21FLSFWM_CULV10A | 21FLSFWM | CULV10A | 26.9173 | -80.6128 | Canal | 2007-01-08 |  |  | 0.039 | 0.117 | 7.5 |  | 1.68 | 0.065 | 0.021 | 82 |  | 5 | 1.797 | -2.7334 | 0.58612 | -2.1456
21FLSFWM_CULV10A | 21FLSFWM | CULV10A | 26.9173 | -80.6128 | Canal | 2007-06-27 | [7 empty] | 0.068 | [5 empty] | -2.6882 | X | X
21FLSFWM_CULV12 | 21FLSFWM | CULV12 | 26.7486 | -80.6834 | Canal | 2007-12-19 |  |  | 0.222 | 0.25 | 7.7 |  | 1.58 | 0.067 | 0.033 | 47 |  | 6.2 | 1.83 | -2.7031 | 0.60432 | -1.3863
21FLSFWM_CULV12 | 21FLSFWM | CULV12 | 26.7486 | -80.6834 | Canal | 2007-10-22 |  |  | 0.395 | 0.041 | 7.7 |  | 3.61 | 0.109 | 0.001 | 128 |  | 3.51 | 3.651 | -2.2164 | 1.295 | -3.1942
21FLSFWM_CULV12 | 21FLSFWM | CULV12 | 26.7486 | -80.6834 | Canal | 2007-09-24 |  |  | 0.22 | 0.042 | 7.5 |  | 2.43 | 0.073 | 0.003 | 100 |  | 1.83 | 2.472 | -2.6173 | 0.90503 | -3.1701
21FLSFWM_CULV12 | 21FLSFWM | CULV12 | 26.7486 | -80.6834 | Canal | 2007-09-10 |  |  | 0.102 | 0.19 | 7.5 |  | 1.56 | 0.124 | 0.07 | 55 |  |  | 1.75 | -2.0875 | 0.55962 | -1.6607
21FLSFWM_CULV12 | 21FLSFWM | CULV12 | 26.7486 | -80.6834 | Canal | 2007-07-23 |  |  | 0.16 | 0.02 | 7.5 |  | 2.53 | 0.075 | 0.001 | 100 |  | 3.32 | 2.55 | -2.5903 | 0.93609 | -3.912
21FLSFWM_CULV12 | 21FLSFWM | CULV12 | 26.7486 | -80.6834 | Canal | 2007-05-21 |  |  | 0.118 | 0.164 | 8.1 |  | 2.18 | 0.067 | 0.002 | 80 |  | 6.35 | 2.344 | -2.7031 | 0.85186 | -1.8079
21FLSFWM_CULV12 | 21FLSFWM | CULV12 | 26.7486 | -80.6834 | Canal | 2007-11-26 |  |  | 0.051 | 0.086 | 7.5 |  | 1.15 | 0.041 | 0.017 | 36 |  | 7.23 | 1.236 | -3.1942 | 0.21188 | -2.4534
21FLSFWM_CULV12 | 21FLSFWM | CULV12 | 26.7486 | -80.6834 | Canal | 2007-04-23 |  |  | 0.037 | 0.038 | 8 |  | 1.2 | 0.072 | 0.025 | 30 |  | 7.56 | 1.238 | -2.6311 | 0.2135 | -3.2702
21FLSFWM_CULV12 | 21FLSFWM | CULV12 | 26.7486 | -80.6834 | Canal | 2007-02-26 |  |  | 0.032 | 0.109 | 8.2 |  | 1.12 | 0.122 | 0.057 | 26 |  | 8.74 | 1.229 | -2.1037 | 0.2062 | -2.2164
21FLSFWM_CULV12 | 21FLSFWM | CULV12 | 26.7486 | -80.6834 | Canal | 2007-06-18 |  |  | 0.024 | 0.015 | 7.3 |  | 1.05 | 0.049 | 0.023 | 31 |  | 3.74 | 1.065 | -3.0159 | 0.062975 | -4.1997
21FLSFWM_CULV12 | 21FLSFWM | CULV12 | 26.7486 | -80.6834 | Canal | 2006-10-23 |  |  | 0.015 | 0.055 | 8.2 |  | 0.91 | 0.087 | 0.044 | 22 |  | 6.83 | 0.965 | -2.4418 | -0.035627 | -2.9004
21FLSFWM_CULV12 | 21FLSFWM | CULV12 | 26.7486 | -80.6834 | Canal | 2007-03-26 |  |  | 0.024 | 0.04 | 7.1 |  | 1.76 | 0.102 | 0.036 | 29 |  | 8.19 | 1.8 | -2.2828 | 0.58779 | -3.2189
21FLSFWM_CULV12 | 21FLSFWM | CULV12 | 26.7486 | -80.6834 | Canal | 2007-01-22 |  |  | 0.014 | 0.177 | 8 |  | 1.15 | 0.119 | 0.06 | 31 |  | 8.37 | 1.327 | -2.1286 | 0.28292 | -1.7316
21FLSFWM_CULV12 | 21FLSFWM | CULV12 | 26.7486 | -80.6834 | Canal | 2007-08-20 |  |  | 0.021 | 0.0025 | 7.8 |  | 1.88 | 0.1 | 0.017 | 67 |  | 4.13 | 1.8825 | -2.3026 | 0.6326 | -5.9915
21FLSFWM_CULV12 | 21FLSFWM | CULV12 | 26.7486 | -80.6834 | Canal | 2006-09-25 |  |  | 0.026 | 0.014 | 8.04 |  | 3.34 | 0.114 | 0.01 | 139 |  | 8.88 | 3.354 | -2.1716 | 1.2102 | -4.2687
21FLSFWM_CULV12A | 21FLSFWM | CULV12A | 26.7769 | -80.6932 | Canal | 2007-10-22 |  |  | 1.914 | 0.008 | 7.1 |  | 3.37 | 0.055 |  | 79 |  | 0.55 | 3.378 | -2.9004 | 1.2173 | -4.8283
21FLSFWM_CULV12A | 21FLSFWM | CULV12A | 26.7769 | -80.6932 | Canal | 2007-06-18 |  |  | 1.428 | 0.012 | 7.2 |  | 2.87 | 0.056 | 0.001 | 64 |  | 1.06 | 2.882 | -2.8824 | 1.0585 | -4.4228
21FLSFWM_CULV12A | 21FLSFWM | CULV12A | 26.7769 | -80.6932 | Canal | 2007-12-19 |  |  | 1.508 | 0.046 | 7.4 |  | 3.05 | 0.068 | 0.019 | 71 |  | 3.68 | 3.096 | -2.6882 | 1.1301 | -3.0791
21FLSFWM_CULV12A | 21FLSFWM | CULV12A | 26.7769 | -80.6932 | Canal | 2007-11-26 |  |  | 1.275 | 0.034 | 7.2 |  | 2.74 | 0.044 | 0.004 | 74 |  | 2.17 | 2.774 | -3.1236 | 1.0203 | -3.3814
21FLSFWM_CULV12A | 21FLSFWM | CULV12A | 26.7769 | -80.6932 | Canal | 2007-03-26 |  |  | 1.018 | 0.028 | 6.9 |  | 2.38 | 0.055 | 0.001 | 64 |  | 1.96 | 2.408 | -2.9004 | 0.8788 | -3.5756
21FLSFWM_CULV12A | 21FLSFWM | CULV12A | 26.7769 | -80.6932 | Canal | 2007-04-23 |  |  | 0.945 | 0.063 | 7.4 |  | 2.27 | 0.034 |  | 70 |  | 2.29 | 2.333 | -3.3814 | 0.84715 | -2.7646
21FLSFWM_CULV12A | 21FLSFWM | CULV12A | 26.7769 | -80.6932 | Canal | 2007-09-24 |  |  | 1.561 | 0.007 | 7.4 |  | 3.87 | 0.118 | 0.007 | 100 |  | 0.95 | 3.877 | -2.1371 | 1.3551 | -4.9618
21FLSFWM_CULV12A | 21FLSFWM | CULV12A | 26.7769 | -80.6932 | Canal | 2007-08-20 |  |  | 0.988 | 0.085 | 7.6 |  | 2.45 | 0.047 | 0.001 | 74 |  | 3.65 | 2.535 | -3.0576 | 0.93019 | -2.4651
21FLSFWM_CULV12A | 21FLSFWM | CULV12A | 26.7769 | -80.6932 | Canal | 2007-07-23 |  |  | 0.977 | 0.026 | 7.4 |  | 2.54 | 0.099 | 0.001 | 76 |  | 2.43 | 2.566 | -2.3126 | 0.94235 | -3.6497
21FLSFWM_CULV12A | 21FLSFWM | CULV12A | 26.7769 | -80.6932 | Canal | 2007-01-22 |  |  | 0.778 | 0.081 | 7.3 |  | 2.07 | 0.08 | 0.034 | 53 |  | 2.39 | 2.151 | -2.5257 | 0.76593 | -2.5133
21FLSFWM_CULV12A | 21FLSFWM | CULV12A | 26.7769 | -80.6932 | Canal | 2007-02-26 |  |  | 0.829 | 0.087 | 7.5 |  | 2.59 | 0.091 | 0.004 | 70 |  | 1.62 | 2.677 | -2.3969 | 0.9847 | -2.4418
21FLSFWM_CULV12A | 21FLSFWM | CULV12A | 26.7769 | -80.6932 | Canal | 2006-09-11 |  |  | 0.491 | 0.379 | 7.58 |  | 2.42 | 0.117 | 0.053 | 80 |  | 5.87 | 2.799 | -2.1456 | 1.0293 | -0.97022
21FLSFWM_CULV12A | 21FLSFWM | CULV12A | 26.7769 | -80.6932 | Canal | 2006-09-25 |  |  | 0.094 | 0.191 | 7.97 |  | 0.91 | 0.082 | 0.047 | 26 |  | 6.35 | 1.101 | -2.501 | 0.096219 | -1.6555
21FLSFWM_CULV12A | 21FLSFWM | CULV12A | 26.7769 | -80.6932 | Canal | 2006-10-09 |  |  | 0.093 | 0.049 | 7.9 |  | 1.1 | 0.079 | 0.038 | 62 |  | 6.2 | 1.149 | -2.5383 | 0.13889 | -3.0159
21FLSFWM_CULV12A | 21FLSFWM | CULV12A | 26.7769 | -80.6932 | Canal | 2006-10-23 |  |  | 0.068 | 0.072 | 8 |  | 0.92 | 0.088 | 0.05 | 23 |  | 6.14 | 0.992 | -2.4304 | -0.0080322 | -2.6311
21FLSFWM_CULV12A | 21FLSFWM | CULV12A | 26.7769 | -80.6932 | Canal | 2007-05-21 |  |  | 0.009 | 0.009 | 7.9 |  | 0.94 | 0.046 | 0.017 | 24 |  | 4.37 | 0.949 | -3.0791 | -0.052346 | -4.7105
21FLSFWM_CULV4A | 21FLSFWM | CULV4A | 26.6824 | -80.7501 | Canal | 2006-09-25 |  |  | 1.21 | 0.003 | 6.99 |  | 2.56 | 0.093 | 0.058 | 65 |  | 0.3 | 2.563 | -2.3752 | 0.94118 | -5.8091
21FLSFWM_CULV4A | 21FLSFWM | CULV4A | 26.6824 | -80.7501 | Canal | 2007-10-22 |  |  | 0.517 | 3.167 | 7 |  | 2.29 | 0.071 | 0.042 | 63 |  | 4.4 | 5.457 | -2.6451 | 1.6969 | 1.1528
21FLSFWM_CULV4A | 21FLSFWM | CULV4A | 26.6824 | -80.7501 | Canal | 2007-09-24 |  |  | 0.27 | 0.033 | 7.1 |  | 1.85 | 0.224 | 0.139 | 67 |  | 1.23 | 1.883 | -1.4961 | 0.63287 | -3.4112
21FLSFWM_CULV4A | 21FLSFWM | CULV4A | 26.6824 | -80.7501 | Canal | 2007-09-10 |  |  | 0.159 | 0.201 | 7.4 |  | 1.55 | 0.112 | 0.072 | 58 |  |  | 1.751 | -2.1893 | 0.56019 | -1.6045
21FLSFWM_CULV4A | 21FLSFWM | CULV4A | 26.6824 | -80.7501 | Canal | 2007-08-20 |  |  | 0.139 | 0.143 | 7.9 |  | 1.62 | 0.159 | 0.093 | 75 |  | 4.84 | 1.763 | -1.8389 | 0.56702 | -1.9449
21FLSFWM_CULV4A | 21FLSFWM | CULV4A | 26.6824 | -80.7501 | Canal | 2007-12-19 |  |  | 0.078 | 0.089 | 7.8 |  | 1.14 | 0.04 | 0.017 | 28 |  | 7.64 | 1.229 | -3.2189 | 0.2062 | -2.4191
21FLSFWM_CULV4A | 21FLSFWM | CULV4A | 26.6824 | -80.7501 | Canal | 2007-01-22 |  |  | 0.07 | 0.098 | 7.7 |  | 1.05 | 0.086 | 0.053 | 32 |  | 7.11 | 1.148 | -2.4534 | 0.13802 | -2.3228
21FLSFWM_CULV4A | 21FLSFWM | CULV4A | 26.6824 | -80.7501 | Canal | 2006-10-23 |  |  | 0.056 | 0.032 | 7.7 |  | 0.91 | 0.07 | 0.038 | 29 |  | 5.94 | 0.942 | -2.6593 | -0.05975 | -3.442
21FLSFWM_CULV4A | 21FLSFWM | CULV4A | 26.6824 | -80.7501 | Canal | 2007-07-23 |  |  | 0.091 | 0.014 | 7.5 |  | 1.71 | 0.056 | 0.013 | 81 |  | 4.12 | 1.724 | -2.8824 | 0.54465 | -4.2687
21FLSFWM_CULV4A | 21FLSFWM | CULV4A | 26.6824 | -80.7501 | Canal | 2007-11-26 |  |  | 0.058 | 0.041 | 7.5 |  | 1.18 | 0.035 | 0.01 | 36 |  | 8.3 | 1.221 | -3.3524 | 0.19967 | -3.1942
21FLSFWM_CULV4A | 21FLSFWM | CULV4A | 26.6824 | -80.7501 | Canal | 2006-10-09 |  |  | 0.036 | 0.02 | 7.8 |  | 1.01 | 0.069 | 0.042 | 38 |  | 6.58 | 1.03 | -2.6736 | 0.029559 | -3.912
21FLSFWM_CULV4A | 21FLSFWM | CULV4A | 26.6824 | -80.7501 | Canal | 2007-02-26 |  |  | 0.037 | 0.027 | 8.1 |  | 1.1 | 0.087 | 0.04 | 29 |  | 8.59 | 1.127 | -2.4418 | 0.11956 | -3.6119
21FLSFWM_CULV4A | 21FLSFWM | CULV4A | 26.6824 | -80.7501 | Canal | 2007-05-21 |  |  | 0.042 | 0.031 | 8.7 |  | 1.29 | 0.056 | 0.009 | 29 |  | 8.6 | 1.321 | -2.8824 | 0.27839 | -3.4738
21FLSFWM_CULV4A | 21FLSFWM | CULV4A | 26.6824 | -80.7501 | Canal | 2007-04-23 |  |  | 0.03 | 0.02 | 8.2 |  | 1.2 | 0.07 | 0.022 | 30 |  | 8.49 | 1.22 | -2.6593 | 0.19885 | -3.912
21FLSFWM_CULV4A | 21FLSFWM | CULV4A | 26.6824 | -80.7501 | Canal | 2007-03-26 |  |  | 0.032 | 0.02 | 7.5 |  | 1.37 | 0.109 | 0.042 | 29 |  | 9.21 | 1.39 | -2.2164 | 0.3293 | -3.912
21FLSFWM_CULV4A | 21FLSFWM | CULV4A | 26.6824 | -80.7501 | Canal | 2007-03-12 |  |  | 0.02 | 0.023 | 8.3 |  | 1.34 | 0.094 | 0.034 | 29 |  | 8.67 | 1.363 | -2.3645 | 0.30969 | -3.7723
21FLSFWM_CULV4A | 21FLSFWM | CULV4A | 26.6824 | -80.7501 | Canal | 2007-06-18 |  |  | 0.018 | 0.02 | 7.1 |  | 1.4 | 0.034 | 0.005 | 54 |  | 2.96 | 1.42 | -3.3814 | 0.35066 | -3.912
21FLSFWM_CULV4A | 21FLSFWM | CULV4A | 26.6824 | -80.7501 | Canal | 2007-04-09 |  |  | 0.005 | 0.003 | 8.1 |  | 1.18 | 0.064 | 0.02 | 30 |  | 8.57 | 1.183 | -2.7489 | 0.16805 | -5.8091
21FLSFWM_CULV5 | 21FLSFWM | CULV5 | 26.9195 | -81.1217 | Canal | 2007-09-24 |  |  | 1.059 | 0.244 | 7.3 |  | 3.35 | 0.196 | 0.088 | 182 |  | 2.15 | 3.594 | -1.6296 | 1.2793 | -1.4106
21FLSFWM_CULV5 | 21FLSFWM | CULV5 | 26.9195 | -81.1217 | Canal | 2007-08-20 |  |  | 0.41 | 0.015 | 7.6 |  | 3.04 | 0.118 | 0.035 | 269 |  | 2.55 | 3.055 | -2.1371 | 1.1168 | -4.1997
21FLSFWM_CULV5 | 21FLSFWM | CULV5 | 26.9195 | -81.1217 | Canal | 2006-09-25 |  |  | 0.172 | 0.085 | 6.61 |  | 2.13 | 0.298 | 0.21 | 500 |  | 2.49 | 2.215 | -1.2107 | 0.79525 | -2.4651
21FLSFWM_CULV5 | 21FLSFWM | CULV5 | 26.9195 | -81.1217 | Canal | 2007-10-22 |  |  | 0.121 | 0.12 | 7.3 |  | 1.61 | 0.108 | 0.033 | 152 |  | 3.71 | 1.73 | -2.2256 | 0.54812 | -2.1203
21FLSFWM_CULV5 | 21FLSFWM | CULV5 | 26.9195 | -81.1217 | Canal | 2007-03-26 |  |  | 0.132 | 0.066 | 7.7 |  | 1.81 | 0.097 | 0.011 | 57 |  | 6.24 | 1.876 | -2.333 | 0.62914 | -2.7181
21FLSFWM_CULV5 | 21FLSFWM | CULV5 | 26.9195 | -81.1217 | Canal | 2007-07-23 |  |  | 0.245 | 0.018 | 7.1 |  | 3.38 | 0.283 | 0.135 | 479 |  | 2.93 | 3.398 | -1.2623 | 1.2232 | -4.0174
21FLSFWM_CULV5 | 21FLSFWM | CULV5 | 26.9195 | -81.1217 | Canal | 2007-12-19 |  |  | 0.106 | 0.184 | 7.8 |  | 1.47 | 0.101 | 0.03 | 42 |  | 7.43 | 1.654 | -2.2926 | 0.5032 | -1.6928
21FLSFWM_CULV5 | 21FLSFWM | CULV5 | 26.9195 | -81.1217 | Canal | 2007-05-21 |  |  | 0.12 | 0.048 | 7.8 |  | 2.05 | 0.184 | 0.006 | 50 |  | 7.23 | 2.098 | -1.6928 | 0.74098 | -3.0366
21FLSFWM_CULV5 | 21FLSFWM | CULV5 | 26.9195 | -81.1217 | Canal | 2007-11-26 |  |  | 0.048 | 0.068 | 7.7 |  | 1.46 | 0.081 | 0.012 | 55 |  | 6.55 | 1.528 | -2.5133 | 0.42396 | -2.6882
21FLSFWM_CULV5 | 21FLSFWM | CULV5 | 26.9195 | -81.1217 | Canal | 2007-06-18 |  |  | 0.054 | 0.009 | 7.4 |  | 2.32 | 0.11 | 0.027 | 197 |  | 2.48 | 2.329 | -2.2073 | 0.84544 | -4.7105
21FLSFWM_CULV5 | 21FLSFWM | CULV5 | 26.9195 | -81.1217 | Canal | 2007-01-22 |  |  | 0.026 | 0.017 | 7.4 |  | 1.33 | 0.053 | 0.011 | 76 |  | 6.18 | 1.347 | -2.9375 | 0.29788 | -4.0745
21FLSFWM_CULV5 | 21FLSFWM | CULV5 | 26.9195 | -81.1217 | Canal | 2007-02-26 |  |  | 0.022 | 0.014 | 7.6 |  | 1.33 | 0.072 | 0.013 | 53 |  | 6.58 | 1.344 | -2.6311 | 0.29565 | -4.2687
21FLSFWM_CULV5 | 21FLSFWM | CULV5 | 26.9195 | -81.1217 | Canal | 2007-04-23 |  |  | 0.023 | 0.016 | 7.8 |  | 1.85 | 0.144 | 0.007 | 45 |  | 5.9 | 1.866 | -1.9379 | 0.6238 | -4.1352
21FLSFWM_CULV5A | 21FLSFWM | CULV5A | 26.885 | -81.122 | Canal | 2007-07-23 |  |  | 0.938 | 0.103 | 7.4 |  | 2.14 | 0.45 | 0.302 | 94 |  | 2.5 | 2.243 | -0.79851 | 0.80781 | -2.273
21FLSFWM_CULV5A | 21FLSFWM | CULV5A | 26.885 | -81.122 | Canal | 2007-08-06 |  |  | 0.512 | 0.135 | 7.5 |  | 1.85 | 0.336 | 0.256 | 89 |  | 1.79 | 1.985 | -1.0906 | 0.68562 | -2.0025
21FLSFWM_CULV5A | 21FLSFWM | CULV5A | 26.885 | -81.122 | Canal | 2007-09-24 |  |  | 0.326 | 0.087 | 7.2 |  | 1.63 | 0.163 | 0.082 | 79 |  | 2.04 | 1.717 | -1.814 | 0.54058 | -2.4418
21FLSFWM_CULV5A | 21FLSFWM | CULV5A | 26.885 | -81.122 | Canal | 2007-07-09 |  |  | 0.256 | 0.077 | 7 |  | 1.54 | 0.299 | 0.195 | 92 |  | 38.8 | 1.617 | -1.2073 | 0.48057 | -2.5639
21FLSFWM_CULV5A | 21FLSFWM | CULV5A | 26.885 | -81.122 | Canal | 2007-06-18 |  |  | 0.297 | 0.03 | 7.6 |  | 1.79 | 0.293 | 0.148 | 77 |  | 4.01 | 1.82 | -1.2276 | 0.59884 | -3.5066
21FLSFWM_CULV5A | 21FLSFWM | CULV5A | 26.885 | -81.122 | Canal | 2007-12-19 |  |  | 0.197 | 0.176 | 7.4 |  | 1.31 | 0.092 | 0.053 | 63 |  | 5.64 | 1.486 | -2.386 | 0.39609 | -1.7373
21FLSFWM_CULV5A | 21FLSFWM | CULV5A | 26.885 | -81.122 | Canal | 2007-10-22 |  |  | 0.22 | 0.047 | 7.2 |  | 1.63 | 0.117 | 0.058 | 160 |  | 3.96 | 1.677 | -2.1456 | 0.51701 | -3.0576
21FLSFWM_CULV5A | 21FLSFWM | CULV5A | 26.885 | -81.122 | Canal | 2006-09-25 |  |  | 0.271 | 0.095 | 6.66 |  | 2.14 | 0.295 | 0.222 | 522 |  | 2.82 | 2.235 | -1.2208 | 0.80424 | -2.3539
21FLSFWM_CULV5A | 21FLSFWM | CULV5A | 26.885 | -81.122 | Canal | 2007-09-10 |  |  | 0.254 |  | 7.6 |  | 2.2 | 0.23 | 0.124 | 221 |  | 3.71 |  | -1.4697 | X | X
21FLSFWM_CULV5A | 21FLSFWM | CULV5A | 26.885 | -81.122 | Canal | 2007-08-20 |  |  | 0.12 | 0.052 | 7.6 |  | 1.51 | 0.184 | 0.09 | 76 |  | 4.19 | 1.562 | -1.6928 | 0.44597 | -2.9565
21FLSFWM_CULV5A | 21FLSFWM | CULV5A | 26.885 | -81.122 | Canal | 2006-10-09 |  |  | 0.158 | 0.254 | 6.8 |  | 2.05 | 0.229 | 0.157 | 446 |  | 4.05 | 2.304 | -1.474 | 0.83465 | -1.3704
21FLSFWM_CULV5A | 21FLSFWM | CULV5A | 26.885 | -81.122 | Canal | 2007-11-26 |  |  | 0.093 | 0.029 | 7.7 |  | 1.46 | 0.081 | 0.027 | 55 |  | 7.36 | 1.489 | -2.5133 | 0.3981 | -3.5405
21FLSFWM_CULV5A | 21FLSFWM | CULV5A | 26.885 | -81.122 | Canal | 2006-11-14 |  |  | 0.075 | 0.233 | 7.5 |  | 1.77 | 0.171 | 0.082 | 197 |  | 6.1 | 2.003 | -1.7661 | 0.69465 | -1.4567
21FLSFWM_CULV5A | 21FLSFWM | CULV5A | 26.885 | -81.122 | Canal | 2007-03-12 |  |  | 0.053 | 0.024 | 7.9 |  | 1.41 | 0.089 | 0.017 | 46 |  | 7.08 | 1.434 | -2.4191 | 0.36047 | -3.7297
21FLSFWM_CULV5A | 21FLSFWM | CULV5A | 26.885 | -81.122 | Canal | 2007-02-26 |  |  | 0.054 | 0.023 | 7.8 |  | 1.48 | 0.093 | 0.018 | 46 |  | 7.94 | 1.503 | -2.3752 | 0.40746 | -3.7723
21FLSFWM_CULV5A | 21FLSFWM | CULV5A | 26.885 | -81.122 | Canal | 2007-04-09 |  |  | 0.05 | 0.041 | 8 |  | 1.38 | 0.104 | 0.029 | 33 |  | 7.75 | 1.421 | -2.2634 | 0.35136 | -3.1942
21FLSFWM_CULV5A | 21FLSFWM | CULV5A | 26.885 | -81.122 | Canal | 2007-01-08 |  |  | 0.035 | 0.015 | 7.4 |  | 1.23 | 0.108 | 0.036 | 57 |  | 7.22 | 1.245 | -2.2256 | 0.21914 | -4.1997
21FLSFWM_CULV5A | 21FLSFWM | CULV5A | 26.885 | -81.122 | Canal | 2007-01-22 |  |  | 0.025 | 0.013 | 7.8 |  | 1.34 | 0.089 | 0.025 | 55 |  | 7.65 | 1.353 | -2.4191 | 0.30232 | -4.3428
21FLSFWM_CULV5A | 21FLSFWM | CULV5A | 26.885 | -81.122 | Canal | 2007-03-26 |  |  | 0.02 | 0.018 | 8 |  | 1.41 | 0.085 | 0.018 | 45 |  | 7.36 | 1.428 | -2.4651 | 0.35627 | -4.0174
21FLSFWM_CULV5A | 21FLSFWM | CULV5A | 26.885 | -81.122 | Canal | 2007-04-23 |  |  | 0.015 | 0.007 | 8 |  | 1.36 | 0.102 | 0.014 | 43 |  | 7.18 | 1.367 | -2.2828 | 0.31262 | -4.9618
21FLSFWM_CULV5A | 21FLSFWM | CULV5A | 26.885 | -81.122 | Canal | 2007-05-21 |  |  | 0.017 |  | 8.3 |  | 2.25 | 0.145 | 0.004 | 47 |  | 7.91 |  | -1.931 | X | X
21FLSFWM_CULV5A | 21FLSFWM | CULV5A | 26.885 | -81.122 | Canal | 2007-02-12 |  |  | 0.01 | 0.008 | 7.5 |  | 1.41 | 0.091 | 0.019 | 45 |  | 8.48 | 1.418 | -2.3969 | 0.34925 | -4.8283
21FLSFWM_CY05353444 | 21FLSFWM | CY05353444 | 27.4504 | -80.9413 | Canal | 2007-12-10 | [7 empty] | 0.132 | [5 empty] | -2.025 | X | X
21FLSFWM_CY05353444 | 21FLSFWM | CY05353444 | 27.4504 | -80.9413 | Canal | 2007-11-27 | [7 empty] | 0.185 | [5 empty] | -1.6874 | X | X
21FLSFWM_CY05353444 | 21FLSFWM | CY05353444 | 27.4504 | -80.9413 | Canal | 2007-11-12 | [7 empty] | 0.139 | [5 empty] | -1.9733 | X | X
21FLSFWM_CY05353444 | 21FLSFWM | CY05353444 | 27.4504 | -80.9413 | Canal | 2007-10-29 | [7 empty] | 0.265 | [5 empty] | -1.328 | X | X
21FLSFWM_CY05353444 | 21FLSFWM | CY05353444 | 27.4504 | -80.9413 | Canal | 2007-08-20 | [7 empty] | 0.46 | [5 empty] | -0.77653 | X | X
21FLSFWM_CY05353444 | 21FLSFWM | CY05353444 | 27.4504 | -80.9413 | Canal | 2007-10-01 | [7 empty] | 0.252 | [5 empty] | -1.3783 | X | X
21FLSFWM_CY05353444 | 21FLSFWM | CY05353444 | 27.4504 | -80.9413 | Canal | 2007-12-21 | [7 empty] | 0.113 | [5 empty] | -2.1804 | X | X
21FLSFWM_CY05353444 | 21FLSFWM | CY05353444 | 27.4504 | -80.9413 | Canal | 2007-09-04 | [7 empty] | 0.541 | [5 empty] | -0.61434 | X | X
21FLSFWM_CY05353444 | 21FLSFWM | CY05353444 | 27.4504 | -80.9413 | Canal | 2007-09-17 | [7 empty] | 0.217 | [5 empty] | -1.5279 | X | X
21FLSFWM_CY05353444 | 21FLSFWM | CY05353444 | 27.4504 | -80.9413 | Canal | 2007-07-23 | [7 empty] | 0.666 | [5 empty] | -0.40647 | X | X
21FLSFWM_CY05353444 | 21FLSFWM | CY05353444 | 27.4504 | -80.9413 | Canal | 2007-07-09 | [7 empty] | 1.602 | [5 empty] | 0.47125 | X | X
21FLSFWM_CY05353444 | 21FLSFWM | CY05353444 | 27.4504 | -80.9413 | Canal | 2007-06-11 | [7 empty] | 0.133 | [5 empty] | -2.0174 | X | X
21FLSFWM_CY05353444 | 21FLSFWM | CY05353444 | 27.4504 | -80.9413 | Canal | 2007-04-30 | [7 empty] | 0.121 | [5 empty] | -2.112 | X | X
21FLSFWM_CY05353444 | 21FLSFWM | CY05353444 | 27.4504 | -80.9413 | Canal | 2007-04-16 | [7 empty] | 0.141 | [5 empty] | -1.959 | X | X
21FLSFWM_CY05353444 | 21FLSFWM | CY05353444 | 27.4504 | -80.9413 | Canal | 2007-03-19 | [7 empty] | 0.227 | [5 empty] | -1.4828 | X | X
21FLSFWM_CY05353444 | 21FLSFWM | CY05353444 | 27.4504 | -80.9413 | Canal | 2006-09-18 | [7 empty] | 0.694 | [5 empty] | -0.36528 | X | X
21FLSFWM_CY05353444 | 21FLSFWM | CY05353444 | 27.4504 | -80.9413 | Canal | 2006-09-05 | [7 empty] | 0.619 | [5 empty] | -0.47965 | X | X
21FLSFWM_CY05353444 | 21FLSFWM | CY05353444 | 27.4504 | -80.9413 | Canal | 2007-08-06 | [7 empty] | 0.639 | [5 empty] | -0.44785 | X | X
21FLSFWM_CY05353444 | 21FLSFWM | CY05353444 | 27.4504 | -80.9413 | Canal | 2007-10-15 | [7 empty] | 0.363 | [5 empty] | -1.0134 | X | X
21FLSFWM_CY06363411 | 21FLSFWM | CY06363411 | 27.3759 | -80.9721 | Canal | 2007-10-01 | [7 empty] | 0.244 | [5 empty] | -1.4106 | X | X
21FLSFWM_CY06363411 | 21FLSFWM | CY06363411 | 27.3759 | -80.9721 | Canal | 2007-11-12 | [7 empty] | 0.743 | [5 empty] | -0.29706 | X | X
21FLSFWM_CY06363411 | 21FLSFWM | CY06363411 | 27.3759 | -80.9721 | Canal | 2007-10-15 | [7 empty] | 0.296 | [5 empty] | -1.2174 | X | X
21FLSFWM_CY06363411 | 21FLSFWM | CY06363411 | 27.3759 | -80.9721 | Canal | 2007-09-04 | [7 empty] | 0.649 | [5 empty] | -0.43232 | X | X
21FLSFWM_CY06363411 | 21FLSFWM | CY06363411 | 27.3759 | -80.9721 | Canal | 2007-07-23 | [7 empty] | 0.368 | [5 empty] | -0.99967 | X | X
21FLSFWM_CY06363411 | 21FLSFWM | CY06363411 | 27.3759 | -80.9721 | Canal | 2007-08-06 | [7 empty] | 0.311 | [5 empty] | -1.168 | X | X
21FLSFWM_CY06363411 | 21FLSFWM | CY06363411 | 27.3759 | -80.9721 | Canal | 2007-10-29 | [7 empty] | 0.771 | [5 empty] | -0.26007 | X | X
21FLSFWM_CY17353413 | 21FLSFWM | CY17353413 | 27.4229 | -80.9572 | Canal | 2007-09-04 | [7 empty] | 0.837 | [5 empty] | -0.17793 | X | X
21FLSFWM_CY17353413 | 21FLSFWM | CY17353413 | 27.4229 | -80.9572 | Canal | 2007-11-12 | [7 empty] | 0.608 | [5 empty] | -0.49758 | X | X
21FLSFWM_CY17353413 | 21FLSFWM | CY17353413 | 27.4229 | -80.9572 | Canal | 2007-10-29 | [7 empty] | 1.499 | [5 empty] | 0.4048 | X | X
21FLSFWM_CY17353413 | 21FLSFWM | CY17353413 | 27.4229 | -80.9572 | Canal | 2007-10-15 | [7 empty] | 1.299 | [5 empty] | 0.26159 | X | X
21FLSFWM_CY17353413 | 21FLSFWM | CY17353413 | 27.4229 | -80.9572 | Canal | 2007-09-17 | [7 empty] | 0.564 | [5 empty] | -0.5727 | X | X
21FLSFWM_CY17353413 | 21FLSFWM | CY17353413 | 27.4229 | -80.9572 | Canal | 2007-08-06 | [7 empty] | 0.647 | [5 empty] | -0.43541 | X | X
21FLSFWM_CY17353413 | 21FLSFWM | CY17353413 | 27.4229 | -80.9572 | Canal | 2007-07-23 | [7 empty] | 0.85 | [5 empty] | -0.16252 | X | X
21FLSFWM_CY17353413 | 21FLSFWM | CY17353413 | 27.4229 | -80.9572 | Canal | 2006-09-05 | [7 empty] | 1.21 | [5 empty] | 0.19062 | X | X
21FLSFWM_CY17353413 | 21FLSFWM | CY17353413 | 27.4229 | -80.9572 | Canal | 2007-10-01 | [7 empty] | 0.507 | [5 empty] | -0.67924 | X | X
21FLSJWM_D-24D | 21FLSJWM | D-24D | #REF! | #REF! | Channelized stream | 2005-08-18 | 5.5803 | 8.2393 | 0.074285 | 0.018305 |  |  | 0.55744 | 0.04947 | 0.013205 | 30 |  |  | 0.57574 | -3.0064 | -0.5521 | -4.0006
21FLSJWM_D-24D | 21FLSJWM | D-24D | #REF! | #REF! | Channelized stream | 2005-09-21 | 1.1481 | 2.107 | 0.04545 | 0.005 | 7.13 |  | 0.404 | 0.04192 | 0.010135 | 30 |  | 1.11 | 0.409 | -3.172 | -0.89404 | -5.2983
21FLSJWM_D-24D | 21FLSJWM | D-24D | #REF! | #REF! | Channelized stream | 2004-10-28 | 0.5 | 1.4057 | 0.04808 | 0.005 | 7.21 |  | 0.45558 | 0.03982 | 0.010465 | 30 |  | 2.24 | 0.46058 | -3.2234 | -0.77527 | -5.2983
21FLSJWM_D-24D | 21FLSJWM | D-24D | #REF! | #REF! | Channelized stream | 2004-09-29 | 2.0052 | 3.2863 | 0.03857 | 0.07646 | 8.04 |  | 0.4019 | 0.085 | 0.035715 | 60 |  | 4.07 | 0.47836 | -2.4651 | -0.73739 | -2.571
21FLSJWM_D-24D | 21FLSJWM | D-24D | #REF! | #REF! | Channelized stream | 2005-06-22 | 1.7355 | 2.7657 | 0.030675 | 0.005 | 7.11 |  | 0.42394 | 0.05673 | 0.012495 | 20 |  | 1.64 | 0.42894 | -2.8695 | -0.84644 | -5.2983
21FLSJWM_D-24D | 21FLSJWM | D-24D | #REF! | #REF! | Channelized stream | 2005-05-19 | 1.829 | 2.1743 | 0.03113 |  | 7.04 |  | 0.4931 | 0.05006 | 0.013515 | 30 |  |  |  | -2.9945 | X | X
21FLSJWM_D-24D | 21FLSJWM | D-24D | #REF! | #REF! | Channelized stream | 2004-12-02 | 2.6833 | 3.6752 | 0.0273 | 0.025195 | 7.09 |  | 0.44548 | 0.05782 | 0.012255 | 30 |  | 2.74 | 0.47068 | -2.8504 | -0.75359 | -3.6811
21FLSJWM_D-24D | 21FLSJWM | D-24D | #REF! | #REF! | Channelized stream | 2005-07-21 |  |  | 0.04433 | 0.017985 | 7.11 |  | 0.74595 | 0.11827 | 0.02072 | 50 |  | 2.53 | 0.76394 | -2.1348 | -0.26927 | -4.0182
21FLSJWM_D-24D | 21FLSJWM | D-24D | #REF! | #REF! | Channelized stream | 2005-01-03 | 3.738 | 5.6357 | 0.026525 |  | 7.13 |  | 0.45344 | 0.07069 | 0.0107 | 30 |  | 6.62 |  | -2.6495 | X | X
21FLSJWM_D-24D | 21FLSJWM | D-24D | #REF! | #REF! | Channelized stream | 2005-01-27 | 1.1748 | 1.2135 | 0.018935 | 0.00764 | 6.95 |  | 0.32593 | 0.0313 | 0.006 | 20 |  | 8.49 | 0.33357 | -3.4641 | -1.0979 | -4.8744
21FLSJWM_D-24D | 21FLSJWM | D-24D | #REF! | #REF! | Channelized stream | 2005-03-23 | 21.6804 | 23.6082 | 0.00804 | 0.005 | 7.24 |  | 0.45666 | 0.05446 | 0.006 | 20 |  | 7.12 | 0.46166 | -2.9103 | -0.77293 | -5.2983
21FLSJWM_D-24D | 21FLSJWM | D-24D | #REF! | #REF! | Channelized stream | 2005-03-03 | 16.5273 | 17.1053 | 0.005 |  | 7.63 |  | 0.40666 | 0.02617 | 0.006 | 30 |  | 7.91 |  | -3.6431 | X | X
21FLSJWM_D-24D | 21FLSJWM | D-24D | #REF! | #REF! | Channelized stream | 2005-04-21 | 1.7622 | 2.6321 |  |  | 7.3 |  | 0.61257 | 0.05383 | 0.006 | 40 |  | 5.73 |  | -2.9219 | X | X
21FLWQSP_DAD818CA | 21FLWQSP | DAD818CA | 25.9333 | -80.4299 | Canal | 2005-09-19 | 1.3 |  | 0.252 | 0.002 | 7.1879 | 0.66021 | 1.34 | 0.002 |  | 60 |  | 0.24371 | 1.342 | -6.2146 | 0.29416 | -6.2146
21FLWQSP_DAD818CA | 21FLWQSP | DAD818CA | 25.9333 | -80.4299 | Canal | 2005-06-06 | 1.3 |  | 0.222 | 0.012 | 7.126 | 0.72602 | 1.27 | 0.006 |  | 60 |  | 0.087385 | 1.282 | -5.116 | 0.24842 | -4.4228
21FLWQSP_DAD818CA | 21FLWQSP | DAD818CA | 25.9333 | -80.4299 | Canal | 2005-11-14 | 0.05 |  | 0.112 | 0.002 | 7.2087 | 0.6718 | 1.33 | 0.005 |  | 80 |  | 0.70656 | 1.332 | -5.2983 | 0.28668 | -6.2146
21FLWQSP_DAD818CA | 21FLWQSP | DAD818CA | 25.9333 | -80.4299 | Canal | 2005-04-12 | 2.1 |  | 0.096 | 0.036 | 7.38 | 0.90868 | 1.89 | 0.016 |  | 80 |  | 2.411 | 1.926 | -4.1352 | 0.65545 | -3.3242
21FLWQSP_DAD820CA | 21FLWQSP | DAD820CA | 25.9346 | -80.1723 | Canal | 2005-09-19 | 6.4 |  | 0.359 | 0.08 | 7.4647 | 0.57252 | 1.49 | 0.002 |  | 40 |  | 4.0083 | 1.57 | -6.2146 | 0.45108 | -2.5257
21FLWQSP_DAD820CA | 21FLWQSP | DAD820CA | 25.9346 | -80.1723 | Canal | 2005-11-14 | 0.05 |  | 0.087 | 0.299 | 7.7933 | 0.57224 | 1.07 | 0.006 |  | 50 |  | 5.7231 | 1.369 | -5.116 | 0.31408 | -1.2073
21FLWQSP_DAD820CA | 21FLWQSP | DAD820CA | 25.9346 | -80.1723 | Canal | 2005-06-06 | 5.3 |  | 0.054 | 0.039 | 7.8535 | 0.0072909 | 0.88 | 0.01 |  | 35 |  | 8.9156 | 0.919 | -4.6052 | -0.084469 | -3.2442
21FLWQSP_DAD820CA | 21FLWQSP | DAD820CA | 25.9346 | -80.1723 | Canal | 2005-04-12 | 4.3 |  | 0.025 | 0.067 | 7.8197 | 0.644 |  | 0.007 |  | 40 |  | 6.4611 |  | -4.9618 | X | -2.7031
21FLWQSP_DAD822CA | 21FLWQSP | DAD822CA | 25.7614 | -80.4769 | Canal | 2005-04-11 | 3.2 |  | 0.571 | 0.002 | 7.07 | 0.58064 | 1.295 | 0.0075 |  | 30 |  | 0.66793 | 1.297 | -4.8929 | 0.26005 | -6.2146
21FLWQSP_DAD822CA | 21FLWQSP | DAD822CA | 25.7614 | -80.4769 | Canal | 2005-11-22 | 1.1 |  | 0.573 | 0.002 | 7.1408 | 0.52751 | 1.38 | 0.004 |  | 80 |  | 0.2773 | 1.382 | -5.5215 | 0.32353 | -6.2146
21FLWQSP_DAD822CA | 21FLWQSP | DAD822CA | 25.7614 | -80.4769 | Canal | 2005-06-14 | 2.7 |  | 0.501 | 0.032 | 7.2481 | 0.59711 | 1.28 | 0.008 |  | 60 |  | 0.26694 | 1.312 | -4.8283 | 0.27155 | -3.442
21FLWQSP_DAD822CA | 21FLWQSP | DAD822CA | 25.7614 | -80.4769 | Canal | 2005-09-13 | 0.05 |  | 0.267 | 0.03 | 7.5108 | 0.5113 | 1.43 | 0.006 |  | 50 |  | 2.827 | 1.46 | -5.116 | 0.37844 | -3.5066
21FLWQSP_DAD824CA | 21FLWQSP | DAD824CA | 25.8245 | -80.2835 | Canal | 2005-09-19 | 0.9 |  | 0.527 | 0.048 | 7.2645 | 0.60375 | 1.02 | 0.002 |  | 60 |  | 0.74941 | 1.068 | -6.2146 | 0.065788 | -3.0366
21FLWQSP_DAD824CA | 21FLWQSP | DAD824CA | 25.8245 | -80.2835 | Canal | 2005-06-06 | 0.05 |  | 0.376 | 0.081 | 7.3684 | 0.62318 | 1.24 | 0.014 |  | 40 |  | 1.3735 | 1.321 | -4.2687 | 0.27839 | -2.5133
21FLWQSP_DAD824CA | 21FLWQSP | DAD824CA | 25.8245 | -80.2835 | Canal | 2005-11-14 | 0.05 |  | 0.176 | 0.026 | 7.3183 | 0.60639 | 1.22 | 0.002 |  | 60 |  | 1.1975 | 1.246 | -6.2146 | 0.21994 | -3.6497
21FLWQSP_DAD824CA | 21FLWQSP | DAD824CA | 25.8245 | -80.2835 | Canal | 2005-04-19 | 2.1 |  | 0.046 | 0.063 | 7.5373 | 0.83043 | 1.42 | 0.008 |  | 100 |  | 4.1913 | 1.483 | -4.8283 | 0.39407 | -2.7646
21FLWQSP_DAD826CA | 21FLWQSP | DAD826CA | 25.7941 | -80.2578 | Canal | 2005-04-11 | 0.05 |  | 0.324 | 0.186 | 7.5406 | 0.58259 | 0.97 | 0.017 |  | 25 |  | 3.9541 | 1.156 | -4.0745 | 0.14497 | -1.682
21FLWQSP_DAD826CA | 21FLWQSP | DAD826CA | 25.7941 | -80.2578 | Canal | 2005-06-06 | 1.8 |  | 0.241 | 0.124 | 7.4742 | 0.5063 | 0.86 | 0.013 |  | 35 |  | 2.7802 | 0.984 | -4.3428 | -0.016129 | -2.0875
21FLWQSP_DAD826CA | 21FLWQSP | DAD826CA | 25.7941 | -80.2578 | Canal | 2005-09-19 | 2.7 |  | 0.044 | 0.23 | 7.4563 | 0.48995 | 0.73 | 0.004 |  | 35 |  | 3.0937 | 0.96 | -5.5215 | -0.040822 | -1.4697
21FLWQSP_DAD826CA | 21FLWQSP | DAD826CA | 25.7941 | -80.2578 | Canal | 2005-11-14 | 0.05 |  | 0.005 | 0.242 | 4.7142 | 0 | 0.61 | 0.002 |  | 50 |  | 9.049 | 0.852 | -6.2146 | -0.16017 | -1.4188
21FLWQSP_DAD828CA | 21FLWQSP | DAD828CA | 25.6985 | -80.3601 | Canal | 2005-11-22 | 2.1 |  | 0.211 | 0.05 | 7.353 | 0.5227 | 0.92 | 0.005 |  | 60 |  | 2.2733 | 0.97 | -5.2983 | -0.030459 | -2.9957
21FLWQSP_DAD828CA | 21FLWQSP | DAD828CA | 25.6985 | -80.3601 | Canal | 2005-04-11 | 0.05 |  | 0.239 | 0.096 | 7.3625 | 0.57325 | 1.12 | 0.005 |  | 40 |  | 2.7402 | 1.216 | -5.2983 | 0.19557 | -2.3434
21FLWQSP_DAD828CA | 21FLWQSP | DAD828CA | 25.6985 | -80.3601 | Canal | 2005-09-13 | 0.05 |  | 0.226 | 0.015 | 7.2907 | 0.51296 | 1.26 | 0.004 |  | 50 |  | 0.98714 | 1.275 | -5.5215 | 0.24295 | -4.1997
21FLWQSP_DAD828CA | 21FLWQSP | DAD828CA | 25.6985 | -80.3601 | Canal | 2005-06-14 | 0.8 |  | 0.109 | 0.075 | 7.38 | 0.53133 | 0.7 | 0.006 |  | 35 |  | 2.141 | 0.775 | -5.116 | -0.25489 | -2.5903
21FLWQSP_DAD830CA | 21FLWQSP | DAD830CA | 25.6654 | -80.4082 | Canal | 2005-11-21 | 1.1 |  | 0.028 | 0.061 | 7.2455 | 0.53364 | 0.38 | 0.002 |  | 25 |  | 1.9205 | 0.441 | -6.2146 | -0.81871 | -2.7969
21FLWQSP_DAD830CA | 21FLWQSP | DAD830CA | 25.6654 | -80.4082 | Canal | 2005-06-13 | 0.05 |  | 0.005 | 0.25 | 7.247 | 0.52036 | 0.35 | 0.008 |  | 15 |  | 3.717 | 0.6 | -4.8283 | -0.51083 | -1.3863
21FLWQSP_DAD830CA | 21FLWQSP | DAD830CA | 25.6654 | -80.4082 | Canal | 2005-04-18 | 0.05 |  | 0.005 | 0.031 | 7.2872 | 0.55256 | 0.47 | 0.002 |  | 15 |  | 3.6969 | 0.501 | -6.2146 | -0.69115 | -3.4738
21FLWQSP_DAD830CA | 21FLWQSP | DAD830CA | 25.6654 | -80.4082 | Canal | 2005-09-12 | 2.4 |  | 0.005 | 0.136 | 7.261 | 0.50694 | 0.67 | 0.005 |  | 15 |  | 3.5146 | 0.806 | -5.2983 | -0.21567 | -1.9951
21FLWQSP_DAD832CA | 21FLWQSP | DAD832CA | 25.5659 | -80.3621 | Canal | 2005-09-12 | 1.1 |  | 0.262 | 0.137 | 7.2976 | 0.47549 | 1.06 | 0.002 |  | 35 |  | 0.55714 | 1.197 | -6.2146 | 0.17982 | -1.9878
21FLWQSP_DAD832CA | 21FLWQSP | DAD832CA | 25.5659 | -80.3621 | Canal | 2005-06-13 | 0.7 |  | 0.052 | 1.05 | 7.2507 | 0.58625 | 0.72 | 0.005 |  | 35 |  | 2.6308 | 1.77 | -5.2983 | 0.57098 | 0.04879
21FLWQSP_DAD832CA | 21FLWQSP | DAD832CA | 25.5659 | -80.3621 | Canal | 2005-11-21 |  |  | 0.005 | 0.358 | 7.4476 | 0.49731 | 0.23 | 0.002 |  | 10 |  | 4.8043 | 0.588 | -6.2146 | -0.53103 | -1.0272
21FLWQSP_DAD832CA | 21FLWQSP | DAD832CA | 25.5659 | -80.3621 | Canal | 2005-04-18 | 2.1 |  | 0.005 | 0.142 | 7.9575 | 0.4724 | 0.26 | 0.006 |  | 10 |  | 9.4072 | 0.402 | -5.116 | -0.9113 | -1.9519
21FLWQSP_DAD834CA | 21FLWQSP | DAD834CA | 25.4183 | -80.5596 | Canal | 2005-11-21 | 2.1 |  | 0.075 | 0.002 | 7.2598 | 0.49407 | 0.61 | 0.002 |  | 30 |  | 0.92444 | 0.612 | -6.2146 | -0.49102 | -6.2146
21FLWQSP_DAD834CA | 21FLWQSP | DAD834CA | 25.4183 | -80.5596 | Canal | 2005-09-12 | 2.1 |  | 0.035 | 0.085 | 7.3044 | 0.52019 | 0.54 | 0.002 |  | 20 |  | 1.0683 | 0.625 | -6.2146 | -0.47 | -2.4651
21FLWQSP_DAD834CA | 21FLWQSP | DAD834CA | 25.4183 | -80.5596 | Canal | 2005-06-13 | 0.8 |  | 0.005 | 0.127 | 7.3213 | 0.5605 | 0.6 | 0.002 |  | 30 |  | 1.6471 | 0.727 | -6.2146 | -0.31883 | -2.0636
21FLWQSP_DAD834CA | 21FLWQSP | DAD834CA | 25.4183 | -80.5596 | Canal | 2005-04-18 | 6.4 |  | 0.005 | 0.002 | 7.9148 | 0.61054 | 0.73 | 0.005 |  | 30 |  | 7.2862 | 0.732 | -5.2983 | -0.31197 | -6.2146
21FLWQSP_DAD836CA | 21FLWQSP | DAD836CA | 25.299 | -80.475 | Canal | 2005-11-21 | 0.05 |  | 0.068 | 0.098 | 7.6066 | 0.50979 | 0.46 | 0.002 |  | 25 |  | 5.2798 | 0.558 | -6.2146 | -0.5834 | -2.3228
21FLWQSP_DAD836CA | 21FLWQSP | DAD836CA | 25.299 | -80.475 | Canal | 2005-09-12 | 0.05 |  | 0.005 | 0.12 | 7.3111 | 0.51144 | 0.47 | 0.006 |  | 20 |  | 2.1658 | 0.59 | -5.116 | -0.52763 | -2.1203
21FLWQSP_DAD836CA | 21FLWQSP | DAD836CA | 25.299 | -80.475 | Canal | 2005-06-13 | 0.9 |  | 0.005 | 0.203 | 7.5886 | 0.56273 | 0.65 | 0.006 |  | 30 |  | 4.8727 | 0.853 | -5.116 | -0.159 | -1.5945
21FLWQSP_DAD836CA | 21FLWQSP | DAD836CA | 25.299 | -80.475 | Canal | 2005-04-18 | 2.1 |  |  | 0.005 | 8.2482 | 0.80618 | 0.7 | 0.005 |  | 15 |  | 7.8693 | 0.705 | -5.2983 | -0.34956 | -5.2983
21FLSJWM_D-AHC | 21FLSJWM | D-AHC | 30.1875 | -81.6152 | River/Stream | 2004-04-27 | 6.6556 | 7.9039 | 0.58469 | 0.06604 | 7.51 | 285.5 | 1.1969 | 0.0991 | 0.0195 | 60 |  | 7.69 | 1.2629 | -2.3116 | 0.23345 | -2.7175
21FLSJWM_D-AHC | 21FLSJWM | D-AHC | 30.1875 | -81.6152 | River/Stream | 2005-01-03 | 2.1627 | 2.6014 | 0.45474 | 0.15813 | 6.6 | 289.5 | 0.97744 | 0.04223 | 0.012805 | 60 |  | 3.36 | 1.1356 | -3.1646 | 0.12713 | -1.8443
21FLSJWM_D-AHC | 21FLSJWM | D-AHC | 30.1875 | -81.6152 | River/Stream | 2003-12-04 | 1.5246 | 2.5577 | 0.42653 | 0.23808 | 6.96 | 243 | 1.0101 | 0.04673 | 0.01008 | 30 |  | 3.18 | 1.2482 | -3.0634 | 0.22172 | -1.4351
21FLSJWM_D-AHC | 21FLSJWM | D-AHC | 30.1875 | -81.6152 | River/Stream | 2005-03-03 | 1.0146 | 1.3372 | 0.33675 | 0.19199 | 7.14 | 252.5 | 0.92982 | 0.02919 | 0.006 | 50 |  | 5.05 | 1.1218 | -3.5339 | 0.11494 | -1.6503
21FLSJWM_D-AHC | 21FLSJWM | D-AHC | 30.1875 | -81.6152 | River/Stream | 2004-08-25 | 3.0171 | 3.7042 | 0.61077 | 0.09567 | 7 | 279.5 | 1.6996 | 0.07722 | 0.01234 | 80 |  | 1.06 | 1.7952 | -2.5611 | 0.58513 | -2.3469
21FLSJWM_D-AHC | 21FLSJWM | D-AHC | 30.1875 | -81.6152 | River/Stream | 2004-10-28 | 11.4863 | 13.289 | 0.35089 | 0.069705 | 7.04 | 311 | 1.0313 | 0.09691 | 0.01419 | 60 |  | 2.94 | 1.101 | -2.334 | 0.096196 | -2.6635
21FLSJWM_D-AHC | 21FLSJWM | D-AHC | 30.1875 | -81.6152 | River/Stream | 2004-06-23 | 11.9509 | 12.9384 | 0.268 | 0.029495 | 7.6 | 197.2 | 0.80064 | 0.08238 | 0.017795 | 70 |  | 2.39 | 0.83014 | -2.4964 | -0.18617 | -3.5235
21FLSJWM_D-AHC | 21FLSJWM | D-AHC | 30.1875 | -81.6152 | River/Stream | 2004-03-23 | 3.2325 | 4.05 | 0.26868 | 0.10433 | 7.63 | 249 | 0.86524 | 0.04562 | 0.00952 | 50 |  | 7.51 | 0.96957 | -3.0874 | -0.030903 | -2.2602
21FLSJWM_D-AHC | 21FLSJWM | D-AHC | 30.1875 | -81.6152 | River/Stream | 2004-02-25 | 9.6788 | 12.9964 | 0.27022 | 0.10289 | 5.05 | 223.5 | 0.97493 | 0.08256 | 0.006 | 20 |  | 7.28 | 1.0778 | -2.4942 | 0.074931 | -2.2741
21FLSJWM_D-AHC | 21FLSJWM | D-AHC | 30.1875 | -81.6152 | River/Stream | 2003-11-05 | 5.1435 | 6.1392 | 0.18054 | 0.0717 | 6.67 | 222 | 0.72232 | 0.07109 | 0.01695 | 60 |  | 2.85 | 0.79402 | -2.6438 | -0.23065 | -2.6353
21FLSJWM_D-AHC | 21FLSJWM | D-AHC | 30.1875 | -81.6152 | River/Stream | 2004-09-29 | 9.3824 | 12.5495 | 0.25798 | 0.22233 | 7.68 | 197.3 | 1.0416 | 0.08826 | 0.026265 | 150 |  | 2.3 | 1.2639 | -2.4275 | 0.23424 | -1.5036
21FLSJWM_D-AHC | 21FLSJWM | D-AHC | 30.1875 | -81.6152 | River/Stream | 2004-12-02 | 3.2734 | 8.7513 | 0.22783 | 0.31712 | 6.92 | 244.5 | 0.96359 | 0.08435 | 0.02208 | 60 |  | 4.19 | 1.2807 | -2.4728 | 0.24742 | -1.1485
21FLSJWM_D-AHC | 21FLSJWM | D-AHC | 30.1875 | -81.6152 | River/Stream | 2005-01-27 | 22.695 | 9.7246 | 0.2022 | 0.22036 | 6.64 | 284 | 0.92852 | 0.07444 | 0.02226 | 40 |  | 5.43 | 1.1489 | -2.5978 | 0.13879 | -1.5125
21FLSJWM_D-AHC | 21FLSJWM | D-AHC | 30.1875 | -81.6152 | River/Stream | 2005-03-23 | 24.3132 | 27.1185 | 0.15378 | 0.10711 | 6.73 |  | 0.91035 | 0.05079 | 0.006 | 30 |  | 6.7 | 1.0175 | -2.9801 | 0.017309 | -2.2339
21FLSJWM_D-AHC | 21FLSJWM | D-AHC | 30.1875 | -81.6152 | River/Stream | 2004-05-25 | 3.3722 | 4.8131 | 0.14033 | 0.07683 | 6.96 | 319 | 0.92898 | 0.08993 | 0.02755 | 70 |  | 9.1 | 1.0058 | -2.4087 | 0.0057932 | -2.5662
21FLSJWM_D-AHC | 21FLSJWM | D-AHC | 30.1875 | -81.6152 | River/Stream | 2005-05-19 | 38.8823 | 44.627 | 0.1674 | 0.12424 | 7.12 |  | 1.1807 | 0.11781 | 0.01642 | 50 |  |  | 1.3049 | -2.1387 | 0.26615 | -2.0855
21FLSJWM_D-AHC | 21FLSJWM | D-AHC | 30.1875 | -81.6152 | River/Stream | 2004-01-22 | 9.5626 | 34.9471 | 0.11419 | 0.0887 | 7.5 | 240.5 | 1.457 | 0.32306 | 0.01212 | 20 |  | 7.27 | 1.5457 | -1.1299 | 0.43551 | -2.4225
21FLSJWM_D-AHC | 21FLSJWM | D-AHC | 30.1875 | -81.6152 | River/Stream | 2004-07-28 | 32.6151 | 38.2278 | 0.042585 | 0.13086 | 7.12 | 207.25 | 0.88978 | 0.08279 | 0.009515 | 60 |  | 6.9 | 1.0206 | -2.4914 | 0.02043 | -2.0336
21FLSJWM_D-AHC | 21FLSJWM | D-AHC | 30.1875 | -81.6152 | River/Stream | 2005-04-21 | 36.3026 | 41.2779 | 0.0305 |  | 7.75 |  | 0.93634 | 0.08289 | 0.016 | 50 |  | 9.42 |  | -2.4902 | X | X
21FLSJWM_D-AHC | 21FLSJWM | D-AHC | 30.1875 | -81.6152 | River/Stream | 2003-10-16 | 4.4295 | 7.7328 |  | 0.098145 | 7.01 | 202.7 | 0.70085 | 0.06793 | 0.011325 | 50 |  | 5.35 | 0.799 | -2.6893 | -0.2244 | -2.3213
21FLNWFD_DB1 | 21FLNWFD | DB1 | 29.8386 | -84.82 | River/Stream | 1999-01-27 |  |  | 0.11 | 0.062 |  |  | 1.4 | 0.027 | 0.002 |  |  |  | 1.462 | -3.6119 | 0.37981 | -2.7806
21FLNWFD_DB2 | 21FLNWFD | DB2 | 29.8386 | -84.8188 | River/Stream | 1999-01-27 |  |  | 0.064 | 0.041 |  |  | 1.1 | 0.018 | 0.002 |  |  |  | 1.141 | -4.0174 | 0.13191 | -3.1942
21FLSJWM_D-BAYCAMP | 21FLSJWM | D-BAYCAMP | 29.9603 | -81.6322 | River/Stream | 2004-10-28 | 2.2027 | 0.5 | 0.20023 | 0.0093 | 6.65 | 334 | 1.1946 | 0.04343 | 0.006 | 400 |  | 2.52 | 1.2039 | -3.1366 | 0.18557 | -4.6777
21FLSJWM_D-BAYCAMP | 21FLSJWM | D-BAYCAMP | 29.9603 | -81.6322 | River/Stream | 2005-07-21 | 0.5 | 0.5 | 0.14691 | 0.03286 | 6.26 |  | 2.3061 | 0.07238 | 0.016275 | 1200 |  | 1.12 | 2.3389 | -2.6258 | 0.8497 | -3.4155
21FLSJWM_D-BAYCAMP | 21FLSJWM | D-BAYCAMP | 29.9603 | -81.6322 | River/Stream | 2005-09-21 | 1.3844 | 1.1768 | 0.0706 | 0.01577 | 6.52 |  | 1.2974 | 0.04002 | 0.006 | 500 |  | 5.03 | 1.3132 | -3.2184 | 0.27246 | -4.1496
21FLSJWM_D-BAYCAMP | 21FLSJWM | D-BAYCAMP | 29.9603 | -81.6322 | River/Stream | 2005-08-18 | 4.6057 | 4.4573 | 0.063685 | 0.020985 | 6.49 |  | 2.15 | 0.08641 | 0.01045 | 800 |  |  | 2.171 | -2.4487 | 0.77518 | -3.8639
21FLSJWM_D-BAYCAMP | 21FLSJWM | D-BAYCAMP | 29.9603 | -81.6322 | River/Stream | 2003-10-16 | 0.5 | 0.5 | 0.03054 | 0.009035 | 7.36 | 174.45 | 1.6646 | 0.04627 | 0.006 | 500 |  | 4.53 | 1.6736 | -3.0733 | 0.51499 | -4.7066
21FLSJWM_D-BAYCAMP | 21FLSJWM | D-BAYCAMP | 29.9603 | -81.6322 | River/Stream | 2004-03-23 | 0.5 | 0.5 | 0.026285 | 0.00868 | 7.37 | 247 | 1.4753 | 0.0281 | 0.006 | 500 |  | 3.92 | 1.484 | -3.572 | 0.39475 | -4.7467
21FLSJWM_D-BAYCAMP | 21FLSJWM | D-BAYCAMP | 29.9603 | -81.6322 | River/Stream | 2004-02-25 |  | 0.5 | 0.020065 | 0.0079 | 6.5 | 211.5 | 1.2621 | 0.02846 | 0.006 | 400 |  | 7.01 | 1.27 | -3.5593 | 0.23905 | -4.8409
21FLSJWM_D-BAYCAMP | 21FLSJWM | D-BAYCAMP | 29.9603 | -81.6322 | River/Stream | 2005-06-22 | 75.2406 | 80.2821 | 0.01318 | 0.005 | 7.09 |  | 0.99647 | 0.06077 | 0.0091 | 150 |  | 2.65 | 1.0015 | -2.8007 | 0.0014639 | -5.2983
21FLSJWM_D-BAYCAMP | 21FLSJWM | D-BAYCAMP | 29.9603 | -81.6322 | River/Stream | 2004-07-28 | 0.5 | 0.5 | 0.030435 | 0.019695 | 5.41 | 116.2 | 2.5881 | 0.04462 | 0.006 | 1200 |  |  | 2.6078 | -3.1096 | 0.95851 | -3.9274
21FLSJWM_D-BAYCAMP | 21FLSJWM | D-BAYCAMP | 29.9603 | -81.6322 | River/Stream | 2003-11-05 | 1.3038 | 0.5 | 0.00777 | 0.01396 | 6.22 | 429.5 | 0.71422 | 0.0257 | 0.006 | 100 |  | 2.24 | 0.72818 | -3.6613 | -0.3172 | -4.2716
21FLSJWM_D-BAYCAMP | 21FLSJWM | D-BAYCAMP | 29.9603 | -81.6322 | River/Stream | 2004-01-22 | 167.7605 | 172.5766 | 0.012115 | 0.012395 | 7.44 | 411 | 1.2124 | 0.13621 | 0.006 | 80 |  | 6.01 | 1.2248 | -1.9936 | 0.20275 | -4.3905
21FLSJWM_D-BAYCAMP | 21FLSJWM | D-BAYCAMP | 29.9603 | -81.6322 | River/Stream | 2005-01-03 | 1.7622 | 1.5126 | 0.005 | 0.00982 | 7.17 | 528 | 0.62967 | 0.02 | 0.006 | 70 |  | 4.02 | 0.63949 | -3.912 | -0.44709 | -4.6233
21FLSJWM_D-BAYCAMP | 21FLSJWM | D-BAYCAMP | 29.9603 | -81.6322 | River/Stream | 2005-03-01 | 10.8669 | 11.3118 | 0.005 | 0.010655 | 6.95 | 513 | 0.64167 | 0.03845 | 0.006 | 100 |  | 5.3 | 0.65232 | -3.2584 | -0.42722 | -4.5417
21FLSJWM_D-BAYCAMP | 21FLSJWM | D-BAYCAMP | 29.9603 | -81.6322 | River/Stream | 2003-12-04 | 1.1481 | 0.5 | 0.005 | 0.005 | 7.14 | 461 | 0.68215 | 0.02378 | 0.006 | 10 |  | 3.83 | 0.68715 | -3.7389 | -0.3752 | -5.2983
21FLSJWM_D-BAYCAMP | 21FLSJWM | D-BAYCAMP | 29.9603 | -81.6322 | River/Stream | 2004-12-02 | 0.5 | 0.5 | 0.005 | 0.02156 | 7.06 | 488 | 0.73091 | 0.04709 | 0.006 | 150 |  | 4.48 | 0.75247 | -3.0557 | -0.2844 | -3.8369
21FLSJWM_D-BAYCAMP | 21FLSJWM | D-BAYCAMP | 29.9603 | -81.6322 | River/Stream | 2005-05-19 | 7.3158 | 7.5626 | 0.005 | 0.01135 | 6.96 |  | 1.2156 | 0.05483 | 0.006 | 300 |  | 1.82 | 1.227 | -2.9035 | 0.20455 | -4.4785
21FLSJWM_D-BAYCAMP | 21FLSJWM | D-BAYCAMP | 29.9603 | -81.6322 | River/Stream | 2005-01-27 | 1.7355 | 1.7622 |  | 0.00935 | 7.44 | 525 | 0.58567 | 0.01499 | 0.006 | 70 |  | 7.27 | 0.59502 | -4.2004 | -0.51915 | -4.6724
21FLSJWM_D-BAYCAMP | 21FLSJWM | D-BAYCAMP | 29.9603 | -81.6322 | River/Stream | 2005-03-23 | 1.0146 | 0.5 |  | 0.00886 | 6.66 |  | 0.68922 | 0.02844 | 0.006 | 80 |  | 7.51 | 0.69808 | -3.56 | -0.35941 | -4.7262
21FLSJWM_D-BAYCAMP | 21FLSJWM | D-BAYCAMP | 29.9603 | -81.6322 | River/Stream | 2005-04-21 | 1.424 | 0.5 |  |  | 6.39 |  | 1.5957 | 0.08461 | 0.009145 | 500 |  | 2.47 |  | -2.4697 | X | X
21FLSJWM_D-BAYCAMP | 21FLSJWM | D-BAYCAMP | 29.9603 | -81.6322 | River/Stream | 2004-09-29 | 1.7996 | 0.5 |  | 0.01457 | 4.43 | 116.2 | 1.3997 | 0.04857 | 0.006 | 800 |  | 2.69 | 1.4143 | -3.0247 | 0.34662 | -4.2288
21FLSJWM_D-BAYCAMP | 21FLSJWM | D-BAYCAMP | 29.9603 | -81.6322 | River/Stream | 2004-08-25 | 1.2763 | 0.5 |  | 0.018925 | 4.73 | 80.65 | 1.9671 | 0.02918 | 0.006 | 1200 |  | 3.75 | 1.9861 | -3.5343 | 0.68616 | -3.9673
21FLSJWM_D-BCLC | 21FLSJWM | D-BCLC | 30.2083 | -81.6263 | River/Stream | 2005-06-22 | 7.8765 | 8.0114 | 0.27438 | 0.095995 | 6.65 |  | 0.67444 | 0.02008 | 0.006 | 30 |  | 5.27 | 0.77043 | -3.908 | -0.2608 | -2.3435
21FLSJWM_D-BCLC | 21FLSJWM | D-BCLC | 30.2083 | -81.6263 | River/Stream | 2004-04-27 | 4.3045 | 4.9446 | 0.30878 | 0.05946 | 7.32 | 410.5 | 0.79582 | 0.03696 | 0.006 | 50 |  | 8.64 | 0.85528 | -3.2979 | -0.15633 | -2.8225
21FLSJWM_D-BCLC | 21FLSJWM | D-BCLC | 30.2083 | -81.6263 | River/Stream | 2003-11-05 | 4.3948 | 5.0922 | 0.31057 | 0.03246 | 6.11 | 407.5 | 0.86235 | 0.06786 | 0.006 | 50 |  | 2.83 | 0.89481 | -2.6903 | -0.11115 | -3.4277
21FLSJWM_D-BCLC | 21FLSJWM | D-BCLC | 30.2083 | -81.6263 | River/Stream | 2003-10-16 | 2.2935 | 2.3623 | 0.22985 | 0.19725 | 5.53 | 420 | 0.70008 | 0.03501 | 0.006 | 30 |  | 5.36 | 0.89733 | -3.3521 | -0.10833 | -1.6233
21FLSJWM_D-BCLC | 21FLSJWM | D-BCLC | 30.2083 | -81.6263 | River/Stream | 2004-08-25 | 0.5 | 3.9112 | 0.62325 | 0.21553 | 6.76 | 453 | 1.9913 | 0.26221 | 0.023945 | 100 |  | 2.23 | 2.2068 | -1.3386 | 0.79154 | -1.5347
21FLSJWM_D-BCLC | 21FLSJWM | D-BCLC | 30.2083 | -81.6263 | River/Stream | 2004-02-25 | 5.8459 | 5.0014 | 0.20113 | 0.19983 | 5.97 | 329.5 | 0.66165 | 0.02911 | 0.006 | 50 |  | 6.83 | 0.86147 | -3.5367 | -0.14912 | -1.6103
21FLSJWM_D-BCLC | 21FLSJWM | D-BCLC | 30.2083 | -81.6263 | River/Stream | 2004-01-22 | 1.8076 | 2.0335 | 0.11368 | 0.1971 | 7.41 | 382.5 | 0.38688 | 0.01896 | 0.006 | 20 |  | 10.3 | 0.58398 | -3.9654 | -0.5379 | -1.624
21FLSJWM_D-BCLC | 21FLSJWM | D-BCLC | 30.2083 | -81.6263 | River/Stream | 2004-03-23 | 3.1679 | 3.9005 | 0.14974 | 0.16681 | 6.96 | 414 | 0.53731 | 0.03327 | 0.006 | 50 |  | 9.88 | 0.70412 | -3.4031 | -0.35081 | -1.7909
21FLSJWM_D-BCLC | 21FLSJWM | D-BCLC | 30.2083 | -81.6263 | River/Stream | 2004-05-25 | 3.2601 | 3.2772 | 0.47924 | 0.06526 | 6.96 | 544.5 | 1.7915 | 0.01754 | 0.006 | 20 |  | 4.78 | 1.8567 | -4.0433 | 0.61882 | -2.7294
21FLSJWM_D-BCLC | 21FLSJWM | D-BCLC | 30.2083 | -81.6263 | River/Stream | 2004-06-23 | 1.5833 | 2.4356 | 0.156 | 0.15801 | 7.47 | 404 | 0.63025 | 0.03291 | 0.006 | 30 |  | 9.81 | 0.78826 | -3.414 | -0.23793 | -1.8451
21FLSJWM_D-BCLC | 21FLSJWM | D-BCLC | 30.2083 | -81.6263 | River/Stream | 2004-09-29 | 0.5 | 0.5 | 0.24749 | 0.73241 | 7.35 | 470.5 | 1.0242 | 0.04287 | 0.01173 | 100 |  | 5.23 | 1.7566 | -3.1496 | 0.56341 | -0.31141
21FLSJWM_D-BCLC | 21FLSJWM | D-BCLC | 30.2083 | -81.6263 | River/Stream | 2005-03-03 | 2.9103 | 3.1218 | 0.15 |  | 7.25 | 440.5 | 0.63289 | 0.01452 | 0.006 | 60 |  | 9.32 |  | -4.2322 | X | X
21FLSJWM_D-BCLC | 21FLSJWM | D-BCLC | 30.2083 | -81.6263 | River/Stream | 2005-01-03 | 1.068 | 0.5 | 0.1476 | 0.27437 | 6.4 | 430 | 0.62431 | 0.01519 | 0.009215 | 50 |  | 6.7 | 0.89868 | -4.1871 | -0.10683 | -1.2933
21FLSJWM_D-BCLC | 21FLSJWM | D-BCLC | 30.2083 | -81.6263 | River/Stream | 2004-10-28 | 0.5 | 1.004 | 0.11705 | 0.38764 | 6.59 | 439 | 0.60498 | 0.02816 | 0.006 | 50 |  | 8.46 | 0.99262 | -3.5699 | -0.0074124 | -0.94769
21FLSJWM_D-BCLC | 21FLSJWM | D-BCLC | 30.2083 | -81.6263 | River/Stream | 2004-12-02 | 2.1814 | 1.2278 | 0.10637 | 0.36523 | 6.48 | 441.5 | 0.59672 | 0.005 | 0.006 | 30 |  | 6.91 | 0.96195 | -5.2983 | -0.038793 | -1.0072
21FLSJWM_D-BCLC | 21FLSJWM | D-BCLC | 30.2083 | -81.6263 | River/Stream | 2005-05-19 | 5.1958 | 4.4649 | 0.07823 | 0.07109 | 6.42 |  | 0.51291 | 0.02152 | 0.006 | 30 |  |  | 0.584 | -3.8388 | -0.53785 | -2.6438
21FLSJWM_D-BCLC | 21FLSJWM | D-BCLC | 30.2083 | -81.6263 | River/Stream | 2005-03-23 | 13.2966 | 14.8607 | 0.09989 | 0.16371 | 6.54 |  | 0.66052 | 0.02698 | 0.006 | 50 |  | 8.12 | 0.82424 | -3.6127 | -0.1933 | -1.8096
21FLSJWM_D-BCLC | 21FLSJWM | D-BCLC | 30.2083 | -81.6263 | River/Stream | 2005-04-21 | 10.2795 | 11.5541 | 0.08194 |  | 6.58 |  | 0.57578 | 0.03591 | 0.006 | 50 |  | 7.97 |  | -3.3267 | X | X
21FLSJWM_D-BCLC | 21FLSJWM | D-BCLC | 30.2083 | -81.6263 | River/Stream | 2005-01-27 | 19.8648 | 21.5167 | 0.085315 | 0.27545 | 6.85 | 422.5 | 0.65367 | 0.05702 | 0.006 | 40 |  | 9.97 | 0.92912 | -2.8644 | -0.073517 | -1.2893
21FLSJWM_D-BCLC | 21FLSJWM | D-BCLC | 30.2083 | -81.6263 | River/Stream | 2005-09-21 | 18.2628 | 23.639 | 0.1261 | 0.17273 | 6.91 |  | 1.4679 | 0.50697 | 0.02759 | 50 |  | 5.81 | 1.6406 | -0.6793 | 0.49508 | -1.756
21FLSJWM_D-BCLC | 21FLSJWM | D-BCLC | 30.2083 | -81.6263 | River/Stream | 2003-12-04 | 6.1357 | 6.5853 | 0.030155 | 0.15273 | 6.52 | 401 | 0.45292 | 0.02164 | 0.006 | 20 |  | 5.58 | 0.60565 | -3.8332 | -0.50145 | -1.8791
21FLSJWM_D-BCLC | 21FLSJWM | D-BCLC | 30.2083 | -81.6263 | River/Stream | 2004-07-28 | 0.5 | 0.5 | 0.024825 | 0.63396 | 6.46 | 458 | 0.70804 | 0.01434 | 0.006 | 50 |  | 6.09 | 1.342 | -4.2447 | 0.29416 | -0.45578
21FLSJWM_D-BCLC | 21FLSJWM | D-BCLC | 30.2083 | -81.6263 | River/Stream | 2005-07-21 |  |  | 0.005 | 0.52501 | 6.67 |  | 0.54497 | 0.005 | 0.006 | 40 |  | 7.79 | 1.07 | -5.2983 | 0.067635 | -0.64434
21FLSJWM_D-BLUFFUPS | 21FLSJWM | D-BLUFFUPS | 30.1272 | -81.608 | River/Stream | 2005-04-21 | 3.3108 | 3.4474 | 0.036565 | 0.020185 | 5.25 |  | 1.3739 | 0.21465 | 0.076265 | 500 |  | 2.9 | 1.3941 | -1.5387 | 0.33223 | -3.9028
21FLSJWM_D-BLUFFUPS | 21FLSJWM | D-BLUFFUPS | 30.1272 | -81.608 | River/Stream | 2004-08-25 | 5.1611 | 4.1407 | 0.038105 | 0.01562 | 4.65 | 163.9 | 1.4717 | 0.09979 | 0.022525 | 600 |  | 1.55 | 1.4873 | -2.3047 | 0.39699 | -4.1592
21FLSJWM_D-BLUFFUPS | 21FLSJWM | D-BLUFFUPS | 30.1272 | -81.608 | River/Stream | 2004-07-28 | 0.5 | 0.5 | 0.024305 | 0.01147 | 5.12 | 131.05 | 1.218 | 0.03634 | 0.006 | 400 |  |  | 1.2295 | -3.3148 | 0.20661 | -4.468
21FLSJWM_D-BLUFFUPS | 21FLSJWM | D-BLUFFUPS | 30.1272 | -81.608 | River/Stream | 2004-10-28 | 0.5 | 0.5 | 0.024695 | 0.005 | 6.35 | 161.7 | 1.2686 | 0.11157 | 0.046685 | 500 |  | 3.33 | 1.2736 | -2.1931 | 0.24182 | -5.2983
21FLSJWM_D-BLUFFUPS | 21FLSJWM | D-BLUFFUPS | 30.1272 | -81.608 | River/Stream | 2003-10-16 | 0.5 | 0.5 | 0.02375 | 0.00769 | 4.38 | 128.85 | 1.3569 | 0.04923 | 0.006 | 500 |  | 0.4 | 1.3646 | -3.0113 | 0.31088 | -4.8678
21FLSJWM_D-BLUFFUPS | 21FLSJWM | D-BLUFFUPS | 30.1272 | -81.608 | River/Stream | 2004-03-23 | 0.5 | 0.5 | 0.022725 | 0.007605 | 6.05 | 134.15 | 1.4396 | 0.03532 | 0.006 | 400 |  | 4.3 | 1.4472 | -3.3433 | 0.36961 | -4.8789
21FLSJWM_D-BLUFFUPS | 21FLSJWM | D-BLUFFUPS | 30.1272 | -81.608 | River/Stream | 2004-09-29 | 1.0413 | 1.0999 | 0.02287 | 0.01285 | 5.52 | 206.3 | 1.5 | 0.33616 | 0.19676 | 600 |  | 1.27 | 1.5129 | -1.0902 | 0.414 | -4.3544
21FLSJWM_D-BLUFFUPS | 21FLSJWM | D-BLUFFUPS | 30.1272 | -81.608 | River/Stream | 2004-02-25 | 1.4712 | 2.3327 | 0.01808 | 0.005 | 4.69 | 140.5 | 1.3503 | 0.07752 | 0.006 | 400 |  | 5.27 | 1.3553 | -2.5572 | 0.30402 | -5.2983
21FLSJWM_D-BLUFFUPS | 21FLSJWM | D-BLUFFUPS | 30.1272 | -81.608 | River/Stream | 2005-01-27 | 0.5 | 0.5 | 0.013075 | 0.005 | 6.68 | 133.5 | 1.0035 | 0.06806 | 0.020125 | 400 |  | 4.95 | 1.0085 | -2.6874 | 0.008479 | -5.2983
21FLSJWM_D-BLUFFUPS | 21FLSJWM | D-BLUFFUPS | 30.1272 | -81.608 | River/Stream | 2005-03-01 | 0.5 | 0.5 | 0.00959 | 0.005 | 6.7 | 276 | 0.78583 | 0.04041 | 0.013 | 200 |  | 6.52 | 0.79083 | -3.2087 | -0.23467 | -5.2983
21FLSJWM_D-BLUFFUPS | 21FLSJWM | D-BLUFFUPS | 30.1272 | -81.608 | River/Stream | 2004-12-02 | 0.5 | 0.5 | 0.013455 | 0.015845 | 5.38 | 177 | 1.1961 | 0.07614 | 0.02 | 400 |  | 4.14 | 1.2119 | -2.5752 | 0.19221 | -4.1449
21FLSJWM_D-BLUFFUPS | 21FLSJWM | D-BLUFFUPS | 30.1272 | -81.608 | River/Stream | 2003-11-05 | 0.5 | 0.5 | 0.013555 | 0.014685 | 4.78 | 140.75 | 1.2732 | 0.03859 | 0.006 | 500 |  | 0.88 | 1.2879 | -3.2548 | 0.25298 | -4.2209
21FLSJWM_D-BLUFFUPS | 21FLSJWM | D-BLUFFUPS | 30.1272 | -81.608 | River/Stream | 2003-12-04 | 38.1997 | 48.1255 | 0.014245 | 0.005 | 6.79 | 121.05 | 1.4492 | 0.18099 | 0.02198 | 150 |  | 3.79 | 1.4542 | -1.7093 | 0.37446 | -5.2983
21FLSJWM_D-BLUFFUPS | 21FLSJWM | D-BLUFFUPS | 30.1272 | -81.608 | River/Stream | 2005-01-03 | 0.5 | 0.5 | 0.00759 | 0.0148 | 5.96 | 147.1 | 1.0218 | 0.06211 | 0.027235 | 400 |  | 5.29 | 1.0366 | -2.7788 | 0.035951 | -4.2131
21FLSJWM_D-BLUFFUPS | 21FLSJWM | D-BLUFFUPS | 30.1272 | -81.608 | River/Stream | 2005-03-23 | 0.5 | 1.1337 | 0.005 |  | 6.73 |  | 0.98016 | 0.05183 | 0.018135 | 400 |  | 8.4 |  | -2.9598 | X | X
21FLSJWM_DBR | 21FLSJWM | DBR | 29.6952 | -81.5805 | River/Stream | 2001-03-15 |  |  | 0.583 | 0.5315 | 6.97 | 2701 | 0.7705 | 0.144 | 0.06 | 20 | 11.2 | 5.18 | 1.302 | -1.9379 | 0.2639 | -0.63205
21FLSJWM_DBR | 21FLSJWM | DBR | 29.6952 | -81.5805 | River/Stream | 2003-02-11 |  |  | 0.9625 |  | 7.25 | 2273 | 1.905 | 0.227 |  | 30 | 6 | 10.04 |  | -1.4828 | X | X
21FLSJWM_DBR | 21FLSJWM | DBR | 29.6952 | -81.5805 | River/Stream | 2005-03-09 |  |  | 0.63045 | 2.5628 | 7.38 | 1830 | 1.5068 | 0.25834 | 0.06924 | 50 | 10.7 | 8.38 | 4.0697 | -1.3535 | 1.4036 | 0.94111
21FLSJWM_DBR | 21FLSJWM | DBR | 29.6952 | -81.5805 | River/Stream | 2002-03-04 |  |  | 0.5245 | 2.1915 | 7.39 | 3150 | 1.3055 | 0.229 | 0.073 | 30 | 7.5 | 6.22 | 3.497 | -1.474 | 1.2519 | 0.78459
21FLSJWM_DBR | 21FLSJWM | DBR | 29.6952 | -81.5805 | River/Stream | 2007-06-07 |  |  | 0.6524 | 1.0902 | 7 |  | 1.7364 | 0.27163 | 0.1944 | 50 |  | 1.6 | 2.8266 | -1.3033 | 1.0391 | 0.086361
21FLSJWM_DBR | 21FLSJWM | DBR | 29.6952 | -81.5805 | River/Stream | 2004-05-05 |  |  | 0.21896 | 0.45696 | 7.43 | 2836 | 0.5851 | 0.16517 | 0.08142 | 20 | 6.2 | 6.64 | 1.0421 | -1.8008 | 0.04119 | -0.78317
21FLSJWM_DBR | 21FLSJWM | DBR | 29.6952 | -81.5805 | River/Stream | 2004-04-01 |  |  | 0.16719 | 0.38683 | 7.83 |  | 0.45237 | 0.12956 | 0.062655 | 20 | 5.9 | 11.68 | 0.8392 | -2.0436 | -0.17531 | -0.94976
21FLSJWM_DBR | 21FLSJWM | DBR | 29.6952 | -81.5805 | River/Stream | 2002-01-09 |  |  | 0.1775 | 0.2045 | 7.27 | 2714 | 0.492 | 0.17 | 0.0775 | 20 | 8 | 8.19 | 0.6965 | -1.772 | -0.36169 | -1.5872
21FLSJWM_DBR | 21FLSJWM | DBR | 29.6952 | -81.5805 | River/Stream | 2006-04-03 |  |  | 0.1272 | 0.2423 | 7.24 |  | 0.40047 | 0.17849 | 0.0714 | 10 |  |  | 0.64277 | -1.7232 | -0.44197 | -1.4176
21FLSJWM_DBR | 21FLSJWM | DBR | 29.6952 | -81.5805 | River/Stream | 2000-05-10 |  |  | 0.301 | 3.572 | 7 | 3088 | 0.9965 | 0.347 | 0.1845 | 30 | 11.5 | 3.86 | 4.5685 | -1.0584 | 1.5192 | 1.2731
21FLSJWM_DBR | 21FLSJWM | DBR | 29.6952 | -81.5805 | River/Stream | 2006-02-09 |  |  | 0.4089 | 1.1122 | 7.57 |  | 1.3806 | 0.27956 | 0.1141 | 60 |  | 7.56 | 2.4928 | -1.2745 | 0.91342 | 0.10634
21FLSJWM_DBR | 21FLSJWM | DBR | 29.6952 | -81.5805 | River/Stream | 2003-06-12 |  |  | 0.424 |  | 7.11 | 1696 | 1.435 | 0.522 | 0.1585 | 80 | 8.5 | 2.44 |  | -0.65009 | X | X
21FLSJWM_DBR | 21FLSJWM | DBR | 29.6952 | -81.5805 | River/Stream | 2005-06-02 |  |  | 0.53673 | 2.5243 | 6.62 |  | 1.8829 | 0.45012 | 0.26958 | 70 |  | 6.83 | 4.4072 | -0.79824 | 1.4832 | 0.92596
21FLSJWM_DBR | 21FLSJWM | DBR | 29.6952 | -81.5805 | River/Stream | 2004-05-12 | 1.1641 | 0.5 | 0.14668 | 0.27009 | 7.12 | 670 | 0.51513 | 0.15774 | 0.10519 | 20 | 3.4 | 4.41 | 0.78522 | -1.8468 | -0.24179 | -1.309
21FLSJWM_DBR | 21FLSJWM | DBR | 29.6952 | -81.5805 | River/Stream | 2002-04-10 |  |  | 0.113 | 0.217 | 7.39 | 3610 | 0.4065 | 0.154 | 0.0595 | 20 | 7.1 | 5.02 | 0.6235 | -1.8708 | -0.47241 | -1.5279
21FLSJWM_DBR | 21FLSJWM | DBR | 29.6952 | -81.5805 | River/Stream | 2004-02-03 |  |  | 0.44087 | 4.1232 | 6.93 | 1807 | 1.5926 | 0.48785 | 0.2606 | 60 | 11.6 | 7.02 | 5.7158 | -0.71775 | 1.7432 | 1.4166
21FLSJWM_DBR | 21FLSJWM | DBR | 29.6952 | -81.5805 | River/Stream | 2004-01-08 |  |  | 0.18811 |  | 7.07 | 2199 | 0.68558 | 0.1689 | 0.07579 | 20 | 4.2 | 5.02 |  | -1.7784 | X | X
21FLSJWM_DBR | 21FLSJWM | DBR | 29.6952 | -81.5805 | River/Stream | 2003-08-06 |  |  | 0.713 | 2.9185 | 6.99 | 957 | 2.778 | 1.451 | 1.191 | 100 | 11.5 | 4.7 | 5.6965 | 0.37225 | 1.7399 | 1.0711
21FLSJWM_DBR | 21FLSJWM | DBR | 29.6952 | -81.5805 | River/Stream | 2003-04-07 |  |  | 0.1315 |  | 7.3 | 3030 | 0.513 | 0.197 |  | 20 | 5.5 | 5.06 |  | -1.6246 | X | X
21FLSJWM_DBR | 21FLSJWM | DBR | 29.6952 | -81.5805 | River/Stream | 2003-05-08 | 0.65415 | 0.83508 | 0.126 | 0.151 | 7.33 | 3389 | 0.494 | 0.213 | 0.08 | 20 | 3.5 | 4.98 | 0.645 | -1.5465 | -0.4385 | -1.8905
21FLSJWM_DBR | 21FLSJWM | DBR | 29.6952 | -81.5805 | River/Stream | 1999-08-11 |  |  | 0.3075 | 0.064 |  |  | 1.225 | 0.42 | 0.2675 | 50 | 4.46 |  | 1.289 | -0.8675 | 0.25387 | -2.7489
21FLSJWM_DBR | 21FLSJWM | DBR | 29.6952 | -81.5805 | River/Stream | 2002-07-15 |  |  | 0.4975 | 0.331 | 6.81 | 1676 | 2.045 | 0.585 | 0.2595 | 100 | 9.7 | 3.13 | 2.376 | -0.53614 | 0.86542 | -1.1056
21FLSJWM_DBR | 21FLSJWM | DBR | 29.6952 | -81.5805 | River/Stream | 2004-03-02 |  |  | 0.25675 |  | 7.19 | 1731 | 1.0747 | 0.21183 | 0.09733 | 40 | 7.3 | 5.36 |  | -1.552 | X | X
21FLSJWM_DBR | 21FLSJWM | DBR | 29.6952 | -81.5805 | River/Stream | 2003-02-05 | 4.3975 | 4.6387 | 0.156 | 0.297 | 7.6 | 1019 | 0.655 | 0.231 | 0.113 | 20 | 6.6 | 10.5 | 0.952 | -1.4653 | -0.04919 | -1.214
21FLSJWM_DBR | 21FLSJWM | DBR | 29.6952 | -81.5805 | River/Stream | 2000-12-07 |  |  | 0.1015 | 0.2135 | 7.67 | 2395 | 0.436 | 0.111 | 0.06 | 20 | 5.4 | 7.36 | 0.6495 | -2.1982 | -0.43155 | -1.5441
21FLSJWM_DBR | 21FLSJWM | DBR | 29.6952 | -81.5805 | River/Stream | 2002-06-05 |  |  | 0.264 |  | 7.05 | 2100 | 1.1345 | 0.245 | 0.122 | 80 | 6.41 | 3.01 |  | -1.4065 | X | X
21FLSJWM_DBR | 21FLSJWM | DBR | 29.6952 | -81.5805 | River/Stream | 1998-07-17 |  |  | 0.622 | 3.5255 | 6.43 | 2836 | 2.75 | 0.261 | 0.0525 | 60 | 13 | 3.95 | 6.2755 | -1.3432 | 1.8367 | 1.26
21FLSJWM_DBR | 21FLSJWM | DBR | 29.6952 | -81.5805 | River/Stream | 2001-04-04 |  |  | 0.1295 | 0.453 | 7.18 | 3163 | 0.573 | 0.152 | 0.0655 | 10 | 2.7 | 7.71 | 1.026 | -1.8839 | 0.025668 | -0.79186
21FLSJWM_DBR | 21FLSJWM | DBR | 29.6952 | -81.5805 | River/Stream | 2002-11-07 |  |  | 0.199 | 0.096 | 6.96 | 2572 | 0.9015 | 0.469 |  | 60 | 11.3 | 1.98 | 0.9975 | -0.75715 | -0.0025031 | -2.3434
21FLSJWM_DBR | 21FLSJWM | DBR | 29.6952 | -81.5805 | River/Stream | 2002-12-04 |  |  | 0.1065 | 0.168 | 7.48 | 2323 | 0.4885 | 0.21 | 0.103 | 20 | 6.3 | 6.59 | 0.6565 | -1.5606 | -0.42083 | -1.7838
21FLSJWM_DBR | 21FLSJWM | DBR | 29.6952 | -81.5805 | River/Stream | 2000-04-17 |  |  | 0.2145 | 1.5695 | 7.19 | 2440 | 0.9955 | 0.171 | 0.0565 | 30 | 7.29 | 6.07 | 2.565 | -1.7661 | 0.94196 | 0.45076
21FLSJWM_DBR | 21FLSJWM | DBR | 29.6952 | -81.5805 | River/Stream | 2002-02-06 | 2.9904 | 4.0141 | 0.16333 | 0.24933 | 6.77 | 1209.5 | 0.77 | 0.1765 | 0.082667 | 25 | 7 | 5.69 | 1.0193 | -1.7344 | 0.019149 | -1.389
21FLSJWM_DBR | 21FLSJWM | DBR | 29.6952 | -81.5805 | River/Stream | 2005-04-04 |  |  | 0.37826 | 1.6817 | 6.76 |  | 1.8192 | 0.58995 | 0.37412 | 100 |  |  | 3.5009 | -0.52772 | 1.253 | 0.51982
21FLSJWM_DBR | 21FLSJWM | DBR | 29.6952 | -81.5805 | River/Stream | 2002-11-06 | 1.0787 | 1.5913 | 0.211 | 0.076 | 6.81 | 2500 | 1.034 | 0.469 | 0.266 | 60 | 9.6 | 1.97 | 1.11 | -0.75715 | 0.10436 | -2.577
21FLSJWM_DBR | 21FLSJWM | DBR | 29.6952 | -81.5805 | River/Stream | 1999-04-23 |  |  | 0.108 | 0.273 | 7.04 | 3160 | 0.5315 | 0.114 | 0.044 | 20 | 6.35 | 4.65 | 0.8045 | -2.1716 | -0.21753 | -1.2983
21FLSJWM_DBR | 21FLSJWM | DBR | 29.6952 | -81.5805 | River/Stream | 2001-02-08 |  |  | 0.211 | 1.3205 | 7.16 | 2324 | 1.05 | 0.166 | 0.067 | 20 | 9.9 | 6.7 | 2.3705 | -1.7958 | 0.8631 | 0.27801
21FLSJWM_DBR | 21FLSJWM | DBR | 29.6952 | -81.5805 | River/Stream | 2001-02-07 | 2.5712 | 2.9594 | 0.248 | 1.907 | 6.44 | 2610 | 1.24 | 0.176 | 0.111 | 30 | 7.7 | 7.07 | 3.147 | -1.7373 | 1.1464 | 0.64553
21FLSJWM_DBR | 21FLSJWM | DBR | 29.6952 | -81.5805 | River/Stream | 2000-03-13 |  |  | 0.051 | 0.3355 | 7.11 | 3307 | 0.2565 | 0.076 | 0.048 | 10 | 2.85 | 8.42 | 0.592 | -2.577 | -0.52425 | -1.0921
21FLSJWM_DBR | 21FLSJWM | DBR | 29.6952 | -81.5805 | River/Stream | 2001-09-06 |  |  | 0.139 | 0.496 | 7.3 | 1467 | 0.7 | 0.442 | 0.2595 | 60 | 7.51 | 3.11 | 1.196 | -0.81645 | 0.17898 | -0.70118
21FLSJWM_DBR | 21FLSJWM | DBR | 29.6952 | -81.5805 | River/Stream | 2001-01-11 |  |  | 0.076 | 0.2295 | 8.21 | 3280 | 0.388 | 0.166 | 0.0615 | 10 | 7.9 | 9.96 | 0.6175 | -1.7958 | -0.48208 | -1.4719
21FLSJWM_DBR | 21FLSJWM | DBR | 29.6952 | -81.5805 | River/Stream | 2007-04-10 |  |  | 0.0494 | 0.2686 | 7.3 |  | 0.2564 | 0.12589 | 0.0579 | 10 |  | 7.43 | 0.525 | -2.0723 | -0.64436 | -1.3145
21FLSJWM_DBR | 21FLSJWM | DBR | 29.6952 | -81.5805 | River/Stream | 2008-06-05 | 3.8047 | 4.5614 | 0.14 | 0.2023 | 7.16 |  | 0.7525 | 0.3653 | 0.2714 | 30 |  | 4.11 | 0.9548 | -1.007 | -0.046253 | -1.598
21FLSJWM_DBR | 21FLSJWM | DBR | 29.6952 | -81.5805 | River/Stream | 2006-01-05 |  |  | 0.2515 | 1.3946 | 7.16 |  | 1.3833 | 0.36495 | 0.1573 | 30 |  | 5.57 | 2.7779 | -1.008 | 1.0217 | 0.33261
21FLSJWM_DBR | 21FLSJWM | DBR | 29.6952 | -81.5805 | River/Stream | 2002-05-08 |  |  | 0.0635 | 0.1785 | 7.27 | 3529 | 0.3575 | 0.185 | 0.084 | 10 | 3.9 | 5.46 | 0.536 | -1.6874 | -0.62362 | -1.7232
21FLSJWM_DBR | 21FLSJWM | DBR | 29.6952 | -81.5805 | River/Stream | 2003-07-09 |  |  | 0.2585 |  | 7 | 2105 | 1.469 | 0.652 | 0.4045 | 80 | 10.8 | 2.49 |  | -0.42771 | X | X
21FLSJWM_DBR | 21FLSJWM | DBR | 29.6952 | -81.5805 | River/Stream | 2006-03-01 |  |  | 0.2182 |  | 7.79 |  | 1.2482 | 0.35967 | 0.1728 | 80 |  | 6.63 |  | -1.0226 | X | X
21FLSJWM_DBR | 21FLSJWM | DBR | 29.6952 | -81.5805 | River/Stream | 2004-02-11 |  |  | 0.1756 | 0.81606 | 6.89 | 1278 | 1.0156 | 0.20506 | 0.10471 |  |  | 2.45 | 1.8316 | -1.5845 | 0.60521 | -0.20327
21FLSJWM_DBR | 21FLSJWM | DBR | 29.6952 | -81.5805 | River/Stream | 2005-05-12 |  |  | 0.10285 | 0.61689 | 7.26 | 2523 | 0.60415 | 0.15378 | 0.079925 | 30 | 4.46 | 5.99 | 1.221 | -1.8722 | 0.19969 | -0.48307
21FLSJWM_DBR | 21FLSJWM | DBR | 29.6952 | -81.5805 | River/Stream | 1999-03-10 |  |  | 0.1295 | 0.3345 | 6.93 | 2995 | 0.77 | 0.141 | 0.058 | 20 | 5.54 | 7.13 | 1.1045 | -1.959 | 0.099393 | -1.0951
21FLSJWM_DBR | 21FLSJWM | DBR | 29.6952 | -81.5805 | River/Stream | 2002-05-09 | 3.0919 | 6.2829 | 0.069 | 0.18 | 7.22 | 352 | 0.428 | 0.199 | 0.114 | 10 | 3.7 | 5.02 | 0.608 | -1.6145 | -0.49758 | -1.7148
21FLSJWM_DBR | 21FLSJWM | DBR | 29.6952 | -81.5805 | River/Stream | 2001-06-04 |  |  | 0.1025 |  | 7.35 | 3250 | 0.6435 | 0.253 |  | 30 | 5.8 | 4.68 |  | -1.3744 | X | X
21FLSJWM_DBR | 21FLSJWM | DBR | 29.6952 | -81.5805 | River/Stream | 2004-12-08 |  |  | 0.13633 | 0.21966 |  | 1949 | 0.85771 | 0.26147 | 0.10744 | 50 | 7.5 | 3.17 | 1.0774 | -1.3414 | 0.074523 | -1.5157
21FLSJWM_DBR | 21FLSJWM | DBR | 29.6952 | -81.5805 | River/Stream | 2007-07-02 |  |  | 0.1639 | 0.1832 | 6.96 |  | 1.0487 | 0.33356 | 0.226 | 60 |  | 2.34 | 1.2319 | -1.0979 | 0.20853 | -1.6972
21FLSJWM_DBR | 21FLSJWM | DBR | 29.6952 | -81.5805 | River/Stream | 2006-05-09 |  |  | 0.0669 | 0.1851 | 7.25 |  | 0.43612 | 0.19339 | 0.0999 | 10 |  | 6.57 | 0.62122 | -1.643 | -0.47607 | -1.6869
21FLSJWM_DBR | 21FLSJWM | DBR | 29.6952 | -81.5805 | River/Stream | 2003-12-03 |  |  | 0.1245 | 0.34713 | 6.87 | 2173 | 0.82313 | 0.28375 | 0.10817 | 50 | 12.4 | 3.73 | 1.1703 | -1.2597 | 0.15723 | -1.0581
21FLSJWM_DBR | 21FLSJWM | DBR | 29.6952 | -81.5805 | River/Stream | 1997-04-30 |  |  | 0.292 | 0.562 | 6.36 | 887 | 1.96 | 0.812 | 0.602 | 200 | 10.4 | 5.7 | 2.522 | -0.20825 | 0.92505 | -0.57625
21FLSJWM_DBR | 21FLSJWM | DBR | 29.6952 | -81.5805 | River/Stream | 2003-09-04 |  |  | 0.175 | 0.0755 | 6.83 | 1806 | 1.186 | 0.493 | 0.3645 | 60 | 4.2 | 1.23 | 1.2615 | -0.70725 | 0.2323 | -2.5836
21FLSJWM_DBR | 21FLSJWM | DBR | 29.6952 | -81.5805 | River/Stream | 2004-07-06 |  |  | 0.17502 | 0.31716 | 7.32 | 2025 | 1.198 | 0.23947 | 0.12101 | 60 | 3.1 | 3.04 | 1.5152 | -1.4293 | 0.41555 | -1.1483
21FLSJWM_DBR | 21FLSJWM | DBR | 29.6952 | -81.5805 | River/Stream | 2000-02-17 | 2.2455 | 2.8771 | 0.074333 | 0.44933 | 7.03 | 3104 | 0.51133 | 0.142 | 0.078667 | 20 | 3.595 | 5.13 | 0.96067 | -1.9519 | -0.040128 | -0.79999
21FLSJWM_DBR | 21FLSJWM | DBR | 29.6952 | -81.5805 | River/Stream | 2001-12-10 |  |  | 0.149 | 0.088 | 7.01 | 1461 | 1.0555 | 0.265 | 0.175 | 150 | 3.7 | 1 | 1.1435 | -1.328 | 0.13409 | -2.4304
21FLSJWM_DBR | 21FLSJWM | DBR | 29.6952 | -81.5805 | River/Stream | 2000-06-19 |  |  | 0.066 | 0.1865 | 6.94 | 3165 | 0.473 | 0.327 | 0.2405 | 30 | 5.9 | 5.76 | 0.6595 | -1.1178 | -0.41627 | -1.6793
21FLSJWM_DBR | 21FLSJWM | DBR | 29.6952 | -81.5805 | River/Stream | 2005-01-04 |  |  | 0.10389 | 0.17482 | 6.63 | 1957 | 0.74918 | 0.19012 | 0.09759 | 50 | 3.8 | 3.59 | 0.924 | -1.6601 | -0.079043 | -1.744
21FLSJWM_DBR | 21FLSJWM | DBR | 29.6952 | -81.5805 | River/Stream | 2004-06-10 |  |  | 0.15604 | 0.075765 | 7.31 | 2414 | 1.1308 | 0.33602 | 0.17419 | 60 | 5.57 | 3.21 | 1.2066 | -1.0906 | 0.18777 | -2.5801
21FLSJWM_DBR | 21FLSJWM | DBR | 29.6952 | -81.5805 | River/Stream | 1998-03-10 |  |  | 0.2685 | 0.777 | 6.73 | 1226 | 1.95 | 0.597 | 0.214 | 150 | 12.3 | 6.06 | 2.727 | -0.51584 | 1.0032 | -0.25231
21FLSJWM_DBR | 21FLSJWM | DBR | 29.6952 | -81.5805 | River/Stream | 1998-01-13 |  |  | 0.207 | 0.5075 | 6.59 | 1408 | 1.56 | 0.4 | 0.2235 | 100 | 7.85 | 5.54 | 2.0675 | -0.91629 | 0.72634 | -0.67826
21FLSJWM_DBR | 21FLSJWM | DBR | 29.6952 | -81.5805 | River/Stream | 2000-07-17 |  |  | 0.1465 | 0.334 | 6.82 | 2252 | 1.11 | 0.297 | 0.1475 | 50 | 8.6 | 4.45 | 1.444 | -1.214 | 0.36742 | -1.0966
21FLSJWM_DBR | 21FLSJWM | DBR | 29.6952 | -81.5805 | River/Stream | 2003-01-14 |  |  | 0.1175 | 0.3465 | 7.42 | 2036 | 0.9005 | 0.253 | 0.0885 | 30 | 8.1 | 5.23 | 1.247 | -1.3744 | 0.22074 | -1.0599
21FLSJWM_DBR | 21FLSJWM | DBR | 29.6952 | -81.5805 | River/Stream | 2004-08-04 |  |  | 0.16665 |  | 7.17 | 1899 | 1.2789 | 0.48316 | 0.18139 | 60 | 19.2 | 2.91 |  | -0.72741 | X | X
21FLSJWM_DBR | 21FLSJWM | DBR | 29.6952 | -81.5805 | River/Stream | 1998-08-21 |  |  | 0.42 | 1.479 | 6.52 | 1151 | 3.265 | 1.579 | 1.078 | 100 | 24.5 | 6.65 | 4.744 | 0.45679 | 1.5569 | 0.39137
21FLSJWM_DBR | 21FLSJWM | DBR | 29.6952 | -81.5805 | River/Stream | 2001-05-09 | 0.91848 | 1.269 | 0.053 | 0.215 | 6.69 | 2057 | 0.424 | 0.104 | 0.067 | 20 | 3.8 | 6.05 | 0.639 | -2.2634 | -0.44785 | -1.5371
21FLSJWM_DBR | 21FLSJWM | DBR | 29.6952 | -81.5805 | River/Stream | 1998-06-01 |  |  | 0.1425 | 0.063 | 6.87 | 1354 | 1.145 | 0.315 | 0.25 | 150 | 3.18 | 2.86 | 1.208 | -1.1552 | 0.18897 | -2.7646
21FLSJWM_DBR | 21FLSJWM | DBR | 29.6952 | -81.5805 | River/Stream | 2006-12-07 |  |  | 0.0623 | 0.0556 | 7.14 |  | 0.50154 | 0.30772 | 0.2343 | 20 |  | 7.36 | 0.55714 | -1.1786 | -0.58494 | -2.8896
21FLSJWM_DBR | 21FLSJWM | DBR | 29.6952 | -81.5805 | River/Stream | 2001-07-02 |  |  | 0.206 | 1.338 | 7.04 | 1839 | 1.66 | 0.328 | 0.1625 | 60 | 10.1 | 4.64 | 2.998 | -1.1147 | 1.0979 | 0.29118
21FLSJWM_DBR | 21FLSJWM | DBR | 29.6952 | -81.5805 | River/Stream | 2001-10-02 |  |  | 0.114 | 0.086 |  | 1200 | 0.92 | 0.451 | 0.226 | 150 | 4.93 | 2.23 | 1.006 | -0.79629 | 0.0059821 | -2.4534
21FLSJWM_DBR | 21FLSJWM | DBR | 29.6952 | -81.5805 | River/Stream | 2002-08-05 |  |  | 0.195 | 0.358 | 7.13 | 1584 | 1.5915 | 0.508 | 0.2305 | 100 | 9.5 | 2.13 | 1.9495 | -0.67727 | 0.66757 | -1.0272
21FLSJWM_DBR | 21FLSJWM | DBR | 29.6952 | -81.5805 | River/Stream | 2006-08-03 |  |  | 0.1166 | 0.1159 | 7.13 |  | 0.9667 | 0.40939 | 0.3003 | 30 |  | 3.99 | 1.0826 | -0.89309 | 0.079366 | -2.155
21FLSJWM_DBR | 21FLSJWM | DBR | 29.6952 | -81.5805 | River/Stream | 2005-08-01 |  |  | 0.12711 | 0.24985 | 7.16 |  | 1.0742 | 0.41728 | 0.26119 | 80 |  | 3.26 | 1.324 | -0.874 | 0.28067 | -1.3869
21FLSJWM_DBR | 21FLSJWM | DBR | 29.6952 | -81.5805 | River/Stream | 2003-05-06 |  |  | 0.0815 | 0.1275 | 7.03 | 2524 | 0.692 | 0.217 | 0.0935 | 60 | 3 | 3.46 | 0.8195 | -1.5279 | -0.19906 | -2.0596
21FLSJWM_DBR | 21FLSJWM | DBR | 29.6952 | -81.5805 | River/Stream | 1998-05-11 |  |  | 0.0805 | 0.168 | 7.07 | 3570 | 0.685 | 0.162 | 0.077 | 40 | 5.1 | 5.37 | 0.853 | -1.8202 | -0.159 | -1.7838
21FLSJWM_DBR | 21FLSJWM | DBR | 29.6952 | -81.5805 | River/Stream | 2005-08-10 |  |  | 0.29416 | 0.28547 | 6.97 |  | 2.5036 | 1.2202 | 0.38978 | 80 |  | 3.25 | 2.7891 | 0.19901 | 1.0257 | -1.2536
21FLSJWM_DBR | 21FLSJWM | DBR | 29.6952 | -81.5805 | River/Stream | 2000-08-14 |  |  | 0.1115 | 0.089 | 6.99 | 1830 | 0.9765 | 0.32 | 0.1875 | 30 | 6.1 | 5.61 | 1.0655 | -1.1394 | 0.063444 | -2.4191
21FLSJWM_DBR | 21FLSJWM | DBR | 29.6952 | -81.5805 | River/Stream | 2000-01-21 |  |  | 0.045 | 0.1385 |  |  | 0.3965 | 0.188 | 0.1345 | 30 | 2.51 |  | 0.535 | -1.6713 | -0.62549 | -1.9769
21FLSJWM_DBR | 21FLSJWM | DBR | 29.6952 | -81.5805 | River/Stream | 2006-06-08 |  |  | 0.0864 | 0.127 | 6.83 |  | 0.79798 | 0.40863 | 0.2661 | 30 |  | 3.59 | 0.92498 | -0.89495 | -0.077983 | -2.0636
21FLSJWM_DBR | 21FLSJWM | DBR | 29.6952 | -81.5805 | River/Stream | 2003-08-26 |  |  | 0.166 | 0.371 | 6.71 | 1364 | 1.538 | 0.551 | 0.39 |  |  | 3.3 | 1.909 | -0.59602 | 0.64658 | -0.99155
21FLSJWM_DBR | 21FLSJWM | DBR | 29.6952 | -81.5805 | River/Stream | 2005-12-06 |  |  | 0.1078 | 0.6258 | 7.21 |  | 1.0111 | 0.32092 | 0.1522 | 30 |  | 5.12 | 1.6368 | -1.1366 | 0.49277 | -0.46872
21FLSJWM_DBR | 21FLSJWM | DBR | 29.6952 | -81.5805 | River/Stream | 1999-12-13 |  |  | 0.067 | 0.4415 | 7.02 | 1302 | 0.6365 | 0.238 | 0.0965 | 40 | 5.31 | 5.74 | 1.078 | -1.4355 | 0.075107 | -0.81758
21FLSJWM_DBR | 21FLSJWM | DBR | 29.6952 | -81.5805 | River/Stream | 2006-11-08 |  |  | 0.0626 | 0.4714 | 7.1 |  | 0.60356 | 0.39028 | 0.2885 | 30 |  | 6.4 | 1.075 | -0.94089 | 0.072283 | -0.75205
21FLSJWM_DBR | 21FLSJWM | DBR | 29.6952 | -81.5805 | River/Stream | 1999-02-09 | 1.068 | 0.90793 | 0.188 | 1.585 | 7.19 | 1551 | 1.84 | 0.268 | 0.114 | 60 | 13.5 | 5.08 | 3.425 | -1.3168 | 1.2311 | 0.46058
21FLSJWM_DBR | 21FLSJWM | DBR | 29.6952 | -81.5805 | River/Stream | 2004-11-04 |  |  | 0.10807 | 0.11369 | 6.7 | 1800 | 1.0838 | 0.32407 | 0.16086 | 100 | 8.8 | 2.14 | 1.1975 | -1.1268 | 0.18026 | -2.1743
21FLSJWM_DBR | 21FLSJWM | DBR | 29.6952 | -81.5805 | River/Stream | 1999-01-13 |  |  | 0.1375 | 1.372 | 6.39 | 1876 | 1.39 | 0.144 | 0.041 | 40 | 8.9 | 7.71 | 2.762 | -1.9379 | 1.016 | 0.31627
21FLSJWM_DBR | 21FLSJWM | DBR | 29.6952 | -81.5805 | River/Stream | 2007-08-28 |  |  | 0.0804 | 0.1378 | 6.87 |  | 0.82758 | 0.49999 | 0.4278 | 50 |  | 2.06 | 0.96538 | -0.69317 | -0.035233 | -1.982
21FLSJWM_DBR | 21FLSJWM | DBR | 29.6952 | -81.5805 | River/Stream | 1997-08-14 | 6.141 | 8.229 | 0.145 | 0.259 | 6.15 | 1235 | 1.53 | 0.511 | 0.327 | 100 | 6.3 | 2.78 | 1.789 | -0.67139 | 0.58166 | -1.3509
21FLSJWM_DBR | 21FLSJWM | DBR | 29.6952 | -81.5805 | River/Stream | 2000-05-09 | 0.63279 | 0.77116 | 0.029 | 0.146 | 7.21 | 1661 | 0.314 | 0.101 | 0.075 | 20 | 3.9 | 4.3 | 0.46 | -2.2926 | -0.77653 | -1.9241
21FLSJWM_DBR | 21FLSJWM | DBR | 29.6952 | -81.5805 | River/Stream | 2007-05-03 |  |  | 0.032 | 0.1379 | 7.3 |  | 0.3505 | 0.18771 | 0.0991 | 20 |  | 5.49 | 0.4884 | -1.6729 | -0.71662 | -1.9812
21FLSJWM_DBR | 21FLSJWM | DBR | 29.6952 | -81.5805 | River/Stream | 1998-12-08 |  |  | 0.09 | 0.6065 | 7.17 | 2386 | 0.995 | 0.244 | 0.097 | 30 | 12.8 | 5.5 | 1.6015 | -1.4106 | 0.47094 | -0.50005
21FLSJWM_DBR | 21FLSJWM | DBR | 29.6952 | -81.5805 | River/Stream | 2005-07-05 |  |  | 0.13629 | 0.41378 | 6.83 |  | 1.5456 | 0.43109 | 0.23917 | 60 |  | 3.36 | 1.9594 | -0.84144 | 0.67264 | -0.88243
21FLSJWM_DBR | 21FLSJWM | DBR | 29.6952 | -81.5805 | River/Stream | 1998-04-30 | 0.8811 | 0.66653 | 0.08 | 0.195 | 6.7 | 3260 | 0.92 | 0.161 | 0.106 | 30 | 4.7 | 5.51 | 1.115 | -1.8264 | 0.10885 | -1.6348
21FLSJWM_DBR | 21FLSJWM | DBR | 29.6952 | -81.5805 | River/Stream | 2007-02-01 |  |  | 0.0553 | 0.4326 | 7.29 |  | 0.63812 | 0.19122 | 0.1228 | 20 |  | 9.73 | 1.0707 | -1.6543 | 0.068331 | -0.83794
21FLSJWM_DBR | 21FLSJWM | DBR | 29.6952 | -81.5805 | River/Stream | 1999-08-12 | 1.5219 | 2.3684 | 0.129 | 0.961 | 6.63 | 2209 | 1.5 | 0.364 | 0.253 | 50 | 4.98 | 2.35 | 2.461 | -1.0106 | 0.90057 | -0.039781
21FLSJWM_DBR | 21FLSJWM | DBR | 29.6952 | -81.5805 | River/Stream | 1997-08-19 |  |  | 0.112 | 0.2055 | 6.2 | 163 | 1.33 | 0.425 | 0.2025 |  | 10.8 | 3.22 | 1.5355 | -0.85567 | 0.42886 | -1.5823
21FLSJWM_DBR | 21FLSJWM | DBR | 29.6952 | -81.5805 | River/Stream | 1999-05-10 | 13.9641 | 15.9046 | 0.076333 | 0.12833 | 7.03 | 2830 | 0.93333 | 0.1635 | 0.054667 | 30 | 5.65 | 4.63 | 1.0617 | -1.8109 | 0.05984 | -2.0531
21FLSJWM_DBR | 21FLSJWM | DBR | 29.6952 | -81.5805 | River/Stream | 2005-05-18 | 1.2282 | 1.3347 | 0.04462 | 0.23841 | 6.99 |  | 0.56449 | 0.18362 | 0.12997 | 30 |  | 4.6 | 0.8029 | -1.6949 | -0.21953 | -1.4338
21FLSJWM_DBR | 21FLSJWM | DBR | 29.6952 | -81.5805 | River/Stream | 1999-11-09 |  |  | 0.081 | 0.445 | 6.77 | 1884 | 1.04 | 0.228 | 0.1085 | 60 | 6.24 | 3.79 | 1.485 | -1.4784 | 0.39541 | -0.80968
21FLSJWM_DBR | 21FLSJWM | DBR | 29.6952 | -81.5805 | River/Stream | 1997-09-09 |  |  | 0.0775 | 0.042 | 6.58 | 1670 | 1.12 | 0.272 | 0.1505 |  | 3.6 | 4.04 | 1.162 | -1.302 | 0.15014 | -3.1701
21FLSJWM_DBR | 21FLSJWM | DBR | 29.6952 | -81.5805 | River/Stream | 2008-08-04 | 0.5 | 0.5 | 0.1179 |  | 7.06 |  | 1.7312 | 1.4439 | 0.9989 | 150 |  |  |  | 0.36735 | X | X
21FLSJWM_DBR | 21FLSJWM | DBR | 29.6952 | -81.5805 | River/Stream | 1998-10-28 | 1.0413 | 1.8921 | 0.044 | 0.079 | 6.8 | 2802 | 0.65 | 0.236 | 0.115 | 70 | 4.48 | 5.13 | 0.729 | -1.4439 | -0.31608 | -2.5383
21FLSJWM_DBR | 21FLSJWM | DBR | 29.6952 | -81.5805 | River/Stream | 2001-11-07 | 1.0253 | 1.1457 | 0.077 | 0.078 | 6.41 | 1850.1 | 1.176 | 0.388 | 0.307 | 100 | 14.1 | 2.71 | 1.254 | -0.94675 | 0.22634 | -2.551
21FLSJWM_DBR | 21FLSJWM | DBR | 29.6952 | -81.5805 | River/Stream | 1997-07-01 |  |  | 0.076 | 0.1765 | 6.54 | 1411 | 1.17 | 0.359 | 0.1435 |  | 11.9 | 4.31 | 1.3465 | -1.0244 | 0.29751 | -1.7344
21FLSJWM_DBR | 21FLSJWM | DBR | 29.6952 | -81.5805 | River/Stream | 2004-08-11 |  |  | 0.07428 | 0.08277 | 7.24 | 1577 | 1.1436 | 0.17154 | 0.07349 | 60 |  | 5.94 | 1.2264 | -1.7629 | 0.20405 | -2.4917
21FLSJWM_DBR | 21FLSJWM | DBR | 29.6952 | -81.5805 | River/Stream | 2003-11-05 | 4.5172 | 5.7557 | 0.11449 | 1.6365 | 6.85 | 669.5 | 1.7751 | 1.2254 | 0.88769 | 125 | 34.25 | 4.565 | 3.4116 | 0.20327 | 1.2272 | 0.49255
21FLSJWM_DBR | 21FLSJWM | DBR | 29.6952 | -81.5805 | River/Stream | 1997-11-14 |  |  | 0.112 | 1.451 | 6.33 | 792 | 1.75 | 1.003 | 0.723 | 150 | 18.4 | 6.83 | 3.201 | 0.0029955 | 1.1635 | 0.37225
21FLSJWM_DBR | 21FLSJWM | DBR | 29.6952 | -81.5805 | River/Stream | 2000-09-20 |  |  | 0.1005 | 0.285 | 6.93 | 1181 | 1.578 | 1.244 | 0.4545 | 150 | 98 | 3.78 | 1.863 | 0.21833 | 0.62219 | -1.2553
21FLSJWM_DBR | 21FLSJWM | DBR | 29.6952 | -81.5805 | River/Stream | 1998-09-09 |  |  | 0.1585 |  | 6.58 | 1950 | 2.495 | 0.79 | 0.487 | 150 | 11.8 | 3.03 |  | -0.23572 | X | X
21FLSJWM_DBR | 21FLSJWM | DBR | 29.6952 | -81.5805 | River/Stream | 2000-10-16 |  |  | 0.0525 | 0.2815 | 7.03 | 1998 | 0.8445 | 0.267 | 0.1415 | 60 | 14.6 | 4.38 | 1.126 | -1.3205 | 0.11867 | -1.2676
21FLSJWM_DBR | 21FLSJWM | DBR | 29.6952 | -81.5805 | River/Stream | 2000-08-07 | 1.3083 | 1.3973 | 0.112 | 0.503 | 4.4 | 2196 | 1.904 | 0.608 | 0.32 | 80 | 14.1 | 3.95 | 2.407 | -0.49758 | 0.87838 | -0.68717
21FLSJWM_DBR | 21FLSJWM | DBR | 29.6952 | -81.5805 | River/Stream | 2008-07-21 | 0.5 | 0.5 | 0.1204 | 0.2875 | 6.91 |  | 2.071 | 2.4062 | 2.0711 | 150 |  | 3.72 | 2.3585 | 0.87805 | 0.85803 | -1.2465
21FLSJWM_DBR | 21FLSJWM | DBR | 29.6952 | -81.5805 | River/Stream | 1999-11-01 |  |  | 0.0565 | 0.037 | 7.22 | 1379 | 1.0045 | 0.273 | 0.188 | 100 | 4.17 | 4.26 | 1.0415 | -1.2983 | 0.040662 | -3.2968
21FLSJWM_DBR | 21FLSJWM | DBR | 29.6952 | -81.5805 | River/Stream | 2002-09-05 |  |  | 0.0625 | 0.032 | 6.68 | 1468 | 1.2185 | 0.377 | 0.2145 | 200 | 4.9 | 3.2 | 1.2505 | -0.97551 | 0.22354 | -3.442
21FLSJWM_DBR | 21FLSJWM | DBR | 29.6952 | -81.5805 | River/Stream | 1999-07-16 |  |  | 0.084 | 0.658 | 6.74 | 2500 | 1.66 | 0.258 | 0.119 | 40 | 6.79 | 2.4 | 2.318 | -1.3548 | 0.8407 | -0.41855
21FLSJWM_DBR | 21FLSJWM | DBR | 29.6952 | -81.5805 | River/Stream | 2002-10-03 |  |  | 0.058 | 0.049 | 7 | 1277 | 1.161 | 0.41 | 0.217 | 250 | 4 | 1.99 | 1.21 | -0.8916 | 0.19062 | -3.0159
21FLSJWM_DBR | 21FLSJWM | DBR | 29.6952 | -81.5805 | River/Stream | 2004-10-05 |  |  | 0.06021 | 0.11475 | 6.84 | 680 | 1.2626 | 0.30228 | 0.17668 | 400 | 7.6 | 2.72 | 1.3773 | -1.1964 | 0.32014 | -2.165
21FLSJWM_DBR | 21FLSJWM | DBR | 29.6952 | -81.5805 | River/Stream | 1997-11-24 | 0.7476 | 0.83005 | 0.064 | 0.581 | 6.52 | 1870 | 1.35 | 0.273 | 0.193 | 40 | 4.2 | 6.08 | 1.931 | -1.2983 | 0.65804 | -0.543
21FLSJWM_DBR | 21FLSJWM | DBR | 29.6952 | -81.5805 | River/Stream | 2001-05-10 |  |  | 0.031 | 0.159 | 7.41 | 3761 | 0.6625 | 0.104 | 0.0475 | 20 | 3.7 | 6.22 | 0.8215 | -2.2634 | -0.19662 | -1.8389
21FLSJWM_DBR | 21FLSJWM | DBR | 29.6952 | -81.5805 | River/Stream | 2001-11-12 |  |  | 0.0525 | 0.038 | 6.54 | 1731 | 1.1225 | 0.255 | 0.165 | 150 | 5.75 | 3.82 | 1.1605 | -1.3665 | 0.14885 | -3.2702
21FLSJWM_DBR | 21FLSJWM | DBR | 29.6952 | -81.5805 | River/Stream | 1999-02-15 |  |  | 0.061 | 0.271 | 6.72 | 1702 | 1.32 | 0.177 | 0.0795 | 70 | 6.03 | 5.46 | 1.591 | -1.7316 | 0.46436 | -1.3056
21FLSJWM_DBR | 21FLSJWM | DBR | 29.6952 | -81.5805 | River/Stream | 2005-02-01 |  |  | 0.028385 |  | 7.45 | 1780 | 0.61601 | 0.09189 | 0.046895 | 70 | 3.4 | 8 |  | -2.3872 | X | X
21FLSJWM_DBR | 21FLSJWM | DBR | 29.6952 | -81.5805 | River/Stream | 1997-12-11 |  |  | 0.0555 | 0.299 | 6.73 | 1660 | 1.295 | 0.241 | 0.137 | 50 | 4.7 | 3.65 | 1.594 | -1.423 | 0.46625 | -1.2073
21FLSJWM_DBR | 21FLSJWM | DBR | 29.6952 | -81.5805 | River/Stream | 1997-05-14 |  |  | 0.049 | 0.1565 | 6.9 |  | 1.17 | 0.2 | 0.1025 |  | 6.8 | 169 | 1.3265 | -1.6094 | 0.28254 | -1.8547
21FLSJWM_DBR | 21FLSJWM | DBR | 29.6952 | -81.5805 | River/Stream | 1997-06-10 |  |  | 0.0425 | 0.1375 | 6.31 | 1321 | 1.05 | 0.191 | 0.0875 |  | 4.8 |  | 1.1875 | -1.6555 | 0.17185 | -1.9841
21FLSJWM_DBR | 21FLSJWM | DBR | 29.6952 | -81.5805 | River/Stream | 1998-02-11 | 2.4831 | 3.1594 | 0.046 | 0.168 | 6.51 | 1600 | 1.16 | 0.239 | 0.121 | 70 | 7.43 | 6.05 | 1.328 | -1.4313 | 0.28367 | -1.7838
21FLSJWM_DBR | 21FLSJWM | DBR | 29.6952 | -81.5805 | River/Stream | 2005-11-02 |  |  | 0.0332 | 0.06027 | 7.01 |  | 0.89286 | 0.28951 | 0.1937 | 60 |  | 4.37 | 0.95313 | -1.2396 | -0.048004 | -2.8089
21FLSJWM_DBR | 21FLSJWM | DBR | 29.6952 | -81.5805 | River/Stream | 2006-09-11 |  |  | 0.047 | 0.7876 | 7.31 |  | 1.2668 | 0.3754 | 0.2004 | 60 |  | 5.28 | 2.0544 | -0.97976 | 0.71999 | -0.23876
21FLSJWM_DBR | 21FLSJWM | DBR | 29.6952 | -81.5805 | River/Stream | 2005-09-15 |  |  | 0.05655 | 0.060565 | 7.16 |  | 1.5265 | 0.6659 | 0.43434 | 300 |  | 2.01 | 1.5871 | -0.40662 | 0.4619 | -2.804
21FLSJWM_DBR | 21FLSJWM | DBR | 29.6952 | -81.5805 | River/Stream | 2004-11-16 | 2.0452 | 2.0892 | 0.03754 | 0.11198 | 7.08 | 1340 | 1.2088 | 0.24444 | 0.16855 | 150 | 5.73 | 3.67 | 1.3208 | -1.4088 | 0.27824 | -2.1894
21FLSJWM_DBR | 21FLSJWM | DBR | 29.6952 | -81.5805 | River/Stream | 1999-06-22 |  |  | 0.0485 | 0.089 | 6.98 | 740 | 1.58 | 0.344 | 0.124 | 50 | 16.3 | 3.58 | 1.669 | -1.0671 | 0.51222 | -2.4191
21FLSJWM_DBR | 21FLSJWM | DBR | 29.6952 | -81.5805 | River/Stream | 2005-10-12 |  |  | 0.029 | 0.08555 | 7.05 |  | 0.9565 | 0.321 | 0.19389 | 300 |  | 5.61 | 1.042 | -1.1363 | 0.04119 | -2.4587
21FLSJWM_DBR | 21FLSJWM | DBR | 29.6952 | -81.5805 | River/Stream | 2004-09-14 |  |  | 0.05419 | 0.13137 | 6.5 | 1127 | 1.8296 | 1.473 | 1.045 | 150 | 10.3 | 1.57 | 1.9609 | 0.38729 | 0.67343 | -2.0297
21FLSJWM_DBR | 21FLSJWM | DBR | 29.6952 | -81.5805 | River/Stream | 1998-08-03 | 46.5247 | 52.3089 | 0.043 | 0.02 | 7.01 | 1063 | 1.72 | 0.131 | 0.05 | 60 | 8.46 | 4.09 | 1.74 | -2.0326 | 0.55389 | -3.912
21FLSJWM_DBR | 21FLSJWM | DBR | 29.6952 | -81.5805 | River/Stream | 1998-10-13 |  |  | 0.029 |  | 6.9 | 1066 | 1.33 | 0.364 |  | 150 | 9.08 | 2.74 |  | -1.0106 | X | X
21FLSJWM_DBR | 21FLSJWM | DBR | 29.6952 | -81.5805 | River/Stream | 2003-10-13 |  |  | 0.019935 | 0.089075 | 7.3 | 1449 | 1.0376 | 0.35665 | 0.25034 | 70 | 3.8 | 2.28 | 1.1267 | -1.031 | 0.11931 | -2.4183
21FLSJWM_DBR | 21FLSJWM | DBR | 29.6952 | -81.5805 | River/Stream | 2000-11-20 |  |  | 0.014 | 0.0095 | 8.29 | 1349 | 0.7515 | 0.107 | 0.0595 | 70 | 4.6 | 7.16 | 0.761 | -2.2349 | -0.27312 | -4.6565
21FLSJWM_DBR | 21FLSJWM | DBR | 29.6952 | -81.5805 | River/Stream | 2006-10-09 |  |  | 0.0129 | 0.0429 | 6.95 |  | 0.75047 | 0.15496 | 0.0722 | 40 |  | 3.9 | 0.79337 | -1.8646 | -0.23147 | -3.1489
21FLSJWM_DBR | 21FLSJWM | DBR | 29.6952 | -81.5805 | River/Stream | 1999-10-05 |  |  | 0.018 | 0.00875 | 7.59 | 1275 | 1.087 | 0.216 | 0.0495 | 70 | 8.89 | 6.64 | 1.0958 | -1.5325 | 0.091439 | -4.7387
21FLSJWM_DBR | 21FLSJWM | DBR | 29.6952 | -81.5805 | River/Stream | 1999-11-19 | 17.7608 | 21.5753 | 0.019 | 0.026 | 7.25 | 1305 | 1.26 | 0.124 | 0.039 | 150 | 4.18 | 8.61 | 1.286 | -2.0875 | 0.25154 | -3.6497
21FLSJWM_DBR | 21FLSJWM | DBR | 29.6952 | -81.5805 | River/Stream | 2002-08-08 | 29.9574 | 34.7321 | 0.016 | 0.029 | 7.31 | 1040 | 1.493 | 0.217 | 0.067 | 150 | 8 | 6.43 | 1.522 | -1.5279 | 0.42003 | -3.5405
21FLSJWM_DBR | 21FLSJWM | DBR | 29.6952 | -81.5805 | River/Stream | 2000-11-06 | 14.6236 | 17.3178 | 0.006 | 0.008 | 7.43 | 1563 | 0.754 | 0.141 | 0.112 | 60 | 4 | 4.79 | 0.762 | -1.959 | -0.27181 | -4.8283
21FLSJWM_DBR | 21FLSJWM | DBR | 29.6952 | -81.5805 | River/Stream | 1998-02-10 |  |  | 0.007 | 0.089 | 7.07 | 634 | 1.405 | 0.077 | 0.0335 | 250 | 3.36 | 8.46 | 1.494 | -2.5639 | 0.40146 | -2.4191
21FLSJWM_DBR | 21FLSJWM | DBR | 29.6952 | -81.5805 | River/Stream | 2007-03-12 |  |  | 0.117 | 0.3813 | 7.03 |  |  | 0.15751 | 0.0861 | 50 |  | 6.13 |  | -1.8483 | X | -0.96417
21FLSJWM_DBR | 21FLSJWM | DBR | 29.6952 | -81.5805 | River/Stream | 2003-03-05 |  |  |  |  | 6.74 | 1110 | 4.0295 | 1.157 | 0.765 | 150 | 11.8 | 5.17 |  | 0.14583 | X | X
21FLSJWM_DBR | 21FLSJWM | DBR | 29.6952 | -81.5805 | River/Stream | 2005-02-10 |  |  |  |  | 6.82 | 1630 | 0.4651 | 0.09344 |  | 50 | 3.9 | 4.9 |  | -2.3704 | X | X
21FLSJWM_DBR | 21FLSJWM | DBR | 29.6952 | -81.5805 | River/Stream | 2005-11-10 | 32.9478 | 39.2208 |  |  | 7.11 |  | 0.99964 | 0.32735 |  |  |  | 4.58 |  | -1.1167 | X | X
21FLSJWM_DBR | 21FLSJWM | DBR | 29.6952 | -81.5805 | River/Stream | 1998-11-11 |  |  |  | 0.848 | 6.81 | 2604 | 1.105 | 0.197 | 0.0595 | 30 | 15.6 | 4.53 | 1.953 | -1.6246 | 0.66937 | -0.16487
21FLSJWM_DBR | 21FLSJWM | DBR | 29.6952 | -81.5805 | River/Stream | 1997-10-14 |  |  |  | 0.0415 | 6.21 | 191 | 0.925 | 0.339 | 0.2565 | 80 | 2.3 | 2.63 | 0.9665 | -1.0818 | -0.034074 | -3.1821
21FLSJWM_DBR | 21FLSJWM | DBR | 29.6952 | -81.5805 | River/Stream | 1998-04-14 |  |  |  | 0.1915 | 6.97 | 3380 | 1.135 | 0.207 | 0.1095 | 30 | 5.84 | 7.29 | 1.3265 | -1.575 | 0.28254 | -1.6529
21FLSJWM_DBR | 21FLSJWM | DBR | 29.6952 | -81.5805 | River/Stream | 2001-08-08 | 1.8757 | 2.4476 |  | 0.558 | 6.7 | 1151 |  |  | 1.199 | 150 | 17.6 | 3.51 |  | X | X | -0.5834
21FLSJWM_DBR | 21FLSJWM | DBR | 29.6952 | -81.5805 | River/Stream | 2001-08-09 |  |  |  | 0.5305 | 7.11 | 1191 |  |  | 0.709 | 200 | 16.8 | 3.58 |  | X | X | -0.63394
21FLSJWM_DBR2 | 21FLSJWM | DBR2 | 29.6858 | -81.5763 | River/Stream | 1998-10-28 | 1.1481 | 1.3319 | 0.077 | 0.548 | 6.91 | 2892 | 0.07 | 0.156 | 0.125 | 20 | 3.86 | 7.36 | 0.618 | -1.8579 | -0.48127 | -0.60148
21FLSJWM_DBR2 | 21FLSJWM | DBR2 | 29.6858 | -81.5763 | River/Stream | 2004-05-12 | 4.5047 | 4.4995 | 0.38672 | 0.33908 | 7.36 | 738 | 0.51895 | 0.21796 | 0.08599 | 10 | 15.7 | 5 | 0.85803 | -1.5234 | -0.15312 | -1.0815
21FLSJWM_DBR2 | 21FLSJWM | DBR2 | 29.6858 | -81.5763 | River/Stream | 2001-11-08 | 0.91848 | 1.0545 | 0.217 | 0.261 | 6.81 | 2073 | 0.702 | 0.247 | 0.138 | 30 | 9.35 | 3.85 | 0.963 | -1.3984 | -0.037702 | -1.3432
21FLSJWM_DBR2 | 21FLSJWM | DBR2 | 29.6858 | -81.5763 | River/Stream | 2005-02-10 |  |  | 0.12979 |  | 6.64 | 1170 | 0.42543 | 0.18299 |  | 10 | 6.5 | 4.89 |  | -1.6983 | X | X
21FLSJWM_DBR2 | 21FLSJWM | DBR2 | 29.6858 | -81.5763 | River/Stream | 2004-11-16 |  |  | 0.2347 | 0.31395 | 7.09 | 1170 | 0.7837 | 0.30658 | 0.15588 | 30 | 7.28 | 4.49 | 1.0977 | -1.1823 | 0.093172 | -1.1585
21FLSJWM_DBR2 | 21FLSJWM | DBR2 | 29.6858 | -81.5763 | River/Stream | 2002-11-07 | 2.0345 | 1.7294 | 0.29 | 0.179 | 7.06 | 2229 | 1.005 | 0.307 | 0.205 | 20 | 12.7 | 2.4 | 1.184 | -1.1809 | 0.1689 | -1.7204
21FLSJWM_DBR2 | 21FLSJWM | DBR2 | 29.6858 | -81.5763 | River/Stream | 2001-02-07 | 10.2484 | 10.9174 | 0.398 | 1.942 | 6.54 | 2470 | 1.64 | 0.247 | 0.129 | 30 | 23.7 | 8.36 | 3.582 | -1.3984 | 1.2759 | 0.66372
21FLSJWM_DBR2 | 21FLSJWM | DBR2 | 29.6858 | -81.5763 | River/Stream | 2004-08-11 |  |  | 0.46491 | 0.23751 | 7.14 | 192 | 1.9229 | 0.71015 | 0.16721 | 50 |  | 5.61 | 2.1604 | -0.34228 | 0.7703 | -1.4375
21FLSJWM_DBR2 | 21FLSJWM | DBR2 | 29.6858 | -81.5763 | River/Stream | 2004-02-11 |  |  | 0.33159 | 0.812 | 7.01 | 214 | 1.4349 | 0.3333 | 0.12513 |  |  | 3.71 | 2.2469 | -1.0987 | 0.80956 | -0.20825
21FLSJWM_DBR2 | 21FLSJWM | DBR2 | 29.6858 | -81.5763 | River/Stream | 2000-11-06 | 2.71 | 3.6748 | 0.082 | 0.248 | 7.45 | 2476 | 0.393 | 0.178 | 0.157 | 20 | 11.9 | 8.14 | 0.641 | -1.726 | -0.44473 | -1.3943
21FLSJWM_DBR2 | 21FLSJWM | DBR2 | 29.6858 | -81.5763 | River/Stream | 2005-08-10 |  |  | 0.41501 | 0.35696 | 7.11 |  | 2.0327 | 1.0188 | 0.41703 | 80 |  | 4.02 | 2.3896 | 0.018586 | 0.87114 | -1.0301
21FLSJWM_DBR2 | 21FLSJWM | DBR2 | 29.6858 | -81.5763 | River/Stream | 2003-05-07 | 0.56337 | 1.4926 | 0.087 | 0.168 | 7.06 | 3339 | 0.441 | 0.181 | 0.069 | 20 | 6.6 | 4.51 | 0.609 | -1.7093 | -0.49594 | -1.7838
21FLSJWM_DBR2 | 21FLSJWM | DBR2 | 29.6858 | -81.5763 | River/Stream | 1997-04-30 |  |  | 0.431 | 0.607 | 6.55 | 907 | 2.29 | 0.838 | 0.602 | 200 | 21 | 6.53 | 2.897 | -0.17674 | 1.0637 | -0.49923
21FLSJWM_DBR2 | 21FLSJWM | DBR2 | 29.6858 | -81.5763 | River/Stream | 2003-08-26 |  |  | 0.313 | 0.231 | 6.9 | 1287 | 1.723 | 0.906 | 0.614 |  |  | 2.1 | 1.954 | -0.098716 | 0.66988 | -1.4653
21FLSJWM_DBR2 | 21FLSJWM | DBR2 | 29.6858 | -81.5763 | River/Stream | 1998-04-30 | 1.5753 | 1.8496 | 0.198 | 0.217 | 6.87 | 3470 | 1.16 | 0.201 | 0.083 | 20 | 11.1 | 6.73 | 1.377 | -1.6045 | 0.31991 | -1.5279
21FLSJWM_DBR2 | 21FLSJWM | DBR2 | 29.6858 | -81.5763 | River/Stream | 2003-02-06 | 1.7382 | 2.5311 | 0.078 | 0.174 | 7.12 | 2195 | 0.457 | 0.118 | 0.052 | 10 | 5.4 | 8.89 | 0.631 | -2.1371 | -0.46045 | -1.7487
21FLSJWM_DBR2 | 21FLSJWM | DBR2 | 29.6858 | -81.5763 | River/Stream | 1999-02-09 | 2.4793 | 2.8464 | 0.303 | 1.698 | 7.05 | 1609 | 1.83 | 0.399 | 0.133 | 50 | 22.3 | 4.16 | 3.528 | -0.91879 | 1.2607 | 0.52945
21FLSJWM_DBR2 | 21FLSJWM | DBR2 | 29.6858 | -81.5763 | River/Stream | 2002-02-06 | 2.945 | 3.6779 | 0.091 | 0.172 | 7.09 | 224 | 0.563 | 0.186 | 0.065 | 20 | 8.3 | 5.82 | 0.735 | -1.682 | -0.30788 | -1.7603
21FLSJWM_DBR2 | 21FLSJWM | DBR2 | 29.6858 | -81.5763 | River/Stream | 2002-05-09 | 1.7782 | 2.5212 | 0.08 | 0.167 | 7.11 | 345 | 0.531 | 0.243 | 0.1 | 10 | 5.5 | 5.15 | 0.698 | -1.4147 | -0.35954 | -1.7898
21FLSJWM_DBR2 | 21FLSJWM | DBR2 | 29.6858 | -81.5763 | River/Stream | 2005-05-18 | 2.5365 | 3.5979 | 0.08785 | 0.22226 | 6.91 |  | 0.67548 | 0.24158 | 0.08972 | 30 |  | 4.24 | 0.89774 | -1.4206 | -0.10787 | -1.5039
21FLSJWM_DBR2 | 21FLSJWM | DBR2 | 29.6858 | -81.5763 | River/Stream | 1999-05-10 | 2.7234 | 4.1062 | 0.075 | 0.191 | 7.07 | 3370 | 0.69 | 0.145 | 0.044 | 20 | 5.6 | 6.69 | 0.881 | -1.931 | -0.1267 | -1.6555
21FLSJWM_DBR2 | 21FLSJWM | DBR2 | 29.6858 | -81.5763 | River/Stream | 1998-08-03 | 7.743 | 15.0028 | 0.297 | 1.581 | 6.89 | 2074 | 2.91 | 1.248 | 0.355 | 60 | 87.5 | 4.73 | 4.491 | 0.22154 | 1.5021 | 0.45806
21FLSJWM_DBR2 | 21FLSJWM | DBR2 | 29.6858 | -81.5763 | River/Stream | 2000-05-09 | 1.4952 | 2.0003 | 0.046 | 0.158 | 7.15 | 3483 | 0.455 | 0.151 | 0.058 | 20 | 12.4 | 4.39 | 0.613 | -1.8905 | -0.48939 | -1.8452
21FLSJWM_DBR2 | 21FLSJWM | DBR2 | 29.6858 | -81.5763 | River/Stream | 2000-08-07 | 2.033 | 2.1942 | 0.128 | 0.417 | 4.81 | 2264 | 1.5 | 0.656 | 0.487 | 60 | 15 | 4.46 | 1.917 | -0.42159 | 0.65076 | -0.87467
21FLSJWM_DBR2 | 21FLSJWM | DBR2 | 29.6858 | -81.5763 | River/Stream | 2002-08-07 | 9.2872 | 12.6155 | 0.25 | 0.92 | 6.76 | 1258 | 2.989 | 1.37 | 0.928 | 100 | 27.4 | 2.54 | 3.909 | 0.31481 | 1.3633 | -0.083382
21FLSJWM_DBR2 | 21FLSJWM | DBR2 | 29.6858 | -81.5763 | River/Stream | 1997-08-14 | 22.428 | 25.1567 | 0.143 | 0.493 | 6.13 | 1343 | 1.94 | 0.575 | 0.317 | 100 | 14.4 | 7.11 | 2.433 | -0.55339 | 0.88913 | -0.70725
21FLSJWM_DBR2 | 21FLSJWM | DBR2 | 29.6858 | -81.5763 | River/Stream | 1997-11-24 | 2.1627 | 3.0161 | 0.1 | 1.12 | 6.73 | 1980 | 1.54 | 0.234 | 0.083 | 30 | 6.4 | 6.34 | 2.66 | -1.4524 | 0.97833 | 0.11333
21FLSJWM_DBR2 | 21FLSJWM | DBR2 | 29.6858 | -81.5763 | River/Stream | 1999-08-12 | 0.25 | 2.0804 | 0.111 | 0.997 | 7.1 | 1861 | 1.92 | 0.389 | 0.298 | 50 | 4.53 | 5.01 | 2.917 | -0.94418 | 1.0706 | -0.0030045
21FLSJWM_DBR2 | 21FLSJWM | DBR2 | 29.6858 | -81.5763 | River/Stream | 1999-11-17 | 1.3937 | 1.3118 | 0.034 | 0.356 | 7.66 | 2429 | 0.623 | 0.164 | 0.081 | 20 | 4.38 | 9.32 | 0.979 | -1.8079 | -0.021224 | -1.0328
21FLSJWM_DBR2 | 21FLSJWM | DBR2 | 29.6858 | -81.5763 | River/Stream | 2003-11-05 |  |  | 0.13324 | 2.3607 | 6.81 | 756 | 2.5232 | 1.6377 | 1.0345 | 150 | 72.4 | 4.99 | 4.8839 | 0.4933 | 1.5859 | 0.85895
21FLSJWM_DBR2 | 21FLSJWM | DBR2 | 29.6858 | -81.5763 | River/Stream | 1998-02-11 | 54.6015 | 70.2186 | 0.14 | 0.492 | 6.62 | 1960 | 3.6 | 2.326 | 0.484 | 40 | 397 | 7.08 | 4.092 | 0.84415 | 1.409 | -0.70928
21FLSJWM_DBR2 | 21FLSJWM | DBR2 | 29.6858 | -81.5763 | River/Stream | 2001-05-09 | 2.4457 | 3.7193 | 0.039 | 0.158 | 7.24 | 3740 | 1.25 | 0.137 | 0.066 | 20 | 12.4 | 7.79 | 1.408 | -1.9878 | 0.34217 | -1.8452
21FLSJWM_DBR2 | 21FLSJWM | DBR2 | 29.6858 | -81.5763 | River/Stream | 2000-02-17 | 5.5803 | 6.9469 | 0.016 | 0.485 | 7.45 | 3226 | 0.613 | 0.139 | 0.083 | 20 | 5.58 | 6.08 | 1.098 | -1.9733 | 0.09349 | -0.72361
21FLSJWM_DBR2 | 21FLSJWM | DBR2 | 29.6858 | -81.5763 | River/Stream | 2005-11-10 | 17.4885 | 20.7003 |  |  | 7.41 |  | 0.99296 | 0.43406 |  |  |  | 3.75 |  | -0.83457 | X | X
21FLSJWM_DBR2 | 21FLSJWM | DBR2 | 29.6858 | -81.5763 | River/Stream | 2001-08-09 | 3.9872 | 5.7625 |  | 0.552 | 6.7 | 1233 |  |  | 1.018 | 200 | 20 | 3.01 |  | X | X | -0.59421
21FLSJWM_D-CCSA | 21FLSJWM | D-CCSA | 30.2655 | -81.6394 | River/Stream | 2004-04-27 | 0.5 | 0.5 | 0.56527 | 0.060095 | 7.78 | 304 | 1.0839 | 0.25585 | 0.16533 | 30 |  | 7.04 | 1.144 | -1.3632 | 0.13457 | -2.8118
21FLSJWM_D-CCSA | 21FLSJWM | D-CCSA | 30.2655 | -81.6394 | River/Stream | 2004-05-25 | 2.6486 | 4.0344 | 0.36738 | 0.09794 | 7.41 | 314 | 0.92019 | 0.34119 | 0.19101 | 30 |  | 4.46 | 1.0181 | -1.0753 | 0.017973 | -2.3234
21FLSJWM_D-CCSA | 21FLSJWM | D-CCSA | 30.2655 | -81.6394 | River/Stream | 2004-01-22 | 6.1917 | 6.2768 | 0.10173 | 0.24267 | 7.2 | 398 | 0.47201 | 0.08437 | 0.04877 | 20 |  | 8.24 | 0.71467 | -2.4725 | -0.33593 | -1.4161
21FLSJWM_D-CCSA | 21FLSJWM | D-CCSA | 30.2655 | -81.6394 | River/Stream | 2004-03-23 | 1.1267 | 0.5 | 0.12587 | 0.35736 | 6.98 | 414.5 | 0.58495 | 0.11214 | 0.036685 | 30 |  | 7.38 | 0.94231 | -2.188 | -0.059421 | -1.029
21FLSJWM_D-CCSA | 21FLSJWM | D-CCSA | 30.2655 | -81.6394 | River/Stream | 2003-11-05 | 2.4898 | 2.7748 | 0.13193 | 0.28697 | 6.73 | 339.5 | 0.88025 | 0.15351 | 0.055935 | 30 |  | 4.32 | 1.1672 | -1.874 | 0.15462 | -1.2484
21FLSJWM_D-CCSA | 21FLSJWM | D-CCSA | 30.2655 | -81.6394 | River/Stream | 2003-10-16 | 0.5 | 0.5 | 0.11511 | 0.47706 | 7.36 | 417.5 | 0.80588 | 0.06954 | 0.03631 | 40 |  | 6.15 | 1.2829 | -2.6659 | 0.24915 | -0.74012
21FLSJWM_D-CCSA | 21FLSJWM | D-CCSA | 30.2655 | -81.6394 | River/Stream | 2003-12-04 | 0.5 | 0.5 | 0.072155 | 0.46691 | 7.3 | 391 | 0.56373 | 0.08802 | 0.033785 | 20 |  | 7.63 | 1.0306 | -2.4302 | 0.03018 | -0.76163
21FLSJWM_D-CCSA | 21FLSJWM | D-CCSA | 30.2655 | -81.6394 | River/Stream | 2005-03-03 | 1.3083 | 1.1664 | 0.09675 |  | 7.55 | 487.5 | 0.79542 | 0.01907 | 0.006 | 30 |  | 9.53 |  | -3.9596 | X | X
21FLSJWM_D-CCSA | 21FLSJWM | D-CCSA | 30.2655 | -81.6394 | River/Stream | 2004-06-23 | 2.6166 | 3.1816 | 0.08655 | 0.1029 | 7.39 | 555 | 0.71737 | 0.05121 | 0.01645 | 30 |  | 5.72 | 0.82026 | -2.9718 | -0.19813 | -2.274
21FLSJWM_D-CCSA | 21FLSJWM | D-CCSA | 30.2655 | -81.6394 | River/Stream | 2004-07-28 | 2.3897 | 2.1715 | 0.09063 | 0.26608 | 7.42 | 514 | 0.81263 | 0.05196 | 0.02174 | 40 |  | 5.17 | 1.0787 | -2.9573 | 0.075761 | -1.324
21FLSJWM_D-CCSA | 21FLSJWM | D-CCSA | 30.2655 | -81.6394 | River/Stream | 2004-12-02 | 2.4644 | 1.3685 | 0.069385 | 0.37068 | 7.16 | 453 | 0.64011 | 0.03705 | 0.02252 | 30 |  | 7.26 | 1.0108 | -3.2955 | 0.010737 | -0.99242
21FLSJWM_D-CCSA | 21FLSJWM | D-CCSA | 30.2655 | -81.6394 | River/Stream | 2005-07-21 |  |  | 0.091365 | 0.37063 | 7.01 |  | 0.85052 | 0.06615 | 0.03736 | 50 |  | 7.2 | 1.2212 | -2.7158 | 0.1998 | -0.99254
21FLSJWM_D-CCSA | 21FLSJWM | D-CCSA | 30.2655 | -81.6394 | River/Stream | 2004-09-29 | 6.1624 | 6.1957 | 0.08219 | 0.53491 | 7.86 | 425 | 0.78665 | 0.05531 | 0.021175 | 60 |  | 5.83 | 1.3216 | -2.8948 | 0.27881 | -0.62566
21FLSJWM_D-CCSA | 21FLSJWM | D-CCSA | 30.2655 | -81.6394 | River/Stream | 2005-06-22 | 3.0438 | 3.9786 | 0.078095 | 0.13906 | 7.37 |  | 0.79156 | 0.11172 | 0.03844 | 30 |  | 5.7 | 0.93062 | -2.1918 | -0.071899 | -1.9728
21FLSJWM_D-CCSA | 21FLSJWM | D-CCSA | 30.2655 | -81.6394 | River/Stream | 2004-10-28 | 1.5619 | 1.1351 | 0.07166 | 0.46152 | 7.22 | 440.5 | 0.72724 | 0.05384 | 0.022945 | 50 |  | 6.01 | 1.1888 | -2.9217 | 0.17291 | -0.77323
21FLSJWM_D-CCSA | 21FLSJWM | D-CCSA | 30.2655 | -81.6394 | River/Stream | 2005-05-19 | 6.7097 | 6.4169 | 0.07867 |  | 7.11 |  | 0.85144 | 0.12808 | 0.033665 | 30 |  |  |  | -2.0551 | X | X
21FLSJWM_D-CCSA | 21FLSJWM | D-CCSA | 30.2655 | -81.6394 | River/Stream | 2005-08-18 | 2.4831 | 2.6914 | 0.080415 | 0.30345 |  |  | 0.88633 | 0.10442 | 0.02936 | 50 |  |  | 1.1898 | -2.2593 | 0.17377 | -1.1926
21FLSJWM_D-CCSA | 21FLSJWM | D-CCSA | 30.2655 | -81.6394 | River/Stream | 2005-01-27 | 1.869 | 1.6616 | 0.053815 | 0.46645 | 7.17 | 468 | 0.60391 | 0.04301 | 0.01381 | 20 |  | 8.86 | 1.0704 | -3.1463 | 0.06799 | -0.7626
21FLSJWM_D-CCSA | 21FLSJWM | D-CCSA | 30.2655 | -81.6394 | River/Stream | 2004-08-25 | 2.395 | 2.4908 | 0.082515 | 0.2342 | 6.98 | 465.5 | 0.93519 | 0.05394 | 0.01569 | 50 |  | 5.8 | 1.1694 | -2.9199 | 0.15648 | -1.4516
21FLSJWM_D-CCSA | 21FLSJWM | D-CCSA | 30.2655 | -81.6394 | River/Stream | 2005-04-21 | 1.5753 | 2.2675 | 0.05889 |  | 7.07 |  | 0.75024 | 0.03603 | 0.014805 | 30 |  | 8.95 |  | -3.3234 | X | X
21FLSJWM_D-CCSA | 21FLSJWM | D-CCSA | 30.2655 | -81.6394 | River/Stream | 2004-02-25 | 50.5763 | 52.0259 | 0.06083 | 0.045265 | 7.31 | 343.5 | 0.87072 | 0.13456 | 0.022615 | 30 |  | 3.55 | 0.91598 | -2.0057 | -0.087761 | -3.0952
21FLSJWM_D-CCSA | 21FLSJWM | D-CCSA | 30.2655 | -81.6394 | River/Stream | 2005-09-21 | 12.282 | 22.5309 | 0.15165 |  | 7.09 |  | 2.401 | 0.72632 | 0.081295 | 50 |  | 5.02 |  | -0.31976 | X | X
21FLSJWM_D-CCSA | 21FLSJWM | D-CCSA | 30.2655 | -81.6394 | River/Stream | 2005-01-03 | 1.6821 | 1.8736 | 0.06614 | 0.36361 | 7.03 | 471 | 1.1154 | 0.1919 | 0.02405 | 30 |  | 6.87 | 1.479 | -1.6508 | 0.39137 | -1.0117
21FLSJWM_D-CCSA | 21FLSJWM | D-CCSA | 30.2655 | -81.6394 | River/Stream | 2005-03-23 | 3.6045 | 4.1729 | 0.04489 | 0.27796 | 7.28 |  | 0.77641 | 0.0611 | 0.013175 | 30 |  | 7.85 | 1.0544 | -2.7952 | 0.052939 | -1.2803
21FLSJWM_DCH | 21FLSJWM | DCH | 29.6761 | -81.4666 | River/Stream | 1998-10-13 |  |  | 0.112 | 0.058 | 7.05 | 352 | 1.425 | 0.17 | 0.083 | 400 | 25 | 4.93 | 1.483 | -1.772 | 0.39407 | -2.8473
21FLSJWM_DCH | 21FLSJWM | DCH | 29.6761 | -81.4666 | River/Stream | 1997-05-14 |  |  | 0.0835 | 0.0435 | 7.1 |  | 1.34 | 0.261 | 0.087 |  | 30 | 640 | 1.3835 | -1.3432 | 0.32462 | -3.135
21FLSJWM_DCH | 21FLSJWM | DCH | 29.6761 | -81.4666 | River/Stream | 1998-08-21 |  |  | 0.133 | 0.6705 | 6.96 | 649 | 2.155 | 0.545 | 0.3805 | 250 | 18.3 | 5.01 | 2.8255 | -0.60697 | 1.0387 | -0.39973
21FLSJWM_DCH | 21FLSJWM | DCH | 29.6761 | -81.4666 | River/Stream | 1999-04-23 |  |  | 0.0375 | 0.00625 | 7.74 | 2120 | 0.631 | 0.175 | 0.0665 | 30 | 18.8 | 5.93 | 0.63725 | -1.743 | -0.45059 | -5.0752
21FLSJWM_DCH | 21FLSJWM | DCH | 29.6761 | -81.4666 | River/Stream | 1999-02-15 |  |  | 0.048 | 0.039 | 7.29 | 476 | 1.17 | 0.119 | 0.047 | 150 | 10.7 | 5.52 | 1.209 | -2.1286 | 0.18979 | -3.2442
21FLSJWM_DCH | 21FLSJWM | DCH | 29.6761 | -81.4666 | River/Stream | 1997-12-09 |  |  | 0.019 | 0.0445 | 7.04 | 509 | 0.49 | 0.053 | 0.026 | 150 | 5.8 | 7.78 | 0.5345 | -2.9375 | -0.62642 | -3.1123
21FLSJWM_DCH | 21FLSJWM | DCH | 29.6761 | -81.4666 | River/Stream | 1997-06-10 |  |  | 0.043 | 0.036 | 6.2 | 250 | 1.11 | 0.114 | 0.0465 |  | 8.7 |  | 1.146 | -2.1716 | 0.13628 | -3.3242
21FLSJWM_DCH | 21FLSJWM | DCH | 29.6761 | -81.4666 | River/Stream | 1998-01-13 |  |  | 0.033 | 0.0365 | 6.53 | 285 | 0.945 | 0.085 | 0.0445 | 400 | 7.2 | 7.15 | 0.9815 | -2.4651 | -0.018673 | -3.3104
21FLSJWM_DCH | 21FLSJWM | DCH | 29.6761 | -81.4666 | River/Stream | 1999-03-10 |  |  | 0.03 | 0.0505 | 7.46 | 835 | 0.915 | 0.132 | 0.049 | 50 | 21.4 | 7.67 | 0.9655 | -2.025 | -0.035109 | -2.9858
21FLSJWM_DCH | 21FLSJWM | DCH | 29.6761 | -81.4666 | River/Stream | 1998-05-11 |  |  | 0.02325 | 0.0095 | 7.69 | 1890 | 0.715 | 0.176 | 0.0875 | 50 | 32.4 | 4.68 | 0.7245 | -1.7373 | -0.32227 | -4.6565
21FLSJWM_DCH | 21FLSJWM | DCH | 29.6761 | -81.4666 | River/Stream | 1997-09-09 |  |  | 0.024 | 0.0595 | 6.94 | 358 | 0.75 | 0.172 | 0.087 |  | 10.2 | 5.39 | 0.8095 | -1.7603 | -0.21134 | -2.8218
21FLSJWM_DCH | 21FLSJWM | DCH | 29.6761 | -81.4666 | River/Stream | 1998-03-10 |  |  | 0.0255 | 0.04 | 7.29 | 208 | 0.835 | 0.094 | 0.04 | 300 | 12.8 | 5.19 | 0.875 | -2.3645 | -0.13353 | -3.2189
21FLSJWM_DCH | 21FLSJWM | DCH | 29.6761 | -81.4666 | River/Stream | 1998-11-11 |  |  | 0.0355 | 0.8695 | 7.17 | 734 | 1.22 | 0.098 | 0.03 | 70 | 18.9 | 5.23 | 2.0895 | -2.3228 | 0.73692 | -0.13984
21FLSJWM_DCH | 21FLSJWM | DCH | 29.6761 | -81.4666 | River/Stream | 1998-06-01 |  |  | 0.02 | 0.0095 | 7.71 | 2150 | 0.745 | 0.205 | 0.096 | 30 | 9.23 | 3.93 | 0.7545 | -1.5847 | -0.2817 | -4.6565
21FLSJWM_DCH | 21FLSJWM | DCH | 29.6761 | -81.4666 | River/Stream | 1997-07-01 |  |  | 0.0215 | 0.0265 | 6.89 | 249 | 1.085 | 0.058 | 0.0375 |  | 10.4 | 4.22 | 1.1115 | -2.8473 | 0.10571 | -3.6306
21FLSJWM_DCH | 21FLSJWM | DCH | 29.6761 | -81.4666 | River/Stream | 1998-12-08 |  |  | 0.023 | 0.039 | 7.44 | 937 | 1.19 | 0.105 | 0.032 | 70 | 15.2 | 4.97 | 1.229 | -2.2538 | 0.2062 | -3.2442
21FLSJWM_DCH | 21FLSJWM | DCH | 29.6761 | -81.4666 | River/Stream | 1998-07-17 |  |  | 0.0525 | 0.536 | 7.87 | 1784 | 3.22 | 1.085 | 0.276 | 60 | 59.6 | 3.34 | 3.756 | 0.08158 | 1.3234 | -0.62362
21FLSJWM_DCH | 21FLSJWM | DCH | 29.6761 | -81.4666 | River/Stream | 1997-08-19 |  |  | 0.0175 | 0.0105 | 6.89 | 488 | 1.075 | 0.177 | 0.094 |  | 6.7 | 4.83 | 1.0855 | -1.7316 | 0.082041 | -4.5564
21FLSJWM_DCH | 21FLSJWM | DCH | 29.6761 | -81.4666 | River/Stream | 1998-02-10 |  |  | 0.014 | 0.034 | 6.77 | 423 | 0.91 | 0.096 | 0.043 | 300 | 21 | 8.73 | 0.944 | -2.3434 | -0.057629 | -3.3814
21FLSJWM_DCH | 21FLSJWM | DCH | 29.6761 | -81.4666 | River/Stream | 1999-01-13 |  |  | 0.013 | 0.0255 | 7.21 | 575 | 0.875 | 0.066 | 0.029 | 50 | 11.3 | 10.13 | 0.9005 | -2.7181 | -0.10481 | -3.6691
21FLSJWM_DCH | 21FLSJWM | DCH | 29.6761 | -81.4666 | River/Stream | 1998-04-14 |  |  | 0.0105 | 0.0225 | 7.85 | 1500 | 1.1 | 0.108 | 0.0565 | 40 | 7.27 | 6.9 | 1.1225 | -2.2256 | 0.11556 | -3.7942
21FLSJWM_DCH | 21FLSJWM | DCH | 29.6761 | -81.4666 | River/Stream | 1997-11-14 |  |  | 0.0095 | 0.059 | 5.97 | 87 | 1.065 | 0.181 | 0.0965 | 200 | 22 | 5.9 | 1.124 | -1.7093 | 0.11689 | -2.8302
21FLSJWM_DCH | 21FLSJWM | DCH | 29.6761 | -81.4666 | River/Stream | 1998-09-09 |  |  |  | 0.094 | 7.02 | 339 | 1.45 | 0.165 | 0.103 | 300 | 9.6 | 3.61 | 1.544 | -1.8018 | 0.43438 | -2.3645
21FLSJWM_DCH | 21FLSJWM | DCH | 29.6761 | -81.4666 | River/Stream | 1997-10-14 |  |  |  | 0.0185 | 6.77 | 1100 | 1.275 | 0.601 | 0.155 | 40 | 18.2 | 5.28 | 1.2935 | -0.50916 | 0.25735 | -3.99
21FLSJWM_DCNL | 21FLSJWM | DCNL | 28.802 | -81.7404 | Channelized stream | 2006-01-25 | 26.6333 | 29.9033 | 0.5082 | 0.0484 | 7.19 |  | 2.0592 | 0.05821 | 0.006 | 40 |  | 1.68 | 2.1076 | -2.8437 | 0.74554 | -3.0283
21FLSJWM_DCNL | 21FLSJWM | DCNL | 28.802 | -81.7404 | Channelized stream | 2006-06-21 | 43.0871 | 47.6024 | 0.4159 | 0.005 | 6.94 |  | 2.1548 | 0.056505 | 0.006 | 10 |  | 0.76 | 2.1598 | -2.8734 | 0.77001 | -5.2983
21FLSJWM_DCNL | 21FLSJWM | DCNL | 28.802 | -81.7404 | Channelized stream | 2005-05-25 | 32.7426 | 34.8018 | 0.2893 | 0.01881 | 7.42 |  | 1.9056 | 0.05716 | 0.015255 | 30 |  | 1.15 | 1.9244 | -2.8619 | 0.65459 | -3.9734
21FLSJWM_DCNL | 21FLSJWM | DCNL | 28.802 | -81.7404 | Channelized stream | 2006-03-22 | 18.2628 | 21.903 | 0.2111 |  | 7.27 |  | 1.4902 | 0.04804 |  | 30 |  | 3.09 |  | -3.0357 | X | X
21FLSJWM_DCNL | 21FLSJWM | DCNL | 28.802 | -81.7404 | Channelized stream | 2006-09-19 | 31.1055 | 33.2676 | 0.22235 | 0.005 | 7.565 |  | 1.9904 | 0.02993 | 0.006 | 20 |  | 1.085 | 1.9954 | -3.5089 | 0.69086 | -5.2983
21FLSJWM_DCNL | 21FLSJWM | DCNL | 28.802 | -81.7404 | Channelized stream | 2007-01-23 | 48.3937 | 51.9463 | 0.3077 | 0.005 | 7.41 |  | 2.7975 | 0.06168 | 0.006 | 20 |  | 2.715 | 2.8025 | -2.7858 | 1.0305 | -5.2983
21FLSJWM_DCNL | 21FLSJWM | DCNL | 28.802 | -81.7404 | Channelized stream | 2004-12-20 | 44.6387 | 46.667 | 0.19327 | 0.012145 | 7.7 |  | 1.9069 | 0.051735 | 0.0169 | 40 |  |  | 1.9191 | -2.9616 | 0.65183 | -4.4108
21FLSJWM_DCNL | 21FLSJWM | DCNL | 28.802 | -81.7404 | Channelized stream | 2005-11-15 | 50.9465 | 57.2087 | 0.17905 | 0.005 | 7.445 |  | 2.0042 | 0.049855 | 0.006 | 30 |  | 2.34 | 2.0092 | -2.9986 | 0.69776 | -5.2983
21FLSJWM_DCNL | 21FLSJWM | DCNL | 28.802 | -81.7404 | Channelized stream | 2005-03-23 | 56.8168 | 61.0005 | 0.18953 | 0.014608 | 7.385 |  | 2.4251 | 0.05318 | 0.027633 | 50 |  | 2.735 | 2.4397 | -2.9341 | 0.89189 | -4.2262
21FLSJWM_DCNL | 21FLSJWM | DCNL | 28.802 | -81.7404 | Channelized stream | 2007-04-17 | 55.8378 | 58.2512 | 0.1778 | 0.005 | 7.275 |  | 2.9708 | 0.071795 | 0.006 | 30 |  | 2.89 | 2.9758 | -2.6339 | 1.0905 | -5.2983
21FLSJWM_DCNL | 21FLSJWM | DCNL | 28.802 | -81.7404 | Channelized stream | 2007-09-25 | 103.7963 | 107.4897 | 0.1959 | 0.005 | 8.43 |  | 3.7612 | 0.05467 | 0.006 |  |  | 4.51 | 3.7662 | -2.9064 | 1.3261 | -5.2983
21FLSJWM_DCNL | 21FLSJWM | DCNL | 28.802 | -81.7404 | Channelized stream | 2006-12-19 | 74.5057 | 76.9742 | 0.12905 | 0.005 | 8.01 |  | 2.6968 | 0.05576 | 0.006 | 20 |  | 5.235 | 2.7018 | -2.8867 | 0.99391 | -5.2983
21FLSJWM_DCNL | 21FLSJWM | DCNL | 28.802 | -81.7404 | Channelized stream | 2004-11-15 | 76.451 | 76.0287 | 0.099255 | 0.005 | 7.32 |  | 2.1233 | 0.05371 | 0.0201 | 60 |  | 4.96 | 2.1283 | -2.9242 | 0.75533 | -5.2983
21FLSJWM_DCNL | 21FLSJWM | DCNL | 28.802 | -81.7404 | Channelized stream | 2006-10-17 | 84.105 | 87.1349 | 0.124 |  | 8.225 |  | 2.8289 | 0.0465 | 0.006 | 25 |  | 5.17 |  | -3.0683 | X | X
21FLSJWM_DCNL | 21FLSJWM | DCNL | 28.802 | -81.7404 | Channelized stream | 2007-05-22 | 102.3807 | 105.7474 | 0.17765 | 0.005 | 8.655 |  | 4.1581 | 0.061315 | 0.006 | 50 |  | 2.275 | 4.1631 | -2.7917 | 1.4262 | -5.2983
21FLSJWM_DCNL | 21FLSJWM | DCNL | 28.802 | -81.7404 | Channelized stream | 2006-07-25 | 70.7967 | 73.0461 | 0.0827 | 0.005 | 8.07 |  | 2.3346 | 0.03667 | 0.01945 | 20 |  | 3.44 | 2.3396 | -3.3058 | 0.84998 | -5.2983
21FLSJWM_DCNL | 21FLSJWM | DCNL | 28.802 | -81.7404 | Channelized stream | 2008-01-22 | 87.4425 | 93.7834 | 0.124 | 0.005 | 8.215 |  | 3.639 | 0.0694 | 0.006 | 20 |  | 8.8 | 3.644 | -2.6679 | 1.2931 | -5.2983
21FLSJWM_DCNL | 21FLSJWM | DCNL | 28.802 | -81.7404 | Channelized stream | 2005-02-22 | 58.3474 | 61.9018 | 0.07484 | 0.00887 | 7.34 |  | 2.3167 | 0.06376 | 0.031525 | 50 |  | 2.85 | 2.3256 | -2.7526 | 0.84398 | -4.7251
21FLSJWM_DCNL | 21FLSJWM | DCNL | 28.802 | -81.7404 | Channelized stream | 2008-04-22 | 100.2204 | 101.0457 | 0.11875 | 0.005 | 8.12 |  | 3.742 | 0.07415 | 0.006 | 20 |  | 4.59 | 3.747 | -2.6017 | 1.3209 | -5.2983
21FLSJWM_DCNL | 21FLSJWM | DCNL | 28.802 | -81.7404 | Channelized stream | 2005-12-27 | 81.7833 | 86.884 | 0.0575 | 0.0112 |  |  | 2.0471 | 0.05561 | 0.006 | 20 |  | 8.18 | 2.0583 | -2.8894 | 0.72189 | -4.4918
21FLSJWM_DCNL | 21FLSJWM | DCNL | 28.802 | -81.7404 | Channelized stream | 2006-08-28 | 73.8206 | 76.5468 | 0.06145 | 0.005 | 7.79 |  | 2.3396 | 0.04168 | 0.006 | 20 |  | 4.625 | 2.3446 | -3.1777 | 0.85212 | -5.2983
21FLSJWM_DCNL | 21FLSJWM | DCNL | 28.802 | -81.7404 | Channelized stream | 2007-12-18 | 83.4726 | 85.8409 | 0.06435 | 0.005 | 8.145 |  | 3.4124 | 0.0676 | 0.006 | 30 |  | 7.985 | 3.4174 | -2.6941 | 1.2289 | -5.2983
21FLSJWM_DCNL | 21FLSJWM | DCNL | 28.802 | -81.7404 | Channelized stream | 2008-05-21 | 62.478 | 64.1218 | 0.066 | 0.005 | 8.55 |  | 3.5521 | 0.1044 | 0.006 | 10 |  | 6.25 | 3.5571 | -2.2595 | 1.2689 | -5.2983
21FLSJWM_DCNL | 21FLSJWM | DCNL | 28.802 | -81.7404 | Channelized stream | 2007-11-19 | 95.3783 | 97.0524 | 0.06495 | 0.005 | 8.47 |  | 3.6231 | 0.06265 | 0.006 | 20 |  | 7.71 | 3.6281 | -2.7702 | 1.2887 | -5.2983
21FLSJWM_DCNL | 21FLSJWM | DCNL | 28.802 | -81.7404 | Channelized stream | 2006-02-21 | 86.508 | 90.2529 | 0.0262 | 0.005 | 7.71 |  | 2.0566 | 0.06982 | 0.006 | 30 |  | 6.83 | 2.0616 | -2.6618 | 0.7235 | -5.2983
21FLSJWM_DCNL | 21FLSJWM | DCNL | 28.802 | -81.7404 | Channelized stream | 2004-10-19 | 108.0332 | 111.0849 | 0.026898 | 0.005 | 8.415 |  | 2.1914 | 0.069245 | 0.030758 | 50 |  |  | 2.1964 | -2.6701 | 0.78683 | -5.2983
21FLSJWM_DCNL | 21FLSJWM | DCNL | 28.802 | -81.7404 | Channelized stream | 2005-07-26 | 84.016 | 86.6567 | 0.026205 | 0.01044 | 8.65 |  | 2.1976 | 0.04494 | 0.006 | 40 |  | 6.99 | 2.2081 | -3.1024 | 0.79212 | -4.5621
21FLSJWM_DCNL | 21FLSJWM | DCNL | 28.802 | -81.7404 | Channelized stream | 2005-09-20 | 59.4682 | 62.0395 | 0.0235 |  | 8.29 |  | 2.0163 | 0.03817 | 0.02473 | 30 |  | 4.76 |  | -3.2657 | X | X
21FLSJWM_DCNL | 21FLSJWM | DCNL | 28.802 | -81.7404 | Channelized stream | 2005-04-19 | 113.475 | 116.9618 | 0.029835 | 0.005 | 8.8 |  | 2.6774 | 0.06976 | 0.006 | 50 |  | 7.88 | 2.6824 | -2.6627 | 0.9867 | -5.2983
21FLSJWM_DCNL | 21FLSJWM | DCNL | 28.802 | -81.7404 | Channelized stream | 2006-11-28 | 84.1717 | 86.7612 | 0.03755 | 0.005 | 8.145 |  | 3.5446 | 0.055785 | 0.006 | 20 |  | 7.38 | 3.5496 | -2.8863 | 1.2668 | -5.2983
21FLSJWM_DCNL | 21FLSJWM | DCNL | 28.802 | -81.7404 | Channelized stream | 2005-01-18 | 94.7356 | 95.6309 | 0.02272 | 0.008305 | 8.23 |  | 2.2461 | 0.05632 |  | 50 |  |  | 2.2544 | -2.8767 | 0.81291 | -4.7909
21FLSJWM_DCNL | 21FLSJWM | DCNL | 28.802 | -81.7404 | Channelized stream | 2005-08-24 | 61.41 | 63.4014 | 0.018032 | 0.005 | 8.52 |  | 1.9029 | 0.034835 | 0.024845 | 30 |  | 5.64 | 1.9079 | -3.3571 | 0.646 | -5.2983
21FLSJWM_DCNL | 21FLSJWM | DCNL | 28.802 | -81.7404 | Channelized stream | 2005-06-21 | 81.969 | 86.6887 | 0.0191 | 0.005 | 8.46 |  | 2.203 | 0.04622 | 0.035255 | 30 |  | 6.18 | 2.208 | -3.0743 | 0.79209 | -5.2983
21FLSJWM_DCNL | 21FLSJWM | DCNL | 28.802 | -81.7404 | Channelized stream | 2007-08-21 | 88.4694 | 91.1958 | 0.03005 | 0.005 | 8.65 |  | 3.9235 | 0.058875 | 0.006 | 30 |  | 4.185 | 3.9285 | -2.8323 | 1.3683 | -5.2983
21FLSJWM_DCNL | 21FLSJWM | DCNL | 28.802 | -81.7404 | Channelized stream | 2004-09-15 | 140.9639 | 136.9413 | 0.01868 | 0.010425 | 8.15 |  | 2.4522 | 0.07387 | 0.046395 | 30 |  | 7.46 | 2.4626 | -2.6054 | 0.90121 | -4.5635
21FLSJWM_DCNL | 21FLSJWM | DCNL | 28.802 | -81.7404 | Channelized stream | 2007-10-16 | 99.4019 | 103.6256 | 0.0223 | 0.005 | 8.535 |  | 3.5064 | 0.05797 | 0.006 | 20 |  | 5.39 | 3.5114 | -2.8478 | 1.256 | -5.2983
21FLSJWM_DCNL | 21FLSJWM | DCNL | 28.802 | -81.7404 | Channelized stream | 2005-10-25 | 91.0881 | 96.424 | 0.0111 | 0.005 | 7.76 |  | 2.0221 | 0.04643 | 0.006 | 30 |  | 5.4 | 2.0271 | -3.0698 | 0.70661 | -5.2983
21FLSJWM_DCNL | 21FLSJWM | DCNL | 28.802 | -81.7404 | Channelized stream | 2006-05-23 | 105.91 | 108.5332 | 0.0122 | 0.005 | 8.445 |  | 2.3183 | 0.05451 | 0.006 | 20 |  | 4.835 | 2.3233 | -2.9094 | 0.84299 | -5.2983
21FLSJWM_DCNL | 21FLSJWM | DCNL | 28.802 | -81.7404 | Channelized stream | 2006-04-18 | 101.278 | 104.483 | 0.0105 |  | 8.265 |  | 2.4287 | 0.06948 | 0.006 | 30 |  | 5.275 |  | -2.6667 | X | X
21FLSJWM_DCNL | 21FLSJWM | DCNL | 28.802 | -81.7404 | Channelized stream | 2008-02-20 | 87.1564 | 93.6879 | 0.01435 | 0.005 | 8.685 |  | 3.5694 | 0.08235 | 0.006 | 20 |  | 7.665 | 3.5744 | -2.4968 | 1.2738 | -5.2983
21FLSJWM_DCNL | 21FLSJWM | DCNL | 28.802 | -81.7404 | Channelized stream | 2008-03-17 | 106.8 | 113.5657 | 0.0106 | 0.005 | 8.69 |  | 4.1978 | 0.1104 | 0.006 | 30 |  | 9.37 | 4.2028 | -2.2036 | 1.4358 | -5.2983
21FLSJWM_DCNL | 21FLSJWM | DCNL | 28.802 | -81.7404 | Channelized stream | 2007-02-20 | 95.6528 | 99.3564 | 0.005 | 0.005 | 8.48 |  | 3.3059 | 0.064665 | 0.006 | 20 |  | 9.11 | 3.3109 | -2.7385 | 1.1972 | -5.2983
21FLSJWM_DCNL | 21FLSJWM | DCNL | 28.802 | -81.7404 | Channelized stream | 2007-03-20 | 111.7887 | 113.4733 | 0.005 | 0.005 | 8.795 |  | 4.0147 | 0.074715 | 0.006 | 25 |  | 7.315 | 4.0197 | -2.5941 | 1.3912 | -5.2983
21FLSJWM_DCNL | 21FLSJWM | DCNL | 28.802 | -81.7404 | Channelized stream | 2007-06-26 | 109.2793 | 113.577 |  | 0.005 | 8.395 |  | 3.9593 | 0.052015 | 0.006 | 30 |  | 3.03 | 3.9643 | -2.9562 | 1.3773 | -5.2983
21FLSJWM_DCNL | 21FLSJWM | DCNL | 28.802 | -81.7404 | Channelized stream | 2007-07-24 | 109.203 | 114.6054 |  | 0.005 | 8.59 |  | 4.0336 | 0.05415 | 0.006 | 30 |  | 6.12 | 4.0386 | -2.916 | 1.3959 | -5.2983
21FLSJWM_DCR-CCR | 21FLSJWM | DCR-CCR | 28.8562 | -81.0245 | River/Stream | 2007-11-13 |  |  | 2.76 | 0.023 | 4.35 |  | 5.94 | 0.096 | 0.047 | 480 |  | 3.99 | 5.963 | -2.3434 | 1.7856 | -3.7723
21FLSJWM_DCR-CCR | 21FLSJWM | DCR-CCR | 28.8562 | -81.0245 | River/Stream | 2005-01-11 |  |  | 0.3365 | 0.005 | 6.37 | 72.7 | 1.17 | 0.148 | 0.1125 |  | 0.88 | 3.26 | 1.175 | -1.9105 | 0.16127 | -5.2983
21FLSJWM_DCR-CCR | 21FLSJWM | DCR-CCR | 28.8562 | -81.0245 | River/Stream | 2007-12-11 |  |  | 1.36 | 0.016 | 4.28 |  | 4.91 | 0.055 | 0.016 | 240 |  | 3.31 | 4.926 | -2.9004 | 1.5945 | -4.1352
21FLSJWM_DCR-CCR | 21FLSJWM | DCR-CCR | 28.8562 | -81.0245 | River/Stream | 2007-03-20 |  |  | 0.213 | 0.005 | 6.66 |  | 1.03 | 0.195 | 0.14 | 200 |  | 1.5 | 1.035 | -1.6348 | 0.034401 | -5.2983
21FLSJWM_DCR-CCR | 21FLSJWM | DCR-CCR | 28.8562 | -81.0245 | River/Stream | 2006-08-09 |  |  | 0.292 | 0.005 | 6.26 |  | 1.655 | 0.309 | 0.149 | 250 |  | 9.4 | 1.66 | -1.1744 | 0.50682 | -5.2983
21FLSJWM_DCR-CCR | 21FLSJWM | DCR-CCR | 28.8562 | -81.0245 | River/Stream | 2007-04-17 |  |  | 0.181 | 0.042 | 6.75 |  | 1.06 | 0.167 | 0.084 | 80 |  | 0.74 | 1.102 | -1.7898 | 0.097127 | -3.1701
21FLSJWM_DCR-CCR | 21FLSJWM | DCR-CCR | 28.8562 | -81.0245 | River/Stream | 2006-09-12 |  |  | 0.283 | 0.01 | 6.41 |  | 1.7 | 0.434 | 0.25 | 360 |  | 0.17 | 1.71 | -0.83471 | 0.53649 | -4.6052
21FLSJWM_DCR-CCR | 21FLSJWM | DCR-CCR | 28.8562 | -81.0245 | River/Stream | 2008-01-15 |  |  | 0.59 | 0.005 | 4.75 |  | 4.18 | 0.062 | 0.023 | 400 |  | 2.92 | 4.185 | -2.7806 | 1.4315 | -5.2983
21FLSJWM_DCR-CCR | 21FLSJWM | DCR-CCR | 28.8562 | -81.0245 | River/Stream | 2008-02-12 |  |  | 0.509 | 0.016 | 4.1 |  | 3.62 | 0.037 |  | 400 |  | 4.17 | 3.636 | -3.2968 | 1.2909 | -4.1352
21FLSJWM_DCR-CCR | 21FLSJWM | DCR-CCR | 28.8562 | -81.0245 | River/Stream | 2004-10-13 |  |  | 0.177 | 0.017 | 5.89 | 60.7 | 1.645 | 0.029 | 0.011 | 560 | 0.75 |  | 1.662 | -3.5405 | 0.50802 | -4.0745
21FLSJWM_DCR-CCR | 21FLSJWM | DCR-CCR | 28.8562 | -81.0245 | River/Stream | 2007-02-12 |  |  | 0.099 |  | 6.68 |  | 0.97 | 0.207 | 0.168 | 180 |  | 1.69 |  | -1.575 | X | X
21FLSJWM_DCR-CCR | 21FLSJWM | DCR-CCR | 28.8562 | -81.0245 | River/Stream | 2004-09-21 |  |  | 0.137 | 0.005 | 4.51 | 48 | 1.42 | 0.048 | 0.013 | 640 | 1 | 1.02 | 1.425 | -3.0366 | 0.35417 | -5.2983
21FLSJWM_DCR-CCR | 21FLSJWM | DCR-CCR | 28.8562 | -81.0245 | River/Stream | 2003-06-10 |  |  | 0.1795 | 0.005 | 4.71 | 55 | 1.895 | 0.119 | 0.035 | 320 | 2.7 | 0.4 | 1.9 | -2.1286 | 0.64185 | -5.2983
21FLSJWM_DCR-CCR | 21FLSJWM | DCR-CCR | 28.8562 | -81.0245 | River/Stream | 2006-10-10 |  |  | 0.123 | 0.011 | 6.42 |  | 1.3767 | 0.357 | 0.207 | 200 |  | 0.63 | 1.3877 | -1.03 | 0.32762 | -4.5099
21FLSJWM_DCR-CCR | 21FLSJWM | DCR-CCR | 28.8562 | -81.0245 | River/Stream | 2004-12-14 |  |  | 0.135 | 0.0765 | 6.42 | 71.5 | 1.595 | 0.032 | 0.0185 | 280 | 0.25 | 4.63 | 1.6715 | -3.442 | 0.51372 | -2.5705
21FLSJWM_DCR-CCR | 21FLSJWM | DCR-CCR | 28.8562 | -81.0245 | River/Stream | 2005-03-15 |  |  | 0.0695 | 0.005 | 6.62 |  | 0.915 | 0.063 | 0.04 | 240 | 0.55 | 3.23 | 0.92 | -2.7646 | -0.083382 | -5.2983
21FLSJWM_DCR-CCR | 21FLSJWM | DCR-CCR | 28.8562 | -81.0245 | River/Stream | 2008-04-08 |  |  | 0.172 | 0.012 | 4.25 |  | 2.61 | 0.034 | 0.005 | 480 |  | 2.82 | 2.622 | -3.3814 | 0.96394 | -4.4228
21FLSJWM_DCR-CCR | 21FLSJWM | DCR-CCR | 28.8562 | -81.0245 | River/Stream | 2006-11-14 |  |  | 0.082 | 0.005 | 6.85 |  | 1.27 | 0.213 | 0.146 | 160 |  | 1.41 | 1.275 | -1.5465 | 0.24295 | -5.2983
21FLSJWM_DCR-CCR | 21FLSJWM | DCR-CCR | 28.8562 | -81.0245 | River/Stream | 2006-12-18 |  |  | 0.077 | 0.01 | 7.31 |  | 1.27 | 0.325 | 0.172 | 360 |  | 0.73 | 1.28 | -1.1239 | 0.24686 | -4.6052
21FLSJWM_DCR-CCR | 21FLSJWM | DCR-CCR | 28.8562 | -81.0245 | River/Stream | 2004-11-09 |  |  | 0.09 | 0.005 | 6.25 | 64.4 | 1.52 | 0.027 | 0.005 | 480 | 1.1 | 3.32 | 1.525 | -3.6119 | 0.42199 | -5.2983
21FLSJWM_DCR-CCR | 21FLSJWM | DCR-CCR | 28.8562 | -81.0245 | River/Stream | 2006-04-11 |  |  | 0.084 | 0.005 | 5.19 |  | 1.42 | 0.103 | 0.059 | 300 |  | 5.53 | 1.425 | -2.273 | 0.35417 | -5.2983
21FLSJWM_DCR-CCR | 21FLSJWM | DCR-CCR | 28.8562 | -81.0245 | River/Stream | 2007-10-16 |  |  | 0.136 | 0.005 | 5.86 |  | 2.51 | 0.245 | 0.079 | 250 |  | 0.74 | 2.515 | -1.4065 | 0.92227 | -5.2983
21FLSJWM_DCR-CCR | 21FLSJWM | DCR-CCR | 28.8562 | -81.0245 | River/Stream | 2003-04-02 |  |  | 0.065 | 0.013 | 4.36 | 24.8 | 1.245 | 0.005 | 0.01 | 400 | 1.1 | 4.69 | 1.258 | -5.2983 | 0.22952 | -4.3428
21FLSJWM_DCR-CCR | 21FLSJWM | DCR-CCR | 28.8562 | -81.0245 | River/Stream | 2007-09-18 |  |  | 0.129 | 0.011 | 6.59 |  | 2.56 | 0.648 | 0.251 | 140 |  | 0.29 | 2.571 | -0.43386 | 0.94429 | -4.5099
21FLSJWM_DCR-CCR | 21FLSJWM | DCR-CCR | 28.8562 | -81.0245 | River/Stream | 2003-01-08 |  |  | 0.052 | 0.005 | 4.32 | 35.5 | 1.065 | 0.01 | 0.006 | 600 | 1.1 | 7.78 | 1.07 | -4.6052 | 0.067659 | -5.2983
21FLSJWM_DCR-CCR | 21FLSJWM | DCR-CCR | 28.8562 | -81.0245 | River/Stream | 2006-05-09 |  |  | 0.069 | 0.022 | 5.84 |  | 1.56 | 0.193 | 0.067 | 350 |  | 4.03 | 1.582 | -1.6451 | 0.45869 | -3.8167
21FLSJWM_DCR-CCR | 21FLSJWM | DCR-CCR | 28.8562 | -81.0245 | River/Stream | 2006-03-14 |  |  | 0.055 | 0.012 | 5.19 |  | 1.26 | 0.057 | 0.026 | 350 |  | 2.09 | 1.272 | -2.8647 | 0.24059 | -4.4228
21FLSJWM_DCR-CCR | 21FLSJWM | DCR-CCR | 28.8562 | -81.0245 | River/Stream | 2004-07-15 |  |  | 0.068 | 0.011 | 4.64 | 24.8 | 1.585 | 0.068 | 0.036 |  | 0.25 |  | 1.596 | -2.6882 | 0.4675 | -4.5099
21FLSJWM_DCR-CCR | 21FLSJWM | DCR-CCR | 28.8562 | -81.0245 | River/Stream | 2003-05-06 |  |  | 0.053 | 0.005 | 4.58 | 33 | 1.245 |  |  | 480 | 0.85 | 2.93 | 1.25 | X | 0.22314 | -5.2983
21FLSJWM_DCR-CCR | 21FLSJWM | DCR-CCR | 28.8562 | -81.0245 | River/Stream | 2003-10-07 |  |  | 0.0745 | 0.0125 | 4.5 | 33.2 | 1.77 | 0.025 | 0.0145 | 350 | 0.6 | 3.04 | 1.7825 | -3.6889 | 0.57802 | -4.382
21FLSJWM_DCR-CCR | 21FLSJWM | DCR-CCR | 28.8562 | -81.0245 | River/Stream | 2002-10-16 |  |  | 0.071 | 0.03 | 4.46 | 69.6 | 1.79 | 0.032 | 0.019 | 800 | 0.9 | 3.24 | 1.82 | -3.442 | 0.59884 | -3.5066
21FLSJWM_DCR-CCR | 21FLSJWM | DCR-CCR | 28.8562 | -81.0245 | River/Stream | 2003-07-10 |  |  | 0.066 | 0.013 | 4.87 | 32 | 1.81 | 0.083 | 0.0445 | 800 | 1.2 | 0.93 | 1.823 | -2.4889 | 0.60048 | -4.3428
21FLSJWM_DCR-CCR | 21FLSJWM | DCR-CCR | 28.8562 | -81.0245 | River/Stream | 2007-01-10 |  |  | 0.051 | 0.005 | 6.73 |  | 1.47 | 0.366 | 0.16 | 140 |  | 1.56 | 1.475 | -1.0051 | 0.38866 | -5.2983
21FLSJWM_DCR-CCR | 21FLSJWM | DCR-CCR | 28.8562 | -81.0245 | River/Stream | 2005-05-19 |  |  | 0.047 | 0.005 | 5.65 | 56.7 | 1.385 | 0.056 | 0.0325 | 400 | 0.65 | 2.61 | 1.39 | -2.8824 | 0.3293 | -5.2983
21FLSJWM_DCR-CCR | 21FLSJWM | DCR-CCR | 28.8562 | -81.0245 | River/Stream | 2005-02-07 |  |  | 0.0405 | 0.005 | 5.61 | 68 | 1.2 | 0.048 | 0.0315 | 280 | 0.25 | 6.01 | 1.205 | -3.0366 | 0.18648 | -5.2983
21FLSJWM_DCR-CCR | 21FLSJWM | DCR-CCR | 28.8562 | -81.0245 | River/Stream | 2008-07-15 |  |  | 0.059 | 0.028 | 5.28 |  | 1.88 | 0.041 | 0.005 | 480 |  | 2.72 | 1.908 | -3.1942 | 0.64606 | -3.5756
21FLSJWM_DCR-CCR | 21FLSJWM | DCR-CCR | 28.8562 | -81.0245 | River/Stream | 2005-06-13 |  |  | 0.039 | 0.005 | 5.75 | 36.9 | 1.28 | 0.053 |  | 600 | 0.85 | 3.22 | 1.285 | -2.9375 | 0.25076 | -5.2983
21FLSJWM_DCR-CCR | 21FLSJWM | DCR-CCR | 28.8562 | -81.0245 | River/Stream | 2002-11-06 |  |  | 0.05175 | 0.005 | 4.795 | 53.55 | 1.72 | 0.071 | 0.01775 | 750 | 5.5 | 2.375 | 1.725 | -2.6451 | 0.54523 | -5.2983
21FLSJWM_DCR-CCR | 21FLSJWM | DCR-CCR | 28.8562 | -81.0245 | River/Stream | 2002-12-04 |  |  | 0.046 | 0.005 | 4.5 | 78.5 | 1.75 | 0.022 | 0.006 | 700 | 0.5 | 5.01 | 1.755 | -3.8167 | 0.56247 | -5.2983
21FLSJWM_DCR-CCR | 21FLSJWM | DCR-CCR | 28.8562 | -81.0245 | River/Stream | 2004-01-07 |  |  | 0.0305 | 0.0065 | 4.49 | 48.5 | 1.2 | 0.035 | 0.006 | 500 | 0.5 | 6.59 | 1.2065 | -3.3524 | 0.18772 | -5.036
21FLSJWM_DCR-CCR | 21FLSJWM | DCR-CCR | 28.8562 | -81.0245 | River/Stream | 2003-12-09 |  |  | 0.0365 | 0.0035 | 4.56 | 50.9 | 1.565 | 0.012 | 0.006 | 450 | 7 | 6.18 | 1.5685 | -4.4228 | 0.45012 | -5.655
21FLSJWM_DCR-CCR | 21FLSJWM | DCR-CCR | 28.8562 | -81.0245 | River/Stream | 2004-03-11 |  |  | 0.018 | 0.0345 | 6.39 | 104.6 | 0.78 | 0.129 | 0.081 | 90 | 3.5 | 8.98 | 0.8145 | -2.0479 | -0.20518 | -3.3668
21FLSJWM_DCR-CCR | 21FLSJWM | DCR-CCR | 28.8562 | -81.0245 | River/Stream | 2003-02-04 |  |  | 0.0285 | 0.013 | 4.26 | 38.9 | 1.265 | 0.016 | 0.006 | 400 | 0.5 | 6.72 | 1.278 | -4.1352 | 0.2453 | -4.3428
21FLSJWM_DCR-CCR | 21FLSJWM | DCR-CCR | 28.8562 | -81.0245 | River/Stream | 2003-08-06 |  |  | 0.025 | 0.005 | 4.41 | 16.8 | 1.15 | 0.015 | 0.006 | 500 | 0.6 | 3.24 | 1.155 | -4.1997 | 0.1441 | -5.2983
21FLSJWM_DCR-CCR | 21FLSJWM | DCR-CCR | 28.8562 | -81.0245 | River/Stream | 2008-03-11 |  |  | 0.05 | 0.005 | 4.05 |  | 2.33 | 0.024 | 0.005 | 400 |  | 5.34 | 2.335 | -3.7297 | 0.84801 | -5.2983
21FLSJWM_DCR-CCR | 21FLSJWM | DCR-CCR | 28.8562 | -81.0245 | River/Stream | 2008-05-13 |  |  | 0.084 | 0.013 | 4.28 |  | 3.94 | 0.074 | 0.01 | 1000 |  | 1.46 | 3.953 | -2.6037 | 1.3745 | -4.3428
21FLSJWM_DCR-CCR | 21FLSJWM | DCR-CCR | 28.8562 | -81.0245 | River/Stream | 2003-11-12 |  |  | 0.0265 | 0.0035 | 4.5 | 49.6 | 1.465 | 0.014 | 0.006 | 450 | 0.6 | 3.25 | 1.4685 | -4.2687 | 0.38424 | -5.655
21FLSJWM_DCR-CCR | 21FLSJWM | DCR-CCR | 28.8562 | -81.0245 | River/Stream | 2005-04-12 |  |  | 0.0215 | 0.005 | 4.91 | 46.9 | 1.215 | 0.022 | 0.0075 | 400 | 2.5 | 3.99 | 1.22 | -3.8167 | 0.19885 | -5.2983
21FLSJWM_DCR-CCR | 21FLSJWM | DCR-CCR | 28.8562 | -81.0245 | River/Stream | 2005-10-12 |  |  | 0.017 | 0.005 | 5.73 |  | 1.045 | 0.296 | 0.262 | 150 |  | 3.74 | 1.05 | -1.2174 | 0.04879 | -5.2983
21FLSJWM_DCR-CCR | 21FLSJWM | DCR-CCR | 28.8562 | -81.0245 | River/Stream | 2007-08-13 |  |  | 0.036 | 0.005 | 6.34 |  | 2.22 | 0.435 | 0.134 | 240 |  | 0.56 | 2.225 | -0.83241 | 0.79976 | -5.2983
21FLSJWM_DCR-CCR | 21FLSJWM | DCR-CCR | 28.8562 | -81.0245 | River/Stream | 2004-04-06 |  |  | 0.02 | 0.0035 | 4.48 | 48.3 | 1.32 | 0.028 | 0.006 | 560 | 0.6 |  | 1.3235 | -3.5756 | 0.28028 | -5.655
21FLSJWM_DCR-CCR | 21FLSJWM | DCR-CCR | 28.8562 | -81.0245 | River/Stream | 2006-01-10 |  |  | 0.02 |  | 4.78 |  | 1.335 | 0.017 | 0.005 | 250 |  |  |  | -4.0745 | X | X
21FLSJWM_DCR-CCR | 21FLSJWM | DCR-CCR | 28.8562 | -81.0245 | River/Stream | 2004-06-02 |  |  | 0.028 | 0.017 | 5.8 | 68 | 1.875 | 0.105 | 0.01 | 560 | 4.7 | 0.98 | 1.892 | -2.2538 | 0.63763 | -4.0745
21FLSJWM_DCR-CCR | 21FLSJWM | DCR-CCR | 28.8562 | -81.0245 | River/Stream | 2003-09-10 |  |  | 0.016 | 0.005 | 4.33 | 21.4 | 1.195 | 0.019 | 0.006 | 500 | 1.1 | 3.5 | 1.2 | -3.9633 | 0.18232 | -5.2983
21FLSJWM_DCR-CCR | 21FLSJWM | DCR-CCR | 28.8562 | -81.0245 | River/Stream | 2008-06-10 |  |  | 0.054 | 0.031 | 5.44 |  | 4.07 | 0.112 | 0.019 | 700 |  | 0.61 | 4.101 | -2.1893 | 1.4112 | -3.4738
21FLSJWM_DCR-CCR | 21FLSJWM | DCR-CCR | 28.8562 | -81.0245 | River/Stream | 2005-08-09 |  |  | 0.0185 | 0.0075 | 5.17 |  | 1.505 | 0.035 | 0.01 | 500 |  | 3.6 | 1.5125 | -3.3524 | 0.41376 | -4.8929
21FLSJWM_DCR-CCR | 21FLSJWM | DCR-CCR | 28.8562 | -81.0245 | River/Stream | 2005-12-13 |  |  | 0.012 | 0.005 | 4.62 |  | 1.21 | 0.011 | 0.005 | 350 |  | 4.07 | 1.215 | -4.5099 | 0.19474 | -5.2983
21FLSJWM_DCR-CCR | 21FLSJWM | DCR-CCR | 28.8562 | -81.0245 | River/Stream | 2005-07-12 |  |  | 0.013 | 0.005 | 4.69 | 32.4 | 1.335 | 0.032 | 0.0105 | 500 | 8.3 | 2.67 | 1.34 | -3.442 | 0.29267 | -5.2983
21FLSJWM_DCR-CCR | 21FLSJWM | DCR-CCR | 28.8562 | -81.0245 | River/Stream | 2005-11-08 |  |  | 0.01 | 0.005 | 3.93 |  | 1.06 | 0.012 | 0.005 | 400 |  | 4.54 | 1.065 | -4.4228 | 0.062975 | -5.2983
21FLSJWM_DCR-CCR | 21FLSJWM | DCR-CCR | 28.8562 | -81.0245 | River/Stream | 2007-06-19 |  |  | 0.017 | 0.005 | 6.46 |  | 2.01 | 0.313 | 0.119 | 80 |  | 0.58 | 2.015 | -1.1616 | 0.70062 | -5.2983
21FLSJWM_DCR-CCR | 21FLSJWM | DCR-CCR | 28.8562 | -81.0245 | River/Stream | 2003-03-05 |  |  | 0.008 | 0.005 | 4.58 | 32.1 | 0.985 | 0.02 | 0.006 | 400 | 1.9 | 5.21 | 0.99 | -3.912 | -0.01005 | -5.2983
21FLSJWM_DCR-CCR | 21FLSJWM | DCR-CCR | 28.8562 | -81.0245 | River/Stream | 2006-02-15 |  |  | 0.005 | 0.005 | 4.96 |  | 1.02 | 0.024 | 0.01 | 200 |  | 7.46 | 1.025 | -3.7297 | 0.024693 | -5.2983
21FLSJWM_DCR-CCR | 21FLSJWM | DCR-CCR | 28.8562 | -81.0245 | River/Stream | 2005-09-20 |  |  | 0.005 | 0.005 | 4.49 |  | 1.39 | 0.019 | 0.005 | 450 |  | 3.07 | 1.395 | -3.9633 | 0.33289 | -5.2983
21FLSJWM_DCR-CCR | 21FLSJWM | DCR-CCR | 28.8562 | -81.0245 | River/Stream | 2004-05-04 |  |  | 0.005 | 0.0035 | 4.85 | 62.1 | 1.505 | 0.071 | 0.009 | 1120 | 1.9 | 1.79 | 1.5085 | -2.6451 | 0.41112 | -5.655
21FLSJWM_DCR-CCR | 21FLSJWM | DCR-CCR | 28.8562 | -81.0245 | River/Stream | 2007-07-17 |  |  | 0.005 | 0.005 | 6.49 |  | 2.69 | 0.338 | 0.167 | 100 |  | 1.22 | 2.695 | -1.0847 | 0.9914 | -5.2983
21FLSJWM_DCR-CCR | 21FLSJWM | DCR-CCR | 28.8562 | -81.0245 | River/Stream | 2004-02-09 |  |  | 0.0255 | 0.0035 | 4.65 | 42.4 |  | 0.019 | 0.006 | 270 | 3.2 | 6.02 |  | -3.9633 | X | -5.655
21FLSJWM_DCR-CCR | 21FLSJWM | DCR-CCR | 28.8562 | -81.0245 | River/Stream | 2004-08-24 |  |  | 0.022 | 0.0045 | 4.45 | 92 |  | 0.03 | 0.006 | 640 | 1 |  |  | -3.5066 | X | -5.4037
21FLSJWM_DCR-CCR | 21FLSJWM | DCR-CCR | 28.8562 | -81.0245 | River/Stream | 2007-05-14 |  |  |  |  | 7.03 | [6 empty] | 1.3 |  | X | X | X
21FLSJWM_DCRDE | 21FLSJWM | DCRDE | 29.6761 | -81.4664 | River/Stream | 2006-11-08 |  |  | 5.7839 | 10.9117 | 7.56 |  | 6.3635 | 1.0596 | 0.7226 | 30 |  | 8.77 | 17.2752 | 0.057863 | 2.8493 | 2.3898
21FLSJWM_DCRDE | 21FLSJWM | DCRDE | 29.6761 | -81.4664 | River/Stream | 2001-06-04 |  |  | 8.342 | 5.259 | 7.23 | 2597 | 12.6 | 1.35 | 0.271 | 40 | 72.3 | 1.18 | 17.859 | 0.3001 | 2.8825 | 1.6599
21FLSJWM_DCRDE | 21FLSJWM | DCRDE | 29.6761 | -81.4664 | River/Stream | 2002-03-04 |  |  | 1.39 | 3.366 | 7.51 | 2015 | 3.0895 | 1.009 | 0.6875 | 60 | 16 | 6.35 | 6.4555 | 0.0089597 | 1.8649 | 1.2137
21FLSJWM_DCRDE | 21FLSJWM | DCRDE | 29.6761 | -81.4664 | River/Stream | 2007-07-02 |  |  | 0.566 |  | 7.15 |  | 2.1524 | 0.85342 | 0.6451 | 60 |  | 5.51 |  | -0.1585 | X | X
21FLSJWM_DCRDE | 21FLSJWM | DCRDE | 29.6761 | -81.4664 | River/Stream | 2005-04-04 |  |  | 0.45717 | 0.58037 | 6.9 | 473 | 1.8874 | 0.5275 | 0.44295 | 150 | 7.6 |  | 2.4678 | -0.63961 | 0.90331 | -0.5441
21FLSJWM_DCRDE | 21FLSJWM | DCRDE | 29.6761 | -81.4664 | River/Stream | 2000-09-20 |  |  | 0.4445 | 0.275 | 7.04 | 932 | 1.869 | 0.983 | 0.817 | 150 | 5.1 | 4.61 | 2.144 | -0.017146 | 0.76267 | -1.291
21FLSJWM_DCRDE | 21FLSJWM | DCRDE | 29.6761 | -81.4664 | River/Stream | 2001-03-15 |  |  | 0.1155 | 0.708 | 7.1 | 2912 | 0.531 | 0.289 | 0.087 | 20 | 7.8 | 7.14 | 1.239 | -1.2413 | 0.2143 | -0.34531
21FLSJWM_DCRDE | 21FLSJWM | DCRDE | 29.6761 | -81.4664 | River/Stream | 2001-04-04 |  |  | 0.1135 | 0.574 | 7.36 | 2850 | 0.5885 | 0.435 | 0.1 | 10 | 20.8 | 7.65 | 1.1625 | -0.83241 | 0.15057 | -0.55513
21FLSJWM_DCRDE | 21FLSJWM | DCRDE | 29.6761 | -81.4664 | River/Stream | 2000-12-07 |  |  | 0.032 | 0.1495 | 7.8 | 2587 | 0.171 | 0.092 | 0.058 | 10 | 3.2 | 9.68 | 0.3205 | -2.386 | -1.1379 | -1.9005
21FLSJWM_DCRDE | 21FLSJWM | DCRDE | 29.6761 | -81.4664 | River/Stream | 2006-04-03 |  |  | 0.0484 | 0.0666 | 7.56 |  | 0.32494 | 0.20821 | 0.1106 | 10 |  |  | 0.39154 | -1.5692 | -0.93767 | -2.7091
21FLSJWM_DCRDE | 21FLSJWM | DCRDE | 29.6761 | -81.4664 | River/Stream | 2002-01-09 |  |  | 0.0285 | 0.1265 | 7.95 | 2364 | 0.2 | 0.074 | 0.0395 | 10 | 4 | 12.02 | 0.3265 | -2.6037 | -1.1193 | -2.0675
21FLSJWM_DCRDE | 21FLSJWM | DCRDE | 29.6761 | -81.4664 | River/Stream | 2007-01-04 |  |  | 0.174 |  | 7.34 |  | 1.3848 | 0.33264 | 0.1926 | 60 |  | 7.92 |  | -1.1007 | X | X
21FLSJWM_DCRDE | 21FLSJWM | DCRDE | 29.6761 | -81.4664 | River/Stream | 2004-11-04 |  |  | 0.060695 | 0.22856 | 7.37 | 2007 | 0.53536 | 0.39692 | 0.28587 | 30 | 3.5 | 4.86 | 0.76392 | -0.92402 | -0.26929 | -1.4759
21FLSJWM_DCRDE | 21FLSJWM | DCRDE | 29.6761 | -81.4664 | River/Stream | 2001-01-11 |  |  | 0.0225 | 0.0885 | 7.22 | 3412 | 0.199 | 0.096 | 0.04 | 10 | 8.3 | 11.16 | 0.2875 | -2.3434 | -1.2465 | -2.4248
21FLSJWM_DCRDE | 21FLSJWM | DCRDE | 29.6761 | -81.4664 | River/Stream | 2007-04-10 |  |  | 0.0374 | 0.1509 | 7.49 |  | 0.34325 | 0.17949 | 0.0941 | 20 |  | 7.77 | 0.49415 | -1.7176 | -0.70492 | -1.8911
21FLSJWM_DCRDE | 21FLSJWM | DCRDE | 29.6761 | -81.4664 | River/Stream | 2001-12-10 |  |  | 0.036 | 0.294 | 7.64 | 2316 | 0.342 | 0.161 | 0.0975 | 30 | 4.1 | 6.92 | 0.636 | -1.8264 | -0.45256 | -1.2242
21FLSJWM_DCRDE | 21FLSJWM | DCRDE | 29.6761 | -81.4664 | River/Stream | 2003-03-05 |  |  | 0.153 |  | 6.64 | 169 | 1.531 | 0.22 | 0.109 | 500 | 8.6 | 6.49 |  | -1.5141 | X | X
21FLSJWM_DCRDE | 21FLSJWM | DCRDE | 29.6761 | -81.4664 | River/Stream | 2005-07-05 |  |  | 0.1117 |  | 7.34 |  | 1.1309 | 0.55279 | 0.36413 | 60 |  | 4.5 |  | -0.59278 | X | X
21FLSJWM_DCRDE | 21FLSJWM | DCRDE | 29.6761 | -81.4664 | River/Stream | 2005-05-12 |  |  | 0.12894 | 0.55631 | 7.05 | 1189 | 1.411 | 0.58373 | 0.38969 | 80 | 6.91 | 4.07 | 1.9673 | -0.53832 | 0.67668 | -0.58643
21FLSJWM_DCRDE | 21FLSJWM | DCRDE | 29.6761 | -81.4664 | River/Stream | 2004-08-04 |  |  | 0.16811 | 1.6972 | 6.56 | 891 | 2.0028 | 1.6477 | 1.4488 | 100 | 7.8 | 3.31 | 3.6999 | 0.49936 | 1.3083 | 0.52897
21FLSJWM_DCRDE | 21FLSJWM | DCRDE | 29.6761 | -81.4664 | River/Stream | 2002-07-15 |  |  | 0.1455 | 0.3455 | 6.95 | 973 | 1.7555 | 0.796 | 0.4885 | 150 | 13.4 | 2.45 | 2.101 | -0.22816 | 0.74241 | -1.0628
21FLSJWM_DCRDE | 21FLSJWM | DCRDE | 29.6761 | -81.4664 | River/Stream | 2002-02-06 |  |  | 0.026 | 0.056 | 7.59 | 2161 | 0.4255 | 0.188 | 0.0805 | 20 | 5.1 | 9.34 | 0.4815 | -1.6713 | -0.73085 | -2.8824
21FLSJWM_DCRDE | 21FLSJWM | DCRDE | 29.6761 | -81.4664 | River/Stream | 2005-08-01 |  |  | 0.08601 | 0.47171 | 6.98 |  | 1.4277 | 0.94747 | 0.8202 | 80 |  | 2.95 | 1.8994 | -0.05396 | 0.64156 | -0.75139
21FLSJWM_DCRDE | 21FLSJWM | DCRDE | 29.6761 | -81.4664 | River/Stream | 2005-01-04 |  |  | 0.018995 | 0.18316 | 7.75 | 2123 | 0.34882 | 0.18275 | 0.11643 | 20 | 2.5 | 9.84 | 0.53199 | -1.6996 | -0.63114 | -1.6974
21FLSJWM_DCRDE | 21FLSJWM | DCRDE | 29.6761 | -81.4664 | River/Stream | 2001-11-12 |  |  | 0.022 | 0.262 | 7.44 | 2283 | 0.4355 | 0.245 | 0.079 | 20 | 19.4 | 8.53 | 0.6975 | -1.4065 | -0.36025 | -1.3394
21FLSJWM_DCRDE | 21FLSJWM | DCRDE | 29.6761 | -81.4664 | River/Stream | 2005-09-16 |  |  | 0.05805 | 0.14094 | 7.03 |  | 1.1562 | 0.48567 | 0.32904 | 100 |  | 6.51 | 1.2972 | -0.72223 | 0.26018 | -1.9595
21FLSJWM_DCRDE | 21FLSJWM | DCRDE | 29.6761 | -81.4664 | River/Stream | 2002-08-05 |  |  | 0.07 | 0.2775 | 7.21 | 718 | 1.463 | 0.434 | 0.2465 | 300 | 4.7 | 4.16 | 1.7405 | -0.83471 | 0.55417 | -1.2819
21FLSJWM_DCRDE | 21FLSJWM | DCRDE | 29.6761 | -81.4664 | River/Stream | 2007-02-01 |  |  | 0.0215 | 0.4839 | 7.9 |  | 0.56858 | 0.18802 | 0.1223 | 30 |  | 11.55 | 1.0525 | -1.6712 | 0.051149 | -0.72588
21FLSJWM_DCRDE | 21FLSJWM | DCRDE | 29.6761 | -81.4664 | River/Stream | 2001-07-02 |  |  | 0.0475 | 1.145 | 6.94 | 2288 | 1.275 | 0.313 | 0.1965 | 30 | 9 | 6.23 | 2.42 | -1.1616 | 0.88377 | 0.1354
21FLSJWM_DCRDE | 21FLSJWM | DCRDE | 29.6761 | -81.4664 | River/Stream | 2007-03-12 |  |  | 0.0134 | 0.5379 | 7.89 |  | 0.36643 | 0.16186 | 0.0958 | 40 |  | 12.05 | 0.90433 | -1.821 | -0.10056 | -0.62008
21FLSJWM_DCRDE | 21FLSJWM | DCRDE | 29.6761 | -81.4664 | River/Stream | 2000-11-20 |  |  | 0.009 | 0.2075 | 8.17 | 2434 | 0.2595 | 0.154 | 0.098 | 20 | 4.4 | 9.56 | 0.467 | -1.8708 | -0.76143 | -1.5726
21FLSJWM_DCRDE | 21FLSJWM | DCRDE | 29.6761 | -81.4664 | River/Stream | 2001-05-10 |  |  | 0.018 | 0.1235 | 7.55 | 2944 | 0.6775 | 0.213 | 0.0905 | 20 | 10.7 | 7.58 | 0.801 | -1.5465 | -0.22189 | -2.0915
21FLSJWM_DCRDE | 21FLSJWM | DCRDE | 29.6761 | -81.4664 | River/Stream | 2001-09-06 |  |  |  | 0.0695 | 7.6 | 156 | 0.91 | 0.231 | 0.166 | 250 | 9.09 | 3.28 | 0.9795 | -1.4653 | -0.020713 | -2.6664
21FLSJWM_DCRDE | 21FLSJWM | DCRDE | 29.6761 | -81.4664 | River/Stream | 2001-08-09 |  |  |  | 0.206 | 6.71 | 550 |  |  | 0.528 | 400 | 4.43 | 2.29 |  | X | X | -1.5799
21FLSJWM_DCR-MRD | 21FLSJWM | DCR-MRD | 28.8461 | -81.0792 | River/Stream | 2004-09-21 | 2.2 | 1.4 | 0.1875 | 0.005 | 5.23 | 45.3 | 0.99 | 0.168 | 0.092 | 480 | 3 | 0.75 | 0.995 | -1.7838 | -0.0050125 | -5.2983
21FLSJWM_DCR-MRD | 21FLSJWM | DCR-MRD | 28.8461 | -81.0792 | River/Stream | 2004-06-02 | 1.4 | 1.4 | 0.1375 | 0.03 | 6.9 | 175 | 0.88 | 0.311 | 0.2235 | 160 | 4.9 | 2.29 | 0.91 | -1.168 | -0.094311 | -3.5066
21FLSJWM_DCR-MRD | 21FLSJWM | DCR-MRD | 28.8461 | -81.0792 | River/Stream | 2004-10-13 |  |  | 0.1065 | 0.046 | 6.32 | 57.1 | 1.01 | 0.192 | 0.122 | 400 | 2.2 |  | 1.056 | -1.6503 | 0.054488 | -3.0791
21FLSJWM_DCR-MRD | 21FLSJWM | DCR-MRD | 28.8461 | -81.0792 | River/Stream | 2007-09-18 |  |  | 0.144 | 0.946 | 7.11 |  | 1.49 | 0.598 | 0.497 | 160 |  | 5.17 | 2.436 | -0.51416 | 0.89036 | -0.055513
21FLSJWM_DCR-MRD | 21FLSJWM | DCR-MRD | 28.8461 | -81.0792 | River/Stream | 2007-10-16 |  |  | 0.099 | 0.209 | 6.07 |  | 1.09 | 0.129 | 0.078 | 200 |  | 5.18 | 1.299 | -2.0479 | 0.26159 | -1.5654
21FLSJWM_DCR-MRD | 21FLSJWM | DCR-MRD | 28.8461 | -81.0792 | River/Stream | 2007-11-13 |  |  | 0.08 | 0.139 | 6.64 |  | 0.97 | 0.089 | 0.049 | 160 |  | 6.61 | 1.109 | -2.4191 | 0.10346 | -1.9733
21FLSJWM_DCR-MRD | 21FLSJWM | DCR-MRD | 28.8461 | -81.0792 | River/Stream | 2003-01-08 |  |  | 0.062 | 0.037 | 6.35 | 57.1 | 0.82 | 0.109 | 0.0775 | 500 | 3.1 | 8.18 | 0.857 | -2.2164 | -0.15432 | -3.2968
21FLSJWM_DCR-MRD | 21FLSJWM | DCR-MRD | 28.8461 | -81.0792 | River/Stream | 2003-04-02 |  |  | 0.0725 | 0.041 | 6.255 | 39.45 | 0.9725 | 0.155 | 0.1275 | 260 | 2.6 | 5.085 | 1.0135 | -1.8643 | 0.01341 | -3.1942
21FLSJWM_DCR-MRD | 21FLSJWM | DCR-MRD | 28.8461 | -81.0792 | River/Stream | 2006-09-12 |  |  | 0.108 | 0.061 | 7.12 |  | 1.61 | 0.484 | 0.382 | 280 |  | 3.31 | 1.671 | -0.72567 | 0.51342 | -2.7969
21FLSJWM_DCR-MRD | 21FLSJWM | DCR-MRD | 28.8461 | -81.0792 | River/Stream | 2004-07-15 | 1.3 | 0.5 | 0.0705 | 0.038 | 5.63 | 75 | 1.085 | 0.189 | 0.133 | 720 | 3.8 |  | 1.123 | -1.666 | 0.116 | -3.2702
21FLSJWM_DCR-MRD | 21FLSJWM | DCR-MRD | 28.8461 | -81.0792 | River/Stream | 2005-11-08 |  |  | 0.048 | 0.005 | 5.39 |  | 0.755 | 0.121 | 0.089 | 300 |  | 3.97 | 0.76 | -2.112 | -0.27444 | -5.2983
21FLSJWM_DCR-MRD | 21FLSJWM | DCR-MRD | 28.8461 | -81.0792 | River/Stream | 2007-12-11 |  |  | 0.046 | 0.088 | 7.28 |  | 0.77 | 0.091 | 0.049 | 120 |  | 7.13 | 0.858 | -2.3969 | -0.15315 | -2.4304
21FLSJWM_DCR-MRD | 21FLSJWM | DCR-MRD | 28.8461 | -81.0792 | River/Stream | 2003-12-09 | 0.5 | 0.5 | 0.048 | 0.0545 | 6.99 | 75.2 | 0.835 | 0.135 | 0.1095 | 300 | 3.1 | 8.04 | 0.8895 | -2.0025 | -0.1171 | -2.9096
21FLSJWM_DCR-MRD | 21FLSJWM | DCR-MRD | 28.8461 | -81.0792 | River/Stream | 2003-10-07 | 2.6 | 4.3 | 0.0465 | 0.0175 | 6.64 | 73.6 | 0.83 | 0.135 | 0.1035 | 200 | 2.6 | 5.85 | 0.8475 | -2.0025 | -0.16546 | -4.0456
21FLSJWM_DCR-MRD | 21FLSJWM | DCR-MRD | 28.8461 | -81.0792 | River/Stream | 2003-07-10 |  |  | 0.0435 | 0.097 | 7.02 | 77 | 0.79 | 0.21 | 0.1635 | 360 | 3.2 | 5.94 | 0.887 | -1.5606 | -0.11991 | -2.333
21FLSJWM_DCR-MRD | 21FLSJWM | DCR-MRD | 28.8461 | -81.0792 | River/Stream | 2006-05-09 |  |  | 0.046 | 0.035 | 6.67 |  | 0.845 | 0.156 | 0.097 | 200 |  | 5.25 | 0.88 | -1.8579 | -0.12783 | -3.3524
21FLSJWM_DCR-MRD | 21FLSJWM | DCR-MRD | 28.8461 | -81.0792 | River/Stream | 2004-04-06 | 0.5 | 0.5 | 0.036 | 0.0595 | 7.03 | 125.8 | 0.715 | 0.127 | 0.0935 | 160 | 2.7 |  | 0.7745 | -2.0636 | -0.25554 | -2.8218
21FLSJWM_DCR-MRD | 21FLSJWM | DCR-MRD | 28.8461 | -81.0792 | River/Stream | 2006-08-09 |  |  | 0.066 | 0.005 | 7.21 |  | 1.355 | 0.642 | 0.485 | 150 |  | 2.69 | 1.36 | -0.44317 | 0.30748 | -5.2983
21FLSJWM_DCR-MRD | 21FLSJWM | DCR-MRD | 28.8461 | -81.0792 | River/Stream | 2002-11-06 |  |  | 0.0395 | 0.115 | 6.69 | 103.4 | 0.93 | 0.162 | 0.1035 | 500 | 7.3 | 5.92 | 1.045 | -1.8202 | 0.044017 | -2.1628
21FLSJWM_DCR-MRD | 21FLSJWM | DCR-MRD | 28.8461 | -81.0792 | River/Stream | 2005-08-09 |  |  | 0.0465 | 0.061 | 6.53 |  | 1.125 | 0.226 | 0.158 | 350 |  | 4.13 | 1.186 | -1.4872 | 0.17059 | -2.7969
21FLSJWM_DCR-MRD | 21FLSJWM | DCR-MRD | 28.8461 | -81.0792 | River/Stream | 2008-05-13 |  |  | 0.026 | 0.093 | 6.85 |  | 0.65 | 0.087 | 0.047 | 60 |  | 6.18 | 0.743 | -2.4418 | -0.29706 | -2.3752
21FLSJWM_DCR-MRD | 21FLSJWM | DCR-MRD | 28.8461 | -81.0792 | River/Stream | 2004-05-04 | 0.5 | 0.5 | 0.027 | 0.0705 | 7.09 | 115.9 | 0.69 | 0.162 | 0.12 | 140 | 2.3 | 5.13 | 0.7605 | -1.8202 | -0.27378 | -2.6521
21FLSJWM_DCR-MRD | 21FLSJWM | DCR-MRD | 28.8461 | -81.0792 | River/Stream | 2006-11-14 |  |  | 0.053 | 0.005 | 7.57 |  | 1.4233 | 0.237 | 0.176 | 140 |  | 5.74 | 1.4283 | -1.4397 | 0.35651 | -5.2983
21FLSJWM_DCR-MRD | 21FLSJWM | DCR-MRD | 28.8461 | -81.0792 | River/Stream | 2006-12-18 |  |  | 0.026 | 0.005 | 7.46 |  | 0.7 | 0.267 | 0.196 | 280 |  | 4.67 | 0.705 | -1.3205 | -0.34956 | -5.2983
21FLSJWM_DCR-MRD | 21FLSJWM | DCR-MRD | 28.8461 | -81.0792 | River/Stream | 2007-07-17 |  |  | 0.047 | 0.011 | 6.96 |  | 1.28 | 0.429 | 0.273 | 140 |  | 2.35 | 1.291 | -0.8463 | 0.25542 | -4.5099
21FLSJWM_DCR-MRD | 21FLSJWM | DCR-MRD | 28.8461 | -81.0792 | River/Stream | 2007-02-12 |  |  | 0.024 | 0.045 | 7.17 |  | 0.68 | 0.067 | 0.035 | 90 |  | 8.2 | 0.725 | -2.7031 | -0.32158 | -3.1011
21FLSJWM_DCR-MRD | 21FLSJWM | DCR-MRD | 28.8461 | -81.0792 | River/Stream | 2008-01-15 |  |  | 0.025 | 0.08 | 7.75 |  | 0.72 | 0.086 | 0.052 | 120 |  | 9.15 | 0.8 | -2.4534 | -0.22314 | -2.5257
21FLSJWM_DCR-MRD | 21FLSJWM | DCR-MRD | 28.8461 | -81.0792 | River/Stream | 2007-08-13 |  |  | 0.026 | 0.071 | 6.54 |  | 0.78 | 0.231 | 0.175 | 80 |  | 5.11 | 0.851 | -1.4653 | -0.16134 | -2.6451
21FLSJWM_DCR-MRD | 21FLSJWM | DCR-MRD | 28.8461 | -81.0792 | River/Stream | 2003-02-04 |  |  | 0.028 | 0.043 | 6.54 | 74.2 | 0.88 | 0.126 | 0.081 | 250 | 2.3 | 8.08 | 0.923 | -2.0715 | -0.080126 | -3.1466
21FLSJWM_DCR-MRD | 21FLSJWM | DCR-MRD | 28.8461 | -81.0792 | River/Stream | 2007-01-10 |  |  | 0.022 | 0.142 | 7.37 |  | 0.7 | 0.119 | 0.088 | 80 |  | 8.21 | 0.842 | -2.1286 | -0.17198 | -1.9519
21FLSJWM_DCR-MRD | 21FLSJWM | DCR-MRD | 28.8461 | -81.0792 | River/Stream | 2006-10-10 |  |  | 0.037 | 0.052 | 7.14 |  | 1.18 | 0.284 | 0.202 | 240 |  | 5.03 | 1.232 | -1.2588 | 0.20864 | -2.9565
21FLSJWM_DCR-MRD | 21FLSJWM | DCR-MRD | 28.8461 | -81.0792 | River/Stream | 2008-07-15 |  |  | 0.028 | 0.113 | 7.34 |  | 0.9 | 0.172 | 0.079 | 140 |  | 6.17 | 1.013 | -1.7603 | 0.012916 | -2.1804
21FLSJWM_DCR-MRD | 21FLSJWM | DCR-MRD | 28.8461 | -81.0792 | River/Stream | 2003-08-06 |  |  | 0.036 | 0.012 | 5.94 | 47.3 | 1.19 | 0.251 | 0.173 | 500 | 3.8 | 4.54 | 1.202 | -1.3823 | 0.18399 | -4.4228
21FLSJWM_DCR-MRD | 21FLSJWM | DCR-MRD | 28.8461 | -81.0792 | River/Stream | 2004-12-14 |  |  | 0.026 | 0.213 | 7.59 | 76.6 | 0.885 | 0.123 | 0.083 | 240 | 2.1 | 6.98 | 1.098 | -2.0956 | 0.09349 | -1.5465
21FLSJWM_DCR-MRD | 21FLSJWM | DCR-MRD | 28.8461 | -81.0792 | River/Stream | 2005-06-13 |  |  | 0.036 | 0.0155 | 6.64 | 41.8 | 1.28 | 0.425 | 0.324 | 400 | 3.9 | 3.96 | 1.2955 | -0.85567 | 0.2589 | -4.1669
21FLSJWM_DCR-MRD | 21FLSJWM | DCR-MRD | 28.8461 | -81.0792 | River/Stream | 2004-11-09 |  |  | 0.026 | 0.129 | 7.45 | 59.7 | 0.94 | 0.153 | 0.0985 | 280 | 2.5 | 4.14 | 1.069 | -1.8773 | 0.066724 | -2.0479
21FLSJWM_DCR-MRD | 21FLSJWM | DCR-MRD | 28.8461 | -81.0792 | River/Stream | 2007-05-14 |  |  | 0.032 | 0.023 | 7.3 |  | 1.16 | 0.338 | 0.059 | 50 |  | 3.9 | 1.183 | -1.0847 | 0.16805 | -3.7723
21FLSJWM_DCR-MRD | 21FLSJWM | DCR-MRD | 28.8461 | -81.0792 | River/Stream | 2002-12-04 |  |  | 0.024 | 0.073 | 6.79 | 106.2 | 0.87 | 0.152 | 0.032 | 300 | 2.7 | 8.76 | 0.943 | -1.8839 | -0.058689 | -2.6173
21FLSJWM_DCR-MRD | 21FLSJWM | DCR-MRD | 28.8461 | -81.0792 | River/Stream | 2005-10-12 |  |  | 0.034 | 0.005 | 4.43 |  | 1.245 | 0.038 | 0.005 | 400 |  | 4.21 | 1.25 | -3.2702 | 0.22314 | -5.2983
21FLSJWM_DCR-MRD | 21FLSJWM | DCR-MRD | 28.8461 | -81.0792 | River/Stream | 2005-04-12 |  |  | 0.022 | 0.056 | 7.46 | 100.2 | 0.835 | 0.093 | 0.0595 | 200 | 4.6 | 5.58 | 0.891 | -2.3752 | -0.11541 | -2.8824
21FLSJWM_DCR-MRD | 21FLSJWM | DCR-MRD | 28.8461 | -81.0792 | River/Stream | 2005-05-19 |  |  | 0.0185 | 0.005 | 7.47 | 111.4 | 0.72 | 0.134 | 0.075 | 180 | 5.7 | 5.75 | 0.725 | -2.0099 | -0.32158 | -5.2983
21FLSJWM_DCR-MRD | 21FLSJWM | DCR-MRD | 28.8461 | -81.0792 | River/Stream | 2003-03-05 |  |  | 0.027 | 0.015 | 6.27 | 60.2 | 1.07 | 0.164 | 0.121 | 320 | 3.2 | 6.02 | 1.085 | -1.8079 | 0.08158 | -4.1997
21FLSJWM_DCR-MRD | 21FLSJWM | DCR-MRD | 28.8461 | -81.0792 | River/Stream | 2007-06-19 |  |  | 0.043 | 0.272 | 7.44 |  | 1.73 | 0.502 | 0.456 | 100 |  | 6.1 | 2.002 | -0.68916 | 0.69415 | -1.302
21FLSJWM_DCR-MRD | 21FLSJWM | DCR-MRD | 28.8461 | -81.0792 | River/Stream | 2003-09-10 |  |  | 0.02625 | 0.005 | 6.205 | 58.05 | 1.065 | 0.134 | 0.09025 | 450 | 5.65 | 5.335 | 1.07 | -2.0099 | 0.067659 | -5.2983
21FLSJWM_DCR-MRD | 21FLSJWM | DCR-MRD | 28.8461 | -81.0792 | River/Stream | 2006-01-10 |  |  | 0.023 | 0.084 | 6.6 |  | 0.975 | 0.101 | 0.075 | 200 |  |  | 1.059 | -2.2926 | 0.057325 | -2.4769
21FLSJWM_DCR-MRD | 21FLSJWM | DCR-MRD | 28.8461 | -81.0792 | River/Stream | 2006-04-11 |  |  | 0.017 | 0.137 | 6.95 |  | 0.735 | 0.15 | 0.097 | 200 |  | 4.75 | 0.872 | -1.8971 | -0.13697 | -1.9878
21FLSJWM_DCR-MRD | 21FLSJWM | DCR-MRD | 28.8461 | -81.0792 | River/Stream | 2005-01-11 |  |  | 0.0195 | 0.2145 | 7.83 | 89.1 | 0.86 | 0.131 | 0.091 | 250 | 2.3 | 6.94 | 1.0745 | -2.0326 | 0.071855 | -1.5394
21FLSJWM_DCR-MRD | 21FLSJWM | DCR-MRD | 28.8461 | -81.0792 | River/Stream | 2004-02-09 | 1.4 | 2.6 | 0.0135 | 0.05 | 6.94 | 109 | 0.64 | 0.114 | 0.075 | 180 | 3.6 | 8.33 | 0.69 | -2.1716 | -0.37106 | -2.9957
21FLSJWM_DCR-MRD | 21FLSJWM | DCR-MRD | 28.8461 | -81.0792 | River/Stream | 2005-07-12 |  |  | 0.0195 | 0.0295 | 6.09 | 55.4 | 1.035 | 0.161 | 0.1055 | 350 | 3.8 | 3.1 | 1.0645 | -1.8264 | 0.062505 | -3.5234
21FLSJWM_DCR-MRD | 21FLSJWM | DCR-MRD | 28.8461 | -81.0792 | River/Stream | 2003-06-10 |  |  | 0.0135 | 0.09 | 6.15 | 61 | 0.735 | 0.198 | 0.1415 | 320 | 5.6 | 6.9 | 0.825 | -1.6195 | -0.19237 | -2.4079
21FLSJWM_DCR-MRD | 21FLSJWM | DCR-MRD | 28.8461 | -81.0792 | River/Stream | 2006-03-14 |  |  | 0.016 | 0.131 | 6.89 |  | 0.88 | 0.13 | 0.082 | 250 |  | 6.83 | 1.011 | -2.0402 | 0.01094 | -2.0326
21FLSJWM_DCR-MRD | 21FLSJWM | DCR-MRD | 28.8461 | -81.0792 | River/Stream | 2008-06-10 |  |  | 0.013 | 0.021 | 7.22 |  | 0.77 | 0.148 | 0.082 | 60 |  | 4.71 | 0.791 | -1.9105 | -0.23446 | -3.8632
21FLSJWM_DCR-MRD | 21FLSJWM | DCR-MRD | 28.8461 | -81.0792 | River/Stream | 2008-04-08 |  |  | 0.016 | 0.085 | 6.99 |  | 1.05 | 0.094 | 0.066 | 200 |  | 7.12 | 1.135 | -2.3645 | 0.12663 | -2.4651
21FLSJWM_DCR-MRD | 21FLSJWM | DCR-MRD | 28.8461 | -81.0792 | River/Stream | 2002-10-16 |  |  | 0.016 | 0.066 | 6.58 | 100.1 | 1.055 | 0.181 | 0.13 | 360 | 3.8 | 5.47 | 1.121 | -1.7093 | 0.11422 | -2.7181
21FLSJWM_DCR-MRD | 21FLSJWM | DCR-MRD | 28.8461 | -81.0792 | River/Stream | 2005-12-13 |  |  | 0.012 | 0.029 | 6.41 |  | 0.885 | 0.102 | 0.07 | 350 |  | 5.7 | 0.914 | -2.2828 | -0.089925 | -3.5405
21FLSJWM_DCR-MRD | 21FLSJWM | DCR-MRD | 28.8461 | -81.0792 | River/Stream | 2008-03-11 |  |  | 0.016 | 0.023 | 6.17 |  | 1.3 | 0.086 | 0.054 | 240 |  | 7.52 | 1.323 | -2.4534 | 0.2799 | -3.7723
21FLSJWM_DCR-MRD | 21FLSJWM | DCR-MRD | 28.8461 | -81.0792 | River/Stream | 2004-01-07 | 0.5 | 0.5 | 0.01 | 0.056 | 6.7 | 88.1 | 0.82 | 0.136 | 0.098 | 200 | 8.5 | 6.31 | 0.876 | -1.9951 | -0.13239 | -2.8824
21FLSJWM_DCR-MRD | 21FLSJWM | DCR-MRD | 28.8461 | -81.0792 | River/Stream | 2003-11-12 | 0.5 | 0.5 | 0.0105 | 0.0075 | 6.38 | 80.1 | 0.93 | 0.184 | 0.134 | 250 | 2.5 | 5.39 | 0.9375 | -1.6928 | -0.064539 | -4.8929
21FLSJWM_DCR-MRD | 21FLSJWM | DCR-MRD | 28.8461 | -81.0792 | River/Stream | 2005-03-15 |  |  | 0.0075 | 0.048 | 7.66 |  | 0.77 | 0.102 | 0.06 | 160 | 2.6 | 5.61 | 0.818 | -2.2828 | -0.20089 | -3.0366
21FLSJWM_DCR-MRD | 21FLSJWM | DCR-MRD | 28.8461 | -81.0792 | River/Stream | 2007-03-20 |  |  | 0.005 | 0.005 | 7.39 |  | 0.59 | 0.086 | 0.055 | 60 |  | 7.79 | 0.595 | -2.4534 | -0.51919 | -5.2983
21FLSJWM_DCR-MRD | 21FLSJWM | DCR-MRD | 28.8461 | -81.0792 | River/Stream | 2007-04-17 |  |  | 0.005 | 0.016 | 7.47 |  | 0.6 | 0.148 | 0.107 | 80 |  | 6.65 | 0.616 | -1.9105 | -0.48451 | -4.1352
21FLSJWM_DCR-MRD | 21FLSJWM | DCR-MRD | 28.8461 | -81.0792 | River/Stream | 2008-02-12 |  |  | 0.005 | 0.046 | 7.04 |  | 0.62 | 0.063 | 0.036 | 100 |  | 8.72 | 0.666 | -2.7646 | -0.40647 | -3.0791
21FLSJWM_DCR-MRD | 21FLSJWM | DCR-MRD | 28.8461 | -81.0792 | River/Stream | 2006-02-15 |  |  | 0.005 | 0.105 | 6.91 |  | 0.71 | 0.107 | 0.065 | 200 |  | 8.85 | 0.815 | -2.2349 | -0.20457 | -2.2538
21FLSJWM_DCR-MRD | 21FLSJWM | DCR-MRD | 28.8461 | -81.0792 | River/Stream | 2005-02-07 |  |  | 0.005 | 0.1415 | 7.61 | 100 | 0.77 | 0.094 | 0.0625 | 240 | 2.1 | 7.22 | 0.9115 | -2.3645 | -0.092664 | -1.9555
21FLSJWM_DCR-MRD | 21FLSJWM | DCR-MRD | 28.8461 | -81.0792 | River/Stream | 2005-09-20 |  |  | 0.005 | 0.0225 | 6.51 |  | 1.05 | 0.183 | 0.0945 | 300 |  | 3.96 | 1.0725 | -1.6983 | 0.069992 | -3.7942
21FLSJWM_DCR-MRD | 21FLSJWM | DCR-MRD | 28.8461 | -81.0792 | River/Stream | 2004-03-11 | 0.5 | 0.5 | 0.005 | 0.0035 | 4.31 | 43.3 | 1.355 | 0.021 | 0.006 | 135 | 0.8 | 6.02 | 1.3585 | -3.8632 | 0.30638 | -5.655
21FLSJWM_DCR-MRD | 21FLSJWM | DCR-MRD | 28.8461 | -81.0792 | River/Stream | 2003-05-06 |  |  | 0.031 | 0.105 | 6.86 | 54.2 |  | 0.188 | 0.0805 | 480 | 3.4 | 5.67 |  | -1.6713 | X | -2.2538
21FLSJWM_DCR-MRD | 21FLSJWM | DCR-MRD | 28.8461 | -81.0792 | River/Stream | 2004-08-24 | 0.5 | 0.5 | 0.024 | 0.0125 | 5.64 | 261 |  | 0.281 | 0.16 | 560 | 4.3 |  |  | -1.2694 | X | -4.382
21FLSJWM_D-DBC | 21FLSJWM | D-DBC | #REF! | #REF! | Channelized stream | 2007-08-27 | 6.5415 | 5.5447 | 0.2464 | 0.1644 | 7.03 |  | 0.92872 | 0.14699 | 0.0705 | 50 |  | 1.64 | 1.0931 | -1.9174 | 0.089036 | -1.8055
21FLSJWM_D-DBC | 21FLSJWM | D-DBC | #REF! | #REF! | Channelized stream | 2007-05-29 | 17.889 | 19.6529 | 0.2329 | 0.0615 | 7.06 |  | 1.0359 | 0.12882 | 0.0135 | 30 |  | 3.11 | 1.0974 | -2.0493 | 0.092971 | -2.7887
21FLSJWM_D-DBC | 21FLSJWM | D-DBC | #REF! | #REF! | Channelized stream | 2006-04-27 | 6.0609 | 6.5596 | 0.1256 | 0.1412 | 7.35 |  | 0.70086 | 0.07681 | 0.006 | 50 |  | 2.8 | 0.84206 | -2.5664 | -0.1719 | -1.9576
21FLSJWM_D-DBC | 21FLSJWM | D-DBC | #REF! | #REF! | Channelized stream | 2006-07-26 | 1.068 | 1.2107 | 0.11 | 0.1736 | 7.22 |  | 0.70044 | 0.08641 | 0.029 | 40 |  | 3.13 | 0.87404 | -2.4487 | -0.13462 | -1.751
21FLSJWM_D-DBC | 21FLSJWM | D-DBC | #REF! | #REF! | Channelized stream | 2005-12-29 | 1.3884 | 1.9521 | 0.1099 | 0.3315 | 7.93 |  | 0.70259 | 0.04719 | 0.0137 | 50 |  |  | 1.0341 | -3.0536 | 0.033522 | -1.1041
21FLSJWM_D-DBC | 21FLSJWM | D-DBC | #REF! | #REF! | Channelized stream | 2006-02-16 | 0.5 | 1.0273 | 0.1137 | 0.3145 | 7.51 |  | 0.73025 | 0.03826 | 0.006 | 50 |  | 8.27 | 1.0448 | -3.2634 | 0.043782 | -1.1568
21FLSJWM_D-DBC | 21FLSJWM | D-DBC | #REF! | #REF! | Channelized stream | 2007-07-30 | 2.0692 | 1.8757 | 0.0883 | 0.1423 | 7.03 |  | 0.57445 | 0.07037 | 0.006 | 60 |  | 2.17 | 0.71675 | -2.654 | -0.33303 | -1.9498
21FLSJWM_D-DBC | 21FLSJWM | D-DBC | #REF! | #REF! | Channelized stream | 2007-04-26 | 48.149 | 51.2713 | 0.0902 |  | 6.92 |  | 0.65796 | 0.05022 |  | 30 |  | 4.61 |  | -2.9913 | X | X
21FLSJWM_D-DBC | 21FLSJWM | D-DBC | #REF! | #REF! | Channelized stream | 2006-03-16 | 0.5 | 1.1518 | 0.0905 | 0.1811 | 7.24 |  | 0.67393 | 0.04214 | 0.006 | 30 |  | 4.81 | 0.85503 | -3.1668 | -0.15661 | -1.7087
21FLSJWM_D-DBC | 21FLSJWM | D-DBC | #REF! | #REF! | Channelized stream | 2006-08-29 | 2.3496 | 3.0568 | 0.073 | 0.2386 | 6.76 |  | 0.70705 | 0.07707 | 0.0273 | 50 |  | 1.19 | 0.94565 | -2.563 | -0.055888 | -1.433
21FLSJWM_D-DBC | 21FLSJWM | D-DBC | #REF! | #REF! | Channelized stream | 2007-03-29 | 1.2905 | 0.5 | 0.0602 | 0.5579 | 7.5 |  | 0.59378 | 0.06966 | 0.006 | 30 |  | 5.94 | 1.1517 | -2.6641 | 0.14122 | -0.58358
21FLSJWM_D-DBC | 21FLSJWM | D-DBC | #REF! | #REF! | Channelized stream | 2006-10-26 | 5.5069 | 5.8991 | 0.0712 |  | 7.43 |  | 0.74059 | 0.0915 | 0.0356 | 30 |  | 5.51 |  | -2.3914 | X | X
21FLSJWM_D-DBC | 21FLSJWM | D-DBC | #REF! | #REF! | Channelized stream | 2006-06-14 | 5.5803 | 6.0587 | 0.0542 | 0.1432 | 7.52 |  | 0.56861 | 0.04896 | 0.0138 | 20 |  | 6.16 | 0.71181 | -3.0168 | -0.33994 | -1.9435
21FLSJWM_D-DBC | 21FLSJWM | D-DBC | #REF! | #REF! | Channelized stream | 2007-01-04 | 5.6871 | 6.1432 | 0.0524 | 0.1392 | 7.42 |  | 0.57117 | 0.06014 | 0.006 | 40 |  |  | 0.71037 | -2.8111 | -0.34197 | -1.9718
21FLSJWM_D-DBC | 21FLSJWM | D-DBC | #REF! | #REF! | Channelized stream | 2006-09-26 | 1.0413 | 0.5 | 0.0478 | 0.1412 | 7.23 |  | 0.55571 | 0.06165 | 0.0133 | 50 |  | 3.74 | 0.69691 | -2.7863 | -0.3611 | -1.9576
21FLSJWM_D-DBC | 21FLSJWM | D-DBC | #REF! | #REF! | Channelized stream | 2006-01-26 | 1.0146 | 1.6546 | 0.0484 | 0.2017 | 7.03 |  | 0.57999 | 0.04216 | 0.006 | 50 |  | 6.79 | 0.78169 | -3.1663 | -0.2463 | -1.601
21FLSJWM_D-DBC | 21FLSJWM | D-DBC | #REF! | #REF! | Channelized stream | 2007-01-25 | 1.9135 | 2.104 | 0.0454 | 0.2006 | 7.41 |  | 0.56777 | 0.07627 | 0.006 | 40 |  |  | 0.76837 | -2.5735 | -0.26348 | -1.6064
21FLSJWM_D-DBC | 21FLSJWM | D-DBC | #REF! | #REF! | Channelized stream | 2006-11-28 | 4.3788 | 4.5635 | 0.025 | 0.1915 | 7.7 |  | 0.63824 | 0.08461 | 0.0157 | 30 |  | 7.15 | 0.82974 | -2.4697 | -0.18664 | -1.6529
21FLSJWM_D-DBC | 21FLSJWM | D-DBC | #REF! | #REF! | Channelized stream | 2007-06-25 | 7.0755 | 7.7526 |  | 0.1304 | 6.91 |  | 0.72153 | 0.06283 | 0.0157 | 60 |  |  | 0.85193 | -2.7673 | -0.16025 | -2.0371
21FLSJWM_D-DEP | 21FLSJWM | D-DEP | 30.2263 | -81.584 | River/Stream | 2004-04-27 | 2.7042 | 2.7443 | 0.54107 | 0.01817 | 7.56 | 486.5 | 0.93503 | 0.15429 | 0.021605 | 20 |  | 4.91 | 0.9532 | -1.8689 | -0.047925 | -4.008
21FLSJWM_D-DEP | 21FLSJWM | D-DEP | 30.2263 | -81.584 | River/Stream | 2004-08-25 | 5.2229 | 4.6551 | 0.18674 | 0.067085 | 7.18 | 242 | 0.63201 | 0.21039 | 0.05224 | 50 |  | 2.9 | 0.6991 | -1.5588 | -0.35796 | -2.7018
21FLSJWM_D-DEP | 21FLSJWM | D-DEP | 30.2263 | -81.584 | River/Stream | 2003-10-16 | 0.5 | 2.2684 | 0.09336 | 0.03398 | 6.4 | 389.5 | 0.43219 | 0.17521 | 0.03858 | 20 |  | 6.43 | 0.46618 | -1.7418 | -0.76319 | -3.382
21FLSJWM_D-DEP | 21FLSJWM | D-DEP | 30.2263 | -81.584 | River/Stream | 2004-06-23 | 4.7243 | 5.3182 | 0.0932 | 0.01888 | 7.81 | 282.5 | 0.4556 | 0.24218 | 0.086685 | 50 |  | 5.58 | 0.47448 | -1.4181 | -0.74555 | -3.9697
21FLSJWM_D-DEP | 21FLSJWM | D-DEP | 30.2263 | -81.584 | River/Stream | 2005-07-21 | 71.5048 | 75.9776 | 0.1846 | 0.06742 | 6.99 |  | 0.92473 | 0.2916 | 0.080365 | 30 |  | 8.42 | 0.99215 | -1.2324 | -0.007881 | -2.6968
21FLSJWM_D-DEP | 21FLSJWM | D-DEP | 30.2263 | -81.584 | River/Stream | 2004-10-28 | 2.8062 | 4.0999 | 0.07301 | 0.020995 | 7.15 | 510 | 0.3674 | 0.09049 | 0.02604 | 20 |  | 4.14 | 0.38839 | -2.4025 | -0.94573 | -3.8635
21FLSJWM_D-DEP | 21FLSJWM | D-DEP | 30.2263 | -81.584 | River/Stream | 2004-09-29 | 1.5166 | 2.0747 | 0.08621 |  | 7.5 | 421.5 | 0.4615 | 0.15398 | 0.038345 | 40 |  | 3.48 |  | -1.8709 | X | X
21FLSJWM_D-DEP | 21FLSJWM | D-DEP | 30.2263 | -81.584 | River/Stream | 2005-09-21 | 6.675 | 7.8209 | 0.289 | 0.02963 | 7.51 |  | 1.7589 | 0.12705 | 0.03118 | 30 |  | 6.31 | 1.7885 | -2.0632 | 0.58138 | -3.519
21FLSJWM_D-DEP | 21FLSJWM | D-DEP | 30.2263 | -81.584 | River/Stream | 2005-06-22 | 296.904 | 335.3938 | 0.13442 | 0.01385 | 7.12 |  | 0.85918 | 0.34315 | 0.048675 | 30 |  | 2.53 | 0.87304 | -1.0696 | -0.13578 | -4.2795
21FLSJWM_D-DEP | 21FLSJWM | D-DEP | 30.2263 | -81.584 | River/Stream | 2004-07-28 | 4.806 | 5.1905 | 0.057055 | 0.034595 | 7.43 | 254 | 0.42181 | 0.17854 | 0.068355 | 40 |  | 5.04 | 0.45641 | -1.7229 | -0.78437 | -3.364
21FLSJWM_D-DEP | 21FLSJWM | D-DEP | 30.2263 | -81.584 | River/Stream | 2005-08-18 | 10.6266 | 12.3979 | 0.078415 | 0.02172 |  |  | 0.72591 | 0.29189 | 0.04105 | 30 |  |  | 0.74762 | -1.2314 | -0.29085 | -3.8295
21FLSJWM_D-DEP | 21FLSJWM | D-DEP | 30.2263 | -81.584 | River/Stream | 2004-02-25 | 33.926 | 32.2667 | 0.04914 |  | 7.32 | 226.5 | 0.45777 | 0.13986 | 0.04271 | 20 |  | 7.42 |  | -1.9671 | X | X
21FLSJWM_D-DEP | 21FLSJWM | D-DEP | 30.2263 | -81.584 | River/Stream | 2005-04-21 | 20.3792 | 23.2297 | 0.05435 |  | 7.25 |  | 0.51406 | 0.12947 | 0.02865 | 20 |  | 8.06 |  | -2.0443 | X | X
21FLSJWM_D-DEP | 21FLSJWM | D-DEP | 30.2263 | -81.584 | River/Stream | 2004-01-22 | 2.4655 | 3.2054 | 0.0283 | 0.011515 | 7.21 | 454.5 | 0.26775 | 0.11667 | 0.03869 | 20 |  | 9.06 | 0.27926 | -2.1484 | -1.2756 | -4.4641
21FLSJWM_D-DEP | 21FLSJWM | D-DEP | 30.2263 | -81.584 | River/Stream | 2003-11-05 | 15.9463 | 18.0511 | 0.048835 | 0.01978 | 5.59 | 368 | 0.46601 | 0.16255 | 0.04955 | 30 |  | 8.35 | 0.48579 | -1.8168 | -0.72198 | -3.9231
21FLSJWM_D-DEP | 21FLSJWM | D-DEP | 30.2263 | -81.584 | River/Stream | 2003-12-04 | 4.9662 | 5.8253 | 0.036925 | 0.067975 | 6.81 | 398 | 0.52584 | 0.12333 | 0.036605 | 30 |  | 6.03 | 0.59381 | -2.0929 | -0.52119 | -2.6886
21FLSJWM_D-DEP | 21FLSJWM | D-DEP | 30.2263 | -81.584 | River/Stream | 2005-03-03 | 2.2793 | 2.416 | 0.01426 | 0.009565 | 7.83 | 438 | 0.29255 | 0.09322 | 0.02467 | 20 |  | 10.86 | 0.30211 | -2.3728 | -1.1969 | -4.6496
21FLSJWM_D-DEP | 21FLSJWM | D-DEP | 30.2263 | -81.584 | River/Stream | 2005-03-23 | 29.4942 | 30.0673 | 0.03156 |  | 7.33 |  | 0.68878 | 0.16335 | 0.04514 | 30 |  | 9.03 |  | -1.8119 | X | X
21FLSJWM_D-DEP | 21FLSJWM | D-DEP | 30.2263 | -81.584 | River/Stream | 2004-12-02 | 36.1721 | 41.5044 | 0.051465 | 0.03217 | 6.95 | 494.5 | 1.1314 | 0.64069 | 0.03614 | 20 |  | 5.6 | 1.1636 | -0.44521 | 0.15153 | -3.4367
21FLSJWM_D-DEP | 21FLSJWM | D-DEP | 30.2263 | -81.584 | River/Stream | 2005-01-03 | 39.6843 | 50.6081 | 0.03202 |  | 6.9 | 510 | 0.78439 | 0.47175 | 0.02698 | 30 |  | 5.61 |  | -0.7513 | X | X
21FLSJWM_D-DEP | 21FLSJWM | D-DEP | 30.2263 | -81.584 | River/Stream | 2005-05-19 | 41.0966 | 43.5326 | 0.018665 |  | 7.05 |  | 0.63018 | 0.20064 | 0.041895 | 40 |  |  |  | -1.6062 | X | X
21FLSJWM_D-DEP | 21FLSJWM | D-DEP | 30.2263 | -81.584 | River/Stream | 2005-01-27 | 14.0976 | 14.8129 | 0.005 | 0.005 | 7.61 | 509 | 0.45403 | 0.18978 | 0.019785 | 20 |  | 18.88 | 0.45903 | -1.6619 | -0.77864 | -5.2983
21FLSJWM_D-DEP | 21FLSJWM | D-DEP | 30.2263 | -81.584 | River/Stream | 2004-05-25 | 17.0827 | 19.0603 | 0.018045 | 0.005 | 7.34 | 500 | 8.7103 | 1.724 | 0.02228 | 20 |  | 8.14 | 8.7153 | 0.54462 | 2.1651 | -5.2983
21FLSJWM_D-DOGWOOD | 21FLSJWM | D-DOGWOOD | #REF! | #REF! | Channelized stream | 2006-07-26 | 2.0559 | 2.2947 | 0.1656 | 0.0953 | 7.39 |  | 0.62069 | 0.18936 | 0.1493 | 30 |  | 2.85 | 0.71599 | -1.6641 | -0.3341 | -2.3507
21FLSJWM_D-DOGWOOD | 21FLSJWM | D-DOGWOOD | #REF! | #REF! | Channelized stream | 2007-03-29 | 1.3684 | 1.6121 | 0.1199 | 0.0438 | 7.42 |  | 0.53052 | 0.19856 | 0.1483 | 30 |  | 2.58 | 0.57432 | -1.6167 | -0.55457 | -3.1281
21FLSJWM_D-DOGWOOD | 21FLSJWM | D-DOGWOOD | #REF! | #REF! | Channelized stream | 2007-04-26 | 2.136 | 2.5103 | 0.1176 |  | 7.19 |  | 0.6276 | 0.24471 | 0.1727 | 50 |  | 3.4 |  | -1.4077 | X | X
21FLSJWM_D-DOGWOOD | 21FLSJWM | D-DOGWOOD | #REF! | #REF! | Channelized stream | 2007-07-30 | 1.8245 | 1.5566 | 0.1212 | 0.1281 | 7.11 |  | 0.70508 | 0.16223 | 0.0938 | 60 |  | 0.76 | 0.83318 | -1.8187 | -0.18251 | -2.0549
21FLSJWM_D-DOGWOOD | 21FLSJWM | D-DOGWOOD | #REF! | #REF! | Channelized stream | 2006-11-28 | 3.6312 | 3.8633 | 0.094 | 0.0869 | 7.19 |  | 0.59288 | 0.11532 | 0.0826 | 30 |  | 5.49 | 0.67978 | -2.16 | -0.38599 | -2.443
21FLSJWM_D-DOGWOOD | 21FLSJWM | D-DOGWOOD | #REF! | #REF! | Channelized stream | 2007-05-29 | 7.2535 | 8.4861 | 0.1705 | 0.0197 | 7.14 |  | 1.0811 | 0.19856 | 0.0875 | 40 |  | 1.8 | 1.1008 | -1.6167 | 0.095992 | -3.9271
21FLSJWM_D-DOGWOOD | 21FLSJWM | D-DOGWOOD | #REF! | #REF! | Channelized stream | 2005-12-29 | 3.0972 | 4.0316 | 0.0954 | 0.1853 | 8.38 |  | 0.60966 | 0.12785 | 0.0786 | 20 |  |  | 0.79496 | -2.0569 | -0.22946 | -1.6858
21FLSJWM_D-DOGWOOD | 21FLSJWM | D-DOGWOOD | #REF! | #REF! | Channelized stream | 2006-03-16 | 0.5 | 1.0802 | 0.0924 | 0.0914 | 7.05 |  | 0.62308 | 0.11419 | 0.0669 | 30 |  | 5.24 | 0.71448 | -2.1699 | -0.33621 | -2.3925
21FLSJWM_D-DOGWOOD | 21FLSJWM | D-DOGWOOD | #REF! | #REF! | Channelized stream | 2006-04-27 | 2.1627 | 2.4061 | 0.1362 | 0.2356 | 7.75 |  | 0.94727 | 0.21482 | 0.1314 | 50 |  | 5.09 | 1.1829 | -1.538 | 0.16794 | -1.4456
21FLSJWM_D-DOGWOOD | 21FLSJWM | D-DOGWOOD | #REF! | #REF! | Channelized stream | 2006-06-14 | 1.8957 | 2.4316 | 0.1207 | 0.1911 | 7.75 |  | 0.88446 | 0.17148 | 0.1036 | 30 |  | 6.7 | 1.0756 | -1.7633 | 0.072841 | -1.655
21FLSJWM_D-DOGWOOD | 21FLSJWM | D-DOGWOOD | #REF! | #REF! | Channelized stream | 2007-08-27 | 13.8172 | 15.9184 | 0.1404 | 0.0236 | 7.07 |  | 1.0895 | 0.25155 | 0.1495 | 60 |  | 2.59 | 1.1131 | -1.3801 | 0.10714 | -3.7465
21FLSJWM_D-DOGWOOD | 21FLSJWM | D-DOGWOOD | #REF! | #REF! | Channelized stream | 2006-08-29 | 1.2549 | 1.4323 | 0.1008 | 0.2757 | 7.35 |  | 0.89001 | 0.1994 | 0.1022 | 50 |  | 5.11 | 1.1657 | -1.6124 | 0.15333 | -1.2884
21FLSJWM_D-DOGWOOD | 21FLSJWM | D-DOGWOOD | #REF! | #REF! | Channelized stream | 2007-01-25 | 1.7355 | 1.4289 | 0.0529 | 0.1495 | 7.93 |  | 0.5059 | 0.08815 | 0.0444 | 30 |  |  | 0.6554 | -2.4287 | -0.42251 | -1.9005
21FLSJWM_D-DOGWOOD | 21FLSJWM | D-DOGWOOD | #REF! | #REF! | Channelized stream | 2006-01-26 | 2.1894 | 3.3209 | 0.0393 | 0.093 | 7.09 |  | 0.44248 | 0.09595 | 0.0655 | 30 |  | 8.11 | 0.53548 | -2.3439 | -0.62459 | -2.3752
21FLSJWM_D-DOGWOOD | 21FLSJWM | D-DOGWOOD | #REF! | #REF! | Channelized stream | 2006-02-16 | 1.869 | 2.0143 | 0.0482 | 0.1927 | 7.49 |  | 0.55555 | 0.07327 | 0.0395 | 30 |  | 8.57 | 0.74825 | -2.6136 | -0.29002 | -1.6466
21FLSJWM_D-DOGWOOD | 21FLSJWM | D-DOGWOOD | #REF! | #REF! | Channelized stream | 2006-09-26 | 4.5835 | 5.4634 | 0.037 | 0.1592 | 7.3 |  | 0.78845 | 0.19108 | 0.1019 | 50 |  | 2.45 | 0.94765 | -1.6551 | -0.053767 | -1.8376
21FLSJWM_D-DOGWOOD | 21FLSJWM | D-DOGWOOD | #REF! | #REF! | Channelized stream | 2006-10-26 | 6.319 | 5.7599 | 0.0299 |  | 7.19 |  | 0.81407 | 0.19376 | 0.1277 | 50 |  | 2.69 |  | -1.6411 | X | X
21FLSJWM_D-DOGWOOD | 21FLSJWM | D-DOGWOOD | #REF! | #REF! | Channelized stream | 2007-01-04 | 87.6027 | 88.4439 | 0.0288 | 0.1561 | 7.46 |  | 1.2723 | 0.16476 | 0.0589 | 50 |  |  | 1.4284 | -1.8033 | 0.35653 | -1.8573
21FLSJWM_D-DOGWOOD | 21FLSJWM | D-DOGWOOD | #REF! | #REF! | Channelized stream | 2007-02-27 | 1.8356 | 2.9488 | 0.005 | 0.0985 | 7.5 |  | 0.491 | 0.13619 | 0.075 | 30 |  | 5.64 | 0.5895 | -1.9937 | -0.52848 | -2.3177
21FLSJWM_D-DOGWOOD | 21FLSJWM | D-DOGWOOD | #REF! | #REF! | Channelized stream | 2007-06-25 | 1.513 | 1.5063 |  | 0.1387 | 7.08 |  | 0.59123 | 0.15876 | 0.1362 | 50 |  |  | 0.72993 | -1.8404 | -0.31481 | -1.9754
21FLSJWM_DEEPCC | 21FLSJWM | DEEPCC | 29.7738 | -81.5288 | River/Stream | 2001-09-25 | 14.3246 | 19.4928 | 0.1165 | 0.085 | 7.0233 | 851.6667 | 0.9475 | 0.189 | 0.0855 | 250 | 5.805 | 3.6167 | 1.0325 | -1.666 | 0.031983 | -2.4651
21FLSJWM_DEEPCC | 21FLSJWM | DEEPCC | 29.7738 | -81.5288 | River/Stream | 2000-06-29 | 22.3612 | 26.9144 | 0.0765 | 0.3085 | 7.41 | 1272.6667 | 1.183 | 0.161 | 0.099 | 60 | 4.7 | 5.8 | 1.4915 | -1.8264 | 0.39978 | -1.176
21FLSJWM_DEEPCC | 21FLSJWM | DEEPCC | 29.7738 | -81.5288 | River/Stream | 1999-12-21 | 6.5255 | 9.2143 | 0.0515 | 0.144 | 7.625 | 690.5 | 1.0788 | 0.062 | 0.0275 | 400 | 2.2 | 7.565 | 1.2228 | -2.7806 | 0.2011 | -1.9379
21FLSJWM_DEEPCC | 21FLSJWM | DEEPCC | 29.7738 | -81.5288 | River/Stream | 2000-09-28 | 32.8499 | 40.6124 | 0.028 | 0.0395 | 7.705 | 744 | 0.909 | 0.127 | 0.071 | 150 | 5.3 | 6.875 | 0.9485 | -2.0636 | -0.052873 | -3.2315
21FLSJWM_DEEPCC | 21FLSJWM | DEEPCC | 29.7738 | -81.5288 | River/Stream | 1999-03-30 | 23.318 | 27.5425 | 0.0285 | 0.0035 | 7.97 | 1073.6667 | 1.0025 | 0.067 | 0.019 | 70 | 5.68 |  | 1.006 | -2.7031 | 0.0059821 | -5.655
21FLSJWM_DEEPCC | 21FLSJWM | DEEPCC | 29.7738 | -81.5288 | River/Stream | 1999-01-27 | 25.6053 | 30.6682 | 0.035 | 0.3075 | 7.675 | 897.5 | 1.24 | 0.179 | 0.093 | 80 | 2.82 | 8.85 | 1.5475 | -1.7204 | 0.43664 | -1.1793
21FLSJWM_DEEPCC | 21FLSJWM | DEEPCC | 29.7738 | -81.5288 | River/Stream | 1997-05-28 | 36.846 | 41.2196 | 0.028 | 0.011 | 7.92 |  | 1.33 | 0.127 | 0.023 | 100 | 7.3 |  | 1.341 | -2.0636 | 0.29342 | -4.5099
21FLSJWM_DEEPCC | 21FLSJWM | DEEPCC | 29.7738 | -81.5288 | River/Stream | 2001-11-27 | 3.9569 | 5.6385 | 0.03125 | 0.26925 | 7.39 | 646 | 1.6002 | 0.128 | 0.073 | 400 | 1.9 | 5.3 | 1.8695 | -2.0557 | 0.62567 | -1.3121
21FLSJWM_DEEPCC | 21FLSJWM | DEEPCC | 29.7738 | -81.5288 | River/Stream | 2001-07-23 | 27.3332 | 33.005 | 0.019 | 0.00625 |  |  | 1.106 | 0.088 | 0.006 | 50 | 7 |  | 1.1123 | -2.4304 | 0.10638 | -5.0752
21FLSJWM_DEEPCC | 21FLSJWM | DEEPCC | 29.7738 | -81.5288 | River/Stream | 1998-04-02 | 6.5148 | 11.07 | 0.021 | 0.101 | 7.11 | 452 | 1.25 | 0.076 | 0.045 | 250 | 2.31 | 6.26 | 1.351 | -2.577 | 0.30085 | -2.2926
21FLSJWM_DEEPCC | 21FLSJWM | DEEPCC | 29.7738 | -81.5288 | River/Stream | 2002-09-25 | 6.3199 | 8.8798 | 0.02 | 0.2165 | 7.4233 | 534 | 1.2115 | 0.172 | 0.096 | 400 | 2.6 | 6.17 | 1.428 | -1.7603 | 0.35627 | -1.5302
21FLSJWM_DEEPCC | 21FLSJWM | DEEPCC | 29.7738 | -81.5288 | River/Stream | 2000-12-21 | 26.0516 | 32.4798 | 0.014 | 0.0075 | 7.87 | 1197 | 0.869 | 0.054 | 0.006 | 60 | 7.5 | 8.94 | 0.8765 | -2.9188 | -0.13182 | -4.8929
21FLSJWM_DEEPCC | 21FLSJWM | DEEPCC | 29.7738 | -81.5288 | River/Stream | 2002-10-24 | 7.5534 | 9.7649 | 0.019 | 0.1855 | 7.5867 | 562.3333 | 1.2675 | 0.137 | 0.086 | 400 | 1.7 | 6.8233 | 1.453 | -1.9878 | 0.37363 | -1.6847
21FLSJWM_DEEPCC | 21FLSJWM | DEEPCC | 29.7738 | -81.5288 | River/Stream | 2002-06-26 | 62.5981 | 71.0936 | 0.017 | 0.1415 | 8.3333 | 1135.6667 | 1.198 | 0.214 | 0.084 | 80 | 4.7 | 10.4967 | 1.3395 | -1.5418 | 0.2923 | -1.9555
21FLSJWM_DEEPCC | 21FLSJWM | DEEPCC | 29.7738 | -81.5288 | River/Stream | 1999-10-26 | 24.4572 | 29.6158 | 0.011 | 0.0035 | 8.24 | 1244.5 | 0.801 | 0.051 | 0.006 | 70 | 4.93 | 9.76 | 0.8045 | -2.9759 | -0.21753 | -5.655
21FLSJWM_DEEPCC | 21FLSJWM | DEEPCC | 29.7738 | -81.5288 | River/Stream | 2000-08-24 | 37.6256 | 42.2238 | 0.0115 | 0.0035 | 8.335 | 1131 | 0.844 | 0.075 | 0.006 | 50 | 4.4 | 7.28 | 0.8475 | -2.5903 | -0.16546 | -5.655
21FLSJWM_DEEPCC | 21FLSJWM | DEEPCC | 29.7738 | -81.5288 | River/Stream | 2001-10-24 | 4.8407 | 7.6585 | 0.0225 | 0.4085 | 7.1833 | 861.6667 | 1.6515 | 0.096 | 0.051 | 400 | 3.11 | 5.31 | 2.06 | -2.3434 | 0.72271 | -0.89526
21FLSJWM_DEEPCC | 21FLSJWM | DEEPCC | 29.7738 | -81.5288 | River/Stream | 2002-07-30 | 28.1899 | 32.4869 | 0.013 | 0.0035 | 8.3567 | 1069.6667 | 0.955 | 0.08 | 0.006 | 100 | 5.26 | 9.1967 | 0.9585 | -2.5257 | -0.042386 | -5.655
21FLSJWM_DEEPCC | 21FLSJWM | DEEPCC | 29.7738 | -81.5288 | River/Stream | 1998-05-26 | 13.083 | 17.306 | 0.0145 | 0.0035 | 7.61 | 670 | 1.08 | 0.087 | 0.021 | 150 | 2.68 | 7.76 | 1.0835 | -2.4418 | 0.080197 | -5.655
21FLSJWM_DEEPCC | 21FLSJWM | DEEPCC | 29.7738 | -81.5288 | River/Stream | 1997-12-22 | 9.5853 | 13.6826 | 0.0185 | 0.121 | 6.5 | 618 | 1.485 | 0.098 | 0.031 | 250 | 4 | 7.87 | 1.606 | -2.3228 | 0.47375 | -2.112
21FLSJWM_DEEPCC | 21FLSJWM | DEEPCC | 29.7738 | -81.5288 | River/Stream | 2002-08-26 | 39.6922 | 47.9544 | 0.0145 |  | 7.43 | 796 | 1.166 | 0.148 |  | 250 | 4.2 | 5.33 |  | -1.9105 | X | X
21FLSJWM_DEEPCC | 21FLSJWM | DEEPCC | 29.7738 | -81.5288 | River/Stream | 2000-11-27 | 27.3208 | 31.36 | 0.01 | 0.00525 | 8.5467 | 1246 | 0.837 | 0.064 | 0.006 | 60 | 5.52 | 10.54 | 0.84225 | -2.7489 | -0.17168 | -5.2495
21FLSJWM_DEEPCC | 21FLSJWM | DEEPCC | 29.7738 | -81.5288 | River/Stream | 1998-04-27 | 9.345 | 13.5196 | 0.0135 | 0.039 | 7.53 | 606 | 1.21 | 0.093 | 0.053 | 250 | 2.54 | 7.54 | 1.249 | -2.3752 | 0.22234 | -3.2442
21FLSJWM_DEEPCC | 21FLSJWM | DEEPCC | 29.7738 | -81.5288 | River/Stream | 2001-03-29 | 59.1438 | 71.5731 | 0.0155 | 0.0035 | 8.7767 | 1319.6667 | 1.409 | 0.118 | 0.006 | 50 | 14.5 | 10.4567 | 1.4125 | -2.1371 | 0.34536 | -5.655
21FLSJWM_DEEPCC | 21FLSJWM | DEEPCC | 29.7738 | -81.5288 | River/Stream | 1998-06-30 | 33.1881 | 35.3815 | 0.0115 | 0.0035 | 8.1 | 768 | 1.085 | 0.083 | 0.006 | 100 | 6.58 | 8.51 | 1.0885 | -2.4889 | 0.084801 | -5.655
21FLSJWM_DEEPCC | 21FLSJWM | DEEPCC | 29.7738 | -81.5288 | River/Stream | 1999-08-26 | 95.3858 | 100.4363 | 0.0155 | 0.00575 | 8.955 | 1337.5 | 1.57 | 0.123 | 0.006 | 60 | 9.39 | 11.985 | 1.5757 | -2.0956 | 0.45473 | -5.1586
21FLSJWM_DEEPCC | 21FLSJWM | DEEPCC | 29.7738 | -81.5288 | River/Stream | 1998-10-28 | 21.8387 | 26.4848 | 0.0095 | 0.0035 | 8.1725 | 894 | 1.0092 | 0.0815 | 0.006 | 150 | 4.505 | 9.0075 | 1.0128 | -2.5072 | 0.012669 | -5.655
21FLSJWM_DEEPCC | 21FLSJWM | DEEPCC | 29.7738 | -81.5288 | River/Stream | 2001-05-01 | 44.4121 | 50.2246 | 0.012 | 0.0035 | 8.75 | 1342 | 1.3075 | 0.076 | 0.006 | 50 | 9.4 | 8.71 | 1.311 | -2.577 | 0.27079 | -5.655
21FLSJWM_DEEPCC | 21FLSJWM | DEEPCC | 29.7738 | -81.5288 | River/Stream | 2002-11-25 | 3.2467 | 5.9136 | 0.0115 | 0.2475 | 7.8067 | 681.6667 | 1.2765 | 0.121 | 0.064 | 400 | 2.1 | 8.47 | 1.524 | -2.112 | 0.42134 | -1.3963
21FLSJWM_DEEPCC | 21FLSJWM | DEEPCC | 29.7738 | -81.5288 | River/Stream | 1998-11-24 | 1.2349 | 15.6412 | 0.0105 | 0.01325 | 7.53 | 981.5 | 1.17 | 0.064 | 0.014 | 100 | 3.32 | 7.46 | 1.1832 | -2.7489 | 0.16826 | -4.3238
21FLSJWM_DEEPCC | 21FLSJWM | DEEPCC | 29.7738 | -81.5288 | River/Stream | 1998-02-23 | 15.6862 | 35.6307 | 0.018 | 0.137 | 7.19 | 355 | 2.01 | 0.299 | 0.037 | 300 | 30.1 | 8.51 | 2.147 | -1.2073 | 0.76407 | -1.9878
21FLSJWM_DEEPCC | 21FLSJWM | DEEPCC | 29.7738 | -81.5288 | River/Stream | 2001-05-30 | 67.0437 | 68.7901 | 0.01 | 0.0035 | 9.0233 | 1532 | 1.157 | 0.072 | 0.006 | 40 | 6.4 | 10.0533 | 1.1605 | -2.6311 | 0.14885 | -5.655
21FLSJWM_DEEPCC | 21FLSJWM | DEEPCC | 29.7738 | -81.5288 | River/Stream | 1999-08-12 | 63.9465 | 71.0252 | 0.0105 | 0.0035 | 8.5133 | 1262 | 1.315 | 0.084 | 0.006 | 50 | 8.93 | 7.2767 | 1.3185 | -2.4769 | 0.27649 | -5.655
21FLSJWM_DEEPCC | 21FLSJWM | DEEPCC | 29.7738 | -81.5288 | River/Stream | 1999-04-29 | 77.964 | 83.3517 | 0.011 | 0.0035 | 8.615 | 1196 | 1.395 | 0.093 | 0.006 | 70 | 10.4 | 8.59 | 1.3985 | -2.3752 | 0.3354 | -5.655
21FLSJWM_DEEPCC | 21FLSJWM | DEEPCC | 29.7738 | -81.5288 | River/Stream | 2002-02-26 | 11.2247 | 14.8851 | 0.0095 | 0.323 | 7.8367 | 915 | 1.227 | 0.086 | 0.028 | 150 | 2 | 9.06 | 1.55 | -2.4534 | 0.43825 | -1.1301
21FLSJWM_DEEPCC | 21FLSJWM | DEEPCC | 29.7738 | -81.5288 | River/Stream | 2000-10-26 | 27.9869 | 34.5492 | 0.00675 | 0.00525 | 8.0233 | 842.3333 | 0.887 | 0.101 | 0.032 | 150 | 7.65 | 8.5633 | 0.89225 | -2.2926 | -0.11401 | -5.2495
21FLSJWM_DEEPCC | 21FLSJWM | DEEPCC | 29.7738 | -81.5288 | River/Stream | 2001-02-27 | 11.6599 | 14.7624 | 0.0065 | 0.0035 | 8.47 | 1287.6667 | 0.8775 | 0.047 | 0.015 | 30 | 3.8 | 9.45 | 0.881 | -3.0576 | -0.1267 | -5.655
21FLSJWM_DEEPCC | 21FLSJWM | DEEPCC | 29.7738 | -81.5288 | River/Stream | 1999-05-27 | 131.4708 | 138.7354 | 0.015 | 0.0035 | 9.165 | 1184 | 2.055 | 0.121 | 0.006 | 70 | 11.1 | 9.89 | 2.0585 | -2.112 | 0.72198 | -5.655
21FLSJWM_DEEPCC | 21FLSJWM | DEEPCC | 29.7738 | -81.5288 | River/Stream | 1998-12-28 | 15.4059 | 21.1121 | 0.01 | 0.016 | 7.96 | 916.5 | 1.38 | 0.063 | 0.006 | 100 | 3.43 | 8.53 | 1.396 | -2.7646 | 0.33361 | -4.1352
21FLSJWM_DEEPCC | 21FLSJWM | DEEPCC | 29.7738 | -81.5288 | River/Stream | 2000-03-29 | 17.0426 | 21.3612 | 0.007 | 0.004375 | 7.865 | 977 | 0.9815 | 0.0615 | 0.015 | 100 | 4.405 | 7.905 | 0.98588 | -2.7887 | -0.014226 | -5.4318
21FLSJWM_DEEPCC | 21FLSJWM | DEEPCC | 29.7738 | -81.5288 | River/Stream | 2000-02-21 | 16.57 | 20.3776 | 0.008 | 0.105 | 8.0833 | 892.3333 | 1.1325 | 0.061 | 0.015 | 150 | 2.83 | 9.16 | 1.2375 | -2.7969 | 0.21309 | -2.2538
21FLSJWM_DEEPCC | 21FLSJWM | DEEPCC | 29.7738 | -81.5288 | River/Stream | 1999-02-24 | 14.8757 | 21.413 | 0.011 | 0.0035 | 8.02 | 828.5 | 1.59 | 0.085 | 0.013 | 80 | 2.8 | 10.07 | 1.5935 | -2.4651 | 0.46593 | -5.655
21FLSJWM_DEEPCC | 21FLSJWM | DEEPCC | 29.7738 | -81.5288 | River/Stream | 2000-04-26 | 38.2655 | 43.2789 | 0.00775 | 0.0035 | 8.1833 | 870.3333 | 1.1255 | 0.095 | 0.015 | 80 | 10.4 | 8.1767 | 1.129 | -2.3539 | 0.12133 | -5.655
21FLSJWM_DEEPCC | 21FLSJWM | DEEPCC | 29.7738 | -81.5288 | River/Stream | 2002-05-29 | 24.7482 | 30.3178 | 0.007 | 0.0115 | 8.8367 | 1178 | 1.03 | 0.068 | 0.012 | 80 | 4.7 | 9.11 | 1.0415 | -2.6882 | 0.040662 | -4.4654
21FLSJWM_DEEPCC | 21FLSJWM | DEEPCC | 29.7738 | -81.5288 | River/Stream | 2002-03-25 | 8.4505 | 12.3073 | 0.0075 | 0.0795 | 7.4167 | 1022 | 1.1175 | 0.071 | 0.025 | 150 | 5 | 7.6967 | 1.197 | -2.6451 | 0.17982 | -2.532
21FLSJWM_DEEPCC | 21FLSJWM | DEEPCC | 29.7738 | -81.5288 | River/Stream | 2003-01-28 | 20.4442 | 26.0561 | 0.0075 | 0.0475 | 7.9833 | 724.5 | 1.1205 | 0.069 | 0.016 | 150 | 4.3 | 11.28 | 1.168 | -2.6736 | 0.15529 | -3.047
21FLSJWM_DEEPCC | 21FLSJWM | DEEPCC | 29.7738 | -81.5288 | River/Stream | 2000-07-27 | 24.7643 | 28.0313 | 0.00475 | 0.0035 | 8.3833 | 1074.3333 | 0.7605 | 0.074 | 0.018 | 60 | 4.7 | 8.0833 | 0.764 | -2.6037 | -0.26919 | -5.655
21FLSJWM_DEEPCC | 21FLSJWM | DEEPCC | 29.7738 | -81.5288 | River/Stream | 2000-05-24 | 118.1742 | 129.1851 | 0.00875 | 0.0035 | 9.17 | 990 | 1.439 | 0.091 | 0.006 | 70 | 10.1 | 10.33 | 1.4425 | -2.3969 | 0.36638 | -5.655
21FLSJWM_DEEPCC | 21FLSJWM | DEEPCC | 29.7738 | -81.5288 | River/Stream | 1999-06-29 | 35.244 | 40.4996 | 0.006 | 0.00625 | 7.9933 | 1202 | 1.0305 | 0.102 | 0.026 | 70 | 5.13 | 7.16 | 1.0368 | -2.2828 | 0.036091 | -5.0752
21FLSJWM_DEEPCC | 21FLSJWM | DEEPCC | 29.7738 | -81.5288 | River/Stream | 1998-02-02 |  |  | 0.007 | 0.047 |  |  | 1.22 | 0.105 | 0.042 | 250 | 2.96 |  | 1.267 | -2.2538 | 0.23665 | -3.0576
21FLSJWM_DEEPCC | 21FLSJWM | DEEPCC | 29.7738 | -81.5288 | River/Stream | 1998-09-22 | 30.4046 | 34.9528 | 0.0075 | 0.012 | 7.3267 | 814 | 1.31 | 0.257 | 0.17 | 100 | 4.1 | 6.31 | 1.322 | -1.3587 | 0.27915 | -4.4228
21FLSJWM_DEEPCC | 21FLSJWM | DEEPCC | 29.7738 | -81.5288 | River/Stream | 1997-10-28 | 38.7417 | 45.1606 | 0.00725 | 0.0035 |  |  | 1.295 | 0.077 | 0.006 | 100 | 3.7 |  | 1.2985 | -2.5639 | 0.26121 | -5.655
21FLSJWM_DEEPCC | 21FLSJWM | DEEPCC | 29.7738 | -81.5288 | River/Stream | 2000-01-27 | 8.6374 | 13.7656 | 0.00625 | 0.271 |  | 767 | 1.21 | 0.08 | 0.027 | 300 | 8.16 | 10 | 1.481 | -2.5257 | 0.39272 | -1.3056
21FLSJWM_DEEPCC | 21FLSJWM | DEEPCC | 29.7738 | -81.5288 | River/Stream | 1999-09-23 | 63.4392 | 69.8276 | 0.00675 | 0.0035 | 8.04 | 1506.5 | 1.3395 | 0.237 | 0.082 | 80 | 8.3 | 9.485 | 1.343 | -1.4397 | 0.29491 | -5.655
21FLSJWM_DEEPCC | 21FLSJWM | DEEPCC | 29.7738 | -81.5288 | River/Stream | 2002-04-29 | 15.9933 | 19.1779 | 0.003875 | 0.004375 | 7.8833 | 1089.6667 | 1.0235 | 0.083 | 0.0225 | 100 | 3.7 | 7.9967 | 1.0279 | -2.4889 | 0.027494 | -5.4318
21FLSJWM_DEEPCC | 21FLSJWM | DEEPCC | 29.7738 | -81.5288 | River/Stream | 1997-08-20 | 36.045 | 41.1065 | 0.00425 | 0.0035 | 7.66 | 1040 | 1.14 | 0.074 | 0.006 | 100 | 4 | 7.03 | 1.1435 | -2.6037 | 0.13409 | -5.655
21FLSJWM_DEEPCC | 21FLSJWM | DEEPCC | 29.7738 | -81.5288 | River/Stream | 2001-01-23 | 34.3562 | 48.9023 | 0.005 | 0.00575 |  |  | 1.5195 | 0.132 | 0.006 | 40 | 22.8 |  | 1.5252 | -2.025 | 0.42216 | -5.1586
21FLSJWM_DEEPCC | 21FLSJWM | DEEPCC | 29.7738 | -81.5288 | River/Stream | 1998-08-03 | 68.975 | 76.5953 | 0.00375 | 0.01 |  | 862 | 1.285 | 0.092 | 0.006 | 60 | 6.61 | 6.87 | 1.295 | -2.386 | 0.25851 | -4.6052
21FLSJWM_DEEPCC | 21FLSJWM | DEEPCC | 29.7738 | -81.5288 | River/Stream | 1997-07-23 | 38.715 | 42.0682 | 0.0025 | 0.0035 | 7.5 | 883 | 1.02 | 0.14 | 0.015 | 100 | 4.4 | 5.98 | 1.0235 | -1.9661 | 0.023228 | -5.655
21FLSJWM_DEEPCC | 21FLSJWM | DEEPCC | 29.7738 | -81.5288 | River/Stream | 2001-06-28 | 54.3835 | 62.5633 | 0.00375 | 0.0035 | 8.12 | 1312.3333 | 1.775 | 0.098 | 0.016 | 50 | 10.2 | 5.3033 | 1.7785 | -2.3228 | 0.57577 | -5.655
21FLSJWM_DEEPCC | 21FLSJWM | DEEPCC | 29.7738 | -81.5288 | River/Stream | 1997-11-24 | 16.821 | 23.9804 | 0.0025 | 0.045 | 7.37 | 715 | 1.215 | 0.055 | 0.013 | 200 | 2.4 | 8.25 | 1.26 | -2.9004 | 0.23111 | -3.1011
21FLSJWM_DEEPCC | 21FLSJWM | DEEPCC | 29.7738 | -81.5288 | River/Stream | 1998-08-24 | 44.8827 | 49.4813 | 0.0025 | 0.0035 | 7.7 | 842 | 1.7025 | 0.2815 | 0.163 | 100 | 4.035 | 11.71 | 1.706 | -1.2676 | 0.53415 | -5.655
21FLSJWM_DEEPCC | 21FLSJWM | DEEPCC | 29.7738 | -81.5288 | River/Stream | 2006-05-23 |  |  |  |  | 8.86 | [6 empty] | 8.4067 |  | X | X | X
21FLSJWM_DEEPCC | 21FLSJWM | DEEPCC | 29.7738 | -81.5288 | River/Stream | 2006-05-18 |  |  |  |  | 8.83 | [6 empty] | 7.7867 |  | X | X | X
21FLSJWM_DEEPCC | 21FLSJWM | DEEPCC | 29.7738 | -81.5288 | River/Stream | 2001-08-20 | 43.3341 | 50.0985 |  | 0.0035 | 7.77 | 1240.3333 |  |  | 0.006 | 70 | 5.19 | 6.15 |  | X | X | -5.655
21FLSJWM_DEEPCC | 21FLSJWM | DEEPCC | 29.7738 | -81.5288 | River/Stream | 1997-09-25 | 25.8322 | 33.8399 |  | 0.0035 | 7.62 | 1250 | 0.985 | 0.079 | 0.006 | 70 | 4.9 | 7.22 | 0.9885 | -2.5383 | -0.011567 | -5.655
21FLSJWM_DEEPCC | 21FLSJWM | DEEPCC | 29.7738 | -81.5288 | River/Stream | 1997-06-25 | 48.95 | 54.3386 |  | 0.0035 | 8.05 | 917 | 1.035 | 0.085 | 0.006 | 100 |  | 6.96 | 1.0385 | -2.4651 | 0.037777 | -5.655
21FLSJWM_DEEPCC | 21FLSJWM | DEEPCC | 29.7738 | -81.5288 | River/Stream | 1997-04-30 | 19.135 | 22.5057 |  | 1.8 | 6.72 | 632 | 1.905 | 0.584 | 0.56 | 150 | 5.6 | 6.01 | 3.705 | -0.53785 | 1.3097 | 0.58779
21FLSJWM_DEEPCC | 21FLSJWM | DEEPCC | 29.7738 | -81.5288 | River/Stream | 1999-11-23 | 22.6229 | 28.8917 |  | 0.083 | 7.7567 | 936.3333 | 1.435 | 0.056 | 0.006 | 200 | 5.53 | 7.97 | 1.518 | -2.8824 | 0.41739 | -2.4889
21FLSUW_DEP010C1 | 21FLSUW | DEP010C1 | 30.3652 | -82.62 | River/Stream | 1990-11-05 |  | 1.87 | 0.22 | 0.11 | 7.25 | 225.5 | 0.35 | 0.19 | 0.17 |  | 0.59 | 4.1 | 0.46 | -1.6607 | -0.77653 | -2.2073
21FLSUW_DEP010C1 | 21FLSUW | DEP010C1 | 30.3652 | -82.62 | River/Stream | 1990-12-04 |  | 0.56 | 0.15 | 0.08 | 6.98 | 223.5 | 0.39 | 0.36 | 0.21 |  | 0.68 | 3.9 | 0.47 | -1.0217 | -0.75502 | -2.5257
21FLSUW_DEP010C1 | 21FLSUW | DEP010C1 | 30.3652 | -82.62 | River/Stream | 1993-10-04 |  |  | 0.091 | 0.13 | 6.09 | 145.5 | 0.48 | 0.191 | 0.115 |  | 0.75 | 4 | 0.61 | -1.6555 | -0.4943 | -2.0402
21FLSUW_DEP010C1 | 21FLSUW | DEP010C1 | 30.3652 | -82.62 | River/Stream | 1995-07-14 |  |  | 0.06 | 0.08 | 6.87 | 220.5 | 0.35 | 0.223 | 0.207 |  | 0.6 | 2.7 | 0.43 | -1.5006 | -0.84397 | -2.5257
21FLSUW_DEP010C1 | 21FLSUW | DEP010C1 | 30.3652 | -82.62 | River/Stream | 1990-08-06 |  | 2.2 | 0.061 |  | 6.32 | 235 | 0.37 | 0.17 | 0.13 |  | 1 | 6.3 |  | -1.772 | X | X
21FLSUW_DEP010C1 | 21FLSUW | DEP010C1 | 30.3652 | -82.62 | River/Stream | 1990-10-09 |  | 3.2 | 0.053 | 0.1 | 7.45 | 242.5 | 0.33 | 0.18 | 0.16 |  | 1.5 | 3 | 0.43 | -1.7148 | -0.84397 | -2.3026
21FLSUW_DEP010C1 | 21FLSUW | DEP010C1 | 30.3652 | -82.62 | River/Stream | 1998-07-30 |  |  | 0.025 | 0.11 | 6.95 | 209.5 | 0.185 | 0.287 | 0.263 |  | 0.8 | 3 | 0.295 | -1.2483 | -1.2208 | -2.2073
21FLSUW_DEP010C1 | 21FLSUW | DEP010C1 | 30.3652 | -82.62 | River/Stream | 1996-06-07 |  |  | 0.066 | 0.09 | 6.62 | 192.5 | 0.5 | 0.28 | 0.227 |  | 1 | 3.7 | 0.59 | -1.273 | -0.52763 | -2.4079
21FLSUW_DEP010C1 | 21FLSUW | DEP010C1 | 30.3652 | -82.62 | River/Stream | 1991-09-03 |  |  | 0.17 |  | 3.95 | 60.5 | 1.3 | 0.36 |  |  | 1.6 | 6 |  | -1.0217 | X | X
21FLSUW_DEP010C1 | 21FLSUW | DEP010C1 | 30.3652 | -82.62 | River/Stream | 1993-06-10 |  |  | 0.071 | 0.05 | 6.46 | 203.5 | 0.62 | 0.304 | 0.196 |  |  | 3.8 | 0.67 | -1.1907 | -0.40048 | -2.9957
21FLSUW_DEP010C1 | 21FLSUW | DEP010C1 | 30.3652 | -82.62 | River/Stream | 1995-06-06 |  |  | 0.05 | 0.15 | 6.96 | 154 | 0.47 | 0.269 | 0.239 |  | 0.9 | 3.6 | 0.62 | -1.313 | -0.47804 | -1.8971
21FLSUW_DEP010C1 | 21FLSUW | DEP010C1 | 30.3652 | -82.62 | River/Stream | 1996-02-09 |  |  | 0.093 | 0.02 | 5.77 | 50.5 | 0.93 | 0.06 | 0.03 |  | 1.3 | 10.2 | 0.95 | -2.8134 | -0.051293 | -3.912
21FLSUW_DEP010C1 | 21FLSUW | DEP010C1 | 30.3652 | -82.62 | River/Stream | 1998-05-20 |  |  | 0.07 | 0.13 | 6.58 | 123 | 0.75 | 0.286 | 0.259 |  | 0.65 | 3.1 | 0.88 | -1.2518 | -0.12783 | -2.0402
21FLSUW_DEP010C1 | 21FLSUW | DEP010C1 | 30.3652 | -82.62 | River/Stream | 1990-07-10 |  | 2.3 | 0.06 | 0.07 | 7.23 | 198.5 | 0.65 | 0.21 | 0.1 |  | 0.85 | 3.4 | 0.72 | -1.5606 | -0.3285 | -2.6593
21FLSUW_DEP010C1 | 21FLSUW | DEP010C1 | 30.3652 | -82.62 | River/Stream | 1993-07-06 |  |  | 0.05 | 0.09 | 6.38 | 186 | 0.55 | 0.294 | 0.235 |  | 1 | 3.5 | 0.64 | -1.2242 | -0.44629 | -2.4079
21FLSUW_DEP010C1 | 21FLSUW | DEP010C1 | 30.3652 | -82.62 | River/Stream | 1992-06-02 |  |  | 0.118 | 0.05 | 5.95 | 77 | 1.33 | 0.273 | 0.221 |  | 0.4 | 4.5 | 1.38 | -1.2983 | 0.32208 | -2.9957
21FLSUW_DEP010C1 | 21FLSUW | DEP010C1 | 30.3652 | -82.62 | River/Stream | 1997-09-04 |  |  | 0.11 | 0.04 | 5.08 | 51 | 1.24 | 0.185 | 0.002 |  | 0.4 | 5.1 | 1.28 | -1.6874 | 0.24686 | -3.2189
21FLSUW_DEP010C1 | 21FLSUW | DEP010C1 | 30.3652 | -82.62 | River/Stream | 1994-09-05 |  |  | 0.071 |  | 4.13 | 59.5 | 0.84 | 0.105 | 0.086 |  |  | 6.1 |  | -2.2538 | X | X
21FLSUW_DEP010C1 | 21FLSUW | DEP010C1 | 30.3652 | -82.62 | River/Stream | 1990-05-09 |  | 0.2 | 0.082 | 0.07 | 6.21 | 96.5 | 1 | 0.21 | 0.21 |  | 1 | 4.7 | 1.07 | -1.5606 | 0.067659 | -2.6593
21FLSUW_DEP010C1 | 21FLSUW | DEP010C1 | 30.3652 | -82.62 | River/Stream | 1992-08-04 |  |  | 0.047 | 0.08 | 6.64 | 179 | 0.58 | 0.343 | 0.233 |  | 10 | 2.8 | 0.66 | -1.07 | -0.41552 | -2.5257
21FLSUW_DEP010C1 | 21FLSUW | DEP010C1 | 30.3652 | -82.62 | River/Stream | 1994-06-01 |  |  | 0.037 | 0.13 | 6.97 | 192.5 | 0.46 | 0.155 | 0.134 |  | 0.95 | 3.6 | 0.59 | -1.8643 | -0.52763 | -2.0402
21FLSUW_DEP010C1 | 21FLSUW | DEP010C1 | 30.3652 | -82.62 | River/Stream | 1995-09-14 |  |  | 0.078 | 0.03 | 5.04 | 59 | 1.02 | 0.921 | 0.128 |  | 1.4 | 5 | 1.05 | -0.082295 | 0.04879 | -3.5066
21FLSUW_DEP010C1 | 21FLSUW | DEP010C1 | 30.3652 | -82.62 | River/Stream | 1995-05-08 |  |  | 0.073 | 0.1 | 6.16 | 63.5 | 1.05 | 0.203 | 0.155 |  | 1.2 | 4.2 | 1.15 | -1.5945 | 0.13976 | -2.3026
21FLSUW_DEP010C1 | 21FLSUW | DEP010C1 | 30.3652 | -82.62 | River/Stream | 1992-05-07 |  |  | 0.106 |  | 5.16 | 52.5 | 1.53 | 0.184 | 0.144 |  |  | 6.4 |  | -1.6928 | X | X
21FLSUW_DEP010C1 | 21FLSUW | DEP010C1 | 30.3652 | -82.62 | River/Stream | 1992-12-07 |  |  | 0.07 |  |  | 67 | 1.06 | 0.07 | 0.056 |  |  |  |  | -2.6593 | X | X
21FLSUW_DEP010C1 | 21FLSUW | DEP010C1 | 30.3652 | -82.62 | River/Stream | 1990-09-07 |  | 3.2 | 0.015 |  | 7.49 | 200.5 | 0.23 | 0.14 | 0.14 |  | 0.42 | 3.2 |  | -1.9661 | X | X
21FLSUW_DEP010C1 | 21FLSUW | DEP010C1 | 30.3652 | -82.62 | River/Stream | 1993-05-03 |  |  | 0.066 | 0.05 | 5.44 | 58 | 1.03 | 0.164 | 0.126 |  |  | 5.5 | 1.08 | -1.8079 | 0.076961 | -2.9957
21FLSUW_DEP010C1 | 21FLSUW | DEP010C1 | 30.3652 | -82.62 | River/Stream | 1991-05-07 |  |  | 0.14 |  | 3.98 | 129 | 2.2 |  | 0.11 |  | 1.6 | 5.3 |  | X | X | X
21FLSUW_DEP010C1 | 21FLSUW | DEP010C1 | 30.3652 | -82.62 | River/Stream | 1991-10-08 |  |  | 0.072 |  | 3.84 | 65.5 | 1.27 | 0.08 | 0.062 |  |  | 6.8 |  | -2.5257 | X | X
21FLSUW_DEP010C1 | 21FLSUW | DEP010C1 | 30.3652 | -82.62 | River/Stream | 1995-03-06 |  |  | 0.051 | 0.02 | 4.43 | 47.5 | 0.94 | 0.079 | 0.07 |  | 1.3 | 7.5 | 0.96 | -2.5383 | -0.040822 | -3.912
21FLSUW_DEP010C1 | 21FLSUW | DEP010C1 | 30.3652 | -82.62 | River/Stream | 1994-07-05 |  |  | 0.064 |  | 3.93 | 70 | 1.22 | 0.094 | 0.055 |  | 0.55 | 5.7 |  | -2.3645 | X | X
21FLSUW_DEP010C1 | 21FLSUW | DEP010C1 | 30.3652 | -82.62 | River/Stream | 1996-01-12 |  |  | 0.047 |  | 4.89 | 48 | 0.94 | 0.049 |  |  |  | 10.7 |  | -3.0159 | X | X
21FLSUW_DEP010C1 | 21FLSUW | DEP010C1 | 30.3652 | -82.62 | River/Stream | 1995-12-08 |  |  | 0.052 | 0.03 | 4.72 | 50.5 | 1.12 | 0.069 | 0.066 |  | 0.4 | 7.3 | 1.15 | -2.6736 | 0.13976 | -3.5066
21FLSUW_DEP010C1 | 21FLSUW | DEP010C1 | 30.3652 | -82.62 | River/Stream | 1990-06-06 |  | 1.82 | 0.032 |  | 6.77 | 94.5 | 0.71 | 0.11 | 0.15 |  | 1.1 | 5.6 |  | -2.2073 | X | X
21FLSUW_DEP010C1 | 21FLSUW | DEP010C1 | 30.3652 | -82.62 | River/Stream | 1994-02-07 |  |  | 0.047 |  | 3.34 | 68 | 1.06 | 0.039 | 0.029 |  |  | 8.1 |  | -3.2442 | X | X
21FLSUW_DEP010C1 | 21FLSUW | DEP010C1 | 30.3652 | -82.62 | River/Stream | 1996-05-10 |  |  | 0.06 | 0.04 | 4.24 | 55.5 | 1.37 | 0.236 | 0.1 |  | 0.6 | 5.9 | 1.41 | -1.4439 | 0.34359 | -3.2189
21FLSUW_DEP010C1 | 21FLSUW | DEP010C1 | 30.3652 | -82.62 | River/Stream | 1995-04-10 |  |  | 0.044 | 0.01 | 4.05 | 55.5 | 1.01 | 0.045 | 0.027 |  | 1 | 6.9 | 1.02 | -3.1011 | 0.019803 | -4.6052
21FLSUW_DEP010C1 | 21FLSUW | DEP010C1 | 30.3652 | -82.62 | River/Stream | 1994-03-07 |  |  | 0.043 |  | 3.95 | 63.5 | 1.01 | 0.073 | 0.034 |  |  | 7.2 |  | -2.6173 | X | X
21FLSUW_DEP010C1 | 21FLSUW | DEP010C1 | 30.3652 | -82.62 | River/Stream | 1997-10-08 |  |  | 0.04 | 0.04 | 5.27 | 62 | 0.97 | 0.212 | 0.169 |  | 0.4 | 4.2 | 1.01 | -1.5512 | 0.0099503 | -3.2189
21FLSUW_DEP010C1 | 21FLSUW | DEP010C1 | 30.3652 | -82.62 | River/Stream | 1994-05-04 |  |  | 0.043 |  | 5.92 | 50.5 | 1.08 | 0.153 | 0.088 |  | 4.2 | 6.5 |  | -1.8773 | X | X
21FLSUW_DEP010C1 | 21FLSUW | DEP010C1 | 30.3652 | -82.62 | River/Stream | 1993-11-08 |  |  | 0.041 |  | 4.09 | 62.5 | 1.06 | 0.055 | 0.03 |  |  | 7.1 |  | -2.9004 | X | X
21FLSUW_DEP010C1 | 21FLSUW | DEP010C1 | 30.3652 | -82.62 | River/Stream | 1993-03-01 |  |  | 0.034 |  | 4 | 61.5 | 0.88 | 0.049 | 0.033 |  |  | 9.4 |  | -3.0159 | X | X
21FLSUW_DEP010C1 | 21FLSUW | DEP010C1 | 30.3652 | -82.62 | River/Stream | 1996-10-07 |  |  | 0.049 | 0.05 | 3.8 | 58.5 | 1.31 | 0.074 | 0.035 |  | 4.4 | 6.6 | 1.36 | -2.6037 | 0.30748 | -2.9957
21FLSUW_DEP010C1 | 21FLSUW | DEP010C1 | 30.3652 | -82.62 | River/Stream | 1997-04-04 |  |  | 0.04 | 0.03 | 4.94 | 49 | 1.07 | 0.174 | 0.091 |  | 0.4 | 7.3 | 1.1 | -1.7487 | 0.09531 | -3.5066
21FLSUW_DEP010C1 | 21FLSUW | DEP010C1 | 30.3652 | -82.62 | River/Stream | 1995-10-09 |  |  | 0.045 | 0.04 | 4.92 | 55.5 | 1.23 | 0.1 | 0.091 |  | 0.68 | 5 | 1.27 | -2.3026 | 0.23902 | -3.2189
21FLSUW_DEP010C1 | 21FLSUW | DEP010C1 | 30.3652 | -82.62 | River/Stream | 1993-12-06 |  |  | 0.047 |  | 4.24 | 65.5 | 1.29 | 0.079 | 0.057 |  |  | 8.3 |  | -2.5383 | X | X
21FLSUW_DEP010C1 | 21FLSUW | DEP010C1 | 30.3652 | -82.62 | River/Stream | 1997-07-25 |  |  | 0.04 | 0.01 | 4 | 63.5 | 1.16 | 0.124 | 0.099 |  | 0.55 | 5.4 | 1.17 | -2.0875 | 0.157 | -4.6052
21FLSUW_DEP010C1 | 21FLSUW | DEP010C1 | 30.3652 | -82.62 | River/Stream | 1997-06-09 |  |  | 0.03 | 0.03 | 3.95 | 115.5 | 0.9 | 0.102 | 0.081 |  | 0.4 | 6.9 | 0.93 | -2.2828 | -0.072571 | -3.5066
21FLSUW_DEP010C1 | 21FLSUW | DEP010C1 | 30.3652 | -82.62 | River/Stream | 1996-07-12 |  |  | 0.044 | 0.02 | 4.69 | 62 | 1.33 | 0.096 | 0.07 |  | 4.4 | 5.7 | 1.35 | -2.3434 | 0.3001 | -3.912
21FLSUW_DEP010C1 | 21FLSUW | DEP010C1 | 30.3652 | -82.62 | River/Stream | 1993-08-02 |  |  | 0.074 |  | 3.99 | 70.5 | 2.27 | 0.122 | 0.113 |  | 2.3 | 5.4 |  | -2.1037 | X | X
21FLSUW_DEP010C1 | 21FLSUW | DEP010C1 | 30.3652 | -82.62 | River/Stream | 1994-11-08 |  |  | 0.038 | 0.03 | 4.09 | 61.5 | 1.19 | 0.085 | 0.071 |  | 1 | 6.9 | 1.22 | -2.4651 | 0.19885 | -3.5066
21FLSUW_DEP010C1 | 21FLSUW | DEP010C1 | 30.3652 | -82.62 | River/Stream | 1993-02-01 |  |  | 0.031 |  | 3.85 | 66.5 | 1.01 | 0.055 | 0.042 |  |  | 9 |  | -2.9004 | X | X
21FLSUW_DEP010C1 | 21FLSUW | DEP010C1 | 30.3652 | -82.62 | River/Stream | 1991-06-03 |  | 0.17 | 0.033 |  | 4.05 | 72 | 1.1 |  |  |  | 0.54 | 5.6 |  | X | X | X
21FLSUW_DEP010C1 | 21FLSUW | DEP010C1 | 30.3652 | -82.62 | River/Stream | 1996-04-05 |  |  | 0.038 | 0.01 | 3.79 | 84.5 | 1.36 | 0.064 | 0.045 |  | 0.8 | 7.1 | 1.37 | -2.7489 | 0.31481 | -4.6052
21FLSUW_DEP010C1 | 21FLSUW | DEP010C1 | 30.3652 | -82.62 | River/Stream | 1992-10-12 |  |  | 0.026 |  |  | 83 | 0.99 | 0.067 | 0.045 |  |  |  |  | -2.7031 | X | X
21FLSUW_DEP010C1 | 21FLSUW | DEP010C1 | 30.3652 | -82.62 | River/Stream | 1993-04-05 |  |  | 0.026 |  | 4.09 | 54 | 1.01 | 0.078 | 0.048 |  |  | 7.1 |  | -2.551 | X | X
21FLSUW_DEP010C1 | 21FLSUW | DEP010C1 | 30.3652 | -82.62 | River/Stream | 1994-08-08 |  |  | 0.045 |  | 4.11 | 62 | 1.77 | 0.101 | 0.07 |  |  | 6.3 |  | -2.2926 | X | X
21FLSUW_DEP010C1 | 21FLSUW | DEP010C1 | 30.3652 | -82.62 | River/Stream | 1995-08-07 |  |  | 0.034 | 0.08 | 4.74 | 68.5 | 1.36 | 0.119 | 0.105 |  | 1.2 | 5.1 | 1.44 | -2.1286 | 0.36464 | -2.5257
21FLSUW_DEP010C1 | 21FLSUW | DEP010C1 | 30.3652 | -82.62 | River/Stream | 1994-01-03 |  |  | 0.018 |  | 4.26 | 58.5 | 0.72 | 0.046 | 0.01 |  | 0.85 | 7.8 |  | -3.0791 | X | X
21FLSUW_DEP010C1 | 21FLSUW | DEP010C1 | 30.3652 | -82.62 | River/Stream | 1992-07-09 |  |  | 0.03 | 0.08 | 5.85 | 69.5 | 1.22 | 0.24 | 0.198 |  |  | 3.9 | 1.3 | -1.4271 | 0.26236 | -2.5257
21FLSUW_DEP010C1 | 21FLSUW | DEP010C1 | 30.3652 | -82.62 | River/Stream | 1994-04-04 |  |  | 0.026 |  | 4.08 | 64.5 | 1.1 | 0.064 | 0.053 |  |  | 7.8 |  | -2.7489 | X | X
21FLSUW_DEP010C1 | 21FLSUW | DEP010C1 | 30.3652 | -82.62 | River/Stream | 1996-08-09 |  |  | 0.035 | 0.02 | 4.33 | 62 | 1.54 | 0.093 | 0.063 |  | 1 | 5.4 | 1.56 | -2.3752 | 0.44469 | -3.912
21FLSUW_DEP010C1 | 21FLSUW | DEP010C1 | 30.3652 | -82.62 | River/Stream | 1995-11-10 |  |  | 0.027 | 0.04 | 4.16 | 60.5 | 1.19 | 0.069 | 0.072 |  | 0.5 | 8.7 | 1.23 | -2.6736 | 0.20701 | -3.2189
21FLSUW_DEP010C1 | 21FLSUW | DEP010C1 | 30.3652 | -82.62 | River/Stream | 1992-11-02 |  |  | 0.027 |  | 3.91 | 210 | 1.21 | 0.097 | 0.091 |  |  | 6.3 |  | -2.333 | X | X
21FLSUW_DEP010C1 | 21FLSUW | DEP010C1 | 30.3652 | -82.62 | River/Stream | 1993-01-04 |  |  | 0.016 |  | 4.61 | 66.5 | 0.73 | 0.101 | 0.071 |  |  | 8.2 |  | -2.2926 | X | X
21FLSUW_DEP010C1 | 21FLSUW | DEP010C1 | 30.3652 | -82.62 | River/Stream | 1996-11-08 |  |  | 0.025 | 0.025 | 3.88 | 62.5 | 1.15 | 0.116 |  |  | 1.125 | 6.6 | 1.175 | -2.1542 | 0.16127 | -3.6889
21FLSUW_DEP010C1 | 21FLSUW | DEP010C1 | 30.3652 | -82.62 | River/Stream | 1996-09-06 |  |  | 0.027 | 0.03 | 4.16 | 80.5 | 1.35 | 0.085 | 0.067 |  | 0.6 | 6.1 | 1.38 | -2.4651 | 0.32208 | -3.5066
21FLSUW_DEP010C1 | 21FLSUW | DEP010C1 | 30.3652 | -82.62 | River/Stream | 1996-12-06 |  |  | 0.021 | 0.01 | 4.03 | 55.5 | 1.07 | 0.064 | 0.05 |  | 0.89 | 9.7 | 1.08 | -2.7489 | 0.076961 | -4.6052
21FLSUW_DEP010C1 | 21FLSUW | DEP010C1 | 30.3652 | -82.62 | River/Stream | 1994-10-04 |  |  | 0.02 | 0.01 | 4.05 | 52 | 1.03 | 0.033 | 0.019 |  | 1.5 | 4.4 | 1.04 | -3.4112 | 0.039221 | -4.6052
21FLSUW_DEP010C1 | 21FLSUW | DEP010C1 | 30.3652 | -82.62 | River/Stream | 1994-12-05 |  |  | 0.018 | 0.03 | 4.49 | 52.5 | 1.1 | 0.093 | 0.081 |  | 1.3 | 6 | 1.13 | -2.3752 | 0.12222 | -3.5066
21FLSUW_DEP010C1 | 21FLSUW | DEP010C1 | 30.3652 | -82.62 | River/Stream | 1997-05-13 |  |  | 0.02 | 0.05 | 3.51 | 65 | 1.24 | 0.09 | 0.06 |  | 0.3 | 6.6 | 1.29 | -2.4079 | 0.25464 | -2.9957
21FLSUW_DEP010C1 | 21FLSUW | DEP010C1 | 30.3652 | -82.62 | River/Stream | 1998-01-08 |  |  | 0.01 | 0.005 | 4.03 | 63.5 | 0.67 | 0.062 | 0.052 |  | 0.95 | 6.8 | 0.675 | -2.7806 | -0.39304 | -5.2983
21FLSUW_DEP010C1 | 21FLSUW | DEP010C1 | 30.3652 | -82.62 | River/Stream | 1992-09-01 |  |  | 0.021 |  | 3.13 | 89 | 1.49 | 0.05 | 0.069 |  |  | 5.9 |  | -2.9957 | X | X
21FLSUW_DEP010C1 | 21FLSUW | DEP010C1 | 30.3652 | -82.62 | River/Stream | 1991-07-08 |  | 0.18 | 0.015 |  | 4.08 | 57 | 1.1 |  |  |  | 0.71 | 5 |  | X | X | X
21FLSUW_DEP010C1 | 21FLSUW | DEP010C1 | 30.3652 | -82.62 | River/Stream | 1995-02-06 |  |  | 0.011 | 0.02 | 4.13 | 54.5 | 0.81 | 0.056 | 0.058 |  | 1.7 | 9.4 | 0.83 | -2.8824 | -0.18633 | -3.912
21FLSUW_DEP010C1 | 21FLSUW | DEP010C1 | 30.3652 | -82.62 | River/Stream | 1998-03-05 |  |  | 0.01 | 0.02 | 3.76 | 46 | 0.74 | 0.039 | 0.033 |  | 0.4 | 8.4 | 0.76 | -3.2442 | -0.27444 | -3.912
21FLSUW_DEP010C1 | 21FLSUW | DEP010C1 | 30.3652 | -82.62 | River/Stream | 1995-01-02 |  |  | 0.012 | 0.02 | 4.48 | 47.5 | 0.89 | 0.074 | 0.012 |  | 1.3 | 8.2 | 0.91 | -2.6037 | -0.094311 | -3.912
21FLSUW_DEP010C1 | 21FLSUW | DEP010C1 | 30.3652 | -82.62 | River/Stream | 1992-03-02 |  |  | 0.016 |  | 4.5 | 55.5 | 1.23 | 0.078 | 0.062 |  | 0.6 | 8 |  | -2.551 | X | X
21FLSUW_DEP010C1 | 21FLSUW | DEP010C1 | 30.3652 | -82.62 | River/Stream | 1991-08-05 |  | 0.36 | 0.015 |  | 4.07 | 59.5 | 1.2 |  | 0.11 |  | 0.6 | 3.9 |  | X | X | X
21FLSUW_DEP010C1 | 21FLSUW | DEP010C1 | 30.3652 | -82.62 | River/Stream | 1991-03-04 |  | 0.26 | 0.015 |  | 4.2 | 54.5 | 1.2 |  | 0.056 |  | 3.8 | 5.5 |  | X | X | X
21FLSUW_DEP010C1 | 21FLSUW | DEP010C1 | 30.3652 | -82.62 | River/Stream | 1992-04-06 |  |  | 0.014 |  | 4.02 | 57 | 1.12 | 0.101 | 0.057 |  |  | 7.8 |  | -2.2926 | X | X
21FLSUW_DEP010C1 | 21FLSUW | DEP010C1 | 30.3652 | -82.62 | River/Stream | 1998-02-05 |  |  | 0.01 | 0.02 | 3.13 | 58.5 | 0.83 | 0.056 | 0.038 |  | 0.35 | 8.4 | 0.85 | -2.8824 | -0.16252 | -3.912
21FLSUW_DEP010C1 | 21FLSUW | DEP010C1 | 30.3652 | -82.62 | River/Stream | 1997-01-27 |  |  | 0.01 | 0.04 | 3.22 | 58.5 | 0.84 | 0.069 | 0.05 |  | 1.4 | 9.4 | 0.88 | -2.6736 | -0.12783 | -3.2189
21FLSUW_DEP010C1 | 21FLSUW | DEP010C1 | 30.3652 | -82.62 | River/Stream | 1990-04-11 |  | 0.17 | 0.015 |  | 4.09 | 73.5 | 1.3 | 0.1 | 0.1 |  | 1.4 | 6.6 |  | -2.3026 | X | X
21FLSUW_DEP010C1 | 21FLSUW | DEP010C1 | 30.3652 | -82.62 | River/Stream | 1990-03-07 |  | 0.32 | 0.015 |  | 5.5 | 89 | 1.4 | 0.11 | 0.1 |  | 1.8 | 7.3 |  | -2.2073 | X | X
21FLSUW_DEP010C1 | 21FLSUW | DEP010C1 | 30.3652 | -82.62 | River/Stream | 1991-04-08 |  | 0.14 | 0.015 |  | 3.95 | 77.5 | 1.5 |  | 0.12 |  | 0.61 | 6.4 |  | X | X | X
21FLSUW_DEP010C1 | 21FLSUW | DEP010C1 | 30.3652 | -82.62 | River/Stream | 1991-02-04 |  | 0.19 | 0.015 |  | 3.96 | 84 | 1.6 |  | 0.09 |  | 2.2 | 7.5 |  | X | X | X
21FLSUW_DEP010C1 | 21FLSUW | DEP010C1 | 30.3652 | -82.62 | River/Stream | 1997-08-12 |  |  | 0.01 | 0.03 | 4.07 | 68 | 1.07 | 0.088 | 0.058 |  | 0.3 | 4.8 | 1.1 | -2.4304 | 0.09531 | -3.5066
21FLSUW_DEP010C1 | 21FLSUW | DEP010C1 | 30.3652 | -82.62 | River/Stream | 1998-08-31 |  |  | 0.01 | 0.005 | 5.06 | 67.5 | 1.34 | 0.666 | 0.623 |  | 0.35 | 3.6 | 1.345 | -0.40647 | 0.29639 | -5.2983
21FLSUW_DEP010C1 | 21FLSUW | DEP010C1 | 30.3652 | -82.62 | River/Stream | 1993-09-13 |  |  | 0.005 | 0.05 | 6.57 | 100 | 0.8 | 0.167 | 0.131 |  | 0.45 | 4.6 | 0.85 | -1.7898 | -0.16252 | -2.9957
21FLSUW_DEP010C1 | 21FLSUW | DEP010C1 | 30.3652 | -82.62 | River/Stream | 1992-02-04 |  |  | 0.005 |  | 4.34 | 53.5 | 1.05 | 0.087 | 0.05 |  |  | 9.6 |  | -2.4418 | X | X
21FLSUW_DEP010C1 | 21FLSUW | DEP010C1 | 30.3652 | -82.62 | River/Stream | 1991-12-06 |  |  | 0.005 |  | 6.35 | 71.5 | 1.1 | 0.237 | 0.168 |  | 0.95 | 5.6 |  | -1.4397 | X | X
21FLSUW_DEP010C1 | 21FLSUW | DEP010C1 | 30.3652 | -82.62 | River/Stream | 1992-01-07 |  |  | 0.005 |  | 5.6 | 62 | 1.14 | 0.159 | 0.103 |  | 0.85 | 6.8 |  | -1.8389 | X | X
21FLSUW_DEP010C1 | 21FLSUW | DEP010C1 | 30.3652 | -82.62 | River/Stream | 1990-02-05 |  | 1.1 | 0.015 |  | 3.26 | 70 | 3.8 | 0.069 | 0.076 |  | 0.9 | 7 |  | -2.6736 | X | X
21FLSUW_DEP010C1 | 21FLSUW | DEP010C1 | 30.3652 | -82.62 | River/Stream | 1991-11-05 |  |  | 0.005 |  | 4.96 | 46 | 1.46 | 0.139 | 0.122 |  | 0.9 | 7.2 |  | -1.9733 | X | X
21FLSUW_DEP010C1 | 21FLSUW | DEP010C1 | 30.3652 | -82.62 | River/Stream | 1991-01-07 |  | 0.87 | 0.044 |  | 7.33 | 234 |  | 0.2 | 0.19 |  | 1.7 | 4.3 |  | -1.6094 | X | X
21FLSUW_DEP010C1 | 21FLSUW | DEP010C1 | 30.3652 | -82.62 | River/Stream | 1997-03-14 |  |  |  | 0.02 | 4.47 | 51.5 | 1.04 | 0.125 | 0.098 |  | 0.25 | 7.2 | 1.06 | -2.0794 | 0.058269 | -3.912
21FLSUW_DEP010C1 | 21FLSUW | DEP010C1 | 30.3652 | -82.62 | River/Stream | 1996-03-08 |  |  |  |  | 4.78 | 50.5 | 1.13 | 0.082 | 0.038 |  | 4.5 | 7.3 |  | -2.501 | X | X
21FLSUW_DEP010C1 | 21FLSUW | DEP010C1 | 30.3652 | -82.62 | River/Stream | 1997-02-14 |  |  |  | 0.04 | 3.81 | 56.5 | 0.93 | 0.081 | 0.054 |  | 3 | 9.1 | 0.97 | -2.5133 | -0.030459 | -3.2189
21FLSUW_DEP010C1 | 21FLSUW | DEP010C1 | 30.3652 | -82.62 | River/Stream | 1989-12-05 |  |  |  |  | 6.6 | 64 | [5 empty] | 6.7 |  | X | X | X
21FLSUW_DEP010C1 | 21FLSUW | DEP010C1 | 30.3652 | -82.62 | River/Stream | 1989-10-03 |  |  |  |  | 4.17 | 71 | [5 empty] | 6.2 |  | X | X | X
21FLSUW_DEP010C1 | 21FLSUW | DEP010C1 | 30.3652 | -82.62 | River/Stream | 1989-08-08 |  |  |  |  | 6.65 | 135 | [5 empty] | 3.5 |  | X | X | X
21FLSUW_DEP010C1 | 21FLSUW | DEP010C1 | 30.3652 | -82.62 | River/Stream | 1989-06-06 |  |  |  |  | 6.97 | 162 | [5 empty] | 3.5 |  | X | X | X
21FLSUW_DEP010C1 | 21FLSUW | DEP010C1 | 30.3652 | -82.62 | River/Stream | 1989-04-04 |  |  |  |  | 6.61 | 80 | [5 empty] | 5.7 |  | X | X | X
21FLSUW_DEP010C1 | 21FLSUW | DEP010C1 | 30.3652 | -82.62 | River/Stream | 1989-02-07 |  |  |  |  | 5.41 | 80 | [5 empty] | 3.9 |  | X | X | X
21FLSJWM_DEPHCA | 21FLSJWM | DEPHCA | 28.8919 | -81.8292 | Channelized stream | 2004-11-10 | 16.2775 | 18.546 | 0.57184 | 0.005 | 6.52 |  | 2.0128 | 0.07006 |  | 50 |  | 0.48 | 2.0178 | -2.6584 | 0.70201 | -5.2983
21FLSJWM_DEPHCA | 21FLSJWM | DEPHCA | 28.8919 | -81.8292 | Channelized stream | 2004-12-15 | 18.334 | 20.7553 | 0.57877 | 0.062955 | 7.09 |  | 2.155 | 0.07542 | 0.006 | 50 |  |  | 2.2179 | -2.5847 | 0.79657 | -2.7653
21FLSJWM_DEPHCA | 21FLSJWM | DEPHCA | 28.8919 | -81.8292 | Channelized stream | 2004-10-13 | 30.0145 | 36.0528 | 0.45943 | 0.021895 | 7.03 |  | 2.0999 | 0.06142 | 0.006 | 50 |  | 0.91 | 2.1218 | -2.79 | 0.75228 | -3.8215
21FLSJWM_DEPHCA | 21FLSJWM | DEPHCA | 28.8919 | -81.8292 | Channelized stream | 2005-04-21 | 23.1607 | 25.7812 | 0.32693 | 0.036375 | 7.12 |  | 1.8661 | 0.05816 | 0.006 | 40 |  | 2.66 | 1.9024 | -2.8446 | 0.64314 | -3.3139
21FLSJWM_DEPHCA | 21FLSJWM | DEPHCA | 28.8919 | -81.8292 | Channelized stream | 2008-02-13 | 47.9029 | 50.1244 | 0.4946 | 0.005 | 7.74 |  | 3.2384 | 0.0872 | 0.006 | 20 |  | 7.7 | 3.2434 | -2.4396 | 1.1766 | -5.2983
21FLSJWM_DEPHCA | 21FLSJWM | DEPHCA | 28.8919 | -81.8292 | Channelized stream | 2006-09-13 | 21.2464 | 23.1471 | 0.2524 | 0.0119 | 6.98 |  | 1.7292 | 0.02999 | 0.006 | 20 |  | 2.32 | 1.7411 | -3.5069 | 0.5545 | -4.4312
21FLSJWM_DEPHCA | 21FLSJWM | DEPHCA | 28.8919 | -81.8292 | Channelized stream | 2005-01-12 | 56.6374 | 59.0108 | 0.27146 | 0.04149 | 7.005 |  | 2.03 | 0.08352 | 0.019425 | 50 |  | 3.99 | 2.0715 | -2.4827 | 0.72825 | -3.1823
21FLSJWM_DEPHCA | 21FLSJWM | DEPHCA | 28.8919 | -81.8292 | Channelized stream | 2005-05-10 | 29.5836 | 33.5572 | 0.23073 | 0.076115 | 7.07 |  | 1.8397 | 0.07552 | 0.01376 | 50 |  | 3.03 | 1.9158 | -2.5834 | 0.65016 | -2.5755
21FLSJWM_DEPHCA | 21FLSJWM | DEPHCA | 28.8919 | -81.8292 | Channelized stream | 2005-03-16 | 30.1964 | 34.1162 | 0.20786 | 0.04529 | 7.19 |  | 1.742 | 0.03579 |  | 30 |  | 4.27 | 1.7872 | -3.3301 | 0.58068 | -3.0947
21FLSJWM_DEPHCA | 21FLSJWM | DEPHCA | 28.8919 | -81.8292 | Channelized stream | 2006-08-22 | 24.4973 | 26.15 | 0.1931 | 0.005 | 6.81 |  | 1.6592 | 0.03556 | 0.006 | 20 |  | 2.59 | 1.6642 | -3.3365 | 0.50934 | -5.2983
21FLSJWM_DEPHCA | 21FLSJWM | DEPHCA | 28.8919 | -81.8292 | Channelized stream | 2005-02-15 | 21.7427 | 24.7336 | 0.18897 | 0.068965 | 7.18 |  | 1.6968 | 0.05595 | 0.006 | 30 |  | 5.47 | 1.7658 | -2.8833 | 0.5686 | -2.6742
21FLSJWM_DEPHCA | 21FLSJWM | DEPHCA | 28.8919 | -81.8292 | Channelized stream | 2006-10-11 | 25.5319 | 26.7709 | 0.1634 |  | 7.31 |  | 1.7914 | 0.03547 | 0.006 | 20 |  | 3.07 |  | -3.3391 | X | X
21FLSJWM_DEPHCA | 21FLSJWM | DEPHCA | 28.8919 | -81.8292 | Channelized stream | 2007-07-10 | 57.138 | 59.9898 | 0.2771 | 0.005 | 7.41 |  | 3.109 | 0.04916 | 0.006 | 30 |  | 2 | 3.114 | -3.0127 | 1.1359 | -5.2983
21FLSJWM_DEPHCA | 21FLSJWM | DEPHCA | 28.8919 | -81.8292 | Channelized stream | 2007-08-14 | 49.0869 | 53.4474 | 0.2251 | 0.005 | 7.12 |  | 2.6312 | 0.06258 | 0.006 | 30 |  | 1.34 | 2.6362 | -2.7713 | 0.96933 | -5.2983
21FLSJWM_DEPHCA | 21FLSJWM | DEPHCA | 28.8919 | -81.8292 | Channelized stream | 2007-02-14 | 40.3704 | 43.0948 | 0.2211 | 0.0123 | 7.36 |  | 2.6452 | 0.07052 | 0.006 | 20 |  | 6.6 | 2.6575 | -2.6519 | 0.97739 | -4.3982
21FLSJWM_DEPHCA | 21FLSJWM | DEPHCA | 28.8919 | -81.8292 | Channelized stream | 2007-12-12 | 42.8535 | 46.3572 | 0.2085 | 0.0106 | 7.28 |  | 2.54 | 0.0574 | 0.006 | 20 |  | 4.81 | 2.5506 | -2.8577 | 0.93633 | -4.5469
21FLSJWM_DEPHCA | 21FLSJWM | DEPHCA | 28.8919 | -81.8292 | Channelized stream | 2008-01-16 | 37.1257 | 40.7357 | 0.2106 | 0.0218 | 7.51 |  | 2.6839 | 0.0701 | 0.006 | 30 |  | 5.29 | 2.7057 | -2.6578 | 0.99536 | -3.8258
21FLSJWM_DEPHCA | 21FLSJWM | DEPHCA | 28.8919 | -81.8292 | Channelized stream | 2007-11-14 | 30.794 | 32.3598 | 0.1731 | 0.0131 | 7.41 |  | 2.57 | 0.044 | 0.006 | 20 |  | 5.63 | 2.5831 | -3.1236 | 0.94899 | -4.3351
21FLSJWM_DEPHCA | 21FLSJWM | DEPHCA | 28.8919 | -81.8292 | Channelized stream | 2007-01-17 | 41.5452 | 43.9328 | 0.1544 | 0.005 | 7.19 |  | 2.3145 | 0.05386 | 0.006 | 20 |  | 4.75 | 2.3195 | -2.9214 | 0.84134 | -5.2983
21FLSJWM_DEPHCA | 21FLSJWM | DEPHCA | 28.8919 | -81.8292 | Channelized stream | 2004-09-22 | 72.5955 | 76.8508 | 0.12608 | 0.006565 | 7.37 |  | 1.9884 | 0.060975 | 0.006 | 30 |  | 3.465 | 1.995 | -2.7973 | 0.69062 | -5.026
21FLSJWM_DEPHCA | 21FLSJWM | DEPHCA | 28.8919 | -81.8292 | Channelized stream | 2007-06-20 | 63.9465 | 67.8665 | 0.2067 | 0.005 | 7.43 |  | 3.3012 | 0.06402 |  | 30 |  | 2.07 | 3.3062 | -2.7486 | 1.1958 | -5.2983
21FLSJWM_DEPHCA | 21FLSJWM | DEPHCA | 28.8919 | -81.8292 | Channelized stream | 2006-11-15 | 29.5925 | 29.9311 | 0.0948 | 0.005 | 7.31 |  | 1.7914 | 0.03456 | 0.006 | 20 |  | 4.7 | 1.7964 | -3.3651 | 0.58576 | -5.2983
21FLSJWM_DEPHCA | 21FLSJWM | DEPHCA | 28.8919 | -81.8292 | Channelized stream | 2006-12-13 | 37.6881 | 39.7508 | 0.0601 | 0.005 | 7.37 |  | 1.8592 | 0.04401 | 0.006 | 10 |  | 6.16 | 1.8642 | -3.1233 | 0.62285 | -5.2983
21FLSJWM_DEPHCA | 21FLSJWM | DEPHCA | 28.8919 | -81.8292 | Channelized stream | 2006-02-15 | 21.5736 | 24.115 | 0.043 | 0.2203 | 7.46 |  | 1.3366 | 0.05758 | 0.006 | 20 |  | 8.44 | 1.5569 | -2.8546 | 0.44267 | -1.5128
21FLSJWM_DEPHCA | 21FLSJWM | DEPHCA | 28.8919 | -81.8292 | Channelized stream | 2005-10-11 | 24.92 | 28.1256 | 0.0395 | 0.01319 | 6.93 |  | 1.2973 | 0.03308 | 0.006 | 30 |  | 2.93 | 1.3105 | -3.4088 | 0.27037 | -4.3283
21FLSJWM_DEPHCA | 21FLSJWM | DEPHCA | 28.8919 | -81.8292 | Channelized stream | 2007-03-14 | 62.745 | 65.0598 | 0.076 | 0.005 | 7.41 |  | 2.6998 | 0.0701 | 0.006 | 20 |  | 4.51 | 2.7048 | -2.6578 | 0.99504 | -5.2983
21FLSJWM_DEPHCA | 21FLSJWM | DEPHCA | 28.8919 | -81.8292 | Channelized stream | 2007-04-11 | 52.5504 | 55.07 | 0.0681 | 0.005 | 7.49 |  | 2.7296 | 0.06598 | 0.006 | 20 |  | 4.9 | 2.7346 | -2.7184 | 1.006 | -5.2983
21FLSJWM_DEPHCA | 21FLSJWM | DEPHCA | 28.8919 | -81.8292 | Channelized stream | 2008-03-12 | 54.8135 | 58.4263 | 0.0631 | 0.005 | 7.43 |  | 2.8716 | 0.1363 | 0.006 | 20 |  | 5.66 | 2.8766 | -1.9929 | 1.0566 | -5.2983
21FLSJWM_DEPHCA | 21FLSJWM | DEPHCA | 28.8919 | -81.8292 | Channelized stream | 2007-09-12 | 68.53 | 70.9306 | 0.0622 | 0.005 | 7.36 |  | 2.8558 | 0.05541 | 0.006 | 20 |  | 2.98 | 2.8608 | -2.893 | 1.0511 | -5.2983
21FLSJWM_DEPHCA | 21FLSJWM | DEPHCA | 28.8919 | -81.8292 | Channelized stream | 2005-12-14 | 24.5797 | 25.9958 | 0.0197 | 0.0358 | 7.28 |  | 1.018 | 0.0408 | 0.006 | 20 |  | 7.57 | 1.0538 | -3.1991 | 0.052403 | -3.3298
21FLSJWM_DEPHCA | 21FLSJWM | DEPHCA | 28.8919 | -81.8292 | Channelized stream | 2006-05-17 | 20.5971 | 23.2863 | 0.0179 | 0.005 | 7.24 |  | 1.2293 | 0.05181 | 0.006 | 20 |  | 4.61 | 1.2343 | -2.9602 | 0.21049 | -5.2983
21FLSJWM_DEPHCA | 21FLSJWM | DEPHCA | 28.8919 | -81.8292 | Channelized stream | 2006-03-15 | 25.988 | 27.3014 | 0.0188 | 0.0262 | 7.22 |  | 1.31 | 0.05272 | 0.0152 | 30 |  | 5.99 | 1.3362 | -2.9428 | 0.2898 | -3.642
21FLSJWM_DEPHCA | 21FLSJWM | DEPHCA | 28.8919 | -81.8292 | Channelized stream | 2005-08-17 | 32.6873 | 34.5645 | 0.0119 | 0.00886 | 8.1 |  | 1.2858 | 0.03717 | 0.006 | 30 |  | 5.59 | 1.2947 | -3.2923 | 0.25828 | -4.7262
21FLSJWM_DEPHCA | 21FLSJWM | DEPHCA | 28.8919 | -81.8292 | Channelized stream | 2005-07-11 | 30.6265 | 33.6511 | 0.01195 | 0.005 | 7.63 |  | 1.295 | 0.05173 | 0.006 | 30 |  | 5.17 | 1.3 | -2.9617 | 0.26233 | -5.2983
21FLSJWM_DEPHCA | 21FLSJWM | DEPHCA | 28.8919 | -81.8292 | Channelized stream | 2006-07-10 | 44.4426 | 46.8416 | 0.0129 | 0.005 | 7.01 |  | 1.5951 | 0.04883 | 0.006 | 10 |  | 4.44 | 1.6001 | -3.0194 | 0.47004 | -5.2983
21FLSJWM_DEPHCA | 21FLSJWM | DEPHCA | 28.8919 | -81.8292 | Channelized stream | 2006-04-12 | 22.7586 | 25.8181 | 0.0101 | 0.005 | 7.27 |  | 1.3911 | 0.05557 | 0.006 | 20 |  | 5.25 | 1.3961 | -2.8901 | 0.33365 | -5.2983
21FLSJWM_DEPHCA | 21FLSJWM | DEPHCA | 28.8919 | -81.8292 | Channelized stream | 2006-01-18 | 54.9257 | 58.1887 | 0.0108 | 0.0111 | 7.53 |  | 1.777 | 0.07865 | 0.006 | 30 |  | 8.27 | 1.7881 | -2.5427 | 0.58116 | -4.5008
21FLSJWM_DEPHCA | 21FLSJWM | DEPHCA | 28.8919 | -81.8292 | Channelized stream | 2008-04-09 | 53.6811 | 57.9332 | 0.0132 |  | 7.36 |  | 2.7292 | 0.1543 | 0.006 | 50 |  | 4.23 |  | -1.8689 | X | X
21FLSJWM_DEPHCA | 21FLSJWM | DEPHCA | 28.8919 | -81.8292 | Channelized stream | 2007-05-15 | 69.153 | 73.0617 | 0.0144 | 0.005 | 7.65 |  | 3.2482 | 0.06714 | 0.006 | 50 |  | 4.09 | 3.2532 | -2.701 | 1.1796 | -5.2983
21FLSJWM_DEPHCA | 21FLSJWM | DEPHCA | 28.8919 | -81.8292 | Channelized stream | 2008-05-14 | 48.3741 | 48.5586 | 0.0123 | 0.005 | 7.94 |  | 2.78 | 0.0652 | 0.006 | 10 |  | 6.24 | 2.785 | -2.7303 | 1.0242 | -5.2983
21FLSJWM_DEPHCA | 21FLSJWM | DEPHCA | 28.8919 | -81.8292 | Channelized stream | 2005-11-09 | 23.2209 | 24.6191 | 0.005 | 0.005 | 7.33 |  | 1.1331 | 0.04377 | 0.006 | 20 |  | 6.1 | 1.1381 | -3.1288 | 0.12937 | -5.2983
21FLSJWM_DEPHCA | 21FLSJWM | DEPHCA | 28.8919 | -81.8292 | Channelized stream | 2006-06-19 | 31.3725 | 33.0935 | 0.005 | 0.005 | 7.01 |  | 1.2359 | 0.0534 | 0.006 | 10 |  | 5.29 | 1.2409 | -2.9299 | 0.21587 | -5.2983
21FLSJWM_DEPHCA | 21FLSJWM | DEPHCA | 28.8919 | -81.8292 | Channelized stream | 2005-09-14 | 29.08 | 33.194 | 0.005 | 0.00841 | 7.465 |  | 1.2735 | 0.034185 | 0.006 | 30 |  | 4.98 | 1.282 | -3.376 | 0.24839 | -4.7783
21FLSJWM_DEPHCA | 21FLSJWM | DEPHCA | 28.8919 | -81.8292 | Channelized stream | 2008-06-18 | 62.5543 | 64.0031 | 0.0108 | 0.005 | 7.69 |  | 2.7523 | 0.0734 | 0.006 | 20 |  | 5.37 | 2.7573 | -2.6118 | 1.0143 | -5.2983
21FLSJWM_DEPHCA | 21FLSJWM | DEPHCA | 28.8919 | -81.8292 | Channelized stream | 2005-06-15 | 22.9964 | 25.3907 | 0.005 | 0.005 | 7.84 |  | 1.4617 | 0.06179 | 0.006 | 30 |  | 6.29 | 1.4667 | -2.784 | 0.38298 | -5.2983
21FLSJWM_DEPHCA | 21FLSJWM | DEPHCA | 28.8919 | -81.8292 | Channelized stream | 2007-10-10 | 41.6322 | 47.0818 |  | 0.005 | 7.04 |  |  |  | 0.006 | 50 |  | 2.06 |  | X | X | -5.2983
21FLSJWM_DEPHCB | 21FLSJWM | DEPHCB | 28.8811 | -81.7991 | Channelized stream | 2004-12-15 | 14.8185 | 17.2579 | 0.65295 | 0.023175 | 7.18 |  | 2.1228 | 0.05744 | 0.006 | 50 |  |  | 2.1459 | -2.857 | 0.76358 | -3.7647
21FLSJWM_DEPHCB | 21FLSJWM | DEPHCB | 28.8811 | -81.7991 | Channelized stream | 2004-11-10 | 19.7268 | 25.0029 | 0.61246 | 0.005 | 6.79 |  | 2.1261 | 0.0692 |  | 50 |  | 0.46 | 2.1311 | -2.6708 | 0.75666 | -5.2983
21FLSJWM_DEPHCB | 21FLSJWM | DEPHCB | 28.8811 | -81.7991 | Channelized stream | 2005-01-12 | 31.6524 | 35.2385 | 0.41143 | 0.048045 | 7.01 |  | 1.936 | 0.05931 | 0.012925 | 50 |  | 3.73 | 1.9841 | -2.825 | 0.68516 | -3.0356
21FLSJWM_DEPHCB | 21FLSJWM | DEPHCB | 28.8811 | -81.7991 | Channelized stream | 2005-04-21 | 21.4521 | 24.1399 | 0.33767 | 0.059975 | 7.19 |  | 1.8462 | 0.05907 | 0.006 | 40 |  | 2.45 | 1.9062 | -2.829 | 0.64511 | -2.8138
21FLSJWM_DEPHCB | 21FLSJWM | DEPHCB | 28.8811 | -81.7991 | Channelized stream | 2005-03-16 | 24.7531 | 28.4596 | 0.29339 | 0.06814 | 7.18 |  | 1.779 | 0.03717 |  | 30 |  | 3.53 | 1.8472 | -3.2923 | 0.61365 | -2.6862
21FLSJWM_DEPHCB | 21FLSJWM | DEPHCB | 28.8811 | -81.7991 | Channelized stream | 2005-05-10 | 26.1755 | 29.7991 | 0.25522 | 0.079635 | 7.09 |  | 1.7742 | 0.07068 | 0.01507 | 50 |  | 2.98 | 1.8539 | -2.6496 | 0.61728 | -2.5303
21FLSJWM_DEPHCB | 21FLSJWM | DEPHCB | 28.8811 | -81.7991 | Channelized stream | 2004-10-13 | 49.7229 | 55.7578 | 0.28788 | 0.02176 | 7.31 |  | 2.0121 | 0.07019 | 0.006 | 50 |  | 2.95 | 2.0339 | -2.6565 | 0.70995 | -3.8277
21FLSJWM_DEPHCB | 21FLSJWM | DEPHCB | 28.8811 | -81.7991 | Channelized stream | 2005-02-15 | 21.5576 | 25.7794 | 0.20527 | 0.058225 | 7.25 |  | 1.7583 | 0.05961 | 0.006 | 30 |  | 5.02 | 1.8165 | -2.8199 | 0.59692 | -2.8434
21FLSJWM_DEPHCB | 21FLSJWM | DEPHCB | 28.8811 | -81.7991 | Channelized stream | 2006-09-13 | 25.81 | 27.6535 | 0.1718 | 0.0122 | 7.04 |  | 1.7855 | 0.03061 | 0.006 | 20 |  | 2.51 | 1.7977 | -3.4864 | 0.58652 | -4.4063
21FLSJWM_DEPHCB | 21FLSJWM | DEPHCB | 28.8811 | -81.7991 | Channelized stream | 2006-01-18 | 13.0738 | 15.4384 | 0.1159 | 0.0727 | 7.25 |  | 1.3162 | 0.05341 | 0.006 | 30 |  | 5.81 | 1.3889 | -2.9298 | 0.32855 | -2.6214
21FLSJWM_DEPHCB | 21FLSJWM | DEPHCB | 28.8811 | -81.7991 | Channelized stream | 2006-10-11 | 26.7 | 28.093 | 0.13 |  | 7.36 |  | 1.8099 | 0.03638 | 0.006 | 20 |  | 2.81 |  | -3.3137 | X | X
21FLSJWM_DEPHCB | 21FLSJWM | DEPHCB | 28.8811 | -81.7991 | Channelized stream | 2007-02-14 | 37.6767 | 39.9603 | 0.1443 | 0.005 | 7.19 |  | 2.3706 | 0.05455 | 0.006 | 20 |  | 5.09 | 2.3756 | -2.9086 | 0.86524 | -5.2983
21FLSJWM_DEPHCB | 21FLSJWM | DEPHCB | 28.8811 | -81.7991 | Channelized stream | 2006-03-15 | 11.3588 | 12.2767 | 0.073 | 0.0158 | 7.18 |  | 1.2729 | 0.04972 |  | 50 |  | 5.74 | 1.2887 | -3.0013 | 0.25365 | -4.1477
21FLSJWM_DEPHCB | 21FLSJWM | DEPHCB | 28.8811 | -81.7991 | Channelized stream | 2006-08-22 | 38.715 | 41.2321 | 0.086 | 0.005 | 6.95 |  | 1.7065 | 0.0385 | 0.006 | 20 |  | 2.77 | 1.7115 | -3.2571 | 0.53739 | -5.2983
21FLSJWM_DEPHCB | 21FLSJWM | DEPHCB | 28.8811 | -81.7991 | Channelized stream | 2007-12-12 | 49.0983 | 52.4678 | 0.0858 | 0.005 | 7.3 |  | 2.46 | 0.0549 | 0.006 | 80 |  | 6.3 | 2.465 | -2.9022 | 0.90219 | -5.2983
21FLSJWM_DEPHCB | 21FLSJWM | DEPHCB | 28.8811 | -81.7991 | Channelized stream | 2005-10-11 | 29.5183 | 33.6438 | 0.045 | 0.005 | 7.2 |  | 1.3736 | 0.03658 | 0.006 | 30 |  | 2.98 | 1.3786 | -3.3083 | 0.32104 | -5.2983
21FLSJWM_DEPHCB | 21FLSJWM | DEPHCB | 28.8811 | -81.7991 | Channelized stream | 2006-02-15 | 11.4529 | 12.9398 | 0.0435 | 0.2286 | 7.71 |  | 1.3363 | 0.05428 | 0.006 | 20 |  | 9.2 | 1.5649 | -2.9136 | 0.44782 | -1.4758
21FLSJWM_DEPHCB | 21FLSJWM | DEPHCB | 28.8811 | -81.7991 | Channelized stream | 2007-07-10 | 72.6968 | 75.2889 | 0.0959 | 0.005 | 7.41 |  | 3.3324 | 0.06272 | 0.006 | 30 |  | 1.12 | 3.3374 | -2.7691 | 1.2052 | -5.2983
21FLSJWM_DEPHCB | 21FLSJWM | DEPHCB | 28.8811 | -81.7991 | Channelized stream | 2006-11-15 | 35.9115 | 36.9888 | 0.0526 | 0.005 | 7.35 |  | 1.8965 | 0.04179 | 0.006 | 10 |  | 4.64 | 1.9015 | -3.1751 | 0.64267 | -5.2983
21FLSJWM_DEPHCB | 21FLSJWM | DEPHCB | 28.8811 | -81.7991 | Channelized stream | 2007-01-17 | 46.8852 | 48.8575 | 0.0635 | 0.005 | 7.24 |  | 2.3172 | 0.05276 | 0.006 | 20 |  | 4.75 | 2.3222 | -2.942 | 0.8425 | -5.2983
21FLSJWM_DEPHCB | 21FLSJWM | DEPHCB | 28.8811 | -81.7991 | Channelized stream | 2008-01-16 | 47.2747 | 50.1432 | 0.0566 | 0.005 | 7.73 |  | 2.7119 | 0.0697 | 0.006 | 20 |  | 8.84 | 2.7169 | -2.6636 | 0.99949 | -5.2983
21FLSJWM_DEPHCB | 21FLSJWM | DEPHCB | 28.8811 | -81.7991 | Channelized stream | 2007-03-14 | 48.4556 | 50.6504 | 0.0461 | 0.005 | 7.33 |  | 2.4382 | 0.06639 | 0.006 | 20 |  | 4.27 | 2.4432 | -2.7122 | 0.8933 | -5.2983
21FLSJWM_DEPHCB | 21FLSJWM | DEPHCB | 28.8811 | -81.7991 | Channelized stream | 2007-08-14 | 69.865 | 72.5814 | 0.0512 | 0.005 | 7.34 |  | 3.0016 | 0.06281 | 0.006 | 20 |  | 2.53 | 3.0066 | -2.7676 | 1.1008 | -5.2983
21FLSJWM_DEPHCB | 21FLSJWM | DEPHCB | 28.8811 | -81.7991 | Channelized stream | 2006-12-13 | 32.6561 | 35.0461 | 0.032 | 0.005 | 7.38 |  | 1.8844 | 0.04793 | 0.006 | 20 |  | 6.59 | 1.8894 | -3.038 | 0.63624 | -5.2983
21FLSJWM_DEPHCB | 21FLSJWM | DEPHCB | 28.8811 | -81.7991 | Channelized stream | 2006-05-17 | 21.5889 | 23.7531 | 0.0183 | 0.005 | 7.28 |  | 1.2457 | 0.05382 | 0.006 | 20 |  | 4.63 | 1.2507 | -2.9221 | 0.22373 | -5.2983
21FLSJWM_DEPHCB | 21FLSJWM | DEPHCB | 28.8811 | -81.7991 | Channelized stream | 2008-02-13 | 46.191 | 47.3972 | 0.0375 | 0.005 | 7.72 |  | 2.6315 | 0.0746 | 0.006 | 30 |  | 8.25 | 2.6365 | -2.5956 | 0.96947 | -5.2983
21FLSJWM_DEPHCB | 21FLSJWM | DEPHCB | 28.8811 | -81.7991 | Channelized stream | 2006-04-12 | 14.627 | 16.9155 | 0.0194 | 0.005 | 7.24 |  | 1.3689 | 0.04824 | 0.006 | 20 |  | 5.08 | 1.3739 | -3.0316 | 0.31766 | -5.2983
21FLSJWM_DEPHCB | 21FLSJWM | DEPHCB | 28.8811 | -81.7991 | Channelized stream | 2007-11-14 | 48.5686 | 50.4498 | 0.0354 | 0.005 | 7.48 |  | 2.52 | 0.0615 | 0.006 | 20 |  | 7.66 | 2.525 | -2.7887 | 0.92624 | -5.2983
21FLSJWM_DEPHCB | 21FLSJWM | DEPHCB | 28.8811 | -81.7991 | Channelized stream | 2005-12-14 | 27.3282 | 28.1093 | 0.0142 | 0.0273 | 7.46 |  | 1.0335 | 0.0369 | 0.006 | 30 |  | 8.17 | 1.0608 | -3.2995 | 0.059023 | -3.6009
21FLSJWM_DEPHCB | 21FLSJWM | DEPHCB | 28.8811 | -81.7991 | Channelized stream | 2006-07-10 | 53.4954 | 57.1797 | 0.0142 | 0.005 | 7.45 |  | 1.5147 | 0.04902 | 0.006 | 10 |  | 5.36 | 1.5197 | -3.0155 | 0.41852 | -5.2983
21FLSJWM_DEPHCB | 21FLSJWM | DEPHCB | 28.8811 | -81.7991 | Channelized stream | 2005-08-17 | 32.3636 | 33.7818 | 0.01222 | 0.00803 | 8.28 |  | 1.3094 | 0.03585 | 0.006 | 30 |  | 6.33 | 1.3174 | -3.3284 | 0.27568 | -4.8246
21FLSJWM_DEPHCB | 21FLSJWM | DEPHCB | 28.8811 | -81.7991 | Channelized stream | 2005-07-11 | 31.8731 | 34.5454 | 0.0122 | 0.008225 | 7.81 |  | 1.3238 | 0.05226 | 0.006 | 30 |  | 5.53 | 1.332 | -2.9515 | 0.28672 | -4.8006
21FLSJWM_DEPHCB | 21FLSJWM | DEPHCB | 28.8811 | -81.7991 | Channelized stream | 2007-09-12 | 65.6057 | 68.3369 | 0.0236 | 0.0143 | 7.57 |  | 2.8813 | 0.05438 | 0.006 | 20 |  | 3.88 | 2.8956 | -2.9118 | 1.0632 | -4.2475
21FLSJWM_DEPHCB | 21FLSJWM | DEPHCB | 28.8811 | -81.7991 | Channelized stream | 2004-09-22 | 105.1913 | 106.2845 | 0.01593 | 0.005 | 7.95 |  | 2.0803 | 0.07971 | 0.006 | 30 |  | 5.6 | 2.0853 | -2.5294 | 0.73492 | -5.2983
21FLSJWM_DEPHCB | 21FLSJWM | DEPHCB | 28.8811 | -81.7991 | Channelized stream | 2007-06-20 | 84.2533 | 89.0061 | 0.0225 | 0.005 | 7.49 |  | 3.4977 | 0.08163 | 0.006 | 30 |  | 1.22 | 3.5027 | -2.5056 | 1.2535 | -5.2983
21FLSJWM_DEPHCB | 21FLSJWM | DEPHCB | 28.8811 | -81.7991 | Channelized stream | 2007-05-15 | 86.2253 | 88.8508 | 0.015 | 0.005 | 7.71 |  | 3.3041 | 0.06725 | 0.006 | 20 |  | 3.99 | 3.3091 | -2.6993 | 1.1967 | -5.2983
21FLSJWM_DEPHCB | 21FLSJWM | DEPHCB | 28.8811 | -81.7991 | Channelized stream | 2005-11-09 | 22.3309 | 23.6069 | 0.005 | 0.005 | 7.65 |  | 1.1507 | 0.04289 | 0.006 | 10 |  | 7.01 | 1.1557 | -3.1491 | 0.14467 | -5.2983
21FLSJWM_DEPHCB | 21FLSJWM | DEPHCB | 28.8811 | -81.7991 | Channelized stream | 2008-03-12 | 50.1579 | 50.0466 | 0.0109 | 0.005 | 7.57 |  | 2.7446 | 0.0917 | 0.006 | 30 |  | 7.57 | 2.7496 | -2.3892 | 1.0115 | -5.2983
21FLSJWM_DEPHCB | 21FLSJWM | DEPHCB | 28.8811 | -81.7991 | Channelized stream | 2006-06-19 | 26.2995 | 28.329 | 0.005 |  | 7.13 |  | 1.2971 | 0.05752 | 0.006 | 10 |  | 5.32 |  | -2.8556 | X | X
21FLSJWM_DEPHCB | 21FLSJWM | DEPHCB | 28.8811 | -81.7991 | Channelized stream | 2005-09-14 | 33.5753 | 34.8581 | 0.005 | 0.01088 | 7.42 |  | 1.3545 | 0.04155 | 0.006 | 30 |  | 5.11 | 1.3654 | -3.1809 | 0.31143 | -4.5208
21FLSJWM_DEPHCB | 21FLSJWM | DEPHCB | 28.8811 | -81.7991 | Channelized stream | 2005-06-15 | 23.7797 | 25.3133 | 0.005 | 0.005 | 8.3 |  | 1.3782 | 0.04743 | 0.006 | 50 |  | 7.36 | 1.3832 | -3.0485 | 0.32437 | -5.2983
21FLSJWM_DEPHCB | 21FLSJWM | DEPHCB | 28.8811 | -81.7991 | Channelized stream | 2008-04-09 | 63.368 | 67.4334 | 0.005 |  | 7.54 |  | 2.7168 | 0.092 | 0.006 | 70 |  | 6.59 |  | -2.386 | X | X
21FLSJWM_DEPHCB | 21FLSJWM | DEPHCB | 28.8811 | -81.7991 | Channelized stream | 2007-04-11 | 59.3757 | 61.0837 | 0.005 | 0.0499 | 7.47 |  | 2.7838 | 0.06986 | 0.006 | 30 |  | 5.52 | 2.8337 | -2.6613 | 1.0416 | -2.9977
21FLSJWM_DEPHCB | 21FLSJWM | DEPHCB | 28.8811 | -81.7991 | Channelized stream | 2008-06-18 | 61.41 | 63.6707 | 0.005 | 0.005 | 7.75 |  | 2.8477 | 0.0808 | 0.006 | 20 |  | 5.55 | 2.8527 | -2.5158 | 1.0483 | -5.2983
21FLSJWM_DEPHCB | 21FLSJWM | DEPHCB | 28.8811 | -81.7991 | Channelized stream | 2008-05-14 | 56.7375 | 55.6107 | 0.005 | 0.005 | 8.22 |  | 2.99 | 0.0682 | 0.006 | 10 |  | 7.17 | 2.995 | -2.6853 | 1.0969 | -5.2983
21FLSJWM_DEPHCB | 21FLSJWM | DEPHCB | 28.8811 | -81.7991 | Channelized stream | 2007-10-10 | 59.2963 | 65.6008 |  | 0.0125 | 7.32 |  |  |  | 0.006 | 80 |  | 4.33 |  | X | X | -4.382
21FLWQSP_DES622GS | 21FLWQSP | DES622GS | 27.2004 | -81.9873 | Stream | 2005-10-04 | 1.1 |  | 0.075 | 0.308 | 7.09 | 0.3308 | 1.09 | 0.451 |  | 125 |  | 6.2252 | 1.398 | -0.79629 | 0.33504 | -1.1777
21FLWQSP_DES622GS | 21FLWQSP | DES622GS | 27.2004 | -81.9873 | Stream | 2005-08-12 | 1.1 |  | 0.06 | 0.125 | 6.5727 | 0.19562 | 1.12 | 0.4 |  | 200 |  | 5.0294 | 1.245 | -0.91629 | 0.21914 | -2.0794
21FLWQSP_DES622GS | 21FLWQSP | DES622GS | 27.2004 | -81.9873 | Stream | 2006-01-10 | 0.5 |  | 0.03 | 0.555 | 7.1619 | 0.44209 | 0.58 | 0.34 |  | 80 |  | 9.367 | 1.135 | -1.0788 | 0.12663 | -0.58879
21FLWQSP_DES622GS | 21FLWQSP | DES622GS | 27.2004 | -81.9873 | Stream | 2005-04-19 | 2.7 |  | 0.005 | 0.111 | 7.0056 | 0.28208 | 0.77 | 0.317 |  | 160 |  | 7.4242 | 0.881 | -1.1489 | -0.1267 | -2.1982
21FLSFWM_DF02.0TW | 21FLSFWM | DF02.0TW | 26.4327 | -80.9783 | Canal | 2006-10-12 |  |  |  |  | 7.3 |  |  | 0.128 | 0.093 |  |  | 5.3 |  | -2.0557 | X | X
21FLSFWM_DF02.0TW | 21FLSFWM | DF02.0TW | 26.4327 | -80.9783 | Canal | 2006-10-05 |  |  |  |  | 7.31 |  |  | 0.133 | 0.101 |  |  | 4.07 |  | -2.0174 | X | X
21FLSFWM_DF02.0TW | 21FLSFWM | DF02.0TW | 26.4327 | -80.9783 | Canal | 2006-10-19 |  |  |  |  | 7.4 |  |  | 0.086 | 0.053 |  |  | 4.32 |  | -2.4534 | X | X
21FLSFWM_DF02.0TW | 21FLSFWM | DF02.0TW | 26.4327 | -80.9783 | Canal | 2006-09-21 |  |  |  |  | 7.15 |  |  | 0.177 | 0.134 |  |  | 1.73 |  | -1.7316 | X | X
21FLSFWM_DF02.0TW | 21FLSFWM | DF02.0TW | 26.4327 | -80.9783 | Canal | 2006-09-14 |  |  |  |  | 7.32 |  |  | 0.253 | 0.194 |  |  | 2.46 |  | -1.3744 | X | X
21FLSFWM_DF02.0TW | 21FLSFWM | DF02.0TW | 26.4327 | -80.9783 | Canal | 2006-09-28 |  |  |  |  | 7.21 |  |  | 0.181 | 0.138 |  |  | 3.52 |  | -1.7093 | X | X
21FLSFWM_DF02.0TW | 21FLSFWM | DF02.0TW | 26.4327 | -80.9783 | Canal | 2006-09-07 |  |  |  |  | 7.23 |  |  | 0.42 | 0.306 |  |  | 1.24 |  | -0.8675 | X | X
21FLSFWM_DF02.0TW | 21FLSFWM | DF02.0TW | 26.4327 | -80.9783 | Canal | 2006-10-26 |  |  |  |  | 7.8 |  |  | 0.074 | 0.052 |  |  | 6.84 |  | -2.6037 | X | X
21FLSFWM_DF02.1TW | 21FLSFWM | DF02.1TW | 26.4327 | -80.9803 | Canal | 2007-07-11 | [7 empty] | 0.06 | 0.047 |  |  |  |  | -2.8134 | X | X
21FLSFWM_DF02.1TW | 21FLSFWM | DF02.1TW | 26.4327 | -80.9803 | Canal | 2007-09-05 | [7 empty] | 0.0655 | 0.016 |  |  |  |  | -2.7257 | X | X
21FLSFWM_DF02.1TW | 21FLSFWM | DF02.1TW | 26.4327 | -80.9803 | Canal | 2007-08-22 | [7 empty] | 0.037 | [5 empty] | -3.2968 | X | X
21FLSFWM_DF02.1TW | 21FLSFWM | DF02.1TW | 26.4327 | -80.9803 | Canal | 2007-12-26 | [7 empty] | 0.084 | 0.031 |  |  |  |  | -2.4769 | X | X
21FLSFWM_DF02.1TW | 21FLSFWM | DF02.1TW | 26.4327 | -80.9803 | Canal | 2007-08-08 | [7 empty] | 0.076 | 0.043 |  |  |  |  | -2.577 | X | X
21FLSFWM_DF02.1TW | 21FLSFWM | DF02.1TW | 26.4327 | -80.9803 | Canal | 2007-08-01 | [7 empty] | 0.1245 | 0.069 |  |  |  |  | -2.0834 | X | X
21FLSFWM_DF02.1TW | 21FLSFWM | DF02.1TW | 26.4327 | -80.9803 | Canal | 2007-07-18 | [7 empty] | 0.124 | 0.105 |  |  |  |  | -2.0875 | X | X
21FLSFWM_DF02.1TW | 21FLSFWM | DF02.1TW | 26.4327 | -80.9803 | Canal | 2007-09-26 | [7 empty] | 0.1725 | 0.096 |  |  |  |  | -1.7574 | X | X
21FLSFWM_DF02.1TW | 21FLSFWM | DF02.1TW | 26.4327 | -80.9803 | Canal | 2007-07-02 | [7 empty] | 0.0265 | 0.004 |  |  |  |  | -3.6306 | X | X
21FLSFWM_DF02.1TW | 21FLSFWM | DF02.1TW | 26.4327 | -80.9803 | Canal | 2007-06-27 | [7 empty] | 0.0285 | [5 empty] | -3.5579 | X | X
21FLSFWM_DF02.1TW | 21FLSFWM | DF02.1TW | 26.4327 | -80.9803 | Canal | 2007-06-20 | [7 empty] | 0.047 | 0.012 |  |  |  |  | -3.0576 | X | X
21FLSFWM_DF02.1TW | 21FLSFWM | DF02.1TW | 26.4327 | -80.9803 | Canal | 2007-06-13 | [7 empty] | 0.09 | 0.045 |  |  |  |  | -2.4079 | X | X
21FLSFWM_DF02.1TW | 21FLSFWM | DF02.1TW | 26.4327 | -80.9803 | Canal | 2007-06-06 | [7 empty] | 0.0635 | 0.014 |  |  |  |  | -2.7567 | X | X
21FLSFWM_DF02.1TW | 21FLSFWM | DF02.1TW | 26.4327 | -80.9803 | Canal | 2007-05-30 | [7 empty] | 0.0615 | 0.009 |  |  |  |  | -2.7887 | X | X
21FLSFWM_DF02.1TW | 21FLSFWM | DF02.1TW | 26.4327 | -80.9803 | Canal | 2007-07-25 | [7 empty] | 0.0845 | 0.053 |  |  |  |  | -2.471 | X | X
21FLSFWM_DF02.1TW | 21FLSFWM | DF02.1TW | 26.4327 | -80.9803 | Canal | 2007-11-14 | [7 empty] | 0.051 | 0.026 |  |  |  |  | -2.9759 | X | X
21FLSFWM_DF02.1TW | 21FLSFWM | DF02.1TW | 26.4327 | -80.9803 | Canal | 2007-08-15 | [7 empty] | 0.071 | 0.034 |  |  |  |  | -2.6451 | X | X
21FLSFWM_DF02.1TW | 21FLSFWM | DF02.1TW | 26.4327 | -80.9803 | Canal | 2007-05-23 | [7 empty] | 0.0825 | 0.02 |  |  |  |  | -2.495 | X | X
21FLSFWM_DF02.1TW | 21FLSFWM | DF02.1TW | 26.4327 | -80.9803 | Canal | 2007-12-19 | [7 empty] | 0.101 | 0.044 |  |  |  |  | -2.2926 | X | X
21FLSFWM_DF02.1TW | 21FLSFWM | DF02.1TW | 26.4327 | -80.9803 | Canal | 2007-12-12 | [7 empty] | 0.11 | 0.026 |  |  |  |  | -2.2073 | X | X
21FLSFWM_DF02.1TW | 21FLSFWM | DF02.1TW | 26.4327 | -80.9803 | Canal | 2007-12-05 | [7 empty] | 0.224 | 0.054 |  |  |  |  | -1.4961 | X | X
21FLSFWM_DF02.1TW | 21FLSFWM | DF02.1TW | 26.4327 | -80.9803 | Canal | 2007-09-12 | [7 empty] | 0.052 | 0.036 |  |  |  |  | -2.9565 | X | X
21FLSFWM_DF02.1TW | 21FLSFWM | DF02.1TW | 26.4327 | -80.9803 | Canal | 2007-11-19 | [7 empty] | 0.077 | 0.068 |  |  |  |  | -2.5639 | X | X
21FLSFWM_DF02.1TW | 21FLSFWM | DF02.1TW | 26.4327 | -80.9803 | Canal | 2007-09-19 | [7 empty] | 0.124 | 0.095 |  |  |  |  | -2.0875 | X | X
21FLSFWM_DF02.1TW | 21FLSFWM | DF02.1TW | 26.4327 | -80.9803 | Canal | 2007-11-07 | [7 empty] | 0.039 | 0.025 |  |  |  |  | -3.2442 | X | X
21FLSFWM_DF02.1TW | 21FLSFWM | DF02.1TW | 26.4327 | -80.9803 | Canal | 2007-10-31 | [7 empty] | 0.0535 | 0.03 |  |  |  |  | -2.9281 | X | X
21FLSFWM_DF02.1TW | 21FLSFWM | DF02.1TW | 26.4327 | -80.9803 | Canal | 2007-10-23 | [7 empty] | 0.074 | 0.049 |  |  |  |  | -2.6037 | X | X
21FLSFWM_DF02.1TW | 21FLSFWM | DF02.1TW | 26.4327 | -80.9803 | Canal | 2007-10-17 | [7 empty] | 0.06 | 0.043 |  |  |  |  | -2.8134 | X | X
21FLSFWM_DF02.1TW | 21FLSFWM | DF02.1TW | 26.4327 | -80.9803 | Canal | 2007-10-10 | [7 empty] | 0.09 | 0.069 |  |  |  |  | -2.4079 | X | X
21FLSFWM_DF02.1TW | 21FLSFWM | DF02.1TW | 26.4327 | -80.9803 | Canal | 2007-10-03 | [7 empty] | 0.206 | 0.087 |  |  |  |  | -1.5799 | X | X
21FLSFWM_DF02.1TW | 21FLSFWM | DF02.1TW | 26.4327 | -80.9803 | Canal | 2007-11-28 | [7 empty] | 0.36 | 0.269 |  |  |  |  | -1.0217 | X | X
21FLSFWM_DF02.1TW | 21FLSFWM | DF02.1TW | 26.4327 | -80.9803 | Canal | 2006-10-11 |  |  |  |  | 7.3 |  |  | 0.124 | 0.093 |  |  | 2.91 |  | -2.0875 | X | X
21FLSFWM_DF02.1TW | 21FLSFWM | DF02.1TW | 26.4327 | -80.9803 | Canal | 2007-01-17 | [7 empty] | 0.045 | 0.028 |  |  |  |  | -3.1011 | X | X
21FLSFWM_DF02.1TW | 21FLSFWM | DF02.1TW | 26.4327 | -80.9803 | Canal | 2007-01-11 | [7 empty] | 0.0425 | 0.025 |  |  |  |  | -3.1583 | X | X
21FLSFWM_DF02.1TW | 21FLSFWM | DF02.1TW | 26.4327 | -80.9803 | Canal | 2007-01-04 | [7 empty] | 0.0575 | 0.035 |  |  |  |  | -2.856 | X | X
21FLSFWM_DF02.1TW | 21FLSFWM | DF02.1TW | 26.4327 | -80.9803 | Canal | 2006-12-27 |  |  |  |  | 8 |  |  | 0.073 | 0.047 |  |  | 6.18 |  | -2.6173 | X | X
21FLSFWM_DF02.1TW | 21FLSFWM | DF02.1TW | 26.4327 | -80.9803 | Canal | 2006-12-20 |  |  |  |  | 8 |  |  | 0.0535 | 0.035 |  |  | 8.15 |  | -2.9281 | X | X
21FLSFWM_DF02.1TW | 21FLSFWM | DF02.1TW | 26.4327 | -80.9803 | Canal | 2007-01-24 | [7 empty] | 0.0645 | 0.051 |  |  |  |  | -2.7411 | X | X
21FLSFWM_DF02.1TW | 21FLSFWM | DF02.1TW | 26.4327 | -80.9803 | Canal | 2006-11-08 |  |  |  |  | 7.8 |  |  | 0.0655 | 0.05 |  |  | 6.49 |  | -2.7257 | X | X
21FLSFWM_DF02.1TW | 21FLSFWM | DF02.1TW | 26.4327 | -80.9803 | Canal | 2006-11-01 |  |  |  |  | 7.8 |  |  | 0.062 | 0.043 |  |  | 5.8 |  | -2.7806 | X | X
21FLSFWM_DF02.1TW | 21FLSFWM | DF02.1TW | 26.4327 | -80.9803 | Canal | 2006-09-27 |  |  |  |  | 7.2 |  |  | 0.2595 | 0.126 |  |  | 1.47 |  | -1.349 | X | X
21FLSFWM_DF02.1TW | 21FLSFWM | DF02.1TW | 26.4327 | -80.9803 | Canal | 2006-09-20 |  |  |  |  | 7.28 |  |  | 0.219 | 0.157 |  |  | 2.12 |  | -1.5187 | X | X
21FLSFWM_DF02.1TW | 21FLSFWM | DF02.1TW | 26.4327 | -80.9803 | Canal | 2006-09-13 |  |  |  |  | 7.1 |  |  | 0.323 | 0.201 |  |  | 1.72 |  | -1.1301 | X | X
21FLSFWM_DF02.1TW | 21FLSFWM | DF02.1TW | 26.4327 | -80.9803 | Canal | 2006-09-06 |  |  |  |  | 7.1 |  |  | 0.405 | 0.309 |  |  | 1.29 |  | -0.90387 | X | X
21FLSFWM_DF02.1TW | 21FLSFWM | DF02.1TW | 26.4327 | -80.9803 | Canal | 2007-05-16 | [7 empty] | 0.0635 | 0.015 |  |  |  |  | -2.7567 | X | X
21FLSFWM_DF02.1TW | 21FLSFWM | DF02.1TW | 26.4327 | -80.9803 | Canal | 2007-08-29 | [7 empty] | 0.0315 | 0.01 |  |  |  |  | -3.4578 | X | X
21FLSFWM_DF02.1TW | 21FLSFWM | DF02.1TW | 26.4327 | -80.9803 | Canal | 2006-12-06 |  |  |  |  | 7.9 |  |  | 0.0475 | 0.033 |  |  | 6.73 |  | -3.047 | X | X
21FLSFWM_DF02.1TW | 21FLSFWM | DF02.1TW | 26.4327 | -80.9803 | Canal | 2007-05-02 | [7 empty] | 0.087 | 0.034 |  |  |  |  | -2.4418 | X | X
21FLSFWM_DF02.1TW | 21FLSFWM | DF02.1TW | 26.4327 | -80.9803 | Canal | 2006-10-04 |  |  |  |  | 7.4 |  |  | 0.159 | 0.12 |  |  | 3.73 |  | -1.8389 | X | X
21FLSFWM_DF02.1TW | 21FLSFWM | DF02.1TW | 26.4327 | -80.9803 | Canal | 2007-01-31 | [7 empty] | 0.085 | 0.059 |  |  |  |  | -2.4651 | X | X
21FLSFWM_DF02.1TW | 21FLSFWM | DF02.1TW | 26.4327 | -80.9803 | Canal | 2007-04-25 | [7 empty] | 0.101 | 0.06 |  |  |  |  | -2.2926 | X | X
21FLSFWM_DF02.1TW | 21FLSFWM | DF02.1TW | 26.4327 | -80.9803 | Canal | 2007-04-18 | [7 empty] | 0.1255 | 0.068 |  |  |  |  | -2.0754 | X | X
21FLSFWM_DF02.1TW | 21FLSFWM | DF02.1TW | 26.4327 | -80.9803 | Canal | 2007-04-04 | [7 empty] | 0.194 | 0.078 |  |  |  |  | -1.6399 | X | X
21FLSFWM_DF02.1TW | 21FLSFWM | DF02.1TW | 26.4327 | -80.9803 | Canal | 2007-03-28 | [7 empty] | 0.1405 | 0.08 |  |  |  |  | -1.9625 | X | X
21FLSFWM_DF02.1TW | 21FLSFWM | DF02.1TW | 26.4327 | -80.9803 | Canal | 2007-05-09 | [7 empty] | 0.0605 | 0.02 |  |  |  |  | -2.8051 | X | X
21FLSFWM_DF02.1TW | 21FLSFWM | DF02.1TW | 26.4327 | -80.9803 | Canal | 2007-03-21 | [7 empty] | 0.123 | 0.065 |  |  |  |  | -2.0956 | X | X
21FLSFWM_DF02.1TW | 21FLSFWM | DF02.1TW | 26.4327 | -80.9803 | Canal | 2007-03-14 | [7 empty] | 0.1085 | 0.068 |  |  |  |  | -2.221 | X | X
21FLSFWM_DF02.1TW | 21FLSFWM | DF02.1TW | 26.4327 | -80.9803 | Canal | 2007-03-07 | [7 empty] | 0.093 | 0.077 |  |  |  |  | -2.3752 | X | X
21FLSFWM_DF02.1TW | 21FLSFWM | DF02.1TW | 26.4327 | -80.9803 | Canal | 2007-02-28 | [7 empty] | 0.0515 | 0.024 |  |  |  |  | -2.9662 | X | X
21FLSFWM_DF02.1TW | 21FLSFWM | DF02.1TW | 26.4327 | -80.9803 | Canal | 2007-02-21 | [7 empty] | 0.0805 | 0.061 |  |  |  |  | -2.5195 | X | X
21FLSFWM_DF02.1TW | 21FLSFWM | DF02.1TW | 26.4327 | -80.9803 | Canal | 2007-02-14 | [7 empty] | 0.0615 | 0.041 |  |  |  |  | -2.7887 | X | X
21FLSFWM_DF02.1TW | 21FLSFWM | DF02.1TW | 26.4327 | -80.9803 | Canal | 2007-02-07 | [7 empty] | 0.075 | 0.048 |  |  |  |  | -2.5903 | X | X
21FLSFWM_DF02.1TW | 21FLSFWM | DF02.1TW | 26.4327 | -80.9803 | Canal | 2007-04-11 | [7 empty] | 0.131 | 0.077 |  |  |  |  | -2.0326 | X | X
21FLSFWM_DF05.0TW | 21FLSFWM | DF05.0TW | 26.4312 | -81.0277 | Canal | 2007-06-18 | [7 empty] | 0.042 | 0.023 |  |  |  |  | -3.1701 | X | X
21FLSFWM_DF05.0TW | 21FLSFWM | DF05.0TW | 26.4312 | -81.0277 | Canal | 2007-09-24 | [7 empty] | 0.114 | 0.081 |  |  |  |  | -2.1716 | X | X
21FLSFWM_DF05.0TW | 21FLSFWM | DF05.0TW | 26.4312 | -81.0277 | Canal | 2007-10-29 | [7 empty] | 0.059 | 0.04 |  |  |  |  | -2.8302 | X | X
21FLSFWM_DF05.0TW | 21FLSFWM | DF05.0TW | 26.4312 | -81.0277 | Canal | 2007-10-22 | [7 empty] | 0.092 | 0.059 |  |  |  |  | -2.386 | X | X
21FLSFWM_DF05.0TW | 21FLSFWM | DF05.0TW | 26.4312 | -81.0277 | Canal | 2007-10-15 | [7 empty] | 0.083 | 0.064 |  |  |  |  | -2.4889 | X | X
21FLSFWM_DF05.0TW | 21FLSFWM | DF05.0TW | 26.4312 | -81.0277 | Canal | 2007-10-09 | [7 empty] | 0.112 | 0.092 |  |  |  |  | -2.1893 | X | X
21FLSFWM_DF05.0TW | 21FLSFWM | DF05.0TW | 26.4312 | -81.0277 | Canal | 2007-10-01 | [7 empty] | 0.154 | 0.124 |  |  |  |  | -1.8708 | X | X
21FLSFWM_DF05.0TW | 21FLSFWM | DF05.0TW | 26.4312 | -81.0277 | Canal | 2007-09-17 | [7 empty] | 0.131 | 0.094 |  |  |  |  | -2.0326 | X | X
21FLSFWM_DF05.0TW | 21FLSFWM | DF05.0TW | 26.4312 | -81.0277 | Canal | 2007-09-04 | [7 empty] | 0.019 | 0.007 |  |  |  |  | -3.9633 | X | X
21FLSFWM_DF05.0TW | 21FLSFWM | DF05.0TW | 26.4312 | -81.0277 | Canal | 2007-08-07 | [7 empty] | 0.065 | 0.039 |  |  |  |  | -2.7334 | X | X
21FLSFWM_DF05.0TW | 21FLSFWM | DF05.0TW | 26.4312 | -81.0277 | Canal | 2007-07-30 | [7 empty] | 0.071 | 0.05 |  |  |  |  | -2.6451 | X | X
21FLSFWM_DF05.0TW | 21FLSFWM | DF05.0TW | 26.4312 | -81.0277 | Canal | 2007-07-09 | [7 empty] | 0.107 | 0.082 |  |  |  |  | -2.2349 | X | X
21FLSFWM_DF05.0TW | 21FLSFWM | DF05.0TW | 26.4312 | -81.0277 | Canal | 2007-07-23 | [7 empty] | 0.089 | 0.063 |  |  |  |  | -2.4191 | X | X
21FLSFWM_DF08.1TN01 | 21FLSFWM | DF08.1TN01 | 26.4599 | -81.0772 | Canal | 2007-08-27 | [7 empty] | 0.059 | 0.043 |  |  |  |  | -2.8302 | X | X
21FLSFWM_DF08.1TN01 | 21FLSFWM | DF08.1TN01 | 26.4599 | -81.0772 | Canal | 2007-07-23 | [7 empty] | 0.136 | 0.101 |  |  |  |  | -1.9951 | X | X
21FLSFWM_DF08.1TN01 | 21FLSFWM | DF08.1TN01 | 26.4599 | -81.0772 | Canal | 2007-08-20 | [7 empty] | 0.069 | 0.045 |  |  |  |  | -2.6736 | X | X
21FLSFWM_DF08.1TN01 | 21FLSFWM | DF08.1TN01 | 26.4599 | -81.0772 | Canal | 2006-09-07 |  |  |  |  | 7.12 |  |  | 0.319 | 0.254 |  |  | 0.93 |  | -1.1426 | X | X
21FLSFWM_DF08.1TN01 | 21FLSFWM | DF08.1TN01 | 26.4599 | -81.0772 | Canal | 2007-08-13 | [7 empty] | 0.099 | 0.075 |  |  |  |  | -2.3126 | X | X
21FLSFWM_DF08.1TN01 | 21FLSFWM | DF08.1TN01 | 26.4599 | -81.0772 | Canal | 2007-08-07 | [7 empty] | 0.071 | 0.042 |  |  |  |  | -2.6451 | X | X
21FLSFWM_DF08.1TN01 | 21FLSFWM | DF08.1TN01 | 26.4599 | -81.0772 | Canal | 2006-10-19 |  |  |  |  | 7.2 |  |  | 0.077 | 0.059 |  |  | 3.14 |  | -2.5639 | X | X
21FLSFWM_DF08.1TN01 | 21FLSFWM | DF08.1TN01 | 26.4599 | -81.0772 | Canal | 2006-10-12 |  |  |  |  | 7.2 |  |  | 0.086 | 0.068 |  |  | 2.89 |  | -2.4534 | X | X
21FLSFWM_DF08.1TN01 | 21FLSFWM | DF08.1TN01 | 26.4599 | -81.0772 | Canal | 2006-10-05 |  |  |  |  | 6.99 |  |  | 0.116 | 0.094 |  |  | 0.45 |  | -2.1542 | X | X
21FLSFWM_DF08.1TN01 | 21FLSFWM | DF08.1TN01 | 26.4599 | -81.0772 | Canal | 2006-09-14 |  |  |  |  | 6.99 |  |  | 0.212 | 0.169 |  |  | 0.85 |  | -1.5512 | X | X
21FLSFWM_DF08.1TN01 | 21FLSFWM | DF08.1TN01 | 26.4599 | -81.0772 | Canal | 2006-10-26 |  |  |  |  | 7.2 |  |  | 0.066 | 0.033 |  |  | 2.47 |  | -2.7181 | X | X
21FLSFWM_DF08.1TN01 | 21FLSFWM | DF08.1TN01 | 26.4599 | -81.0772 | Canal | 2006-09-21 |  |  |  |  | 6.99 |  |  | 0.167 | 0.134 |  |  | 1.25 |  | -1.7898 | X | X
21FLSFWM_DF11.1TN01 | 21FLSFWM | DF11.1TN01 | 26.4594 | -81.1085 | Canal | 2007-10-09 | [7 empty] | 0.153 | 0.075 |  |  |  |  | -1.8773 | X | X
21FLSFWM_DF11.1TN01 | 21FLSFWM | DF11.1TN01 | 26.4594 | -81.1085 | Canal | 2007-07-23 | [7 empty] | 0.181 | 0.087 |  |  |  |  | -1.7093 | X | X
21FLSFWM_DF11.1TN01 | 21FLSFWM | DF11.1TN01 | 26.4594 | -81.1085 | Canal | 2007-08-07 | [7 empty] | 0.164 | 0.062 |  |  |  |  | -1.8079 | X | X
21FLSFWM_DF11.1TN01 | 21FLSFWM | DF11.1TN01 | 26.4594 | -81.1085 | Canal | 2007-08-13 | [7 empty] | 0.13 | 0.036 |  |  |  |  | -2.0402 | X | X
21FLSFWM_DF11.1TN01 | 21FLSFWM | DF11.1TN01 | 26.4594 | -81.1085 | Canal | 2007-09-17 | [7 empty] | 0.116 | 0.022 |  |  |  |  | -2.1542 | X | X
21FLSFWM_DF11.1TN01 | 21FLSFWM | DF11.1TN01 | 26.4594 | -81.1085 | Canal | 2007-07-09 | [7 empty] | 0.176 | 0.095 |  |  |  |  | -1.7373 | X | X
21FLSFWM_DF11.1TN01 | 21FLSFWM | DF11.1TN01 | 26.4594 | -81.1085 | Canal | 2007-10-01 | [7 empty] | 0.134 | 0.064 |  |  |  |  | -2.0099 | X | X
21FLSFWM_DF11.1TN01 | 21FLSFWM | DF11.1TN01 | 26.4594 | -81.1085 | Canal | 2007-07-16 | [7 empty] | 0.202 | 0.114 |  |  |  |  | -1.5995 | X | X
21FLSFWM_DF11.1TN01 | 21FLSFWM | DF11.1TN01 | 26.4594 | -81.1085 | Canal | 2007-10-15 | [7 empty] | 0.144 | 0.061 |  |  |  |  | -1.9379 | X | X
21FLSFWM_DF11.1TN01 | 21FLSFWM | DF11.1TN01 | 26.4594 | -81.1085 | Canal | 2007-10-22 | [7 empty] | 0.148 | 0.041 |  |  |  |  | -1.9105 | X | X
21FLSFWM_DF11.1TN01 | 21FLSFWM | DF11.1TN01 | 26.4594 | -81.1085 | Canal | 2007-10-29 | [7 empty] | 0.154 | 0.048 |  |  |  |  | -1.8708 | X | X
21FLSFWM_DF11.1TN01 | 21FLSFWM | DF11.1TN01 | 26.4594 | -81.1085 | Canal | 2007-09-24 | [7 empty] | 0.129 | 0.056 |  |  |  |  | -2.0479 | X | X
21FLSFWM_DF11.1TN01 | 21FLSFWM | DF11.1TN01 | 26.4594 | -81.1085 | Canal | 2006-09-14 |  |  |  |  | 6.76 |  |  | 0.337 | 0.204 |  |  | 1.05 |  | -1.0877 | X | X
21FLSFWM_DF11.1TN01 | 21FLSFWM | DF11.1TN01 | 26.4594 | -81.1085 | Canal | 2007-07-30 | [7 empty] | 0.156 | 0.064 |  |  |  |  | -1.8579 | X | X
21FLSFWM_DF11.1TN01 | 21FLSFWM | DF11.1TN01 | 26.4594 | -81.1085 | Canal | 2006-09-07 |  |  |  |  | 6.88 |  |  | 0.348 | 0.24 |  |  | 0.33 |  | -1.0556 | X | X
21FLSFWM_DF11.1TN01 | 21FLSFWM | DF11.1TN01 | 26.4594 | -81.1085 | Canal | 2007-07-03 | [7 empty] | 0.18 | 0.084 |  |  |  |  | -1.7148 | X | X
21FLSFWM_DF11.1TN01 | 21FLSFWM | DF11.1TN01 | 26.4594 | -81.1085 | Canal | 2006-09-21 |  |  |  |  | 6.92 |  |  | 0.261 | 0.181 |  |  | 0.48 |  | -1.3432 | X | X
21FLSFWM_DF11.1TN01 | 21FLSFWM | DF11.1TN01 | 26.4594 | -81.1085 | Canal | 2006-09-28 |  |  |  |  | 7.02 |  |  | 0.262 | 0.186 |  |  | 1.01 |  | -1.3394 | X | X
21FLSFWM_DF11.1TN01 | 21FLSFWM | DF11.1TN01 | 26.4594 | -81.1085 | Canal | 2006-10-05 |  |  |  |  | 6.84 |  |  | 0.183 | 0.12 |  |  | 1.17 |  | -1.6983 | X | X
21FLSFWM_DF11.1TN01 | 21FLSFWM | DF11.1TN01 | 26.4594 | -81.1085 | Canal | 2006-10-19 |  |  |  |  | 7.2 |  |  | 0.167 | 0.047 |  |  | 5.47 |  | -1.7898 | X | X
21FLSFWM_DF11.1TN01 | 21FLSFWM | DF11.1TN01 | 26.4594 | -81.1085 | Canal | 2006-10-26 |  |  |  |  | 7.5 |  |  | 0.131 | 0.029 |  |  | 5.72 |  | -2.0326 | X | X
21FLSFWM_DF11.1TN01 | 21FLSFWM | DF11.1TN01 | 26.4594 | -81.1085 | Canal | 2007-06-11 | [7 empty] | 0.125 | 0.003 |  |  |  |  | -2.0794 | X | X
21FLSFWM_DF11.1TN01 | 21FLSFWM | DF11.1TN01 | 26.4594 | -81.1085 | Canal | 2007-06-18 | [7 empty] | 0.188 | 0.113 |  |  |  |  | -1.6713 | X | X
21FLSFWM_DF11.1TN01 | 21FLSFWM | DF11.1TN01 | 26.4594 | -81.1085 | Canal | 2007-06-25 | [7 empty] | 0.163 | 0.034 |  |  |  |  | -1.814 | X | X
21FLSFWM_DF11.1TN01 | 21FLSFWM | DF11.1TN01 | 26.4594 | -81.1085 | Canal | 2006-10-12 |  |  |  |  | 7 |  |  | 0.161 | 0.085 |  |  | 2.25 |  | -1.8264 | X | X
21FLSFWM_DF11.3TW01 | 21FLSFWM | DF11.3TW01 | 26.4292 | -81.1282 | Canal | 2006-09-14 |  |  |  |  | 7.1 |  |  | 0.307 | 0.236 |  |  | 0.44 |  | -1.1809 | X | X
21FLSFWM_DF11.3TW01 | 21FLSFWM | DF11.3TW01 | 26.4292 | -81.1282 | Canal | 2006-10-19 |  |  |  |  | 7.2 |  |  | 0.108 | 0.064 |  |  | 0.61 |  | -2.2256 | X | X
21FLSFWM_DF11.3TW01 | 21FLSFWM | DF11.3TW01 | 26.4292 | -81.1282 | Canal | 2006-10-12 |  |  |  |  | 7.2 |  |  | 0.118 | 0.073 |  |  | 0.5 |  | -2.1371 | X | X
21FLSFWM_DF11.3TW01 | 21FLSFWM | DF11.3TW01 | 26.4292 | -81.1282 | Canal | 2006-09-21 |  |  |  |  | 7.16 |  |  | 0.22 | 0.157 |  |  | 0.44 |  | -1.5141 | X | X
21FLSFWM_DF11.3TW01 | 21FLSFWM | DF11.3TW01 | 26.4292 | -81.1282 | Canal | 2006-09-07 |  |  |  |  | 7.11 |  |  | 0.417 | 0.321 |  |  | 0.22 |  | -0.87467 | X | X
21FLSFWM_DF11.3TW01 | 21FLSFWM | DF11.3TW01 | 26.4292 | -81.1282 | Canal | 2006-09-28 |  |  |  |  | 7.15 |  |  | 0.383 | 0.304 |  |  | 0.55 |  | -0.95972 | X | X
21FLSFWM_DF11.4TN01 | 21FLSFWM | DF11.4TN01 | 26.4432 | -81.1245 | Canal | 2007-08-27 | [7 empty] | 0.05 | 0.017 |  |  |  |  | -2.9957 | X | X
21FLSFWM_DF12.3TS | 21FLSFWM | DF12.3TS | 26.4287 | -81.1425 | Canal | 2006-10-12 |  |  |  |  | 7.2 |  |  | 0.065 | 0.008 |  |  | 1.17 |  | -2.7334 | X | X
21FLSFWM_DF12.3TS | 21FLSFWM | DF12.3TS | 26.4287 | -81.1425 | Canal | 2007-08-07 | [7 empty] | 0.04 | 0.012 |  |  |  |  | -3.2189 | X | X
21FLSFWM_DF12.3TS | 21FLSFWM | DF12.3TS | 26.4287 | -81.1425 | Canal | 2007-08-27 | [7 empty] | 0.04 | 0.011 |  |  |  |  | -3.2189 | X | X
21FLSFWM_DF12.3TS | 21FLSFWM | DF12.3TS | 26.4287 | -81.1425 | Canal | 2006-09-28 |  |  |  |  | 7.27 |  |  | 0.052 | 0.006 |  |  | 0.73 |  | -2.9565 | X | X
21FLSFWM_DF12.3TS | 21FLSFWM | DF12.3TS | 26.4287 | -81.1425 | Canal | 2006-09-14 |  |  |  |  | 7.35 |  |  | 0.069 | 0.015 |  |  | 1.23 |  | -2.6736 | X | X
21FLSFWM_DF12.3TS | 21FLSFWM | DF12.3TS | 26.4287 | -81.1425 | Canal | 2006-09-21 |  |  |  |  | 7.17 |  |  | 0.065 | 0.016 |  |  | 0.48 |  | -2.7334 | X | X
21FLSFWM_DF12.3TS | 21FLSFWM | DF12.3TS | 26.4287 | -81.1425 | Canal | 2006-10-05 |  |  |  |  | 7.2 |  |  | 0.055 | 0.016 |  |  | 0.9 |  | -2.9004 | X | X
21FLSJWM_D-FEFLOC | 21FLSJWM | D-FEFLOC | 30.1976 | -81.6295 | River/Stream | 2004-03-23 | 0.5 | 0.5 | 0.27952 | 0.11385 | 6.6 | 385.5 | 0.58197 | 0.032 | 0.006 | 40 |  | 8.05 | 0.69582 | -3.442 | -0.36266 | -2.1729
21FLSJWM_D-FEFLOC | 21FLSJWM | D-FEFLOC | 30.1976 | -81.6295 | River/Stream | 2005-06-22 | 1.3083 | 1.2712 | 0.36115 | 0.13883 | 6.7 |  | 0.76503 | 0.03934 | 0.01121 | 60 |  | 7.2 | 0.90386 | -3.2355 | -0.10108 | -1.9745
21FLSJWM_D-FEFLOC | 21FLSJWM | D-FEFLOC | 30.1976 | -81.6295 | River/Stream | 2004-04-27 | 1.9117 | 1.2326 | 0.34491 | 0.098515 | 6.5 | 413 | 0.76204 | 0.03747 | 0.006 | 40 |  | 4.51 | 0.86056 | -3.2842 | -0.15017 | -2.3175
21FLSJWM_D-FEFLOC | 21FLSJWM | D-FEFLOC | 30.1976 | -81.6295 | River/Stream | 2004-06-23 | 3.2227 | 3.09 | 0.3415 | 0.13298 | 7.03 | 329 | 0.7586 | 0.0394 | 0.006 | 70 |  | 4.82 | 0.89159 | -3.234 | -0.11475 | -2.0175
21FLSJWM_D-FEFLOC | 21FLSJWM | D-FEFLOC | 30.1976 | -81.6295 | River/Stream | 2005-01-27 | 0.5 | 0.5 | 0.21674 | 0.097005 | 6 | 381.5 | 0.49991 | 0.04652 | 0.006 | 40 |  | 7.41 | 0.59692 | -3.0679 | -0.51597 | -2.333
21FLSJWM_D-FEFLOC | 21FLSJWM | D-FEFLOC | 30.1976 | -81.6295 | River/Stream | 2003-10-16 | 1.2148 | 0.5 | 0.27012 | 0.18193 | 5.33 | 298.5 | 0.62458 | 0.03374 | 0.006 | 40 |  | 6.78 | 0.80651 | -3.3891 | -0.21505 | -1.7042
21FLSJWM_D-FEFLOC | 21FLSJWM | D-FEFLOC | 30.1976 | -81.6295 | River/Stream | 2004-12-02 | 3.4363 | 1.858 | 0.28727 | 0.10927 | 6.14 | 368 | 0.71483 | 0.04193 | 0.033635 | 70 |  | 6.8 | 0.82409 | -3.1718 | -0.19348 | -2.214
21FLSJWM_D-FEFLOC | 21FLSJWM | D-FEFLOC | 30.1976 | -81.6295 | River/Stream | 2005-04-21 | 4.8545 | 5.0161 | 0.3453 | 0.17172 | 6.39 |  | 0.86214 | 0.05541 | 0.006 | 70 |  | 7.9 | 1.0339 | -2.893 | 0.033295 | -1.7619
21FLSJWM_D-FEFLOC | 21FLSJWM | D-FEFLOC | 30.1976 | -81.6295 | River/Stream | 2005-03-23 | 1.6465 | 1.4809 | 0.33965 | 0.11817 | 6.26 |  | 0.87743 | 0.02588 | 0.006 | 60 |  | 6.84 | 0.9956 | -3.6543 | -0.0044097 | -2.1356
21FLSJWM_D-FEFLOC | 21FLSJWM | D-FEFLOC | 30.1976 | -81.6295 | River/Stream | 2004-05-25 | 1.3403 | 1.2205 | 0.18701 | 0.16412 | 6.75 | 413 | 0.49263 | 0.02852 | 0.006 | 20 |  | 5.37 | 0.65675 | -3.5571 | -0.42045 | -1.8072
21FLSJWM_D-FEFLOC | 21FLSJWM | D-FEFLOC | 30.1976 | -81.6295 | River/Stream | 2004-01-22 | 9.9769 | 9.9339 | 0.23092 | 0.10551 | 6.84 | 412 | 0.61731 | 0.05341 | 0.00943 | 20 |  | 7.61 | 0.72283 | -2.9298 | -0.32458 | -2.2489
21FLSJWM_D-FEFLOC | 21FLSJWM | D-FEFLOC | 30.1976 | -81.6295 | River/Stream | 2005-03-03 | 0.5 | 0.5 | 0.29406 |  | 6.68 | 360.5 | 0.78782 | 0.04286 | 0.006 | 60 |  | 8.25 |  | -3.1498 | X | X
21FLSJWM_D-FEFLOC | 21FLSJWM | D-FEFLOC | 30.1976 | -81.6295 | River/Stream | 2005-05-19 | 6.9527 | 6.1476 | 0.28898 | 0.14469 | 6.34 |  | 0.87604 | 0.04433 | 0.010615 | 70 |  |  | 1.0207 | -3.1161 | 0.020508 | -1.9332
21FLSJWM_D-FEFLOC | 21FLSJWM | D-FEFLOC | 30.1976 | -81.6295 | River/Stream | 2004-10-28 | 1.5112 | 1.9629 | 0.35293 | 0.15771 | 6.35 | 422 | 1.0711 | 0.06005 | 0.013105 | 60 |  | 6.45 | 1.2288 | -2.8126 | 0.20607 | -1.847
21FLSJWM_D-FEFLOC | 21FLSJWM | D-FEFLOC | 30.1976 | -81.6295 | River/Stream | 2005-07-21 |  |  | 0.29289 | 0.24399 | 6.29 |  | 0.89712 | 0.06416 | 0.0213 | 80 |  | 6.02 | 1.1411 | -2.7464 | 0.13201 | -1.4106
21FLSJWM_D-FEFLOC | 21FLSJWM | D-FEFLOC | 30.1976 | -81.6295 | River/Stream | 2005-01-03 | 2.775 | 2.6149 | 0.2309 | 0.11501 | 5.82 | 484 | 0.71586 | 0.04301 | 0.016835 | 50 |  | 4.35 | 0.83087 | -3.1463 | -0.18529 | -2.1628
21FLSJWM_D-FEFLOC | 21FLSJWM | D-FEFLOC | 30.1976 | -81.6295 | River/Stream | 2003-11-05 | 0.5 | 0.5 | 0.19648 | 0.07777 | 5.55 | 353 | 0.64511 | 0.03779 | 0.009135 | 50 |  | 5.61 | 0.72288 | -3.2757 | -0.32451 | -2.554
21FLSJWM_D-FEFLOC | 21FLSJWM | D-FEFLOC | 30.1976 | -81.6295 | River/Stream | 2003-12-04 | 1.0146 | 0.5 | 0.15978 | 0.10187 | 6.2 | 362.5 | 0.52653 | 0.03984 | 0.006 | 30 |  | 5.99 | 0.6284 | -3.2229 | -0.46458 | -2.284
21FLSJWM_D-FEFLOC | 21FLSJWM | D-FEFLOC | 30.1976 | -81.6295 | River/Stream | 2005-08-18 | 1.3884 | 1.0478 | 0.2325 | 0.17811 |  |  | 0.78311 | 0.04635 | 0.011295 | 50 |  |  | 0.96122 | -3.0715 | -0.039557 | -1.7254
21FLSJWM_D-FEFLOC | 21FLSJWM | D-FEFLOC | 30.1976 | -81.6295 | River/Stream | 2004-09-29 | 6.9044 | 5.528 | 0.24346 | 0.25294 | 7.3 | 358.5 | 0.98512 | 0.08065 | 0.02598 | 150 |  | 6.42 | 1.2381 | -2.5176 | 0.21355 | -1.3746
21FLSJWM_D-FEFLOC | 21FLSJWM | D-FEFLOC | 30.1976 | -81.6295 | River/Stream | 2004-02-25 | 2.2625 | 2.1133 | 0.12774 | 0.15204 | 8.02 | 279 | 0.56295 | 0.03446 | 0.006 | 30 |  | 6.98 | 0.71498 | -3.368 | -0.33549 | -1.8836
21FLSJWM_D-FEFLOC | 21FLSJWM | D-FEFLOC | 30.1976 | -81.6295 | River/Stream | 2004-07-28 | 3.953 | 3.9059 | 0.16821 | 0.4414 | 6.54 | 301.5 | 1.0071 | 0.06253 | 0.01112 | 80 |  | 5.98 | 1.4485 | -2.7721 | 0.37051 | -0.8178
21FLSJWM_D-FEFLOC | 21FLSJWM | D-FEFLOC | 30.1976 | -81.6295 | River/Stream | 2004-08-25 | 3.1239 | 2.1934 | 0.23766 | 0.29949 | 6.67 | 288 | 1.8885 | 0.04206 | 0.010185 | 80 |  | 5.98 | 2.188 | -3.1687 | 0.78298 | -1.2057
21FLSJWM_D-FEFLOC | 21FLSJWM | D-FEFLOC | 30.1976 | -81.6295 | River/Stream | 2005-09-21 | 10.9941 | 18.1386 | 0.17845 | 0.26918 | 7.09 |  | 1.7208 | 0.5991 | 0.042515 | 60 |  | 6.64 | 1.9899 | -0.51233 | 0.68811 | -1.3124
21FLSJWM_D-FUNHM | 21FLSJWM | D-FUNHM | 30.278 | -81.6427 | River/Stream | 2004-03-23 | 5.9621 | 5.7917 | 0.38937 | 0.68644 | 7.16 | 392 | 0.82663 | 0.06134 | 0.006 | 30 |  | 9.89 | 1.5131 | -2.7913 | 0.41414 | -0.37623
21FLSJWM_D-FUNHM | 21FLSJWM | D-FUNHM | 30.278 | -81.6427 | River/Stream | 2005-01-03 | 5.7672 | 5.9102 | 0.42275 | 0.58847 | 6.67 | 503 | 0.96057 | 0.02927 | 0.01142 | 50 |  | 4.34 | 1.549 | -3.5312 | 0.43764 | -0.53023
21FLSJWM_D-FUNHM | 21FLSJWM | D-FUNHM | 30.278 | -81.6427 | River/Stream | 2004-10-28 | 0.5 | 0.5 | 0.39555 | 0.75148 | 6.93 | 477.5 | 0.99259 | 0.05233 | 0.013195 | 70 |  | 6.62 | 1.7441 | -2.9502 | 0.55622 | -0.2857
21FLSJWM_D-FUNHM | 21FLSJWM | D-FUNHM | 30.278 | -81.6427 | River/Stream | 2004-12-02 | 10.5972 | 10.7083 | 0.28679 | 0.814 | 6.77 | 509.5 | 0.74338 | 0.03061 | 0.01142 | 30 |  | 7.33 | 1.5574 | -3.4864 | 0.443 | -0.20579
21FLSJWM_D-FUNHM | 21FLSJWM | D-FUNHM | 30.278 | -81.6427 | River/Stream | 2005-03-03 | 0.5 | 0.5 | 0.41122 | 0.61379 | 7.6 | 544.5 | 1.2236 | 0.02413 | 0.012235 | 60 |  | 10.31 | 1.8374 | -3.7243 | 0.60836 | -0.4881
21FLSJWM_D-FUNHM | 21FLSJWM | D-FUNHM | 30.278 | -81.6427 | River/Stream | 2005-07-21 |  |  | 0.33687 | 0.60483 | 6.73 |  | 1.0042 | 0.07924 | 0.028975 | 100 |  | 7.17 | 1.6091 | -2.5353 | 0.47566 | -0.50281
21FLSJWM_D-FUNHM | 21FLSJWM | D-FUNHM | 30.278 | -81.6427 | River/Stream | 2004-01-22 | 3.2067 | 3.7077 | 0.23292 |  | 7.35 | 364.5 | 0.71617 | 0.05009 | 0.006 | 30 |  | 7 |  | -2.9939 | X | X
21FLSJWM_D-FUNHM | 21FLSJWM | D-FUNHM | 30.278 | -81.6427 | River/Stream | 2005-04-21 | 1.6821 | 1.4676 | 0.30904 | 0.75821 | 6.85 |  | 0.97557 | 0.04343 | 0.006 | 60 |  | 8.01 | 1.7338 | -3.1366 | 0.55031 | -0.27679
21FLSJWM_D-FUNHM | 21FLSJWM | D-FUNHM | 30.278 | -81.6427 | River/Stream | 2004-09-29 | 4.045 | 3.2521 | 0.48811 | 0.31468 | 7.44 | 456 | 1.6099 | 0.17655 | 0.07435 | 250 |  | 4.72 | 1.9246 | -1.7342 | 0.6547 | -1.1562
21FLSJWM_D-FUNHM | 21FLSJWM | D-FUNHM | 30.278 | -81.6427 | River/Stream | 2004-02-25 | 13.2432 | 13.12 | 0.2604 |  | 7.13 | 380.5 | 0.93364 | 0.0523 | 0.00968 | 50 |  | 7.66 |  | -2.9508 | X | X
21FLSJWM_D-FUNHM | 21FLSJWM | D-FUNHM | 30.278 | -81.6427 | River/Stream | 2005-03-23 | 3.4176 | 3.7761 | 0.28691 | 0.45532 | 6.92 |  | 1.1406 | 0.04856 | 0.014665 | 60 |  | 8.08 | 1.5959 | -3.025 | 0.46747 | -0.78674
21FLSJWM_D-FUNHM | 21FLSJWM | D-FUNHM | 30.278 | -81.6427 | River/Stream | 2005-05-19 | 3.1239 | 1.9935 | 0.18776 | 0.81662 | 6.7 |  | 0.77558 | 0.05521 | 0.009955 | 50 |  |  | 1.5922 | -2.8966 | 0.46511 | -0.20258
21FLSJWM_D-FUNHM | 21FLSJWM | D-FUNHM | 30.278 | -81.6427 | River/Stream | 2005-09-21 | 5.8473 | 6.2987 | 0.17925 | 0.49184 | 7.16 |  | 0.77749 | 0.09475 | 0.015195 | 50 |  | 4.75 | 1.2693 | -2.3565 | 0.23849 | -0.7096
21FLSJWM_D-FUNHM | 21FLSJWM | D-FUNHM | 30.278 | -81.6427 | River/Stream | 2004-04-27 | 200.6024 | 201.2498 | 0.14152 | 0.64125 | 7.4 | 374.5 | 0.76969 | 0.03148 | 0.006 | 30 |  | 7.11 | 1.4109 | -3.4584 | 0.34426 | -0.44434
21FLSJWM_D-FUNHM | 21FLSJWM | D-FUNHM | 30.278 | -81.6427 | River/Stream | 2004-06-23 | 7.5748 | 7.2514 | 0.123 | 0.56803 | 7.21 | 412 | 0.76636 | 0.05507 | 0.006 | 40 |  | 4.93 | 1.3344 | -2.8992 | 0.28848 | -0.56558
21FLSJWM_D-FUNHM | 21FLSJWM | D-FUNHM | 30.278 | -81.6427 | River/Stream | 2005-08-18 | 3.204 | 4.3175 | 0.14939 | 0.95755 |  |  | 0.99809 | 0.11797 | 0.022745 | 60 |  |  | 1.9556 | -2.1373 | 0.67072 | -0.043377
21FLSJWM_D-FUNHM | 21FLSJWM | D-FUNHM | 30.278 | -81.6427 | River/Stream | 2003-11-05 | 21.4241 | 23.8364 | 0.16877 | 1.0108 | 5.4 | 336.5 | 1.4227 | 0.77796 | 0.006 | 20 |  | 6.79 | 2.4335 | -0.25108 | 0.88934 | 0.010767
21FLSJWM_D-FUNHM | 21FLSJWM | D-FUNHM | 30.278 | -81.6427 | River/Stream | 2003-10-16 | 1.3644 | 1.5024 | 0.03485 | 1.0999 | 7.4 | 399.5 | 0.46601 | 0.01531 | 0.006 | 30 |  | 7.37 | 1.5659 | -4.1792 | 0.44845 | 0.095206
21FLSJWM_D-FUNHM | 21FLSJWM | D-FUNHM | 30.278 | -81.6427 | River/Stream | 2004-07-28 | 0.5 | 0.5 | 0.02442 |  | 7.33 | 591.5 | 0.50052 | 0.04031 | 0.01114 | 40 |  | 5.07 |  | -3.2112 | X | X
21FLSJWM_D-FUNHM | 21FLSJWM | D-FUNHM | 30.278 | -81.6427 | River/Stream | 2005-06-22 | 1.4952 | 1.9288 | 0.015555 | 1.0102 | 7.18 |  | 0.53205 | 0.05894 | 0.009925 | 30 |  | 7.89 | 1.5423 | -2.8312 | 0.43327 | 0.010188
21FLSJWM_D-FUNHM | 21FLSJWM | D-FUNHM | 30.278 | -81.6427 | River/Stream | 2004-05-25 | 15.211 | 19.3354 | 0.01924 | 0.57514 | 7.53 | 318.5 | 0.70069 | 0.10932 | 0.006 | 20 |  | 6.41 | 1.2758 | -2.2135 | 0.2436 | -0.55314
21FLSJWM_D-FUNHM | 21FLSJWM | D-FUNHM | 30.278 | -81.6427 | River/Stream | 2003-12-04 | 2.0399 | 2.9798 | 0.005 |  | 7.23 | 421 | 0.55768 | 0.01743 | 0.006 | 20 |  | 7.38 |  | -4.0496 | X | X
21FLSJWM_D-FUNHM | 21FLSJWM | D-FUNHM | 30.278 | -81.6427 | River/Stream | 2005-01-27 | 1.4685 | 1.3025 |  | 0.77559 | 6.9 | 496.5 | 0.75396 | 0.02973 | 0.006 | 40 |  | 8.9 | 1.5295 | -3.5156 | 0.42497 | -0.25413
21FLSJWM_D-FUNHM | 21FLSJWM | D-FUNHM | 30.278 | -81.6427 | River/Stream | 2004-08-25 | 7.6816 | 8.7858 |  | 0.57235 | 6.91 | 442.5 | 1.5259 | 0.1713 | 0.032925 | 80 |  | 4 | 2.0982 | -1.7643 | 0.74108 | -0.558
21FLSJWM_D-GCFOOD | 21FLSJWM | D-GCFOOD | 29.9819 | -81.6811 | River/Stream | 2004-10-28 |  |  | 0.63252 | 0.01526 | 6.11 | 214 | 1.1175 | 0.3122 | 0.15745 | 50 |  | 2.37 | 1.1328 | -1.1641 | 0.12466 | -4.1825
21FLSJWM_D-GCFOOD | 21FLSJWM | D-GCFOOD | 29.9819 | -81.6811 | River/Stream | 2004-08-25 | 1.9865 | 1.0878 | 3.3274 | 0.03838 | 7.31 | 622.5 | 7.2686 | 7.9163 | 7.4574 | 400 |  | 2.62 | 7.307 | 2.0689 | 1.9888 | -3.2602
21FLSJWM_D-GCFOOD | 21FLSJWM | D-GCFOOD | 29.9819 | -81.6811 | River/Stream | 2004-04-27 | 1.3831 | 1.0522 | 0.39006 | 0.03788 | 6.04 | 231.5 | 0.87101 | 0.21398 | 0.076895 | 50 |  | 5.58 | 0.90889 | -1.5419 | -0.095531 | -3.2733
21FLSJWM_D-GCFOOD | 21FLSJWM | D-GCFOOD | 29.9819 | -81.6811 | River/Stream | 2004-03-23 | 5.538 | 8.8233 | 0.20006 | 0.05505 | 7.51 | 232 | 0.60663 | 0.13887 | 0.058255 | 30 |  | 7.46 | 0.66168 | -1.9742 | -0.41297 | -2.8995
21FLSJWM_D-GCFOOD | 21FLSJWM | D-GCFOOD | 29.9819 | -81.6811 | River/Stream | 2004-05-25 | 0.5 | 0.5 | 0.25717 | 0.051745 | 6.84 | 234.5 | 0.94067 | 0.40968 | 0.05148 | 20 |  | 4.68 | 0.99242 | -0.89238 | -0.0076139 | -2.9614
21FLSJWM_D-GCFOOD | 21FLSJWM | D-GCFOOD | 29.9819 | -81.6811 | River/Stream | 2005-01-03 | 27.768 | 29.3794 | 0.19606 | 0.03131 | 6.12 | 208 | 0.72255 | 0.36952 |  | 20 |  | 6.65 | 0.75386 | -0.99555 | -0.28255 | -3.4638
21FLSJWM_D-GCFOOD | 21FLSJWM | D-GCFOOD | 29.9819 | -81.6811 | River/Stream | 2003-10-16 | 0.5 | 1.033 | 0.14267 | 0.080845 | 6.9 | 205 | 0.53392 | 0.17241 | 0.05665 | 20 |  | 6.48 | 0.61477 | -1.7579 | -0.48652 | -2.5152
21FLSJWM_D-GCFOOD | 21FLSJWM | D-GCFOOD | 29.9819 | -81.6811 | River/Stream | 2005-01-27 | 2.6166 | 3.0375 | 0.12534 | 0.03669 | 5.41 | 213 | 0.48101 | 0.2463 | 0.021985 | 20 |  | 7.38 | 0.5177 | -1.4012 | -0.65837 | -3.3053
21FLSJWM_D-GCFOOD | 21FLSJWM | D-GCFOOD | 29.9819 | -81.6811 | River/Stream | 2005-05-19 | 1.3083 | 1.5553 | 0.15449 | 0.11066 | 6.37 |  | 0.6124 | 0.30704 | 0.1346 | 30 |  | 4.22 | 0.72307 | -1.1808 | -0.32426 | -2.2012
21FLSJWM_D-GCFOOD | 21FLSJWM | D-GCFOOD | 29.9819 | -81.6811 | River/Stream | 2005-06-22 | 0.5 | 0.5 | 0.18005 | 0.11668 | 6.57 |  | 0.75784 | 0.35622 | 0.1097 | 30 |  | 4.57 | 0.87452 | -1.0322 | -0.13409 | -2.1483
21FLSJWM_D-GCFOOD | 21FLSJWM | D-GCFOOD | 29.9819 | -81.6811 | River/Stream | 2004-06-23 | 8.0443 | 11.555 | 0.1835 | 0.09266 | 6.6 | 254 | 0.77382 | 0.44902 | 0.061365 | 30 |  | 4.67 | 0.86648 | -0.80069 | -0.14331 | -2.3788
21FLSJWM_D-GCFOOD | 21FLSJWM | D-GCFOOD | 29.9819 | -81.6811 | River/Stream | 2005-04-21 | 0.5 | 0.5 | 0.12565 | 0.1006 | 6.34 |  | 0.54743 | 0.34478 | 0.24905 | 40 |  | 6.93 | 0.64803 | -1.0648 | -0.43382 | -2.2966
21FLSJWM_D-GCFOOD | 21FLSJWM | D-GCFOOD | 29.9819 | -81.6811 | River/Stream | 2005-08-18 | 0.5 | 0.5 | 0.14048 | 0.1443 | 6.3 |  | 0.61495 | 0.51494 | 0.26556 | 30 |  |  | 0.75925 | -0.6637 | -0.27542 | -1.9359
21FLSJWM_D-GCFOOD | 21FLSJWM | D-GCFOOD | 29.9819 | -81.6811 | River/Stream | 2003-11-05 | 2.6113 | 3.9756 | 0.12136 | 0.054495 | 6.13 | 202.45 | 0.56122 | 0.18483 | 0.07348 | 30 |  | 4.8 | 0.61572 | -1.6883 | -0.48496 | -2.9096
21FLSJWM_D-GCFOOD | 21FLSJWM | D-GCFOOD | 29.9819 | -81.6811 | River/Stream | 2005-09-21 | 1.7622 | 1.7733 | 0.1433 | 0.14283 | 5.85 |  | 0.67212 | 0.41 | 0.15699 | 30 |  | 5.33 | 0.81496 | -0.8916 | -0.20462 | -1.9461
21FLSJWM_D-GCFOOD | 21FLSJWM | D-GCFOOD | 29.9819 | -81.6811 | River/Stream | 2005-07-21 |  |  | 0.12516 | 0.17785 | 6.8 |  | 0.70696 | 0.92771 | 0.68171 | 70 |  | 4.94 | 0.88481 | -0.075036 | -0.12238 | -1.7268
21FLSJWM_D-GCFOOD | 21FLSJWM | D-GCFOOD | 29.9819 | -81.6811 | River/Stream | 2003-12-04 | 3.5084 | 5.0448 | 0.12637 | 0.078805 | 7.56 | 212.5 | 0.7274 | 0.32237 | 0.025295 | 10 |  | 6.8 | 0.80621 | -1.1321 | -0.21542 | -2.5408
21FLSJWM_D-GCFOOD | 21FLSJWM | D-GCFOOD | 29.9819 | -81.6811 | River/Stream | 2004-01-22 | 5.9721 | 10.1415 | 0.11235 | 0.050385 | 7.14 | 173 | 0.81661 | 0.56459 | 0.02123 | 20 |  | 10.81 | 0.867 | -0.57166 | -0.14272 | -2.9881
21FLSJWM_D-GCFOOD | 21FLSJWM | D-GCFOOD | 29.9819 | -81.6811 | River/Stream | 2005-03-01 | 6.7284 | 6.9945 | 0.15074 |  | 7.62 | 388 | 1.669 | 0.40802 | 0.20732 | 100 |  | 7.31 |  | -0.89644 | X | X
21FLSJWM_D-GCFOOD | 21FLSJWM | D-GCFOOD | 29.9819 | -81.6811 | River/Stream | 2004-02-25 | 4.6636 | 5.2924 | 0.09632 | 0.06764 | 6.75 | 456 | 1.8909 | 0.50741 | 0.3231 | 150 |  | 7.06 | 1.9585 | -0.67844 | 0.6722 | -2.6936
21FLSJWM_D-GCFOOD | 21FLSJWM | D-GCFOOD | 29.9819 | -81.6811 | River/Stream | 2005-03-23 | 11.5611 | 12.8718 | 0.05189 |  | 7.21 |  | 2.218 |  | 1.5302 | 200 |  | 8.04 |  | X | X | X
21FLSJWM_D-GCFOOD | 21FLSJWM | D-GCFOOD | 29.9819 | -81.6811 | River/Stream | 2004-09-29 | 3.1548 | 7.0688 |  | 0.01599 | 6.77 | 590 | 9.772 | 9.0694 | 7.7202 | 300 |  | 0.52 | 9.788 | 2.2049 | 2.2812 | -4.1358
21FLSJWM_D-GCFOOD | 21FLSJWM | D-GCFOOD | 29.9819 | -81.6811 | River/Stream | 2004-07-28 | 3.414 | 6.1087 |  | 0.11398 | 7.31 | 248 | 0.72174 | 0.37598 | 0.18201 | 60 |  |  | 0.83572 | -0.97822 | -0.17947 | -2.1718
21FLSJWM_D-GREEN | 21FLSJWM | D-GREEN | #REF! | #REF! | Channelized stream | 2006-10-26 | 10.8135 | 10.9821 | 0.237 |  | 7.06 |  | 0.62733 | 0.11782 | 0.0595 | 20 |  | 4.01 |  | -2.1386 | X | X
21FLSJWM_D-GREEN | 21FLSJWM | D-GREEN | #REF! | #REF! | Channelized stream | 2006-02-16 | 1.2549 | 1.0951 | 0.1943 | 1.7708 | 7.22 |  | 0.53103 | 0.06026 | 0.0166 | 10 |  | 6.87 | 2.3018 | -2.8091 | 0.8337 | 0.57143
21FLSJWM_D-GREEN | 21FLSJWM | D-GREEN | #REF! | #REF! | Channelized stream | 2006-08-29 | 3.8715 | 3.834 | 0.2292 | 1.0677 | 6.67 |  | 0.69264 | 0.12627 | 0.042 | 30 |  | 3.44 | 1.7603 | -2.0693 | 0.56551 | 0.065507
21FLSJWM_D-GREEN | 21FLSJWM | D-GREEN | #REF! | #REF! | Channelized stream | 2006-01-26 | 0.5 | 0.5 | 0.1582 | 1.3513 | 6.96 |  | 0.5138 | 0.0488 | 0.0286 | 20 |  | 7.94 | 1.8651 | -3.02 | 0.62331 | 0.30107
21FLSJWM_D-GREEN | 21FLSJWM | D-GREEN | #REF! | #REF! | Channelized stream | 2007-07-30 | 4.8505 | 5.0384 | 0.1705 | 0.8889 | 6.98 |  | 0.62868 | 0.07131 | 0.0167 | 30 |  | 4.2 | 1.5176 | -2.6407 | 0.41712 | -0.11777
21FLSJWM_D-GREEN | 21FLSJWM | D-GREEN | #REF! | #REF! | Channelized stream | 2006-09-26 | 6.0609 | 6.32 | 0.2052 | 0.8243 | 6.99 |  | 0.75947 | 0.20042 | 0.0729 | 30 |  | 3.71 | 1.5838 | -1.6073 | 0.45981 | -0.19322
21FLSJWM_D-GREEN | 21FLSJWM | D-GREEN | #REF! | #REF! | Channelized stream | 2007-05-29 | 9.4117 | 10.1788 | 0.2555 | 0.8827 | 6.82 |  | 0.94643 | 0.27809 | 0.0518 | 20 |  | 1.76 | 1.8291 | -1.2798 | 0.60384 | -0.12477
21FLSJWM_D-GREEN | 21FLSJWM | D-GREEN | #REF! | #REF! | Channelized stream | 2005-12-29 | 20.5056 | 21.2822 | 0.2071 | 1.1802 | 8.27 |  | 0.8012 | 0.0803 | 0.0188 | 20 |  |  | 1.9814 | -2.522 | 0.68381 | 0.16568
21FLSJWM_D-GREEN | 21FLSJWM | D-GREEN | #REF! | #REF! | Channelized stream | 2007-03-01 | 1.4685 | 1.4009 | 0.096 | 1.2978 | 6.83 |  | 0.37786 | 0.05701 | 0.0172 | 30 |  | 3.5 | 1.6757 | -2.8645 | 0.51621 | 0.26067
21FLSJWM_D-GREEN | 21FLSJWM | D-GREEN | #REF! | #REF! | Channelized stream | 2007-08-27 | 13.795 | 14.6282 | 0.1334 | 1.3436 | 6.7 |  | 0.53777 | 0.13023 | 0.0431 | 20 |  | 1.34 | 1.8814 | -2.0385 | 0.632 | 0.29535
21FLSJWM_D-GREEN | 21FLSJWM | D-GREEN | #REF! | #REF! | Channelized stream | 2006-11-28 | 1.9758 | 2.3445 | 0.1137 | 0.9865 | 6.79 |  | 0.47465 | 0.08997 | 0.0385 | 20 |  | 4.7 | 1.4611 | -2.4083 | 0.37922 | -0.013592
21FLSJWM_D-GREEN | 21FLSJWM | D-GREEN | #REF! | #REF! | Channelized stream | 2006-04-27 | 1.1481 | 1.5053 | 0.1246 | 1.4274 | 7.41 |  | 0.55422 | 0.08594 | 0.0225 | 20 |  | 4.31 | 1.9816 | -2.4541 | 0.68391 | 0.35585
21FLSJWM_D-GREEN | 21FLSJWM | D-GREEN | #REF! | #REF! | Channelized stream | 2007-04-26 | 17.0212 | 17.8183 | 0.1741 | 1.1874 | 6.74 |  | 0.84658 | 0.20258 | 0.0414 | 20 |  | 3.68 | 2.034 | -1.5966 | 0.70999 | 0.17177
21FLSJWM_D-GREEN | 21FLSJWM | D-GREEN | #REF! | #REF! | Channelized stream | 2007-03-29 | 1.3684 | 1.0974 | 0.0852 | 1.3227 | 7.18 |  | 0.42578 | 0.07062 | 0.0202 | 20 |  | 5.1 | 1.7485 | -2.6504 | 0.55875 | 0.27968
21FLSJWM_D-GREEN | 21FLSJWM | D-GREEN | #REF! | #REF! | Channelized stream | 2007-01-25 | 2.492 | 2.7373 | 0.0851 | 0.5185 | 7.61 |  | 1.1098 | 0.21604 | 0.0339 | 30 |  |  | 1.6283 | -1.5323 | 0.48752 | -0.65682
21FLSJWM_D-GREEN | 21FLSJWM | D-GREEN | #REF! | #REF! | Channelized stream | 2006-03-16 | 17.3016 | 18.8385 | 0.0476 | 0.5753 | 7.2 |  | 0.64485 | 0.04353 | 0.006 | 20 |  | 8.1 | 1.2201 | -3.1343 | 0.19897 | -0.55286
21FLSJWM_D-GREEN | 21FLSJWM | D-GREEN | #REF! | #REF! | Channelized stream | 2006-07-26 | 1.6821 | 1.6752 | 0.1852 | 1.3693 | 7.05 |  | 2.8566 | 0.3625 | 0.262 | 10 |  | 3.4 | 4.2259 | -1.0147 | 1.4412 | 0.3143
21FLSJWM_D-GREEN | 21FLSJWM | D-GREEN | #REF! | #REF! | Channelized stream | 2006-06-14 | 148.3986 | 153.6181 | 0.0198 | 0.788 | 7.33 |  | 1.2704 | 0.44573 | 0.022 | 10 |  | 6.24 | 2.0584 | -0.80804 | 0.72195 | -0.23826
21FLSJWM_D-GREEN | 21FLSJWM | D-GREEN | #REF! | #REF! | Channelized stream | 2007-01-04 | 41.296 | 41.5196 | 0.005 | 0.4583 | 6.98 |  | 1.0986 | 0.13256 | 0.006 | 30 |  |  | 1.5569 | -2.0207 | 0.44268 | -0.78023
21FLSJWM_D-GREEN | 21FLSJWM | D-GREEN | #REF! | #REF! | Channelized stream | 2007-06-25 | 1.335 | 1.076 |  | 0.8473 | 6.77 |  | 0.59223 | 0.1151 | 0.0655 | 30 |  |  | 1.4395 | -2.162 | 0.36432 | -0.1657
21FLSJWM_D-JCGR | 21FLSJWM | D-JCGR | 30.1616 | -81.5602 | River/Stream | 2004-11-03 | 1.5753 | 1.069 | 0.04781 | 0.12684 |  | 345 | 0.56718 | 0.09691 | 0.04086 | 70 |  | 5.27 | 0.69402 | -2.334 | -0.36525 | -2.0648
21FLSJWM_D-JCGR | 21FLSJWM | D-JCGR | 30.1616 | -81.5602 | River/Stream | 2004-05-11 | 1.2335 | 0.5 | 0.03597 | 0.11314 | 7.71 | 336 | 0.47418 | 0.0715 | 0.040055 | 50 |  | 6.98 | 0.58732 | -2.6381 | -0.53218 | -2.1791
21FLSJWM_D-JCGR | 21FLSJWM | D-JCGR | 30.1616 | -81.5602 | River/Stream | 2005-04-21 | 0.5 | 1.2672 | 0.036775 | 0.17638 | 7.14 |  | 0.53165 | 0.06342 | 0.01893 | 50 |  | 6.8 | 0.70803 | -2.758 | -0.34528 | -1.7351
21FLSJWM_D-JCGR | 21FLSJWM | D-JCGR | 30.1616 | -81.5602 | River/Stream | 2004-06-08 | 0.5 | 1.0672 | 0.03335 | 0.13886 | 7.13 | 366 | 0.56919 | 0.09157 | 0.043285 | 50 |  | 8.48 | 0.70805 | -2.3907 | -0.34524 | -1.9743
21FLSJWM_D-JCGR | 21FLSJWM | D-JCGR | 30.1616 | -81.5602 | River/Stream | 2005-01-05 | 1.1481 | 1.0859 | 0.02552 |  | 7.12 | 338 | 0.50858 | 0.08132 | 0.03559 | 70 |  | 7.48 |  | -2.5094 | X | X
21FLSJWM_D-JCGR | 21FLSJWM | D-JCGR | 30.1616 | -81.5602 | River/Stream | 2005-07-21 | 4.2477 | 7.2003 | 0.04914 | 0.22347 | 6.92 |  | 0.99235 | 0.21351 | 0.06193 | 100 |  | 5.78 | 1.2158 | -1.5441 | 0.19542 | -1.4985
21FLSJWM_D-JCGR | 21FLSJWM | D-JCGR | 30.1616 | -81.5602 | River/Stream | 2005-03-07 | 0.5 | 0.5 | 0.02519 | 0.065865 | 7.49 | 350 | 0.52782 | 0.065 | 0.02145 | 60 |  | 9.37 | 0.59369 | -2.7334 | -0.52141 | -2.7201
21FLSJWM_D-JCGR | 21FLSJWM | D-JCGR | 30.1616 | -81.5602 | River/Stream | 2005-05-19 | 2.2637 | 2.7296 | 0.032425 | 0.13265 | 7.39 |  | 0.70671 | 0.13027 | 0.05657 | 60 |  | 7.38 | 0.83935 | -2.0381 | -0.17513 | -2.0201
21FLSJWM_D-JCGR | 21FLSJWM | D-JCGR | 30.1616 | -81.5602 | River/Stream | 2004-12-01 | 0.5 | 1.2822 | 0.027135 | 0.070425 | 7.08 | 327.5 | 0.62641 | 0.08385 | 0.0506 | 80 |  | 6.39 | 0.69683 | -2.4787 | -0.36121 | -2.6532
21FLSJWM_D-JCGR | 21FLSJWM | D-JCGR | 30.1616 | -81.5602 | River/Stream | 2005-09-21 | 1.068 | 1.5524 | 0.021 | 0.10603 | 7.31 |  | 0.5298 | 0.09046 | 0.04641 | 60 |  | 5.06 | 0.63583 | -2.4028 | -0.45282 | -2.244
21FLSJWM_D-JCGR | 21FLSJWM | D-JCGR | 30.1616 | -81.5602 | River/Stream | 2004-10-04 | 1.5059 | 0.5 | 0.030385 | 0.017925 | 6.31 | 289 | 0.86737 | 0.13063 | 0.058705 | 250 |  | 2.45 | 0.88529 | -2.0354 | -0.12183 | -4.0216
21FLSJWM_D-JCGR | 21FLSJWM | D-JCGR | 30.1616 | -81.5602 | River/Stream | 2004-08-03 | 0.5 | 0.5 | 0.0172 | 0.12427 | 7.47 | 273.5 | 0.52873 | 0.10284 | 0.0506 | 60 |  | 5.7 | 0.65299 | -2.2746 | -0.42619 | -2.0853
21FLSJWM_D-JCGR | 21FLSJWM | D-JCGR | 30.1616 | -81.5602 | River/Stream | 2005-02-10 | 0.5 | 1.5521 | 0.016045 | 0.076955 | 7.31 | 364.5 | 0.53856 | 0.08905 | 0.03535 | 70 |  | 7.55 | 0.61551 | -2.4186 | -0.4853 | -2.5645
21FLSJWM_D-JCGR | 21FLSJWM | D-JCGR | 30.1616 | -81.5602 | River/Stream | 2005-06-22 | 5.5859 | 7.4939 | 0.01905 | 0.13256 | 7.43 |  | 0.67287 | 0.17896 | 0.03665 | 50 |  | 6.5 | 0.80543 | -1.7206 | -0.21638 | -2.0207
21FLSJWM_D-JCGR | 21FLSJWM | D-JCGR | 30.1616 | -81.5602 | River/Stream | 2004-09-15 | 0.5 | 1.0489 | 0.02343 | 0.02443 | 6.79 | 212.5 | 1.2209 | 0.09569 | 0.048235 | 400 |  | 2.85 | 1.2454 | -2.3466 | 0.21943 | -3.7119
21FLSJWM_D-JCGR | 21FLSJWM | D-JCGR | 30.1616 | -81.5602 | River/Stream | 2004-07-14 | 0.5 | 0.5 | 0.00755 | 0.12051 | 6.85 | 293.5 | 0.59261 | 0.0885 | 0.0461 | 80 |  | 6.45 | 0.71311 | -2.4248 | -0.33812 | -2.1161
21FLSJWM_D-KINGSLEY | 21FLSJWM | D-KINGSLEY | 30.1652 | -81.7141 | River/Stream | 2004-06-23 | 1.5913 | 2.8211 | 0.242 | 0.2411 | 7.43 | 309.5 | 0.91028 | 0.22531 | 0.15365 | 30 |  | 5.12 | 1.1514 | -1.4903 | 0.14096 | -1.4226
21FLSJWM_D-KINGSLEY | 21FLSJWM | D-KINGSLEY | 30.1652 | -81.7141 | River/Stream | 2005-07-21 | 0.5 | 1.5783 | 0.15492 | 0.23511 | 7.47 |  | 0.63461 | 0.14813 | 0.10741 | 50 |  | 6.04 | 0.86972 | -1.9097 | -0.13958 | -1.4477
21FLSJWM_D-KINGSLEY | 21FLSJWM | D-KINGSLEY | 30.1652 | -81.7141 | River/Stream | 2004-05-25 | 0.5 | 0.5 | 0.11793 |  | 7.54 | 415.5 | 0.51994 | 0.34931 | 0.27175 | 20 |  | 6.17 |  | -1.0518 | X | X
21FLSJWM_D-KINGSLEY | 21FLSJWM | D-KINGSLEY | 30.1652 | -81.7141 | River/Stream | 2004-04-27 | 0.5 | 0.5 | 0.19991 | 0.20669 | 7.59 | 387.5 | 0.89563 | 0.28573 | 0.21519 | 40 |  | 5.57 | 1.1023 | -1.2527 | 0.097417 | -1.5766
21FLSJWM_D-KINGSLEY | 21FLSJWM | D-KINGSLEY | 30.1652 | -81.7141 | River/Stream | 2004-12-02 | 3.3135 | 3.3062 | 0.099635 |  | 7.57 | 371 | 0.569 | 0.12519 | 0.0883 | 30 |  | 8.34 |  | -2.0779 | X | X
21FLSJWM_D-KINGSLEY | 21FLSJWM | D-KINGSLEY | 30.1652 | -81.7141 | River/Stream | 2005-08-18 | 1.1748 | 2.0644 | 0.13531 | 0.2051 | 7.13 |  | 0.81532 | 0.15916 | 0.11167 | 40 |  |  | 1.0204 | -1.8378 | 0.020209 | -1.5843
21FLSJWM_D-KINGSLEY | 21FLSJWM | D-KINGSLEY | 30.1652 | -81.7141 | River/Stream | 2004-07-28 | 1.9491 | 3.3083 | 0.12717 | 0.26794 | 7.53 | 306.5 | 0.85555 | 0.17463 | 0.1006 | 60 |  |  | 1.1235 | -1.7451 | 0.11644 | -1.317
21FLSJWM_D-KINGSLEY | 21FLSJWM | D-KINGSLEY | 30.1652 | -81.7141 | River/Stream | 2005-06-22 | 0.5 | 0.5 | 0.07371 | 0.23963 | 7.55 |  | 0.51218 | 0.24537 | 0.18236 | 30 |  | 5.1 | 0.75181 | -1.405 | -0.28527 | -1.4287
21FLSJWM_D-KINGSLEY | 21FLSJWM | D-KINGSLEY | 30.1652 | -81.7141 | River/Stream | 2004-02-25 | 0.5 | 0.5 | 0.10082 | 0.12645 | 7.58 | 350.5 | 0.75333 | 0.11377 | 0.046865 | 30 |  | 7.92 | 0.87979 | -2.1736 | -0.12808 | -2.0679
21FLSJWM_D-KINGSLEY | 21FLSJWM | D-KINGSLEY | 30.1652 | -81.7141 | River/Stream | 2005-04-21 | 0.5 | 0.5 | 0.066005 | 0.1924 | 7.38 |  | 0.54457 | 0.13004 | 0.091765 | 30 |  | 8.11 | 0.73696 | -2.0399 | -0.30521 | -1.6482
21FLSJWM_D-KINGSLEY | 21FLSJWM | D-KINGSLEY | 30.1652 | -81.7141 | River/Stream | 2003-11-05 | 0.5 | 0.5 | 0.057945 |  | 7.19 | 363 | 0.48075 | 0.20488 | 0.13741 | 30 |  | 5.35 |  | -1.5853 | X | X
21FLSJWM_D-KINGSLEY | 21FLSJWM | D-KINGSLEY | 30.1652 | -81.7141 | River/Stream | 2003-10-16 | 2.6914 | 3.2738 | 0.077075 | 0.23321 | 7.41 | 361.5 | 0.6639 | 0.11933 | 0.07511 | 30 |  | 6.95 | 0.89711 | -2.1259 | -0.10857 | -1.4558
21FLSJWM_D-KINGSLEY | 21FLSJWM | D-KINGSLEY | 30.1652 | -81.7141 | River/Stream | 2005-05-19 | 0.5 | 0.5 | 0.07127 |  | 7.63 |  | 0.62662 | 0.22477 | 0.16416 | 30 |  | 6.35 |  | -1.4927 | X | X
21FLSJWM_D-KINGSLEY | 21FLSJWM | D-KINGSLEY | 30.1652 | -81.7141 | River/Stream | 2005-01-27 | 0.5 | 0.5 | 0.042505 |  | 7.27 | 326 | 0.38327 | 0.02102 | 0.006 | 20 |  | 9.24 |  | -3.8623 | X | X
21FLSJWM_D-KINGSLEY | 21FLSJWM | D-KINGSLEY | 30.1652 | -81.7141 | River/Stream | 2004-10-28 | 0.5 | 1.0982 | 0.06067 |  | 7.23 | 354 | 0.55593 | 0.12772 | 0.075775 | 50 |  | 6.62 |  | -2.0579 | X | X
21FLSJWM_D-KINGSLEY | 21FLSJWM | D-KINGSLEY | 30.1652 | -81.7141 | River/Stream | 2005-03-23 | 0.5 | 0.5 | 0.074265 | 0.15183 | 6.42 |  | 0.68254 |  | 0.064485 | 30 |  | 9.4 | 0.83438 | X | -0.18107 | -1.885
21FLSJWM_D-KINGSLEY | 21FLSJWM | D-KINGSLEY | 30.1652 | -81.7141 | River/Stream | 2004-03-23 | 6.7524 | 12.1464 | 0.083985 | 0.13744 | 7.82 | 403.5 | 0.7864 | 0.19728 | 0.06945 | 20 |  | 9.28 | 0.92384 | -1.6231 | -0.079216 | -1.9846
21FLSJWM_D-KINGSLEY | 21FLSJWM | D-KINGSLEY | 30.1652 | -81.7141 | River/Stream | 2005-01-03 | 0.5 | 0.5 | 0.043295 | 0.08631 | 7.12 | 403.5 | 0.43355 | 0.09102 | 0.06578 | 30 |  | 8.32 | 0.51986 | -2.3967 | -0.6542 | -2.4498
21FLSJWM_D-KINGSLEY | 21FLSJWM | D-KINGSLEY | 30.1652 | -81.7141 | River/Stream | 2005-03-01 | 1.1214 | 1.7698 | 0.070015 | 0.08282 | 7.8 | 398 | 0.70646 | 0.0831 | 0.038355 | 50 |  | 8.57 | 0.78928 | -2.4877 | -0.23663 | -2.4911
21FLSJWM_D-KINGSLEY | 21FLSJWM | D-KINGSLEY | 30.1652 | -81.7141 | River/Stream | 2004-09-29 | 17.654 | 17.8428 | 0.09385 | 0.13531 | 7.19 | 414 | 0.95618 | 0.16103 | 0.09457 | 100 |  | 5.57 | 1.0915 | -1.8262 | 0.087544 | -2.0002
21FLSJWM_D-KINGSLEY | 21FLSJWM | D-KINGSLEY | 30.1652 | -81.7141 | River/Stream | 2004-08-25 | 1.5806 | 0.5 | 0.06813 | 0.12978 | 7.47 | 266 | 0.86611 | 0.15842 | 0.05119 | 50 |  | 3.77 | 0.99589 | -1.8425 | -0.0041185 | -2.0419
21FLSJWM_D-KINGSLEY | 21FLSJWM | D-KINGSLEY | 30.1652 | -81.7141 | River/Stream | 2004-01-22 | 0.5 | 0.5 | 0.019275 | 0.07756 | 7.59 | 390.5 | 0.2959 | 0.09296 | 0.07053 | 20 |  | 10.77 | 0.37346 | -2.3756 | -0.98494 | -2.5567
21FLSJWM_D-KINGSLEY | 21FLSJWM | D-KINGSLEY | 30.1652 | -81.7141 | River/Stream | 2003-12-04 | 0.5 | 0.5 | 0.015685 | 0.075865 | 7.76 | 356 | 0.48875 | 0.11886 | 0.07254 | 20 |  | 7.09 | 0.56462 | -2.1298 | -0.5716 | -2.5788
21FLSJWM_D-LOWES | 21FLSJWM | D-LOWES | 30.1666 | -81.6055 | River/Stream | 2005-01-27 | 2.136 | 4.3481 | 0.16015 |  | 7.45 | 317 | 0.57734 | 0.08372 | 0.018325 | 30 |  | 9.94 |  | -2.4803 | X | X
21FLSJWM_D-LOWES | 21FLSJWM | D-LOWES | 30.1666 | -81.6055 | River/Stream | 2005-01-03 | 1.4685 | 1.9031 | 0.10455 | 0.15665 | 7.1 | 303 | 0.55546 | 0.05434 | 0.02497 | 30 |  | 10.2 | 0.71211 | -2.9125 | -0.33952 | -1.8537
21FLSJWM_D-LOWES | 21FLSJWM | D-LOWES | 30.1666 | -81.6055 | River/Stream | 2005-03-23 | 4.1118 | 5.0012 | 0.12434 |  | 7.58 |  | 0.7033 |  | 0.014465 | 30 |  | 8.71 |  | X | X | X
21FLSJWM_D-LOWES | 21FLSJWM | D-LOWES | 30.1666 | -81.6055 | River/Stream | 2005-03-01 | 6.3012 | 7.4408 | 0.11089 | 0.09281 | 7.68 | 292 | 0.65406 | 0.07757 | 0.01377 | 30 |  | 9.03 | 0.74687 | -2.5566 | -0.29186 | -2.3772
21FLSJWM_D-LOWES | 21FLSJWM | D-LOWES | 30.1666 | -81.6055 | River/Stream | 2005-07-21 | 1.3083 | 1.9277 | 0.0718 | 0.14796 | 6.32 |  | 0.67767 | 0.08387 | 0.049195 | 80 |  | 7.2 | 0.82563 | -2.4785 | -0.19161 | -1.9108
21FLSJWM_D-LOWES | 21FLSJWM | D-LOWES | 30.1666 | -81.6055 | River/Stream | 2005-05-19 | 0.5 | 0.5 | 0.058255 | 0.09381 | 7.42 |  | 0.57273 | 0.05834 | 0.028805 | 40 |  | 6.41 | 0.66654 | -2.8415 | -0.40566 | -2.3665
21FLSJWM_D-LOWES | 21FLSJWM | D-LOWES | 30.1666 | -81.6055 | River/Stream | 2004-12-02 | 1.3991 | 2.8664 | 0.05229 | 0.30125 | 7.38 | 291 | 0.56339 | 0.06952 | 0.02154 | 40 |  | 8.63 | 0.86464 | -2.6661 | -0.14544 | -1.1998
21FLSJWM_D-LOWES | 21FLSJWM | D-LOWES | 30.1666 | -81.6055 | River/Stream | 2004-02-25 | 0.5 | 1.4564 | 0.03555 | 0.10116 | 7.61 | 286.5 | 0.42314 | 0.02807 | 0.006 | 20 |  | 10.43 | 0.52431 | -3.5731 | -0.64568 | -2.2911
21FLSJWM_D-LOWES | 21FLSJWM | D-LOWES | 30.1666 | -81.6055 | River/Stream | 2004-05-25 | 2.4671 | 2.8954 | 0.03234 | 0.01196 | 6.64 | 291.5 | 0.42106 | 0.02421 | 0.02679 | 30 |  | 12.02 | 0.43302 | -3.721 | -0.83698 | -4.4262
21FLSJWM_D-LOWES | 21FLSJWM | D-LOWES | 30.1666 | -81.6055 | River/Stream | 2004-06-23 | 3.1853 | 3.4307 | 0.02845 | 0.015405 | 7.87 | 228 | 0.45242 | 0.0606 | 0.02037 | 30 |  | 7.29 | 0.46782 | -2.8035 | -0.75966 | -4.1731
21FLSJWM_D-LOWES | 21FLSJWM | D-LOWES | 30.1666 | -81.6055 | River/Stream | 2005-06-22 | 1.0947 | 1.5092 | 0.03108 | 0.07697 | 7.46 |  | 0.56529 | 0.08639 | 0.03249 | 50 |  | 7.94 | 0.64226 | -2.4489 | -0.44277 | -2.5643
21FLSJWM_D-LOWES | 21FLSJWM | D-LOWES | 30.1666 | -81.6055 | River/Stream | 2004-01-22 | 3.0358 | 5.5665 | 0.015645 | 0.01328 | 7.54 | 305.5 | 0.30062 | 0.02537 | 0.0107 | 20 |  | 11.77 | 0.3139 | -3.6742 | -1.1587 | -4.3215
21FLSJWM_D-LOWES | 21FLSJWM | D-LOWES | 30.1666 | -81.6055 | River/Stream | 2004-04-27 | 2.3122 | 2.4405 | 0.01678 | 0.005 | 7.89 | 297.5 | 0.33187 | 0.03022 | 0.01149 | 20 |  | 11.2 | 0.33687 | -3.4993 | -1.0881 | -5.2983
21FLSJWM_D-LOWES | 21FLSJWM | D-LOWES | 30.1666 | -81.6055 | River/Stream | 2004-09-29 | 3.0251 | 4.4178 | 0.03088 | 0.16157 | 6.88 | 256 | 0.64827 | 0.06618 | 0.036285 | 80 |  | 5.44 | 0.80984 | -2.7154 | -0.21092 | -1.8228
21FLSJWM_D-LOWES | 21FLSJWM | D-LOWES | 30.1666 | -81.6055 | River/Stream | 2004-03-23 | 6.8566 | 9.1978 | 0.01944 | 0.011935 | 8.51 | 315.5 | 0.44604 | 0.07438 | 0.01217 | 20 |  | 11.81 | 0.45797 | -2.5986 | -0.78094 | -4.4283
21FLSJWM_D-LOWES | 21FLSJWM | D-LOWES | 30.1666 | -81.6055 | River/Stream | 2003-10-16 | 0.5 | 1.2482 | 0.01187 | 0.005 | 8.56 | 269 | 0.36873 | 0.05382 | 0.027875 | 20 |  | 12.83 | 0.37373 | -2.9221 | -0.98422 | -5.2983
21FLSJWM_D-LOWES | 21FLSJWM | D-LOWES | 30.1666 | -81.6055 | River/Stream | 2005-08-18 | 2.7768 | 2.9948 | 0.01535 | 0.01553 |  |  | 0.53029 | 0.05848 | 0.03104 | 50 |  |  | 0.54583 | -2.8391 | -0.60546 | -4.165
21FLSJWM_D-LOWES | 21FLSJWM | D-LOWES | 30.1666 | -81.6055 | River/Stream | 2004-08-25 | 1.319 | 0.5 | 0.00852 | 0.00807 | 7.49 | 282 | 0.38632 | 0.02749 | 0.009595 | 20 |  | 4.71 | 0.39439 | -3.5939 | -0.93043 | -4.8196
21FLSJWM_D-LOWES | 21FLSJWM | D-LOWES | 30.1666 | -81.6055 | River/Stream | 2003-11-05 | 2.2775 | 2.4128 | 0.005 | 0.02082 | 6.94 | 276 | 0.31223 | 0.03422 | 0.02012 | 10 |  | 6.56 | 0.33305 | -3.3749 | -1.0994 | -3.8718
21FLSJWM_D-LOWES | 21FLSJWM | D-LOWES | 30.1666 | -81.6055 | River/Stream | 2003-12-04 | 4.2934 | 7.9578 | 0.005 | 0.005 | 7.82 | 281 | 0.40607 | 0.07904 | 0.006 | 10 |  | 10.93 | 0.41107 | -2.5378 | -0.88899 | -5.2983
21FLSJWM_D-LOWES | 21FLSJWM | D-LOWES | 30.1666 | -81.6055 | River/Stream | 2004-10-28 | 0.5 | 1.0541 | 0.005 | 0.082355 | 7.48 | 286.5 | 0.41951 | 0.04202 | 0.0198 | 30 |  | 3.7 | 0.50187 | -3.1696 | -0.68942 | -2.4967
21FLSJWM_D-LOWES | 21FLSJWM | D-LOWES | 30.1666 | -81.6055 | River/Stream | 2005-04-21 | 7.6095 | 8.5619 | 0.005 | 0.040125 | 7.43 |  | 0.50824 | 0.05207 | 0.045185 | 40 |  | 11.19 | 0.54836 | -2.9552 | -0.60081 | -3.2158
21FLSJWM_D-LOWES | 21FLSJWM | D-LOWES | 30.1666 | -81.6055 | River/Stream | 2004-07-28 | 2.6273 | 2.6559 | 0.005 | 0.024475 | 7.8 | 189.7 | 0.52402 | 0.06644 | 0.025095 | 50 |  |  | 0.54849 | -2.7115 | -0.60059 | -3.7101
21FLSJWM_D-MANBRAD | 21FLSJWM | D-MANBRAD | 30.1377 | -81.6436 | River/Stream | 2005-08-18 | 1.2549 | 1.4084 | 0.45786 | 0.017375 | 6.99 |  | 0.99347 | 0.09678 | 0.039385 | 50 |  |  | 1.0108 | -2.3353 | 0.010782 | -4.0527
21FLSJWM_D-MANBRAD | 21FLSJWM | D-MANBRAD | 30.1377 | -81.6436 | River/Stream | 2004-07-28 | 3.5003 | 3.8852 | 0.45027 | 0.0118 | 7.31 | 252 | 1.0429 | 0.14876 | 0.031085 | 60 |  |  | 1.0547 | -1.9054 | 0.053214 | -4.4397
21FLSJWM_D-MANBRAD | 21FLSJWM | D-MANBRAD | 30.1377 | -81.6436 | River/Stream | 2005-06-22 | 1.4167 | 1.6092 | 0.38867 | 0.013605 | 7.12 |  | 0.98397 | 0.1056 | 0.044245 | 50 |  | 3.01 | 0.99757 | -2.2481 | -0.0024279 | -4.2973
21FLSJWM_D-MANBRAD | 21FLSJWM | D-MANBRAD | 30.1377 | -81.6436 | River/Stream | 2005-07-21 | 2.937 | 2.9339 | 0.3573 | 0.017425 | 7.11 |  | 0.94032 | 0.11422 | 0.045455 | 70 |  | 4.14 | 0.95774 | -2.1696 | -0.043179 | -4.0498
21FLSJWM_D-MANBRAD | 21FLSJWM | D-MANBRAD | 30.1377 | -81.6436 | River/Stream | 2004-06-23 | 2.314 | 1.8811 | 0.283 | 0.12582 | 7.39 | 209.5 | 0.78021 | 0.12779 | 0.03766 | 40 |  | 4.07 | 0.90603 | -2.0574 | -0.098683 | -2.0729
21FLSJWM_D-MANBRAD | 21FLSJWM | D-MANBRAD | 30.1377 | -81.6436 | River/Stream | 2005-05-19 | 2.1093 | 1.909 | 0.28763 | 0.018025 | 7.05 |  | 0.83098 | 0.07272 | 0.023875 | 60 |  | 4.14 | 0.84901 | -2.6211 | -0.16368 | -4.016
21FLSJWM_D-MANBRAD | 21FLSJWM | D-MANBRAD | 30.1377 | -81.6436 | River/Stream | 2004-05-25 | 1.0213 | 0.5 | 0.27532 | 0.03852 | 6.66 | 376.5 | 0.85516 | 0.06428 | 0.021385 | 50 |  | 3.23 | 0.89368 | -2.7445 | -0.11241 | -3.2566
21FLSJWM_D-MANBRAD | 21FLSJWM | D-MANBRAD | 30.1377 | -81.6436 | River/Stream | 2004-10-28 | 0.5 | 0.5 | 0.22379 | 0.05247 | 7.35 | 273 | 0.73901 | 0.06708 | 0.014405 | 50 |  | 5.37 | 0.79148 | -2.7019 | -0.23386 | -2.9475
21FLSJWM_D-MANBRAD | 21FLSJWM | D-MANBRAD | 30.1377 | -81.6436 | River/Stream | 2004-04-27 | 0.5 | 0.5 | 0.16405 | 0.05848 | 7 | 446.5 | 0.57251 | 0.06928 | 0.020615 | 20 |  | 2.6 | 0.63099 | -2.6696 | -0.46047 | -2.8391
21FLSJWM_D-MANBRAD | 21FLSJWM | D-MANBRAD | 30.1377 | -81.6436 | River/Stream | 2004-08-25 | 5.906 | 5.9432 | 0.23398 | 0.03133 | 6.95 | 223.5 | 0.83998 | 0.07623 | 0.01302 | 70 |  | 4.13 | 0.8713 | -2.574 | -0.13776 | -3.4632
21FLSJWM_D-MANBRAD | 21FLSJWM | D-MANBRAD | 30.1377 | -81.6436 | River/Stream | 2003-10-16 | 6.1917 | 7.003 | 0.19862 | 0.047385 | 6.67 | 209 | 0.71891 | 0.07506 | 0.018635 | 80 |  | 4.76 | 0.7663 | -2.5895 | -0.26619 | -3.0494
21FLSJWM_D-MANBRAD | 21FLSJWM | D-MANBRAD | 30.1377 | -81.6436 | River/Stream | 2005-01-27 | 0.5 | 0.5 | 0.11736 |  | 7.31 | 322 | 0.48748 | 0.005 | 0.006 | 30 |  | 7.82 |  | -5.2983 | X | X
21FLSJWM_D-MANBRAD | 21FLSJWM | D-MANBRAD | 30.1377 | -81.6436 | River/Stream | 2003-11-05 | 3.7291 | 4.2598 | 0.18057 | 0.069415 | 6.9 | 219 | 0.78563 | 0.08642 | 0.013655 | 80 |  | 4.86 | 0.85504 | -2.4485 | -0.15661 | -2.6677
21FLSJWM_D-MANBRAD | 21FLSJWM | D-MANBRAD | 30.1377 | -81.6436 | River/Stream | 2005-04-21 | 1.4968 | 1.6827 | 0.14663 | 0.034665 | 7.15 |  | 0.64617 | 0.04258 | 0.006 | 40 |  | 7.19 | 0.68084 | -3.1564 | -0.38444 | -3.362
21FLSJWM_D-MANBRAD | 21FLSJWM | D-MANBRAD | 30.1377 | -81.6436 | River/Stream | 2004-01-22 | 0.5 | 0.5 | 0.13023 | 0.070215 | 7.3 | 400.5 | 0.64476 | 0.02624 | 0.006 | 30 |  | 9.2 | 0.71498 | -3.6405 | -0.33551 | -2.6562
21FLSJWM_D-MANBRAD | 21FLSJWM | D-MANBRAD | 30.1377 | -81.6436 | River/Stream | 2004-12-02 | 1.6287 | 0.5 | 0.11306 | 0.073685 | 6.81 | 262.5 | 0.58362 | 0.04442 | 0.01303 | 40 |  | 7.13 | 0.65731 | -3.1141 | -0.41961 | -2.608
21FLSJWM_D-MANBRAD | 21FLSJWM | D-MANBRAD | 30.1377 | -81.6436 | River/Stream | 2004-09-29 | 6.1757 | 5.9005 | 0.12033 | 0.12551 | 6.91 | 300 | 0.6711 | 0.07379 | 0.026495 | 80 |  | 5.53 | 0.79662 | -2.6065 | -0.22738 | -2.0753
21FLSJWM_D-MANBRAD | 21FLSJWM | D-MANBRAD | 30.1377 | -81.6436 | River/Stream | 2005-03-01 | 3.8715 | 3.8636 | 0.10128 |  | 7.47 | 238 | 0.59598 | 0.03548 | 0.00909 | 40 |  | 7.48 |  | -3.3388 | X | X
21FLSJWM_D-MANBRAD | 21FLSJWM | D-MANBRAD | 30.1377 | -81.6436 | River/Stream | 2004-03-23 | 1.7168 | 1.5389 | 0.10968 | 0.02008 | 7.39 | 272.5 | 0.65902 | 0.04074 | 0.010515 | 30 |  | 6.06 | 0.6791 | -3.2005 | -0.38698 | -3.908
21FLSJWM_D-MANBRAD | 21FLSJWM | D-MANBRAD | 30.1377 | -81.6436 | River/Stream | 2003-12-04 | 1.3056 | 1.3677 | 0.11051 | 0.052945 | 7.53 | 308 | 0.71186 | 0.04603 | 0.009435 | 30 |  | 7.47 | 0.7648 | -3.0785 | -0.26814 | -2.9385
21FLSJWM_D-MANBRAD | 21FLSJWM | D-MANBRAD | 30.1377 | -81.6436 | River/Stream | 2005-01-03 | 1.4418 | 1.4115 | 0.067345 | 0.13526 | 7.46 | 258.5 | 0.49869 | 0.01997 | 0.009735 | 30 |  | 8.88 | 0.63396 | -3.9135 | -0.45578 | -2.0006
21FLSJWM_D-MANBRAD | 21FLSJWM | D-MANBRAD | 30.1377 | -81.6436 | River/Stream | 2005-03-23 | 2.2962 | 2.5129 | 0.06815 | 0.13785 | 6.95 |  | 0.58432 | 0.03375 | 0.006 | 30 |  | 6.51 | 0.72217 | -3.3888 | -0.3255 | -1.9816
21FLSJWM_D-MANBRAD | 21FLSJWM | D-MANBRAD | 30.1377 | -81.6436 | River/Stream | 2004-02-25 | 3.2894 | 3.3552 | 0.054825 | 0.11132 | 7.27 | 226.5 | 0.81253 | 0.03862 | 0.006 | 20 |  | 7.53 | 0.92385 | -3.254 | -0.079206 | -2.1953
21FLSJWM_D-MANCOVE | 21FLSJWM | D-MANCOVE | #REF! | #REF! | Channelized stream | 2006-04-27 | 1.1125 | 1.0582 | 0.5231 | 0.1727 | 7.24 |  | 1.2665 | 0.29914 | 0.1544 | 80 |  | 1.88 | 1.4392 | -1.2068 | 0.36407 | -1.7562
21FLSJWM_D-MANCOVE | 21FLSJWM | D-MANCOVE | #REF! | #REF! | Channelized stream | 2007-05-29 | 2.7367 | 3.0042 | 0.4176 | 0.0732 | 6.63 |  | 1.1177 | 0.11844 | 0.006 | 50 |  | 2.04 | 1.1909 | -2.1333 | 0.17471 | -2.6146
21FLSJWM_D-MANCOVE | 21FLSJWM | D-MANCOVE | #REF! | #REF! | Channelized stream | 2006-06-14 | 2.4564 | 2.4994 | 0.3009 | 0.0394 | 6.75 |  | 0.88165 | 0.24743 | 0.1196 | 30 |  | 3.69 | 0.92105 | -1.3966 | -0.082241 | -3.234
21FLSJWM_D-MANCOVE | 21FLSJWM | D-MANCOVE | #REF! | #REF! | Channelized stream | 2007-03-29 | 3.471 | 3.7885 | 0.5548 | 0.0267 | 7.16 |  | 1.6684 | 0.34286 | 0.1563 | 200 |  | 2.94 | 1.6951 | -1.0704 | 0.52776 | -3.6231
21FLSJWM_D-MANCOVE | 21FLSJWM | D-MANCOVE | #REF! | #REF! | Channelized stream | 2007-04-26 | 15.2858 | 22.1259 | 0.6976 | 0.018 | 6.76 |  | 2.1845 | 0.36702 | 0.0532 | 70 |  | 2.44 | 2.2025 | -1.0023 | 0.78958 | -4.0174
21FLSJWM_D-MANCOVE | 21FLSJWM | D-MANCOVE | #REF! | #REF! | Channelized stream | 2006-07-26 | 1.7355 | 1.6221 | 0.3727 | 0.1971 | 6.56 |  | 1.518 | 0.24185 | 0.073 | 200 |  | 1.16 | 1.7151 | -1.4194 | 0.53947 | -1.624
21FLSJWM_D-MANCOVE | 21FLSJWM | D-MANCOVE | #REF! | #REF! | Channelized stream | 2006-03-16 | 1.335 | 1.1611 | 0.2499 | 0.0833 | 7.31 |  | 1.0272 | 0.07174 | 0.0377 | 100 |  | 4.17 | 1.1105 | -2.6347 | 0.10483 | -2.4853
21FLSJWM_D-MANCOVE | 21FLSJWM | D-MANCOVE | #REF! | #REF! | Channelized stream | 2007-08-27 | 6.6082 | 6.9913 | 0.2574 | 0.0798 | 6.7 |  | 1.1858 | 0.3186 | 0.167 | 100 |  | 1.6 | 1.2656 | -1.1438 | 0.23558 | -2.5282
21FLSJWM_D-MANCOVE | 21FLSJWM | D-MANCOVE | #REF! | #REF! | Channelized stream | 2006-10-26 | 4.4945 | 4.4612 | 0.1203 |  | 7.24 |  | 0.73926 | 0.2203 | 0.0548 | 70 |  | 4.34 |  | -1.5128 | X | X
21FLSJWM_D-MANCOVE | 21FLSJWM | D-MANCOVE | #REF! | #REF! | Channelized stream | 2006-09-26 | 1.246 | 0.5 | 0.1153 | 0.0518 | 6.8 |  | 1.0089 | 0.12228 | 0.0386 | 100 |  | 1.24 | 1.0607 | -2.1014 | 0.05891 | -2.9604
21FLSJWM_D-MANCOVE | 21FLSJWM | D-MANCOVE | #REF! | #REF! | Channelized stream | 2006-08-29 | 2.3585 | 1.9989 | 0.1251 | 0.0598 | 6.79 |  | 1.3489 | 0.13826 | 0.0382 | 250 |  | 3.58 | 1.4087 | -1.9786 | 0.34264 | -2.8167
21FLSJWM_D-MANCOVE | 21FLSJWM | D-MANCOVE | #REF! | #REF! | Channelized stream | 2007-07-30 | 4.2053 | 4.8038 | 0.1017 | 0.0914 | 6.98 |  | 1.3126 | 0.18753 | 0.0433 | 300 |  | 2.69 | 1.404 | -1.6738 | 0.33935 | -2.3925
21FLSJWM_D-MANCOVE | 21FLSJWM | D-MANCOVE | #REF! | #REF! | Channelized stream | 2007-03-01 | 4.628 | 4.8815 | 0.0525 | 0.0324 | 6.9 |  | 0.93672 | 0.08705 | 0.0309 | 150 |  | 2.94 | 0.96912 | -2.4413 | -0.031367 | -3.4296
21FLSJWM_D-MANCOVE | 21FLSJWM | D-MANCOVE | #REF! | #REF! | Channelized stream | 2006-01-26 | 1.8423 | 1.9479 | 0.0332 | 0.0549 | 6.85 |  | 0.72956 | 0.04933 | 0.023 | 100 |  | 4.08 | 0.78446 | -3.0092 | -0.24276 | -2.9022
21FLSJWM_D-MANCOVE | 21FLSJWM | D-MANCOVE | #REF! | #REF! | Channelized stream | 2005-12-29 | 1.8156 | 1.8008 | 0.0272 | 0.0327 | 7.97 |  | 0.85065 | 0.04266 | 0.0178 | 100 |  |  | 0.88335 | -3.1545 | -0.12403 | -3.4204
21FLSJWM_D-MANCOVE | 21FLSJWM | D-MANCOVE | #REF! | #REF! | Channelized stream | 2006-11-28 | 0.5 | 0.5 | 0.025 | 0.005 | 6.81 |  | 1.0192 | 0.21482 | 0.087 | 150 |  | 3.41 | 1.0242 | -1.538 | 0.023902 | -5.2983
21FLSJWM_D-MANCOVE | 21FLSJWM | D-MANCOVE | #REF! | #REF! | Channelized stream | 2006-02-16 | 1.5753 | 1.5664 | 0.0167 | 0.0141 | 7.7 |  | 0.69539 | 0.02921 | 0.0122 | 80 |  | 7.35 | 0.70949 | -3.5332 | -0.34321 | -4.2616
21FLSJWM_D-MANCOVE | 21FLSJWM | D-MANCOVE | #REF! | #REF! | Channelized stream | 2007-01-25 | 3.115 | 2.8676 | 0.0153 | 0.0546 | 7.49 |  | 1.7297 | 0.14092 | 0.0186 | 100 |  |  | 1.7843 | -1.9596 | 0.57905 | -2.9077
21FLSJWM_D-MANCOVE | 21FLSJWM | D-MANCOVE | #REF! | #REF! | Channelized stream | 2007-01-04 | 2.8302 | 2.5614 | 0.005 | 0.005 | 7.01 |  | 0.92093 | 0.06627 | 0.0183 | 150 |  |  | 0.92593 | -2.714 | -0.076957 | -5.2983
21FLSJWM_D-MANCOVE | 21FLSJWM | D-MANCOVE | #REF! | #REF! | Channelized stream | 2007-09-28 | 6.408 | 6.4697 | 0.0782 | 0.03 | 6.7 |  |  |  | 0.0406 | 200 |  | 2.18 |  | X | X | -3.5066
21FLSJWM_D-MANCOVE | 21FLSJWM | D-MANCOVE | #REF! | #REF! | Channelized stream | 2007-06-25 | 0.5 | 0.5 |  | 0.1108 | 6.74 |  | 1.2322 | 0.13045 | 0.0336 | 300 |  |  | 1.343 | -2.0368 | 0.29488 | -2.2
21FLSJWM_D-MILW | 21FLSJWM | D-MILW | 30.1625 | -81.7083 | River/Stream | 2004-05-25 | 4.2613 | 4.09 | 1.6749 | 0.04124 | 7.14 | 468 | 2.3846 | 0.56883 | 0.38564 | 20 |  | 3.33 | 2.4258 | -0.56417 | 0.88618 | -3.1883
21FLSJWM_D-MILW | 21FLSJWM | D-MILW | 30.1625 | -81.7083 | River/Stream | 2004-04-27 | 3.212 | 5.0929 | 0.82223 | 0.081905 | 7.14 | 392 | 1.4554 | 0.36933 | 0.26502 | 50 |  | 2.59 | 1.5373 | -0.99606 | 0.43005 | -2.5022
21FLSJWM_D-MILW | 21FLSJWM | D-MILW | 30.1625 | -81.7083 | River/Stream | 2004-10-28 |  |  | 0.3234 | 0.038075 | 6.91 | 382 | 0.85232 | 0.13724 | 0.07647 | 50 |  | 2.09 | 0.8904 | -1.986 | -0.11608 | -3.2682
21FLSJWM_D-MILW | 21FLSJWM | D-MILW | 30.1625 | -81.7083 | River/Stream | 2005-06-22 | 0.5 | 0.5 | 0.30343 | 0.15342 | 7.3 |  | 0.80632 | 0.30999 | 0.22542 | 30 |  | 2.52 | 0.95974 | -1.1712 | -0.041093 | -1.8746
21FLSJWM_D-MILW | 21FLSJWM | D-MILW | 30.1625 | -81.7083 | River/Stream | 2004-07-28 | 0.5 | 0.5 | 0.35544 | 0.22626 | 7.29 | 348.5 | 1.0108 | 0.17835 | 0.10514 | 60 |  |  | 1.237 | -1.724 | 0.21272 | -1.4861
21FLSJWM_D-MILW | 21FLSJWM | D-MILW | 30.1625 | -81.7083 | River/Stream | 2005-05-19 | 0.5 | 0.5 | 0.23583 | 0.2066 | 7.34 |  | 0.82827 | 0.22053 | 0.15293 | 40 |  | 2.78 | 1.0349 | -1.5117 | 0.034266 | -1.577
21FLSJWM_D-MILW | 21FLSJWM | D-MILW | 30.1625 | -81.7083 | River/Stream | 2004-03-23 | 1.9785 | 2.0312 | 0.23894 | 0.10197 | 7.72 | 344.5 | 0.88804 | 0.13475 | 0.064885 | 50 |  | 5.73 | 0.99001 | -2.0043 | -0.01004 | -2.2831
21FLSJWM_D-MILW | 21FLSJWM | D-MILW | 30.1625 | -81.7083 | River/Stream | 2004-06-23 | 1.7115 | 1.092 | 0.2 | 0.10769 | 7.25 | 249 | 0.78463 | 0.16557 | 0.09589 | 60 |  | 3.3 | 0.89231 | -1.7984 | -0.11394 | -2.2285
21FLSJWM_D-MILW | 21FLSJWM | D-MILW | 30.1625 | -81.7083 | River/Stream | 2005-07-21 | 0.5 | 1.0359 | 0.19719 | 0.30296 | 7.15 |  | 0.78941 | 0.17118 | 0.10822 | 50 |  | 3.24 | 1.0924 | -1.765 | 0.088359 | -1.1941
21FLSJWM_D-MILW | 21FLSJWM | D-MILW | 30.1625 | -81.7083 | River/Stream | 2005-08-18 | 0.5 | 0.5 | 0.14488 | 0.1949 | 6.87 |  | 0.65711 | 0.17913 | 0.1302 | 40 |  |  | 0.852 | -1.7196 | -0.16017 | -1.6353
21FLSJWM_D-MILW | 21FLSJWM | D-MILW | 30.1625 | -81.7083 | River/Stream | 2005-03-23 | 2.6967 | 2.9352 | 0.20336 | 0.04722 | 7.24 |  | 0.93187 |  | 0.16095 | 50 |  | 3.78 | 0.97909 | X | -0.021137 | -3.0529
21FLSJWM_D-MILW | 21FLSJWM | D-MILW | 30.1625 | -81.7083 | River/Stream | 2003-10-16 | 0.5 | 0.5 | 0.13493 | 0.09593 | 7.36 | 352.5 | 0.63536 | 0.12061 | 0.06397 | 50 |  | 3.05 | 0.73129 | -2.1152 | -0.31294 | -2.3441
21FLSJWM_D-MILW | 21FLSJWM | D-MILW | 30.1625 | -81.7083 | River/Stream | 2005-04-21 | 0.5 | 0.5 | 0.13106 | 0.18222 | 7.12 |  | 0.69044 | 0.10241 | 0.06285 | 40 |  | 4.31 | 0.87267 | -2.2788 | -0.1362 | -1.7025
21FLSJWM_D-MILW | 21FLSJWM | D-MILW | 30.1625 | -81.7083 | River/Stream | 2005-03-01 | 6.5682 | 6.7284 | 0.095825 |  | 7.79 | 279 | 0.6093 | 0.12275 | 0.046365 | 50 |  | 5.45 |  | -2.0976 | X | X
21FLSJWM_D-MILW | 21FLSJWM | D-MILW | 30.1625 | -81.7083 | River/Stream | 2004-08-25 | 6.8112 | 7.9316 | 0.15448 | 0.2001 | 7.51 | 317 | 1.0656 | 0.20351 | 0.08945 | 80 |  | 5.47 | 1.2657 | -1.592 | 0.23566 | -1.6089
21FLSJWM_D-MILW | 21FLSJWM | D-MILW | 30.1625 | -81.7083 | River/Stream | 2004-12-02 | 1.1508 | 0.5 | 0.077515 | 0.093585 | 7.82 | 344 | 0.57406 | 0.14466 | 0.080385 | 50 |  | 7.58 | 0.66765 | -1.9334 | -0.404 | -2.3689
21FLSJWM_D-MILW | 21FLSJWM | D-MILW | 30.1625 | -81.7083 | River/Stream | 2003-12-04 | 1.6474 | 2.5019 | 0.064925 | 0.081375 | 7.86 | 377 | 0.51506 | 0.1228 | 0.062575 | 30 |  | 8.26 | 0.59643 | -2.0972 | -0.51679 | -2.5087
21FLSJWM_D-MILW | 21FLSJWM | D-MILW | 30.1625 | -81.7083 | River/Stream | 2004-01-22 | 0.5 | 0.5 | 0.047795 | 0.056385 | 7.63 | 383 | 0.48825 | 0.07561 | 0.04975 | 30 |  | 10.49 | 0.54463 | -2.5822 | -0.60764 | -2.8756
21FLSJWM_D-MILW | 21FLSJWM | D-MILW | 30.1625 | -81.7083 | River/Stream | 2004-02-25 | 5.4762 | 5.1397 | 0.06351 | 0.08565 | 7.49 | 294.5 | 0.64894 | 0.07541 | 0.035185 | 50 |  | 6.36 | 0.73459 | -2.5848 | -0.30844 | -2.4575
21FLSJWM_D-MILW | 21FLSJWM | D-MILW | 30.1625 | -81.7083 | River/Stream | 2005-01-03 | 1.1748 | 1.0732 | 0.04049 |  | 6.77 | 349.5 | 0.51866 | 0.08446 | 0.054315 | 50 |  | 6.04 |  | -2.4715 | X | X
21FLSJWM_D-MILW | 21FLSJWM | D-MILW | 30.1625 | -81.7083 | River/Stream | 2004-09-29 | 4.7628 | 4.4905 | 0.02127 | 0.013235 | 6.85 | 253.5 | 0.69107 | 0.15839 | 0.1083 | 100 |  | 1.69 | 0.7043 | -1.8427 | -0.35054 | -4.3249
21FLSJWM_D-MILW | 21FLSJWM | D-MILW | 30.1625 | -81.7083 | River/Stream | 2005-01-27 | 6.5949 | 7.3324 |  |  | 6.55 | 441 | 0.61247 | 0.19608 | 0.097295 | 30 |  | 8.27 |  | -1.6292 | X | X
21FLSJWM_D-MIMMS | 21FLSJWM | D-MIMMS | #REF! | #REF! | Channelized stream | 2007-05-29 | 5.607 | 5.7792 | 1.5694 | 0.0293 | 7 |  | 2.6504 | 0.76715 | 0.6313 | 50 |  | 1.82 | 2.6797 | -0.26507 | 0.98571 | -3.5302
21FLSJWM_D-MIMMS | 21FLSJWM | D-MIMMS | #REF! | #REF! | Channelized stream | 2006-08-29 | 0.5 | 0.5 | 0.6884 | 1.4471 | 6.86 |  | 1.6122 | 0.28471 | 0.1321 | 50 |  | 2.91 | 3.0593 | -1.2563 | 1.1182 | 0.36956
21FLSJWM_D-MIMMS | 21FLSJWM | D-MIMMS | #REF! | #REF! | Channelized stream | 2007-08-27 | 2.8035 | 2.9333 | 0.4684 | 1.7317 | 6.85 |  | 1.1755 | 0.52088 | 0.477 | 50 |  | 2.68 | 2.9072 | -0.65224 | 1.0672 | 0.5491
21FLSJWM_D-MIMMS | 21FLSJWM | D-MIMMS | #REF! | #REF! | Channelized stream | 2007-04-26 | 1.246 | 1.0405 | 0.2776 | 0.0275 | 6.63 |  | 0.99097 | 0.39338 | 0.1982 | 60 |  | 2.48 | 1.0185 | -0.93298 | 0.018302 | -3.5936
21FLSJWM_D-MIMMS | 21FLSJWM | D-MIMMS | #REF! | #REF! | Channelized stream | 2006-07-26 | 0.5 | 0.5 | 0.2664 | 0.1011 | 7 |  | 0.9816 | 0.47043 | 0.3101 | 50 |  | 1.22 | 1.0827 | -0.75411 | 0.079458 | -2.2916
21FLSJWM_D-MIMMS | 21FLSJWM | D-MIMMS | #REF! | #REF! | Channelized stream | 2006-06-14 | 2.8569 | 2.6381 | 0.1991 | 0.1902 | 7.14 |  | 0.78055 | 0.30957 | 0.206 | 30 |  | 3.33 | 0.97075 | -1.1726 | -0.029691 | -1.6597
21FLSJWM_D-MIMMS | 21FLSJWM | D-MIMMS | #REF! | #REF! | Channelized stream | 2006-10-26 | 2.581 | 2.7645 | 0.2803 |  | 7.2 |  | 1.1134 | 0.51034 | 0.3696 | 30 |  | 4.44 |  | -0.67268 | X | X
21FLSJWM_D-MIMMS | 21FLSJWM | D-MIMMS | #REF! | #REF! | Channelized stream | 2007-01-04 | 0.5 | 0.5 | 0.2447 | 0.5315 | 6.81 |  | 0.99909 | 0.09115 | 0.0252 | 50 |  |  | 1.5306 | -2.3952 | 0.42565 | -0.63205
21FLSJWM_D-MIMMS | 21FLSJWM | D-MIMMS | #REF! | #REF! | Channelized stream | 2005-12-29 | 0.5 | 0.5 | 0.2975 | 1.0347 | 7.41 |  | 1.2274 | 0.0855 | 0.0259 | 20 |  |  | 2.2621 | -2.4592 | 0.81631 | 0.034112
21FLSJWM_D-MIMMS | 21FLSJWM | D-MIMMS | #REF! | #REF! | Channelized stream | 2007-01-25 | 1.9135 | 1.5426 | 0.0803 | 0.2019 | 7.47 |  | 0.41678 | 0.05764 | 0.0204 | 40 |  |  | 0.61868 | -2.8535 | -0.48017 | -1.6
21FLSJWM_D-MIMMS | 21FLSJWM | D-MIMMS | #REF! | #REF! | Channelized stream | 2007-03-29 | 1.78 | 1.9255 | 0.1631 | 0.0589 | 7.15 |  | 0.93201 | 0.17429 | 0.054 | 50 |  | 3.88 | 0.99091 | -1.747 | -0.0091316 | -2.8319
21FLSJWM_D-MIMMS | 21FLSJWM | D-MIMMS | #REF! | #REF! | Channelized stream | 2006-09-26 | 2.3229 | 2.4437 | 0.1793 | 0.7061 | 6.93 |  | 1.1287 | 0.42709 | 0.2292 | 50 |  | 1.74 | 1.8348 | -0.85076 | 0.60696 | -0.348
21FLSJWM_D-MIMMS | 21FLSJWM | D-MIMMS | #REF! | #REF! | Channelized stream | 2007-07-30 | 1.0012 | 0.5 | 0.106 | 0.1852 | 7.02 |  | 0.74339 | 0.14934 | 0.0385 | 60 |  | 3.48 | 0.92859 | -1.9015 | -0.074088 | -1.6863
21FLSJWM_D-MIMMS | 21FLSJWM | D-MIMMS | #REF! | #REF! | Channelized stream | 2006-11-28 | 1.513 | 1.2997 | 0.0939 | 0.1155 | 6.8 |  | 0.72028 | 0.22001 | 0.1249 | 30 |  | 3.6 | 0.83578 | -1.5141 | -0.17939 | -2.1585
21FLSJWM_D-MIMMS | 21FLSJWM | D-MIMMS | #REF! | #REF! | Channelized stream | 2006-02-16 | 0.5 | 0.5 | 0.0809 | 1.4575 | 7.39 |  | 0.80505 | 0.07959 | 0.0191 | 40 |  | 6.94 | 2.2626 | -2.5309 | 0.81649 | 0.37672
21FLSJWM_D-MIMMS | 21FLSJWM | D-MIMMS | #REF! | #REF! | Channelized stream | 2006-01-26 | 1.1347 | 1.1815 | 0.0491 | 0.9145 | 6.8 |  | 0.74059 | 0.09046 | 0.0273 | 40 |  | 5.18 | 1.6551 | -2.4028 | 0.50386 | -0.089378
21FLSJWM_D-MIMMS | 21FLSJWM | D-MIMMS | #REF! | #REF! | Channelized stream | 2006-03-16 | 2.0559 | 2.0715 | 0.0453 | 0.5234 | 7.12 |  | 0.73572 | 0.09267 | 0.0363 | 40 |  | 6.12 | 1.2591 | -2.3787 | 0.23041 | -0.64741
21FLSJWM_D-MIMMS | 21FLSJWM | D-MIMMS | #REF! | #REF! | Channelized stream | 2006-04-27 | 10.947 | 11.806 | 0.0675 | 0.6443 | 7.55 |  | 1.0997 | 0.20828 | 0.0854 | 50 |  | 4.97 | 1.744 | -1.5689 | 0.55619 | -0.43959
21FLSJWM_D-MIMMS | 21FLSJWM | D-MIMMS | #REF! | #REF! | Channelized stream | 2007-03-01 | 4.272 | 4.3073 | 0.0139 | 0.028 | 6.71 |  | 0.70133 | 0.19729 | 0.0357 | 30 |  | 3.62 | 0.72933 | -1.6231 | -0.31563 | -3.5756
21FLSJWM_D-MIMMS | 21FLSJWM | D-MIMMS | #REF! | #REF! | Channelized stream | 2007-09-28 | 1.5575 | 1.3058 | 0.2788 | 0.609 | 7.08 |  |  |  | 0.1713 | 80 |  | 3.67 |  | X | X | -0.49594
21FLSJWM_D-MIMMS | 21FLSJWM | D-MIMMS | #REF! | #REF! | Channelized stream | 2007-06-25 | 0.5 | 0.5 |  | 0.1533 | 6.67 |  | 0.64288 | 0.14305 | 0.0614 | 60 |  |  | 0.79618 | -1.9446 | -0.22793 | -1.8754
21FLSJWM_D-MNBC | 21FLSJWM | D-MNBC | 30.1702 | -81.6325 | River/Stream | 2005-01-03 | 15.6462 | 15.5651 | 0.262 | 0.1823 | 7.17 | 296 | 0.74246 | 0.04145 | 0.011645 | 40 |  | 7.52 | 0.92476 | -3.1833 | -0.078221 | -1.7021
21FLSJWM_D-MNBC | 21FLSJWM | D-MNBC | 30.1702 | -81.6325 | River/Stream | 2005-01-27 | 3.8982 | 3.7013 | 0.18042 | 0.27443 | 7.12 | 371 | 0.68581 | 0.04597 | 0.00978 | 40 |  | 6.65 | 0.96025 | -3.0798 | -0.040567 | -1.293
21FLSJWM_D-MNBC | 21FLSJWM | D-MNBC | 30.1702 | -81.6325 | River/Stream | 2004-04-27 | 0.5 | 0.5 | 0.16875 | 0.05183 | 7.02 | 388.5 | 0.70268 | 0.03843 | 0.00943 | 50 |  | 4.96 | 0.75451 | -3.2589 | -0.28169 | -2.9598
21FLSJWM_D-MNBC | 21FLSJWM | D-MNBC | 30.1702 | -81.6325 | River/Stream | 2005-04-21 | 1.0413 | 0.5 | 0.1412 | 0.43178 | 7.15 |  | 0.74362 | 0.03161 | 0.006 | 60 |  | 9.49 | 1.1754 | -3.4543 | 0.16161 | -0.83984
21FLSJWM_D-MNBC | 21FLSJWM | D-MNBC | 30.1702 | -81.6325 | River/Stream | 2005-07-21 | 1.2549 | 1.3474 | 0.1595 | 0.44623 | 6.94 |  | 0.8415 | 0.0451 | 0.02177 | 70 |  | 2.8 | 1.2877 | -3.0989 | 0.25288 | -0.80691
21FLSJWM_D-MNBC | 21FLSJWM | D-MNBC | 30.1702 | -81.6325 | River/Stream | 2004-05-25 | 1.6768 | 0.5 | 0.09008 | 0.13107 | 6.18 | 421 | 0.48286 | 0.02532 | 0.01751 | 10 |  | 2.72 | 0.61394 | -3.6762 | -0.48787 | -2.032
21FLSJWM_D-MNBC | 21FLSJWM | D-MNBC | 30.1702 | -81.6325 | River/Stream | 2005-03-01 | 8.5974 | 8.1041 | 0.1128 | 0.15313 | 7.26 | 314 | 0.65214 | 0.04286 | 0.01006 | 60 |  | 6.58 | 0.80527 | -3.1498 | -0.21658 | -1.8765
21FLSJWM_D-MNBC | 21FLSJWM | D-MNBC | 30.1702 | -81.6325 | River/Stream | 2004-09-29 | 3.2441 | 3.2788 | 0.10077 | 0.21116 | 6.76 | 335 | 0.59181 | 0.0325 | 0.01566 | 60 |  | 3.94 | 0.80297 | -3.4265 | -0.21944 | -1.5551
21FLSJWM_D-MNBC | 21FLSJWM | D-MNBC | 30.1702 | -81.6325 | River/Stream | 2004-06-23 | 1.2122 | 0.5 | 0.0845 |  | 7.13 | 246.5 | 0.5279 | 0.05082 | 0.01141 | 50 |  | 3.52 |  | -2.9795 | X | X
21FLSJWM_D-MNBC | 21FLSJWM | D-MNBC | 30.1702 | -81.6325 | River/Stream | 2004-08-25 | 3.5155 | 0.5 | 0.16402 | 0.086655 | 7.04 | 374.5 | 1.1224 | 0.25407 | 0.07272 | 80 |  | 2.91 | 1.209 | -1.3701 | 0.18983 | -2.4458
21FLSJWM_D-MNBC | 21FLSJWM | D-MNBC | 30.1702 | -81.6325 | River/Stream | 2004-12-02 | 2.8169 | 2.4255 | 0.074535 | 0.06802 | 7.11 | 268.5 | 0.51963 | 0.04433 | 0.01688 | 50 |  | 7.2 | 0.58765 | -3.1161 | -0.53162 | -2.688
21FLSJWM_D-MNBC | 21FLSJWM | D-MNBC | 30.1702 | -81.6325 | River/Stream | 2005-03-23 | 3.3889 | 3.028 | 0.0857 |  | 7.12 |  | 0.67076 |  | 0.012305 | 50 |  | 7.5 |  | X | X | X
21FLSJWM_D-MNBC | 21FLSJWM | D-MNBC | 30.1702 | -81.6325 | River/Stream | 2003-10-16 | 0.5 | 0.5 | 0.06579 | 0.17599 | 6.45 | 343 | 0.51765 | 0.03433 | 0.0094 | 40 |  | 2.44 | 0.69364 | -3.3717 | -0.36579 | -1.7373
21FLSJWM_D-MNBC | 21FLSJWM | D-MNBC | 30.1702 | -81.6325 | River/Stream | 2004-10-28 | 5.2065 | 4.186 | 0.052615 | 0.12865 | 7.11 | 402.5 | 0.46148 | 0.0415 | 0.010705 | 30 |  | 3.87 | 0.59013 | -3.1821 | -0.52741 | -2.0506
21FLSJWM_D-MNBC | 21FLSJWM | D-MNBC | 30.1702 | -81.6325 | River/Stream | 2005-06-22 | 0.5 | 0.5 | 0.061385 | 0.28138 | 7.01 |  | 0.60709 | 0.03306 | 0.011035 | 50 |  | 3.14 | 0.88848 | -3.4094 | -0.11825 | -1.268
21FLSJWM_D-MNBC | 21FLSJWM | D-MNBC | 30.1702 | -81.6325 | River/Stream | 2005-05-19 | 2.2962 | 2.1405 | 0.07712 | 0.1889 | 6.96 |  | 0.80683 | 0.08279 | 0.01171 | 50 |  | 2.45 | 0.99572 | -2.4914 | -0.0042892 | -1.6666
21FLSJWM_D-MNBC | 21FLSJWM | D-MNBC | 30.1702 | -81.6325 | River/Stream | 2005-08-18 | 1.2816 | 1.0879 | 0.059475 | 0.47591 | 6.9 |  | 0.63209 | 0.03204 | 0.012995 | 30 |  |  | 1.108 | -3.4408 | 0.10255 | -0.74253
21FLSJWM_D-MNBC | 21FLSJWM | D-MNBC | 30.1702 | -81.6325 | River/Stream | 2004-07-28 | 6.101 | 5.8928 | 0.04568 |  | 7.34 | 192.9 | 0.59108 | 0.05522 | 0.0103 | 60 |  |  |  | -2.8964 | X | X
21FLSJWM_D-MNBC | 21FLSJWM | D-MNBC | 30.1702 | -81.6325 | River/Stream | 2004-01-22 | 2.0212 | 2.169 | 0.01949 | 0.02921 | 6.81 | 369 | 0.27842 | 0.0334 | 0.01228 | 20 |  | 4.02 | 0.30763 | -3.3992 | -1.1789 | -3.5332
21FLSJWM_D-MNBC | 21FLSJWM | D-MNBC | 30.1702 | -81.6325 | River/Stream | 2004-02-25 | 2.0132 | 1.5518 | 0.032805 | 0.14733 | 7.08 | 271.5 | 0.49557 | 0.02796 | 0.006 | 50 |  | 5.34 | 0.6429 | -3.577 | -0.44176 | -1.9151
21FLSJWM_D-MNBC | 21FLSJWM | D-MNBC | 30.1702 | -81.6325 | River/Stream | 2003-12-04 | 1.0466 | 0.5 | 0.024915 | 0.070965 | 7.19 | 389.5 | 0.41764 | 0.0383 | 0.006 | 30 |  | 3.71 | 0.48861 | -3.2623 | -0.71619 | -2.6456
21FLSJWM_D-MNBC | 21FLSJWM | D-MNBC | 30.1702 | -81.6325 | River/Stream | 2003-11-05 | 1.359 | 1.2018 | 0.03403 | 0.097685 | 6.85 | 288 | 0.58266 | 0.04535 | 0.010255 | 50 |  | 2.92 | 0.68034 | -3.0933 | -0.38516 | -2.326
21FLSJWM_D-MNBC | 21FLSJWM | D-MNBC | 30.1702 | -81.6325 | River/Stream | 2004-03-23 | 1.4365 | 1.4311 | 0.02864 | 0.05248 | 7.24 | 379.5 | 0.51797 | 0.05722 | 0.00902 | 30 |  | 4.99 | 0.57045 | -2.8609 | -0.56132 | -2.9473
21FLSJWM_DMR | 21FLSJWM | DMR | 28.8461 | -81.1017 | River/Stream | 1998-09-03 | 0.5 | 0.5 | 0.091 | 0.086 | 6.87 | 314 | 0.502 | 0.271 | 0.224 | 300 | 10.4 | 3.83 | 0.588 | -1.3056 | -0.53103 | -2.4534
21FLSJWM_DMR | 21FLSJWM | DMR | 28.8461 | -81.1017 | River/Stream | 2002-05-07 | 4.0023 | 4.352 | 0.093 | 0.008 | 6.96 | 591 | 0.788 | 0.156 | 0.07 | 80 | 13 | 1.28 | 0.796 | -1.8579 | -0.22816 | -4.8283
21FLSJWM_DMR | 21FLSJWM | DMR | 28.8461 | -81.1017 | River/Stream | 2003-05-20 | 2.4831 | 2.3489 | 0.124 | 0.063 | 6.96 | 426 | 1.127 | 0.137 | 0.047 | 400 | 5.9 | 2.3 | 1.19 | -1.9878 | 0.17395 | -2.7646
21FLSJWM_DMR | 21FLSJWM | DMR | 28.8461 | -81.1017 | River/Stream | 2004-05-12 | 3.0038 | 1.9572 | 0.0478 | 0.005 | 7.3 | 601 | 0.44719 | 0.06272 | 0.03499 | 50 | 2.4 | 4.01 | 0.45219 | -2.7691 | -0.79365 | -5.2983
21FLSJWM_DMR | 21FLSJWM | DMR | 28.8461 | -81.1017 | River/Stream | 2004-11-08 | 2.5398 | 1.7392 | 0.16721 | 0.02626 | 5.36 | 84 | 1.6155 | 0.04391 | 0.006 | 500 | 5.2 | 8.035 | 1.6417 | -3.1256 | 0.49576 | -3.6397
21FLSJWM_DMR | 21FLSJWM | DMR | 28.8461 | -81.1017 | River/Stream | 2005-01-11 | 0.5 | 0.5 | 0.11066 | 0.04874 | 6.38 | 101 | 1.1041 | 0.06815 | 0.03412 | 300 | 4.4 | 7.4 | 1.1529 | -2.686 | 0.14225 | -3.0213
21FLSJWM_DMR | 21FLSJWM | DMR | 28.8461 | -81.1017 | River/Stream | 2001-03-07 | 5.9675 | 7.8936 | 0.057 | 0.0035 | 7.24 | 675 | 0.572 | 0.113 | 0.022 | 10 | 2.9 | 1.89 | 0.5755 | -2.1804 | -0.55252 | -5.655
21FLSJWM_DMR | 21FLSJWM | DMR | 28.8461 | -81.1017 | River/Stream | 2008-09-10 | 0.5 | 0.5 | 0.1937 | 0.0299 | 4.845 |  | 2.1719 | 0.0631 | 0.0268 | 800 |  | 3.57 | 2.2018 | -2.763 | 0.78928 | -3.5099
21FLSJWM_DMR | 21FLSJWM | DMR | 28.8461 | -81.1017 | River/Stream | 2001-09-06 | 0.70087 | 2.0652 | 0.143 | 0.038 | 5.12 | 70 | 1.82 | 0.122 | 0.063 | 600 | 10 | 5.41 | 1.858 | -2.1037 | 0.6195 | -3.2702
21FLSJWM_DMR | 21FLSJWM | DMR | 28.8461 | -81.1017 | River/Stream | 2005-07-21 | 0.5 | 1.4354 | 0.11073 | 0.03143 | 4.98 | 54 | 1.517 | 0.02889 | 0.01605 | 500 | 3.3 | 5.44 | 1.5485 | -3.5443 | 0.43727 | -3.46
21FLSJWM_DMR | 21FLSJWM | DMR | 28.8461 | -81.1017 | River/Stream | 2004-07-01 | 0.5 | 2.7546 | 0.09375 | 0.12429 | 6.73 | 167 | 1.3311 | 0.18603 | 0.09994 | 400 | 13.1 | 3.67 | 1.4553 | -1.6818 | 0.37525 | -2.0851
21FLSJWM_DMR | 21FLSJWM | DMR | 28.8461 | -81.1017 | River/Stream | 2002-09-10 | 0.53133 | 0.93474 | 0.098 | 0.028 | 4.85 | 57 | 1.515 | 0.045 | 0.013 | 800 | 4.4 | 5.12 | 1.543 | -3.1011 | 0.43373 | -3.5756
21FLSJWM_DMR | 21FLSJWM | DMR | 28.8461 | -81.1017 | River/Stream | 2002-01-02 | 0.25 | 0.25 | 0.0785 | 0.0315 | 5.6 | 73 | 1.249 | 0.029 | 0.006 | 400 | 1.95 | 8.53 | 1.2805 | -3.5405 | 0.24725 | -3.4578
21FLSJWM_DMR | 21FLSJWM | DMR | 28.8461 | -81.1017 | River/Stream | 2006-03-16 | 0.5 | 0.5 | 0.0692 | 0.1084 | 6.97 |  | 1.1224 | 0.05954 | 0.0299 | 400 |  | 7.61 | 1.2308 | -2.8211 | 0.20767 | -2.2219
21FLSJWM_DMR | 21FLSJWM | DMR | 28.8461 | -81.1017 | River/Stream | 2004-09-01 | 0.5 | 0.5 | 0.10363 | 0.02056 | 5.09 | 53 | 1.6987 | 0.07978 | 0.05008 | 800 | 2.5 | 2.31 | 1.7192 | -2.5285 | 0.54188 | -3.8844
21FLSJWM_DMR | 21FLSJWM | DMR | 28.8461 | -81.1017 | River/Stream | 2005-05-11 | 1.8156 | 2.2514 | 0.05941 | 0.09296 | 6.88 |  | 1.0616 | 0.08738 | 0.04711 | 250 | 5.54 | 5.95 | 1.1546 | -2.4375 | 0.14376 | -2.3756
21FLSJWM_DMR | 21FLSJWM | DMR | 28.8461 | -81.1017 | River/Stream | 2005-03-07 | 0.5 | 0.5 | 0.04081 | 0.0338 | 6.81 | 125 | 0.76666 | 0.04586 | 0.02155 | 150 | 4.9 | 8.02 | 0.80046 | -3.0822 | -0.22257 | -3.3873
21FLSJWM_DMR | 21FLSJWM | DMR | 28.8461 | -81.1017 | River/Stream | 2006-05-10 | 12.371 | 13.4587 | 0.0377 | 0.0142 | 7.36 |  | 0.72384 | 0.09689 | 0.006 | 30 |  | 6.1 | 0.73804 | -2.3342 | -0.30376 | -4.2545
21FLSJWM_DMR | 21FLSJWM | DMR | 28.8461 | -81.1017 | River/Stream | 1999-07-26 | 0.25 | 0.51766 | 0.134 | 0.03 | 4.85 | 78 | 2.67 | 0.064 | 0.024 | 800 | 5.75 | 5.96 | 2.7 | -2.7489 | 0.99325 | -3.5066
21FLSJWM_DMR | 21FLSJWM | DMR | 28.8461 | -81.1017 | River/Stream | 2006-01-11 | 0.5 | 0.5 | 0.0421 | 0.0322 | 5.96 |  | 0.8401 | 0.02614 | 0.0138 | 200 |  | 9.4 | 0.8723 | -3.6443 | -0.13662 | -3.4358
21FLSJWM_DMR | 21FLSJWM | DMR | 28.8461 | -81.1017 | River/Stream | 2001-05-01 | 0.25 | 0.99258 | 0.159 | 0.136 | 6.47 | 213 | 3.19 | 0.081 | 0.052 | 800 | 3.1 | 5 | 3.326 | -2.5133 | 1.2018 | -1.9951
21FLSJWM_DMR | 21FLSJWM | DMR | 28.8461 | -81.1017 | River/Stream | 2002-11-13 | 1.0093 | 2.0813 | 0.069 | 0.077 | 7.29 | 127 | 1.398 | 0.093 | 0.032 | 400 | 5.8 | 7.02 | 1.475 | -2.3752 | 0.38866 | -2.5639
21FLSJWM_DMR | 21FLSJWM | DMR | 28.8461 | -81.1017 | River/Stream | 2000-01-20 | 0.25 | 0.25 | 0.053 | 0.00775 | 6.34 | 118 | 1.12 | 0.041 | 0.0305 | 400 | 2.105 | 7.94 | 1.1278 | -3.1942 | 0.12022 | -4.8601
21FLSJWM_DMR | 21FLSJWM | DMR | 28.8461 | -81.1017 | River/Stream | 2002-07-16 | 0.25 | 0.67969 | 0.073 | 0.018 | 4.535 | 58 | 1.68 | 0.069 | 0.021 | 600 | 4.1 | 5.175 | 1.698 | -2.6736 | 0.52945 | -4.0174
21FLSJWM_DMR | 21FLSJWM | DMR | 28.8461 | -81.1017 | River/Stream | 2000-05-15 | 13.8106 | 19.4174 | 0.048 | 0.034 | 6.57 | 137 | 1.155 | 0.179 | 0.054 | 300 | 37.7 | 4.13 | 1.189 | -1.7204 | 0.17311 | -3.3814
21FLSJWM_DMR | 21FLSJWM | DMR | 28.8461 | -81.1017 | River/Stream | 2007-01-11 | 6.6305 | 9.9274 | 0.0344 | 0.052 | 7.25 |  | 0.84981 | 0.22229 | 0.0954 | 150 |  | 6.25 | 0.90181 | -1.5038 | -0.10335 | -2.9565
21FLSJWM_DMR | 21FLSJWM | DMR | 28.8461 | -81.1017 | River/Stream | 2001-11-08 | 0.25 | 0.25 | 0.061 | 0.017 | 4.8 | 79 | 1.517 | 0.031 | 0.015 | 500 | 2.3 | 6.53 | 1.534 | -3.4738 | 0.42788 | -4.0745
21FLSJWM_DMR | 21FLSJWM | DMR | 28.8461 | -81.1017 | River/Stream | 2005-11-10 | 0.5 | 0.5 | 0.0416 | 0.03219 | 5.0533 |  | 1.0499 | 0.03682 | 0.006 | 400 |  | 6.54 | 1.0821 | -3.3017 | 0.078922 | -3.4361
21FLSJWM_DMR | 21FLSJWM | DMR | 28.8461 | -81.1017 | River/Stream | 2004-03-04 | 0.5 | 0.77858 | 0.033325 | 0.005 | 5.945 | 85 | 0.96852 | 0.039635 | 0.01544 | 300 | 2.1 | 9.35 | 0.97352 | -3.228 | -0.026842 | -5.2983
21FLSJWM_DMR | 21FLSJWM | DMR | 28.8461 | -81.1017 | River/Stream | 2008-07-16 | 5.34 | 6.8793 | 0.0361 | 0.1501 | 5.65 |  | 1.1839 | 0.1039 | 0.035 | 300 |  | 6.39 | 1.334 | -2.2643 | 0.28818 | -1.8965
21FLSJWM_DMR | 21FLSJWM | DMR | 28.8461 | -81.1017 | River/Stream | 1999-09-30 |  |  | 0.061 | 0.009 | 4.76 | 70 | 2.18 | 0.058 | 0.039 | 1000 | 5.27 | 4.95 | 2.189 | -2.8473 | 0.78344 | -4.7105
21FLSJWM_DMR | 21FLSJWM | DMR | 28.8461 | -81.1017 | River/Stream | 2007-05-30 | 14.0976 | 15.3892 | 0.0134 | 0.005 | 7.23 |  | 0.4804 | 0.09051 | 0.006 | 20 |  | 2.64 | 0.4854 | -2.4023 | -0.72278 | -5.2983
21FLSJWM_DMR | 21FLSJWM | DMR | 28.8461 | -81.1017 | River/Stream | 2002-03-13 | 0.25 | 0.25 | 0.035 | 0.032 | 5.51 | 107 | 1.272 | 0.018 | 0.006 | 400 | 2.5 | 7.26 | 1.304 | -4.0174 | 0.26544 | -3.442
21FLSJWM_DMR | 21FLSJWM | DMR | 28.8461 | -81.1017 | River/Stream | 2005-09-14 | 0.5 | 0.5 | 0.0293 | 0.02148 | 4.67 |  | 1.0746 | 0.03248 | 0.0228 | 400 | 4.4 | 4.85 | 1.0961 | -3.4271 | 0.091758 | -3.8406
21FLSJWM_DMR | 21FLSJWM | DMR | 28.8461 | -81.1017 | River/Stream | 1998-11-17 | 0.25 | 0.25 | 0.043 | 0.016 | 5.71 | 116 | 1.74 | 0.039 | 0.013 | 600 | 3.14 | 7.42 | 1.756 | -3.2442 | 0.56304 | -4.1352
21FLSJWM_DMR | 21FLSJWM | DMR | 28.8461 | -81.1017 | River/Stream | 2000-07-05 | 0.9879 | 1.3175 | 0.037 |  | 7 | 293 | 1.526 | 0.183 | 0.085 | 150 | 5.1 | 6.38 |  | -1.6983 | X | X
21FLSJWM_DMR | 21FLSJWM | DMR | 28.8461 | -81.1017 | River/Stream | 2003-07-08 | 0.25 | 0.25 | 0.039 |  | 5.6 | 67 | 1.611 | 0.056 | 0.031 | 800 | 3.3 | 6.71 |  | -2.8824 | X | X
21FLSJWM_DMR | 21FLSJWM | DMR | 28.8461 | -81.1017 | River/Stream | 2004-01-07 | 0.5 | 0.5 | 0.02578 | 0.03236 | 6.87 | 96 | 1.1123 | 0.04332 | 0.03026 | 300 | 3.4 | 9.08 | 1.1447 | -3.1391 | 0.13513 | -3.4308
21FLSJWM_DMR | 21FLSJWM | DMR | 28.8461 | -81.1017 | River/Stream | 2000-09-21 | 0.7476 | 1.1065 | 0.039 | 0.088 | 6.08 | 131 | 1.694 | 0.182 | 0.167 | 800 | 3.9 | 5.77 | 1.782 | -1.7037 | 0.57774 | -2.4304
21FLSJWM_DMR | 21FLSJWM | DMR | 28.8461 | -81.1017 | River/Stream | 1999-11-17 | 0.25 | 0.25 | 0.035 | 0.0035 | 5 | 72 | 1.6 | 0.026 | 0.018 | 600 | 2.43 | 7.24 | 1.6035 | -3.6497 | 0.47219 | -5.655
21FLSJWM_DMR | 21FLSJWM | DMR | 28.8461 | -81.1017 | River/Stream | 2001-07-10 | 132.8192 | 153.3375 | 0.025 | 0.0035 | 6.94 | 369 | 1.2 | 0.224 | 0.047 | 100 | 9.6 | 2.73 | 1.2035 | -1.4961 | 0.18523 | -5.655
21FLSJWM_DMR | 21FLSJWM | DMR | 28.8461 | -81.1017 | River/Stream | 2003-03-13 | 0.25 | 0.91032 | 0.024 | 0.015 | 4.885 | 51 | 1.16 | 0.041 | 0.014 | 600 | 3.5 | 5.845 | 1.175 | -3.1942 | 0.16127 | -4.1997
21FLSJWM_DMR | 21FLSJWM | DMR | 28.8461 | -81.1017 | River/Stream | 2003-01-09 | 0.25 | 0.64688 | 0.019 | 0.01 | 5.02 | 57 | 1.012 | 0.022 | 0.02 | 400 | 2.5 | 9.55 | 1.022 | -3.8167 | 0.021761 | -4.6052
21FLSJWM_DMR | 21FLSJWM | DMR | 28.8461 | -81.1017 | River/Stream | 2003-09-08 | 0.25 | 0.67835 | 0.022 | 0.013 | 4.96 | 51 | 1.343 | 0.048 | 0.012 | 500 | 5.7 | 5.77 | 1.356 | -3.0366 | 0.30454 | -4.3428
21FLSJWM_DMR | 21FLSJWM | DMR | 28.8461 | -81.1017 | River/Stream | 2003-11-03 | 0.5 | 0.5 | 0.0184 | 0.02351 | 5.63 | 70 | 1.3656 | 0.0341 | 0.01897 | 600 | 1.9 | 6.99 | 1.3891 | -3.3785 | 0.32866 | -3.7503
21FLSJWM_DMR | 21FLSJWM | DMR | 28.8461 | -81.1017 | River/Stream | 1999-03-22 | 0.7476 | 0.6331 | 0.017 | 0.0035 | 6.27 | 137 | 1.45 | 0.063 | 0.025 | 300 | 2.41 | 6.47 | 1.4535 | -2.7646 | 0.37397 | -5.655
21FLSJWM_DMR | 21FLSJWM | DMR | 28.8461 | -81.1017 | River/Stream | 1999-05-05 | 1.5753 | 3.0031 | 0.008 | 0.0035 | 7.57 | 490 | 0.76 | 0.078 | 0.025 | 80 | 2.58 | 3.73 | 0.7635 | -2.551 | -0.26984 | -5.655
21FLSJWM_DMR | 21FLSJWM | DMR | 28.8461 | -81.1017 | River/Stream | 2006-07-18 | 26.611 | 28.4257 | 0.005 | 0.0233 | 7.33 |  | 0.52248 | 0.09444 | 0.0213 | 30 |  | 4.73 | 0.54578 | -2.3598 | -0.60554 | -3.7593
21FLSJWM_DMR | 21FLSJWM | DMR | 28.8461 | -81.1017 | River/Stream | 2006-09-07 | 4.4055 | 4.81 | 0.005 | 0.005 | 7.24 |  | 0.55368 | 0.10092 | 0.0274 | 50 |  | 6.43 | 0.55868 | -2.2934 | -0.58218 | -5.2983
21FLSJWM_DMR | 21FLSJWM | DMR | 28.8461 | -81.1017 | River/Stream | 2006-11-29 | 12.015 | 12.3011 | 0.005 | 0.005 | 7.2 |  | 0.60276 | 0.12645 | 0.0227 | 50 |  | 2.54 | 0.60776 | -2.0679 | -0.49798 | -5.2983
21FLSJWM_DMR | 21FLSJWM | DMR | 28.8461 | -81.1017 | River/Stream | 1999-01-26 | 1.5486 | 1.8968 | 0.007 | 0.022 | 4.17 | 92 | 1.4 | 0.039 | 0.014 | 400 | 5.03 | 8.94 | 1.422 | -3.2442 | 0.35206 | -3.8167
21FLSJWM_DMR | 21FLSJWM | DMR | 28.8461 | -81.1017 | River/Stream | 2007-03-14 | 11.2807 | 11.4619 | 0.0228 | 0.005 | 7.25 |  |  |  | 0.0183 | 50 |  | 3.23 |  | X | X | -5.2983
21FLSJWM_DNC | 21FLSJWM | DNC | 29.563 | -81.5866 | River/Stream | 2002-06-12 | 10.5064 | 14.1699 | 0.16 | 0.186 | 7.23 | 1143 | 1.208 | 0.071 | 0.026 | 100 | 3.1 | 3.73 | 1.394 | -2.6451 | 0.33218 | -1.682
21FLSJWM_DNC | 21FLSJWM | DNC | 29.563 | -81.5866 | River/Stream | 2000-01-12 |  |  | 0.072 | 0.123 | 7.76 | 715 | 1.325 | 0.064 | 0.034 | 150 | 4.52 | 7.13 | 1.448 | -2.7489 | 0.37018 | -2.0956
21FLSJWM_DNC | 21FLSJWM | DNC | 29.563 | -81.5866 | River/Stream | 2000-03-08 | 11.708 | 16.9316 | 0.041 | 0.074 | 7.38 | 803 | 0.909 | 0.068 | 0.015 | 100 | 4.82 | 6.23 | 0.983 | -2.6882 | -0.017146 | -2.6037
21FLSJWM_DNC | 21FLSJWM | DNC | 29.563 | -81.5866 | River/Stream | 2000-02-17 | 14.7811 | 21.1199 | 0.0505 | 0.048 | 7.57 | 947 | 1.3485 | 0.058 | 0.019 | 150 | 5.18 | 7.33 | 1.3965 | -2.8473 | 0.33397 | -3.0366
21FLSJWM_DNC | 21FLSJWM | DNC | 29.563 | -81.5866 | River/Stream | 1998-06-04 | 10.057 | 13.6107 | 0.0335 | 0.082 | 6.93 | 457 | 0.93 | 0.089 | 0.059 | 400 | 2.99 | 7.63 | 1.012 | -2.4191 | 0.011929 | -2.501
21FLSJWM_DNC | 21FLSJWM | DNC | 29.563 | -81.5866 | River/Stream | 1998-07-16 | 55.4025 | 63.9876 | 0.034 | 0.009 |  | 778 | 0.985 | 0.103 | 0.006 | 60 | 6.95 | 6.02 | 0.994 | -2.273 | -0.0060181 | -4.7105
21FLSJWM_DNC | 21FLSJWM | DNC | 29.563 | -81.5866 | River/Stream | 1999-12-08 | 13.382 | 18.7852 | 0.0405 | 0.03 | 7.57 | 736 | 1.31 | 0.043 | 0.006 | 250 | 2.97 | 6.67 | 1.34 | -3.1466 | 0.29267 | -3.5066
21FLSJWM_DNC | 21FLSJWM | DNC | 29.563 | -81.5866 | River/Stream | 1998-10-14 | 9.2649 | 12.1872 | 0.04 | 0.016 | 6.54 | 428 | 1.345 | 0.06 | 0.023 | 250 | 1.61 | 4.43 | 1.361 | -2.8134 | 0.30822 | -4.1352
21FLSJWM_DNC | 21FLSJWM | DNC | 29.563 | -81.5866 | River/Stream | 1998-09-09 | 43.8948 | 49.713 | 0.028 |  | 6.83 | 973 | 0.965 | 0.114 |  | 70 | 5.8 | 5.41 |  | -2.1716 | X | X
21FLSJWM_DNC | 21FLSJWM | DNC | 29.563 | -81.5866 | River/Stream | 1998-12-09 | 12.1752 | 16.343 | 0.033 |  | 7.01 | 622 | 1.24 | 0.058 |  | 200 | 1.86 | 6.17 |  | -2.8473 | X | X
21FLSJWM_DNC | 21FLSJWM | DNC | 29.563 | -81.5866 | River/Stream | 1998-04-09 | 5.5736 | 9.1136 | 0.031 | 0.123 | 6.51 | 295 | 1.185 | 0.098 | 0.059 | 500 | 3.53 | 6.12 | 1.308 | -2.3228 | 0.2685 | -2.0956
21FLSJWM_DNC | 21FLSJWM | DNC | 29.563 | -81.5866 | River/Stream | 1997-09-17 | 26.077 | 28.29 | 0.029 | 0.022 |  | 1194 | 1.135 | 0.048 | 0.006 | 80 | 4.1 | 3.12 | 1.157 | -3.0366 | 0.14583 | -3.8167
21FLSJWM_DNC | 21FLSJWM | DNC | 29.563 | -81.5866 | River/Stream | 1999-11-11 | 19.8114 | 25.9586 | 0.035 | 0.02 | 7.92 | 801 | 1.505 | 0.057 | 0.006 | 150 | 5.4 | 6.59 | 1.525 | -2.8647 | 0.42199 | -3.912
21FLSJWM_DNC | 21FLSJWM | DNC | 29.563 | -81.5866 | River/Stream | 1999-02-10 | 6.1143 | 8.7688 | 0.0295 | 0.059 | 7.12 | 462 | 1.335 | 0.055 | 0.006 | 300 | 2.05 | 7.17 | 1.394 | -2.9004 | 0.33218 | -2.8302
21FLSJWM_DNC | 21FLSJWM | DNC | 29.563 | -81.5866 | River/Stream | 1998-01-08 | 3.8448 | 5.6354 | 0.025 | 0.106 | 6.4 | 240 | 1.275 | 0.092 | 0.03 | 500 | 4.6 | 8.31 | 1.381 | -2.386 | 0.32281 | -2.2443
21FLSJWM_DNC | 21FLSJWM | DNC | 29.563 | -81.5866 | River/Stream | 1998-05-13 | 11.8281 | 16.0837 | 0.021 | 0.062 | 7.18 | 585 | 1.12 | 0.079 | 0.023 | 200 | 2.94 | 8.8 | 1.182 | -2.5383 | 0.16721 | -2.7806
21FLSJWM_DNC | 21FLSJWM | DNC | 29.563 | -81.5866 | River/Stream | 1999-06-29 | 27.323 | 33.2015 | 0.018 | 0.019 | 7.43 | 950 | 1.069 | 0.053 | 0.006 | 70 | 5.55 | 4.92 | 1.088 | -2.9375 | 0.084341 | -3.9633
21FLSJWM_DNC | 21FLSJWM | DNC | 29.563 | -81.5866 | River/Stream | 2002-02-12 | 2.5979 | 4.5118 | 0.024 | 0.365 | 7.55 | 368 | 1.4315 | 0.096 | 0.022 | 600 | 4.6 | 8.2 | 1.7965 | -2.3434 | 0.58584 | -1.0079
21FLSJWM_DNC | 21FLSJWM | DNC | 29.563 | -81.5866 | River/Stream | 2002-07-18 | 26.384 | 29.2032 | 0.0185 | 0.007 | 7.4 | 590 | 1.148 | 0.085 | 0.015 | 300 | 10.2 | 5.79 | 1.155 | -2.4651 | 0.1441 | -4.9618
21FLSJWM_DNC | 21FLSJWM | DNC | 29.563 | -81.5866 | River/Stream | 1997-12-11 | 14.685 | 18.4091 | 0.0195 | 0.079 | 6.79 | 375 | 1.235 | 0.074 | 0.028 | 400 | 2.4 | 7.82 | 1.314 | -2.6037 | 0.27308 | -2.5383
21FLSJWM_DNC | 21FLSJWM | DNC | 29.563 | -81.5866 | River/Stream | 2002-03-12 | 3.6446 | 5.7014 | 0.0245 | 0.371 | 7.24 | 317 | 1.6 | 0.087 | 0.02 | 500 | 5.3 | 8.47 | 1.971 | -2.4418 | 0.67854 | -0.99155
21FLSJWM_DNC | 21FLSJWM | DNC | 29.563 | -81.5866 | River/Stream | 1999-10-14 | 20.7726 | 24.4523 | 0.011 | 0.0035 | 7.71 | 1330 | 0.7975 | 0.028 | 0.006 | 60 | 2.9 | 6.88 | 0.801 | -3.5756 | -0.22189 | -5.655
21FLSJWM_DNC | 21FLSJWM | DNC | 29.563 | -81.5866 | River/Stream | 2002-04-10 | 4.9075 | 8.9989 | 0.023 | 0.356 | 7.62 | 445 | 1.744 | 0.122 | 0.026 |  |  | 7.54 | 2.1 | -2.1037 | 0.74194 | -1.0328
21FLSJWM_DNC | 21FLSJWM | DNC | 29.563 | -81.5866 | River/Stream | 1998-11-12 | 21.7071 | 26.6376 | 0.0155 | 0.0035 | 6.84 | 418 | 1.2 | 0.08 | 0.012 | 400 | 3.18 | 7.15 | 1.2035 | -2.5257 | 0.18523 | -5.655
21FLSJWM_DNC | 21FLSJWM | DNC | 29.563 | -81.5866 | River/Stream | 1997-08-14 | 32.841 | 41.4282 | 0.017 | 0.007 | 6.36 | 510 | 1.39 | 0.128 | 0.033 | 400 | 13.3 | 4.66 | 1.397 | -2.0557 | 0.33433 | -4.9618
21FLSJWM_DNC | 21FLSJWM | DNC | 29.563 | -81.5866 | River/Stream | 1997-11-20 | 8.7576 | 10.9786 | 0.014 | 0.06 | 6.88 | 462 | 1.155 | 0.076 | 0.033 | 400 | 2.4 | 7.66 | 1.215 | -2.577 | 0.19474 | -2.8134
21FLSJWM_DNC | 21FLSJWM | DNC | 29.563 | -81.5866 | River/Stream | 1999-01-13 | 7.3959 | 10.5183 | 0.0135 | 0.092 | 7.26 | 643 | 1.205 | 0.056 | 0.013 | 250 | 2.52 | 9.36 | 1.297 | -2.8824 | 0.26005 | -2.386
21FLSJWM_DNC | 21FLSJWM | DNC | 29.563 | -81.5866 | River/Stream | 1998-03-12 | 6.2745 | 9.959 | 0.014 | 0.097 | 6.96 | 316 | 1.255 | 0.071 | 0.035 | 500 | 2.97 | 6.37 | 1.352 | -2.6451 | 0.30158 | -2.333
21FLSJWM_DNC | 21FLSJWM | DNC | 29.563 | -81.5866 | River/Stream | 2002-05-16 | 82.6231 | 93.7383 | 0.0115 | 0.009 | 8.62 | 1166 | 1.336 | 0.094 |  | 80 | 11.1 | 7.52 | 1.345 | -2.3645 | 0.29639 | -4.7105
21FLSJWM_DNC | 21FLSJWM | DNC | 29.563 | -81.5866 | River/Stream | 1999-05-11 | 43.2206 | 49.0266 | 0.0105 | 0.0035 | 7.52 | 799 | 1.375 | 0.065 | 0.006 | 100 | 5.55 | 7.22 | 1.3785 | -2.7334 | 0.321 | -5.655
21FLSJWM_DNC | 21FLSJWM | DNC | 29.563 | -81.5866 | River/Stream | 1998-02-05 | 4.4055 | 6.8118 | 0.0095 | 0.087 | 6.56 | 259 | 1.265 | 0.083 | 0.029 | 500 | 5.3 | 9.05 | 1.352 | -2.4889 | 0.30158 | -2.4418
21FLSJWM_DNC | 21FLSJWM | DNC | 29.563 | -81.5866 | River/Stream | 1999-09-07 | 54.6282 | 61.0393 | 0.0095 | 0.0035 | 7.6 | 1204 | 1.272 | 0.082 | 0.006 | 70 | 7.49 | 5.23 | 1.2755 | -2.501 | 0.24334 | -5.655
21FLSJWM_DNC | 21FLSJWM | DNC | 29.563 | -81.5866 | River/Stream | 1999-07-21 | 43.7346 | 52.0707 | 0.01 | 0.0035 | 8.22 | 915 | 1.365 | 0.079 | 0.006 | 60 | 7.98 | 6 | 1.3685 | -2.5383 | 0.31372 | -5.655
21FLSJWM_DNC | 21FLSJWM | DNC | 29.563 | -81.5866 | River/Stream | 1999-08-11 | 33.998 | 38.1268 | 0.0085 | 0.0035 | 8.02 | 1095 | 1.17 | 0.061 | 0.006 | 50 | 4.6 | 6.89 | 1.1735 | -2.7969 | 0.15999 | -5.655
21FLSJWM_DNC | 21FLSJWM | DNC | 29.563 | -81.5866 | River/Stream | 2000-04-12 | 16.6742 | 19.0785 | 0.006 | 0.015 | 8.28 | 940 | 0.848 | 0.046 | 0.006 | 70 | 3.93 | 8.66 | 0.863 | -3.0791 | -0.14734 | -4.1997
21FLSJWM_DNC | 21FLSJWM | DNC | 29.563 | -81.5866 | River/Stream | 1998-08-11 | 0.25 | 44.721 | 0.00575 | 0.0035 | 7.48 | 703 | 1.02 | 0.005 | 0.006 | 60 | 3.36 | 6.47 | 1.0235 | -5.2983 | 0.023228 | -5.655
21FLSJWM_DNC | 21FLSJWM | DNC | 29.563 | -81.5866 | River/Stream | 1999-04-26 | 42.0525 | 47.99 | 0.007 | 0.0035 | 7.98 | 1110 | 1.285 | 0.068 | 0.006 | 60 | 4.27 | 7.8 | 1.2885 | -2.6882 | 0.25348 | -5.655
21FLSJWM_DNC | 21FLSJWM | DNC | 29.563 | -81.5866 | River/Stream | 1997-04-16 |  |  | 0.00525 | 0.0035 | 7.38 | 1094 | 1 | 0.052 | 0.006 | 60 | 4.7 | 7.21 | 1.0035 | -2.9565 | 0.0034939 | -5.655
21FLSJWM_DNC | 21FLSJWM | DNC | 29.563 | -81.5866 | River/Stream | 1999-03-11 | 25.3917 | 30.705 |  | 0.012 | 7.84 | 1064 | 1.075 | 0.091 | 0.006 | 70 | 4.94 | 8.49 | 1.087 | -2.3969 | 0.083422 | -4.4228
21FLSJWM_DNC | 21FLSJWM | DNC | 29.563 | -81.5866 | River/Stream | 1997-05-14 |  |  |  | 0.034 | 6.88 | 673 | 1.54 | 0.07 | 0.006 | 250 | 2.9 | 5.74 | 1.574 | -2.6593 | 0.45362 | -3.3814
21FLSJWM_DNC | 21FLSJWM | DNC | 29.563 | -81.5866 | River/Stream | 1997-06-11 | 8.3438 | 9.0321 |  | 0.04 | 6.44 | 522 | 1.18 | 0.07 | 0.019 | 250 | 3.3 | 4.36 | 1.22 | -2.6593 | 0.19885 | -3.2189
21FLSJWM_DNC | 21FLSJWM | DNC | 29.563 | -81.5866 | River/Stream | 1997-07-09 | 41.385 | 47.8757 |  | 0.023 | 7.53 | 987 | 1.2 | 0.079 | 0.006 | 250 | 6.8 | 5.4 | 1.223 | -2.5383 | 0.20131 | -3.7723
21FLSJWM_DNC | 21FLSJWM | DNC | 29.563 | -81.5866 | River/Stream | 1997-10-22 | 8.3215 | 12.1558 |  | 0.137 | 6.79 | 1037 | 1.19 | 0.074 | 0.006 | 100 | 2.2 | 4.8 | 1.327 | -2.6037 | 0.28292 | -1.9878
21FLSJWM_DNEDD | 21FLSJWM | DNEDD | 29.7942 | -81.5058 | Canal | 2007-07-02 |  |  | 1.6542 | 0.2383 | 7.22 |  | 2.6553 | 1.5841 | 1.1673 | 60 |  | 0.91 | 2.8936 | 0.45999 | 1.0625 | -1.4342
21FLSJWM_DNEDD | 21FLSJWM | DNEDD | 29.7942 | -81.5058 | Canal | 2007-01-04 |  |  | 0.725 |  | 7.07 |  | 1.8703 | 0.4571 | 0.2046 | 60 |  | 5.72 |  | -0.78285 | X | X
21FLSJWM_DNEDD | 21FLSJWM | DNEDD | 29.7942 | -81.5058 | Canal | 2008-06-05 | 2.937 | 4.4863 | 0.3025 | 0.1998 | 7.4 |  | 0.8712 | 0.2853 | 0.1355 | 30 |  | 5.27 | 1.071 | -1.2542 | 0.068593 | -1.6104
21FLSJWM_DNEDD | 21FLSJWM | DNEDD | 29.7942 | -81.5058 | Canal | 2007-02-01 |  |  | 0.2607 | 0.6685 | 7.48 |  | 1.0145 | 0.20491 | 0.0637 | 30 |  | 10.22 | 1.6829 | -1.5852 | 0.52055 | -0.40272
21FLSJWM_DNEDD | 21FLSJWM | DNEDD | 29.7942 | -81.5058 | Canal | 2007-06-07 |  |  | 0.288 | 0.2439 | 6.8 |  | 1.3506 | 0.58739 | 0.3851 | 60 |  | 3.91 | 1.5945 | -0.53207 | 0.46659 | -1.411
21FLSJWM_DNEDD | 21FLSJWM | DNEDD | 29.7942 | -81.5058 | Canal | 2007-05-03 |  |  | 0.0795 | 0.1304 | 7.32 |  | 0.40297 | 0.15174 | 0.0559 | 20 |  | 7.53 | 0.53337 | -1.8856 | -0.62854 | -2.0371
21FLSJWM_DNEDD | 21FLSJWM | DNEDD | 29.7942 | -81.5058 | Canal | 2007-04-10 |  |  | 0.0961 | 0.1739 | 7.48 |  | 0.50473 | 0.25705 | 0.0278 | 20 |  | 7.92 | 0.67863 | -1.3585 | -0.38768 | -1.7493
21FLSJWM_DNEDD | 21FLSJWM | DNEDD | 29.7942 | -81.5058 | Canal | 2008-09-15 | 3.0371 | 3.906 | 0.4156 | 0.3461 | 7.12 |  | 2.1891 | 0.7215 | 0.4569 | 400 |  | 5.27 | 2.5352 | -0.32642 | 0.93027 | -1.061
21FLSJWM_DNEDD | 21FLSJWM | DNEDD | 29.7942 | -81.5058 | Canal | 2007-03-12 |  |  | 0.1383 | 0.3064 | 7.23 |  | 0.75371 | 0.22255 | 0.068 | 30 |  | 10.08 | 1.0601 | -1.5026 | 0.058373 | -1.1829
21FLSJWM_DNEDD | 21FLSJWM | DNEDD | 29.7942 | -81.5058 | Canal | 2008-08-04 | 1.5353 | 1.4952 | 0.2023 | 0.1868 | 7.13 |  | 1.4609 | 0.7287 | 0.4781 | 150 |  |  | 1.6477 | -0.31649 | 0.49938 | -1.6777
21FLSJWM_DNEDD | 21FLSJWM | DNEDD | 29.7942 | -81.5058 | Canal | 2008-07-21 | 4.6057 | 4.6567 | 0.1786 | 0.1369 | 6.92 |  | 1.3139 | 0.815 | 0.6019 | 100 |  | 3.54 | 1.4508 | -0.20457 | 0.37212 | -1.9885
21FLSJWM_DNEDD | 21FLSJWM | DNEDD | 29.7942 | -81.5058 | Canal | 2006-12-07 |  |  | 0.0266 | 0.2859 | 7.72 |  | 0.26273 | 0.08363 | 0.0701 | 10 |  | 8.46 | 0.54863 | -2.4814 | -0.60033 | -1.2521
21FLSJWM_DNEDD | 21FLSJWM | DNEDD | 29.7942 | -81.5058 | Canal | 2006-10-09 |  |  | 0.0231 | 0.0585 | 7.49 |  | 0.30895 | 0.13582 | 0.0943 | 10 |  | 6.7 | 0.36745 | -1.9964 | -1.0012 | -2.8387
21FLSJWM_DNEDD | 21FLSJWM | DNEDD | 29.7942 | -81.5058 | Canal | 2006-11-08 |  |  | 0.0213 | 0.2302 | 7.44 |  | 0.34724 | 0.15488 | 0.1219 | 10 |  | 5.99 | 0.57744 | -1.8651 | -0.54915 | -1.4688
21FLSJWM_DNEDD | 21FLSJWM | DNEDD | 29.7942 | -81.5058 | Canal | 2006-09-11 |  |  | 0.0452 | 0.3569 | 7.26 |  | 1.0457 | 0.75313 | 0.6098 | 50 |  | 6.06 | 1.4026 | -0.28352 | 0.33836 | -1.0303
21FLSJWM_DNEDD | 21FLSJWM | DNEDD | 29.7942 | -81.5058 | Canal | 2007-08-28 |  |  |  | 0.8131 | 7.31 |  | 1.6065 | 0.56728 | 0.4659 | 50 |  | 4.82 | 2.4196 | -0.5669 | 0.88359 | -0.2069
21FLSJWM_D-NELSON | 21FLSJWM | D-NELSON | #REF! | #REF! | Channelized stream | 2006-04-27 | 1.1214 | 1.2802 | 0.5502 | 0.1533 | 7.5 |  | 1.185 | 0.4403 | 0.3806 | 40 |  | 1.46 | 1.3383 | -0.8203 | 0.29137 | -1.8754
21FLSJWM_D-NELSON | 21FLSJWM | D-NELSON | #REF! | #REF! | Channelized stream | 2007-05-29 | 3.5377 | 3.2919 | 0.583 | 0.0131 | 6.87 |  | 1.4637 | 0.34313 | 0.1736 | 60 |  | 1.76 | 1.4768 | -1.0696 | 0.38987 | -4.3351
21FLSJWM_D-NELSON | 21FLSJWM | D-NELSON | #REF! | #REF! | Channelized stream | 2006-07-26 | 0.5 | 0.5 | 0.3075 | 0.23 | 7.38 |  | 0.79334 | 0.29365 | 0.2517 | 30 |  | 2 | 1.0233 | -1.2254 | 0.023067 | -1.4697
21FLSJWM_D-NELSON | 21FLSJWM | D-NELSON | #REF! | #REF! | Channelized stream | 2007-04-26 | 1.068 | 1.2163 | 0.4178 | 0.0491 | 7.14 |  | 1.0809 | 0.62334 | 0.5162 | 70 |  | 7.27 | 1.13 | -0.47266 | 0.12221 | -3.0139
21FLSJWM_D-NELSON | 21FLSJWM | D-NELSON | #REF! | #REF! | Channelized stream | 2007-08-27 | 6.408 | 7.104 | 0.6383 | 0.0325 | 7.01 |  | 1.7269 | 0.5032 | 0.3042 | 100 |  | 1.64 | 1.7594 | -0.68677 | 0.56499 | -3.4265
21FLSJWM_D-NELSON | 21FLSJWM | D-NELSON | #REF! | #REF! | Channelized stream | 2006-10-26 | 0.5 | 0.5 | 0.3043 |  | 7.31 |  | 0.93134 | 0.30467 | 0.2432 | 60 |  | 2.73 |  | -1.1885 | X | X
21FLSJWM_D-NELSON | 21FLSJWM | D-NELSON | #REF! | #REF! | Channelized stream | 2006-09-26 | 0.5 | 0.5 | 0.1625 | 0.0411 | 7.09 |  | 0.76936 | 0.27357 | 0.23 | 60 |  | 2.52 | 0.81046 | -1.2962 | -0.21015 | -3.1917
21FLSJWM_D-NELSON | 21FLSJWM | D-NELSON | #REF! | #REF! | Channelized stream | 2006-03-16 | 1.7355 | 1.9553 | 0.1305 | 0.0964 | 6.87 |  | 0.79034 | 0.16278 | 0.1159 | 60 |  | 4.45 | 0.88674 | -1.8154 | -0.12021 | -2.3392
21FLSJWM_D-NELSON | 21FLSJWM | D-NELSON | #REF! | #REF! | Channelized stream | 2006-01-26 | 1.2015 | 1.4353 | 0.0757 | 0.0568 | 6.89 |  | 0.55536 | 0.11021 | 0.0815 | 60 |  | 6.03 | 0.61216 | -2.2054 | -0.49076 | -2.8682
21FLSJWM_D-NELSON | 21FLSJWM | D-NELSON | #REF! | #REF! | Channelized stream | 2006-08-29 | 0.5 | 0.5 | 0.0984 | 0.0842 | 7.15 |  | 0.74628 | 0.13742 | 0.0884 | 60 |  | 3.33 | 0.83048 | -1.9847 | -0.18575 | -2.4746
21FLSJWM_D-NELSON | 21FLSJWM | D-NELSON | #REF! | #REF! | Channelized stream | 2007-02-27 | 6.141 | 6.9942 | 0.1079 |  | 7.2 |  | 0.825 | 0.17321 | 0.1063 | 60 |  | 2.83 |  | -1.7533 | X | X
21FLSJWM_D-NELSON | 21FLSJWM | D-NELSON | #REF! | #REF! | Channelized stream | 2007-07-30 | 0.5 | 0.5 | 0.0717 | 0.1074 | 7.28 |  | 0.62929 | 0.14509 | 0.1186 | 80 |  | 3.17 | 0.73669 | -1.9304 | -0.30559 | -2.2312
21FLSJWM_D-NELSON | 21FLSJWM | D-NELSON | #REF! | #REF! | Channelized stream | 2006-06-14 | 1.4151 | 1.3963 | 0.0546 | 0.0884 | 7.09 |  | 0.58971 | 0.09201 | 0.0521 | 30 |  | 4.3 | 0.67811 | -2.3859 | -0.38845 | -2.4259
21FLSJWM_D-NELSON | 21FLSJWM | D-NELSON | #REF! | #REF! | Channelized stream | 2005-12-29 | 2.0025 | 2.374 | 0.0457 | 0.0792 | 7.76 |  | 0.57215 | 0.08715 | 0.0458 | 30 |  |  | 0.65135 | -2.4401 | -0.42871 | -2.5358
21FLSJWM_D-NELSON | 21FLSJWM | D-NELSON | #REF! | #REF! | Channelized stream | 2007-01-25 | 0.5 | 0.5 | 0.0573 |  | 7.63 |  | 0.75902 | 0.11178 | 0.0562 | 60 |  |  |  | -2.1912 | X | X
21FLSJWM_D-NELSON | 21FLSJWM | D-NELSON | #REF! | #REF! | Channelized stream | 2006-02-16 | 4.3165 | 4.2394 | 0.0468 | 0.085 | 7.54 |  | 0.83092 | 0.17444 | 0.0358 | 40 |  | 7.51 | 0.91592 | -1.7462 | -0.087826 | -2.4651
21FLSJWM_D-NELSON | 21FLSJWM | D-NELSON | #REF! | #REF! | Channelized stream | 2007-01-04 | 0.5 | 0.5 | 0.005 | 0.0427 | 7.29 |  | 0.58887 | 0.08003 | 0.0347 | 60 |  |  | 0.63157 | -2.5254 | -0.45955 | -3.1536
21FLSJWM_D-NELSON | 21FLSJWM | D-NELSON | #REF! | #REF! | Channelized stream | 2006-11-28 | 1.0346 | 0.5 | 0.005 | 0.005 | 6.87 |  | 0.63737 | 0.20405 | 0.1553 | 60 |  | 4.21 | 0.64237 | -1.5894 | -0.44259 | -5.2983
21FLSJWM_D-NELSON | 21FLSJWM | D-NELSON | #REF! | #REF! | Channelized stream | 2007-09-26 | 15.219 | 17.3808 | 0.0395 | 0.0247 |  |  |  |  | 0.1141 | 100 |  | 3.94 |  | X | X | -3.701
21FLSJWM_D-NELSON | 21FLSJWM | D-NELSON | #REF! | #REF! | Channelized stream | 2007-03-29 | 0.5 | 0.5 |  | 0.1507 | 7.42 |  | 0.81279 | 0.19328 | 0.1169 | 50 |  | 5.36 | 0.96349 | -1.6436 | -0.037193 | -1.8925
21FLSJWM_D-NELSON | 21FLSJWM | D-NELSON | #REF! | #REF! | Channelized stream | 2007-06-25 | 0.5 | 0.5 |  |  | 7.23 |  | 0.87393 | 0.20651 | 0.1381 | 70 |  |  |  | -1.5774 | X | X
21FLSJWM_D-OBLB | 21FLSJWM | D-OBLB | 30.19 | -81.6294 | River/Stream | 2004-03-23 | 3.3749 | 2.8442 | 0.1261 | 0.18408 | 7.51 | 314.5 | 0.54888 | 0.02753 | 0.006 | 30 |  | 9.33 | 0.73296 | -3.5925 | -0.31067 | -1.6924
21FLSJWM_D-OBLB | 21FLSJWM | D-OBLB | 30.19 | -81.6294 | River/Stream | 2004-02-25 | 3.9694 | 3.4164 | 0.12929 | 0.12504 | 8.21 | 232.5 | 0.57792 | 0.02682 | 0.006 | 30 |  | 7.41 | 0.70296 | -3.6186 | -0.35245 | -2.0791
21FLSJWM_D-OBLB | 21FLSJWM | D-OBLB | 30.19 | -81.6294 | River/Stream | 2005-03-03 | 2.4564 | 2.4019 | 0.11464 | 0.17678 | 7.34 | 245.5 | 0.5561 | 0.005 | 0.006 | 40 |  | 9.9 | 0.73289 | -5.2983 | -0.31076 | -1.7328
21FLSJWM_D-OBLB | 21FLSJWM | D-OBLB | 30.19 | -81.6294 | River/Stream | 2004-12-02 | 3.0785 | 1.4134 | 0.08697 |  | 6.94 | 304.5 | 0.50589 | 0.005 | 0.02263 | 50 |  | 8 |  | -5.2983 | X | X
21FLSJWM_D-OBLB | 21FLSJWM | D-OBLB | 30.19 | -81.6294 | River/Stream | 2005-01-27 | 0.5 | 0.5 | 0.06505 | 0.29337 | 6.78 | 382.5 | 0.48793 | 0.02251 | 0.006 | 40 |  | 7.4 | 0.7813 | -3.7938 | -0.2468 | -1.2263
21FLSJWM_D-OBLB | 21FLSJWM | D-OBLB | 30.19 | -81.6294 | River/Stream | 2005-01-03 | 1.5486 | 1.7346 | 0.05556 | 0.15207 | 6.76 | 300.5 | 0.44345 | 0.02507 | 0.009655 | 40 |  | 7.76 | 0.59552 | -3.6861 | -0.51832 | -1.8834
21FLSJWM_D-OBLB | 21FLSJWM | D-OBLB | 30.19 | -81.6294 | River/Stream | 2004-07-28 | 11.3116 | 11.3614 | 0.10533 | 0.12873 | 7.12 | 201.7 | 0.96161 | 0.11187 | 0.04094 | 250 |  | 6.47 | 1.0903 | -2.1904 | 0.08649 | -2.05
21FLSJWM_D-OBLB | 21FLSJWM | D-OBLB | 30.19 | -81.6294 | River/Stream | 2004-06-23 | 3.6259 | 3.946 | 0.05805 | 0.15321 | 7.25 | 221 | 0.56025 | 0.03525 | 0.006 | 50 |  | 6.35 | 0.71346 | -3.3453 | -0.33764 | -1.876
21FLSJWM_D-OBLB | 21FLSJWM | D-OBLB | 30.19 | -81.6294 | River/Stream | 2003-10-16 | 2.1013 | 1.356 | 0.051625 | 0.21612 | 6.55 | 266.5 | 0.51208 | 0.03056 | 0.006 | 20 |  | 6.71 | 0.7282 | -3.4881 | -0.31718 | -1.5319
21FLSJWM_D-OBLB | 21FLSJWM | D-OBLB | 30.19 | -81.6294 | River/Stream | 2004-10-28 | 0.5 | 0.5 | 0.053295 | 0.28653 | 7.13 | 354.5 | 0.54278 | 0.06747 | 0.009555 | 60 |  | 6.15 | 0.82932 | -2.6961 | -0.18715 | -1.2499
21FLSJWM_D-OBLB | 21FLSJWM | D-OBLB | 30.19 | -81.6294 | River/Stream | 2005-05-19 | 4.6511 | 3.3272 | 0.04911 | 0.14775 | 6.91 |  | 0.50034 | 0.01932 | 0.006 | 50 |  |  | 0.64809 | -3.9466 | -0.43373 | -1.9122
21FLSJWM_D-OBLB | 21FLSJWM | D-OBLB | 30.19 | -81.6294 | River/Stream | 2003-11-05 | 0.5 | 1.1437 | 0.05012 | 0.1259 | 6.61 | 272.5 | 0.52194 | 0.02955 | 0.006 | 30 |  | 5.92 | 0.64785 | -3.5217 | -0.4341 | -2.0722
21FLSJWM_D-OBLB | 21FLSJWM | D-OBLB | 30.19 | -81.6294 | River/Stream | 2005-04-21 | 1.869 | 1.7054 | 0.041705 | 0.1864 | 7.12 |  | 0.47186 | 0.005 | 0.006 | 50 |  | 7.98 | 0.65826 | -5.2983 | -0.41815 | -1.6799
21FLSJWM_D-OBLB | 21FLSJWM | D-OBLB | 30.19 | -81.6294 | River/Stream | 2004-01-22 | 2.7367 | 2.8058 | 0.04198 | 0.11177 | 7.04 | 362 | 0.47902 | 0.03379 | 0.006 | 20 |  | 8.63 | 0.59079 | -3.3876 | -0.5263 | -2.1913
21FLSJWM_D-OBLB | 21FLSJWM | D-OBLB | 30.19 | -81.6294 | River/Stream | 2005-03-23 | 1.068 | 1.0613 | 0.0445 | 0.13755 | 6.91 |  | 0.51572 | 0.01487 | 0.006 | 30 |  | 7.42 | 0.65326 | -4.2084 | -0.42578 | -1.9838
21FLSJWM_D-OBLB | 21FLSJWM | D-OBLB | 30.19 | -81.6294 | River/Stream | 2004-05-25 | 1.1935 | 0.5 | 0.03724 | 0.10144 | 7.21 | 352 | 0.46094 | 0.02493 | 0.00991 | 30 |  | 5.07 | 0.56238 | -3.6917 | -0.57558 | -2.2883
21FLSJWM_D-OBLB | 21FLSJWM | D-OBLB | 30.19 | -81.6294 | River/Stream | 2005-07-21 |  |  | 0.04291 | 0.23493 | 6.6 |  | 0.57814 | 0.02019 | 0.01555 | 60 |  | 6.44 | 0.81307 | -3.9026 | -0.20694 | -1.4485
21FLSJWM_D-OBLB | 21FLSJWM | D-OBLB | 30.19 | -81.6294 | River/Stream | 2004-04-27 | 0.5 | 0.5 | 0.040745 | 0.10412 | 7.15 | 363 | 0.55378 | 0.05624 | 0.006 | 30 |  | 6.56 | 0.65791 | -2.8781 | -0.41869 | -2.2622
21FLSJWM_D-OBLB | 21FLSJWM | D-OBLB | 30.19 | -81.6294 | River/Stream | 2004-09-29 | 42.6319 | 44.642 | 0.06056 | 0.10919 | 8.03 | 195.7 | 0.86303 | 0.11396 | 0.025305 | 150 |  | 7.18 | 0.97223 | -2.1719 | -0.028168 | -2.2147
21FLSJWM_D-OBLB | 21FLSJWM | D-OBLB | 30.19 | -81.6294 | River/Stream | 2005-08-18 | 1.8957 | 1.8191 | 0.03486 | 0.17997 |  |  | 0.55965 | 0.04318 | 0.006 | 30 |  |  | 0.73962 | -3.1424 | -0.30161 | -1.7149
21FLSJWM_D-OBLB | 21FLSJWM | D-OBLB | 30.19 | -81.6294 | River/Stream | 2005-06-22 | 1.5753 | 1.4673 | 0.023815 | 0.1379 | 7.14 |  | 0.39181 | 0.02069 | 0.006 | 20 |  | 7.89 | 0.52971 | -3.8781 | -0.63543 | -1.9812
21FLSJWM_D-OBLB | 21FLSJWM | D-OBLB | 30.19 | -81.6294 | River/Stream | 2004-08-25 | 0.5 | 0.5 | 0.035235 | 0.274 | 7.45 | 276 | 0.6042 | 0.02124 | 0.00926 | 60 |  | 6.31 | 0.8782 | -3.8519 | -0.12989 | -1.2946
21FLSJWM_D-OBLB | 21FLSJWM | D-OBLB | 30.19 | -81.6294 | River/Stream | 2003-12-04 | 1.3537 | 1.3282 | 0.020905 | 0.21049 | 7.04 | 354 | 0.54712 | 0.03402 | 0.006 | 30 |  | 6.23 | 0.75761 | -3.3808 | -0.27759 | -1.5583
21FLSJWM_D-OBLB | 21FLSJWM | D-OBLB | 30.19 | -81.6294 | River/Stream | 2005-09-21 | 15.3191 | 23.1655 | 0.0312 | 0.15934 | 7.34 |  | 0.93066 | 0.25723 | 0.024385 | 50 |  | 6.42 | 1.09 | -1.3578 | 0.086178 | -1.8367
21FLSJWM_D-OKRPL | 21FLSJWM | D-OKRPL | 30.2313 | -81.5977 | River/Stream | 2004-04-27 | 1.1615 | 0.5 | 0.18086 | 0.199 | 7.65 | 500.5 | 0.6466 | 0.10002 | 0.02733 | 30 |  | 4.73 | 0.8456 | -2.3024 | -0.1677 | -1.6144
21FLSJWM_D-OKRPL | 21FLSJWM | D-OKRPL | 30.2313 | -81.5977 | River/Stream | 2003-10-16 | 0.5 | 0.5 | 0.0956 |  | 7.05 | 367.5 | 0.50045 | 0.05646 | 0.021485 | 30 |  | 6.41 |  | -2.8742 | X | X
21FLSJWM_D-OKRPL | 21FLSJWM | D-OKRPL | 30.2313 | -81.5977 | River/Stream | 2004-10-28 | 0.5 | 0.5 | 0.084435 | 0.24168 | 7.56 | 395.5 | 0.45594 | 0.05553 | 0.02027 | 50 |  | 6.64 | 0.69761 | -2.8908 | -0.36009 | -1.4202
21FLSJWM_D-OKRPL | 21FLSJWM | D-OKRPL | 30.2313 | -81.5977 | River/Stream | 2004-01-22 | 1.2522 | 0.5 | 0.069405 | 0.11635 | 7.44 | 474 | 0.38562 | 0.05343 | 0.023135 | 20 |  | 10 | 0.50196 | -2.9294 | -0.68922 | -2.1512
21FLSJWM_D-OKRPL | 21FLSJWM | D-OKRPL | 30.2313 | -81.5977 | River/Stream | 2004-06-23 | 0.5 | 0.5 | 0.107 | 0.36053 | 7.73 | 335.5 | 0.60613 | 0.08185 | 0.03546 | 50 |  | 5.51 | 0.96666 | -2.5029 | -0.033914 | -1.0202
21FLSJWM_D-OKRPL | 21FLSJWM | D-OKRPL | 30.2313 | -81.5977 | River/Stream | 2004-12-02 | 0.5 | 0.5 | 0.073015 | 0.19551 | 7.26 | 417 | 0.44008 | 0.30538 | 0.22628 | 20 |  | 7.06 | 0.6356 | -1.1862 | -0.45319 | -1.6321
21FLSJWM_D-OKRPL | 21FLSJWM | D-OKRPL | 30.2313 | -81.5977 | River/Stream | 2005-03-03 | 1.5486 | 1.9207 | 0.081545 | 0.42681 | 7.88 | 412 | 0.55307 | 0.37453 | 0.23349 | 30 |  | 9.99 | 0.97989 | -0.98208 | -0.02032 | -0.85142
21FLSJWM_D-OKRPL | 21FLSJWM | D-OKRPL | 30.2313 | -81.5977 | River/Stream | 2005-01-03 | 1.0947 | 0.5 | 0.06749 | 0.17917 | 7.3 | 407.5 | 0.48152 | 0.07999 | 0.0348 | 30 |  | 7.84 | 0.66069 | -2.5259 | -0.41447 | -1.7194
21FLSJWM_D-OKRPL | 21FLSJWM | D-OKRPL | 30.2313 | -81.5977 | River/Stream | 2004-02-25 | 1.618 | 1.4567 | 0.074525 |  | 7.46 | 313 | 0.53382 | 0.05219 | 0.01933 | 30 |  | 7.33 |  | -2.9529 | X | X
21FLSJWM_D-OKRPL | 21FLSJWM | D-OKRPL | 30.2313 | -81.5977 | River/Stream | 2005-01-27 | 1.5753 | 1.4348 | 0.043045 | 0.12521 | 7.03 | 512.5 | 0.3332 | 2.0353 | 1.8343 | 20 |  | 8.29 | 0.45842 | 0.71064 | -0.77997 | -2.0777
21FLSJWM_D-OKRPL | 21FLSJWM | D-OKRPL | 30.2313 | -81.5977 | River/Stream | 2005-09-21 | 0.5 | 0.5 | 0.06505 | 0.20966 | 7.4 |  | 0.5376 | 0.09096 | 0.033515 | 40 |  | 4.84 | 0.74727 | -2.3973 | -0.29134 | -1.5623
21FLSJWM_D-OKRPL | 21FLSJWM | D-OKRPL | 30.2313 | -81.5977 | River/Stream | 2005-04-21 | 5.9274 | 7.2647 | 0.078495 | 0.24624 | 7.52 |  | 0.65548 | 0.15741 | 0.02258 | 40 |  | 9.2 | 0.90172 | -1.8489 | -0.10345 | -1.4014
21FLSJWM_D-OKRPL | 21FLSJWM | D-OKRPL | 30.2313 | -81.5977 | River/Stream | 2004-09-29 | 2.2348 | 2.8677 | 0.072605 | 0.10791 | 8.11 | 286 | 0.61852 | 0.08822 | 0.02753 | 100 |  | 4.72 | 0.72642 | -2.4279 | -0.31962 | -2.2265
21FLSJWM_D-OKRPL | 21FLSJWM | D-OKRPL | 30.2313 | -81.5977 | River/Stream | 2004-03-23 | 0.5 | 0.5 | 0.09468 | 0.30311 | 7.43 | 439 | 0.87947 | 0.05007 | 0.01881 | 30 |  | 9.63 | 1.1826 | -2.9943 | 0.16769 | -1.1937
21FLSJWM_D-OKRPL | 21FLSJWM | D-OKRPL | 30.2313 | -81.5977 | River/Stream | 2005-03-23 | 1.8423 | 1.8251 | 0.06029 | 0.82285 | 7.27 |  | 0.63109 | 0.14812 | 0.091205 | 30 |  | 7.14 | 1.4539 | -1.9097 | 0.37427 | -0.19499
21FLSJWM_D-OKRPL | 21FLSJWM | D-OKRPL | 30.2313 | -81.5977 | River/Stream | 2003-11-05 | 20.0558 | 21.6642 | 0.14646 | 0.020105 | 6.31 | 467.5 | 1.6241 | 1.0536 | 0.063045 | 70 |  | 5.88 | 1.6442 | 0.052184 | 0.49723 | -3.9068
21FLSJWM_D-OKRPL | 21FLSJWM | D-OKRPL | 30.2313 | -81.5977 | River/Stream | 2005-05-19 | 3.7727 | 3.7417 | 0.04606 | 0.17966 | 7.29 |  | 0.51911 | 0.28368 | 0.18032 | 30 |  |  | 0.69878 | -1.2599 | -0.35842 | -1.7167
21FLSJWM_D-OKRPL | 21FLSJWM | D-OKRPL | 30.2313 | -81.5977 | River/Stream | 2003-12-04 | 0.5 | 0.5 | 0.03144 | 0.21713 | 7.17 | 369 | 0.40619 | 0.04649 | 0.01782 | 30 |  | 7.37 | 0.62333 | -3.0685 | -0.47268 | -1.5272
21FLSJWM_D-OKRPL | 21FLSJWM | D-OKRPL | 30.2313 | -81.5977 | River/Stream | 2004-07-28 | 6.0048 | 6.3148 | 0.041815 | 0.19967 | 6.91 | 271 | 0.54602 | 0.14647 | 0.06553 | 50 |  | 5.01 | 0.74569 | -1.9209 | -0.29344 | -1.6111
21FLSJWM_D-OKRPL | 21FLSJWM | D-OKRPL | 30.2313 | -81.5977 | River/Stream | 2004-08-25 | 6.9367 | 7.4035 | 0.03363 |  | 7.39 | 248 | 0.58613 | 0.1106 | 0.03206 | 60 |  | 5.18 |  | -2.2018 | X | X
21FLSJWM_D-OKRPL | 21FLSJWM | D-OKRPL | 30.2313 | -81.5977 | River/Stream | 2004-05-25 | 0.5 | 0.5 |  | 0.17552 | 7.41 | 362 | 0.63468 | 0.1654 | 0.026895 | 20 |  | 3.52 | 0.81021 | -1.7994 | -0.21047 | -1.74
21FLSJWM_DOUBLERUNSPG | 21FLSJWM | DOUBLERUNSPG | 28.6789 | -81.7419 | River/Stream | 2006-08-08 |  |  | 0.0116 | 3.6806 | 6.75 |  | 0.24955 | 0.03172 | 0.0192 | 10 |  | 5.61 | 3.9302 | -3.4508 | 1.3687 | 1.3031
21FLSJWM_DOUBLERUNSPG | 21FLSJWM | DOUBLERUNSPG | 28.6789 | -81.7419 | River/Stream | 2007-02-06 |  |  | 0.0108 | 3.6126 | 7.38 |  | 0.24435 | 0.01716 | 0.006 | 20 |  | 7.49 | 3.8569 | -4.0652 | 1.3499 | 1.2844
21FLSJWM_DOUBLERUNSPG | 21FLSJWM | DOUBLERUNSPG | 28.6789 | -81.7419 | River/Stream | 2008-02-05 |  |  | 0.005 |  | 7.2 |  | 0.2811 | 0.0305 | 0.0132 | 20 |  | 6.73 |  | -3.49 | X | X
21FLSJWM_DOUBLERUNSPG | 21FLSJWM | DOUBLERUNSPG | 28.6789 | -81.7419 | River/Stream | 2007-08-07 |  |  | 0.005 | 2.9253 | 7.08 |  | 0.34504 | 0.02521 | 0.0171 | 20 |  | 5.25 | 3.2703 | -3.6805 | 1.1849 | 1.0734
21FLSJWM_DOUBLERUNSPG | 21FLSJWM | DOUBLERUNSPG | 28.6789 | -81.7419 | River/Stream | 2006-02-07 |  |  | 0.005 | 3.4114 | 6.89 |  | 0.3711 | 0.02839 | 0.0215 | 30 |  | 5.6 | 3.7825 | -3.5617 | 1.3304 | 1.2271
21FLSJWM_DOUBLERUNSPG | 21FLSJWM | DOUBLERUNSPG | 28.6789 | -81.7419 | River/Stream | 2005-08-09 |  |  | 0.005 | 3.1645 | 6.87 |  | 0.38275 | 0.04292 | 0.02225 | 30 |  | 4.65 | 3.5473 | -3.1484 | 1.2662 | 1.152
21FLSJWM_DOUBLERUNSPG | 21FLSJWM | DOUBLERUNSPG | 28.6789 | -81.7419 | River/Stream | 2008-08-05 |  |  | 0.0171 | 2.9352 | 7.09 |  |  |  | 0.0151 | 20 |  | 6.44 |  | X | X | 1.0768
21FLSJWM_D-OWL | 21FLSJWM | D-OWL | 29.9513 | -81.6477 | River/Stream | 2004-10-28 | 2.3897 | 5.2526 | 0.07569 | 0.012055 | 5.65 | 176.45 | 1.3592 | 0.06639 | 0.006 | 500 |  | 1.81 | 1.3712 | -2.7122 | 0.3157 | -4.4183
21FLSJWM_D-OWL | 21FLSJWM | D-OWL | 29.9513 | -81.6477 | River/Stream | 2004-09-29 | 0.5 | 0.5 | 0.03714 | 0.013615 | 3.86 | 113.05 | 1.2943 | 0.04869 | 0.006 | 800 |  | 1.49 | 1.3079 | -3.0223 | 0.26842 | -4.2966
21FLSJWM_D-OWL | 21FLSJWM | D-OWL | 29.9513 | -81.6477 | River/Stream | 2004-02-25 | 0.5 | 0.5 | 0.017345 | 0.01231 | 6.08 | 275.5 | 0.71693 | 0.03043 | 0.006 | 80 |  | 7.09 | 0.72925 | -3.4923 | -0.31575 | -4.3973
21FLSJWM_D-OWL | 21FLSJWM | D-OWL | 29.9513 | -81.6477 | River/Stream | 2005-09-21 | 0.5 | 0.5 | 0.0291 | 0.01964 | 4.93 |  | 1.5635 | 0.03291 | 0.006 | 400 |  | 3.53 | 1.5831 | -3.414 | 0.45938 | -3.9302
21FLSJWM_D-OWL | 21FLSJWM | D-OWL | 29.9513 | -81.6477 | River/Stream | 2004-07-28 | 0.5 | 0.5 | 0.02799 | 0.023685 | 6.16 | 252.5 | 1.6039 | 0.05729 | 0.006 | 400 |  |  | 1.6276 | -2.8596 | 0.4871 | -3.7429
21FLSJWM_D-OWL | 21FLSJWM | D-OWL | 29.9513 | -81.6477 | River/Stream | 2004-03-23 | 1.0012 | 0.5 | 0.021885 |  | 7.66 | 240.5 | 1.4959 | 0.08865 | 0.006 | 400 |  | 6.72 |  | -2.4231 | X | X
21FLSJWM_D-OWL | 21FLSJWM | D-OWL | 29.9513 | -81.6477 | River/Stream | 2003-10-16 | 1.1615 | 0.5 | 0.011775 | 0.005 | 7.15 | 308 | 1.0389 | 0.07206 | 0.006 | 150 |  | 2.3 | 1.0439 | -2.6303 | 0.042935 | -5.2983
21FLSJWM_D-OWL | 21FLSJWM | D-OWL | 29.9513 | -81.6477 | River/Stream | 2005-04-21 | 2.3092 | 1.6659 | 0.013335 | 0.0177 | 5.73 |  | 1.2001 | 0.05176 | 0.006 | 500 |  | 4.34 | 1.2178 | -2.9611 | 0.197 | -4.0342
21FLSJWM_D-OWL | 21FLSJWM | D-OWL | 29.9513 | -81.6477 | River/Stream | 2004-08-25 | 3.1924 | 2.205 | 0.015525 | 0.01433 | 5.24 | 72.4 | 1.6363 | 0.03204 | 0.006 | 800 |  | 3.11 | 1.6506 | -3.4408 | 0.50113 | -4.2454
21FLSJWM_D-OWL | 21FLSJWM | D-OWL | 29.9513 | -81.6477 | River/Stream | 2005-01-27 | 16.2178 | 16.8294 | 0.007955 | 0.012715 | 7.52 | 319 | 0.84945 | 0.03471 | 0.006 | 150 |  | 7.1 | 0.86216 | -3.3607 | -0.14831 | -4.365
21FLSJWM_D-OWL | 21FLSJWM | D-OWL | 29.9513 | -81.6477 | River/Stream | 2005-03-23 | 7.3254 | 8.5308 | 0.005 |  | 5.04 |  | 0.78963 | 0.02845 | 0.006 | 150 |  | 6.07 |  | -3.5596 | X | X
21FLSJWM_D-OWL | 21FLSJWM | D-OWL | 29.9513 | -81.6477 | River/Stream | 2005-03-01 | 0.5 | 0.5 | 0.005 |  | 6.07 | 249 | 0.8694 | 0.0317 | 0.006 | 200 |  | 4.68 |  | -3.4514 | X | X
21FLSJWM_D-OWL | 21FLSJWM | D-OWL | 29.9513 | -81.6477 | River/Stream | 2004-12-02 | 4.8139 | 7.8456 | 0.005 | 0.005 | 6.64 | 233.5 | 0.92221 | 0.0516 | 0.006 | 150 |  | 7.56 | 0.92721 | -2.9642 | -0.075581 | -5.2983
21FLSJWM_D-OWL | 21FLSJWM | D-OWL | 29.9513 | -81.6477 | River/Stream | 2005-01-03 | 8.5106 | 8.5957 | 0.005 | 0.017805 | 6.54 | 238.5 | 1.0627 | 0.04317 | 0.00985 | 300 |  | 2.93 | 1.0805 | -3.1426 | 0.077447 | -4.0283
21FLSJWM_D-OWL | 21FLSJWM | D-OWL | 29.9513 | -81.6477 | River/Stream | 2003-11-05 | 0.5 | 0.5 | 0.005 | 0.012405 | 6.21 | 399 | 1.1103 | 0.08057 | 0.010815 | 150 |  | 1.54 | 1.1227 | -2.5186 | 0.11574 | -4.3897
21FLSJWM_DP310 | 21FLSJWM | DP310 | 29.5425 | -81.8375 | River/Stream | 2008-01-31 | 0.5 | 0.5 | 0.0174 | 0.0325 | 7.0033 |  | 0.318 | 0.0307 | 0.0166 |  |  | 4.5633 | 0.3505 | -3.4835 | -1.0484 | -3.4265
21FLSJWM_DPB | 21FLSJWM | DPB | 29.7405 | -81.5027 | River/Stream | 2004-02-03 | 4.2213 | 5.1096 | 1.5749 | 4.0376 | 6.83 | 1389 | 2.8495 | 0.97159 | 0.80065 | 80 | 8.7 | 5.86 | 6.8871 | -0.028821 | 1.9297 | 1.3956
21FLSJWM_DPB | 21FLSJWM | DPB | 29.7405 | -81.5027 | River/Stream | 2003-03-05 | 1.327 | 1.7044 | 1.613 |  | 6.66 | 396 | 3.8935 | 0.71 | 0.486 | 400 | 10.6 | 5.64 |  | -0.34249 | X | X
21FLSJWM_DPB | 21FLSJWM | DPB | 29.7405 | -81.5027 | River/Stream | 2001-03-14 | 1.1721 | 1.4999 | 0.369 | 1.222 | 6.06 | 2184 | 1.055 | 0.346 | 0.286 | 50 | 0.6 |  | 2.277 | -1.0613 | 0.82286 | 0.20049
21FLSJWM_DPB | 21FLSJWM | DPB | 29.7405 | -81.5027 | River/Stream | 1999-05-13 | 1.602 | 3.8951 | 0.7255 | 2.629 | 6.51 | 2220 | 2.105 | 0.81 | 0.466 | 50 | 24 | 4.32 | 4.734 | -0.21072 | 1.5548 | 0.9666
21FLSJWM_DPB | 21FLSJWM | DPB | 29.7405 | -81.5027 | River/Stream | 2007-01-04 | 1.9491 | 2.3528 | 0.5779 | 1.8168 | 6.93 |  | 1.8017 | 0.70762 | 0.5911 | 60 |  | 3.71 | 3.6185 | -0.34585 | 1.2861 | 0.59708
21FLSJWM_DPB | 21FLSJWM | DPB | 29.7405 | -81.5027 | River/Stream | 2001-09-12 | 0.534 | 0.25 | 0.416 | 0.454 | 7.09 | 664 | 1.37 | 0.866 | 0.703 | 300 | 2.78 | 1.93 | 1.824 | -0.14387 | 0.60103 | -0.78966
21FLSJWM_DPB | 21FLSJWM | DPB | 29.7405 | -81.5027 | River/Stream | 2001-06-14 | 3.8863 | 5.4026 | 0.691 | 3.56 | 6.92 | 1673 | 2.8 | 0.728 | 0.569 | 50 | 4.9 | 3.52 | 6.36 | -0.31745 | 1.85 | 1.2698
21FLSJWM_DPB | 21FLSJWM | DPB | 29.7405 | -81.5027 | River/Stream | 1998-07-16 | 2.225 | 2.9933 | 0.512 | 1.225 | 5.95 | 2500 | 2.25 | 0.394 | 0.222 | 60 | 4.65 | 2.92 | 3.475 | -0.9314 | 1.2456 | 0.20294
21FLSJWM_DPB | 21FLSJWM | DPB | 29.7405 | -81.5027 | River/Stream | 1998-01-08 | 7.209 | 12.827 | 0.4765 | 0.916 | 6.63 | 450 | 2.135 | 1.329 | 0.495 | 300 | 63 | 5.17 | 3.051 | 0.28443 | 1.1155 | -0.087739
21FLSJWM_DPB | 21FLSJWM | DPB | 29.7405 | -81.5027 | River/Stream | 2004-05-05 | 1.7702 | 1.4129 | 0.17254 | 0.75692 | 7.24 | 2794 | 0.7802 | 0.38759 | 0.31731 | 40 | 1.9 | 3.02 | 1.5371 | -0.94781 | 0.42991 | -0.27849
21FLSJWM_DPB | 21FLSJWM | DPB | 29.7405 | -81.5027 | River/Stream | 2003-02-11 | 2.945 | 3.4427 | 0.251 | 0.716 | 7.56 | 1448 | 1.1685 | 0.21 | 0.093 | 60 | 3.6 | 8.99 | 1.8845 | -1.5606 | 0.63366 | -0.33408
21FLSJWM_DPB | 21FLSJWM | DPB | 29.7405 | -81.5027 | River/Stream | 2000-03-08 | 1.9117 | 2.2389 | 0.0875 | 0.108 | 6.79 | 2743 | 0.4535 | 0.302 | 0.258 | 30 | 1.4 | 3.21 | 0.5615 | -1.1973 | -0.57714 | -2.2256
21FLSJWM_DPB | 21FLSJWM | DPB | 29.7405 | -81.5027 | River/Stream | 2000-04-12 | 10.7868 | 15.263 | 0.235 | 0.471 | 6.81 | 1657 | 1.219 | 0.517 | 0.457 | 50 | 2.59 | 3.73 | 1.69 | -0.65971 | 0.52473 | -0.7529
21FLSJWM_DPB | 21FLSJWM | DPB | 29.7405 | -81.5027 | River/Stream | 2008-09-15 | 0.5 | 0.5 | 0.2593 | 0.0218 | 6.89 |  | 1.5659 | 0.7238 | 0.6092 | 400 |  | 1.48 | 1.5877 | -0.32324 | 0.46229 | -3.8258
21FLSJWM_DPB | 21FLSJWM | DPB | 29.7405 | -81.5027 | River/Stream | 2006-04-03 | 2.5699 | 2.7515 | 0.0665 | 0.1634 | 7.18 |  | 0.41994 | 0.21698 | 0.1756 | 20 |  |  | 0.58334 | -1.528 | -0.53899 | -1.8116
21FLSJWM_DPB | 21FLSJWM | DPB | 29.7405 | -81.5027 | River/Stream | 2004-11-04 | 4.8727 | 5.4777 | 0.11177 | 0.02945 | 6.72 | 2280 | 0.71872 | 0.16081 | 0.06548 | 70 | 4.4 | 1.44 | 0.74817 | -1.8275 | -0.29013 | -3.5251
21FLSJWM_DPB | 21FLSJWM | DPB | 29.7405 | -81.5027 | River/Stream | 2005-03-09 | 1.7889 | 2.375 | 0.14736 | 0.43173 | 7.31 | 1653 | 1.0555 | 0.27117 | 0.11958 | 70 | 3.9 | 7.53 | 1.4873 | -1.305 | 0.39695 | -0.83994
21FLSJWM_DPB | 21FLSJWM | DPB | 29.7405 | -81.5027 | River/Stream | 1999-04-26 | 1.5753 | 2.0462 | 0.1105 | 0.161 | 6.7 | 3500 | 0.815 | 0.285 | 0.195 | 30 | 2.09 | 3.2 | 0.976 | -1.2553 | -0.024293 | -1.8264
21FLSJWM_DPB | 21FLSJWM | DPB | 29.7405 | -81.5027 | River/Stream | 2002-12-04 | 0.25 | 0.25 | 0.0575 | 0.109 | 7.35 | 3018 | 0.427 | 0.18 | 0.123 | 20 | 0.7 | 4.71 | 0.536 | -1.7148 | -0.62362 | -2.2164
21FLSJWM_DPB | 21FLSJWM | DPB | 29.7405 | -81.5027 | River/Stream | 2005-04-04 | 1.1481 | 1.6443 | 0.23169 | 0.7584 | 6.72 |  | 1.7421 | 0.39473 | 0.31789 | 300 |  |  | 2.5005 | -0.92955 | 0.91651 | -0.27654
21FLSJWM_DPB | 21FLSJWM | DPB | 29.7405 | -81.5027 | River/Stream | 2001-01-11 | 9.7055 | 12.1027 | 0.0825 | 0.064 | 7.2 | 2300 | 0.622 | 0.142 | 0.109 | 20 | 2.3 | 8.45 | 0.686 | -1.9519 | -0.37688 | -2.7489
21FLSJWM_DPB | 21FLSJWM | DPB | 29.7405 | -81.5027 | River/Stream | 2002-04-10 | 1.3831 | 1.326 | 0.0515 | 0.139 | 7.48 | 3083 | 0.393 | 0.229 | 0.147 | 20 | 1.6 | 4 | 0.532 | -1.474 | -0.63111 | -1.9733
21FLSJWM_DPB | 21FLSJWM | DPB | 29.7405 | -81.5027 | River/Stream | 2006-05-09 | 3.9249 | 4.4258 | 0.0559 | 0.1118 | 6.93 |  | 0.43632 | 0.27478 | 0.2449 | 20 |  | 3.03 | 0.54812 | -1.2918 | -0.60127 | -2.191
21FLSJWM_DPB | 21FLSJWM | DPB | 29.7405 | -81.5027 | River/Stream | 2003-04-07 | 0.67284 | 1.0167 | 0.104 |  | 7.13 | 2092.5 | 0.82 | 0.205 |  | 100 | 2.2 | 3.84 |  | -1.5847 | X | X
21FLSJWM_DPB | 21FLSJWM | DPB | 29.7405 | -81.5027 | River/Stream | 1999-03-11 | 0.8811 | 1.6664 | 0.0955 | 0.145 | 7.15 | 2760 | 0.755 | 0.236 | 0.132 | 40 | 2.8 | 4.83 | 0.9 | -1.4439 | -0.10536 | -1.931
21FLSJWM_DPB | 21FLSJWM | DPB | 29.7405 | -81.5027 | River/Stream | 2000-02-17 | 2.2909 | 3.9229 | 0.128 | 0.111 | 7.13 | 1760 | 1.0215 | 0.292 | 0.26 | 60 | 1.37 | 3.25 | 1.1325 | -1.231 | 0.12443 | -2.1982
21FLSJWM_DPB | 21FLSJWM | DPB | 29.7405 | -81.5027 | River/Stream | 1999-08-11 | 1.5753 | 1.334 | 0.11 | 0.259 | 6.52 | 2530 | 0.925 | 0.565 | 0.464 | 50 | 1.12 | 1.29 | 1.184 | -0.57093 | 0.1689 | -1.3509
21FLSJWM_DPB | 21FLSJWM | DPB | 29.7405 | -81.5027 | River/Stream | 2002-05-08 | 8.9525 | 10.6995 | 0.049 | 0.175 | 6.98 | 3799 | 0.4235 | 0.393 | 0.272 | 20 | 1.2 | 2.77 | 0.5985 | -0.93395 | -0.51333 | -1.743
21FLSJWM_DPB | 21FLSJWM | DPB | 29.7405 | -81.5027 | River/Stream | 2003-06-12 |  |  | 0.1255 | 0.838 | 7.07 | 2577.5 | 1.103 | 0.614 | 0.421 | 60 | 1.8 | 1.59 | 1.941 | -0.48776 | 0.6632 | -0.17674
21FLSJWM_DPB | 21FLSJWM | DPB | 29.7405 | -81.5027 | River/Stream | 2002-01-10 | 3.1987 | 4.4747 | 0.0955 | 0.171 | 7.43 | 1921 | 0.844 | 0.208 | 0.131 | 150 | 1.5 | 7.18 | 1.015 | -1.5702 | 0.014889 | -1.7661
21FLSJWM_DPB | 21FLSJWM | DPB | 29.7405 | -81.5027 | River/Stream | 1998-06-04 | 4.4322 | 5.5451 | 0.071 | 0.143 | 6.53 | 3250 | 0.63 | 0.282 | 0.217 | 30 | 2.15 | 3.2 | 0.773 | -1.2658 | -0.25748 | -1.9449
21FLSJWM_DPB | 21FLSJWM | DPB | 29.7405 | -81.5027 | River/Stream | 2003-09-04 | 1.8423 | 1.082 | 0.161 | 0.0845 | 6.72 | 850 | 1.4325 | 0.534 | 0.411 | 400 | 1.8 | 0.92 | 1.517 | -0.62736 | 0.41673 | -2.471
21FLSJWM_DPB | 21FLSJWM | DPB | 29.7405 | -81.5027 | River/Stream | 2007-06-07 | 15.753 | 17.7049 | 0.1613 |  | 6.74 |  | 1.4479 | 0.53086 | 0.4352 | 60 |  | 2 |  | -0.63326 | X | X
21FLSJWM_DPB | 21FLSJWM | DPB | 29.7405 | -81.5027 | River/Stream | 2000-01-12 |  |  | 0.1135 | 0.107 | 7.33 | 2712 | 1.0195 | 0.307 | 0.248 | 70 | 1.07 | 2.27 | 1.1265 | -1.1809 | 0.11912 | -2.2349
21FLSJWM_DPB | 21FLSJWM | DPB | 29.7405 | -81.5027 | River/Stream | 1998-04-09 | 1.7088 | 1.8471 | 0.101 | 0.171 | 6.73 | 259 | 0.95 | 0.206 | 0.144 | 40 | 3.91 | 4.96 | 1.121 | -1.5799 | 0.11422 | -1.7661
21FLSJWM_DPB | 21FLSJWM | DPB | 29.7405 | -81.5027 | River/Stream | 2004-07-06 | 3.2654 | 3.0032 | 0.08247 |  | 6.98 | 2494 | 0.79276 | 0.56583 | 0.47273 | 60 | 0.8 | 1.27 |  | -0.56946 | X | X
21FLSJWM_DPB | 21FLSJWM | DPB | 29.7405 | -81.5027 | River/Stream | 1999-07-21 | 2.4831 | 2.6808 | 0.1125 | 0.089 | 6.72 | 1700 | 1.085 | 0.874 | 0.748 | 70 | 1.1 | 0.7 | 1.174 | -0.13467 | 0.16042 | -2.4191
21FLSJWM_DPB | 21FLSJWM | DPB | 29.7405 | -81.5027 | River/Stream | 2004-10-05 | 3.3971 | 4.9707 | 0.18149 | 0.01171 | 6.44 | 323.5 | 1.7941 | 0.86858 | 0.53785 | 800 | 19 | 0.9 | 1.8059 | -0.1409 | 0.59103 | -4.4473
21FLSJWM_DPB | 21FLSJWM | DPB | 29.7405 | -81.5027 | River/Stream | 2003-05-06 | 4.6965 | 5.9838 | 0.072 | 0.384 | 6.82 | 2433 | 0.7185 | 0.293 | 0.17 | 50 | 1.6 | 2.36 | 1.1025 | -1.2276 | 0.09758 | -0.95711
21FLSJWM_DPB | 21FLSJWM | DPB | 29.7405 | -81.5027 | River/Stream | 2001-04-09 | 1.5993 | 1.6685 | 0.0885 | 0.435 | 7 | 1170 | 0.8875 | 0.312 | 0.295 | 50 | 0.9 | 1.93 | 1.3225 | -1.1648 | 0.27952 | -0.83241
21FLSJWM_DPB | 21FLSJWM | DPB | 29.7405 | -81.5027 | River/Stream | 2005-06-03 | 1.2549 | 1.5456 | 0.16679 | 0.58417 | 6.93 |  | 1.7036 | 0.65061 | 0.49974 | 200 |  | 3.51 | 2.2878 | -0.42984 | 0.82759 | -0.53755
21FLSJWM_DPB | 21FLSJWM | DPB | 29.7405 | -81.5027 | River/Stream | 2001-07-12 | 14.4536 | 18.1669 | 0.12 | 0.138 | 6.92 | 1760 | 1.27 | 0.647 | 0.495 | 60 | 1.9 | 1.78 | 1.408 | -0.43541 | 0.34217 | -1.9805
21FLSJWM_DPB | 21FLSJWM | DPB | 29.7405 | -81.5027 | River/Stream | 2004-04-01 | 1.1134 | 0.5 | 0.06507 | 0.1619 | 7.89 | 2070 | 0.70451 | 0.21824 | 0.17203 | 80 | 2.9 | 11.67 | 0.86641 | -1.5222 | -0.1434 | -1.8208
21FLSJWM_DPB | 21FLSJWM | DPB | 29.7405 | -81.5027 | River/Stream | 2001-02-14 | 52.834 | 57.5915 | 0.0965 | 0.763 | 7.32 | 2237 | 1.0455 | 0.298 | 0.212 | 30 | 2.3 | 4.48 | 1.8085 | -1.2107 | 0.5925 | -0.2705
21FLSJWM_DPB | 21FLSJWM | DPB | 29.7405 | -81.5027 | River/Stream | 1998-08-11 | 2.0292 | 4.7227 | 0.227 | 1.069 | 6.38 | 1346 | 2.54 | 1.222 |  | 100 | 14.3 | 2.81 | 3.609 | 0.20049 | 1.2834 | 0.066724
21FLSJWM_DPB | 21FLSJWM | DPB | 29.7405 | -81.5027 | River/Stream | 1998-02-05 | 0.8811 | 1.1418 | 0.106 | 0.132 | 6.63 | 570 | 1.25 | 0.316 | 0.188 | 150 | 7.72 | 6.16 | 1.382 | -1.152 | 0.32353 | -2.025
21FLSJWM_DPB | 21FLSJWM | DPB | 29.7405 | -81.5027 | River/Stream | 2002-03-04 | 1.5112 | 2.2839 | 0.0765 | 0.291 | 7.61 | 2145 | 0.909 | 0.268 | 0.154 | 50 | 3.4 | 5.09 | 1.2 | -1.3168 | 0.18232 | -1.2344
21FLSJWM_DPB | 21FLSJWM | DPB | 29.7405 | -81.5027 | River/Stream | 2005-12-06 | 0.5 | 0.5 | 0.0581 | 0.1898 | 7.13 |  | 0.72129 | 0.25848 | 0.2347 | 60 |  | 4.12 | 0.91109 | -1.3529 | -0.093114 | -1.6618
21FLSJWM_DPB | 21FLSJWM | DPB | 29.7405 | -81.5027 | River/Stream | 2003-12-03 | 0.5 | 0.5 | 0.064625 | 0.083905 | 7.22 | 2034.5 | 0.80241 | 0.33152 | 0.26728 | 100 | 0.8 | 5.21 | 0.88631 | -1.1041 | -0.12068 | -2.4781
21FLSJWM_DPB | 21FLSJWM | DPB | 29.7405 | -81.5027 | River/Stream | 1997-04-16 | 0.89 | 1.1863 | 0.0745 | 0.385 | 6.54 | 2620 | 0.985 | 0.257 | 0.199 | 40 | 2.3 | 3.8 | 1.37 | -1.3587 | 0.31481 | -0.95451
21FLSJWM_DPB | 21FLSJWM | DPB | 29.7405 | -81.5027 | River/Stream | 2002-02-06 | 1.4605 | 1.7459 | 0.0545 | 0.145 | 7 | 1978 | 0.7275 | 0.385 | 0.282 | 50 | 1 | 2.12 | 0.8725 | -0.95451 | -0.13639 | -1.931
21FLSJWM_DPB | 21FLSJWM | DPB | 29.7405 | -81.5027 | River/Stream | 1998-11-12 | 0.25 | 0.98636 | 0.0435 | 0.103 | 6.62 | 1610 | 0.615 | 0.235 | 0.134 | 60 | 1.27 | 2.18 | 0.718 | -1.4482 | -0.33129 | -2.273
21FLSJWM_DPB | 21FLSJWM | DPB | 29.7405 | -81.5027 | River/Stream | 2000-07-12 | 7.9432 | 11.3542 | 0.066 | 0.15 | 6.9 | 1670 | 0.9915 | 0.523 | 0.473 | 80 | 2.7 | 2.36 | 1.1415 | -0.64817 | 0.13234 | -1.8971
21FLSJWM_DPB | 21FLSJWM | DPB | 29.7405 | -81.5027 | River/Stream | 2007-07-02 | 4.6057 | 5.8832 | 0.0578 | 0.0883 | 6.84 |  | 0.87827 | 0.53471 | 0.4482 | 80 |  | 1.525 | 0.96657 | -0.62603 | -0.034002 | -2.427
21FLSJWM_DPB | 21FLSJWM | DPB | 29.7405 | -81.5027 | River/Stream | 2000-06-14 | 32.7182 | 41.182 | 0.0715 | 0.054 | 6.86 | 1905 | 1.0935 | 0.213 | 0.149 | 70 | 3 | 4.94 | 1.1475 | -1.5465 | 0.13759 | -2.9188
21FLSJWM_DPB | 21FLSJWM | DPB | 29.7405 | -81.5027 | River/Stream | 2006-08-03 | 8.811 | 10.4118 | 0.0582 | 0.071 | 6.87 |  | 0.89373 | 1.0335 | 0.9622 | 30 |  | 4.76 | 0.96473 | 0.032932 | -0.035907 | -2.6451
21FLSJWM_DPB | 21FLSJWM | DPB | 29.7405 | -81.5027 | River/Stream | 2000-09-14 | 0.25 | 0.25 | 0.099 | 0.041 | 6.54 | 313 | 1.534 | 1.083 | 0.915 | 500 | 4.1 | 1.01 | 1.575 | 0.079735 | 0.45426 | -3.1942
21FLSJWM_DPB | 21FLSJWM | DPB | 29.7405 | -81.5027 | River/Stream | 1998-12-09 | 1.2282 | 0.25 | 0.05 | 0.133 | 6.62 | 2050 | 0.78 | 0.264 | 0.231 | 50 | 0.698 | 1.48 | 0.913 | -1.3318 | -0.091019 | -2.0174
21FLSJWM_DPB | 21FLSJWM | DPB | 29.7405 | -81.5027 | River/Stream | 2006-12-07 | 0.5 | 0.5 | 0.0316 | 0.005 | 6.98 |  | 0.49627 | 0.32998 | 0.2918 | 50 |  | 3.11 | 0.50127 | -1.1087 | -0.69061 | -5.2983
21FLSJWM_DPB | 21FLSJWM | DPB | 29.7405 | -81.5027 | River/Stream | 2003-01-14 | 0.25 | 0.99862 | 0.0675 | 0.161 | 7.23 | 790 | 1.0625 | 0.194 | 0.1 | 300 | 4 | 6.62 | 1.2235 | -1.6399 | 0.20172 | -1.8264
21FLSJWM_DPB | 21FLSJWM | DPB | 29.7405 | -81.5027 | River/Stream | 2003-07-09 | 39.7563 | 41.1769 | 0.101 |  | 6.92 | 1194 | 1.612 | 0.889 | 0.639 | 100 | 3.3 | 1.2 |  | -0.11766 | X | X
21FLSJWM_DPB | 21FLSJWM | DPB | 29.7405 | -81.5027 | River/Stream | 2004-06-10 | 16.9198 | 19.0706 | 0.035695 | 0.09762 | 7.02 | 2945 | 0.57376 | 0.4408 | 0.3265 | 30 | 1.99 | 2.43 | 0.67138 | -0.81916 | -0.39842 | -2.3267
21FLSJWM_DPB | 21FLSJWM | DPB | 29.7405 | -81.5027 | River/Stream | 2006-01-09 | 0.5 | 0.5 | 0.0452 | 0.114 | 6.94 |  | 0.73623 | 0.24261 | 0.2036 | 70 |  | 6.67 | 0.85023 | -1.4163 | -0.16225 | -2.1716
21FLSJWM_DPB | 21FLSJWM | DPB | 29.7405 | -81.5027 | River/Stream | 2005-05-12 | 3.3375 | 4.9301 | 0.08824 |  | 6.86 |  | 1.4616 | 0.77998 | 0.56521 | 150 |  | 3.13 |  | -0.24849 | X | X
21FLSJWM_DPB | 21FLSJWM | DPB | 29.7405 | -81.5027 | River/Stream | 2004-01-08 | 0.5 | 0.5 | 0.025375 |  | 7.22 | 3193 | 0.42406 | 0.2115 | 0.15712 | 30 | 0.8 | 4.74 |  | -1.5535 | X | X
21FLSJWM_DPB | 21FLSJWM | DPB | 29.7405 | -81.5027 | River/Stream | 1998-05-13 | 3.5244 | 4.4809 | 0.043 | 0.123 | 6.47 | 3200 | 0.725 | 0.249 | 0.181 | 50 | 2.27 | 4.71 | 0.848 | -1.3903 | -0.16487 | -2.0956
21FLSJWM_DPB | 21FLSJWM | DPB | 29.7405 | -81.5027 | River/Stream | 2007-04-10 | 0.5 | 0.5 | 0.0226 | 0.1432 | 7.23 |  | 0.38681 | 0.15348 | 0.1082 | 20 |  | 5.95 | 0.53001 | -1.8742 | -0.63486 | -1.9435
21FLSJWM_DPB | 21FLSJWM | DPB | 29.7405 | -81.5027 | River/Stream | 2008-07-21 | 1.2683 | 1.2495 | 0.0694 | 0.094 | 6.77 |  | 1.193 | 1.0171 | 0.9415 | 100 |  | 2.4 | 1.287 | 0.016955 | 0.25231 | -2.3645
21FLSJWM_DPB | 21FLSJWM | DPB | 29.7405 | -81.5027 | River/Stream | 2005-07-05 | 2.9274 | 3.9606 | 0.079575 | 0.27481 | 6.8 |  | 1.4082 | 0.77376 | 0.57383 | 150 |  | 2.8 | 1.683 | -0.25649 | 0.52055 | -1.2917
21FLSJWM_DPB | 21FLSJWM | DPB | 29.7405 | -81.5027 | River/Stream | 1998-03-12 | 0.5874 | 0.96767 | 0.0705 | 0.103 | 6.64 | 336 | 1.26 | 0.267 | 0.165 | 500 | 6.78 | 5.78 | 1.363 | -1.3205 | 0.30969 | -2.273
21FLSJWM_DPB | 21FLSJWM | DPB | 29.7405 | -81.5027 | River/Stream | 1998-09-09 | 0.534 | 0.83002 | 0.0595 |  | 6.74 | 785 | 1.065 | 0.446 |  | 150 | 5.4 | 2.64 |  | -0.80744 | X | X
21FLSJWM_DPB | 21FLSJWM | DPB | 29.7405 | -81.5027 | River/Stream | 1997-08-14 | 1.335 | 1.2557 | 0.066 | 0.168 | 6.17 | 812 | 1.19 | 0.673 | 0.516 | 150 | 4.2 | 1.81 | 1.358 | -0.39601 | 0.30601 | -1.7838
21FLSJWM_DPB | 21FLSJWM | DPB | 29.7405 | -81.5027 | River/Stream | 1997-06-11 | 0.25 | 0.25 | 0.079 | 0.087 | 6.08 | 392 | 1.445 | 0.465 | 0.366 | 500 | 3.1 | 3.09 | 1.532 | -0.76572 | 0.42657 | -2.4418
21FLSJWM_DPB | 21FLSJWM | DPB | 29.7405 | -81.5027 | River/Stream | 1999-02-10 | 0.25 | 0.52306 | 0.08 | 0.136 | 6.8 | 589 | 1.5 | 0.362 | 0.245 | 400 | 3.58 | 4.19 | 1.636 | -1.0161 | 0.49225 | -1.9951
21FLSJWM_DPB | 21FLSJWM | DPB | 29.7405 | -81.5027 | River/Stream | 2007-08-28 | 3.3375 | 3.1113 | 0.0505 | 0.0925 | 7.11 |  | 1.0035 | 0.75231 | 0.7168 | 100 |  | 1.32 | 1.096 | -0.28461 | 0.091695 | -2.3805
21FLSJWM_DPB | 21FLSJWM | DPB | 29.7405 | -81.5027 | River/Stream | 2005-08-01 | 4.5657 | 5.3799 | 0.06208 |  | 6.87 |  | 1.2393 | 0.73291 | 0.62531 | 100 |  | 2.85 |  | -0.31073 | X | X
21FLSJWM_DPB | 21FLSJWM | DPB | 29.7405 | -81.5027 | River/Stream | 2002-08-05 | 0.56604 | 1.4674 | 0.0675 | 0.104 | 7.29 | 732 | 1.3545 | 0.515 | 0.338 | 400 | 3.6 | 2.3 | 1.4585 | -0.66359 | 0.37741 | -2.2634
21FLSJWM_DPB | 21FLSJWM | DPB | 29.7405 | -81.5027 | River/Stream | 2007-03-12 | 0.5 | 0.5 | 0.0533 | 0.2601 | 7.13 |  | 1.0751 | 0.2384 | 0.1927 | 150 |  | 4.57 | 1.3352 | -1.4338 | 0.28908 | -1.3467
21FLSJWM_DPB | 21FLSJWM | DPB | 29.7405 | -81.5027 | River/Stream | 2002-07-15 |  |  | 0.062 | 0.176 | 7.1 | 633 | 1.2605 | 0.475 | 0.34 | 150 | 2.9 | 3.24 | 1.4365 | -0.74444 | 0.36221 | -1.7373
21FLSJWM_DPB | 21FLSJWM | DPB | 29.7405 | -81.5027 | River/Stream | 2008-08-04 | 0.5 | 0.5 | 0.0666 | 0.1509 | 6.9 |  | 1.367 | 1.2527 | 1.1303 | 150 |  |  | 1.5179 | 0.2253 | 0.41733 | -1.8911
21FLSJWM_DPB | 21FLSJWM | DPB | 29.7405 | -81.5027 | River/Stream | 2007-05-03 | 1.7021 | 1.6901 | 0.0209 | 0.1303 | 6.84 |  | 0.43369 | 0.24244 |  | 30 |  | 4.18 | 0.56399 | -1.417 | -0.57272 | -2.0379
21FLSJWM_DPB | 21FLSJWM | DPB | 29.7405 | -81.5027 | River/Stream | 2005-10-12 | 0.5 | 0.5 | 0.0549 | 0.04368 | 6.94 |  | 1.14 | 0.953 | 0.74271 | 500 |  | 2.41 | 1.1837 | -0.04814 | 0.16863 | -3.1309
21FLSJWM_DPB | 21FLSJWM | DPB | 29.7405 | -81.5027 | River/Stream | 2000-05-10 | 28.6624 | 33.672 | 0.0405 | 0.065 | 7.26 | 2170 | 0.8475 | 0.259 | 0.187 | 40 | 4.4 | 4.75 | 0.9125 | -1.3509 | -0.091567 | -2.7334
21FLSJWM_DPB | 21FLSJWM | DPB | 29.7405 | -81.5027 | River/Stream | 1999-10-14 | 0.25 | 0.25 | 0.074 | 0.02 | 6.71 | 598 | 1.605 | 1.18 | 0.924 | 500 | 2.1 | 1.15 | 1.625 | 0.16551 | 0.48551 | -3.912
21FLSJWM_DPB | 21FLSJWM | DPB | 29.7405 | -81.5027 | River/Stream | 2000-12-14 | 0.73692 | 0.95276 | 0.0215 | 0.016 | 6.91 | 2478 | 0.4665 | 0.306 | 0.278 | 50 | 0.7 | 1.95 | 0.4825 | -1.1842 | -0.72877 | -4.1352
21FLSJWM_DPB | 21FLSJWM | DPB | 29.7405 | -81.5027 | River/Stream | 2004-12-08 | 8.01 | 9.5765 | 0.02861 | 0.1214 |  | 1782 | 0.63013 | 0.16401 | 0.094285 | 60 | 3.1 | 3.53 | 0.75152 | -1.8078 | -0.28565 | -2.1087
21FLSJWM_DPB | 21FLSJWM | DPB | 29.7405 | -81.5027 | River/Stream | 2003-08-06 | 1.1508 | 1.0893 | 0.076 | 0.1985 | 6.73 | 637 | 1.675 | 1.094 |  | 300 | 4.8 | 3.45 | 1.8735 | 0.089841 | 0.62781 | -1.617
21FLSJWM_DPB | 21FLSJWM | DPB | 29.7405 | -81.5027 | River/Stream | 2004-03-02 | 0.5 | 1.0675 | 0.05397 | 0.30451 | 6.97 | 769 | 1.2586 | 0.2337 | 0.1552 | 300 | 4.1 | 6.69 | 1.5631 | -1.4537 | 0.44667 | -1.1891
21FLSJWM_DPB | 21FLSJWM | DPB | 29.7405 | -81.5027 | River/Stream | 1997-12-11 | 0.25 | 0.82376 | 0.041 | 0.091 | 6.9 | 1137 | 1 | 0.186 | 0.148 | 150 | 2.2 | 3.37 | 1.091 | -1.682 | 0.087095 | -2.3969
21FLSJWM_DPB | 21FLSJWM | DPB | 29.7405 | -81.5027 | River/Stream | 2006-03-01 | 0.5 | 1.015 | 0.0487 | 0.3537 | 7.55 |  | 1.1933 | 0.34944 | 0.2812 | 250 |  | 5.75 | 1.547 | -1.0514 | 0.4363 | -1.0393
21FLSJWM_DPB | 21FLSJWM | DPB | 29.7405 | -81.5027 | River/Stream | 2003-11-05 | 0.5 | 0.5 | 0.04337 | 0.06859 | 6.92 | 1148 | 1.0657 | 0.72014 | 0.57833 | 150 | 1.8 | 3.13 | 1.1342 | -0.32831 | 0.12597 | -2.6796
21FLSJWM_DPB | 21FLSJWM | DPB | 29.7405 | -81.5027 | River/Stream | 2005-09-16 | 0.5 | 0.5 | 0.0565 | 0.01697 | 6.72 |  | 1.3886 | 0.88643 | 0.69076 | 500 |  | 1.63 | 1.4055 | -0.12055 | 0.34041 | -4.0763
21FLSJWM_DPB | 21FLSJWM | DPB | 29.7405 | -81.5027 | River/Stream | 2007-02-01 | 3.7046 | 4.6706 | 0.0363 | 0.3338 | 7.25 |  | 0.90339 | 0.26831 | 0.2294 | 30 |  | 8.64 | 1.2372 | -1.3156 | 0.21284 | -1.0972
21FLSJWM_DPB | 21FLSJWM | DPB | 29.7405 | -81.5027 | River/Stream | 2006-02-09 | 0.5 | 0.5 | 0.0411 | 0.129 | 7.7 |  | 1.0403 | 0.26539 | 0.1911 | 300 |  | 7.07 | 1.1693 | -1.3266 | 0.15639 | -2.0479
21FLSJWM_DPB | 21FLSJWM | DPB | 29.7405 | -81.5027 | River/Stream | 2005-02-01 | 0.5 | 1.0005 | 0.01772 | 0.026225 | 7.28 | 2061.5 | 0.45519 | 0.09887 | 0.06479 | 50 | 0.9 | 5.42 | 0.48141 | -2.3139 | -0.73103 | -3.641
21FLSJWM_DPB | 21FLSJWM | DPB | 29.7405 | -81.5027 | River/Stream | 2006-07-11 | 16.3871 | 17.8036 | 0.0399 | 0.124 | 6.98 |  | 1.0317 | 1.1299 | 0.9956 | 30 |  | 2.16 | 1.1557 | 0.12213 | 0.14471 | -2.0875
21FLSJWM_DPB | 21FLSJWM | DPB | 29.7405 | -81.5027 | River/Stream | 2006-09-11 | 1.0346 | 1.0215 | 0.0309 | 0.0684 | 6.65 |  | 0.79981 | 0.35962 | 0.3093 | 60 |  | 4.03 | 0.86821 | -1.0227 | -0.14133 | -2.6824
21FLSJWM_DPB | 21FLSJWM | DPB | 29.7405 | -81.5027 | River/Stream | 2000-08-09 | 0.79299 | 1.5398 | 0.051 | 0.208 | 7.21 | 958 | 1.4285 | 1.092 | 0.935 | 150 | 2.8 | 1.36 | 1.6365 | 0.088011 | 0.49256 | -1.5702
21FLSJWM_DPB | 21FLSJWM | DPB | 29.7405 | -81.5027 | River/Stream | 2005-01-04 | 0.5 | 1.0531 | 0.019065 | 0.10892 | 7.17 | 2217 | 0.5351 | 0.12797 | 0.078635 | 40 | 2.1 | 5.01 | 0.64403 | -2.056 | -0.44002 | -2.2171
21FLSJWM_DPB | 21FLSJWM | DPB | 29.7405 | -81.5027 | River/Stream | 2001-10-11 | 0.80367 | 0.9076 | 0.028 |  | 6.7 | 596 | 0.8 | 0.673 | 0.467 | 500 | 3.22 | 0.83 |  | -0.39601 | X | X
21FLSJWM_DPB | 21FLSJWM | DPB | 29.7405 | -81.5027 | River/Stream | 2002-10-03 | 0.25 | 0.25 | 0.059 | 0.046 | 6.57 | 373 | 1.73 | 0.906 | 0.583 | 800 | 3.4 | 1.25 | 1.776 | -0.098716 | 0.57436 | -3.0791
21FLSJWM_DPB | 21FLSJWM | DPB | 29.7405 | -81.5027 | River/Stream | 2002-11-07 | 0.25 | 0.25 | 0.025 | 0.026 | 7.17 | 1903 | 0.736 | 0.334 | 0.228 | 80 | 1.3 | 1.62 | 0.762 | -1.0966 | -0.27181 | -3.6497
21FLSJWM_DPB | 21FLSJWM | DPB | 29.7405 | -81.5027 | River/Stream | 2002-09-05 | 0.83838 | 0.86337 | 0.051 | 0.06 | 6.8 | 509 | 1.661 | 0.971 | 0.699 | 500 | 4.2 | 2.05 | 1.721 | -0.029429 | 0.54291 | -2.8134
21FLSJWM_DPB | 21FLSJWM | DPB | 29.7405 | -81.5027 | River/Stream | 1997-09-17 | 0.25 | 0.25 | 0.033 | 0.036 |  | 827 | 1.075 | 0.557 | 0.466 | 250 | 1.4 | 2.62 | 1.111 | -0.58519 | 0.10526 | -3.3242
21FLSJWM_DPB | 21FLSJWM | DPB | 29.7405 | -81.5027 | River/Stream | 1999-12-08 | 0.59808 | 0.25 | 0.0255 | 0.0035 | 6.9 | 2010 | 0.833 | 0.305 | 0.244 | 70 | 0.981 | 2.32 | 0.8365 | -1.1874 | -0.17853 | -5.655
21FLSJWM_DPB | 21FLSJWM | DPB | 29.7405 | -81.5027 | River/Stream | 2000-11-15 | 0.60342 | 0.6044 | 0.0215 | 0.015 | 7.23 | 1741 | 0.748 | 0.381 | 0.358 | 100 | 0.7 | 2.24 | 0.763 | -0.96496 | -0.2705 | -4.1997
21FLSJWM_DPB | 21FLSJWM | DPB | 29.7405 | -81.5027 | River/Stream | 1999-09-07 | 1.1481 | 1.1789 | 0.03 | 0.058 | 6.47 | 2160 | 1.066 | 0.413 | 0.277 | 80 | 3.19 | 2.44 | 1.124 | -0.88431 | 0.11689 | -2.8473
21FLSJWM_DPB | 21FLSJWM | DPB | 29.7405 | -81.5027 | River/Stream | 1998-10-14 | 0.6942 | 0.25 | 0.0485 | 0.022 | 6.31 | 611 | 1.74 | 0.677 | 0.539 | 400 | 2.04 | 1.48 | 1.762 | -0.39008 | 0.56645 | -3.8167
21FLSJWM_DPB | 21FLSJWM | DPB | 29.7405 | -81.5027 | River/Stream | 2003-10-13 | 0.5 | 0.5 | 0.03742 | 0.0437 | 6.58 | 562.5 | 1.384 | 0.70814 | 0.57791 | 500 | 3.4 | 1.39 | 1.4277 | -0.34511 | 0.35607 | -3.1304
21FLSJWM_DPB | 21FLSJWM | DPB | 29.7405 | -81.5027 | River/Stream | 2002-06-05 | 10.2288 | 12.3404 | 0.021 | 0.072 | 7.2 | 3194 | 0.792 | 0.246 | 0.165 | 50 | 1.73 | 1.91 | 0.864 | -1.4024 | -0.14618 | -2.6311
21FLSJWM_DPB | 21FLSJWM | DPB | 29.7405 | -81.5027 | River/Stream | 2005-11-02 | 0.5 | 0.5 | 0.0211 | 0.04329 | 6.91 |  | 0.85358 | 0.35708 | 0.266 | 150 |  | 2.7 | 0.89687 | -1.0298 | -0.10884 | -3.1398
21FLSJWM_DPB | 21FLSJWM | DPB | 29.7405 | -81.5027 | River/Stream | 2006-10-09 | 1.2015 | 1.1589 | 0.0151 | 0.0203 | 6.71 |  | 0.64835 | 0.18807 |  | 50 |  | 2.74 | 0.66865 | -1.6709 | -0.40249 | -3.8971
21FLSJWM_DPB | 21FLSJWM | DPB | 29.7405 | -81.5027 | River/Stream | 1997-11-20 | 0.25 | 0.65052 | 0.027 | 0.053 | 6.51 | 338 | 1.29 | 0.238 | 0.164 | 500 | 4.1 | 5.13 | 1.343 | -1.4355 | 0.29491 | -2.9375
21FLSJWM_DPB | 21FLSJWM | DPB | 29.7405 | -81.5027 | River/Stream | 2006-11-08 | 0.5 | 0.5 | 0.0147 | 0.0514 | 6.82 |  | 0.71219 | 0.33431 | 0.3003 | 50 |  | 4.21 | 0.76359 | -1.0957 | -0.26972 | -2.9681
21FLSJWM_DPB | 21FLSJWM | DPB | 29.7405 | -81.5027 | River/Stream | 2000-10-09 | 32.2002 | 37.5515 | 0.021 | 0.019 | 7.21 | 715 | 1.0305 | 0.312 | 0.23 | 200 | 5.5 | 5.02 | 1.0495 | -1.1648 | 0.048314 | -3.9633
21FLSJWM_DPB | 21FLSJWM | DPB | 29.7405 | -81.5027 | River/Stream | 1999-11-11 | 0.25 | 0.25 | 0.025 | 0.025 | 7.71 | 1053 | 1.295 | 0.431 | 0.358 | 150 | 0.9 | 2.22 | 1.32 | -0.84165 | 0.27763 | -3.6889
21FLSJWM_DPB | 21FLSJWM | DPB | 29.7405 | -81.5027 | River/Stream | 2006-06-08 | 16.821 | 20.8762 | 0.0107 | 0.0919 | 7.01 |  | 0.5771 | 0.48272 | 0.4168 | 20 |  | 2.65 | 0.669 | -0.72832 | -0.40198 | -2.3871
21FLSJWM_DPB | 21FLSJWM | DPB | 29.7405 | -81.5027 | River/Stream | 2001-05-17 | 26.1793 | 31.9317 | 0.011 | 0.025 | 6.56 | 2090 | 0.812 | 0.194 | 0.102 | 50 | 2.3 | 5.18 | 0.837 | -1.6399 | -0.17793 | -3.6889
21FLSJWM_DPB | 21FLSJWM | DPB | 29.7405 | -81.5027 | River/Stream | 2004-08-04 |  |  | 0.01645 | 0.29722 | 6.64 | 733 | 1.3159 | 1.077 | 0.86122 | 100 | 9.9 | 3.2 | 1.6131 | 0.074152 | 0.47816 | -1.2133
21FLSJWM_DPB | 21FLSJWM | DPB | 29.7405 | -81.5027 | River/Stream | 2004-09-14 | 0.5 | 0.5 | 0.021785 | 0.019275 | 6.74 | 229.5 | 1.9152 | 0.98942 | 0.71561 | 800 | 7.6 | 1.06 | 1.9344 | -0.010636 | 0.65981 | -3.9489
21FLSJWM_DPB | 21FLSJWM | DPB | 29.7405 | -81.5027 | River/Stream | 2008-06-05 | 19.491 | 21.5021 | 0.005 | 0.1063 | 7.11 |  | 0.6391 | 0.4963 | 0.4115 | 50 |  | 3.29 | 0.7454 | -0.70057 | -0.29383 | -2.2415
21FLSJWM_DPB | 21FLSJWM | DPB | 29.7405 | -81.5027 | River/Stream | 2001-11-14 | 1.2683 | 1.7252 | 0.005 | 0.029 | 7.23 | 1208 | 1.15 | 0.299 | 0.231 | 200 | 0.991 | 3.47 | 1.179 | -1.2073 | 0.16467 | -3.5405
21FLSJWM_DPB | 21FLSJWM | DPB | 29.7405 | -81.5027 | River/Stream | 1999-01-13 | 0.25 | 0.25 |  | 1.183 | 6.76 | 1620 | 1.91 | 0.272 | 0.229 | 60 | 1.53 | 4.64 | 3.093 | -1.302 | 1.1291 | 0.16805
21FLSJWM_DPB | 21FLSJWM | DPB | 29.7405 | -81.5027 | River/Stream | 1999-06-29 | 5.7672 | 6.798 |  | 0.906 | 6.56 | 1352 | 1.725 | 0.859 | 0.622 | 100 | 9.21 | 3.13 | 2.631 | -0.15199 | 0.96736 | -0.098716
21FLSJWM_DPB | 21FLSJWM | DPB | 29.7405 | -81.5027 | River/Stream | 1997-05-14 | 1.068 | 1.2557 |  | 0.165 | 6.32 | 1348 | 1.415 | 0.254 | 0.174 | 300 | 1.5 | 2.17 | 1.58 | -1.3704 | 0.45742 | -1.8018
21FLSJWM_DPB | 21FLSJWM | DPB | 29.7405 | -81.5027 | River/Stream | 1997-07-09 | 0.801 | 1.8166 |  | 0.178 | 6.2 | 625 | 1.275 | 0.354 | 0.229 | 600 | 4.3 | 2.97 | 1.453 | -1.0385 | 0.37363 | -1.726
21FLSJWM_DPB | 21FLSJWM | DPB | 29.7405 | -81.5027 | River/Stream | 1997-10-22 | 1.157 | 0.79373 |  | 0.094 | 6.53 | 1477 | 1.2 | 0.523 | 0.458 | 150 | 0.5 | 6.29 | 1.294 | -0.64817 | 0.25774 | -2.3645
21FLSJWM_DPB | 21FLSJWM | DPB | 29.7405 | -81.5027 | River/Stream | 2001-12-12 | 0.25 | 0.25 |  | 0.034 | 6.89 | 1912 | 0.663 | 0.365 | 0.291 | 100 | 1 | 1.32 | 0.697 | -1.0079 | -0.36097 | -3.3814
21FLSJWM_DPB | 21FLSJWM | DPB | 29.7405 | -81.5027 | River/Stream | 2001-08-06 | 1.1401 | 1.7301 |  | 0.102 | 6.96 | 889 |  |  | 0.917 | 200 | 6.94 | 3 |  | X | X | -2.2828
21FLSJWM_D-PINE | 21FLSJWM | D-PINE | 29.9558 | -81.5547 | River/Stream | 2004-10-28 | 6.314 | 7.7825 | 0.13196 |  | 6.52 | 134.5 | 1.7451 | 0.14521 | 0.018453 | 800 |  | 3.78 |  | -1.9296 | X | X
21FLSJWM_D-PINE | 21FLSJWM | D-PINE | 29.9558 | -81.5547 | River/Stream | 2004-03-23 | 0.5 | 0.5 | 0.01234 | 0.005 | 5.95 | 115.5 | 0.34511 | 0.01556 | 0.006 | 20 |  | 5.65 | 0.35011 | -4.1631 | -1.0495 | -5.2983
21FLSJWM_D-PINE | 21FLSJWM | D-PINE | 29.9558 | -81.5547 | River/Stream | 2004-02-25 | 0.5 | 0.5 | 0.009185 | 0.005 | 4.33 | 138.2 | 0.30134 | 0.01428 | 0.006 | 20 |  | 8.53 | 0.30634 | -4.2489 | -1.1831 | -5.2983
21FLSJWM_D-PINE | 21FLSJWM | D-PINE | 29.9558 | -81.5547 | River/Stream | 2003-12-04 | 9.078 | 13.7347 | 0.013985 |  | 7.38 | 108.7 | 0.61162 | 0.04445 | 0.006 | 150 |  | 4.17 |  | -3.1134 | X | X
21FLSJWM_D-PINE | 21FLSJWM | D-PINE | 29.9558 | -81.5547 | River/Stream | 2003-11-05 | 6.3724 | 3.4886 | 0.0109 | 0.01531 | 5.46 | 116.55 | 0.56388 | 0.03003 | 0.006 | 70 |  | 3.1 | 0.57919 | -3.5056 | -0.54612 | -4.1792
21FLSJWM_D-PINE | 21FLSJWM | D-PINE | 29.9558 | -81.5547 | River/Stream | 2004-09-29 | 2.8117 | 2.2273 | 0.01743 | 0.008305 | 4.48 | 119.75 | 0.92853 | 0.04813 | 0.01985 | 500 |  | 3.98 | 0.93683 | -3.0338 | -0.065248 | -4.7909
21FLSJWM_D-PINE | 21FLSJWM | D-PINE | 29.9558 | -81.5547 | River/Stream | 2005-01-27 | 20.9492 | 21.1007 | 0.01719 |  | 7.61 | 160.1 | 1.0165 | 0.11083 | 0.01075 | 400 |  | 9.94 |  | -2.1998 | X | X
21FLSJWM_D-PINE | 21FLSJWM | D-PINE | 29.9558 | -81.5547 | River/Stream | 2005-03-23 | 1.2928 | 1.347 | 0.005 | 0.036715 | 5.65 |  | 0.34693 | 0.02568 | 0.013185 | 50 |  | 8.04 | 0.38365 | -3.662 | -0.95804 | -3.3046
21FLSJWM_D-PINE | 21FLSJWM | D-PINE | 29.9558 | -81.5547 | River/Stream | 2004-08-25 | 4.3758 | 0.5 | 0.00916 | 0.005 | 6.32 | 153.9 | 0.75204 | 0.05679 | 0.006 | 50 |  | 3.01 | 0.75704 | -2.8684 | -0.27833 | -5.2983
21FLSJWM_D-PINE | 21FLSJWM | D-PINE | 29.9558 | -81.5547 | River/Stream | 2003-10-16 | 18.0919 | 25.0673 | 0.008915 | 0.005 | 6.7 | 108.35 | 0.8219 | 0.10485 | 0.006 | 20 |  | 7.03 | 0.8269 | -2.2552 | -0.19007 | -5.2983
21FLSJWM_D-PINE | 21FLSJWM | D-PINE | 29.9558 | -81.5547 | River/Stream | 2005-04-21 | 0.5 | 0.5 | 0.005 | 0.01472 | 4.96 |  | 0.49433 | 0.02502 | 0.006 | 70 |  | 7.14 | 0.50905 | -3.6881 | -0.67521 | -4.2185
21FLSJWM_D-PINE | 21FLSJWM | D-PINE | 29.9558 | -81.5547 | River/Stream | 2004-12-02 | 11.9876 | 11.1049 | 0.005 | 0.00896 | 8.05 | 148.15 | 0.59142 | 0.04556 | 0.009435 | 80 |  | 6.87 | 0.60037 | -3.0887 | -0.5102 | -4.715
21FLSJWM_DR2 | 21FLSJWM | DR2 | #REF! | #REF! | Channelized stream | 2005-08-09 |  |  | 0.70474 |  |  |  | 2.6372 | 0.52416 | [5 empty] | -0.64596 | X | X
21FLSJWM_DR2 | 21FLSJWM | DR2 | #REF! | #REF! | Channelized stream | 2005-05-16 |  |  | 0.20337 |  |  |  | 0.9169 | 0.07832 | [5 empty] | -2.547 | X | X
21FLSJWM_DR2 | 21FLSJWM | DR2 | #REF! | #REF! | Channelized stream | 2005-04-26 |  |  | 0.1001 |  |  |  | 0.72038 | 0.22425 | [5 empty] | -1.495 | X | X
21FLSJWM_DR2 | 21FLSJWM | DR2 | #REF! | #REF! | Channelized stream | 2005-09-27 | [6 empty] | 0.79704 | 0.05168 | [5 empty] | -2.9627 | X | X
21FLSJWM_DRVR | 21FLSJWM | DRVR | 28.813 | -81.7663 | River/Stream | 2003-02-11 | 9.345 | 10.0511 | 0.4265 | 0.07375 | 7.79 |  | 1.944 | 0.0445 | 0.006 | 20 | 3.6 | 8.475 | 2.0177 | -3.1123 | 0.70198 | -2.6071
21FLSJWM_DRVR | 21FLSJWM | DRVR | 28.813 | -81.7663 | River/Stream | 2000-02-22 | 19.8025 | 20.8655 | 0.3025 | 0.10425 | 7.715 | 258.55 | 1.595 | 0.041 | 0.006 |  |  | 7 | 1.6992 | -3.1942 | 0.53019 | -2.261
21FLSJWM_DRVR | 21FLSJWM | DRVR | 28.813 | -81.7663 | River/Stream | 2001-01-16 | 22.3512 | 23.5507 | 0.225 | 0.135 | 7.565 | 274.8 | 1.6995 | 0.0445 | 0.006 | 10 | 9 | 9.085 | 1.8345 | -3.1123 | 0.60677 | -2.0025
21FLSJWM_DRVR | 21FLSJWM | DRVR | 28.813 | -81.7663 | River/Stream | 2001-02-13 | 35.2249 | 38.5468 | 0.184 | 0.156 | 7.945 | 276.55 | 1.7625 | 0.049 | 0.006 |  |  | 6.45 | 1.9185 | -3.0159 | 0.65154 | -1.8579
21FLSJWM_DRVR | 21FLSJWM | DRVR | 28.813 | -81.7663 | River/Stream | 2003-11-20 | 25.9136 | 27.7304 | 0.13399 | 0.047135 | 7.665 | 281.15 | 1.4125 | 0.031775 | 0.010998 | 30 | 5.55 | 7.635 | 1.4597 | -3.4491 | 0.3782 | -3.0547
21FLSJWM_DRVR | 21FLSJWM | DRVR | 28.813 | -81.7663 | River/Stream | 1999-12-15 | 37.5287 | 39.4354 | 0.1475 | 0.0805 | 7.54 | 265.85 | 1.685 | 0.039 | 0.006 |  |  | 6.625 | 1.7655 | -3.2442 | 0.56843 | -2.5195
21FLSJWM_DRVR | 21FLSJWM | DRVR | 28.813 | -81.7663 | River/Stream | 2002-01-16 | 22.0275 | 23.763 | 0.12525 | 0.1665 | 8.13 | 275.9 | 1.5112 | 0.038 | 0.0155 | 20 | 9.55 | 9.6 | 1.6778 | -3.2702 | 0.51745 | -1.7928
21FLSJWM_DRVR | 21FLSJWM | DRVR | 28.813 | -81.7663 | River/Stream | 2004-09-28 | 68.1731 | 69.8853 | 0.12755 | 0.041625 | 8.27 | 205.45 | 1.5744 | 0.08587 | 0.03218 | 30 | 13.55 | 9.89 | 1.616 | -2.4549 | 0.47997 | -3.1791
21FLSJWM_DRVR | 21FLSJWM | DRVR | 28.813 | -81.7663 | River/Stream | 2000-01-12 | 21.142 | 22.0897 | 0.112 | 0.1265 | 7.54 | 267.4 | 1.43 | 0.045 | 0.006 | 20 | 7.2 | 6.36 | 1.5565 | -3.1011 | 0.44244 | -2.0675
21FLSJWM_DRVR | 21FLSJWM | DRVR | 28.813 | -81.7663 | River/Stream | 2000-03-14 | 28.2658 | 29.8168 | 0.105 | 0.046 | 7.89 | 256.7 | 1.5085 | 0.046 | 0.006 |  |  | 5.815 | 1.5545 | -3.0791 | 0.44115 | -3.0791
21FLSJWM_DRVR | 21FLSJWM | DRVR | 28.813 | -81.7663 | River/Stream | 2003-01-15 | 17.0816 | 19.5651 | 0.10225 | 0.1965 | 7.79 | 272.15 | 1.6035 | 0.048 | 0.0305 | 20 | 5.2 | 8.295 | 1.8 | -3.0366 | 0.58779 | -1.6271
21FLSJWM_DRVR | 21FLSJWM | DRVR | 28.813 | -81.7663 | River/Stream | 2005-12-27 | 26.0183 | 29.2346 | 0.0671 | 0.1269 |  |  | 1.1721 | 0.03921 | 0.006 | 30 |  | 9.11 | 1.299 | -3.2388 | 0.2616 | -2.0644
21FLSJWM_DRVR | 21FLSJWM | DRVR | 28.813 | -81.7663 | River/Stream | 2000-04-11 | 19.0009 | 19.8213 | 0.0745 | 0.07675 | 7.905 | 267.5 | 1.3855 | 0.0275 | 0.006 | 20 | 6.675 | 4.85 | 1.4623 | -3.5936 | 0.37998 | -2.5672
21FLSJWM_DRVR | 21FLSJWM | DRVR | 28.813 | -81.7663 | River/Stream | 2003-03-12 | 19.8565 | 20.7351 | 0.07225 | 0.24925 | 7.775 | 282.45 | 1.4512 | 0.042 | 0.0105 | 30 | 5.8 | 6.76 | 1.7005 | -3.1701 | 0.53092 | -1.3893
21FLSJWM_DRVR | 21FLSJWM | DRVR | 28.813 | -81.7663 | River/Stream | 2006-01-25 | 23.7816 | 26.2401 | 0.0543 | 0.13895 | 7.41 |  | 1.194 | 0.042965 | 0.006 | 30 |  | 6.32 | 1.3329 | -3.1474 | 0.28739 | -1.9736
21FLSJWM_DRVR | 21FLSJWM | DRVR | 28.813 | -81.7663 | River/Stream | 1999-11-10 | 48.9077 | 51.9022 | 0.068 | 0.041 | 8.26 | 245.8 | 1.52 | 0.046 | 0.006 |  |  | 8.48 | 1.561 | -3.0791 | 0.44533 | -3.1942
21FLSJWM_DRVR | 21FLSJWM | DRVR | 28.813 | -81.7663 | River/Stream | 2005-01-18 | 23.6147 | 25.2128 | 0.048293 | 0.12538 | 8.02 | 228.9 | 1.1611 | 0.037675 | 0.01043 | 50 | 6 |  | 1.2864 | -3.2788 | 0.25187 | -2.0764
21FLSJWM_DRVR | 21FLSJWM | DRVR | 28.813 | -81.7663 | River/Stream | 2004-01-20 | 17.9154 | 20.2536 | 0.04609 | 0.28344 | 8.01 | 231.8 | 1.196 | 0.0342 | 0.006 | 50 | 5.1 | 8.74 | 1.4794 | -3.3755 | 0.39165 | -1.2608
21FLSJWM_DRVR | 21FLSJWM | DRVR | 28.813 | -81.7663 | River/Stream | 2005-02-22 | 23.1895 | 25.1008 | 0.04493 | 0.11712 | 7.56 | 243.65 | 1.1851 | 0.036105 | 0.011345 | 50 | 7 | 6.815 | 1.3022 | -3.3213 | 0.26404 | -2.1446
21FLSJWM_DRVR | 21FLSJWM | DRVR | 28.813 | -81.7663 | River/Stream | 2005-04-19 | 17.8424 | 19.3068 | 0.04551 | 0.092815 | 7.535 |  | 1.314 | 0.04621 | 0.0094375 | 40 | 5.75 | 6.2 | 1.4068 | -3.0746 | 0.34132 | -2.3771
21FLSJWM_DRVR | 21FLSJWM | DRVR | 28.813 | -81.7663 | River/Stream | 2004-12-20 | 27.9429 | 29.1751 | 0.056255 | 0.12333 | 7.67 | 260 | 1.7288 | 0.04696 | 0.0126 | 50 | 6.3 |  | 1.8522 | -3.0585 | 0.61636 | -2.0929
21FLSJWM_DRVR | 21FLSJWM | DRVR | 28.813 | -81.7663 | River/Stream | 2007-09-25 | 45.9907 | 46.1714 | 0.0623 | 0.005 | 8.82 |  | 1.9635 | 0.043035 | 0.006 |  |  | 8.315 | 1.9685 | -3.1457 | 0.67729 | -5.2983
21FLSJWM_DRVR | 21FLSJWM | DRVR | 28.813 | -81.7663 | River/Stream | 2003-12-17 | 24.9929 | 27.5788 | 0.03993 | 0.14291 | 7.665 | 222.7 | 1.3279 | 0.05401 | 0.010797 | 40 | 7.7 | 8.855 | 1.4708 | -2.9186 | 0.38582 | -1.9456
21FLSJWM_DRVR | 21FLSJWM | DRVR | 28.813 | -81.7663 | River/Stream | 2004-03-23 | 21.3772 | 23.8575 | 0.03613 | 0.082475 | 8.27 | 209.5 | 1.2461 | 0.0437 | 0.00923 | 50 | 8.1 | 8.42 | 1.3286 | -3.1304 | 0.2841 | -2.4953
21FLSJWM_DRVR | 21FLSJWM | DRVR | 28.813 | -81.7663 | River/Stream | 2005-03-22 | 18.7568 | 20.3661 | 0.029785 | 0.13539 | 7.84 | 247.1 | 1.1049 | 0.04319 | 0.013535 | 40 | 4.7 | 7.92 | 1.2403 | -3.1421 | 0.21535 | -1.9996
21FLSJWM_DRVR | 21FLSJWM | DRVR | 28.813 | -81.7663 | River/Stream | 2004-11-15 | 40.715 | 43.0957 | 0.03087 | 0.010185 | 7.68 | 186.85 | 1.1644 | 0.03913 | 0.010155 | 50 | 6.6 | 8.52 | 1.1746 | -3.2409 | 0.16089 | -4.5868
21FLSJWM_DRVR | 21FLSJWM | DRVR | 28.813 | -81.7663 | River/Stream | 2003-05-20 | 32.0608 | 34.9777 | 0.03725 | 0.0105 |  |  | 1.465 | 0.043 | 0.022333 | 40 | 9.1 |  | 1.4755 | -3.1466 | 0.389 | -4.5564
21FLSJWM_DRVR | 21FLSJWM | DRVR | 28.813 | -81.7663 | River/Stream | 2000-12-12 | 37.0018 | 37.8016 | 0.0355 | 0.0365 | 8.385 | 255.65 | 1.5055 | 0.029 | 0.006 |  |  | 9.725 | 1.542 | -3.5405 | 0.43308 | -3.3104
21FLSJWM_DRVR | 21FLSJWM | DRVR | 28.813 | -81.7663 | River/Stream | 2004-06-22 | 21.3411 | 23.0777 | 0.023 | 0.005 | 8.325 | 235.3 | 1.04 | 0.040555 | 0.006 | 30 | 5.3 | 6.285 | 1.045 | -3.2051 | 0.043976 | -5.2983
21FLSJWM_DRVR | 21FLSJWM | DRVR | 28.813 | -81.7663 | River/Stream | 2004-02-24 | 20.7014 | 21.7267 | 0.02692 | 0.23193 | 8.15 | 208.5 | 1.2432 | 0.03566 | 0.01234 | 50 | 4.8 | 9.32 | 1.4751 | -3.3337 | 0.38873 | -1.4613
21FLSJWM_DRVR | 21FLSJWM | DRVR | 28.813 | -81.7663 | River/Stream | 2003-09-16 | 37.5227 | 39.9733 | 0.02525 | 0.01975 |  |  | 1.2388 | 0.0375 | 0.0093333 | 50 | 7.35 |  | 1.2585 | -3.2834 | 0.22992 | -3.9246
21FLSJWM_DRVR | 21FLSJWM | DRVR | 28.813 | -81.7663 | River/Stream | 2004-04-20 | 24.4523 | 25.936 | 0.023682 | 0.005 | 8.115 | 218.4 | 1.222 | 0.048805 | 0.006 | 30 | 7.25 | 9.01 | 1.227 | -3.0199 | 0.2046 | -5.2983
21FLSJWM_DRVR | 21FLSJWM | DRVR | 28.813 | -81.7663 | River/Stream | 2005-11-15 | 32.4958 | 35.3699 | 0.0169 | 0.005 | 8.24 |  | 1.0319 | 0.04362 | 0.006 | 30 |  | 8.7 | 1.0369 | -3.1322 | 0.036207 | -5.2983
21FLSJWM_DRVR | 21FLSJWM | DRVR | 28.813 | -81.7663 | River/Stream | 2006-09-19 | 47.0683 | 49.2432 | 0.0227 | 0.005 | 9.07 |  | 1.4609 | 0.04513 | 0.006 | 20 |  | 7.78 | 1.4659 | -3.0982 | 0.38244 | -5.2983
21FLSJWM_DRVR | 21FLSJWM | DRVR | 28.813 | -81.7663 | River/Stream | 2006-05-23 | 21.4736 | 24.2179 | 0.0163 | 0.005 | 8.29 |  | 1.1335 | 0.05455 | 0.006 | 10 |  | 7.99 | 1.1385 | -2.9086 | 0.12968 | -5.2983
21FLSJWM_DRVR | 21FLSJWM | DRVR | 28.813 | -81.7663 | River/Stream | 1999-10-12 | 48.5273 | 51.499 | 0.02 | 0.0165 | 8.28 | 264.3 | 1.4065 | 0.045 | 0.006 | 30 | 9.75 | 8.36 | 1.423 | -3.1011 | 0.35277 | -4.1044
21FLSJWM_DRVR | 21FLSJWM | DRVR | 28.813 | -81.7663 | River/Stream | 2001-10-09 | 71.0162 | 76.72 | 0.0265 | 0.01875 | 8.465 | 304.5 | 1.9075 | 0.066 | 0.006 | 20 | 16.1 | 7.615 | 1.9263 | -2.7181 | 0.65558 | -3.9766
21FLSJWM_DRVR | 21FLSJWM | DRVR | 28.813 | -81.7663 | River/Stream | 2005-09-20 | 34.3938 | 35.9196 | 0.018325 | 0.005 | 8.37 |  | 1.3598 | 0.038945 | 0.015797 | 30 |  | 6.75 | 1.3648 | -3.2456 | 0.311 | -5.2983
21FLSJWM_DRVR | 21FLSJWM | DRVR | 28.813 | -81.7663 | River/Stream | 2005-07-26 | 17.2396 | 18.6972 | 0.012425 | 0.01696 | 8.49 | 235.9 | 0.93632 | 0.0302 | 0.011075 | 30 | 5.45 | 8.095 | 0.95327 | -3.4999 | -0.047852 | -4.0769
21FLSJWM_DRVR | 21FLSJWM | DRVR | 28.813 | -81.7663 | River/Stream | 2002-03-12 | 36.0386 | 38.4068 | 0.02075 | 0.0655 | 8.07 | 319 | 1.5885 | 0.044 | 0.0165 | 20 | 11.45 | 7.82 | 1.654 | -3.1236 | 0.5032 | -2.7257
21FLSJWM_DRVR | 21FLSJWM | DRVR | 28.813 | -81.7663 | River/Stream | 2005-05-25 | 21.0633 | 21.8711 | 0.017145 | 0.046938 | 7.815 |  | 1.4323 | 0.04766 | 0.012965 | 30 | 8.8 | 5.09 | 1.4793 | -3.0437 | 0.39154 | -3.0589
21FLSJWM_DRVR | 21FLSJWM | DRVR | 28.813 | -81.7663 | River/Stream | 2001-05-15 | 58.4419 | 62.8891 | 0.0195 | 0.08575 | 8.175 | 306.6 | 1.6425 | 0.0445 | 0.0155 |  |  | 6.75 | 1.7283 | -3.1123 | 0.54711 | -2.4563
21FLSJWM_DRVR | 21FLSJWM | DRVR | 28.813 | -81.7663 | River/Stream | 2000-10-11 | 53.1998 | 55.0426 | 0.0165 | 0.0035 | 8.665 | 242.5 | 1.4892 | 0.0435 | 0.006 | 20 | 13.45 | 8.79 | 1.4928 | -3.135 | 0.40062 | -5.655
21FLSJWM_DRVR | 21FLSJWM | DRVR | 28.813 | -81.7663 | River/Stream | 2004-05-18 | 18.2831 | 19.0744 | 0.01214 | 0.005 | 8.18 | 231.2 | 1.1011 | 0.0356 | 0.006 | 30 | 5.9 | 6.51 | 1.1061 | -3.3354 | 0.10083 | -5.2983
21FLSJWM_DRVR | 21FLSJWM | DRVR | 28.813 | -81.7663 | River/Stream | 2003-04-15 | 30.0857 | 31.9462 | 0.01525 | 0.017 | 7.76 | 277.6 | 1.3918 | 0.045 | 0.009 | 40 | 7.45 | 7.065 | 1.4087 | -3.1011 | 0.3427 | -4.0745
21FLSJWM_DRVR | 21FLSJWM | DRVR | 28.813 | -81.7663 | River/Stream | 2001-12-11 | 52.4611 | 55.3271 | 0.017667 | 0.01925 | 8.55 | 282.55 | 1.613 | 0.0505 | 0.01975 | 20 | 12.15 | 9.39 | 1.6322 | -2.9858 | 0.48996 | -3.9502
21FLSJWM_DRVR | 21FLSJWM | DRVR | 28.813 | -81.7663 | River/Stream | 2006-03-22 | 18.9125 | 22.5855 | 0.01215 |  | 7.795 |  | 1.1469 | 0.04031 | 0.006 | 30 |  | 6.98 |  | -3.2112 | X | X
21FLSJWM_DRVR | 21FLSJWM | DRVR | 28.813 | -81.7663 | River/Stream | 2000-11-14 | 51.2507 | 54.5414 | 0.016 | 0.00775 | 8.715 | 252.3 | 1.6322 | 0.05 | 0.006 |  |  | 9.49 | 1.64 | -2.9957 | 0.4947 | -4.8601
21FLSJWM_DRVR | 21FLSJWM | DRVR | 28.813 | -81.7663 | River/Stream | 2004-09-15 | 71.0027 | 75.0552 | 0.013607 | 0.0064475 | 8.695 | 214.05 | 1.3932 | 0.069255 | 0.02972 | 30 | 12.5 | 9.435 | 1.3997 | -2.67 | 0.33623 | -5.0441
21FLSJWM_DRVR | 21FLSJWM | DRVR | 28.813 | -81.7663 | River/Stream | 2003-10-22 | 28.8123 | 33.4247 | 0.012032 | 0.061745 | 7.51 | 214.2 | 1.2398 | 0.034105 | 0.012425 | 60 | 6.75 | 6.71 | 1.3015 | -3.3783 | 0.26353 | -2.7847
21FLSJWM_DRVR | 21FLSJWM | DRVR | 28.813 | -81.7663 | River/Stream | 2003-08-19 | 32.1704 | 34.5451 | 0.0115 | 0.005 | 8.64 | 239 | 1.2245 | 0.037 | 0.0175 | 30 | 9.1 | 7.7 | 1.2295 | -3.2968 | 0.20661 | -5.2983
21FLSJWM_DRVR | 21FLSJWM | DRVR | 28.813 | -81.7663 | River/Stream | 2002-09-17 | 29.5302 | 38.7115 | 0.01375 |  | 8.455 | 273.8 | 1.4868 | 0.048 | 0.032667 | 20 | 9.6 | 8.095 |  | -3.0366 | X | X
21FLSJWM_DRVR | 21FLSJWM | DRVR | 28.813 | -81.7663 | River/Stream | 2006-07-25 | 37.6686 | 39.3648 | 0.0114 | 0.005 | 8.58 |  | 1.2365 | 0.04529 | 0.006 | 10 |  | 8.96 | 1.2415 | -3.0947 | 0.21632 | -5.2983
21FLSJWM_DRVR | 21FLSJWM | DRVR | 28.813 | -81.7663 | River/Stream | 2002-11-20 | 33.6131 | 37.3393 | 0.0155 |  | 8.09 | 317.2 | 1.688 | 0.047 | 0.0225 | 20 | 7.9 | 8.55 |  | -3.0576 | X | X
21FLSJWM_DRVR | 21FLSJWM | DRVR | 28.813 | -81.7663 | River/Stream | 2006-08-28 | 32.4508 | 33.6053 | 0.0103 | 0.005 | 8.66 |  | 1.1325 | 0.03589 | 0.006 | 20 |  | 8.49 | 1.1375 | -3.3273 | 0.12882 | -5.2983
21FLSJWM_DRVR | 21FLSJWM | DRVR | 28.813 | -81.7663 | River/Stream | 2002-07-10 | 14.6423 | 15.0482 | 0.0135 | 0.01275 | 8.185 | 353.3 | 1.496 | 0.0455 | 0.017 | 20 | 6 | 6.84 | 1.5088 | -3.09 | 0.41128 | -4.3622
21FLSJWM_DRVR | 21FLSJWM | DRVR | 28.813 | -81.7663 | River/Stream | 2000-09-13 | 55.8631 | 59.1332 | 0.0135 | 0.0035 | 8.525 | 242.95 | 1.6262 | 0.047 | 0.006 |  |  | 7.88 | 1.6298 | -3.0576 | 0.48843 | -5.655
21FLSJWM_DRVR | 21FLSJWM | DRVR | 28.813 | -81.7663 | River/Stream | 2001-06-12 | 44.9414 | 47.017 | 0.013 | 0.00825 | 8.42 | 328 | 1.62 | 0.077 | 0.0135 |  |  | 7.28 | 1.6283 | -2.5639 | 0.48751 | -4.7975
21FLSJWM_DRVR | 21FLSJWM | DRVR | 28.813 | -81.7663 | River/Stream | 2000-06-14 | 50.0692 | 52.3228 | 0.0125 | 0.0035 | 8.66 | 280.25 | 1.6255 | 0.037 | 0.006 |  |  | 6.345 | 1.629 | -3.2968 | 0.48797 | -5.655
21FLSJWM_DRVR | 21FLSJWM | DRVR | 28.813 | -81.7663 | River/Stream | 2006-02-21 | 21.0404 | 22.6593 | 0.0076 | 0.0873 | 8.075 |  | 1.0226 | 0.03373 | 0.006 | 30 |  | 10.47 | 1.1099 | -3.3894 | 0.10425 | -2.4384
21FLSJWM_DRVR | 21FLSJWM | DRVR | 28.813 | -81.7663 | River/Stream | 2001-04-10 | 52.53 | 55.4188 | 0.013 | 0.0035 | 8.44 | 302.8 | 1.775 | 0.0425 | 0.0155 | 10 | 13.9 | 7.64 | 1.7785 | -3.1583 | 0.57577 | -5.655
21FLSJWM_DRVR | 21FLSJWM | DRVR | 28.813 | -81.7663 | River/Stream | 2004-10-19 | 49.5585 | 50.8272 | 0.008795 | 0.005 | 8.59 | 188.1 | 1.2098 | 0.05149 | 0.015085 | 50 | 8.2 |  | 1.2148 | -2.9664 | 0.1946 | -5.2983
21FLSJWM_DRVR | 21FLSJWM | DRVR | 28.813 | -81.7663 | River/Stream | 2005-06-21 | 18.1655 | 21.6186 | 0.00675 | 0.007785 | 8.4 |  | 0.97406 | 0.0366 | 0.0096875 | 20 | 8.15 | 7.515 | 0.98185 | -3.3077 | -0.018319 | -4.8556
21FLSJWM_DRVR | 21FLSJWM | DRVR | 28.813 | -81.7663 | River/Stream | 2005-08-24 | 29.654 | 31.3322 | 0.007615 | 0.005 | 8.37 | 248.3 | 1.1289 | 0.03623 | 0.013475 | 30 | 5.9 | 6.92 | 1.1339 | -3.3179 | 0.12569 | -5.2983
21FLSJWM_DRVR | 21FLSJWM | DRVR | 28.813 | -81.7663 | River/Stream | 2004-07-21 | 81.2365 | 82.4664 | 0.00953 | 0.005 | 8.51 | 258.3 | 1.6212 | 0.06019 | 0.02541 | 20 | 10.5 | 7.42 | 1.6262 | -2.8102 | 0.48626 | -5.2983
21FLSJWM_DRVR | 21FLSJWM | DRVR | 28.813 | -81.7663 | River/Stream | 2004-08-24 | 70.0991 | 68.8082 | 0.0089725 | 0.0076225 | 8.195 | 255.25 | 1.5605 | 0.050135 | 0.019035 | 20 | 9.6 | 5.475 | 1.5681 | -2.993 | 0.44989 | -4.8767
21FLSJWM_DRVR | 21FLSJWM | DRVR | 28.813 | -81.7663 | River/Stream | 2008-05-21 | 50.3192 | 52.2373 | 0.0127 | 0.005 | 8.695 |  | 2.2672 | 0.076 | 0.006 | 10 |  | 9.17 | 2.2722 | -2.577 | 0.82075 | -5.2983
21FLSJWM_DRVR | 21FLSJWM | DRVR | 28.813 | -81.7663 | River/Stream | 2003-07-22 | 35.6546 | 36.3908 | 0.00625 | 0.005 | 8.2 | 258 | 1.2112 | 0.041 | 0.01425 | 30 | 8.45 | 7.66 | 1.2162 | -3.1942 | 0.19577 | -5.2983
21FLSJWM_DRVR | 21FLSJWM | DRVR | 28.813 | -81.7663 | River/Stream | 2008-04-22 | 41.7664 | 42.4776 | 0.0116 | 0.005 | 8.84 |  | 2.2729 | 0.0733 | 0.006 | 10 |  | 11.09 | 2.2779 | -2.6132 | 0.82325 | -5.2983
21FLSJWM_DRVR | 21FLSJWM | DRVR | 28.813 | -81.7663 | River/Stream | 2008-01-22 | 34.2246 | 35.8145 | 0.0107 | 0.0618 | 8.49 |  | 2.0981 | 0.0619 | 0.006 | 10 |  | 11.05 | 2.1599 | -2.7822 | 0.77006 | -2.7839
21FLSJWM_DRVR | 21FLSJWM | DRVR | 28.813 | -81.7663 | River/Stream | 2001-03-27 | 73.0634 | 76.4513 | 0.011 | 0.011 | 8.71 | 339.4 | 2.2225 | 0.055 | 0.009 |  |  | 9.975 | 2.2335 | -2.9004 | 0.80357 | -4.5099
21FLSJWM_DRVR | 21FLSJWM | DRVR | 28.813 | -81.7663 | River/Stream | 2006-06-21 | 23.7414 | 24.847 | 0.005 | 0.005 | 8.4 |  | 1.014 | 0.0479 | 0.006 | 10 |  | 9.02 | 1.019 | -3.0386 | 0.018792 | -5.2983
21FLSJWM_DRVR | 21FLSJWM | DRVR | 28.813 | -81.7663 | River/Stream | 2007-11-19 | 45.109 | 46.8518 | 0.0107 | 0.005 | 8.61 |  | 2.2283 | 0.0581 | 0.006 | 20 |  | 10.31 | 2.2333 | -2.8456 | 0.80348 | -5.2983
21FLSJWM_DRVR | 21FLSJWM | DRVR | 28.813 | -81.7663 | River/Stream | 2005-10-25 | 30.705 | 34.7084 | 0.005 | 0.00751 | 8.19 |  | 1.0736 | 0.0348 | 0.006 | 30 |  | 8.09 | 1.0811 | -3.3581 | 0.077977 | -4.8915
21FLSJWM_DRVR | 21FLSJWM | DRVR | 28.813 | -81.7663 | River/Stream | 2007-01-23 | 60.965 | 62.2552 | 0.0104 | 0.005 | 8.56 |  | 2.2614 | 0.05076 | 0.006 | 20 |  | 9.8 | 2.2664 | -2.9806 | 0.8182 | -5.2983
21FLSJWM_DRVR | 21FLSJWM | DRVR | 28.813 | -81.7663 | River/Stream | 2007-05-22 | 70.1565 | 71.2139 | 0.0123 | 0.005 | 8.72 |  | 2.8493 | 0.06165 | 0.006 | 20 |  | 6.86 | 2.8543 | -2.7863 | 1.0488 | -5.2983
21FLSJWM_DRVR | 21FLSJWM | DRVR | 28.813 | -81.7663 | River/Stream | 2006-04-18 | 24.7929 | 24.6259 | 0.005 |  | 8.03 |  | 1.212 | 0.04257 | 0.006 | 20 |  | 7.8 |  | -3.1566 | X | X
21FLSJWM_DRVR | 21FLSJWM | DRVR | 28.813 | -81.7663 | River/Stream | 2003-06-17 | 27.3408 | 29.4016 | 0.005 |  | 8.11 | 276.5 | 1.2423 | 0.039 |  | 20 | 7.75 | 5.66 |  | -3.2442 | X | X
21FLSJWM_DRVR | 21FLSJWM | DRVR | 28.813 | -81.7663 | River/Stream | 2000-07-12 | 65.4484 | 67.7485 | 0.007 | 0.0035 | 8.98 | 247.1 | 1.7865 | 0.041 | 0.006 | 20 | 14.8 | 9.6 | 1.79 | -3.1942 | 0.58222 | -5.655
21FLSJWM_DRVR | 21FLSJWM | DRVR | 28.813 | -81.7663 | River/Stream | 2001-09-18 | 65.0784 | 68.03 | 0.005 | 0.03 | 8.395 | 242.7 | 1.445 | 0.0525 | 0.006 |  |  | 5.075 | 1.475 | -2.9469 | 0.38866 | -3.5066
21FLSJWM_DRVR | 21FLSJWM | DRVR | 28.813 | -81.7663 | River/Stream | 2006-10-18 | 44.678 | 45.8936 | 0.005 | 0.005 | 8.84 |  | 1.5184 | 0.038205 | 0.006 | 20 |  | 8.125 | 1.5234 | -3.2648 | 0.42094 | -5.2983
21FLSJWM_DRVR | 21FLSJWM | DRVR | 28.813 | -81.7663 | River/Stream | 2006-12-19 | 62.9504 | 64.109 | 0.005 | 0.005 | 8.17 |  | 1.756 | 0.05537 | 0.006 | 40 |  | 8.87 | 1.761 | -2.8937 | 0.56588 | -5.2983
21FLSJWM_DRVR | 21FLSJWM | DRVR | 28.813 | -81.7663 | River/Stream | 2002-05-15 | 31.9995 | 34.0953 | 0.00425 | 0.011 | 8.415 | 372 | 1.5268 | 0.036 | 0.0225 | 10 | 7.9 | 7.35 | 1.5377 | -3.3242 | 0.43032 | -4.5099
21FLSJWM_DRVR | 21FLSJWM | DRVR | 28.813 | -81.7663 | River/Stream | 2007-02-20 | 43.9523 | 44.2923 | 0.005 | 0.005 | 8.45 |  | 1.9486 | 0.04154 | 0.006 | 20 |  | 9.15 | 1.9536 | -3.1811 | 0.66966 | -5.2983
21FLSJWM_DRVR | 21FLSJWM | DRVR | 28.813 | -81.7663 | River/Stream | 2007-08-21 | 42.0235 | 41.4855 | 0.005 | 0.005 | 8.9 |  | 1.9594 | 0.04392 | 0.006 | 20 |  | 7.65 | 1.9644 | -3.1254 | 0.67517 | -5.2983
21FLSJWM_DRVR | 21FLSJWM | DRVR | 28.813 | -81.7663 | River/Stream | 2006-11-28 | 46.1652 | 46.4661 | 0.005 | 0.005 | 8.4 |  | 2.0385 | 0.04369 | 0.006 | 10 |  | 9.6 | 2.0435 | -3.1306 | 0.71465 | -5.2983
21FLSJWM_DRVR | 21FLSJWM | DRVR | 28.813 | -81.7663 | River/Stream | 2007-10-16 | 44.4063 | 46.8767 | 0.005 | 0.005 | 8.57 |  | 2.0934 | 0.04927 | 0.006 | 20 |  | 7.61 | 2.0984 | -3.0104 | 0.74116 | -5.2983
21FLSJWM_DRVR | 21FLSJWM | DRVR | 28.813 | -81.7663 | River/Stream | 2008-02-20 | 45.034 | 46.4543 | 0.005 | 0.005 | 8.71 |  | 2.1195 | 0.0787 | 0.006 | 10 |  | 9.34 | 2.1245 | -2.5421 | 0.75354 | -5.2983
21FLSJWM_DRVR | 21FLSJWM | DRVR | 28.813 | -81.7663 | River/Stream | 2007-12-18 | 53.8216 | 58.5095 | 0.005 | 0.005 | 8.65 |  | 2.3599 | 0.0707 | 0.006 | 10 |  | 10.83 | 2.3649 | -2.6493 | 0.86074 | -5.2983
21FLSJWM_DRVR | 21FLSJWM | DRVR | 28.813 | -81.7663 | River/Stream | 2007-04-17 | 60.2042 | 62.4106 | 0.005 | 0.005 | 8.72 |  | 2.514 | 0.05947 | 0.006 | 20 |  | 8.41 | 2.519 | -2.8223 | 0.92385 | -5.2983
21FLSJWM_DRVR | 21FLSJWM | DRVR | 28.813 | -81.7663 | River/Stream | 2007-03-20 | 61.1338 | 62.4856 | 0.005 | 0.005 | 8.75 |  | 2.5304 | 0.05059 | 0.006 | 50 |  | 8.78 | 2.5354 | -2.984 | 0.93037 | -5.2983
21FLSJWM_DRVR | 21FLSJWM | DRVR | 28.813 | -81.7663 | River/Stream | 2000-05-09 | 27.6612 | 28.8976 | 0.0025 | 0.00675 | 8.415 | 268.8 | 1.4655 | 0.0385 | 0.006 |  |  | 6.87 | 1.4723 | -3.2571 | 0.38679 | -4.9982
21FLSJWM_DRVR | 21FLSJWM | DRVR | 28.813 | -81.7663 | River/Stream | 2008-03-17 | 48.772 | 50.8983 | 0.005 | 0.005 | 8.64 |  | 2.9947 | 0.08825 | 0.006 | 20 |  | 8.575 | 2.9997 | -2.4276 | 1.0985 | -5.2983
21FLSJWM_DRVR | 21FLSJWM | DRVR | 28.813 | -81.7663 | River/Stream | 2001-07-17 | 65.9557 | 68.7001 | 0.0025 | 0.004625 | 8.835 | 268.05 | 1.6387 | 0.0405 | 0.009 | 20 | 16.55 | 8.765 | 1.6434 | -3.2065 | 0.49675 | -5.3763
21FLSJWM_DRVR | 21FLSJWM | DRVR | 28.813 | -81.7663 | River/Stream | 2000-08-15 | 51.1602 | 51.073 | 0.0025 | 0.0055 | 8.785 | 257.3 | 1.6487 | 0.0485 | 0.006 |  |  | 7.325 | 1.6542 | -3.0262 | 0.50335 | -5.203
21FLSJWM_DRVR | 21FLSJWM | DRVR | 28.813 | -81.7663 | River/Stream | 2007-06-26 | 101.46 | 103.8318 |  |  | 8.65 |  | 3.2268 | 0.0591 |  | 20 |  | 6.33 |  | -2.8285 | X | X
21FLSJWM_DRVR | 21FLSJWM | DRVR | 28.813 | -81.7663 | River/Stream | 2007-07-24 | 56.9244 | 61.5711 |  | 0.005 | 8.89 |  | 2.2848 | 0.05665 | 0.006 | 30 |  | 7.87 | 2.2898 | -2.8709 | 0.82846 | -5.2983
21FLSJWM_DRVR | 21FLSJWM | DRVR | 28.813 | -81.7663 | River/Stream | 2001-08-14 | 61.7144 | 63.7159 |  | 0.01325 | 8.685 | 257.25 |  |  | 0.006 |  |  | 7.375 |  | X | X | -4.3238
21FLSUW_DSF003C1 | 21FLSUW | DSF003C1 | 29.8555 | -82.7566 | River/Stream | 1993-06-08 |  |  | 0.074 |  | 7.48 | 437 | 0.27 | 0.065 | 0.064 |  | 1.6 | 5.7 |  | -2.7334 | X | X
21FLSUW_DSF003C1 | 21FLSUW | DSF003C1 | 29.8555 | -82.7566 | River/Stream | 1996-05-08 |  |  | 0.1 | 0.05 | 7.06 | 388.5 | 0.43 | 0.143 | 0.108 |  | 1.1 | 2.1 | 0.48 | -1.9449 | -0.73397 | -2.9957
21FLSUW_DSF003C1 | 21FLSUW | DSF003C1 | 29.8555 | -82.7566 | River/Stream | 1995-07-11 |  |  | 0.042 | 0.1 | 7.39 | 420 | 0.27 | 0.096 | 0.076 |  | 1.9 | 4.3 | 0.37 | -2.3434 | -0.99425 | -2.3026
21FLSUW_DSF003C1 | 21FLSUW | DSF003C1 | 29.8555 | -82.7566 | River/Stream | 1996-01-09 |  |  | 0.021 | 0.04 | 7.15 | 356.5 | 0.19 | 0.064 | 0.055 |  | 0.8 | 6.1 | 0.23 | -2.7489 | -1.4697 | -3.2189
21FLSUW_DSF003C1 | 21FLSUW | DSF003C1 | 29.8555 | -82.7566 | River/Stream | 1993-02-10 |  |  | 0.049 |  | 7.35 | 127 | 0.46 | 0.027 | 0.018 |  | 0.85 | 8.3 |  | -3.6119 | X | X
21FLSUW_DSF003C1 | 21FLSUW | DSF003C1 | 29.8555 | -82.7566 | River/Stream | 1995-05-17 |  |  | 0.042 | 0.09 | 7.56 | 285.5 | 0.54 | 0.05 | 0.05 |  | 1.5 | 5.7 | 0.63 | -2.9957 | -0.46204 | -2.4079
21FLSUW_DSF003C1 | 21FLSUW | DSF003C1 | 29.8555 | -82.7566 | River/Stream | 1995-11-07 |  |  | 0.011 | 0.02 | 7.18 | 391.5 | 0.15 | 0.085 | 0.068 |  | 2 | 4.4 | 0.17 | -2.4651 | -1.772 | -3.912
21FLSUW_DSF003C1 | 21FLSUW | DSF003C1 | 29.8555 | -82.7566 | River/Stream | 1996-03-13 |  |  | 0.027 | 0.005 | 7.24 | 276 | 0.44 | 0.046 | 0.037 |  | 0.4 | 8 | 0.445 | -3.0791 | -0.80968 | -5.2983
21FLSUW_DSF003C1 | 21FLSUW | DSF003C1 | 29.8555 | -82.7566 | River/Stream | 1998-07-01 |  |  | 0.01 | 0.09 | 7.67 | 401 | 0.18 | 0.1 | 0.064 |  | 0.85 | 4.6 | 0.27 | -2.3026 | -1.3093 | -2.4079
21FLSUW_DSF003C1 | 21FLSUW | DSF003C1 | 29.8555 | -82.7566 | River/Stream | 1994-04-12 |  |  | 0.025 | 0.05 | 7.46 | 376 | 0.47 | 0.085 | 0.051 |  | 2.6 | 3.1 | 0.52 | -2.4651 | -0.65393 | -2.9957
21FLSUW_DSF003C1 | 21FLSUW | DSF003C1 | 29.8555 | -82.7566 | River/Stream | 1998-09-01 |  |  | 0.01 | 0.08 | 7.58 | 437 | 0.21 | 0.095 | 0.085 |  | 1.4 | 4.3 | 0.29 | -2.3539 | -1.2379 | -2.5257
21FLSUW_DSF003C1 | 21FLSUW | DSF003C1 | 29.8555 | -82.7566 | River/Stream | 1998-05-04 |  |  | 0.01 | 0.08 | 7.39 | 368 | 0.21 | 0.076 | 0.046 |  | 0.6 | 5.8 | 0.29 | -2.577 | -1.2379 | -2.5257
21FLSUW_DSF003C1 | 21FLSUW | DSF003C1 | 29.8555 | -82.7566 | River/Stream | 1997-03-19 |  |  | 0.03 | 0.04 | 7.29 | 238.5 | 0.69 | 0.055 | 0.032 |  | 1.1 | 7.1 | 0.73 | -2.9004 | -0.31471 | -3.2189
21FLSUW_DSF003C1 | 21FLSUW | DSF003C1 | 29.8555 | -82.7566 | River/Stream | 1997-09-03 |  |  | 0.03 | 0.05 | 7.03 | 197 | 0.7 | 0.062 | 0.002 |  | 1.2 | 5.9 | 0.75 | -2.7806 | -0.28768 | -2.9957
21FLSUW_DSF003C1 | 21FLSUW | DSF003C1 | 29.8555 | -82.7566 | River/Stream | 1993-04-13 |  |  | 0.026 |  | 7.3 | 117.5 | 0.66 | 0.042 | 0.025 |  | 1 | 6.9 |  | -3.1701 | X | X
21FLSUW_DSF003C1 | 21FLSUW | DSF003C1 | 29.8555 | -82.7566 | River/Stream | 1995-03-14 |  |  | 0.022 | 0.01 | 7.42 | 223 | 0.57 | 0.045 | 0.039 |  | 1.2 | 7.4 | 0.58 | -3.1011 | -0.54473 | -4.6052
21FLSUW_DSF003C1 | 21FLSUW | DSF003C1 | 29.8555 | -82.7566 | River/Stream | 1996-07-10 |  |  | 0.059 | 0.01 | 6.43 | 101 | 1.57 | 0.052 | 0.015 |  | 1.2 | 5.3 | 1.58 | -2.9565 | 0.45742 | -4.6052
21FLSUW_DSF003C1 | 21FLSUW | DSF003C1 | 29.8555 | -82.7566 | River/Stream | 1995-04-13 |  |  | 0.031 | 0.01 | 7.1 | 139.5 | 0.88 | 0.048 | 0.025 |  | 3 | 6.8 | 0.89 | -3.0366 | -0.11653 | -4.6052
21FLSUW_DSF003C1 | 21FLSUW | DSF003C1 | 29.8555 | -82.7566 | River/Stream | 1993-12-13 |  |  | 0.005 |  | 7.59 | 365 | 0.17 | 0.076 | 0.054 |  | 0.9 | 5 |  | -2.577 | X | X
21FLSUW_DSF003C1 | 21FLSUW | DSF003C1 | 29.8555 | -82.7566 | River/Stream | 1994-06-08 |  |  | 0.029 |  | 6.98 | 121.5 | 1.08 | 0.055 | 0.013 |  | 2.1 | 5.1 |  | -2.9004 | X | X
21FLSUW_DSF003C1 | 21FLSUW | DSF003C1 | 29.8555 | -82.7566 | River/Stream | 1994-08-17 |  |  | 0.03 |  | 6.96 | 108.5 | 1.18 | 0.046 | 0.014 |  | 1.4 | 5.9 |  | -3.0791 | X | X
21FLSUW_DSF003C1 | 21FLSUW | DSF003C1 | 29.8555 | -82.7566 | River/Stream | 1996-09-04 |  |  | 0.024 | 0.04 | 6.94 | 220 | 0.98 | 0.096 | 0.031 |  | 1.1 | 5.9 | 1.02 | -2.3434 | 0.019803 | -3.2189
21FLSUW_DSF003C1 | 21FLSUW | DSF003C1 | 29.8555 | -82.7566 | River/Stream | 1994-02-14 |  |  | 0.026 |  | 7.32 | 198.5 | 1.22 | 0.047 | 0.031 |  | 0.4 | 6.6 |  | -3.0576 | X | X
21FLSUW_DSF003C1 | 21FLSUW | DSF003C1 | 29.8555 | -82.7566 | River/Stream | 1997-05-06 |  |  | 0.02 | 0.02 | 6.65 | 88.5 | 0.98 | 0.046 | 0.012 |  | 0.3 | 7.6 | 1 | -3.0791 | 0 | -3.912
21FLSUW_DSF003C1 | 21FLSUW | DSF003C1 | 29.8555 | -82.7566 | River/Stream | 1992-10-20 |  |  | 0.017 | 0.05 |  | 92 | 0.97 | 0.068 | 0.018 |  | 0.55 |  | 1.02 | -2.6882 | 0.019803 | -2.9957
21FLSUW_DSF003C1 | 21FLSUW | DSF003C1 | 29.8555 | -82.7566 | River/Stream | 1994-12-13 |  |  | 0.005 | 0.02 | 7.74 | 306 | 0.3 | 0.066 | 0.054 |  | 1.3 | 7.4 | 0.32 | -2.7181 | -1.1394 | -3.912
21FLSUW_DSF003C1 | 21FLSUW | DSF003C1 | 29.8555 | -82.7566 | River/Stream | 1992-12-09 |  |  | 0.011 |  |  | 222 | 0.76 | 0.036 | 0.03 |  |  |  |  | -3.3242 | X | X
21FLSUW_DSF003C1 | 21FLSUW | DSF003C1 | 29.8555 | -82.7566 | River/Stream | 1998-03-02 |  |  | 0.01 | 0.005 | 6.26 | 44 | 0.7 | 0.035 | 0.004 |  | 0.4 | 7.3 | 0.705 | -3.3524 | -0.34956 | -5.2983
21FLSUW_DSF003C1 | 21FLSUW | DSF003C1 | 29.8555 | -82.7566 | River/Stream | 1998-02-02 |  |  | 0.01 | 0.005 | 6.56 | 79.5 | 0.7 | 0.03 | 0.001 |  | 0.5 | 8.5 | 0.705 | -3.5066 | -0.34956 | -5.2983
21FLSUW_DSF003C1 | 21FLSUW | DSF003C1 | 29.8555 | -82.7566 | River/Stream | 1993-11-15 |  |  | 0.005 |  | 7.38 | 368.5 | 0.36 | 0.083 | 0.056 |  | 0.8 | 5.1 |  | -2.4889 | X | X
21FLSUW_DSF003C1 | 21FLSUW | DSF003C1 | 29.8555 | -82.7566 | River/Stream | 1995-01-11 |  |  | 0.005 | 0.04 | 7.87 | 280 | 0.36 | 0.037 | 0.032 |  | 1.5 | 8 | 0.4 | -3.2968 | -0.91629 | -3.2189
21FLSUW_DSF003C1 | 21FLSUW | DSF003C1 | 29.8555 | -82.7566 | River/Stream | 1997-01-21 |  |  | 0.01 | 0.05 | 6.82 | 147.5 | 0.86 | 0.027 | 0.009 |  | 0.4 | 10.8 | 0.91 | -3.6119 | -0.094311 | -2.9957
21FLSUW_DSF003C1 | 21FLSUW | DSF003C1 | 29.8555 | -82.7566 | River/Stream | 1993-08-11 |  |  | 0.005 | 5 | 7.33 | 418 | 0.46 | 0.107 | 0.077 |  | 1.8 | 2.9 | 5.46 | -2.2349 | 1.6974 | 1.6094
21FLSUW_DSF003C1 | 21FLSUW | DSF003C1 | 29.8555 | -82.7566 | River/Stream | 1998-01-05 |  |  | 0.01 | 0.04 | 7.1 | 110.5 | 0.94 | 0.031 | 0.004 |  | 0.55 | 8 | 0.98 | -3.4738 | -0.020203 | -3.2189
21FLSUW_DSF003C1 | 21FLSUW | DSF003C1 | 29.8555 | -82.7566 | River/Stream | 1997-07-02 |  |  | 0.01 | 0.02 | 6.85 | 110.5 | 0.95 | 0.04 | 0.009 |  | 0.85 | 6.4 | 0.97 | -3.2189 | -0.030459 | -3.912
21FLSUW_DSF003C1 | 21FLSUW | DSF003C1 | 29.8555 | -82.7566 | River/Stream | 1996-11-12 |  |  | 0.001 | 0.03 | 7.03 | 255.5 | 0.51 | 0.05 | 0.032 |  | 0.8 | 8.2 | 0.54 | -2.9957 | -0.61619 | -3.5066
21FLSUW_DSF028C1 | 21FLSUW | DSF028C1 | 29.9069 | -82.535 | River/Stream | 1993-06-07 |  |  | 0.242 | 0.49 | 6.89 | 163 | 0.86 | 0.783 | 0.699 |  | 2.7 | 5.5 | 1.35 | -0.24462 | 0.3001 | -0.71335
21FLSUW_DSF028C1 | 21FLSUW | DSF028C1 | 29.9069 | -82.535 | River/Stream | 1995-06-15 |  |  | 0.091 | 1.42 | 7.56 | 317.5 | 0.5 | 0.361 | 0.306 |  | 3.2 | 8.4 | 1.92 | -1.0189 | 0.65233 | 0.35066
21FLSUW_DSF028C1 | 21FLSUW | DSF028C1 | 29.9069 | -82.535 | River/Stream | 1994-06-13 |  |  | 0.059 | 0.51 | 7.52 | 142 | 0.51 | 0.825 | 0.758 |  | 2.2 | 7.7 | 1.02 | -0.19237 | 0.019803 | -0.67334
21FLSUW_DSF028C1 | 21FLSUW | DSF028C1 | 29.9069 | -82.535 | River/Stream | 1994-08-16 |  |  | 0.209 |  | 6.71 | 79 | 2.17 | 3.33 | 0.503 |  | 32 | 5.4 |  | 1.203 | X | X
21FLSUW_DSF028C1 | 21FLSUW | DSF028C1 | 29.9069 | -82.535 | River/Stream | 1993-12-08 |  |  | 0.075 | 0.54 | 7.14 | 119.5 | 0.93 | 0.781 | 0.569 |  | 5.6 | 9.1 | 1.47 | -0.24718 | 0.38526 | -0.61619
21FLSUW_DSF028C1 | 21FLSUW | DSF028C1 | 29.9069 | -82.535 | River/Stream | 1996-01-09 |  |  | 0.037 | 0.46 | 6.25 | 99.5 | 0.46 | 0.53 | 0.473 |  | 3.3 | 13 | 0.92 | -0.63488 | -0.083382 | -0.77653
21FLSUW_DSF028C1 | 21FLSUW | DSF028C1 | 29.9069 | -82.535 | River/Stream | 1997-04-01 |  |  | 0.03 | 0.46 | 7.22 | 122 | 0.43 | 0.827 | 0.625 |  | 3 | 8.3 | 0.89 | -0.18995 | -0.11653 | -0.77653
21FLSUW_DSF028C1 | 21FLSUW | DSF028C1 | 29.9069 | -82.535 | River/Stream | 1994-02-09 |  |  | 0.039 | 0.23 | 7.15 | 89 | 0.59 | 0.656 | 0.412 |  | 2.8 | 8.8 | 0.82 | -0.42159 | -0.19845 | -1.4697
21FLSUW_DSF028C1 | 21FLSUW | DSF028C1 | 29.9069 | -82.535 | River/Stream | 1996-10-01 |  |  | 0.043 | 0.24 | 7.22 | 129.5 | 0.66 | 0.76 | 0.631 |  | 7.1 | 7.4 | 0.9 | -0.27444 | -0.10536 | -1.4271
21FLSUW_DSF028C1 | 21FLSUW | DSF028C1 | 29.9069 | -82.535 | River/Stream | 1996-02-14 |  |  | 0.029 | 0.37 | 6.93 | 119 | 0.51 | 0.715 | 0.57 |  | 4 | 10.2 | 0.88 | -0.33547 | -0.12783 | -0.99425
21FLSUW_DSF028C1 | 21FLSUW | DSF028C1 | 29.9069 | -82.535 | River/Stream | 1995-08-15 |  |  | 0.028 | 0.42 | 8.32 | 147.5 | 0.5 | 0.822 | 0.69 |  | 5.7 | 8.3 | 0.92 | -0.19601 | -0.083382 | -0.8675
21FLSUW_DSF028C1 | 21FLSUW | DSF028C1 | 29.9069 | -82.535 | River/Stream | 1994-04-06 |  |  | 0.029 | 0.58 | 7.67 | 122 | 0.53 | 0.794 | 0.653 |  | 4.6 | 9.2 | 1.11 | -0.23067 | 0.10436 | -0.54473
21FLSUW_DSF028C1 | 21FLSUW | DSF028C1 | 29.9069 | -82.535 | River/Stream | 1995-04-13 |  |  | 0.035 | 0.27 | 7 | 92.5 | 0.64 | 0.484 | 0.467 |  | 8 | 8.2 | 0.91 | -0.72567 | -0.094311 | -1.3093
21FLSUW_DSF028C1 | 21FLSUW | DSF028C1 | 29.9069 | -82.535 | River/Stream | 1995-09-12 |  |  | 0.025 | 0.5 | 7.69 | 127 | 0.51 | 0.938 | 0.634 |  | 7.5 | 7.6 | 1.01 | -0.064005 | 0.0099503 | -0.69315
21FLSUW_DSF028C1 | 21FLSUW | DSF028C1 | 29.9069 | -82.535 | River/Stream | 1996-06-03 |  |  | 0.066 | 0.47 | 8.22 | 137.5 | 1.36 | 0.768 | 0.642 |  | 10.8 | 7.6 | 1.83 | -0.26397 | 0.60432 | -0.75502
21FLSUW_DSF028C1 | 21FLSUW | DSF028C1 | 29.9069 | -82.535 | River/Stream | 1995-12-04 |  |  | 0.059 | 0.38 | 7.14 | 117 | 1.3 | 0.894 | 0.68 |  | 9 | 8.6 | 1.68 | -0.11205 | 0.51879 | -0.96758
21FLSUW_DSF028C1 | 21FLSUW | DSF028C1 | 29.9069 | -82.535 | River/Stream | 1993-02-03 |  |  | 0.031 | 0.51 | 6.74 | 100.5 | 0.7 | 0.753 | 0.427 |  | 6.6 | 9.8 | 1.21 | -0.28369 | 0.19062 | -0.67334
21FLSUW_DSF028C1 | 21FLSUW | DSF028C1 | 29.9069 | -82.535 | River/Stream | 1994-12-12 |  |  | 0.089 | 0.5 | 6.76 | 115.5 | 2.14 | 0.788 | 0.63 |  | 6.9 | 9.3 | 2.64 | -0.23826 | 0.97078 | -0.69315
21FLSUW_DSF028C1 | 21FLSUW | DSF028C1 | 29.9069 | -82.535 | River/Stream | 1996-04-02 |  |  | 0.03 | 0.23 | 5.93 | 92 | 0.74 | 0.578 | 0.412 |  | 7.9 | 9.5 | 0.97 | -0.54818 | -0.030459 | -1.4697
21FLSUW_DSF028C1 | 21FLSUW | DSF028C1 | 29.9069 | -82.535 | River/Stream | 1993-11-15 |  |  | 0.036 | 0.27 | 7.23 | 110 | 0.96 | 0.793 | 0.52 |  | 5.4 | 8 | 1.23 | -0.23193 | 0.20701 | -1.3093
21FLSUW_DSF028C1 | 21FLSUW | DSF028C1 | 29.9069 | -82.535 | River/Stream | 1998-05-19 |  |  | 0.01 | 1.44 | 7.78 | 350 | 0.27 | 0.416 | 0.232 |  | 5.2 | 7.9 | 1.71 | -0.87707 | 0.53649 | 0.36464
21FLSUW_DSF028C1 | 21FLSUW | DSF028C1 | 29.9069 | -82.535 | River/Stream | 1997-06-02 |  |  | 0.03 | 0.19 | 7.23 | 112 | 0.82 | 0.662 | 0.282 |  | 5 | 7.9 | 1.01 | -0.41249 | 0.0099503 | -1.6607
21FLSUW_DSF028C1 | 21FLSUW | DSF028C1 | 29.9069 | -82.535 | River/Stream | 1993-04-07 |  |  | 0.02 | 0.29 | 6.41 | 101 | 0.55 | 0.678 | 0.418 |  | 5.4 | 7.6 | 0.84 | -0.38861 | -0.17435 | -1.2379
21FLSUW_DSF028C1 | 21FLSUW | DSF028C1 | 29.9069 | -82.535 | River/Stream | 1997-08-04 |  |  | 0.03 | 0.2 | 7.61 | 111 | 0.95 | 0.708 | 0.512 |  | 3.7 | 6.8 | 1.15 | -0.34531 | 0.13976 | -1.6094
21FLSUW_DSF028C1 | 21FLSUW | DSF028C1 | 29.9069 | -82.535 | River/Stream | 1996-08-06 |  |  | 0.03 | 0.21 | 7.27 | 134.5 | 1.06 | 0.953 | 0.552 |  | 13.2 | 7 | 1.27 | -0.04814 | 0.23902 | -1.5606
21FLSUW_DSF028C1 | 21FLSUW | DSF028C1 | 29.9069 | -82.535 | River/Stream | 1998-09-02 |  |  | 0.01 | 0.46 | 7.37 | 167 | 0.41 | 0.773 | 0.729 |  | 1.6 | 6.3 | 0.87 | -0.25748 | -0.13926 | -0.77653
21FLSUW_DSF028C1 | 21FLSUW | DSF028C1 | 29.9069 | -82.535 | River/Stream | 1998-01-05 |  |  | 0.01 | 0.28 | 7.18 | 116 | 0.49 | 0.623 | 0.538 |  | 2.9 | 8.5 | 0.77 | -0.47321 | -0.26136 | -1.273
21FLSUW_DSF028C1 | 21FLSUW | DSF028C1 | 29.9069 | -82.535 | River/Stream | 1998-03-10 |  |  | 0.01 | 0.23 | 7.11 | 78.5 | 0.74 | 0.742 | 0.312 |  | 7.9 | 9.5 | 0.97 | -0.29841 | -0.030459 | -1.4697
21FLSUW_DSF028C1 | 21FLSUW | DSF028C1 | 29.9069 | -82.535 | River/Stream | 1998-02-03 |  |  | 0.01 | 0.17 | 6.92 | 80.5 | 0.75 | 0.948 | 0.338 |  | 7.2 | 9.6 | 0.92 | -0.053401 | -0.083382 | -1.772
21FLSUW_DSF028C1 | 21FLSUW | DSF028C1 | 29.9069 | -82.535 | River/Stream | 1995-02-14 |  |  | 0.005 | 0.3 | 7.17 | 99 | 0.58 | 0.591 | 0.434 |  | 6.4 | 8.8 | 0.88 | -0.52594 | -0.12783 | -1.204
21FLSUW_DSF028C1 | 21FLSUW | DSF028C1 | 29.9069 | -82.535 | River/Stream | 1998-07-09 |  |  | 0.18 | 0.48 | 7.3 | 274 |  | 0.82 | 0.653 |  | 3.6 | 7.7 |  | -0.19845 | X | -0.73397
21FLSUW_DSF028C1 | 21FLSUW | DSF028C1 | 29.9069 | -82.535 | River/Stream | 1996-12-02 |  |  |  |  | 6.81 | 109 | [5 empty] | 10.5 |  | X | X | X
21FLSUW_DSF028C1 | 21FLSUW | DSF028C1 | 29.9069 | -82.535 | River/Stream | 1997-02-10 |  |  |  | 0.43 | 5.88 | 114 | 0.46 | 0.773 | 0.523 |  | 5 | 10.2 | 0.89 | -0.25748 | -0.11653 | -0.84397
21FLSUW_DSF901C1 | 21FLSUW | DSF901C1 | 29.8397 | -82.3763 | River/Stream | 1993-06-07 |  |  | 0.19 | 0.24 | 6.63 | 202.5 | 0.53 | 0.328 | 0.274 |  | 0.75 | 2.1 | 0.77 | -1.1147 | -0.26136 | -1.4271
21FLSUW_DSF901C1 | 21FLSUW | DSF901C1 | 29.8397 | -82.3763 | River/Stream | 1993-08-10 |  |  | 0.199 | 0.44 | 6.8 | 196.5 | 1.07 | 0.436 | 0.336 |  | 1.7 | 1.7 | 1.51 | -0.83011 | 0.41211 | -0.82098
21FLSUW_DSF901C1 | 21FLSUW | DSF901C1 | 29.8397 | -82.3763 | River/Stream | 1993-04-12 |  |  | 0.075 | 0.06 | 6.11 | 79 | 0.47 | 0.244 | 0.189 |  | 1.4 | 5.2 | 0.53 | -1.4106 | -0.63488 | -2.8134
21FLSUW_DSF901C1 | 21FLSUW | DSF901C1 | 29.8397 | -82.3763 | River/Stream | 1993-02-08 |  |  | 0.049 | 0.07 | 6.52 | 96.5 | 0.81 | 0.433 | 0.137 |  | 1.3 | 7.3 | 0.88 | -0.83702 | -0.12783 | -2.6593
21FLSUW_DSF901C1 | 21FLSUW | DSF901C1 | 29.8397 | -82.3763 | River/Stream | 1992-12-08 |  |  | 0.033 |  |  | 113 | 0.97 | 0.181 | 0.141 |  | 0.65 |  |  | -1.7093 | X | X
21FLSUW_DSF901C1 | 21FLSUW | DSF901C1 | 29.8397 | -82.3763 | River/Stream | 1992-10-19 |  |  | 0.036 | 0.2 |  | 85 | 1.1 | 0.241 | 0.237 |  |  |  | 1.3 | -1.423 | 0.26236 | -1.6094
21FLSJWM_D-SJPL | 21FLSJWM | D-SJPL | 30.2352 | -81.5602 | River/Stream | 2004-06-23 | 8.4879 | 10.1767 | 0.3625 | 0.12193 | 7.47 | 374.5 | 1.0424 | 0.23233 | 0.13395 | 50 |  | 1.48 | 1.1643 | -1.4596 | 0.15215 | -2.1043
21FLSJWM_D-SJPL | 21FLSJWM | D-SJPL | 30.2352 | -81.5602 | River/Stream | 2003-11-05 | 1.1988 | 3.9192 | 0.16568 | 0.1442 | 6.44 | 350.5 | 0.70479 | 0.15665 | 0.10501 | 30 |  | 1.6 | 0.84899 | -1.8537 | -0.1637 | -1.9366
21FLSJWM_D-SJPL | 21FLSJWM | D-SJPL | 30.2352 | -81.5602 | River/Stream | 2004-03-23 | 20.8778 | 26.8529 | 0.22576 |  |  | 336 | 0.97423 | 0.16548 | 0.07064 | 40 |  |  |  | -1.7989 | X | X
21FLSJWM_D-SJPL | 21FLSJWM | D-SJPL | 30.2352 | -81.5602 | River/Stream | 2004-04-27 | 2.6406 | 3.1106 | 0.18452 | 0.14852 | 7.58 | 399 | 0.8654 | 0.22364 | 0.1544 | 30 |  | 4.54 | 1.0139 | -1.4977 | 0.013819 | -1.907
21FLSJWM_D-SJPL | 21FLSJWM | D-SJPL | 30.2352 | -81.5602 | River/Stream | 2004-08-25 | 1.327 | 4.8157 | 0.13939 | 0.14724 | 7.34 | 269.5 | 0.71467 | 0.17435 | 0.074265 | 50 |  | 1.81 | 0.86191 | -1.7467 | -0.1486 | -1.9157
21FLSJWM_D-SJPL | 21FLSJWM | D-SJPL | 30.2352 | -81.5602 | River/Stream | 2004-09-29 | 1.7408 | 3.788 | 0.12837 | 0.14896 | 7.64 | 283 | 0.68263 | 0.13408 | 0.0824 | 70 |  | 1.44 | 0.83159 | -2.0093 | -0.18442 | -1.9041
21FLSJWM_D-SJPL | 21FLSJWM | D-SJPL | 30.2352 | -81.5602 | River/Stream | 2004-02-25 | 7.8365 | 7.1277 | 0.1135 |  | 7.21 | 346 | 0.73065 | 0.05712 | 0.021035 | 30 |  | 7.75 |  | -2.8626 | X | X
21FLSJWM_D-SJPL | 21FLSJWM | D-SJPL | 30.2352 | -81.5602 | River/Stream | 2003-10-16 | 13.2272 | 19.0174 | 0.10695 | 0.17072 | 5.71 | 312.5 | 0.78432 | 0.14291 | 0.056275 | 40 |  | 2.33 | 0.95505 | -1.9455 | -0.045997 | -1.7677
21FLSJWM_D-SJPL | 21FLSJWM | D-SJPL | 30.2352 | -81.5602 | River/Stream | 2005-07-21 | 1.3617 | 2.3949 | 0.105 | 0.21713 | 7.12 |  | 0.83049 | 0.20251 | 0.16387 | 60 |  | 4.9 | 1.0476 | -1.597 | 0.046511 | -1.5273
21FLSJWM_D-SJPL | 21FLSJWM | D-SJPL | 30.2352 | -81.5602 | River/Stream | 2005-04-21 | 6.8619 | 9.6387 | 0.096705 | 0.19676 | 7.15 |  | 0.88441 | 0.20489 | 0.10289 | 40 |  | 4.55 | 1.0812 | -1.5853 | 0.078048 | -1.6257
21FLSJWM_D-SJPL | 21FLSJWM | D-SJPL | 30.2352 | -81.5602 | River/Stream | 2004-07-28 | 1.0119 | 1.1476 | 0.069985 | 0.29484 | 7 | 373.5 | 0.75926 | 0.20854 | 0.1059 | 40 |  | 2.44 | 1.0541 | -1.5676 | 0.052683 | -1.2213
21FLSJWM_D-SJPL | 21FLSJWM | D-SJPL | 30.2352 | -81.5602 | River/Stream | 2004-05-25 | 1.9544 | 4.2597 | 0.08139 | 0.24421 | 7.28 | 316.5 | 1.0187 | 0.29342 | 0.14755 | 30 |  | 8.17 | 1.2629 | -1.2262 | 0.23342 | -1.4097
21FLSJWM_D-SJPL | 21FLSJWM | D-SJPL | 30.2352 | -81.5602 | River/Stream | 2005-06-22 | 2.67 | 3.9337 | 0.048345 | 0.19797 | 7.13 |  | 0.68816 | 0.16683 | 0.11389 | 30 |  | 2.71 | 0.88613 | -1.7908 | -0.1209 | -1.6197
21FLSJWM_D-SJPL | 21FLSJWM | D-SJPL | 30.2352 | -81.5602 | River/Stream | 2005-03-23 | 5.073 | 6.828 | 0.042325 |  | 6.85 |  | 0.61562 | 0.0936 | 0.042065 | 30 |  | 4.29 |  | -2.3687 | X | X
21FLSJWM_D-SJPL | 21FLSJWM | D-SJPL | 30.2352 | -81.5602 | River/Stream | 2005-05-19 | 1.7702 | 5.9757 | 0.051155 | 0.12848 | 7.11 |  | 0.75282 | 0.20564 | 0.12995 | 40 |  |  | 0.8813 | -1.5816 | -0.12636 | -2.052
21FLSJWM_D-SJPL | 21FLSJWM | D-SJPL | 30.2352 | -81.5602 | River/Stream | 2005-09-21 |  |  | 0.03795 | 0.16184 | 7.38 |  | 0.5711 | 0.11827 | 0.084175 | 30 |  | 2.26 | 0.73294 | -2.1348 | -0.31069 | -1.8211
21FLSJWM_D-SJPL | 21FLSJWM | D-SJPL | 30.2352 | -81.5602 | River/Stream | 2005-03-03 | 10.3596 | 18.5131 | 0.036755 |  | 7.41 | 329.5 | 0.62313 | 0.09388 | 0.019185 | 50 |  | 5.22 |  | -2.3657 | X | X
21FLSJWM_D-SJPL | 21FLSJWM | D-SJPL | 30.2352 | -81.5602 | River/Stream | 2003-12-04 | 11.9643 | 14.5415 | 0.031935 | 0.08763 | 6.98 | 393 | 0.57469 | 0.07386 | 0.020985 | 30 |  | 4.34 | 0.66231 | -2.6056 | -0.41201 | -2.4346
21FLSJWM_D-SJPL | 21FLSJWM | D-SJPL | 30.2352 | -81.5602 | River/Stream | 2004-12-02 | 2.8329 | 4.2465 | 0.02961 | 0.13192 | 6.9 | 378.5 | 0.55483 | 0.11638 | 0.07516 | 30 |  | 3.38 | 0.68675 | -2.1509 | -0.37578 | -2.0256
21FLSJWM_D-SJPL | 21FLSJWM | D-SJPL | 30.2352 | -81.5602 | River/Stream | 2005-01-03 | 2.5098 | 4.2229 | 0.037935 | 0.14879 | 6.78 | 386 | 0.71622 | 0.1503 | 0.05431 | 40 |  | 5.2 | 0.86501 | -1.8951 | -0.14502 | -1.9053
21FLSJWM_D-SJPL | 21FLSJWM | D-SJPL | 30.2352 | -81.5602 | River/Stream | 2005-08-18 | 1.8957 | 2.4988 | 0.04362 | 0.17165 |  |  | 0.90214 | 0.17549 | 0.11227 | 40 |  |  | 1.0738 | -1.7402 | 0.071199 | -1.7623
21FLSJWM_D-SJPL | 21FLSJWM | D-SJPL | 30.2352 | -81.5602 | River/Stream | 2004-10-28 | 0.5 | 2.4775 | 0.01895 | 0.10535 | 7.26 | 360 | 0.49879 | 0.10119 | 0.055735 | 30 |  | 3.03 | 0.60414 | -2.2908 | -0.50395 | -2.2505
21FLSJWM_D-SJPL | 21FLSJWM | D-SJPL | 30.2352 | -81.5602 | River/Stream | 2005-01-27 | 3.4176 | 4.9456 | 0.01422 | 0.17665 | 6.82 | 371 | 0.63906 | 0.13291 | 0.03147 | 30 |  | 5.76 | 0.81571 | -2.0181 | -0.20369 | -1.7336
21FLSJWM_D-SJPL | 21FLSJWM | D-SJPL | 30.2352 | -81.5602 | River/Stream | 2004-01-22 | 2.4377 | 8.6768 | 0.02413 | 0.1299 | 7.25 | 411.5 | 1.0905 | 0.28895 | 0.035155 | 30 |  | 4.48 | 1.2204 | -1.2415 | 0.19922 | -2.041
21FLSUW_DSU008C1 | 21FLSUW | DSU008C1 | 30.255 | -83.2833 | River/Stream | 1993-05-05 |  |  | 0.053 |  | 7.2 | 208.5 | 0.63 | 0.037 | 0.038 |  | 2.2 | 6.6 |  | -3.2968 | X | X
21FLSUW_DSU008C1 | 21FLSUW | DSU008C1 | 30.255 | -83.2833 | River/Stream | 1992-11-04 |  |  | 0.022 |  |  | 232 | 0.51 | 0.028 | 0.02 |  | 2.3 |  |  | -3.5756 | X | X
21FLSUW_DSU008C1 | 21FLSUW | DSU008C1 | 30.255 | -83.2833 | River/Stream | 1993-03-03 |  |  | 0.061 |  | 5.18 | 46 | 1.51 | 0.024 | 0.021 |  | 2.6 | 9.1 |  | -3.7297 | X | X
21FLSUW_DSU008C1 | 21FLSUW | DSU008C1 | 30.255 | -83.2833 | River/Stream | 1993-07-08 |  |  | 0.018 |  | 7.56 | 251.5 | 0.46 | 0.043 | 0.022 |  | 3.2 | 7.1 |  | -3.1466 | X | X
21FLSUW_DSU008C1 | 21FLSUW | DSU008C1 | 30.255 | -83.2833 | River/Stream | 1993-01-06 |  |  | 0.005 |  | 7.59 | 209 | 0.6 | 0.036 | 0.018 |  | 2.6 | 7.3 |  | -3.3242 | X | X
21FLSUW_DSU008C1 | 21FLSUW | DSU008C1 | 30.255 | -83.2833 | River/Stream | 1993-09-01 |  |  | 0.005 |  | 7.64 | 307.5 |  | 0.034 | 0.019 |  | 1.8 | 7.4 |  | -3.3814 | X | X
21FLSUW_DSU010C1 | 21FLSUW | DSU010C1 | 30.62 | -82.6236 | River/Stream | 1993-07-06 |  |  | 0.381 |  | 4.52 | 61 | 1.94 | 0.432 | 0.311 |  | 0.6 | 3.9 |  | -0.83933 | X | X
21FLSUW_DSU010C1 | 21FLSUW | DSU010C1 | 30.62 | -82.6236 | River/Stream | 1993-05-03 |  |  | 0.111 |  | 3.74 | 94 | 1.56 | 0.051 | 0.029 |  |  | 6.3 |  | -2.9759 | X | X
21FLSUW_DSU010C1 | 21FLSUW | DSU010C1 | 30.62 | -82.6236 | River/Stream | 1993-03-01 |  |  | 0.039 |  | 3.82 | 84 | 1.36 | 0.021 | 0.01 |  |  | 9.4 |  | -3.8632 | X | X
21FLSUW_DSU010C1 | 21FLSUW | DSU010C1 | 30.62 | -82.6236 | River/Stream | 1992-11-02 |  |  | 0.032 | 0.08 | 3.77 | 98.5 | 1.41 | 0.024 | 0.013 |  | 0.55 | 5.8 | 1.49 | -3.7297 | 0.39878 | -2.5257
21FLSUW_DSU010C1 | 21FLSUW | DSU010C1 | 30.62 | -82.6236 | River/Stream | 1993-01-04 |  |  | 0.025 |  | 3.36 | 41 | 1.13 | 0.071 | 0.018 |  |  | 7.9 |  | -2.6451 | X | X
21FLSUW_DSU010C1 | 21FLSUW | DSU010C1 | 30.62 | -82.6236 | River/Stream | 1993-09-13 |  |  | 0.014 |  | 5.93 | 56.5 | 1.82 | 0.232 | 0.054 |  | 3.2 | 4.9 |  | -1.461 | X | X
21FLSUW_DSU031C1 | 21FLSUW | DSU031C1 | 30.4158 | -82.6372 | River/Stream | 1993-05-03 |  |  | 0.078 |  | 4.98 | 50.5 | 1 | 0.291 | 0.233 |  |  | 5.6 |  | -1.2344 | X | X
21FLSUW_DSU031C1 | 21FLSUW | DSU031C1 | 30.4158 | -82.6372 | River/Stream | 1993-07-06 |  |  | 0.019 | 0.08 | 5.94 | 95 | 0.49 | 0.628 | 0.589 |  | 0.85 | 4.7 | 0.57 | -0.46522 | -0.56212 | -2.5257
21FLSUW_DSU031C1 | 21FLSUW | DSU031C1 | 30.4158 | -82.6372 | River/Stream | 1993-03-01 |  |  | 0.036 |  | 4.06 | 59.5 | 1.02 | 0.072 | 0.045 |  |  | 9.1 |  | -2.6311 | X | X
21FLSUW_DSU031C1 | 21FLSUW | DSU031C1 | 30.4158 | -82.6372 | River/Stream | 1993-01-04 |  |  | 0.005 |  | 5.31 | 72 | 0.24 | 0.212 | 0.184 |  |  | 7 |  | -1.5512 | X | X
21FLSUW_DSU031C1 | 21FLSUW | DSU031C1 | 30.4158 | -82.6372 | River/Stream | 1993-09-13 |  |  | 0.005 |  | 6.47 | 125.5 | 0.36 | 0.654 | 0.557 |  | 0.65 | 2.6 |  | -0.42465 | X | X
21FLSUW_DSU031C1 | 21FLSUW | DSU031C1 | 30.4158 | -82.6372 | River/Stream | 1992-11-02 |  |  | 0.012 |  | 4.05 | 54 | 1.04 | 0.126 | 0.115 |  |  | 5.2 |  | -2.0715 | X | X
21FLSUW_DSU035C1 | 21FLSUW | DSU035C1 | 30.3975 | -82.9338 | River/Stream | 1993-09-14 |  |  | 0.208 | 2.02 | 7.21 | 214 | 0.61 | 1.02 | 0.968 |  | 1.9 | 7.8 | 2.63 | 0.019803 | 0.96698 | 0.7031
21FLSUW_DSU035C1 | 21FLSUW | DSU035C1 | 30.3975 | -82.9338 | River/Stream | 1993-07-07 |  |  | 0.085 | 1.35 | 7 | 142 | 0.71 | 0.954 | 0.735 |  | 5.1 | 7.8 | 2.06 | -0.047092 | 0.72271 | 0.3001
21FLSUW_DSU035C1 | 21FLSUW | DSU035C1 | 30.3975 | -82.9338 | River/Stream | 1993-03-02 |  |  | 0.043 | 2.91 | 7.23 | 193.5 | 0.5 | 0.558 | 0.477 |  | 2.4 | 10.5 | 3.41 | -0.5834 | 1.2267 | 1.0682
21FLSUW_DSU035C1 | 21FLSUW | DSU035C1 | 30.3975 | -82.9338 | River/Stream | 1993-01-05 |  |  | 0.005 | 3.42 | 7.37 | 161 | 0.1 | 0.723 | 0.647 |  | 2.9 | 8.9 | 3.52 | -0.32435 | 1.2585 | 1.2296
21FLSUW_DSU035C1 | 21FLSUW | DSU035C1 | 30.3975 | -82.9338 | River/Stream | 1993-05-04 |  |  | 0.012 | 2.99 | 6.86 | 286.5 | 0.41 | 0.696 | 0.564 |  | 2.3 | 8 | 3.4 | -0.36241 | 1.2238 | 1.0953
21FLSJWM_D-TOCOIN | 21FLSJWM | D-TOCOIN | #REF! | #REF! | Channelized stream | 2006-03-16 | 3.471 | 3.948 | 0.0385 | 0.0161 | 6.65 |  | 1.0393 | 0.04271 | 0.006 | 300 |  | 2.58 | 1.0554 | -3.1533 | 0.053967 | -4.1289
21FLSJWM_D-TOCOIN | 21FLSJWM | D-TOCOIN | #REF! | #REF! | Channelized stream | 2007-08-27 | 4.272 | 4.4121 | 0.0609 | 0.0251 | 6.55 |  | 1.9932 | 0.31823 | 0.006 | 800 |  | 1.15 | 2.0183 | -1.145 | 0.70224 | -3.6849
21FLSJWM_D-TOCOIN | 21FLSJWM | D-TOCOIN | #REF! | #REF! | Channelized stream | 2006-01-26 |  |  | 0.022 | 0.0942 | 6.26 |  | 0.94601 | 0.03408 | 0.006 | 200 |  | 4.27 | 1.0402 | -3.379 | 0.039423 | -2.3623
21FLSJWM_D-TOCOIN | 21FLSJWM | D-TOCOIN | #REF! | #REF! | Channelized stream | 2005-12-29 | 2.937 | 2.0345 | 0.024 | 0.0242 | 7.76 |  | 1.1813 | 0.14674 | 0.006 | 300 |  |  | 1.2055 | -1.9191 | 0.18693 | -3.7214
21FLSJWM_D-TOCOIN | 21FLSJWM | D-TOCOIN | #REF! | #REF! | Channelized stream | 2006-02-16 | 1.9358 | 2.0314 | 0.0169 | 0.0134 | 7.46 |  | 0.91978 | 0.0417 | 0.006 | 200 |  | 7.33 | 0.93317 | -3.1773 | -0.069163 | -4.3125
21FLSJWM_D-TOCOIN | 21FLSJWM | D-TOCOIN | #REF! | #REF! | Channelized stream | 2007-07-30 | 1.4685 | 0.5 | 0.0344 | 0.044 | 6.05 |  | 1.9501 | 0.22393 | 0.006 | 800 |  | 2.45 | 1.9941 | -1.4964 | 0.69019 | -3.1236
21FLSJWM_D-TOCOIN | 21FLSJWM | D-TOCOIN | #REF! | #REF! | Channelized stream | 2007-03-01 | 1.869 | 0.5 | 0.0222 | 0.0393 | 6.34 |  | 1.8035 | 0.23929 | 0.006 | 400 |  | 3.82 | 1.8428 | -1.4301 | 0.61127 | -3.2365
21FLSJWM_D-TOCOIS | 21FLSJWM | D-TOCOIS | #REF! | #REF! | Channelized stream | 2006-04-27 | 9.7188 | 11.3211 | 0.1187 | 0.0256 | 7.63 |  | 0.98897 | 0.06647 | 0.006 | 100 |  | 7.49 | 1.0146 | -2.711 | 0.014465 | -3.6652
21FLSJWM_D-TOCOIS | 21FLSJWM | D-TOCOIS | #REF! | #REF! | Channelized stream | 2006-01-26 |  |  | 0.0378 | 0.0212 | 6.39 |  | 0.83751 | 0.03324 | 0.006 | 200 |  | 5.45 | 0.85871 | -3.404 | -0.15233 | -3.8538
21FLSJWM_D-TOCOIS | 21FLSJWM | D-TOCOIS | #REF! | #REF! | Channelized stream | 2005-12-29 | 0.5 | 0.5 | 0.0211 | 0.0232 | 6.9 |  | 0.66209 | 0.01535 | 0.006 | 100 |  |  | 0.68529 | -4.1766 | -0.37791 | -3.7636
21FLSJWM_D-TOCOIS | 21FLSJWM | D-TOCOIS | #REF! | #REF! | Channelized stream | 2006-03-16 | 2.2695 | 1.2505 | 0.0246 | 0.0178 | 7.12 |  | 0.92559 | 0.05873 | 0.0129 | 300 |  | 2 | 0.94339 | -2.8348 | -0.05827 | -4.0286
21FLSJWM_D-TOCOIS | 21FLSJWM | D-TOCOIS | #REF! | #REF! | Channelized stream | 2006-02-16 | 0.5 | 0.5 | 0.005 | 0.005 | 7.4 |  | 0.63577 | 0.005 | 0.006 | 150 |  | 9.38 | 0.64077 | -5.2983 | -0.44508 | -5.2983
21FLSJWM_D-TOCOIS | 21FLSJWM | D-TOCOIS | #REF! | #REF! | Channelized stream | 2007-09-26 | 0.5 | 0.5 | 0.0282 | 0.0347 |  |  |  |  | 0.006 | 400 |  | 4.73 |  | X | X | -3.361
21FLSJWM_DUC3 | 21FLSJWM | DUC3 | 30.0992 | -81.5253 | River/Stream | 2005-08-09 |  |  | 0.04219 |  |  |  | 1.0264 | 0.06258 | [5 empty] | -2.7713 | X | X
21FLSJWM_DUC3 | 21FLSJWM | DUC3 | 30.0992 | -81.5253 | River/Stream | 2005-05-16 |  |  | 0.03959 |  |  |  | 1.0399 | 0.06851 | [5 empty] | -2.6808 | X | X
21FLSJWM_DUC3 | 21FLSJWM | DUC3 | 30.0992 | -81.5253 | River/Stream | 2005-04-13 |  |  | 0.02496 |  |  |  | 1.0458 | 0.05432 | [5 empty] | -2.9129 | X | X
21FLSJWM_DUC3 | 21FLSJWM | DUC3 | 30.0992 | -81.5253 | River/Stream | 2005-09-27 | [6 empty] | 0.51543 | 0.0242 | [5 empty] | -3.7214 | X | X
21FLSJWM_DUNNSCRK | 21FLSJWM | DUNNSCRK | 29.5634 | -81.5867 | River/Stream | 2002-06-12 | 9.863 | 15.3049 | 0.1605 | 0.1265 | 7.2167 | 1142 | 1.2535 | 0.075 | 0.0265 | 100 | 2.7 | 3.49 | 1.38 | -2.5903 | 0.32208 | -2.0675
21FLSJWM_DUNNSCRK | 21FLSJWM | DUNNSCRK | 29.5634 | -81.5867 | River/Stream | 2001-01-11 | 7.2864 | 10.1327 | 0.0505 | 0.17067 | 7.6925 | 1003.835 | 0.834 | 0.021 | 0.0093333 | 25 | 3.2 | 9.885 | 1.0047 | -3.8632 | 0.0046558 | -1.768
21FLSJWM_DUNNSCRK | 21FLSJWM | DUNNSCRK | 29.5634 | -81.5867 | River/Stream | 2004-06-10 | 26.4704 | 32.4768 | 0.06421 | 0.16922 | 7.515 | 1301.125 | 1.0871 | 0.05696 | 0.006 | 60 | 5.14 | 4.285 | 1.2563 | -2.8654 | 0.22817 | -1.7765
21FLSJWM_DUNNSCRK | 21FLSJWM | DUNNSCRK | 29.5634 | -81.5867 | River/Stream | 2004-04-26 | 1.0333 | 11.9752 | 0.068975 | 0.03728 | 7.1651 | 467.5 | 1.2766 | 0.08986 | 0.03536 | 300 | 7.7 | 6.175 | 1.3139 | -2.4095 | 0.27299 | -3.2893
21FLSJWM_DUNNSCRK | 21FLSJWM | DUNNSCRK | 29.5634 | -81.5867 | River/Stream | 2004-06-21 | 21.7033 | 24.3885 | 0.0465 | 0.019285 | 7.3478 | 911 | 0.94086 | 0.06318 | 0.009885 | 70 | 6.8 | 5.205 | 0.96015 | -2.7618 | -0.040666 | -3.9484
21FLSJWM_DUNNSCRK | 21FLSJWM | DUNNSCRK | 29.5634 | -81.5867 | River/Stream | 2001-09-12 | 30.0741 | 35.5275 | 0.0325 | 0.0035 | 7.5625 | 820 | 0.715 | 0.072 | 0.01 | 100 | 6.12 | 5.945 | 0.7185 | -2.6311 | -0.33059 | -5.655
21FLSJWM_DUNNSCRK | 21FLSJWM | DUNNSCRK | 29.5634 | -81.5867 | River/Stream | 2003-05-14 | 4.1465 | 8.3398 | 0.059 |  | 7.01 | 265.5 | 1.3445 | 0.114 | 0.04 | 300 | 4.5 | 4.91 |  | -2.1716 | X | X
21FLSJWM_DUNNSCRK | 21FLSJWM | DUNNSCRK | 29.5634 | -81.5867 | River/Stream | 2000-10-09 | 21.428 | 27.7348 | 0.0415 | 0.0385 | 7.485 | 928.5 | 0.953 | 0.058 | 0.0265 | 125 | 5.9 | 5.43 | 0.9915 | -2.8473 | -0.0085363 | -3.2571
21FLSJWM_DUNNSCRK | 21FLSJWM | DUNNSCRK | 29.5634 | -81.5867 | River/Stream | 1998-05-19 | 9.5452 | 14.8952 | 0.047 | 0.0535 | 6.96 | 455 | 1.155 | 0.073 | 0.03 | 400 | 3.16 | 4.93 | 1.2085 | -2.6173 | 0.18938 | -2.9281
21FLSJWM_DUNNSCRK | 21FLSJWM | DUNNSCRK | 29.5634 | -81.5867 | River/Stream | 2000-03-08 | 13.4168 | 19.3833 | 0.041 | 0.0585 |  |  | 1.015 | 0.063 | 0.01 | 100 | 7.69 |  | 1.0735 | -2.7646 | 0.070924 | -2.8387
21FLSJWM_DUNNSCRK | 21FLSJWM | DUNNSCRK | 29.5634 | -81.5867 | River/Stream | 2003-04-17 | 8.4586 | 11.0233 | 0.043 | 0.0845 | 7.02 | 455.5 | 1.119 | 0.08 | 0.027 | 400 | 2.8 | 5.82 | 1.2035 | -2.5257 | 0.18523 | -2.471
21FLSJWM_DUNNSCRK | 21FLSJWM | DUNNSCRK | 29.5634 | -81.5867 | River/Stream | 1998-06-04 | 8.3304 | 10.6782 | 0.0405 | 0.0815 | 6.98 | 274 | 1.085 | 0.105 | 0.0495 | 500 | 6.07 | 5.77 | 1.1665 | -2.2538 | 0.15401 | -2.5072
21FLSJWM_DUNNSCRK | 21FLSJWM | DUNNSCRK | 29.5634 | -81.5867 | River/Stream | 2003-09-11 | 9.5185 | 12.8788 | 0.048 | 0.0675 | 7.33 | 762 | 1.321 | 0.084 | 0.041 | 150 | 4.4 | 3.87 | 1.3885 | -2.4769 | 0.32822 | -2.6956
21FLSJWM_DUNNSCRK | 21FLSJWM | DUNNSCRK | 29.5634 | -81.5867 | River/Stream | 2003-11-24 | 3.8768 | 6.5902 | 0.04423 | 0.11908 | 7.6131 | 615 | 1.2477 | 0.09991 | 0.042045 | 300 | 5.8 | 6.425 | 1.3668 | -2.3035 | 0.31246 | -2.1279
21FLSJWM_DUNNSCRK | 21FLSJWM | DUNNSCRK | 29.5634 | -81.5867 | River/Stream | 1999-02-05 | 9.1314 | 12.962 | 0.032 | 0.0585 | 6.94 | 483 | 0.96 | 0.089 | 0.014 | 300 | 3.06 | 7.08 | 1.0185 | -2.4191 | 0.018331 | -2.8387
21FLSJWM_DUNNSCRK | 21FLSJWM | DUNNSCRK | 29.5634 | -81.5867 | River/Stream | 2003-04-29 | 6.1543 | 9.2852 | 0.0395 | 0.0785 | 7.005 | 496 | 1.2245 | 0.091 | 0.036 | 500 | 4.9 | 5.3 | 1.303 | -2.3969 | 0.26467 | -2.5447
21FLSJWM_DUNNSCRK | 21FLSJWM | DUNNSCRK | 29.5634 | -81.5867 | River/Stream | 2000-11-15 | 14.8649 | 19.2389 | 0.029 | 0.085667 | 7.53 | 1300.5 | 0.91575 | 0.0385 | 0.0096667 | 60 | 3.55 | 4.865 | 1.0014 | -3.2571 | 0.0014157 | -2.4573
21FLSJWM_DUNNSCRK | 21FLSJWM | DUNNSCRK | 29.5634 | -81.5867 | River/Stream | 2000-01-12 |  |  | 0.0405 | 0.0845 | 7.72 | 722 | 1.345 | 0.077 | 0.0105 | 200 | 7.94 | 7.53 | 1.4295 | -2.5639 | 0.35732 | -2.471
21FLSJWM_DUNNSCRK | 21FLSJWM | DUNNSCRK | 29.5634 | -81.5867 | River/Stream | 2003-08-25 | 2.4244 | 3.3612 | 0.037 |  | 7.2158 | 262 | 1.2345 | 0.111 | 0.066 | 500 | 2.8 | 5.52 |  | -2.1982 | X | X
21FLSJWM_DUNNSCRK | 21FLSJWM | DUNNSCRK | 29.5634 | -81.5867 | River/Stream | 1999-12-08 | 17.8943 | 22.6686 | 0.039 | 0.0125 | 7.38 | 744 | 1.31 | 0.058 | 0.009 | 250 | 4.08 | 7.06 | 1.3225 | -2.8473 | 0.27952 | -4.382
21FLSJWM_DUNNSCRK | 21FLSJWM | DUNNSCRK | 29.5634 | -81.5867 | River/Stream | 2000-02-09 | 13.9027 | 19.1918 | 0.0325 | 0.0825 |  |  | 1.1245 | 0.056 | 0.0165 | 200 | 3.6 |  | 1.207 | -2.8824 | 0.18814 | -2.495
21FLSJWM_DUNNSCRK | 21FLSJWM | DUNNSCRK | 29.5634 | -81.5867 | River/Stream | 1998-11-19 | 7.5561 | 13.9508 | 0.0415 | 0.0335 | 6.87 | 405 | 1.455 | 0.084 | 0.0265 | 300 | 3.24 | 6.6 | 1.4885 | -2.4769 | 0.39777 | -3.3962
21FLSJWM_DUNNSCRK | 21FLSJWM | DUNNSCRK | 29.5634 | -81.5867 | River/Stream | 2002-11-12 | 4.2133 | 5.0188 | 0.0425 | 0.264 | 7.4175 | 298 | 1.4952 | 0.1205 | 0.050333 | 600 | 2.65 | 7.135 | 1.7592 | -2.1161 | 0.56489 | -1.3318
21FLSJWM_DUNNSCRK | 21FLSJWM | DUNNSCRK | 29.5634 | -81.5867 | River/Stream | 2002-09-11 | 1.6754 | 2.214 | 0.0405 |  | 6.765 | 327 | 1.4292 | 0.116 | 0.057 | 500 | 1.95 | 3.3775 |  | -2.1542 | X | X
21FLSJWM_DUNNSCRK | 21FLSJWM | DUNNSCRK | 29.5634 | -81.5867 | River/Stream | 1997-12-29 | 3.6579 | 4.9325 | 0.037 | 0.096 | 6.68 | 304 | 1.33 | 0.034 | 0.0265 | 400 | 3.7 | 7.74 | 1.426 | -3.3814 | 0.35487 | -2.3434
21FLSJWM_DUNNSCRK | 21FLSJWM | DUNNSCRK | 29.5634 | -81.5867 | River/Stream | 2003-09-22 | 5.591 | 5.6654 | 0.0365 | 0.168 | 6.955 | 397.5 | 1.354 | 0.111 | 0.0605 | 500 | 2.9 | 5.52 | 1.522 | -2.1982 | 0.42003 | -1.7838
21FLSJWM_DUNNSCRK | 21FLSJWM | DUNNSCRK | 29.5634 | -81.5867 | River/Stream | 2002-08-13 | 10.0793 | 11.3028 | 0.03175 | 0.071667 | 6.9975 | 459 | 1.179 | 0.0795 | 0.027 | 400 | 2.7 | 5.58 | 1.2507 | -2.532 | 0.22368 | -2.6357
21FLSJWM_DUNNSCRK | 21FLSJWM | DUNNSCRK | 29.5634 | -81.5867 | River/Stream | 2002-10-08 | 1.6741 | 2.781 | 0.0355 | 0.206 | 6.685 | 293 | 1.3228 | 0.116 | 0.048667 | 600 | 1.55 | 4.25 | 1.5288 | -2.1542 | 0.42445 | -1.5799
21FLSJWM_DUNNSCRK | 21FLSJWM | DUNNSCRK | 29.5634 | -81.5867 | River/Stream | 2003-07-23 | 4.1839 | 5.9973 | 0.0305 |  | 7.2703 | 304 | 1.145 | 0.116 | 0.0615 | 500 | 4 | 6.91 |  | -2.1542 | X | X
21FLSJWM_DUNNSCRK | 21FLSJWM | DUNNSCRK | 29.5634 | -81.5867 | River/Stream | 1998-12-18 | 6.1944 | 9.8787 | 0.036 | 0.084 | 7.43 | 604 | 1.355 | 0.071 | 0.0205 | 250 | 3.7 | 8.11 | 1.439 | -2.6451 | 0.36395 | -2.4769
21FLSJWM_DUNNSCRK | 21FLSJWM | DUNNSCRK | 29.5634 | -81.5867 | River/Stream | 1998-03-16 | 0.25 | 0.25 | 0.0325 | 0.1265 | 6.22 | 183 | 1.24 | 0.098 | 0.04 | 500 | 3.18 | 8.28 | 1.3665 | -2.3228 | 0.31225 | -2.0675
21FLSJWM_DUNNSCRK | 21FLSJWM | DUNNSCRK | 29.5634 | -81.5867 | River/Stream | 2003-05-28 | 2.3096 | 5.4196 | 0.0335 | 0.1635 | 7.0951 | 340 | 1.3025 | 0.121 | 0.0455 | 600 | 5.3 | 5.635 | 1.466 | -2.112 | 0.38254 | -1.8109
21FLSJWM_DUNNSCRK | 21FLSJWM | DUNNSCRK | 29.5634 | -81.5867 | River/Stream | 1998-12-10 | 11.748 | 16.1269 | 0.0355 | 0.033 | 6.93 | 376 | 1.385 | 0.11 | 0.0195 | 400 | 4.4 | 7.08 | 1.418 | -2.2073 | 0.34925 | -3.4112
21FLSJWM_DUNNSCRK | 21FLSJWM | DUNNSCRK | 29.5634 | -81.5867 | River/Stream | 2003-06-11 | 7.193 | 8.6837 | 0.033 |  | 7.125 | 292.3333 | 1.289 | 0.141 |  | 500 | 6.3 | 5.595 |  | -1.959 | X | X
21FLSJWM_DUNNSCRK | 21FLSJWM | DUNNSCRK | 29.5634 | -81.5867 | River/Stream | 2003-03-27 | 8.1675 | 9.6651 | 0.0335 | 0.1835 | 7.2752 | 251 | 1.3645 | 0.1 | 0.055 | 600 | 3.5 | 7.395 | 1.548 | -2.3026 | 0.43696 | -1.6955
21FLSJWM_DUNNSCRK | 21FLSJWM | DUNNSCRK | 29.5634 | -81.5867 | River/Stream | 1998-09-08 | 43.1472 | 49.3172 | 0.0365 | 0.016 | 7.68 | 922 | 1.55 | 0.109 | 0.006 | 60 | 9.1 | 5.18 | 1.566 | -2.2164 | 0.44852 | -4.1352
21FLSJWM_DUNNSCRK | 21FLSJWM | DUNNSCRK | 29.5634 | -81.5867 | River/Stream | 2003-12-08 | 3.2894 | 5.9276 | 0.024045 | 0.1029 |  | 710.5 | 1.0521 | 0.07476 | 0.03873 | 250 | 3.9 | 7.87 | 1.155 | -2.5935 | 0.14412 | -2.274
21FLSJWM_DUNNSCRK | 21FLSJWM | DUNNSCRK | 29.5634 | -81.5867 | River/Stream | 2000-12-14 | 12.6898 | 17.8414 | 0.0195 | 0.067333 | 7.3675 | 911 | 0.85775 | 0.041 | 0.0096667 | 60 | 4.4 | 7.7225 | 0.92508 | -3.1942 | -0.077871 | -2.6981
21FLSJWM_DUNNSCRK | 21FLSJWM | DUNNSCRK | 29.5634 | -81.5867 | River/Stream | 2001-03-14 | 18.1449 | 26.0028 | 0.02125 | 0.0086667 | 6.3 | 1222 | 0.9485 | 0.0565 | 0.011667 | 60 | 7.2 |  | 0.95717 | -2.8735 | -0.043778 | -4.7483
21FLSJWM_DUNNSCRK | 21FLSJWM | DUNNSCRK | 29.5634 | -81.5867 | River/Stream | 2004-02-23 | 5.7619 | 6.4539 | 0.025975 | 0.17769 | 7.5002 | 429 | 1.1669 | 0.0872 | 0.03105 | 400 | 5.6 | 9.125 | 1.3446 | -2.4396 | 0.29608 | -1.7277
21FLSJWM_DUNNSCRK | 21FLSJWM | DUNNSCRK | 29.5634 | -81.5867 | River/Stream | 2003-07-16 | 1.7328 | 2.8032 | 0.0255 |  | 6.98 | 281 | 1.1725 | 0.116 |  | 200 | 2.8 | 5.83 |  | -2.1542 | X | X
21FLSJWM_DUNNSCRK | 21FLSJWM | DUNNSCRK | 29.5634 | -81.5867 | River/Stream | 1998-03-26 | 7.0755 | 8.9774 | 0.0245 | 0.0875 | 6.27 | 166 | 1.14 | 0.1 | 0.053 | 800 | 5.11 | 7.97 | 1.2275 | -2.3026 | 0.20498 | -2.4361
21FLSJWM_DUNNSCRK | 21FLSJWM | DUNNSCRK | 29.5634 | -81.5867 | River/Stream | 2004-04-13 | 7.6469 | 10.0859 | 0.02397 | 0.005 | 7.4703 | 412.75 | 1.1365 | 0.0784 | 0.021425 | 400 | 6.8 | 7.52 | 1.1415 | -2.5459 | 0.1323 | -5.2983
21FLSJWM_DUNNSCRK | 21FLSJWM | DUNNSCRK | 29.5634 | -81.5867 | River/Stream | 2004-01-26 | 3.3802 | 4.5462 | 0.024455 |  | 7.435 | 467.5 | 1.1687 | 0.08756 | 0.03904 | 400 | 5.5 | 9.5 |  | -2.4354 | X | X
21FLSJWM_DUNNSCRK | 21FLSJWM | DUNNSCRK | 29.5634 | -81.5867 | River/Stream | 2003-08-14 |  |  | 0.026 |  | 7.4 | 263 | 1.251 | 0.128 | 0.061 | 500 | 3.1 | 5.82 |  | -2.0557 | X | X
21FLSJWM_DUNNSCRK | 21FLSJWM | DUNNSCRK | 29.5634 | -81.5867 | River/Stream | 1998-11-05 | 11.1072 | 14.9805 | 0.029 | 0.0325 | 6.85 | 714 | 1.4 | 0.066 | 0.006 | 200 | 2.93 | 5.74 | 1.4325 | -2.7181 | 0.35942 | -3.4265
21FLSJWM_DUNNSCRK | 21FLSJWM | DUNNSCRK | 29.5634 | -81.5867 | River/Stream | 2004-02-11 | 3.3434 | 4.8659 | 0.02538 | 0.17804 | 7.5955 | 425.625 | 1.2338 | 0.09088 | 0.03642 | 400 | 5.9 | 9.08 | 1.4118 | -2.3982 | 0.3449 | -1.7257
21FLSJWM_DUNNSCRK | 21FLSJWM | DUNNSCRK | 29.5634 | -81.5867 | River/Stream | 2004-05-24 | 41.6784 | 45.5382 | 0.026345 | 0.005 | 7.5052 | 521.5 | 1.2898 | 0.10297 | 0.017065 | 250 | 11.5 | 5.985 | 1.2948 | -2.2733 | 0.25834 | -5.2983
21FLSJWM_DUNNSCRK | 21FLSJWM | DUNNSCRK | 29.5634 | -81.5867 | River/Stream | 2001-02-14 | 19.62 | 27.1226 | 0.0185 | 0.058667 | 7.9525 | 1318.25 | 0.9395 | 0.043 | 0.011667 | 30 | 5.75 | 8.86 | 0.99817 | -3.1466 | -0.001835 | -2.8359
21FLSJWM_DUNNSCRK | 21FLSJWM | DUNNSCRK | 29.5634 | -81.5867 | River/Stream | 1998-08-11 | 29.8506 | 34.6334 | 0.0255 | 0.00525 | 7.36 | 603 | 1.325 | 0.085 | 0.006 | 70 | 0.916 | 5.55 | 1.3302 | -2.4651 | 0.28537 | -5.2495
21FLSJWM_DUNNSCRK | 21FLSJWM | DUNNSCRK | 29.5634 | -81.5867 | River/Stream | 1999-02-11 | 6.2745 | 10.1078 | 0.024 |  | 6.93 | 523 | 1.26 | 0.07 | 0.006 | 250 | 4.11 | 6.98 |  | -2.6593 | X | X
21FLSJWM_DUNNSCRK | 21FLSJWM | DUNNSCRK | 29.5634 | -81.5867 | River/Stream | 2002-07-18 | 26.5265 | 29.4863 | 0.022 | 0.0095 | 7.3967 | 590 | 1.1775 | 0.095 | 0.0175 | 250 | 11.7 | 5.7967 | 1.187 | -2.3539 | 0.17143 | -4.6565
21FLSJWM_DUNNSCRK | 21FLSJWM | DUNNSCRK | 29.5634 | -81.5867 | River/Stream | 2003-02-13 | 2.8355 | 4.0227 | 0.02625 | 0.22067 | 7.0025 | 275.6 | 1.45 | 0.0945 | 0.038667 | 400 | 4.45 | 8.935 | 1.6707 | -2.3592 | 0.51322 | -1.5111
21FLSJWM_DUNNSCRK | 21FLSJWM | DUNNSCRK | 29.5634 | -81.5867 | River/Stream | 2001-11-14 | 2.5058 | 4.0952 | 0.0285 | 0.23233 | 7.1425 | 657.75 | 1.6273 | 0.099 | 0.052667 | 450 | 1.9 | 5.3075 | 1.8596 | -2.3126 | 0.62035 | -1.4596
21FLSJWM_DUNNSCRK | 21FLSJWM | DUNNSCRK | 29.5634 | -81.5867 | River/Stream | 2003-10-27 | 0.5 | 2.2807 | 0.02037 | 0.12626 | 6.92 | 404 | 1.1749 | 0.10189 | 0.05603 | 400 | 2.2 | 5.08 | 1.3012 | -2.2839 | 0.26329 | -2.0695
21FLSJWM_DUNNSCRK | 21FLSJWM | DUNNSCRK | 29.5634 | -81.5867 | River/Stream | 2003-03-13 | 4.7393 | 5.5928 | 0.0205 | 0.187 | 7 | 259 | 1.1895 | 0.065 | 0.015 | 500 | 2.8 | 7.65 | 1.3765 | -2.7334 | 0.31954 | -1.6766
21FLSJWM_DUNNSCRK | 21FLSJWM | DUNNSCRK | 29.5634 | -81.5867 | River/Stream | 1998-10-16 | 13.4301 | 16.7719 | 0.0215 | 0.00625 | 6.9 | 398 | 1.25 | 0.074 | 0.026 | 250 | 4.06 | 5.71 | 1.2563 | -2.6037 | 0.22813 | -5.0752
21FLSJWM_DUNNSCRK | 21FLSJWM | DUNNSCRK | 29.5634 | -81.5867 | River/Stream | 2002-02-12 | 2.4137 | 4.2541 | 0.024 | 0.3655 | 7.4167 | 364.3333 | 1.4615 | 0.093 | 0.0245 | 600 | 6 | 8.24 | 1.827 | -2.3752 | 0.60268 | -1.0065
21FLSJWM_DUNNSCRK | 21FLSJWM | DUNNSCRK | 29.5634 | -81.5867 | River/Stream | 1998-04-16 | 6.7343 | 10.175 | 0.02 | 0.136 | 6.98 | 318 | 1.26 | 0.098 | 0.0385 | 400 | 5.27 | 7 | 1.396 | -2.3228 | 0.33361 | -1.9951
21FLSJWM_DUNNSCRK | 21FLSJWM | DUNNSCRK | 29.5634 | -81.5867 | River/Stream | 2002-01-10 | 1.2068 | 2.2033 | 0.02525 | 0.35033 | 7.7675 | 251 | 1.602 | 0.0855 | 0.034333 | 800 | 4.55 | 10.1925 | 1.9523 | -2.4592 | 0.66903 | -1.0489
21FLSJWM_DUNNSCRK | 21FLSJWM | DUNNSCRK | 29.5634 | -81.5867 | River/Stream | 2001-07-12 | 45.479 | 53.3433 | 0.02025 | 0.0078333 | 8.06 | 1032 | 1.2905 | 0.0575 | 0.023667 | 45 | 8.25 | 5.1875 | 1.2983 | -2.856 | 0.26108 | -4.8494
21FLSJWM_DUNNSCRK | 21FLSJWM | DUNNSCRK | 29.5634 | -81.5867 | River/Stream | 2004-05-13 | 89.8135 | 96.5403 | 0.019785 | 0.005 | 8.5702 | 996 | 1.2706 | 0.08495 | 0.017535 | 80 | 13.2 | 8.26 | 1.2756 | -2.4657 | 0.24341 | -5.2983
21FLSJWM_DUNNSCRK | 21FLSJWM | DUNNSCRK | 29.5634 | -81.5867 | River/Stream | 2003-01-09 | 1.8089 | 2.9638 | 0.02025 | 0.25867 | 7.43 | 301 | 1.3025 | 0.078 | 0.043333 | 500 | 3.5 | 9.8125 | 1.5612 | -2.551 | 0.44543 | -1.3522
21FLSJWM_DUNNSCRK | 21FLSJWM | DUNNSCRK | 29.5634 | -81.5867 | River/Stream | 2004-03-22 | 13.8359 | 15.3236 | 0.01595 | 0.005 | 7.7052 | 409.5 | 1.0657 | 0.06989 | 0.01617 | 300 | 6.8 | 8.035 | 1.0707 | -2.6608 | 0.068317 | -5.2983
21FLSJWM_DUNNSCRK | 21FLSJWM | DUNNSCRK | 29.5634 | -81.5867 | River/Stream | 1999-05-13 | 52.6524 | 58.0798 | 0.0185 | 0.0035 | 8.1 | 1028 | 1.245 | 0.074 | 0.012 | 70 | 6.51 | 7.14 | 1.2485 | -2.6037 | 0.22194 | -5.655
21FLSJWM_DUNNSCRK | 21FLSJWM | DUNNSCRK | 29.5634 | -81.5867 | River/Stream | 2003-12-30 | 3.2307 | 4.554 | 0.0183 | 0.15054 | 7.7678 | 505 | 1.2456 | 0.0995 | 0.0383 | 400 | 5.3 | 9.325 | 1.3961 | -2.3076 | 0.33368 | -1.8935
21FLSJWM_DUNNSCRK | 21FLSJWM | DUNNSCRK | 29.5634 | -81.5867 | River/Stream | 1999-02-17 | 9.7188 | 13.3041 | 0.02 | 0.068 | 7.17 | 477 | 1.375 | 0.074 | 0.013 | 250 | 3.34 | 7.92 | 1.443 | -2.6037 | 0.36672 | -2.6882
21FLSJWM_DUNNSCRK | 21FLSJWM | DUNNSCRK | 29.5634 | -81.5867 | River/Stream | 2004-01-13 | 4.7092 | 5.7669 | 0.01773 | 0.16191 | 7.7651 | 484.625 | 1.2303 | 0.08854 | 0.036195 | 400 | 4.7 | 9.965 | 1.3922 | -2.4243 | 0.33091 | -1.8207
21FLSJWM_DUNNSCRK | 21FLSJWM | DUNNSCRK | 29.5634 | -81.5867 | River/Stream | 1998-12-01 | 9.1314 | 12.3411 | 0.018 | 0.0645 | 6.6 | 382 | 1.29 | 0.078 | 0.0195 | 300 | 3.54 | 7.01 | 1.3545 | -2.551 | 0.30343 | -2.7411
21FLSJWM_DUNNSCRK | 21FLSJWM | DUNNSCRK | 29.5634 | -81.5867 | River/Stream | 2003-11-13 | 2.0399 | 2.0454 | 0.016385 | 0.15614 | 7.75 | 355.5 | 1.203 | 0.11496 | 0.055165 | 400 | 2.6 | 6.79 | 1.3592 | -2.1632 | 0.30689 | -1.857
21FLSJWM_DUNNSCRK | 21FLSJWM | DUNNSCRK | 29.5634 | -81.5867 | River/Stream | 1999-04-21 | 16.02 | 19.3659 | 0.02 | 0.0035 | 7.62 | 606 | 1.48 | 0.069 | 0.01 | 150 | 5.32 | 7.71 | 1.4835 | -2.6736 | 0.3944 | -5.655
21FLSJWM_DUNNSCRK | 21FLSJWM | DUNNSCRK | 29.5634 | -81.5867 | River/Stream | 2004-09-28 | 0.5 | 9.6185 | 0.023355 | 0.18483 | 6.345 | 274 | 1.7377 | 0.21101 | 0.06621 | 600 | 29.9 | 4.85 | 1.9226 | -1.5558 | 0.65366 | -1.6883
21FLSJWM_DUNNSCRK | 21FLSJWM | DUNNSCRK | 29.5634 | -81.5867 | River/Stream | 2002-12-12 | 1.5753 | 2.6669 | 0.0165 | 0.22567 | 7.645 | 685.5 | 1.2345 | 0.081 | 0.035667 | 300 | 2.1 | 7.3225 | 1.4602 | -2.5133 | 0.37855 | -1.4887
21FLSJWM_DUNNSCRK | 21FLSJWM | DUNNSCRK | 29.5634 | -81.5867 | River/Stream | 1998-07-24 | 20.2475 | 24.6234 | 0.015 | 0.0035 | 7.27 | 401 | 1.145 | 0.098 | 0.0305 | 250 | 4.42 | 5.74 | 1.1485 | -2.3228 | 0.13846 | -5.655
21FLSJWM_DUNNSCRK | 21FLSJWM | DUNNSCRK | 29.5634 | -81.5867 | River/Stream | 1999-01-08 | 4.3788 | 6.5053 | 0.0145 | 0.0965 | 7.04 | 454 | 1.17 | 0.077 | 0.027 | 300 | 3.62 | 9.54 | 1.2665 | -2.5639 | 0.23626 | -2.3382
21FLSJWM_DUNNSCRK | 21FLSJWM | DUNNSCRK | 29.5634 | -81.5867 | River/Stream | 2002-04-10 | 4.3601 | 8.3667 | 0.02 | 0.356 | 7.41 | 444 | 1.673 | 0.116 | 0.0325 |  |  | 7.4767 | 2.029 | -2.1542 | 0.70754 | -1.0328
21FLSJWM_DUNNSCRK | 21FLSJWM | DUNNSCRK | 29.5634 | -81.5867 | River/Stream | 1999-03-05 | 13.2966 | 16.1204 | 0.0125 | 0.0555 | 6.97 | 446 | 1.055 | 0.073 | 0.014 | 300 | 6.79 | 9.11 | 1.1105 | -2.6173 | 0.10481 | -2.8914
21FLSJWM_DUNNSCRK | 21FLSJWM | DUNNSCRK | 29.5634 | -81.5867 | River/Stream | 1999-11-04 | 31.7692 | 36.688 | 0.0145 | 0.00575 | 7.5 | 779 | 1.27 | 0.062 | 0.006 | 150 | 5.31 | 7.43 | 1.2757 | -2.7806 | 0.24353 | -5.1586
21FLSJWM_DUNNSCRK | 21FLSJWM | DUNNSCRK | 29.5634 | -81.5867 | River/Stream | 2001-05-17 | 23.6517 | 27.7782 | 0.013 | 0.0035 | 8.0975 | 1147.5 | 1.1545 | 0.0475 | 0.017667 | 50 | 4.15 | 6.4375 | 1.158 | -3.047 | 0.14669 | -5.655
21FLSJWM_DUNNSCRK | 21FLSJWM | DUNNSCRK | 29.5634 | -81.5867 | River/Stream | 2000-07-12 | 16.2203 | 20.4427 | 0.01 | 0.0035 | 8.09 | 955 | 0.91175 | 0.047 | 0.006 | 60 | 4.4 | 7.93 | 0.91525 | -3.0576 | -0.088558 | -5.655
21FLSJWM_DUNNSCRK | 21FLSJWM | DUNNSCRK | 29.5634 | -81.5867 | River/Stream | 2003-06-24 | 25.1247 | 30.737 | 0.012 |  |  | 759 | 1.1205 | 0.081 |  | 150 | 5.8 | 5.895 |  | -2.5133 | X | X
21FLSJWM_DUNNSCRK | 21FLSJWM | DUNNSCRK | 29.5634 | -81.5867 | River/Stream | 2000-09-14 | 40.7876 | 45.6468 | 0.011125 | 0.0035 | 7.56 | 777.5 | 1.0597 | 0.0645 | 0.019 | 125 | 5.85 | 6.215 | 1.0633 | -2.7411 | 0.06133 | -5.655
21FLSJWM_DUNNSCRK | 21FLSJWM | DUNNSCRK | 29.5634 | -81.5867 | River/Stream | 1999-08-17 | 31.239 | 40.1143 | 0.013 | 0.00525 | 7.85 | 1144 | 1.25 | 0.057 | 0.006 | 40 | 6.39 | 6.13 | 1.2552 | -2.8647 | 0.22733 | -5.2495
21FLSJWM_DUNNSCRK | 21FLSJWM | DUNNSCRK | 29.5634 | -81.5867 | River/Stream | 2003-10-06 | 2.2214 | 2.9651 | 0.012085 | 0.15023 | 7.4 | 404 | 1.1641 | 0.1202 | 0.05963 | 500 | 2.5 | 5.73 | 1.3143 | -2.1186 | 0.2733 | -1.8956
21FLSJWM_DUNNSCRK | 21FLSJWM | DUNNSCRK | 29.5634 | -81.5867 | River/Stream | 2002-03-12 | 3.5297 | 5.5634 | 0.016 | 0.375 | 7.2 | 317 | 1.621 | 0.088 | 0.0255 | 500 | 7.1 | 8.43 | 1.996 | -2.4304 | 0.69115 | -0.98083
21FLSJWM_DUNNSCRK | 21FLSJWM | DUNNSCRK | 29.5634 | -81.5867 | River/Stream | 1999-03-12 |  |  | 0.011 | 0.0125 |  |  | 1.1495 | 0.059 | 0.0095 | 70 | 4.79 |  | 1.162 | -2.8302 | 0.15014 | -4.382
21FLSJWM_DUNNSCRK | 21FLSJWM | DUNNSCRK | 29.5634 | -81.5867 | River/Stream | 2004-03-10 |  |  | 0.008695 | 0.046525 | 7.715 | 882.875 | 0.91531 | 0.06577 | 0.0146 | 100 | 8.1 | 7.82 | 0.96183 | -2.7216 | -0.038918 | -3.0678
21FLSJWM_DUNNSCRK | 21FLSJWM | DUNNSCRK | 29.5634 | -81.5867 | River/Stream | 2000-06-14 | 14.2197 | 19.0376 | 0.0095 | 0.0075 | 7.81 | 880.5 | 1.0103 | 0.0535 | 0.006 | 70 | 8.7 | 7.485 | 1.0178 | -2.9281 | 0.017594 | -4.8929
21FLSJWM_DUNNSCRK | 21FLSJWM | DUNNSCRK | 29.5634 | -81.5867 | River/Stream | 1998-06-25 | 42.2861 | 49.3604 | 0.0105 | 0.0035 | 7.95 | 830 | 1.2 | 0.078 | 0.0095 | 100 | 5.65 | 6.9 | 1.2035 | -2.551 | 0.18523 | -5.655
21FLSJWM_DUNNSCRK | 21FLSJWM | DUNNSCRK | 29.5634 | -81.5867 | River/Stream | 2002-05-16 | 81.8889 | 94.9751 | 0.011 | 0.012 | 8.63 | 1165.6667 | 1.3415 | 0.098 | 0.02 | 60 | 10.9 | 7.5167 | 1.3535 | -2.3228 | 0.30269 | -4.4228
21FLSJWM_DUNNSCRK | 21FLSJWM | DUNNSCRK | 29.5634 | -81.5867 | River/Stream | 1999-05-19 | 62.8976 | 69.6871 | 0.011 | 0.0035 | 7.95 | 1162 | 1.36 | 0.074 | 0.014 | 70 | 6.76 | 7.09 | 1.3635 | -2.6037 | 0.31005 | -5.655
21FLSJWM_DUNNSCRK | 21FLSJWM | DUNNSCRK | 29.5634 | -81.5867 | River/Stream | 2001-04-09 | 17.6387 | 21.6491 | 0.01 | 0.0035 | 7.74 | 1081.5 | 1.245 | 0.0565 | 0.016 | 50 | 6.1 | 7.2525 | 1.2485 | -2.8735 | 0.22194 | -5.655
21FLSJWM_DUNNSCRK | 21FLSJWM | DUNNSCRK | 29.5634 | -81.5867 | River/Stream | 2000-04-12 | 29.6859 | 33.7384 | 0.0085 | 0.00575 |  |  | 1.0945 | 0.062 | 0.006 | 80 | 4.14 |  | 1.1002 | -2.7806 | 0.095537 | -5.1586
21FLSJWM_DUNNSCRK | 21FLSJWM | DUNNSCRK | 29.5634 | -81.5867 | River/Stream | 2004-08-23 | 25.7388 | 29.8288 | 0.00771 | 0.011665 | 7.2751 | 609 | 1.0071 | 0.0816 | 0.01614 | 100 |  | 5.705 | 1.0187 | -2.5059 | 0.018571 | -4.4512
21FLSJWM_DUNNSCRK | 21FLSJWM | DUNNSCRK | 29.5634 | -81.5867 | River/Stream | 2000-05-10 | 95.24 | 102.5618 | 0.0105 | 0.0035 | 8.845 | 792.5 | 1.391 | 0.092 | 0.017 | 65 | 11.5 | 7.13 | 1.3945 | -2.386 | 0.33254 | -5.655
21FLSJWM_DUNNSCRK | 21FLSJWM | DUNNSCRK | 29.5634 | -81.5867 | River/Stream | 2001-06-14 | 45.1074 | 52.3669 | 0.011 | 0.0035 | 8.1 | 1185 | 1.56 | 0.026 | 0.02 | 40 | 7.1 | 6.875 | 1.5635 | -3.6497 | 0.44693 | -5.655
21FLSJWM_DUNNSCRK | 21FLSJWM | DUNNSCRK | 29.5634 | -81.5867 | River/Stream | 1999-03-31 | 26.2661 | 31.3993 | 0.008 | 0.0035 | 7.49 | 1008 | 1.14 | 0.065 | 0.006 | 100 | 5.9 | 7.7643 | 1.1435 | -2.7334 | 0.13409 | -5.655
21FLSJWM_DUNNSCRK | 21FLSJWM | DUNNSCRK | 29.5634 | -81.5867 | River/Stream | 1999-07-08 | 33.8022 | 39.684 | 0.009 | 0.0035 | 8.05 | 929 | 1.475 | 0.067 | 0.0115 | 70 | 4.1 | 7.21 | 1.4785 | -2.7031 | 0.39103 | -5.655
21FLSJWM_DUNNSCRK | 21FLSJWM | DUNNSCRK | 29.5634 | -81.5867 | River/Stream | 2000-08-09 | 55.4058 | 61.7632 | 0.0065 | 0.0063333 | 8.56 | 991.5 | 1.0877 | 0.0475 | 0.006 | 45 | 7.1 | 7.485 | 1.0941 | -3.047 | 0.089917 | -5.0619
21FLSJWM_DUNNSCRK | 21FLSJWM | DUNNSCRK | 29.5634 | -81.5867 | River/Stream | 2004-09-14 | 5.0914 | 7.1865 | 0.00829 | 0.19908 | 6.6403 | 359.375 | 1.3916 | 0.16914 | 0.060825 | 500 | 12.2 | 4.2 | 1.5907 | -1.777 | 0.46415 | -1.614
21FLSJWM_DUNNSCRK | 21FLSJWM | DUNNSCRK | 29.5634 | -81.5867 | River/Stream | 1999-01-14 | 6.6483 | 8.3849 | 0.0075 | 0.094 | 7.35 | 377 | 1.3 | 0.079 | 0.028 | 400 | 2.57 | 9.95 | 1.394 | -2.5383 | 0.33218 | -2.3645
21FLSJWM_DUNNSCRK | 21FLSJWM | DUNNSCRK | 29.5634 | -81.5867 | River/Stream | 2004-07-14 |  |  | 0.005 | 0.005 | 7.9103 | 677.25 | 0.99926 | 0.06196 | 0.013505 | 150 | 3.76 | 6.89 | 1.0043 | -2.7813 | 0.004246 | -5.2983
21FLSJWM_DUNNSCRK | 21FLSJWM | DUNNSCRK | 29.5634 | -81.5867 | River/Stream | 2004-07-27 | 48.6425 | 52.9229 | 0.005 | 0.008335 | 7.9878 | 831 | 1.0291 | 0.07424 | 0.01623 | 100 | 9.8 | 6.85 | 1.0374 | -2.6005 | 0.036761 | -4.7873
21FLSJWM_DUNNSCRK | 21FLSJWM | DUNNSCRK | 29.5634 | -81.5867 | River/Stream | 2004-08-11 | 72.0383 | 77.8291 | 0.005 | 0.015835 | 8.605 | 625.125 | 1.1648 | 0.13275 | 0.033675 | 100 | 8.1 | 7.2 | 1.1806 | -2.0193 | 0.16604 | -4.1455
21FLSJWM_DUNNSCRK | 21FLSJWM | DUNNSCRK | 29.5634 | -81.5867 | River/Stream | 1998-09-18 | 34.621 | 39.7804 | 0.00425 | 0.0035 | 6.81 | 843 | 1.155 | 0.098 | 0.006 | 70 |  | 6.21 | 1.1585 | -2.3228 | 0.14713 | -5.655
21FLSJWM_DUNNSCRK | 21FLSJWM | DUNNSCRK | 29.5634 | -81.5867 | River/Stream | 1998-10-05 | 15.6195 | 19.0306 | 0.0025 | 0.0035 | 7.04 | 399 | 1.14 | 0.06 | 0.0145 | 200 | 3.6 | 6.27 | 1.1435 | -2.8134 | 0.13409 | -5.655
21FLSJWM_DUNNSCRK | 21FLSJWM | DUNNSCRK | 29.5634 | -81.5867 | River/Stream | 2001-10-11 | 0.85173 | 2.5083 | 0.092 | 0.1825 | 6.66 | 260 |  | 0.122 | 0.0695 | 600 | 4.04 | 5.0433 |  | -2.1037 | X | -1.701
21FLSJWM_DUNNSCRK | 21FLSJWM | DUNNSCRK | 29.5634 | -81.5867 | River/Stream | 2001-12-12 | 1.0887 | 2.3297 |  | 0.253 | 6.96 | 375.25 | 1.4485 | 0.096 | 0.040667 | 700 | 2.55 | 4.6675 | 1.7015 | -2.3434 | 0.53151 | -1.3744
21FLSJWM_DUNNSCRK | 21FLSJWM | DUNNSCRK | 29.5634 | -81.5867 | River/Stream | 1998-07-10 | 42.4085 | 49.6911 |  | 0.0095 | 7.9 | 578 | 1.045 | 0.084 | 0.01 | 200 | 8.4 | 7.81 | 1.0545 | -2.4769 | 0.053067 | -4.6565
21FLSJWM_DUNNSCRK | 21FLSJWM | DUNNSCRK | 29.5634 | -81.5867 | River/Stream | 2001-08-06 | 28.4672 | 32.9912 |  | 0.0035 | 8.0275 | 907.75 | 1.207 | 0.048 | 0.024667 | 70 | 6.345 | 6.5825 | 1.2105 | -3.0366 | 0.19103 | -5.655
21FLSJWM_DURBIN | 21FLSJWM | DURBIN | 30.0869 | -81.5331 | River/Stream | 2005-06-22 | 0.5 | 1.2091 | 0.07386 | 0.10321 | 7.26 |  | 0.40057 | 0.15014 | 0.092655 | 50 |  | 2.8 | 0.50377 | -1.8962 | -0.68564 | -2.271
21FLSJWM_DURBIN | 21FLSJWM | DURBIN | 30.0869 | -81.5331 | River/Stream | 2008-06-25 |  |  | 0.0468 | 0.0148 | 6.6 |  | 0.5705 |  | 0.042 | 150 |  | 2.62 | 0.5853 | X | -0.53563 | -4.2131
21FLSJWM_DURBIN | 21FLSJWM | DURBIN | 30.0869 | -81.5331 | River/Stream | 2005-08-18 | 0.5 | 0.5 | 0.05979 | 0.02624 | 6.08 |  | 1.3432 | 0.06013 | 0.02838 | 800 |  |  | 1.3694 | -2.8112 | 0.31437 | -3.6405
21FLSJWM_DURBIN | 21FLSJWM | DURBIN | 30.0869 | -81.5331 | River/Stream | 2005-07-21 | 0.5 | 0.5 | 0.06708 | 0.035405 | 5.68 |  | 1.7434 | 0.13527 | 0.03849 | 1200 |  | 4.04 | 1.7788 | -2.0005 | 0.57596 | -3.3409
21FLSJWM_DURBIN | 21FLSJWM | DURBIN | 30.0869 | -81.5331 | River/Stream | 2008-07-17 |  |  | 0.026 | 0.0209 | 6.97 |  | 0.6903 | 0.0913 | 0.0514 | 400 |  | 2.51 | 0.7112 | -2.3936 | -0.3408 | -3.868
21FLSJWM_DURBIN | 21FLSJWM | DURBIN | 30.0869 | -81.5331 | River/Stream | 2007-05-30 | 32.8855 | 38.1649 | 0.0767 | 0.01 |  |  | 2.0758 | 1.4004 | 0.7946 | 100 |  |  | 2.0858 | 0.33678 | 0.73518 | -4.6052
21FLSJWM_DURBIN | 21FLSJWM | DURBIN | 30.0869 | -81.5331 | River/Stream | 2006-01-30 | 0.5 | 0.5 | 0.0261 | 0.0379 | 6.7 |  | 0.75972 | 0.06293 | 0.0265 | 400 |  | 6.28 | 0.79762 | -2.7657 | -0.22613 | -3.2728
21FLSJWM_DURBIN | 21FLSJWM | DURBIN | 30.0869 | -81.5331 | River/Stream | 2008-08-06 |  |  | 0.0386 | 0.025 | 6.78 |  | 1.285 | 0.1467 | 0.0387 | 500 |  |  | 1.31 | -1.9194 | 0.27003 | -3.6889
21FLSJWM_DURBIN | 21FLSJWM | DURBIN | 30.0869 | -81.5331 | River/Stream | 2005-11-29 |  |  | 0.0156 | 0.0166 | 6.51 |  | 0.86919 | 0.08985 | 0.0603 | 300 |  | 4.37 | 0.88579 | -2.4096 | -0.12128 | -4.0984
21FLSJWM_DURBIN | 21FLSJWM | DURBIN | 30.0869 | -81.5331 | River/Stream | 2007-07-30 | 12.1485 | 13.4762 | 0.0128 | 0.005 | 7.33 |  | 0.80933 | 0.24884 | 0.0402 | 60 |  | 6.06 | 0.81433 | -1.3909 | -0.20539 | -5.2983
21FLSJWM_DURBIN | 21FLSJWM | DURBIN | 30.0869 | -81.5331 | River/Stream | 2006-11-28 | 1.2905 | 1.1412 | 0.005 | 0.005 | 7.39 |  | 0.38564 | 0.07191 | 0.0242 | 50 |  | 6.3 | 0.39064 | -2.6323 | -0.93997 | -5.2983
21FLSJWM_DURBIN | 21FLSJWM | DURBIN | 30.0869 | -81.5331 | River/Stream | 2007-03-29 | 1.8022 | 1.6731 | 0.005 | 0.005 | 7.31 |  | 0.38979 | 0.15234 | 0.0631 | 60 |  | 7.3 | 0.39479 | -1.8816 | -0.9294 | -5.2983
21FLSJWM_DURBIN | 21FLSJWM | DURBIN | 30.0869 | -81.5331 | River/Stream | 2007-04-26 | 7.9432 | 8.0276 | 0.005 | 0.0114 | 7.24 |  | 0.41907 | 0.11536 | 0.0243 | 50 |  | 9.04 | 0.43047 | -2.1597 | -0.84288 | -4.4741
21FLSJWM_DURBIN | 21FLSJWM | DURBIN | 30.0869 | -81.5331 | River/Stream | 2007-01-04 | 0.5 | 0.5 | 0.005 | 0.005 | 7.16 |  | 0.52074 | 0.0711 | 0.0343 | 70 |  |  | 0.52574 | -2.6437 | -0.64295 | -5.2983
21FLSJWM_DURBIN | 21FLSJWM | DURBIN | 30.0869 | -81.5331 | River/Stream | 2007-01-25 | 3.6045 | 3.1973 | 0.005 | 0.0332 | 7.39 |  | 0.52155 | 0.06287 | 0.0228 | 60 |  |  | 0.55475 | -2.7667 | -0.58924 | -3.4052
21FLSJWM_DURBIN | 21FLSJWM | DURBIN | 30.0869 | -81.5331 | River/Stream | 2007-02-26 | 1.9135 | 1.774 | 0.005 | 0.005 | 7.06 |  | 0.55492 | 0.1051 | 0.0364 | 80 |  | 4.74 | 0.55992 | -2.2528 | -0.57996 | -5.2983
21FLSJWM_DURBIN | 21FLSJWM | DURBIN | 30.0869 | -81.5331 | River/Stream | 2006-02-16 | 0.5 | 0.5 | 0.005 | 0.0158 | 7.66 |  | 0.65438 | 0.03101 | 0.0125 | 300 |  | 9.37 | 0.67019 | -3.4734 | -0.4002 | -4.1477
21FLSJWM_DURBIN | 21FLSJWM | DURBIN | 30.0869 | -81.5331 | River/Stream | 2007-09-26 | 1.6465 | 1.8872 | 0.0618 | 0.0254 |  |  |  |  | 0.0388 | 400 |  | 4.23 |  | X | X | -3.673
21FLSJWM_DURBIN | 21FLSJWM | DURBIN | 30.0869 | -81.5331 | River/Stream | 2007-06-25 | 4.4945 | 4.991 |  |  | 6.84 |  | 0.3966 | 0.15142 | 0.081 | 80 |  |  |  | -1.8877 | X | X
21FLWQSP_DUV211US | 21FLWQSP | DUV211US | 30.2999 | -81.779 | Stream | 2005-12-12 | 0.05 |  | 0.359 | 0.924 | 6.9487 | 0.22162 | 0.82 | 0.021 |  | 60 |  | 8.5915 | 1.744 | -3.8632 | 0.55618 | -0.079043
21FLWQSP_DUV211US | 21FLWQSP | DUV211US | 30.2999 | -81.779 | Stream | 2005-07-12 | 0.5 |  | 0.137 | 0.952 | 6.9034 | 0.20917 | 0.66 | 0.031 |  | 100 |  | 5.7451 | 1.612 | -3.4738 | 0.47748 | -0.04919
21FLWQSP_DUV211US | 21FLWQSP | DUV211US | 30.2999 | -81.779 | Stream | 2005-09-26 | 0.05 |  | 0.125 | 0.738 | 6.8829 | 0.14917 | 0.61 | 0.027 |  | 70 |  | 6.2063 | 1.348 | -3.6119 | 0.29862 | -0.30381
21FLWQSP_DUV211US | 21FLWQSP | DUV211US | 30.2999 | -81.779 | Stream | 2005-04-26 | 0.05 |  | 0.059 | 1.22 | 7.1447 | 0.28137 | 0.47 | 0.028 |  | 60 |  | 7.4337 | 1.69 | -3.5756 | 0.52473 | 0.19885
21FLWQSP_DUV214US | 21FLWQSP | DUV214US | 30.3071 | -81.8535 | Stream | 2005-07-25 | 38.5667 |  | 0.582 | 0.266 | 6.0346 | 0.0915 | 2.6067 | 1.1847 |  | 433.3333 |  | 4.4912 | 2.8727 | 0.16946 | 1.0552 | -1.3243
21FLWQSP_DUV214US | 21FLWQSP | DUV214US | 30.3071 | -81.8535 | Stream | 2005-04-26 | 1.1 |  | 0.065 | 0.016 | 6.3678 | 0.13389 | 0.8 | 0.052 |  | 160 |  | 3.6667 | 0.816 | -2.9565 | -0.20334 | -4.1352
21FLWQSP_DUV214US | 21FLWQSP | DUV214US | 30.3071 | -81.8535 | Stream | 2006-01-09 | 0.05 |  | 0.046 | 0.002 | 6.1124 | 0.096786 | 0.62 | 0.032 |  | 175 |  | 7.5917 | 0.622 | -3.442 | -0.47482 | -6.2146
21FLWQSP_DUV214US | 21FLWQSP | DUV214US | 30.3071 | -81.8535 | Stream | 2005-10-04 | 0.05 |  | 0.092 | 0.002 | 6.2177 | 0.099205 | 1.36 | 0.067 |  | 200 |  | 5.8713 | 1.362 | -2.7031 | 0.30895 | -6.2146
21FLWQSP_DUV216US | 21FLWQSP | DUV216US | 30.351 | -81.737 | Stream | 2005-03-21 | 4.3 |  | 0.064 | 0.055 | 7.4166 | 0.47155 | 0.58 | 0.118 |  | 60 |  | 7.2498 | 0.635 | -2.1371 | -0.45413 | -2.9004
21FLWQSP_DUV216US | 21FLWQSP | DUV216US | 30.351 | -81.737 | Stream | 2005-12-12 | 1.6 |  | 0.038 | 0.058 | 7.1954 | 0.39739 | 0.62 | 0.107 |  | 30 |  | 6.5945 | 0.678 | -2.2349 | -0.38861 | -2.8473
21FLWQSP_DUV216US | 21FLWQSP | DUV216US | 30.351 | -81.737 | Stream | 2005-05-23 | 15.1 |  | 0.013 | 0.002 | 7.2393 | 0.33024 | 0.62 | 0.298 |  | 50 |  | 3.9791 | 0.622 | -1.2107 | -0.47482 | -6.2146
21FLWQSP_DUV216US | 21FLWQSP | DUV216US | 30.351 | -81.737 | Stream | 2005-09-26 | 0.6 |  | 0.01 | 0.018 | 7.0419 | 0.3019 | 0.67 | 0.202 |  | 45 |  | 2.5896 | 0.688 | -1.5995 | -0.37397 | -4.0174
21FLWQSP_DUV218US | 21FLWQSP | DUV218US | 30.3895 | -81.6985 | Stream | 2005-05-23 | 11.7 |  | 0.4 | 0.038 | 7.6469 | 0.35482 | 1.86 | 0.207 |  | 50 |  | 2.6982 | 1.898 | -1.575 | 0.6408 | -3.2702
21FLWQSP_DUV218US | 21FLWQSP | DUV218US | 30.3895 | -81.6985 | Stream | 2006-01-09 | 3.2 |  | 0.08 |  | 7.5316 | 0.29704 | 0.66 | 0.085 |  | 40 |  | 8.9861 |  | -2.4651 | X | X
21FLWQSP_DUV218US | 21FLWQSP | DUV218US | 30.3895 | -81.6985 | Stream | 2005-11-01 | 45.9 |  | 0.128 | 0.237 | 7.0897 | 0.33737 | 1.21 | 0.188 |  | 60 |  | 3.9901 | 1.447 | -1.6713 | 0.36949 | -1.4397
21FLWQSP_DUV218US | 21FLWQSP | DUV218US | 30.3895 | -81.6985 | Stream | 2005-03-21 | 12.8 |  | 0.0325 | 0.028 | 7.7057 | 0.3768 | 0.86 | 0.112 |  | 50 |  | 7.7684 | 0.888 | -2.1893 | -0.11878 | -3.5756
21FLWQSP_DUV220US | 21FLWQSP | DUV220US | 30.3266 | -81.6982 | Stream | 2005-03-21 | 2.1 |  | 0.193 | 0.304 | 7.4598 | 0.55753 | 0.5 | 0.083 |  | 30 |  | 5.3747 | 0.804 | -2.4889 | -0.21816 | -1.1907
21FLWQSP_DUV220US | 21FLWQSP | DUV220US | 30.3266 | -81.6982 | Stream | 2005-12-06 | 1.6 |  | 0.228 | 0.139 | 7.1662 | 0.31126 | 0.86 | 0.159 |  | 70 |  | 4.2741 | 0.999 | -1.8389 | -0.0010005 | -1.9733
21FLWQSP_DUV220US | 21FLWQSP | DUV220US | 30.3266 | -81.6982 | Stream | 2005-09-26 | 0.8 |  | 0.162 | 0.135 | 7.2683 | 0.43773 | 0.77 | 0.192 |  | 35 |  | 2.2862 | 0.905 | -1.6503 | -0.09982 | -2.0025
21FLWQSP_DUV220US | 21FLWQSP | DUV220US | 30.3266 | -81.6982 | Stream | 2005-05-31 | 1.1 |  | 0.119 | 0.175 | 7.2619 | 0.48366 | 0.91 | 0.162 |  | 45 |  | 1.0151 | 1.085 | -1.8202 | 0.08158 | -1.743
21FLWQSP_DUV222US | 21FLWQSP | DUV222US | 30.2353 | -81.7416 | Stream | 2005-03-22 | 2.1 |  | 0.1 | 0.036 | 6.9573 | 0.26954 | 0.96 | 0.074 |  | 200 |  | 3.7429 | 0.996 | -2.6037 | -0.004008 | -3.3242
21FLWQSP_DUV222US | 21FLWQSP | DUV222US | 30.2353 | -81.7416 | Stream | 2005-12-06 | 5.3 |  | 0.102 | 0.007 | 7.1673 | 0.22123 | 0.98 | 0.208 |  | 200 |  | 4.8013 | 0.987 | -1.5702 | -0.013085 | -4.9618
21FLWQSP_DUV222US | 21FLWQSP | DUV222US | 30.2353 | -81.7416 | Stream | 2005-10-04 | 2.1 |  | 0.118 | 0.07 | 6.9708 | 0.19522 | 1.16 | 0.118 |  | 125 |  | 4.8 | 1.23 | -2.1371 | 0.20701 | -2.6593
21FLWQSP_DUV222US | 21FLWQSP | DUV222US | 30.2353 | -81.7416 | Stream | 2005-05-31 | 16 |  | 0.214 | 0.084 | 7.1762 | 0.32224 | 4.62 | 0.474 |  | 50 |  | 0.95622 | 4.704 | -0.74655 | 1.5484 | -2.4769
21FLWQSP_DUV224US | 21FLWQSP | DUV224US | 30.2859 | -81.6146 | Stream | 2005-12-06 | 0.5 |  | 0.254 | 0.236 | 7.3322 | 0.51584 | 0.93 | 0.136 |  | 70 |  | 4.49 | 1.166 | -1.9951 | 0.15358 | -1.4439
21FLWQSP_DUV224US | 21FLWQSP | DUV224US | 30.2859 | -81.6146 | Stream | 2005-03-21 | 0.05 |  | 0.125 | 0.316 | 7.4386 | 0.60032 | 0.69 | 0.068 |  | 60 |  | 7.3115 | 1.006 | -2.6882 | 0.0059821 | -1.152
21FLWQSP_DUV224US | 21FLWQSP | DUV224US | 30.2859 | -81.6146 | Stream | 2005-09-06 | 0.05 |  | 0.061 | 0.306 | 7.2259 | 0.50373 | 0.4 | 0.118 |  | 70 |  | 3.6913 | 0.706 | -2.1371 | -0.34814 | -1.1842
21FLWQSP_DUV224US | 21FLWQSP | DUV224US | 30.2859 | -81.6146 | Stream | 2005-05-24 | 1.4 |  | 0.065 | 0.089 | 7.2011 | 0.52709 | 0.61 | 0.091 |  | 60 |  | 1.8695 | 0.699 | -2.3969 | -0.3581 | -2.4191
21FLWQSP_DUV230US | 21FLWQSP | DUV230US | 30.2518 | -81.5421 | Stream | 2005-05-24 | 0.05 |  | 0.367 | 0.026 | 5.9219 | 0.20681 | 0.74 | 0.022 |  | 100 |  | 1.1126 | 0.766 | -3.8167 | -0.26657 | -3.6497
21FLWQSP_DUV230US | 21FLWQSP | DUV230US | 30.2518 | -81.5421 | Stream | 2005-12-05 | 0.5 |  | 0.129 | 0.018 | 5.9772 | 0.22796 | 0.5 | 0.006 |  | 60 |  | 2.3622 | 0.518 | -5.116 | -0.65778 | -4.0174
21FLWQSP_DUV230US | 21FLWQSP | DUV230US | 30.2518 | -81.5421 | Stream | 2005-03-22 | 1.1 |  | 0.207 |  | 5.7594 | 0.21153 | 0.93 | 0.017 |  | 150 |  | 2.0635 |  | -4.0745 | X | X
21FLWQSP_DUV230US | 21FLWQSP | DUV230US | 30.2518 | -81.5421 | Stream | 2005-09-06 | 0.6 |  | 0.023 | 0.026 | 6.166 | 0.20921 | 1.61 | 0.009 |  | 100 |  | 2.3406 | 1.636 | -4.7105 | 0.49225 | -3.6497
21FLSJWM_D-WEBB | 21FLSJWM | D-WEBB | #REF! | #REF! | Channelized stream | 2007-05-29 | 7.6762 | 8.7683 | 0.4541 | 0.0603 | 6.89 |  | 1.3059 | 0.08935 | 0.0232 | 50 |  | 4.02 | 1.3662 | -2.4152 | 0.31204 | -2.8084
21FLSJWM_D-WEBB | 21FLSJWM | D-WEBB | #REF! | #REF! | Channelized stream | 2007-04-26 | 20.559 | 23.9852 | 0.695 | 0.0594 | 6.94 |  | 2.1067 | 0.28105 | 0.117 | 80 |  | 4.29 | 2.1661 | -1.2692 | 0.77294 | -2.8235
21FLSJWM_D-WEBB | 21FLSJWM | D-WEBB | #REF! | #REF! | Channelized stream | 2006-06-14 | 44.589 | 60.114 | 0.2225 | 0.1242 | 7.46 |  | 0.83703 | 0.0576 | 0.0194 | 30 |  | 8.01 | 0.96123 | -2.8542 | -0.039542 | -2.0859
21FLSJWM_D-WEBB | 21FLSJWM | D-WEBB | #REF! | #REF! | Channelized stream | 2007-03-29 | 5.251 | 8.0134 | 0.4819 | 0.0871 | 7.35 |  | 1.8266 | 0.26961 | 0.0899 | 80 |  | 4.9 | 1.9137 | -1.3108 | 0.64903 | -2.4407
21FLSJWM_D-WEBB | 21FLSJWM | D-WEBB | #REF! | #REF! | Channelized stream | 2006-08-29 | 10.6133 | 11.9168 | 0.2463 | 0.103 | 6.96 |  | 1.173 | 0.14921 | 0.047 | 80 |  | 5.27 | 1.276 | -1.9024 | 0.2437 | -2.273
21FLSJWM_D-WEBB | 21FLSJWM | D-WEBB | #REF! | #REF! | Channelized stream | 2006-09-26 | 5.8473 | 6.8615 | 0.2221 | 0.0692 | 6.93 |  | 1.1171 | 0.12155 | 0.0395 | 70 |  | 3.6 | 1.1863 | -2.1074 | 0.17088 | -2.6708
21FLSJWM_D-WEBB | 21FLSJWM | D-WEBB | #REF! | #REF! | Channelized stream | 2005-12-29 | 1.0947 | 0.5 | 0.1348 | 0.2117 | 7.65 |  | 0.80649 | 0.04888 | 0.0192 | 50 |  |  | 1.0182 | -3.0184 | 0.018027 | -1.5526
21FLSJWM_D-WEBB | 21FLSJWM | D-WEBB | #REF! | #REF! | Channelized stream | 2006-07-26 | 85.707 | 88.0953 | 0.2729 | 0.0897 | 6.89 |  | 1.7802 | 0.25127 | 0.0726 | 70 |  | 2.49 | 1.8699 | -1.3812 | 0.62589 | -2.4113
21FLSJWM_D-WEBB | 21FLSJWM | D-WEBB | #REF! | #REF! | Channelized stream | 2007-07-30 | 19.8915 | 20.9733 | 0.2302 | 0.1377 | 6.98 |  | 1.5313 | 0.13631 | 0.0277 | 100 |  | 2.4 | 1.669 | -1.9928 | 0.51221 | -1.9827
21FLSJWM_D-WEBB | 21FLSJWM | D-WEBB | #REF! | #REF! | Channelized stream | 2006-01-26 | 1.5219 | 1.5939 | 0.1093 | 0.1204 | 7.08 |  | 0.73352 | 0.04667 | 0.0188 | 60 |  | 8.43 | 0.85392 | -3.0647 | -0.15792 | -2.1169
21FLSJWM_D-WEBB | 21FLSJWM | D-WEBB | #REF! | #REF! | Channelized stream | 2006-02-16 | 6.942 | 7.2113 | 0.1035 | 0.1349 | 7.53 |  | 0.72329 | 0.04117 | 0.0166 | 60 |  | 8.91 | 0.85819 | -3.19 | -0.15293 | -2.0032
21FLSJWM_D-WEBB | 21FLSJWM | D-WEBB | #REF! | #REF! | Channelized stream | 2007-01-25 | 3.649 | 4.4763 | 0.098 | 0.0816 | 7.21 |  | 0.76716 | 0.05622 | 0.0237 | 80 |  |  | 0.84876 | -2.8785 | -0.16398 | -2.5059
21FLSJWM_D-WEBB | 21FLSJWM | D-WEBB | #REF! | #REF! | Channelized stream | 2006-10-26 | 10.9915 | 13.2439 | 0.1224 |  | 7.4 |  | 1.0291 | 0.1284 | 0.046 | 60 |  | 5.99 |  | -2.0526 | X | X
21FLSJWM_D-WEBB | 21FLSJWM | D-WEBB | #REF! | #REF! | Channelized stream | 2007-08-27 | 249.3113 | 261.2934 | 0.1922 | 0.0334 | 6.8 |  | 1.6202 | 0.29014 | 0.1484 | 80 |  | 1.92 | 1.6536 | -1.2374 | 0.50295 | -3.3992
21FLSJWM_D-WEBB | 21FLSJWM | D-WEBB | #REF! | #REF! | Channelized stream | 2007-03-01 | 6.853 | 9.4916 | 0.0574 | 0.0416 | 7.24 |  | 0.97536 | 0.12464 | 0.0301 | 60 |  | 5.58 | 1.017 | -2.0823 | 0.016818 | -3.1797
21FLSJWM_D-WEBB | 21FLSJWM | D-WEBB | #REF! | #REF! | Channelized stream | 2006-04-27 | 6.1677 | 8.9076 | 0.0463 | 0.0291 | 7.58 |  | 0.87496 | 0.08656 | 0.006 | 80 |  | 6.61 | 0.90406 | -2.4469 | -0.10087 | -3.537
21FLSJWM_D-WEBB | 21FLSJWM | D-WEBB | #REF! | #REF! | Channelized stream | 2006-03-16 | 4.3254 | 4.9118 | 0.0386 | 0.1185 | 7.3 |  | 0.80568 | 0.06794 | 0.028 | 100 |  | 8.28 | 0.92418 | -2.6891 | -0.078848 | -2.1328
21FLSJWM_D-WEBB | 21FLSJWM | D-WEBB | #REF! | #REF! | Channelized stream | 2006-11-28 | 8.3215 | 8.8801 | 0.0295 | 0.0226 | 7.03 |  | 0.73648 | 0.07562 | 0.0304 | 60 |  | 5.06 | 0.75908 | -2.582 | -0.27565 | -3.7898
21FLSJWM_D-WEBB | 21FLSJWM | D-WEBB | #REF! | #REF! | Channelized stream | 2007-01-04 | 11.3475 | 13.5206 | 0.0317 | 0.0157 | 7.34 |  | 0.89027 | 0.10573 | 0.0279 | 60 |  |  | 0.90597 | -2.2469 | -0.098749 | -4.1541
21FLSJWM_D-WEBB | 21FLSJWM | D-WEBB | #REF! | #REF! | Channelized stream | 2007-09-28 | 10.858 | 12.9683 | 0.1018 | 0.1052 | 7.08 |  |  |  | 0.1267 | 100 |  | 4.1 |  | X | X | -2.2519
21FLSJWM_D-WEBB | 21FLSJWM | D-WEBB | #REF! | #REF! | Channelized stream | 2007-06-25 | 4.984 | 6.3466 |  | 0.0571 | 6.77 |  | 1.5293 | 0.26237 | 0.0798 | 100 |  |  | 1.5864 | -1.338 | 0.4615 | -2.863
21FLSFWM_EBEACH | 21FLSFWM | EBEACH | 26.6705 | -80.1591 | Canal | 2007-07-05 | [7 empty] | 0.2365 | [5 empty] | -1.4418 | X | X
21FLSFWM_EBEACH | 21FLSFWM | EBEACH | 26.6705 | -80.1591 | Canal | 2007-09-13 | [7 empty] | 0.4045 | [5 empty] | -0.9051 | X | X
21FLSFWM_EBEACH | 21FLSFWM | EBEACH | 26.6705 | -80.1591 | Canal | 2007-09-06 | [7 empty] | 0.478 | [5 empty] | -0.73814 | X | X
21FLSFWM_EBEACH | 21FLSFWM | EBEACH | 26.6705 | -80.1591 | Canal | 2007-08-30 | [7 empty] | 0.3785 | [5 empty] | -0.97154 | X | X
21FLSFWM_EBEACH | 21FLSFWM | EBEACH | 26.6705 | -80.1591 | Canal | 2007-08-23 | [7 empty] | 0.288 | [5 empty] | -1.2448 | X | X
21FLSFWM_EBEACH | 21FLSFWM | EBEACH | 26.6705 | -80.1591 | Canal | 2007-08-09 | [7 empty] | 0.269 | [5 empty] | -1.313 | X | X
21FLSFWM_EBEACH | 21FLSFWM | EBEACH | 26.6705 | -80.1591 | Canal | 2007-08-02 | [7 empty] | 0.3205 | [5 empty] | -1.1379 | X | X
21FLSFWM_EBEACH | 21FLSFWM | EBEACH | 26.6705 | -80.1591 | Canal | 2007-07-26 | [7 empty] | 0.333 | [5 empty] | -1.0996 | X | X
21FLSFWM_EBEACH | 21FLSFWM | EBEACH | 26.6705 | -80.1591 | Canal | 2007-09-20 | [7 empty] | 0.3205 | [5 empty] | -1.1379 | X | X
21FLSFWM_EBEACH | 21FLSFWM | EBEACH | 26.6705 | -80.1591 | Canal | 2007-07-12 | [7 empty] | 0.2105 | [5 empty] | -1.5583 | X | X
21FLSFWM_EBEACH | 21FLSFWM | EBEACH | 26.6705 | -80.1591 | Canal | 2007-10-11 | [7 empty] | 0.714 | [5 empty] | -0.33687 | X | X
21FLSFWM_EBEACH | 21FLSFWM | EBEACH | 26.6705 | -80.1591 | Canal | 2007-06-28 | [7 empty] | 0.2105 | [5 empty] | -1.5583 | X | X
21FLSFWM_EBEACH | 21FLSFWM | EBEACH | 26.6705 | -80.1591 | Canal | 2007-06-21 | [7 empty] | 0.1105 | [5 empty] | -2.2027 | X | X
21FLSFWM_EBEACH | 21FLSFWM | EBEACH | 26.6705 | -80.1591 | Canal | 2007-06-14 | [7 empty] | 0.133 | [5 empty] | -2.0174 | X | X
21FLSFWM_EBEACH | 21FLSFWM | EBEACH | 26.6705 | -80.1591 | Canal | 2007-05-31 | [7 empty] | 0.079 | [5 empty] | -2.5383 | X | X
21FLSFWM_EBEACH | 21FLSFWM | EBEACH | 26.6705 | -80.1591 | Canal | 2007-07-19 | [7 empty] | 0.306 | [5 empty] | -1.1842 | X | X
21FLSFWM_EBEACH | 21FLSFWM | EBEACH | 26.6705 | -80.1591 | Canal | 2007-11-15 | [7 empty] | 0.178 | [5 empty] | -1.726 | X | X
21FLSFWM_EBEACH | 21FLSFWM | EBEACH | 26.6705 | -80.1591 | Canal | 2006-09-07 | [7 empty] | 0.708 | [5 empty] | -0.34531 | X | X
21FLSFWM_EBEACH | 21FLSFWM | EBEACH | 26.6705 | -80.1591 | Canal | 2007-12-27 | [7 empty] | 0.37 | [5 empty] | -0.99425 | X | X
21FLSFWM_EBEACH | 21FLSFWM | EBEACH | 26.6705 | -80.1591 | Canal | 2007-12-20 | [7 empty] | 0.294 | [5 empty] | -1.2242 | X | X
21FLSFWM_EBEACH | 21FLSFWM | EBEACH | 26.6705 | -80.1591 | Canal | 2007-12-13 | [7 empty] | 0.173 | [5 empty] | -1.7545 | X | X
21FLSFWM_EBEACH | 21FLSFWM | EBEACH | 26.6705 | -80.1591 | Canal | 2007-12-06 | [7 empty] | 0.222 | [5 empty] | -1.5051 | X | X
21FLSFWM_EBEACH | 21FLSFWM | EBEACH | 26.6705 | -80.1591 | Canal | 2007-09-27 | [7 empty] | 0.7785 | [5 empty] | -0.25039 | X | X
21FLSFWM_EBEACH | 21FLSFWM | EBEACH | 26.6705 | -80.1591 | Canal | 2007-11-20 | [7 empty] | 0.216 | [5 empty] | -1.5325 | X | X
21FLSFWM_EBEACH | 21FLSFWM | EBEACH | 26.6705 | -80.1591 | Canal | 2007-05-17 | [7 empty] | 0.093 | [5 empty] | -2.3752 | X | X
21FLSFWM_EBEACH | 21FLSFWM | EBEACH | 26.6705 | -80.1591 | Canal | 2007-11-08 | [7 empty] | 0.558 | [5 empty] | -0.5834 | X | X
21FLSFWM_EBEACH | 21FLSFWM | EBEACH | 26.6705 | -80.1591 | Canal | 2007-11-01 | [7 empty] | 0.2665 | [5 empty] | -1.3224 | X | X
21FLSFWM_EBEACH | 21FLSFWM | EBEACH | 26.6705 | -80.1591 | Canal | 2007-10-25 | [7 empty] | 0.45 | [5 empty] | -0.79851 | X | X
21FLSFWM_EBEACH | 21FLSFWM | EBEACH | 26.6705 | -80.1591 | Canal | 2007-10-18 | [7 empty] | 1.0445 | [5 empty] | 0.043538 | X | X
21FLSFWM_EBEACH | 21FLSFWM | EBEACH | 26.6705 | -80.1591 | Canal | 2007-05-24 | [7 empty] | 0.112 | [5 empty] | -2.1893 | X | X
21FLSFWM_EBEACH | 21FLSFWM | EBEACH | 26.6705 | -80.1591 | Canal | 2007-10-04 | [7 empty] | 0.9865 | [5 empty] | -0.013592 | X | X
21FLSFWM_EBEACH | 21FLSFWM | EBEACH | 26.6705 | -80.1591 | Canal | 2007-11-29 | [7 empty] | 0.244 | [5 empty] | -1.4106 | X | X
21FLSFWM_EBEACH | 21FLSFWM | EBEACH | 26.6705 | -80.1591 | Canal | 2006-10-26 | [7 empty] | 0.13 | [5 empty] | -2.0402 | X | X
21FLSFWM_EBEACH | 21FLSFWM | EBEACH | 26.6705 | -80.1591 | Canal | 2007-01-11 | [7 empty] | 0.205 | [5 empty] | -1.5847 | X | X
21FLSFWM_EBEACH | 21FLSFWM | EBEACH | 26.6705 | -80.1591 | Canal | 2007-05-10 | [7 empty] | 0.097 | [5 empty] | -2.333 | X | X
21FLSFWM_EBEACH | 21FLSFWM | EBEACH | 26.6705 | -80.1591 | Canal | 2006-12-21 | [7 empty] | 0.272 | [5 empty] | -1.302 | X | X
21FLSFWM_EBEACH | 21FLSFWM | EBEACH | 26.6705 | -80.1591 | Canal | 2007-06-07 | [7 empty] | 0.082 | [5 empty] | -2.501 | X | X
21FLSFWM_EBEACH | 21FLSFWM | EBEACH | 26.6705 | -80.1591 | Canal | 2006-11-30 | [7 empty] | 0.1425 | [5 empty] | -1.9484 | X | X
21FLSFWM_EBEACH | 21FLSFWM | EBEACH | 26.6705 | -80.1591 | Canal | 2006-11-16 | [7 empty] | 0.106 | [5 empty] | -2.2443 | X | X
21FLSFWM_EBEACH | 21FLSFWM | EBEACH | 26.6705 | -80.1591 | Canal | 2007-01-18 | [7 empty] | 0.213 | [5 empty] | -1.5465 | X | X
21FLSFWM_EBEACH | 21FLSFWM | EBEACH | 26.6705 | -80.1591 | Canal | 2006-11-02 | [7 empty] | 0.147 | [5 empty] | -1.9173 | X | X
21FLSFWM_EBEACH | 21FLSFWM | EBEACH | 26.6705 | -80.1591 | Canal | 2007-01-04 | [7 empty] | 0.2325 | [5 empty] | -1.4589 | X | X
21FLSFWM_EBEACH | 21FLSFWM | EBEACH | 26.6705 | -80.1591 | Canal | 2006-10-19 | [7 empty] | 0.175 | [5 empty] | -1.743 | X | X
21FLSFWM_EBEACH | 21FLSFWM | EBEACH | 26.6705 | -80.1591 | Canal | 2006-10-12 | [7 empty] | 0.384 | [5 empty] | -0.95711 | X | X
21FLSFWM_EBEACH | 21FLSFWM | EBEACH | 26.6705 | -80.1591 | Canal | 2006-10-05 | [7 empty] | 0.218 | [5 empty] | -1.5233 | X | X
21FLSFWM_EBEACH | 21FLSFWM | EBEACH | 26.6705 | -80.1591 | Canal | 2006-09-28 | [7 empty] | 0.429 | [5 empty] | -0.8463 | X | X
21FLSFWM_EBEACH | 21FLSFWM | EBEACH | 26.6705 | -80.1591 | Canal | 2006-09-21 | [7 empty] | 0.3605 | [5 empty] | -1.0203 | X | X
21FLSFWM_EBEACH | 21FLSFWM | EBEACH | 26.6705 | -80.1591 | Canal | 2006-09-14 | [7 empty] | 0.648 | [5 empty] | -0.43386 | X | X
21FLSFWM_EBEACH | 21FLSFWM | EBEACH | 26.6705 | -80.1591 | Canal | 2006-11-09 | [7 empty] | 0.161 | [5 empty] | -1.8264 | X | X
21FLSFWM_EBEACH | 21FLSFWM | EBEACH | 26.6705 | -80.1591 | Canal | 2007-04-19 | [7 empty] | 0.093 | [5 empty] | -2.3752 | X | X
21FLSFWM_EBEACH | 21FLSFWM | EBEACH | 26.6705 | -80.1591 | Canal | 2007-05-03 | [7 empty] | 0.101 | [5 empty] | -2.2926 | X | X
21FLSFWM_EBEACH | 21FLSFWM | EBEACH | 26.6705 | -80.1591 | Canal | 2006-12-07 | [7 empty] | 0.192 | [5 empty] | -1.6503 | X | X
21FLSFWM_EBEACH | 21FLSFWM | EBEACH | 26.6705 | -80.1591 | Canal | 2007-04-26 | [7 empty] | 0.107 | [5 empty] | -2.2349 | X | X
21FLSFWM_EBEACH | 21FLSFWM | EBEACH | 26.6705 | -80.1591 | Canal | 2007-01-25 | [7 empty] | 0.225 | [5 empty] | -1.4917 | X | X
21FLSFWM_EBEACH | 21FLSFWM | EBEACH | 26.6705 | -80.1591 | Canal | 2007-04-11 | [7 empty] | 0.074 | [5 empty] | -2.6037 | X | X
21FLSFWM_EBEACH | 21FLSFWM | EBEACH | 26.6705 | -80.1591 | Canal | 2007-04-05 | [7 empty] | 0.084 | [5 empty] | -2.4769 | X | X
21FLSFWM_EBEACH | 21FLSFWM | EBEACH | 26.6705 | -80.1591 | Canal | 2007-03-29 | [7 empty] | 0.117 | [5 empty] | -2.1456 | X | X
21FLSFWM_EBEACH | 21FLSFWM | EBEACH | 26.6705 | -80.1591 | Canal | 2007-02-01 | [7 empty] | 0.2805 | [5 empty] | -1.2712 | X | X
21FLSFWM_EBEACH | 21FLSFWM | EBEACH | 26.6705 | -80.1591 | Canal | 2007-03-15 | [7 empty] | 0.154 | [5 empty] | -1.8708 | X | X
21FLSFWM_EBEACH | 21FLSFWM | EBEACH | 26.6705 | -80.1591 | Canal | 2007-03-08 | [7 empty] | 0.156 | [5 empty] | -1.8579 | X | X
21FLSFWM_EBEACH | 21FLSFWM | EBEACH | 26.6705 | -80.1591 | Canal | 2007-03-01 | [7 empty] | 0.153 | [5 empty] | -1.8773 | X | X
21FLSFWM_EBEACH | 21FLSFWM | EBEACH | 26.6705 | -80.1591 | Canal | 2007-02-22 | [7 empty] | 0.165 | [5 empty] | -1.8018 | X | X
21FLSFWM_EBEACH | 21FLSFWM | EBEACH | 26.6705 | -80.1591 | Canal | 2007-02-15 | [7 empty] | 0.134 | [5 empty] | -2.0099 | X | X
21FLSFWM_EBEACH | 21FLSFWM | EBEACH | 26.6705 | -80.1591 | Canal | 2007-02-08 | [7 empty] | 0.14 | [5 empty] | -1.9661 | X | X
21FLSFWM_EBEACH | 21FLSFWM | EBEACH | 26.6705 | -80.1591 | Canal | 2007-03-22 | [7 empty] | 0.142 | [5 empty] | -1.9519 | X | X
21FLSFWM_EBWCD1 | 21FLSFWM | EBWCD1 | 26.8028 | -80.675 | Canal | 2007-09-27 |  |  | 1.459 | 0.011 | 7.4 |  |  | 0.471 | 0.319 |  |  | 0.6 |  | -0.7529 | X | -4.5099
21FLSFWM_EBWCD1 | 21FLSFWM | EBWCD1 | 26.8028 | -80.675 | Canal | 2007-08-28 |  |  | 0.2 | 0.097 | 7.4 |  |  | 0.245 | 0.156 |  |  | 2.92 |  | -1.4065 | X | -2.333
21FLSFWM_EBWCD1 | 21FLSFWM | EBWCD1 | 26.8028 | -80.675 | Canal | 2007-08-14 |  |  | 0.189 | 0.016 | 7.3 |  |  | 0.223 | 0.153 |  |  | 0.99 |  | -1.5006 | X | -4.1352
21FLSFWM_EBWCD1 | 21FLSFWM | EBWCD1 | 26.8028 | -80.675 | Canal | 2007-09-11 |  |  | 0.185 | 0.063 | 7.1 |  |  | 0.18 | 0.125 |  |  | 1.75 |  | -1.7148 | X | -2.7646
21FLSFWM_EBWCD1 | 21FLSFWM | EBWCD1 | 26.8028 | -80.675 | Canal | 2007-07-18 |  |  | 0.16 | 0.028 | 7.5 |  |  | 0.176 | 0.083 |  |  | 2.99 |  | -1.7373 | X | -3.5756
21FLSFWM_EBWCD1 | 21FLSFWM | EBWCD1 | 26.8028 | -80.675 | Canal | 2007-02-28 |  |  | 0.127 | 0.077 | 7.4 |  |  | 0.103 | 0.06 |  |  | 7.54 |  | -2.273 | X | -2.5639
21FLSFWM_EBWCD1 | 21FLSFWM | EBWCD1 | 26.8028 | -80.675 | Canal | 2007-02-14 |  |  | 0.107 | 0.142 | 7.8 |  |  | 0.112 | 0.06 |  |  |  |  | -2.1893 | X | -1.9519
21FLSFWM_EBWCD1 | 21FLSFWM | EBWCD1 | 26.8028 | -80.675 | Canal | 2007-07-31 |  |  | 0.069 | 0.044 | 8 |  |  | 0.129 | 0.063 |  |  | 5.52 |  | -2.0479 | X | -3.1236
21FLSFWM_EBWCD1 | 21FLSFWM | EBWCD1 | 26.8028 | -80.675 | Canal | 2007-07-03 |  |  | 0.059 | 0.13 | 7 |  |  | 0.101 | 0.051 |  |  | 2.77 |  | -2.2926 | X | -2.0402
21FLSFWM_EBWCD1 | 21FLSFWM | EBWCD1 | 26.8028 | -80.675 | Canal | 2007-01-18 |  |  | 0.038 | 0.229 | 7.9 |  |  | 0.139 | 0.069 |  |  | 8.24 |  | -1.9733 | X | -1.474
21FLSFWM_EBWCD1 | 21FLSFWM | EBWCD1 | 26.8028 | -80.675 | Canal | 2007-01-31 |  |  | 0.036 | 0.199 | 7.8 |  |  | 0.13 | 0.068 |  |  | 11.6 |  | -2.0402 | X | -1.6145
21FLSFWM_EBWCD1 | 21FLSFWM | EBWCD1 | 26.8028 | -80.675 | Canal | 2007-05-24 |  |  | 0.023 |  | 7.3 |  |  | 0.089 | 0.028 |  |  | 8.82 |  | -2.4191 | X | X
21FLSFWM_EBWCD1 | 21FLSFWM | EBWCD1 | 26.8028 | -80.675 | Canal | 2007-04-11 |  |  | 0.023 | 0.02 | 7.7 |  |  | 0.1 | 0.054 |  |  | 8.58 |  | -2.3026 | X | -3.912
21FLSFWM_EBWCD1 | 21FLSFWM | EBWCD1 | 26.8028 | -80.675 | Canal | 2007-05-09 |  |  | 0.02 | 0.042 | 7.8 |  |  | 0.095 | 0.06 |  |  | 7.65 |  | -2.3539 | X | -3.1701
21FLSFWM_EBWCD1 | 21FLSFWM | EBWCD1 | 26.8028 | -80.675 | Canal | 2007-06-19 |  |  | 0.017 | 0.012 | 7.5 |  |  | 0.098 | 0.053 |  |  | 5.57 |  | -2.3228 | X | -4.4228
21FLSFWM_EBWCD1 | 21FLSFWM | EBWCD1 | 26.8028 | -80.675 | Canal | 2007-06-05 |  |  | 0.014 | 0.003 | 7.5 |  |  | 0.114 | 0.035 |  |  |  |  | -2.1716 | X | -5.8091
21FLSFWM_EBWCD1 | 21FLSFWM | EBWCD1 | 26.8028 | -80.675 | Canal | 2007-03-14 |  |  | 0.014 | 0.032 | 7.6 |  |  | 0.092 | 0.031 |  |  | 8.08 |  | -2.386 | X | -3.442
21FLSFWM_EBWCD1 | 21FLSFWM | EBWCD1 | 26.8028 | -80.675 | Canal | 2007-03-28 |  |  | 0.013 | 0.125 | 7.3 |  |  | 0.113 | 0.063 |  |  | 7.44 |  | -2.1804 | X | -2.0794
21FLSFWM_EBWCD1 | 21FLSFWM | EBWCD1 | 26.8028 | -80.675 | Canal | 2007-04-25 |  |  | 0.01 | 0.029 | 7.7 |  |  | 0.097 | 0.045 |  |  | 7.02 |  | -2.333 | X | -3.5405
21FLSFWM_EBWCD10 | 21FLSFWM | EBWCD10 | 26.819 | -80.6449 | Canal | 2007-09-27 |  |  | 3.429 | 0.01 | 7.2 |  |  | 1.256 | 1.134 |  |  | 0.8 |  | 0.22793 | X | -4.6052
21FLSFWM_EBWCD10 | 21FLSFWM | EBWCD10 | 26.819 | -80.6449 | Canal | 2007-07-18 |  |  | 0.915 | 0.0025 | 7 |  |  | 0.717 | 0.641 |  |  | 0.92 |  | -0.33268 | X | -5.9915
21FLSFWM_EBWCD10 | 21FLSFWM | EBWCD10 | 26.819 | -80.6449 | Canal | 2007-01-18 |  |  | 0.269 | 0.203 | 7.2 |  |  | 0.328 | 0.272 |  |  | 5.92 |  | -1.1147 | X | -1.5945
21FLSFWM_EBWCD10 | 21FLSFWM | EBWCD10 | 26.819 | -80.6449 | Canal | 2007-07-31 |  |  | 0.153 |  | 7.2 |  |  | 0.556 | 0.424 |  |  | 2.45 |  | -0.58699 | X | X
21FLSFWM_EBWCD10 | 21FLSFWM | EBWCD10 | 26.819 | -80.6449 | Canal | 2007-08-28 |  |  | 0.059 | 0.024 | 7.3 |  |  | 0.605 | 0.447 |  |  | 1.44 |  | -0.50253 | X | -3.7297
21FLSFWM_EBWCD10 | 21FLSFWM | EBWCD10 | 26.819 | -80.6449 | Canal | 2007-08-14 |  |  | 0.026 | 0.0025 | 7.6 |  |  | 0.556 | 0.41 |  |  | 2.55 |  | -0.58699 | X | -5.9915
21FLSFWM_EBWCD10 | 21FLSFWM | EBWCD10 | 26.819 | -80.6449 | Canal | 2007-07-03 |  |  | 0.026 | 0.005 | 7.2 |  |  | 0.22 | 0.017 |  |  | 4.93 |  | -1.5141 | X | -5.2983
21FLSFWM_EBWCD10 | 21FLSFWM | EBWCD10 | 26.819 | -80.6449 | Canal | 2007-06-19 |  |  | 0.013 | 0.006 | 7.5 |  |  | 0.105 | 0.022 |  |  | 5.76 |  | -2.2538 | X | -5.116
21FLSFWM_EBWCD10 | 21FLSFWM | EBWCD10 | 26.819 | -80.6449 | Canal | 2007-09-11 |  |  | 0.013 | 0.006 | 7.1 |  |  | 0.473 | 0.357 |  |  | 1.09 |  | -0.74866 | X | -5.116
21FLSFWM_EBWCD10 | 21FLSFWM | EBWCD10 | 26.819 | -80.6449 | Canal | 2007-06-05 |  |  | 0.013 | 0.003 | 7.4 |  |  | 0.075 | 0.023 |  |  |  |  | -2.5903 | X | -5.8091
21FLSFWM_EBWCD10 | 21FLSFWM | EBWCD10 | 26.819 | -80.6449 | Canal | 2007-04-11 |  |  | 0.013 | 0.003 | 7.3 |  |  | 0.052 | 0.027 |  |  | 8.35 |  | -2.9565 | X | -5.8091
21FLSFWM_EBWCD10 | 21FLSFWM | EBWCD10 | 26.819 | -80.6449 | Canal | 2007-05-09 |  |  | 0.012 | 0.007 | 7.4 |  |  | 0.07 | 0.028 |  |  | 8.13 |  | -2.6593 | X | -4.9618
21FLSFWM_EBWCD10 | 21FLSFWM | EBWCD10 | 26.819 | -80.6449 | Canal | 2007-01-31 |  |  | 0.01 |  | 7 |  |  | 0.091 | 0.045 |  |  | 11.7 |  | -2.3969 | X | X
21FLSFWM_EBWCD10 | 21FLSFWM | EBWCD10 | 26.819 | -80.6449 | Canal | 2007-02-28 |  |  | 0.009 |  | 7 |  |  | 0.071 | 0.038 |  |  | 5.97 |  | -2.6451 | X | X
21FLSFWM_EBWCD10 | 21FLSFWM | EBWCD10 | 26.819 | -80.6449 | Canal | 2007-03-14 |  |  | 0.007 | 0.008 | 7 |  |  | 0.053 | 0.026 |  |  | 6.35 |  | -2.9375 | X | -4.8283
21FLSFWM_EBWCD10 | 21FLSFWM | EBWCD10 | 26.819 | -80.6449 | Canal | 2007-03-28 |  |  | 0.007 | 0.003 | 6.8 |  |  | 0.056 | 0.022 |  |  | 5.85 |  | -2.8824 | X | -5.8091
21FLSFWM_EBWCD10 | 21FLSFWM | EBWCD10 | 26.819 | -80.6449 | Canal | 2007-05-24 |  |  | 0.0025 |  | 6.6 |  |  | 0.079 | 0.034 |  |  | 6.39 |  | -2.5383 | X | X
21FLSFWM_EBWCD10 | 21FLSFWM | EBWCD10 | 26.819 | -80.6449 | Canal | 2007-04-25 |  |  | 0.0025 | 0.01 | 7.1 |  |  | 0.047 | 0.017 |  |  | 6.51 |  | -3.0576 | X | -4.6052
21FLSFWM_EBWCD10 | 21FLSFWM | EBWCD10 | 26.819 | -80.6449 | Canal | 2007-02-14 |  |  |  | 0.006 | 7.1 |  |  | 0.08 | 0.042 |  |  |  |  | -2.5257 | X | -5.116
21FLSFWM_EBWCD11 | 21FLSFWM | EBWCD11 | 26.8272 | -80.6461 | Canal | 2007-09-27 |  |  | 2.256 | 0.005 | 7.5 |  |  | 0.257 | 0.184 |  |  | 0.73 |  | -1.3587 | X | -5.2983
21FLSFWM_EBWCD11 | 21FLSFWM | EBWCD11 | 26.8272 | -80.6461 | Canal | 2007-08-28 |  |  | 1.393 | 0.0025 | 7.4 |  |  | 0.286 | 0.109 |  |  | 0.5 |  | -1.2518 | X | -5.9915
21FLSFWM_EBWCD11 | 21FLSFWM | EBWCD11 | 26.8272 | -80.6461 | Canal | 2007-06-19 |  |  | 0.223 | 0.008 | 7.2 |  |  | 0.157 | 0.048 |  |  | 1.19 |  | -1.8515 | X | -4.8283
21FLSFWM_EBWCD11 | 21FLSFWM | EBWCD11 | 26.8272 | -80.6461 | Canal | 2007-08-14 |  |  | 0.197 | 0.0025 | 7.3 |  |  | 0.195 | 0.07 |  |  | 0.73 |  | -1.6348 | X | -5.9915
21FLSFWM_EBWCD11 | 21FLSFWM | EBWCD11 | 26.8272 | -80.6461 | Canal | 2007-07-31 |  |  | 0.107 |  | 7.1 |  |  | 0.4 | 0.082 |  |  | 0.53 |  | -0.91629 | X | X
21FLSFWM_EBWCD11 | 21FLSFWM | EBWCD11 | 26.8272 | -80.6461 | Canal | 2007-07-18 |  |  | 0.1 | 0.006 | 7.4 |  |  | 0.071 | 0.016 |  |  | 1.02 |  | -2.6451 | X | -5.116
21FLSFWM_EBWCD11 | 21FLSFWM | EBWCD11 | 26.8272 | -80.6461 | Canal | 2007-07-03 |  |  | 0.078 | 0.039 | 7 |  |  | 0.251 | 0.041 |  |  | 1.84 |  | -1.3823 | X | -3.2442
21FLSFWM_EBWCD11 | 21FLSFWM | EBWCD11 | 26.8272 | -80.6461 | Canal | 2007-01-18 |  |  | 0.049 | 0.084 | 7.8 |  |  | 0.122 | 0.012 |  |  | 6.63 |  | -2.1037 | X | -2.4769
21FLSFWM_EBWCD11 | 21FLSFWM | EBWCD11 | 26.8272 | -80.6461 | Canal | 2007-09-11 |  |  | 0.04 | 0.041 | 7.5 |  |  | 0.337 | 0.087 |  |  | 1.61 |  | -1.0877 | X | -3.1942
21FLSFWM_EBWCD11 | 21FLSFWM | EBWCD11 | 26.8272 | -80.6461 | Canal | 2007-06-05 |  |  | 0.036 | 0.007 | 7.3 |  |  | 0.423 | 0.013 |  |  |  |  | -0.86038 | X | -4.9618
21FLSFWM_EBWCD11 | 21FLSFWM | EBWCD11 | 26.8272 | -80.6461 | Canal | 2007-04-11 |  |  | 0.027 | 0.023 | 7.4 |  |  | 0.073 | 0.011 |  |  | 6.02 |  | -2.6173 | X | -3.7723
21FLSFWM_EBWCD11 | 21FLSFWM | EBWCD11 | 26.8272 | -80.6461 | Canal | 2007-03-28 |  |  | 0.025 | 0.015 | 7 |  |  | 0.083 |  |  |  | 4.79 |  | -2.4889 | X | -4.1997
21FLSFWM_EBWCD11 | 21FLSFWM | EBWCD11 | 26.8272 | -80.6461 | Canal | 2007-04-25 |  |  | 0.019 | 0.016 | 7.2 |  |  | 0.094 | 0.019 |  |  | 4.53 |  | -2.3645 | X | -4.1352
21FLSFWM_EBWCD11 | 21FLSFWM | EBWCD11 | 26.8272 | -80.6461 | Canal | 2007-01-31 |  |  | 0.016 |  | 7.8 |  |  | 0.062 | 0.004 |  |  | 10 |  | -2.7806 | X | X
21FLSFWM_EBWCD11 | 21FLSFWM | EBWCD11 | 26.8272 | -80.6461 | Canal | 2007-05-24 |  |  | 0.015 |  | 7.1 |  |  | 0.081 | 0.007 |  |  | 5.11 |  | -2.5133 | X | X
21FLSFWM_EBWCD11 | 21FLSFWM | EBWCD11 | 26.8272 | -80.6461 | Canal | 2007-05-09 |  |  | 0.015 | 0.01 | 7.4 |  |  | 0.074 | 0.009 |  |  | 6 |  | -2.6037 | X | -4.6052
21FLSFWM_EBWCD11 | 21FLSFWM | EBWCD11 | 26.8272 | -80.6461 | Canal | 2007-02-28 |  |  | 0.006 |  | 7.1 |  |  | 0.063 | 0.011 |  |  | 7.21 |  | -2.7646 | X | X
21FLSFWM_EBWCD11 | 21FLSFWM | EBWCD11 | 26.8272 | -80.6461 | Canal | 2007-03-14 |  |  | 0.0025 | 0.003 | 7.4 |  |  | 0.056 | 0.005 |  |  | 6.67 |  | -2.8824 | X | -5.8091
21FLSFWM_EBWCD11 | 21FLSFWM | EBWCD11 | 26.8272 | -80.6461 | Canal | 2007-02-14 |  |  |  | 0.003 | 7.8 |  |  | 0.079 | 0.008 |  |  |  |  | -2.5383 | X | -5.8091
21FLSFWM_EBWCD12 | 21FLSFWM | EBWCD12 | 26.8273 | -80.6367 | Canal | 2007-09-27 |  |  | 3.021 | 0.01 | 7.5 |  |  | 1.048 | 0.835 |  |  | 1.04 |  | 0.046884 | X | -4.6052
21FLSFWM_EBWCD12 | 21FLSFWM | EBWCD12 | 26.8273 | -80.6367 | Canal | 2007-08-28 |  |  | 2.478 | 0.017 | 7.4 |  |  | 0.83 | 0.515 |  |  | 0.23 |  | -0.18633 | X | -4.0745
21FLSFWM_EBWCD12 | 21FLSFWM | EBWCD12 | 26.8273 | -80.6367 | Canal | 2007-07-03 |  |  | 1.093 | 1.957 | 7.2 |  |  | 0.353 | 0.242 |  |  | 1.85 |  | -1.0413 | X | 0.67141
21FLSFWM_EBWCD12 | 21FLSFWM | EBWCD12 | 26.8273 | -80.6367 | Canal | 2007-06-19 |  |  | 0.854 | 0.327 | 7.7 |  |  | 0.355 | 0.219 |  |  | 4.25 |  | -1.0356 | X | -1.1178
21FLSFWM_EBWCD12 | 21FLSFWM | EBWCD12 | 26.8273 | -80.6367 | Canal | 2007-01-18 |  |  | 0.728 | 0.533 | 7.4 |  |  | 0.3 | 0.227 |  |  | 4.09 |  | -1.204 | X | -0.62923
21FLSFWM_EBWCD12 | 21FLSFWM | EBWCD12 | 26.8273 | -80.6367 | Canal | 2007-07-31 |  |  | 0.664 | 0.032 | 7.2 |  |  | 0.318 | 0.239 |  |  | 0.91 |  | -1.1457 | X | -3.442
21FLSFWM_EBWCD12 | 21FLSFWM | EBWCD12 | 26.8273 | -80.6367 | Canal | 2007-02-14 |  |  | 0.412 | 0.327 | 7.6 |  |  | 0.204 | 0.12 |  |  |  |  | -1.5896 | X | -1.1178
21FLSFWM_EBWCD12 | 21FLSFWM | EBWCD12 | 26.8273 | -80.6367 | Canal | 2007-07-18 |  |  | 0.402 | 0.035 | 7.4 |  |  | 0.424 | 0.307 |  |  | 3.36 |  | -0.85802 | X | -3.3524
21FLSFWM_EBWCD12 | 21FLSFWM | EBWCD12 | 26.8273 | -80.6367 | Canal | 2007-02-28 |  |  | 0.222 | 0.15 | 7.3 |  |  | 0.269 | 0.152 |  |  | 6.17 |  | -1.313 | X | -1.8971
21FLSFWM_EBWCD12 | 21FLSFWM | EBWCD12 | 26.8273 | -80.6367 | Canal | 2007-01-31 |  |  | 0.204 | 0.568 | 7.8 |  |  | 0.224 | 0.12 |  |  | 11.7 |  | -1.4961 | X | -0.56563
21FLSFWM_EBWCD12 | 21FLSFWM | EBWCD12 | 26.8273 | -80.6367 | Canal | 2007-06-05 |  |  | 0.165 | 0.199 | 7.7 |  |  | 0.186 | 0.036 |  |  |  |  | -1.682 | X | -1.6145
21FLSFWM_EBWCD12 | 21FLSFWM | EBWCD12 | 26.8273 | -80.6367 | Canal | 2007-05-09 |  |  | 0.159 | 0.175 | 7.6 |  |  | 0.105 | 0.007 |  |  | 5.05 |  | -2.2538 | X | -1.743
21FLSFWM_EBWCD12 | 21FLSFWM | EBWCD12 | 26.8273 | -80.6367 | Canal | 2007-08-14 |  |  | 0.144 | 0.0025 | 7.7 |  |  | 0.24 | 0.105 |  |  | 0.5 |  | -1.4271 | X | -5.9915
21FLSFWM_EBWCD12 | 21FLSFWM | EBWCD12 | 26.8273 | -80.6367 | Canal | 2007-03-14 |  |  | 0.054 | 0.239 | 7.6 |  |  | 0.188 | 0.07 |  |  | 6.49 |  | -1.6713 | X | -1.4313
21FLSFWM_EBWCD12 | 21FLSFWM | EBWCD12 | 26.8273 | -80.6367 | Canal | 2007-03-28 |  |  | 0.032 | 0.276 | 7.6 |  |  | 0.113 | 0.047 |  |  | 5.09 |  | -2.1804 | X | -1.2874
21FLSFWM_EBWCD12 | 21FLSFWM | EBWCD12 | 26.8273 | -80.6367 | Canal | 2007-09-11 |  |  | 0.03 | 0.102 | 8 |  |  | 1.106 | 0.186 |  |  | 18.5 |  | 0.10075 | X | -2.2828
21FLSFWM_EBWCD12 | 21FLSFWM | EBWCD12 | 26.8273 | -80.6367 | Canal | 2007-04-11 |  |  | 0.029 | 0.018 | 7.9 |  |  | 0.099 | 0.004 |  |  | 8.43 |  | -2.3126 | X | -4.0174
21FLSFWM_EBWCD12 | 21FLSFWM | EBWCD12 | 26.8273 | -80.6367 | Canal | 2007-05-24 |  |  | 0.022 | 0.136 | 8 |  |  | 0.171 | 0.021 |  |  | 8.22 |  | -1.7661 | X | -1.9951
21FLSFWM_EBWCD12 | 21FLSFWM | EBWCD12 | 26.8273 | -80.6367 | Canal | 2007-04-25 |  |  | 0.013 | 0.085 | 8 |  |  | 0.113 | 0.002 |  |  | 11.3 |  | -2.1804 | X | -2.4651
21FLSFWM_EBWCD13 | 21FLSFWM | EBWCD13 | 26.8347 | -80.6369 | Canal | 2007-08-28 |  |  | 3.528 | 0.012 | 7.3 |  |  | 0.804 | 0.66 |  |  | 0.29 |  | -0.21816 | X | -4.4228
21FLSFWM_EBWCD13 | 21FLSFWM | EBWCD13 | 26.8347 | -80.6369 | Canal | 2007-09-11 |  |  | 3.237 | 0.046 | 6.8 |  |  | 0.906 | 0.592 |  |  | 0.32 |  | -0.098716 | X | -3.0791
21FLSFWM_EBWCD13 | 21FLSFWM | EBWCD13 | 26.8347 | -80.6369 | Canal | 2007-07-18 |  |  | 3.08 | 0.014 | 7.3 |  |  | 0.762 | 0.663 |  |  | 1.19 |  | -0.27181 | X | -4.2687
21FLSFWM_EBWCD13 | 21FLSFWM | EBWCD13 | 26.8347 | -80.6369 | Canal | 2007-08-14 |  |  | 3.038 | 0.007 | 7.1 |  |  | 0.926 | 0.728 |  |  | 1.09 |  | -0.076881 | X | -4.9618
21FLSFWM_EBWCD13 | 21FLSFWM | EBWCD13 | 26.8347 | -80.6369 | Canal | 2007-09-27 |  |  | 2.766 | 0.014 | 7.4 |  |  | 1.007 | 0.827 |  |  | 0.29 |  | 0.0069756 | X | -4.2687
21FLSFWM_EBWCD13 | 21FLSFWM | EBWCD13 | 26.8347 | -80.6369 | Canal | 2007-02-14 |  |  | 2.12 | 0.179 | 7.4 |  |  | 0.313 | 0.166 |  |  |  |  | -1.1616 | X | -1.7204
21FLSFWM_EBWCD13 | 21FLSFWM | EBWCD13 | 26.8347 | -80.6369 | Canal | 2007-01-18 |  |  | 1.21 | 0.197 | 7.5 |  |  | 0.419 | 0.311 |  |  | 1.71 |  | -0.86988 | X | -1.6246
21FLSFWM_EBWCD13 | 21FLSFWM | EBWCD13 | 26.8347 | -80.6369 | Canal | 2007-02-28 |  |  | 1.114 | 0.157 | 7.2 |  |  | 0.682 | 0.324 |  |  | 7.48 |  | -0.38273 | X | -1.8515
21FLSFWM_EBWCD13 | 21FLSFWM | EBWCD13 | 26.8347 | -80.6369 | Canal | 2007-07-03 |  |  | 0.945 | 1.368 | 7.2 |  |  | 0.318 | 0.145 |  |  | 2.66 |  | -1.1457 | X | 0.31335
21FLSFWM_EBWCD13 | 21FLSFWM | EBWCD13 | 26.8347 | -80.6369 | Canal | 2007-07-31 |  |  | 0.716 | 0.081 | 6.8 |  |  | 0.857 | 0.672 |  |  | 0.13 |  | -0.15432 | X | -2.5133
21FLSFWM_EBWCD13 | 21FLSFWM | EBWCD13 | 26.8347 | -80.6369 | Canal | 2007-01-31 |  |  | 0.703 | 1.059 | 7.7 |  |  | 0.176 | 0.124 |  |  | 8.54 |  | -1.7373 | X | 0.057325
21FLSFWM_EBWCD13 | 21FLSFWM | EBWCD13 | 26.8347 | -80.6369 | Canal | 2007-06-19 |  |  | 0.359 | 1.405 | 7.6 |  |  | 0.29 | 0.052 |  |  | 4.54 |  | -1.2379 | X | 0.34004
21FLSFWM_EBWCD13 | 21FLSFWM | EBWCD13 | 26.8347 | -80.6369 | Canal | 2007-06-05 |  |  | 0.227 | 0.146 | 7.6 |  |  | 0.362 | 0.053 |  |  |  |  | -1.0161 | X | -1.9241
21FLSFWM_EBWCD13 | 21FLSFWM | EBWCD13 | 26.8347 | -80.6369 | Canal | 2007-03-28 |  |  | 0.201 | 0.183 | 7.3 |  |  | 0.297 | 0.179 |  |  | 2.98 |  | -1.214 | X | -1.6983
21FLSFWM_EBWCD13 | 21FLSFWM | EBWCD13 | 26.8347 | -80.6369 | Canal | 2007-04-11 |  |  | 0.022 | 0.01 | 7.7 |  |  | 0.21 | 0.045 |  |  | 5.68 |  | -1.5606 | X | -4.6052
21FLSFWM_EBWCD13 | 21FLSFWM | EBWCD13 | 26.8347 | -80.6369 | Canal | 2007-03-14 |  |  | 0.021 | 0.037 | 7.7 |  |  | 0.362 | 0.092 |  |  | 7.97 |  | -1.0161 | X | -3.2968
21FLSFWM_EBWCD13 | 21FLSFWM | EBWCD13 | 26.8347 | -80.6369 | Canal | 2007-05-09 |  |  | 0.02 | 0.01 | 7.9 |  |  | 0.154 | 0.001 |  |  | 7.49 |  | -1.8708 | X | -4.6052
21FLSFWM_EBWCD13 | 21FLSFWM | EBWCD13 | 26.8347 | -80.6369 | Canal | 2007-04-25 |  |  | 0.008 | 0.008 | 7.9 |  |  | 0.31 | 0.006 |  |  | 5.32 |  | -1.1712 | X | -4.8283
21FLSFWM_EBWCD13 | 21FLSFWM | EBWCD13 | 26.8347 | -80.6369 | Canal | 2007-05-24 |  |  |  |  | 8 |  |  |  | 0.005 |  |  | 3.42 |  | X | X | X
21FLSFWM_EBWCD14 | 21FLSFWM | EBWCD14 | 26.8272 | -80.6286 | Canal | 2007-09-27 |  |  | 3.193 | 0.009 | 7.3 |  |  | 0.95 | 0.796 |  |  | 0.47 |  | -0.051293 | X | -4.7105
21FLSFWM_EBWCD14 | 21FLSFWM | EBWCD14 | 26.8272 | -80.6286 | Canal | 2007-08-28 |  |  | 2.545 | 0.017 | 7.2 |  |  | 0.659 | 0.466 |  |  | 0.17 |  | -0.41703 | X | -4.0745
21FLSFWM_EBWCD14 | 21FLSFWM | EBWCD14 | 26.8272 | -80.6286 | Canal | 2007-01-18 |  |  | 0.672 | 0.593 | 7.4 |  |  | 0.3 | 0.22 |  |  | 6.65 |  | -1.204 | X | -0.52256
21FLSFWM_EBWCD14 | 21FLSFWM | EBWCD14 | 26.8272 | -80.6286 | Canal | 2007-09-11 |  |  | 0.655 | 0.189 | 7.4 |  |  | 0.39 | 0.253 |  |  | 3.07 |  | -0.94161 | X | -1.666
21FLSFWM_EBWCD14 | 21FLSFWM | EBWCD14 | 26.8272 | -80.6286 | Canal | 2007-07-03 |  |  | 0.638 | 0.91 | 7.4 |  |  | 0.441 | 0.281 |  |  | 6.17 |  | -0.81871 | X | -0.094311
21FLSFWM_EBWCD14 | 21FLSFWM | EBWCD14 | 26.8272 | -80.6286 | Canal | 2007-06-19 |  |  | 0.63 | 0.635 | 7.8 |  |  | 0.342 | 0.135 |  |  | 7.69 |  | -1.0729 | X | -0.45413
21FLSFWM_EBWCD14 | 21FLSFWM | EBWCD14 | 26.8272 | -80.6286 | Canal | 2007-02-28 |  |  | 0.531 | 0.314 | 7.2 |  |  | 0.235 | 0.142 |  |  | 6.07 |  | -1.4482 | X | -1.1584
21FLSFWM_EBWCD14 | 21FLSFWM | EBWCD14 | 26.8272 | -80.6286 | Canal | 2007-02-14 |  |  | 0.516 | 0.334 | 7.8 |  |  | 0.221 | 0.116 |  |  |  |  | -1.5096 | X | -1.0966
21FLSFWM_EBWCD14 | 21FLSFWM | EBWCD14 | 26.8272 | -80.6286 | Canal | 2007-07-18 |  |  | 0.497 | 0.032 | 7.4 |  |  | 0.475 | 0.324 |  |  | 3.45 |  | -0.74444 | X | -3.442
21FLSFWM_EBWCD14 | 21FLSFWM | EBWCD14 | 26.8272 | -80.6286 | Canal | 2007-07-31 |  |  | 0.465 | 0.098 | 7.4 |  |  | 0.346 | 0.246 |  |  | 4.15 |  | -1.0613 | X | -2.3228
21FLSFWM_EBWCD14 | 21FLSFWM | EBWCD14 | 26.8272 | -80.6286 | Canal | 2007-01-31 |  |  | 0.424 | 0.592 | 7.6 |  |  | 0.238 | 0.154 |  |  | 9.86 |  | -1.4355 | X | -0.52425
21FLSFWM_EBWCD14 | 21FLSFWM | EBWCD14 | 26.8272 | -80.6286 | Canal | 2007-03-14 |  |  | 0.189 | 0.286 | 7.5 |  |  | 0.205 | 0.089 |  |  | 5.35 |  | -1.5847 | X | -1.2518
21FLSFWM_EBWCD14 | 21FLSFWM | EBWCD14 | 26.8272 | -80.6286 | Canal | 2007-06-05 |  |  | 0.151 | 0.239 | 7.7 |  |  | 0.185 | 0.04 |  |  |  |  | -1.6874 | X | -1.4313
21FLSFWM_EBWCD14 | 21FLSFWM | EBWCD14 | 26.8272 | -80.6286 | Canal | 2007-05-09 |  |  | 0.148 | 0.268 | 7.6 |  |  | 0.144 | 0.013 |  |  | 7.12 |  | -1.9379 | X | -1.3168
21FLSFWM_EBWCD14 | 21FLSFWM | EBWCD14 | 26.8272 | -80.6286 | Canal | 2007-08-14 |  |  | 0.132 | 0.005 | 7.6 |  |  | 0.242 | 0.094 |  |  | 0.26 |  | -1.4188 | X | -5.2983
21FLSFWM_EBWCD14 | 21FLSFWM | EBWCD14 | 26.8272 | -80.6286 | Canal | 2007-05-24 |  |  | 0.081 | 0.491 | 7.1 |  |  | 0.235 | 0.088 |  |  | 8.01 |  | -1.4482 | X | -0.71131
21FLSFWM_EBWCD14 | 21FLSFWM | EBWCD14 | 26.8272 | -80.6286 | Canal | 2007-04-11 |  |  | 0.034 | 0.049 | 7.7 |  |  | 0.136 | 0.011 |  |  | 7.56 |  | -1.9951 | X | -3.0159
21FLSFWM_EBWCD14 | 21FLSFWM | EBWCD14 | 26.8272 | -80.6286 | Canal | 2007-03-28 |  |  | 0.023 | 0.518 | 7.6 |  |  | 0.206 | 0.09 |  |  | 6.04 |  | -1.5799 | X | -0.65778
21FLSFWM_EBWCD14 | 21FLSFWM | EBWCD14 | 26.8272 | -80.6286 | Canal | 2007-04-25 |  |  | 0.011 | 0.28 | 7.9 |  |  | 0.135 | 0.014 |  |  | 9.64 |  | -2.0025 | X | -1.273
21FLSFWM_EBWCD15 | 21FLSFWM | EBWCD15 | 26.8272 | -80.6129 | Canal | 2007-09-27 |  |  | 3.427 | 0.035 | 7.4 |  |  | 0.672 | 0.538 |  |  | 2.35 |  | -0.3975 | X | -3.3524
21FLSFWM_EBWCD15 | 21FLSFWM | EBWCD15 | 26.8272 | -80.6129 | Canal | 2007-08-28 |  |  | 1.381 | 0.047 | 7.3 |  |  | 0.502 | 0.279 |  |  | 0.22 |  | -0.68916 | X | -3.0576
21FLSFWM_EBWCD15 | 21FLSFWM | EBWCD15 | 26.8272 | -80.6129 | Canal | 2007-09-11 |  |  | 1.114 | 0.128 | 7.2 |  |  | 0.434 | 0.244 |  |  | 2.39 |  | -0.83471 | X | -2.0557
21FLSFWM_EBWCD15 | 21FLSFWM | EBWCD15 | 26.8272 | -80.6129 | Canal | 2007-01-18 |  |  | 1.113 | 0.314 | 7.4 |  |  | 0.283 | 0.219 |  |  | 7.01 |  | -1.2623 | X | -1.1584
21FLSFWM_EBWCD15 | 21FLSFWM | EBWCD15 | 26.8272 | -80.6129 | Canal | 2007-03-14 |  |  | 0.856 | 0.069 | 7.2 |  |  | 0.201 | 0.116 |  |  | 5.88 |  | -1.6045 | X | -2.6736
21FLSFWM_EBWCD15 | 21FLSFWM | EBWCD15 | 26.8272 | -80.6129 | Canal | 2007-02-28 |  |  | 0.767 | 0.211 | 7.1 |  |  | 0.232 | 0.124 |  |  | 4.9 |  | -1.461 | X | -1.5559
21FLSFWM_EBWCD15 | 21FLSFWM | EBWCD15 | 26.8272 | -80.6129 | Canal | 2007-07-18 |  |  | 0.697 | 0.106 | 7.4 |  |  | 0.409 | 0.291 |  |  | 1.76 |  | -0.89404 | X | -2.2443
21FLSFWM_EBWCD15 | 21FLSFWM | EBWCD15 | 26.8272 | -80.6129 | Canal | 2007-01-31 |  |  | 0.639 | 0.497 | 7.4 |  |  | 0.219 | 0.124 |  |  | 7.7 |  | -1.5187 | X | -0.69917
21FLSFWM_EBWCD15 | 21FLSFWM | EBWCD15 | 26.8272 | -80.6129 | Canal | 2007-06-19 |  |  | 0.428 | 0.699 | 7.6 |  |  | 0.235 | 0.091 |  |  | 2.86 |  | -1.4482 | X | -0.3581
21FLSFWM_EBWCD15 | 21FLSFWM | EBWCD15 | 26.8272 | -80.6129 | Canal | 2007-03-28 |  |  | 0.38 | 0.562 | 7.4 |  |  | 0.215 | 0.115 |  |  | 4.42 |  | -1.5371 | X | -0.57625
21FLSFWM_EBWCD15 | 21FLSFWM | EBWCD15 | 26.8272 | -80.6129 | Canal | 2007-07-31 |  |  | 0.281 | 0.113 | 7.4 |  |  | 0.401 | 0.222 |  |  | 4.1 |  | -0.91379 | X | -2.1804
21FLSFWM_EBWCD15 | 21FLSFWM | EBWCD15 | 26.8272 | -80.6129 | Canal | 2007-02-14 |  |  | 0.193 | 0.367 | 7.8 |  |  | 0.217 | 0.07 |  |  |  |  | -1.5279 | X | -1.0024
21FLSFWM_EBWCD15 | 21FLSFWM | EBWCD15 | 26.8272 | -80.6129 | Canal | 2007-04-25 |  |  | 0.186 | 0.237 | 7.6 |  |  | 0.134 | 0.014 |  |  | 6.73 |  | -2.0099 | X | -1.4397
21FLSFWM_EBWCD15 | 21FLSFWM | EBWCD15 | 26.8272 | -80.6129 | Canal | 2007-07-03 |  |  | 0.071 | 0.23 | 8 |  |  | 0.407 | 0.134 |  |  | 10.3 |  | -0.89894 | X | -1.4697
21FLSFWM_EBWCD15 | 21FLSFWM | EBWCD15 | 26.8272 | -80.6129 | Canal | 2007-05-09 |  |  | 0.041 | 0.204 | 7.9 |  |  | 0.156 | 0.003 |  |  | 9.95 |  | -1.8579 | X | -1.5896
21FLSFWM_EBWCD15 | 21FLSFWM | EBWCD15 | 26.8272 | -80.6129 | Canal | 2007-08-14 |  |  | 0.033 | 0.0025 | 8.2 |  |  | 0.166 | 0.049 |  |  | 10.2 |  | -1.7958 | X | -5.9915
21FLSFWM_EBWCD15 | 21FLSFWM | EBWCD15 | 26.8272 | -80.6129 | Canal | 2007-06-05 |  |  | 0.031 | 0.014 | 8.1 |  |  | 0.158 | 0.004 |  |  |  |  | -1.8452 | X | -4.2687
21FLSFWM_EBWCD15 | 21FLSFWM | EBWCD15 | 26.8272 | -80.6129 | Canal | 2007-04-11 |  |  | 0.028 | 0.049 | 8 |  |  | 0.115 | 0.003 |  |  | 9.8 |  | -2.1628 | X | -3.0159
21FLSFWM_EBWCD15 | 21FLSFWM | EBWCD15 | 26.8272 | -80.6129 | Canal | 2007-05-24 |  |  |  |  | 7.7 |  |  |  | 0.086 |  |  | 6.61 |  | X | X | X
21FLSFWM_EBWCD2 | 21FLSFWM | EBWCD2 | 26.8087 | -80.669 | Canal | 2007-09-27 |  |  | 3.013 | 0.0025 | 7.4 |  |  | 1.023 | 0.847 |  |  | 0.64 |  | 0.022739 | X | -5.9915
21FLSFWM_EBWCD2 | 21FLSFWM | EBWCD2 | 26.8087 | -80.669 | Canal | 2007-08-28 |  |  | 1.733 | 0.018 | 7.1 |  |  | 0.775 | 0.607 |  |  | 0.44 |  | -0.25489 | X | -4.0174
21FLSFWM_EBWCD2 | 21FLSFWM | EBWCD2 | 26.8087 | -80.669 | Canal | 2007-08-14 |  |  | 1.252 | 0.0025 | 7 |  |  | 0.438 | 0.355 |  |  | 0.34 |  | -0.82554 | X | -5.9915
21FLSFWM_EBWCD2 | 21FLSFWM | EBWCD2 | 26.8087 | -80.669 | Canal | 2007-07-18 |  |  | 0.357 | 0.0025 | 7.1 |  |  | 0.276 | 0.205 |  |  | 0.48 |  | -1.2874 | X | -5.9915
21FLSFWM_EBWCD2 | 21FLSFWM | EBWCD2 | 26.8087 | -80.669 | Canal | 2007-09-11 |  |  | 0.253 | 0.009 | 7.1 |  |  | 0.314 | 0.207 |  |  | 1.3 |  | -1.1584 | X | -4.7105
21FLSFWM_EBWCD2 | 21FLSFWM | EBWCD2 | 26.8087 | -80.669 | Canal | 2007-03-14 |  |  | 0.071 | 0.012 | 7 |  |  | 0.145 | 0.089 |  |  | 6.22 |  | -1.931 | X | -4.4228
21FLSFWM_EBWCD2 | 21FLSFWM | EBWCD2 | 26.8087 | -80.669 | Canal | 2007-03-28 |  |  | 0.063 | 0.137 | 7.2 |  |  | 0.144 | 0.084 |  |  | 7.1 |  | -1.9379 | X | -1.9878
21FLSFWM_EBWCD2 | 21FLSFWM | EBWCD2 | 26.8087 | -80.669 | Canal | 2007-01-18 |  |  | 0.061 | 0.121 | 7.6 |  |  | 0.116 | 0.068 |  |  | 6.62 |  | -2.1542 | X | -2.112
21FLSFWM_EBWCD2 | 21FLSFWM | EBWCD2 | 26.8087 | -80.669 | Canal | 2007-02-14 |  |  | 0.051 | 0.087 | 7.7 |  |  | 0.12 | 0.064 |  |  |  |  | -2.1203 | X | -2.4418
21FLSFWM_EBWCD2 | 21FLSFWM | EBWCD2 | 26.8087 | -80.669 | Canal | 2007-05-24 |  |  | 0.045 |  | 7.1 |  |  | 0.095 | 0.036 |  |  | 5.84 |  | -2.3539 | X | X
21FLSFWM_EBWCD2 | 21FLSFWM | EBWCD2 | 26.8087 | -80.669 | Canal | 2007-04-11 |  |  | 0.041 | 0.021 | 7.4 |  |  | 0.094 | 0.052 |  |  | 7.48 |  | -2.3645 | X | -3.8632
21FLSFWM_EBWCD2 | 21FLSFWM | EBWCD2 | 26.8087 | -80.669 | Canal | 2007-07-31 |  |  | 0.037 |  | 7.2 |  |  | 0.128 | 0.031 |  |  | 1.6 |  | -2.0557 | X | X
21FLSFWM_EBWCD2 | 21FLSFWM | EBWCD2 | 26.8087 | -80.669 | Canal | 2007-02-28 |  |  | 0.0295 | 0.05 | 7.15 |  |  | 0.104 | 0.0415 |  |  | 6.42 |  | -2.2634 | X | -2.9957
21FLSFWM_EBWCD2 | 21FLSFWM | EBWCD2 | 26.8087 | -80.669 | Canal | 2007-04-25 |  |  | 0.028 | 0.0595 | 7.15 |  |  | 0.1085 | 0.052 |  |  | 5.42 |  | -2.221 | X | -2.8218
21FLSFWM_EBWCD2 | 21FLSFWM | EBWCD2 | 26.8087 | -80.669 | Canal | 2007-07-03 |  |  | 0.023 | 0.005 | 6.9 |  |  | 0.074 | 0.017 |  |  | 1.02 |  | -2.6037 | X | -5.2983
21FLSFWM_EBWCD2 | 21FLSFWM | EBWCD2 | 26.8087 | -80.669 | Canal | 2007-01-31 |  |  | 0.023 | 0.042 | 7.5 |  |  | 0.072 | 0.038 |  |  | 9.11 |  | -2.6311 | X | -3.1701
21FLSFWM_EBWCD2 | 21FLSFWM | EBWCD2 | 26.8087 | -80.669 | Canal | 2007-06-19 |  |  | 0.015 | 0.008 | 7.1 |  |  | 0.146 | 0.047 |  |  | 1.05 |  | -1.9241 | X | -4.8283
21FLSFWM_EBWCD2 | 21FLSFWM | EBWCD2 | 26.8087 | -80.669 | Canal | 2007-06-05 |  |  | 0.012 | 0.003 | 7.6 |  |  | 0.112 | 0.026 |  |  |  |  | -2.1893 | X | -5.8091
21FLSFWM_EBWCD2 | 21FLSFWM | EBWCD2 | 26.8087 | -80.669 | Canal | 2007-05-09 |  |  | 0.01 | 0.006 | 7.4 |  |  | 0.112 | 0.033 |  |  | 7.01 |  | -2.1893 | X | -5.116
21FLSFWM_EBWCD3 | 21FLSFWM | EBWCD3 | 26.7984 | -80.6664 | Canal | 2007-09-27 |  |  | 3.722 | 0.006 | 7.2 |  |  | 1.099 | 1.003 |  |  | 0.42 |  | 0.094401 | X | -5.116
21FLSFWM_EBWCD3 | 21FLSFWM | EBWCD3 | 26.7984 | -80.6664 | Canal | 2007-07-18 |  |  | 0.404 | 0.007 | 6.9 |  |  | 1.057 | 0.779 |  |  | 1.15 |  | 0.055435 | X | -4.9618
21FLSFWM_EBWCD3 | 21FLSFWM | EBWCD3 | 26.7984 | -80.6664 | Canal | 2007-08-28 |  |  | 0.312 | 0.098 | 7.5 |  |  | 0.74 | 0.504 |  |  | 3.72 |  | -0.30111 | X | -2.3228
21FLSFWM_EBWCD3 | 21FLSFWM | EBWCD3 | 26.7984 | -80.6664 | Canal | 2007-09-11 |  |  | 0.227 | 0.189 | 7.1 |  |  | 0.248 | 0.163 |  |  | 2.13 |  | -1.3943 | X | -1.666
21FLSFWM_EBWCD3 | 21FLSFWM | EBWCD3 | 26.7984 | -80.6664 | Canal | 2007-08-14 |  |  | 0.223 | 0.017 | 7.4 |  |  | 0.297 | 0.22 |  |  | 1.66 |  | -1.214 | X | -4.0745
21FLSFWM_EBWCD3 | 21FLSFWM | EBWCD3 | 26.7984 | -80.6664 | Canal | 2007-07-31 |  |  | 0.21 |  | 7.2 |  |  | 0.288 | 0.12 |  |  | 1.03 |  | -1.2448 | X | X
21FLSFWM_EBWCD3 | 21FLSFWM | EBWCD3 | 26.7984 | -80.6664 | Canal | 2007-07-03 |  |  | 0.047 | 0.124 | 7 |  |  | 0.088 | 0.041 |  |  | 2.66 |  | -2.4304 | X | -2.0875
21FLSFWM_EBWCD3 | 21FLSFWM | EBWCD3 | 26.7984 | -80.6664 | Canal | 2007-01-18 |  |  | 0.041 | 0.193 | 7.8 |  |  | 0.129 | 0.067 |  |  | 7.6 |  | -2.0479 | X | -1.6451
21FLSFWM_EBWCD3 | 21FLSFWM | EBWCD3 | 26.7984 | -80.6664 | Canal | 2007-02-14 |  |  | 0.04 | 0.077 | 7.5 |  |  | 0.116 | 0.058 |  |  |  |  | -2.1542 | X | -2.5639
21FLSFWM_EBWCD3 | 21FLSFWM | EBWCD3 | 26.7984 | -80.6664 | Canal | 2007-05-09 |  |  | 0.033 | 0.015 | 7.4 |  |  | 0.126 | 0.078 |  |  | 4.77 |  | -2.0715 | X | -4.1997
21FLSFWM_EBWCD3 | 21FLSFWM | EBWCD3 | 26.7984 | -80.6664 | Canal | 2007-03-14 |  |  | 0.031 | 0.007 | 7.1 |  |  | 0.106 | 0.059 |  |  | 5.56 |  | -2.2443 | X | -4.9618
21FLSFWM_EBWCD3 | 21FLSFWM | EBWCD3 | 26.7984 | -80.6664 | Canal | 2007-04-25 |  |  | 0.026 | 0.01 | 7 |  |  | 0.098 | 0.055 |  |  | 5.52 |  | -2.3228 | X | -4.6052
21FLSFWM_EBWCD3 | 21FLSFWM | EBWCD3 | 26.7984 | -80.6664 | Canal | 2007-02-28 |  |  | 0.022 |  | 7.1 |  |  | 0.107 | 0.048 |  |  | 6.43 |  | -2.2349 | X | X
21FLSFWM_EBWCD3 | 21FLSFWM | EBWCD3 | 26.7984 | -80.6664 | Canal | 2007-06-19 |  |  | 0.021 | 0.016 | 7.2 |  |  | 0.099 | 0.049 |  |  | 2.62 |  | -2.3126 | X | -4.1352
21FLSFWM_EBWCD3 | 21FLSFWM | EBWCD3 | 26.7984 | -80.6664 | Canal | 2007-03-28 |  |  | 0.02 | 0.01 | 6.7 |  |  | 0.084 | 0.039 |  |  | 4.88 |  | -2.4769 | X | -4.6052
21FLSFWM_EBWCD3 | 21FLSFWM | EBWCD3 | 26.7984 | -80.6664 | Canal | 2007-01-31 |  |  | 0.015 | 0.246 | 7.7 |  |  | 0.127 | 0.066 |  |  | 11.7 |  | -2.0636 | X | -1.4024
21FLSFWM_EBWCD3 | 21FLSFWM | EBWCD3 | 26.7984 | -80.6664 | Canal | 2007-06-05 |  |  | 0.015 | 0.003 | 7.2 |  |  | 0.085 | 0.028 |  |  |  |  | -2.4651 | X | -5.8091
21FLSFWM_EBWCD3 | 21FLSFWM | EBWCD3 | 26.7984 | -80.6664 | Canal | 2007-04-11 |  |  | 0.012 | 0.007 | 7.4 |  |  | 0.074 | 0.043 |  |  | 8.16 |  | -2.6037 | X | -4.9618
21FLSFWM_EBWCD3 | 21FLSFWM | EBWCD3 | 26.7984 | -80.6664 | Canal | 2007-05-24 |  |  | 0.0025 |  | 7.4 |  |  | 0.079 | 0.013 |  |  | 6.81 |  | -2.5383 | X | X
21FLSFWM_EBWCD4 | 21FLSFWM | EBWCD4 | 26.7985 | -80.6532 | Canal | 2007-09-27 |  |  | 3.515 | 0.006 | 7.2 |  |  | 1.386 | 1.28 |  |  | 1.05 |  | 0.32642 | X | -5.116
21FLSFWM_EBWCD4 | 21FLSFWM | EBWCD4 | 26.7985 | -80.6532 | Canal | 2007-07-31 |  |  | 0.678 |  | 6.8 |  |  | 1.37 | 1.027 |  |  | 0.78 |  | 0.31481 | X | X
21FLSFWM_EBWCD4 | 21FLSFWM | EBWCD4 | 26.7985 | -80.6532 | Canal | 2007-09-11 |  |  | 0.452 | 0.007 | 7 |  |  | 0.552 | 0.331 |  |  | 0.67 |  | -0.59421 | X | -4.9618
21FLSFWM_EBWCD4 | 21FLSFWM | EBWCD4 | 26.7985 | -80.6532 | Canal | 2007-08-28 |  |  | 0.397 | 0.186 | 6.9 |  |  | 0.739 | 0.533 |  |  | 0.24 |  | -0.30246 | X | -1.682
21FLSFWM_EBWCD4 | 21FLSFWM | EBWCD4 | 26.7985 | -80.6532 | Canal | 2007-08-14 |  |  | 0.29 | 0.0025 | 7.1 |  |  | 0.384 | 0.249 |  |  | 1.5 |  | -0.95711 | X | -5.9915
21FLSFWM_EBWCD4 | 21FLSFWM | EBWCD4 | 26.7985 | -80.6532 | Canal | 2007-07-18 |  |  | 0.283 | 0.006 | 7 |  |  | 0.925 | 0.657 |  |  | 1.41 |  | -0.077962 | X | -5.116
21FLSFWM_EBWCD4 | 21FLSFWM | EBWCD4 | 26.7985 | -80.6532 | Canal | 2007-06-19 |  |  | 0.267 | 0.56 | 6.8 |  |  | 0.145 | 0.106 |  |  | 0.52 |  | -1.931 | X | -0.57982
21FLSFWM_EBWCD4 | 21FLSFWM | EBWCD4 | 26.7985 | -80.6532 | Canal | 2007-07-03 |  |  | 0.086 | 0.005 | 6.7 |  |  | 0.094 | 0.038 |  |  | 1.44 |  | -2.3645 | X | -5.2983
21FLSFWM_EBWCD4 | 21FLSFWM | EBWCD4 | 26.7985 | -80.6532 | Canal | 2007-02-28 |  |  | 0.056 |  | 6.7 |  |  | 0.087 | 0.058 |  |  | 4.66 |  | -2.4418 | X | X
21FLSFWM_EBWCD4 | 21FLSFWM | EBWCD4 | 26.7985 | -80.6532 | Canal | 2007-01-18 |  |  | 0.054 | 0.132 | 7.6 |  |  | 0.126 | 0.072 |  |  | 5.09 |  | -2.0715 | X | -2.025
21FLSFWM_EBWCD4 | 21FLSFWM | EBWCD4 | 26.7985 | -80.6532 | Canal | 2007-05-09 |  |  | 0.031 | 0.003 | 7.3 |  |  | 0.058 | 0.036 |  |  | 5.99 |  | -2.8473 | X | -5.8091
21FLSFWM_EBWCD4 | 21FLSFWM | EBWCD4 | 26.7985 | -80.6532 | Canal | 2007-03-14 |  |  | 0.031 | 0.003 | 7.3 |  |  | 0.06 | 0.033 |  |  | 7.32 |  | -2.8134 | X | -5.8091
21FLSFWM_EBWCD4 | 21FLSFWM | EBWCD4 | 26.7985 | -80.6532 | Canal | 2007-06-05 |  |  | 0.027 | 0.003 | 6.9 |  |  | 0.235 | 0.187 |  |  |  |  | -1.4482 | X | -5.8091
21FLSFWM_EBWCD4 | 21FLSFWM | EBWCD4 | 26.7985 | -80.6532 | Canal | 2007-04-11 |  |  | 0.022 | 0.01 | 7.3 |  |  | 0.053 | 0.026 |  |  | 6.5 |  | -2.9375 | X | -4.6052
21FLSFWM_EBWCD4 | 21FLSFWM | EBWCD4 | 26.7985 | -80.6532 | Canal | 2007-01-31 |  |  | 0.017 | 0.085 | 7.2 |  |  | 0.09 | 0.048 |  |  | 9.93 |  | -2.4079 | X | -2.4651
21FLSFWM_EBWCD4 | 21FLSFWM | EBWCD4 | 26.7985 | -80.6532 | Canal | 2007-03-28 |  |  | 0.014 | 0.003 | 6.6 |  |  | 0.109 | 0.029 |  |  | 4.29 |  | -2.2164 | X | -5.8091
21FLSFWM_EBWCD4 | 21FLSFWM | EBWCD4 | 26.7985 | -80.6532 | Canal | 2007-04-25 |  |  | 0.01 | 0.007 | 6.9 |  |  | 0.048 | 0.022 |  |  | 5.42 |  | -3.0366 | X | -4.9618
21FLSFWM_EBWCD4 | 21FLSFWM | EBWCD4 | 26.7985 | -80.6532 | Canal | 2007-05-24 |  |  | 0.005 |  | 7 |  |  | 0.061 | 0.013 |  |  | 3.87 |  | -2.7969 | X | X
21FLSFWM_EBWCD4 | 21FLSFWM | EBWCD4 | 26.7985 | -80.6532 | Canal | 2007-02-14 |  |  |  | 0.008 | 7.2 |  |  | 0.067 | 0.035 |  |  |  |  | -2.7031 | X | -4.8283
21FLSFWM_EBWCD5 | 21FLSFWM | EBWCD5 | 26.8058 | -80.6535 | Canal | 2007-09-27 |  |  | 4.868 | 0.005 | 7.2 |  |  | 2.427 | 2.337 |  |  | 0.44 |  | 0.88666 | X | -5.2983
21FLSFWM_EBWCD5 | 21FLSFWM | EBWCD5 | 26.8058 | -80.6535 | Canal | 2007-07-18 |  |  | 0.789 | 0.0025 | 7 |  |  | 1.258 | 1.151 |  |  | 0.77 |  | 0.22952 | X | -5.9915
21FLSFWM_EBWCD5 | 21FLSFWM | EBWCD5 | 26.8058 | -80.6535 | Canal | 2007-08-14 |  |  | 0.734 | 0.0025 | 7.1 |  |  | 0.539 | 0.436 |  |  | 0.47 |  | -0.61804 | X | -5.9915
21FLSFWM_EBWCD5 | 21FLSFWM | EBWCD5 | 26.8058 | -80.6535 | Canal | 2007-07-31 |  |  | 0.46 |  | 7 |  |  | 0.488 | 0.344 |  |  | 0.45 |  | -0.71744 | X | X
21FLSFWM_EBWCD5 | 21FLSFWM | EBWCD5 | 26.8058 | -80.6535 | Canal | 2007-08-28 |  |  | 0.443 | 0.217 | 7 |  |  | 0.564 | 0.411 |  |  | 0.77 |  | -0.5727 | X | -1.5279
21FLSFWM_EBWCD5 | 21FLSFWM | EBWCD5 | 26.8058 | -80.6535 | Canal | 2007-09-11 |  |  | 0.239 | 0.117 | 7 |  |  | 0.258 | 0.172 |  |  | 1.33 |  | -1.3548 | X | -2.1456
21FLSFWM_EBWCD5 | 21FLSFWM | EBWCD5 | 26.8058 | -80.6535 | Canal | 2007-06-19 |  |  | 0.095 | 1.479 | 6.8 |  |  | 0.049 | 0.02 |  |  | 0.69 |  | -3.0159 | X | 0.39137
21FLSFWM_EBWCD5 | 21FLSFWM | EBWCD5 | 26.8058 | -80.6535 | Canal | 2007-02-14 |  |  | 0.074 | 0.04 | 7.1 |  |  | 0.119 | 0.085 |  |  |  |  | -2.1286 | X | -3.2189
21FLSFWM_EBWCD5 | 21FLSFWM | EBWCD5 | 26.8058 | -80.6535 | Canal | 2007-05-09 |  |  | 0.07 | 0.01 | 6.9 |  |  | 0.092 | 0.057 |  |  | 3.96 |  | -2.386 | X | -4.6052
21FLSFWM_EBWCD5 | 21FLSFWM | EBWCD5 | 26.8058 | -80.6535 | Canal | 2007-07-03 |  |  | 0.062 | 0.012 | 6.8 |  |  | 0.299 | 0.212 |  |  | 1.27 |  | -1.2073 | X | -4.4228
21FLSFWM_EBWCD5 | 21FLSFWM | EBWCD5 | 26.8058 | -80.6535 | Canal | 2007-01-18 |  |  | 0.047 | 0.203 | 7.6 |  |  | 0.138 | 0.073 |  |  | 5.51 |  | -1.9805 | X | -1.5945
21FLSFWM_EBWCD5 | 21FLSFWM | EBWCD5 | 26.8058 | -80.6535 | Canal | 2007-01-31 |  |  | 0.03 | 0.183 | 7.2 |  |  | 0.131 | 0.069 |  |  | 9.65 |  | -2.0326 | X | -1.6983
21FLSFWM_EBWCD5 | 21FLSFWM | EBWCD5 | 26.8058 | -80.6535 | Canal | 2007-06-05 |  |  | 0.03 | 0.003 | 7 |  |  | 0.067 | 0.032 |  |  |  |  | -2.7031 | X | -5.8091
21FLSFWM_EBWCD5 | 21FLSFWM | EBWCD5 | 26.8058 | -80.6535 | Canal | 2007-02-28 |  |  | 0.027 |  | 6.8 |  |  | 0.091 | 0.055 |  |  | 3.39 |  | -2.3969 | X | X
21FLSFWM_EBWCD5 | 21FLSFWM | EBWCD5 | 26.8058 | -80.6535 | Canal | 2007-05-24 |  |  | 0.026 |  | 7.1 |  |  | 0.056 | 0.013 |  |  | 5.6 |  | -2.8824 | X | X
21FLSFWM_EBWCD5 | 21FLSFWM | EBWCD5 | 26.8058 | -80.6535 | Canal | 2007-03-14 |  |  | 0.025 | 0.01 | 6.8 |  |  | 0.124 | 0.035 |  |  | 1.74 |  | -2.0875 | X | -4.6052
21FLSFWM_EBWCD5 | 21FLSFWM | EBWCD5 | 26.8058 | -80.6535 | Canal | 2007-04-11 |  |  | 0.023 | 0.012 | 7.2 |  |  | 0.08 | 0.039 |  |  | 5.73 |  | -2.5257 | X | -4.4228
21FLSFWM_EBWCD5 | 21FLSFWM | EBWCD5 | 26.8058 | -80.6535 | Canal | 2007-03-28 |  |  | 0.02 | 0.006 | 6.5 |  |  | 0.117 | 0.04 |  |  | 2.78 |  | -2.1456 | X | -5.116
21FLSFWM_EBWCD5 | 21FLSFWM | EBWCD5 | 26.8058 | -80.6535 | Canal | 2007-04-25 |  |  | 0.018 | 0.009 | 6.8 |  |  | 0.137 | 0.03 |  |  | 5.95 |  | -1.9878 | X | -4.7105
21FLSFWM_EBWCD6 | 21FLSFWM | EBWCD6 | 26.8127 | -80.6532 | Canal | 2007-09-27 |  |  | 4.156 | 0.005 | 7.2 |  |  | 1.672 | 1.543 |  |  | 1.4 |  | 0.51402 | X | -5.2983
21FLSFWM_EBWCD6 | 21FLSFWM | EBWCD6 | 26.8127 | -80.6532 | Canal | 2007-07-18 |  |  | 0.984 | 0.005 | 7 |  |  | 0.994 | 0.851 |  |  | 0.61 |  | -0.0060181 | X | -5.2983
21FLSFWM_EBWCD6 | 21FLSFWM | EBWCD6 | 26.8127 | -80.6532 | Canal | 2007-09-11 |  |  | 0.717 | 0.012 | 6.8 |  |  | 0.763 | 0.602 |  |  | 1.16 |  | -0.2705 | X | -4.4228
21FLSFWM_EBWCD6 | 21FLSFWM | EBWCD6 | 26.8127 | -80.6532 | Canal | 2007-08-14 |  |  | 0.346 | 0.0025 | 7.1 |  |  | 0.537 | 0.452 |  |  | 0.77 |  | -0.62176 | X | -5.9915
21FLSFWM_EBWCD6 | 21FLSFWM | EBWCD6 | 26.8127 | -80.6532 | Canal | 2007-07-31 |  |  | 0.267 |  | 6.8 |  |  | 0.635 | 0.463 |  |  | 0.56 |  | -0.45413 | X | X
21FLSFWM_EBWCD6 | 21FLSFWM | EBWCD6 | 26.8127 | -80.6532 | Canal | 2007-08-28 |  |  | 0.194 | 0.01 | 7.1 |  |  | 0.407 | 0.304 |  |  | 0.46 |  | -0.89894 | X | -4.6052
21FLSFWM_EBWCD6 | 21FLSFWM | EBWCD6 | 26.8127 | -80.6532 | Canal | 2007-01-18 |  |  | 0.062 | 0.057 | 7.5 |  |  | 0.122 | 0.082 |  |  | 5.77 |  | -2.1037 | X | -2.8647
21FLSFWM_EBWCD6 | 21FLSFWM | EBWCD6 | 26.8127 | -80.6532 | Canal | 2007-06-19 |  |  | 0.047 | 0.02 | 6.9 |  |  | 0.132 | 0.067 |  |  | 1.04 |  | -2.025 | X | -3.912
21FLSFWM_EBWCD6 | 21FLSFWM | EBWCD6 | 26.8127 | -80.6532 | Canal | 2007-07-03 |  |  | 0.043 | 0.005 | 6.8 |  |  | 0.085 | 0.035 |  |  | 1.28 |  | -2.4651 | X | -5.2983
21FLSFWM_EBWCD6 | 21FLSFWM | EBWCD6 | 26.8127 | -80.6532 | Canal | 2007-06-05 |  |  | 0.027 | 0.006 | 6.9 |  |  | 0.129 | 0.071 |  |  |  |  | -2.0479 | X | -5.116
21FLSFWM_EBWCD6 | 21FLSFWM | EBWCD6 | 26.8127 | -80.6532 | Canal | 2007-01-31 |  |  | 0.025 | 0.072 | 7.2 |  |  | 0.078 | 0.041 |  |  | 8.64 |  | -2.551 | X | -2.6311
21FLSFWM_EBWCD6 | 21FLSFWM | EBWCD6 | 26.8127 | -80.6532 | Canal | 2007-04-11 |  |  | 0.016 | 0.01 | 7.1 |  |  | 0.056 | 0.025 |  |  | 5.6 |  | -2.8824 | X | -4.6052
21FLSFWM_EBWCD6 | 21FLSFWM | EBWCD6 | 26.8127 | -80.6532 | Canal | 2007-03-28 |  |  | 0.015 | 0.007 | 6.3 |  |  | 0.053 | 0.031 |  |  | 2.92 |  | -2.9375 | X | -4.9618
21FLSFWM_EBWCD6 | 21FLSFWM | EBWCD6 | 26.8127 | -80.6532 | Canal | 2007-02-28 |  |  | 0.013 |  | 6.9 |  |  | 0.059 | 0.029 |  |  | 5.62 |  | -2.8302 | X | X
21FLSFWM_EBWCD6 | 21FLSFWM | EBWCD6 | 26.8127 | -80.6532 | Canal | 2007-03-14 |  |  | 0.011 | 0.006 | 6.8 |  |  | 0.041 | 0.019 |  |  | 5.76 |  | -3.1942 | X | -5.116
21FLSFWM_EBWCD6 | 21FLSFWM | EBWCD6 | 26.8127 | -80.6532 | Canal | 2007-05-09 |  |  | 0.01 | 0.003 | 6.7 |  |  | 0.11 | 0.055 |  |  | 2.01 |  | -2.2073 | X | -5.8091
21FLSFWM_EBWCD6 | 21FLSFWM | EBWCD6 | 26.8127 | -80.6532 | Canal | 2007-04-25 |  |  | 0.007 | 0.003 | 6.6 |  |  | 0.035 | 0.011 |  |  | 5.55 |  | -3.3524 | X | -5.8091
21FLSFWM_EBWCD6 | 21FLSFWM | EBWCD6 | 26.8127 | -80.6532 | Canal | 2007-05-24 |  |  | 0.006 | 0.003 | 6.9 |  |  | 0.081 | 0.035 |  |  | 4.73 |  | -2.5133 | X | -5.8091
21FLSFWM_EBWCD6 | 21FLSFWM | EBWCD6 | 26.8127 | -80.6532 | Canal | 2007-02-14 |  |  |  | 0.03 | 8 |  |  | 0.05 | 0.029 |  |  |  |  | -2.9957 | X | -3.5066
21FLSFWM_EBWCD7 | 21FLSFWM | EBWCD7 | 26.8148 | -80.6613 | Canal | 2007-09-27 |  |  | 3.026 | 0.0025 | 7 |  |  | 0.783 | 0.583 |  |  | 0.34 |  | -0.24462 | X | -5.9915
21FLSFWM_EBWCD7 | 21FLSFWM | EBWCD7 | 26.8148 | -80.6613 | Canal | 2007-08-28 |  |  | 2.703 | 0.015 | 7.2 |  |  | 0.896 | 0.653 |  |  | 0.78 |  | -0.10981 | X | -4.1997
21FLSFWM_EBWCD7 | 21FLSFWM | EBWCD7 | 26.8148 | -80.6613 | Canal | 2007-08-14 |  |  | 2.285 | 0.006 | 7.1 |  |  | 0.862 | 0.686 |  |  | 0.63 |  | -0.1485 | X | -5.116
21FLSFWM_EBWCD7 | 21FLSFWM | EBWCD7 | 26.8148 | -80.6613 | Canal | 2007-07-18 |  |  | 0.139 | 0.006 | 7.1 |  |  | 0.346 | 0.158 |  |  | 1.9 |  | -1.0613 | X | -5.116
21FLSFWM_EBWCD7 | 21FLSFWM | EBWCD7 | 26.8148 | -80.6613 | Canal | 2007-06-05 |  |  | 0.101 | 0.012 | 7.2 |  |  | 0.176 | 0.058 |  |  |  |  | -1.7373 | X | -4.4228
21FLSFWM_EBWCD7 | 21FLSFWM | EBWCD7 | 26.8148 | -80.6613 | Canal | 2007-01-18 |  |  | 0.091 | 0.054 | 7.4 |  |  | 0.116 | 0.067 |  |  | 3.95 |  | -2.1542 | X | -2.9188
21FLSFWM_EBWCD7 | 21FLSFWM | EBWCD7 | 26.8148 | -80.6613 | Canal | 2007-06-19 |  |  | 0.065 | 0.192 | 7.1 |  |  | 0.084 | 0.024 |  |  | 1.05 |  | -2.4769 | X | -1.6503
21FLSFWM_EBWCD7 | 21FLSFWM | EBWCD7 | 26.8148 | -80.6613 | Canal | 2007-07-03 |  |  | 0.057 | 0.031 | 7 |  |  | 0.087 | 0.011 |  |  | 2.19 |  | -2.4418 | X | -3.4738
21FLSFWM_EBWCD7 | 21FLSFWM | EBWCD7 | 26.8148 | -80.6613 | Canal | 2007-07-31 |  |  | 0.056 |  | 7 |  |  | 0.133 | 0.052 |  |  | 3.34 |  | -2.0174 | X | X
21FLSFWM_EBWCD7 | 21FLSFWM | EBWCD7 | 26.8148 | -80.6613 | Canal | 2007-09-11 |  |  | 0.052 | 0.0025 | 7.1 |  |  | 0.515 | 0.214 |  |  | 1.48 |  | -0.66359 | X | -5.9915
21FLSFWM_EBWCD7 | 21FLSFWM | EBWCD7 | 26.8148 | -80.6613 | Canal | 2007-04-25 |  |  | 0.037 | 0.012 | 6.9 |  |  | 0.115 | 0.061 |  |  | 4.05 |  | -2.1628 | X | -4.4228
21FLSFWM_EBWCD7 | 21FLSFWM | EBWCD7 | 26.8148 | -80.6613 | Canal | 2007-04-11 |  |  | 0.026 | 0.013 | 7.3 |  |  | 0.064 | 0.034 |  |  | 5.91 |  | -2.7489 | X | -4.3428
21FLSFWM_EBWCD7 | 21FLSFWM | EBWCD7 | 26.8148 | -80.6613 | Canal | 2007-03-28 |  |  | 0.017 | 0.008 | 6.9 |  |  | 0.074 | 0.041 |  |  | 3.23 |  | -2.6037 | X | -4.8283
21FLSFWM_EBWCD7 | 21FLSFWM | EBWCD7 | 26.8148 | -80.6613 | Canal | 2007-01-31 |  |  | 0.015 |  | 7.4 |  |  | 0.064 | 0.019 |  |  | 8.51 |  | -2.7489 | X | X
21FLSFWM_EBWCD7 | 21FLSFWM | EBWCD7 | 26.8148 | -80.6613 | Canal | 2007-05-09 |  |  | 0.014 | 0.006 | 7.1 |  |  | 0.112 | 0.017 |  |  | 5.02 |  | -2.1893 | X | -5.116
21FLSFWM_EBWCD7 | 21FLSFWM | EBWCD7 | 26.8148 | -80.6613 | Canal | 2007-05-24 |  |  | 0.013 | 0.003 | 7 |  |  | 0.114 | 0.017 |  |  | 5.82 |  | -2.1716 | X | -5.8091
21FLSFWM_EBWCD7 | 21FLSFWM | EBWCD7 | 26.8148 | -80.6613 | Canal | 2007-02-28 |  |  | 0.01 |  | 7 |  |  | 0.065 | 0.04 |  |  | 4.41 |  | -2.7334 | X | X
21FLSFWM_EBWCD7 | 21FLSFWM | EBWCD7 | 26.8148 | -80.6613 | Canal | 2007-03-14 |  |  | 0.009 | 0.003 | 6.9 |  |  | 0.062 | 0.03 |  |  | 1.89 |  | -2.7806 | X | -5.8091
21FLSFWM_EBWCD7 | 21FLSFWM | EBWCD7 | 26.8148 | -80.6613 | Canal | 2007-02-14 |  |  |  | 0.012 | 7.6 |  |  | 0.069 | 0.041 |  |  |  |  | -2.6736 | X | -4.4228
21FLSFWM_EBWCD8 | 21FLSFWM | EBWCD8 | 26.8222 | -80.6531 | Canal | 2007-01-31 |  |  | 0.462 | 0.07 | 7.6 |  |  | 0.308 | 0.144 |  |  | 11.6 |  | -1.1777 | X | -2.6593
21FLSFWM_EBWCD8 | 21FLSFWM | EBWCD8 | 26.8222 | -80.6531 | Canal | 2007-08-28 |  |  | 0.389 | 0.083 | 7 |  |  | 0.291 | 0.058 |  |  | 2.77 |  | -1.2344 | X | -2.4889
21FLSFWM_EBWCD8 | 21FLSFWM | EBWCD8 | 26.8222 | -80.6531 | Canal | 2007-06-19 |  |  | 0.281 | 0.649 | 7.6 |  |  | 0.174 | 0.041 |  |  | 3.27 |  | -1.7487 | X | -0.43232
21FLSFWM_EBWCD8 | 21FLSFWM | EBWCD8 | 26.8222 | -80.6531 | Canal | 2007-09-11 |  |  | 0.226 | 0.014 | 7.5 |  |  | 0.252 | 0.058 |  |  | 1.8 |  | -1.3783 | X | -4.2687
21FLSFWM_EBWCD8 | 21FLSFWM | EBWCD8 | 26.8222 | -80.6531 | Canal | 2007-09-27 |  |  | 0.133 | 0.043 | 8.1 |  |  | 0.242 | 0.001 |  |  | 4.74 |  | -1.4188 | X | -3.1466
21FLSFWM_EBWCD8 | 21FLSFWM | EBWCD8 | 26.8222 | -80.6531 | Canal | 2007-07-18 |  |  | 0.091 | 0.02 | 7.3 |  |  | 0.16 | 0.016 |  |  | 1.28 |  | -1.8326 | X | -3.912
21FLSFWM_EBWCD8 | 21FLSFWM | EBWCD8 | 26.8222 | -80.6531 | Canal | 2007-07-31 |  |  | 0.052 |  | 7.2 |  |  | 0.097 | 0.016 |  |  | 2.06 |  | -2.333 | X | X
21FLSFWM_EBWCD8 | 21FLSFWM | EBWCD8 | 26.8222 | -80.6531 | Canal | 2007-07-03 |  |  | 0.042 | 0.198 | 7.8 |  |  | 0.104 | 0.001 |  |  | 6.27 |  | -2.2634 | X | -1.6195
21FLSFWM_EBWCD8 | 21FLSFWM | EBWCD8 | 26.8222 | -80.6531 | Canal | 2007-04-11 |  |  | 0.037 | 0.025 | 7.5 |  |  | 0.069 | 0.018 |  |  | 7.99 |  | -2.6736 | X | -3.6889
21FLSFWM_EBWCD8 | 21FLSFWM | EBWCD8 | 26.8222 | -80.6531 | Canal | 2007-08-14 |  |  | 0.029 | 0.005 | 7.9 |  |  | 0.112 | 0.006 |  |  | 2.65 |  | -2.1893 | X | -5.2983
21FLSFWM_EBWCD8 | 21FLSFWM | EBWCD8 | 26.8222 | -80.6531 | Canal | 2007-03-28 |  |  | 0.016 | 0.008 | 7 |  |  | 0.068 | 0.018 |  |  | 5.1 |  | -2.6882 | X | -4.8283
21FLSFWM_EBWCD8 | 21FLSFWM | EBWCD8 | 26.8222 | -80.6531 | Canal | 2007-06-05 |  |  | 0.015 | 0.003 | 7.6 |  |  | 0.067 | 0.001 |  |  |  |  | -2.7031 | X | -5.8091
21FLSFWM_EBWCD8 | 21FLSFWM | EBWCD8 | 26.8222 | -80.6531 | Canal | 2007-03-14 |  |  | 0.015 | 0.008 | 7.1 |  |  | 0.057 | 0.016 |  |  | 5.87 |  | -2.8647 | X | -4.8283
21FLSFWM_EBWCD8 | 21FLSFWM | EBWCD8 | 26.8222 | -80.6531 | Canal | 2007-01-18 |  |  | 0.013 | 0.003 | 8 |  |  | 0.128 | 0.002 |  |  | 8.41 |  | -2.0557 | X | -5.8091
21FLSFWM_EBWCD8 | 21FLSFWM | EBWCD8 | 26.8222 | -80.6531 | Canal | 2007-05-09 |  |  | 0.01 | 0.006 | 7 |  |  | 0.181 | 0.089 |  |  | 2.38 |  | -1.7093 | X | -5.116
21FLSFWM_EBWCD8 | 21FLSFWM | EBWCD8 | 26.8222 | -80.6531 | Canal | 2007-05-24 |  |  |  |  | 7.3 |  |  |  | 0.009 |  |  | 5.85 |  | X | X | X
21FLSFWM_EBWCD8 | 21FLSFWM | EBWCD8 | 26.8222 | -80.6531 | Canal | 2007-02-14 |  |  |  | 0.003 | 7.8 |  |  | 0.107 | 0.004 |  |  |  |  | -2.2349 | X | -5.8091
21FLSFWM_EBWCD9 | 21FLSFWM | EBWCD9 | 26.8238 | -80.647 | Canal | 2007-09-27 |  |  | 2.136 | 0.0025 | 7.6 |  |  | 0.513 | 0.358 |  |  | 0.55 |  | -0.66748 | X | -5.9915
21FLSFWM_EBWCD9 | 21FLSFWM | EBWCD9 | 26.8238 | -80.647 | Canal | 2007-08-28 |  |  | 2.099 | 0.036 | 7.2 |  |  | 0.555 | 0.259 |  |  | 0.25 |  | -0.58879 | X | -3.3242
21FLSFWM_EBWCD9 | 21FLSFWM | EBWCD9 | 26.8238 | -80.647 | Canal | 2007-09-11 |  |  | 1.31 | 0.02 | 7.2 |  |  | 0.42 | 0.181 |  |  | 1.08 |  | -0.8675 | X | -3.912
21FLSFWM_EBWCD9 | 21FLSFWM | EBWCD9 | 26.8238 | -80.647 | Canal | 2007-08-14 |  |  | 0.702 | 0.048 | 7.5 |  |  | 0.222 | 0.102 |  |  | 2.2 |  | -1.5051 | X | -3.0366
21FLSFWM_EBWCD9 | 21FLSFWM | EBWCD9 | 26.8238 | -80.647 | Canal | 2007-07-03 |  |  | 0.446 | 0.279 | 7.2 |  |  | 0.178 | 0.05 |  |  | 4.09 |  | -1.726 | X | -1.2765
21FLSFWM_EBWCD9 | 21FLSFWM | EBWCD9 | 26.8238 | -80.647 | Canal | 2007-06-19 |  |  | 0.421 | 0.472 | 7.7 |  |  | 0.131 | 0.022 |  |  | 6.62 |  | -2.0326 | X | -0.75078
21FLSFWM_EBWCD9 | 21FLSFWM | EBWCD9 | 26.8238 | -80.647 | Canal | 2007-02-14 |  |  | 0.37 | 0.075 | 7.5 |  |  | 0.178 | 0.093 |  |  |  |  | -1.726 | X | -2.5903
21FLSFWM_EBWCD9 | 21FLSFWM | EBWCD9 | 26.8238 | -80.647 | Canal | 2007-01-18 |  |  | 0.288 | 0.137 | 7.6 |  |  | 0.117 | 0.039 |  |  | 5.69 |  | -2.1456 | X | -1.9878
21FLSFWM_EBWCD9 | 21FLSFWM | EBWCD9 | 26.8238 | -80.647 | Canal | 2007-01-31 |  |  | 0.202 | 0.187 | 7.6 |  |  | 0.09 | 0.032 |  |  | 9.51 |  | -2.4079 | X | -1.6766
21FLSFWM_EBWCD9 | 21FLSFWM | EBWCD9 | 26.8238 | -80.647 | Canal | 2007-06-05 |  |  | 0.168 | 0.271 | 7.6 |  |  | 0.094 | 0.003 |  |  |  |  | -2.3645 | X | -1.3056
21FLSFWM_EBWCD9 | 21FLSFWM | EBWCD9 | 26.8238 | -80.647 | Canal | 2007-04-11 |  |  | 0.163 | 0.05 | 7.3 |  |  | 0.075 | 0.029 |  |  | 5.96 |  | -2.5903 | X | -2.9957
21FLSFWM_EBWCD9 | 21FLSFWM | EBWCD9 | 26.8238 | -80.647 | Canal | 2007-03-14 |  |  | 0.156 | 0.046 | 7.2 |  |  | 0.068 | 0.008 |  |  | 5.77 |  | -2.6882 | X | -3.0791
21FLSFWM_EBWCD9 | 21FLSFWM | EBWCD9 | 26.8238 | -80.647 | Canal | 2007-07-31 |  |  | 0.122 | 0.026 | 7.2 |  |  | 0.102 | 0.015 |  |  | 2.09 |  | -2.2828 | X | -3.6497
21FLSFWM_EBWCD9 | 21FLSFWM | EBWCD9 | 26.8238 | -80.647 | Canal | 2007-02-28 |  |  | 0.122 | 0.137 | 7.1 |  |  | 0.091 | 0.019 |  |  | 7.98 |  | -2.3969 | X | -1.9878
21FLSFWM_EBWCD9 | 21FLSFWM | EBWCD9 | 26.8238 | -80.647 | Canal | 2007-03-28 |  |  | 0.036 | 0.023 | 7.2 |  |  | 0.075 |  |  |  | 5.15 |  | -2.5903 | X | -3.7723
21FLSFWM_EBWCD9 | 21FLSFWM | EBWCD9 | 26.8238 | -80.647 | Canal | 2007-05-09 |  |  | 0.03 | 0.016 | 7.4 |  |  | 0.084 | 0.003 |  |  | 4.69 |  | -2.4769 | X | -4.1352
21FLSFWM_EBWCD9 | 21FLSFWM | EBWCD9 | 26.8238 | -80.647 | Canal | 2007-07-18 |  |  | 0.026 | 0.007 | 7.6 |  |  | 0.141 | 0.023 |  |  | 7.25 |  | -1.959 | X | -4.9618
21FLSFWM_EBWCD9 | 21FLSFWM | EBWCD9 | 26.8238 | -80.647 | Canal | 2007-04-25 |  |  | 0.013 | 0.038 | 7.6 |  |  | 0.057 | 0.003 |  |  | 7.96 |  | -2.8647 | X | -3.2702
21FLSFWM_EBWCD9 | 21FLSFWM | EBWCD9 | 26.8238 | -80.647 | Canal | 2007-05-24 |  |  |  |  | 7.6 |  |  |  | 0.006 |  |  | 6.37 |  | X | X | X
21FLSJWM_ECH | 21FLSJWM | ECH | 28.6777 | -81.1139 | River/Stream | 1997-05-05 |  |  | 0.081 | 0.196 | 7.07 | 336 | 0.57 | 0.111 | 0.071 | 80 | 1.8 | 6.37 | 0.766 | -2.1982 | -0.26657 | -1.6296
21FLSJWM_ECH | 21FLSJWM | ECH | 28.6777 | -81.1139 | River/Stream | 2004-09-21 | 0.5 | 0.5 | 0.12 | 0.038 | 6.81 | 121.1 | 0.99 | 0.164 | 0.1065 | 400 | 2.9 | 2.79 | 1.028 | -1.8079 | 0.027615 | -3.2702
21FLSJWM_ECH | 21FLSJWM | ECH | 28.6777 | -81.1139 | River/Stream | 1998-09-03 |  |  | 0.101 | 0.247 |  | 296 | 0.85 | 0.079 | 0.054 | 100 | 2.04 | 5.99 | 1.097 | -2.5383 | 0.092579 | -1.3984
21FLSJWM_ECH | 21FLSJWM | ECH | 28.6777 | -81.1139 | River/Stream | 2008-07-16 |  |  | 0.08 | 0.19 | 7.14 |  | 0.68 | 0.102 | 0.005 | 120 |  | 4.91 | 0.87 | -2.2828 | -0.13926 | -1.6607
21FLSJWM_ECH | 21FLSJWM | ECH | 28.6777 | -81.1139 | River/Stream | 2003-05-21 |  |  | 0.068 | 0.238 | 7.14 | 319.35 | 0.6025 | 0.1125 | 0.07425 | 130 | 2.45 | 5.775 | 0.8405 | -2.1848 | -0.17376 | -1.4355
21FLSJWM_ECH | 21FLSJWM | ECH | 28.6777 | -81.1139 | River/Stream | 2000-02-02 |  |  | 0.089 | 0.262 | 7.18 | 299 | 0.79 | 0.117 | 0.07 |  |  | 8.55 | 1.052 | -2.1456 | 0.050693 | -1.3394
21FLSJWM_ECH | 21FLSJWM | ECH | 28.6777 | -81.1139 | River/Stream | 2000-07-06 |  |  | 0.113 | 0.391 | 6.88 | 377 | 1.017 | 0.138 | 0.097 | 60 | 3.62 | 4.43 | 1.408 | -1.9805 | 0.34217 | -0.93905
21FLSJWM_ECH | 21FLSJWM | ECH | 28.6777 | -81.1139 | River/Stream | 2006-11-15 |  |  | 0.074 | 0.26 | 6.96 |  | 0.66667 | 0.069 | 0.043 | 80 |  | 7.84 | 0.92667 | -2.6736 | -0.076161 | -1.3471
21FLSJWM_ECH | 21FLSJWM | ECH | 28.6777 | -81.1139 | River/Stream | 2004-10-14 |  |  | 0.102 | 0.075 |  | 111 | 0.975 | 0.108 | 0.0615 | 240 | 3 | 4.63 | 1.05 | -2.2256 | 0.04879 | -2.5903
21FLSJWM_ECH | 21FLSJWM | ECH | 28.6777 | -81.1139 | River/Stream | 2006-08-10 |  |  | 0.058 | 0.158 | 7.27 |  | 0.585 | 0.134 | 0.102 | 80 |  | 5.37 | 0.743 | -2.0099 | -0.29706 | -1.8452
21FLSJWM_ECH | 21FLSJWM | ECH | 28.6777 | -81.1139 | River/Stream | 1999-01-12 |  |  | 0.05 | 0.275 | 6.9 | 319 | 0.52 | 0.139 | 0.062 | 80 | 2.46 | 9.51 | 0.795 | -1.9733 | -0.22941 | -1.291
21FLSJWM_ECH | 21FLSJWM | ECH | 28.6777 | -81.1139 | River/Stream | 2000-08-02 |  |  | 0.109 | 0.219 | 6.96 | 265 | 1.15 | 0.11 | 0.065 | 100 | 3 | 4.77 | 1.369 | -2.2073 | 0.31408 | -1.5187
21FLSJWM_ECH | 21FLSJWM | ECH | 28.6777 | -81.1139 | River/Stream | 2000-09-07 |  |  | 0.06 | 0.279 | 7.04 | 355 | 0.644 | 0.142 | 0.095 | 30 | 1.9 | 4.87 | 0.923 | -1.9519 | -0.080126 | -1.2765
21FLSJWM_ECH | 21FLSJWM | ECH | 28.6777 | -81.1139 | River/Stream | 1999-08-03 |  |  | 0.096 | 0.205 | 6.41 | 311 | 1.05 | 0.15 | 0.077 | 150 |  | 4.77 | 1.255 | -1.8971 | 0.22714 | -1.5847
21FLSJWM_ECH | 21FLSJWM | ECH | 28.6777 | -81.1139 | River/Stream | 1999-04-07 |  |  | 0.067 | 0.138 | 6.4 | 483 | 0.74 | 0.191 |  |  |  | 6.33 | 0.878 | -1.6555 | -0.13011 | -1.9805
21FLSJWM_ECH | 21FLSJWM | ECH | 28.6777 | -81.1139 | River/Stream | 2007-08-14 |  |  | 0.094 | 0.194 | 6.79 |  | 1.11 | 0.142 | 0.094 | 200 |  | 4.28 | 1.304 | -1.9519 | 0.26544 | -1.6399
21FLSJWM_ECH | 21FLSJWM | ECH | 28.6777 | -81.1139 | River/Stream | 2000-12-13 |  |  | 0.061 | 0.283 | 7.22 | 407 | 0.744 | 0.1 | 0.079 | 50 | 2.31 | 7.04 | 1.027 | -2.3026 | 0.026642 | -1.2623
21FLSJWM_ECH | 21FLSJWM | ECH | 28.6777 | -81.1139 | River/Stream | 2001-06-18 |  |  | 0.069 | 0.243 | 7.92 | 249 | 0.868 | 0.106 | 0.05 | 70 | 2.4 | 3.99 | 1.111 | -2.2443 | 0.10526 | -1.4147
21FLSJWM_ECH | 21FLSJWM | ECH | 28.6777 | -81.1139 | River/Stream | 1998-04-13 |  |  | 0.087 | 0.247 | 6.44 | 324 | 1.17 | 0.069 | 0.044 |  | 1.84 | 6.67 | 1.417 | -2.6736 | 0.34854 | -1.3984
21FLSJWM_ECH | 21FLSJWM | ECH | 28.6777 | -81.1139 | River/Stream | 2003-10-08 | 0.5 | 0.5 | 0.0765 | 0.1115 | 6.69 | 156.7 | 1.035 | 0.14 | 0.0795 | 250 | 0.75 | 5.89 | 1.1465 | -1.9661 | 0.13671 | -2.1937
21FLSJWM_ECH | 21FLSJWM | ECH | 28.6777 | -81.1139 | River/Stream | 2000-01-05 |  |  | 0.061 | 0.143 | 6.95 | 267 | 0.834 | 0.064 | 0.046 | 150 | 2.61 | 7.52 | 0.977 | -2.7489 | -0.023269 | -1.9449
21FLSJWM_ECH | 21FLSJWM | ECH | 28.6777 | -81.1139 | River/Stream | 2004-08-12 | 0.5 | 0.5 | 0.0555 | 0.038 | 7.17 | 84.2 | 0.78 | 0.08 | 0.044 | 240 | 3.3 |  | 0.818 | -2.5257 | -0.20089 | -3.2702
21FLSJWM_ECH | 21FLSJWM | ECH | 28.6777 | -81.1139 | River/Stream | 2001-02-22 |  |  | 0.041 | 0.25 | 7.33 | 513 | 0.58 | 0.102 | 0.063 | 50 | 1.3 | 7.99 | 0.83 | -2.2828 | -0.18633 | -1.3863
21FLSJWM_ECH | 21FLSJWM | ECH | 28.6777 | -81.1139 | River/Stream | 2004-04-08 | 0.5 | 0.5 | 0.027 | 0.073 | 7.58 | 438.8 | 0.385 | 0.099 | 0.0735 | 90 | 1.8 | 8.57 | 0.458 | -2.3126 | -0.78089 | -2.6173
21FLSJWM_ECH | 21FLSJWM | ECH | 28.6777 | -81.1139 | River/Stream | 2003-06-18 |  |  | 0.045 |  | 6.94 | 263 | 0.65 | 0.114 | 0.0735 | 200 | 2.8 | 5.89 |  | -2.1716 | X | X
21FLSJWM_ECH | 21FLSJWM | ECH | 28.6777 | -81.1139 | River/Stream | 1999-07-01 |  |  | 0.087 | 0.126 | 6.13 | 152 | 1.26 | 0.118 | 0.054 | 400 | 5.4 | 5.37 | 1.386 | -2.1371 | 0.32642 | -2.0715
21FLSJWM_ECH | 21FLSJWM | ECH | 28.6777 | -81.1139 | River/Stream | 1998-08-26 |  |  | 0.053 | 0.101 | 6.63 | 166 | 0.77 | 0.093 | 0.04 | 300 | 4.12 | 5.99 | 0.871 | -2.3752 | -0.13811 | -2.2926
21FLSJWM_ECH | 21FLSJWM | ECH | 28.6777 | -81.1139 | River/Stream | 1998-05-12 |  |  | 0.059 | 0.216 | 7.12 | 482 | 0.87 | 0.056 | 0.043 | 60 | 1.61 | 5.4 | 1.086 | -2.8824 | 0.082501 | -1.5325
21FLSJWM_ECH | 21FLSJWM | ECH | 28.6777 | -81.1139 | River/Stream | 2007-01-15 |  |  | 0.031 | 0.216 | 6.92 |  | 0.46 | 0.074 | 0.066 | 80 |  | 8.42 | 0.676 | -2.6037 | -0.39156 | -1.5325
21FLSJWM_ECH | 21FLSJWM | ECH | 28.6777 | -81.1139 | River/Stream | 1997-09-11 |  |  | 0.058 | 0.162 | 6.93 | 290 | 0.89 | 0.1045 | 0.051 | 300 | 2.1 | 5.81 | 1.052 | -2.2586 | 0.050693 | -1.8202
21FLSJWM_ECH | 21FLSJWM | ECH | 28.6777 | -81.1139 | River/Stream | 2006-06-20 |  |  | 0.043 | 0.365 | 7.53 |  | 0.66 | 0.145 | 0.073 | 80 |  | 6.41 | 1.025 | -1.931 | 0.024693 | -1.0079
21FLSJWM_ECH | 21FLSJWM | ECH | 28.6777 | -81.1139 | River/Stream | 2003-02-19 |  |  | 0.054 | 0.141 | 7.1 | 248.6 | 0.835 | 0.167 | 0.04 | 160 | 5.8 | 5.82 | 0.976 | -1.7898 | -0.024293 | -1.959
21FLSJWM_ECH | 21FLSJWM | ECH | 28.6777 | -81.1139 | River/Stream | 2007-06-20 |  |  | 0.049 | 0.273 | 6.37 |  | 0.82 | 0.107 | 0.074 | 120 |  | 5.06 | 1.093 | -2.2349 | 0.088926 | -1.2983
21FLSJWM_ECH | 21FLSJWM | ECH | 28.6777 | -81.1139 | River/Stream | 2008-06-11 |  |  | 0.035 | 0.189 | 7.75 |  | 0.59 | 0.111 | 0.076 | 30 |  | 5.98 | 0.779 | -2.1982 | -0.24974 | -1.666
21FLSJWM_ECH | 21FLSJWM | ECH | 28.6777 | -81.1139 | River/Stream | 2004-12-15 |  |  | 0.0375 | 0.2155 | 7.11 | 283.4 | 0.635 | 0.088 | 0.0575 | 140 | 2.1 | 7.58 | 0.8505 | -2.4304 | -0.16193 | -1.5348
21FLSJWM_ECH | 21FLSJWM | ECH | 28.6777 | -81.1139 | River/Stream | 2002-06-06 |  |  | 0.04 | 0.176 | 6.47 | 112 | 0.688 | 0.122 | 0.071 | 40 | 2.1 | 2.45 | 0.864 | -2.1037 | -0.14618 | -1.7373
21FLSJWM_ECH | 21FLSJWM | ECH | 28.6777 | -81.1139 | River/Stream | 2003-04-16 |  |  | 0.0345 | 0.111 | 6.98 | 247.1 | 0.595 |  | 0.075 | 200 | 2.6 | 7.18 | 0.706 | X | -0.34814 | -2.1982
21FLSJWM_ECH | 21FLSJWM | ECH | 28.6777 | -81.1139 | River/Stream | 1999-09-01 |  |  | 0.057 | 0.129 | 7.17 | 221 | 0.992 | 0.125 | 0.061 | 200 | 4.3 | 6.36 | 1.121 | -2.0794 | 0.11422 | -2.0479
21FLSJWM_ECH | 21FLSJWM | ECH | 28.6777 | -81.1139 | River/Stream | 2000-03-01 |  |  | 0.04 | 0.262 | 7.03 | 306 | 0.7 | 0.086 | 0.051 | 70 | 4.88 | 7.14 | 0.962 | -2.4534 | -0.038741 | -1.3394
21FLSJWM_ECH | 21FLSJWM | ECH | 28.6777 | -81.1139 | River/Stream | 1999-12-01 |  |  | 0.055 | 0.087 | 6.96 | 214 | 0.963 | 0.088 | 0.036 |  |  |  | 1.05 | -2.4304 | 0.04879 | -2.4418
21FLSJWM_ECH | 21FLSJWM | ECH | 28.6777 | -81.1139 | River/Stream | 1998-06-10 |  |  | 0.049 | 0.659 | 8.11 | 546 | 0.86 | 0.086 | 0.047 | 40 | 1.54 |  | 1.519 | -2.4534 | 0.41805 | -0.41703
21FLSJWM_ECH | 21FLSJWM | ECH | 28.6777 | -81.1139 | River/Stream | 2006-09-13 |  |  | 0.045 | 0.077 | 6.78 |  | 0.8 | 0.132 | 0.075 | 240 |  | 3.85 | 0.877 | -2.025 | -0.13125 | -2.5639
21FLSJWM_ECH | 21FLSJWM | ECH | 28.6777 | -81.1139 | River/Stream | 2003-03-19 |  |  | 0.0455 | 0.06 | 6.99 | 162.7 | 0.81 | 0.108 | 0.058 | 225 | 3.7 | 7.17 | 0.87 | -2.2256 | -0.13926 | -2.8134
21FLSJWM_ECH | 21FLSJWM | ECH | 28.6777 | -81.1139 | River/Stream | 2001-04-16 |  |  | 0.049 | 0.251 | 7.19 | 457 | 0.876 | 0.068 | 0.081 | 60 | 1.9 | 5.63 | 1.127 | -2.6882 | 0.11956 | -1.3823
21FLSJWM_ECH | 21FLSJWM | ECH | 28.6777 | -81.1139 | River/Stream | 1997-06-05 |  |  | 0.046 | 0.117 | 6.7 | 80 | 0.83 | 0.092 | 0.048 | 100 | 4.9 | 8.24 | 0.947 | -2.386 | -0.054456 | -2.1456
21FLSJWM_ECH | 21FLSJWM | ECH | 28.6777 | -81.1139 | River/Stream | 2001-12-18 |  |  | 0.049 | 0.195 | 6.74 | 368 | 0.916 | 0.086 | 0.046 | 150 | 2.4 | 6.69 | 1.111 | -2.4534 | 0.10526 | -1.6348
21FLSJWM_ECH | 21FLSJWM | ECH | 28.6777 | -81.1139 | River/Stream | 2002-04-04 |  |  | 0.049 | 0.197 | 7.25 | 431 | 0.92 | 0.122 | 0.07 | 100 | 2.4 | 6.61 | 1.117 | -2.1037 | 0.11065 | -1.6246
21FLSJWM_ECH | 21FLSJWM | ECH | 28.6777 | -81.1139 | River/Stream | 2000-11-01 |  |  | 0.035 |  | 6.89 | 319 | 0.667 | 0.093 |  |  |  | 6.3 |  | -2.3752 | X | X
21FLSJWM_ECH | 21FLSJWM | ECH | 28.6777 | -81.1139 | River/Stream | 1998-03-02 |  |  | 0.048 | 0.0775 | 6.29 | 120 | 0.92 | 0.0855 | 0.0435 | 400 | 2.185 | 7.52 | 0.9975 | -2.4592 | -0.0025031 | -2.5575
21FLSJWM_ECH | 21FLSJWM | ECH | 28.6777 | -81.1139 | River/Stream | 1999-10-05 |  |  | 0.055 | 0.049 | 6.68 | 95.1 | 1.07 | 0.0965 | 0.055 | 500 | 5.46 | 5.03 | 1.119 | -2.3382 | 0.11244 | -3.0159
21FLSJWM_ECH | 21FLSJWM | ECH | 28.6777 | -81.1139 | River/Stream | 2005-05-10 |  |  | 0.031 | 0.154 | 7.37 | 254.2 | 0.605 | 0.095 | 0.0445 | 140 | 1.8 |  | 0.759 | -2.3539 | -0.27575 | -1.8708
21FLSJWM_ECH | 21FLSJWM | ECH | 28.6777 | -81.1139 | River/Stream | 2008-05-14 |  |  | 0.025 | 0.127 | 7.9 |  | 0.49 | 0.215 | 0.186 | 30 |  | 6.9 | 0.617 | -1.5371 | -0.48289 | -2.0636
21FLSJWM_ECH | 21FLSJWM | ECH | 28.6777 | -81.1139 | River/Stream | 2007-03-22 |  |  | 0.028 | 0.317 | 7.64 |  | 0.55 | 0.089 | 0.048 | 40 |  | 7.58 | 0.867 | -2.4191 | -0.14272 | -1.1489
21FLSJWM_ECH | 21FLSJWM | ECH | 28.6777 | -81.1139 | River/Stream | 2001-01-16 |  |  | 0.0375 | 0.3415 | 7.71 | 447 | 0.7435 | 0.139 | 0.104 | 25 | 1.9 | 7.78 | 1.085 | -1.9733 | 0.08158 | -1.0744
21FLSJWM_ECH | 21FLSJWM | ECH | 28.6777 | -81.1139 | River/Stream | 2002-11-13 |  |  | 0.04 | 0.178 | 6.93 | 334.6 | 0.81 | 0.148 | 0.0575 | 125 | 3.2 | 5.69 | 0.988 | -1.9105 | -0.012073 | -1.726
21FLSJWM_ECH | 21FLSJWM | ECH | 28.6777 | -81.1139 | River/Stream | 2001-03-27 |  |  | 0.033 |  | 7.31 | 403 | 0.671 | 0.082 |  |  |  | 7.25 |  | -2.501 | X | X
21FLSJWM_ECH | 21FLSJWM | ECH | 28.6777 | -81.1139 | River/Stream | 2007-12-12 |  |  | 0.025 | 0.204 | 7.61 |  | 0.53 | 0.129 | 0.099 | 60 |  | 7.11 | 0.734 | -2.0479 | -0.30925 | -1.5896
21FLSJWM_ECH | 21FLSJWM | ECH | 28.6777 | -81.1139 | River/Stream | 2003-01-21 |  |  | 0.03875 | 0.1005 | 6.82 | 158.55 | 0.8325 | 0.066 | 0.02925 | 240 | 2.55 | 9.13 | 0.933 | -2.7181 | -0.06935 | -2.2976
21FLSJWM_ECH | 21FLSJWM | ECH | 28.6777 | -81.1139 | River/Stream | 1999-02-04 |  |  | 0.034 | 0.247 | 7.11 | 325 | 0.74 | 0.074 | 0.038 | 70 | 3.11 | 7.49 | 0.987 | -2.6037 | -0.013085 | -1.3984
21FLSJWM_ECH | 21FLSJWM | ECH | 28.6777 | -81.1139 | River/Stream | 1998-12-02 |  |  | 0.038 | 0.267 | 7.07 | 347 | 0.83 | 0.071 | 0.038 | 70 | 1.55 | 8.1 | 1.097 | -2.6451 | 0.092579 | -1.3205
21FLSJWM_ECH | 21FLSJWM | ECH | 28.6777 | -81.1139 | River/Stream | 2007-10-17 |  |  | 0.043 | 0.159 | 6.4 |  | 0.95 | 0.088 | 0.053 | 250 |  | 6.92 | 1.109 | -2.4304 | 0.10346 | -1.8389
21FLSJWM_ECH | 21FLSJWM | ECH | 28.6777 | -81.1139 | River/Stream | 2002-02-11 |  |  | 0.034 | 0.155 | 6.3 | 354 | 0.764 | 0.074 | 0.041 | 100 | 2.9 | 7.42 | 0.919 | -2.6037 | -0.084469 | -1.8643
21FLSJWM_ECH | 21FLSJWM | ECH | 28.6777 | -81.1139 | River/Stream | 1997-07-09 |  |  | 0.04 | 0.094 | 7.01 | 128 | 0.9 | 0.105 | 0.052 | 500 | 4.6 | 5.64 | 0.994 | -2.2538 | -0.0060181 | -2.3645
21FLSJWM_ECH | 21FLSJWM | ECH | 28.6777 | -81.1139 | River/Stream | 1997-11-05 |  |  | 0.032 | 0.222 | 6.49 | 268 | 0.72 | 0.102 | 0.047 | 100 | 6.4 | 7.71 | 0.942 | -2.2828 | -0.05975 | -1.5051
21FLSJWM_ECH | 21FLSJWM | ECH | 28.6777 | -81.1139 | River/Stream | 2001-09-24 |  |  | 0.046 | 0.146 | 6.38 | 125 | 1.04 | 0.125 | 0.077 | 400 | 6.87 | 4.78 | 1.186 | -2.0794 | 0.17059 | -1.9241
21FLSJWM_ECH | 21FLSJWM | ECH | 28.6777 | -81.1139 | River/Stream | 2000-10-02 |  |  | 0.043 | 0.143 | 5.6 | 176 | 0.973 | 0.079 | 0.064 |  | 3.2 | 5.63 | 1.116 | -2.5383 | 0.10975 | -1.9449
21FLSJWM_ECH | 21FLSJWM | ECH | 28.6777 | -81.1139 | River/Stream | 2002-01-14 |  |  | 0.032 | 0.261 | 6.94 | 361 | 0.733 | 0.062 | 0.022 | 150 | 2.4 | 8.71 | 0.994 | -2.7806 | -0.0060181 | -1.3432
21FLSJWM_ECH | 21FLSJWM | ECH | 28.6777 | -81.1139 | River/Stream | 2006-01-11 |  |  | 0.027 | 0.164 | 7.16 |  | 0.62 | 0.085 | 0.057 | 100 |  | 8.1 | 0.784 | -2.4651 | -0.24335 | -1.8079
21FLSJWM_ECH | 21FLSJWM | ECH | 28.6777 | -81.1139 | River/Stream | 1999-05-03 |  |  | 0.03 | 0.085 | 6.92 | 323 | 0.69 | 0.111 | 0.068 | 50 | 1.76 | 9.18 | 0.775 | -2.1982 | -0.25489 | -2.4651
21FLSJWM_ECH | 21FLSJWM | ECH | 28.6777 | -81.1139 | River/Stream | 2002-03-07 |  |  | 0.04 | 0.169 | 7.19 | 253 | 0.962 | 0.068 | 0.029 | 150 | 2.5 |  | 1.131 | -2.6882 | 0.1231 | -1.7779
21FLSJWM_ECH | 21FLSJWM | ECH | 28.6777 | -81.1139 | River/Stream | 2007-05-15 |  |  | 0.021 | 0.182 | 6.99 |  | 0.51 | 0.112 | 0.088 | 30 |  | 7.53 | 0.692 | -2.1893 | -0.36817 | -1.7037
21FLSJWM_ECH | 21FLSJWM | ECH | 28.6777 | -81.1139 | River/Stream | 2006-04-12 |  |  | 0.021 | 0.099 | 7.58 |  | 0.51 | 0.163 | 0.122 | 50 |  | 7.01 | 0.609 | -1.814 | -0.49594 | -2.3126
21FLSJWM_ECH | 21FLSJWM | ECH | 28.6777 | -81.1139 | River/Stream | 2007-07-18 |  |  | 0.038 | 0.182 | 6.96 |  | 0.93 | 0.105 | 0.073 | 280 |  | 5.79 | 1.112 | -2.2538 | 0.10616 | -1.7037
21FLSJWM_ECH | 21FLSJWM | ECH | 28.6777 | -81.1139 | River/Stream | 2005-10-13 |  |  | 0.034 | 0.079 | 6.68 |  | 0.835 | 0.126 | 0.077 | 200 |  | 5.36 | 0.914 | -2.0715 | -0.089925 | -2.5383
21FLSJWM_ECH | 21FLSJWM | ECH | 28.6777 | -81.1139 | River/Stream | 2001-07-18 |  |  | 0.032 | 0.173 | 6.9 | 214 | 0.789 | 0.084 | 0.037 | 150 | 3.8 | 5.92 | 0.962 | -2.4769 | -0.038741 | -1.7545
21FLSJWM_ECH | 21FLSJWM | ECH | 28.6777 | -81.1139 | River/Stream | 2001-10-15 |  |  | 0.071 |  | 6.64 | 233 | 1.76 | 0.097 |  | 500 | 2.76 | 6.28 |  | -2.333 | X | X
21FLSJWM_ECH | 21FLSJWM | ECH | 28.6777 | -81.1139 | River/Stream | 2005-02-08 |  |  | 0.0225 | 0.121 | 7.44 | 276.6 | 0.56 | 0.115 | 0.078 | 120 | 2.2 | 7.2 | 0.681 | -2.1628 | -0.38419 | -2.112
21FLSJWM_ECH | 21FLSJWM | ECH | 28.6777 | -81.1139 | River/Stream | 2002-07-10 |  |  | 0.0505 | 0.091 | 6.56 | 143 | 1.3005 | 0.118 | 0.0545 | 500 | 3.75 | 4.15 | 1.3915 | -2.1371 | 0.33038 | -2.3969
21FLSJWM_ECH | 21FLSJWM | ECH | 28.6777 | -81.1139 | River/Stream | 2001-11-08 |  |  | 0.0475 | 0.159 | 6.69 | 176 | 1.2345 | 0.0755 | 0.0445 | 300 | 2.395 | 6.65 | 1.3935 | -2.5836 | 0.33182 | -1.8389
21FLSJWM_ECH | 21FLSJWM | ECH | 28.6777 | -81.1139 | River/Stream | 2006-02-16 |  |  | 0.025 | 0.227 | 7.25 |  | 0.65 | 0.067 | 0.043 | 100 |  | 9.5 | 0.877 | -2.7031 | -0.13125 | -1.4828
21FLSJWM_ECH | 21FLSJWM | ECH | 28.6777 | -81.1139 | River/Stream | 2004-02-09 | 1.3 | 1.7 | 0.024 | 0.0905 | 7.2 | 231.5 | 0.625 | 0.075 | 0.04 | 90 | 2.9 | 7.85 | 0.7155 | -2.5903 | -0.33477 | -2.4024
21FLSJWM_ECH | 21FLSJWM | ECH | 28.6777 | -81.1139 | River/Stream | 2007-11-14 |  |  | 0.03 | 0.175 | 7.12 |  | 0.79 | 0.07 | 0.037 | 120 |  | 7.31 | 0.965 | -2.6593 | -0.035627 | -1.743
21FLSJWM_ECH | 21FLSJWM | ECH | 28.6777 | -81.1139 | River/Stream | 2007-04-18 |  |  | 0.02 | 0.075 | 7.72 |  | 0.53 | 0.078 | 0.055 | 30 |  | 7.3 | 0.605 | -2.551 | -0.50253 | -2.5903
21FLSJWM_ECH | 21FLSJWM | ECH | 28.6777 | -81.1139 | River/Stream | 2001-05-14 |  |  | 0.028 | 0.22 | 7.53 | 468 | 0.7465 | 0.086 | 0.0475 | 30 | 1.3 |  | 0.9665 | -2.4534 | -0.034074 | -1.5141
21FLSJWM_ECH | 21FLSJWM | ECH | 28.6777 | -81.1139 | River/Stream | 2004-05-04 | 1.4 | 1.4 | 0.017 | 0.0875 | 7.39 | 257.7 | 0.455 | 0.094 | 0.0535 | 70 | 2 | 6.6 | 0.5425 | -2.3645 | -0.61157 | -2.4361
21FLSJWM_ECH | 21FLSJWM | ECH | 28.6777 | -81.1139 | River/Stream | 2002-05-02 |  |  | 0.027 | 0.175 | 7.35 | 391 | 0.724 | 0.122 | 0.07 | 50 | 2.1 | 6.68 | 0.899 | -2.1037 | -0.10647 | -1.743
21FLSJWM_ECH | 21FLSJWM | ECH | 28.6777 | -81.1139 | River/Stream | 1997-08-11 |  |  | 0.032 | 0.057 | 6.22 | 107 | 0.88 | 0.153 | 0.062 | 500 | 4.5 | 4.94 | 0.937 | -1.8773 | -0.065072 | -2.8647
21FLSJWM_ECH | 21FLSJWM | ECH | 28.6777 | -81.1139 | River/Stream | 2003-12-02 | 0.5 | 0.5 | 0.019 | 0.185 | 7.68 | 313.4 | 0.53 | 0.099 | 0.0515 | 100 | 2.7 | 7.67 | 0.715 | -2.3126 | -0.33547 | -1.6874
21FLSJWM_ECH | 21FLSJWM | ECH | 28.6777 | -81.1139 | River/Stream | 1999-06-07 |  |  | 0.026 | 0.155 | 6.65 | 286 | 0.735 | 0.11 | 0.0875 | 50 | 1.585 | 8.38 | 0.89 | -2.2073 | -0.11653 | -1.8643
21FLSJWM_ECH | 21FLSJWM | ECH | 28.6777 | -81.1139 | River/Stream | 1999-11-03 |  |  | 0.041 | 0.084 | 6.62 | 141.3 | 1.19 | 0.088 | 0.053 | 500 | 4.48 | 5.7 | 1.274 | -2.4304 | 0.24216 | -2.4769
21FLSJWM_ECH | 21FLSJWM | ECH | 28.6777 | -81.1139 | River/Stream | 1998-10-05 |  |  | 0.029 | 0.12 | 6.79 | 175 | 0.87 | 0.089 | 0.043 | 400 | 3.3 | 5.6 | 0.99 | -2.4191 | -0.01005 | -2.1203
21FLSJWM_ECH | 21FLSJWM | ECH | 28.6777 | -81.1139 | River/Stream | 2004-07-07 | 0.5 | 1.4 | 0.025 | 0.0315 | 6.84 | 63.1 | 0.76 | 0.076 | 0.0275 | 320 | 4.1 | 4.81 | 0.7915 | -2.577 | -0.23383 | -3.4578
21FLSJWM_ECH | 21FLSJWM | ECH | 28.6777 | -81.1139 | River/Stream | 2004-06-09 | 0.5 | 0.5 | 0.025 | 0.0725 | 7.24 | 202 | 0.76 | 0.072 | 0.039 | 70 | 2.9 | 6.23 | 0.8325 | -2.6311 | -0.18332 | -2.6242
21FLSJWM_ECH | 21FLSJWM | ECH | 28.6777 | -81.1139 | River/Stream | 1999-03-18 |  |  | 0.023 | 0.086 | 6.48 | 353 | 0.7 | 0.077 | 0.05 | 50 |  | 8.47 | 0.786 | -2.5639 | -0.2408 | -2.4534
21FLSJWM_ECH | 21FLSJWM | ECH | 28.6777 | -81.1139 | River/Stream | 2005-03-16 |  |  | 0.02 | 0.104 | 7.44 |  | 0.61 | 0.113 | 0.08 | 120 | 2.7 | 7.17 | 0.714 | -2.1804 | -0.33687 | -2.2634
21FLSJWM_ECH | 21FLSJWM | ECH | 28.6777 | -81.1139 | River/Stream | 2005-09-21 |  |  | 0.021 | 0.249 | 7.13 |  | 0.665 | 0.152 | 0.116 | 125 |  | 5.83 | 0.914 | -1.8839 | -0.089925 | -1.3903
21FLSJWM_ECH | 21FLSJWM | ECH | 28.6777 | -81.1139 | River/Stream | 1998-11-11 |  |  | 0.023 | 0.15 | 7.02 | 260 | 0.775 | 0.057 | 0.025 | 100 | 1.905 | 7.9 | 0.925 | -2.8647 | -0.077962 | -1.8971
21FLSJWM_ECH | 21FLSJWM | ECH | 28.6777 | -81.1139 | River/Stream | 2002-10-15 |  |  | 0.024 | 0.156 | 6.63 | 226.4 | 0.86 | 0.099 | 0.0615 | 250 | 5.9 | 5.91 | 1.016 | -2.3126 | 0.015873 | -1.8579
21FLSJWM_ECH | 21FLSJWM | ECH | 28.6777 | -81.1139 | River/Stream | 1998-01-13 |  |  | 0.025 | 0.072 | 6.78 | 134 | 0.92 | 0.082 | 0.054 | 400 | 3.08 | 7.65 | 0.992 | -2.501 | -0.0080322 | -2.6311
21FLSJWM_ECH | 21FLSJWM | ECH | 28.6777 | -81.1139 | River/Stream | 2005-07-13 |  |  | 0.0225 | 0.095 | 6.84 | 121 | 0.845 | 0.139 | 0.076 | 200 | 3.5 | 4.11 | 0.94 | -1.9733 | -0.061875 | -2.3539
21FLSJWM_ECH | 21FLSJWM | ECH | 28.6777 | -81.1139 | River/Stream | 2008-02-13 |  |  | 0.013 | 0.197 | 7.3 |  | 0.5 | 0.07 | 0.042 | 80 |  | 7.63 | 0.697 | -2.6593 | -0.36097 | -1.6246
21FLSJWM_ECH | 21FLSJWM | ECH | 28.6777 | -81.1139 | River/Stream | 2005-04-13 |  |  | 0.018 | 0.1065 | 7.25 |  | 0.7 | 0.107 | 0.066 | 200 | 2.8 |  | 0.8065 | -2.2349 | -0.21505 | -2.2396
21FLSJWM_ECH | 21FLSJWM | ECH | 28.6777 | -81.1139 | River/Stream | 2003-09-24 |  |  | 0.0195 | 0.112 | 6.67 | 199.6 | 0.76 | 0.093 | 0.0625 | 200 | 3.7 | 5.47 | 0.872 | -2.3752 | -0.13697 | -2.1893
21FLSJWM_ECH | 21FLSJWM | ECH | 28.6777 | -81.1139 | River/Stream | 2002-08-01 |  |  | 0.0565 | 0.139 | 6.58 | 161 | 2.248 | 0.118 | 0.054 | 450 | 4.2 | 4.86 | 2.387 | -2.1371 | 0.87004 | -1.9733
21FLSJWM_ECH | 21FLSJWM | ECH | 28.6777 | -81.1139 | River/Stream | 2007-09-24 |  |  | 0.016 | 0.18 | 6.99 |  | 0.68 | 0.089 | 0.055 | 160 |  | 5.59 | 0.86 | -2.4191 | -0.15082 | -1.7148
21FLSJWM_ECH | 21FLSJWM | ECH | 28.6777 | -81.1139 | River/Stream | 2007-02-14 |  |  | 0.013 | 0.12 | 7.53 |  | 0.56 | 0.123 | 0.097 | 80 |  | 8.34 | 0.68 | -2.0956 | -0.38566 | -2.1203
21FLSJWM_ECH | 21FLSJWM | ECH | 28.6777 | -81.1139 | River/Stream | 2004-01-07 | 0.5 | 0.5 | 0.0095 | 0.107 | 7.42 | 312 | 0.445 | 0.091 | 0.058 | 100 | 1.7 | 8.81 | 0.552 | -2.3969 | -0.59421 | -2.2349
21FLSJWM_ECH | 21FLSJWM | ECH | 28.6777 | -81.1139 | River/Stream | 1998-07-01 |  |  | 0.026 | 0.0035 |  | 531 | 1.28 | 0.113 | 0.025 | 50 | 8.51 | 11.74 | 1.2835 | -2.1804 | 0.24959 | -5.655
21FLSJWM_ECH | 21FLSJWM | ECH | 28.6777 | -81.1139 | River/Stream | 2000-06-05 |  |  | 0.015 | 0.038 | 6.89 | 603 | 0.743 | 0.204 | 0.152 | 20 | 1.3 | 4.58 | 0.781 | -1.5896 | -0.24718 | -3.2702
21FLSJWM_ECH | 21FLSJWM | ECH | 28.6777 | -81.1139 | River/Stream | 2002-09-10 |  |  | 0.026 |  | 6.45 | 126 | 1.3 | 0.083 | 0.021 | 400 | 5.8 | 4.85 |  | -2.4889 | X | X
21FLSJWM_ECH | 21FLSJWM | ECH | 28.6777 | -81.1139 | River/Stream | 2006-03-15 |  |  | 0.014 | 0.132 | 7.58 |  | 0.705 | 0.146 | 0.112 | 60 |  | 6.27 | 0.837 | -1.9241 | -0.17793 | -2.025
21FLSJWM_ECH | 21FLSJWM | ECH | 28.6777 | -81.1139 | River/Stream | 2008-04-09 |  |  | 0.012 | 0.095 |  |  | 0.65 | 0.077 | 0.047 | 80 |  |  | 0.745 | -2.5639 | -0.29437 | -2.3539
21FLSJWM_ECH | 21FLSJWM | ECH | 28.6777 | -81.1139 | River/Stream | 2005-01-12 |  |  | 0.0115 | 0.1695 | 7.35 | 305.7 | 0.655 | 0.125 | 0.0805 | 140 | 2.4 | 7.14 | 0.8245 | -2.0794 | -0.19298 | -1.7749
21FLSJWM_ECH | 21FLSJWM | ECH | 28.6777 | -81.1139 | River/Stream | 2003-11-12 | 0.5 | 0.5 | 0.012 | 0.0615 | 6.89 | 154.1 | 0.695 | 0.09 | 0.046 | 200 | 3.7 | 6.55 | 0.7565 | -2.4079 | -0.27905 | -2.7887
21FLSJWM_ECH | 21FLSJWM | ECH | 28.6777 | -81.1139 | River/Stream | 2003-08-13 |  |  | 0.0175 | 0.005 | 6.58 | 70.6 | 1.08 | 0.102 | 0.0555 | 250 | 3.9 | 4.61 | 1.085 | -2.2828 | 0.08158 | -5.2983
21FLSJWM_ECH | 21FLSJWM | ECH | 28.6777 | -81.1139 | River/Stream | 2002-12-18 |  |  | 0.0115 | 0.044 | 6.57 | 104.6 | 0.805 | 0.056 | 0.0305 | 360 | 7.7 | 8.18 | 0.849 | -2.8824 | -0.1637 | -3.1236
21FLSJWM_ECH | 21FLSJWM | ECH | 28.6777 | -81.1139 | River/Stream | 2006-12-14 |  |  | 0.005 | 0.149 | 7.69 |  | 0.37 | 0.082 | 0.072 | 70 |  | 8.05 | 0.519 | -2.501 | -0.65585 | -1.9038
21FLSJWM_ECH | 21FLSJWM | ECH | 28.6777 | -81.1139 | River/Stream | 2004-03-02 | 0.5 | 0.5 | 0.0095 | 0.0355 | 6.83 | 140.8 | 0.845 | 0.078 | 0.042 | 200 | 4.5 | 7.7 | 0.8805 | -2.551 | -0.12727 | -3.3382
21FLSJWM_ECH | 21FLSJWM | ECH | 28.6777 | -81.1139 | River/Stream | 1998-02-04 |  |  | 0.017 | 0.133 | 7.01 | 177 | 1.79 | 0.07 | 0.033 | 200 | 4.26 | 9.51 | 1.923 | -2.6593 | 0.65389 | -2.0174
21FLSJWM_ECH | 21FLSJWM | ECH | 28.6777 | -81.1139 | River/Stream | 2006-05-10 |  |  | 0.005 | 0.142 | 7.65 |  | 0.54 | 0.118 | 0.076 | 50 |  | 6.63 | 0.682 | -2.1371 | -0.38273 | -1.9519
21FLSJWM_ECH | 21FLSJWM | ECH | 28.6777 | -81.1139 | River/Stream | 2005-08-10 |  |  | 0.005 | 0.042 | 6.85 |  | 0.585 | 0.086 | 0.0535 | 250 |  |  | 0.627 | -2.4534 | -0.46681 | -3.1701
21FLSJWM_ECH | 21FLSJWM | ECH | 28.6777 | -81.1139 | River/Stream | 2003-07-15 |  |  | 0.005 | 0.166 | 7 | 211 | 0.6 | 0.103 | 0.059 | 160 | 5.7 | 5.87 | 0.766 | -2.273 | -0.26657 | -1.7958
21FLSJWM_ECH | 21FLSJWM | ECH | 28.6777 | -81.1139 | River/Stream | 2006-07-18 |  |  | 0.005 | 0.17 | 7.32 |  | 0.61 | 0.111 | 0.073 | 80 |  | 6.06 | 0.78 | -2.1982 | -0.24846 | -1.772
21FLSJWM_ECH | 21FLSJWM | ECH | 28.6777 | -81.1139 | River/Stream | 2006-10-11 |  |  | 0.005 | 0.177 | 7.16 |  | 0.69333 | 0.073 | 0.042 | 90 |  | 5.97 | 0.87033 | -2.6173 | -0.13888 | -1.7316
21FLSJWM_ECH | 21FLSJWM | ECH | 28.6777 | -81.1139 | River/Stream | 2008-03-12 |  |  | 0.005 | 0.026 | 7.11 |  | 0.7 | 0.07 | 0.026 | 160 |  | 6.93 | 0.726 | -2.6593 | -0.32021 | -3.6497
21FLSJWM_ECH | 21FLSJWM | ECH | 28.6777 | -81.1139 | River/Stream | 2005-06-14 |  |  | 0.005 | 0.0585 | 6.86 | 132.1 | 0.74 | 0.101 | 0.062 | 200 | 2.3 | 4.66 | 0.7985 | -2.2926 | -0.22502 | -2.8387
21FLSJWM_ECH | 21FLSJWM | ECH | 28.6777 | -81.1139 | River/Stream | 2005-12-14 |  |  | 0.005 | 0.093 | 6.99 |  | 0.77 | 0.055 | 0.035 | 175 |  |  | 0.863 | -2.9004 | -0.14734 | -2.3752
21FLSJWM_ECH | 21FLSJWM | ECH | 28.6777 | -81.1139 | River/Stream | 2008-01-16 |  |  | 0.005 | 0.164 | 7.72 |  | 0.83 | 0.07 | 0.046 | 50 |  | 9.02 | 0.994 | -2.6593 | -0.0060181 | -1.8079
21FLSJWM_ECH | 21FLSJWM | ECH | 28.6777 | -81.1139 | River/Stream | 2005-11-09 |  |  | 0.005 | 0.036 | 6.26 |  | 0.83 | 0.077 | 0.044 | 300 |  | 5.77 | 0.866 | -2.5639 | -0.14387 | -3.3242
21FLSJWM_ECH | 21FLSJWM | ECH | 28.6777 | -81.1139 | River/Stream | 2004-11-10 |  |  |  | 0.1665 | 7.18 | 210.2 | 0.72 | 0.085 | 0.0525 | 200 | 2.7 | 5.73 | 0.8865 | -2.4651 | -0.12047 | -1.7928
21FLSJWM_ECH | 21FLSJWM | ECH | 28.6777 | -81.1139 | River/Stream | 1997-10-07 |  |  |  | 0.525 | 7.31 | 385 | 0.705 | 0.097 | 0.064 | 100 | 1.8 | 6.28 | 1.23 | -2.333 | 0.20701 | -0.64436
21FLSJWM_ECH | 21FLSJWM | ECH | 28.6777 | -81.1139 | River/Stream | 2000-05-01 |  |  |  |  | 7.57 | 528 | [5 empty] | 6.27 |  | X | X | X
21FLSJWM_ECH | 21FLSJWM | ECH | 28.6777 | -81.1139 | River/Stream | 2001-08-13 |  |  |  | 0.192 | 6.28 | 149 |  |  | 0.033 | 400 | 5.41 | 4.5 |  | X | X | -1.6503
21FLSUW_ECN005C1 | 21FLSUW | ECN005C1 | 30.2377 | -83.7025 | River/Stream | 1997-07-10 |  |  | 0.08 | 0.04 | 3.99 | 46.5 | 1.04 | 0.068 | 0.024 |  | 1 | 4.8 | 1.08 | -2.6882 | 0.076961 | -3.2189
21FLSUW_ECN005C1 | 21FLSUW | ECN005C1 | 30.2377 | -83.7025 | River/Stream | 1995-10-11 |  |  | 0.047 | 0.09 | 7.22 | 179.5 | 0.66 | 0.142 | 0.153 |  | 1.1 | 3.8 | 0.75 | -1.9519 | -0.28768 | -2.4079
21FLSUW_ECN005C1 | 21FLSUW | ECN005C1 | 30.2377 | -83.7025 | River/Stream | 1995-08-22 |  |  | 0.112 | 0.07 | 5.51 | 60.5 | 1.62 | 0.108 | 0.09 |  | 2.6 | 4.7 | 1.69 | -2.2256 | 0.52473 | -2.6593
21FLSUW_ECN005C1 | 21FLSUW | ECN005C1 | 30.2377 | -83.7025 | River/Stream | 1998-05-13 |  |  | 0.09 | 0.06 | 5.9 | 51.5 | 1.51 | 0.095 | 0.067 |  | 0.75 | 5.2 | 1.57 | -2.3539 | 0.45108 | -2.8134
21FLSUW_ECN005C1 | 21FLSUW | ECN005C1 | 30.2377 | -83.7025 | River/Stream | 1997-04-14 |  |  | 0.08 | 0.03 | 3.71 | 55.5 | 1.71 | 0.095 | 0.052 |  | 0.45 | 4.9 | 1.74 | -2.3539 | 0.55389 | -3.5066
21FLSUW_ECN005C1 | 21FLSUW | ECN005C1 | 30.2377 | -83.7025 | River/Stream | 1996-02-16 |  |  | 0.032 | 0.02 | 6.26 | 92.5 | 0.81 | 0.091 | 0.066 |  | 2.2 | 7.3 | 0.83 | -2.3969 | -0.18633 | -3.912
21FLSUW_ECN005C1 | 21FLSUW | ECN005C1 | 30.2377 | -83.7025 | River/Stream | 1999-09-20 |  |  | 0.01 | 0.04 | 7 | 226 | 0.3 | 0.126 | 0.124 |  | 0.8 | 4.5 | 0.34 | -2.0715 | -1.0788 | -3.2189
21FLSUW_ECN005C1 | 21FLSUW | ECN005C1 | 30.2377 | -83.7025 | River/Stream | 1996-04-12 |  |  | 0.051 | 0.01 | 3.59 | 69 | 1.6 | 0.031 | 0.008 |  | 3.4 | 6.9 | 1.61 | -3.4738 | 0.47623 | -4.6052
21FLSUW_ECN005C1 | 21FLSUW | ECN005C1 | 30.2377 | -83.7025 | River/Stream | 1994-12-16 |  |  | 0.044 | 0.02 | 4.49 | 47.5 | 1.61 | 0.083 | 0.072 |  | 3.2 | 5.9 | 1.63 | -2.4889 | 0.48858 | -3.912
21FLSUW_ECN005C1 | 21FLSUW | ECN005C1 | 30.2377 | -83.7025 | River/Stream | 1998-01-15 |  |  | 0.03 | 0.01 | 3.93 | 45.5 | 1.11 | 0.023 | 0.008 |  | 1 | 7.1 | 1.12 | -3.7723 | 0.11333 | -4.6052
21FLSUW_ECN005C1 | 21FLSUW | ECN005C1 | 30.2377 | -83.7025 | River/Stream | 1995-04-14 |  |  | 0.035 | 0.01 | 3.88 | 59.5 | 1.33 | 0.041 | 0.029 |  | 2.2 | 4.1 | 1.34 | -3.1942 | 0.29267 | -4.6052
21FLSUW_ECN005C1 | 21FLSUW | ECN005C1 | 30.2377 | -83.7025 | River/Stream | 1997-10-14 |  |  | 0.01 | 0.1 | 5.99 | 187.5 | 0.53 | 0.167 | 0.14 |  | 0.65 | 3.6 | 0.63 | -1.7898 | -0.46204 | -2.3026
21FLSUW_ECN005C1 | 21FLSUW | ECN005C1 | 30.2377 | -83.7025 | River/Stream | 1996-10-10 |  |  | 0.0165 | 0.01 | 3.53 | 54 | 0.935 | 0.018 | 0.007 |  | 1.25 | 5.7 | 0.945 | -4.0174 | -0.05657 | -4.6052
21FLSUW_ECN005C1 | 21FLSUW | ECN005C1 | 30.2377 | -83.7025 | River/Stream | 1999-06-14 |  |  | 0.01 | 0.06 | 6.66 | 125.5 | 0.78 | 0.101 | 0.066 |  | 0.65 | 5.2 | 0.84 | -2.2926 | -0.17435 | -2.8134
21FLSUW_ECN005C1 | 21FLSUW | ECN005C1 | 30.2377 | -83.7025 | River/Stream | 1998-12-07 |  |  | 0.01 | 0.02 | 5.91 | 77.5 | 1 | 0.071 | 0.046 |  | 0.6 | 5.7 | 1.02 | -2.6451 | 0.019803 | -3.912
21FLSUW_ECN005C1 | 21FLSUW | ECN005C1 | 30.2377 | -83.7025 | River/Stream | 1999-03-02 |  |  | 0.01 | 0.06 | 5.86 | 47 | 1.21 | 0.057 | 0.016 |  | 1.4 | 7.8 | 1.27 | -2.8647 | 0.23902 | -2.8134
21FLSUW_ECN005C1 | 21FLSUW | ECN005C1 | 30.2377 | -83.7025 | River/Stream | 1996-07-19 |  |  | 0.017 | 0.01 | 3.58 | 89 | 2.22 | 0.02 | 0.02 |  | 1.3 | 4 | 2.23 | -3.912 | 0.802 | -4.6052
21FLSUW_ECN005C1 | 21FLSUW | ECN005C1 | 30.2377 | -83.7025 | River/Stream | 1998-09-14 |  |  | 0.01 | 0.03 | 3.9 | 64.5 | 1.39 | 0.025 | 0.009 |  | 0.4 | 4.6 | 1.42 | -3.6889 | 0.35066 | -3.5066
21FLSUW_ECN005C1 | 21FLSUW | ECN005C1 | 30.2377 | -83.7025 | River/Stream | 1994-10-07 |  |  | 0.005 | 0.01 | 4.12 | 44 | 0.84 | 0.019 | 0.011 |  | 1 | 4.4 | 0.85 | -3.9633 | -0.16252 | -4.6052
21FLSUW_ECN005C1 | 21FLSUW | ECN005C1 | 30.2377 | -83.7025 | River/Stream | 1997-02-21 |  |  |  | 0.02 | 3.57 | 63.5 | 1.11 | 0.026 | 0.039 |  | 0.55 | 5.9 | 1.13 | -3.6497 | 0.12222 | -3.912
21FLSUW_ECN010C1 | 21FLSUW | ECN010C1 | 30.1708 | -83.8236 | River/Stream | 1991-04-25 |  | 0.39 | 0.43 |  | 6.55 | 65 | 1.1 |  |  |  | 0.69 | 4.6 |  | X | X | X
21FLSUW_ECN010C1 | 21FLSUW | ECN010C1 | 30.1708 | -83.8236 | River/Stream | 1999-09-20 |  |  | 0.04 | 0.06 | 7.4 | 452 | 0.17 | 0.057 | 0.031 |  | 5.4 | 5.3 | 0.23 | -2.8647 | -1.4697 | -2.8134
21FLSUW_ECN010C1 | 21FLSUW | ECN010C1 | 30.1708 | -83.8236 | River/Stream | 2007-04-23 |  |  | 0.0182 | 0.00335 | 7.33 |  | 0.0845 | 0.125 | 0.0288 |  |  | 5.23 | 0.08785 | -2.0794 | -2.4321 | -5.6988
21FLSUW_ECN010C1 | 21FLSUW | ECN010C1 | 30.1708 | -83.8236 | River/Stream | 2001-02-07 |  |  | 0.06 | 0.01 | 7.47 | 393.5 | 0.29 | 0.099 | 0.02 |  | 2.1 | 7.2 | 0.3 | -2.3126 | -1.204 | -4.6052
21FLSUW_ECN010C1 | 21FLSUW | ECN010C1 | 30.1708 | -83.8236 | River/Stream | 1991-10-14 |  |  | 0.092 |  | 7.11 | 311 | 0.56 | 0.128 | 0.101 |  | 1.2 | 4.7 |  | -2.0557 | X | X
21FLSUW_ECN010C1 | 21FLSUW | ECN010C1 | 30.1708 | -83.8236 | River/Stream | 2000-01-05 |  |  | 0.03 | 0.04 | 7.52 | 375 | 0.19 | 0.051 | 0.016 |  | 3.7 | 5.8 | 0.23 | -2.9759 | -1.4697 | -3.2189
21FLSUW_ECN010C1 | 21FLSUW | ECN010C1 | 30.1708 | -83.8236 | River/Stream | 2006-10-09 |  |  | 0.0495 | 0.015 | 7.28 |  | 0.405 | 0.1175 | 0.0145 |  |  | 5 | 0.42 | -2.1413 | -0.8675 | -4.1997
21FLSUW_ECN010C1 | 21FLSUW | ECN010C1 | 30.1708 | -83.8236 | River/Stream | 2005-09-19 |  |  | 0.0498 | 0.027 | 7.15 |  | 0.43 | 0.136 | 0.0632 |  |  | 5.32 | 0.457 | -1.9951 | -0.78307 | -3.6119
21FLSUW_ECN010C1 | 21FLSUW | ECN010C1 | 30.1708 | -83.8236 | River/Stream | 2002-01-08 |  |  | 0.01 | 0.005 | 7.65 | 385 | 0.09 | 0.07 | 0.015 |  | 3.5 | 7.9 | 0.095 | -2.6593 | -2.3539 | -5.2983
21FLSUW_ECN010C1 | 21FLSUW | ECN010C1 | 30.1708 | -83.8236 | River/Stream | 2002-02-06 |  |  | 0.01 | 0.03 | 7.52 | 367.5 | 0.09 | 0.112 | 0.097 |  | 1.5 | 5.9 | 0.12 | -2.1893 | -2.1203 | -3.5066
21FLSUW_ECN010C1 | 21FLSUW | ECN010C1 | 30.1708 | -83.8236 | River/Stream | 1999-10-06 |  |  | 0.05 | 0.04 | 7.33 | 374.5 | 0.5 | 0.114 | 0.091 |  | 1.8 | 5 | 0.54 | -2.1716 | -0.61619 | -3.2189
21FLSUW_ECN010C1 | 21FLSUW | ECN010C1 | 30.1708 | -83.8236 | River/Stream | 2006-08-22 |  |  | 0.0498 | 0.0016 | 7.2 |  | 0.518 | 0.0752 | 0.0104 |  |  | 4.34 | 0.5196 | -2.5876 | -0.6547 | -6.4378
21FLSUW_ECN010C1 | 21FLSUW | ECN010C1 | 30.1708 | -83.8236 | River/Stream | 2001-12-03 |  |  | 0.01 | 0.005 | 7.23 | 451.5 | 0.11 | 0.07 | 0.019 |  | 5.7 | 6.1 | 0.115 | -2.6593 | -2.1628 | -5.2983
21FLSUW_ECN010C1 | 21FLSUW | ECN010C1 | 30.1708 | -83.8236 | River/Stream | 2006-09-18 |  |  | 0.0498 | 0.0016 | 7.26 |  | 0.562 | 0.126 | 0.0167 |  |  | 5.05 | 0.5636 | -2.0715 | -0.57341 | -6.4378
21FLSUW_ECN010C1 | 21FLSUW | ECN010C1 | 30.1708 | -83.8236 | River/Stream | 1990-08-14 |  | 0.14 | 0.048 |  | 7.79 | 412.5 | 0.6 | 0.11 | 0.13 |  | 4 | 4.6 |  | -2.2073 | X | X
21FLSUW_ECN010C1 | 21FLSUW | ECN010C1 | 30.1708 | -83.8236 | River/Stream | 2005-10-24 |  |  | 0.0498 | 0.0618 | 7.39 |  | 0.624 | 0.1335 | 0.0493 |  |  | 5.55 | 0.6858 | -2.0137 | -0.37717 | -2.7839
21FLSUW_ECN010C1 | 21FLSUW | ECN010C1 | 30.1708 | -83.8236 | River/Stream | 2005-11-15 |  |  | 0.0498 | 0.01 | 7.35 |  | 0.626 | 0.0913 | 0.0122 |  |  | 6.06 | 0.636 | -2.3936 | -0.45256 | -4.6052
21FLSUW_ECN010C1 | 21FLSUW | ECN010C1 | 30.1708 | -83.8236 | River/Stream | 1990-04-16 |  | 0.28 | 0.084 |  | 7.36 | 208.5 | 1.1 | 0.084 | 0.066 |  | 3.2 | 5.8 |  | -2.4769 | X | X
21FLSUW_ECN010C1 | 21FLSUW | ECN010C1 | 30.1708 | -83.8236 | River/Stream | 2006-04-17 |  |  | 0.0495 |  | 7.27 |  | 0.65 | 0.106 | 0.064 |  |  | 4.7 |  | -2.2443 | X | X
21FLSUW_ECN010C1 | 21FLSUW | ECN010C1 | 30.1708 | -83.8236 | River/Stream | 2006-12-04 |  |  | 0.0495 |  | 6.8 |  | 0.65 | 0.106 | 0.077 |  |  | 5.3 |  | -2.2443 | X | X
21FLSUW_ECN010C1 | 21FLSUW | ECN010C1 | 30.1708 | -83.8236 | River/Stream | 2001-09-19 |  |  | 0.02 | 0.02 | 7.01 | 415.5 | 0.27 | 0.125 | 0.096 |  | 3 | 5 | 0.29 | -2.0794 | -1.2379 | -3.912
21FLSUW_ECN010C1 | 21FLSUW | ECN010C1 | 30.1708 | -83.8236 | River/Stream | 2006-07-24 |  |  | 0.0498 | 0.0016 | 7.32 |  | 0.7155 | 0.08365 | 0.01375 |  |  | 5.06 | 0.7171 | -2.4811 | -0.33254 | -6.4378
21FLSUW_ECN010C1 | 21FLSUW | ECN010C1 | 30.1708 | -83.8236 | River/Stream | 2006-05-22 |  |  | 0.0495 | 0.04 | 7.3 |  | 0.78 | 0.111 | 0.075 |  |  | 4.6 | 0.82 | -2.1982 | -0.19845 | -3.2189
21FLSUW_ECN010C1 | 21FLSUW | ECN010C1 | 30.1708 | -83.8236 | River/Stream | 2000-02-02 |  |  | 0.02 | 0.005 | 7.32 | 344.5 | 0.32 | 0.074 | 0.069 |  | 0.84 | 6.9 | 0.325 | -2.6037 | -1.1239 | -5.2983
21FLSUW_ECN010C1 | 21FLSUW | ECN010C1 | 30.1708 | -83.8236 | River/Stream | 2000-06-15 |  |  | 0.01 | 0.01 | 7.54 | 486 | 0.17 | 0.03 | 0.017 |  | 1.2 | 5.7 | 0.18 | -3.5066 | -1.7148 | -4.6052
21FLSUW_ECN010C1 | 21FLSUW | ECN010C1 | 30.1708 | -83.8236 | River/Stream | 1991-06-20 |  | 0.07 | 0.063 |  | 6.71 | 133.5 | 1.1 |  |  |  | 0.96 | 4.5 |  | X | X | X
21FLSUW_ECN010C1 | 21FLSUW | ECN010C1 | 30.1708 | -83.8236 | River/Stream | 2006-02-20 |  |  | 0.0495 |  | 6.63 |  | 0.9 | 0.039 | 0.018 |  |  | 7.4 |  | -3.2442 | X | X
21FLSUW_ECN010C1 | 21FLSUW | ECN010C1 | 30.1708 | -83.8236 | River/Stream | 2006-11-06 |  |  | 0.0495 |  | 7.18 |  | 0.91 | 0.095 | 0.045 |  |  | 6 |  | -2.3539 | X | X
21FLSUW_ECN010C1 | 21FLSUW | ECN010C1 | 30.1708 | -83.8236 | River/Stream | 2001-10-18 |  |  | 0.01 | 0.05 | 7.37 | 440.5 | 0.19 | 0.09 | 0.03 |  | 9.1 | 5.7 | 0.24 | -2.4079 | -1.4271 | -2.9957
21FLSUW_ECN010C1 | 21FLSUW | ECN010C1 | 30.1708 | -83.8236 | River/Stream | 1990-10-15 |  | 0.38 | 0.015 |  | 7.66 | 434.5 | 0.29 |  | 0.086 |  | 3.8 | 5.3 |  | X | X | X
21FLSUW_ECN010C1 | 21FLSUW | ECN010C1 | 30.1708 | -83.8236 | River/Stream | 1990-12-19 |  | 0.42 | 0.015 |  | 7.1 | 443.5 | 0.29 | 0.27 |  |  | 3.2 | 5.6 |  | -1.3093 | X | X
21FLSUW_ECN010C1 | 21FLSUW | ECN010C1 | 30.1708 | -83.8236 | River/Stream | 1999-12-16 |  |  | 0.01 | 0.04 | 7.65 | 426 | 0.2 | 0.047 | 0.016 |  | 6.1 | 6.2 | 0.24 | -3.0576 | -1.4271 | -3.2189
21FLSUW_ECN010C1 | 21FLSUW | ECN010C1 | 30.1708 | -83.8236 | River/Stream | 1999-11-01 |  |  | 0.01 | 0.06 | 7.61 | 451.5 | 0.2 | 0.057 | 0.021 |  | 4.9 | 5.5 | 0.26 | -2.8647 | -1.3471 | -2.8134
21FLSUW_ECN010C1 | 21FLSUW | ECN010C1 | 30.1708 | -83.8236 | River/Stream | 2000-11-16 |  |  | 0.01 | 0.06 | 7.46 | 424.5 | 0.2 | 0.098 | 0.024 |  | 3.5 | 5.6 | 0.26 | -2.3228 | -1.3471 | -2.8134
21FLSUW_ECN010C1 | 21FLSUW | ECN010C1 | 30.1708 | -83.8236 | River/Stream | 1990-06-11 |  | 0.28 | 0.015 |  | 7.72 | 381 | 0.32 |  |  |  | 6.3 | 5.5 |  | X | X | X
21FLSUW_ECN010C1 | 21FLSUW | ECN010C1 | 30.1708 | -83.8236 | River/Stream | 2007-03-14 |  |  | 0.0182 | 0.00336 | 6.89 |  | 0.39 | 0.0918 | 0.0564 |  |  | 5.78 | 0.39336 | -2.3881 | -0.93303 | -5.6958
21FLSUW_ECN010C1 | 21FLSUW | ECN010C1 | 30.1708 | -83.8236 | River/Stream | 2001-05-16 |  |  | 0.02 | 0.02 | 7.12 | 443.5 | 0.43 | 0.165 | 0.035 |  | 3.7 | 4.6 | 0.45 | -1.8018 | -0.79851 | -3.912
21FLSUW_ECN010C1 | 21FLSUW | ECN010C1 | 30.1708 | -83.8236 | River/Stream | 2001-11-19 |  |  | 0.01 | 0.01 | 7.34 | 454.5 | 0.22 | 0.07 | 0.025 |  | 8.5 | 6 | 0.23 | -2.6593 | -1.4697 | -4.6052
21FLSUW_ECN010C1 | 21FLSUW | ECN010C1 | 30.1708 | -83.8236 | River/Stream | 2000-08-22 |  |  | 0.01 | 0.04 | 7.22 | 475.5 | 0.22 | 0.049 | 0.025 |  | 2 | 5.3 | 0.26 | -3.0159 | -1.3471 | -3.2189
21FLSUW_ECN010C1 | 21FLSUW | ECN010C1 | 30.1708 | -83.8236 | River/Stream | 2000-07-10 |  |  | 0.01 | 0.02 | 7.62 | 486 | 0.23 | 0.05 | 0.021 |  | 2 | 5.3 | 0.25 | -2.9957 | -1.3863 | -3.912
21FLSUW_ECN010C1 | 21FLSUW | ECN010C1 | 30.1708 | -83.8236 | River/Stream | 2000-03-01 |  |  | 0.01 | 0.01 | 7.55 | 362 | 0.26 | 0.099 | 0.046 |  | 0.88 | 7.1 | 0.27 | -2.3126 | -1.3093 | -4.6052
21FLSUW_ECN010C1 | 21FLSUW | ECN010C1 | 30.1708 | -83.8236 | River/Stream | 2000-05-02 |  |  | 0.01 | 0.04 | 6.94 | 420 | 0.26 | 0.069 | 0.035 |  | 1.9 | 5.3 | 0.3 | -2.6736 | -1.204 | -3.2189
21FLSUW_ECN010C1 | 21FLSUW | ECN010C1 | 30.1708 | -83.8236 | River/Stream | 2006-06-19 |  |  | 0.0495 |  | 7.22 |  | 1.33 | 0.097 | 0.06 |  |  | 4.7 |  | -2.333 | X | X
21FLSUW_ECN010C1 | 21FLSUW | ECN010C1 | 30.1708 | -83.8236 | River/Stream | 2002-06-24 |  |  | 0.01 | 0.005 | 7.37 | 436.5 | 0.27 | 0.05 | 0.024 |  | 4.5 | 4.4 | 0.275 | -2.9957 | -1.291 | -5.2983
21FLSUW_ECN010C1 | 21FLSUW | ECN010C1 | 30.1708 | -83.8236 | River/Stream | 2000-12-14 |  |  | 0.01 | 0.06 | 7.3 | 439 | 0.27 | 0.112 | 0.023 |  | 2.5 | 6.3 | 0.33 | -2.1893 | -1.1087 | -2.8134
21FLSUW_ECN010C1 | 21FLSUW | ECN010C1 | 30.1708 | -83.8236 | River/Stream | 2006-03-20 |  |  | 0.0495 |  | 6.71 |  | 1.35 | 0.058 | 0.032 |  |  | 6.4 |  | -2.8473 | X | X
21FLSUW_ECN010C1 | 21FLSUW | ECN010C1 | 30.1708 | -83.8236 | River/Stream | 2000-09-18 |  |  | 0.01 | 0.07 | 7.37 | 419.5 | 0.29 | 0.068 | 0.03 |  | 4 | 5.7 | 0.36 | -2.6882 | -1.0217 | -2.6593
21FLSUW_ECN010C1 | 21FLSUW | ECN010C1 | 30.1708 | -83.8236 | River/Stream | 2005-07-07 |  |  | 0.0495 | 0.015 | 5.23 |  | 1.455 | 0.067 | 0.035 |  |  | 5.4 | 1.47 | -2.7031 | 0.38526 | -4.1997
21FLSUW_ECN010C1 | 21FLSUW | ECN010C1 | 30.1708 | -83.8236 | River/Stream | 2005-12-12 |  |  | 0.0498 | 0.0016 | 7.06 |  | 1.53 | 0.0892 | 0.0556 |  |  | 6.97 | 1.5316 | -2.4169 | 0.42631 | -6.4378
21FLSUW_ECN010C1 | 21FLSUW | ECN010C1 | 30.1708 | -83.8236 | River/Stream | 2001-03-07 |  |  | 0.01 | 0.12 | 7.43 | 371 | 0.31 | 0.111 | 0.028 |  | 2.5 | 7.5 | 0.43 | -2.1982 | -0.84397 | -2.1203
21FLSUW_ECN010C1 | 21FLSUW | ECN010C1 | 30.1708 | -83.8236 | River/Stream | 2005-06-20 |  |  | 0.0495 | 0.015 | 5.64 |  | 1.545 | 0.093 | 0.043 |  |  | 5.3 | 1.56 | -2.3752 | 0.44469 | -4.1997
21FLSUW_ECN010C1 | 21FLSUW | ECN010C1 | 30.1708 | -83.8236 | River/Stream | 2000-04-03 |  |  | 0.01 | 0.055 | 6.8 | 322 | 0.33 | 0.0965 | 0.072 |  | 0.63 | 5.8 | 0.385 | -2.3382 | -0.95451 | -2.9004
21FLSUW_ECN010C1 | 21FLSUW | ECN010C1 | 30.1708 | -83.8236 | River/Stream | 2005-05-16 |  |  | 0.0495 |  | 6.24 |  | 1.69 | 0.088 | 0.053 |  |  | 5.4 |  | -2.4304 | X | X
21FLSUW_ECN010C1 | 21FLSUW | ECN010C1 | 30.1708 | -83.8236 | River/Stream | 2001-06-20 | 0.35 |  | 0.01 | 0.015 | 7.5 | 426.5 | 0.365 | 0.103 | 0.0335 |  | 2.5 | 6 | 0.38 | -2.273 | -0.96758 | -4.1997
21FLSUW_ECN010C1 | 21FLSUW | ECN010C1 | 30.1708 | -83.8236 | River/Stream | 1991-12-13 |  |  | 0.005 |  | 7.45 | 415.5 | 0.2 | 0.09 | 0.001 |  | 5.3 | 5.1 |  | -2.4079 | X | X
21FLSUW_ECN010C1 | 21FLSUW | ECN010C1 | 30.1708 | -83.8236 | River/Stream | 2004-05-12 |  |  | 0.02 | 0.07 | 7.2 | 336 | 0.83 | 0.15 | 0.092 |  | 3.6 | 4.7 | 0.9 | -1.8971 | -0.10536 | -2.6593
21FLSUW_ECN010C1 | 21FLSUW | ECN010C1 | 30.1708 | -83.8236 | River/Stream | 1992-04-17 |  |  | 0.024 |  | 6.6 | 177 | 1.02 | 0.085 | 0.066 |  |  | 5.8 |  | -2.4651 | X | X
21FLSUW_ECN010C1 | 21FLSUW | ECN010C1 | 30.1708 | -83.8236 | River/Stream | 2002-07-09 |  |  | 0.026 | 0.01 | 7.1 | 282.5 | 1.15 | 0.142 | 0.107 |  | 1.9 | 3.9 | 1.16 | -1.9519 | 0.14842 | -4.6052
21FLSUW_ECN010C1 | 21FLSUW | ECN010C1 | 30.1708 | -83.8236 | River/Stream | 2007-01-09 |  |  | 0.0495 |  | 5.72 |  | 2.265 | 0.12 | 0.06 |  |  | 6.2 |  | -2.1203 | X | X
21FLSUW_ECN010C1 | 21FLSUW | ECN010C1 | 30.1708 | -83.8236 | River/Stream | 2003-11-18 |  |  | 0.02 | 0.005 | 6.27 | 79 | 1.13 | 0.09 |  |  | 2.75 | 6.5 | 1.135 | -2.4079 | 0.12663 | -5.2983
21FLSUW_ECN010C1 | 21FLSUW | ECN010C1 | 30.1708 | -83.8236 | River/Stream | 2005-04-21 |  |  | 0.02 |  | 5.22 |  | 1.18 | 0.056 | 0.022 |  |  | 5.9 |  | -2.8824 | X | X
21FLSUW_ECN010C1 | 21FLSUW | ECN010C1 | 30.1708 | -83.8236 | River/Stream | 1999-08-05 |  |  | 0.01 | 0.06 | 7.16 | 403 | 0.59 | 0.093 | 0.089 |  | 2 | 4.3 | 0.65 | -2.3752 | -0.43078 | -2.8134
21FLSUW_ECN010C1 | 21FLSUW | ECN010C1 | 30.1708 | -83.8236 | River/Stream | 2002-04-03 |  |  | 0.01 | 0.005 | 7.2 | 348.5 | 0.6 | 0.166 | 0.127 |  | 1.5 | 4.7 | 0.605 | -1.7958 | -0.50253 | -5.2983
21FLSUW_ECN010C1 | 21FLSUW | ECN010C1 | 30.1708 | -83.8236 | River/Stream | 2005-03-07 |  |  | 0.02 | 0.005 | 6.2 | 63.5 | 1.27 | 0.05 | 0.021 |  | 1.3 | 7.4 | 1.275 | -2.9957 | 0.24295 | -5.2983
21FLSUW_ECN010C1 | 21FLSUW | ECN010C1 | 30.1708 | -83.8236 | River/Stream | 2002-10-21 |  |  | 0.0185 | 0.005 | 7.12 | 242.5 | 1.2 | 0.09 | 0.069 |  | 2.9 | 5.7 | 1.205 | -2.4079 | 0.18648 | -5.2983
21FLSUW_ECN010C1 | 21FLSUW | ECN010C1 | 30.1708 | -83.8236 | River/Stream | 2002-11-19 |  |  | 0.0185 |  | 7.17 | 161 | 1.2 | 0.07 | 0.055 |  | 2.2 | 7.1 |  | -2.6593 | X | X
21FLSUW_ECN010C1 | 21FLSUW | ECN010C1 | 30.1708 | -83.8236 | River/Stream | 2004-03-03 |  |  | 0.02 | 0.005 | 6.42 | 63.5 | 1.3 | 0.081 | 0.024 |  | 1.55 | 7 | 1.305 | -2.5133 | 0.2662 | -5.2983
21FLSUW_ECN010C1 | 21FLSUW | ECN010C1 | 30.1708 | -83.8236 | River/Stream | 2004-01-06 |  |  | 0.02 | 0.005 | 6.99 | 155 | 1.31 | 0.095 | 0.056 |  | 1.615 | 5.7 | 1.315 | -2.3539 | 0.27384 | -5.2983
21FLSUW_ECN010C1 | 21FLSUW | ECN010C1 | 30.1708 | -83.8236 | River/Stream | 2003-12-02 |  |  | 0.02 | 0.005 | 6.71 | 113 | 1.5 | 0.081 |  |  | 1.55 | 7.5 | 1.505 | -2.5133 | 0.40879 | -5.2983
21FLSUW_ECN010C1 | 21FLSUW | ECN010C1 | 30.1708 | -83.8236 | River/Stream | 2005-01-04 |  |  | 0.02 | 0.005 | 6.22 | 81.5 | 1.525 | 0.057 | 0.029 |  | 1.125 | 7 | 1.53 | -2.8647 | 0.42527 | -5.2983
21FLSUW_ECN010C1 | 21FLSUW | ECN010C1 | 30.1708 | -83.8236 | River/Stream | 1992-08-14 |  |  | 0.005 |  | 6.94 | 359 | 0.42 | 0.088 | 0.029 |  | 5.2 | 5.9 |  | -2.4304 | X | X
21FLSUW_ECN010C1 | 21FLSUW | ECN010C1 | 30.1708 | -83.8236 | River/Stream | 1992-06-15 |  |  | 0.005 |  |  | 416 | 0.43 | 0.118 | 0.046 |  | 2.4 |  |  | -2.1371 | X | X
21FLSUW_ECN010C1 | 21FLSUW | ECN010C1 | 30.1708 | -83.8236 | River/Stream | 2003-02-05 |  |  | 0.0185 | 0.005 | 7.03 | 169.5 | 1.6 | 0.08 | 0.058 |  | 2.3 | 6.8 | 1.605 | -2.5257 | 0.47312 | -5.2983
21FLSUW_ECN010C1 | 21FLSUW | ECN010C1 | 30.1708 | -83.8236 | River/Stream | 1990-02-09 |  | 0.58 | 0.015 |  | 6.6 | 94 | 1.3 | 0.076 |  |  | 1.5 | 6.6 |  | -2.577 | X | X
21FLSUW_ECN010C1 | 21FLSUW | ECN010C1 | 30.1708 | -83.8236 | River/Stream | 1991-02-11 |  | 0.35 | 0.015 |  | 5.34 | 51 | 1.5 |  |  |  | 0.9 | 7 |  | X | X | X
21FLSUW_ECN010C1 | 21FLSUW | ECN010C1 | 30.1708 | -83.8236 | River/Stream | 2001-08-06 |  |  | 0.01 | 0.01 | 6.53 | 195 | 1.03 | 0.139 | 0.071 |  | 1.6 | 4.9 | 1.04 | -1.9733 | 0.039221 | -4.6052
21FLSUW_ECN010C1 | 21FLSUW | ECN010C1 | 30.1708 | -83.8236 | River/Stream | 1991-08-13 |  | 0.12 | 0.015 |  | 4.91 | 40 | 1.7 |  | 0.05 |  | 1.9 | 3.4 |  | X | X | X
21FLSUW_ECN010C1 | 21FLSUW | ECN010C1 | 30.1708 | -83.8236 | River/Stream | 2000-10-04 |  |  | 0.01 | 0.08 | 6.79 | 287 | 1.14 | 0.159 | 0.09 |  | 2.8 | 4.5 | 1.22 | -1.8389 | 0.19885 | -2.5257
21FLSUW_ECN010C1 | 21FLSUW | ECN010C1 | 30.1708 | -83.8236 | River/Stream | 2007-02-14 |  |  | 0.0182 | 0.00336 | 5.57 |  | 2.08 | 0.0609 | 0.00143 |  |  | 7.7 | 2.0834 | -2.7985 | 0.73398 | -5.6958
21FLSUW_ECN010C1 | 21FLSUW | ECN010C1 | 30.1708 | -83.8236 | River/Stream | 2002-03-06 |  |  | 0.01 | 0.005 | 6.85 | 105.5 | 1.24 | 0.167 | 0.049 |  | 2.6 | 7.8 | 1.245 | -1.7898 | 0.21914 | -5.2983
21FLSUW_ECN010C1 | 21FLSUW | ECN010C1 | 30.1708 | -83.8236 | River/Stream | 2002-08-21 |  |  | 0.01 | 0.005 | 7.13 | 252 | 1.31 | 0.152 | 0.082 |  | 3.7 | 4.3 | 1.315 | -1.8839 | 0.27384 | -5.2983
21FLSUW_ECN010C1 | 21FLSUW | ECN010C1 | 30.1708 | -83.8236 | River/Stream | 2001-04-05 |  |  | 0.01 | 0.06 | 6.4 | 138.5 | 1.62 | 0.146 | 0.07 |  | 1.2 | 5.7 | 1.68 | -1.9241 | 0.51879 | -2.8134
21FLSUW_ECN010C1 | 21FLSUW | ECN010C1 | 30.1708 | -83.8236 | River/Stream | 1992-02-14 |  |  | 0.005 |  | 6.65 | 108.5 | 1.01 | 0.065 | 0.039 |  | 1.4 | 7.7 |  | -2.7334 | X | X
21FLSUW_ECN010C1 | 21FLSUW | ECN010C1 | 30.1708 | -83.8236 | River/Stream | 2001-07-09 |  |  | 0.01 | 0.01 | 7.12 | 242 |  | 0.14 | 0.101 |  | 1.6 | 4.3 |  | -1.9661 | X | -4.6052
21FLSUW_ECN010C1 | 21FLSUW | ECN010C1 | 30.1708 | -83.8236 | River/Stream | 2004-08-26 |  |  |  | 0.005 | 5.78 | 64 | 2.07 | 0.092 | 0.034 |  | 4.55 | 5.6 | 2.075 | -2.386 | 0.72996 | -5.2983
21FLSUW_ECN010C1 | 21FLSUW | ECN010C1 | 30.1708 | -83.8236 | River/Stream | 2004-09-14 |  |  |  | 0.005 | 5.11 | 46 | 2.16 | 0.068 | 0.028 |  | 1.15 | 4 | 2.165 | -2.6882 | 0.77242 | -5.2983
21FLSUW_ECN010C1 | 21FLSUW | ECN010C1 | 30.1708 | -83.8236 | River/Stream | 2004-10-06 |  |  |  | 0.005 | 5.24 | 47.5 | 1.765 | 0.089 | 0.0525 |  | 1.25 | 3.4 | 1.77 | -2.4191 | 0.57098 | -5.2983
21FLSUW_ECN010C1 | 21FLSUW | ECN010C1 | 30.1708 | -83.8236 | River/Stream | 2004-11-18 |  |  |  | 0.005 | 6.91 | 150.5 | 1.49 | 0.095 | 0.061 |  | 1.15 | 6.1 | 1.495 | -2.3539 | 0.40213 | -5.2983
21FLSUW_ECN010C1 | 21FLSUW | ECN010C1 | 30.1708 | -83.8236 | River/Stream | 2004-12-15 |  |  |  | 0.015 | 7.02 | 153.5 | 1.41 | 0.085 | 0.064 |  | 1.08 | 6.7 | 1.425 | -2.4651 | 0.35417 | -4.1997
21FLSUW_ECN010C1 | 21FLSUW | ECN010C1 | 30.1708 | -83.8236 | River/Stream | 2005-02-08 |  |  |  | 0.005 | 6.8 | 147.5 | 1.55 | 0.074 | 0.05 |  | 1.49 | 6.8 | 1.555 | -2.6037 | 0.44148 | -5.2983
21FLSUW_ECN010C1 | 21FLSUW | ECN010C1 | 30.1708 | -83.8236 | River/Stream | 2004-02-05 |  |  |  | 0.005 | 7.2 | 186 | 1.03 | 0.115 | 0.064 |  | 2.18 | 7.2 | 1.035 | -2.1628 | 0.034401 | -5.2983
21FLSUW_ECN010C1 | 21FLSUW | ECN010C1 | 30.1708 | -83.8236 | River/Stream | 2005-08-23 |  |  |  |  | 7.04 |  | 0.88 | 0.151 | 0.097 |  |  | 4.5 |  | -1.8905 | X | X
21FLSUW_ECN010C1 | 21FLSUW | ECN010C1 | 30.1708 | -83.8236 | River/Stream | 2003-03-05 |  |  |  | 0.005 | 5.62 | 44.5 | 1.4 | 0.09 |  |  | 3.9 | 6.9 | 1.405 | -2.4079 | 0.34004 | -5.2983
21FLSUW_ECN010C1 | 21FLSUW | ECN010C1 | 30.1708 | -83.8236 | River/Stream | 2003-04-03 |  |  |  | 0.02 | 6.24 | 75 | 1.7 | 0.13 | 0.064 |  | 2.5 | 6.3 | 1.72 | -2.0402 | 0.54232 | -3.912
21FLSUW_ECN010C1 | 21FLSUW | ECN010C1 | 30.1708 | -83.8236 | River/Stream | 2003-05-15 |  |  |  | 0.005 |  | 250 | 1.4 |  | 0.106 |  | 1.8 |  | 1.405 | X | 0.34004 | -5.2983
21FLSUW_ECN010C1 | 21FLSUW | ECN010C1 | 30.1708 | -83.8236 | River/Stream | 2003-06-19 |  |  |  | 0.005 | 6.55 | 117 | 1.4 | 0.1 | 0.061 |  | 1.1 | 4.8 | 1.405 | -2.3026 | 0.34004 | -5.2983
21FLSUW_ECN010C1 | 21FLSUW | ECN010C1 | 30.1708 | -83.8236 | River/Stream | 2003-08-12 |  |  |  | 0.005 | 6 | 60 | 1.72 | 0.084 |  |  | 1.05 | 4.4 | 1.725 | -2.4769 | 0.54523 | -5.2983
21FLSUW_ECN010C1 | 21FLSUW | ECN010C1 | 30.1708 | -83.8236 | River/Stream | 2003-09-03 |  |  |  | 0.005 | 6.5 | 102 | 2.045 | 0.161 | 0.1175 |  | 0.86 | 4 | 2.05 | -1.8264 | 0.71784 | -5.2983
21FLSUW_ECN010C1 | 21FLSUW | ECN010C1 | 30.1708 | -83.8236 | River/Stream | 2004-04-07 |  |  |  | 0.07 | 7.19 | 287 | 1 | 0.132 | 0.084 |  | 2.4 | 5 | 1.07 | -2.025 | 0.067659 | -2.6593
21FLSUW_ECN010C1 | 21FLSUW | ECN010C1 | 30.1708 | -83.8236 | River/Stream | 2004-07-07 |  |  |  |  | 7.33 | 373 | 0.87 | 0.149 | 0.096 |  | 3.1 | 4.8 |  | -1.9038 | X | X
21FLSUW_ECN010C1 | 21FLSUW | ECN010C1 | 30.1708 | -83.8236 | River/Stream | 2004-06-22 |  |  |  | 0.05 | 7.2 | 306.5 | 0.955 | 0.168 | 0.106 |  | 3.5 | 4.7 | 1.005 | -1.7838 | 0.0049875 | -2.9957
21FLSUW_ECN010C1 | 21FLSUW | ECN010C1 | 30.1708 | -83.8236 | River/Stream | 2003-10-06 |  |  |  | 0.13 | 7.09 | 265.5 | 1.58 | 0.156 | 0.116 |  | 2.35 | 4.9 | 1.71 | -1.8579 | 0.53649 | -2.0402
21FLSUW_ECN010C1 | 21FLSUW | ECN010C1 | 30.1708 | -83.8236 | River/Stream | 2008-09-18 |  |  |  | 0.076 | 6.69 |  | 2.6 | 0.218 |  | 600 |  | 3.85 | 2.676 | -1.5233 | 0.98432 | -2.577
21FLSUW_ECN010C1 | 21FLSUW | ECN010C1 | 30.1708 | -83.8236 | River/Stream | 2008-08-11 |  |  |  | 0.028 | 7.59 |  | 0.58 | 0.121 |  | 120 |  | 3.75 | 0.608 | -2.112 | -0.49758 | -3.5756
21FLSUW_ECN010C1 | 21FLSUW | ECN010C1 | 30.1708 | -83.8236 | River/Stream | 2008-07-30 |  |  |  | 0.008 | 7.53 |  | 0.21 | 0.079 |  | 50 |  | 3.12 | 0.218 | -2.5383 | -1.5233 | -4.8283
21FLSUW_ECN010C1 | 21FLSUW | ECN010C1 | 30.1708 | -83.8236 | River/Stream | 2008-06-26 |  |  |  | 0.014 | 7.56 |  | 0.28 | 0.053 |  | 40 |  | 5.3 | 0.294 | -2.9375 | -1.2242 | -4.2687
21FLSUW_ECN010C1 | 21FLSUW | ECN010C1 | 30.1708 | -83.8236 | River/Stream | 2008-05-22 |  |  |  | 0.011 | 7.24 |  | 0.43 | 0.123 |  | 70 |  | 4.87 | 0.441 | -2.0956 | -0.81871 | -4.5099
21FLSUW_ECN010C1 | 21FLSUW | ECN010C1 | 30.1708 | -83.8236 | River/Stream | 2008-04-03 |  |  |  | 0.032 | 7.24 |  | 1.21 | 0.153 |  | 250 |  | 4.6 | 1.242 | -1.8773 | 0.21672 | -3.442
21FLSUW_ECN010C1 | 21FLSUW | ECN010C1 | 30.1708 | -83.8236 | River/Stream | 2008-03-24 |  |  |  | 0.004 | 6.96 |  | 1.71 | 0.093 |  | 500 |  | 5.66 | 1.714 | -2.3752 | 0.53883 | -5.5215
21FLSUW_ECN010C1 | 21FLSUW | ECN010C1 | 30.1708 | -83.8236 | River/Stream | 2008-01-08 |  |  |  | 0.003 | 7.62 |  | 0.16 | 0.025 |  | 30 |  | 5.62 | 0.163 | -3.6889 | -1.814 | -5.8091
21FLSUW_ECN010C1 | 21FLSUW | ECN010C1 | 30.1708 | -83.8236 | River/Stream | 2007-12-28 |  |  |  | 0.003 | 7.88 |  | 0.21 | 0.012 |  | 20 |  | 6.98 | 0.213 | -4.4228 | -1.5465 | -5.8091
21FLSUW_ECN010C1 | 21FLSUW | ECN010C1 | 30.1708 | -83.8236 | River/Stream | 2007-11-01 |  |  |  | 0.023 | 7.69 |  | 0.39 | 0.039 |  | 30 |  | 6.05 | 0.413 | -3.2442 | -0.88431 | -3.7723
21FLSUW_ECN010C1 | 21FLSUW | ECN010C1 | 30.1708 | -83.8236 | River/Stream | 2007-10-08 |  |  |  | 0.014 | 7.62 |  | 0.22 | 0.032333 |  | 23.3333 |  | 3.49 | 0.234 | -3.4317 | -1.4524 | -4.2687
21FLSUW_ECN010C1 | 21FLSUW | ECN010C1 | 30.1708 | -83.8236 | River/Stream | 2006-01-23 |  |  |  | 0.015 | 6.57 |  | 1.26 | 0.056 | 0.0265 |  |  | 6.7 | 1.275 | -2.8824 | 0.24295 | -4.1997
21FLSUW_ECN010C1 | 21FLSUW | ECN010C1 | 30.1708 | -83.8236 | River/Stream | 2003-01-08 |  |  |  | 0.005 | 5.9 | 66.5 | 1.6 | 0.05 |  |  | 1.6 | 8.7 | 1.605 | -2.9957 | 0.47312 | -5.2983
21FLSUW_ECN010C1 | 21FLSUW | ECN010C1 | 30.1708 | -83.8236 | River/Stream | 1989-02-10 |  |  |  |  | 7.67 | 323 | [5 empty] | 7.3 |  | X | X | X
21FLSUW_ECN010C1 | 21FLSUW | ECN010C1 | 30.1708 | -83.8236 | River/Stream | 1989-04-07 |  |  |  |  | 8.41 | 303 | [5 empty] | 5.5 |  | X | X | X
21FLSUW_ECN010C1 | 21FLSUW | ECN010C1 | 30.1708 | -83.8236 | River/Stream | 1989-06-12 |  |  |  |  | 5.94 | 62 | [5 empty] | 4.8 |  | X | X | X
21FLSUW_ECN010C1 | 21FLSUW | ECN010C1 | 30.1708 | -83.8236 | River/Stream | 1989-08-18 |  |  |  |  | 6.88 | 139 | [5 empty] | 5 |  | X | X | X
21FLSUW_ECN010C1 | 21FLSUW | ECN010C1 | 30.1708 | -83.8236 | River/Stream | 1989-12-15 |  |  |  |  | 7.32 | 200 | [5 empty] | 6.9 |  | X | X | X
21FLSUW_ECN010C1 | 21FLSUW | ECN010C1 | 30.1708 | -83.8236 | River/Stream | 1989-10-06 |  |  |  |  | 7.66 | 400 | [5 empty] | 5.9 |  | X | X | X
21FLSUW_ECN010C1 | 21FLSUW | ECN010C1 | 30.1708 | -83.8236 | River/Stream | 2002-05-15 |  |  |  | 0.03 | 7.57 | 436 | 0.29 | 0.07 | 0.028 |  | 3.9 | 5.4 | 0.32 | -2.6593 | -1.1394 | -3.5066
21FLSUW_ECN010C1 | 21FLSUW | ECN010C1 | 30.1708 | -83.8236 | River/Stream | 2002-09-17 |  |  |  | 0.005 | 6.74 | 133.5 | 1.65 | 0.114 | 0.068 |  | 2.9 | 4.9 | 1.655 | -2.1716 | 0.5038 | -5.2983
21FLSUW_ECN010C1 | 21FLSUW | ECN010C1 | 30.1708 | -83.8236 | River/Stream | 2002-12-03 |  |  |  | 0.005 | 7.13 | 249.5 |  | 0.09 | 0.067 |  | 2 | 6.9 |  | -2.4079 | X | -5.2983
21FLSUW_ECN015C1 | 21FLSUW | ECN015C1 | 30.1425 | -83.8661 | River/Stream | 1995-10-11 |  |  | 0.026 | 0.05 | 7.36 | 421.5 | 0.14 | 0.108 | 0.082 |  | 2.4 | 4.5 | 0.19 | -2.2256 | -1.6607 | -2.9957
21FLSUW_ECN015C1 | 21FLSUW | ECN015C1 | 30.1425 | -83.8661 | River/Stream | 1997-10-14 |  |  | 0.05 | 0.06 | 6.76 | 443 | 0.27 | 0.094 | 0.031 |  | 2.4 | 4.8 | 0.33 | -2.3645 | -1.1087 | -2.8134
21FLGW_ECN015C1 | 21FLGW | ECN015C1 | 30.1427 | -83.866 | STREAM | 1999-01-05 |  |  | 0.03 | 0.02 | 6.71 | 330 | 0.24 | 0.095 |  | 100 | 2.2 | 6.2 | 0.26 | -2.3539 | -1.3471 | -3.912
21FLGW_ECN015C1 | 21FLGW | ECN015C1 | 30.1427 | -83.866 | STREAM | 1999-08-05 |  |  | 0.034 | 0.062 | 7.16 | 415 | 0.33 | 0.13 |  | 140 | 1.7 | 4.9 | 0.392 | -2.0402 | -0.93649 | -2.7806
21FLSUW_ECN015C1 | 21FLSUW | ECN015C1 | 30.1425 | -83.8661 | River/Stream | 1995-08-22 |  |  | 0.06 | 0.08 | 7.01 | 311 | 0.59 | 0.124 | 0.092 |  | 2 | 3.9 | 0.67 | -2.0875 | -0.40048 | -2.5257
21FLGW_ECN015C1 | 21FLGW | ECN015C1 | 30.1427 | -83.866 | STREAM | 1999-09-20 |  |  | 0.026 | 0.042 | 7.59 | 434 | 0.26 |  |  | 50 | 4.6 | 5.2 | 0.302 | X | -1.1973 | -3.1701
21FLSUW_ECN015C1 | 21FLSUW | ECN015C1 | 30.1425 | -83.8661 | River/Stream | 1998-10-20 |  |  | 0.13 | 0.005 | 6.49 | 99.5 | 1.34 | 0.045 | 0.015 |  | 0.35 | 5.2 | 1.345 | -3.1011 | 0.29639 | -5.2983
21FLGW_ECN015C1 | 21FLGW | ECN015C1 | 30.1427 | -83.866 | STREAM | 1999-03-02 |  |  | 0.035 | 0.025 | 7.29 | 271 | 0.48 | 0.09 |  | 200 | 2.2 | 6.6 | 0.505 | -2.4079 | -0.6832 | -3.6889
21FLGW_ECN015C1 | 21FLGW | ECN015C1 | 30.1427 | -83.866 | STREAM | 1998-12-07 |  |  | 0.036 | 0.035 | 7.07 | 351 | 0.52 | 0.095 |  | 150 | 1.2 | 4.4 | 0.555 | -2.3539 | -0.58879 | -3.3524
21FLSUW_ECN015C1 | 21FLSUW | ECN015C1 | 30.1425 | -83.8661 | River/Stream | 1999-07-06 |  |  | 0.05 | 0.09 | 7.14 | 280 | 0.81 | 0.071 | 0.058 |  | 0.9 | 4.4 | 0.9 | -2.6451 | -0.10536 | -2.4079
21FLSUW_ECN015C1 | 21FLSUW | ECN015C1 | 30.1425 | -83.8661 | River/Stream | 1997-04-14 |  |  | 0.055 | 0.03 | 6.91 | 241.5 | 0.895 | 0.101 | 0.059 |  | 0.55 | 4.8 | 0.925 | -2.2926 | -0.077962 | -3.5066
21FLSUW_ECN015C1 | 21FLSUW | ECN015C1 | 30.1425 | -83.8661 | River/Stream | 1996-02-16 |  |  | 0.021 | 0.03 | 7.18 | 351 | 0.36 | 0.096 | 0.08 |  | 1.2 | 6 | 0.39 | -2.3434 | -0.94161 | -3.5066
21FLSUW_ECN015C1 | 21FLSUW | ECN015C1 | 30.1425 | -83.8661 | River/Stream | 1998-05-13 |  |  | 0.04 | 0.05 | 7.06 | 346 | 0.69 | 0.095 | 0.055 |  |  | 3.8 | 0.74 | -2.3539 | -0.30111 | -2.9957
21FLGW_ECN015C1 | 21FLGW | ECN015C1 | 30.1427 | -83.866 | STREAM | 1998-11-02 |  |  | 0.042 | 0.01 | 6.57 | 199 | 1 | 0.063 |  | 400 | 3.4 | 5 | 1.01 | -2.7646 | 0.0099503 | -4.6052
21FLSUW_ECN015C1 | 21FLSUW | ECN015C1 | 30.1425 | -83.8661 | River/Stream | 1994-12-16 |  |  | 0.034 | 0.03 | 7.35 | 243 | 0.83 | 0.081 | 0.077 |  | 1.6 | 5.1 | 0.86 | -2.5133 | -0.15082 | -3.5066
21FLSUW_ECN015C1 | 21FLSUW | ECN015C1 | 30.1425 | -83.8661 | River/Stream | 1996-04-12 |  |  | 0.055 | 0.01 | 6.05 | 66 | 1.47 | 0.061 | 0.024 |  | 1.8 | 7.3 | 1.48 | -2.7969 | 0.39204 | -4.6052
21FLSUW_ECN015C1 | 21FLSUW | ECN015C1 | 30.1425 | -83.8661 | River/Stream | 1995-04-14 |  |  | 0.039 | 0.01 | 6.75 | 98 | 1.1 | 0.066 | 0.044 |  | 2.4 | 5.7 | 1.11 | -2.7181 | 0.10436 | -4.6052
21FLSUW_ECN015C1 | 21FLSUW | ECN015C1 | 30.1425 | -83.8661 | River/Stream | 1997-07-10 |  |  | 0.025 | 0.07 | 7 | 204.5 | 0.78 | 1.52 | 0.056 |  | 0.95 | 4.9 | 0.85 | 0.41871 | -0.16252 | -2.6593
21FLGW_ECN015C1 | 21FLGW | ECN015C1 | 30.1427 | -83.866 | STREAM | 1999-02-04 |  |  | 0.022 | 0.0355 | 6.22 | 171 | 0.83 | 0.074 |  | 500 | 1.8 | 5.9 | 0.8655 | -2.6037 | -0.14445 | -3.3382
21FLGW_ECN015C1 | 21FLGW | ECN015C1 | 30.1427 | -83.866 | STREAM | 1999-05-03 |  |  | 0.005 | 0.005 | 7.56 | 410 | 0.2 | 0.054 |  | 60 | 3.7 | 6.8 | 0.205 | -2.9188 | -1.5847 | -5.2983
21FLSUW_ECN015C1 | 21FLSUW | ECN015C1 | 30.1425 | -83.8661 | River/Stream | 1998-01-15 |  |  | 0.02 | 0.02 | 6.93 | 133.5 | 0.86 | 0.038 |  |  | 0.7 | 6.8 | 0.88 | -3.2702 | -0.12783 | -3.912
21FLSUW_ECN015C1 | 21FLSUW | ECN015C1 | 30.1425 | -83.8661 | River/Stream | 1999-01-05 |  |  | 0.01 | 0.08 | 6.71 | 380 | 0.44 | 0.09 | 0.065 |  | 1.4 | 6.2 | 0.52 | -2.4079 | -0.65393 | -2.5257
21FLGW_ECN015C1 | 21FLGW | ECN015C1 | 30.1427 | -83.866 | STREAM | 1998-10-20 |  |  | 0.029 | 0.01 | 6.49 | 96 | 1.5 | 0.058 |  | 600 | 3.8 | 5.2 | 1.51 | -2.8473 | 0.41211 | -4.6052
21FLSUW_ECN015C1 | 21FLSUW | ECN015C1 | 30.1425 | -83.8661 | River/Stream | 1996-10-10 |  |  | 0.017 | 0.01 | 5.92 | 45 | 1.03 | 0.04 | 0.015 |  | 1.2 | 6.4 | 1.04 | -3.2189 | 0.039221 | -4.6052
21FLGW_ECN015C1 | 21FLGW | ECN015C1 | 30.1427 | -83.866 | STREAM | 1999-06-14 |  |  | 0.005 | 0.004 | 6.88 | 420 | 0.4 |  |  | 75 | 2.1 | 6 | 0.404 | X | -0.90634 | -5.5215
21FLSUW_ECN015C1 | 21FLSUW | ECN015C1 | 30.1425 | -83.8661 | River/Stream | 1998-09-14 |  |  | 0.01 | 0.02 | 6.94 | 202.5 | 0.9 | 0.086 | 0.043 |  | 0.8 | 4.5 | 0.92 | -2.4534 | -0.083382 | -3.912
21FLSUW_ECN015C1 | 21FLSUW | ECN015C1 | 30.1425 | -83.8661 | River/Stream | 1994-10-07 |  |  | 0.005 | 0.01 | 5.85 | 32 | 0.81 | 0.046 | 0.026 |  | 0.8 | 5.1 | 0.82 | -3.0791 | -0.19845 | -4.6052
21FLSUW_ECN015C1 | 21FLSUW | ECN015C1 | 30.1425 | -83.8661 | River/Stream | 1996-07-19 |  |  | 0.01 | 0.01 | 6.48 | 112 | 1.72 | 0.069 | 0.049 |  | 1.5 | 4.9 | 1.73 | -2.6736 | 0.54812 | -4.6052
21FLGW_ECN015C1 | 21FLGW | ECN015C1 | 30.1427 | -83.866 | STREAM | 1999-04-12 |  |  | 0.021 | 0.036 | 7.43 | 419 |  | 0.1 |  | 100 | 2.3 | 5.1 |  | -2.3026 | X | -3.3242
21FLSUW_ECN015C1 | 21FLSUW | ECN015C1 | 30.1425 | -83.8661 | River/Stream | 1999-04-12 |  |  |  |  | 7.43 | 419 | [5 empty] | 5.1 |  | X | X | X
21FLSUW_ECN015C1 | 21FLSUW | ECN015C1 | 30.1425 | -83.8661 | River/Stream | 1997-02-21 |  |  |  | 0.02 | 6.45 | 127 | 0.8 | 0.049 | 0.045 |  | 0.45 | 6 | 0.82 | -3.0159 | -0.19845 | -3.912
21FLSFWM_ECOCORIV | 21FLSFWM | ECOCORIV | 26.2723 | -81.7839 | Canal | 2007-01-16 |  |  |  | 0.005 | 7.84 |  | 0.72 |  | 0.094 |  |  | 8.69 | 0.725 | X | -0.32158 | -5.2983
21FLSJWM_EGHBR5 | 21FLSJWM | EGHBR5 | #REF! | #REF! | Channelized stream | 2005-11-29 |  |  | 0.2825 | 0.1883 | 7.3 |  | 1.6423 | 0.18289 | 0.1024 | 300 |  | 6.55 | 1.8306 | -1.6989 | 0.60466 | -1.6697
21FLSJWM_EGHBR5 | 21FLSJWM | EGHBR5 | #REF! | #REF! | Channelized stream | 2007-08-02 |  |  | 0.1438 | 0.0821 | 7.57 |  | 1.3931 | 0.14873 | 0.052 | 150 |  |  | 1.4752 | -1.9056 | 0.38882 | -2.4998
21FLSJWM_EGHBR5 | 21FLSJWM | EGHBR5 | #REF! | #REF! | Channelized stream | 2008-02-22 |  |  | 0.1568 | 0.0897 | 7.24 |  | 1.6114 | 0.126 | 0.0267 | 150 |  | 7.91 | 1.7011 | -2.0715 | 0.53128 | -2.4113
21FLSJWM_EGHBR5 | 21FLSJWM | EGHBR5 | #REF! | #REF! | Channelized stream | 2007-12-16 |  |  | 0.0848 |  | 7.69 |  | 1.4508 | 0.1532 |  | 150 |  | 7.12 |  | -1.876 | X | X
21FLSJWM_EGHBR5 | 21FLSJWM | EGHBR5 | #REF! | #REF! | Channelized stream | 2008-01-17 |  |  | 0.0815 | 0.0432 | 7.88 |  | 1.6124 | 0.1482 | 0.006 | 200 |  | 8.72 | 1.6556 | -1.9092 | 0.50416 | -3.1419
21FLSJWM_EGHBR5 | 21FLSJWM | EGHBR5 | #REF! | #REF! | Channelized stream | 2008-08-07 |  |  | 0.0732 | 0.0206 | 7.64 |  | 1.5503 | 0.2177 | 0.0481 | 250 |  | 6.28 | 1.5709 | -1.5246 | 0.45165 | -3.8825
21FLSJWM_EGHBR5 | 21FLSJWM | EGHBR5 | #REF! | #REF! | Channelized stream | 2008-07-17 |  |  | 0.07875 | 0.0386 | 7.45 |  | 1.8929 | 0.37505 | 0.06425 | 200 |  | 6.775 | 1.9315 | -0.9807 | 0.6583 | -3.2545
21FLSJWM_EGHBR5 | 21FLSJWM | EGHBR5 | #REF! | #REF! | Channelized stream | 2007-09-17 |  |  | 0.0516 | 0.036 |  |  | 1.4224 | 0.1443 | 0.0175 | 100 |  |  | 1.4584 | -1.9359 | 0.37737 | -3.3242
21FLSJWM_EGHBR5 | 21FLSJWM | EGHBR5 | #REF! | #REF! | Channelized stream | 2005-10-24 |  |  | 0.0232 | 0.02405 | 7.73 |  | 1.3303 | 0.13824 | 0.05261 | 200 |  | 7.74 | 1.3543 | -1.9788 | 0.30331 | -3.7276
21FLSJWM_EGHBR5 | 21FLSJWM | EGHBR5 | #REF! | #REF! | Channelized stream | 2007-10-03 |  |  | 0.2211 | 0.1853 | 7.4 |  |  |  | 0.1087 | 200 |  | 6.52 |  | X | X | -1.6858
21FLSJWM_EGHBR5 | 21FLSJWM | EGHBR5 | #REF! | #REF! | Channelized stream | 2007-10-02 |  |  | 0.1028 | 0.1346 | 7.21 |  |  |  | 0.0503 | 200 |  | 4.13 |  | X | X | -2.0054
21FLSJWM_EGHBR6 | 21FLSJWM | EGHBR6 | #REF! | #REF! | Channelized stream | 2005-10-24 |  |  | 0.2413 | 0.3799 | 8.07 |  | 2.8446 | 0.70779 | 0.44268 | 200 |  | 8.48 | 3.2245 | -0.34561 | 1.1708 | -0.96785
21FLSJWM_EGHBR-E | 21FLSJWM | EGHBR-E | #REF! | #REF! | Channelized stream | 2005-05-31 |  |  | 0.02904 | 0.09511 |  |  | 1.0213 | 0.13746 |  | 70 |  |  | 1.1164 | -1.9844 | 0.11009 | -2.3527
21FLSJWM_EGHBR-N | 21FLSJWM | EGHBR-N | #REF! | #REF! | Channelized stream | 2008-02-22 |  |  | 2.1566 | 0.2823 | 7.2 |  | 4.0597 | 0.2288 | 0.1088 | 100 |  | 8.78 | 4.342 | -1.4749 | 1.4683 | -1.2648
21FLSJWM_EGHBR-N | 21FLSJWM | EGHBR-N | #REF! | #REF! | Channelized stream | 2007-09-17 |  |  | 0.1449 | 0.1672 |  |  | 1.8219 | 0.31375 | 0.0821 | 100 |  |  | 1.9891 | -1.1592 | 0.68768 | -1.7886
21FLSJWM_EGHBR-N | 21FLSJWM | EGHBR-N | #REF! | #REF! | Channelized stream | 2007-12-16 |  |  | 0.0695 |  | 7.38 |  | 1.4369 | 0.567 |  | 80 |  | 7.7 |  | -0.5674 | X | X
21FLSJWM_EGHBR-N | 21FLSJWM | EGHBR-N | #REF! | #REF! | Channelized stream | 2008-08-07 |  |  | 0.0729 | 0.0269 | 8.01 |  | 1.9993 | 0.123 | 0.0287 | 200 |  | 6.44 | 2.0262 | -2.0956 | 0.70616 | -3.6156
21FLSJWM_EGHBR-N | 21FLSJWM | EGHBR-N | #REF! | #REF! | Channelized stream | 2005-05-31 |  |  | 0.02661 | 2.7629 |  |  | 1.3251 | 0.0999 |  | 100 |  |  | 4.088 | -2.3036 | 1.408 | 1.0163
21FLSJWM_EGHBR-N | 21FLSJWM | EGHBR-N | #REF! | #REF! | Channelized stream | 2008-07-17 |  |  | 0.02045 | 0.0287 | 8.13 |  | 1.2922 | 0.1492 | 0.0306 | 100 |  | 7.375 | 1.3209 | -1.9025 | 0.27835 | -3.5509
21FLSJWM_EGHBR-N | 21FLSJWM | EGHBR-N | #REF! | #REF! | Channelized stream | 2005-11-29 |  |  | 0.0141 | 0.005 | 7.79 |  | 0.89981 | 0.12525 | 0.0781 | 80 |  | 9.44 | 0.90481 | -2.0774 | -0.10003 | -5.2983
21FLSJWM_EGHBR-N | 21FLSJWM | EGHBR-N | #REF! | #REF! | Channelized stream | 2005-10-24 |  |  | 0.0163 | 0.01053 | 8.01 |  | 1.1344 | 0.0605 | 0.006 | 150 |  | 9.7 | 1.1449 | -2.8051 | 0.13533 | -4.5535
21FLSJWM_EGHBR-N | 21FLSJWM | EGHBR-N | #REF! | #REF! | Channelized stream | 2008-01-17 |  |  | 0.0128 | 0.0148 | 8 |  | 0.9212 | 0.1556 | 0.0406 | 80 |  | 10.08 | 0.936 | -1.8605 | -0.06614 | -4.2131
21FLSJWM_EGHBR-N | 21FLSJWM | EGHBR-N | #REF! | #REF! | Channelized stream | 2007-10-03 |  |  | 0.1586 | 0.14 | 7.04 |  |  |  | 0.1553 | 500 |  | 6.06 |  | X | X | -1.9661
21FLSJWM_EGHBR-N | 21FLSJWM | EGHBR-N | #REF! | #REF! | Channelized stream | 2007-10-01 |  |  | 0.0197 |  | 9.53 |  |  |  | 0.0726 | 100 |  |  |  | X | X | X
21FLSJWM_EGHBR-S | 21FLSJWM | EGHBR-S | #REF! | #REF! | Channelized stream | 2005-05-31 |  |  | 0.16833 | 2.4026 |  |  | 1.322 | 0.18357 |  | 100 |  |  | 3.7245 | -1.6952 | 1.3149 | 0.87653
21FLSJWM_EGHBR-S2 | 21FLSJWM | EGHBR-S2 | #REF! | #REF! | Channelized stream | 2008-06-23 |  |  | 0.1355 | 0.1213 | 7.23 |  | 0.9137 | 0.1762 | 0.1079 | 80 |  | 2.51 | 1.035 | -1.7361 | 0.034401 | -2.1095
21FLSJWM_EGHBR-S2 | 21FLSJWM | EGHBR-S2 | #REF! | #REF! | Channelized stream | 2008-08-07 |  |  | 0.164 |  | 7.17 |  | 1.2124 | 0.1895 |  | 200 |  | 1.7 |  | -1.6634 | X | X
21FLSJWM_EGHBR-S2 | 21FLSJWM | EGHBR-S2 | #REF! | #REF! | Channelized stream | 2008-07-17 |  |  | 0.0823 | 0.0585 | 7.27 |  | 1.2202 | 0.1342 | 0.0654 | 175 |  | 4.82 | 1.2787 | -2.0084 | 0.24584 | -2.8387
21FLSJWM_EGHBR-S2 | 21FLSJWM | EGHBR-S2 | #REF! | #REF! | Channelized stream | 2007-08-02 |  |  | 0.0833 | 0.0435 | 7.39 |  | 1.2797 | 0.15541 | 0.0727 | 100 |  |  | 1.3233 | -1.8617 | 0.28009 | -3.135
21FLSJWM_EGHBR-S2 | 21FLSJWM | EGHBR-S2 | #REF! | #REF! | Channelized stream | 2008-02-22 |  |  | 0.0633 | 0.1005 | 7.02 |  | 1.1747 | 0.1327 | 0.0684 | 150 |  | 4.55 | 1.2752 | -2.0197 | 0.2431 | -2.2976
21FLSJWM_EGHBR-S2 | 21FLSJWM | EGHBR-S2 | #REF! | #REF! | Channelized stream | 2008-01-17 |  |  | 0.0425 | 0.0427 | 7.29 |  | 0.9483 | 0.0797 | 0.025 | 100 |  | 5.58 | 0.991 | -2.5295 | -0.0090407 | -3.1536
21FLSJWM_EGHBR-S2 | 21FLSJWM | EGHBR-S2 | #REF! | #REF! | Channelized stream | 2007-09-17 |  |  | 0.0481 | 0.0273 |  |  | 1.5408 | 0.20693 | 0.0874 | 150 |  |  | 1.5681 | -1.5754 | 0.44987 | -3.6009
21FLSJWM_EGHBR-S2 | 21FLSJWM | EGHBR-S2 | #REF! | #REF! | Channelized stream | 2007-12-16 |  |  | 0.0284 |  | 7.29 |  | 1.0501 | 0.1668 |  | 80 |  | 4.12 |  | -1.791 | X | X
21FLSJWM_EGHBR-S2 | 21FLSJWM | EGHBR-S2 | #REF! | #REF! | Channelized stream | 2005-11-29 |  |  | 0.0185 | 0.0393 | 6.9 |  | 0.951 | 0.1145 | 0.0597 | 80 |  | 4.16 | 0.9903 | -2.1672 | -0.0097474 | -3.2365
21FLSJWM_EGHBR-S2 | 21FLSJWM | EGHBR-S2 | #REF! | #REF! | Channelized stream | 2007-10-03 |  |  | 0.1116 | 0.065 | 6.85 |  |  |  | 0.0908 | 200 |  | 4.23 |  | X | X | -2.7334
21FLSJWM_EGHBR-S2 | 21FLSJWM | EGHBR-S2 | #REF! | #REF! | Channelized stream | 2007-10-01 |  |  | 0.0448 | 0.0451 | 7.8 |  |  |  | 0.0627 | 100 |  |  |  | X | X | -3.0989
21FLSJWM_EGHBR-W | 21FLSJWM | EGHBR-W | #REF! | #REF! | Channelized stream | 2008-06-23 |  |  | 0.7975 |  | 7.44 |  | 2.6267 | 0.2186 |  | 70 |  | 1.76 |  | -1.5205 | X | X
21FLSJWM_EGHBR-W | 21FLSJWM | EGHBR-W | #REF! | #REF! | Channelized stream | 2008-08-07 |  |  | 0.4181 | 0.056 | 7.45 |  | 1.5979 | 0.1984 | 0.103 | 100 |  | 1.61 | 1.6539 | -1.6175 | 0.50314 | -2.8824
21FLSJWM_EGHBR-W | 21FLSJWM | EGHBR-W | #REF! | #REF! | Channelized stream | 2008-07-17 |  |  | 0.18985 | 0.15965 | 7.44 |  | 1.5973 | 0.18545 | 0.09035 | 100 |  | 3.995 | 1.757 | -1.685 | 0.56358 | -1.8348
21FLSJWM_EGHBR-W | 21FLSJWM | EGHBR-W | #REF! | #REF! | Channelized stream | 2008-02-22 |  |  | 0.138 | 0.1149 | 7.27 |  | 1.4478 | 0.1553 | 0.0467 | 100 |  | 7.75 | 1.5627 | -1.8624 | 0.44642 | -2.1637
21FLSJWM_EGHBR-W | 21FLSJWM | EGHBR-W | #REF! | #REF! | Channelized stream | 2007-08-02 |  |  | 0.1161 | 0.0519 | 7.75 |  | 1.3985 | 0.18422 | 0.0809 | 80 |  |  | 1.4504 | -1.6916 | 0.37185 | -2.9584
21FLSJWM_EGHBR-W | 21FLSJWM | EGHBR-W | #REF! | #REF! | Channelized stream | 2005-05-31 |  |  | 0.07514 | 1.2423 |  |  | 1.4267 | 0.14571 |  | 80 |  |  | 2.669 | -1.9261 | 0.98171 | 0.21695
21FLSJWM_EGHBR-W | 21FLSJWM | EGHBR-W | #REF! | #REF! | Channelized stream | 2007-09-17 |  |  | 0.0582 | 0.0451 |  |  | 1.3323 | 0.17518 | 0.0633 | 100 |  |  | 1.3774 | -1.7419 | 0.32019 | -3.0989
21FLSJWM_EGHBR-W | 21FLSJWM | EGHBR-W | #REF! | #REF! | Channelized stream | 2007-12-16 |  |  | 0.0542 |  | 7.46 |  | 1.3185 | 0.1772 |  | 100 |  | 6.34 |  | -1.7305 | X | X
21FLSJWM_EGHBR-W | 21FLSJWM | EGHBR-W | #REF! | #REF! | Channelized stream | 2005-11-29 |  |  | 0.0363 | 0.0949 | 7.95 |  | 1.2641 | 0.1159 | 0.019 | 60 |  | 9.41 | 1.359 | -2.155 | 0.30673 | -2.3549
21FLSJWM_EGHBR-W | 21FLSJWM | EGHBR-W | #REF! | #REF! | Channelized stream | 2008-01-17 |  |  | 0.0228 | 0.0688 | 7.99 |  | 1.3036 | 0.1402 | 0.0122 | 100 |  | 10.15 | 1.3724 | -1.9647 | 0.31656 | -2.6766
21FLSJWM_EGHBR-W | 21FLSJWM | EGHBR-W | #REF! | #REF! | Channelized stream | 2007-10-03 |  |  | 0.1587 | 0.1016 | 7.11 |  |  |  | 0.1293 | 200 |  | 5.92 |  | X | X | -2.2867
21FLSJWM_EGHBR-W | 21FLSJWM | EGHBR-W | #REF! | #REF! | Channelized stream | 2007-10-01 |  |  | 0.1294 |  | 8.01 |  |  |  | 0.073 | 100 |  |  |  | X | X | X
21FLSFWM_ENR002 | 21FLSFWM | ENR002 | 26.6581 | -80.3956 | Canal | 2007-03-27 |  |  | 1.905 | 0.026 | 7.4 |  | 3.61 | 0.019 | 0.001 |  |  | 0.16 | 3.636 | -3.9633 | 1.2909 | -3.6497
21FLSFWM_ENR002 | 21FLSFWM | ENR002 | 26.6581 | -80.3956 | Canal | 2007-04-10 |  |  | 1.902 | 0.012 | 7.4 |  | 3.68 | 0.017 | 0.001 |  |  | 0.29 | 3.692 | -4.0745 | 1.3062 | -4.4228
21FLSFWM_ENR002 | 21FLSFWM | ENR002 | 26.6581 | -80.3956 | Canal | 2006-11-22 |  |  | 1.828 | 0.003 | 7.4 |  | 3.56 | 0.015 | 0.002 |  |  | 0.24 | 3.563 | -4.1997 | 1.2706 | -5.8091
21FLSFWM_ENR002 | 21FLSFWM | ENR002 | 26.6581 | -80.3956 | Canal | 2007-02-13 |  |  | 1.747 | 0.014 | 7.3 |  | 3.46 | 0.021 | 0.001 |  |  | 0.17 | 3.474 | -3.8632 | 1.2453 | -4.2687
21FLSFWM_ENR002 | 21FLSFWM | ENR002 | 26.6581 | -80.3956 | Canal | 2007-01-30 |  |  | 1.7 | 0.008 | 7.4 |  | 3.42 | 0.017 | 0.002 |  |  | 0.24 | 3.428 | -4.0745 | 1.232 | -4.8283
21FLSFWM_ENR002 | 21FLSFWM | ENR002 | 26.6581 | -80.3956 | Canal | 2007-02-27 |  |  | 1.644 | 0.007 | 7.4 |  | 3.39 | 0.014 | 0.001 |  |  | 0.21 | 3.397 | -4.2687 | 1.2229 | -4.9618
21FLSFWM_ENR002 | 21FLSFWM | ENR002 | 26.6581 | -80.3956 | Canal | 2007-05-10 |  |  | 1.774 | 0.033 | 7.6 |  | 3.68 | 0.018 | 0.001 |  |  | 1.41 | 3.713 | -4.0174 | 1.3118 | -3.4112
21FLSFWM_ENR002 | 21FLSFWM | ENR002 | 26.6581 | -80.3956 | Canal | 2007-04-25 |  |  | 1.787 | 0.038 | 7.6 |  | 3.75 | 0.015 | 0.002 |  |  | 2.66 | 3.788 | -4.1997 | 1.3318 | -3.2702
21FLSFWM_ENR002 | 21FLSFWM | ENR002 | 26.6581 | -80.3956 | Canal | 2007-03-13 |  |  | 1.565 | 0.015 | 7.6 |  | 3.38 | 0.019 | 0.001 |  |  | 2.17 | 3.395 | -3.9633 | 1.2223 | -4.1997
21FLSFWM_ENR002 | 21FLSFWM | ENR002 | 26.6581 | -80.3956 | Canal | 2007-01-03 |  |  | 1.632 | 0.02 | 7.4 |  | 3.57 | 0.039 | 0.002 |  |  | 0.14 | 3.59 | -3.2442 | 1.2782 | -3.912
21FLSFWM_ENR002 | 21FLSFWM | ENR002 | 26.6581 | -80.3956 | Canal | 2006-10-25 |  |  | 1.512 | 0.017 | 7.3 |  | 3.38 | 0.0275 | 0.002 |  |  | 0.12 | 3.397 | -3.5936 | 1.2229 | -4.0745
21FLSFWM_ENR002 | 21FLSFWM | ENR002 | 26.6581 | -80.3956 | Canal | 2007-12-05 |  |  | 1.515 | 0.0025 | 7.4 |  | 3.44 | 0.0185 | 0.002 |  |  | 0.17 | 3.4425 | -3.99 | 1.2362 | -5.9915
21FLSFWM_ENR002 | 21FLSFWM | ENR002 | 26.6581 | -80.3956 | Canal | 2006-11-09 |  |  | 1.756 | 0.016 | 7.3 |  | 4.06 | 0.044 | 0.002 |  |  | 0.19 | 4.076 | -3.1236 | 1.4051 | -4.1352
21FLSFWM_ENR002 | 21FLSFWM | ENR002 | 26.6581 | -80.3956 | Canal | 2007-08-01 |  |  | 1.466 | 0.0025 | 7.3 |  | 3.41 | 0.0245 | 0.001 |  |  | 0.13 | 3.4125 | -3.7091 | 1.2274 | -5.9915
21FLSFWM_ENR002 | 21FLSFWM | ENR002 | 26.6581 | -80.3956 | Canal | 2007-11-20 |  |  | 1.364 | 0.005 | 7.3 |  | 3.28 | 0.0225 | 0.001 |  |  | 0.31 | 3.285 | -3.7942 | 1.1894 | -5.2983
21FLSFWM_ENR002 | 21FLSFWM | ENR002 | 26.6581 | -80.3956 | Canal | 2007-05-23 |  |  | 1.424 | 0.069 | 7.9 |  | 3.49 | 0.024 | 0.001 |  |  | 2.87 | 3.559 | -3.7297 | 1.2695 | -2.6736
21FLSFWM_ENR002 | 21FLSFWM | ENR002 | 26.6581 | -80.3956 | Canal | 2007-10-24 |  |  | 1.311 | 0.006 | 7.2 |  | 3.34 | 0.027 | 0.001 |  |  | 0.09 | 3.346 | -3.6119 | 1.2078 | -5.116
21FLSFWM_ENR002 | 21FLSFWM | ENR002 | 26.6581 | -80.3956 | Canal | 2007-10-11 |  |  | 1.395 | 0.0025 | 7.3 |  | 3.59 | 0.047 | 0.001 |  |  | 0.18 | 3.5925 | -3.0576 | 1.2788 | -5.9915
21FLSFWM_ENR002 | 21FLSFWM | ENR002 | 26.6581 | -80.3956 | Canal | 2007-06-20 |  |  | 1.341 | 0.032 | 7.6 |  | 3.52 | 0.023 | 0.001 |  |  | 1.49 | 3.552 | -3.7723 | 1.2675 | -3.442
21FLSFWM_ENR002 | 21FLSFWM | ENR002 | 26.6581 | -80.3956 | Canal | 2006-10-11 |  |  | 1.208 | 0.015 | 7.2 |  | 3.21 | 0.021 | 0.002 |  |  | 0.33 | 3.225 | -3.8632 | 1.1709 | -4.1997
21FLSFWM_ENR002 | 21FLSFWM | ENR002 | 26.6581 | -80.3956 | Canal | 2007-07-03 |  |  | 1.2 | 0.043 | 7.6 |  | 3.22 | 0.021 | 0.001 |  |  | 2.47 | 3.263 | -3.8632 | 1.1826 | -3.1466
21FLSFWM_ENR002 | 21FLSFWM | ENR002 | 26.6581 | -80.3956 | Canal | 2007-07-18 |  |  | 1.09 |  | 7.8 |  | 2.95 | 0.016 | 0.001 |  |  | 1.82 |  | -4.1352 | X | X
21FLSFWM_ENR002 | 21FLSFWM | ENR002 | 26.6581 | -80.3956 | Canal | 2007-12-20 |  |  | 1.197 | 0.01 | 7.4 |  | 3.3 | 0.0245 | 0.001 |  |  | 0.29 | 3.31 | -3.7091 | 1.1969 | -4.6052
21FLSFWM_ENR002 | 21FLSFWM | ENR002 | 26.6581 | -80.3956 | Canal | 2006-09-14 |  |  | 1.28 | 0.006 | 7.39 |  | 3.54 | 0.089 | 0.002 |  |  | 1.1 | 3.546 | -2.4191 | 1.2658 | -5.116
21FLSFWM_ENR002 | 21FLSFWM | ENR002 | 26.6581 | -80.3956 | Canal | 2007-11-07 |  |  | 1.133 | 0.055 | 7.4 |  | 3.14 | 0.024 | 0.001 |  |  | 1.1 | 3.195 | -3.7297 | 1.1616 | -2.9004
21FLSFWM_ENR002 | 21FLSFWM | ENR002 | 26.6581 | -80.3956 | Canal | 2006-09-28 |  |  | 1.04 | 0.018 | 7.55 |  | 2.95 | 0.025 | 0.002 |  |  | 0.64 | 2.968 | -3.6889 | 1.0879 | -4.0174
21FLSFWM_ENR002 | 21FLSFWM | ENR002 | 26.6581 | -80.3956 | Canal | 2007-09-13 |  |  | 1.216 | 0.008 | 7.3 |  | 3.52 | 0.0475 | 0.001 |  |  | 0.14 | 3.528 | -3.047 | 1.2607 | -4.8283
21FLSFWM_ENR002 | 21FLSFWM | ENR002 | 26.6581 | -80.3956 | Canal | 2007-08-16 |  |  | 0.894 | 0.107 | 7.4 |  | 2.93 | 0.0205 | 0.001 |  |  | 1.28 | 3.037 | -3.8873 | 1.1109 | -2.2349
21FLSFWM_ENR002 | 21FLSFWM | ENR002 | 26.6581 | -80.3956 | Canal | 2007-09-27 |  |  | 0.989 | 0.103 | 7.5 |  | 3.27 | 0.0465 | 0.001 |  |  | 1.6 | 3.373 | -3.0683 | 1.2158 | -2.273
21FLSFWM_ENR002 | 21FLSFWM | ENR002 | 26.6581 | -80.3956 | Canal | 2007-06-06 |  |  | 1.06 | 0.334 | 7.9 |  | 3.57 | 0.025 | 0.001 |  |  | 5.97 | 3.904 | -3.6889 | 1.362 | -1.0966
21FLSFWM_ENR002 | 21FLSFWM | ENR002 | 26.6581 | -80.3956 | Canal | 2007-08-30 |  |  | 0.884 | 0.145 | 7.6 |  | 2.99 | 0.0555 | 0.001 |  |  | 4.04 | 3.135 | -2.8914 | 1.1426 | -1.931
21FLSFWM_ENR002 | 21FLSFWM | ENR002 | 26.6581 | -80.3956 | Canal | 2007-01-16 |  |  | 1.643 | 0.007 | 7.4 |  | 8.57 | 0.018 | 0.002 |  |  | 0.32 | 8.577 | -4.0174 | 2.1491 | -4.9618
21FLSFWM_ENR002 | 21FLSFWM | ENR002 | 26.6581 | -80.3956 | Canal | 2007-08-23 |  |  |  |  | 7.4 |  |  | 0.0425 | 0.001 |  |  | 0.43 |  | -3.1583 | X | X
21FLSFWM_ENR002 | 21FLSFWM | ENR002 | 26.6581 | -80.3956 | Canal | 2007-09-05 |  |  |  |  | 7.6 |  |  | 0.0515 | 0.001 |  |  | 3.26 |  | -2.9662 | X | X
21FLSFWM_ENR002 | 21FLSFWM | ENR002 | 26.6581 | -80.3956 | Canal | 2007-08-08 |  |  |  |  | 7.5 |  |  | 0.023 | 0.001 |  |  | 1.3 |  | -3.7723 | X | X
21FLSFWM_ENR002 | 21FLSFWM | ENR002 | 26.6581 | -80.3956 | Canal | 2007-07-25 |  |  |  |  | 7.7 |  |  | 0.016 | 0.001 |  |  | 2.97 |  | -4.1352 | X | X
21FLSFWM_ENR002 | 21FLSFWM | ENR002 | 26.6581 | -80.3956 | Canal | 2007-07-11 |  |  |  |  | 7.4 |  |  | 0.025 | 0.001 |  |  | 1.21 |  | -3.6889 | X | X
21FLSFWM_ENR002 | 21FLSFWM | ENR002 | 26.6581 | -80.3956 | Canal | 2007-06-26 |  |  |  |  | 7.7 |  |  | 0.022 | 0.002 |  |  | 3.44 |  | -3.8167 | X | X
21FLSFWM_ENR002 | 21FLSFWM | ENR002 | 26.6581 | -80.3956 | Canal | 2007-11-01 |  |  |  |  | 7.5 |  |  | 0.0995 | 0.001 |  |  | 1.16 |  | -2.3076 | X | X
21FLSFWM_ENR002 | 21FLSFWM | ENR002 | 26.6581 | -80.3956 | Canal | 2007-06-13 |  |  |  |  | 7.6 |  |  | 0.026 | 0.001 |  |  | 1.18 |  | -3.6497 | X | X
21FLSFWM_ENR002 | 21FLSFWM | ENR002 | 26.6581 | -80.3956 | Canal | 2007-05-30 |  |  |  |  | 7.9 |  |  | 0.025 | 0.001 |  |  | 5.31 |  | -3.6889 | X | X
21FLSFWM_ENR002 | 21FLSFWM | ENR002 | 26.6581 | -80.3956 | Canal | 2007-12-27 |  |  |  |  | 7.3 |  |  | 0.021 | 0.001 |  |  | 0.3 |  | -3.8632 | X | X
21FLSFWM_ENR002 | 21FLSFWM | ENR002 | 26.6581 | -80.3956 | Canal | 2007-12-11 |  |  |  |  | 7.4 |  |  | 0.0225 | 0.001 |  |  | 0.44 |  | -3.7942 | X | X
21FLSFWM_ENR002 | 21FLSFWM | ENR002 | 26.6581 | -80.3956 | Canal | 2007-10-18 |  |  |  |  | 7.4 |  |  | 0.061 | 0.002 |  |  | 0.18 |  | -2.7969 | X | X
21FLSFWM_ENR002 | 21FLSFWM | ENR002 | 26.6581 | -80.3956 | Canal | 2007-11-27 |  |  |  |  | 7.3 |  |  | 0.0205 | 0.002 |  |  | 0.34 |  | -3.8873 | X | X
21FLSFWM_ENR002 | 21FLSFWM | ENR002 | 26.6581 | -80.3956 | Canal | 2007-09-19 |  |  |  |  | 7.4 |  |  | 0.0535 | 0.001 |  |  | 2.84 |  | -2.9281 | X | X
21FLSFWM_ENR002 | 21FLSFWM | ENR002 | 26.6581 | -80.3956 | Canal | 2007-11-14 |  |  |  |  | 7.4 |  |  | 0.02 | 0.001 |  |  | 0.23 |  | -3.912 | X | X
21FLSFWM_ENR002 | 21FLSFWM | ENR002 | 26.6581 | -80.3956 | Canal | 2007-10-04 |  |  |  |  | 7.3 |  |  | 0.032 | 0.001 |  |  | 1.07 |  | -3.442 | X | X
21FLSFWM_ENR002 | 21FLSFWM | ENR002 | 26.6581 | -80.3956 | Canal | 2007-01-10 |  |  |  |  | 7.3 |  |  | 0.02 | 0.002 |  |  | 0.19 |  | -3.912 | X | X
21FLSFWM_ENR002 | 21FLSFWM | ENR002 | 26.6581 | -80.3956 | Canal | 2006-12-14 |  |  |  |  | 7.4 |  |  | 0.019 | 0.002 |  |  | 0.22 |  | -3.9633 | X | X
21FLSFWM_ENR002 | 21FLSFWM | ENR002 | 26.6581 | -80.3956 | Canal | 2007-01-23 |  |  |  |  | 7.3 |  |  | 0.014 | 0.002 |  |  | 0.14 |  | -4.2687 | X | X
21FLSFWM_ENR002 | 21FLSFWM | ENR002 | 26.6581 | -80.3956 | Canal | 2006-10-18 |  |  |  |  | 7.4 |  |  | 0.028 | 0.002 |  |  | 1.91 |  | -3.5756 | X | X
21FLSFWM_ENR002 | 21FLSFWM | ENR002 | 26.6581 | -80.3956 | Canal | 2006-10-04 |  |  |  |  | 7.4 |  |  | 0.021 | 0.002 |  |  | 0.64 |  | -3.8632 | X | X
21FLSFWM_ENR002 | 21FLSFWM | ENR002 | 26.6581 | -80.3956 | Canal | 2006-09-21 |  |  |  |  | 7.48 |  |  | 0.0355 | 0.002 |  |  | 0.77 |  | -3.3382 | X | X
21FLSFWM_ENR002 | 21FLSFWM | ENR002 | 26.6581 | -80.3956 | Canal | 2006-09-07 |  |  |  |  | 7.4 |  |  | 0.1385 | 0.002 |  |  | 1.28 |  | -1.9769 | X | X
21FLSFWM_ENR002 | 21FLSFWM | ENR002 | 26.6581 | -80.3956 | Canal | 2007-05-01 |  |  |  |  | 7.7 |  |  | 0.019 | 0.001 |  |  | 3.26 |  | -3.9633 | X | X
21FLSFWM_ENR002 | 21FLSFWM | ENR002 | 26.6581 | -80.3956 | Canal | 2007-05-17 |  |  |  |  | 7.8 |  |  | 0.019 | 0.001 |  |  | 4.19 |  | -3.9633 | X | X
21FLSFWM_ENR002 | 21FLSFWM | ENR002 | 26.6581 | -80.3956 | Canal | 2006-11-01 |  |  |  |  | 7.3 |  |  | 0.026 | 0.006 |  |  | 0.21 |  | -3.6497 | X | X
21FLSFWM_ENR002 | 21FLSFWM | ENR002 | 26.6581 | -80.3956 | Canal | 2007-04-17 |  |  |  |  | 7.6 |  |  | 0.013 | 0.001 |  |  | 1.18 |  | -4.3428 | X | X
21FLSFWM_ENR002 | 21FLSFWM | ENR002 | 26.6581 | -80.3956 | Canal | 2007-04-04 |  |  |  |  | 7.6 |  |  | 0.019 | 0.001 |  |  | 0.71 |  | -3.9633 | X | X
21FLSFWM_ENR002 | 21FLSFWM | ENR002 | 26.6581 | -80.3956 | Canal | 2007-03-06 |  |  |  |  | 7.5 |  |  | 0.012 | 0.001 |  |  | 1.48 |  | -4.4228 | X | X
21FLSFWM_ENR002 | 21FLSFWM | ENR002 | 26.6581 | -80.3956 | Canal | 2007-02-20 |  |  |  |  | 7.4 |  |  | 0.016 | 0.001 |  |  | 0.24 |  | -4.1352 | X | X
21FLSFWM_ENR002 | 21FLSFWM | ENR002 | 26.6581 | -80.3956 | Canal | 2007-02-06 |  |  |  |  | 7.5 |  |  | 0.017 | 0.002 |  |  | 1.46 |  | -4.0745 | X | X
21FLSFWM_ENR002 | 21FLSFWM | ENR002 | 26.6581 | -80.3956 | Canal | 2007-03-20 |  |  |  |  | 7.5 |  |  | 0.019 | 0.001 |  |  | 0.24 |  | -3.9633 | X | X
21FLSFWM_ENR012 | 21FLSFWM | ENR012 | 26.5978 | -80.4425 | Canal | 2007-04-18 |  |  | 1.318 | 0.009 | 7.2 |  | 3.22 | 0.052 | 0.008 | 78 |  | 1.07 | 3.229 | -2.9565 | 1.1722 | -4.7105
21FLSFWM_ENR012 | 21FLSFWM | ENR012 | 26.5978 | -80.4425 | Canal | 2007-03-08 |  |  | 1.059 | 0.006 | 7.2 |  | 2.82 | 0.0475 | 0.012 |  |  | 0.18 | 2.826 | -3.047 | 1.0389 | -5.116
21FLSFWM_ENR012 | 21FLSFWM | ENR012 | 26.5978 | -80.4425 | Canal | 2007-02-08 |  |  | 1.049 | 0.012 | 7.3 |  | 2.81 | 0.0495 | 0.023 | 82 |  | 0.32 | 2.822 | -3.0058 | 1.0374 | -4.4228
21FLSFWM_ENR012 | 21FLSFWM | ENR012 | 26.5978 | -80.4425 | Canal | 2007-03-22 |  |  | 1.07 | 0.029 | 7.4 |  | 2.88 | 0.0475 | 0.001 | 86 |  | 0.51 | 2.909 | -3.047 | 1.0678 | -3.5405
21FLSFWM_ENR012 | 21FLSFWM | ENR012 | 26.5978 | -80.4425 | Canal | 2007-02-22 |  |  | 0.981 | 0.023 | 7.4 |  | 2.81 | 0.0455 | 0.01 | 86 |  | 0.15 | 2.833 | -3.09 | 1.0413 | -3.7723
21FLSFWM_ENR012 | 21FLSFWM | ENR012 | 26.5978 | -80.4425 | Canal | 2007-01-11 |  |  | 0.979 |  | 7.4 |  | 2.9 | 0.0585 | 0.015 | 90 |  | 0.26 |  | -2.8387 | X | X
21FLSFWM_ENR012 | 21FLSFWM | ENR012 | 26.5978 | -80.4425 | Canal | 2007-04-05 |  |  | 0.993 | 0.003 | 7.3 |  | 3.01 | 0.044 | 0.001 | 84 |  | 0.52 | 3.013 | -3.1236 | 1.1029 | -5.8091
21FLSFWM_ENR012 | 21FLSFWM | ENR012 | 26.5978 | -80.4425 | Canal | 2007-05-03 |  |  | 0.981 | 0.003 | 7.4 |  | 3.04 | 0.056 | 0.002 |  |  | 0.4 | 3.043 | -2.8824 | 1.1128 | -5.8091
21FLSFWM_ENR012 | 21FLSFWM | ENR012 | 26.5978 | -80.4425 | Canal | 2007-05-31 |  |  | 0.705 | 0.011 | 7.2 |  | 2.21 | 0.049 | 0.01 |  |  | 3.5 | 2.221 | -3.0159 | 0.79796 | -4.5099
21FLSFWM_ENR012 | 21FLSFWM | ENR012 | 26.5978 | -80.4425 | Canal | 2007-01-25 |  |  | 0.883 |  | 6.9 |  | 2.82 | 0.0475 | 0.013 | 88 |  | 1.29 |  | -3.047 | X | X
21FLSFWM_ENR012 | 21FLSFWM | ENR012 | 26.5978 | -80.4425 | Canal | 2006-11-02 |  |  | 0.677 | 0.008 | 7 |  | 2.35 | 0.049 | 0.019 | 108 |  | 0.34 | 2.358 | -3.0159 | 0.85781 | -4.8283
21FLSFWM_ENR012 | 21FLSFWM | ENR012 | 26.5978 | -80.4425 | Canal | 2007-06-28 |  |  | 0.672 | 0.074 | 7.4 |  | 2.39 | 0.042 | 0.005 |  |  | 1.08 | 2.464 | -3.1701 | 0.90179 | -2.6037
21FLSFWM_ENR012 | 21FLSFWM | ENR012 | 26.5978 | -80.4425 | Canal | 2006-11-30 |  |  | 0.936 | 0.047 | 7.3 |  | 3.42 | 0.082 | 0.022 | 106 |  | 0.02 | 3.467 | -2.501 | 1.2433 | -3.0576
21FLSFWM_ENR012 | 21FLSFWM | ENR012 | 26.5978 | -80.4425 | Canal | 2006-11-16 |  |  | 0.677 | 0.06 | 7.3 |  | 3.3 | 0.0965 | 0.02 | 114 |  | 0.7 | 3.36 | -2.3382 | 1.2119 | -2.8134
21FLSFWM_ENR012 | 21FLSFWM | ENR012 | 26.5978 | -80.4425 | Canal | 2007-11-15 |  |  | 0.407 | 0.008 | 7.1 |  | 2.25 | 0.029 | 0.008 |  |  | 0.73 | 2.258 | -3.5405 | 0.81448 | -4.8283
21FLSFWM_ENR012 | 21FLSFWM | ENR012 | 26.5978 | -80.4425 | Canal | 2007-06-14 |  |  | 0.296 | 0.121 | 7.6 |  | 1.88 | 0.0465 | 0.001 |  |  | 3.87 | 2.001 | -3.0683 | 0.69365 | -2.112
21FLSFWM_ENR012 | 21FLSFWM | ENR012 | 26.5978 | -80.4425 | Canal | 2006-10-19 |  |  | 0.292 | 0.003 | 7.4 |  | 2.32 | 0.044 | 0.002 | 115 |  | 0.73 | 2.323 | -3.1236 | 0.84286 | -5.8091
21FLSFWM_ENR012 | 21FLSFWM | ENR012 | 26.5978 | -80.4425 | Canal | 2007-05-17 |  |  | 0.177 | 0.237 | 7.7 |  | 1.68 | 0.06 | 0.006 |  |  | 6.47 | 1.917 | -2.8134 | 0.65076 | -1.4397
21FLSFWM_ENR012 | 21FLSFWM | ENR012 | 26.5978 | -80.4425 | Canal | 2007-11-01 |  |  | 0.179 | 0.012 | 7.2 |  | 2.08 | 0.03 | 0.002 |  |  | 1.24 | 2.092 | -3.5066 | 0.73812 | -4.4228
21FLSFWM_ENR012 | 21FLSFWM | ENR012 | 26.5978 | -80.4425 | Canal | 2007-11-29 |  |  | 0.167 | 0.039 | 7.3 |  | 1.99 | 0.032 | 0.006 |  |  | 0.67 | 2.029 | -3.442 | 0.70754 | -3.2442
21FLSFWM_ENR012 | 21FLSFWM | ENR012 | 26.5978 | -80.4425 | Canal | 2007-12-27 |  |  | 0.148 | 0.009 | 7.4 |  | 1.78 | 0.031 | 0.002 |  |  | 1.51 | 1.789 | -3.4738 | 0.58166 | -4.7105
21FLSFWM_ENR012 | 21FLSFWM | ENR012 | 26.5978 | -80.4425 | Canal | 2006-09-21 |  |  | 0.182 | 0.065 | 7.54 |  | 2.6 | 0.206 | 0.164 |  |  | 0.77 | 2.665 | -1.5799 | 0.9802 | -2.7334
21FLSFWM_ENR012 | 21FLSFWM | ENR012 | 26.5978 | -80.4425 | Canal | 2007-07-26 |  |  | 0.151 | 0.062 | 7.4 |  | 2.21 | 0.098 | 0.03 |  |  | 1.64 | 2.272 | -2.3228 | 0.82066 | -2.7806
21FLSFWM_ENR012 | 21FLSFWM | ENR012 | 26.5978 | -80.4425 | Canal | 2006-10-05 |  |  | 0.163 | 0.009 | 7.5 |  | 2.39 | 0.083 | 0.046 | 129 |  | 1.66 | 2.399 | -2.4889 | 0.87505 | -4.7105
21FLSFWM_ENR012 | 21FLSFWM | ENR012 | 26.5978 | -80.4425 | Canal | 2007-07-12 |  |  | 0.181 | 0.069 | 7.3 |  | 2.66 | 0.337 | 0.237 |  |  | 3.54 | 2.729 | -1.0877 | 1.0039 | -2.6736
21FLSFWM_ENR012 | 21FLSFWM | ENR012 | 26.5978 | -80.4425 | Canal | 2007-10-17 |  |  | 0.112 | 0.014 | 7.3 |  | 1.91 | 0.03 | 0.005 |  |  | 1.04 | 1.924 | -3.5066 | 0.65441 | -4.2687
21FLSFWM_ENR012 | 21FLSFWM | ENR012 | 26.5978 | -80.4425 | Canal | 2007-09-20 |  |  | 0.118 | 0.042 | 7.1 |  | 2.14 | 0.054 | 0.004 |  |  | 0.87 | 2.182 | -2.9188 | 0.78024 | -3.1701
21FLSFWM_ENR012 | 21FLSFWM | ENR012 | 26.5978 | -80.4425 | Canal | 2007-08-09 |  |  | 0.094 |  | 7.2 |  | 2.18 | 0.049 | 0.001 |  |  | 2.24 |  | -3.0159 | X | X
21FLSFWM_ENR012 | 21FLSFWM | ENR012 | 26.5978 | -80.4425 | Canal | 2007-09-06 |  |  | 0.087 | 0.008 | 7.2 |  | 2.11 | 0.041 | 0.003 |  |  | 3.29 | 2.118 | -3.1942 | 0.75047 | -4.8283
21FLSFWM_ENR012 | 21FLSFWM | ENR012 | 26.5978 | -80.4425 | Canal | 2007-10-04 |  |  | 0.054 | 0.052 | 7.2 |  | 1.92 | 0.031 | 0.004 |  |  | 10.8 | 1.972 | -3.4738 | 0.67905 | -2.9565
21FLSFWM_ENR012 | 21FLSFWM | ENR012 | 26.5978 | -80.4425 | Canal | 2007-08-22 |  |  | 0.058 | 0.01 | 7.3 |  | 2.24 | 0.051 | 0.002 |  |  | 2.66 | 2.25 | -2.9759 | 0.81093 | -4.6052
21FLSFWM_ENR012 | 21FLSFWM | ENR012 | 26.5978 | -80.4425 | Canal | 2006-09-07 |  |  | 0.032 | 0.403 | 7.45 |  | 2.25 | 0.187 | 0.176 |  |  | 1.05 | 2.653 | -1.6766 | 0.97569 | -0.90882
21FLSFWM_ENR012 | 21FLSFWM | ENR012 | 26.5978 | -80.4425 | Canal | 2007-06-07 |  |  |  |  | 7.1 |  |  | 0.049 | 0.002 |  |  | 0.75 |  | -3.0159 | X | X
21FLSFWM_ENR012 | 21FLSFWM | ENR012 | 26.5978 | -80.4425 | Canal | 2007-08-15 |  |  |  |  | 7.1 |  |  | 0.053 | 0.012 |  |  | 0.84 |  | -2.9375 | X | X
21FLSFWM_ENR012 | 21FLSFWM | ENR012 | 26.5978 | -80.4425 | Canal | 2007-08-02 |  |  |  |  | 7.3 |  |  | 0.065 | 0.001 |  |  | 0.48 |  | -2.7334 | X | X
21FLSFWM_ENR012 | 21FLSFWM | ENR012 | 26.5978 | -80.4425 | Canal | 2007-07-19 |  |  |  |  | 7 |  |  | 0.205 | 0.152 |  |  | 0.75 |  | -1.5847 | X | X
21FLSFWM_ENR012 | 21FLSFWM | ENR012 | 26.5978 | -80.4425 | Canal | 2007-07-03 |  |  |  |  | 7.4 |  |  |  | 0.854 |  |  | 2.4 |  | X | X | X
21FLSFWM_ENR012 | 21FLSFWM | ENR012 | 26.5978 | -80.4425 | Canal | 2007-05-24 |  |  |  |  | 7.3 |  |  | 0.0695 | 0.012 |  |  | 3.58 |  | -2.6664 | X | X
21FLSFWM_ENR012 | 21FLSFWM | ENR012 | 26.5978 | -80.4425 | Canal | 2007-05-10 |  |  |  |  | 7.3 |  |  | 0.055 | 0.003 |  |  | 0.38 |  | -2.9004 | X | X
21FLSFWM_ENR012 | 21FLSFWM | ENR012 | 26.5978 | -80.4425 | Canal | 2007-06-21 |  |  |  |  | 7.6 |  |  | 0.046 | 0.001 |  |  | 2 |  | -3.0791 | X | X
21FLSFWM_ENR012 | 21FLSFWM | ENR012 | 26.5978 | -80.4425 | Canal | 2007-10-25 |  |  |  |  | 6.8 |  |  | 0.037 | 0.004 |  |  | 0.82 |  | -3.2968 | X | X
21FLSFWM_ENR012 | 21FLSFWM | ENR012 | 26.5978 | -80.4425 | Canal | 2007-12-20 |  |  |  |  | 7.1 |  |  | 0.027 | 0.006 |  |  | 0.37 |  | -3.6119 | X | X
21FLSFWM_ENR012 | 21FLSFWM | ENR012 | 26.5978 | -80.4425 | Canal | 2007-11-20 |  |  |  |  | 7 |  |  | 0.028 | 0.009 |  |  | 0.3 |  | -3.5756 | X | X
21FLSFWM_ENR012 | 21FLSFWM | ENR012 | 26.5978 | -80.4425 | Canal | 2007-12-05 |  |  |  |  | 7.2 |  |  | 0.032 | 0.005 |  |  | 0.35 |  | -3.442 | X | X
21FLSFWM_ENR012 | 21FLSFWM | ENR012 | 26.5978 | -80.4425 | Canal | 2007-08-30 |  |  |  |  | 7.4 |  |  | 0.052 | 0.005 |  |  | 2.39 |  | -2.9565 | X | X
21FLSFWM_ENR012 | 21FLSFWM | ENR012 | 26.5978 | -80.4425 | Canal | 2007-10-11 |  |  |  |  | 7.3 |  |  | 0.034 | 0.01 |  |  | 1.46 |  | -3.3814 | X | X
21FLSFWM_ENR012 | 21FLSFWM | ENR012 | 26.5978 | -80.4425 | Canal | 2007-09-27 |  |  |  |  | 7.3 |  |  | 0.045 | 0.015 |  |  | 1.49 |  | -3.1011 | X | X
21FLSFWM_ENR012 | 21FLSFWM | ENR012 | 26.5978 | -80.4425 | Canal | 2007-09-13 |  |  |  |  | 7.3 |  |  | 0.041 | 0.001 |  |  | 1.14 |  | -3.1942 | X | X
21FLSFWM_ENR012 | 21FLSFWM | ENR012 | 26.5978 | -80.4425 | Canal | 2007-11-08 |  |  |  |  | 7 |  |  | 0.028 | 0.001 |  |  | 1.04 |  | -3.5756 | X | X
21FLSFWM_ENR012 | 21FLSFWM | ENR012 | 26.5978 | -80.4425 | Canal | 2006-10-12 |  |  |  |  | 7.4 |  |  | 0.043 | 0.007 |  |  | 2.34 |  | -3.1466 | X | X
21FLSFWM_ENR012 | 21FLSFWM | ENR012 | 26.5978 | -80.4425 | Canal | 2006-12-07 |  |  |  |  | 7.4 |  |  | 0.0865 | 0.015 |  |  | 0.93 |  | -2.4476 | X | X
21FLSFWM_ENR012 | 21FLSFWM | ENR012 | 26.5978 | -80.4425 | Canal | 2006-11-21 |  |  |  |  | 7.4 |  |  | 0.0925 | 0.015 |  |  | 1.72 |  | -2.3805 | X | X
21FLSFWM_ENR012 | 21FLSFWM | ENR012 | 26.5978 | -80.4425 | Canal | 2006-11-09 |  |  |  |  | 7.4 |  |  | 0.1035 | 0.048 |  |  | 1.15 |  | -2.2682 | X | X
21FLSFWM_ENR012 | 21FLSFWM | ENR012 | 26.5978 | -80.4425 | Canal | 2006-09-01 |  |  |  |  | 7.58 |  |  | 0.173 | 0.144 |  |  | 1.37 |  | -1.7545 | X | X
21FLSFWM_ENR012 | 21FLSFWM | ENR012 | 26.5978 | -80.4425 | Canal | 2006-12-21 |  |  |  |  | 7.6 |  |  | 0.0945 | 0.032 |  |  | 2.45 |  | -2.3592 | X | X
21FLSFWM_ENR012 | 21FLSFWM | ENR012 | 26.5978 | -80.4425 | Canal | 2007-04-26 |  |  |  |  | 7.6 |  |  | 0.043 | 0.001 |  |  | 0.3 |  | -3.1466 | X | X
21FLSFWM_ENR012 | 21FLSFWM | ENR012 | 26.5978 | -80.4425 | Canal | 2006-09-27 |  |  |  |  | 7.4 |  |  | 0.146 | 0.088 |  |  | 0.39 |  | -1.9241 | X | X
21FLSFWM_ENR012 | 21FLSFWM | ENR012 | 26.5978 | -80.4425 | Canal | 2006-09-14 |  |  |  |  | 7.49 |  |  | 0.224 | 0.173 |  |  | 0.85 |  | -1.4961 | X | X
21FLSFWM_ENR012 | 21FLSFWM | ENR012 | 26.5978 | -80.4425 | Canal | 2006-10-25 |  |  |  |  | 7.2 |  |  | 0.054 | 0.023 |  |  | 1.15 |  | -2.9188 | X | X
21FLSFWM_ENR012 | 21FLSFWM | ENR012 | 26.5978 | -80.4425 | Canal | 2007-01-04 |  |  |  |  | 7.3 |  |  | 0.059 | 0.027 |  |  | 0.51 |  | -2.8302 | X | X
21FLSFWM_ENR012 | 21FLSFWM | ENR012 | 26.5978 | -80.4425 | Canal | 2007-04-12 |  |  |  |  | 7.3 |  |  | 0.046 | 0.002 |  |  | 0.77 |  | -3.0791 | X | X
21FLSFWM_ENR012 | 21FLSFWM | ENR012 | 26.5978 | -80.4425 | Canal | 2007-03-29 |  |  |  |  | 7.3 |  |  | 0.048 | 0.002 |  |  | 0.27 |  | -3.0366 | X | X
21FLSFWM_ENR012 | 21FLSFWM | ENR012 | 26.5978 | -80.4425 | Canal | 2007-03-15 |  |  |  |  | 7.6 |  |  | 0.0585 | 0.003 |  |  | 0.38 |  | -2.8387 | X | X
21FLSFWM_ENR012 | 21FLSFWM | ENR012 | 26.5978 | -80.4425 | Canal | 2007-01-18 |  |  |  |  | 7.1 |  |  | 0.0475 | 0.021 |  |  | 0.38 |  | -3.047 | X | X
21FLSFWM_ENR012 | 21FLSFWM | ENR012 | 26.5978 | -80.4425 | Canal | 2007-03-01 |  |  |  |  | 7.1 |  |  | 0.052 | 0.014 |  |  | 0.12 |  | -2.9565 | X | X
21FLSFWM_ENR012 | 21FLSFWM | ENR012 | 26.5978 | -80.4425 | Canal | 2007-02-01 |  |  |  |  | 7.3 |  |  | 0.045 | 0.011 |  |  | 1.23 |  | -3.1011 | X | X
21FLSFWM_ENR012 | 21FLSFWM | ENR012 | 26.5978 | -80.4425 | Canal | 2007-02-15 |  |  |  |  | 7.3 |  |  | 0.053 | 0.022 |  |  | 0.03 |  | -2.9375 | X | X
21FLSJWM_ER-420 | 21FLSJWM | ER-420 | 28.5681 | -81.1686 | River/Stream | 2008-05-14 |  |  | 0.072 | 0.091 | 7.74 |  | 0.57 | 0.067 | 0.049 | 60 |  | 6.36 | 0.661 | -2.7031 | -0.414 | -2.3969
21FLSJWM_ER-420 | 21FLSJWM | ER-420 | 28.5681 | -81.1686 | River/Stream | 2006-11-15 |  |  | 0.061 | 0.013 | 6.99 |  | 0.69667 | 0.045 | 0.016 | 120 |  | 7.93 | 0.70967 | -3.1011 | -0.34296 | -4.3428
21FLSJWM_ER-420 | 21FLSJWM | ER-420 | 28.5681 | -81.1686 | River/Stream | 2003-05-21 |  |  | 0.044 | 0.11 | 7.09 | 186.4 | 0.635 | 0.096 | 0.0445 | 160 | 3.5 | 5.77 | 0.745 | -2.3434 | -0.29437 | -2.2073
21FLSJWM_ER-420 | 21FLSJWM | ER-420 | 28.5681 | -81.1686 | River/Stream | 2008-07-16 |  |  | 0.067 | 0.04 | 6.79 |  | 1.02 | 0.066 | 0.05 | 240 |  | 4.7 | 1.06 | -2.7181 | 0.058269 | -3.2189
21FLSJWM_ER-420 | 21FLSJWM | ER-420 | 28.5681 | -81.1686 | River/Stream | 2006-03-15 |  |  | 0.045 | 0.071 | 7.54 |  | 0.715 | 0.057 | 0.034 | 100 |  | 6.4 | 0.786 | -2.8647 | -0.2408 | -2.6451
21FLSJWM_ER-420 | 21FLSJWM | ER-420 | 28.5681 | -81.1686 | River/Stream | 2004-10-14 |  |  | 0.055 | 0.0355 |  | 69.2 | 1.005 | 0.083 | 0.04 | 280 | 1.8 | 3.41 | 1.0405 | -2.4889 | 0.039701 | -3.3382
21FLSJWM_ER-420 | 21FLSJWM | ER-420 | 28.5681 | -81.1686 | River/Stream | 2006-09-13 |  |  | 0.059 | 0.03 | 6.6 |  | 1.09 | 0.089 | 0.047 | 360 |  | 3.87 | 1.12 | -2.4191 | 0.11333 | -3.5066
21FLSJWM_ER-420 | 21FLSJWM | ER-420 | 28.5681 | -81.1686 | River/Stream | 2004-09-21 |  |  | 0.0545 | 0.005 | 6.38 | 65.7 | 1.015 | 0.112 | 0.0635 | 400 | 1.3 | 1.83 | 1.02 | -2.1893 | 0.019803 | -5.2983
21FLSJWM_ER-420 | 21FLSJWM | ER-420 | 28.5681 | -81.1686 | River/Stream | 2003-06-18 |  |  | 0.036 | 0.061 | 6.99 | 154 | 0.79 | 0.069 | 0.0445 | 240 | 1.9 | 6.11 | 0.851 | -2.6736 | -0.16134 | -2.7969
21FLSJWM_ER-420 | 21FLSJWM | ER-420 | 28.5681 | -81.1686 | River/Stream | 2008-04-09 |  |  | 0.035 | 0.018 |  |  | 0.78 | 0.054 | 0.028 | 100 |  |  | 0.798 | -2.9188 | -0.22565 | -4.0174
21FLSJWM_ER-420 | 21FLSJWM | ER-420 | 28.5681 | -81.1686 | River/Stream | 2002-10-15 |  |  | 0.046 | 0.014 | 6.54 | 140.7 | 1.085 | 0.085 | 0.0425 | 450 | 3.2 | 5.24 | 1.099 | -2.4651 | 0.094401 | -4.2687
21FLSJWM_ER-420 | 21FLSJWM | ER-420 | 28.5681 | -81.1686 | River/Stream | 2006-06-20 |  |  | 0.02 | 0.115 | 7.35 |  | 0.51 | 0.068 | 0.048 | 80 |  | 6.31 | 0.625 | -2.6882 | -0.47 | -2.1628
21FLSJWM_ER-420 | 21FLSJWM | ER-420 | 28.5681 | -81.1686 | River/Stream | 2003-10-08 |  |  | 0.032 | 0.0105 | 6.61 | 85 | 0.82 | 0.07 | 0.0315 | 300 | 4.1 | 5.13 | 0.8305 | -2.6593 | -0.18573 | -4.5564
21FLSJWM_ER-420 | 21FLSJWM | ER-420 | 28.5681 | -81.1686 | River/Stream | 2006-08-10 |  |  | 0.027 | 0.091 | 7.44 |  | 0.695 | 0.064 | 0.053 | 120 |  | 5.59 | 0.786 | -2.7489 | -0.2408 | -2.3969
21FLSJWM_ER-420 | 21FLSJWM | ER-420 | 28.5681 | -81.1686 | River/Stream | 2005-05-10 |  |  | 0.0255 | 0.038 | 7.5 | 197.5 | 0.665 | 0.055 | 0.0545 | 120 | 0.8 |  | 0.703 | -2.9004 | -0.3524 | -3.2702
21FLSJWM_ER-420 | 21FLSJWM | ER-420 | 28.5681 | -81.1686 | River/Stream | 2007-03-22 |  |  | 0.02 | 0.005 | 7.59 |  | 0.56 | 0.032 | 0.018 | 60 |  | 7.48 | 0.565 | -3.442 | -0.57093 | -5.2983
21FLSJWM_ER-420 | 21FLSJWM | ER-420 | 28.5681 | -81.1686 | River/Stream | 2003-02-19 |  |  | 0.0295 | 0.0125 | 7.015 | 152.9 | 0.83 | 0.0685 | 0.01575 | 200 | 2.7 | 5.965 | 0.8425 | -2.6809 | -0.17138 | -4.382
21FLSJWM_ER-420 | 21FLSJWM | ER-420 | 28.5681 | -81.1686 | River/Stream | 2004-08-12 |  |  | 0.0295 | 0.014 | 6.55 | 56.9 | 0.86 | 0.073 | 0.04 | 350 | 2.3 |  | 0.874 | -2.6173 | -0.13467 | -4.2687
21FLSJWM_ER-420 | 21FLSJWM | ER-420 | 28.5681 | -81.1686 | River/Stream | 2008-02-13 |  |  | 0.02 | 0.021 | 7.18 |  | 0.59 | 0.04 | 0.02 | 120 |  | 7.73 | 0.611 | -3.2189 | -0.49266 | -3.8632
21FLSJWM_ER-420 | 21FLSJWM | ER-420 | 28.5681 | -81.1686 | River/Stream | 2003-03-19 |  |  | 0.03 | 0.005 | 6.83 | 123.3 | 0.925 | 0.121 | 0.048 | 250 | 9 | 5.81 | 0.93 | -2.112 | -0.072571 | -5.2983
21FLSJWM_ER-420 | 21FLSJWM | ER-420 | 28.5681 | -81.1686 | River/Stream | 2004-06-09 |  |  | 0.015 | 0.035 | 7.11 | 229 | 0.515 | 0.057 | 0.0205 | 140 | 3.5 | 6.75 | 0.55 | -2.8647 | -0.59784 | -3.3524
21FLSJWM_ER-420 | 21FLSJWM | ER-420 | 28.5681 | -81.1686 | River/Stream | 2004-11-10 |  |  | 0.023 | 0.1225 | 7 | 142 | 0.865 | 0.067 | 0.0365 | 240 | 3.5 | 5.77 | 0.9875 | -2.7031 | -0.012579 | -2.0996
21FLSJWM_ER-420 | 21FLSJWM | ER-420 | 28.5681 | -81.1686 | River/Stream | 2005-02-08 |  |  | 0.015 | 0.027 | 7.26 | 199.1 | 0.575 | 0.084 | 0.06 | 140 | 1.1 | 7.46 | 0.602 | -2.4769 | -0.5075 | -3.6119
21FLSJWM_ER-420 | 21FLSJWM | ER-420 | 28.5681 | -81.1686 | River/Stream | 2007-06-20 |  |  | 0.018 | 0.047 | 6.58 |  | 0.73 | 0.07 | 0.055 | 200 |  | 5.2 | 0.777 | -2.6593 | -0.25231 | -3.0576
21FLSJWM_ER-420 | 21FLSJWM | ER-420 | 28.5681 | -81.1686 | River/Stream | 2004-04-08 |  |  | 0.014 | 0.135 | 7.28 | 227.6 | 0.57 | 0.058 | 0.0415 | 120 | 1.8 | 7.31 | 0.705 | -2.8473 | -0.34956 | -2.0025
21FLSJWM_ER-420 | 21FLSJWM | ER-420 | 28.5681 | -81.1686 | River/Stream | 2003-04-16 |  |  | 0.0195 | 0.046 | 7.13 | 135.5 | 0.795 |  | 0.0485 | 500 | 2.2 | 8.88 | 0.841 | X | -0.17316 | -3.0791
21FLSJWM_ER-420 | 21FLSJWM | ER-420 | 28.5681 | -81.1686 | River/Stream | 2007-12-12 |  |  | 0.018 | 0.032 | 7.33 |  | 0.75 | 0.038 | 0.021 | 100 |  | 6.52 | 0.782 | -3.2702 | -0.2459 | -3.442
21FLSJWM_ER-420 | 21FLSJWM | ER-420 | 28.5681 | -81.1686 | River/Stream | 2008-06-11 |  |  | 0.012 | 0.1 | 7.54 |  | 0.58 | 0.074 | 0.053 | 50 |  | 5.26 | 0.68 | -2.6037 | -0.38566 | -2.3026
21FLSJWM_ER-420 | 21FLSJWM | ER-420 | 28.5681 | -81.1686 | River/Stream | 2007-10-17 |  |  | 0.027 | 0.005 | 6.69 |  | 1.36 | 0.061 | 0.029 | 250 |  | 5.3 | 1.365 | -2.7969 | 0.31115 | -5.2983
21FLSJWM_ER-420 | 21FLSJWM | ER-420 | 28.5681 | -81.1686 | River/Stream | 2005-03-16 |  |  | 0.01 | 0.08 | 7.14 |  | 0.54 | 0.052 | 0.036 | 240 | 1.7 | 6.55 | 0.62 | -2.9565 | -0.47804 | -2.5257
21FLSJWM_ER-420 | 21FLSJWM | ER-420 | 28.5681 | -81.1686 | River/Stream | 2005-04-13 |  |  | 0.017 | 0.054 | 7.23 |  | 0.945 | 0.081 | 0.0455 | 250 | 1.8 |  | 0.999 | -2.5133 | -0.0010005 | -2.9188
21FLSJWM_ER-420 | 21FLSJWM | ER-420 | 28.5681 | -81.1686 | River/Stream | 2004-12-15 |  |  | 0.012 | 0.0905 | 7.26 | 212.1 | 0.675 | 0.056 | 0.038 | 140 | 1.4 | 8.54 | 0.7655 | -2.8824 | -0.26723 | -2.4024
21FLSJWM_ER-420 | 21FLSJWM | ER-420 | 28.5681 | -81.1686 | River/Stream | 2005-10-13 |  |  | 0.015 | 0.015 | 6.66 |  | 0.845 | 0.092 | 0.057 | 200 |  | 5.76 | 0.86 | -2.386 | -0.15082 | -4.1997
21FLSJWM_ER-420 | 21FLSJWM | ER-420 | 28.5681 | -81.1686 | River/Stream | 2006-01-11 |  |  | 0.014 | 0.018 | 7.02 |  | 0.795 | 0.032 | 0.013 | 175 |  | 7.53 | 0.813 | -3.442 | -0.20702 | -4.0174
21FLSJWM_ER-420 | 21FLSJWM | ER-420 | 28.5681 | -81.1686 | River/Stream | 2003-09-24 |  |  | 0.016 | 0.0215 | 6.6 | 93.35 | 0.97 | 0.097 | 0.0545 | 250 | 4.4 | 5.14 | 0.9915 | -2.333 | -0.0085363 | -3.8397
21FLSJWM_ER-420 | 21FLSJWM | ER-420 | 28.5681 | -81.1686 | River/Stream | 2004-07-07 |  |  | 0.013 | 0.012 | 7.2 | 46 | 0.875 | 0.066 | 0.029 | 320 | 3.2 | 5.9 | 0.887 | -2.7181 | -0.11991 | -4.4228
21FLSJWM_ER-420 | 21FLSJWM | ER-420 | 28.5681 | -81.1686 | River/Stream | 2004-02-09 |  |  | 0.0105 | 0.0045 | 7.04 | 196 | 0.725 | 0.035 | 0.017 | 160 | 1.3 | 8.56 | 0.7295 | -3.3524 | -0.3154 | -5.4037
21FLSJWM_ER-420 | 21FLSJWM | ER-420 | 28.5681 | -81.1686 | River/Stream | 2003-08-13 |  |  | 0.015 | 0.005 | 6.52 | 76.1 | 1.135 | 0.094 | 0.049 | 300 | 3.9 | 5.31 | 1.14 | -2.3645 | 0.13103 | -5.2983
21FLSJWM_ER-420 | 21FLSJWM | ER-420 | 28.5681 | -81.1686 | River/Stream | 2005-01-12 |  |  | 0.008 | 0.0695 | 7.3 | 213.1 | 0.665 | 0.067 | 0.0345 | 160 | 1.4 | 7.5 | 0.7345 | -2.7031 | -0.30857 | -2.6664
21FLSJWM_ER-420 | 21FLSJWM | ER-420 | 28.5681 | -81.1686 | River/Stream | 2006-12-14 |  |  | 0.005 | 0.029 | 7.64 |  | 0.42 | 0.028 | 0.021 | 120 |  | 6.86 | 0.449 | -3.5756 | -0.80073 | -3.5405
21FLSJWM_ER-420 | 21FLSJWM | ER-420 | 28.5681 | -81.1686 | River/Stream | 2007-05-15 |  |  | 0.005 | 0.037 | 7.69 |  | 0.45 | 0.081 | 0.05 | 30 |  | 6.71 | 0.487 | -2.5133 | -0.71949 | -3.2968
21FLSJWM_ER-420 | 21FLSJWM | ER-420 | 28.5681 | -81.1686 | River/Stream | 2007-02-14 |  |  | 0.005 | 0.005 | 7.31 |  | 0.48 | 0.028 | 0.005 | 80 |  | 7.64 | 0.485 | -3.5756 | -0.72361 | -5.2983
21FLSJWM_ER-420 | 21FLSJWM | ER-420 | 28.5681 | -81.1686 | River/Stream | 2005-07-13 |  |  | 0.0095 | 0.039 | 6.6 | 61.3 | 0.95 | 0.105 | 0.0625 | 300 | 1.9 | 4.88 | 0.989 | -2.2538 | -0.011061 | -3.2442
21FLSJWM_ER-420 | 21FLSJWM | ER-420 | 28.5681 | -81.1686 | River/Stream | 2008-01-16 |  |  | 0.005 | 0.02 | 7.54 |  | 0.5 | 0.036 | 0.02 | 60 |  | 9.09 | 0.52 | -3.3242 | -0.65393 | -3.912
21FLSJWM_ER-420 | 21FLSJWM | ER-420 | 28.5681 | -81.1686 | River/Stream | 2007-01-15 |  |  | 0.005 | 0.017 | 7.23 |  | 0.51 | 0.037 | 0.022 | 120 |  | 8 | 0.527 | -3.2968 | -0.64055 | -4.0745
21FLSJWM_ER-420 | 21FLSJWM | ER-420 | 28.5681 | -81.1686 | River/Stream | 2007-04-18 |  |  | 0.005 | 0.005 | 7.68 |  | 0.52 | 0.04 | 0.027 | 40 |  | 7.9 | 0.525 | -3.2189 | -0.64436 | -5.2983
21FLSJWM_ER-420 | 21FLSJWM | ER-420 | 28.5681 | -81.1686 | River/Stream | 2004-01-13 |  |  | 0.005 | 0.0185 | 7.21 | 327.4 | 0.52 | 0.044 | 0.023 | 70 | 1 | 9.19 | 0.5385 | -3.1236 | -0.61897 | -3.99
21FLSJWM_ER-420 | 21FLSJWM | ER-420 | 28.5681 | -81.1686 | River/Stream | 2006-05-10 |  |  | 0.005 | 0.064 | 7.56 |  | 0.55 | 0.063 | 0.048 | 60 |  | 5.45 | 0.614 | -2.7646 | -0.48776 | -2.7489
21FLSJWM_ER-420 | 21FLSJWM | ER-420 | 28.5681 | -81.1686 | River/Stream | 2006-02-16 |  |  | 0.005 | 0.005 | 7.2 |  | 0.55 | 0.024 | 0.005 | 100 |  | 9.15 | 0.555 | -3.7297 | -0.58879 | -5.2983
21FLSJWM_ER-420 | 21FLSJWM | ER-420 | 28.5681 | -81.1686 | River/Stream | 2002-11-13 |  |  | 0.0085 | 0.038 | 7.01 | 227.8 | 0.95 | 0.054 | 0.029 | 250 | 2 | 5.04 | 0.988 | -2.9188 | -0.012073 | -3.2702
21FLSJWM_ER-420 | 21FLSJWM | ER-420 | 28.5681 | -81.1686 | River/Stream | 2007-09-24 |  |  | 0.005 | 0.029 | 7.02 |  | 0.57 | 0.07 | 0.037 | 120 |  | 5.49 | 0.599 | -2.6593 | -0.51249 | -3.5405
21FLSJWM_ER-420 | 21FLSJWM | ER-420 | 28.5681 | -81.1686 | River/Stream | 2006-04-12 |  |  | 0.005 | 0.057 | 7.56 |  | 0.59 | 0.066 | 0.05 | 80 |  | 7.36 | 0.647 | -2.7181 | -0.43541 | -2.8647
21FLSJWM_ER-420 | 21FLSJWM | ER-420 | 28.5681 | -81.1686 | River/Stream | 2004-05-04 |  |  | 0.005 | 0.017 | 6.74 | 142.1 | 0.675 | 0.081 | 0.0265 | 140 | 5.4 | 6.52 | 0.692 | -2.5133 | -0.36817 | -4.0745
21FLSJWM_ER-420 | 21FLSJWM | ER-420 | 28.5681 | -81.1686 | River/Stream | 2008-03-12 |  |  | 0.005 | 0.017 | 6.96 |  | 0.69 | 0.049 | 0.02 | 160 |  | 6.8 | 0.707 | -3.0159 | -0.34672 | -4.0745
21FLSJWM_ER-420 | 21FLSJWM | ER-420 | 28.5681 | -81.1686 | River/Stream | 2003-12-02 |  |  | 0.005 | 0.0415 | 7.24 | 197.9 | 0.69 | 0.076 | 0.029 | 100 | 3.2 | 7.7 | 0.7315 | -2.577 | -0.31266 | -3.1821
21FLSJWM_ER-420 | 21FLSJWM | ER-420 | 28.5681 | -81.1686 | River/Stream | 2005-08-10 |  |  | 0.005 | 0.0135 | 6.67 |  | 0.715 | 0.064 | 0.0395 | 250 |  |  | 0.7285 | -2.7489 | -0.31677 | -4.3051
21FLSJWM_ER-420 | 21FLSJWM | ER-420 | 28.5681 | -81.1686 | River/Stream | 2004-03-02 |  |  | 0.005 | 0.0035 | 6.78 | 135.2 | 0.72 | 0.047 | 0.0215 | 160 | 2.5 | 7.16 | 0.7235 | -3.0576 | -0.32365 | -5.655
21FLSJWM_ER-420 | 21FLSJWM | ER-420 | 28.5681 | -81.1686 | River/Stream | 2005-09-21 |  |  | 0.005 | 0.0495 | 6.89 |  | 0.725 | 0.074 | 0.05 | 125 |  | 5.43 | 0.7745 | -2.6037 | -0.25554 | -3.0058
21FLSJWM_ER-420 | 21FLSJWM | ER-420 | 28.5681 | -81.1686 | River/Stream | 2005-06-14 |  |  | 0.005 | 0.02 | 6.76 | 122.7 | 0.77 | 0.073 | 0.041 | 250 | 3.2 | 4.54 | 0.79 | -2.6173 | -0.23572 | -3.912
21FLSJWM_ER-420 | 21FLSJWM | ER-420 | 28.5681 | -81.1686 | River/Stream | 2003-11-12 |  |  | 0.005 | 0.0175 | 6.77 | 148.7 | 0.775 | 0.08 | 0.036 | 250 | 3.4 | 5.52 | 0.7925 | -2.5257 | -0.23256 | -4.0456
21FLSJWM_ER-420 | 21FLSJWM | ER-420 | 28.5681 | -81.1686 | River/Stream | 2005-12-14 |  |  | 0.005 | 0.005 | 6.81 |  | 0.785 | 0.043 | 0.025 | 175 |  |  | 0.79 | -3.1466 | -0.23572 | -5.2983
21FLSJWM_ER-420 | 21FLSJWM | ER-420 | 28.5681 | -81.1686 | River/Stream | 2003-07-15 |  |  | 0.005 | 0.036 | 6.69 | 117 | 0.795 | 0.084 | 0.049 | 225 | 4.2 | 5.88 | 0.831 | -2.4769 | -0.18513 | -3.3242
21FLSJWM_ER-420 | 21FLSJWM | ER-420 | 28.5681 | -81.1686 | River/Stream | 2006-07-18 |  |  | 0.005 | 0.081 | 7.15 |  | 0.805 | 0.059 | 0.043 | 100 |  | 5.16 | 0.886 | -2.8302 | -0.12104 | -2.5133
21FLSJWM_ER-420 | 21FLSJWM | ER-420 | 28.5681 | -81.1686 | River/Stream | 2003-01-21 |  |  | 0.005 | 0.012 | 6.76 | 85.5 | 0.835 | 0.054 | 0.0105 | 300 | 2.5 | 9.41 | 0.847 | -2.9188 | -0.16605 | -4.4228
21FLSJWM_ER-420 | 21FLSJWM | ER-420 | 28.5681 | -81.1686 | River/Stream | 2007-11-14 |  |  | 0.005 | 0.022 | 6.93 |  | 0.84 | 0.033 | 0.012 | 200 |  | 6.56 | 0.862 | -3.4112 | -0.1485 | -3.8167
21FLSJWM_ER-420 | 21FLSJWM | ER-420 | 28.5681 | -81.1686 | River/Stream | 2002-12-18 |  |  | 0.005 | 0.005 | 6.52 | 96.4 | 0.925 | 0.042 | 0.018 | 360 | 5.9 | 8.29 | 0.93 | -3.1701 | -0.072571 | -5.2983
21FLSJWM_ER-420 | 21FLSJWM | ER-420 | 28.5681 | -81.1686 | River/Stream | 2005-11-09 |  |  | 0.005 | 0.005 | 6.12 |  | 0.955 | 0.06 | 0.031 | 300 |  | 5.54 | 0.96 | -2.8134 | -0.040822 | -5.2983
21FLSJWM_ER-420 | 21FLSJWM | ER-420 | 28.5681 | -81.1686 | River/Stream | 2006-10-11 |  |  | 0.005 | 0.031 | 7.1 |  | 0.97 | 0.045 | 0.024 | 120 |  | 6.26 | 1.001 | -3.1011 | 0.0009995 | -3.4738
21FLSJWM_ER-420 | 21FLSJWM | ER-420 | 28.5681 | -81.1686 | River/Stream | 2007-08-14 |  |  | 0.075 | 0.092 | 6.87 |  |  | 0.101 | 0.062 | 300 |  | 5.02 |  | -2.2926 | X | -2.386
21FLSJWM_ER-420 | 21FLSJWM | ER-420 | 28.5681 | -81.1686 | River/Stream | 2007-07-18 |  |  | 0.017 | 0.065 | 7.17 |  |  | 0.06 | 0.044 | 100 |  | 6.83 |  | -2.8134 | X | -2.7334
21FLSJWM_ER-SJR | 21FLSJWM | ER-SJR | 28.6989 | -81.0302 | River/Stream | 2006-11-15 |  |  | 0.116 | 0.417 | 6.91 |  | 0.63667 | 0.095 | 0.043 | 90 |  | 7.62 | 1.0537 | -2.3539 | 0.052276 | -0.87467
21FLSJWM_ER-SJR | 21FLSJWM | ER-SJR | 28.6989 | -81.0302 | River/Stream | 2008-06-11 |  |  | 0.1 | 0.106 | 7.62 |  | 0.6 | 0.134 | 0.093 | 40 |  | 4.85 | 0.706 | -2.0099 | -0.34814 | -2.2443
21FLSJWM_ER-SJR | 21FLSJWM | ER-SJR | 28.6989 | -81.0302 | River/Stream | 2006-08-10 |  |  | 0.067 | 0.141 | 7.33 |  | 0.465 | 0.137 | 0.106 | 80 |  | 5.18 | 0.606 | -1.9878 | -0.50088 | -1.959
21FLSJWM_ER-SJR | 21FLSJWM | ER-SJR | 28.6989 | -81.0302 | River/Stream | 2007-05-15 |  |  | 0.095 | 0.213 | 7.65 |  | 0.68 | 0.128 | 0.097 | 30 |  | 5.23 | 0.893 | -2.0557 | -0.11317 | -1.5465
21FLSJWM_ER-SJR | 21FLSJWM | ER-SJR | 28.6989 | -81.0302 | River/Stream | 2008-07-16 |  |  | 0.075 | 0.147 | 7.28 |  | 0.67 | 0.102 | 0.068 | 140 |  | 5.42 | 0.817 | -2.2828 | -0.20212 | -1.9173
21FLSJWM_ER-SJR | 21FLSJWM | ER-SJR | 28.6989 | -81.0302 | River/Stream | 2004-04-06 |  |  | 0.053 | 0.0785 | 7.42 | 863.6 | 0.51 | 0.104 | 0.071 | 80 | 2.5 |  | 0.5885 | -2.2634 | -0.53018 | -2.5447
21FLSJWM_ER-SJR | 21FLSJWM | ER-SJR | 28.6989 | -81.0302 | River/Stream | 2002-11-06 |  |  | 0.0735 | 0.227 | 7.05 | 536.4 | 0.76 | 0.108 | 0.0665 | 500 | 3.3 | 5.51 | 0.987 | -2.2256 | -0.013085 | -1.4828
21FLSJWM_ER-SJR | 21FLSJWM | ER-SJR | 28.6989 | -81.0302 | River/Stream | 2007-08-14 |  |  | 0.118 | 0.163 | 6.79 |  | 1.24 | 0.15 | 0.101 | 200 |  | 3.65 | 1.403 | -1.8971 | 0.33861 | -1.814
21FLSJWM_ER-SJR | 21FLSJWM | ER-SJR | 28.6989 | -81.0302 | River/Stream | 2004-05-12 |  |  | 0.0555 | 0.086 | 7.41 | 528.9 | 0.6 | 0.102 | 0.0675 | 120 | 2.7 | 6.47 | 0.686 | -2.2828 | -0.37688 | -2.4534
21FLSJWM_ER-SJR | 21FLSJWM | ER-SJR | 28.6989 | -81.0302 | River/Stream | 2002-12-04 |  |  | 0.055 | 0.177 | 7.26 | 651.1 | 0.61 | 0.079 | 0.006 | 240 | 1.3 | 7.79 | 0.787 | -2.5383 | -0.23953 | -1.7316
21FLSJWM_ER-SJR | 21FLSJWM | ER-SJR | 28.6989 | -81.0302 | River/Stream | 2003-12-02 |  |  | 0.053 | 0.179 | 7.71 | 607.4 | 0.59 | 0.099 | 0.066 | 100 | 3.3 | 6.95 | 0.769 | -2.3126 | -0.26266 | -1.7204
21FLSJWM_ER-SJR | 21FLSJWM | ER-SJR | 28.6989 | -81.0302 | River/Stream | 2003-02-04 |  |  | 0.0585 | 0.156 | 6.85 | 411.9 | 0.7 | 0.062 | 0.034 | 200 | 2.9 | 7.6 | 0.856 | -2.7806 | -0.15548 | -1.8579
21FLSJWM_ER-SJR | 21FLSJWM | ER-SJR | 28.6989 | -81.0302 | River/Stream | 2008-05-14 |  |  | 0.046 | 0.181 | 7.78 |  | 0.57 | 0.105 | 0.058 | 30 |  | 6 | 0.751 | -2.2538 | -0.28635 | -1.7093
21FLSJWM_ER-SJR | 21FLSJWM | ER-SJR | 28.6989 | -81.0302 | River/Stream | 2004-10-14 |  |  | 0.0785 | 0.073 |  | 128.1 | 0.995 | 0.113 | 0.0675 | 240 | 2.2 | 3.88 | 1.068 | -2.1804 | 0.065788 | -2.6173
21FLSJWM_ER-SJR | 21FLSJWM | ER-SJR | 28.6989 | -81.0302 | River/Stream | 2003-01-08 |  |  | 0.055 | 0.069 | 6.68 | 86.6 | 0.72 | 0.062 | 0.027 | 400 | 5.1 | 8.99 | 0.789 | -2.7806 | -0.23699 | -2.6736
21FLSJWM_ER-SJR | 21FLSJWM | ER-SJR | 28.6989 | -81.0302 | River/Stream | 2004-01-13 |  |  | 0.0305 | 0.0965 | 7.46 | 684.2 | 0.4 | 0.114 | 0.0705 | 60 | 2.7 | 9.62 | 0.4965 | -2.1716 | -0.70017 | -2.3382
21FLSJWM_ER-SJR | 21FLSJWM | ER-SJR | 28.6989 | -81.0302 | River/Stream | 2007-06-20 |  |  | 0.065 | 0.128 | 7.66 |  | 0.87 | 0.102 | 0.074 | 140 |  | 5.04 | 0.998 | -2.2828 | -0.002002 | -2.0557
21FLSJWM_ER-SJR | 21FLSJWM | ER-SJR | 28.6989 | -81.0302 | River/Stream | 2007-09-24 |  |  | 0.044 | 0.126 | 6.9 |  | 0.59 | 0.081 | 0.045 | 140 |  | 5.01 | 0.716 | -2.5133 | -0.33408 | -2.0715
21FLSJWM_ER-SJR | 21FLSJWM | ER-SJR | 28.6989 | -81.0302 | River/Stream | 2006-09-13 |  |  | 0.056 | 0.094 | 6.77 |  | 0.75333 | 0.119 | 0.07 | 280 |  | 4.45 | 0.84733 | -2.1286 | -0.16566 | -2.3645
21FLSJWM_ER-SJR | 21FLSJWM | ER-SJR | 28.6989 | -81.0302 | River/Stream | 2007-03-22 |  |  | 0.046 | 0.242 | 7.67 |  | 0.63 | 0.103 | 0.043 | 40 |  | 6.8 | 0.872 | -2.273 | -0.13697 | -1.4188
21FLSJWM_ER-SJR | 21FLSJWM | ER-SJR | 28.6989 | -81.0302 | River/Stream | 2006-12-14 |  |  | 0.034 | 0.304 | 7.74 |  | 0.47 | 0.068 | 0.052 | 80 |  | 7.42 | 0.774 | -2.6882 | -0.25618 | -1.1907
21FLSJWM_ER-SJR | 21FLSJWM | ER-SJR | 28.6989 | -81.0302 | River/Stream | 2005-01-12 |  |  | 0.0435 | 0.171 | 7.27 | 636.1 | 0.605 | 0.133 | 0.0815 | 120 | 2.7 | 6.41 | 0.776 | -2.0174 | -0.2536 | -1.7661
21FLSJWM_ER-SJR | 21FLSJWM | ER-SJR | 28.6989 | -81.0302 | River/Stream | 2006-03-15 |  |  | 0.043 | 0.122 | 7.46 |  | 0.615 | 0.151 | 0.109 | 60 |  | 6.01 | 0.737 | -1.8905 | -0.30517 | -2.1037
21FLSJWM_ER-SJR | 21FLSJWM | ER-SJR | 28.6989 | -81.0302 | River/Stream | 2007-12-12 |  |  | 0.039 | 0.158 | 7.35 |  | 0.56 | 0.102 | 0.026 | 60 |  | 6.7 | 0.718 | -2.2828 | -0.33129 | -1.8452
21FLSJWM_ER-SJR | 21FLSJWM | ER-SJR | 28.6989 | -81.0302 | River/Stream | 2004-02-10 |  |  | 0.028 | 0.0845 | 6.99 | 392.3 | 0.405 | 0.093 | 0.0425 | 90 | 5.3 | 8.15 | 0.4895 | -2.3752 | -0.71437 | -2.471
21FLSJWM_ER-SJR | 21FLSJWM | ER-SJR | 28.6989 | -81.0302 | River/Stream | 2005-05-10 |  |  | 0.0425 | 0.151 | 7.42 | 441.6 | 0.625 | 0.081 | 0.0485 | 120 | 2 |  | 0.776 | -2.5133 | -0.2536 | -1.8905
21FLSJWM_ER-SJR | 21FLSJWM | ER-SJR | 28.6989 | -81.0302 | River/Stream | 2007-01-15 |  |  | 0.036 | 0.173 | 7.52 |  | 0.53 | 0.087 | 0.064 | 80 |  | 8.53 | 0.703 | -2.4418 | -0.3524 | -1.7545
21FLSJWM_ER-SJR | 21FLSJWM | ER-SJR | 28.6989 | -81.0302 | River/Stream | 2003-03-05 |  |  | 0.0445 | 0.0755 | 7.2 | 394 | 0.6675 | 0.095 | 0.0565 | 95 | 4.3 | 6.67 | 0.743 | -2.3539 | -0.29706 | -2.5836
21FLSJWM_ER-SJR | 21FLSJWM | ER-SJR | 28.6989 | -81.0302 | River/Stream | 2004-12-15 |  |  | 0.049 | 0.2355 | 6.16 | 541.7 | 0.745 | 0.101 | 0.0675 | 160 | 2.4 | 6.9 | 0.9805 | -2.2926 | -0.019693 | -1.446
21FLSJWM_ER-SJR | 21FLSJWM | ER-SJR | 28.6989 | -81.0302 | River/Stream | 2003-10-08 |  |  | 0.0535 | 0.0745 | 6.77 | 184.5 | 0.815 | 0.077 | 0.051 | 250 | 4.2 | 6.36 | 0.8895 | -2.5639 | -0.1171 | -2.597
21FLSJWM_ER-SJR | 21FLSJWM | ER-SJR | 28.6989 | -81.0302 | River/Stream | 2006-06-20 |  |  | 0.045 | 0.192 | 7.52 |  | 0.71 | 0.135 | 0.089 | 80 |  | 5.17 | 0.902 | -2.0025 | -0.10314 | -1.6503
21FLSJWM_ER-SJR | 21FLSJWM | ER-SJR | 28.6989 | -81.0302 | River/Stream | 2006-04-12 |  |  | 0.03 | 0.093 | 7.6 |  | 0.515 | 0.203 | 0.163 | 40 |  | 6.54 | 0.608 | -1.5945 | -0.49758 | -2.3752
21FLSJWM_ER-SJR | 21FLSJWM | ER-SJR | 28.6989 | -81.0302 | River/Stream | 2004-08-12 |  |  | 0.043 | 0.038 | 6.66 | 123.8 | 0.77 | 0.083 | 0.039 | 250 | 4.9 |  | 0.808 | -2.4889 | -0.21319 | -3.2702
21FLSJWM_ER-SJR | 21FLSJWM | ER-SJR | 28.6989 | -81.0302 | River/Stream | 2003-07-10 |  |  | 0.041 | 0.128 | 6.94 | 340 | 0.75 | 0.098 | 0.063 | 280 | 2.6 | 4.88 | 0.878 | -2.3228 | -0.13011 | -2.0557
21FLSJWM_ER-SJR | 21FLSJWM | ER-SJR | 28.6989 | -81.0302 | River/Stream | 2007-07-18 |  |  | 0.043 | 0.211 | 7 |  | 0.79 | 0.11 | 0.076 | 200 |  | 5.96 | 1.001 | -2.2073 | 0.0009995 | -1.5559
21FLSJWM_ER-SJR | 21FLSJWM | ER-SJR | 28.6989 | -81.0302 | River/Stream | 2007-02-14 |  |  | 0.027 | 0.077 | 7.57 |  | 0.54 | 0.118 | 0.09 | 80 |  | 8.12 | 0.617 | -2.1371 | -0.48289 | -2.5639
21FLSJWM_ER-SJR | 21FLSJWM | ER-SJR | 28.6989 | -81.0302 | River/Stream | 2005-02-08 |  |  | 0.031 | 0.157 | 7.4 | 510.9 | 0.64 | 0.117 | 0.0815 | 120 | 2.3 | 7.24 | 0.797 | -2.1456 | -0.2269 | -1.8515
21FLSJWM_ER-SJR | 21FLSJWM | ER-SJR | 28.6989 | -81.0302 | River/Stream | 2002-10-16 |  |  | 0.044 | 0.13 | 6.74 | 391.4 | 0.91 | 0.116 | 0.0705 | 240 | 4.3 | 4.44 | 1.04 | -2.1542 | 0.039221 | -2.0402
21FLSJWM_ER-SJR | 21FLSJWM | ER-SJR | 28.6989 | -81.0302 | River/Stream | 2003-04-02 |  |  | 0.043 | 0.049 | 6.8 | 217.7 | 0.895 | 0.097 | 0.068 | 360 | 4.6 | 5.66 | 0.944 | -2.333 | -0.057629 | -3.0159
21FLSJWM_ER-SJR | 21FLSJWM | ER-SJR | 28.6989 | -81.0302 | River/Stream | 2006-07-18 |  |  | 0.042 | 0.178 | 7.24 |  | 0.89 | 0.125 | 0.06 | 100 |  | 5.56 | 1.068 | -2.0794 | 0.065788 | -1.726
21FLSJWM_ER-SJR | 21FLSJWM | ER-SJR | 28.6989 | -81.0302 | River/Stream | 2005-09-21 |  |  | 0.029 | 0.1205 | 7.11 |  | 0.675 | 0.105 | 0.0795 | 125 |  | 4.54 | 0.7955 | -2.2538 | -0.22878 | -2.1161
21FLSJWM_ER-SJR | 21FLSJWM | ER-SJR | 28.6989 | -81.0302 | River/Stream | 2003-08-06 |  |  | 0.0345 | 0.032 | 6.54 | 87 | 0.83 | 0.1 | 0.054 | 300 | 5.5 | 5.3 | 0.862 | -2.3026 | -0.1485 | -3.442
21FLSJWM_ER-SJR | 21FLSJWM | ER-SJR | 28.6989 | -81.0302 | River/Stream | 2007-11-14 |  |  | 0.027 | 0.135 | 7.33 |  | 0.67 | 0.062 | 0.036 | 120 |  | 7.18 | 0.805 | -2.7806 | -0.21691 | -2.0025
21FLSJWM_ER-SJR | 21FLSJWM | ER-SJR | 28.6989 | -81.0302 | River/Stream | 2005-10-13 |  |  | 0.035 | 0.051 | 6.82 |  | 0.92 | 0.119 | 0.074 | 200 |  | 5.69 | 0.971 | -2.1286 | -0.029429 | -2.9759
21FLSJWM_ER-SJR | 21FLSJWM | ER-SJR | 28.6989 | -81.0302 | River/Stream | 2003-06-10 |  |  | 0.02125 | 0.0725 | 6.895 | 339.5 | 0.5675 | 0.0975 | 0.052 | 95 | 6.15 | 5.905 | 0.64 | -2.3279 | -0.44629 | -2.6242
21FLSJWM_ER-SJR | 21FLSJWM | ER-SJR | 28.6989 | -81.0302 | River/Stream | 2007-10-17 |  |  | 0.043 | 0.131 | 6.75 |  | 1.15 | 0.083 | 0.053 | 250 |  | 5.7 | 1.281 | -2.4889 | 0.24764 | -2.0326
21FLSJWM_ER-SJR | 21FLSJWM | ER-SJR | 28.6989 | -81.0302 | River/Stream | 2008-02-13 |  |  | 0.024 | 0.168 | 7.28 |  | 0.66 | 0.073 | 0.061 | 120 |  | 7.91 | 0.828 | -2.6173 | -0.18874 | -1.7838
21FLSJWM_ER-SJR | 21FLSJWM | ER-SJR | 28.6989 | -81.0302 | River/Stream | 2004-06-09 |  |  | 0.034 | 0.1335 | 7.25 | 269 | 0.95 | 0.08 | 0.046 | 70 | 3.5 | 5.95 | 1.0835 | -2.5257 | 0.080197 | -2.0137
21FLSJWM_ER-SJR | 21FLSJWM | ER-SJR | 28.6989 | -81.0302 | River/Stream | 2006-10-11 |  |  | 0.024 | 0.177 | 7.24 |  | 0.69333 | 0.078 | 0.043 | 120 |  | 6.01 | 0.87033 | -2.551 | -0.13888 | -1.7316
21FLSJWM_ER-SJR | 21FLSJWM | ER-SJR | 28.6989 | -81.0302 | River/Stream | 2004-07-07 |  |  | 0.026 | 0.046 | 5.97 | 134 | 0.76 | 0.09 | 0.0355 | 200 | 4.8 | 5.66 | 0.806 | -2.4079 | -0.21567 | -3.0791
21FLSJWM_ER-SJR | 21FLSJWM | ER-SJR | 28.6989 | -81.0302 | River/Stream | 2005-04-13 |  |  | 0.024 | 0.0945 | 7.24 |  | 0.75 | 0.097 | 0.067 | 200 | 3.1 |  | 0.8445 | -2.333 | -0.16901 | -2.3592
21FLSJWM_ER-SJR | 21FLSJWM | ER-SJR | 28.6989 | -81.0302 | River/Stream | 2003-09-10 |  |  | 0.0265 | 0.055 | 6.62 | 159.8 | 0.87 | 0.101 | 0.0625 | 200 | 3.3 | 5.29 | 0.925 | -2.2926 | -0.077962 | -2.9004
21FLSJWM_ER-SJR | 21FLSJWM | ER-SJR | 28.6989 | -81.0302 | River/Stream | 2005-03-16 |  |  | 0.016 | 0.094 | 7.53 |  | 0.55 | 0.099 | 0.0595 | 160 | 3.1 | 7.22 | 0.644 | -2.3126 | -0.44006 | -2.3645
21FLSJWM_ER-SJR | 21FLSJWM | ER-SJR | 28.6989 | -81.0302 | River/Stream | 2004-09-30 |  |  | 0.0225 | 0.0235 | 6.96 | 65.7 | 0.78 | 0.124 | 0.071 | 280 | 3.2 | 3.37 | 0.8035 | -2.0875 | -0.21878 | -3.7508
21FLSJWM_ER-SJR | 21FLSJWM | ER-SJR | 28.6989 | -81.0302 | River/Stream | 2005-07-13 |  |  | 0.0215 | 0.0915 | 6.87 | 154.4 | 0.78 | 0.139 | 0.0845 | 250 | 2.9 | 4.94 | 0.8715 | -1.9733 | -0.13754 | -2.3914
21FLSJWM_ER-SJR | 21FLSJWM | ER-SJR | 28.6989 | -81.0302 | River/Stream | 2008-01-16 |  |  | 0.017 | 0.16 | 7.74 |  | 0.66 | 0.081 | 0.049 | 50 |  | 8.68 | 0.82 | -2.5133 | -0.19845 | -1.8326
21FLSJWM_ER-SJR | 21FLSJWM | ER-SJR | 28.6989 | -81.0302 | River/Stream | 2008-04-09 |  |  | 0.017 | 0.098 |  |  | 0.67 | 0.104 | 0.057 | 80 |  |  | 0.768 | -2.2634 | -0.26397 | -2.3228
21FLSJWM_ER-SJR | 21FLSJWM | ER-SJR | 28.6989 | -81.0302 | River/Stream | 2007-04-18 |  |  | 0.015 | 0.171 | 7.79 |  | 0.6 | 0.089 | 0.058 | 30 |  | 7.2 | 0.771 | -2.4191 | -0.26007 | -1.7661
21FLSJWM_ER-SJR | 21FLSJWM | ER-SJR | 28.6989 | -81.0302 | River/Stream | 2006-05-10 |  |  | 0.014 | 0.029 | 7.51 |  | 0.63 | 0.173 | 0.115 | 50 |  | 5.31 | 0.659 | -1.7545 | -0.41703 | -3.5405
21FLSJWM_ER-SJR | 21FLSJWM | ER-SJR | 28.6989 | -81.0302 | River/Stream | 2003-05-06 |  |  | 0.0145 | 0.09 | 7.2 | 309.7 | 0.665 | 0.1 | 0.0545 | 160 | 4.4 | 6.16 | 0.755 | -2.3026 | -0.28104 | -2.4079
21FLSJWM_ER-SJR | 21FLSJWM | ER-SJR | 28.6989 | -81.0302 | River/Stream | 2003-11-11 |  |  | 0.014 | 0.0425 | 7.11 | 169 | 0.74 | 0.097 | 0.0535 | 200 | 6.7 | 6.22 | 0.7825 | -2.333 | -0.24526 | -3.1583
21FLSJWM_ER-SJR | 21FLSJWM | ER-SJR | 28.6989 | -81.0302 | River/Stream | 2004-03-02 |  |  | 0.0105 | 0.0295 | 6.8 | 221 | 0.685 | 0.083 | 0.035 | 200 | 5 | 8.92 | 0.7145 | -2.4889 | -0.33617 | -3.5234
21FLSJWM_ER-SJR | 21FLSJWM | ER-SJR | 28.6989 | -81.0302 | River/Stream | 2005-06-14 |  |  | 0.009 | 0.067 | 7.01 | 162.9 | 0.735 | 0.121 | 0.066 | 200 | 2.2 | 5.52 | 0.802 | -2.112 | -0.22065 | -2.7031
21FLSJWM_ER-SJR | 21FLSJWM | ER-SJR | 28.6989 | -81.0302 | River/Stream | 2006-02-16 |  |  | 0.005 | 0.114 | 7.25 |  | 0.505 | 0.077 | 0.043 | 100 |  | 8.9 | 0.619 | -2.5639 | -0.47965 | -2.1716
21FLSJWM_ER-SJR | 21FLSJWM | ER-SJR | 28.6989 | -81.0302 | River/Stream | 2005-12-14 |  |  | 0.005 | 0.083 | 6.98 |  | 0.635 | 0.062 | 0.04 | 150 |  |  | 0.718 | -2.7806 | -0.33129 | -2.4889
21FLSJWM_ER-SJR | 21FLSJWM | ER-SJR | 28.6989 | -81.0302 | River/Stream | 2008-03-12 |  |  | 0.005 | 0.036 | 7.34 |  | 0.74 | 0.081 | 0.03 | 160 |  | 7.51 | 0.776 | -2.5133 | -0.2536 | -3.3242
21FLSJWM_ER-SJR | 21FLSJWM | ER-SJR | 28.6989 | -81.0302 | River/Stream | 2005-08-10 |  |  | 0.005 | 0.0415 | 6.85 |  | 0.79 | 0.091 | 0.0565 | 250 |  |  | 0.8315 | -2.3969 | -0.18452 | -3.1821
21FLSJWM_ER-SJR | 21FLSJWM | ER-SJR | 28.6989 | -81.0302 | River/Stream | 2005-11-09 |  |  | 0.005 | 0.03 | 6.4 |  | 0.885 | 0.08 | 0.046 | 250 |  | 5.91 | 0.915 | -2.5257 | -0.088831 | -3.5066
21FLSJWM_ER-SJR | 21FLSJWM | ER-SJR | 28.6989 | -81.0302 | River/Stream | 2006-01-11 |  |  | 0.041 | 0.272 | 7.01 |  |  | 0.083 | 0.055 | 125 |  | 7.59 |  | -2.4889 | X | -1.302
21FLSJWM_ER-SJR | 21FLSJWM | ER-SJR | 28.6989 | -81.0302 | River/Stream | 2004-11-10 |  |  |  | 0.16 | 7.11 | 296.6 | 0.725 | 0.098 | 0.0585 | 200 | 2.8 | 4.9 | 0.885 | -2.3228 | -0.12217 | -1.8326
21FLSJWM_ER-ULER | 21FLSJWM | ER-ULER | 28.6543 | -81.1701 | River/Stream | 2006-11-15 |  |  | 0.088 | 0.145 | 7.56 |  | 0.67 | 0.074 | 0.058 | 80 |  | 8.19 | 0.815 | -2.6037 | -0.20457 | -1.931
21FLSJWM_ER-ULER | 21FLSJWM | ER-ULER | 28.6543 | -81.1701 | River/Stream | 2004-08-12 |  |  | 0.106 | 0.0105 | 6.74 | 54.6 | 0.95 | 0.083 | 0.037 | 350 | 2.4 |  | 0.9605 | -2.4889 | -0.040301 | -4.5564
21FLSJWM_ER-ULER | 21FLSJWM | ER-ULER | 28.6543 | -81.1701 | River/Stream | 2006-08-10 |  |  | 0.044 | 0.141 | 7.2 |  | 0.485 |  | 0.087 | 80 |  | 5.13 | 0.626 | X | -0.4684 | -1.959
21FLSJWM_ER-ULER | 21FLSJWM | ER-ULER | 28.6543 | -81.1701 | River/Stream | 2006-05-10 |  |  | 0.051 | 0.6 | 7.66 |  | 0.6 | 0.106 | 0.072 | 40 |  | 7.48 | 1.2 | -2.2443 | 0.18232 | -0.51083
21FLSJWM_ER-ULER | 21FLSJWM | ER-ULER | 28.6543 | -81.1701 | River/Stream | 2008-07-16 |  |  | 0.064 | 0.135 | 7.12 |  | 0.76 | 0.092 | 0.035 | 120 |  | 4.62 | 0.895 | -2.386 | -0.11093 | -2.0025
21FLSJWM_ER-ULER | 21FLSJWM | ER-ULER | 28.6543 | -81.1701 | River/Stream | 2004-09-21 |  |  | 0.0915 | 0.0175 | 6.76 | 80 | 1.1 | 0.134 | 0.0865 | 400 | 4.7 | 1.72 | 1.1175 | -2.0099 | 0.11109 | -4.0456
21FLSJWM_ER-ULER | 21FLSJWM | ER-ULER | 28.6543 | -81.1701 | River/Stream | 2003-05-21 |  |  | 0.052 | 0.209 | 7.02 | 244.3 | 0.63 | 0.116 | 0.0715 | 140 | 2 | 6.23 | 0.839 | -2.1542 | -0.17554 | -1.5654
21FLSJWM_ER-ULER | 21FLSJWM | ER-ULER | 28.6543 | -81.1701 | River/Stream | 2004-01-13 |  |  | 0.0355 | 0.089 | 7.51 | 260.4 | 0.465 | 0.141 | 0.074 | 60 | 3.4 | 8.63 | 0.554 | -1.959 | -0.59059 | -2.4191
21FLSJWM_ER-ULER | 21FLSJWM | ER-ULER | 28.6543 | -81.1701 | River/Stream | 2004-10-14 |  |  | 0.071 | 0.0375 |  | 65.4 | 1 | 0.101 | 0.0555 | 280 | 2.6 | 4.04 | 1.0375 | -2.2926 | 0.036814 | -3.2834
21FLSJWM_ER-ULER | 21FLSJWM | ER-ULER | 28.6543 | -81.1701 | River/Stream | 2006-06-20 |  |  | 0.037 | 0.33 | 7.36 |  | 0.55 | 0.097 | 0.061 | 60 |  | 5.73 | 0.88 | -2.333 | -0.12783 | -1.1087
21FLSJWM_ER-ULER | 21FLSJWM | ER-ULER | 28.6543 | -81.1701 | River/Stream | 2006-01-11 |  |  | 0.038 | 0.106 | 7.12 |  | 0.585 | 0.116 | 0.089 | 100 |  | 7.89 | 0.691 | -2.1542 | -0.36962 | -2.2443
21FLSJWM_ER-ULER | 21FLSJWM | ER-ULER | 28.6543 | -81.1701 | River/Stream | 2007-06-20 |  |  | 0.049 | 0.281 | 6.68 |  | 0.78 | 0.094 | 0.071 | 140 |  | 4.88 | 1.061 | -2.3645 | 0.059212 | -1.2694
21FLSJWM_ER-ULER | 21FLSJWM | ER-ULER | 28.6543 | -81.1701 | River/Stream | 2007-08-14 |  |  | 0.058 | 0.216 | 6.81 |  | 1.08 | 0.123 | 0.087 | 200 |  | 4.56 | 1.296 | -2.0956 | 0.25928 | -1.5325
21FLSJWM_ER-ULER | 21FLSJWM | ER-ULER | 28.6543 | -81.1701 | River/Stream | 2006-09-13 |  |  | 0.055 | 0.005 | 6.81 |  | 1.0433 | 0.099 | 0.05 | 240 |  | 2.06 | 1.0483 | -2.3126 | 0.047202 | -5.2983
21FLSJWM_ER-ULER | 21FLSJWM | ER-ULER | 28.6543 | -81.1701 | River/Stream | 2003-02-19 |  |  | 0.0365 | 0.14 | 7.12 | 174.6 | 0.71 | 0.125 | 0.0325 | 160 | 3.9 | 6.11 | 0.85 | -2.0794 | -0.16252 | -1.9661
21FLSJWM_ER-ULER | 21FLSJWM | ER-ULER | 28.6543 | -81.1701 | River/Stream | 2003-10-08 |  |  | 0.038 | 0.076 | 6.61 | 102.7 | 0.74 | 0.092 | 0.0355 | 250 | 10 | 5.92 | 0.816 | -2.386 | -0.20334 | -2.577
21FLSJWM_ER-ULER | 21FLSJWM | ER-ULER | 28.6543 | -81.1701 | River/Stream | 2003-03-19 |  |  | 0.042 | 0.0565 | 6.97 | 139.3 | 0.825 | 0.0975 | 0.0525 | 225 | 3.5 | 7.155 | 0.8815 | -2.3279 | -0.12613 | -2.8735
21FLSJWM_ER-ULER | 21FLSJWM | ER-ULER | 28.6543 | -81.1701 | River/Stream | 2003-06-18 |  |  | 0.0385 | 0.126 | 7.02 | 180 | 0.81 | 0.089 | 0.058 | 160 | 2.9 | 6.03 | 0.936 | -2.4191 | -0.06614 | -2.0715
21FLSJWM_ER-ULER | 21FLSJWM | ER-ULER | 28.6543 | -81.1701 | River/Stream | 2007-07-18 |  |  | 0.031 | 0.151 | 6.9 |  | 0.68 | 0.1 | 0.076 | 120 |  | 5.17 | 0.831 | -2.3026 | -0.18513 | -1.8905
21FLSJWM_ER-ULER | 21FLSJWM | ER-ULER | 28.6543 | -81.1701 | River/Stream | 2008-04-09 |  |  | 0.026 | 0.081 |  |  | 0.59 | 0.084 | 0.045 | 80 |  |  | 0.671 | -2.4769 | -0.39899 | -2.5133
21FLSJWM_ER-ULER | 21FLSJWM | ER-ULER | 28.6543 | -81.1701 | River/Stream | 2008-05-14 |  |  | 0.022 | 0.482 | 7.71 |  | 0.53 | 0.113 | 0.077 | 30 |  | 7.06 | 1.012 | -2.1804 | 0.011929 | -0.72981
21FLSJWM_ER-ULER | 21FLSJWM | ER-ULER | 28.6543 | -81.1701 | River/Stream | 2007-03-22 |  |  | 0.023 | 0.36 | 7.57 |  | 0.56 | 0.089 | 0.059 | 40 |  | 7.16 | 0.92 | -2.4191 | -0.083382 | -1.0217
21FLSJWM_ER-ULER | 21FLSJWM | ER-ULER | 28.6543 | -81.1701 | River/Stream | 2004-11-10 |  |  | 0.0305 | 0.148 | 7.18 | 151.1 | 0.77 | 0.1 | 0.045 | 200 | 2.6 | 6.17 | 0.918 | -2.3026 | -0.085558 | -1.9105
21FLSJWM_ER-ULER | 21FLSJWM | ER-ULER | 28.6543 | -81.1701 | River/Stream | 2006-03-15 |  |  | 0.036 | 0.35 | 7.47 |  | 0.93 | 0.206 | 0.165 | 50 |  | 7.6 | 1.28 | -1.5799 | 0.24686 | -1.0498
21FLSJWM_ER-ULER | 21FLSJWM | ER-ULER | 28.6543 | -81.1701 | River/Stream | 2003-04-16 |  |  | 0.0245 | 0.111 | 7.13 | 174.7 | 0.73 |  | 0.0735 | 200 | 2.3 | 10.87 | 0.841 | X | -0.17316 | -2.1982
21FLSJWM_ER-ULER | 21FLSJWM | ER-ULER | 28.6543 | -81.1701 | River/Stream | 2004-12-15 |  |  | 0.022 | 0.23 | 7.17 | 211.7 | 0.665 | 0.096 | 0.061 | 120 | 2.2 | 8.18 | 0.895 | -2.3434 | -0.11093 | -1.4697
21FLSJWM_ER-ULER | 21FLSJWM | ER-ULER | 28.6543 | -81.1701 | River/Stream | 2004-06-09 |  |  | 0.022 | 0.089 | 6.02 | 200 | 0.68 | 0.088 | 0.047 | 70 | 2.6 | 5.99 | 0.769 | -2.4304 | -0.26266 | -2.4191
21FLSJWM_ER-ULER | 21FLSJWM | ER-ULER | 28.6543 | -81.1701 | River/Stream | 2004-04-08 |  |  | 0.014 | 0.097 | 7.5 | 265.7 | 0.47 | 0.12 | 0.0915 | 70 | 3.2 | 7.72 | 0.567 | -2.1203 | -0.5674 | -2.333
21FLSJWM_ER-ULER | 21FLSJWM | ER-ULER | 28.6543 | -81.1701 | River/Stream | 2007-10-17 |  |  | 0.025 | 0.152 | 6.56 |  | 0.84 | 0.075 | 0.046 | 250 |  | 6.63 | 0.992 | -2.5903 | -0.0080322 | -1.8839
21FLSJWM_ER-ULER | 21FLSJWM | ER-ULER | 28.6543 | -81.1701 | River/Stream | 2005-05-10 |  |  | 0.018 | 0.169 | 7.52 | 193.1 | 0.635 | 0.074 | 0.043 | 100 | 2 |  | 0.804 | -2.6037 | -0.21816 | -1.7779
21FLSJWM_ER-ULER | 21FLSJWM | ER-ULER | 28.6543 | -81.1701 | River/Stream | 2004-02-09 |  |  | 0.0175 | 0.0465 | 7.17 | 188.2 | 0.625 | 0.052 | 0.0285 | 160 | 3.3 | 7.99 | 0.6715 | -2.9565 | -0.39824 | -3.0683
21FLSJWM_ER-ULER | 21FLSJWM | ER-ULER | 28.6543 | -81.1701 | River/Stream | 2005-10-13 |  |  | 0.027 | 0.039 | 6.36 |  | 0.975 | 0.109 | 0.072 | 200 |  | 5.87 | 1.014 | -2.2164 | 0.013903 | -3.2442
21FLSJWM_ER-ULER | 21FLSJWM | ER-ULER | 28.6543 | -81.1701 | River/Stream | 2003-07-15 |  |  | 0.01225 | 0.16 | 6.955 | 156.5 | 0.505 | 0.117 | 0.05725 | 140 | 9.75 | 5.765 | 0.665 | -2.1456 | -0.40797 | -1.8326
21FLSJWM_ER-ULER | 21FLSJWM | ER-ULER | 28.6543 | -81.1701 | River/Stream | 2008-03-12 |  |  | 0.016 | 0.062 | 7.12 |  | 0.66 | 0.07 | 0.028 | 120 |  | 6.64 | 0.722 | -2.6593 | -0.32573 | -2.7806
21FLSJWM_ER-ULER | 21FLSJWM | ER-ULER | 28.6543 | -81.1701 | River/Stream | 2007-12-12 |  |  | 0.014 | 0.13 | 7.48 |  | 0.58 | 0.088 | 0.068 | 60 |  | 7.44 | 0.71 | -2.4304 | -0.34249 | -2.0402
21FLSJWM_ER-ULER | 21FLSJWM | ER-ULER | 28.6543 | -81.1701 | River/Stream | 2003-09-24 |  |  | 0.0215 | 0.086 | 7.03 | 130.6 | 1.1 | 0.096 | 0.0595 | 175 | 5.9 | 5.32 | 1.186 | -2.3434 | 0.17059 | -2.4534
21FLSJWM_ER-ULER | 21FLSJWM | ER-ULER | 28.6543 | -81.1701 | River/Stream | 2004-07-07 |  |  | 0.015 | 0.008 | 7.16 | 45.6 | 0.78 | 0.058 | 0.017 | 280 | 3.6 | 5.92 | 0.788 | -2.8473 | -0.23826 | -4.8283
21FLSJWM_ER-ULER | 21FLSJWM | ER-ULER | 28.6543 | -81.1701 | River/Stream | 2005-07-13 |  |  | 0.018 | 0.068 | 6.83 | 92.4 | 0.97 | 0.12 | 0.072 | 250 | 2.5 | 4.32 | 1.038 | -2.1203 | 0.037296 | -2.6882
21FLSJWM_ER-ULER | 21FLSJWM | ER-ULER | 28.6543 | -81.1701 | River/Stream | 2005-02-08 |  |  | 0.0105 | 0.1215 | 7.29 | 191.9 | 0.575 | 0.107 | 0.0765 | 120 | 2.1 | 7.8 | 0.6965 | -2.2349 | -0.36169 | -2.1078
21FLSJWM_ER-ULER | 21FLSJWM | ER-ULER | 28.6543 | -81.1701 | River/Stream | 2007-09-24 |  |  | 0.013 | 0.196 | 7.04 |  | 0.75 | 0.076 | 0.05 | 120 |  | 5.2 | 0.946 | -2.577 | -0.055513 | -1.6296
21FLSJWM_ER-ULER | 21FLSJWM | ER-ULER | 28.6543 | -81.1701 | River/Stream | 2006-10-11 |  |  | 0.01 | 0.173 | 7.13 |  | 0.64667 | 0.078 | 0.043 | 140 |  | 6.23 | 0.81967 | -2.551 | -0.19886 | -1.7545
21FLSJWM_ER-ULER | 21FLSJWM | ER-ULER | 28.6543 | -81.1701 | River/Stream | 2005-03-16 |  |  | 0.008 | 0.1105 | 7.33 |  | 0.55 | 0.091 | 0.0595 | 160 | 2.1 | 7 | 0.6605 | -2.3969 | -0.41476 | -2.2027
21FLSJWM_ER-ULER | 21FLSJWM | ER-ULER | 28.6543 | -81.1701 | River/Stream | 2002-11-13 |  |  | 0.011 | 0.218 | 7.14 | 230.2 | 0.765 | 0.109 | 0.0565 | 125 | 2.7 | 5.92 | 0.983 | -2.2164 | -0.017146 | -1.5233
21FLSJWM_ER-ULER | 21FLSJWM | ER-ULER | 28.6543 | -81.1701 | River/Stream | 2002-12-18 |  |  | 0.0105 | 0.111 | 6.71 | 102.1 | 0.825 | 0.059 | 0.029 | 280 | 4.4 | 8.21 | 0.936 | -2.8302 | -0.06614 | -2.1982
21FLSJWM_ER-ULER | 21FLSJWM | ER-ULER | 28.6543 | -81.1701 | River/Stream | 2003-01-21 |  |  | 0.01 | 0.078 | 6.71 | 102.2 | 0.815 | 0.059 | 0.0215 | 250 | 2.4 | 9.57 | 0.893 | -2.8302 | -0.11317 | -2.551
21FLSJWM_ER-ULER | 21FLSJWM | ER-ULER | 28.6543 | -81.1701 | River/Stream | 2008-06-11 |  |  | 0.005 | 0.245 | 7.54 |  | 0.44 | 0.092 | 0.069 | 40 |  | 3.82 | 0.685 | -2.386 | -0.37834 | -1.4065
21FLSJWM_ER-ULER | 21FLSJWM | ER-ULER | 28.6543 | -81.1701 | River/Stream | 2007-01-15 |  |  | 0.005 | 0.14 | 7.26 |  | 0.46 | 0.071 | 0.054 | 80 |  | 9.09 | 0.6 | -2.6451 | -0.51083 | -1.9661
21FLSJWM_ER-ULER | 21FLSJWM | ER-ULER | 28.6543 | -81.1701 | River/Stream | 2007-02-14 |  |  | 0.005 | 0.197 | 7.46 |  | 0.46 | 0.136 | 0.107 | 45 |  | 8.1 | 0.657 | -1.9951 | -0.42007 | -1.6246
21FLSJWM_ER-ULER | 21FLSJWM | ER-ULER | 28.6543 | -81.1701 | River/Stream | 2006-12-14 |  |  | 0.005 | 0.236 | 7.74 |  | 0.48 | 0.101 | 0.052 | 70 |  | 7.82 | 0.716 | -2.2926 | -0.33408 | -1.4439
21FLSJWM_ER-ULER | 21FLSJWM | ER-ULER | 28.6543 | -81.1701 | River/Stream | 2006-02-16 |  |  | 0.005 | 0.181 | 7.31 |  | 0.485 | 0.072 | 0.047 | 70 |  | 10.11 | 0.666 | -2.6311 | -0.40647 | -1.7093
21FLSJWM_ER-ULER | 21FLSJWM | ER-ULER | 28.6543 | -81.1701 | River/Stream | 2004-05-04 |  |  | 0.005 | 0.067 | 7.31 | 199.3 | 0.5 | 0.063 | 0.0355 | 80 | 1.7 | 6.39 | 0.567 | -2.7646 | -0.5674 | -2.7031
21FLSJWM_ER-ULER | 21FLSJWM | ER-ULER | 28.6543 | -81.1701 | River/Stream | 2003-08-13 |  |  | 0.009 | 0.005 | 6.37 | 57.9 | 0.91 | 0.105 | 0.05 | 400 | 5.3 | 4.84 | 0.915 | -2.2538 | -0.088831 | -5.2983
21FLSJWM_ER-ULER | 21FLSJWM | ER-ULER | 28.6543 | -81.1701 | River/Stream | 2006-04-12 |  |  | 0.005 | 0.108 | 7.56 |  | 0.515 | 0.12 | 0.093 | 50 |  | 7.56 | 0.623 | -2.1203 | -0.47321 | -2.2256
21FLSJWM_ER-ULER | 21FLSJWM | ER-ULER | 28.6543 | -81.1701 | River/Stream | 2002-10-15 |  |  | 0.009 | 0.18 | 6.78 | 181.5 | 0.94 | 0.096 | 0.056 | 250 | 3.8 | 5.98 | 1.12 | -2.3434 | 0.11333 | -1.7148
21FLSJWM_ER-ULER | 21FLSJWM | ER-ULER | 28.6543 | -81.1701 | River/Stream | 2005-01-12 |  |  | 0.005 | 0.176 | 7.26 | 214.5 | 0.56 | 0.136 | 0.0825 | 160 | 2.2 | 6.9 | 0.736 | -1.9951 | -0.30653 | -1.7373
21FLSJWM_ER-ULER | 21FLSJWM | ER-ULER | 28.6543 | -81.1701 | River/Stream | 2007-04-18 |  |  | 0.005 | 0.164 | 7.74 |  | 0.58 | 0.067 | 0.048 | 30 |  | 7.6 | 0.744 | -2.7031 | -0.29571 | -1.8079
21FLSJWM_ER-ULER | 21FLSJWM | ER-ULER | 28.6543 | -81.1701 | River/Stream | 2003-12-02 |  |  | 0.005 | 0.199 | 7.52 | 213.4 | 0.6 | 0.071 | 0.0505 | 100 | 2.5 | 7.67 | 0.799 | -2.6451 | -0.22439 | -1.6145
21FLSJWM_ER-ULER | 21FLSJWM | ER-ULER | 28.6543 | -81.1701 | River/Stream | 2008-02-13 |  |  | 0.005 | 0.206 | 7.27 |  | 0.61 | 0.06 | 0.037 | 80 |  | 7.86 | 0.816 | -2.8134 | -0.20334 | -1.5799
21FLSJWM_ER-ULER | 21FLSJWM | ER-ULER | 28.6543 | -81.1701 | River/Stream | 2005-04-13 |  |  | 0.005 | 0.0975 | 7.22 |  | 0.655 | 0.1 | 0.0585 | 150 | 2.7 |  | 0.7525 | -2.3026 | -0.28435 | -2.3279
21FLSJWM_ER-ULER | 21FLSJWM | ER-ULER | 28.6543 | -81.1701 | River/Stream | 2003-11-12 |  |  | 0.005 | 0.0375 | 6.85 | 142.2 | 0.69 | 0.085 | 0.043 | 200 | 3 | 6 | 0.7275 | -2.4651 | -0.31814 | -3.2834
21FLSJWM_ER-ULER | 21FLSJWM | ER-ULER | 28.6543 | -81.1701 | River/Stream | 2008-01-16 |  |  | 0.005 | 0.211 | 7.73 |  | 0.7 | 0.054 | 0.036 | 40 |  | 8.24 | 0.911 | -2.9188 | -0.093212 | -1.5559
21FLSJWM_ER-ULER | 21FLSJWM | ER-ULER | 28.6543 | -81.1701 | River/Stream | 2007-11-14 |  |  | 0.005 | 0.163 | 7.06 |  | 0.73 | 0.062 | 0.031 | 120 |  | 7.89 | 0.893 | -2.7806 | -0.11317 | -1.814
21FLSJWM_ER-ULER | 21FLSJWM | ER-ULER | 28.6543 | -81.1701 | River/Stream | 2005-09-21 |  |  | 0.005 | 0.2045 | 7.09 |  | 0.73 | 0.205 | 0.152 | 125 |  | 4.59 | 0.9345 | -1.5847 | -0.067744 | -1.5872
21FLSJWM_ER-ULER | 21FLSJWM | ER-ULER | 28.6543 | -81.1701 | River/Stream | 2005-12-14 |  |  | 0.005 | 0.037 | 6.66 |  | 0.74 | 0.055 | 0.032 | 200 |  |  | 0.777 | -2.9004 | -0.25231 | -3.2968
21FLSJWM_ER-ULER | 21FLSJWM | ER-ULER | 28.6543 | -81.1701 | River/Stream | 2006-07-18 |  |  | 0.005 | 0.145 | 7.21 |  | 0.825 | 0.101 | 0.06 | 100 |  | 4.79 | 0.97 | -2.2926 | -0.030459 | -1.931
21FLSJWM_ER-ULER | 21FLSJWM | ER-ULER | 28.6543 | -81.1701 | River/Stream | 2004-03-02 |  |  | 0.005 | 0.021 | 6.9 | 134.3 | 0.83 | 0.067 | 0.033 | 240 | 2.9 | 6.84 | 0.851 | -2.7031 | -0.16134 | -3.8632
21FLSJWM_ER-ULER | 21FLSJWM | ER-ULER | 28.6543 | -81.1701 | River/Stream | 2005-06-14 |  |  | 0.005 | 0.018 | 6.76 | 111 | 0.87 | 0.07 | 0.04 | 300 | 2 | 4.32 | 0.888 | -2.6593 | -0.11878 | -4.0174
21FLSJWM_ER-ULER | 21FLSJWM | ER-ULER | 28.6543 | -81.1701 | River/Stream | 2005-08-10 |  |  | 0.005 | 0.016 | 6.75 |  | 0.875 | 0.084 | 0.0405 | 250 |  |  | 0.891 | -2.4769 | -0.11541 | -4.1352
21FLSJWM_ER-ULER | 21FLSJWM | ER-ULER | 28.6543 | -81.1701 | River/Stream | 2005-11-09 |  |  | 0.005 | 0.005 | 6.11 |  | 1.035 | 0.085 | 0.038 | 300 |  | 5.77 | 1.04 | -2.4651 | 0.039221 | -5.2983
21FLSJWM_ER-ULER | 21FLSJWM | ER-ULER | 28.6543 | -81.1701 | River/Stream | 2007-05-15 |  |  | 0.021 | 0.33 | 7.82 |  |  | 0.115 | 0.102 | 20 |  | 8.01 |  | -2.1628 | X | -1.1087
21FLWQSP_ESC012GS | 21FLWQSP | ESC012GS | 30.739 | -87.449 | Stream | 2005-12-12 | 0.05 |  | 0.005 | 0.185 | 4.777 | 0.019 | 0.03 | 0.006 |  | 30 |  | 9.7474 | 0.215 | -5.116 | -1.5371 | -1.6874
21FLWQSP_ESC012GS | 21FLWQSP | ESC012GS | 30.739 | -87.449 | Stream | 2005-10-10 | 0.05 |  | 0.058 | 0.107 | 4.5574 | 0.021 | 0.6 | 0.01 |  | 60 |  | 7.4296 | 0.707 | -4.6052 | -0.34672 | -2.2349
21FLWQSP_ESC012GS | 21FLWQSP | ESC012GS | 30.739 | -87.449 | Stream | 2005-04-25 | 0.05 |  | 0.005 | 0.092 | 4.615 | 0.022088 | 0.28 | 0.009 |  | 45 |  | 7.4526 | 0.372 | -4.7105 | -0.98886 | -2.386
21FLWQSP_ESC012GS | 21FLWQSP | ESC012GS | 30.739 | -87.449 | Stream | 2005-07-04 | 0.05 |  | 0.034 | 0.098 | 5.0027 | 0.021 | 36.9 | 0.009 |  | 60 |  | 6.1407 | 36.998 | -4.7105 | 3.6109 | -2.3228
21FLWQSP_ESC028GS | 21FLWQSP | ESC028GS | 30.5154 | -87.3473 | Stream | 2005-07-20 | 1.8 |  | 0.245 | 0.056 | 5.5411 | 0.03 | 0.44 | 0.01 |  | 100 |  | 6.6411 | 0.496 | -4.6052 | -0.70118 | -2.8824
21FLWQSP_ESC028GS | 21FLWQSP | ESC028GS | 30.5154 | -87.3473 | Stream | 2005-10-11 | 1.1 |  | 0.085 | 0.089 | 5.2174 | 0.0425 | 0.4 | 0.004 |  | 50 |  | 7.7414 | 0.489 | -5.5215 | -0.71539 | -2.4191
21FLWQSP_ESC028GS | 21FLWQSP | ESC028GS | 30.5154 | -87.3473 | Stream | 2006-01-30 | 1.1 |  | 0.048 | 0.116 |  |  | 0.24 | 0.006 |  | 35 |  |  | 0.356 | -5.116 | -1.0328 | -2.1542
21FLWQSP_ESC028GS | 21FLWQSP | ESC028GS | 30.5154 | -87.3473 | Stream | 2005-04-19 | 0.05 |  | 0.045 | 0.141 | 5.7577 | 0.03955 | 0.42 | 0.006 |  | 80 |  | 8.047 | 0.561 | -5.116 | -0.57803 | -1.959
21FLWQSP_ESC030US | 21FLWQSP | ESC030US | 30.4839 | -87.2214 | Stream | 2005-12-12 | 1.1 |  | 0.011 | 0.384 | 6.7527 | 0.11073 | 0.03 | 0.011 |  | 30 |  | 9.6673 | 0.414 | -4.5099 | -0.88189 | -0.95711
21FLWQSP_ESC030US | 21FLWQSP | ESC030US | 30.4839 | -87.2214 | Stream | 2005-07-20 | 0.7 |  | 0.06 | 0.236 | 6.9855 | 0.12237 | 0.25 | 0.006 |  | 75 |  | 5.676 | 0.486 | -5.116 | -0.72155 | -1.4439
21FLWQSP_ESC030US | 21FLWQSP | ESC030US | 30.4839 | -87.2214 | Stream | 2005-04-19 | 0.05 |  | 0.018 | 0.268 | 6.9175 | 0.11036 | 0.26 | 0.009 |  | 60 |  | 7.8528 | 0.528 | -4.7105 | -0.63866 | -1.3168
21FLWQSP_ESC030US | 21FLWQSP | ESC030US | 30.4839 | -87.2214 | Stream | 2005-10-11 | 0.05 |  | 0.013 | 0.383 | 6.8163 | 0.102 | 0.38 | 0.007 |  | 60 |  | 7.3129 | 0.763 | -4.9618 | -0.2705 | -0.95972
21FLWQSP_ESC035US | 21FLWQSP | ESC035US | 30.5598 | -87.2614 | Stream | 2005-10-10 | 2.1 |  | 0.138 | 0.071 | 6.6902 | 0.10518 | 0.46 | 0.011 |  | 60 |  | 6.656 | 0.531 | -4.5099 | -0.63299 | -2.6451
21FLWQSP_ESC035US | 21FLWQSP | ESC035US | 30.5598 | -87.2614 | Stream | 2005-04-19 | 2.1 |  | 0.067 | 0.168 | 7.5212 | 0.182 | 0.43 | 0.016 |  | 60 |  | 0.02 | 0.598 | -4.1352 | -0.51416 | -1.7838
21FLWQSP_ESC035US | 21FLWQSP | ESC035US | 30.5598 | -87.2614 | Stream | 2005-07-05 | 3.6 |  | 0.039 | 0.02 | 6.7738 | 0.097147 | 0.46 | 0.008 |  | 45 |  | 7.2897 | 0.48 | -4.8283 | -0.73397 | -3.912
21FLWQSP_ESC035US | 21FLWQSP | ESC035US | 30.5598 | -87.2614 | Stream | 2006-01-17 | 2.1 |  | 0.017 | 0.193 | 6.773 | 0.10297 | 0.21 | 0.01 |  | 15 |  | 9.7718 | 0.403 | -4.6052 | -0.90882 | -1.6451
21FLWQSP_ESC037US | 21FLWQSP | ESC037US | 30.5321 | -87.2304 | Stream | 2005-07-05 | 1.5 |  | 0.059 | 0.053 | 6.1273 | 0.072825 | 0.47 | 0.013 |  | 80 |  | 5.0113 | 0.523 | -4.3428 | -0.64817 | -2.9375
21FLWQSP_ESC037US | 21FLWQSP | ESC037US | 30.5321 | -87.2304 | Stream | 2005-10-10 | 0.05 |  | 0.07 | 0.788 | 6.1383 | 0.082217 | 0.56 | 0.14 |  | 60 |  | 4.42 | 1.348 | -1.9661 | 0.29862 | -0.23826
21FLWQSP_ESC037US | 21FLWQSP | ESC037US | 30.5321 | -87.2304 | Stream | 2005-12-12 | 1.1 |  | 0.005 | 0.1685 | 1.7112 | 0.074 | 0.055 | 0.0185 |  | 35 |  | 9.4779 | 0.2235 | -3.99 | -1.4983 | -1.7808
21FLWQSP_ESC037US | 21FLWQSP | ESC037US | 30.5321 | -87.2304 | Stream | 2005-04-12 | 3.1 |  | 0.022 | 0.19 | 6.3002 | 0.044698 | 0.45 | 0.042 |  | 80 |  | 7.4828 | 0.64 | -3.1701 | -0.44629 | -1.6607
21FLSFWM_ESHORE2 | 21FLSFWM | ESHORE2 | 26.8272 | -80.5837 | Canal | 2007-07-19 | [7 empty] | 0.048 | [5 empty] | -3.0366 | X | X
21FLSFWM_ESHORE2 | 21FLSFWM | ESHORE2 | 26.8272 | -80.5837 | Canal | 2007-05-17 | [7 empty] | 0.04 | [5 empty] | -3.2189 | X | X
21FLSFWM_ESHORE2 | 21FLSFWM | ESHORE2 | 26.8272 | -80.5837 | Canal | 2007-08-30 | [7 empty] | 0.1505 | [5 empty] | -1.8938 | X | X
21FLSFWM_ESHORE2 | 21FLSFWM | ESHORE2 | 26.8272 | -80.5837 | Canal | 2007-08-23 | [7 empty] | 0.079 | [5 empty] | -2.5383 | X | X
21FLSFWM_ESHORE2 | 21FLSFWM | ESHORE2 | 26.8272 | -80.5837 | Canal | 2007-08-09 | [7 empty] | 0.075 | [5 empty] | -2.5903 | X | X
21FLSFWM_ESHORE2 | 21FLSFWM | ESHORE2 | 26.8272 | -80.5837 | Canal | 2007-08-02 | [7 empty] | 0.0575 | [5 empty] | -2.856 | X | X
21FLSFWM_ESHORE2 | 21FLSFWM | ESHORE2 | 26.8272 | -80.5837 | Canal | 2007-07-26 | [7 empty] | 0.054 | [5 empty] | -2.9188 | X | X
21FLSFWM_ESHORE2 | 21FLSFWM | ESHORE2 | 26.8272 | -80.5837 | Canal | 2007-07-12 | [7 empty] | 0.0455 | [5 empty] | -3.09 | X | X
21FLSFWM_ESHORE2 | 21FLSFWM | ESHORE2 | 26.8272 | -80.5837 | Canal | 2007-07-05 | [7 empty] | 0.027 | [5 empty] | -3.6119 | X | X
21FLSFWM_ESHORE2 | 21FLSFWM | ESHORE2 | 26.8272 | -80.5837 | Canal | 2007-06-28 | [7 empty] | 0.03 | [5 empty] | -3.5066 | X | X
21FLSFWM_ESHORE2 | 21FLSFWM | ESHORE2 | 26.8272 | -80.5837 | Canal | 2007-06-21 | [7 empty] | 0.04 | [5 empty] | -3.2189 | X | X
21FLSFWM_ESHORE2 | 21FLSFWM | ESHORE2 | 26.8272 | -80.5837 | Canal | 2007-06-14 | [7 empty] | 0.057 | [5 empty] | -2.8647 | X | X
21FLSFWM_ESHORE2 | 21FLSFWM | ESHORE2 | 26.8272 | -80.5837 | Canal | 2007-06-07 | [7 empty] | 0.055 | [5 empty] | -2.9004 | X | X
21FLSFWM_ESHORE2 | 21FLSFWM | ESHORE2 | 26.8272 | -80.5837 | Canal | 2007-05-24 | [7 empty] | 0.07 | [5 empty] | -2.6593 | X | X
21FLSFWM_ESHORE2 | 21FLSFWM | ESHORE2 | 26.8272 | -80.5837 | Canal | 2007-05-31 | [7 empty] | 0.08 | [5 empty] | -2.5257 | X | X
21FLSFWM_ESHORE2 | 21FLSFWM | ESHORE2 | 26.8272 | -80.5837 | Canal | 2007-11-08 | [7 empty] | 0.185 | [5 empty] | -1.6874 | X | X
21FLSFWM_ESHORE2 | 21FLSFWM | ESHORE2 | 26.8272 | -80.5837 | Canal | 2007-09-06 | [7 empty] | 0.145 | [5 empty] | -1.931 | X | X
21FLSFWM_ESHORE2 | 21FLSFWM | ESHORE2 | 26.8272 | -80.5837 | Canal | 2007-12-27 | [7 empty] | 0.133 | [5 empty] | -2.0174 | X | X
21FLSFWM_ESHORE2 | 21FLSFWM | ESHORE2 | 26.8272 | -80.5837 | Canal | 2007-05-10 | [7 empty] | 0.035 | [5 empty] | -3.3524 | X | X
21FLSFWM_ESHORE2 | 21FLSFWM | ESHORE2 | 26.8272 | -80.5837 | Canal | 2007-12-13 | [7 empty] | 0.135 | [5 empty] | -2.0025 | X | X
21FLSFWM_ESHORE2 | 21FLSFWM | ESHORE2 | 26.8272 | -80.5837 | Canal | 2007-12-06 | [7 empty] | 0.164 | [5 empty] | -1.8079 | X | X
21FLSFWM_ESHORE2 | 21FLSFWM | ESHORE2 | 26.8272 | -80.5837 | Canal | 2007-11-29 | [7 empty] | 0.149 | [5 empty] | -1.9038 | X | X
21FLSFWM_ESHORE2 | 21FLSFWM | ESHORE2 | 26.8272 | -80.5837 | Canal | 2007-12-20 | [7 empty] | 0.15 | [5 empty] | -1.8971 | X | X
21FLSFWM_ESHORE2 | 21FLSFWM | ESHORE2 | 26.8272 | -80.5837 | Canal | 2007-11-15 | [7 empty] | 0.169 | [5 empty] | -1.7779 | X | X
21FLSFWM_ESHORE2 | 21FLSFWM | ESHORE2 | 26.8272 | -80.5837 | Canal | 2007-09-13 | [7 empty] | 0.077 | [5 empty] | -2.5639 | X | X
21FLSFWM_ESHORE2 | 21FLSFWM | ESHORE2 | 26.8272 | -80.5837 | Canal | 2007-11-01 | [7 empty] | 0.694 | [5 empty] | -0.36528 | X | X
21FLSFWM_ESHORE2 | 21FLSFWM | ESHORE2 | 26.8272 | -80.5837 | Canal | 2007-10-25 | [7 empty] | 0.196 | [5 empty] | -1.6296 | X | X
21FLSFWM_ESHORE2 | 21FLSFWM | ESHORE2 | 26.8272 | -80.5837 | Canal | 2007-10-18 | [7 empty] | 0.241 | [5 empty] | -1.423 | X | X
21FLSFWM_ESHORE2 | 21FLSFWM | ESHORE2 | 26.8272 | -80.5837 | Canal | 2007-10-11 | [7 empty] | 0.322 | [5 empty] | -1.1332 | X | X
21FLSFWM_ESHORE2 | 21FLSFWM | ESHORE2 | 26.8272 | -80.5837 | Canal | 2007-10-04 | [7 empty] | 0.2905 | [5 empty] | -1.2362 | X | X
21FLSFWM_ESHORE2 | 21FLSFWM | ESHORE2 | 26.8272 | -80.5837 | Canal | 2007-09-27 | [7 empty] | 0.2115 | [5 empty] | -1.5535 | X | X
21FLSFWM_ESHORE2 | 21FLSFWM | ESHORE2 | 26.8272 | -80.5837 | Canal | 2007-11-20 | [7 empty] | 0.214 | [5 empty] | -1.5418 | X | X
21FLSFWM_ESHORE2 | 21FLSFWM | ESHORE2 | 26.8272 | -80.5837 | Canal | 2006-10-19 | [7 empty] | 0.067 | [5 empty] | -2.7031 | X | X
21FLSFWM_ESHORE2 | 21FLSFWM | ESHORE2 | 26.8272 | -80.5837 | Canal | 2006-12-21 | [7 empty] | 0.044 | [5 empty] | -3.1236 | X | X
21FLSFWM_ESHORE2 | 21FLSFWM | ESHORE2 | 26.8272 | -80.5837 | Canal | 2006-12-07 | [7 empty] | 0.052 | [5 empty] | -2.9565 | X | X
21FLSFWM_ESHORE2 | 21FLSFWM | ESHORE2 | 26.8272 | -80.5837 | Canal | 2006-11-30 | [7 empty] | 0.034 | [5 empty] | -3.3814 | X | X
21FLSFWM_ESHORE2 | 21FLSFWM | ESHORE2 | 26.8272 | -80.5837 | Canal | 2006-11-16 | [7 empty] | 0.034 | [5 empty] | -3.3814 | X | X
21FLSFWM_ESHORE2 | 21FLSFWM | ESHORE2 | 26.8272 | -80.5837 | Canal | 2006-11-09 | [7 empty] | 0.063 | [5 empty] | -2.7646 | X | X
21FLSFWM_ESHORE2 | 21FLSFWM | ESHORE2 | 26.8272 | -80.5837 | Canal | 2007-01-04 | [7 empty] | 0.075 | [5 empty] | -2.5903 | X | X
21FLSFWM_ESHORE2 | 21FLSFWM | ESHORE2 | 26.8272 | -80.5837 | Canal | 2006-10-26 | [7 empty] | 0.258 | [5 empty] | -1.3548 | X | X
21FLSFWM_ESHORE2 | 21FLSFWM | ESHORE2 | 26.8272 | -80.5837 | Canal | 2006-09-21 | [7 empty] | 0.12 | [5 empty] | -2.1203 | X | X
21FLSFWM_ESHORE2 | 21FLSFWM | ESHORE2 | 26.8272 | -80.5837 | Canal | 2006-10-12 | [7 empty] | 0.218 | [5 empty] | -1.5233 | X | X
21FLSFWM_ESHORE2 | 21FLSFWM | ESHORE2 | 26.8272 | -80.5837 | Canal | 2006-10-05 | [7 empty] | 0.202 | [5 empty] | -1.5995 | X | X
21FLSFWM_ESHORE2 | 21FLSFWM | ESHORE2 | 26.8272 | -80.5837 | Canal | 2006-09-28 | [7 empty] | 0.1565 | [5 empty] | -1.8547 | X | X
21FLSFWM_ESHORE2 | 21FLSFWM | ESHORE2 | 26.8272 | -80.5837 | Canal | 2006-09-14 | [7 empty] | 0.182 | [5 empty] | -1.7037 | X | X
21FLSFWM_ESHORE2 | 21FLSFWM | ESHORE2 | 26.8272 | -80.5837 | Canal | 2007-05-03 | [7 empty] | 0.043 | [5 empty] | -3.1466 | X | X
21FLSFWM_ESHORE2 | 21FLSFWM | ESHORE2 | 26.8272 | -80.5837 | Canal | 2007-09-20 | [7 empty] | 0.1205 | [5 empty] | -2.1161 | X | X
21FLSFWM_ESHORE2 | 21FLSFWM | ESHORE2 | 26.8272 | -80.5837 | Canal | 2006-11-02 | [7 empty] | 0.184 | [5 empty] | -1.6928 | X | X
21FLSFWM_ESHORE2 | 21FLSFWM | ESHORE2 | 26.8272 | -80.5837 | Canal | 2007-03-29 | [7 empty] | 0.077 | [5 empty] | -2.5639 | X | X
21FLSFWM_ESHORE2 | 21FLSFWM | ESHORE2 | 26.8272 | -80.5837 | Canal | 2007-01-11 | [7 empty] | 0.076 | [5 empty] | -2.577 | X | X
21FLSFWM_ESHORE2 | 21FLSFWM | ESHORE2 | 26.8272 | -80.5837 | Canal | 2007-04-19 | [7 empty] | 0.04 | [5 empty] | -3.2189 | X | X
21FLSFWM_ESHORE2 | 21FLSFWM | ESHORE2 | 26.8272 | -80.5837 | Canal | 2007-04-11 | [7 empty] | 0.041 | [5 empty] | -3.1942 | X | X
21FLSFWM_ESHORE2 | 21FLSFWM | ESHORE2 | 26.8272 | -80.5837 | Canal | 2006-09-07 | [7 empty] | 0.2545 | [5 empty] | -1.3685 | X | X
21FLSFWM_ESHORE2 | 21FLSFWM | ESHORE2 | 26.8272 | -80.5837 | Canal | 2007-04-05 | [7 empty] | 0.046 | [5 empty] | -3.0791 | X | X
21FLSFWM_ESHORE2 | 21FLSFWM | ESHORE2 | 26.8272 | -80.5837 | Canal | 2007-03-22 | [7 empty] | 0.07 | [5 empty] | -2.6593 | X | X
21FLSFWM_ESHORE2 | 21FLSFWM | ESHORE2 | 26.8272 | -80.5837 | Canal | 2007-03-15 | [7 empty] | 0.055 | [5 empty] | -2.9004 | X | X
21FLSFWM_ESHORE2 | 21FLSFWM | ESHORE2 | 26.8272 | -80.5837 | Canal | 2007-01-25 | [7 empty] | 0.07 | [5 empty] | -2.6593 | X | X
21FLSFWM_ESHORE2 | 21FLSFWM | ESHORE2 | 26.8272 | -80.5837 | Canal | 2007-03-01 | [7 empty] | 0.046 | [5 empty] | -3.0791 | X | X
21FLSFWM_ESHORE2 | 21FLSFWM | ESHORE2 | 26.8272 | -80.5837 | Canal | 2007-02-22 | [7 empty] | 0.079 | [5 empty] | -2.5383 | X | X
21FLSFWM_ESHORE2 | 21FLSFWM | ESHORE2 | 26.8272 | -80.5837 | Canal | 2007-02-15 | [7 empty] | 0.062 | [5 empty] | -2.7806 | X | X
21FLSFWM_ESHORE2 | 21FLSFWM | ESHORE2 | 26.8272 | -80.5837 | Canal | 2007-02-08 | [7 empty] | 0.076 | [5 empty] | -2.577 | X | X
21FLSFWM_ESHORE2 | 21FLSFWM | ESHORE2 | 26.8272 | -80.5837 | Canal | 2007-02-01 | [7 empty] | 0.072 | [5 empty] | -2.6311 | X | X
21FLSFWM_ESHORE2 | 21FLSFWM | ESHORE2 | 26.8272 | -80.5837 | Canal | 2007-03-08 | [7 empty] | 0.054 | [5 empty] | -2.9188 | X | X
21FLSFWM_ESHORE2 | 21FLSFWM | ESHORE2 | 26.8272 | -80.5837 | Canal | 2007-01-18 | [7 empty] | 0.144 | [5 empty] | -1.9379 | X | X
21FLSFWM_ESHORE2 | 21FLSFWM | ESHORE2 | 26.8272 | -80.5837 | Canal | 2007-04-26 | [7 empty] | 0.039 | [5 empty] | -3.2442 | X | X
21FLSFWM_ET05253114 | 21FLSFWM | ET05253114 | 28.3404 | -81.2286 | Canal | 2007-08-22 | [7 empty] | 0.052 | [5 empty] | -2.9565 | X | X
21FLSFWM_ET05253114 | 21FLSFWM | ET05253114 | 28.3404 | -81.2286 | Canal | 2007-09-06 | [7 empty] | 0.067 | [5 empty] | -2.7031 | X | X
21FLSFWM_ET05253114 | 21FLSFWM | ET05253114 | 28.3404 | -81.2286 | Canal | 2007-09-19 | [7 empty] | 0.033 | [5 empty] | -3.4112 | X | X
21FLSFWM_ET05253114 | 21FLSFWM | ET05253114 | 28.3404 | -81.2286 | Canal | 2007-10-04 | [7 empty] | 0.035 | [5 empty] | -3.3524 | X | X
21FLSFWM_ET05253114 | 21FLSFWM | ET05253114 | 28.3404 | -81.2286 | Canal | 2007-11-01 | [7 empty] | 0.027 | [5 empty] | -3.6119 | X | X
21FLSFWM_ET05253114 | 21FLSFWM | ET05253114 | 28.3404 | -81.2286 | Canal | 2007-07-12 | [7 empty] | 0.031 | [5 empty] | -3.4738 | X | X
21FLSFWM_ET05253114 | 21FLSFWM | ET05253114 | 28.3404 | -81.2286 | Canal | 2007-10-18 | [7 empty] | 0.026 | [5 empty] | -3.6497 | X | X
21FLSFWM_ET05253114 | 21FLSFWM | ET05253114 | 28.3404 | -81.2286 | Canal | 2007-06-13 | [7 empty] | 0.052 | [5 empty] | -2.9565 | X | X
21FLSFWM_ET05253114 | 21FLSFWM | ET05253114 | 28.3404 | -81.2286 | Canal | 2007-05-31 | [7 empty] | 0.066 | [5 empty] | -2.7181 | X | X
21FLSFWM_ET05253114 | 21FLSFWM | ET05253114 | 28.3404 | -81.2286 | Canal | 2007-05-16 | [7 empty] | 0.05 | [5 empty] | -2.9957 | X | X
21FLSFWM_ET05253114 | 21FLSFWM | ET05253114 | 28.3404 | -81.2286 | Canal | 2006-12-20 | [7 empty] | 0.032 | [5 empty] | -3.442 | X | X
21FLSFWM_ET05253114 | 21FLSFWM | ET05253114 | 28.3404 | -81.2286 | Canal | 2007-07-25 | [7 empty] | 0.034 | [5 empty] | -3.3814 | X | X
21FLSFWM_ET05253114 | 21FLSFWM | ET05253114 | 28.3404 | -81.2286 | Canal | 2007-08-08 | [7 empty] | 0.037 | [5 empty] | -3.2968 | X | X
21FLSFWM_ET06253113 | 21FLSFWM | ET06253113 | 28.3371 | -81.2605 | Canal | 2007-06-28 | [7 empty] | 0.03 | [5 empty] | -3.5066 | X | X
21FLSFWM_ET06253113 | 21FLSFWM | ET06253113 | 28.3371 | -81.2605 | Canal | 2007-07-12 | [7 empty] | 0.039 | [5 empty] | -3.2442 | X | X
21FLSFWM_ET06253113 | 21FLSFWM | ET06253113 | 28.3371 | -81.2605 | Canal | 2007-07-25 | [7 empty] | 0.037 | [5 empty] | -3.2968 | X | X
21FLSFWM_ET06253113 | 21FLSFWM | ET06253113 | 28.3371 | -81.2605 | Canal | 2007-08-08 | [7 empty] | 0.209 | [5 empty] | -1.5654 | X | X
21FLSFWM_ET06253113 | 21FLSFWM | ET06253113 | 28.3371 | -81.2605 | Canal | 2007-08-22 | [7 empty] | 0.049 | [5 empty] | -3.0159 | X | X
21FLSFWM_ET06253113 | 21FLSFWM | ET06253113 | 28.3371 | -81.2605 | Canal | 2007-09-06 | [7 empty] | 0.028 | [5 empty] | -3.5756 | X | X
21FLSFWM_ET06253113 | 21FLSFWM | ET06253113 | 28.3371 | -81.2605 | Canal | 2007-09-19 | [7 empty] | 0.053 | [5 empty] | -2.9375 | X | X
21FLSFWM_ET06253113 | 21FLSFWM | ET06253113 | 28.3371 | -81.2605 | Canal | 2007-10-04 | [7 empty] | 0.053 | [5 empty] | -2.9375 | X | X
21FLSFWM_ET06253113 | 21FLSFWM | ET06253113 | 28.3371 | -81.2605 | Canal | 2007-10-18 | [7 empty] | 0.08 | [5 empty] | -2.5257 | X | X
21FLSFWM_ET06253113 | 21FLSFWM | ET06253113 | 28.3371 | -81.2605 | Canal | 2007-11-01 | [7 empty] | 0.141 | [5 empty] | -1.959 | X | X
21FLSFWM_ET06253113 | 21FLSFWM | ET06253113 | 28.3371 | -81.2605 | Canal | 2007-11-14 | [7 empty] | 0.095 | [5 empty] | -2.3539 | X | X
21FLSFWM_ET06253113 | 21FLSFWM | ET06253113 | 28.3371 | -81.2605 | Canal | 2007-11-29 | [7 empty] | 0.063 | [5 empty] | -2.7646 | X | X
21FLSFWM_ET06253113 | 21FLSFWM | ET06253113 | 28.3371 | -81.2605 | Canal | 2007-12-12 | [7 empty] | 0.043 | [5 empty] | -3.1466 | X | X
21FLSFWM_ET06253113 | 21FLSFWM | ET06253113 | 28.3371 | -81.2605 | Canal | 2006-10-24 | [7 empty] | 0.041 | [5 empty] | -3.1942 | X | X
21FLSFWM_ET06253113 | 21FLSFWM | ET06253113 | 28.3371 | -81.2605 | Canal | 2006-09-12 | [7 empty] | 0.065 | [5 empty] | -2.7334 | X | X
21FLSFWM_ET06253113 | 21FLSFWM | ET06253113 | 28.3371 | -81.2605 | Canal | 2007-05-31 | [7 empty] | 0.024 | [5 empty] | -3.7297 | X | X
21FLSFWM_ET06253113 | 21FLSFWM | ET06253113 | 28.3371 | -81.2605 | Canal | 2007-05-16 | [7 empty] | 0.019 | [5 empty] | -3.9633 | X | X
21FLSFWM_ET06253113 | 21FLSFWM | ET06253113 | 28.3371 | -81.2605 | Canal | 2007-05-02 | [7 empty] | 0.021 | [5 empty] | -3.8632 | X | X
21FLSFWM_ET06253113 | 21FLSFWM | ET06253113 | 28.3371 | -81.2605 | Canal | 2007-04-18 | [7 empty] | 0.046 | [5 empty] | -3.0791 | X | X
21FLSFWM_ET06253113 | 21FLSFWM | ET06253113 | 28.3371 | -81.2605 | Canal | 2007-04-04 | [7 empty] | 0.038 | [5 empty] | -3.2702 | X | X
21FLSFWM_ET06253113 | 21FLSFWM | ET06253113 | 28.3371 | -81.2605 | Canal | 2007-02-21 | [7 empty] | 0.055 | [5 empty] | -2.9004 | X | X
21FLSFWM_ET06253113 | 21FLSFWM | ET06253113 | 28.3371 | -81.2605 | Canal | 2007-01-23 | [7 empty] | 0.067 | [5 empty] | -2.7031 | X | X
21FLSFWM_ET06253113 | 21FLSFWM | ET06253113 | 28.3371 | -81.2605 | Canal | 2006-11-20 | [7 empty] | 0.037 | [5 empty] | -3.2968 | X | X
21FLSFWM_ET06253113 | 21FLSFWM | ET06253113 | 28.3371 | -81.2605 | Canal | 2006-10-10 | [7 empty] | 0.064 | [5 empty] | -2.7489 | X | X
21FLSFWM_ET06253113 | 21FLSFWM | ET06253113 | 28.3371 | -81.2605 | Canal | 2006-09-26 | [7 empty] | 0.049 | [5 empty] | -3.0159 | X | X
21FLSFWM_ET06253113 | 21FLSFWM | ET06253113 | 28.3371 | -81.2605 | Canal | 2006-12-20 | [7 empty] | 0.05 | [5 empty] | -2.9957 | X | X
21FLSFWM_ET06253113 | 21FLSFWM | ET06253113 | 28.3371 | -81.2605 | Canal | 2007-06-13 | [7 empty] | 0.028 | [5 empty] | -3.5756 | X | X
21FLFTM_EVRGWC0001FTM | 21FLFTM | EVRGWC0001FTM | 25.8423 | -81.3816 | Canal | 2006-02-20 | 0.425 |  | 0.029 | 0.008 | 7.68 |  | 0.9 | 0.047 | 0.018 | 40 |  | 6.47 | 0.908 | -3.0576 | -0.096511 | -4.8283
21FLFTM_EVRGWC0002FTM | 21FLFTM | EVRGWC0002FTM | 25.8518 | -81.3837 | Canal | 2006-02-20 | 0.425 |  | 0.031 | 0.022 | 7.57 |  | 1 | 0.042 | 0.008 | 60 |  | 6.1 | 1.022 | -3.1701 | 0.021761 | -3.8167
21FLFTM_EVRGWC0003FTM | 21FLFTM | EVRGWC0003FTM | 25.8463 | -81.3718 | Canal | 2006-02-20 | 0.425 |  | 0.005 | 0.002 | 7.28 |  | 1.2 | 0.07 | 0.02 | 80 |  | 4.45 | 1.202 | -2.6593 | 0.18399 | -6.2146
21FLFTM_EVRGWC0004FTM | 21FLFTM | EVRGWC0004FTM | 25.8584 | -81.3822 | Canal | 2006-02-20 | 0.425 |  | 0.019 | 0.022 | 7.61 |  | 1.1 | 0.038 | 0.006 | 80 |  | 5.66 | 1.122 | -3.2702 | 0.11511 | -3.8167
21FLFTM_EVRGWC0005FTM | 21FLFTM | EVRGWC0005FTM | 25.8717 | -81.3824 | Canal | 2006-02-20 | 0.425 |  | 0.028 | 0.039 | 7.6 |  | 1 | 0.03 | 0.007 | 50 |  | 6.4 | 1.039 | -3.5066 | 0.038259 | -3.2442
21FLFTM_EVRGWC0021FTM | 21FLFTM | EVRGWC0021FTM | 26.4953 | -81.8541 | River/Stream | 2006-02-06 | 0.425 |  | 0.047 | 0.012 | 7.15 |  | 0.88 | 0.021 | 0.007 | 60 |  | 6.91 | 0.892 | -3.8632 | -0.11429 | -4.4228
21FLFTM_EVRGWC0022FTM | 21FLFTM | EVRGWC0022FTM | 26.4734 | -81.8516 | River/Stream | 2006-02-06 | 0.425 |  | 0.19 | 0.11 | 7.29 |  | 0.92 | 0.049 | 0.022 | 80 |  | 7.59 | 1.03 | -3.0159 | 0.029559 | -2.2073
21FLFTM_EVRGWC0023FTM | 21FLFTM | EVRGWC0023FTM | 26.4752 | -81.8372 | River/Stream | 2006-02-06 | 0.425 |  | 0.13 | 0.11 | 7.27 |  | 0.82 | 0.039 | 0.014 | 100 |  | 7.47 | 0.93 | -3.2442 | -0.072571 | -2.2073
21FLFTM_EVRGWC0024FTM | 21FLFTM | EVRGWC0024FTM | 26.2788 | -81.7911 | River/Stream | 2006-02-13 | 0.48 |  | 0.14 | 0.27 | 7.53 |  | 1.2 | 0.18 | 0.13 | 50 |  | 6.37 | 1.47 | -1.7148 | 0.38526 | -1.3093
21FLFTM_EVRGWC0025FTM | 21FLFTM | EVRGWC0025FTM | 26.2829 | -81.8182 | River/Stream | 2006-02-13 | 2.6 |  | 0.26 |  | 6.62 |  | 1.3 | 0.17 | 0.14 | 80 |  | 2.23 |  | -1.772 | X | X
21FLFTM_EVRGWC0026FTM | 21FLFTM | EVRGWC0026FTM | 26.2934 | -81.8207 | River/Stream | 2006-02-13 | 0.425 |  | 0.069 | 0.059 | 7.6 |  | 0.77 | 0.04 | 0.025 | 30 |  | 7.53 | 0.829 | -3.2189 | -0.18754 | -2.8302
21FLFTM_EVRGWC0027FTM | 21FLFTM | EVRGWC0027FTM | 26.0244 | -81.692 | Canal | 2006-01-19 | 11 |  | 0.017 | 0.002 | 7.25 |  | 1.5 | 0.091 | 0.008 | 80 |  | 0.82 | 1.502 | -2.3969 | 0.4068 | -6.2146
21FLFTM_EVRGWC0028FTM | 21FLFTM | EVRGWC0028FTM | 25.998 | -81.6996 | Canal | 2006-01-19 | 30 |  | 0.029 | 0.094 | 8.01 |  | 1.2 | 0.085 | 0.052 | 80 |  | 10.2 | 1.294 | -2.4651 | 0.25774 | -2.3645
21FLFTM_EVRGWC0029FTM | 21FLFTM | EVRGWC0029FTM | 25.9955 | -81.7017 | Canal | 2006-01-19 | 0.7 |  | 0.13 | 0.005 | 6.93 |  |  | 0.056 | 0.036 | 80 |  | 3.45 |  | -2.8824 | X | -5.2983
21FLFTM_EVRGWC0030FTM | 21FLFTM | EVRGWC0030FTM | 26.0201 | -81.6716 | Canal | 2006-01-17 | 16 |  | 0.011 | 0.085 | 7.9 |  | 1.3 | 0.038 | 0.002 | 80 |  | 10.55 | 1.385 | -3.2702 | 0.3257 | -2.4651
21FLFTM_EVRGWC0031FTM | 21FLFTM | EVRGWC0031FTM | 25.9805 | -81.7031 | Canal | 2006-01-17 | 0.425 |  | 0.045 | 0.012 | 7.75 |  | 0.84 | 0.093 | 0.01 | 15 |  | 10.16 | 0.852 | -2.3752 | -0.16017 | -4.4228
21FLFTM_EVRGWC0032FTM | 21FLFTM | EVRGWC0032FTM | 25.9614 | -81.7223 | Canal | 2006-10-04 | 12 |  | 0.016 | 0.002 | 7.98 |  | 0.16 | 0.061 | 0.013 |  |  | 6.91 | 0.162 | -2.7969 | -1.8202 | -6.2146
21FLFTM_EVRGWC0032FTM | 21FLFTM | EVRGWC0032FTM | 25.9614 | -81.7223 | Canal | 2006-01-17 | 0.425 |  | 0.047 | 0.011 | 7.76 |  | 0.68 | 0.01 | 0.019 | 15 |  | 10.48 | 0.691 | -4.6052 | -0.36962 | -4.5099
21FLFTM_EVRGWC0033FTM | 21FLFTM | EVRGWC0033FTM | 25.9657 | -81.7315 | Canal | 2006-01-17 | 0.425 |  | 0.029 | 0.01 | 7.8 |  | 0.74 | 0.061 | 0.009 | 15 |  | 10.1 | 0.75 | -2.7969 | -0.28768 | -4.6052
21FLFTM_EVRGWC0033FTM | 21FLFTM | EVRGWC0033FTM | 25.9657 | -81.7315 | Canal | 2006-10-04 | 0.425 |  | 0.005 | 0.002 | 7.97 |  | 0.15 | 0.023 | 0.012 |  |  | 6.17 | 0.152 | -3.7723 | -1.8839 | -6.2146
21FLFTM_EVRGWC0034FTM | 21FLFTM | EVRGWC0034FTM | 25.952 | -81.7305 | Canal | 2006-01-17 | 0.425 |  | 0.054 | 0.016 | 7.76 |  | 0.72 | 0.01 | 0.012 | 10 |  | 10.07 | 0.736 | -4.6052 | -0.30653 | -4.1352
21FLFTM_EVRGWC0034FTM | 21FLFTM | EVRGWC0034FTM | 25.952 | -81.7305 | Canal | 2006-10-04 | 0.425 |  | 0.005 | 0.002 | 7.92 |  | 0.26 | 0.051 | 0.018 |  |  | 5.73 | 0.262 | -2.9759 | -1.3394 | -6.2146
21FLFTM_EVRGWC0035FTM | 21FLFTM | EVRGWC0035FTM | 25.9412 | -81.7035 | Canal | 2006-01-17 | 0.425 |  | 0.09 | 0.041 | 7.69 |  | 0.77 | 0.044 | 0.018 | 10 |  | 9.44 | 0.811 | -3.1236 | -0.20949 | -3.1942
21FLFTM_EVRGWC0035FTM | 21FLFTM | EVRGWC0035FTM | 25.9412 | -81.7035 | Canal | 2006-10-04 | 1.3 |  | 0.019 | 0.002 | 7.84 |  | 0.64 | 0.065 | 0.023 |  |  | 5.53 | 0.642 | -2.7334 | -0.44317 | -6.2146
21FLFTM_EVRGWC0036FTM | 21FLFTM | EVRGWC0036FTM | 25.9346 | -81.7241 | Canal | 2006-10-04 | 5.9 |  | 0.023 | 0.002 | 7.73 |  | 0.43 | 0.063 | 0.028 |  |  | 3.09 | 0.432 | -2.7646 | -0.83933 | -6.2146
21FLFTM_EVRGWC0036FTM | 21FLFTM | EVRGWC0036FTM | 25.9346 | -81.7241 | Canal | 2006-01-17 | 0.425 |  | 0.016 | 0.01 | 7.78 |  | 0.68 | 0.01 | 0.004 | 10 |  | 7.88 | 0.69 | -4.6052 | -0.37106 | -4.6052
21FLFTM_EVRGWC0037FTM | 21FLFTM | EVRGWC0037FTM | 25.9258 | -81.703 | Canal | 2006-10-04 | 0.425 |  | 0.018 | 0.002 | 7.94 |  | 0.28 | 0.044 | 0.01 |  |  | 6.08 | 0.282 | -3.1236 | -1.2658 | -6.2146
21FLFTM_EVRGWC0037FTM | 21FLFTM | EVRGWC0037FTM | 25.9258 | -81.703 | Canal | 2006-01-17 | 0.48 |  | 0.005 | 0.002 | 7.86 |  |  | 0.01 | 0.004 | 10 |  | 8.58 |  | -4.6052 | X | -6.2146
21FLFTM_EVRGWC0038FTM | 21FLFTM | EVRGWC0038FTM | 26.2679 | -81.6889 | River/Stream | 2006-01-04 | 1.05 |  | 0.055 | 0.049 | 7.22 |  | 0.72 | 0.01 | 0.01 | 80 |  | 3.71 | 0.769 | -4.6052 | -0.26266 | -3.0159
21FLFTM_EVRGWC0038FTM | 21FLFTM | EVRGWC0038FTM | 26.2679 | -81.6889 | River/Stream | 2006-10-23 | 0.425 |  | 0.023 | 0.076 | 7.42 |  | 0.64 | 0.01 | 0.008 |  |  | 2.3 | 0.716 | -4.6052 | -0.33408 | -2.577
21FLFTM_EVRGWC0039FTM | 21FLFTM | EVRGWC0039FTM | 26.2747 | -81.6391 | River/Stream | 2006-01-03 | 0.425 |  | 0.03 | 0.1 | 7.38 |  | 1.3 | 0.023 | 0.01 | 140 |  | 6.56 | 1.4 | -3.7723 | 0.33647 | -2.3026
21FLFTM_EVRGWC0039FTM | 21FLFTM | EVRGWC0039FTM | 26.2747 | -81.6391 | River/Stream | 2006-10-23 | 0.85 |  | 0.005 | 0.002 | 7.48 |  | 1.8 | 0.12 | 0.005 |  |  | 1.82 | 1.802 | -2.1203 | 0.5889 | -6.2146
21FLFTM_EVRGWC0040FTM | 21FLFTM | EVRGWC0040FTM | 26.2615 | -81.8175 | River/Stream | 2006-01-04 | 0.425 |  | 0.11 | 0.021 | 7.64 |  | 0.76 | 0.043 | 0.016 | 30 |  | 6.54 | 0.781 | -3.1466 | -0.24718 | -3.8632
21FLFTM_EVRGWC0040FTM | 21FLFTM | EVRGWC0040FTM | 26.2615 | -81.8175 | River/Stream | 2006-11-28 |  |  |  | 0.009 | 7.53 |  | 0.66 | 0.052 |  |  |  | 6.32 | 0.669 | -2.9565 | -0.40197 | -4.7105
21FLFTM_EVRGWC0041FTM | 21FLFTM | EVRGWC0041FTM | 26.2593 | -81.819 | River/Stream | 2006-01-04 | 0.425 |  | 0.18 | 0.022 | 7.6 |  | 0.88 | 0.055 | 0.021 | 30 |  | 5.78 | 0.902 | -2.9004 | -0.10314 | -3.8167
21FLFTM_EVRGWC0041FTM | 21FLFTM | EVRGWC0041FTM | 26.2593 | -81.819 | River/Stream | 2006-11-28 |  |  | 0.047 | 0.006 | 7.51 |  | 0.64 | 0.047 |  |  |  | 5.22 | 0.646 | -3.0576 | -0.43696 | -5.116
21FLFTM_EVRGWC0042FTM | 21FLFTM | EVRGWC0042FTM | 26.2552 | -81.822 | River/Stream | 2006-01-04 | 0.425 |  | 0.2 | 0.032 | 7.62 |  | 0.95 | 0.034 | 0.019 | 30 |  | 5.82 | 0.982 | -3.3814 | -0.018164 | -3.442
21FLFTM_EVRGWC0042FTM | 21FLFTM | EVRGWC0042FTM | 26.2552 | -81.822 | River/Stream | 2006-11-28 |  |  | 0.087 | 0.02 | 7.67 |  | 0.61 | 0.047 |  |  |  | 7.28 | 0.63 | -3.0576 | -0.46204 | -3.912
21FLFTM_EVRGWC0043FTM | 21FLFTM | EVRGWC0043FTM | 26.2107 | -81.8103 | River/Stream | 2006-11-28 |  |  | 0.073 | 0.014 | 7.59 |  | 0.6 | 0.059 |  |  |  | 5.2 | 0.614 | -2.8302 | -0.48776 | -4.2687
21FLFTM_EVRGWC0043FTM | 21FLFTM | EVRGWC0043FTM | 26.2107 | -81.8103 | River/Stream | 2006-01-04 | 0.425 |  | 0.034 | 0.002 | 7.68 |  |  | 0.041 | 0.021 | 30 |  | 6.9 |  | -3.1942 | X | -6.2146
21FLFTM_EVRGWC0044FTM | 21FLFTM | EVRGWC0044FTM | 26.1983 | -81.8106 | River/Stream | 2006-11-28 |  |  | 0.016 | 0.006 | 7.74 |  | 0.51 | 0.033 |  |  |  | 7.68 | 0.516 | -3.4112 | -0.66165 | -5.116
21FLFTM_EVRGWC0044FTM | 21FLFTM | EVRGWC0044FTM | 26.1983 | -81.8106 | River/Stream | 2006-01-04 | 0.425 |  | 0.012 | 0.002 | 7.82 |  | 0.62 | 0.01 | 0.004 | 20 |  | 7.75 | 0.622 | -4.6052 | -0.47482 | -6.2146
21FLFTM_EVRGWC0045FTM | 21FLFTM | EVRGWC0045FTM | 26.1838 | -81.8092 | River/Stream | 2006-11-28 |  |  | 0.03 | 0.005 | 7.82 |  | 0.45 | 0.035 |  |  |  | 8.18 | 0.455 | -3.3524 | -0.78746 | -5.2983
21FLFTM_EVRGWC0045FTM | 21FLFTM | EVRGWC0045FTM | 26.1838 | -81.8092 | River/Stream | 2006-01-04 | 0.425 |  | 0.025 | 0.007 | 7.82 |  | 0.78 | 0.037 | 0.007 | 20 |  | 8.23 | 0.787 | -3.2968 | -0.23953 | -4.9618
21FLFTM_EVRGWC0046FTM | 21FLFTM | EVRGWC0046FTM | 26.2439 | -81.6712 | Canal | 2006-11-20 | 1.1 |  | 0.09 | 0.062 | 7.64 |  | 0.94 | 0.01 | 0.013 |  |  | 6.45 | 1.002 | -4.6052 | 0.001998 | -2.7806
21FLFTM_EVRGWC0047FTM | 21FLFTM | EVRGWC0047FTM | 26.2276 | -81.6712 | Canal | 2006-11-20 | 1.8 |  | 0.048 | 0.089 | 7.53 |  | 1 | 0.01 | 0.01 |  |  | 5.81 | 1.089 | -4.6052 | 0.08526 | -2.4191
21FLFTM_EVRGWC0048FTM | 21FLFTM | EVRGWC0048FTM | 26.216 | -81.6709 | Canal | 2006-11-20 | 2.5 |  | 0.024 | 0.09 | 7.52 |  | 0.88 | 0.01 | 0.01 |  |  | 6.26 | 0.97 | -4.6052 | -0.030459 | -2.4079
21FLFTM_EVRGWC0049FTM | 21FLFTM | EVRGWC0049FTM | 26.183 | -81.6712 | Canal | 2006-11-20 | 2.7 |  | 0.053 | 0.021 | 7.46 |  | 0.64 | 0.01 | 0.011 |  |  | 6.49 | 0.661 | -4.6052 | -0.414 | -3.8632
21FLFTM_EVRGWC0050FTM | 21FLFTM | EVRGWC0050FTM | 26.1726 | -81.6711 | Canal | 2006-11-20 | 2.9 |  | 0.12 | 0.022 | 7.48 |  | 0.72 | 0.01 | 0.01 |  |  | 5.53 | 0.742 | -4.6052 | -0.29841 | -3.8167
21FLFTM_EVRGWC0059FTM | 21FLFTM | EVRGWC0059FTM | 26.0493 | -81.6873 | River/Stream | 2006-11-20 | 36 |  | 0.23 | 0.002 | 6.64 |  | 1.1 | 0.046 | 0.009 |  |  | 3.14 | 1.102 | -3.0791 | 0.097127 | -6.2146
21FLFTM_EVRGWC0060FTM | 21FLFTM | EVRGWC0060FTM | 26.0505 | -81.6992 | River/Stream | 2006-11-20 | 25 |  | 0.18 | 0.007 | 6.87 |  | 1.1 | 0.048 | 0.008 |  |  | 5.26 | 1.107 | -3.0366 | 0.10165 | -4.9618
21FLFTM_EVRGWC0061FTM | 21FLFTM | EVRGWC0061FTM | 26.0494 | -81.7014 | River/Stream | 2006-11-20 | 19 |  | 0.13 | 0.007 | 6.98 |  | 0.98 | 0.046 | 0.006 |  |  | 6.04 | 0.987 | -3.0791 | -0.013085 | -4.9618
21FLFTM_EVRGWC0062FTM | 21FLFTM | EVRGWC0062FTM | 26.046 | -81.7083 | River/Stream | 2006-11-20 | 15 |  | 0.12 | 0.019 | 7.13 |  | 1.4 | 0.12 | 0.006 |  |  | 4.95 | 1.419 | -2.1203 | 0.34995 | -3.9633
21FLFTM_EVRGWC0064FTM | 21FLFTM | EVRGWC0064FTM | 26.4745 | -81.8413 | River/Stream | 2007-09-05 | 0.425 |  |  | 0.2 | 7.3 |  | 0.87 | 0.01 |  |  |  | 3.62 | 1.07 | -4.6052 | 0.067659 | -1.6094
21FLFTM_EVRGWC0064FTM | 21FLFTM | EVRGWC0064FTM | 26.4745 | -81.8413 | River/Stream | 2007-11-07 | 2.58 |  |  | 0.22 | 7.26 |  | 1.1 | 0.024 |  |  |  | 2.43 | 1.32 | -3.7297 | 0.27763 | -1.5141
21FLFTM_EVRGWC0064FTM | 21FLFTM | EVRGWC0064FTM | 26.4745 | -81.8413 | River/Stream | 2007-06-20 | 3.05 |  |  | 0.18 | 7.26 |  | 0.94 | 0.03 |  |  |  | 3.53 | 1.12 | -3.5066 | 0.11333 | -1.7148
21FLFTM_EVRGWC0064FTM | 21FLFTM | EVRGWC0064FTM | 26.4745 | -81.8413 | River/Stream | 2007-07-05 | 1.59 |  |  | 0.16 | 7.09 |  | 1.1 | 0.049 |  |  |  | 1.49 | 1.26 | -3.0159 | 0.23111 | -1.8326
21FLFTM_EVRGWC0064FTM | 21FLFTM | EVRGWC0064FTM | 26.4745 | -81.8413 | River/Stream | 2007-07-18 | 3.44 |  |  | 0.19 | 7.12 |  | 1.1 | 0.024 |  |  |  | 2.86 | 1.29 | -3.7297 | 0.25464 | -1.6607
21FLFTM_EVRGWC0064FTM | 21FLFTM | EVRGWC0064FTM | 26.4745 | -81.8413 | River/Stream | 2007-07-25 | 0.425 |  |  | 0.22 | 7.19 |  | 0.87 | 0.021 |  |  |  | 3.69 | 1.09 | -3.8632 | 0.086178 | -1.5141
21FLFTM_EVRGWC0064FTM | 21FLFTM | EVRGWC0064FTM | 26.4745 | -81.8413 | River/Stream | 2007-08-01 | 2.8 |  |  | 0.2 | 7.37 |  | 0.87 | 0.01 |  |  |  | 4.5 | 1.07 | -4.6052 | 0.067659 | -1.6094
21FLFTM_EVRGWC0064FTM | 21FLFTM | EVRGWC0064FTM | 26.4745 | -81.8413 | River/Stream | 2007-08-08 | 4.3 |  |  | 0.22 | 7.31 |  | 0.89 | 0.024 |  |  |  | 3.77 | 1.11 | -3.7297 | 0.10436 | -1.5141
21FLFTM_EVRGWC0064FTM | 21FLFTM | EVRGWC0064FTM | 26.4745 | -81.8413 | River/Stream | 2007-08-15 | 0.425 |  |  | 0.24 | 7.32 |  | 0.85 | 0.022 |  |  |  | 4.17 | 1.09 | -3.8167 | 0.086178 | -1.4271
21FLFTM_EVRGWC0064FTM | 21FLFTM | EVRGWC0064FTM | 26.4745 | -81.8413 | River/Stream | 2007-08-22 | 1.79 |  |  | 0.22 | 7.3 |  | 0.85 | 0.01 |  |  |  | 5.23 | 1.07 | -4.6052 | 0.067659 | -1.5141
21FLFTM_EVRGWC0064FTM | 21FLFTM | EVRGWC0064FTM | 26.4745 | -81.8413 | River/Stream | 2007-08-29 | 10.8 |  |  | 0.18 | 7.21 |  | 0.93 | 0.036 |  |  |  | 4.87 | 1.11 | -3.3242 | 0.10436 | -1.7148
21FLFTM_EVRGWC0064FTM | 21FLFTM | EVRGWC0064FTM | 26.4745 | -81.8413 | River/Stream | 2007-09-12 | 8.11 |  |  | 0.17 | 7.2 |  | 0.97 | 0.033 |  |  |  |  | 1.14 | -3.4112 | 0.13103 | -1.772
21FLFTM_EVRGWC0064FTM | 21FLFTM | EVRGWC0064FTM | 26.4745 | -81.8413 | River/Stream | 2007-09-19 | 0.425 |  |  | 0.22 | 7.29 |  | 0.87 | 0.01 |  |  |  |  | 1.09 | -4.6052 | 0.086178 | -1.5141
21FLFTM_EVRGWC0064FTM | 21FLFTM | EVRGWC0064FTM | 26.4745 | -81.8413 | River/Stream | 2007-09-26 | 3 |  |  | 0.21 | 7.24 |  | 0.81 | 0.028 |  |  |  | 4.17 | 1.02 | -3.5756 | 0.019803 | -1.5606
21FLFTM_EVRGWC0064FTM | 21FLFTM | EVRGWC0064FTM | 26.4745 | -81.8413 | River/Stream | 2007-10-03 | 1.91 |  |  | 0.22 | 7.27 |  |  | 0.01 |  |  |  | 3.88 |  | -4.6052 | X | -1.5141
21FLFTM_EVRGWC0064FTM | 21FLFTM | EVRGWC0064FTM | 26.4745 | -81.8413 | River/Stream | 2007-10-10 | 1.6 |  |  | 0.23 | 7.18 |  | 0.95 | 0.036 |  |  |  | 2.52 | 1.18 | -3.3242 | 0.16551 | -1.4697
21FLFTM_EVRGWC0064FTM | 21FLFTM | EVRGWC0064FTM | 26.4745 | -81.8413 | River/Stream | 2007-10-17 | 0.425 |  |  | 0.24 | 7.28 |  | 0.87 | 0.01 |  |  |  |  | 1.11 | -4.6052 | 0.10436 | -1.4271
21FLFTM_EVRGWC0064FTM | 21FLFTM | EVRGWC0064FTM | 26.4745 | -81.8413 | River/Stream | 2007-06-13 | 2.62 |  |  | 0.12 | 7.23 |  | 1.1 | 0.028 |  |  |  | 2.64 | 1.22 | -3.5756 | 0.19885 | -2.1203
21FLFTM_EVRGWC0064FTM | 21FLFTM | EVRGWC0064FTM | 26.4745 | -81.8413 | River/Stream | 2007-10-31 | 0.425 |  |  | 0.056 | 7.77 |  | 0.94 | 0.037 |  |  |  | 3.9 | 0.996 | -3.2968 | -0.004008 | -2.8824
21FLFTM_EVRGWC0064FTM | 21FLFTM | EVRGWC0064FTM | 26.4745 | -81.8413 | River/Stream | 2007-06-27 | 3 |  |  |  | 7.48 | [6 empty] | 3.89 |  | X | X | X
21FLFTM_EVRGWC0064FTM | 21FLFTM | EVRGWC0064FTM | 26.4745 | -81.8413 | River/Stream | 2007-11-14 | 10.5 |  |  | 0.2 | 7.41 |  | 0.96 | 0.032 |  |  |  | 6.57 | 1.16 | -3.442 | 0.14842 | -1.6094
21FLFTM_EVRGWC0064FTM | 21FLFTM | EVRGWC0064FTM | 26.4745 | -81.8413 | River/Stream | 2007-10-24 | 0.425 |  |  | 0.22 | 7.23 |  | 1.1 | 0.11 |  |  |  | 3.78 | 1.32 | -2.2073 | 0.27763 | -1.5141
21FLFTM_EVRGWC0064FTM | 21FLFTM | EVRGWC0064FTM | 26.4745 | -81.8413 | River/Stream | 2007-01-17 | 8.11 |  |  | 0.17 | 7.44 |  | 0.75 | 0.055 |  |  |  | 6.31 | 0.92 | -2.9004 | -0.083382 | -1.772
21FLFTM_EVRGWC0064FTM | 21FLFTM | EVRGWC0064FTM | 26.4745 | -81.8413 | River/Stream | 2007-07-11 | 1.92 |  |  | 0.19 | 7.13 |  | 1.1 | 0.01 |  |  |  | 3.49 | 1.29 | -4.6052 | 0.25464 | -1.6607
21FLFTM_EVRGWC0064FTM | 21FLFTM | EVRGWC0064FTM | 26.4745 | -81.8413 | River/Stream | 2007-01-10 | 1.78 |  |  | 0.2 | 7.55 |  | 0.74 | 0.043 |  |  |  | 6.26 | 0.94 | -3.1466 | -0.061875 | -1.6094
21FLFTM_EVRGWC0064FTM | 21FLFTM | EVRGWC0064FTM | 26.4745 | -81.8413 | River/Stream | 2007-06-06 | 2.84 |  |  | 0.08 | 7.25 |  | 1.1 | 0.036 |  |  |  | 3.12 | 1.18 | -3.3242 | 0.16551 | -2.5257
21FLFTM_EVRGWC0064FTM | 21FLFTM | EVRGWC0064FTM | 26.4745 | -81.8413 | River/Stream | 2007-01-24 | 0.425 |  |  | 0.2 | 7.24 |  | 0.08 | 0.029 |  |  |  | 6.11 | 0.28 | -3.5405 | -1.273 | -1.6094
21FLFTM_EVRGWC0064FTM | 21FLFTM | EVRGWC0064FTM | 26.4745 | -81.8413 | River/Stream | 2007-01-31 | 5.01 |  |  | 0.22 | 7.57 |  | 0.86 | 0.031 |  |  |  | 7.54 | 1.08 | -3.4738 | 0.076961 | -1.5141
21FLFTM_EVRGWC0064FTM | 21FLFTM | EVRGWC0064FTM | 26.4745 | -81.8413 | River/Stream | 2007-02-07 | 3.91 |  |  | 0.18 | 7.32 |  |  | 0.024 |  |  |  | 6.15 |  | -3.7297 | X | -1.7148
21FLFTM_EVRGWC0064FTM | 21FLFTM | EVRGWC0064FTM | 26.4745 | -81.8413 | River/Stream | 2007-02-14 | 1.31 |  |  | 0.21 | 7.29 |  | 0.52 | 0.031 |  |  |  | 4.67 | 0.73 | -3.4738 | -0.31471 | -1.5606
21FLFTM_EVRGWC0064FTM | 21FLFTM | EVRGWC0064FTM | 26.4745 | -81.8413 | River/Stream | 2007-02-21 | 0.425 |  |  | 0.21 | 7.49 |  | 0.57 | 0.04 |  |  |  | 6.58 | 0.78 | -3.2189 | -0.24846 | -1.5606
21FLFTM_EVRGWC0064FTM | 21FLFTM | EVRGWC0064FTM | 26.4745 | -81.8413 | River/Stream | 2007-02-28 | 2.4 |  |  | 0.18 | 7.46 |  | 0.68 | 0.032 |  |  |  | 5.78 | 0.86 | -3.442 | -0.15082 | -1.7148
21FLFTM_EVRGWC0064FTM | 21FLFTM | EVRGWC0064FTM | 26.4745 | -81.8413 | River/Stream | 2007-03-07 | 1.84 |  |  | 0.17 | 7.42 |  | 0.87 | 0.042 |  |  |  | 9.25 | 1.04 | -3.1701 | 0.039221 | -1.772
21FLFTM_EVRGWC0064FTM | 21FLFTM | EVRGWC0064FTM | 26.4745 | -81.8413 | River/Stream | 2007-03-14 | 4.6 |  |  | 0.11 | 7.44 |  | 0.76 | 0.046 |  |  |  | 5.05 | 0.87 | -3.0791 | -0.13926 | -2.2073
21FLFTM_EVRGWC0064FTM | 21FLFTM | EVRGWC0064FTM | 26.4745 | -81.8413 | River/Stream | 2007-03-21 | 0.425 |  |  | 0.15 | 7.34 |  | 0.8 | 0.025 |  |  |  | 3.69 | 0.95 | -3.6889 | -0.051293 | -1.8971
21FLFTM_EVRGWC0064FTM | 21FLFTM | EVRGWC0064FTM | 26.4745 | -81.8413 | River/Stream | 2007-05-23 | 17.6 |  |  | 0.01 | 7.13 |  | 1.1 | 0.078 |  |  |  | 3.19 | 1.11 | -2.551 | 0.10436 | -4.6052
21FLFTM_EVRGWC0064FTM | 21FLFTM | EVRGWC0064FTM | 26.4745 | -81.8413 | River/Stream | 2007-01-03 | 0.425 |  |  | 0.24 | 7.45 |  | 0.72 | 0.027 |  |  |  | 4.79 | 0.96 | -3.6119 | -0.040822 | -1.4271
21FLFTM_EVRGWC0064FTM | 21FLFTM | EVRGWC0064FTM | 26.4745 | -81.8413 | River/Stream | 2007-03-28 | 2.36 |  |  | 0.11 | 7.22 |  | 0.62 | 0.035 |  |  |  | 4.58 | 0.73 | -3.3524 | -0.31471 | -2.2073
21FLFTM_EVRGWC0064FTM | 21FLFTM | EVRGWC0064FTM | 26.4745 | -81.8413 | River/Stream | 2007-05-30 | 5.57 |  |  | 0.024 | 7.4 |  | 1 | 0.06 |  |  |  | 3.34 | 1.024 | -2.8134 | 0.023717 | -3.7297
21FLFTM_EVRGWC0064FTM | 21FLFTM | EVRGWC0064FTM | 26.4745 | -81.8413 | River/Stream | 2007-05-16 | 4 |  |  | 0.076 | 7.23 |  | 1.1 | 0.049 |  |  |  | 2.24 | 1.176 | -3.0159 | 0.16212 | -2.577
21FLFTM_EVRGWC0064FTM | 21FLFTM | EVRGWC0064FTM | 26.4745 | -81.8413 | River/Stream | 2007-05-09 | 7.51 |  |  | 0.033 | 7.36 |  | 1.1 | 0.058 |  |  |  | 3.35 | 1.133 | -2.8473 | 0.12487 | -3.4112
21FLFTM_EVRGWC0064FTM | 21FLFTM | EVRGWC0064FTM | 26.4745 | -81.8413 | River/Stream | 2007-04-25 | 3.34 |  |  | 0.093 | 7.3 |  |  | 0.038 |  |  |  | 4.08 |  | -3.2702 | X | -2.3752
21FLFTM_EVRGWC0064FTM | 21FLFTM | EVRGWC0064FTM | 26.4745 | -81.8413 | River/Stream | 2007-04-04 | 2.7 |  |  | 0.1 | 7.35 |  | 0.39 | 0.029 |  |  |  | 1.64 | 0.49 | -3.5405 | -0.71335 | -2.3026
21FLFTM_EVRGWC0064FTM | 21FLFTM | EVRGWC0064FTM | 26.4745 | -81.8413 | River/Stream | 2007-04-18 | 3.34 |  |  | 0.14 | 7.53 |  | 0.84 | 0.026 |  |  |  | 3.28 | 0.98 | -3.6497 | -0.020203 | -1.9661
21FLFTM_EVRGWC0064FTM | 21FLFTM | EVRGWC0064FTM | 26.4745 | -81.8413 | River/Stream | 2007-05-02 | 6.4 |  |  | 0.045 | 7.31 |  | 0.83 | 0.059 |  |  |  | 2.87 | 0.875 | -2.8302 | -0.13353 | -3.1011
21FLFTM_EVRGWC0064FTM | 21FLFTM | EVRGWC0064FTM | 26.4745 | -81.8413 | River/Stream | 2007-04-11 | 5.42 |  |  | 0.11 | 7.34 |  | 0.8 | 0.039 |  |  |  | 4.92 | 0.91 | -3.2442 | -0.094311 | -2.2073
21FLFTM_EVRGWC0065FTM | 21FLFTM | EVRGWC0065FTM | 26.4788 | -81.8544 | Canal | 2007-07-18 | 6.89 |  |  | 0.018 | 7.23 |  | 1.1 | 0.067 |  |  |  | 3.18 | 1.118 | -2.7031 | 0.11154 | -4.0174
21FLFTM_EVRGWC0065FTM | 21FLFTM | EVRGWC0065FTM | 26.4788 | -81.8544 | Canal | 2007-08-22 | 14.5 |  |  | 0.058 | 7.52 |  | 1.4 | 0.049 |  |  |  | 6.6 | 1.458 | -3.0159 | 0.37707 | -2.8473
21FLFTM_EVRGWC0065FTM | 21FLFTM | EVRGWC0065FTM | 26.4788 | -81.8544 | Canal | 2007-08-15 | 10.3 |  |  | 0.032 | 7.48 |  | 1.1 | 0.058 |  |  |  | 5.69 | 1.132 | -2.8473 | 0.12399 | -3.442
21FLFTM_EVRGWC0065FTM | 21FLFTM | EVRGWC0065FTM | 26.4788 | -81.8544 | Canal | 2007-08-08 | 8.05 |  |  | 0.035 | 7.5 |  | 1.4 | 0.052 |  |  |  | 3.76 | 1.435 | -2.9565 | 0.36116 | -3.3524
21FLFTM_EVRGWC0065FTM | 21FLFTM | EVRGWC0065FTM | 26.4788 | -81.8544 | Canal | 2007-07-11 | 22.3 |  |  | 0.027 | 7.39 |  | 1.1 | 0.092 |  |  |  | 3.55 | 1.127 | -2.386 | 0.11956 | -3.6119
21FLFTM_EVRGWC0065FTM | 21FLFTM | EVRGWC0065FTM | 26.4788 | -81.8544 | Canal | 2007-07-25 | 8.6 |  |  | 0.047 | 7.46 |  | 0.93 | 0.045 | 0.029 |  |  | 4.81 | 0.977 | -3.1011 | -0.023269 | -3.0576
21FLFTM_EVRGWC0065FTM | 21FLFTM | EVRGWC0065FTM | 26.4788 | -81.8544 | Canal | 2007-08-29 | 6.68 |  |  | 0.069 | 7.47 |  | 1.4 | 0.036 |  |  |  | 5.47 | 1.469 | -3.3242 | 0.38458 | -2.6736
21FLFTM_EVRGWC0065FTM | 21FLFTM | EVRGWC0065FTM | 26.4788 | -81.8544 | Canal | 2007-10-17 | 5.17 |  |  | 0.033 | 7.54 |  | 1.1 | 0.042 |  |  |  |  | 1.133 | -3.1701 | 0.12487 | -3.4112
21FLFTM_EVRGWC0065FTM | 21FLFTM | EVRGWC0065FTM | 26.4788 | -81.8544 | Canal | 2007-07-05 | 7.21 |  |  | 0.011 | 7.24 |  | 1.1 | 0.096 |  |  |  | 2.47 | 1.111 | -2.3434 | 0.10526 | -4.5099
21FLFTM_EVRGWC0065FTM | 21FLFTM | EVRGWC0065FTM | 26.4788 | -81.8544 | Canal | 2007-06-27 | 10.8 |  |  |  | 7.51 | [6 empty] | 3.33 |  | X | X | X
21FLFTM_EVRGWC0065FTM | 21FLFTM | EVRGWC0065FTM | 26.4788 | -81.8544 | Canal | 2007-08-01 | 7.81 |  |  | 0.053 | 7.48 |  | 1.2 | 0.035 |  |  |  | 4.14 | 1.253 | -3.3524 | 0.22554 | -2.9375
21FLFTM_EVRGWC0065FTM | 21FLFTM | EVRGWC0065FTM | 26.4788 | -81.8544 | Canal | 2007-09-05 | 6.28 |  |  | 0.057 | 7.4 |  | 1.3 | 0.044 |  |  |  | 3 | 1.357 | -3.1236 | 0.30528 | -2.8647
21FLFTM_EVRGWC0065FTM | 21FLFTM | EVRGWC0065FTM | 26.4788 | -81.8544 | Canal | 2007-09-12 | 7.81 |  |  | 0.038 | 7.46 |  | 1.4 | 0.044 |  |  |  |  | 1.438 | -3.1236 | 0.36325 | -3.2702
21FLFTM_EVRGWC0065FTM | 21FLFTM | EVRGWC0065FTM | 26.4788 | -81.8544 | Canal | 2007-09-19 | 5.13 |  |  | 0.058 | 7.56 |  | 1.3 | 0.028 |  |  |  |  | 1.358 | -3.5756 | 0.30601 | -2.8473
21FLFTM_EVRGWC0065FTM | 21FLFTM | EVRGWC0065FTM | 26.4788 | -81.8544 | Canal | 2007-09-26 | 4.24 |  |  | 0.17 | 7.41 |  | 0.96 | 0.04 |  |  |  | 5.71 | 1.13 | -3.2189 | 0.12222 | -1.772
21FLFTM_EVRGWC0065FTM | 21FLFTM | EVRGWC0065FTM | 26.4788 | -81.8544 | Canal | 2007-10-10 | 8.94 |  |  | 0.053 | 7.52 |  | 1.4 | 0.028 |  |  |  | 5.41 | 1.453 | -3.5756 | 0.37363 | -2.9375
21FLFTM_EVRGWC0065FTM | 21FLFTM | EVRGWC0065FTM | 26.4788 | -81.8544 | Canal | 2007-10-24 | 6.59 |  |  | 0.036 | 7.36 |  | 1.1 | 0.042 |  |  |  | 4.23 | 1.136 | -3.1701 | 0.12751 | -3.3242
21FLFTM_EVRGWC0065FTM | 21FLFTM | EVRGWC0065FTM | 26.4788 | -81.8544 | Canal | 2007-10-31 | 4.67 |  |  | 0.061 | 8.04 |  | 1.1 | 0.047 |  |  |  | 5.43 | 1.161 | -3.0576 | 0.14928 | -2.7969
21FLFTM_EVRGWC0065FTM | 21FLFTM | EVRGWC0065FTM | 26.4788 | -81.8544 | Canal | 2007-11-07 | 4.67 |  |  | 0.039 | 7.52 |  |  | 0.048 |  |  |  | 4.49 |  | -3.0366 | X | -3.2442
21FLFTM_EVRGWC0065FTM | 21FLFTM | EVRGWC0065FTM | 26.4788 | -81.8544 | Canal | 2007-11-14 | 7.21 |  |  | 0.036 | 7.52 |  | 0.95 | 0.054 |  |  |  | 5.5 | 0.986 | -2.9188 | -0.014099 | -3.3242
21FLFTM_EVRGWC0065FTM | 21FLFTM | EVRGWC0065FTM | 26.4788 | -81.8544 | Canal | 2007-01-17 | 5.72 |  |  | 0.025 | 7.42 |  | 1 | 0.031 |  |  |  | 7.22 | 1.025 | -3.4738 | 0.024693 | -3.6889
21FLFTM_EVRGWC0065FTM | 21FLFTM | EVRGWC0065FTM | 26.4788 | -81.8544 | Canal | 2007-06-20 | 9.87 |  |  | 0.018 | 7.36 |  | 1.1 | 0.078 |  |  |  | 3.75 | 1.118 | -2.551 | 0.11154 | -4.0174
21FLFTM_EVRGWC0065FTM | 21FLFTM | EVRGWC0065FTM | 26.4788 | -81.8544 | Canal | 2007-10-03 | 4.34 |  |  | 0.08 | 7.59 |  | 1.3 | 0.03 |  |  |  | 5.82 | 1.38 | -3.5066 | 0.32208 | -2.5257
21FLFTM_EVRGWC0065FTM | 21FLFTM | EVRGWC0065FTM | 26.4788 | -81.8544 | Canal | 2007-01-10 | 3.67 |  |  | 0.03 | 6.13 |  | 0.92 | 0.027 |  |  |  | 5.92 | 0.95 | -3.6119 | -0.051293 | -3.5066
21FLFTM_EVRGWC0065FTM | 21FLFTM | EVRGWC0065FTM | 26.4788 | -81.8544 | Canal | 2007-01-31 | 9.02 |  |  | 0.023 | 7.53 |  | 0.34 | 0.028 |  |  |  | 7.42 | 0.363 | -3.5756 | -1.0134 | -3.7723
21FLFTM_EVRGWC0065FTM | 21FLFTM | EVRGWC0065FTM | 26.4788 | -81.8544 | Canal | 2007-01-03 | 0.425 |  |  | 0.03 | 7.31 |  | 0.7 | 0.032 |  |  |  | 6.38 | 0.73 | -3.442 | -0.31471 | -3.5066
21FLFTM_EVRGWC0065FTM | 21FLFTM | EVRGWC0065FTM | 26.4788 | -81.8544 | Canal | 2007-06-13 |  |  |  | 0.016 | 7.36 |  | 1 | 0.077 |  |  |  | 3.4 | 1.016 | -2.5639 | 0.015873 | -4.1352
21FLFTM_EVRGWC0065FTM | 21FLFTM | EVRGWC0065FTM | 26.4788 | -81.8544 | Canal | 2007-01-24 | 3.71 |  |  | 0.019 | 6.75 |  | 0.72 | 0.047 |  |  |  | 5.45 | 0.739 | -3.0576 | -0.30246 | -3.9633
21FLFTM_EVRGWC0065FTM | 21FLFTM | EVRGWC0065FTM | 26.4788 | -81.8544 | Canal | 2007-02-07 | 2.15 |  |  | 0.065 | 7.14 |  | 0.75 | 0.036 |  |  |  | 6.95 | 0.815 | -3.3242 | -0.20457 | -2.7334
21FLFTM_EVRGWC0065FTM | 21FLFTM | EVRGWC0065FTM | 26.4788 | -81.8544 | Canal | 2007-02-14 | 3.36 |  |  | 0.054 | 7.43 |  | 0.62 | 0.038 |  |  |  | 6.39 | 0.674 | -3.2702 | -0.39453 | -2.9188
21FLFTM_EVRGWC0065FTM | 21FLFTM | EVRGWC0065FTM | 26.4788 | -81.8544 | Canal | 2007-02-21 | 7.58 |  |  | 0.028 | 7.62 |  | 0.68 | 0.047 |  |  |  | 9.97 | 0.708 | -3.0576 | -0.34531 | -3.5756
21FLFTM_EVRGWC0065FTM | 21FLFTM | EVRGWC0065FTM | 26.4788 | -81.8544 | Canal | 2007-02-28 | 4.2 |  |  | 0.018 | 7.49 |  | 0.8 | 0.033 |  |  |  | 7.78 | 0.818 | -3.4112 | -0.20089 | -4.0174
21FLFTM_EVRGWC0065FTM | 21FLFTM | EVRGWC0065FTM | 26.4788 | -81.8544 | Canal | 2007-03-07 | 6.28 |  |  | 0.032 | 7.51 |  | 0.51 | 0.045 |  |  |  | 8.65 | 0.542 | -3.1011 | -0.61249 | -3.442
21FLFTM_EVRGWC0065FTM | 21FLFTM | EVRGWC0065FTM | 26.4788 | -81.8544 | Canal | 2007-03-14 | 3.01 |  |  | 0.011 | 7.56 |  | 0.69 | 0.029 |  |  |  | 6.82 | 0.701 | -3.5405 | -0.35525 | -4.5099
21FLFTM_EVRGWC0065FTM | 21FLFTM | EVRGWC0065FTM | 26.4788 | -81.8544 | Canal | 2007-03-21 | 2.82 |  |  | 0.017 | 7.45 |  |  | 0.034 |  |  |  | 6.05 |  | -3.3814 | X | -4.0745
21FLFTM_EVRGWC0065FTM | 21FLFTM | EVRGWC0065FTM | 26.4788 | -81.8544 | Canal | 2007-05-30 | 4.61 |  |  | 0.007 | 7.55 |  | 0.84 | 0.056 |  |  |  | 4.01 | 0.847 | -2.8824 | -0.16605 | -4.9618
21FLFTM_EVRGWC0065FTM | 21FLFTM | EVRGWC0065FTM | 26.4788 | -81.8544 | Canal | 2007-03-28 | 7.64 |  |  | 0.021 | 8.62 |  | 0.735 | 0.0525 |  |  |  | 7.21 | 0.756 | -2.9469 | -0.27971 | -3.8632
21FLFTM_EVRGWC0065FTM | 21FLFTM | EVRGWC0065FTM | 26.4788 | -81.8544 | Canal | 2007-06-06 | 7.74 |  |  | 0.011 | 7.43 |  | 1.1 | 0.07 |  |  |  | 3.54 | 1.111 | -2.6593 | 0.10526 | -4.5099
21FLFTM_EVRGWC0065FTM | 21FLFTM | EVRGWC0065FTM | 26.4788 | -81.8544 | Canal | 2007-05-23 | 6.31 |  |  | 0.011 | 7.37 |  | 0.99 | 0.073 |  |  |  | 4.56 | 1.001 | -2.6173 | 0.0009995 | -4.5099
21FLFTM_EVRGWC0065FTM | 21FLFTM | EVRGWC0065FTM | 26.4788 | -81.8544 | Canal | 2007-05-16 | 2.67 |  |  | 0.027 | 7.31 |  | 0.98 | 0.075 |  |  |  | 3.46 | 1.007 | -2.5903 | 0.0069756 | -3.6119
21FLFTM_EVRGWC0065FTM | 21FLFTM | EVRGWC0065FTM | 26.4788 | -81.8544 | Canal | 2007-05-09 | 8.05 |  |  | 0.005 | 7.66 |  | 0.85 | 0.091 |  |  |  | 4.84 | 0.855 | -2.3969 | -0.15665 | -5.2983
21FLFTM_EVRGWC0065FTM | 21FLFTM | EVRGWC0065FTM | 26.4788 | -81.8544 | Canal | 2007-04-04 | 2.05 |  |  | 0.008 | 7.74 |  |  | 0.054 |  |  |  | 6.09 |  | -2.9188 | X | -4.8283
21FLFTM_EVRGWC0065FTM | 21FLFTM | EVRGWC0065FTM | 26.4788 | -81.8544 | Canal | 2007-04-25 | 5.38 |  |  |  | 7.43 |  | 0.82 | 0.059 |  |  |  | 4.51 |  | -2.8302 | X | X
21FLFTM_EVRGWC0065FTM | 21FLFTM | EVRGWC0065FTM | 26.4788 | -81.8544 | Canal | 2007-04-18 | 7.32 |  |  | 0.014 | 7.47 |  | 0.85 | 0.041 |  |  |  | 6.52 | 0.864 | -3.1942 | -0.14618 | -4.2687
21FLFTM_EVRGWC0065FTM | 21FLFTM | EVRGWC0065FTM | 26.4788 | -81.8544 | Canal | 2007-04-11 | 5.97 |  |  | 0.014 | 7.35 |  | 0.84 | 0.061 |  |  |  | 4.36 | 0.854 | -2.7969 | -0.15782 | -4.2687
21FLFTM_EVRGWC0065FTM | 21FLFTM | EVRGWC0065FTM | 26.4788 | -81.8544 | Canal | 2007-05-02 | 5.61 |  |  | 0.009 | 7.4 |  | 0.83 | 0.064 |  |  |  | 4.75 | 0.839 | -2.7489 | -0.17554 | -4.7105
21FLFTM_EVRGWC0066FTM | 21FLFTM | EVRGWC0066FTM | 26.4348 | -81.8328 | River/Stream | 2007-07-25 | 8.925 |  | 0.03 | 0.02875 | 7.53 |  | 0.93 | 0.1795 | 0.15733 |  |  | 2.95 | 0.95875 | -1.7176 | -0.042125 | -3.5491
21FLFTM_EVRGWC0066FTM | 21FLFTM | EVRGWC0066FTM | 26.4348 | -81.8328 | River/Stream | 2007-08-29 | 14.1 |  |  | 0.14 | 7.3 |  | 0.99 | 0.032 |  |  |  | 3.99 | 1.13 | -3.442 | 0.12222 | -1.9661
21FLFTM_EVRGWC0066FTM | 21FLFTM | EVRGWC0066FTM | 26.4348 | -81.8328 | River/Stream | 2007-08-22 | 42 |  |  | 0.008 | 7.9 |  | 1.3 | 0.046 |  |  |  | 6.96 | 1.308 | -3.0791 | 0.2685 | -4.8283
21FLFTM_EVRGWC0066FTM | 21FLFTM | EVRGWC0066FTM | 26.4348 | -81.8328 | River/Stream | 2007-08-15 | 21 |  |  | 0.12 | 7.35 |  | 1.2 | 0.066 |  |  |  | 4.46 | 1.32 | -2.7181 | 0.27763 | -2.1203
21FLFTM_EVRGWC0066FTM | 21FLFTM | EVRGWC0066FTM | 26.4348 | -81.8328 | River/Stream | 2007-08-08 | 41.5 |  |  | 0.008 | 7.58 |  | 1.3 | 0.047 |  |  |  | 4.37 | 1.308 | -3.0576 | 0.2685 | -4.8283
21FLFTM_EVRGWC0066FTM | 21FLFTM | EVRGWC0066FTM | 26.4348 | -81.8328 | River/Stream | 2007-08-01 | 92.2 |  |  | 0.023 | 7.47 |  | 1.3 | 0.1 |  |  |  | 3.8 | 1.323 | -2.3026 | 0.2799 | -3.7723
21FLFTM_EVRGWC0066FTM | 21FLFTM | EVRGWC0066FTM | 26.4348 | -81.8328 | River/Stream | 2007-07-11 | 19.2 |  |  | 0.006 | 7.35 |  | 1.1 | 0.074 |  |  |  | 2.85 | 1.106 | -2.6037 | 0.10075 | -5.116
21FLFTM_EVRGWC0066FTM | 21FLFTM | EVRGWC0066FTM | 26.4348 | -81.8328 | River/Stream | 2007-07-18 | 20.3 |  |  | 0.007 | 7.29 |  | 1.1 | 0.07 |  |  |  | 3.75 | 1.107 | -2.6593 | 0.10165 | -4.9618
21FLFTM_EVRGWC0066FTM | 21FLFTM | EVRGWC0066FTM | 26.4348 | -81.8328 | River/Stream | 2007-09-05 | 13 |  |  | 0.068 | 7.59 |  | 1 | 0.033 |  |  |  | 3.48 | 1.068 | -3.4112 | 0.065788 | -2.6882
21FLFTM_EVRGWC0066FTM | 21FLFTM | EVRGWC0066FTM | 26.4348 | -81.8328 | River/Stream | 2007-10-24 | 11.2 |  |  | 0.16 | 7.14 |  | 0.96 | 0.062 |  |  |  | 2.66 | 1.12 | -2.7806 | 0.11333 | -1.8326
21FLFTM_EVRGWC0066FTM | 21FLFTM | EVRGWC0066FTM | 26.4348 | -81.8328 | River/Stream | 2007-07-05 | 13.9 |  |  | 0.013 | 7.22 |  | 1 | 0.094 |  |  |  | 1.98 | 1.013 | -2.3645 | 0.012916 | -4.3428
21FLFTM_EVRGWC0066FTM | 21FLFTM | EVRGWC0066FTM | 26.4348 | -81.8328 | River/Stream | 2007-09-12 | 13 |  |  | 0.19 | 7.24 |  | 1 | 0.04 |  |  |  |  | 1.19 | -3.2189 | 0.17395 | -1.6607
21FLFTM_EVRGWC0066FTM | 21FLFTM | EVRGWC0066FTM | 26.4348 | -81.8328 | River/Stream | 2007-09-19 | 16.2 |  |  | 0.15 | 7.39 |  | 1.2 | 0.048 |  |  |  |  | 1.35 | -3.0366 | 0.3001 | -1.8971
21FLFTM_EVRGWC0066FTM | 21FLFTM | EVRGWC0066FTM | 26.4348 | -81.8328 | River/Stream | 2007-09-26 | 3.6 |  |  | 0.083 | 7.15 |  | 1.2 | 0.044 |  |  |  | 2.73 | 1.283 | -3.1236 | 0.2492 | -2.4889
21FLFTM_EVRGWC0066FTM | 21FLFTM | EVRGWC0066FTM | 26.4348 | -81.8328 | River/Stream | 2007-10-03 | 13.6 |  |  | 0.26 | 7.6 |  | 1.3 | 0.047 |  |  |  | 5.45 | 1.56 | -3.0576 | 0.44469 | -1.3471
21FLFTM_EVRGWC0066FTM | 21FLFTM | EVRGWC0066FTM | 26.4348 | -81.8328 | River/Stream | 2007-06-13 | 39 |  |  | 0.006 | 7.37 |  | 1.3 | 0.12 |  |  |  | 3.47 | 1.306 | -2.1203 | 0.26697 | -5.116
21FLFTM_EVRGWC0066FTM | 21FLFTM | EVRGWC0066FTM | 26.4348 | -81.8328 | River/Stream | 2007-10-17 | 7.16 |  |  | 0.11 | 7.45 |  | 0.88 | 0.034 |  |  |  |  | 0.99 | -3.3814 | -0.01005 | -2.2073
21FLFTM_EVRGWC0066FTM | 21FLFTM | EVRGWC0066FTM | 26.4348 | -81.8328 | River/Stream | 2007-10-31 | 7.26 |  |  | 0.24 | 8.03 |  | 0.98 | 0.036 |  |  |  | 5.44 | 1.22 | -3.3242 | 0.19885 | -1.4271
21FLFTM_EVRGWC0066FTM | 21FLFTM | EVRGWC0066FTM | 26.4348 | -81.8328 | River/Stream | 2007-11-07 | 15.7 |  |  | 0.025 | 7.47 |  | 0.9 | 0.042 |  |  |  | 5.36 | 0.925 | -3.1701 | -0.077962 | -3.6889
21FLFTM_EVRGWC0066FTM | 21FLFTM | EVRGWC0066FTM | 26.4348 | -81.8328 | River/Stream | 2007-11-14 | 20 |  |  | 0.034 | 7.48 |  | 0.84 | 0.038 |  |  |  | 6.47 | 0.874 | -3.2702 | -0.13467 | -3.3814
21FLFTM_EVRGWC0066FTM | 21FLFTM | EVRGWC0066FTM | 26.4348 | -81.8328 | River/Stream | 2007-06-20 | 40.8 |  |  | 0.009 | 7.39 |  | 1.4 | 0.16 |  |  |  | 3.91 | 1.409 | -1.8326 | 0.34288 | -4.7105
21FLFTM_EVRGWC0066FTM | 21FLFTM | EVRGWC0066FTM | 26.4348 | -81.8328 | River/Stream | 2007-10-10 | 21.7 |  |  | 0.18 | 7.27 |  | 1.1 | 0.047 |  |  |  | 4.13 | 1.28 | -3.0576 | 0.24686 | -1.7148
21FLFTM_EVRGWC0066FTM | 21FLFTM | EVRGWC0066FTM | 26.4348 | -81.8328 | River/Stream | 2007-01-17 | 30.6 |  |  | 0.027 | 7.41 |  | 1.1 | 0.056 |  |  |  | 7.82 | 1.127 | -2.8824 | 0.11956 | -3.6119
21FLFTM_EVRGWC0066FTM | 21FLFTM | EVRGWC0066FTM | 26.4348 | -81.8328 | River/Stream | 2007-06-27 | 20.6 |  |  |  | 7.58 | [6 empty] | 2.83 |  | X | X | X
21FLFTM_EVRGWC0066FTM | 21FLFTM | EVRGWC0066FTM | 26.4348 | -81.8328 | River/Stream | 2007-01-10 | 44.6 |  |  | 0.14 | 7.46 |  | 1 | 0.089 |  |  |  | 6.46 | 1.14 | -2.4191 | 0.13103 | -1.9661
21FLFTM_EVRGWC0066FTM | 21FLFTM | EVRGWC0066FTM | 26.4348 | -81.8328 | River/Stream | 2007-01-24 | 20.8 |  |  | 0.066 | 6.75 |  | 0.85 | 0.026 |  |  |  | 3.26 | 0.916 | -3.6497 | -0.087739 | -2.7181
21FLFTM_EVRGWC0066FTM | 21FLFTM | EVRGWC0066FTM | 26.4348 | -81.8328 | River/Stream | 2007-01-31 | 7.99 |  |  | 0.11 | 7.44 |  | 0.65 | 0.041 |  |  |  | 6.02 | 0.76 | -3.1942 | -0.27444 | -2.2073
21FLFTM_EVRGWC0066FTM | 21FLFTM | EVRGWC0066FTM | 26.4348 | -81.8328 | River/Stream | 2007-02-07 | 3.15 |  |  | 0.12 | 7.27 |  | 0.63 | 0.039 |  |  |  | 6.87 | 0.75 | -3.2442 | -0.28768 | -2.1203
21FLFTM_EVRGWC0066FTM | 21FLFTM | EVRGWC0066FTM | 26.4348 | -81.8328 | River/Stream | 2007-02-14 | 7.48 |  |  | 0.078 | 7.3 |  | 0.55 | 0.052 |  |  |  | 5.49 | 0.628 | -2.9565 | -0.46522 | -2.551
21FLFTM_EVRGWC0066FTM | 21FLFTM | EVRGWC0066FTM | 26.4348 | -81.8328 | River/Stream | 2007-02-21 | 3.6 |  |  | 0.097 | 7.67 |  | 0.63 | 0.047 |  |  |  | 7.29 | 0.727 | -3.0576 | -0.31883 | -2.333
21FLFTM_EVRGWC0066FTM | 21FLFTM | EVRGWC0066FTM | 26.4348 | -81.8328 | River/Stream | 2007-02-28 | 4.29 |  |  | 0.22 | 7.03 |  | 0.94 | 0.096 |  |  |  | 6.9 | 1.16 | -2.3434 | 0.14842 | -1.5141
21FLFTM_EVRGWC0066FTM | 21FLFTM | EVRGWC0066FTM | 26.4348 | -81.8328 | River/Stream | 2007-03-07 | 7 |  |  | 0.048 | 7.46 |  | 0.82 | 0.049 |  |  |  | 7.17 | 0.868 | -3.0159 | -0.14156 | -3.0366
21FLFTM_EVRGWC0066FTM | 21FLFTM | EVRGWC0066FTM | 26.4348 | -81.8328 | River/Stream | 2007-03-14 | 14.3 |  |  | 0.03 | 7.39 |  | 0.73 | 0.054 |  |  |  | 6.21 | 0.76 | -2.9188 | -0.27444 | -3.5066
21FLFTM_EVRGWC0066FTM | 21FLFTM | EVRGWC0066FTM | 26.4348 | -81.8328 | River/Stream | 2007-03-21 | 5.01 |  |  | 0.084 | 7.37 |  | 0.79 | 0.046 |  |  |  | 5.06 | 0.874 | -3.0791 | -0.13467 | -2.4769
21FLFTM_EVRGWC0066FTM | 21FLFTM | EVRGWC0066FTM | 26.4348 | -81.8328 | River/Stream | 2007-01-03 | 0.425 |  |  | 0.12 | 7.24 |  | 0.58 | 0.037 |  |  |  | 3.1 | 0.7 | -3.2968 | -0.35667 | -2.1203
21FLFTM_EVRGWC0066FTM | 21FLFTM | EVRGWC0066FTM | 26.4348 | -81.8328 | River/Stream | 2007-04-04 | 9.61 |  |  | 0.024 | 7.54 |  | 0.43 | 0.072 |  |  |  | 8.19 | 0.454 | -2.6311 | -0.78966 | -3.7297
21FLFTM_EVRGWC0066FTM | 21FLFTM | EVRGWC0066FTM | 26.4348 | -81.8328 | River/Stream | 2007-06-06 | 13.4 |  |  | 0.005 | 7.43 |  | 1.1 | 0.083 |  |  |  | 3.47 | 1.105 | -2.4889 | 0.099845 | -5.2983
21FLFTM_EVRGWC0066FTM | 21FLFTM | EVRGWC0066FTM | 26.4348 | -81.8328 | River/Stream | 2007-05-30 | 7.75 |  |  | 0.018 | 7.53 |  | 0.92 | 0.082 |  |  |  | 3.7 | 0.938 | -2.501 | -0.064005 | -4.0174
21FLFTM_EVRGWC0066FTM | 21FLFTM | EVRGWC0066FTM | 26.4348 | -81.8328 | River/Stream | 2007-05-23 | 21.5 |  |  | 0.006 | 7.42 |  | 1.1 | 0.1 |  |  |  | 5.91 | 1.106 | -2.3026 | 0.10075 | -5.116
21FLFTM_EVRGWC0066FTM | 21FLFTM | EVRGWC0066FTM | 26.4348 | -81.8328 | River/Stream | 2007-05-16 | 11.8 |  |  | 0.02 | 7.4 |  | 1 | 0.078 |  |  |  | 3.8 | 1.02 | -2.551 | 0.019803 | -3.912
21FLFTM_EVRGWC0066FTM | 21FLFTM | EVRGWC0066FTM | 26.4348 | -81.8328 | River/Stream | 2007-04-11 | 10.3 |  |  | 0.025 | 7.4 |  |  | 0.064 |  |  |  | 4.79 |  | -2.7489 | X | -3.6889
21FLFTM_EVRGWC0066FTM | 21FLFTM | EVRGWC0066FTM | 26.4348 | -81.8328 | River/Stream | 2007-05-02 | 22 |  |  | 0.009 | 7.47 |  | 0.85 | 0.085 |  |  |  | 4.97 | 0.859 | -2.4651 | -0.15199 | -4.7105
21FLFTM_EVRGWC0066FTM | 21FLFTM | EVRGWC0066FTM | 26.4348 | -81.8328 | River/Stream | 2007-04-25 | 8.11 |  |  | 0.012 | 7.27 |  |  | 0.053 |  |  |  | 3.6 |  | -2.9375 | X | -4.4228
21FLFTM_EVRGWC0066FTM | 21FLFTM | EVRGWC0066FTM | 26.4348 | -81.8328 | River/Stream | 2007-04-18 | 7.17 |  |  | 0.046 | 7.42 |  | 1 | 0.081 |  |  |  | 4.82 | 1.046 | -2.5133 | 0.044973 | -3.0791
21FLFTM_EVRGWC0066FTM | 21FLFTM | EVRGWC0066FTM | 26.4348 | -81.8328 | River/Stream | 2007-05-09 | 6.5 |  |  | 0.004 | 7.57 |  | 0.97 | 0.063 |  |  |  | 5.09 | 0.974 | -2.7646 | -0.026344 | -5.5215
21FLFTM_EVRGWC0067FTM | 21FLFTM | EVRGWC0067FTM | 26.3773 | -81.8316 | River/Stream | 2007-08-15 | 11.6 |  |  | 0.007 | 7.41 |  | 1.2 | 0.069 |  |  |  | 3.98 | 1.207 | -2.6736 | 0.18814 | -4.9618
21FLFTM_EVRGWC0067FTM | 21FLFTM | EVRGWC0067FTM | 26.3773 | -81.8316 | River/Stream | 2007-08-08 | 5.21 |  |  | 0.009 | 7.88 |  | 0.77 | 0.05 |  |  |  | 4.56 | 0.779 | -2.9957 | -0.24974 | -4.7105
21FLFTM_EVRGWC0067FTM | 21FLFTM | EVRGWC0067FTM | 26.3773 | -81.8316 | River/Stream | 2007-08-01 | 21.2 |  |  | 0.01 | 7.27 |  | 1.2 | 0.1 |  |  |  | 2.14 | 1.21 | -2.3026 | 0.19062 | -4.6052
21FLFTM_EVRGWC0067FTM | 21FLFTM | EVRGWC0067FTM | 26.3773 | -81.8316 | River/Stream | 2007-07-25 | 13.3 |  |  | 0.015 | 7.75 |  | 0.97 | 0.087 |  |  |  | 3.33 | 0.985 | -2.4418 | -0.015114 | -4.1997
21FLFTM_EVRGWC0067FTM | 21FLFTM | EVRGWC0067FTM | 26.3773 | -81.8316 | River/Stream | 2007-07-18 | 10.6 |  |  | 0.009 | 7.35 |  | 1.1 | 0.01 |  |  |  | 2.34 | 1.109 | -4.6052 | 0.10346 | -4.7105
21FLFTM_EVRGWC0067FTM | 21FLFTM | EVRGWC0067FTM | 26.3773 | -81.8316 | River/Stream | 2007-06-27 | 7.06 |  |  |  | 7.83 | [6 empty] | 2.99 |  | X | X | X
21FLFTM_EVRGWC0067FTM | 21FLFTM | EVRGWC0067FTM | 26.3773 | -81.8316 | River/Stream | 2007-07-05 | 0.425 |  |  | 0.009 | 7.47 |  | 0.89 | 0.062 |  |  |  | 1.92 | 0.899 | -2.7806 | -0.10647 | -4.7105
21FLFTM_EVRGWC0067FTM | 21FLFTM | EVRGWC0067FTM | 26.3773 | -81.8316 | River/Stream | 2007-08-22 | 11 |  |  | 0.021 | 7.7 |  | 0.94 | 0.056 |  |  |  | 4.45 | 0.961 | -2.8824 | -0.039781 | -3.8632
21FLFTM_EVRGWC0067FTM | 21FLFTM | EVRGWC0067FTM | 26.3773 | -81.8316 | River/Stream | 2007-10-10 | 7.81 |  |  | 0.018 | 7.63 |  | 0.84 | 0.047 |  |  |  | 2.86 | 0.858 | -3.0576 | -0.15315 | -4.0174
21FLFTM_EVRGWC0067FTM | 21FLFTM | EVRGWC0067FTM | 26.3773 | -81.8316 | River/Stream | 2007-06-20 | 11.2 |  |  | 0.005 | 7.54 |  | 0.97 | 0.098 |  |  |  | 2.7 | 0.975 | -2.3228 | -0.025318 | -5.2983
21FLFTM_EVRGWC0067FTM | 21FLFTM | EVRGWC0067FTM | 26.3773 | -81.8316 | River/Stream | 2007-07-11 | 5.16 |  |  | 0.01 | 7.81 |  |  | 0.045 |  |  |  | 3.23 |  | -3.1011 | X | -4.6052
21FLFTM_EVRGWC0067FTM | 21FLFTM | EVRGWC0067FTM | 26.3773 | -81.8316 | River/Stream | 2007-08-29 | 17.6 |  |  | 0.005 | 7.42 |  | 1.1 | 0.052 |  |  |  | 2.78 | 1.105 | -2.9565 | 0.099845 | -5.2983
21FLFTM_EVRGWC0067FTM | 21FLFTM | EVRGWC0067FTM | 26.3773 | -81.8316 | River/Stream | 2007-09-05 | 11.2 |  |  | 0.016 | 7.81 |  | 0.66 | 0.041 |  |  |  | 2.83 | 0.676 | -3.1942 | -0.39156 | -4.1352
21FLFTM_EVRGWC0067FTM | 21FLFTM | EVRGWC0067FTM | 26.3773 | -81.8316 | River/Stream | 2007-09-12 | 15.4 |  |  | 0.005 | 7.13 |  | 1.2 | 0.056 |  |  |  |  | 1.205 | -2.8824 | 0.18648 | -5.2983
21FLFTM_EVRGWC0067FTM | 21FLFTM | EVRGWC0067FTM | 26.3773 | -81.8316 | River/Stream | 2007-09-19 | 8.34 |  |  | 0.021 | 7.58 |  | 0.91 | 0.055 |  |  |  |  | 0.931 | -2.9004 | -0.071496 | -3.8632
21FLFTM_EVRGWC0067FTM | 21FLFTM | EVRGWC0067FTM | 26.3773 | -81.8316 | River/Stream | 2007-11-14 | 10.2 |  |  | 0.022 | 7.59 |  | 0.8 | 0.041 |  |  |  | 4.87 | 0.822 | -3.1942 | -0.19601 | -3.8167
21FLFTM_EVRGWC0067FTM | 21FLFTM | EVRGWC0067FTM | 26.3773 | -81.8316 | River/Stream | 2007-10-03 | 6.52 |  |  | 0.013 | 7.79 |  | 0.79 | 0.05 |  |  |  | 4.32 | 0.803 | -2.9957 | -0.2194 | -4.3428
21FLFTM_EVRGWC0067FTM | 21FLFTM | EVRGWC0067FTM | 26.3773 | -81.8316 | River/Stream | 2007-10-17 | 1.91 |  |  | 0.02 | 7.57 |  | 0.74 | 0.056 |  |  |  |  | 0.76 | -2.8824 | -0.27444 | -3.912
21FLFTM_EVRGWC0067FTM | 21FLFTM | EVRGWC0067FTM | 26.3773 | -81.8316 | River/Stream | 2007-10-31 | 0.425 |  |  | 0.15 | 8.03 |  | 0.79 | 0.048 |  |  |  | 3.66 | 0.94 | -3.0366 | -0.061875 | -1.8971
21FLFTM_EVRGWC0067FTM | 21FLFTM | EVRGWC0067FTM | 26.3773 | -81.8316 | River/Stream | 2007-06-13 | 7.8 |  |  | 0.008 | 7.78 |  | 0.61 | 0.057 |  |  |  | 2.91 | 0.618 | -2.8647 | -0.48127 | -4.8283
21FLFTM_EVRGWC0067FTM | 21FLFTM | EVRGWC0067FTM | 26.3773 | -81.8316 | River/Stream | 2007-10-24 | 0.425 |  |  | 0.018 | 7.3 |  | 0.85 | 0.059 |  |  |  | 2.07 | 0.868 | -2.8302 | -0.14156 | -4.0174
21FLFTM_EVRGWC0067FTM | 21FLFTM | EVRGWC0067FTM | 26.3773 | -81.8316 | River/Stream | 2007-09-26 | 10.7 |  |  | 0.02 | 7.5 |  | 0.81 | 0.054 |  |  |  | 2.97 | 0.83 | -2.9188 | -0.18633 | -3.912
21FLFTM_EVRGWC0067FTM | 21FLFTM | EVRGWC0067FTM | 26.3773 | -81.8316 | River/Stream | 2007-01-10 | 16.6 |  |  | 0.013 | 7.52 |  | 0.83 | 0.042 |  |  |  | 5.64 | 0.843 | -3.1701 | -0.17079 | -4.3428
21FLFTM_EVRGWC0067FTM | 21FLFTM | EVRGWC0067FTM | 26.3773 | -81.8316 | River/Stream | 2007-11-07 | 7.81 |  |  | 0.019 | 7.69 |  | 0.68 | 0.044 |  |  |  | 4.24 | 0.699 | -3.1236 | -0.3581 | -3.9633
21FLFTM_EVRGWC0067FTM | 21FLFTM | EVRGWC0067FTM | 26.3773 | -81.8316 | River/Stream | 2007-06-06 | 3.52 |  |  | 0.014 | 7.66 |  | 0.74 | 0.067 |  |  |  | 2.74 | 0.754 | -2.7031 | -0.28236 | -4.2687
21FLFTM_EVRGWC0067FTM | 21FLFTM | EVRGWC0067FTM | 26.3773 | -81.8316 | River/Stream | 2007-01-03 | 0.425 |  |  | 0.023 | 7.46 |  | 0.6 | 0.051 |  |  |  | 4.73 | 0.623 | -2.9759 | -0.47321 | -3.7723
21FLFTM_EVRGWC0067FTM | 21FLFTM | EVRGWC0067FTM | 26.3773 | -81.8316 | River/Stream | 2007-01-17 | 6.41 |  |  | 0.022 | 7.51 |  | 1 | 0.042 |  |  |  | 5.26 | 1.022 | -3.1701 | 0.021761 | -3.8167
21FLFTM_EVRGWC0067FTM | 21FLFTM | EVRGWC0067FTM | 26.3773 | -81.8316 | River/Stream | 2007-01-24 | 4.81 |  |  | 0.013 | 6.82 |  |  | 0.04 |  |  |  | 4.07 |  | -3.2189 | X | -4.3428
21FLFTM_EVRGWC0067FTM | 21FLFTM | EVRGWC0067FTM | 26.3773 | -81.8316 | River/Stream | 2007-01-31 | 3.95 |  |  | 0.02 | 7.65 |  |  | 0.033 |  |  |  | 7.52 |  | -3.4112 | X | -3.912
21FLFTM_EVRGWC0067FTM | 21FLFTM | EVRGWC0067FTM | 26.3773 | -81.8316 | River/Stream | 2007-02-07 | 4.16 |  |  | 0.037 | 7.47 |  | 0.72 | 0.043 |  |  |  | 7.82 | 0.757 | -3.1466 | -0.27839 | -3.2968
21FLFTM_EVRGWC0067FTM | 21FLFTM | EVRGWC0067FTM | 26.3773 | -81.8316 | River/Stream | 2007-02-14 | 4.86 |  |  | 0.029 | 7.35 |  | 0.64 | 0.047 |  |  |  | 5 | 0.669 | -3.0576 | -0.40197 | -3.5405
21FLFTM_EVRGWC0067FTM | 21FLFTM | EVRGWC0067FTM | 26.3773 | -81.8316 | River/Stream | 2007-02-21 | 3.82 |  |  | 0.022 | 7.67 |  | 0.67 | 0.042 |  |  |  | 7.27 | 0.692 | -3.1701 | -0.36817 | -3.8167
21FLFTM_EVRGWC0067FTM | 21FLFTM | EVRGWC0067FTM | 26.3773 | -81.8316 | River/Stream | 2007-02-28 | 7.05 |  |  | 0.013 | 7.39 |  |  | 0.046 |  |  |  | 6.78 |  | -3.0791 | X | -4.3428
21FLFTM_EVRGWC0067FTM | 21FLFTM | EVRGWC0067FTM | 26.3773 | -81.8316 | River/Stream | 2007-03-07 | 3.1 |  |  | 0.013 | 7.6 |  | 0.5 | 0.077 |  |  |  | 8.31 | 0.513 | -2.5639 | -0.66748 | -4.3428
21FLFTM_EVRGWC0067FTM | 21FLFTM | EVRGWC0067FTM | 26.3773 | -81.8316 | River/Stream | 2007-05-30 | 2.12 |  |  | 0.009 | 7.79 |  |  | 0.057 |  |  |  | 3.71 |  | -2.8647 | X | -4.7105
21FLFTM_EVRGWC0067FTM | 21FLFTM | EVRGWC0067FTM | 26.3773 | -81.8316 | River/Stream | 2007-03-14 | 3.82 |  |  | 0.016 | 7.45 |  | 0.77 | 0.048 |  |  |  | 5.45 | 0.786 | -3.0366 | -0.2408 | -4.1352
21FLFTM_EVRGWC0067FTM | 21FLFTM | EVRGWC0067FTM | 26.3773 | -81.8316 | River/Stream | 2007-05-23 | 3.55 |  |  | 0.019 | 7.54 |  | 0.77 | 0.078 |  |  |  | 4.8 | 0.789 | -2.551 | -0.23699 | -3.9633
21FLFTM_EVRGWC0067FTM | 21FLFTM | EVRGWC0067FTM | 26.3773 | -81.8316 | River/Stream | 2007-05-16 | 1.51 |  |  | 0.013 | 7.75 |  | 0.74 | 0.067 |  |  |  | 4.28 | 0.753 | -2.7031 | -0.28369 | -4.3428
21FLFTM_EVRGWC0067FTM | 21FLFTM | EVRGWC0067FTM | 26.3773 | -81.8316 | River/Stream | 2007-05-09 | 2.66 |  |  | 0.01 | 7.8 |  |  | 0.061 |  |  |  | 4.99 |  | -2.7969 | X | -4.6052
21FLFTM_EVRGWC0067FTM | 21FLFTM | EVRGWC0067FTM | 26.3773 | -81.8316 | River/Stream | 2007-05-02 | 6.39 |  |  | 0.01 | 7.64 |  | 0.67 | 0.076 |  |  |  | 4.19 | 0.68 | -2.577 | -0.38566 | -4.6052
21FLFTM_EVRGWC0067FTM | 21FLFTM | EVRGWC0067FTM | 26.3773 | -81.8316 | River/Stream | 2007-03-28 | 5.98 |  |  | 0.022 | 7.45 |  | 0.79 | 0.041 |  |  |  | 4.88 | 0.812 | -3.1942 | -0.20825 | -3.8167
21FLFTM_EVRGWC0067FTM | 21FLFTM | EVRGWC0067FTM | 26.3773 | -81.8316 | River/Stream | 2007-04-18 | 7.37 |  |  | 0.02 | 7.57 |  | 1 | 0.045 |  |  |  | 5.39 | 1.02 | -3.1011 | 0.019803 | -3.912
21FLFTM_EVRGWC0067FTM | 21FLFTM | EVRGWC0067FTM | 26.3773 | -81.8316 | River/Stream | 2007-04-11 | 2.78 |  |  | 0.019 | 7.6 |  | 0.79 | 0.049 |  |  |  | 4.76 | 0.809 | -3.0159 | -0.21196 | -3.9633
21FLFTM_EVRGWC0067FTM | 21FLFTM | EVRGWC0067FTM | 26.3773 | -81.8316 | River/Stream | 2007-04-04 | 7.21 |  |  | 0.01 | 7.57 |  | 0.38 | 0.052 |  |  |  | 4.98 | 0.39 | -2.9565 | -0.94161 | -4.6052
21FLFTM_EVRGWC0067FTM | 21FLFTM | EVRGWC0067FTM | 26.3773 | -81.8316 | River/Stream | 2007-04-25 | 5.12 |  |  | 0.015 | 7.53 |  | 0.72 | 0.058 |  |  |  | 3.67 | 0.735 | -2.8473 | -0.30788 | -4.1997
21FLFTM_EVRGWC0067FTM | 21FLFTM | EVRGWC0067FTM | 26.3773 | -81.8316 | River/Stream | 2007-03-21 | 2.97 |  |  | 0.015 | 7.53 |  | 0.84 | 0.043 |  |  |  | 5.1 | 0.855 | -3.1466 | -0.15665 | -4.1997
21FLFTM_EVRGWC0068FTM | 21FLFTM | EVRGWC0068FTM | 26.3412 | -81.8012 | River/Stream | 2007-08-15 | 44.1 |  |  | 0.068 | 7.3 |  | 1.4 | 0.093 |  |  |  | 3.56 | 1.468 | -2.3752 | 0.3839 | -2.6882
21FLFTM_EVRGWC0068FTM | 21FLFTM | EVRGWC0068FTM | 26.3412 | -81.8012 | River/Stream | 2007-08-08 | 51.2 |  |  | 0.033 | 7.49 |  | 1.5 | 0.095 |  |  |  | 5.17 | 1.533 | -2.3539 | 0.42723 | -3.4112
21FLFTM_EVRGWC0068FTM | 21FLFTM | EVRGWC0068FTM | 26.3412 | -81.8012 | River/Stream | 2007-08-01 | 22.3 |  |  | 0.063 | 7.32 |  | 1.4 | 0.086 |  |  |  | 2.3 | 1.463 | -2.4534 | 0.38049 | -2.7646
21FLFTM_EVRGWC0068FTM | 21FLFTM | EVRGWC0068FTM | 26.3412 | -81.8012 | River/Stream | 2007-07-25 | 55.1 |  |  | 0.002 | 7.43 |  | 1.4 | 0.11 |  |  |  | 5.71 | 1.402 | -2.2073 | 0.3379 | -6.2146
21FLFTM_EVRGWC0068FTM | 21FLFTM | EVRGWC0068FTM | 26.3412 | -81.8012 | River/Stream | 2007-07-05 | 29.1 |  |  | 0.01 | 7.27 |  | 1.2 | 0.13 |  |  |  | 2.61 | 1.21 | -2.0402 | 0.19062 | -4.6052
21FLFTM_EVRGWC0068FTM | 21FLFTM | EVRGWC0068FTM | 26.3412 | -81.8012 | River/Stream | 2007-07-11 | 33 |  |  | 0.012 | 7.57 |  | 1 | 0.1 |  |  |  | 7.02 | 1.012 | -2.3026 | 0.011929 | -4.4228
21FLFTM_EVRGWC0068FTM | 21FLFTM | EVRGWC0068FTM | 26.3412 | -81.8012 | River/Stream | 2007-08-22 | 27.2 |  |  | 0.041 | 7.19 |  | 1.3 | 0.057 |  |  |  | 8.16 | 1.341 | -2.8647 | 0.29342 | -3.1942
21FLFTM_EVRGWC0068FTM | 21FLFTM | EVRGWC0068FTM | 26.3412 | -81.8012 | River/Stream | 2007-10-10 | 27.9 |  |  | 0.1 | 7.11 |  | 1.6 | 0.057 |  |  |  | 3.39 | 1.7 | -2.8647 | 0.53063 | -2.3026
21FLFTM_EVRGWC0068FTM | 21FLFTM | EVRGWC0068FTM | 26.3412 | -81.8012 | River/Stream | 2007-06-27 | 28.2 |  |  |  | 7.59 | [6 empty] | 4.94 |  | X | X | X
21FLFTM_EVRGWC0068FTM | 21FLFTM | EVRGWC0068FTM | 26.3412 | -81.8012 | River/Stream | 2007-07-18 | 14.8 |  |  | 0.012 | 7.29 |  | 1.3 | 0.11 |  |  |  | 4.41 | 1.312 | -2.2073 | 0.27155 | -4.4228
21FLFTM_EVRGWC0068FTM | 21FLFTM | EVRGWC0068FTM | 26.3412 | -81.8012 | River/Stream | 2007-08-29 | 22.9 |  |  | 3 | 7.21 |  | 1.3 | 0.064 |  |  |  | 2.72 | 4.3 | -2.7489 | 1.4586 | 1.0986
21FLFTM_EVRGWC0068FTM | 21FLFTM | EVRGWC0068FTM | 26.3412 | -81.8012 | River/Stream | 2007-09-05 | 25.8 |  |  | 0.091 | 7.21 |  | 1.6 | 0.042 |  |  |  | 4.29 | 1.691 | -3.1701 | 0.52532 | -2.3969
21FLFTM_EVRGWC0068FTM | 21FLFTM | EVRGWC0068FTM | 26.3412 | -81.8012 | River/Stream | 2007-09-12 | 10.4 |  |  | 0.086 | 6.98 |  | 1.6 | 0.036 |  |  |  |  | 1.686 | -3.3242 | 0.52236 | -2.4534
21FLFTM_EVRGWC0068FTM | 21FLFTM | EVRGWC0068FTM | 26.3412 | -81.8012 | River/Stream | 2007-09-19 | 5.17 |  |  | 0.12 | 7.14 |  | 1.4 | 0.046 |  |  |  |  | 1.52 | -3.0791 | 0.41871 | -2.1203
21FLFTM_EVRGWC0068FTM | 21FLFTM | EVRGWC0068FTM | 26.3412 | -81.8012 | River/Stream | 2007-11-07 | 20.7 |  |  | 0.094 | 7.29 |  | 1 | 0.01 |  |  |  | 3.21 | 1.094 | -4.6052 | 0.089841 | -2.3645
21FLFTM_EVRGWC0068FTM | 21FLFTM | EVRGWC0068FTM | 26.3412 | -81.8012 | River/Stream | 2007-10-03 | 7.21 |  |  | 0.086 | 7.13 |  | 1.2 | 0.034 |  |  |  | 3.08 | 1.286 | -3.3814 | 0.25154 | -2.4534
21FLFTM_EVRGWC0068FTM | 21FLFTM | EVRGWC0068FTM | 26.3412 | -81.8012 | River/Stream | 2007-10-17 | 2.6 |  |  | 0.14 | 7.11 |  | 1.2 | 0.042 |  |  |  |  | 1.34 | -3.1701 | 0.29267 | -1.9661
21FLFTM_EVRGWC0068FTM | 21FLFTM | EVRGWC0068FTM | 26.3412 | -81.8012 | River/Stream | 2007-10-24 | 29.8 |  |  | 0.12 | 7.12 |  | 1.2 | 0.049 |  |  |  | 3.36 | 1.32 | -3.0159 | 0.27763 | -2.1203
21FLFTM_EVRGWC0068FTM | 21FLFTM | EVRGWC0068FTM | 26.3412 | -81.8012 | River/Stream | 2007-10-31 | 6.91 |  |  | 0.24 | 7.72 |  | 1.1 | 0.034 |  |  |  | 4.24 | 1.34 | -3.3814 | 0.29267 | -1.4271
21FLFTM_EVRGWC0068FTM | 21FLFTM | EVRGWC0068FTM | 26.3412 | -81.8012 | River/Stream | 2007-06-20 | 22.5 |  |  | 0.011 | 7.4 |  | 1.2 | 0.11 |  |  |  | 4.19 | 1.211 | -2.2073 | 0.19145 | -4.5099
21FLFTM_EVRGWC0068FTM | 21FLFTM | EVRGWC0068FTM | 26.3412 | -81.8012 | River/Stream | 2007-05-09 | 10.2 |  |  | 0.002 | 7.69 |  | 1.2 | 0.065 |  |  |  | 5.76 | 1.202 | -2.7334 | 0.18399 | -6.2146
21FLFTM_EVRGWC0068FTM | 21FLFTM | EVRGWC0068FTM | 26.3412 | -81.8012 | River/Stream | 2007-11-14 | 75.4 |  |  | 0.092 | 7.32 |  | 1.3 | 0.054 |  |  |  | 7.08 | 1.392 | -2.9188 | 0.33074 | -2.386
21FLFTM_EVRGWC0068FTM | 21FLFTM | EVRGWC0068FTM | 26.3412 | -81.8012 | River/Stream | 2007-09-26 | 3.47 |  |  | 0.044 | 7.2 |  | 1.1 | 0.032 |  |  |  | 3.76 | 1.144 | -3.442 | 0.13453 | -3.1236
21FLFTM_EVRGWC0068FTM | 21FLFTM | EVRGWC0068FTM | 26.3412 | -81.8012 | River/Stream | 2007-01-17 | 19 |  |  | 0.1 | 7.37 |  | 0.9 | 0.029 |  |  |  | 7 | 1 | -3.5405 | 0 | -2.3026
21FLFTM_EVRGWC0068FTM | 21FLFTM | EVRGWC0068FTM | 26.3412 | -81.8012 | River/Stream | 2007-05-23 | 12.4 |  |  | 0.011 | 7.39 |  | 1.1 | 0.074 |  |  |  | 6.42 | 1.111 | -2.6037 | 0.10526 | -4.5099
21FLFTM_EVRGWC0068FTM | 21FLFTM | EVRGWC0068FTM | 26.3412 | -81.8012 | River/Stream | 2007-01-10 | 9.69 |  |  | 0.15 | 7.44 |  | 0.86 | 0.038 |  |  |  | 4.94 | 1.01 | -3.2702 | 0.0099503 | -1.8971
21FLFTM_EVRGWC0068FTM | 21FLFTM | EVRGWC0068FTM | 26.3412 | -81.8012 | River/Stream | 2007-06-13 | 30.8 |  |  | 0.006 | 7.55 |  | 1.1 | 0.093 |  |  |  | 5.55 | 1.106 | -2.3752 | 0.10075 | -5.116
21FLFTM_EVRGWC0068FTM | 21FLFTM | EVRGWC0068FTM | 26.3412 | -81.8012 | River/Stream | 2007-01-24 | 8.16 |  |  | 0.1 | 7.15 |  | 0.77 | 0.04 |  |  |  | 4.17 | 0.87 | -3.2189 | -0.13926 | -2.3026
21FLFTM_EVRGWC0068FTM | 21FLFTM | EVRGWC0068FTM | 26.3412 | -81.8012 | River/Stream | 2007-01-31 | 6.68 |  |  | 0.14 | 7.44 |  | 0.78 | 0.039 |  |  |  | 6.7 | 0.92 | -3.2442 | -0.083382 | -1.9661
21FLFTM_EVRGWC0068FTM | 21FLFTM | EVRGWC0068FTM | 26.3412 | -81.8012 | River/Stream | 2007-02-07 | 5.56 |  |  | 0.14 | 7.01 |  | 0.79 | 0.049 |  |  |  | 3.78 | 0.93 | -3.0159 | -0.072571 | -1.9661
21FLFTM_EVRGWC0068FTM | 21FLFTM | EVRGWC0068FTM | 26.3412 | -81.8012 | River/Stream | 2007-02-14 | 7.64 |  |  | 0.12 | 7.2 |  | 0.59 | 0.038 |  |  |  | 4.49 | 0.71 | -3.2702 | -0.34249 | -2.1203
21FLFTM_EVRGWC0068FTM | 21FLFTM | EVRGWC0068FTM | 26.3412 | -81.8012 | River/Stream | 2007-02-21 | 5.98 |  |  | 0.15 | 7.54 |  | 0.67 | 0.043 |  |  |  | 7.26 | 0.82 | -3.1466 | -0.19845 | -1.8971
21FLFTM_EVRGWC0068FTM | 21FLFTM | EVRGWC0068FTM | 26.3412 | -81.8012 | River/Stream | 2007-02-28 | 7.93 |  |  | 0.13 | 7.33 |  | 0.82 | 0.043 |  |  |  | 4.76 | 0.95 | -3.1466 | -0.051293 | -2.0402
21FLFTM_EVRGWC0068FTM | 21FLFTM | EVRGWC0068FTM | 26.3412 | -81.8012 | River/Stream | 2007-03-07 | 10 |  |  | 0.12 | 7.38 |  | 1.4 | 0.045 |  |  |  | 6.08 | 1.52 | -3.1011 | 0.41871 | -2.1203
21FLFTM_EVRGWC0068FTM | 21FLFTM | EVRGWC0068FTM | 26.3412 | -81.8012 | River/Stream | 2007-03-21 | 10.4 |  |  | 0.092 | 7.35 |  | 0.88 | 0.035 |  |  |  | 5.46 | 0.972 | -3.3524 | -0.028399 | -2.386
21FLFTM_EVRGWC0068FTM | 21FLFTM | EVRGWC0068FTM | 26.3412 | -81.8012 | River/Stream | 2007-03-28 | 11.4 |  |  | 0.098 | 7.37 |  | 0.77 | 0.054 |  |  |  | 6.04 | 0.868 | -2.9188 | -0.14156 | -2.3228
21FLFTM_EVRGWC0068FTM | 21FLFTM | EVRGWC0068FTM | 26.3412 | -81.8012 | River/Stream | 2007-04-04 | 9.01 |  |  | 0.023 | 7.48 |  | 0.42 | 0.028 |  |  |  | 5.97 | 0.443 | -3.5756 | -0.81419 | -3.7723
21FLFTM_EVRGWC0068FTM | 21FLFTM | EVRGWC0068FTM | 26.3412 | -81.8012 | River/Stream | 2007-04-11 | 18.4 |  |  | 0.021 | 7.45 |  | 0.97 | 0.053 |  |  |  | 4.89 | 0.991 | -2.9375 | -0.0090407 | -3.8632
21FLFTM_EVRGWC0068FTM | 21FLFTM | EVRGWC0068FTM | 26.3412 | -81.8012 | River/Stream | 2007-04-18 | 21.6 |  |  | 0.027 | 7.55 |  | 0.97 | 0.049 |  |  |  | 7.01 | 0.997 | -3.0159 | -0.0030045 | -3.6119
21FLFTM_EVRGWC0068FTM | 21FLFTM | EVRGWC0068FTM | 26.3412 | -81.8012 | River/Stream | 2007-04-25 | 12.8 |  |  | 0.012 | 7.45 |  | 1 | 0.058 |  |  |  | 5.46 | 1.012 | -2.8473 | 0.011929 | -4.4228
21FLFTM_EVRGWC0068FTM | 21FLFTM | EVRGWC0068FTM | 26.3412 | -81.8012 | River/Stream | 2007-05-02 | 14.5 |  |  | 0.002 | 7.48 |  | 0.89 | 0.045 |  |  |  | 6.23 | 0.892 | -3.1011 | -0.11429 | -6.2146
21FLFTM_EVRGWC0068FTM | 21FLFTM | EVRGWC0068FTM | 26.3412 | -81.8012 | River/Stream | 2007-05-16 | 13 |  |  | 0.009 | 7.54 |  | 1.1 | 0.069 |  |  |  | 5.19 | 1.109 | -2.6736 | 0.10346 | -4.7105
21FLFTM_EVRGWC0068FTM | 21FLFTM | EVRGWC0068FTM | 26.3412 | -81.8012 | River/Stream | 2007-05-30 | 19.4 |  |  | 0.006 | 7.62 |  | 1.1 | 0.073 |  |  |  | 6.13 | 1.106 | -2.6173 | 0.10075 | -5.116
21FLFTM_EVRGWC0068FTM | 21FLFTM | EVRGWC0068FTM | 26.3412 | -81.8012 | River/Stream | 2007-06-06 | 25.8 |  |  | 0.007 | 7.66 |  | 1.1 | 0.077 |  |  |  | 5.44 | 1.107 | -2.5639 | 0.10165 | -4.9618
21FLFTM_EVRGWC0068FTM | 21FLFTM | EVRGWC0068FTM | 26.3412 | -81.8012 | River/Stream | 2007-03-14 | 7.32 |  |  | 0.088 | 7.39 |  | 0.79 | 0.041 |  |  |  | 6.69 | 0.878 | -3.1942 | -0.13011 | -2.4304
21FLFTM_EVRGWC0068FTM | 21FLFTM | EVRGWC0068FTM | 26.3412 | -81.8012 | River/Stream | 2007-01-03 | 0.425 |  |  | 0.14 | 7.24 |  | 0.74 | 0.041 |  |  |  | 3.02 | 0.88 | -3.1942 | -0.12783 | -1.9661
21FLSFWM_FAKA | 21FLSFWM | FAKA | 25.9605 | -81.5095 | Canal | 2007-01-09 |  |  |  | 0.005 | 7.93 |  | 0.62 |  | 0.002 |  |  | 8.72 | 0.625 | X | -0.47 | -5.2983
21FLSFWM_FAKA858 | 21FLSFWM | FAKA858 | 26.2928 | -81.5296 | Canal | 2007-01-04 |  | 3.2 |  | 0.005 | 7.84 |  | 0.82 |  | 0.099 |  |  | 6.67 | 0.825 | X | -0.19237 | -5.2983
21FLSUW_FAL010C1 | 21FLSUW | FAL010C1 | 30.2394 | -82.5544 | River/Stream | 1991-04-08 |  | 2.36 | 0.062 |  | 3.94 | 75 | 1.2 |  |  |  | 1.7 | 3.2 |  | X | X | X
21FLSUW_FAL010C1 | 21FLSUW | FAL010C1 | 30.2394 | -82.5544 | River/Stream | 1990-03-06 |  | 0.45 | 0.046 |  | 3.89 | 66 | 0.93 |  |  |  | 2.6 | 5.5 |  | X | X | X
21FLSUW_FAL010C1 | 21FLSUW | FAL010C1 | 30.2394 | -82.5544 | River/Stream | 1990-07-10 |  | 6.3 | 0.025 |  | 4.73 | 54.5 | 1.2 | 0.24 |  |  | 1.9 | 1.9 |  | -1.4271 | X | X
21FLSUW_FAL010C1 | 21FLSUW | FAL010C1 | 30.2394 | -82.5544 | River/Stream | 1990-05-09 |  | 3.5 | 0.015 | 0.14 |  | 63.5 | 0.94 |  |  |  | 2 | 1.7 | 1.08 | X | 0.076961 | -1.9661
21FLSUW_FAL010C1 | 21FLSUW | FAL010C1 | 30.2394 | -82.5544 | River/Stream | 1990-04-10 |  | 0.17 | 0.015 |  |  | 75 | 1 |  |  |  | 0.58 | 5.3 |  | X | X | X
21FLSUW_FAL010C1 | 21FLSUW | FAL010C1 | 30.2394 | -82.5544 | River/Stream | 1990-02-05 |  | 3.5 | 0.015 |  | 4.06 | 60 | 1 |  |  |  | 3 | 4.3 |  | X | X | X
21FLSUW_FAL010C1 | 21FLSUW | FAL010C1 | 30.2394 | -82.5544 | River/Stream | 1990-06-06 |  | 11.5 | 0.015 |  | 4.17 | 70.5 | 1.2 |  | 0.056 |  | 3.6 | 4.5 |  | X | X | X
21FLSUW_FAL010C1 | 21FLSUW | FAL010C1 | 30.2394 | -82.5544 | River/Stream | 1991-05-07 |  | 0.19 | 0.015 |  | 4 | 62.5 | 2.2 |  |  |  | 0.6 | 2.6 |  | X | X | X
21FLSUW_FAL010C1 | 21FLSUW | FAL010C1 | 30.2394 | -82.5544 | River/Stream | 1989-12-05 |  |  |  |  | 4.2 | 48 | [5 empty] | 4 |  | X | X | X
21FLSUW_FAL010C1 | 21FLSUW | FAL010C1 | 30.2394 | -82.5544 | River/Stream | 1989-10-03 |  |  |  |  | 3.91 | 77 | [5 empty] | 3 |  | X | X | X
21FLSUW_FAL010C1 | 21FLSUW | FAL010C1 | 30.2394 | -82.5544 | River/Stream | 1989-08-08 |  |  |  |  | 4.14 | 62 | [5 empty] | 0.5 |  | X | X | X
21FLSUW_FAL010C1 | 21FLSUW | FAL010C1 | 30.2394 | -82.5544 | River/Stream | 1989-06-07 |  |  |  |  | 4.05 | 59 | [5 empty] | 1.5 |  | X | X | X
21FLSUW_FAL010C1 | 21FLSUW | FAL010C1 | 30.2394 | -82.5544 | River/Stream | 1989-04-03 |  |  |  |  | 3.96 | 62 | [5 empty] | 5 |  | X | X | X
21FLSUW_FAL010C1 | 21FLSUW | FAL010C1 | 30.2394 | -82.5544 | River/Stream | 1989-02-06 |  |  |  |  | 4.23 | 50 | [5 empty] | 2.7 |  | X | X | X
21FLSUW_FAL015C1 | 21FLSUW | FAL015C1 | 30.2188 | -82.6313 | River/Stream | 1997-09-11 |  |  | 0.28 | 0.02 | 5.57 | 133 | 1.07 | 0.398 | 0.125 |  | 2.5 | 0.6 | 1.09 | -0.9213 | 0.086178 | -3.912
21FLSUW_FAL015C1 | 21FLSUW | FAL015C1 | 30.2188 | -82.6313 | River/Stream | 1997-05-16 |  |  | 0.15 | 0.16 | 6.45 | 127 | 1 | 0.213 | 0.164 |  | 0.75 | 3.7 | 1.16 | -1.5465 | 0.14842 | -1.8326
21FLSUW_FAL015C1 | 21FLSUW | FAL015C1 | 30.2188 | -82.6313 | River/Stream | 1997-03-17 |  |  | 0.13 | 0.01 | 6.59 | 152 | 0.96 | 0.2 | 0.114 |  | 0.65 | 4.9 | 0.97 | -1.6094 | -0.030459 | -4.6052
21FLSUW_FAL015C1 | 21FLSUW | FAL015C1 | 30.2188 | -82.6313 | River/Stream | 1999-09-07 |  |  | 0.1 | 0.1 | 6.76 | 136 | 1.2 | 0.11 | 0.078 |  | 0.8 | 3.3 | 1.3 | -2.2073 | 0.26236 | -2.3026
21FLSUW_FAL015C1 | 21FLSUW | FAL015C1 | 30.2188 | -82.6313 | River/Stream | 1998-05-18 |  |  | 0.04 | 0.07 | 6.79 | 143.5 | 0.74 | 0.244 | 0.198 |  | 1.4 | 3.3 | 0.81 | -1.4106 | -0.21072 | -2.6593
21FLSUW_FAL015C1 | 21FLSUW | FAL015C1 | 30.2188 | -82.6313 | River/Stream | 1999-07-07 |  |  | 0.07 | 0.075 | 6.42 | 130 | 1.405 | 0.195 | 0.126 |  | 0.575 | 3 | 1.48 | -1.6348 | 0.39204 | -2.5903
21FLSUW_FAL015C1 | 21FLSUW | FAL015C1 | 30.2188 | -82.6313 | River/Stream | 1997-07-23 |  |  | 0.05 | 0.08 | 6.44 | 119.5 | 1.02 | 0.277 | 0.167 |  | 1.4 | 2.8 | 1.1 | -1.2837 | 0.09531 | -2.5257
21FLSUW_FAL015C1 | 21FLSUW | FAL015C1 | 30.2188 | -82.6313 | River/Stream | 1996-11-18 |  |  | 0.024 | 0.035 | 5.95 | 141.5 | 0.735 | 0.167 | 0.122 |  | 1.2 | 3.4 | 0.77 | -1.7898 | -0.26136 | -3.3524
21FLSUW_FAL015C1 | 21FLSUW | FAL015C1 | 30.2188 | -82.6313 | River/Stream | 1998-02-16 |  |  | 0.01 | 0.02 | 6.79 | 94 | 0.49 | 0.094 | 0.047 |  | 2.5 | 6.4 | 0.51 | -2.3645 | -0.67334 | -3.912
21FLSUW_FAL015C1 | 21FLSUW | FAL015C1 | 30.2188 | -82.6313 | River/Stream | 1998-11-16 |  |  | 0.01 | 0.02 | 5.87 | 115 | 0.77 | 0.449 | 0.294 |  | 1.8 | 1.5 | 0.79 | -0.80073 | -0.23572 | -3.912
21FLSUW_FAL015C1 | 21FLSUW | FAL015C1 | 30.2188 | -82.6313 | River/Stream | 1998-03-03 |  |  | 0.01 | 0.005 | 6.03 | 75 | 0.81 | 0.08 | 0.051 |  | 0.55 | 4.5 | 0.815 | -2.5257 | -0.20457 | -5.2983
21FLSUW_FAL015C1 | 21FLSUW | FAL015C1 | 30.2188 | -82.6313 | River/Stream | 1997-01-28 |  |  | 0.01 | 0.07 | 6.19 | 133 | 0.82 | 0.088 | 0.041 |  | 0.45 | 5.8 | 0.89 | -2.4304 | -0.11653 | -2.6593
21FLSUW_FAL015C1 | 21FLSUW | FAL015C1 | 30.2188 | -82.6313 | River/Stream | 1999-03-01 |  |  | 0.01 | 0.08 | 6.36 | 126.5 | 0.91 | 0.118 | 0.076 |  | 1.2 | 6.5 | 0.99 | -2.1371 | -0.01005 | -2.5257
21FLSUW_FAL015C1 | 21FLSUW | FAL015C1 | 30.2188 | -82.6313 | River/Stream | 1998-01-07 |  |  | 0.01 | 0.025 | 6.55 | 137 | 0.92 | 0.1115 | 0.095 |  | 0.7 | 4.2 | 0.945 | -2.1937 | -0.05657 | -3.6889
21FLSUW_FAL015C1 | 21FLSUW | FAL015C1 | 30.2188 | -82.6313 | River/Stream | 1999-01-18 |  |  | 0.01 | 0.11 | 6.23 | 156.5 | 0.96 | 0.125 | 0.067 |  | 0.65 | 4.8 | 1.07 | -2.0794 | 0.067659 | -2.2073
21FLSUW_FAL015C1 | 21FLSUW | FAL015C1 | 30.2188 | -82.6313 | River/Stream | 1998-09-08 |  |  | 0.01 | 0.005 | 6.41 | 141.5 | 1.25 | 0.481 | 0.332 |  | 3.4 | 0.7 | 1.255 | -0.73189 | 0.22714 | -5.2983
21FLSUW_FAL015C1 | 21FLSUW | FAL015C1 | 30.2188 | -82.6313 | River/Stream | 1998-07-27 |  |  | 0.01 | 0.02 | 6.43 | 177.5 | 1.45 | 0.466 | 0.241 |  | 6.6 | 0.1 | 1.47 | -0.76357 | 0.38526 | -3.912
21FLSUW_FAL015C1 | 21FLSUW | FAL015C1 | 30.2188 | -82.6313 | River/Stream | 1999-05-06 |  |  |  |  | 6.75 | 147 | [5 empty] | 2.7 |  | X | X | X
21FLSUW_FAL020C1 | 21FLSUW | FAL020C1 | 30.2611 | -82.6686 | River/Stream | 1997-09-11 |  |  | 0.19 | 0.05 | 4.73 | 51.5 | 1.08 | 0.558 | 0.002 |  | 0.8 | 5 | 1.13 | -0.5834 | 0.12222 | -2.9957
21FLSUW_FAL020C1 | 21FLSUW | FAL020C1 | 30.2611 | -82.6686 | River/Stream | 1996-05-13 |  |  | 0.06 | 0.05 | 4.82 | 61 | 1.12 | 0.409 | 0.289 |  | 1.7 | 5.2 | 1.17 | -0.89404 | 0.157 | -2.9957
21FLSUW_FAL020C1 | 21FLSUW | FAL020C1 | 30.2611 | -82.6686 | River/Stream | 1995-06-06 |  |  | 0.049 | 0.08 | 5.79 | 59.5 | 1.02 | 0.612 | 0.537 |  | 3.5 | 4.3 | 1.1 | -0.49102 | 0.09531 | -2.5257
21FLSUW_FAL020C1 | 21FLSUW | FAL020C1 | 30.2611 | -82.6686 | River/Stream | 2005-05-02 |  |  | 0.0495 |  | 4.64 |  | 1.035 | 0.123 | 0.086 |  |  | 7.3 |  | -2.0956 | X | X
21FLSUW_FAL020C1 | 21FLSUW | FAL020C1 | 30.2611 | -82.6686 | River/Stream | 2006-02-14 |  |  | 0.0495 | 0.015 | 4.67 |  | 1.05 | 0.078 | 0.055 |  |  | 10.7 | 1.065 | -2.551 | 0.062975 | -4.1997
21FLSUW_FAL020C1 | 21FLSUW | FAL020C1 | 30.2611 | -82.6686 | River/Stream | 2006-05-01 |  |  | 0.0495 | 0.06 | 5.44 |  | 1.09 | 0.731 | 0.69 |  |  | 3.6 | 1.15 | -0.31334 | 0.13976 | -2.8134
21FLSUW_FAL020C1 | 21FLSUW | FAL020C1 | 30.2611 | -82.6686 | River/Stream | 1995-04-10 |  |  | 0.038 | 0.01 | 5.89 | 60 | 0.89 | 0.104 | 0.075 |  | 1.2 | 7.4 | 0.9 | -2.2634 | -0.10536 | -4.6052
21FLSUW_FAL020C1 | 21FLSUW | FAL020C1 | 30.2611 | -82.6686 | River/Stream | 2000-02-14 |  |  | 0.03 | 0.01 | 6.44 | 92.5 | 0.78 | 0.18 | 0.002 |  | 1.4 | 8.4 | 0.79 | -1.7148 | -0.23572 | -4.6052
21FLSUW_FAL020C1 | 21FLSUW | FAL020C1 | 30.2611 | -82.6686 | River/Stream | 2005-08-03 |  |  | 0.0495 |  | 5.05 |  | 1.34 | 0.209 | 0.132 |  |  | 6.6 |  | -1.5654 | X | X
21FLSUW_FAL020C1 | 21FLSUW | FAL020C1 | 30.2611 | -82.6686 | River/Stream | 1994-09-07 |  |  | 0.044 |  | 4.58 | 59.5 | 1.23 | 0.367 | 0.301 |  | 1.1 | 6.3 |  | -1.0024 | X | X
21FLSUW_FAL020C1 | 21FLSUW | FAL020C1 | 30.2611 | -82.6686 | River/Stream | 1997-03-17 |  |  | 0.03 | 0.02 | 5.5 | 56.5 | 0.86 | 0.194 | 0.116 |  | 0.6 | 7.9 | 0.88 | -1.6399 | -0.12783 | -3.912
21FLSUW_FAL020C1 | 21FLSUW | FAL020C1 | 30.2611 | -82.6686 | River/Stream | 1995-08-07 |  |  | 0.04 | 0.03 | 5.94 | 59.5 | 1.19 | 0.238 | 0.182 |  | 1.5 | 5.8 | 1.22 | -1.4355 | 0.19885 | -3.5066
21FLSUW_FAL020C1 | 21FLSUW | FAL020C1 | 30.2611 | -82.6686 | River/Stream | 1998-05-19 |  |  | 0.03 | 0.11 | 5.39 | 49 | 0.93 | 0.596 | 0.531 |  | 1.1 | 3.4 | 1.04 | -0.51751 | 0.039221 | -2.2073
21FLSUW_FAL020C1 | 21FLSUW | FAL020C1 | 30.2611 | -82.6686 | River/Stream | 2005-11-10 |  |  | 0.0498 | 0.0016 | 5.39 |  | 1.55 | 0.752 | 0.625 |  |  | 2.33 | 1.5516 | -0.28502 | 0.43929 | -6.4378
21FLSUW_FAL020C1 | 21FLSUW | FAL020C1 | 30.2611 | -82.6686 | River/Stream | 1999-11-10 |  |  | 0.04 | 0.02 | 5.33 | 66 | 1.25 | 0.287 | 0.295 |  | 0.95 | 7.2 | 1.27 | -1.2483 | 0.23902 | -3.912
21FLSUW_FAL020C1 | 21FLSUW | FAL020C1 | 30.2611 | -82.6686 | River/Stream | 1996-01-15 |  |  | 0.023 |  | 6.03 | 66.5 | 0.78 | 0.152 | 0.068 |  | 3.9 | 10.6 |  | -1.8839 | X | X
21FLSUW_FAL020C1 | 21FLSUW | FAL020C1 | 30.2611 | -82.6686 | River/Stream | 1999-08-10 |  |  | 0.03 | 0.02 | 6.02 | 72 | 1.17 | 0.197 | 0.099 |  | 2.6 | 5.5 | 1.19 | -1.6246 | 0.17395 | -3.912
21FLSUW_FAL020C1 | 21FLSUW | FAL020C1 | 30.2611 | -82.6686 | River/Stream | 2006-08-07 |  |  | 0.0498 | 0.015 | 6.45 |  | 2.29 | 0.299 | 0.211 |  |  | 5.78 | 2.305 | -1.2073 | 0.83508 | -4.1997
21FLSUW_FAL020C1 | 21FLSUW | FAL020C1 | 30.2611 | -82.6686 | River/Stream | 1997-05-09 |  |  | 0.02 | 0.02 | 4.25 | 50 | 1.02 | 0.17 | 0.136 |  | 0.5 | 6.2 | 1.04 | -1.772 | 0.039221 | -3.912
21FLSUW_FAL020C1 | 21FLSUW | FAL020C1 | 30.2611 | -82.6686 | River/Stream | 2000-05-11 |  |  | 0.02 | 0.09 | 6.1 | 77 | 1.06 | 0.391 | 0.294 |  | 1.3 | 3.5 | 1.15 | -0.93905 | 0.13976 | -2.4079
21FLSUW_FAL020C1 | 21FLSUW | FAL020C1 | 30.2611 | -82.6686 | River/Stream | 2003-11-19 |  |  | 0.02 | 0.005 | 6.57 | 73 | 1.09 | 0.193 | 0.148 |  | 2.35 | 7.2 | 1.095 | -1.6451 | 0.090754 | -5.2983
21FLSUW_FAL020C1 | 21FLSUW | FAL020C1 | 30.2611 | -82.6686 | River/Stream | 1998-02-16 |  |  | 0.01 | 0.005 | 5.08 | 32.5 | 0.55 | 0.214 | 0.086 |  | 3.6 | 8 | 0.555 | -1.5418 | -0.58879 | -5.2983
21FLSUW_FAL020C1 | 21FLSUW | FAL020C1 | 30.2611 | -82.6686 | River/Stream | 2005-02-15 |  |  | 0.02 | 0.005 | 4.96 | 51.5 | 1.13 | 0.097 | 0.057 |  | 1.15 | 9.4 | 1.135 | -2.333 | 0.12663 | -5.2983
21FLSUW_FAL020C1 | 21FLSUW | FAL020C1 | 30.2611 | -82.6686 | River/Stream | 2004-02-12 |  |  | 0.02 | 0.005 | 6.32 | 76 | 1.165 | 0.135 | 0.0705 |  | 5.62 | 9.2 | 1.17 | -2.0025 | 0.157 | -5.2983
21FLSUW_FAL020C1 | 21FLSUW | FAL020C1 | 30.2611 | -82.6686 | River/Stream | 1996-09-16 |  |  | 0.018 | 0.01 | 3.87 | 50 | 1.05 | 0.167 | 0.111 |  | 1.5 | 5.9 | 1.06 | -1.7898 | 0.058269 | -4.6052
21FLSUW_FAL020C1 | 21FLSUW | FAL020C1 | 30.2611 | -82.6686 | River/Stream | 1995-09-06 |  |  | 0.024 | 0.03 | 4.06 | 53.5 | 1.43 | 0.269 | 0.221 |  | 1.2 | 6.1 | 1.46 | -1.313 | 0.37844 | -3.5066
21FLSUW_FAL020C1 | 21FLSUW | FAL020C1 | 30.2611 | -82.6686 | River/Stream | 2004-08-17 |  |  | 0.02 | 0.005 | 4.76 | 47 | 1.24 | 0.129 | 0.074 |  | 3.55 | 5.6 | 1.245 | -2.0479 | 0.21914 | -5.2983
21FLSUW_FAL020C1 | 21FLSUW | FAL020C1 | 30.2611 | -82.6686 | River/Stream | 1996-11-18 |  |  | 0.015 | 0.02 | 4.5 | 47.5 | 0.94 | 0.457 | 0.37 |  | 1.7 | 8.2 | 0.96 | -0.78307 | -0.040822 | -3.912
21FLSUW_FAL020C1 | 21FLSUW | FAL020C1 | 30.2611 | -82.6686 | River/Stream | 1996-08-21 |  |  | 0.016 | 0.02 | 4.85 | 53.5 | 1.06 | 0.147 | 0.105 |  | 1.1 | 6.3 | 1.08 | -1.9173 | 0.076961 | -3.912
21FLSUW_FAL020C1 | 21FLSUW | FAL020C1 | 30.2611 | -82.6686 | River/Stream | 1999-01-18 |  |  | 0.01 | 0.1 | 6.95 | 58.5 | 0.695 | 0.4435 | 0.405 |  | 1.6 | 7.1 | 0.795 | -0.81306 | -0.22941 | -2.3026
21FLSUW_FAL020C1 | 21FLSUW | FAL020C1 | 30.2611 | -82.6686 | River/Stream | 1997-01-28 |  |  | 0.01 | 0.07 | 5.17 | 51.5 | 0.7 | 0.081 | 0.048 |  | 0.45 | 9.1 | 0.77 | -2.5133 | -0.26136 | -2.6593
21FLSUW_FAL020C1 | 21FLSUW | FAL020C1 | 30.2611 | -82.6686 | River/Stream | 2001-02-14 |  |  | 0.01 | 0.04 | 5.8 | 77.5 | 0.78 | 0.843 | 0.742 |  | 1.8 | 4.8 | 0.82 | -0.17079 | -0.19845 | -3.2189
21FLSUW_FAL020C1 | 21FLSUW | FAL020C1 | 30.2611 | -82.6686 | River/Stream | 1994-12-06 |  |  | 0.013 | 0.02 | 5.66 | 61 | 1.1 | 0.29 | 0.239 |  | 1.5 | 6.4 | 1.12 | -1.2379 | 0.11333 | -3.912
21FLSUW_FAL020C1 | 21FLSUW | FAL020C1 | 30.2611 | -82.6686 | River/Stream | 2007-02-19 |  |  | 0.0182 | 0.00336 | 4.68 |  | 1.55 | 0.1085 | 0.08925 |  |  | 11.09 | 1.5534 | -2.221 | 0.44042 | -5.6958
21FLSUW_FAL020C1 | 21FLSUW | FAL020C1 | 30.2611 | -82.6686 | River/Stream | 1998-01-07 |  |  | 0.01 | 0.02 | 4.64 | 53 | 0.88 | 0.133 | 0.117 |  | 0.7 | 7.4 | 0.9 | -2.0174 | -0.10536 | -3.912
21FLSUW_FAL020C1 | 21FLSUW | FAL020C1 | 30.2611 | -82.6686 | River/Stream | 2003-05-05 |  |  | 0.0185 | 0.005 | 5.01 | 59 | 1.7 | 0.3 | 0.234 |  | 1.3 | 6.8 | 1.705 | -1.204 | 0.53357 | -5.2983
21FLSUW_FAL020C1 | 21FLSUW | FAL020C1 | 30.2611 | -82.6686 | River/Stream | 1997-11-20 |  |  | 0.01 | 0.03 | 5.16 | 57.5 | 0.97 | 0.078 | 0.047 |  | 0.45 | 9.8 | 1 | -2.551 | 0 | -3.5066
21FLSUW_FAL020C1 | 21FLSUW | FAL020C1 | 30.2611 | -82.6686 | River/Stream | 1999-02-01 |  |  | 0.01 | 0.22 | 4.85 | 61 | 1.02 | 0.132 | 0.068 |  | 0.7 | 8 | 1.24 | -2.025 | 0.21511 | -1.5141
21FLSUW_FAL020C1 | 21FLSUW | FAL020C1 | 30.2611 | -82.6686 | River/Stream | 1998-11-16 |  |  | 0.01 | 0.06 | 4.78 | 54.5 | 1.11 | 0.51 | 0.464 |  | 1 | 6.1 | 1.17 | -0.67334 | 0.157 | -2.8134
21FLSUW_FAL020C1 | 21FLSUW | FAL020C1 | 30.2611 | -82.6686 | River/Stream | 1997-08-12 |  |  | 0.01 | 0.03 | 4.83 | 50 | 1.12 | 0.254 | 0.135 |  | 0.5 | 5.7 | 1.15 | -1.3704 | 0.13976 | -3.5066
21FLSUW_FAL020C1 | 21FLSUW | FAL020C1 | 30.2611 | -82.6686 | River/Stream | 2003-08-14 |  |  | 0.0185 | 0.005 | 4.7 | 46.5 | 2.2 | 0.164 | 0.128 |  | 3.5 | 5.5 | 2.205 | -1.8079 | 0.79073 | -5.2983
21FLSUW_FAL020C1 | 21FLSUW | FAL020C1 | 30.2611 | -82.6686 | River/Stream | 1999-07-14 |  |  | 0.01 | 0.06 | 6.73 | 113.5 | 1.25 | 0.195 | 0.142 |  | 1.7 | 5.5 | 1.31 | -1.6348 | 0.27003 | -2.8134
21FLSUW_FAL020C1 | 21FLSUW | FAL020C1 | 30.2611 | -82.6686 | River/Stream | 2001-05-03 |  |  | 0.01 | 0.03 | 6.63 | 126 | 1.31 | 0.582 | 0.498 |  | 1.5 | 2.2 | 1.34 | -0.54128 | 0.29267 | -3.5066
21FLSUW_FAL020C1 | 21FLSUW | FAL020C1 | 30.2611 | -82.6686 | River/Stream | 2002-02-18 |  |  | 0.01 | 0.0075 | 5.67 | 109.5 | 1.35 | 0.187 | 0.131 |  | 1.45 | 7.7 | 1.3575 | -1.6766 | 0.30564 | -4.8929
21FLSUW_FAL020C1 | 21FLSUW | FAL020C1 | 30.2611 | -82.6686 | River/Stream | 1995-02-07 |  |  | 0.005 | 0.01 | 5.22 | 49 | 0.71 | 0.092 | 0.095 |  | 1.2 | 10.7 | 0.72 | -2.386 | -0.3285 | -4.6052
21FLSUW_FAL020C1 | 21FLSUW | FAL020C1 | 30.2611 | -82.6686 | River/Stream | 1998-08-10 |  |  | 0.01 | 0.08 | 6.09 | 81.5 | 1.49 | 0.47 | 0.358 |  | 1.1 | 5 | 1.57 | -0.75502 | 0.45108 | -2.5257
21FLSUW_FAL020C1 | 21FLSUW | FAL020C1 | 30.2611 | -82.6686 | River/Stream | 2002-08-01 |  |  | 0.01 | 0.005 | 6.62 | 108 | 1.54 | 0.271 | 0.18 |  | 1.9 | 5.1 | 1.545 | -1.3056 | 0.43502 | -5.2983
21FLSUW_FAL020C1 | 21FLSUW | FAL020C1 | 30.2611 | -82.6686 | River/Stream | 1998-07-27 |  |  | 0.01 | 0.03 | 5.81 | 89.5 | 1.63 | 0.239 | 0.175 |  | 0.5 | 5.3 | 1.66 | -1.4313 | 0.50682 | -3.5066
21FLSUW_FAL020C1 | 21FLSUW | FAL020C1 | 30.2611 | -82.6686 | River/Stream | 2001-08-07 |  |  | 0.01 | 0.005 | 6.4 | 107.5 | 1.88 | 0.225 | 0.13 |  | 1.2 | 5.2 | 1.885 | -1.4917 | 0.63393 | -5.2983
21FLSUW_FAL020C1 | 21FLSUW | FAL020C1 | 30.2611 | -82.6686 | River/Stream | 2002-05-02 |  |  | 0.01 | 0.07 | 6.27 | 94 | 2.16 | 0.413 | 0.238 |  | 0.1 | 4.7 | 2.23 | -0.88431 | 0.802 | -2.6593
21FLSUW_FAL020C1 | 21FLSUW | FAL020C1 | 30.2611 | -82.6686 | River/Stream | 1995-11-13 |  |  | 0.003 | 0.02 | 5.75 | 57.5 | 0.91 | 0.049 | 0.062 |  | 0.7 | 9.4 | 0.93 | -3.0159 | -0.072571 | -3.912
21FLSUW_FAL020C1 | 21FLSUW | FAL020C1 | 30.2611 | -82.6686 | River/Stream | 2004-05-03 |  |  |  | 0.05 | 5.92 | 64.5 | 1.425 | 0.6045 | 0.54 |  | 2.85 | 4.4 | 1.475 | -0.50335 | 0.38866 | -2.9957
21FLSUW_FAL020C1 | 21FLSUW | FAL020C1 | 30.2611 | -82.6686 | River/Stream | 2004-11-02 |  |  |  | 0.005 | 4.76 | 50 | 1.54 | 0.189 | 0.147 |  | 1.45 | 7.1 | 1.545 | -1.666 | 0.43502 | -5.2983
21FLSUW_FAL020C1 | 21FLSUW | FAL020C1 | 30.2611 | -82.6686 | River/Stream | 2007-11-08 |  |  |  | 0.045 | 6.96 |  | 0.75 |  |  | 160 |  | 9.78 | 0.795 | X | -0.22941 | -3.1011
21FLSUW_FAL020C1 | 21FLSUW | FAL020C1 | 30.2611 | -82.6686 | River/Stream | 2008-02-25 |  |  |  | 0.0015 | 6.61 |  | 0.89 | 0.12 |  | 240 |  | 9.58 | 0.8915 | -2.1203 | -0.11485 | -6.5023
21FLSUW_FAL020C1 | 21FLSUW | FAL020C1 | 30.2611 | -82.6686 | River/Stream | 2008-04-10 |  |  |  | 0.014 | 5.63 |  | 1.83 | 0.231 |  | 480 |  | 9.17 | 1.844 | -1.4653 | 0.61194 | -4.2687
21FLSUW_FAL020C1 | 21FLSUW | FAL020C1 | 30.2611 | -82.6686 | River/Stream | 2008-08-27 |  |  |  | 0.027 | 4.76 |  | 1.1367 | 0.17367 |  | 400.8333 |  | 3.71 | 1.1637 | -1.7506 | 0.15158 | -3.6119
21FLSUW_FAL020C1 | 21FLSUW | FAL020C1 | 30.2611 | -82.6686 | River/Stream | 1996-03-11 |  |  |  |  | 5.96 | 61 | 0.83 | 0.098 | 0.055 |  | 1.3 | 10.3 |  | -2.3228 | X | X
21FLSJWM_FDC | 21FLSJWM | FDC | 27.5857 | -80.7762 | River/Stream | 2007-04-09 |  |  | 0.02865 | 0.005 | 7.14 |  | 0.324 | 0.1495 | 0.07265 | 80 |  | 2.93 | 0.329 | -1.9005 | -1.1117 | -5.2983
21FLSJWM_FDC | 21FLSJWM | FDC | 27.5857 | -80.7762 | River/Stream | 2007-12-06 |  |  | 0.0857 | 0.0727 | 6.75 |  | 1.0711 | 0.1861 | 0.1455 | 200 |  | 6.92 | 1.1438 | -1.6815 | 0.13436 | -2.6214
21FLSJWM_FDC | 21FLSJWM | FDC | 27.5857 | -80.7762 | River/Stream | 2008-05-01 |  |  | 0.06 | 0.0601 | 6.51 |  | 0.989 | 0.1529 | 0.1105 | 150 |  | 2.41 | 1.0491 | -1.878 | 0.047933 | -2.8117
21FLSJWM_FDC | 21FLSJWM | FDC | 27.5857 | -80.7762 | River/Stream | 2008-01-02 |  |  | 0.0449 |  | 7 |  | 0.9148 | 0.2123 |  |  |  | 4.1 |  | -1.5498 | X | X
21FLSJWM_FDC | 21FLSJWM | FDC | 27.5857 | -80.7762 | River/Stream | 2008-02-12 |  |  | 0.0309 | 0.0599 | 6.82 |  | 0.771 | 0.2027 | 0.1659 | 100 |  | 5.25 | 0.8309 | -1.596 | -0.18525 | -2.8151
21FLSJWM_FDC | 21FLSJWM | FDC | 27.5857 | -80.7762 | River/Stream | 2007-01-04 |  |  | 0.0307 | 0.005 | 6.66 |  | 0.85852 | 0.1364 | 0.0988 | 100 |  | 2.82 | 0.86352 | -1.9922 | -0.14674 | -5.2983
21FLSJWM_FDC | 21FLSJWM | FDC | 27.5857 | -80.7762 | River/Stream | 2008-04-03 |  |  | 0.0258 | 0.0418 | 6.84 |  | 0.8247 | 0.1627 | 0.1341 | 100 |  | 3.84 | 0.8665 | -1.8158 | -0.14329 | -3.1749
21FLSJWM_FDC | 21FLSJWM | FDC | 27.5857 | -80.7762 | River/Stream | 2007-06-11 |  |  | 0.0421 | 0.045 | 6.26 |  | 1.6044 | 0.15501 | 0.0955 | 250 |  | 3.07 | 1.6494 | -1.8643 | 0.50039 | -3.1011
21FLSJWM_FDC | 21FLSJWM | FDC | 27.5857 | -80.7762 | River/Stream | 2007-02-12 |  |  | 0.014 | 0.0125 | 7 |  | 0.63564 | 0.11124 | 0.0753 | 80 |  | 5.01 | 0.64814 | -2.1961 | -0.43365 | -4.382
21FLSJWM_FDC | 21FLSJWM | FDC | 27.5857 | -80.7762 | River/Stream | 2007-11-13 |  |  | 0.0361 |  | 6.61 |  | 1.81 | 0.239 |  | 300 |  | 2.96 |  | -1.4313 | X | X
21FLSJWM_FDC | 21FLSJWM | FDC | 27.5857 | -80.7762 | River/Stream | 2008-03-11 |  |  | 0.0179 |  | 6.64 |  | 0.9419 | 0.1805 | 0.1292 | 150 |  | 4.49 |  | -1.712 | X | X
21FLSJWM_FDC | 21FLSJWM | FDC | 27.5857 | -80.7762 | River/Stream | 2007-07-02 |  |  | 0.04 | 0.0387 | 6.41 |  | 2.1987 | 0.23612 | 0.0965 | 400 |  | 2.25 | 2.2374 | -1.4434 | 0.8053 | -3.2519
21FLSJWM_FDC | 21FLSJWM | FDC | 27.5857 | -80.7762 | River/Stream | 2007-08-07 |  |  | 0.0257 | 0.0334 | 6.39 |  | 1.866 | 0.40469 | 0.3442 | 500 |  | 1.14 | 1.8994 | -0.90463 | 0.64156 | -3.3992
21FLSJWM_FDC | 21FLSJWM | FDC | 27.5857 | -80.7762 | River/Stream | 2007-09-11 |  |  | 0.0198 | 0.02205 | 6.43 |  | 1.4709 | 0.29685 | 0.2352 | 400 |  | 1.66 | 1.4929 | -1.2145 | 0.40074 | -3.8144
21FLSJWM_FDC | 21FLSJWM | FDC | 27.5857 | -80.7762 | River/Stream | 2008-07-14 |  |  | 0.0164 | 0.0214 | 6.35 |  | 1.5634 | 0.0968 | 0.0561 | 400 |  | 2.68 | 1.5848 | -2.3351 | 0.46046 | -3.8444
21FLSJWM_FDC | 21FLSJWM | FDC | 27.5857 | -80.7762 | River/Stream | 2008-09-09 |  |  | 0.0179 | 0.014 | 6.22 |  | 1.8872 | 0.5568 | 0.4821 | 600 |  | 1.41 | 1.9012 | -0.58555 | 0.64249 | -4.2687
21FLSJWM_FDC | 21FLSJWM | FDC | 27.5857 | -80.7762 | River/Stream | 2006-12-12 |  |  | 0.005 | 0.005 | 6.81 |  | 0.7017 | 0.08666 | 0.0489 | 80 |  | 4.67 | 0.7067 | -2.4458 | -0.34715 | -5.2983
21FLSJWM_FDC | 21FLSJWM | FDC | 27.5857 | -80.7762 | River/Stream | 2008-06-09 |  |  | 0.01425 | 0.005 | 6.63 |  | 8.3902 | 1.285 | 0.14695 | 200 |  | 0.02 | 8.3952 | 0.25072 | 2.1277 | -5.2983
21FLSJWM_FDC | 21FLSJWM | FDC | 27.5857 | -80.7762 | River/Stream | 2007-10-15 |  |  | 0.0194 |  | 6.38 |  |  |  |  | 400 |  | 1.06 |  | X | X | X
21FLSJWM_FDC | 21FLSJWM | FDC | 27.5857 | -80.7762 | River/Stream | 2007-03-12 |  |  | 0.0165 | 0.005 | 7.06 |  |  | 0.14411 | 0.0964 | 80 |  | 4.06 |  | -1.9372 | X | -5.2983
21FLSJWM_FDC | 21FLSJWM | FDC | 27.5857 | -80.7762 | River/Stream | 2006-11-06 |  |  |  | 0.005 | 6.7 |  | 0.88304 | 0.14128 | 0.0853 | 100 |  | 2.28 | 0.88804 | -1.957 | -0.11874 | -5.2983
21FLSJWM_FDCFT | 21FLSJWM | FDCFT | 27.5688 | -80.796 | Channelized stream | 2006-05-08 |  |  | 0.1208 | 0.086 | 6.45 |  | 0.69884 | 0.15691 | 0.1205 | 40 |  | 2.41 | 0.78484 | -1.8521 | -0.24228 | -2.4534
21FLSJWM_FDCFT | 21FLSJWM | FDCFT | 27.5688 | -80.796 | Channelized stream | 2006-04-05 |  |  | 0.0431 | 0.0681 | 6.78 |  | 0.52422 | 0.14903 | 0.1178 | 60 |  | 3.19 | 0.59232 | -1.9036 | -0.52371 | -2.6868
21FLSJWM_FDCFT | 21FLSJWM | FDCFT | 27.5688 | -80.796 | Channelized stream | 2006-06-08 |  |  | 0.0681 | 0.0321 | 6.77 |  | 0.91199 | 0.09371 | 0.056 | 50 |  | 3.03 | 0.94409 | -2.3676 | -0.057534 | -3.4389
21FLSJWM_FDCFT | 21FLSJWM | FDCFT | 27.5688 | -80.796 | Channelized stream | 2006-03-09 |  |  | 0.0419 | 0.0477 | 7.06 |  | 0.63084 | 0.12913 | 0.1078 | 100 |  | 5.46 | 0.67854 | -2.0469 | -0.38781 | -3.0428
21FLSJWM_FDCFT | 21FLSJWM | FDCFT | 27.5688 | -80.796 | Channelized stream | 2004-11-10 |  |  | 0.06089 | 0.07577 | 6.6 |  | 1.0386 | 0.2068 |  | 150 |  | 4.93 | 1.1144 | -1.576 | 0.10833 | -2.5801
21FLSJWM_FDCFT | 21FLSJWM | FDCFT | 27.5688 | -80.796 | Channelized stream | 2006-02-13 |  |  | 0.0373 | 0.0134 | 7.86 |  | 0.79623 | 0.09211 | 0.0759 | 150 |  | 10.39 | 0.80963 | -2.3848 | -0.21118 | -4.3125
21FLSJWM_FDCFT | 21FLSJWM | FDCFT | 27.5688 | -80.796 | Channelized stream | 2005-12-12 |  |  | 0.0396 | 0.033 | 6.29 |  | 0.93162 | 0.15076 | 0.1275 | 200 |  | 5.45 | 0.96462 | -1.8921 | -0.036021 | -3.4112
21FLSJWM_FDCFT | 21FLSJWM | FDCFT | 27.5688 | -80.796 | Channelized stream | 2005-09-01 |  |  | 0.0422 | 0.02993 | 6.45 |  | 1.1385 | 0.22974 | 0.16519 | 200 |  |  | 1.1684 | -1.4708 | 0.15566 | -3.5089
21FLSJWM_FDCFT | 21FLSJWM | FDCFT | 27.5688 | -80.796 | Channelized stream | 2006-10-03 |  |  | 0.0318 | 0.017 | 6.73 |  | 0.95721 | 0.14956 | 0.1322 | 150 |  | 2.64 | 0.97421 | -1.9001 | -0.026128 | -4.0745
21FLSJWM_FDCFT | 21FLSJWM | FDCFT | 27.5688 | -80.796 | Channelized stream | 2005-08-10 |  |  | 0.04393 | 0.11086 | 6.63 |  | 1.3686 | 0.24209 | 0.14249 | 150 |  | 2.66 | 1.4795 | -1.4184 | 0.39168 | -2.1995
21FLSJWM_FDCFT | 21FLSJWM | FDCFT | 27.5688 | -80.796 | Channelized stream | 2005-04-04 |  |  | 0.03308 | 0.02988 | 6.65 |  | 1.0578 | 0.14523 | 0.11547 | 200 |  | 5.73 | 1.0877 | -1.9294 | 0.084075 | -3.5106
21FLSJWM_FDCFT | 21FLSJWM | FDCFT | 27.5688 | -80.796 | Channelized stream | 2005-01-10 |  |  | 0.02599 | 0.07157 | 6.75 |  | 0.88956 | 0.13301 | 0.0873 | 150 |  | 5.82 | 0.96113 | -2.0173 | -0.039646 | -2.6371
21FLSJWM_FDCFT | 21FLSJWM | FDCFT | 27.5688 | -80.796 | Channelized stream | 2004-10-20 |  |  | 0.03236 | 0.01444 |  |  | 1.1992 | 0.18676 | 0.11785 | 300 |  | 2.09 | 1.2136 | -1.6779 | 0.19359 | -4.2378
21FLSJWM_FDCFT | 21FLSJWM | FDCFT | 27.5688 | -80.796 | Channelized stream | 2005-07-13 |  |  | 0.02716 |  | 6.42 |  | 1.1305 | 0.25428 |  |  |  | 2.81 |  | -1.3693 | X | X
21FLSJWM_FDCFT | 21FLSJWM | FDCFT | 27.5688 | -80.796 | Channelized stream | 2005-10-19 |  |  | 0.02735 | 0.03685 | 6.5 |  | 1.1608 | 0.19953 | 0.14825 | 400 |  | 3.52 | 1.1976 | -1.6118 | 0.18032 | -3.3009
21FLSJWM_FDCFT | 21FLSJWM | FDCFT | 27.5688 | -80.796 | Channelized stream | 2004-09-01 |  |  | 0.027955 | 0.07192 | 6.41 |  | 1.3831 | 0.18271 | 0.12309 | 500 |  | 3.5 | 1.455 | -1.6999 | 0.37499 | -2.6322
21FLSJWM_FDCFT | 21FLSJWM | FDCFT | 27.5688 | -80.796 | Channelized stream | 2006-09-05 |  |  | 0.0271 | 0.0196 | 6.3 |  | 1.4137 | 0.15899 | 0.1064 | 400 |  | 3.25 | 1.4333 | -1.8389 | 0.35997 | -3.9322
21FLSJWM_FDCFT | 21FLSJWM | FDCFT | 27.5688 | -80.796 | Channelized stream | 2005-05-05 |  |  | 0.02116 | 0.01842 | 5.98 |  | 1.1338 | 0.19315 | 0.12182 | 300 |  | 3.89 | 1.1522 | -1.6443 | 0.14171 | -3.9943
21FLSJWM_FDCFT | 21FLSJWM | FDCFT | 27.5688 | -80.796 | Channelized stream | 2006-01-04 |  |  | 0.0124 | 0.0142 | 6.56 |  | 0.69448 | 0.11707 | 0.0982 | 100 |  | 6.6 | 0.70868 | -2.145 | -0.34435 | -4.2545
21FLSJWM_FDCFT | 21FLSJWM | FDCFT | 27.5688 | -80.796 | Channelized stream | 2006-07-18 |  |  | 0.0212 | 0.0265 | 6.44 |  | 1.2848 | 0.13627 | 0.1002 | 300 |  | 5.11 | 1.3113 | -1.9931 | 0.27099 | -3.6306
21FLSJWM_FDCFT | 21FLSJWM | FDCFT | 27.5688 | -80.796 | Channelized stream | 2005-11-10 |  |  | 0.0178 | 0.005 | 6.28 |  | 1.103 | 0.2548 | 0.13136 | 250 |  | 3.8 | 1.108 | -1.3673 | 0.10258 | -5.2983
21FLSJWM_FDCFT | 21FLSJWM | FDCFT | 27.5688 | -80.796 | Channelized stream | 2005-06-15 |  |  | 0.0156 | 0.04126 | 6.43 |  | 1.4133 | 0.26866 | 0.17779 | 400 |  | 3.16 | 1.4545 | -1.3143 | 0.37469 | -3.1879
21FLSJWM_FDCFT | 21FLSJWM | FDCFT | 27.5688 | -80.796 | Channelized stream | 2005-03-03 |  |  | 0.005 | 0.042865 | 6.79 |  | 0.78258 | 0.13471 | 0.08353 | 150 |  | 6.28 | 0.82544 | -2.0046 | -0.19184 | -3.1497
21FLSJWM_FDCFT | 21FLSJWM | FDCFT | 27.5688 | -80.796 | Channelized stream | 2004-12-08 |  |  | 0.0413 | 0.10673 | 6.93 |  |  |  | 0.11219 | 150 |  | 6.04 |  | X | X | -2.2375
21FLSJWM_FDCFT | 21FLSJWM | FDCFT | 27.5688 | -80.796 | Channelized stream | 2006-05-31 |  |  |  |  | 7.05 |  | 1.2343 | 0.20609 | [5 empty] | -1.5794 | X | X
21FLSJWM_FDCFT | 21FLSJWM | FDCFT | 27.5688 | -80.796 | Channelized stream | 2006-08-09 |  |  |  |  | 6.87 | [6 empty] | 2.5 |  | X | X | X
21FLSFWM_FE03382812 | 21FLSFWM | FE03382812 | 27.2088 | -81.502 | Canal | 2007-06-27 | [7 empty] | 0.022 | [5 empty] | -3.8167 | X | X
21FLSFWM_FE03382812 | 21FLSFWM | FE03382812 | 27.2088 | -81.502 | Canal | 2007-09-18 | [7 empty] | 0.017 | [5 empty] | -4.0745 | X | X
21FLSFWM_FE03382812 | 21FLSFWM | FE03382812 | 27.2088 | -81.502 | Canal | 2007-09-05 | [7 empty] | 0.012 | [5 empty] | -4.4228 | X | X
21FLSFWM_FE03382812 | 21FLSFWM | FE03382812 | 27.2088 | -81.502 | Canal | 2007-08-21 | [7 empty] | 0.014 | [5 empty] | -4.2687 | X | X
21FLSFWM_FE03382812 | 21FLSFWM | FE03382812 | 27.2088 | -81.502 | Canal | 2007-08-07 | [7 empty] | 0.015 | [5 empty] | -4.1997 | X | X
21FLSFWM_FE03382812 | 21FLSFWM | FE03382812 | 27.2088 | -81.502 | Canal | 2007-07-24 | [7 empty] | 0.016 | [5 empty] | -4.1352 | X | X
21FLSFWM_FE03382812 | 21FLSFWM | FE03382812 | 27.2088 | -81.502 | Canal | 2006-10-31 | [7 empty] | 0.013 | [5 empty] | -4.3428 | X | X
21FLSFWM_FE03382812 | 21FLSFWM | FE03382812 | 27.2088 | -81.502 | Canal | 2007-07-10 | [7 empty] | 0.018 | [5 empty] | -4.0174 | X | X
21FLSFWM_FE03382812 | 21FLSFWM | FE03382812 | 27.2088 | -81.502 | Canal | 2007-10-02 | [7 empty] | 0.01 | [5 empty] | -4.6052 | X | X
21FLSFWM_FE03382812 | 21FLSFWM | FE03382812 | 27.2088 | -81.502 | Canal | 2007-01-09 | [7 empty] | 0.012 | [5 empty] | -4.4228 | X | X
21FLSFWM_FE03382812 | 21FLSFWM | FE03382812 | 27.2088 | -81.502 | Canal | 2006-11-14 | [7 empty] | 0.011 | [5 empty] | -4.5099 | X | X
21FLSFWM_FE03382812 | 21FLSFWM | FE03382812 | 27.2088 | -81.502 | Canal | 2006-10-17 | [7 empty] | 0.026 | [5 empty] | -3.6497 | X | X
21FLSFWM_FE03382812 | 21FLSFWM | FE03382812 | 27.2088 | -81.502 | Canal | 2006-10-03 | [7 empty] | 0.02 | [5 empty] | -3.912 | X | X
21FLSFWM_FE03382812 | 21FLSFWM | FE03382812 | 27.2088 | -81.502 | Canal | 2006-09-19 | [7 empty] | 0.018 | [5 empty] | -4.0174 | X | X
21FLSFWM_FE03382812 | 21FLSFWM | FE03382812 | 27.2088 | -81.502 | Canal | 2006-09-06 | [7 empty] | 0.024 | [5 empty] | -3.7297 | X | X
21FLSFWM_FE03382812 | 21FLSFWM | FE03382812 | 27.2088 | -81.502 | Canal | 2007-06-12 | [7 empty] | 0.045 | [5 empty] | -3.1011 | X | X
21FLSFWM_FE03382812 | 21FLSFWM | FE03382812 | 27.2088 | -81.502 | Canal | 2006-12-12 | [7 empty] | 0.026 | [5 empty] | -3.6497 | X | X
21FLSFWM_FE03382911 | 21FLSFWM | FE03382911 | 27.2049 | -81.4076 | Canal | 2006-09-19 | [7 empty] | 1 | [5 empty] | 0 | X | X
21FLSFWM_FE03382911 | 21FLSFWM | FE03382911 | 27.2049 | -81.4076 | Canal | 2007-10-02 | [7 empty] | 0.904 | [5 empty] | -0.10093 | X | X
21FLSFWM_FE20393013 | 21FLSFWM | FE20393013 | 27.0666 | -81.3374 | Canal | 2006-09-06 | [7 empty] | 0.682 | [5 empty] | -0.38273 | X | X
21FLSFWM_FE20393013 | 21FLSFWM | FE20393013 | 27.0666 | -81.3374 | Canal | 2006-09-19 | [7 empty] | 0.331 | [5 empty] | -1.1056 | X | X
21FLSFWM_FE20393013 | 21FLSFWM | FE20393013 | 27.0666 | -81.3374 | Canal | 2006-10-03 | [7 empty] | 0.342 | [5 empty] | -1.0729 | X | X
21FLSFWM_FE20393013 | 21FLSFWM | FE20393013 | 27.0666 | -81.3374 | Canal | 2006-10-17 | [7 empty] | 0.219 | [5 empty] | -1.5187 | X | X
21FLSFWM_FE20393013 | 21FLSFWM | FE20393013 | 27.0666 | -81.3374 | Canal | 2006-12-12 | [7 empty] | 0.215 | [5 empty] | -1.5371 | X | X
21FLSFWM_FE20393013 | 21FLSFWM | FE20393013 | 27.0666 | -81.3374 | Canal | 2006-11-14 | [7 empty] | 0.186 | [5 empty] | -1.682 | X | X
21FLSFWM_FE20393013 | 21FLSFWM | FE20393013 | 27.0666 | -81.3374 | Canal | 2007-10-02 | [7 empty] | 0.491 | [5 empty] | -0.71131 | X | X
21FLSFWM_FE20393013 | 21FLSFWM | FE20393013 | 27.0666 | -81.3374 | Canal | 2006-10-31 | [7 empty] | 0.201 | [5 empty] | -1.6045 | X | X
21FLSFWM_FE20393013 | 21FLSFWM | FE20393013 | 27.0666 | -81.3374 | Canal | 2007-12-11 | [7 empty] | 0.435 | [5 empty] | -0.83241 | X | X
21FLSFWM_FE20393013 | 21FLSFWM | FE20393013 | 27.0666 | -81.3374 | Canal | 2007-11-28 | [7 empty] | 0.427 | [5 empty] | -0.85097 | X | X
21FLSFWM_FE20393013 | 21FLSFWM | FE20393013 | 27.0666 | -81.3374 | Canal | 2007-11-13 | [7 empty] | 0.359 | [5 empty] | -1.0244 | X | X
21FLSFWM_FE20393013 | 21FLSFWM | FE20393013 | 27.0666 | -81.3374 | Canal | 2007-10-16 | [7 empty] | 0.31 | [5 empty] | -1.1712 | X | X
21FLSFWM_FE20393013 | 21FLSFWM | FE20393013 | 27.0666 | -81.3374 | Canal | 2007-09-18 | [7 empty] | 0.236 | [5 empty] | -1.4439 | X | X
21FLSFWM_FE20393013 | 21FLSFWM | FE20393013 | 27.0666 | -81.3374 | Canal | 2007-09-05 | [7 empty] | 0.445 | [5 empty] | -0.80968 | X | X
21FLSFWM_FE20393013 | 21FLSFWM | FE20393013 | 27.0666 | -81.3374 | Canal | 2007-08-21 | [7 empty] | 0.418 | [5 empty] | -0.87227 | X | X
21FLSFWM_FE20393013 | 21FLSFWM | FE20393013 | 27.0666 | -81.3374 | Canal | 2007-08-07 | [7 empty] | 0.347 | [5 empty] | -1.0584 | X | X
21FLSFWM_FE20393013 | 21FLSFWM | FE20393013 | 27.0666 | -81.3374 | Canal | 2007-07-24 | [7 empty] | 0.299 | [5 empty] | -1.2073 | X | X
21FLSFWM_FE20393013 | 21FLSFWM | FE20393013 | 27.0666 | -81.3374 | Canal | 2007-07-10 | [7 empty] | 0.475 | [5 empty] | -0.74444 | X | X
21FLSFWM_FE20393013 | 21FLSFWM | FE20393013 | 27.0666 | -81.3374 | Canal | 2007-06-27 | [7 empty] | 0.256 | [5 empty] | -1.3626 | X | X
21FLSFWM_FE20393013 | 21FLSFWM | FE20393013 | 27.0666 | -81.3374 | Canal | 2007-02-26 | [7 empty] | 0.288 | [5 empty] | -1.2448 | X | X
21FLSFWM_FE20393013 | 21FLSFWM | FE20393013 | 27.0666 | -81.3374 | Canal | 2007-10-30 | [7 empty] | 0.332 | [5 empty] | -1.1026 | X | X
21FLSFWM_FE20393013 | 21FLSFWM | FE20393013 | 27.0666 | -81.3374 | Canal | 2007-06-12 | [7 empty] | 0.746 | [5 empty] | -0.29303 | X | X
21FLSFWM_FE20393013 | 21FLSFWM | FE20393013 | 27.0666 | -81.3374 | Canal | 2007-01-23 | [7 empty] | 0.213 | [5 empty] | -1.5465 | X | X
21FLSFWM_FE20393013 | 21FLSFWM | FE20393013 | 27.0666 | -81.3374 | Canal | 2007-02-06 | [7 empty] | 0.653 | [5 empty] | -0.42618 | X | X
21FLSFWM_FE20393013 | 21FLSFWM | FE20393013 | 27.0666 | -81.3374 | Canal | 2007-01-09 | [7 empty] | 0.213 | [5 empty] | -1.5465 | X | X
21FLSFWM_FE20393013 | 21FLSFWM | FE20393013 | 27.0666 | -81.3374 | Canal | 2007-03-06 | [7 empty] | 0.356 | [5 empty] | -1.0328 | X | X
21FLSFWM_FE20393013 | 21FLSFWM | FE20393013 | 27.0666 | -81.3374 | Canal | 2007-03-20 | [7 empty] | 0.387 | [5 empty] | -0.94933 | X | X
21FLSFWM_FE20393013 | 21FLSFWM | FE20393013 | 27.0666 | -81.3374 | Canal | 2007-04-03 | [7 empty] | 0.301 | [5 empty] | -1.2006 | X | X
21FLSFWM_FE20393013 | 21FLSFWM | FE20393013 | 27.0666 | -81.3374 | Canal | 2007-04-17 | [7 empty] | 0.235 | [5 empty] | -1.4482 | X | X
21FLSFWM_FE20393013 | 21FLSFWM | FE20393013 | 27.0666 | -81.3374 | Canal | 2007-05-01 | [7 empty] | 0.203 | [5 empty] | -1.5945 | X | X
21FLSFWM_FE20393013 | 21FLSFWM | FE20393013 | 27.0666 | -81.3374 | Canal | 2007-05-15 | [7 empty] | 0.213 | [5 empty] | -1.5465 | X | X
21FLSFWM_FE20393013 | 21FLSFWM | FE20393013 | 27.0666 | -81.3374 | Canal | 2007-05-30 | [7 empty] | 0.223 | [5 empty] | -1.5006 | X | X
21FLSFWM_FE21392913 | 21FLSFWM | FE21392913 | 27.0625 | -81.4267 | Canal | 2007-06-12 | [7 empty] | 0.207 | [5 empty] | -1.575 | X | X
21FLSFWM_FE21392913 | 21FLSFWM | FE21392913 | 27.0625 | -81.4267 | Canal | 2007-09-05 | [7 empty] | 0.178 | [5 empty] | -1.726 | X | X
21FLSFWM_FE21392913 | 21FLSFWM | FE21392913 | 27.0625 | -81.4267 | Canal | 2007-07-10 | [7 empty] | 0.574 | [5 empty] | -0.55513 | X | X
21FLSFWM_FE21392913 | 21FLSFWM | FE21392913 | 27.0625 | -81.4267 | Canal | 2007-07-24 | [7 empty] | 0.212 | [5 empty] | -1.5512 | X | X
21FLSFWM_FE21392913 | 21FLSFWM | FE21392913 | 27.0625 | -81.4267 | Canal | 2007-08-07 | [7 empty] | 0.215 | [5 empty] | -1.5371 | X | X
21FLSFWM_FE21392913 | 21FLSFWM | FE21392913 | 27.0625 | -81.4267 | Canal | 2007-08-21 | [7 empty] | 0.176 | [5 empty] | -1.7373 | X | X
21FLSFWM_FE21392913 | 21FLSFWM | FE21392913 | 27.0625 | -81.4267 | Canal | 2007-06-27 | [7 empty] | 0.491 | [5 empty] | -0.71131 | X | X
21FLSFWM_FE21392913 | 21FLSFWM | FE21392913 | 27.0625 | -81.4267 | Canal | 2007-09-18 | [7 empty] | 0.206 | [5 empty] | -1.5799 | X | X
21FLSFWM_FE21392913 | 21FLSFWM | FE21392913 | 27.0625 | -81.4267 | Canal | 2007-10-02 | [7 empty] | 0.182 | [5 empty] | -1.7037 | X | X
21FLSFWM_FE21392913 | 21FLSFWM | FE21392913 | 27.0625 | -81.4267 | Canal | 2007-10-16 | [7 empty] | 0.188 | [5 empty] | -1.6713 | X | X
21FLSFWM_FE21392913 | 21FLSFWM | FE21392913 | 27.0625 | -81.4267 | Canal | 2007-10-30 | [7 empty] | 0.245 | [5 empty] | -1.4065 | X | X
21FLSFWM_FE21392913 | 21FLSFWM | FE21392913 | 27.0625 | -81.4267 | Canal | 2007-11-13 | [7 empty] | 0.218 | [5 empty] | -1.5233 | X | X
21FLSFWM_FE21392913 | 21FLSFWM | FE21392913 | 27.0625 | -81.4267 | Canal | 2007-12-11 | [7 empty] | 0.233 | [5 empty] | -1.4567 | X | X
21FLSFWM_FE21392913 | 21FLSFWM | FE21392913 | 27.0625 | -81.4267 | Canal | 2007-05-15 | [7 empty] | 0.111 | [5 empty] | -2.1982 | X | X
21FLSFWM_FE21392913 | 21FLSFWM | FE21392913 | 27.0625 | -81.4267 | Canal | 2007-05-01 | [7 empty] | 0.109 | [5 empty] | -2.2164 | X | X
21FLSFWM_FE21392913 | 21FLSFWM | FE21392913 | 27.0625 | -81.4267 | Canal | 2007-11-28 | [7 empty] | 0.222 | [5 empty] | -1.5051 | X | X
21FLSFWM_FE21392913 | 21FLSFWM | FE21392913 | 27.0625 | -81.4267 | Canal | 2006-11-14 | [7 empty] | 0.246 | [5 empty] | -1.4024 | X | X
21FLSFWM_FE21392913 | 21FLSFWM | FE21392913 | 27.0625 | -81.4267 | Canal | 2007-05-30 | [7 empty] | 0.114 | [5 empty] | -2.1716 | X | X
21FLSFWM_FE21392913 | 21FLSFWM | FE21392913 | 27.0625 | -81.4267 | Canal | 2006-09-19 | [7 empty] | 0.414 | [5 empty] | -0.88189 | X | X
21FLSFWM_FE21392913 | 21FLSFWM | FE21392913 | 27.0625 | -81.4267 | Canal | 2006-10-03 | [7 empty] | 0.284 | [5 empty] | -1.2588 | X | X
21FLSFWM_FE21392913 | 21FLSFWM | FE21392913 | 27.0625 | -81.4267 | Canal | 2006-10-31 | [7 empty] | 0.243 | [5 empty] | -1.4147 | X | X
21FLSFWM_FE21392913 | 21FLSFWM | FE21392913 | 27.0625 | -81.4267 | Canal | 2006-12-12 | [7 empty] | 0.237 | [5 empty] | -1.4397 | X | X
21FLSFWM_FE21392913 | 21FLSFWM | FE21392913 | 27.0625 | -81.4267 | Canal | 2007-01-09 | [7 empty] | 0.345 | [5 empty] | -1.0642 | X | X
21FLSFWM_FE21392913 | 21FLSFWM | FE21392913 | 27.0625 | -81.4267 | Canal | 2007-01-23 | [7 empty] | 0.28 | [5 empty] | -1.273 | X | X
21FLSFWM_FE21392913 | 21FLSFWM | FE21392913 | 27.0625 | -81.4267 | Canal | 2007-04-17 | [7 empty] | 0.134 | [5 empty] | -2.0099 | X | X
21FLSFWM_FE21392913 | 21FLSFWM | FE21392913 | 27.0625 | -81.4267 | Canal | 2007-02-26 | [7 empty] | 0.186 | [5 empty] | -1.682 | X | X
21FLSFWM_FE21392913 | 21FLSFWM | FE21392913 | 27.0625 | -81.4267 | Canal | 2007-03-06 | [7 empty] | 0.194 | [5 empty] | -1.6399 | X | X
21FLSFWM_FE21392913 | 21FLSFWM | FE21392913 | 27.0625 | -81.4267 | Canal | 2006-09-06 | [7 empty] | 0.592 | [5 empty] | -0.52425 | X | X
21FLSFWM_FE21392913 | 21FLSFWM | FE21392913 | 27.0625 | -81.4267 | Canal | 2007-03-20 | [7 empty] | 0.201 | [5 empty] | -1.6045 | X | X
21FLSFWM_FE21392913 | 21FLSFWM | FE21392913 | 27.0625 | -81.4267 | Canal | 2007-04-03 | [7 empty] | 0.183 | [5 empty] | -1.6983 | X | X
21FLSFWM_FE21392913 | 21FLSFWM | FE21392913 | 27.0625 | -81.4267 | Canal | 2007-02-06 | [7 empty] | 0.269 | [5 empty] | -1.313 | X | X
21FLSFWM_FE21392913 | 21FLSFWM | FE21392913 | 27.0625 | -81.4267 | Canal | 2006-10-17 | [7 empty] | 0.237 | [5 empty] | -1.4397 | X | X
21FLSFWM_FE21392914 | 21FLSFWM | FE21392914 | 27.0666 | -81.4177 | Canal | 2007-02-06 | [7 empty] | 0.362 | [5 empty] | -1.0161 | X | X
21FLSFWM_FE21392914 | 21FLSFWM | FE21392914 | 27.0666 | -81.4177 | Canal | 2007-02-26 | [7 empty] | 0.451 | [5 empty] | -0.79629 | X | X
21FLSFWM_FE21392914 | 21FLSFWM | FE21392914 | 27.0666 | -81.4177 | Canal | 2007-07-10 | [7 empty] | 1.501 | [5 empty] | 0.40613 | X | X
21FLSFWM_FE21392914 | 21FLSFWM | FE21392914 | 27.0666 | -81.4177 | Canal | 2007-07-24 | [7 empty] | 0.434 | [5 empty] | -0.83471 | X | X
21FLSFWM_FE21392914 | 21FLSFWM | FE21392914 | 27.0666 | -81.4177 | Canal | 2007-09-05 | [7 empty] | 0.5 | [5 empty] | -0.69315 | X | X
21FLSFWM_FE21392914 | 21FLSFWM | FE21392914 | 27.0666 | -81.4177 | Canal | 2007-01-23 | [7 empty] | 0.438 | [5 empty] | -0.82554 | X | X
21FLSFWM_FE21392914 | 21FLSFWM | FE21392914 | 27.0666 | -81.4177 | Canal | 2006-10-31 | [7 empty] | 0.19 | [5 empty] | -1.6607 | X | X
21FLSFWM_FE21392914 | 21FLSFWM | FE21392914 | 27.0666 | -81.4177 | Canal | 2007-08-07 | [7 empty] | 1.256 | [5 empty] | 0.22793 | X | X
21FLSFWM_FE21392914 | 21FLSFWM | FE21392914 | 27.0666 | -81.4177 | Canal | 2006-11-14 | [7 empty] | 0.152 | [5 empty] | -1.8839 | X | X
21FLSFWM_FE21392914 | 21FLSFWM | FE21392914 | 27.0666 | -81.4177 | Canal | 2006-10-17 | [7 empty] | 0.073 | [5 empty] | -2.6173 | X | X
21FLSFWM_FE21392914 | 21FLSFWM | FE21392914 | 27.0666 | -81.4177 | Canal | 2006-10-03 | [7 empty] | 0.311 | [5 empty] | -1.168 | X | X
21FLSFWM_FE21392914 | 21FLSFWM | FE21392914 | 27.0666 | -81.4177 | Canal | 2006-09-19 | [7 empty] | 0.509 | [5 empty] | -0.67531 | X | X
21FLSFWM_FE21392914 | 21FLSFWM | FE21392914 | 27.0666 | -81.4177 | Canal | 2006-09-06 | [7 empty] | 0.685 | [5 empty] | -0.37834 | X | X
21FLSFWM_FE21392914 | 21FLSFWM | FE21392914 | 27.0666 | -81.4177 | Canal | 2007-01-09 | [7 empty] | 0.316 | [5 empty] | -1.152 | X | X
21FLSFWM_FE21392914 | 21FLSFWM | FE21392914 | 27.0666 | -81.4177 | Canal | 2006-12-12 | [7 empty] | 0.536 | [5 empty] | -0.62362 | X | X
21FLSFWM_FE26362812 | 21FLSFWM | FE26362812 | 27.3228 | -81.4895 | Canal | 2007-11-12 | [7 empty] | 0.087 | [5 empty] | -2.4418 | X | X
21FLSFWM_FE26362812 | 21FLSFWM | FE26362812 | 27.3228 | -81.4895 | Canal | 2007-06-27 | [7 empty] | 0.314 | [5 empty] | -1.1584 | X | X
21FLSFWM_FE26362812 | 21FLSFWM | FE26362812 | 27.3228 | -81.4895 | Canal | 2007-07-10 | [7 empty] | 0.364 | [5 empty] | -1.0106 | X | X
21FLSFWM_FE26362812 | 21FLSFWM | FE26362812 | 27.3228 | -81.4895 | Canal | 2007-08-07 | [7 empty] | 0.204 | [5 empty] | -1.5896 | X | X
21FLSFWM_FE26362812 | 21FLSFWM | FE26362812 | 27.3228 | -81.4895 | Canal | 2007-08-21 | [7 empty] | 0.105 | [5 empty] | -2.2538 | X | X
21FLSFWM_FE26362812 | 21FLSFWM | FE26362812 | 27.3228 | -81.4895 | Canal | 2007-09-05 | [7 empty] | 0.259 | [5 empty] | -1.3509 | X | X
21FLSFWM_FE26362812 | 21FLSFWM | FE26362812 | 27.3228 | -81.4895 | Canal | 2007-09-18 | [7 empty] | 0.232 | [5 empty] | -1.461 | X | X
21FLSFWM_FE26362812 | 21FLSFWM | FE26362812 | 27.3228 | -81.4895 | Canal | 2007-10-02 | [7 empty] | 0.153 | [5 empty] | -1.8773 | X | X
21FLSFWM_FE26362812 | 21FLSFWM | FE26362812 | 27.3228 | -81.4895 | Canal | 2007-10-30 | [7 empty] | 0.092 | [5 empty] | -2.386 | X | X
21FLSFWM_FE26362812 | 21FLSFWM | FE26362812 | 27.3228 | -81.4895 | Canal | 2007-06-12 | [7 empty] | 1.225 | [5 empty] | 0.20294 | X | X
21FLSFWM_FE26362812 | 21FLSFWM | FE26362812 | 27.3228 | -81.4895 | Canal | 2006-09-19 | [7 empty] | 0.44 | [5 empty] | -0.82098 | X | X
21FLSFWM_FE26362812 | 21FLSFWM | FE26362812 | 27.3228 | -81.4895 | Canal | 2007-10-16 | [7 empty] | 0.104 | [5 empty] | -2.2634 | X | X
21FLSFWM_FE26362812 | 21FLSFWM | FE26362812 | 27.3228 | -81.4895 | Canal | 2006-10-31 | [7 empty] | 0.123 | [5 empty] | -2.0956 | X | X
21FLSFWM_FE26362812 | 21FLSFWM | FE26362812 | 27.3228 | -81.4895 | Canal | 2007-04-17 | [7 empty] | 0.116 | [5 empty] | -2.1542 | X | X
21FLSFWM_FE26362812 | 21FLSFWM | FE26362812 | 27.3228 | -81.4895 | Canal | 2006-10-17 | [7 empty] | 0.272 | [5 empty] | -1.302 | X | X
21FLSFWM_FE26362812 | 21FLSFWM | FE26362812 | 27.3228 | -81.4895 | Canal | 2006-09-06 | [7 empty] | 0.49 | [5 empty] | -0.71335 | X | X
21FLSFWM_FE26362812 | 21FLSFWM | FE26362812 | 27.3228 | -81.4895 | Canal | 2007-01-09 | [7 empty] | 0.257 | [5 empty] | -1.3587 | X | X
21FLSFWM_FE26362812 | 21FLSFWM | FE26362812 | 27.3228 | -81.4895 | Canal | 2007-01-23 | [7 empty] | 0.252 | [5 empty] | -1.3783 | X | X
21FLSFWM_FE26362812 | 21FLSFWM | FE26362812 | 27.3228 | -81.4895 | Canal | 2007-02-06 | [7 empty] | 0.113 | [5 empty] | -2.1804 | X | X
21FLSFWM_FE26362812 | 21FLSFWM | FE26362812 | 27.3228 | -81.4895 | Canal | 2007-02-26 | [7 empty] | 0.276 | [5 empty] | -1.2874 | X | X
21FLSFWM_FE26362812 | 21FLSFWM | FE26362812 | 27.3228 | -81.4895 | Canal | 2007-03-06 | [7 empty] | 0.223 | [5 empty] | -1.5006 | X | X
21FLSFWM_FE26362812 | 21FLSFWM | FE26362812 | 27.3228 | -81.4895 | Canal | 2007-03-20 | [7 empty] | 0.146 | [5 empty] | -1.9241 | X | X
21FLSFWM_FE26362812 | 21FLSFWM | FE26362812 | 27.3228 | -81.4895 | Canal | 2007-04-03 | [7 empty] | 0.183 | [5 empty] | -1.6983 | X | X
21FLSFWM_FE26362812 | 21FLSFWM | FE26362812 | 27.3228 | -81.4895 | Canal | 2006-10-03 | [7 empty] | 0.452 | [5 empty] | -0.79407 | X | X
21FLSFWM_FE31372813 | 21FLSFWM | FE31372813 | 27.2097 | -81.5624 | Canal | 2006-09-06 | [7 empty] | 0.716 | [5 empty] | -0.33408 | X | X
21FLSFWM_FE31372813 | 21FLSFWM | FE31372813 | 27.2097 | -81.5624 | Canal | 2006-09-19 | [7 empty] | 1.05 | [5 empty] | 0.04879 | X | X
21FLSFWM_FE31372813 | 21FLSFWM | FE31372813 | 27.2097 | -81.5624 | Canal | 2006-10-03 | [7 empty] | 0.676 | [5 empty] | -0.39156 | X | X
21FLSFWM_FE31372814 | 21FLSFWM | FE31372814 | 27.2092 | -81.5526 | Canal | 2006-09-19 | [7 empty] | 0.167 | [5 empty] | -1.7898 | X | X
21FLSFWM_FE31372814 | 21FLSFWM | FE31372814 | 27.2092 | -81.5526 | Canal | 2007-09-05 | [7 empty] | 0.355 | [5 empty] | -1.0356 | X | X
21FLSFWM_FE31372814 | 21FLSFWM | FE31372814 | 27.2092 | -81.5526 | Canal | 2007-08-07 | [7 empty] | 0.372 | [5 empty] | -0.98886 | X | X
21FLSFWM_FE31372814 | 21FLSFWM | FE31372814 | 27.2092 | -81.5526 | Canal | 2007-07-24 | [7 empty] | 0.524 | [5 empty] | -0.64626 | X | X
21FLSFWM_FE31372814 | 21FLSFWM | FE31372814 | 27.2092 | -81.5526 | Canal | 2007-07-10 | [7 empty] | 0.383 | [5 empty] | -0.95972 | X | X
21FLSFWM_FE31372814 | 21FLSFWM | FE31372814 | 27.2092 | -81.5526 | Canal | 2006-10-03 | [7 empty] | 0.155 | [5 empty] | -1.8643 | X | X
21FLSFWM_FE31372814 | 21FLSFWM | FE31372814 | 27.2092 | -81.5526 | Canal | 2006-09-06 | [7 empty] | 0.357 | [5 empty] | -1.03 | X | X
21FLSFWM_FE31372814 | 21FLSFWM | FE31372814 | 27.2092 | -81.5526 | Canal | 2007-06-12 | [7 empty] | 0.396 | [5 empty] | -0.92634 | X | X
21FLSFWM_FE32372814 | 21FLSFWM | FE32372814 | 27.2091 | -81.534 | Canal | 2007-06-27 | [7 empty] | 0.299 | [5 empty] | -1.2073 | X | X
21FLSFWM_FE32372814 | 21FLSFWM | FE32372814 | 27.2091 | -81.534 | Canal | 2007-11-28 | [7 empty] | 0.248 | [5 empty] | -1.3943 | X | X
21FLSFWM_FE32372814 | 21FLSFWM | FE32372814 | 27.2091 | -81.534 | Canal | 2007-11-13 | [7 empty] | 0.152 | [5 empty] | -1.8839 | X | X
21FLSFWM_FE32372814 | 21FLSFWM | FE32372814 | 27.2091 | -81.534 | Canal | 2007-10-30 | [7 empty] | 0.468 | [5 empty] | -0.75929 | X | X
21FLSFWM_FE32372814 | 21FLSFWM | FE32372814 | 27.2091 | -81.534 | Canal | 2007-10-16 | [7 empty] | 0.148 | [5 empty] | -1.9105 | X | X
21FLSFWM_FE32372814 | 21FLSFWM | FE32372814 | 27.2091 | -81.534 | Canal | 2007-10-02 | [7 empty] | 0.121 | [5 empty] | -2.112 | X | X
21FLSFWM_FE32372814 | 21FLSFWM | FE32372814 | 27.2091 | -81.534 | Canal | 2007-09-18 | [7 empty] | 0.357 | [5 empty] | -1.03 | X | X
21FLSFWM_FE32372814 | 21FLSFWM | FE32372814 | 27.2091 | -81.534 | Canal | 2007-09-05 | [7 empty] | 0.146 | [5 empty] | -1.9241 | X | X
21FLSFWM_FE32372814 | 21FLSFWM | FE32372814 | 27.2091 | -81.534 | Canal | 2007-08-21 | [7 empty] | 0.211 | [5 empty] | -1.5559 | X | X
21FLSFWM_FE32372814 | 21FLSFWM | FE32372814 | 27.2091 | -81.534 | Canal | 2007-12-11 | [7 empty] | 0.197 | [5 empty] | -1.6246 | X | X
21FLSFWM_FE32372814 | 21FLSFWM | FE32372814 | 27.2091 | -81.534 | Canal | 2007-08-07 | [7 empty] | 0.156 | [5 empty] | -1.8579 | X | X
21FLSFWM_FE32372814 | 21FLSFWM | FE32372814 | 27.2091 | -81.534 | Canal | 2007-06-12 | [7 empty] | 0.564 | [5 empty] | -0.5727 | X | X
21FLSFWM_FE32372814 | 21FLSFWM | FE32372814 | 27.2091 | -81.534 | Canal | 2007-04-17 | [7 empty] | 0.444 | [5 empty] | -0.81193 | X | X
21FLSFWM_FE32372814 | 21FLSFWM | FE32372814 | 27.2091 | -81.534 | Canal | 2007-01-09 | [7 empty] | 0.703 | [5 empty] | -0.3524 | X | X
21FLSFWM_FE32372814 | 21FLSFWM | FE32372814 | 27.2091 | -81.534 | Canal | 2006-11-14 | [7 empty] | 1.683 | [5 empty] | 0.52058 | X | X
21FLSFWM_FE32372814 | 21FLSFWM | FE32372814 | 27.2091 | -81.534 | Canal | 2006-10-31 | [7 empty] | 0.222 | [5 empty] | -1.5051 | X | X
21FLSFWM_FE32372814 | 21FLSFWM | FE32372814 | 27.2091 | -81.534 | Canal | 2006-10-03 | [7 empty] | 0.147 | [5 empty] | -1.9173 | X | X
21FLSFWM_FE32372814 | 21FLSFWM | FE32372814 | 27.2091 | -81.534 | Canal | 2006-09-19 | [7 empty] | 0.204 | [5 empty] | -1.5896 | X | X
21FLSFWM_FE32372814 | 21FLSFWM | FE32372814 | 27.2091 | -81.534 | Canal | 2006-09-06 | [7 empty] | 0.252 | [5 empty] | -1.3783 | X | X
21FLSFWM_FE32372814 | 21FLSFWM | FE32372814 | 27.2091 | -81.534 | Canal | 2007-07-24 | [7 empty] | 0.137 | [5 empty] | -1.9878 | X | X
21FLSFWM_FE32372814 | 21FLSFWM | FE32372814 | 27.2091 | -81.534 | Canal | 2007-07-10 | [7 empty] | 0.189 | [5 empty] | -1.666 | X | X
21FLSFWM_FE34372913 | 21FLSFWM | FE34372913 | 27.2088 | -81.408 | Canal | 2007-01-09 | [7 empty] | 0.041 | [5 empty] | -3.1942 | X | X
21FLSFWM_FE34372913 | 21FLSFWM | FE34372913 | 27.2088 | -81.408 | Canal | 2007-10-02 | [7 empty] | 0.048 | [5 empty] | -3.0366 | X | X
21FLSFWM_FE34372913 | 21FLSFWM | FE34372913 | 27.2088 | -81.408 | Canal | 2007-09-05 | [7 empty] | 0.028 | [5 empty] | -3.5756 | X | X
21FLSFWM_FE34372913 | 21FLSFWM | FE34372913 | 27.2088 | -81.408 | Canal | 2007-03-20 | [7 empty] | 0.065 | [5 empty] | -2.7334 | X | X
21FLSFWM_FE34372913 | 21FLSFWM | FE34372913 | 27.2088 | -81.408 | Canal | 2007-01-23 | [7 empty] | 0.029 | [5 empty] | -3.5405 | X | X
21FLSFWM_FE34372913 | 21FLSFWM | FE34372913 | 27.2088 | -81.408 | Canal | 2006-10-03 | [7 empty] | 0.284 | [5 empty] | -1.2588 | X | X
21FLSFWM_FE34372913 | 21FLSFWM | FE34372913 | 27.2088 | -81.408 | Canal | 2006-09-19 | [7 empty] | 0.057 | [5 empty] | -2.8647 | X | X
21FLSFWM_FE34372913 | 21FLSFWM | FE34372913 | 27.2088 | -81.408 | Canal | 2006-09-06 | [7 empty] | 0.079 | [5 empty] | -2.5383 | X | X
21FLSFWM_FE34372913 | 21FLSFWM | FE34372913 | 27.2088 | -81.408 | Canal | 2006-12-12 | [7 empty] | 0.099 | [5 empty] | -2.3126 | X | X
21FLSFWM_FE34372913 | 21FLSFWM | FE34372913 | 27.2088 | -81.408 | Canal | 2007-02-06 | [7 empty] | 0.036 | [5 empty] | -3.3242 | X | X
21FLSFWM_FE35362812 | 21FLSFWM | FE35362812 | 27.3059 | -81.4829 | Canal | 2007-10-02 | [7 empty] | 0.192 | [5 empty] | -1.6503 | X | X
21FLSFWM_FE35362812 | 21FLSFWM | FE35362812 | 27.3059 | -81.4829 | Canal | 2007-06-12 | [7 empty] | 0.722 | [5 empty] | -0.32573 | X | X
21FLSFWM_FE35362812 | 21FLSFWM | FE35362812 | 27.3059 | -81.4829 | Canal | 2007-06-27 | [7 empty] | 0.544 | [5 empty] | -0.60881 | X | X
21FLSFWM_FE35362812 | 21FLSFWM | FE35362812 | 27.3059 | -81.4829 | Canal | 2007-07-10 | [7 empty] | 0.435 | [5 empty] | -0.83241 | X | X
21FLSFWM_FE35362812 | 21FLSFWM | FE35362812 | 27.3059 | -81.4829 | Canal | 2007-08-07 | [7 empty] | 0.288 | [5 empty] | -1.2448 | X | X
21FLSFWM_FE35362812 | 21FLSFWM | FE35362812 | 27.3059 | -81.4829 | Canal | 2007-08-21 | [7 empty] | 0.174 | [5 empty] | -1.7487 | X | X
21FLSFWM_FE35362812 | 21FLSFWM | FE35362812 | 27.3059 | -81.4829 | Canal | 2007-09-18 | [7 empty] | 0.297 | [5 empty] | -1.214 | X | X
21FLSFWM_FE35362812 | 21FLSFWM | FE35362812 | 27.3059 | -81.4829 | Canal | 2007-10-30 | [7 empty] | 0.157 | [5 empty] | -1.8515 | X | X
21FLSFWM_FE35362812 | 21FLSFWM | FE35362812 | 27.3059 | -81.4829 | Canal | 2007-04-17 | [7 empty] | 0.239 | [5 empty] | -1.4313 | X | X
21FLSFWM_FE35362812 | 21FLSFWM | FE35362812 | 27.3059 | -81.4829 | Canal | 2007-10-16 | [7 empty] | 0.154 | [5 empty] | -1.8708 | X | X
21FLSFWM_FE35362812 | 21FLSFWM | FE35362812 | 27.3059 | -81.4829 | Canal | 2007-09-05 | [7 empty] | 0.224 | [5 empty] | -1.4961 | X | X
21FLSFWM_FE35362812 | 21FLSFWM | FE35362812 | 27.3059 | -81.4829 | Canal | 2007-04-03 | [7 empty] | 0.461 | [5 empty] | -0.77436 | X | X
21FLSFWM_FE35362812 | 21FLSFWM | FE35362812 | 27.3059 | -81.4829 | Canal | 2007-11-13 | [7 empty] | 0.321 | [5 empty] | -1.1363 | X | X
21FLSFWM_FE35362812 | 21FLSFWM | FE35362812 | 27.3059 | -81.4829 | Canal | 2006-09-19 | [7 empty] | 0.449 | [5 empty] | -0.80073 | X | X
21FLSFWM_FE35362812 | 21FLSFWM | FE35362812 | 27.3059 | -81.4829 | Canal | 2006-09-06 | [7 empty] | 0.489 | [5 empty] | -0.71539 | X | X
21FLSFWM_FE35362812 | 21FLSFWM | FE35362812 | 27.3059 | -81.4829 | Canal | 2006-10-03 | [7 empty] | 0.54 | [5 empty] | -0.61619 | X | X
21FLSFWM_FE35362812 | 21FLSFWM | FE35362812 | 27.3059 | -81.4829 | Canal | 2006-10-17 | [7 empty] | 0.535 | [5 empty] | -0.62549 | X | X
21FLSFWM_FE35362812 | 21FLSFWM | FE35362812 | 27.3059 | -81.4829 | Canal | 2006-10-31 | [7 empty] | 0.452 | [5 empty] | -0.79407 | X | X
21FLSFWM_FE35362812 | 21FLSFWM | FE35362812 | 27.3059 | -81.4829 | Canal | 2007-01-23 | [7 empty] | 0.314 | [5 empty] | -1.1584 | X | X
21FLSFWM_FE35362812 | 21FLSFWM | FE35362812 | 27.3059 | -81.4829 | Canal | 2007-02-06 | [7 empty] | 0.351 | [5 empty] | -1.047 | X | X
21FLSFWM_FE35362812 | 21FLSFWM | FE35362812 | 27.3059 | -81.4829 | Canal | 2007-02-26 | [7 empty] | 0.581 | [5 empty] | -0.543 | X | X
21FLSFWM_FE35362812 | 21FLSFWM | FE35362812 | 27.3059 | -81.4829 | Canal | 2007-03-06 | [7 empty] | 0.48 | [5 empty] | -0.73397 | X | X
21FLSFWM_FE35362812 | 21FLSFWM | FE35362812 | 27.3059 | -81.4829 | Canal | 2007-03-20 | [7 empty] | 1.058 | [5 empty] | 0.05638 | X | X
21FLSFWM_FE35362812 | 21FLSFWM | FE35362812 | 27.3059 | -81.4829 | Canal | 2007-01-09 | [7 empty] | 0.389 | [5 empty] | -0.94418 | X | X
21FLSFWM_FE36382811 | 21FLSFWM | FE36382811 | 27.1333 | -81.4768 | Canal | 2007-11-13 | [7 empty] | 0.233 | [5 empty] | -1.4567 | X | X
21FLSFWM_FE36382811 | 21FLSFWM | FE36382811 | 27.1333 | -81.4768 | Canal | 2007-06-12 | [7 empty] | 0.412 | [5 empty] | -0.88673 | X | X
21FLSFWM_FE36382811 | 21FLSFWM | FE36382811 | 27.1333 | -81.4768 | Canal | 2007-06-27 | [7 empty] | 0.556 | [5 empty] | -0.58699 | X | X
21FLSFWM_FE36382811 | 21FLSFWM | FE36382811 | 27.1333 | -81.4768 | Canal | 2007-07-10 | [7 empty] | 0.45 | [5 empty] | -0.79851 | X | X
21FLSFWM_FE36382811 | 21FLSFWM | FE36382811 | 27.1333 | -81.4768 | Canal | 2007-07-24 | [7 empty] | 0.247 | [5 empty] | -1.3984 | X | X
21FLSFWM_FE36382811 | 21FLSFWM | FE36382811 | 27.1333 | -81.4768 | Canal | 2007-08-07 | [7 empty] | 0.187 | [5 empty] | -1.6766 | X | X
21FLSFWM_FE36382811 | 21FLSFWM | FE36382811 | 27.1333 | -81.4768 | Canal | 2007-08-21 | [7 empty] | 0.192 | [5 empty] | -1.6503 | X | X
21FLSFWM_FE36382811 | 21FLSFWM | FE36382811 | 27.1333 | -81.4768 | Canal | 2007-09-05 | [7 empty] | 0.17 | [5 empty] | -1.772 | X | X
21FLSFWM_FE36382811 | 21FLSFWM | FE36382811 | 27.1333 | -81.4768 | Canal | 2007-12-11 | [7 empty] | 0.305 | [5 empty] | -1.1874 | X | X
21FLSFWM_FE36382811 | 21FLSFWM | FE36382811 | 27.1333 | -81.4768 | Canal | 2007-10-16 | [7 empty] | 0.15 | [5 empty] | -1.8971 | X | X
21FLSFWM_FE36382811 | 21FLSFWM | FE36382811 | 27.1333 | -81.4768 | Canal | 2007-11-28 | [7 empty] | 0.286 | [5 empty] | -1.2518 | X | X
21FLSFWM_FE36382811 | 21FLSFWM | FE36382811 | 27.1333 | -81.4768 | Canal | 2007-05-01 | [7 empty] | 0.338 | [5 empty] | -1.0847 | X | X
21FLSFWM_FE36382811 | 21FLSFWM | FE36382811 | 27.1333 | -81.4768 | Canal | 2007-10-02 | [7 empty] | 0.164 | [5 empty] | -1.8079 | X | X
21FLSFWM_FE36382811 | 21FLSFWM | FE36382811 | 27.1333 | -81.4768 | Canal | 2007-09-18 | [7 empty] | 0.173 | [5 empty] | -1.7545 | X | X
21FLSFWM_FE36382811 | 21FLSFWM | FE36382811 | 27.1333 | -81.4768 | Canal | 2006-09-06 | [7 empty] | 0.616 | [5 empty] | -0.48451 | X | X
21FLSFWM_FE36382811 | 21FLSFWM | FE36382811 | 27.1333 | -81.4768 | Canal | 2007-04-17 | [7 empty] | 0.451 | [5 empty] | -0.79629 | X | X
21FLSFWM_FE36382811 | 21FLSFWM | FE36382811 | 27.1333 | -81.4768 | Canal | 2007-10-30 | [7 empty] | 0.265 | [5 empty] | -1.328 | X | X
21FLSFWM_FE36382811 | 21FLSFWM | FE36382811 | 27.1333 | -81.4768 | Canal | 2006-09-19 | [7 empty] | 0.344 | [5 empty] | -1.0671 | X | X
21FLSFWM_FE36382811 | 21FLSFWM | FE36382811 | 27.1333 | -81.4768 | Canal | 2006-10-03 | [7 empty] | 0.249 | [5 empty] | -1.3903 | X | X
21FLSFWM_FE36382811 | 21FLSFWM | FE36382811 | 27.1333 | -81.4768 | Canal | 2006-10-17 | [7 empty] | 0.207 | [5 empty] | -1.575 | X | X
21FLSFWM_FE36382811 | 21FLSFWM | FE36382811 | 27.1333 | -81.4768 | Canal | 2006-10-31 | [7 empty] | 0.325 | [5 empty] | -1.1239 | X | X
21FLSFWM_FE36382811 | 21FLSFWM | FE36382811 | 27.1333 | -81.4768 | Canal | 2006-11-14 | [7 empty] | 0.29 | [5 empty] | -1.2379 | X | X
21FLSFWM_FE36382811 | 21FLSFWM | FE36382811 | 27.1333 | -81.4768 | Canal | 2006-12-12 | [7 empty] | 0.32 | [5 empty] | -1.1394 | X | X
21FLSFWM_FE36382811 | 21FLSFWM | FE36382811 | 27.1333 | -81.4768 | Canal | 2007-01-09 | [7 empty] | 0.376 | [5 empty] | -0.97817 | X | X
21FLSFWM_FE36382811 | 21FLSFWM | FE36382811 | 27.1333 | -81.4768 | Canal | 2007-01-23 | [7 empty] | 0.37 | [5 empty] | -0.99425 | X | X
21FLSFWM_FE36382811 | 21FLSFWM | FE36382811 | 27.1333 | -81.4768 | Canal | 2007-02-06 | [7 empty] | 0.25 | [5 empty] | -1.3863 | X | X
21FLSFWM_FE36382811 | 21FLSFWM | FE36382811 | 27.1333 | -81.4768 | Canal | 2007-02-26 | [7 empty] | 0.317 | [5 empty] | -1.1489 | X | X
21FLSFWM_FE36382811 | 21FLSFWM | FE36382811 | 27.1333 | -81.4768 | Canal | 2007-03-06 | [7 empty] | 0.365 | [5 empty] | -1.0079 | X | X
21FLSFWM_FE36382811 | 21FLSFWM | FE36382811 | 27.1333 | -81.4768 | Canal | 2007-03-20 | [7 empty] | 0.372 | [5 empty] | -0.98886 | X | X
21FLSFWM_FE36382811 | 21FLSFWM | FE36382811 | 27.1333 | -81.4768 | Canal | 2007-04-03 | [7 empty] | 0.431 | [5 empty] | -0.84165 | X | X
21FLSFWM_FECSR78 | 21FLSFWM | FECSR78 | 26.9633 | -81.1205 | Canal | 2007-07-09 |  |  | 0.218 | 0.02 | 7.2 |  | 1.98 | 0.406 | 0.298 | 460 |  | 1.77 | 2 | -0.9014 | 0.69315 | -3.912
21FLSFWM_FECSR78 | 21FLSFWM | FECSR78 | 26.9633 | -81.1205 | Canal | 2007-09-24 |  |  | 0.095 | 0.017 | 6.5 |  | 1.88 | 0.075 | 0.035 | 358 |  | 6.27 | 1.897 | -2.5903 | 0.64027 | -4.0745
21FLSFWM_FECSR78 | 21FLSFWM | FECSR78 | 26.9633 | -81.1205 | Canal | 2007-12-19 |  |  | 0.079 | 0.074 | 7.8 |  | 1.62 | 0.091 | 0.045 | 207 |  | 8.64 | 1.694 | -2.3969 | 0.52709 | -2.6037
21FLSFWM_FECSR78 | 21FLSFWM | FECSR78 | 26.9633 | -81.1205 | Canal | 2007-07-23 |  |  | 0.138 | 0.021 | 6.7 |  | 2.93 | 0.413 | 0.308 |  |  | 2.02 | 2.951 | -0.88431 | 1.0821 | -3.8632
21FLSFWM_FECSR78 | 21FLSFWM | FECSR78 | 26.9633 | -81.1205 | Canal | 2007-08-20 |  |  | 0.105 | 0.011 | 7.8 |  | 2.39 | 0.248 | 0.179 | 569 |  | 3.8 | 2.401 | -1.3943 | 0.87589 | -4.5099
21FLSFWM_FECSR78 | 21FLSFWM | FECSR78 | 26.9633 | -81.1205 | Canal | 2007-11-26 |  |  | 0.065 | 0.043 | 7.2 |  | 1.53 | 0.067 | 0.028 | 210 |  | 6.8 | 1.573 | -2.7031 | 0.45298 | -3.1466
21FLSFWM_FECSR78 | 21FLSFWM | FECSR78 | 26.9633 | -81.1205 | Canal | 2007-10-22 |  |  | 0.051 | 0.013 | 6.2 |  | 1.46 | 0.054 | 0.023 | 280 |  | 5.8 | 1.473 | -2.9188 | 0.3873 | -4.3428
21FLSFWM_FECSR78 | 21FLSFWM | FECSR78 | 26.9633 | -81.1205 | Canal | 2007-02-26 |  |  | 0.046 | 0.105 | 7.8 |  | 1.63 | 0.151 | 0.077 | 189 |  | 7.93 | 1.735 | -1.8905 | 0.55101 | -2.2538
21FLSFWM_FECSR78 | 21FLSFWM | FECSR78 | 26.9633 | -81.1205 | Canal | 2007-01-22 |  |  | 0.042 | 0.11 | 7.5 |  | 1.54 | 0.191 | 0.125 | 263 |  | 7.35 | 1.65 | -1.6555 | 0.50078 | -2.2073
21FLSFWM_FECSR78 | 21FLSFWM | FECSR78 | 26.9633 | -81.1205 | Canal | 2007-05-21 |  |  | 0.058 |  | 8.6 |  | 2.58 | 0.163 | 0.017 | 112 |  | 6.77 |  | -1.814 | X | X
21FLSFWM_FECSR78 | 21FLSFWM | FECSR78 | 26.9633 | -81.1205 | Canal | 2006-09-25 |  |  | 0.034 |  | 6.11 |  | 1.83 | 0.211 | 0.144 | 504 |  | 1.95 |  | -1.5559 | X | X
21FLSFWM_FECSR78 | 21FLSFWM | FECSR78 | 26.9633 | -81.1205 | Canal | 2007-03-26 |  |  | 0.022 | 0.03 | 8 |  | 1.67 | 0.152 | 0.059 | 164 |  | 7.7 | 1.7 | -1.8839 | 0.53063 | -3.5066
21FLSFWM_FECSR78 | 21FLSFWM | FECSR78 | 26.9633 | -81.1205 | Canal | 2006-09-11 |  |  | 0.021 | 0.012 | 7.19 |  | 2.12 | 0.452 | 0.305 | 553 |  | 2.51 | 2.132 | -0.79407 | 0.75706 | -4.4228
21FLSFWM_FECSR78 | 21FLSFWM | FECSR78 | 26.9633 | -81.1205 | Canal | 2007-04-23 |  |  | 0.016 | 0.008 | 7.9 |  | 1.76 | 0.138 | 0.041 | 133 |  | 7.38 | 1.768 | -1.9805 | 0.56985 | -4.8283
21FLSFWM_FECSR78 | 21FLSFWM | FECSR78 | 26.9633 | -81.1205 | Canal | 2007-06-18 |  |  | 0.022 | 0.0025 | 8.4 |  | 2.46 | 0.156 | 0.01 | 82 |  | 7.22 | 2.4625 | -1.8579 | 0.90118 | -5.9915
21FLSUW_FEN010C1 | 21FLSUW | FEN010C1 | 30.0983 | -83.4719 | River/Stream | 1998-09-15 |  |  | 1 | 0.005 | 3.62 | 119.5 | 2.2 | 0.236 | 0.186 |  | 5.1 | 4.3 | 2.205 | -1.4439 | 0.79073 | -5.2983
21FLSUW_FEN010C1 | 21FLSUW | FEN010C1 | 30.0983 | -83.4719 | River/Stream | 1991-04-25 |  | 0.61 | 0.59 |  | 3.76 | 105 | 1.7 |  | 0.079 |  | 2.3 | 4.8 |  | X | X | X
21FLSUW_FEN010C1 | 21FLSUW | FEN010C1 | 30.0983 | -83.4719 | River/Stream | 1997-09-18 |  |  | 0.4 | 0.05 | 5.7 | 80 | 1.75 | 0.094 | 0.041 |  | 0.7 | 3.2 | 1.8 | -2.3645 | 0.58779 | -2.9957
21FLSUW_FEN010C1 | 21FLSUW | FEN010C1 | 30.0983 | -83.4719 | River/Stream | 1991-10-14 |  |  | 0.195 |  | 6.36 | 93.5 | 1.48 | 0.085 | 0.064 |  | 6.4 | 4.6 |  | -2.4651 | X | X
21FLSUW_FEN010C1 | 21FLSUW | FEN010C1 | 30.0983 | -83.4719 | River/Stream | 1993-05-10 |  |  | 0.157 |  | 6.71 | 177 | 1.48 | 0.14 | 0.097 |  | 1.5 | 1.9 |  | -1.9661 | X | X
21FLSUW_FEN010C1 | 21FLSUW | FEN010C1 | 30.0983 | -83.4719 | River/Stream | 1995-09-18 |  |  | 0.203 | 0.04 | 6.08 | 72 | 2.04 | 0.093 | 0.075 |  | 4.6 | 3.3 | 2.08 | -2.3752 | 0.73237 | -3.2189
21FLSUW_FEN010C1 | 21FLSUW | FEN010C1 | 30.0983 | -83.4719 | River/Stream | 1993-07-12 |  |  | 0.058 |  | 6.34 | 326 | 0.59 | 0.206 | 0.162 |  |  | 1 |  | -1.5799 | X | X
21FLSUW_FEN010C1 | 21FLSUW | FEN010C1 | 30.0983 | -83.4719 | River/Stream | 2006-11-07 |  |  | 0.0495 |  | 7.2 |  | 0.515 | 0.1245 | 0.073 |  |  | 2.7 |  | -2.0834 | X | X
21FLSUW_FEN010C1 | 21FLSUW | FEN010C1 | 30.0983 | -83.4719 | River/Stream | 1994-01-11 |  |  | 0.264 |  | 3.93 | 98.5 | 2.76 | 0.053 | 0.01 |  | 13 | 8.5 |  | -2.9375 | X | X
21FLSUW_FEN010C1 | 21FLSUW | FEN010C1 | 30.0983 | -83.4719 | River/Stream | 1994-09-15 |  |  | 0.237 |  | 3.52 | 112.5 | 2.5 | 0.038 | 0.038 |  | 2.6 | 4.4 |  | -3.2702 | X | X
21FLSUW_FEN010C1 | 21FLSUW | FEN010C1 | 30.0983 | -83.4719 | River/Stream | 1993-01-11 |  |  | 0.133 |  | 3.81 | 64.5 | 1.7 | 0.222 | 0.025 |  |  | 6.5 |  | -1.5051 | X | X
21FLSUW_FEN010C1 | 21FLSUW | FEN010C1 | 30.0983 | -83.4719 | River/Stream | 1993-11-17 |  |  | 0.155 | 0.12 | 5.23 | 86 | 2.22 | 0.065 | 0.041 |  | 6 | 3.7 | 2.34 | -2.7334 | 0.85015 | -2.1203
21FLSUW_FEN010C1 | 21FLSUW | FEN010C1 | 30.0983 | -83.4719 | River/Stream | 1990-04-16 |  | 0.73 | 0.068 |  | 3.82 | 95.5 | 1 | 0.085 | 0.085 |  | 9.1 | 6.7 |  | -2.4651 | X | X
21FLSUW_FEN010C1 | 21FLSUW | FEN010C1 | 30.0983 | -83.4719 | River/Stream | 1991-06-20 |  | 1.52 | 0.14 |  | 4.37 | 77.5 | 2.1 |  |  |  | 4 | 3.8 |  | X | X | X
21FLSUW_FEN010C1 | 21FLSUW | FEN010C1 | 30.0983 | -83.4719 | River/Stream | 1998-07-15 |  |  | 0.01 | 0.04 | 6.88 | 391 | 0.16 | 0.119 | 0.096 |  | 0.35 | 2.6 | 0.2 | -2.1286 | -1.6094 | -3.2189
21FLSUW_FEN010C1 | 21FLSUW | FEN010C1 | 30.0983 | -83.4719 | River/Stream | 1991-08-13 |  | 0.12 | 0.13 |  | 3.74 | 95 | 2.2 |  |  |  | 1.7 | 3.8 |  | X | X | X
21FLSUW_FEN010C1 | 21FLSUW | FEN010C1 | 30.0983 | -83.4719 | River/Stream | 1994-07-14 |  |  | 0.126 |  | 3.59 | 112.5 | 2.26 | 0.029 |  |  | 1.2 | 4.5 |  | -3.5405 | X | X
21FLSUW_FEN010C1 | 21FLSUW | FEN010C1 | 30.0983 | -83.4719 | River/Stream | 1994-03-16 |  |  | 0.112 |  | 3.6 | 113.5 | 2.1 | 0.02 | 0.02 |  | 1.8 | 6.7 |  | -3.912 | X | X
21FLSUW_FEN010C1 | 21FLSUW | FEN010C1 | 30.0983 | -83.4719 | River/Stream | 1990-08-13 |  | 0.17 | 0.071 |  | 6.87 | 159 | 1.4 |  | 0.098 |  | 3.4 | 2.5 |  | X | X | X
21FLSUW_FEN010C1 | 21FLSUW | FEN010C1 | 30.0983 | -83.4719 | River/Stream | 1994-11-11 |  |  | 0.103 | 0.01 | 3.72 | 97.5 | 2.06 | 0.028 | 0.019 |  | 1.8 | 5 | 2.07 | -3.5756 | 0.72755 | -4.6052
21FLSUW_FEN010C1 | 21FLSUW | FEN010C1 | 30.0983 | -83.4719 | River/Stream | 1990-10-15 |  | 0.66 | 0.015 |  | 7.38 | 365 | 0.31 | 0.17 | 0.1 |  | 0.42 | 3.4 |  | -1.772 | X | X
21FLSUW_FEN010C1 | 21FLSUW | FEN010C1 | 30.0983 | -83.4719 | River/Stream | 1996-05-09 |  |  | 0.141 | 0.08 | 3.62 | 90.5 | 2.94 | 0.043 | 0.035 |  | 12.8 | 5 | 3.02 | -3.1466 | 1.1053 | -2.5257
21FLSUW_FEN010C1 | 21FLSUW | FEN010C1 | 30.0983 | -83.4719 | River/Stream | 1995-03-02 |  |  | 0.098 | 0.07 | 4.14 | 56 | 2.06 | 0.04 | 0.029 |  | 8.6 | 6.1 | 2.13 | -3.2189 | 0.75612 | -2.6593
21FLSUW_FEN010C1 | 21FLSUW | FEN010C1 | 30.0983 | -83.4719 | River/Stream | 1994-05-03 |  |  | 0.115 | 0.07 | 3.89 | 75.5 | 2.66 | 0.051 | 0.05 |  | 3.2 | 4 | 2.73 | -2.9759 | 1.0043 | -2.6593
21FLSUW_FEN010C1 | 21FLSUW | FEN010C1 | 30.0983 | -83.4719 | River/Stream | 1992-04-17 |  |  | 0.082 |  | 5.27 | 62.5 | 1.91 | 0.056 | 0.05 |  | 2.3 | 5.4 |  | -2.8824 | X | X
21FLSUW_FEN010C1 | 21FLSUW | FEN010C1 | 30.0983 | -83.4719 | River/Stream | 1990-06-11 |  | 0.63 | 0.038 | 0.07 | 6.65 | 100.5 | 0.89 |  | 0.054 |  | 3.8 | 3.6 | 0.96 | X | -0.040822 | -2.6593
21FLSUW_FEN010C1 | 21FLSUW | FEN010C1 | 30.0983 | -83.4719 | River/Stream | 1996-09-05 |  |  | 0.095 | 0.05 | 3.41 | 105.5 | 2.27 | 0.027 | 0.026 |  | 5.8 | 4.9 | 2.32 | -3.6119 | 0.84157 | -2.9957
21FLSUW_FEN010C1 | 21FLSUW | FEN010C1 | 30.0983 | -83.4719 | River/Stream | 1996-03-05 |  |  | 0.089 | 0.08 | 5.56 | 73.5 | 2.26 | 0.128 | 0.054 |  | 29 | 6.4 | 2.34 | -2.0557 | 0.85015 | -2.5257
21FLSUW_FEN010C1 | 21FLSUW | FEN010C1 | 30.0983 | -83.4719 | River/Stream | 1991-12-13 |  |  | 0.005 |  | 7.25 | 346.5 | 0.13 | 0.132 | 0.088 |  | 0.6 | 2.3 |  | -2.025 | X | X
21FLSUW_FEN010C1 | 21FLSUW | FEN010C1 | 30.0983 | -83.4719 | River/Stream | 1993-03-08 |  |  | 0.071 |  | 3.76 | 102.5 | 1.88 | 0.022 | 0.024 |  | 1.8 | 7.8 |  | -3.8167 | X | X
21FLSUW_FEN010C1 | 21FLSUW | FEN010C1 | 30.0983 | -83.4719 | River/Stream | 1990-12-19 |  | 0.28 | 0.015 |  | 7 | 302 | 0.41 | 0.26 | 0.05 |  | 0.52 | 2.6 |  | -1.3471 | X | X
21FLSUW_FEN010C1 | 21FLSUW | FEN010C1 | 30.0983 | -83.4719 | River/Stream | 1995-11-17 |  |  | 0.021 | 0.08 | 6.57 | 210.5 | 0.63 | 0.13 | 0.094 |  | 2.3 | 3.9 | 0.71 | -2.0402 | -0.34249 | -2.5257
21FLSUW_FEN010C1 | 21FLSUW | FEN010C1 | 30.0983 | -83.4719 | River/Stream | 1993-09-09 |  |  | 0.014 |  | 7.12 | 400 | 0.46 | 0.142 | 0.113 |  |  | 2.6 |  | -1.9519 | X | X
21FLSUW_FEN010C1 | 21FLSUW | FEN010C1 | 30.0983 | -83.4719 | River/Stream | 1996-11-14 |  |  | 0.051 | 0.02 | 3.46 | 90.5 | 1.775 | 0.028 | 0.024 |  | 2.625 | 7.8 | 1.795 | -3.5756 | 0.58501 | -3.912
21FLSUW_FEN010C1 | 21FLSUW | FEN010C1 | 30.0983 | -83.4719 | River/Stream | 1996-07-11 |  |  | 0.086 | 0.08 | 3.57 | 124.5 | 3 | 0.027 | 0.022 |  | 9.9 | 5 | 3.08 | -3.6119 | 1.1249 | -2.5257
21FLSUW_FEN010C1 | 21FLSUW | FEN010C1 | 30.0983 | -83.4719 | River/Stream | 1992-02-14 |  |  | 0.051 |  | 3.46 | 100 | 1.79 | 0.034 | 0.026 |  | 4.2 | 8.1 |  | -3.3814 | X | X
21FLSUW_FEN010C1 | 21FLSUW | FEN010C1 | 30.0983 | -83.4719 | River/Stream | 1992-06-15 |  |  | 0.005 |  |  | 394 | 0.21 | 0.139 | 0.122 |  |  |  |  | -1.9733 | X | X
21FLSUW_FEN010C1 | 21FLSUW | FEN010C1 | 30.0983 | -83.4719 | River/Stream | 1990-02-09 |  | 2.9 | 0.052 |  | 4.59 | 96 | 2.2 |  |  |  | 1.4 | 6.4 |  | X | X | X
21FLSUW_FEN010C1 | 21FLSUW | FEN010C1 | 30.0983 | -83.4719 | River/Stream | 1992-11-09 |  |  | 0.033 |  |  | 112 | 1.5 | 0.068 | 0.054 |  | 1.9 |  |  | -2.6882 | X | X
21FLSUW_FEN010C1 | 21FLSUW | FEN010C1 | 30.0983 | -83.4719 | River/Stream | 1997-05-12 |  |  | 0.04 | 0.12 | 3.73 | 64 | 1.96 | 0.042 | 0.03 |  | 1 | 5.8 | 2.08 | -3.1701 | 0.73237 | -2.1203
21FLSUW_FEN010C1 | 21FLSUW | FEN010C1 | 30.0983 | -83.4719 | River/Stream | 1997-07-09 |  |  | 0.025 | 0.045 | 3.74 | 66 | 1.59 | 0.038 | 0.006 |  | 1 | 4.6 | 1.635 | -3.2702 | 0.49164 | -3.1011
21FLSUW_FEN010C1 | 21FLSUW | FEN010C1 | 30.0983 | -83.4719 | River/Stream | 1998-01-14 |  |  | 0.02 | 0.01 | 3.89 | 73 | 1.395 | 0.0345 | 0.014 |  | 1.7 | 7.7 | 1.405 | -3.3668 | 0.34004 | -4.6052
21FLSUW_FEN010C1 | 21FLSUW | FEN010C1 | 30.0983 | -83.4719 | River/Stream | 1998-02-17 |  |  | 0.01 | 0.02 | 4.19 | 44 | 0.74 | 0.019 | 0.006 |  | 1.3 | 7.1 | 0.76 | -3.9633 | -0.27444 | -3.912
21FLSUW_FEN010C1 | 21FLSUW | FEN010C1 | 30.0983 | -83.4719 | River/Stream | 1992-08-14 |  |  | 0.005 |  | 6.76 | 306.5 | 0.44 | 0.104 | 0.056 |  | 0.95 | 5.1 |  | -2.2634 | X | X
21FLSUW_FEN010C1 | 21FLSUW | FEN010C1 | 30.0983 | -83.4719 | River/Stream | 1997-01-29 |  |  | 0.015 | 0.03 | 3.29 | 85 | 1.435 | 0.012 | 0.0445 |  | 1.65 | 7 | 1.465 | -4.4228 | 0.38186 | -3.5066
21FLSUW_FEN010C1 | 21FLSUW | FEN010C1 | 30.0983 | -83.4719 | River/Stream | 1998-03-09 |  |  | 0.01 | 0.01 | 3.64 | 64 | 1 | 0.016 | 0.016 |  | 0.65 | 5.7 | 1.01 | -4.1352 | 0.0099503 | -4.6052
21FLSUW_FEN010C1 | 21FLSUW | FEN010C1 | 30.0983 | -83.4719 | River/Stream | 1991-02-11 |  | 0.31 | 0.015 | 0.05 | 3.5 | 113.5 | 2.4 |  |  |  | 2.6 | 7.1 | 2.45 | X | 0.89609 | -2.9957
21FLSUW_FEN010C1 | 21FLSUW | FEN010C1 | 30.0983 | -83.4719 | River/Stream | 1996-01-18 |  |  | 0.0005 | 0.04 | 6.31 | 225 | 0.85 | 0.089 | 0.084 |  | 3.7 | 3.6 | 0.89 | -2.4191 | -0.11653 | -3.2189
21FLSUW_FEN010C1 | 21FLSUW | FEN010C1 | 30.0983 | -83.4719 | River/Stream | 1998-05-14 |  |  | 0.08 | 0.04 | 5.34 | 52.5 |  | 0.0955 | 0.051 |  | 2 | 3.4 |  | -2.3486 | X | -3.2189
21FLSUW_FEN010C1 | 21FLSUW | FEN010C1 | 30.0983 | -83.4719 | River/Stream | 1995-08-22 |  |  |  |  | 4.36 | 65 |  |  |  |  | 0.07 | 4.1 |  | X | X | X
21FLSUW_FEN010C1 | 21FLSUW | FEN010C1 | 30.0983 | -83.4719 | River/Stream | 1995-07-17 |  |  |  |  | 5.16 | 55 | [5 empty] | 4.6 |  | X | X | X
21FLSUW_FEN010C1 | 21FLSUW | FEN010C1 | 30.0983 | -83.4719 | River/Stream | 1995-05-09 |  |  |  |  | 5.71 | 68 | [5 empty] | 4 |  | X | X | X
21FLSUW_FEN010C1 | 21FLSUW | FEN010C1 | 30.0983 | -83.4719 | River/Stream | 1995-01-09 |  |  |  |  | 5.98 | 53 | [5 empty] | 6.5 |  | X | X | X
21FLSUW_FEN010C1 | 21FLSUW | FEN010C1 | 30.0983 | -83.4719 | River/Stream | 2008-04-03 |  |  |  | 0.01 | 7.11 |  | 0.66 | 0.114 |  | 160 |  | 2.01 | 0.67 | -2.1716 | -0.40048 | -4.6052
21FLSUW_FEN010C1 | 21FLSUW | FEN010C1 | 30.0983 | -83.4719 | River/Stream | 2008-08-11 |  |  |  | 0.021333 | 7.52 |  | 0.16 | 0.064 |  | 20.8333 |  | 2.66 | 0.18133 | -2.7489 | -1.7074 | -3.8475
21FLSUW_FEN010C1 | 21FLSUW | FEN010C1 | 30.0983 | -83.4719 | River/Stream | 2008-02-18 |  |  |  | 0.013 | 7.44 |  | 0.25 | 0.074 |  | 40 |  | 4.88 | 0.263 | -2.6037 | -1.3356 | -4.3428
21FLSUW_FEN010C1 | 21FLSUW | FEN010C1 | 30.0983 | -83.4719 | River/Stream | 2007-02-15 |  |  |  | 0.0528 | 6.95 |  | 1.09 | 0.104 | 0.0717 |  |  | 4.52 | 1.1428 | -2.2634 | 0.13348 | -2.9412
21FLSUW_FEN010C1 | 21FLSUW | FEN010C1 | 30.0983 | -83.4719 | River/Stream | 2002-08-21 |  |  |  | 0.17 | 7.06 | 995.5 | 2.04 | 0.572 | 0.407 |  | 4.4 | 1.3 | 2.21 | -0.55862 | 0.79299 | -1.772
21FLSUW_FEN010C1 | 21FLSUW | FEN010C1 | 30.0983 | -83.4719 | River/Stream | 2007-11-07 |  |  |  | 0.02 | 7.58 |  | 0.14 | 0.076 |  | 15 |  | 6.6 | 0.16 | -2.577 | -1.8326 | -3.912
21FLSUW_FEN010C1 | 21FLSUW | FEN010C1 | 30.0983 | -83.4719 | River/Stream | 1997-03-11 |  |  |  | 0.0075 | 3.43 | 74 | 1.84 | 0.029 | 0.0345 |  | 0.5 | 6.5 | 1.8475 | -3.5405 | 0.61383 | -4.8929
21FLSUW_FEN010C1 | 21FLSUW | FEN010C1 | 30.0983 | -83.4719 | River/Stream | 1989-06-12 |  |  |  |  | 6.1 | 94 | [5 empty] | 3.6 |  | X | X | X
21FLSUW_FEN010C1 | 21FLSUW | FEN010C1 | 30.0983 | -83.4719 | River/Stream | 1989-12-15 |  |  |  |  | 7.03 | 160 | [5 empty] | 5 |  | X | X | X
21FLSUW_FEN010C1 | 21FLSUW | FEN010C1 | 30.0983 | -83.4719 | River/Stream | 1989-10-06 |  |  |  |  | 7.18 | 278 | [5 empty] | 2.4 |  | X | X | X
21FLSUW_FEN010C1 | 21FLSUW | FEN010C1 | 30.0983 | -83.4719 | River/Stream | 1989-08-18 |  |  |  |  | 5.48 | 69 | [5 empty] | 3.8 |  | X | X | X
21FLSUW_FEN010C1 | 21FLSUW | FEN010C1 | 30.0983 | -83.4719 | River/Stream | 1989-04-07 |  |  |  |  | 7.45 | 295 | [5 empty] | 3.7 |  | X | X | X
21FLSUW_FEN020C1 | 21FLSUW | FEN020C1 | 30.0658 | -83.558 | River/Stream | 1998-05-14 |  |  | 3.18 | 0.06 | 7.11 | 2293.5 | 2.8 | 2.76 | 2.17 |  | 0.7 | 4 | 2.86 | 1.0152 | 1.0508 | -2.8134
21FLSUW_FEN020C1 | 21FLSUW | FEN020C1 | 30.0658 | -83.558 | River/Stream | 1998-07-15 |  |  | 3 | 0.07 | 6.94 | 2664 | 2.95 | 1.86 | 0.934 |  | 0.7 | 4.4 | 3.02 | 0.62058 | 1.1053 | -2.6593
21FLSUW_FEN020C1 | 21FLSUW | FEN020C1 | 30.0658 | -83.558 | River/Stream | 1991-12-13 |  |  | 4.45 |  | 7.11 | 2190 | 4.62 | 2.36 | 1.57 |  | 0.65 | 4.8 |  | 0.85866 | X | X
21FLSUW_FEN020C1 | 21FLSUW | FEN020C1 | 30.0658 | -83.558 | River/Stream | 1991-10-14 |  |  | 6.2 |  | 7.1 | 1940 | 6.6 | 1.87 | 1.58 |  | 9.5 | 1.5 |  | 0.62594 | X | X
21FLSUW_FEN020C1 | 21FLSUW | FEN020C1 | 30.0658 | -83.558 | River/Stream | 1992-04-17 |  |  | 5.6 | 0.07 | 7.04 | 2135.5 | 6.88 | 1.55 | 1.49 |  | 0.55 | 4 | 6.95 | 0.43825 | 1.9387 | -2.6593
21FLSUW_FEN020C1 | 21FLSUW | FEN020C1 | 30.0658 | -83.558 | River/Stream | 1995-09-18 |  |  | 7.71 | 0.09 | 7.4 | 2479 | 10 | 2.14 | 1.48 |  | 22 | 3.2 | 10.09 | 0.76081 | 2.3115 | -2.4079
21FLSUW_FEN020C1 | 21FLSUW | FEN020C1 | 30.0658 | -83.558 | River/Stream | 1990-10-15 |  | 0.45 | 8.4 | 0.12 | 7.57 | 2615 | 11 | 2.6 | 0.49 |  | 19 | 1.1 | 11.12 | 0.95551 | 2.4087 | -2.1203
21FLSUW_FEN020C1 | 21FLSUW | FEN020C1 | 30.0658 | -83.558 | River/Stream | 1993-07-12 |  |  | 4.03 | 0.1 | 7.37 | 2179.5 | 5.74 | 1.35 | 0.908 |  |  | 5.4 | 5.84 | 0.3001 | 1.7647 | -2.3026
21FLSUW_FEN020C1 | 21FLSUW | FEN020C1 | 30.0658 | -83.558 | River/Stream | 1990-04-16 |  | 1.1 | 4.2 | 0.09 | 6.98 | 2449 | 6.1 | 2.7 | 2.7 |  | 9 | 2.7 | 6.19 | 0.99325 | 1.8229 | -2.4079
21FLSUW_FEN020C1 | 21FLSUW | FEN020C1 | 30.0658 | -83.558 | River/Stream | 1998-09-15 |  |  | 2 | 0.07 | 6.71 | 1331 | 3 | 1.19 | 0.874 |  | 2.6 | 4.9 | 3.07 | 0.17395 | 1.1217 | -2.6593
21FLSUW_FEN020C1 | 21FLSUW | FEN020C1 | 30.0658 | -83.558 | River/Stream | 1990-08-14 |  |  | 17 | 0.41 | 7.54 | 3389.5 | 26 | 1.9 | 0.47 |  | 20 | 1.2 | 26.41 | 0.64185 | 3.2737 | -0.8916
21FLSUW_FEN020C1 | 21FLSUW | FEN020C1 | 30.0658 | -83.558 | River/Stream | 1997-09-18 |  |  | 3.71 | 0.08 | 6.86 | 2314.5 | 5.74 | 1.812 | 0.664 |  | 0.8 | 4.6 | 5.82 | 0.59443 | 1.7613 | -2.5257
21FLSUW_FEN020C1 | 21FLSUW | FEN020C1 | 30.0658 | -83.558 | River/Stream | 1994-05-03 |  |  | 4.09 | 0.1 | 7.42 | 1917.5 | 6.36 | 2.59 | 1.97 |  | 0.5 | 4.5 | 6.46 | 0.95166 | 1.8656 | -2.3026
21FLSUW_FEN020C1 | 21FLSUW | FEN020C1 | 30.0658 | -83.558 | River/Stream | 1992-02-14 |  |  | 2.97 |  | 7.2 | 1478 | 4.85 | 1.37 | 0.97 |  | 1.2 | 6.7 |  | 0.31481 | X | X
21FLSUW_FEN020C1 | 21FLSUW | FEN020C1 | 30.0658 | -83.558 | River/Stream | 1996-05-09 |  |  | 8.34 | 0.68 | 7.22 | 2367.5 | 13.8 | 2.17 | 1.44 |  | 12.2 | 4.3 | 14.48 | 0.77473 | 2.6728 | -0.38566
21FLSUW_FEN020C1 | 21FLSUW | FEN020C1 | 30.0658 | -83.558 | River/Stream | 1990-06-11 |  | 0.73 | 4.6 |  | 7.04 | 4010 | 8.1 | 2.3 | 1.2 |  | 14 | 1.2 |  | 0.83291 | X | X
21FLSUW_FEN020C1 | 21FLSUW | FEN020C1 | 30.0658 | -83.558 | River/Stream | 1994-11-11 |  |  | 1.96 | 0.03 | 6.86 | 1007 | 3.55 | 1.02 | 0.838 |  | 10.8 | 5.3 | 3.58 | 0.019803 | 1.2754 | -3.5066
21FLSUW_FEN020C1 | 21FLSUW | FEN020C1 | 30.0658 | -83.558 | River/Stream | 1998-01-14 |  |  | 2.05 | 0.04 | 6.89 | 1200 | 3.75 | 1.01 | 0.465 |  | 1 | 7.2 | 3.79 | 0.0099503 | 1.3324 | -3.2189
21FLSUW_FEN020C1 | 21FLSUW | FEN020C1 | 30.0658 | -83.558 | River/Stream | 1993-09-09 |  |  | 3.24 | 0.16 | 7.23 | 1827.5 | 6.02 | 2.02 | 1.86 |  | 0.75 | 5.8 | 6.18 | 0.7031 | 1.8213 | -1.8326
21FLSUW_FEN020C1 | 21FLSUW | FEN020C1 | 30.0658 | -83.558 | River/Stream | 1993-11-17 |  |  | 2.99 | 0.17 | 7.07 | 2153 | 5.9 | 1.57 | 1.67 |  | 9.8 | 5.4 | 6.07 | 0.45108 | 1.8034 | -1.772
21FLSUW_FEN020C1 | 21FLSUW | FEN020C1 | 30.0658 | -83.558 | River/Stream | 1992-11-09 |  |  | 3.16 | 0.08 |  | 2084 | 6.42 | 2.32 | 1.73 |  | 0.85 |  | 6.5 | 0.84157 | 1.8718 | -2.5257
21FLSUW_FEN020C1 | 21FLSUW | FEN020C1 | 30.0658 | -83.558 | River/Stream | 1997-07-09 |  |  | 1.86 | 0.08 | 6.67 | 1305 | 3.8 |  | 1.04 |  | 0.95 | 5.7 | 3.88 | X | 1.3558 | -2.5257
21FLSUW_FEN020C1 | 21FLSUW | FEN020C1 | 30.0658 | -83.558 | River/Stream | 1993-05-10 |  |  | 3.5 | 0.09 | 7.01 | 2166 | 7.26 | 2.34 | 1.83 |  |  | 3.7 | 7.35 | 0.85015 | 1.9947 | -2.4079
21FLSUW_FEN020C1 | 21FLSUW | FEN020C1 | 30.0658 | -83.558 | River/Stream | 1993-01-11 |  |  | 2.88 |  | 7.59 | 2265 | 6 | 1.89 | 1.2 |  |  | 5.7 |  | 0.63658 | X | X
21FLSUW_FEN020C1 | 21FLSUW | FEN020C1 | 30.0658 | -83.558 | River/Stream | 1990-02-09 |  | 2.3 | 4.5 |  | 6.72 | 1102.5 | 9.4 | 3.1 | 2.8 |  | 22 | 1.9 |  | 1.1314 | X | X
21FLSUW_FEN020C1 | 21FLSUW | FEN020C1 | 30.0658 | -83.558 | River/Stream | 1991-06-20 |  | 280 | 5 | 0.06 | 7.18 | 1981 | 11 | 0.91 | 0.17 |  | 2.4 | 1.8 | 11.06 | -0.094311 | 2.4033 | -2.8134
21FLSUW_FEN020C1 | 21FLSUW | FEN020C1 | 30.0658 | -83.558 | River/Stream | 1994-01-11 |  |  | 1.92 |  | 7.13 | 1913 | 4.3 | 1.87 | 1.79 |  | 3.4 | 6.8 |  | 0.62594 | X | X
21FLSUW_FEN020C1 | 21FLSUW | FEN020C1 | 30.0658 | -83.558 | River/Stream | 1997-01-29 |  |  | 1 | 0.06 | 5.9 | 666 | 2.42 | 0.569 | 0.495 |  | 1.8 | 7.6 | 2.48 | -0.56387 | 0.90826 | -2.8134
21FLSUW_FEN020C1 | 21FLSUW | FEN020C1 | 30.0658 | -83.558 | River/Stream | 1995-11-17 |  |  | 3.58 | 0.11 | 7.3 | 2564.5 | 8.87 | 1.95 | 1.24 |  | 14.6 | 6 | 8.98 | 0.66783 | 2.195 | -2.2073
21FLSUW_FEN020C1 | 21FLSUW | FEN020C1 | 30.0658 | -83.558 | River/Stream | 1994-03-16 |  |  | 1.54 | 0.08 | 6.8 | 1012.5 | 4.09 | 1.51 | 0.908 |  | 1 | 5.1 | 4.17 | 0.41211 | 1.4279 | -2.5257
21FLSUW_FEN020C1 | 21FLSUW | FEN020C1 | 30.0658 | -83.558 | River/Stream | 1996-11-14 |  |  | 1.62 | 0.06 | 6.81 | 1423 | 4.31 | 1.27 | 0.964 |  | 7.2 | 7 | 4.37 | 0.23902 | 1.4748 | -2.8134
21FLSUW_FEN020C1 | 21FLSUW | FEN020C1 | 30.0658 | -83.558 | River/Stream | 1991-04-25 |  | 1.11 | 1.2 | 0.48 | 6.05 | 372 | 3.2 | 0.2 | 0.16 |  | 2.6 | 5.6 | 3.68 | -1.6094 | 1.3029 | -0.73397
21FLSUW_FEN020C1 | 21FLSUW | FEN020C1 | 30.0658 | -83.558 | River/Stream | 1994-07-14 |  |  | 1.37 |  | 6.47 | 777 | 3.76 | 2.2 | 1.61 |  | 2.2 | 5.5 |  | 0.78846 | X | X
21FLSUW_FEN020C1 | 21FLSUW | FEN020C1 | 30.0658 | -83.558 | River/Stream | 1993-03-08 |  |  | 1.37 |  | 6.86 | 94 | 3.85 | 0.755 | 0.534 |  | 1 | 7.7 |  | -0.28104 | X | X
21FLSUW_FEN020C1 | 21FLSUW | FEN020C1 | 30.0658 | -83.558 | River/Stream | 1998-02-17 |  |  | 0.72 | 0.04 | 6.65 | 651 | 2.09 | 0.621 | 0.439 |  | 5.3 | 7.9 | 2.13 | -0.47642 | 0.75612 | -3.2189
21FLSUW_FEN020C1 | 21FLSUW | FEN020C1 | 30.0658 | -83.558 | River/Stream | 1996-07-11 |  |  | 2.53 | 0.09 | 6.8 | 1463.5 | 7.94 | 1.22 | 0.714 |  | 21 | 4 | 8.03 | 0.19885 | 2.0832 | -2.4079
21FLSUW_FEN020C1 | 21FLSUW | FEN020C1 | 30.0658 | -83.558 | River/Stream | 1994-09-15 |  |  | 1.76 |  | 6.66 | 1463 | 5.68 | 1.75 | 0.859 |  | 12 | 1.7 |  | 0.55962 | X | X
21FLSUW_FEN020C1 | 21FLSUW | FEN020C1 | 30.0658 | -83.558 | River/Stream | 1992-08-14 |  |  | 2.3 | 0.07 | 6.88 | 1511.5 | 7.8 | 1.16 | 0.878 |  | 1.5 | 4.5 | 7.87 | 0.14842 | 2.0631 | -2.6593
21FLSUW_FEN020C1 | 21FLSUW | FEN020C1 | 30.0658 | -83.558 | River/Stream | 1996-09-05 |  |  | 2.03 | 0.08 | 6.76 | 1506 | 7.18 | 0.9 | 0.782 |  | 8.4 | 4.2 | 7.26 | -0.10536 | 1.9824 | -2.5257
21FLSUW_FEN020C1 | 21FLSUW | FEN020C1 | 30.0658 | -83.558 | River/Stream | 1991-08-13 |  | 3.32 | 0.71 |  | 6 | 324.5 | 2.7 | 0.23 | 0.19 |  | 3.7 | 3 |  | -1.4697 | X | X
21FLSUW_FEN020C1 | 21FLSUW | FEN020C1 | 30.0658 | -83.558 | River/Stream | 1991-02-11 |  | 0.18 | 0.68 |  | 3.85 | 256 | 2.7 | 0.24 | 0.22 |  | 3.2 | 8 |  | -1.4271 | X | X
21FLSUW_FEN020C1 | 21FLSUW | FEN020C1 | 30.0658 | -83.558 | River/Stream | 1990-12-19 |  | 0.98 | 2.3 |  | 7.2 | 2155.5 | 10 | 4.8 | 0.89 |  | 8.5 | 1.8 |  | 1.5686 | X | X
21FLSUW_FEN020C1 | 21FLSUW | FEN020C1 | 30.0658 | -83.558 | River/Stream | 1998-03-09 |  |  | 0.4 | 0.13 | 5.62 | 283.5 | 1.8 | 0.222 | 0.204 |  | 1.3 | 6.3 | 1.93 | -1.5051 | 0.65752 | -2.0402
21FLSUW_FEN020C1 | 21FLSUW | FEN020C1 | 30.0658 | -83.558 | River/Stream | 1996-01-18 |  |  |  |  | 7.2 | 2150 | [5 empty] | 6.3 |  | X | X | X
21FLSUW_FEN020C1 | 21FLSUW | FEN020C1 | 30.0658 | -83.558 | River/Stream | 1995-08-22 |  |  |  |  | 6.98 | 2090 |  |  |  |  | 0.07 | 3.7 |  | X | X | X
21FLSUW_FEN020C1 | 21FLSUW | FEN020C1 | 30.0658 | -83.558 | River/Stream | 1995-07-17 |  |  |  |  | 7.4 | 2499 | [5 empty] | 4.3 |  | X | X | X
21FLSUW_FEN020C1 | 21FLSUW | FEN020C1 | 30.0658 | -83.558 | River/Stream | 1995-05-09 |  |  |  |  | 7.62 | 2450 | [5 empty] | 3.8 |  | X | X | X
21FLSUW_FEN020C1 | 21FLSUW | FEN020C1 | 30.0658 | -83.558 | River/Stream | 1995-01-09 |  |  |  |  | 7.21 | 1810 | [5 empty] | 6.2 |  | X | X | X
21FLSUW_FEN020C1 | 21FLSUW | FEN020C1 | 30.0658 | -83.558 | River/Stream | 1995-03-02 |  |  |  |  | 7.26 | 1800 | [5 empty] | 5.8 |  | X | X | X
21FLSUW_FEN020C1 | 21FLSUW | FEN020C1 | 30.0658 | -83.558 | River/Stream | 1996-03-05 |  |  |  |  | 7.34 | 2530 | [5 empty] | 5.4 |  | X | X | X
21FLSUW_FEN020C1 | 21FLSUW | FEN020C1 | 30.0658 | -83.558 | River/Stream | 1997-03-11 |  |  |  | 0.06 | 6.95 | 1537 | 5.04 | 2.15 | 0.318 |  | 0.45 | 6.5 | 5.1 | 0.76547 | 1.6292 | -2.8134
21FLSUW_FEN020C1 | 21FLSUW | FEN020C1 | 30.0658 | -83.558 | River/Stream | 1997-05-12 |  |  |  |  | 6.67 | 1860 | [5 empty] | 5.4 |  | X | X | X
21FLSUW_FEN020C1 | 21FLSUW | FEN020C1 | 30.0658 | -83.558 | River/Stream | 1989-12-15 |  |  |  |  | 7.41 | 2190 | [5 empty] | 4.8 |  | X | X | X
21FLSUW_FEN020C1 | 21FLSUW | FEN020C1 | 30.0658 | -83.558 | River/Stream | 1989-02-10 |  |  |  |  | 7.24 | 2520 | [5 empty] | 4.4 |  | X | X | X
21FLSUW_FEN020C1 | 21FLSUW | FEN020C1 | 30.0658 | -83.558 | River/Stream | 1989-04-07 |  |  |  |  | 6.97 | 2600 | [5 empty] | 4 |  | X | X | X
21FLSUW_FEN020C1 | 21FLSUW | FEN020C1 | 30.0658 | -83.558 | River/Stream | 1989-06-12 |  |  |  |  | 7.43 | 3190 | [5 empty] | 2 |  | X | X | X
21FLSUW_FEN020C1 | 21FLSUW | FEN020C1 | 30.0658 | -83.558 | River/Stream | 1989-10-06 |  |  |  |  | 6.91 | 2950 | [5 empty] | 1.5 |  | X | X | X
21FLSUW_FEN020C1 | 21FLSUW | FEN020C1 | 30.0658 | -83.558 | River/Stream | 1989-08-18 |  |  |  |  | 7.31 | 3320 | [5 empty] | 1.6 |  | X | X | X
21FLSUW_FEN030C1 | 21FLSUW | FEN030C1 | 30.0577 | -83.7494 | River/Stream | 2001-08-06 |  |  | 1.27 | 0.06 | 6.94 | 908.5 | 1.16 | 0.596 | 0.389 |  | 2 | 1 | 1.22 | -0.51751 | 0.19885 | -2.8134
21FLSUW_FEN030C1 | 21FLSUW | FEN030C1 | 30.0577 | -83.7494 | River/Stream | 1995-09-18 |  |  | 3.69 | 0.4 | 7.43 | 1223 | 4.15 | 0.997 | 0.786 |  | 4 | 1 | 4.55 | -0.0030045 | 1.5151 | -0.91629
21FLSUW_FEN030C1 | 21FLSUW | FEN030C1 | 30.0577 | -83.7494 | River/Stream | 2002-02-06 |  |  | 1.18 | 0.48 | 7.33 | 1108 | 1.37 | 0.737 | 0.052 |  | 1.5 | 2 | 1.85 | -0.30517 | 0.61519 | -0.73397
21FLSUW_FEN030C1 | 21FLSUW | FEN030C1 | 30.0577 | -83.7494 | River/Stream | 2001-05-16 |  |  | 2.15 | 0.25 | 7.16 | 1335 | 3.05 | 1.03 | 0.566 |  | 1.8 | 0.9 | 3.3 | 0.029559 | 1.1939 | -1.3863
21FLSUW_FEN030C1 | 21FLSUW | FEN030C1 | 30.0577 | -83.7494 | River/Stream | 1993-05-10 |  |  | 1.35 | 0.32 | 7.05 | 1029.5 | 1.99 | 1.07 | 1.08 |  |  | 1 | 2.31 | 0.067659 | 0.83725 | -1.1394
21FLSUW_FEN030C1 | 21FLSUW | FEN030C1 | 30.0577 | -83.7494 | River/Stream | 2001-02-07 |  |  | 2.6 | 0.13 | 7.18 | 1265 | 3.9 | 1.09 | 0.805 |  | 2 | 1.1 | 4.03 | 0.086178 | 1.3938 | -2.0402
21FLSUW_FEN030C1 | 21FLSUW | FEN030C1 | 30.0577 | -83.7494 | River/Stream | 2000-02-02 |  |  | 1.78 | 0.27 | 7.3 | 1271.5 | 2.72 | 0.948 | 0.789 |  | 0.97 | 1.9 | 2.99 | -0.053401 | 1.0953 | -1.3093
21FLSUW_FEN030C1 | 21FLSUW | FEN030C1 | 30.0577 | -83.7494 | River/Stream | 2000-11-16 |  |  | 1.81 | 0.16 | 7.32 | 1355 | 2.98 | 1.36 | 1.07 |  | 1.5 | 1.3 | 3.14 | 0.30748 | 1.1442 | -1.8326
21FLSUW_FEN030C1 | 21FLSUW | FEN030C1 | 30.0577 | -83.7494 | River/Stream | 1998-07-15 |  |  | 1.45 | 0.35 | 6.91 | 1295 | 2.4 | 0.876 | 0.331 |  | 0.55 | 1 | 2.75 | -0.13239 | 1.0116 | -1.0498
21FLSUW_FEN030C1 | 21FLSUW | FEN030C1 | 30.0577 | -83.7494 | River/Stream | 1996-03-05 |  |  | 3.78 | 0.18 | 7.27 | 1291.5 | 6.32 | 1.05 | 0.759 |  | 4.9 | 0.9 | 6.5 | 0.04879 | 1.8718 | -1.7148
21FLSUW_FEN030C1 | 21FLSUW | FEN030C1 | 30.0577 | -83.7494 | River/Stream | 2002-05-15 |  |  | 2.19 | 0.01 | 7.3 | 1283.5 | 3.69 | 0.976 | 0.7 |  | 1.5 | 0.4 | 3.7 | -0.024293 | 1.3083 | -4.6052
21FLSUW_FEN030C1 | 21FLSUW | FEN030C1 | 30.0577 | -83.7494 | River/Stream | 1997-09-18 |  |  | 1.055 | 0.55 | 6.87 | 1108 | 1.79 | 0.7995 | 0.1575 |  | 0.9 | 1.2 | 2.34 | -0.22377 | 0.85015 | -0.59784
21FLSUW_FEN030C1 | 21FLSUW | FEN030C1 | 30.0577 | -83.7494 | River/Stream | 2003-05-15 |  |  | 1.2 | 0.36 | 7.32 | 909 | 2.1 | 0.56 | 0.452 |  | 3.3 | 1.7 | 2.46 | -0.57982 | 0.90016 | -1.0217
21FLSUW_FEN030C1 | 21FLSUW | FEN030C1 | 30.0577 | -83.7494 | River/Stream | 2004-05-12 |  |  | 1.8 | 0.22 | 7.24 | 1144 | 3.18 | 0.639 | 0.495 |  | 4.75 | 1 | 3.4 | -0.44785 | 1.2238 | -1.5141
21FLSUW_FEN030C1 | 21FLSUW | FEN030C1 | 30.0577 | -83.7494 | River/Stream | 2000-08-22 |  |  | 1.41 | 0.06 | 7.17 | 1384 | 2.56 | 0.888 | 0.598 |  | 0.8 | 0.2 | 2.62 | -0.11878 | 0.96317 | -2.8134
21FLSUW_FEN030C1 | 21FLSUW | FEN030C1 | 30.0577 | -83.7494 | River/Stream | 2004-02-05 |  |  | 1.17 | 0.42 | 7.19 | 957.5 | 2.16 | 0.536 | 0.437 |  | 10.3 | 2.2 | 2.58 | -0.62362 | 0.94779 | -0.8675
21FLSUW_FEN030C1 | 21FLSUW | FEN030C1 | 30.0577 | -83.7494 | River/Stream | 1993-07-12 |  |  | 1.47 | 0.49 | 7 | 1364 | 2.73 | 0.814 | 0.644 |  |  | 1 | 3.22 | -0.20579 | 1.1694 | -0.71335
21FLSUW_FEN030C1 | 21FLSUW | FEN030C1 | 30.0577 | -83.7494 | River/Stream | 1993-01-11 |  |  | 0.996 | 0.27 | 7.39 | 921 | 1.86 | 0.794 | 0.521 |  | 4.7 | 3.8 | 2.13 | -0.23067 | 0.75612 | -1.3093
21FLSUW_FEN030C1 | 21FLSUW | FEN030C1 | 30.0577 | -83.7494 | River/Stream | 1993-09-09 |  |  | 1.84 | 0.45 | 7.23 | 1422 | 3.47 | 1.7 | 1.42 |  | 0.4 | 1 | 3.92 | 0.53063 | 1.3661 | -0.79851
21FLSUW_FEN030C1 | 21FLSUW | FEN030C1 | 30.0577 | -83.7494 | River/Stream | 1994-05-03 |  |  | 1.01 | 0.58 | 7.32 | 869 | 1.96 | 0.738 | 0.699 |  | 0.8 | 1.6 | 2.54 | -0.30381 | 0.93216 | -0.54473
21FLSUW_FEN030C1 | 21FLSUW | FEN030C1 | 30.0577 | -83.7494 | River/Stream | 2001-11-19 |  |  | 1.86 | 0.28 | 7.02 | 1110.5 | 3.65 | 1.06 | 1.18 |  | 2 | 0.8 | 3.93 | 0.058269 | 1.3686 | -1.273
21FLSUW_FEN030C1 | 21FLSUW | FEN030C1 | 30.0577 | -83.7494 | River/Stream | 1999-11-01 |  |  | 1.45 | 0.38 | 7.47 | 1288.5 | 2.85 | 0.929 | 0.879 |  | 1.4 | 2 | 3.23 | -0.073647 | 1.1725 | -0.96758
21FLSUW_FEN030C1 | 21FLSUW | FEN030C1 | 30.0577 | -83.7494 | River/Stream | 2006-08-22 |  |  | 1.06 | 0.551 | 7.18 |  | 2.15 | 1.25 | 0.789 |  |  | 1.36 | 2.701 | 0.22314 | 0.99362 | -0.59602
21FLSUW_FEN030C1 | 21FLSUW | FEN030C1 | 30.0577 | -83.7494 | River/Stream | 1995-11-17 |  |  | 1.98 | 0.36 | 7.3 | 1363 | 4.16 | 1.08 | 0.826 |  | 4.6 | 1.5 | 4.52 | 0.076961 | 1.5085 | -1.0217
21FLSUW_FEN030C1 | 21FLSUW | FEN030C1 | 30.0577 | -83.7494 | River/Stream | 2005-11-15 |  |  | 1.57 | 0.278 | 7.35 |  | 3.35 | 0.777 | 0.645 |  |  | 1.42 | 3.628 | -0.25231 | 1.2887 | -1.2801
21FLSUW_FEN030C1 | 21FLSUW | FEN030C1 | 30.0577 | -83.7494 | River/Stream | 1996-05-09 |  |  | 2.2 | 0.2 | 7.12 | 1032.5 | 4.91 | 0.814 | 0.654 |  | 3.9 | 1.2 | 5.11 | -0.20579 | 1.6312 | -1.6094
21FLSUW_FEN030C1 | 21FLSUW | FEN030C1 | 30.0577 | -83.7494 | River/Stream | 2000-05-02 |  |  | 1.89 | 0.26 | 6.8 | 1547 | 4.3 | 1.13 | 0.832 |  | 0.8 | 0.7 | 4.56 | 0.12222 | 1.5173 | -1.3471
21FLSUW_FEN030C1 | 21FLSUW | FEN030C1 | 30.0577 | -83.7494 | River/Stream | 1993-11-17 |  |  | 0.93 | 0.44 | 7.21 | 1048.5 | 2.15 | 1.31 | 0.861 |  | 7 | 1.2 | 2.59 | 0.27003 | 0.95166 | -0.82098
21FLSUW_FEN030C1 | 21FLSUW | FEN030C1 | 30.0577 | -83.7494 | River/Stream | 1998-05-14 |  |  | 0.71 | 0.51 | 7.11 | 1015.5 | 1.65 | 0.764 | 0.666 |  | 0.9 | 1.5 | 2.16 | -0.26919 | 0.77011 | -0.67334
21FLSUW_FEN030C1 | 21FLSUW | FEN030C1 | 30.0577 | -83.7494 | River/Stream | 1992-11-09 |  |  | 0.636 | 0.48 |  | 911 | 1.48 | 0.83 | 0.816 |  | 1.3 |  | 1.96 | -0.18633 | 0.67294 | -0.73397
21FLSUW_FEN030C1 | 21FLSUW | FEN030C1 | 30.0577 | -83.7494 | River/Stream | 1996-07-11 |  |  | 1.52 | 0.11 | 7.11 | 908.5 | 3.54 | 0.842 | 0.318 |  | 3.5 | 1.4 | 3.65 | -0.17198 | 1.2947 | -2.2073
21FLSUW_FEN030C1 | 21FLSUW | FEN030C1 | 30.0577 | -83.7494 | River/Stream | 2007-02-15 |  |  | 0.6355 | 0.676 | 7.41 |  | 1.585 | 0.656 | 0.496 |  |  | 2.4 | 2.261 | -0.42159 | 0.81581 | -0.39156
21FLSUW_FEN030C1 | 21FLSUW | FEN030C1 | 30.0577 | -83.7494 | River/Stream | 2006-11-07 |  |  | 0.901 | 0.5 | 7.25 |  | 2.26 | 1.28 | 1.04 |  |  | 1.6 | 2.76 | 0.24686 | 1.0152 | -0.69315
21FLSUW_FEN030C1 | 21FLSUW | FEN030C1 | 30.0577 | -83.7494 | River/Stream | 1994-09-15 |  |  | 0.576 | 0.31 | 7.16 | 648 | 1.47 | 0.65 | 0.488 |  | 3.4 | 2.2 | 1.78 | -0.43078 | 0.57661 | -1.1712
21FLSUW_FEN030C1 | 21FLSUW | FEN030C1 | 30.0577 | -83.7494 | River/Stream | 1994-01-11 |  |  | 0.491 | 0.29 | 7.15 | 862.5 | 1.34 | 0.838 | 0.78 |  | 2.8 | 3 | 1.63 | -0.17674 | 0.48858 | -1.2379
21FLSUW_FEN030C1 | 21FLSUW | FEN030C1 | 30.0577 | -83.7494 | River/Stream | 2005-02-08 |  |  | 0.581 | 0.56 | 7.02 | 796.5 | 1.74 | 0.623 | 0.555 |  | 3.3 | 2.3 | 2.3 | -0.47321 | 0.83291 | -0.57982
21FLSUW_FEN030C1 | 21FLSUW | FEN030C1 | 30.0577 | -83.7494 | River/Stream | 2002-11-19 |  |  | 0.649 | 0.62 | 7.35 | 902.5 | 2 | 0.61 | 0.568 |  | 4.4 | 3.4 | 2.62 | -0.4943 | 0.96317 | -0.47804
21FLSUW_FEN030C1 | 21FLSUW | FEN030C1 | 30.0577 | -83.7494 | River/Stream | 2006-05-22 |  |  | 0.548 | 0.68 | 7.39 |  | 1.8 | 0.615 | 0.44 |  |  | 1.2 | 2.48 | -0.48613 | 0.90826 | -0.38566
21FLSUW_FEN030C1 | 21FLSUW | FEN030C1 | 30.0577 | -83.7494 | River/Stream | 2003-02-05 |  |  | 0.639 | 0.69 | 7.38 | 897.5 | 2.1 | 0.62 | 0.57 |  | 3 | 1.9 | 2.79 | -0.47804 | 1.026 | -0.37106
21FLSUW_FEN030C1 | 21FLSUW | FEN030C1 | 30.0577 | -83.7494 | River/Stream | 2004-08-26 |  |  | 0.515 | 0.35 | 7.1 | 764.5 | 1.78 | 0.418 | 0.353 |  | 4.83 | 2.1 | 2.13 | -0.87227 | 0.75612 | -1.0498
21FLSUW_FEN030C1 | 21FLSUW | FEN030C1 | 30.0577 | -83.7494 | River/Stream | 1997-05-12 |  |  | 0.29 |  | 7.04 | 779.6667 | 1.21 | 0.43 | 0.36 |  | 0.75 | 2.3 |  | -0.84397 | X | X
21FLSUW_FEN030C1 | 21FLSUW | FEN030C1 | 30.0577 | -83.7494 | River/Stream | 1998-01-14 |  |  | 0.25 | 0.58 | 7.13 | 626.5 | 1.09 | 0.435 | 0.356 |  | 1.1 | 3.3 | 1.67 | -0.83241 | 0.51282 | -0.54473
21FLSUW_FEN030C1 | 21FLSUW | FEN030C1 | 30.0577 | -83.7494 | River/Stream | 2006-02-20 |  |  | 0.323 | 0.34 | 7.18 |  | 1.51 | 0.499 | 0.4 |  |  | 4.1 | 1.85 | -0.69515 | 0.61519 | -1.0788
21FLSUW_FEN030C1 | 21FLSUW | FEN030C1 | 30.0577 | -83.7494 | River/Stream | 1996-09-05 |  |  | 0.356 | 0.42 | 6.98 | 706 | 1.8 | 0.438 | 0.355 |  | 2.3 | 2.7 | 2.22 | -0.82554 | 0.79751 | -0.8675
21FLSUW_FEN030C1 | 21FLSUW | FEN030C1 | 30.0577 | -83.7494 | River/Stream | 1994-11-11 |  |  | 0.22 | 0.46 | 6.73 | 541.5 | 1.12 | 0.39 | 0.344 |  | 2.9 | 2.9 | 1.58 | -0.94161 | 0.45742 | -0.77653
21FLSUW_FEN030C1 | 21FLSUW | FEN030C1 | 30.0577 | -83.7494 | River/Stream | 1993-03-08 |  |  | 0.264 | 0.33 | 7 | 447 | 1.39 | 0.334 | 0.262 |  | 0.7 | 4.6 | 1.72 | -1.0966 | 0.54232 | -1.1087
21FLSUW_FEN030C1 | 21FLSUW | FEN030C1 | 30.0577 | -83.7494 | River/Stream | 1994-07-14 |  |  | 0.298 | 0.31 | 6.95 | 439 | 1.73 | 0.899 | 0.798 |  | 1.2 | 2.8 | 2.04 | -0.10647 | 0.71295 | -1.1712
21FLSUW_FEN030C1 | 21FLSUW | FEN030C1 | 30.0577 | -83.7494 | River/Stream | 2005-05-16 |  |  | 0.212 | 0.57 | 6.92 |  | 1.52 | 0.421 | 0.344 |  |  | 3 | 2.09 | -0.86512 | 0.73716 | -0.56212
21FLSUW_FEN030C1 | 21FLSUW | FEN030C1 | 30.0577 | -83.7494 | River/Stream | 1994-03-16 |  |  | 0.194 | 0.47 | 7.17 | 553 | 1.41 | 0.714 | 0.512 |  | 1 | 3.6 | 1.88 | -0.33687 | 0.63127 | -0.75502
21FLSUW_FEN030C1 | 21FLSUW | FEN030C1 | 30.0577 | -83.7494 | River/Stream | 1997-07-09 |  |  | 0.14 | 0.71 | 7.01 | 853 | 1.32 | 2.38 | 0.597 |  | 1 | 1.8 | 2.03 | 0.8671 | 0.70804 | -0.34249
21FLSUW_FEN030C1 | 21FLSUW | FEN030C1 | 30.0577 | -83.7494 | River/Stream | 1996-11-14 |  |  | 0.101 | 0.57 | 7.08 | 776.5 | 1.2 | 0.594 | 0.493 |  | 4.2 | 3.5 | 1.77 | -0.52088 | 0.57098 | -0.56212
21FLSUW_FEN030C1 | 21FLSUW | FEN030C1 | 30.0577 | -83.7494 | River/Stream | 1997-01-29 |  |  | 0.07 | 0.36 | 6.63 | 401.5 | 0.99 | 0.3 | 0.247 |  | 1.8 | 5.1 | 1.35 | -1.204 | 0.3001 | -1.0217
21FLSUW_FEN030C1 | 21FLSUW | FEN030C1 | 30.0577 | -83.7494 | River/Stream | 1998-02-17 |  |  | 0.01 | 0.12 | 7.04 | 163.5 | 0.485 | 0.152 | 0.089 |  | 3.3 | 6.7 | 0.605 | -1.8839 | -0.50253 | -2.1203
21FLSUW_FEN030C1 | 21FLSUW | FEN030C1 | 30.0577 | -83.7494 | River/Stream | 1998-03-09 |  |  | 0.01 | 0.09 | 6.78 | 167.5 | 0.83 | 0.124 | 0.088 |  | 1 | 4.9 | 0.92 | -2.0875 | -0.083382 | -2.4079
21FLSUW_FEN030C1 | 21FLSUW | FEN030C1 | 30.0577 | -83.7494 | River/Stream | 1998-09-15 |  |  | 0.01 | 0.6 | 7.05 | 711.5 | 1.07 | 0.534 | 0.456 |  | 2.1 | 2.1 | 1.67 | -0.62736 | 0.51282 | -0.51083
21FLSUW_FEN030C1 | 21FLSUW | FEN030C1 | 30.0577 | -83.7494 | River/Stream | 2003-08-12 |  |  |  |  | 6.58 | 199.5 | 1.54 | 0.1755 | 0.1275 |  | 1.375 | 3.1 |  | -1.7401 | X | X
21FLSUW_FEN030C1 | 21FLSUW | FEN030C1 | 30.0577 | -83.7494 | River/Stream | 2008-08-11 |  |  |  | 0.512 | 7.33 |  | 2.65 | 1.22 |  | 400 |  | 1.08 | 3.162 | 0.19885 | 1.1512 | -0.66943
21FLSUW_FEN030C1 | 21FLSUW | FEN030C1 | 30.0577 | -83.7494 | River/Stream | 2008-04-03 |  |  |  | 0.842 | 7.37 |  | 1.52 | 0.798 |  | 400 |  | 1.26 | 2.362 | -0.22565 | 0.85951 | -0.17198
21FLSUW_FEN030C1 | 21FLSUW | FEN030C1 | 30.0577 | -83.7494 | River/Stream | 2007-11-07 |  |  |  | 0.714 | 6.86 |  | 3.88 | 1.97 |  | 600 |  | 1.54 | 4.594 | 0.67803 | 1.5248 | -0.33687
21FLSUW_FEN030C1 | 21FLSUW | FEN030C1 | 30.0577 | -83.7494 | River/Stream | 2008-02-18 |  |  |  | 0.52633 | 7.27 |  | 2.1933 | 0.82433 |  | 374.1667 |  | 1.94 | 2.7197 | -0.19318 | 1.0005 | -0.64182
21FLSUW_FEN030C1 | 21FLSUW | FEN030C1 | 30.0577 | -83.7494 | River/Stream | 2003-11-18 |  |  |  | 0.54 | 7.1 | 506.5 | 1.2 | 0.393 | 0.304 |  | 3.75 | 3.9 | 1.74 | -0.93395 | 0.55389 | -0.61619
21FLSUW_FEN030C1 | 21FLSUW | FEN030C1 | 30.0577 | -83.7494 | River/Stream | 2005-08-23 |  |  |  | 0.46 | 7.22 |  | 1.11 | 0.474 | 0.352 |  |  | 2.8 | 1.57 | -0.74655 | 0.45108 | -0.77653
21FLSUW_FEN030C1 | 21FLSUW | FEN030C1 | 30.0577 | -83.7494 | River/Stream | 1995-03-02 |  |  |  |  | 7.33 | 790 | [5 empty] | 2.1 |  | X | X | X
21FLSUW_FEN030C1 | 21FLSUW | FEN030C1 | 30.0577 | -83.7494 | River/Stream | 1995-01-09 |  |  |  |  | 7.37 | 780 | [5 empty] | 2.5 |  | X | X | X
21FLSUW_FEN030C1 | 21FLSUW | FEN030C1 | 30.0577 | -83.7494 | River/Stream | 1995-05-09 |  |  |  |  | 7.41 | 1110 | [5 empty] | 1 |  | X | X | X
21FLSUW_FEN030C1 | 21FLSUW | FEN030C1 | 30.0577 | -83.7494 | River/Stream | 2004-11-18 |  |  |  | 0.6 | 7.22 | 762 | 1.5 | 0.441 | 0.36 |  | 3.6 | 2.9 | 2.1 | -0.81871 | 0.74194 | -0.51083
21FLSUW_FEN030C1 | 21FLSUW | FEN030C1 | 30.0577 | -83.7494 | River/Stream | 1995-07-17 |  |  |  |  | 7.19 | 1220 | [5 empty] | 1.5 |  | X | X | X
21FLSUW_FEN030C1 | 21FLSUW | FEN030C1 | 30.0577 | -83.7494 | River/Stream | 1996-01-18 |  |  |  |  | 7.17 | 1250 | [5 empty] | 0.8 |  | X | X | X
21FLSUW_FEN030C1 | 21FLSUW | FEN030C1 | 30.0577 | -83.7494 | River/Stream | 1995-08-22 |  |  |  |  | 7.06 | 930 | [5 empty] | 1.6 |  | X | X | X
21FLSUW_FEN030C1 | 21FLSUW | FEN030C1 | 30.0577 | -83.7494 | River/Stream | 1997-03-11 |  |  |  | 0.56 | 7.01 | 756 | 1.31 |  | 0.093 |  | 0.8 | 2.6 | 1.87 | X | 0.62594 | -0.57982
21FLSWFD_FL0013000091400 | 21FLSWFD | FL0013000091400 | 28.078 | -82.1218 | Canal | 2003-10-06 | 7.23 | 11.4 | 0.149 | 0.263 | 7.06 |  |  | 0.709 | 0.523 | 125 |  | 3.28 |  | -0.3439 | X | -1.3356
21FLSWFD_FL0013000091400 | 21FLSWFD | FL0013000091400 | 28.078 | -82.1218 | Canal | 2003-05-05 | 5.22 | 7.15 |  | 0.072 | 6.72 |  |  | 0.661 | 0.588 | 125 |  | 2.4 |  | -0.414 | X | -2.6311
21FLSWFD_FL0013000091400 | 21FLSWFD | FL0013000091400 | 28.078 | -82.1218 | Canal | 2003-12-04 |  |  |  | 1.04 | 7.58 |  |  | 0.696 | 0.374 | 5 |  | 6.55 |  | -0.36241 | X | 0.039221
21FLSWFD_FL0013000091400 | 21FLSWFD | FL0013000091400 | 28.078 | -82.1218 | Canal | 2003-11-05 |  |  |  | 0.252 | 7.6 |  |  | 0.356 | 0.283 | 15 |  | 8.3 |  | -1.0328 | X | -1.3783
21FLSWFD_FL0013000091400 | 21FLSWFD | FL0013000091400 | 28.078 | -82.1218 | Canal | 2003-09-03 |  |  |  | 0.157 | 6.97 |  |  | 0.811 | 0.493 | 150 |  | 3.5 |  | -0.20949 | X | -1.8515
21FLSWFD_FL0013000091400 | 21FLSWFD | FL0013000091400 | 28.078 | -82.1218 | Canal | 2003-08-04 |  |  |  | 0.094 | 6.91 |  |  | 0.708 | 0.491 | 150 |  | 3.15 |  | -0.34531 | X | -2.3645
21FLSWFD_FL0013000091400 | 21FLSWFD | FL0013000091400 | 28.078 | -82.1218 | Canal | 2004-01-07 |  |  |  | 2.21 | 7.88 |  |  | 0.933 | 0.821 | 10 |  | 8.78 |  | -0.06935 | X | 0.79299
21FLSWFD_FL0013000091400 | 21FLSWFD | FL0013000091400 | 28.078 | -82.1218 | Canal | 2003-04-10 |  |  |  | 0.26 | 7.06 |  |  | 0.619 | 0.428 | 85 |  | 3.46 |  | -0.47965 | X | -1.3471
21FLSWFD_FL0013000091400 | 21FLSWFD | FL0013000091400 | 28.078 | -82.1218 | Canal | 2003-03-04 |  |  |  | 0.13 | 7.27 |  |  | 0.844 | 0.744 | 150 |  | 5.73 |  | -0.1696 | X | -2.0402
21FLSWFD_FL0013000091400 | 21FLSWFD | FL0013000091400 | 28.078 | -82.1218 | Canal | 2003-02-04 |  |  |  | 0.174 | 7.23 |  |  | 0.417 | 0.31 | 70 |  | 8.42 |  | -0.87467 | X | -1.7487
21FLSWFD_FL0013000091400 | 21FLSWFD | FL0013000091400 | 28.078 | -82.1218 | Canal | 2003-01-08 |  |  |  | 0.205 | 6.89 |  |  | 0.53 | 0.461 | 125 |  | 7.44 |  | -0.63488 | X | -1.5847
21FLSWFD_FL0013000091400 | 21FLSWFD | FL0013000091400 | 28.078 | -82.1218 | Canal | 2002-12-10 | 8.01 | 10.2 |  | 0.232 | 7.02 |  |  | 0.634 | 0.51 |  |  | 6.535 |  | -0.45571 | X | -1.461
21FLSWFD_FL0013000091400 | 21FLSWFD | FL0013000091400 | 28.078 | -82.1218 | Canal | 2003-06-04 |  |  |  | 0.181 | 6.95 |  |  | 0.622 | 0.46 | 125 |  | 2.11 |  | -0.47482 | X | -1.7093
21FLSWFD_FL0013000091400 | 21FLSWFD | FL0013000091400 | 28.078 | -82.1218 | Canal | 2003-07-07 |  |  |  | 0.197 | 7.02 |  |  | 0.524 | 0.417 | 100 |  | 3.15 |  | -0.64626 | X | -1.6246
21FLSWFD_FL0015000082100 | 21FLSWFD | FL0015000082100 | 27.6998 | -81.6952 | River/Stream | 2000-07-10 | 2.67 | 4.96 | 0.474 | 2.36 | 5.7 |  | 2.48 | 0.359 | 0.276 | 140 |  | 5.49 | 4.84 | -1.0244 | 1.5769 | 0.85866
21FLSWFD_FL0015000082100 | 21FLSWFD | FL0015000082100 | 27.6998 | -81.6952 | River/Stream | 2001-09-04 | 0.5 | 1.59 | 0.268 | 2.64 | 5.38 |  | 2.73 | 0.22 | 0.145 | 300 |  | 4.84 | 5.37 | -1.5141 | 1.6808 | 0.97078
21FLSWFD_FL0015000082100 | 21FLSWFD | FL0015000082100 | 27.6998 | -81.6952 | River/Stream | 2000-04-03 | 0.5 | 2.12 | 0.04 | 14.3 |  |  | 0.634 | 0.087 | 0.069 | 15 |  |  | 14.934 | -2.4418 | 2.7036 | 2.6603
21FLSWFD_FL0015000082100 | 21FLSWFD | FL0015000082100 | 27.6998 | -81.6952 | River/Stream | 2001-04-03 | 0.5 | 1.58 | 0.062 | 7.65 | 6.28 |  | 1.29 | 0.15 | 0.1055 | 70 |  | 8.33 | 8.94 | -1.8971 | 2.1905 | 2.0347
21FLSWFD_FL0015000082100 | 21FLSWFD | FL0015000082100 | 27.6998 | -81.6952 | River/Stream | 2000-06-08 | 5.61 | 11.7 | 0.025 | 17.9 | 6.94 |  | 0.641 | 0.095 | 0.038 | 15 |  | 8.63 | 18.541 | -2.3539 | 2.92 | 2.8848
21FLSWFD_FL0015000082100 | 21FLSWFD | FL0015000082100 | 27.6998 | -81.6952 | River/Stream | 2001-03-07 | 0.5 | 2.89 | 0.024 | 13.6 | 6.58 |  | 0.621 | 0.084 | 0.052 | 15 |  | 9.3 | 14.221 | -2.4769 | 2.6547 | 2.6101
21FLSWFD_FL0015000082100 | 21FLSWFD | FL0015000082100 | 27.6998 | -81.6952 | River/Stream | 2001-10-02 | 0.5 | 1.32 | 0.079 | 0.217 | 4.22 |  | 2.14 | 0.236 | 0.165 | 450 |  | 8.87 | 2.357 | -1.4439 | 0.85739 | -1.5279
21FLSWFD_FL0015000082100 | 21FLSWFD | FL0015000082100 | 27.6998 | -81.6952 | River/Stream | 2000-02-08 | 0.5 | 1.12 | 0.039 | 7.59 | 7.25 |  | 1.22 | 0.09 | 0.073 | 50 |  | 9.56 | 8.81 | -2.4079 | 2.1759 | 2.0268
21FLSWFD_FL0015000082100 | 21FLSWFD | FL0015000082100 | 27.6998 | -81.6952 | River/Stream | 2000-08-08 | 0.5 | 1.32 | 0.066 | 0.669 | 4.96 |  | 2.39 | 0.28 | 0.212 | 455 |  | 4.81 | 3.059 | -1.273 | 1.1181 | -0.40197
21FLSWFD_FL0015000082100 | 21FLSWFD | FL0015000082100 | 27.6998 | -81.6952 | River/Stream | 2001-08-08 | 0.5 | 1.36 | 0.065 | 0.1805 | 4.53 |  | 2.77 | 0.361 | 0.3035 | 420 |  | 4.24 | 2.9505 | -1.0189 | 1.082 | -1.712
21FLSWFD_FL0015000082100 | 21FLSWFD | FL0015000082100 | 27.6998 | -81.6952 | River/Stream | 2000-01-05 | 0.5 | 2.24 | 0.021 | 2.96 | 5.3 |  | 1.06 | 0.095 | 0.068 | 210 |  | 8.08 | 4.02 | -2.3539 | 1.3913 | 1.0852
21FLSWFD_FL0015000082100 | 21FLSWFD | FL0015000082100 | 27.6998 | -81.6952 | River/Stream | 2000-10-03 | 0.5 | 1.36 | 0.043 | 1.89 | 5.1 |  | 2.27 | 0.151 | 0.107 | 360 |  | 5.95 | 4.16 | -1.8905 | 1.4255 | 0.63658
21FLSWFD_FL0015000082100 | 21FLSWFD | FL0015000082100 | 27.6998 | -81.6952 | River/Stream | 2001-05-09 | 0.5 | 2.27 | 0.012 | 12.5 | 6.59 |  | 0.645 | 0.063 | 0.038 | 15 |  | 8.72 | 13.145 | -2.7646 | 2.576 | 2.5257
21FLSWFD_FL0015000082100 | 21FLSWFD | FL0015000082100 | 27.6998 | -81.6952 | River/Stream | 2000-11-06 | 2.136 | 4.6 | 0.015 | 11.5 | 7.66 |  | 0.8265 | 0.082 | 0.0765 | 45 |  | 9.44 | 12.3265 | -2.501 | 2.5118 | 2.4423
21FLSWFD_FL0015000082100 | 21FLSWFD | FL0015000082100 | 27.6998 | -81.6952 | River/Stream | 2000-12-06 | 4.27 | 11.3 | 0.014 | 11.2 | 7.57 |  | 0.82 | 0.129 | 0.051 | 15 |  | 9.41 | 12.02 | -2.0479 | 2.4866 | 2.4159
21FLSWFD_FL0015000082100 | 21FLSWFD | FL0015000082100 | 27.6998 | -81.6952 | River/Stream | 2000-09-12 | 0.5 | 1.8 | 0.028 | 1.65 | 5.01 |  | 1.89 | 0.141 | 0.129 | 325 |  | 6 | 3.54 | -1.959 | 1.2641 | 0.50078
21FLSWFD_FL0015000082100 | 21FLSWFD | FL0015000082100 | 27.6998 | -81.6952 | River/Stream | 2000-05-11 | 29 | 49.6 | 0.023 | 15.9 | 7.31 |  | 1.97 | 0.454 | 0.036 | 5 |  | 7.81 | 17.87 | -0.78966 | 2.8831 | 2.7663
21FLSWFD_FL0015000082100 | 21FLSWFD | FL0015000082100 | 27.6998 | -81.6952 | River/Stream | 2001-07-16 | 0.5 | 0.5 | 0.019 | 2.66 | 5.84 |  | 1.68 | 0.166 | 0.126 | 210 |  | 5.56 | 4.34 | -1.7958 | 1.4679 | 0.97833
21FLSWFD_FL0015000082100 | 21FLSWFD | FL0015000082100 | 27.6998 | -81.6952 | River/Stream | 2001-01-10 | 0.5 | 1.32 | 0.005 | 12.2 | 7.3 |  | 0.475 | 0.076 | 0.051 | 10 |  | 8.29 | 12.675 | -2.577 | 2.5396 | 2.5014
21FLSWFD_FL0015000082100 | 21FLSWFD | FL0015000082100 | 27.6998 | -81.6952 | River/Stream | 2001-02-07 | 0.785 | 3.395 | 0.005 | 14.25 | 7.43 |  | 0.497 | 0.097 | 0.0495 | 12.5 |  | 9.48 | 14.747 | -2.333 | 2.691 | 2.6568
21FLSWFD_FL0015000082100 | 21FLSWFD | FL0015000082100 | 27.6998 | -81.6952 | River/Stream | 2000-03-15 | 2.67 | 3.36 | 0.005 | 11.5 | 6.73 |  | 0.781 | 0.11 | 0.068 | 15 |  | 8.44 | 12.281 | -2.2073 | 2.5081 | 2.4423
21FLSWFD_FL0015000082100 | 21FLSWFD | FL0015000082100 | 27.6998 | -81.6952 | River/Stream | 2001-06-05 | 11.2 | 21 | 0.005 | 14.3 | 7.22 |  | 0.792 | 0.132 | 0.054 | 10 |  | 7.48 | 15.092 | -2.025 | 2.7142 | 2.6603
21FLSWFD_FL0015000082100 | 21FLSWFD | FL0015000082100 | 27.6998 | -81.6952 | River/Stream | 2004-10-05 |  |  | 0.2004 | 0.0635 | 5.15 |  |  | 0.2282 | 0.212 | 450 |  | 3.23 |  | -1.4775 | X | -2.7567
21FLSWFD_FL0015000082100 | 21FLSWFD | FL0015000082100 | 27.6998 | -81.6952 | River/Stream | 2002-07-04 |  | 5.9 | 0.152 | 0.0635 | 5.42 |  |  | 0.3195 |  |  |  | 3.77 |  | -1.141 | X | -2.7567
21FLSWFD_FL0015000082100 | 21FLSWFD | FL0015000082100 | 27.6998 | -81.6952 | River/Stream | 2002-11-04 | 0.5 | 2.38 | 0.147 | 2.805 | 5.23 |  |  | 0.1405 | 0.095 | 150 |  | 7.27 |  | -1.9625 | X | 1.0314
21FLSWFD_FL0015000082100 | 21FLSWFD | FL0015000082100 | 27.6998 | -81.6952 | River/Stream | 2004-11-09 |  |  | 0.1403 | 1.6983 | 5.23 |  |  | 0.1095 | 0.104 | 300 |  | 6.78 |  | -2.2118 | X | 0.52963
21FLSWFD_FL0015000082100 | 21FLSWFD | FL0015000082100 | 27.6998 | -81.6952 | River/Stream | 2005-10-05 | 1.3 | 2.7 | 0.1073 | 1.7288 | 6.49 |  |  | 0.2194 | 0.161 | 300 |  | 6.57 |  | -1.5169 | X | 0.54743
21FLSWFD_FL0015000082100 | 21FLSWFD | FL0015000082100 | 27.6998 | -81.6952 | River/Stream | 2002-08-07 | 0.99 | 2.72 | 0.104 | 0.284 | 5.04 |  |  | 0.1955 | 0.183 | 600 |  | 4.73 |  | -1.6322 | X | -1.2588
21FLSWFD_FL0015000082100 | 21FLSWFD | FL0015000082100 | 27.6998 | -81.6952 | River/Stream | 2002-06-03 | 1.9 | 2.735 | 0.092 | 3.02 | 7.02 |  |  | 0.069 | 0.0445 | 20 |  | 8.46 |  | -2.6736 | X | 1.1053
21FLSWFD_FL0015000082100 | 21FLSWFD | FL0015000082100 | 27.6998 | -81.6952 | River/Stream | 2004-12-08 |  |  | 0.0889 | 3.1271 | 5.5 |  |  | 0.093 | 0.0849 | 225 |  | 7.24 |  | -2.3752 | X | 1.1401
21FLSWFD_FL0015000082100 | 21FLSWFD | FL0015000082100 | 27.6998 | -81.6952 | River/Stream | 2005-04-13 | 1.6 | 2.9 | 0.0796 | 1.9432 | 6.07 |  |  | 0.0988 | 0.088 | 300 |  | 7.83 |  | -2.3147 | X | 0.66434
21FLSWFD_FL0015000082100 | 21FLSWFD | FL0015000082100 | 27.6998 | -81.6952 | River/Stream | 2005-12-07 | 0.5 | 2.03 | 0.0677 | 2.4624 | 5.69 |  |  | 0.1401 | 0.1207 | 225 |  | 7.62 |  | -1.9654 | X | 0.90114
21FLSWFD_FL0015000082100 | 21FLSWFD | FL0015000082100 | 27.6998 | -81.6952 | River/Stream | 2002-03-04 | 2.768 | 5.265 | 0.0555 | 1.7575 | 5.06 |  |  | 0.132 | 0.0965 | 225 |  | 7.98 |  | -2.025 | X | 0.56389
21FLSWFD_FL0015000082100 | 21FLSWFD | FL0015000082100 | 27.6998 | -81.6952 | River/Stream | 2002-04-02 | 1.48 | 2.305 | 0.0525 | 7.485 | 7.19 |  |  | 0.1205 | 0.1 | 70 |  | 8.16 |  | -2.1161 | X | 2.0129
21FLSWFD_FL0015000082100 | 21FLSWFD | FL0015000082100 | 27.6998 | -81.6952 | River/Stream | 2005-06-08 | 2.4 | 3.7 | 0.0448 | 0.0722 | 5.08 |  |  | 0.1437 | 0.1213 | 450 |  | 5.3 |  | -1.94 | X | -2.6283
21FLSWFD_FL0015000082100 | 21FLSWFD | FL0015000082100 | 27.6998 | -81.6952 | River/Stream | 2005-05-04 | 8.1 | 11.6 | 0.0437 | 0.2628 | 4.975 |  |  | 0.1936 | 0.1437 | 225 |  | 5.615 |  | -1.642 | X | -1.3364
21FLSWFD_FL0015000082100 | 21FLSWFD | FL0015000082100 | 27.6998 | -81.6952 | River/Stream | 2005-09-08 | 1.7 | 3.5 | 0.0416 | 0.0968 | 5.15 |  |  | 0.107 | 0.0888 | 350 |  | 3.97 |  | -2.2349 | X | -2.3351
21FLSWFD_FL0015000082100 | 21FLSWFD | FL0015000082100 | 27.6998 | -81.6952 | River/Stream | 2002-02-06 | 0.5 | 1.89 | 0.041 |  | 6.85 |  |  | 0.092 | 0.078 | 70 |  | 9.12 |  | -2.386 | X | X
21FLSWFD_FL0015000082100 | 21FLSWFD | FL0015000082100 | 27.6998 | -81.6952 | River/Stream | 2005-08-02 | 3.1 | 5.2 | 0.0359 | 0.0726 | 5.35 |  |  | 0.1335 |  | 350 |  | 4.07 |  | -2.0137 | X | -2.6228
21FLSWFD_FL0015000082100 | 21FLSWFD | FL0015000082100 | 27.6998 | -81.6952 | River/Stream | 2002-05-06 | 2.06 | 2.82 | 0.0295 | 14.05 | 6.82 |  |  | 0.064 |  | 20 |  | 8.34 |  | -2.7489 | X | 2.6426
21FLSWFD_FL0015000082100 | 21FLSWFD | FL0015000082100 | 27.6998 | -81.6952 | River/Stream | 2005-10-31 | 1.6 | 2.8 | 0.0275 | 0.0964 | 5.04 |  |  | 0.1529 | 0.1308 | 300 |  | 6.02 |  | -1.878 | X | -2.3392
21FLSWFD_FL0015000082100 | 21FLSWFD | FL0015000082100 | 27.6998 | -81.6952 | River/Stream | 2002-01-08 | 1.16 | 1.24 | 0.025 |  | 7.1 |  |  | 0.087 |  |  |  | 9.77 |  | -2.4418 | X | X
21FLSWFD_FL0015000082100 | 21FLSWFD | FL0015000082100 | 27.6998 | -81.6952 | River/Stream | 2005-07-11 | 2.5 | 4.3 | 0.0235 | 0.0553 | 5.13 |  |  | 0.1395 | 0.1182 | 400 |  | 5.3 |  | -1.9697 | X | -2.895
21FLSWFD_FL0015000082100 | 21FLSWFD | FL0015000082100 | 27.6998 | -81.6952 | River/Stream | 2003-08-05 | 0.5 |  |  | 0.497 | 5.16 |  |  | 0.106 | 0.081 | 350 |  | 6.4 |  | -2.2443 | X | -0.69917
21FLSWFD_FL0015000082100 | 21FLSWFD | FL0015000082100 | 27.6998 | -81.6952 | River/Stream | 2003-09-03 |  |  |  | 0.105 | 5.28 |  |  | 0.233 | 0.164 | 350 |  | 5.14 |  | -1.4567 | X | -2.2538
21FLSWFD_FL0015000082100 | 21FLSWFD | FL0015000082100 | 27.6998 | -81.6952 | River/Stream | 2003-10-07 | 0.5 |  |  | 1.31 | 5.77 |  |  | 0.152 | 0.122 | 350 |  | 6.3 |  | -1.8839 | X | 0.27003
21FLSWFD_FL0015000082100 | 21FLSWFD | FL0015000082100 | 27.6998 | -81.6952 | River/Stream | 2003-11-04 | 0.5 |  |  | 2.14 | 5.33 |  |  | 0.142 | 0.11 | 250 |  | 7.66 |  | -1.9519 | X | 0.76081
21FLSWFD_FL0015000082100 | 21FLSWFD | FL0015000082100 | 27.6998 | -81.6952 | River/Stream | 2003-12-03 |  |  |  | 5.75 | 5.96 |  |  | 0.103 | 0.077 | 125 |  | 9.99 |  | -2.273 | X | 1.7492
21FLSWFD_FL0015000082100 | 21FLSWFD | FL0015000082100 | 27.6998 | -81.6952 | River/Stream | 2004-01-05 |  |  |  | 4.88 | 6.33 |  |  | 0.119 | 0.096 | 125 |  | 9.62 |  | -2.1286 | X | 1.5851
21FLSWFD_FL0015000082100 | 21FLSWFD | FL0015000082100 | 27.6998 | -81.6952 | River/Stream | 2004-02-03 |  |  |  | 2.54 | 5.94 |  |  | 0.133 |  | 150 |  | 8.58 |  | -2.0174 | X | 0.93216
21FLSWFD_FL0015000082100 | 21FLSWFD | FL0015000082100 | 27.6998 | -81.6952 | River/Stream | 2004-03-01 |  |  |  | 1.33 | 5.64 |  |  | 0.128 | 0.089 | 200 |  | 8.22 |  | -2.0557 | X | 0.28518
21FLSWFD_FL0015000082100 | 21FLSWFD | FL0015000082100 | 27.6998 | -81.6952 | River/Stream | 2004-04-12 |  |  |  | 2.79 | 6.25 |  |  | 0.326 | 0.16 | 125 |  | 7.25 |  | -1.1209 | X | 1.026
21FLSWFD_FL0015000082100 | 21FLSWFD | FL0015000082100 | 27.6998 | -81.6952 | River/Stream | 2004-05-08 |  |  |  |  | 6.52 | [6 empty] | 9.45 |  | X | X | X
21FLSWFD_FL0015000082100 | 21FLSWFD | FL0015000082100 | 27.6998 | -81.6952 | River/Stream | 2004-05-10 |  |  |  | 9.7666 |  |  |  | 0.0933 |  | 50 |  |  |  | -2.3719 | X | 2.279
21FLSWFD_FL0015000082100 | 21FLSWFD | FL0015000082100 | 27.6998 | -81.6952 | River/Stream | 2004-07-14 |  |  |  | 4.1775 | 6.46 |  |  | 0.1726 | 0.1718 | 175 |  | 6.74 |  | -1.7568 | X | 1.4297
21FLSWFD_FL0015000082100 | 21FLSWFD | FL0015000082100 | 27.6998 | -81.6952 | River/Stream | 2003-07-08 |  |  |  | 1.94 | 4.78 |  |  | 0.109 | 0.093 | 450 |  | 6.29 |  | -2.2164 | X | 0.66269
21FLSWFD_FL0015000082100 | 21FLSWFD | FL0015000082100 | 27.6998 | -81.6952 | River/Stream | 2004-09-08 |  |  |  |  | 5.145 |  |  | 0.2452 | 0.2109 | 450 |  | 2.035 |  | -1.4057 | X | X
21FLSWFD_FL0015000082100 | 21FLSWFD | FL0015000082100 | 27.6998 | -81.6952 | River/Stream | 2005-01-10 |  |  |  | 1.5526 | 5.38 |  |  | 0.0985 | 0.0748 | 300 |  |  |  | -2.3177 | X | 0.43993
21FLSWFD_FL0015000082100 | 21FLSWFD | FL0015000082100 | 27.6998 | -81.6952 | River/Stream | 2005-02-09 | 0.5 |  |  | 2.4314 | 5.88 |  |  | 0.0942 | 0.0658 | 225 |  | 8.11 |  | -2.3623 | X | 0.88847
21FLSWFD_FL0015000082100 | 21FLSWFD | FL0015000082100 | 27.6998 | -81.6952 | River/Stream | 2005-03-08 |  |  |  | 0.7159 | 5.065 |  |  | 0.1381 | 0.1143 | 350 |  | 6.31 |  | -1.9798 | X | -0.33421
21FLSWFD_FL0015000082100 | 21FLSWFD | FL0015000082100 | 27.6998 | -81.6952 | River/Stream | 2004-08-02 | 0.5 |  |  | 2.2733 | 5.8 |  |  | 0.1195 | 0.0919 | 250 |  | 7.01 |  | -2.1244 | X | 0.82123
21FLSWFD_FL0015000082100 | 21FLSWFD | FL0015000082100 | 27.6998 | -81.6952 | River/Stream | 2003-06-04 |  |  |  | 4.85 | 6.66 |  |  | 0.114 | 0.081 | 50 |  | 5.77 |  | -2.1716 | X | 1.579
21FLSWFD_FL0015000082100 | 21FLSWFD | FL0015000082100 | 27.6998 | -81.6952 | River/Stream | 2001-11-06 | 0.5 | 1.7 |  |  | 5.42 | [6 empty] | 7.18 |  | X | X | X
21FLSWFD_FL0015000082100 | 21FLSWFD | FL0015000082100 | 27.6998 | -81.6952 | River/Stream | 2001-12-03 | 1.98 | 2.34 |  |  | 6.04 |  |  | 0.105 |  |  |  | 9.02 |  | -2.2538 | X | X
21FLSWFD_FL0015000082100 | 21FLSWFD | FL0015000082100 | 27.6998 | -81.6952 | River/Stream | 2003-01-07 |  |  |  | 0.246 | 4.75 |  |  | 0.106 | 0.067 | 250 |  | 8.28 |  | -2.2443 | X | -1.4024
21FLSWFD_FL0015000082100 | 21FLSWFD | FL0015000082100 | 27.6998 | -81.6952 | River/Stream | 2003-05-06 |  |  |  | 6.18 | 6.67 |  |  | 0.133 | 0.089 | 150 |  | 7.16 |  | -2.0174 | X | 1.8213
21FLSWFD_FL0015000082100 | 21FLSWFD | FL0015000082100 | 27.6998 | -81.6952 | River/Stream | 2003-04-08 | 0.5 |  |  | 3.64 | 5.89 |  |  | 0.117 | 0.093 |  |  | 7.02 |  | -2.1456 | X | 1.292
21FLSWFD_FL0015000082100 | 21FLSWFD | FL0015000082100 | 27.6998 | -81.6952 | River/Stream | 2003-03-11 | 0.5 |  |  | 1.27 | 4.79 |  |  | 0.119 | 0.108 | 300 |  | 7.7 |  | -2.1286 | X | 0.23902
21FLSWFD_FL0015000082100 | 21FLSWFD | FL0015000082100 | 27.6998 | -81.6952 | River/Stream | 2003-02-03 |  |  |  | 1.82 | 5.08 |  |  | 0.077 | 0.054 | 125 |  | 9.17 |  | -2.5639 | X | 0.59884
21FLSWFD_FL0015000082100 | 21FLSWFD | FL0015000082100 | 27.6998 | -81.6952 | River/Stream | 2002-12-04 | 0.5 | 0.5 |  | 3.19 | 5.72 |  |  | 0.093 | 0.063 | 200 |  | 8.35 |  | -2.3752 | X | 1.16
21FLSWFD_FL0015000082100 | 21FLSWFD | FL0015000082100 | 27.6998 | -81.6952 | River/Stream | 2002-10-01 |  |  |  | 3.653 | 6.27 |  |  | 0.2005 | 0.1265 |  |  | 6.49 |  | -1.6069 | X | 1.2955
21FLSWFD_FL0015000082100 | 21FLSWFD | FL0015000082100 | 27.6998 | -81.6952 | River/Stream | 2002-09-05 |  |  |  | 0.1505 | 4.59 |  |  |  |  | 500 |  | 4.76 |  | X | X | -1.8938
21FLSWFD_FL0015000082100 | 21FLSWFD | FL0015000082100 | 27.6998 | -81.6952 | River/Stream | 2000-04-04 |  |  |  |  | 7.42 | [6 empty] | 7.6 |  | X | X | X
21FLSWFD_FL0019000019100 | 21FLSWFD | FL0019000019100 | 27.9249 | -81.7263 | River/Stream | 1998-06-01 | 0.5 | 3.97 | 0.191 | 0.603 | 6.85 |  | 1.41 | 0.366 | 0.294 | 167 |  | 2.9 | 2.013 | -1.0051 | 0.69963 | -0.50584
21FLSWFD_FL0019000019100 | 21FLSWFD | FL0019000019100 | 27.9249 | -81.7263 | River/Stream | 1998-08-03 | 1.07 | 4.55 | 0.222 | 0.717 | 7 |  | 2.12 | 0.463 | 0.33 | 303 |  | 2 | 2.837 | -0.77003 | 1.0427 | -0.33268
21FLSWFD_FL0019000019100 | 21FLSWFD | FL0019000019100 | 27.9249 | -81.7263 | River/Stream | 2000-07-06 | 12.3 | 14 | 0.223 | 0.112 | 6.96 |  | 2.37 | 0.902 | 0.782 | 180 |  | 0.52 | 2.482 | -0.10314 | 0.90906 | -2.1893
21FLSWFD_FL0019000019100 | 21FLSWFD | FL0019000019100 | 27.9249 | -81.7263 | River/Stream | 1998-07-06 | 8.54 | 13.1 | 0.139 | 0.236 | 6.88 |  | 1.48 | 0.771 | 0.627 | 140 |  | 2.1 | 1.716 | -0.26007 | 0.54 | -1.4439
21FLSWFD_FL0019000019100 | 21FLSWFD | FL0019000019100 | 27.9249 | -81.7263 | River/Stream | 1999-12-08 | 0.865 | 2.205 | 0.0905 | 0.593 | 6.84 |  | 0.965 | 0.2105 | 0.189 | 150 |  | 6.41 | 1.558 | -1.5583 | 0.4434 | -0.52256
21FLSWFD_FL0019000019100 | 21FLSWFD | FL0019000019100 | 27.9249 | -81.7263 | River/Stream | 2001-10-02 | 20.3 | 32.4 | 0.25 | 0.032 | 5.565 |  | 3.04 | 0.263 | 0.18 | 280 |  | 9.09 | 3.072 | -1.3356 | 1.1223 | -3.442
21FLSWFD_FL0019000019100 | 21FLSWFD | FL0019000019100 | 27.9249 | -81.7263 | River/Stream | 1999-11-01 | 2.28 | 4.38 | 0.123 |  | 7.4 |  | 1.59 | 0.22 | 0.195 | 250 |  | 5.05 |  | -1.5141 | X | X
21FLSWFD_FL0019000019100 | 21FLSWFD | FL0019000019100 | 27.9249 | -81.7263 | River/Stream | 1997-09-10 | 0.5 |  | 0.098 | 0.18 | 6.1 |  | 1.4 | 0.16 | 0.09 | 150 |  | 3.3 | 1.58 | -1.8326 | 0.45742 | -1.7148
21FLSWFD_FL0019000019100 | 21FLSWFD | FL0019000019100 | 27.9249 | -81.7263 | River/Stream | 2000-09-12 | 0.5 | 21.5 | 0.229 | 0.067 | 6.03 |  | 3.32 | 0.27 | 0.143 | 325 |  | 1 | 3.387 | -1.3093 | 1.2199 | -2.7031
21FLSWFD_FL0019000019100 | 21FLSWFD | FL0019000019100 | 27.9249 | -81.7263 | River/Stream | 2001-06-05 | 0.5 | 3.81 | 0.086 | 0.005 | 6.96 |  | 1.26 | 0.469 | 0.347 | 80 |  | 0.32 | 1.265 | -0.75715 | 0.23507 | -5.2983
21FLSWFD_FL0019000019100 | 21FLSWFD | FL0019000019100 | 27.9249 | -81.7263 | River/Stream | 2001-08-09 | 4.27 | 10.2 | 0.162 | 0.206 | 6.65 |  | 2.45 | 0.669 | 0.58 | 135 |  | 2.04 | 2.656 | -0.40197 | 0.97682 | -1.5799
21FLSWFD_FL0019000019100 | 21FLSWFD | FL0019000019100 | 27.9249 | -81.7263 | River/Stream | 1998-05-04 | 0.5 | 4.66 | 0.101 | 0.487 | 6.46 |  | 1.57 | 0.357 | 0.239 | 223 |  | 3.88 | 2.057 | -1.03 | 0.72125 | -0.71949
21FLSWFD_FL0019000019100 | 21FLSWFD | FL0019000019100 | 27.9249 | -81.7263 | River/Stream | 2000-06-08 | 7.31 | 15.3 | 0.111 | 0.028 | 6.97 |  | 1.96 | 1.45 | 1.23 | 80 |  | 0.77 | 1.988 | 0.37156 | 0.68713 | -3.5756
21FLSWFD_FL0019000019100 | 21FLSWFD | FL0019000019100 | 27.9249 | -81.7263 | River/Stream | 1997-11-03 | 0.5 |  | 0.092 | 0.38 | 6.13 |  | 1.7 | 0.28 | 0.17 | 330 |  | 5.33 | 2.08 | -1.273 | 0.73237 | -0.96758
21FLSWFD_FL0019000019100 | 21FLSWFD | FL0019000019100 | 27.9249 | -81.7263 | River/Stream | 2000-02-08 | 0.5 | 1.36 | 0.063 | 0.507 | 7.39 |  | 1.17 | 0.268 | 0.216 | 90 |  | 8.34 | 1.677 | -1.3168 | 0.51701 | -0.67924
21FLSWFD_FL0019000019100 | 21FLSWFD | FL0019000019100 | 27.9249 | -81.7263 | River/Stream | 1997-10-06 | 0.5 |  | 0.064 | 0.38 | 5.92 |  | 1.3 | 0.34 | 0.24 | 140 |  | 5.21 | 1.68 | -1.0788 | 0.51879 | -0.96758
21FLSWFD_FL0019000019100 | 21FLSWFD | FL0019000019100 | 27.9249 | -81.7263 | River/Stream | 1998-09-08 | 0.5 | 2.88 | 0.067 | 0.252 | 6.52 |  | 1.37 | 0.439 | 0.324 | 350 |  | 3.09 | 1.622 | -0.82326 | 0.48366 | -1.3783
21FLSWFD_FL0019000019100 | 21FLSWFD | FL0019000019100 | 27.9249 | -81.7263 | River/Stream | 2000-01-05 | 0.5 | 2.69 | 0.061 | 0.336 | 6.52 |  | 1.28 | 0.218 | 0.154 | 255 |  | 6.1 | 1.616 | -1.5233 | 0.47995 | -1.0906
21FLSWFD_FL0019000019100 | 21FLSWFD | FL0019000019100 | 27.9249 | -81.7263 | River/Stream | 2001-05-09 | 0.5 | 4.31 | 0.066 | 0.035 | 7.01 |  | 1.4 | 0.621 | 0.552 | 110 |  | 1.07 | 1.435 | -0.47642 | 0.36116 | -3.3524
21FLSWFD_FL0019000019100 | 21FLSWFD | FL0019000019100 | 27.9249 | -81.7263 | River/Stream | 1998-01-05 | 0.5 | 2.51 | 0.05 | 0.1 | 6.53 |  | 1.17 | 0.13 | 0.09 | 257 |  | 6.62 | 1.27 | -2.0402 | 0.23902 | -2.3026
21FLSWFD_FL0019000019100 | 21FLSWFD | FL0019000019100 | 27.9249 | -81.7263 | River/Stream | 2001-02-07 | 0.5 | 2.95 | 0.044 | 0.515 | 7.52 |  | 1.03 | 0.292 | 0.224 | 80 |  | 5.64 | 1.545 | -1.231 | 0.43502 | -0.66359
21FLSWFD_FL0019000019100 | 21FLSWFD | FL0019000019100 | 27.9249 | -81.7263 | River/Stream | 2000-05-11 | 0.5 | 2.27 | 0.046 | 0.08 | 7.15 |  | 1.11 | 0.736 | 0.674 | 70 |  | 1.76 | 1.19 | -0.30653 | 0.17395 | -2.5257
21FLSWFD_FL0019000019100 | 21FLSWFD | FL0019000019100 | 27.9249 | -81.7263 | River/Stream | 2000-11-06 | 0.5 | 5.84 | 0.05 | 0.372 | 7.29 |  | 1.26 | 0.306 | 0.236 | 130 |  | 5.03 | 1.632 | -1.1842 | 0.48981 | -0.98886
21FLSWFD_FL0019000019100 | 21FLSWFD | FL0019000019100 | 27.9249 | -81.7263 | River/Stream | 2000-10-03 | 0.5 | 4.91 | 0.098 | 0.169 | 6.59 |  | 2.59 | 0.189 | 0.117 | 300 |  | 2.58 | 2.759 | -1.666 | 1.0149 | -1.7779
21FLSWFD_FL0019000019100 | 21FLSWFD | FL0019000019100 | 27.9249 | -81.7263 | River/Stream | 2001-04-03 | 0.5 | 4.49 | 0.05 | 0.156 | 6.98 |  | 1.79 | 0.35 | 0.253 | 160 |  | 4.04 | 1.946 | -1.0498 | 0.66578 | -1.8579
21FLSWFD_FL0019000019100 | 21FLSWFD | FL0019000019100 | 27.9249 | -81.7263 | River/Stream | 2000-12-06 | 0.5 | 2.27 | 0.029 | 0.664 | 7.35 |  | 1.05 | 0.311 | 0.239 | 80 |  | 6.54 | 1.714 | -1.168 | 0.53883 | -0.40947
21FLSWFD_FL0019000019100 | 21FLSWFD | FL0019000019100 | 27.9249 | -81.7263 | River/Stream | 2000-08-08 | 2.67 | 16.8 | 0.076 | 0.009 | 6.72 |  | 2.86 | 0.544 | 0.245 | 5 |  | 0.24 | 2.869 | -0.60881 | 1.054 | -4.7105
21FLSWFD_FL0019000019100 | 21FLSWFD | FL0019000019100 | 27.9249 | -81.7263 | River/Stream | 2001-09-04 | 0.5 | 1.56 | 0.053 | 0.16 | 6.7 |  | 2.12 | 0.347 | 0.28 | 180 |  | 1.5 | 2.28 | -1.0584 | 0.82418 | -1.8326
21FLSWFD_FL0019000019100 | 21FLSWFD | FL0019000019100 | 27.9249 | -81.7263 | River/Stream | 2001-03-07 | 0.5 | 2.45 | 0.031 | 0.112 | 7.21 |  | 1.32 | 0.837 | 0.821 | 80 |  | 5.81 | 1.432 | -0.17793 | 0.35907 | -2.1893
21FLSWFD_FL0019000019100 | 21FLSWFD | FL0019000019100 | 27.9249 | -81.7263 | River/Stream | 2001-07-16 | 0.5 | 1.8 | 0.036 | 0.154 | 6.8 |  | 1.68 | 0.788 | 0.721 | 240 |  | 2.24 | 1.834 | -0.23826 | 0.6065 | -1.8708
21FLSWFD_FL0019000019100 | 21FLSWFD | FL0019000019100 | 27.9249 | -81.7263 | River/Stream | 2001-01-10 | 0.5 | 4.04 | 0.026 | 0.712 | 7.44 |  | 1.23 | 0.718 | 0.716 | 90 |  | 4.93 | 1.942 | -0.33129 | 0.66372 | -0.33968
21FLSWFD_FL0019000019100 | 21FLSWFD | FL0019000019100 | 27.9249 | -81.7263 | River/Stream | 2000-03-15 | 0.5 | 1.8 | 0.023 | 0.143 | 6.92 |  | 1.16 | 0.276 | 0.246 | 55 |  | 4.07 | 1.303 | -1.2874 | 0.26467 | -1.9449
21FLSWFD_FL0019000019100 | 21FLSWFD | FL0019000019100 | 27.9249 | -81.7263 | River/Stream | 1998-04-06 | 0.5 | 3.28 | 0.016 | 0.026 | 7.48 |  | 1.19 | 0.124 | 0.072 | 264 |  | 4.55 | 1.216 | -2.0875 | 0.19557 | -3.6497
21FLSWFD_FL0019000019100 | 21FLSWFD | FL0019000019100 | 27.9249 | -81.7263 | River/Stream | 1997-08-04 | 0.5 |  | 0.014 | 0.027 | 5.96 |  | 1.8 | 0.22 | 0.11 | 300 |  | 0.66 | 1.827 | -1.5141 | 0.60268 | -3.6119
21FLSWFD_FL0019000019100 | 21FLSWFD | FL0019000019100 | 27.9249 | -81.7263 | River/Stream | 1998-02-02 | 0.5 | 4.72 | 0.005 | 0.075 | 6.48 |  | 1.21 | 0.108 | 0.067 | 266 |  | 7.47 | 1.285 | -2.2256 | 0.25076 | -2.5903
21FLSWFD_FL0019000019100 | 21FLSWFD | FL0019000019100 | 27.9249 | -81.7263 | River/Stream | 2002-11-04 |  |  | 0.185 | 0.213 | 6.17 |  |  | 0.12 | 0.079 |  |  | 4.21 |  | -2.1203 | X | -1.5465
21FLSWFD_FL0019000019100 | 21FLSWFD | FL0019000019100 | 27.9249 | -81.7263 | River/Stream | 2005-01-03 |  |  | 0.1683 | 0.4398 | 6.4 |  |  | 0.3781 | 0.2107 | 400 |  | 5.56 |  | -0.9726 | X | -0.82144
21FLSWFD_FL0019000019100 | 21FLSWFD | FL0019000019100 | 27.9249 | -81.7263 | River/Stream | 2005-03-03 | 8.1 | 13.7 | 0.1676 | 0.244 | 6.65 |  |  | 0.2292 | 0.1717 | 350 |  | 7.22 |  | -1.4732 | X | -1.4106
21FLSWFD_FL0019000019100 | 21FLSWFD | FL0019000019100 | 27.9249 | -81.7263 | River/Stream | 2002-03-04 | 4.286 | 6.891 | 0.154 | 0.396 | 6.95 |  |  | 0.788 | 0.657 | 250 |  | 6.89 |  | -0.23826 | X | -0.92634
21FLSWFD_FL0019000019100 | 21FLSWFD | FL0019000019100 | 27.9249 | -81.7263 | River/Stream | 2002-08-07 | 6.73 | 9.36 | 0.143 | 0.2 | 6.69 |  |  | 0.269 | 0.198 | 500 |  | 2.75 |  | -1.313 | X | -1.6094
21FLSWFD_FL0019000019100 | 21FLSWFD | FL0019000019100 | 27.9249 | -81.7263 | River/Stream | 1999-04-05 | 3.14 | 5.03 | 0.14 | 0.183 | 6.77 |  |  | 0.645 | 0.579 | 125 |  | 3.84 |  | -0.4385 | X | -1.6983
21FLSWFD_FL0019000019100 | 21FLSWFD | FL0019000019100 | 27.9249 | -81.7263 | River/Stream | 2003-06-04 |  | 7.29 | 0.129 | 0.402 | 6.75 |  |  | 0.835 | 0.708 | 300 |  | 2.9 |  | -0.18032 | X | -0.9113
21FLSWFD_FL0019000019100 | 21FLSWFD | FL0019000019100 | 27.9249 | -81.7263 | River/Stream | 2005-05-10 | 12.2 | 20.3 | 0.1211 | 0.1696 | 6.44 |  |  | 0.3849 | 0.307 | 400 |  | 4.85 |  | -0.95477 | X | -1.7743
21FLSWFD_FL0019000019100 | 21FLSWFD | FL0019000019100 | 27.9249 | -81.7263 | River/Stream | 1999-01-05 | 2.47 | 3.51 | 0.12 | 0.514 | 7 |  |  | 0.374 | 0.316 | 225 |  | 8.02 |  | -0.9835 | X | -0.66553
21FLSWFD_FL0019000019100 | 21FLSWFD | FL0019000019100 | 27.9249 | -81.7263 | River/Stream | 1998-12-17 | 1.8 | 2.44 | 0.12 | 0.789 | 6.92 |  |  | 0.202 | 0.208 | 175 |  | 7.8 |  | -1.5995 | X | -0.23699
21FLSWFD_FL0019000019100 | 21FLSWFD | FL0019000019100 | 27.9249 | -81.7263 | River/Stream | 2002-06-03 | 28 | 49.8 | 0.119 | 0.122 | 4.34 |  |  | 3.04 | 2.71 | 200 |  | 4.05 |  | 1.1119 | X | -2.1037
21FLSWFD_FL0019000019100 | 21FLSWFD | FL0019000019100 | 27.9249 | -81.7263 | River/Stream | 2002-09-05 |  |  | 0.117 | 0.033 | 6.02 |  |  |  |  | 500 |  | 1.605 |  | X | X | -3.4112
21FLSWFD_FL0019000019100 | 21FLSWFD | FL0019000019100 | 27.9249 | -81.7263 | River/Stream | 2005-04-06 | 6.3 | 11.4 | 0.1139 | 0.1303 | 6.44 |  |  | 0.2226 |  | 400 |  | 5.26 |  | -1.5024 | X | -2.0379
21FLSWFD_FL0019000019100 | 21FLSWFD | FL0019000019100 | 27.9249 | -81.7263 | River/Stream | 2002-10-01 |  |  | 0.113 | 0.386 | 6.93 |  |  | 0.246 | 0.161 |  |  | 3.97 |  | -1.4024 | X | -0.95192
21FLSWFD_FL0019000019100 | 21FLSWFD | FL0019000019100 | 27.9249 | -81.7263 | River/Stream | 1999-09-16 | 0.5 | 2.09 | 0.1 | 0.239 | 6.64 |  |  | 0.238 | 0.199 | 250 |  | 3.98 |  | -1.4355 | X | -1.4313
21FLSWFD_FL0019000019100 | 21FLSWFD | FL0019000019100 | 27.9249 | -81.7263 | River/Stream | 1999-05-10 | 4.83 | 6.35 | 0.097 | 0.257 | 7.24 |  |  | 1.029 | 0.989 | 125 |  | 3.68 |  | 0.028587 | X | -1.3587
21FLSWFD_FL0019000019100 | 21FLSWFD | FL0019000019100 | 27.9249 | -81.7263 | River/Stream | 1999-07-19 | 1.79 | 4.05 | 0.093 | 0.4515 | 7 |  |  | 0.3185 | 0.2715 | 250 |  | 2.83 |  | -1.1441 | X | -0.79518
21FLSWFD_FL0019000019100 | 21FLSWFD | FL0019000019100 | 27.9249 | -81.7263 | River/Stream | 2005-02-10 | 7.1 | 11.4 | 0.087 | 0.152 | 6.78 |  |  | 0.1543 | 0.1417 | 225 |  |  |  | -1.8689 | X | -1.8839
21FLSWFD_FL0019000019100 | 21FLSWFD | FL0019000019100 | 27.9249 | -81.7263 | River/Stream | 2002-02-06 | 4.9 | 7.54 | 0.085 | 0.864 | 7.1 |  |  | 0.448 | 0.356 | 200 |  | 6.85 |  | -0.80296 | X | -0.14618
21FLSWFD_FL0019000019100 | 21FLSWFD | FL0019000019100 | 27.9249 | -81.7263 | River/Stream | 1998-03-02 | 0.5 | 4.24 | 0.085 | 0.106 | 5.92 |  |  | 0.202 | 0.127 | 306 |  | 4.86 |  | -1.5995 | X | -2.2443
21FLSWFD_FL0019000019100 | 21FLSWFD | FL0019000019100 | 27.9249 | -81.7263 | River/Stream | 2005-10-11 | 5.8 | 11 | 0.0805 | 0.2894 | 6.32 |  |  | 0.2732 | 0.2395 | 400 |  | 3.45 |  | -1.2976 | X | -1.2399
21FLSWFD_FL0019000019100 | 21FLSWFD | FL0019000019100 | 27.9249 | -81.7263 | River/Stream | 2005-06-06 | 14.9 | 21.5 | 0.0802 | 0.104 | 5.97 |  |  | 0.1913 | 0.1489 | 350 |  | 3.215 |  | -1.6539 | X | -2.2634
21FLSWFD_FL0019000019100 | 21FLSWFD | FL0019000019100 | 27.9249 | -81.7263 | River/Stream | 2002-01-08 | 3.22 | 6.84 | 0.08 | 0.971 | 7.23 |  |  | 0.341 |  |  |  | 8.41 |  | -1.0759 | X | -0.029429
21FLSWFD_FL0019000019100 | 21FLSWFD | FL0019000019100 | 27.9249 | -81.7263 | River/Stream | 2005-12-06 | 1.75 | 5.12 | 0.0784 | 0.5061 | 6.56 |  |  | 0.3445 | 0.3244 | 150 |  | 5.42 |  | -1.0657 | X | -0.68102
21FLSWFD_FL0019000019100 | 21FLSWFD | FL0019000019100 | 27.9249 | -81.7263 | River/Stream | 2001-12-03 | 4.1 | 6.21 | 0.0742 | 0.528 | 6.98 |  |  | 0.586 |  |  |  | 5.9 |  | -0.53444 | X | -0.63866
21FLSWFD_FL0019000019100 | 21FLSWFD | FL0019000019100 | 27.9249 | -81.7263 | River/Stream | 2004-12-07 |  |  | 0.0724 | 0.247 | 6.475 |  |  | 0.1653 | 0.1366 | 400 |  | 3.65 |  | -1.8 | X | -1.3984
21FLSWFD_FL0019000019100 | 21FLSWFD | FL0019000019100 | 27.9249 | -81.7263 | River/Stream | 2004-11-08 |  |  | 0.0691 | 0.1139 | 6.5 |  |  | 0.177 | 0.1136 | 300 |  | 3.315 |  | -1.7316 | X | -2.1724
21FLSWFD_FL0019000019100 | 21FLSWFD | FL0019000019100 | 27.9249 | -81.7263 | River/Stream | 1999-08-16 | 2.05 | 3.3 | 0.069 | 0.361 | 6.97 |  |  | 0.632 | 0.58 | 225 |  | 3.1 |  | -0.45887 | X | -1.0189
21FLSWFD_FL0019000019100 | 21FLSWFD | FL0019000019100 | 27.9249 | -81.7263 | River/Stream | 1999-06-09 | 3.9 | 6.04 | 0.066 | 0.139 | 7.37 |  |  | 1.06 | 1.05 | 175 |  | 4.15 |  | 0.058269 | X | -1.9733
21FLSWFD_FL0019000019100 | 21FLSWFD | FL0019000019100 | 27.9249 | -81.7263 | River/Stream | 2002-05-06 | 43.9 | 46.9 | 0.065 | 0.087 | 7.1 |  |  | 0.829 | 0.742 | 100 |  | 2.44 |  | -0.18754 | X | -2.4418
21FLSWFD_FL0019000019100 | 21FLSWFD | FL0019000019100 | 27.9249 | -81.7263 | River/Stream | 2005-11-02 | 7.1 | 10.7 | 0.0577 | 0.1498 | 6.165 |  |  | 0.216 | 0.2012 | 350 |  | 5.01 |  | -1.5325 | X | -1.8985
21FLSWFD_FL0019000019100 | 21FLSWFD | FL0019000019100 | 27.9249 | -81.7263 | River/Stream | 2002-04-02 | 11.1 | 12.9 | 0.057 | 0.108 | 7.01 |  |  | 0.704 | 0.612 | 150 |  | 3.43 |  | -0.35098 | X | -2.2256
21FLSWFD_FL0019000019100 | 21FLSWFD | FL0019000019100 | 27.9249 | -81.7263 | River/Stream | 1999-02-09 | 0.5 | 2.18 | 0.055 | 0.432 | 7 |  |  | 0.681 | 0.6 | 250 |  | 6.6 |  | -0.38419 | X | -0.83933
21FLSWFD_FL0019000019100 | 21FLSWFD | FL0019000019100 | 27.9249 | -81.7263 | River/Stream | 1998-11-09 | 3.8 | 6.3 | 0.055 | 0.464 | 6.35 |  |  | 0.325 | 0.284 | 250 |  | 5.6 |  | -1.1239 | X | -0.76787
21FLSWFD_FL0019000019100 | 21FLSWFD | FL0019000019100 | 27.9249 | -81.7263 | River/Stream | 2005-09-12 | 8.9 | 13 | 0.0535 | 0.1217 | 6.08 |  |  | 0.1754 | 0.1438 | 400 |  | 3.46 |  | -1.7407 | X | -2.1062
21FLSWFD_FL0019000019100 | 21FLSWFD | FL0019000019100 | 27.9249 | -81.7263 | River/Stream | 2005-08-08 | 14.7 | 20.2 | 0.0514 | 0.0397 | 6.29 |  |  | 0.1312 | 0.1023 | 250 |  | 3.13 |  | -2.031 | X | -3.2264
21FLSWFD_FL0019000019100 | 21FLSWFD | FL0019000019100 | 27.9249 | -81.7263 | River/Stream | 1999-10-04 | 5.715 | 9.175 | 0.0395 | 0.26 | 6.6 |  |  | 0.1545 | 0.118 | 300 |  | 0.7 |  | -1.8676 | X | -1.3471
21FLSWFD_FL0019000019100 | 21FLSWFD | FL0019000019100 | 27.9249 | -81.7263 | River/Stream | 2004-10-07 |  |  | 0.0345 | 0.00125 | 6.06 |  |  | 0.356 | 0.1901 | 350 |  |  |  | -1.0328 | X | -6.6846
21FLSWFD_FL0019000019100 | 21FLSWFD | FL0019000019100 | 27.9249 | -81.7263 | River/Stream | 1998-10-07 | 20.4 | 21.6 | 0.034 | 0.005 | 5.9 |  |  | 0.216 | 0.136 | 300 |  | 0.8 |  | -1.5325 | X | -5.2983
21FLSWFD_FL0019000019100 | 21FLSWFD | FL0019000019100 | 27.9249 | -81.7263 | River/Stream | 1999-03-01 | 7.54 | 13.6 | 0.028 | 0.488 | 7.07 |  |  | 0.523 | 0.388 | 150 |  | 6.65 |  | -0.64817 | X | -0.71744
21FLSWFD_FL0019000019100 | 21FLSWFD | FL0019000019100 | 27.9249 | -81.7263 | River/Stream | 2002-12-04 |  |  |  | 0.387 | 6.9 |  |  | 0.154 | 0.107 | 300 |  | 7.5 |  | -1.8708 | X | -0.94933
21FLSWFD_FL0019000019100 | 21FLSWFD | FL0019000019100 | 27.9249 | -81.7263 | River/Stream | 2003-01-07 |  |  |  | 0.1 | 6.11 |  |  | 0.136 | 0.075 | 300 |  | 6.145 |  | -1.9951 | X | -2.3026
21FLSWFD_FL0019000019100 | 21FLSWFD | FL0019000019100 | 27.9249 | -81.7263 | River/Stream | 2003-02-03 |  |  |  | 0.346 | 6.57 |  |  | 0.141 | 0.097 | 250 |  | 7.65 |  | -1.959 | X | -1.0613
21FLSWFD_FL0019000019100 | 21FLSWFD | FL0019000019100 | 27.9249 | -81.7263 | River/Stream | 2003-03-11 |  |  |  | 0.158 | 6.495 |  |  | 0.204 | 0.145 | 225 |  | 5.04 |  | -1.5896 | X | -1.8452
21FLSWFD_FL0019000019100 | 21FLSWFD | FL0019000019100 | 27.9249 | -81.7263 | River/Stream | 2003-05-06 |  |  |  | 0.355 | 6.97 |  |  | 0.486 | 0.4 | 400 |  | 3.7 |  | -0.72155 | X | -1.0356
21FLSWFD_FL0019000019100 | 21FLSWFD | FL0019000019100 | 27.9249 | -81.7263 | River/Stream | 2003-09-03 |  |  |  | 0.053 | 6.165 |  |  | 0.101 | 0.079 | 300 |  | 2.01 |  | -2.2926 | X | -2.9375
21FLSWFD_FL0019000019100 | 21FLSWFD | FL0019000019100 | 27.9249 | -81.7263 | River/Stream | 2003-07-08 |  |  |  | 0.072 | 6.045 |  |  | 0.172 | 0.103 | 450 |  | 1.335 |  | -1.7603 | X | -2.6311
21FLSWFD_FL0019000019100 | 21FLSWFD | FL0019000019100 | 27.9249 | -81.7263 | River/Stream | 2003-08-05 |  |  |  | 0.176 | 6.215 |  |  | 0.281 | 0.2 | 400 |  | 3.755 |  | -1.2694 | X | -1.7373
21FLSWFD_FL0019000019100 | 21FLSWFD | FL0019000019100 | 27.9249 | -81.7263 | River/Stream | 2003-04-08 |  |  |  | 0.069 | 6.625 |  |  | 0.189 | 0.126 |  |  | 4.01 |  | -1.666 | X | -2.6736
21FLSWFD_FL0019000019100 | 21FLSWFD | FL0019000019100 | 27.9249 | -81.7263 | River/Stream | 2002-07-04 |  |  |  | 0.017 | 6.72 |  |  | 0.463 |  |  |  | 0.24 |  | -0.77003 | X | -4.0745
21FLSWFD_FL0019000019100 | 21FLSWFD | FL0019000019100 | 27.9249 | -81.7263 | River/Stream | 2003-10-07 |  |  |  | 0.398 | 6.69 |  |  | 0.21 | 0.141 | 400 |  | 4.22 |  | -1.5606 | X | -0.9213
21FLSWFD_FL0019000019100 | 21FLSWFD | FL0019000019100 | 27.9249 | -81.7263 | River/Stream | 2001-11-06 | 3.37 | 6.81 |  |  | 6.73 | [6 empty] | 5.75 |  | X | X | X
21FLSWFD_FL0019000019100 | 21FLSWFD | FL0019000019100 | 27.9249 | -81.7263 | River/Stream | 2005-07-13 | 8 | 12.4 |  | 0.0431 | 6.3 |  |  | 0.15 | 0.1283 | 300 |  | 2.925 |  | -1.8971 | X | -3.1442
21FLSWFD_FL0019000019100 | 21FLSWFD | FL0019000019100 | 27.9249 | -81.7263 | River/Stream | 2003-11-04 |  |  |  | 0.447 | 6.71 |  |  | 0.199 | 0.161 | 250 |  | 5.36 |  | -1.6145 | X | -0.8052
21FLSWFD_FL0019000019100 | 21FLSWFD | FL0019000019100 | 27.9249 | -81.7263 | River/Stream | 2004-09-09 |  |  |  |  | 5.915 | [6 empty] | 1.155 |  | X | X | X
21FLSWFD_FL0019000019100 | 21FLSWFD | FL0019000019100 | 27.9249 | -81.7263 | River/Stream | 2004-08-05 |  |  |  | 0.144 | 6.85 |  |  | 0.4213 | 0.3483 | 300 |  | 3.93 |  | -0.86441 | X | -1.9379
21FLSWFD_FL0019000019100 | 21FLSWFD | FL0019000019100 | 27.9249 | -81.7263 | River/Stream | 2004-07-12 |  |  |  | 0.2866 | 6.93 |  |  | 0.5481 |  | 225 |  | 4.47 |  | -0.6013 | X | -1.2497
21FLSWFD_FL0019000019100 | 21FLSWFD | FL0019000019100 | 27.9249 | -81.7263 | River/Stream | 2004-06-08 |  |  |  | 0.299 | 7.32 |  |  | 0.5614 | 0.4891 | 175 |  | 3.34 |  | -0.57732 | X | -1.2073
21FLSWFD_FL0019000019100 | 21FLSWFD | FL0019000019100 | 27.9249 | -81.7263 | River/Stream | 2004-05-08 | 0.5 |  |  | 0.191 | 6.81 |  |  | 0.6787 |  | 250 |  | 4.78 |  | -0.38758 | X | -1.6555
21FLSWFD_FL0019000019100 | 21FLSWFD | FL0019000019100 | 27.9249 | -81.7263 | River/Stream | 2004-04-12 |  |  |  | 0.187 | 7.08 |  |  | 0.835 | 0.711 | 200 |  | 5.39 |  | -0.18032 | X | -1.6766
21FLSWFD_FL0019000019100 | 21FLSWFD | FL0019000019100 | 27.9249 | -81.7263 | River/Stream | 2004-03-01 |  |  |  | 0.256 | 7.21 |  |  | 0.212 | 0.156 | 350 |  | 6.01 |  | -1.5512 | X | -1.3626
21FLSWFD_FL0019000019100 | 21FLSWFD | FL0019000019100 | 27.9249 | -81.7263 | River/Stream | 2004-02-03 |  |  |  | 0.453 | 6.46 |  |  | 0.375 |  | 300 |  | 5.62 |  | -0.98083 | X | -0.79186
21FLSWFD_FL0019000019100 | 21FLSWFD | FL0019000019100 | 27.9249 | -81.7263 | River/Stream | 2004-01-05 |  |  |  | 0.351 | 6.86 |  |  | 0.789 | 0.735 | 250 |  | 6.99 |  | -0.23699 | X | -1.047
21FLSWFD_FL0019000019100 | 21FLSWFD | FL0019000019100 | 27.9249 | -81.7263 | River/Stream | 2003-12-03 | 0.5 |  |  | 0.604 | 6.905 |  |  | 0.161 | 0.118 | 250 |  | 6.73 |  | -1.8264 | X | -0.50418
21FLSWFD_FL0019000019100 | 21FLSWFD | FL0019000019100 | 27.9249 | -81.7263 | River/Stream | 1997-12-01 | 0.5 | 4.91 |  |  | 6.52 |  |  |  | 0.126 | 267 |  | 5.88 |  | X | X | X
21FLSWFD_FL0021000004800 | 21FLSWFD | FL0021000004800 | #REF! | #REF! | River/Stream | 2005-10-05 | 1.3 | 2.8 | 0.093 | 0.0605 | 7.06 |  |  | 0.0714 | 0.0295 | 125 |  | 3.14 |  | -2.6395 | X | -2.8051
21FLSWFD_FL0021000004800 | 21FLSWFD | FL0021000004800 | #REF! | #REF! | River/Stream | 2005-12-07 | 0.5 | 0.5 | 0.0338 | 0.0291 | 6.7 |  |  | 0.0254 | 0.0128 | 125 |  | 4.98 |  | -3.673 | X | -3.537
21FLSWFD_FL0021000004800 | 21FLSWFD | FL0021000004800 | #REF! | #REF! | River/Stream | 2005-10-31 | 0.5 | 1.2 | 0.0184 | 0.0164 | 6.57 |  |  | 0.0188 | 0.0152 | 350 |  | 5.87 |  | -3.9739 | X | -4.1105
21FLSWFD_FL0021000266500 | 21FLSWFD | FL0021000266500 | 28.5244 | -82.0968 | River/Stream | 2003-07-07 | 0.5 | 0.5 | 0.078 | 0.032 | 5.145 |  |  | 0.032 | 0.012 | 600 |  | 3.635 |  | -3.442 | X | -3.442
21FLSWFD_FL0021000266500 | 21FLSWFD | FL0021000266500 | 28.5244 | -82.0968 | River/Stream | 2003-02-03 | 0.5 |  | 0.052 | 0.015 | 5.645 |  |  | 0.024 |  | 450 |  | 6.675 |  | -3.7297 | X | -4.1997
21FLSWFD_FL0021000266500 | 21FLSWFD | FL0021000266500 | 28.5244 | -82.0968 | River/Stream | 2003-08-04 | 0.5 | 0.5 |  | 0.035 | 5.13 |  |  | 0.033 | 0.027 | 450 |  | 4.11 |  | -3.4112 | X | -3.3524
21FLSWFD_FL0021000266500 | 21FLSWFD | FL0021000266500 | 28.5244 | -82.0968 | River/Stream | 2002-12-09 | 0.5 | 0.5 |  | 0.012 | 5.755 |  |  | 0.032 | 0.024 | 300 |  | 5.885 |  | -3.442 | X | -4.4228
21FLSWFD_FL0021000266500 | 21FLSWFD | FL0021000266500 | 28.5244 | -82.0968 | River/Stream | 2003-09-03 |  |  |  | 0.03 | 5.6 |  |  | 0.046 | 0.035 | 525 |  | 3.63 |  | -3.0791 | X | -3.5066
21FLSWFD_FL0021000266500 | 21FLSWFD | FL0021000266500 | 28.5244 | -82.0968 | River/Stream | 2003-06-02 | 0.5 | 0.5 |  | 0.241 | 7.33 |  |  | 0.098 | 0.067 | 225 |  | 4.91 |  | -2.3228 | X | -1.423
21FLSWFD_FL0021000266500 | 21FLSWFD | FL0021000266500 | 28.5244 | -82.0968 | River/Stream | 2003-05-07 | 0.5 | 0.5 |  | 0.078 | 5.44 |  |  | 0.084 | 0.063 | 500 |  | 2.79 |  | -2.4769 | X | -2.551
21FLSWFD_FL0021000266500 | 21FLSWFD | FL0021000266500 | 28.5244 | -82.0968 | River/Stream | 2003-04-07 | 0.5 | 0.5 |  | 0.035 | 5.2 |  |  | 0.042 | 0.033 | 600 |  | 4.14 |  | -3.1701 | X | -3.3524
21FLSWFD_FL0021000266500 | 21FLSWFD | FL0021000266500 | 28.5244 | -82.0968 | River/Stream | 2003-03-03 |  |  |  | 0.029 | 5.5 |  |  | 0.04 | 0.023 | 525 |  | 3.58 |  | -3.2189 | X | -3.5405
21FLSWFD_FL0021000266500 | 21FLSWFD | FL0021000266500 | 28.5244 | -82.0968 | River/Stream | 2003-01-08 | 0.5 | 0.5 |  | 0.014 | 5.07 |  |  | 0.022 | 0.019 | 250 |  | 7.89 |  | -3.8167 | X | -4.2687
21FLSWFD_FL0026000005700 | 21FLSWFD | FL0026000005700 | 27.2455 | -82.3069 | River/Stream | 2000-09-07 | 7.48 | 12.9 | 0.206 | 0.018 | 6.51 |  | 1.62 | 0.416 | 0.362 | 165 |  | 0.55 | 1.638 | -0.87707 | 0.49348 | -4.0174
21FLSWFD_FL0026000005700 | 21FLSWFD | FL0026000005700 | 27.2455 | -82.3069 | River/Stream | 1999-12-13 | 3.05 | 4.69 | 0.076 | 0.03 | 7.06 |  | 0.74 | 0.227 | 0.228 | 125 |  | 6.5 | 0.77 | -1.4828 | -0.26136 | -3.5066
21FLSWFD_FL0026000005700 | 21FLSWFD | FL0026000005700 | 27.2455 | -82.3069 | River/Stream | 2001-09-05 | 3.74 | 7.91 | 0.119 | 0.085 | 6.72 |  | 1.43 | 0.553 | 0.469 | 180 |  | 2.38 | 1.515 | -0.5924 | 0.41542 | -2.4651
21FLSWFD_FL0026000005700 | 21FLSWFD | FL0026000005700 | 27.2455 | -82.3069 | River/Stream | 2000-10-05 | 0.5 | 6.1 | 0.111 | 0.005 | 6.49 |  | 1.37 | 0.6345 | 0.595 | 240 |  | 1.23 | 1.375 | -0.45492 | 0.31845 | -5.2983
21FLSWFD_FL0026000005700 | 21FLSWFD | FL0026000005700 | 27.2455 | -82.3069 | River/Stream | 2000-11-08 | 15 | 22.1 | 0.111 | 0.119 | 6.9 |  | 1.59 | 0.54 | 0.449 | 150 |  | 2.7 | 1.709 | -0.61619 | 0.53591 | -2.1286
21FLSWFD_FL0026000005700 | 21FLSWFD | FL0026000005700 | 27.2455 | -82.3069 | River/Stream | 2000-08-10 | 10.7 | 10 | 0.111 | 0.011 | 6.3 |  | 1.81 | 0.665 | 0.552 | 200 |  | 0.08 | 1.821 | -0.40797 | 0.59939 | -4.5099
21FLSWFD_FL0026000005700 | 21FLSWFD | FL0026000005700 | 27.2455 | -82.3069 | River/Stream | 1999-11-02 | 3.89 | 6.21 | 0.062 | 0.049 | 7.31 |  | 1.19 | 0.373 | 0.334 | 225 |  | 4.85 | 1.239 | -0.98618 | 0.2143 | -3.0159
21FLSWFD_FL0026000005700 | 21FLSWFD | FL0026000005700 | 27.2455 | -82.3069 | River/Stream | 2000-03-06 | 0.5 | 2.36 | 0.0465 | 0.0395 | 7.34 |  | 0.9595 | 0.2645 | 0.225 | 42.5 |  | 7.11 | 0.999 | -1.3299 | -0.0010005 | -3.2315
21FLSWFD_FL0026000005700 | 21FLSWFD | FL0026000005700 | 27.2455 | -82.3069 | River/Stream | 2001-04-04 | 3.2 | 8.15 | 0.052 | 0.884 | 6.31 |  | 1.15 | 0.243 | 0.185 | 50 |  | 4.95 | 2.034 | -1.4147 | 0.71 | -0.1233
21FLSWFD_FL0026000005700 | 21FLSWFD | FL0026000005700 | 27.2455 | -82.3069 | River/Stream | 2001-07-16 | 0.5 | 3.28 | 0.054 | 0.027 | 6.31 |  | 1.23 | 0.537 | 0.4575 | 192.5 |  | 1.53 | 1.257 | -0.62176 | 0.22873 | -3.6119
21FLSWFD_FL0026000005700 | 21FLSWFD | FL0026000005700 | 27.2455 | -82.3069 | River/Stream | 2001-10-04 | 1.6 | 6.97 | 0.049 | 0.069 | 6.68 |  | 1.13 | 0.544 | 0.533 | 135 |  | 5.18 | 1.199 | -0.60881 | 0.18149 | -2.6736
21FLSWFD_FL0026000005700 | 21FLSWFD | FL0026000005700 | 27.2455 | -82.3069 | River/Stream | 2001-05-10 | 0.5 | 6.32 | 0.029 | 0.004 | 6.87 |  | 1.12 | 0.213 | 0.142 | 10 |  | 5.26 | 1.124 | -1.5465 | 0.11689 | -5.5215
21FLSWFD_FL0026000005700 | 21FLSWFD | FL0026000005700 | 27.2455 | -82.3069 | River/Stream | 2001-08-08 | 0.5 | 1.32 | 0.032 | 0.074 | 5.62 |  | 1.24 | 0.642 | 0.575 | 260 |  | 1.4 | 1.314 | -0.44317 | 0.27308 | -2.6037
21FLSWFD_FL0026000005700 | 21FLSWFD | FL0026000005700 | 27.2455 | -82.3069 | River/Stream | 2000-02-09 | 0.5 | 2.69 | 0.028 | 0.001 | 7.52 |  | 1.11 | 0.185 | 0.157 | 60 |  | 11.33 | 1.111 | -1.6874 | 0.10526 | -6.9078
21FLSWFD_FL0026000005700 | 21FLSWFD | FL0026000005700 | 27.2455 | -82.3069 | River/Stream | 2000-12-06 | 3.2 | 15.1 | 0.021 | 0.028 | 7.52 |  | 1.46 | 0.289 | 0.219 | 100 |  | 8.13 | 1.488 | -1.2413 | 0.39743 | -3.5756
21FLSWFD_FL0026000005700 | 21FLSWFD | FL0026000005700 | 27.2455 | -82.3069 | River/Stream | 2001-01-08 | 8.01 | 16.1 | 0.02 | 0.018 | 7.31 |  | 1.43 | 0.17 | 0.062 | 80 |  | 9.82 | 1.448 | -1.772 | 0.37018 | -4.0174
21FLSWFD_FL0026000005700 | 21FLSWFD | FL0026000005700 | 27.2455 | -82.3069 | River/Stream | 2001-03-06 | 0.5 | 1.8 | 0.011 | 0.182 | 7.48 |  | 0.912 | 0.428 | 0.402 | 75 |  | 8.36 | 1.094 | -0.84863 | 0.089841 | -1.7037
21FLSWFD_FL0026000005700 | 21FLSWFD | FL0026000005700 | 27.2455 | -82.3069 | River/Stream | 2001-06-06 | 36.8 | 46.1 | 0.02 | 0.009 | 6.9 |  | 1.81 | 0.39 | 0.23 | 55 |  | 5.46 | 1.819 | -0.94161 | 0.59829 | -4.7105
21FLSWFD_FL0026000005700 | 21FLSWFD | FL0026000005700 | 27.2455 | -82.3069 | River/Stream | 2000-01-06 | 1.87 | 4.99 | 0.005 | 0.004 | 7.36 |  | 0.921 | 0.274 | 0.233 | 110 |  | 7.98 | 0.925 | -1.2946 | -0.077962 | -5.5215
21FLSWFD_FL0026000005700 | 21FLSWFD | FL0026000005700 | 27.2455 | -82.3069 | River/Stream | 2000-07-05 | 22.9 | 46.9 | 0.01 | 0.001 | 7.28 |  | 1.85 | 0.209 | 0.075 | 55 |  | 6.41 | 1.851 | -1.5654 | 0.61573 | -6.9078
21FLSWFD_FL0026000005700 | 21FLSWFD | FL0026000005700 | 27.2455 | -82.3069 | River/Stream | 2001-02-05 | 5.34 | 9 | 0.005 | 0.012 | 7.35 |  | 1.18 | 0.2 | 0.154 | 70 |  | 8.3 | 1.192 | -1.6094 | 0.17563 | -4.4228
21FLSWFD_FL0026000005700 | 21FLSWFD | FL0026000005700 | 27.2455 | -82.3069 | River/Stream | 2000-05-10 | 9.37 | 20.6 | 0.005 | 0.0095 | 7.64 |  | 1.64 | 0.394 | 0.27 | 55 |  | 5.89 | 1.6495 | -0.9314 | 0.50047 | -4.6565
21FLSWFD_FL0026000005700 | 21FLSWFD | FL0026000005700 | 27.2455 | -82.3069 | River/Stream | 1999-01-04 | 4.23 | 5.34 | 0.217 | 0.052 | 7.24 |  |  | 0.298 | 0.248 | 100 |  | 7.02 |  | -1.2107 | X | -2.9565
21FLSWFD_FL0026000005700 | 21FLSWFD | FL0026000005700 | 27.2455 | -82.3069 | River/Stream | 2004-12-07 |  |  | 0.16655 | 0.0643 | 7.01 |  |  | 0.22265 | 0.19545 | 125 |  | 5.445 |  | -1.5022 | X | -2.7442
21FLSWFD_FL0026000005700 | 21FLSWFD | FL0026000005700 | 27.2455 | -82.3069 | River/Stream | 2005-10-06 | 2.6 | 5.2 | 0.1596 | 0.0678 | 6.975 |  |  | 0.1796 | 0.14785 | 125 |  | 5.02 |  | -1.717 | X | -2.6912
21FLSWFD_FL0026000005700 | 21FLSWFD | FL0026000005700 | 27.2455 | -82.3069 | River/Stream | 2005-09-14 | 2.3 | 4.4 | 0.14275 | 0.05435 | 6.755 |  |  | 0.2801 | 0.26335 | 150 |  | 3.485 |  | -1.2726 | X | -2.9123
21FLSWFD_FL0026000005700 | 21FLSWFD | FL0026000005700 | 27.2455 | -82.3069 | River/Stream | 2004-11-09 |  |  | 0.1152 | 0.0623 | 6.945 |  |  | 0.27425 | 0.22635 | 175 |  | 5.995 |  | -1.2937 | X | -2.7758
21FLSWFD_FL0026000005700 | 21FLSWFD | FL0026000005700 | 27.2455 | -82.3069 | River/Stream | 2005-05-04 | 6.8 | 10.45 | 0.1083 | 0.02435 | 6.785 |  |  | 0.23415 | 0.1645 | 100 |  | 5.185 |  | -1.4518 | X | -3.7152
21FLSWFD_FL0026000005700 | 21FLSWFD | FL0026000005700 | 27.2455 | -82.3069 | River/Stream | 2002-02-07 | 12.25 | 18.6 | 0.0875 | 0.0085 | 7.4 |  |  | 0.1975 | 0.138 | 70 |  | 7.79 |  | -1.622 | X | -4.7677
21FLSWFD_FL0026000005700 | 21FLSWFD | FL0026000005700 | 27.2455 | -82.3069 | River/Stream | 2004-08-04 |  |  | 0.0758 | 0.00125 | 6.2633 |  |  | 0.58605 | 0.5157 | 300 |  | 0.78 |  | -0.53435 | X | -6.6846
21FLSWFD_FL0026000005700 | 21FLSWFD | FL0026000005700 | 27.2455 | -82.3069 | River/Stream | 1998-11-04 | 6.14 | 7.93 | 0.07 | 0.036 | 6.7 |  |  | 0.486 | 0.438 | 225 |  | 3.8 |  | -0.72155 | X | -3.3242
21FLSWFD_FL0026000005700 | 21FLSWFD | FL0026000005700 | 27.2455 | -82.3069 | River/Stream | 2002-08-06 | 6.89 | 8.99 | 0.068 | 0.013 | 6.5 |  |  | 0.451 | 0.384 | 250 |  | 1.395 |  | -0.79629 | X | -4.3428
21FLSWFD_FL0026000005700 | 21FLSWFD | FL0026000005700 | 27.2455 | -82.3069 | River/Stream | 2005-08-08 | 1.75 | 4.2 | 0.0655 | 0.0322 | 6.42 |  |  | 0.3933 | 0.34575 | 250 |  | 1.5 |  | -0.93318 | X | -3.4358
21FLSWFD_FL0026000005700 | 21FLSWFD | FL0026000005700 | 27.2455 | -82.3069 | River/Stream | 2005-12-06 | 1.445 | 3.875 | 0.0654 | 0.0199 | 6.97 |  |  | 0.2745 | 0.2467 | 125 |  | 5.8333 |  | -1.2928 | X | -3.917
21FLSWFD_FL0026000005700 | 21FLSWFD | FL0026000005700 | 27.2455 | -82.3069 | River/Stream | 2002-05-07 | 81 | 87.4 | 0.064 | 0.005 | 7.625 |  |  | 0.223 | 0.106 | 70 |  | 6.845 |  | -1.5006 | X | -5.2983
21FLSWFD_FL0026000005700 | 21FLSWFD | FL0026000005700 | 27.2455 | -82.3069 | River/Stream | 1999-09-13 |  |  | 0.062 | 0.005 | 7.66 |  |  | 0.46 | 0.402 | 300 |  | 0.77 |  | -0.77653 | X | -5.2983
21FLSWFD_FL0026000005700 | 21FLSWFD | FL0026000005700 | 27.2455 | -82.3069 | River/Stream | 2002-04-04 | 9.25 | 10.4 | 0.061 | 0.037 | 7.53 |  |  | 0.215 | 0.172 | 85 |  | 5.96 |  | -1.5371 | X | -3.2968
21FLSWFD_FL0026000005700 | 21FLSWFD | FL0026000005700 | 27.2455 | -82.3069 | River/Stream | 2005-04-05 | 1.85 | 3.4 | 0.0576 | 0.04365 | 6.45 |  |  |  | 0.41195 | 200 |  | 3.45 |  | X | X | -3.1316
21FLSWFD_FL0026000005700 | 21FLSWFD | FL0026000005700 | 27.2455 | -82.3069 | River/Stream | 2005-02-09 | 4.6 | 6.8 | 0.05305 | 0.01395 | 6.945 |  |  | 0.1825 | 0.1298 | 100 |  | 7.065 |  | -1.701 | X | -4.2723
21FLSWFD_FL0026000005700 | 21FLSWFD | FL0026000005700 | 27.2455 | -82.3069 | River/Stream | 2005-03-03 | 7.4 | 11.35 | 0.04975 | 0.37195 | 6.625 |  |  | 0.38695 | 0.3081 | 125 |  | 5.27 |  | -0.94946 | X | -0.989
21FLSWFD_FL0026000005700 | 21FLSWFD | FL0026000005700 | 27.2455 | -82.3069 | River/Stream | 2004-10-07 |  |  | 0.04885 | 0.02305 | 6.47 |  |  | 0.48265 | 0.4502 | 225 |  | 0.945 |  | -0.72846 | X | -3.7701
21FLSWFD_FL0026000005700 | 21FLSWFD | FL0026000005700 | 27.2455 | -82.3069 | River/Stream | 1998-12-07 | 3.78 | 5.41 | 0.048 | 0.05 | 6.95 |  |  | 0.32 | 0.292 | 150 |  | 5.63 |  | -1.1394 | X | -2.9957
21FLSWFD_FL0026000005700 | 21FLSWFD | FL0026000005700 | 27.2455 | -82.3069 | River/Stream | 1999-02-09 | 4.35 | 5.86 | 0.047 | 0.014 | 6.74 |  |  | 0.436 | 0.38 | 125 |  | 5.53 |  | -0.83011 | X | -4.2687
21FLSWFD_FL0026000005700 | 21FLSWFD | FL0026000005700 | 27.2455 | -82.3069 | River/Stream | 2002-03-07 | 15.2 | 16.5 | 0.044 | 0.116 | 7.03 |  |  | 0.133 | 0.095 | 100 |  | 8.295 |  | -2.0174 | X | -2.1542
21FLSWFD_FL0026000005700 | 21FLSWFD | FL0026000005700 | 27.2455 | -82.3069 | River/Stream | 2005-06-09 | 6.3 | 8.3 | 0.04325 | 0.0168 | 5.995 |  |  | 0.4962 | 0.4469 | 250 |  | 1.02 |  | -0.70078 | X | -4.0864
21FLSWFD_FL0026000005700 | 21FLSWFD | FL0026000005700 | 27.2455 | -82.3069 | River/Stream | 1999-06-10 | 23.3 | 28.1 | 0.038 | 0.005 | 7.07 |  |  | 0.319 | 0.251 | 85 |  | 4.89 |  | -1.1426 | X | -5.2983
21FLSWFD_FL0026000005700 | 21FLSWFD | FL0026000005700 | 27.2455 | -82.3069 | River/Stream | 2004-03-03 | 3.85 | 4.75 | 0.0305 | 0.075 | 6.71 |  |  | 0.374 | 0.333 | 175 |  | 4.555 |  | -0.9835 | X | -2.5903
21FLSWFD_FL0026000005700 | 21FLSWFD | FL0026000005700 | 27.2455 | -82.3069 | River/Stream | 2001-12-05 | 18.2 | 31.5 | 0.0275 | 0.03 | 7.1 |  |  | 0.307 |  |  |  | 7.15 |  | -1.1809 | X | -3.5066
21FLSWFD_FL0026000005700 | 21FLSWFD | FL0026000005700 | 27.2455 | -82.3069 | River/Stream | 2005-11-07 | 1.95 | 3.65 | 0.02605 | 0.01445 | 6.375 |  |  | 0.2841 | 0.24995 | 125 |  | 3.44 |  | -1.2584 | X | -4.2371
21FLSWFD_FL0026000005700 | 21FLSWFD | FL0026000005700 | 27.2455 | -82.3069 | River/Stream | 1999-10-05 | 2.33 | 3.18 | 0.025 | 0.005 | 7.02 |  |  | 0.3355 | 0.2935 | 225 |  | 1.16 |  | -1.0921 | X | -5.2983
21FLSWFD_FL0026000005700 | 21FLSWFD | FL0026000005700 | 27.2455 | -82.3069 | River/Stream | 2005-01-05 |  |  | 0.0241 | 0.01115 | 6.71 |  |  | 0.174 | 0.14075 | 85 |  | 7.38 |  | -1.7487 | X | -4.4963
21FLSWFD_FL0026000005700 | 21FLSWFD | FL0026000005700 | 27.2455 | -82.3069 | River/Stream | 1999-07-13 | 6.335 | 7.46 | 0.0165 | 0.005 | 6.43 |  |  | 0.5555 | 0.5385 | 250 |  | 0.27 |  | -0.58789 | X | -5.2983
21FLSWFD_FL0026000005700 | 21FLSWFD | FL0026000005700 | 27.2455 | -82.3069 | River/Stream | 1999-08-12 | 8.45 | 9.71 | 0.014 | 0.005 | 6.48 |  |  | 0.458 | 0.421 | 225 |  | 0.41 |  | -0.78089 | X | -5.2983
21FLSWFD_FL0026000005700 | 21FLSWFD | FL0026000005700 | 27.2455 | -82.3069 | River/Stream | 1998-10-08 | 6.06 | 5.68 | 0.012 | 0.01 | 6.23 |  |  | 0.663 | 0.502 | 300 |  | 0.22 |  | -0.41098 | X | -4.6052
21FLSWFD_FL0026000005700 | 21FLSWFD | FL0026000005700 | 27.2455 | -82.3069 | River/Stream | 1999-04-05 | 1.09 | 0.915 | 0.0115 | 0.013 | 7.23 |  |  | 0.382 | 0.3185 | 77.5 |  | 5.92 |  | -0.96233 | X | -4.3428
21FLSWFD_FL0026000005700 | 21FLSWFD | FL0026000005700 | 27.2455 | -82.3069 | River/Stream | 1999-05-05 | 3.53 | 5.5 | 0.005 | 0.012 | 8.06 |  |  | 0.375 | 0.311 | 70 |  | 5.43 |  | -0.98083 | X | -4.4228
21FLSWFD_FL0026000005700 | 21FLSWFD | FL0026000005700 | 27.2455 | -82.3069 | River/Stream | 1999-03-02 | 0.5 | 1.74 | 0.005 | 0.005 | 7.36 |  |  | 0.343 | 0.29 | 85 |  | 7.43 |  | -1.07 | X | -5.2983
21FLSWFD_FL0026000005700 | 21FLSWFD | FL0026000005700 | 27.2455 | -82.3069 | River/Stream | 2002-12-11 |  |  |  | 0.0315 | 7.075 |  |  | 0.2505 | 0.1925 |  |  | 6.35 |  | -1.3843 | X | -3.4578
21FLSWFD_FL0026000005700 | 21FLSWFD | FL0026000005700 | 27.2455 | -82.3069 | River/Stream | 2003-12-04 |  |  |  | 0.0395 | 6.98 |  |  | 0.2345 | 0.184 | 125 |  | 7.01 |  | -1.4503 | X | -3.2315
21FLSWFD_FL0026000005700 | 21FLSWFD | FL0026000005700 | 27.2455 | -82.3069 | River/Stream | 2003-10-08 |  |  |  | 0.0625 | 6.345 |  |  | 0.432 | 0.3775 | 225 |  | 1.95 |  | -0.83933 | X | -2.7726
21FLSWFD_FL0026000005700 | 21FLSWFD | FL0026000005700 | 27.2455 | -82.3069 | River/Stream | 2003-09-04 |  |  |  | 0.048 | 6.45 |  |  | 0.4215 | 0.3825 | 250 |  | 1.435 |  | -0.86394 | X | -3.0366
21FLSWFD_FL0026000005700 | 21FLSWFD | FL0026000005700 | 27.2455 | -82.3069 | River/Stream | 2003-08-07 |  |  |  | 0.0175 | 6.49 |  |  | 0.364 | 0.321 | 225 |  | 1.34 |  | -1.0106 | X | -4.0456
21FLSWFD_FL0026000005700 | 21FLSWFD | FL0026000005700 | 27.2455 | -82.3069 | River/Stream | 2003-07-08 |  |  |  | 0.0055 | 6.275 |  |  | 0.623 | 0.5315 | 250 |  | 0.255 |  | -0.47321 | X | -5.203
21FLSWFD_FL0026000005700 | 21FLSWFD | FL0026000005700 | 27.2455 | -82.3069 | River/Stream | 2003-06-03 |  |  |  | 0.0275 | 7.115 |  |  | 0.465 | 0.3945 | 100 |  | 3.415 |  | -0.76572 | X | -3.5936
21FLSWFD_FL0026000005700 | 21FLSWFD | FL0026000005700 | 27.2455 | -82.3069 | River/Stream | 2003-05-08 |  |  |  | 0.0165 | 6.825 |  |  | 0.664 | 0.5185 | 125 |  | 1.28 |  | -0.40947 | X | -4.1044
21FLSWFD_FL0026000005700 | 21FLSWFD | FL0026000005700 | 27.2455 | -82.3069 | River/Stream | 2003-11-05 |  |  |  | 0.043 | 7.23 |  |  | 0.256 | 0.1915 | 200 |  | 6.535 |  | -1.3626 | X | -3.1466
21FLSWFD_FL0026000005700 | 21FLSWFD | FL0026000005700 | 27.2455 | -82.3069 | River/Stream | 2003-04-10 |  |  |  | 0.017 | 7.145 |  |  | 0.373 | 0.306 | 100 |  | 6.145 |  | -0.98618 | X | -4.0745
21FLSWFD_FL0026000005700 | 21FLSWFD | FL0026000005700 | 27.2455 | -82.3069 | River/Stream | 2003-03-11 |  |  |  | 0.021 | 7.21 |  |  | 0.2955 | 0.2285 | 100 |  | 5.735 |  | -1.2191 | X | -3.8632
21FLSWFD_FL0026000005700 | 21FLSWFD | FL0026000005700 | 27.2455 | -82.3069 | River/Stream | 2004-01-07 |  |  |  | 0.0115 | 6.94 |  |  | 0.2895 | 0.2455 | 125 |  | 8.165 |  | -1.2396 | X | -4.4654
21FLSWFD_FL0026000005700 | 21FLSWFD | FL0026000005700 | 27.2455 | -82.3069 | River/Stream | 2003-01-08 |  |  |  | 0.028 | 6.58 |  |  | 0.27 | 0.232 | 175 |  | 6.025 |  | -1.3093 | X | -3.5756
21FLSWFD_FL0026000005700 | 21FLSWFD | FL0026000005700 | 27.2455 | -82.3069 | River/Stream | 2002-11-06 |  |  |  | 0.012 | 7.12 |  |  | 0.331 | 0.26 | 175 |  | 5.26 |  | -1.1056 | X | -4.4228
21FLSWFD_FL0026000005700 | 21FLSWFD | FL0026000005700 | 27.2455 | -82.3069 | River/Stream | 2002-10-03 |  |  |  | 0.045 | 6.86 |  |  | 0.357 | 0.304 |  |  | 3.04 |  | -1.03 | X | -3.1011
21FLSWFD_FL0026000005700 | 21FLSWFD | FL0026000005700 | 27.2455 | -82.3069 | River/Stream | 2002-09-05 |  |  |  | 0.03 | 6.36 |  |  |  | 0.504 | 300 |  | 1.285 |  | X | X | -3.5066
21FLSWFD_FL0026000005700 | 21FLSWFD | FL0026000005700 | 27.2455 | -82.3069 | River/Stream | 2003-02-05 |  |  |  | 0.014 | 7.03 |  |  | 0.144 | 0.1225 | 125 |  | 7.09 |  | -1.9379 | X | -4.2687
21FLSWFD_FL0026000005700 | 21FLSWFD | FL0026000005700 | 27.2455 | -82.3069 | River/Stream | 2002-07-02 |  |  |  | 0.005 | 5.98 |  |  | 0.426 | 0.365 | 200 |  | 1.56 |  | -0.85332 | X | -5.2983
21FLSWFD_FL0026000005700 | 21FLSWFD | FL0026000005700 | 27.2455 | -82.3069 | River/Stream | 2005-07-13 | 4.85 | 7.15 |  | 0.0329 | 6.535 |  |  | 0.4211 | 0.3854 | 250 |  | 1.59 |  | -0.86488 | X | -3.4143
21FLSWFD_FL0026000005700 | 21FLSWFD | FL0026000005700 | 27.2455 | -82.3069 | River/Stream | 2004-06-10 |  |  |  | 0.09615 | 7 |  |  | 0.2808 | 0.2019 | 85 |  | 2.06 |  | -1.2701 | X | -2.3418
21FLSWFD_FL0026000005700 | 21FLSWFD | FL0026000005700 | 27.2455 | -82.3069 | River/Stream | 2004-02-05 |  |  |  | 0.0145 | 7.245 |  |  | 0.208 | 0.1635 | 100 |  | 6.645 |  | -1.5702 | X | -4.2336
21FLSWFD_FL0026000005700 | 21FLSWFD | FL0026000005700 | 27.2455 | -82.3069 | River/Stream | 2004-08-31 |  |  |  |  | 6.92 |  |  |  | 0.537 | 300 |  | 0.275 |  | X | X | X
21FLSWFD_FL0026000005700 | 21FLSWFD | FL0026000005700 | 27.2455 | -82.3069 | River/Stream | 2004-07-07 |  |  |  | 0.00575 | 6.83 |  |  | 0.30555 | 0.25995 | 85 |  | 3.44 |  | -1.1856 | X | -5.1586
21FLSWFD_FL0026000005700 | 21FLSWFD | FL0026000005700 | 27.2455 | -82.3069 | River/Stream | 2004-05-04 |  |  |  | 0.0558 | 6.775 |  |  | 0.45085 | 0.3064 | 100 |  | 4.325 |  | -0.79662 | X | -2.886
21FLSWFD_FL0026000005700 | 21FLSWFD | FL0026000005700 | 27.2455 | -82.3069 | River/Stream | 2004-04-07 |  |  |  | 0.03 | 7.02 |  |  | 0.2585 | 0.231 | 112.5 |  | 5.85 |  | -1.3529 | X | -3.5066
21FLSWFD_FL0026000005700 | 21FLSWFD | FL0026000005700 | 27.2455 | -82.3069 | River/Stream | 2002-06-04 |  |  |  | 0.005 | 7.05 |  |  | 0.222 | 0.064 | 70 |  | 3.525 |  | -1.5051 | X | -5.2983
21FLSWFD_FL0026000005700 | 21FLSWFD | FL0026000005700 | 27.2455 | -82.3069 | River/Stream | 2002-01-10 | 15.05 | 20.35 |  | 0.005 | 7.63 |  |  | 0.1795 | 0.1105 | 100 |  | 8.75 |  | -1.7176 | X | -5.2983
21FLSWFD_FL0026000005700 | 21FLSWFD | FL0026000005700 | 27.2455 | -82.3069 | River/Stream | 2001-11-08 | 26.95 | 40.7 |  | 0.0892 | 7.2 | [6 empty] | 5.58 |  | X | X | -2.4169
21FLSWFD_FL0026000017400 | 21FLSWFD | FL0026000017400 | 27.344 | -82.1566 | River/Stream | 1999-11-02 | 1.37 | 2.18 | 0.197 | 0.145 | 7.19 |  | 1.18 | 0.457 | 0.418 | 150 |  | 5.61 | 1.325 | -0.78307 | 0.28141 | -1.931
21FLSWFD_FL0026000017400 | 21FLSWFD | FL0026000017400 | 27.344 | -82.1566 | River/Stream | 2000-10-05 | 0.5 | 4.01 | 0.144 | 0.1 | 6.5 |  | 1.17 | 0.453 | 0.42 | 180 |  | 3.57 | 1.27 | -0.79186 | 0.23902 | -2.3026
21FLSWFD_FL0026000017400 | 21FLSWFD | FL0026000017400 | 27.344 | -82.1566 | River/Stream | 2000-09-07 | 0.5 | 2.015 | 0.1265 | 0.1645 | 6.8 |  | 1.22 | 0.2985 | 0.2605 | 135 |  | 4.18 | 1.3845 | -1.209 | 0.32534 | -1.8048
21FLSWFD_FL0026000017400 | 21FLSWFD | FL0026000017400 | 27.344 | -82.1566 | River/Stream | 1999-12-13 | 1.04 | 2.36 | 0.06 | 0.058 | 7.01 |  | 0.85 | 0.247 | 0.253 | 100 |  | 7.71 | 0.908 | -1.3984 | -0.096511 | -2.8473
21FLSWFD_FL0026000017400 | 21FLSWFD | FL0026000017400 | 27.344 | -82.1566 | River/Stream | 2001-10-04 | 0.5 | 1.15 | 0.055 | 0.055 | 6.29 |  | 1.02 | 0.274 | 0.257 | 150 |  | 7.4 | 1.075 | -1.2946 | 0.072321 | -2.9004
21FLSWFD_FL0026000017400 | 21FLSWFD | FL0026000017400 | 27.344 | -82.1566 | River/Stream | 2000-07-05 | 0.5 | 4.11 | 0.047 | 0.11 | 6.3 |  | 0.914 | 0.267 | 0.207 | 65 |  | 6.42 | 1.024 | -1.3205 | 0.023717 | -2.2073
21FLSWFD_FL0026000017400 | 21FLSWFD | FL0026000017400 | 27.344 | -82.1566 | River/Stream | 2001-09-06 | 0.5 | 6.08 | 0.05 | 0.08 | 6.57 |  | 1.21 | 0.331 | 0.259 | 120 |  | 3.56 | 1.29 | -1.1056 | 0.25464 | -2.5257
21FLSWFD_FL0026000017400 | 21FLSWFD | FL0026000017400 | 27.344 | -82.1566 | River/Stream | 2000-11-08 | 0.5 | 2.24 | 0.045 | 0.056 | 7.16 |  | 1.1 | 0.222 | 0.188 | 120 |  | 7.52 | 1.156 | -1.5051 | 0.14497 | -2.8824
21FLSWFD_FL0026000017400 | 21FLSWFD | FL0026000017400 | 27.344 | -82.1566 | River/Stream | 2001-04-05 | 0.5 | 2.24 | 0.03 | 0.049 | 6.53 |  | 0.84 | 0.349 | 0.326 | 70 |  | 4.94 | 0.889 | -1.0527 | -0.11766 | -3.0159
21FLSWFD_FL0026000017400 | 21FLSWFD | FL0026000017400 | 27.344 | -82.1566 | River/Stream | 2001-08-08 | 0.5 | 1.12 | 0.051 | 0.073 | 5.99 |  | 1.48 | 0.488 | 0.458 | 195 |  | 3.46 | 1.553 | -0.71744 | 0.44019 | -2.6173
21FLSWFD_FL0026000017400 | 21FLSWFD | FL0026000017400 | 27.344 | -82.1566 | River/Stream | 2000-01-06 | 0.5 | 1.76 | 0.0245 | 0.093 | 7.36 |  | 0.8145 | 0.2195 | 0.194 | 100 |  | 7.96 | 0.9075 | -1.5164 | -0.097062 | -2.3752
21FLSWFD_FL0026000017400 | 21FLSWFD | FL0026000017400 | 27.344 | -82.1566 | River/Stream | 2000-03-06 | 0.5 | 0.5 | 0.019 | 0.013 | 7.28 |  | 0.665 | 0.154 | 0.126 | 40 |  | 8.6 | 0.678 | -1.8708 | -0.38861 | -4.3428
21FLSWFD_FL0026000017400 | 21FLSWFD | FL0026000017400 | 27.344 | -82.1566 | River/Stream | 2000-02-10 | 0.5 | 0.76 | 0.0245 | 0.088 | 7.51 |  | 0.87 | 0.1875 | 0.1545 | 60 |  | 10.06 | 0.958 | -1.674 | -0.042908 | -2.4304
21FLSWFD_FL0026000017400 | 21FLSWFD | FL0026000017400 | 27.344 | -82.1566 | River/Stream | 2001-05-10 | 0.5 | 1.83 | 0.024 | 0.002 | 7.3 |  | 0.877 | 0.161 | 0.122 | 100 |  | 7.9 | 0.879 | -1.8264 | -0.12897 | -6.2146
21FLSWFD_FL0026000017400 | 21FLSWFD | FL0026000017400 | 27.344 | -82.1566 | River/Stream | 2000-08-10 | 0.5 | 1.22 | 0.022 | 0.081 | 6.56 |  | 1.02 | 0.288 | 0.265 | 180 |  | 3.47 | 1.101 | -1.2448 | 0.096219 | -2.5133
21FLSWFD_FL0026000017400 | 21FLSWFD | FL0026000017400 | 27.344 | -82.1566 | River/Stream | 2000-05-10 | 2.67 | 7.65 | 0.02 | 0.019 | 7.1 |  | 1.02 | 0.198 | 0.159 | 70 |  | 4.26 | 1.039 | -1.6195 | 0.038259 | -3.9633
21FLSWFD_FL0026000017400 | 21FLSWFD | FL0026000017400 | 27.344 | -82.1566 | River/Stream | 2000-12-06 | 0.5 | 2.36 | 0.014 | 0.014 | 7.39 |  | 0.7565 | 0.1115 | 0.0875 | 80 |  | 8.22 | 0.7705 | -2.1937 | -0.26072 | -4.2687
21FLSWFD_FL0026000017400 | 21FLSWFD | FL0026000017400 | 27.344 | -82.1566 | River/Stream | 2001-06-06 | 0.5 | 7.71 | 0.015 | 0.003 | 8.42 |  | 1.07 | 0.127 | 0.072 | 40 |  | 11.57 | 1.073 | -2.0636 | 0.070458 | -5.8091
21FLSWFD_FL0026000017400 | 21FLSWFD | FL0026000017400 | 27.344 | -82.1566 | River/Stream | 2001-07-16 | 0.5 | 0.5 | 0.012 | 0.005 | 6.35 |  | 1.02 | 0.411 | 0.366 | 165 |  | 2.1 | 1.025 | -0.88916 | 0.024693 | -5.2983
21FLSWFD_FL0026000017400 | 21FLSWFD | FL0026000017400 | 27.344 | -82.1566 | River/Stream | 2001-03-06 | 1.78 | 9.54 | 0.023 | 0.02 | 7.2 |  | 2.11 | 0.358 | 0.169 | 90 |  | 9.05 | 2.13 | -1.0272 | 0.75612 | -3.912
21FLSWFD_FL0026000017400 | 21FLSWFD | FL0026000017400 | 27.344 | -82.1566 | River/Stream | 2001-02-05 | 0.5 | 2.04 | 0.005 | 0.01 | 7.52 |  | 0.661 | 0.192 | 0.172 | 80 |  | 10.03 | 0.671 | -1.6503 | -0.39899 | -4.6052
21FLSWFD_FL0026000017400 | 21FLSWFD | FL0026000017400 | 27.344 | -82.1566 | River/Stream | 2001-01-08 | 0.5 | 1.8 | 0.005 | 0.004 | 7.32 |  | 0.693 | 0.104 | 0.025 | 60 |  | 12.52 | 0.697 | -2.2634 | -0.36097 | -5.5215
21FLSWFD_FL0026000017400 | 21FLSWFD | FL0026000017400 | 27.344 | -82.1566 | River/Stream | 1998-10-08 | 2.98 | 3.27 | 0.303 | 0.005 | 6.42 |  |  | 0.534 | 0.459 | 250 |  | 3.31 |  | -0.62736 | X | -5.2983
21FLSWFD_FL0026000017400 | 21FLSWFD | FL0026000017400 | 27.344 | -82.1566 | River/Stream | 1999-09-13 |  |  | 0.267 | 0.158 | 7.85 |  |  | 0.488 | 0.45 | 175 |  | 4.52 |  | -0.71744 | X | -1.8452
21FLSWFD_FL0026000017400 | 21FLSWFD | FL0026000017400 | 27.344 | -82.1566 | River/Stream | 1999-10-05 | 1.79 | 3.14 | 0.193 | 0.036 | 7.27 |  |  | 0.518 | 0.453 | 300 |  | 5.22 |  | -0.65778 | X | -3.3242
21FLSWFD_FL0026000017400 | 21FLSWFD | FL0026000017400 | 27.344 | -82.1566 | River/Stream | 1999-01-04 | 2.44 | 2.37 | 0.142 | 0.157 | 6.91 |  |  | 0.407 | 0.378 | 100 |  | 6.5 |  | -0.89894 | X | -1.8515
21FLSWFD_FL0026000017400 | 21FLSWFD | FL0026000017400 | 27.344 | -82.1566 | River/Stream | 2004-08-04 |  |  | 0.103 | 0.0836 | 6.395 |  |  | 0.6221 | 0.5871 | 350 |  | 4.225 |  | -0.47465 | X | -2.4817
21FLSWFD_FL0026000017400 | 21FLSWFD | FL0026000017400 | 27.344 | -82.1566 | River/Stream | 2005-11-07 | 2.7 | 4.1 | 0.076 | 0.0641 | 6.82 |  |  | 0.3251 | 0.3087 | 125 |  | 6.48 |  | -1.1236 | X | -2.7473
21FLSWFD_FL0026000017400 | 21FLSWFD | FL0026000017400 | 27.344 | -82.1566 | River/Stream | 2005-05-04 | 2.3 | 3.4 | 0.0737 | 0.0816 | 6.68 |  |  | 0.1712 | 0.1375 | 100 |  | 5.61 |  | -1.7649 | X | -2.5059
21FLSWFD_FL0026000017400 | 21FLSWFD | FL0026000017400 | 27.344 | -82.1566 | River/Stream | 2005-06-09 | 1 | 1.5 | 0.0687 | 0.0347 | 6.25 |  |  | 0.5493 | 0.5015 | 250 |  | 3.25 |  | -0.59911 | X | -3.361
21FLSWFD_FL0026000017400 | 21FLSWFD | FL0026000017400 | 27.344 | -82.1566 | River/Stream | 2004-11-09 |  |  | 0.0616 | 0.0922 | 7.14 |  |  | 0.1472 | 0.1426 | 100 |  | 7.16 |  | -1.916 | X | -2.3838
21FLSWFD_FL0026000017400 | 21FLSWFD | FL0026000017400 | 27.344 | -82.1566 | River/Stream | 2002-02-07 | 0.5 | 1.04 | 0.056 | 0.019 | 7.85 |  |  | 0.09 | 0.075 | 70 |  | 8.42 |  | -2.4079 | X | -3.9633
21FLSWFD_FL0026000017400 | 21FLSWFD | FL0026000017400 | 27.344 | -82.1566 | River/Stream | 2001-12-05 | 1.07 | 1.98 | 0.0552 | 0.054 | 6.93 |  |  | 0.163 |  |  |  | 6.7 |  | -1.814 | X | -2.9188
21FLSWFD_FL0026000017400 | 21FLSWFD | FL0026000017400 | 27.344 | -82.1566 | River/Stream | 2005-10-06 | 1.2 | 2.1 | 0.0494 | 0.0406 | 7.22 |  |  | 0.2584 | 0.2435 | 100 |  | 6.46 |  | -1.3532 | X | -3.204
21FLSWFD_FL0026000017400 | 21FLSWFD | FL0026000017400 | 27.344 | -82.1566 | River/Stream | 1998-11-04 | 1.68 | 2.25 | 0.049 | 0.069 | 6.83 |  |  | 0.305 | 0.272 | 150 |  | 5.74 |  | -1.1874 | X | -2.6736
21FLSWFD_FL0026000017400 | 21FLSWFD | FL0026000017400 | 27.344 | -82.1566 | River/Stream | 2005-04-05 | 0.5 | 1.1 | 0.045 | 0.05 | 6.57 |  |  |  | 0.2332 | 125 |  | 6.52 |  | X | X | -2.9957
21FLSWFD_FL0026000017400 | 21FLSWFD | FL0026000017400 | 27.344 | -82.1566 | River/Stream | 2002-08-06 | 2.075 | 2.47 | 0.04 | 0.028 | 6.79 |  |  | 0.278 | 0.234 | 200 |  | 4.68 |  | -1.2801 | X | -3.5756
21FLSWFD_FL0026000017400 | 21FLSWFD | FL0026000017400 | 27.344 | -82.1566 | River/Stream | 2005-09-14 | 0.5 | 1.5 | 0.0365 | 0.0234 | 6.88 |  |  | 0.317 | 0.3116 | 125 |  | 5.44 |  | -1.1489 | X | -3.755
21FLSWFD_FL0026000017400 | 21FLSWFD | FL0026000017400 | 27.344 | -82.1566 | River/Stream | 2004-12-07 |  |  | 0.0362 | 0.034 | 7 |  |  | 0.0741 | 0.0746 | 85 |  | 7.29 |  | -2.6023 | X | -3.3814
21FLSWFD_FL0026000017400 | 21FLSWFD | FL0026000017400 | 27.344 | -82.1566 | River/Stream | 2005-01-05 |  |  | 0.0342 | 0.0446 | 6.79 |  |  | 0.1028 | 0.0976 | 85 |  | 7.54 |  | -2.275 | X | -3.11
21FLSWFD_FL0026000017400 | 21FLSWFD | FL0026000017400 | 27.344 | -82.1566 | River/Stream | 2002-01-10 | 1.36 | 2.06 | 0.034 | 0.024 | 7.7 |  |  | 0.102 | 0.087 | 50 |  | 10.18 |  | -2.2828 | X | -3.7297
21FLSWFD_FL0026000017400 | 21FLSWFD | FL0026000017400 | 27.344 | -82.1566 | River/Stream | 2004-10-04 |  |  | 0.0316 | 0.0266 | 6.52 |  |  | 0.3673 | 0.3484 | 225 |  |  |  | -1.0016 | X | -3.6268
21FLSWFD_FL0026000017400 | 21FLSWFD | FL0026000017400 | 27.344 | -82.1566 | River/Stream | 1999-04-05 | 1.67 | 2.57 | 0.03 | 0.02 | 7.14 |  |  | 0.127 | 0.103 | 85 |  | 6.78 |  | -2.0636 | X | -3.912
21FLSWFD_FL0026000017400 | 21FLSWFD | FL0026000017400 | 27.344 | -82.1566 | River/Stream | 2005-08-08 | 1.6 | 2.5 | 0.0292 | 0.0302 | 6.63 |  |  | 0.2399 | 0.2243 | 150 |  | 5.5 |  | -1.4275 | X | -3.4999
21FLSWFD_FL0026000017400 | 21FLSWFD | FL0026000017400 | 27.344 | -82.1566 | River/Stream | 2002-03-07 | 0.87 | 1.46 | 0.029 | 0.057 | 7.23 |  |  | 0.0705 | 0.0565 | 85 |  | 8.71 |  | -2.6521 | X | -2.8647
21FLSWFD_FL0026000017400 | 21FLSWFD | FL0026000017400 | 27.344 | -82.1566 | River/Stream | 2002-04-04 | 1.45 | 2.315 | 0.0285 | 0.0245 | 7.61 |  |  | 0.0645 | 0.051 | 85 |  | 8.9 |  | -2.7411 | X | -3.7091
21FLSWFD_FL0026000017400 | 21FLSWFD | FL0026000017400 | 27.344 | -82.1566 | River/Stream | 2005-12-06 | 0.5 | 1.19 | 0.0279 | 0.0778 | 6.66 |  |  | 0.1773 | 0.1651 | 100 |  | 6.65 |  | -1.7299 | X | -2.5536
21FLSWFD_FL0026000017400 | 21FLSWFD | FL0026000017400 | 27.344 | -82.1566 | River/Stream | 1999-08-11 | 0.5 | 0.5 | 0.021 | 0.018 | 6.46 |  |  | 0.392 | 0.388 | 225 |  | 3.72 |  | -0.93649 | X | -4.0174
21FLSWFD_FL0026000017400 | 21FLSWFD | FL0026000017400 | 27.344 | -82.1566 | River/Stream | 2005-02-09 | 0.5 | 0.5 | 0.0208 | 0.0201 | 7.07 |  |  | 0.0954 | 0.0763 | 70 |  | 8.92 |  | -2.3497 | X | -3.907
21FLSWFD_FL0026000017400 | 21FLSWFD | FL0026000017400 | 27.344 | -82.1566 | River/Stream | 2004-03-03 | 0.5 | 0.5 | 0.02 | 0.022 | 6.89 |  |  | 0.286 | 0.261 | 150 |  | 7.09 |  | -1.2518 | X | -3.8167
21FLSWFD_FL0026000017400 | 21FLSWFD | FL0026000017400 | 27.344 | -82.1566 | River/Stream | 1999-07-13 | 1.44 | 1.34 | 0.02 | 0.019 | 6.57 |  |  | 0.408 | 0.374 | 225 |  | 3.67 |  | -0.89649 | X | -3.9633
21FLSWFD_FL0026000017400 | 21FLSWFD | FL0026000017400 | 27.344 | -82.1566 | River/Stream | 1998-12-07 | 0.5 | 1.74 | 0.016 | 0.026 | 7 |  |  | 0.148 | 0.135 | 100 |  | 6.21 |  | -1.9105 | X | -3.6497
21FLSWFD_FL0026000017400 | 21FLSWFD | FL0026000017400 | 27.344 | -82.1566 | River/Stream | 2002-05-07 | 5.02 | 5.495 | 0.016 | 0.0105 | 7.51 |  |  | 0.121 | 0.0895 | 100 |  | 7.26 |  | -2.112 | X | -4.5564
21FLSWFD_FL0026000017400 | 21FLSWFD | FL0026000017400 | 27.344 | -82.1566 | River/Stream | 1999-02-09 | 1.89 | 1.56 | 0.01 | 0.093 | 6.81 |  |  | 0.298 | 0.27 | 85 |  | 6.96 |  | -1.2107 | X | -2.3752
21FLSWFD_FL0026000017400 | 21FLSWFD | FL0026000017400 | 27.344 | -82.1566 | River/Stream | 2005-03-03 | 0.5 | 0.5 | 0.0066 | 0.017 | 6.68 |  |  | 0.2381 | 0.2002 | 100 |  | 5.57 |  | -1.4351 | X | -4.0745
21FLSWFD_FL0026000017400 | 21FLSWFD | FL0026000017400 | 27.344 | -82.1566 | River/Stream | 1999-06-10 | 1.53 | 1.89 | 0.005 | 0.005 | 6.64 |  |  | 0.393 | 0.391 | 125 |  | 5.62 |  | -0.93395 | X | -5.2983
21FLSWFD_FL0026000017400 | 21FLSWFD | FL0026000017400 | 27.344 | -82.1566 | River/Stream | 1999-05-05 | 3.85 | 4.57 | 0.005 | 0.005 | 7.81 |  |  | 0.231 | 0.206 | 100 |  | 8.19 |  | -1.4653 | X | -5.2983
21FLSWFD_FL0026000017400 | 21FLSWFD | FL0026000017400 | 27.344 | -82.1566 | River/Stream | 1999-03-02 | 0.5 | 1.09 | 0.005 | 0.005 | 7.08 |  |  | 0.14 | 0.112 | 70 |  | 8.85 |  | -1.9661 | X | -5.2983
21FLSWFD_FL0026000017400 | 21FLSWFD | FL0026000017400 | 27.344 | -82.1566 | River/Stream | 2002-12-11 |  |  |  | 0.077 | 6.8 |  |  | 0.257 | 0.225 |  |  | 5.7 |  | -1.3587 | X | -2.5639
21FLSWFD_FL0026000017400 | 21FLSWFD | FL0026000017400 | 27.344 | -82.1566 | River/Stream | 2003-06-03 |  |  |  | 0.035 | 7.13 |  |  | 0.303 | 0.264 | 100 |  | 5.34 |  | -1.194 | X | -3.3524
21FLSWFD_FL0026000017400 | 21FLSWFD | FL0026000017400 | 27.344 | -82.1566 | River/Stream | 2004-01-07 |  |  |  | 0.016 | 6.86 |  |  | 0.209 | 0.197 | 100 |  | 8.97 |  | -1.5654 | X | -4.1352
21FLSWFD_FL0026000017400 | 21FLSWFD | FL0026000017400 | 27.344 | -82.1566 | River/Stream | 2003-12-04 | 0.5 | 0.5 |  | 0.036 | 6.81 |  |  | 0.145 | 0.125 | 100 |  | 8.45 |  | -1.931 | X | -3.3242
21FLSWFD_FL0026000017400 | 21FLSWFD | FL0026000017400 | 27.344 | -82.1566 | River/Stream | 2003-11-05 |  | 0.5 |  | 0.036 | 6.69 |  |  | 0.218 | 0.2 | 125 |  | 6.51 |  | -1.5233 | X | -3.3242
21FLSWFD_FL0026000017400 | 21FLSWFD | FL0026000017400 | 27.344 | -82.1566 | River/Stream | 2003-10-08 |  |  |  | 0.044 | 6.67 |  |  | 0.29 | 0.265 | 200 |  | 5.83 |  | -1.2379 | X | -3.1236
21FLSWFD_FL0026000017400 | 21FLSWFD | FL0026000017400 | 27.344 | -82.1566 | River/Stream | 2003-09-04 |  |  |  | 0.038 | 6.55 |  |  | 0.384 | 0.332 | 200 |  | 4.325 |  | -0.95711 | X | -3.2702
21FLSWFD_FL0026000017400 | 21FLSWFD | FL0026000017400 | 27.344 | -82.1566 | River/Stream | 2003-08-07 |  |  |  | 0.036 | 6.61 |  |  | 0.313 | 0.273 | 225 |  | 5.065 |  | -1.1616 | X | -3.3242
21FLSWFD_FL0026000017400 | 21FLSWFD | FL0026000017400 | 27.344 | -82.1566 | River/Stream | 2003-07-08 |  |  |  | 0.063 | 6.62 |  |  | 0.466 | 0.388 | 200 |  | 3.54 |  | -0.76357 | X | -2.7646
21FLSWFD_FL0026000017400 | 21FLSWFD | FL0026000017400 | 27.344 | -82.1566 | River/Stream | 2004-02-05 |  |  |  | 0.055 | 7.28 |  |  | 0.165 | 0.144 | 85 |  | 7.16 |  | -1.8018 | X | -2.9004
21FLSWFD_FL0026000017400 | 21FLSWFD | FL0026000017400 | 27.344 | -82.1566 | River/Stream | 2003-05-08 |  |  |  | 0.047 | 7.3 |  |  | 0.344 | 0.293 | 125 |  | 5.56 |  | -1.0671 | X | -3.0576
21FLSWFD_FL0026000017400 | 21FLSWFD | FL0026000017400 | 27.344 | -82.1566 | River/Stream | 2003-04-10 | 0.5 |  |  | 0.029 | 7.1 |  |  | 0.283 | 0.264 | 100 |  | 7.44 |  | -1.2623 | X | -3.5405
21FLSWFD_FL0026000017400 | 21FLSWFD | FL0026000017400 | 27.344 | -82.1566 | River/Stream | 2003-03-11 | 0.5 |  |  | 0.092 | 7.13 |  |  | 0.329 | 0.3 | 100 |  | 6.71 |  | -1.1117 | X | -2.386
21FLSWFD_FL0026000017400 | 21FLSWFD | FL0026000017400 | 27.344 | -82.1566 | River/Stream | 2003-01-08 | 0.5 | 0.5 |  | 0.027 | 6.805 |  |  | 0.163 | 0.138 | 150 |  | 8.37 |  | -1.814 | X | -3.6119
21FLSWFD_FL0026000017400 | 21FLSWFD | FL0026000017400 | 27.344 | -82.1566 | River/Stream | 2002-11-06 |  |  |  | 0.233 | 6.97 |  |  | 0.276 | 0.2415 | 150 |  | 6.29 |  | -1.2874 | X | -1.4567
21FLSWFD_FL0026000017400 | 21FLSWFD | FL0026000017400 | 27.344 | -82.1566 | River/Stream | 2002-10-03 |  |  |  | 0.0625 | 7.04 |  |  | 0.2615 | 0.2265 |  |  | 4.53 |  | -1.3413 | X | -2.7726
21FLSWFD_FL0026000017400 | 21FLSWFD | FL0026000017400 | 27.344 | -82.1566 | River/Stream | 2002-09-05 |  |  |  | 0.0495 | 6.595 |  |  |  | 0.2875 | 250 |  | 4.87 |  | X | X | -3.0058
21FLSWFD_FL0026000017400 | 21FLSWFD | FL0026000017400 | 27.344 | -82.1566 | River/Stream | 2003-02-05 | 0.5 |  |  | 0.019 | 6.95 |  |  | 0.1 | 0.094 | 85 |  | 8.07 |  | -2.3026 | X | -3.9633
21FLSWFD_FL0026000017400 | 21FLSWFD | FL0026000017400 | 27.344 | -82.1566 | River/Stream | 2002-07-02 |  |  |  | 0.033 | 6.1 |  |  | 0.4685 | 0.423 | 250 |  | 3.295 |  | -0.75822 | X | -3.4112
21FLSWFD_FL0026000017400 | 21FLSWFD | FL0026000017400 | 27.344 | -82.1566 | River/Stream | 2005-07-13 | 3.4 | 4.9 |  | 0.006 | 6.46 |  |  | 0.3351 | 0.3015 | 175 |  | 3.56 |  | -1.0933 | X | -5.116
21FLSWFD_FL0026000017400 | 21FLSWFD | FL0026000017400 | 27.344 | -82.1566 | River/Stream | 2004-04-07 | 0.5 | 0.5 |  | 0.016 | 6.95 |  |  | 0.146 | 0.136 | 85 |  | 7.23 |  | -1.9241 | X | -4.1352
21FLSWFD_FL0026000017400 | 21FLSWFD | FL0026000017400 | 27.344 | -82.1566 | River/Stream | 2004-08-31 |  |  |  |  | 6.79 |  |  |  | 0.3981 | 250 |  | 2.65 |  | X | X | X
21FLSWFD_FL0026000017400 | 21FLSWFD | FL0026000017400 | 27.344 | -82.1566 | River/Stream | 2004-07-07 |  |  |  | 0.0442 | 6.79 |  |  | 0.2727 | 0.2386 | 125 |  | 4.9 |  | -1.2994 | X | -3.119
21FLSWFD_FL0026000017400 | 21FLSWFD | FL0026000017400 | 27.344 | -82.1566 | River/Stream | 2004-06-10 |  |  |  | 0.0194 | 7.25 |  |  | 0.3245 | 0.3029 | 85 |  | 5.5 |  | -1.1255 | X | -3.9425
21FLSWFD_FL0026000017400 | 21FLSWFD | FL0026000017400 | 27.344 | -82.1566 | River/Stream | 2004-05-04 |  |  |  | 0.0612 | 6.74 |  |  | 0.2806 | 0.252 | 85 |  | 6.53 |  | -1.2708 | X | -2.7936
21FLSWFD_FL0026000017400 | 21FLSWFD | FL0026000017400 | 27.344 | -82.1566 | River/Stream | 2002-06-04 |  |  |  | 0.0195 | 7.3 |  |  | 0.0905 | 0.059 | 65 |  | 3.03 |  | -2.4024 | X | -3.9373
21FLSWFD_FL0026000017400 | 21FLSWFD | FL0026000017400 | 27.344 | -82.1566 | River/Stream | 2001-11-08 | 0.5 | 1.91 |  | 0.0583 | 6.9 | [6 empty] | 7.34 |  | X | X | -2.8422
21FLSWFD_FL0026000043000 | 21FLSWFD | FL0026000043000 | 27.4227 | -82.1402 | River/Stream | 1999-02-02 | 0.5 | 0.5 | 0.011 | 0.027 | 7.3 |  |  | 0.63 | 0.5455 | 125 |  | 7.26 |  | -0.46204 | X | -3.6119
21FLSWFD_FL0026000043000 | 21FLSWFD | FL0026000043000 | 27.4227 | -82.1402 | River/Stream | 1999-03-02 | 0.78 | 1.5 | 0.009 | 0.04 | 6.95 |  |  | 0.2425 | 0.201 | 40 |  |  |  | -1.4168 | X | -3.2189
21FLSWFD_FL0026000043000 | 21FLSWFD | FL0026000043000 | 27.4227 | -82.1402 | River/Stream | 1998-12-02 |  |  |  |  | 7.38 | [6 empty] | 7.03 |  | X | X | X
21FLSWFD_FL0026000043000 | 21FLSWFD | FL0026000043000 | 27.4227 | -82.1402 | River/Stream | 1999-01-21 |  |  |  |  | 7.2 | [6 empty] | 6.79 |  | X | X | X
21FLSWFD_FL0026000044500 | 21FLSWFD | FL0026000044500 | 27.3658 | -82.1486 | River/Stream | 2000-03-09 | 2.1 | 2.95 | 0.066 | 0.005 | 7.01 |  | 0.3 | 0.111 | 0.096 | 70 |  | 5.49 | 0.305 | -2.1982 | -1.1874 | -5.2983
21FLSWFD_FL0026000044500 | 21FLSWFD | FL0026000044500 | 27.3658 | -82.1486 | River/Stream | 1999-12-08 | 1.65 | 2.32 | 0.032 | 0.015 | 6.82 |  | 0.71 | 0.147 | 0.128 | 85 |  | 4.99 | 0.725 | -1.9173 | -0.32158 | -4.1997
21FLSWFD_FL0026000044500 | 21FLSWFD | FL0026000044500 | 27.3658 | -82.1486 | River/Stream | 1999-10-06 | 1.57 | 1.91 | 0.025 | 0.013 | 6.37 |  |  | 0.38 | 0.355 | 150 |  | 3.43 |  | -0.96758 | X | -4.3428
21FLSWFD_FL0026000044500 | 21FLSWFD | FL0026000044500 | 27.3658 | -82.1486 | River/Stream | 2000-12-12 | 3.15 | 3.04 | 0.019 | 0.005 | 6.57 |  |  | 0.135 | 0.119 | 100 |  | 6.67 |  | -2.0025 | X | -5.2983
21FLSWFD_FL0026000044500 | 21FLSWFD | FL0026000044500 | 27.3658 | -82.1486 | River/Stream | 1999-02-02 | 1.75 | 2.24 | 0.015 | 0.005 | 7 |  |  | 0.516 | 0.177 | 85 |  | 8.27 |  | -0.66165 | X | -5.2983
21FLSWFD_FL0026000044500 | 21FLSWFD | FL0026000044500 | 27.3658 | -82.1486 | River/Stream | 2000-09-06 | 1.16 | 1.59 | 0.014 | 0.005 | 6.13 |  |  | 0.155 | 0.141 | 125 |  | 2.99 |  | -1.8643 | X | -5.2983
21FLSWFD_FL0026000044500 | 21FLSWFD | FL0026000044500 | 27.3658 | -82.1486 | River/Stream | 1999-06-02 | 2.08 | 2.22 | 0.006 | 0.005 | 6.2 |  |  | 0.382 | 0.343 | 100 |  | 3.65 |  | -0.96233 | X | -5.2983
21FLSWFD_FL0026000044500 | 21FLSWFD | FL0026000044500 | 27.3658 | -82.1486 | River/Stream | 1999-03-02 | 0.5 | 1.54 | 0.006 | 0.005 | 6.72 |  |  | 0.132 | 0.107 | 70 |  |  |  | -2.025 | X | -5.2983
21FLSWFD_FL0026000044500 | 21FLSWFD | FL0026000044500 | 27.3658 | -82.1486 | River/Stream | 2001-10-03 |  |  |  |  | 6.5 | [6 empty] | 4.85 |  | X | X | X
21FLSWFD_FL0026000044500 | 21FLSWFD | FL0026000044500 | 27.3658 | -82.1486 | River/Stream | 2002-07-31 |  |  |  |  | 6.04 | [6 empty] | 6.3 |  | X | X | X
21FLSWFD_FL0026000044500 | 21FLSWFD | FL0026000044500 | 27.3658 | -82.1486 | River/Stream | 2002-06-27 |  |  |  |  | 5.93 |  |  |  |  | 125 |  | 4.12 |  | X | X | X
21FLSWFD_FL0026000044500 | 21FLSWFD | FL0026000044500 | 27.3658 | -82.1486 | River/Stream | 2002-04-29 |  |  |  |  | 6.67 | [6 empty] | 4.7 |  | X | X | X
21FLSWFD_FL0026000044500 | 21FLSWFD | FL0026000044500 | 27.3658 | -82.1486 | River/Stream | 2002-03-27 |  |  |  |  | 6.6 | [6 empty] | 6.81 |  | X | X | X
21FLSWFD_FL0026000044500 | 21FLSWFD | FL0026000044500 | 27.3658 | -82.1486 | River/Stream | 2002-03-19 |  |  |  |  | 6.62 |  |  |  |  | 85 |  | 6.72 |  | X | X | X
21FLSWFD_FL0026000044500 | 21FLSWFD | FL0026000044500 | 27.3658 | -82.1486 | River/Stream | 2002-01-03 |  |  |  |  | 6.555 | [6 empty] | 7.675 |  | X | X | X
21FLSWFD_FL0026000044500 | 21FLSWFD | FL0026000044500 | 27.3658 | -82.1486 | River/Stream | 2001-06-19 |  |  |  |  | 6.52 | [6 empty] | 7.71 |  | X | X | X
21FLSWFD_FL0026000044500 | 21FLSWFD | FL0026000044500 | 27.3658 | -82.1486 | River/Stream | 2001-10-11 |  |  |  |  | 6.68 | [8 empty] | X | X | X
21FLSWFD_FL0026000044500 | 21FLSWFD | FL0026000044500 | 27.3658 | -82.1486 | River/Stream | 2001-09-21 |  |  |  |  | 6.24 | [6 empty] | 9.12 |  | X | X | X
21FLSWFD_FL0026000044500 | 21FLSWFD | FL0026000044500 | 27.3658 | -82.1486 | River/Stream | 2001-03-20 |  |  |  |  | 6.77 | [6 empty] | 7.66 |  | X | X | X
21FLSWFD_FL0026000044500 | 21FLSWFD | FL0026000044500 | 27.3658 | -82.1486 | River/Stream | 2001-06-20 |  |  |  |  | 6.19 |  |  |  |  | 100 |  | 4.16 |  | X | X | X
21FLSWFD_FL0026000044500 | 21FLSWFD | FL0026000044500 | 27.3658 | -82.1486 | River/Stream | 2001-05-03 |  |  |  |  | 6.79 | [6 empty] | 5.88 |  | X | X | X
21FLSWFD_FL0026000044500 | 21FLSWFD | FL0026000044500 | 27.3658 | -82.1486 | River/Stream | 2002-09-25 |  |  |  |  | 6.31 |  |  |  |  | 175 |  | 6.15 |  | X | X | X
21FLSWFD_FL0026000044500 | 21FLSWFD | FL0026000044500 | 27.3658 | -82.1486 | River/Stream | 2001-12-12 |  |  |  |  | 6.91 |  |  |  |  | 100 |  | 6.32 |  | X | X | X
21FLSWFD_FL0026000044500 | 21FLSWFD | FL0026000044500 | 27.3658 | -82.1486 | River/Stream | 2003-06-04 |  |  |  |  | 6.46 | [6 empty] | 6.8 |  | X | X | X
21FLSWFD_FL0026000044500 | 21FLSWFD | FL0026000044500 | 27.3658 | -82.1486 | River/Stream | 2004-08-18 |  |  |  |  | 6.48 | [6 empty] | 0.73 |  | X | X | X
21FLSWFD_FL0026000044500 | 21FLSWFD | FL0026000044500 | 27.3658 | -82.1486 | River/Stream | 2001-03-08 |  |  |  |  | 6.71 | [6 empty] | 7.01 |  | X | X | X
21FLSWFD_FL0026000044500 | 21FLSWFD | FL0026000044500 | 27.3658 | -82.1486 | River/Stream | 2004-12-15 |  |  |  |  | 7.05 |  |  |  |  | 85 |  | 10.16 |  | X | X | X
21FLSWFD_FL0026000044500 | 21FLSWFD | FL0026000044500 | 27.3658 | -82.1486 | River/Stream | 2004-07-27 |  |  |  |  | 6.49 |  |  |  |  | 225 |  | 2.4 |  | X | X | X
21FLSWFD_FL0026000044500 | 21FLSWFD | FL0026000044500 | 27.3658 | -82.1486 | River/Stream | 2004-01-13 |  |  |  |  | 7.59 |  |  |  |  | 85 |  | 8.73 |  | X | X | X
21FLSWFD_FL0026000044500 | 21FLSWFD | FL0026000044500 | 27.3658 | -82.1486 | River/Stream | 2004-03-31 |  |  |  |  | 7.07 |  |  |  |  | 85 |  | 6.42 |  | X | X | X
21FLSWFD_FL0026000044500 | 21FLSWFD | FL0026000044500 | 27.3658 | -82.1486 | River/Stream | 2003-06-17 |  |  |  |  | 6.65 |  |  |  |  | 150 |  | 5.64 |  | X | X | X
21FLSWFD_FL0026000044500 | 21FLSWFD | FL0026000044500 | 27.3658 | -82.1486 | River/Stream | 2002-11-06 |  |  |  |  | 7 | [6 empty] | 6.23 |  | X | X | X
21FLSWFD_FL0026000044500 | 21FLSWFD | FL0026000044500 | 27.3658 | -82.1486 | River/Stream | 2003-05-08 |  |  |  |  | 3.6 | [6 empty] | 6.84 |  | X | X | X
21FLSWFD_FL0026000044500 | 21FLSWFD | FL0026000044500 | 27.3658 | -82.1486 | River/Stream | 2003-03-11 |  |  |  |  | 6.11 |  |  |  |  | 125 |  | 7.33 |  | X | X | X
21FLSWFD_FL0026000044500 | 21FLSWFD | FL0026000044500 | 27.3658 | -82.1486 | River/Stream | 2003-02-11 |  |  |  |  | 6.86 | [6 empty] | 8.93 |  | X | X | X
21FLSWFD_FL0026000044500 | 21FLSWFD | FL0026000044500 | 27.3658 | -82.1486 | River/Stream | 2003-01-22 |  |  |  |  | 6.31 | [6 empty] | 11.54 |  | X | X | X
21FLSWFD_FL0026000044500 | 21FLSWFD | FL0026000044500 | 27.3658 | -82.1486 | River/Stream | 2002-12-23 |  |  |  |  | 6.42 | [6 empty] | 9.68 |  | X | X | X
21FLSWFD_FL0026000044500 | 21FLSWFD | FL0026000044500 | 27.3658 | -82.1486 | River/Stream | 2002-12-18 | [9 empty] | 125 |  |  |  | X | X | X
21FLSWFD_FL0026000044500 | 21FLSWFD | FL0026000044500 | 27.3658 | -82.1486 | River/Stream | 2003-10-02 |  |  |  |  | 6.55 |  |  |  |  | 150 |  | 1.93 |  | X | X | X
21FLSWFD_FL0026000044500 | 21FLSWFD | FL0026000044500 | 27.3658 | -82.1486 | River/Stream | 1999-01-14 |  |  |  |  | 7.14 | [6 empty] | 4.61 |  | X | X | X
21FLSWFD_FL0026000044500 | 21FLSWFD | FL0026000044500 | 27.3658 | -82.1486 | River/Stream | 1999-07-28 |  |  |  |  | 6.76 | [6 empty] | 3.32 |  | X | X | X
21FLSWFD_FL0026000044500 | 21FLSWFD | FL0026000044500 | 27.3658 | -82.1486 | River/Stream | 1999-05-26 |  |  |  |  | 7.06 | [6 empty] | 6.76 |  | X | X | X
21FLSWFD_FL0026000044500 | 21FLSWFD | FL0026000044500 | 27.3658 | -82.1486 | River/Stream | 1999-04-27 |  |  |  |  | 7.37 | [6 empty] | 7.55 |  | X | X | X
21FLSWFD_FL0026000044500 | 21FLSWFD | FL0026000044500 | 27.3658 | -82.1486 | River/Stream | 1999-03-11 |  |  |  |  | 6.71 | [6 empty] | 6.06 |  | X | X | X
21FLSWFD_FL0026000044500 | 21FLSWFD | FL0026000044500 | 27.3658 | -82.1486 | River/Stream | 1999-10-05 |  |  |  |  | 6.37 | [6 empty] | 3.43 |  | X | X | X
21FLSWFD_FL0026000044500 | 21FLSWFD | FL0026000044500 | 27.3658 | -82.1486 | River/Stream | 1999-01-20 |  |  |  |  | 7.12 | [6 empty] | 8.7 |  | X | X | X
21FLSWFD_FL0026000044500 | 21FLSWFD | FL0026000044500 | 27.3658 | -82.1486 | River/Stream | 1998-11-18 |  |  |  |  | 6.5 | [6 empty] | 6.23 |  | X | X | X
21FLSWFD_FL0026000044500 | 21FLSWFD | FL0026000044500 | 27.3658 | -82.1486 | River/Stream | 1998-10-20 |  |  |  |  | 6.3 | [6 empty] | 4.47 |  | X | X | X
21FLSWFD_FL0026000044500 | 21FLSWFD | FL0026000044500 | 27.3658 | -82.1486 | River/Stream | 1998-09-14 |  |  |  |  | 6.52 | [6 empty] | 5.55 |  | X | X | X
21FLSWFD_FL0026000044500 | 21FLSWFD | FL0026000044500 | 27.3658 | -82.1486 | River/Stream | 1998-06-30 | [11 empty] | 9.58 |  | X | X | X
21FLSWFD_FL0026000044500 | 21FLSWFD | FL0026000044500 | 27.3658 | -82.1486 | River/Stream | 2005-03-15 |  |  |  |  | 6.44 |  |  |  |  | 100 |  |  |  | X | X | X
21FLSWFD_FL0026000044500 | 21FLSWFD | FL0026000044500 | 27.3658 | -82.1486 | River/Stream | 2001-02-07 |  |  |  |  | 6.64 | [6 empty] | 9.63 |  | X | X | X
21FLSWFD_FL0026000044500 | 21FLSWFD | FL0026000044500 | 27.3658 | -82.1486 | River/Stream | 2000-07-26 |  |  |  |  | 5.96 | [6 empty] | 4.23 |  | X | X | X
21FLSWFD_FL0026000044500 | 21FLSWFD | FL0026000044500 | 27.3658 | -82.1486 | River/Stream | 1998-12-02 |  |  |  |  | 7.17 | [6 empty] | 5.98 |  | X | X | X
21FLSWFD_FL0026000044500 | 21FLSWFD | FL0026000044500 | 27.3658 | -82.1486 | River/Stream | 2000-09-20 |  |  |  |  | 6.12 | [6 empty] | 0.75 |  | X | X | X
21FLSWFD_FL0026000044500 | 21FLSWFD | FL0026000044500 | 27.3658 | -82.1486 | River/Stream | 2000-08-30 |  |  |  |  | 6.25 | [6 empty] | 3.83 |  | X | X | X
21FLSWFD_FL0026000044500 | 21FLSWFD | FL0026000044500 | 27.3658 | -82.1486 | River/Stream | 2001-01-04 |  |  |  |  | 7.37 | [6 empty] | 11.38 |  | X | X | X
21FLSWFD_FL0026000044500 | 21FLSWFD | FL0026000044500 | 27.3658 | -82.1486 | River/Stream | 2000-05-12 |  |  |  |  | 6.72 | [6 empty] | 4.9 |  | X | X | X
21FLSWFD_FL0026000044500 | 21FLSWFD | FL0026000044500 | 27.3658 | -82.1486 | River/Stream | 1999-12-07 |  |  |  |  | 6.82 | [6 empty] | 4.99 |  | X | X | X
21FLSWFD_FL0026000044500 | 21FLSWFD | FL0026000044500 | 27.3658 | -82.1486 | River/Stream | 1999-10-27 |  |  |  |  | 7.03 | [6 empty] | 5.44 |  | X | X | X
21FLSWFD_FL0026000044500 | 21FLSWFD | FL0026000044500 | 27.3658 | -82.1486 | River/Stream | 1999-11-17 |  |  |  |  | 7.41 | [6 empty] | 6.58 |  | X | X | X
21FLSWFD_FL0026000044500 | 21FLSWFD | FL0026000044500 | 27.3658 | -82.1486 | River/Stream | 2000-01-13 |  |  |  |  | 6.91 | [6 empty] | 8.45 |  | X | X | X
21FLSWFD_FL0026000044500 | 21FLSWFD | FL0026000044500 | 27.3658 | -82.1486 | River/Stream | 2000-02-17 | [11 empty] | 7.27 |  | X | X | X
21FLSWFD_FL0026000048500 | 21FLSWFD | FL0026000048500 | 27.1934 | -82.1443 | River/Stream | 2000-05-10 | 9.35 | 32.3 | 0.946 | 0.007 | 6.8 |  | 2.05 | 0.746 | 0.422 | 30 |  | 2.31 | 2.057 | -0.29303 | 0.72125 | -4.9618
21FLSWFD_FL0026000048500 | 21FLSWFD | FL0026000048500 | 27.1934 | -82.1443 | River/Stream | 2000-06-13 | 9.34 | 14.7 | 0.583 | 0.502 | 6.67 |  | 1.66 | 0.691 | 0.44 | 70 |  | 5.46 | 2.162 | -0.36962 | 0.77103 | -0.68916
21FLSWFD_FL0026000048500 | 21FLSWFD | FL0026000048500 | 27.1934 | -82.1443 | River/Stream | 1999-12-13 | 1.62 | 2.39 | 0.082 | 0.332 | 7.39 |  | 0.59 | 0.136 | 0.127 | 100 |  | 8.3 | 0.922 | -1.9951 | -0.08121 | -1.1026
21FLSWFD_FL0026000048500 | 21FLSWFD | FL0026000048500 | 27.1934 | -82.1443 | River/Stream | 2001-10-04 | 0.5 | 1.83 | 0.171 | 0.12 | 6.75 |  | 1.39 | 0.41 | 0.356 | 165 |  | 6.32 | 1.51 | -0.8916 | 0.41211 | -2.1203
21FLSWFD_FL0026000048500 | 21FLSWFD | FL0026000048500 | 27.1934 | -82.1443 | River/Stream | 2000-10-05 | 0.5 | 14.9 | 0.228 | 0.073 | 6.96 |  | 1.88 | 0.543 | 0.414 | 280 |  | 5.55 | 1.953 | -0.61065 | 0.66937 | -2.6173
21FLSWFD_FL0026000048500 | 21FLSWFD | FL0026000048500 | 27.1934 | -82.1443 | River/Stream | 2001-06-06 | 0.5 | 10.2 | 0.117 | 0.182 | 7.08 |  | 1 | 0.548 | 0.35 | 60 |  | 5.51 | 1.182 | -0.60148 | 0.16721 | -1.7037
21FLSWFD_FL0026000048500 | 21FLSWFD | FL0026000048500 | 27.1934 | -82.1443 | River/Stream | 1999-11-02 | 3.11 | 4.58 | 0.139 | 0.18 | 7.52 |  | 1.54 | 0.355 | 0.279 | 200 |  | 6.73 | 1.72 | -1.0356 | 0.54232 | -1.7148
21FLSWFD_FL0026000048500 | 21FLSWFD | FL0026000048500 | 27.1934 | -82.1443 | River/Stream | 2000-09-07 | 1.6 | 3.84 | 0.124 | 0.074 | 7.06 |  | 1.49 | 0.39 | 0.302 | 165 |  | 5.35 | 1.564 | -0.94161 | 0.44725 | -2.6037
21FLSWFD_FL0026000048500 | 21FLSWFD | FL0026000048500 | 27.1934 | -82.1443 | River/Stream | 2000-08-10 | 3.2 | 4.14 | 0.166 | 0.189 | 6.73 |  | 2.13 | 0.566 | 0.395 | 325 |  | 4.58 | 2.319 | -0.56916 | 0.84114 | -1.666
21FLSWFD_FL0026000048500 | 21FLSWFD | FL0026000048500 | 27.1934 | -82.1443 | River/Stream | 2001-09-05 | 0.5 | 1.36 | 0.122 | 0.111 | 7.05 |  | 1.69 | 0.392 | 0.353 | 180 |  | 4.99 | 1.801 | -0.93649 | 0.58834 | -2.1982
21FLSWFD_FL0026000048500 | 21FLSWFD | FL0026000048500 | 27.1934 | -82.1443 | River/Stream | 2000-07-05 | 0.5 | 11.8 | 0.104 | 1.84 | 6.46 |  | 2.35 | 0.573 | 0.452 | 180 |  | 3.67 | 4.19 | -0.55687 | 1.4327 | 0.60977
21FLSWFD_FL0026000048500 | 21FLSWFD | FL0026000048500 | 27.1934 | -82.1443 | River/Stream | 2000-11-08 | 0.5 | 2.04 | 0.044 | 0.048 | 7.74 |  | 1.02 | 0.239 | 0.183 | 80 |  | 2.97 | 1.068 | -1.4313 | 0.065788 | -3.0366
21FLSWFD_FL0026000048500 | 21FLSWFD | FL0026000048500 | 27.1934 | -82.1443 | River/Stream | 2001-08-08 | 0.5 | 2.89 | 0.0755 | 0.0855 | 5.92 |  | 1.76 | 0.662 | 0.5645 | 270 |  | 3.8 | 1.8455 | -0.41249 | 0.61275 | -2.4592
21FLSWFD_FL0026000048500 | 21FLSWFD | FL0026000048500 | 27.1934 | -82.1443 | River/Stream | 2001-02-05 | 0.5 | 2.48 | 0.023 | 0.024 | 7.72 |  | 0.606 | 0.101 | 0.072 | 40 |  | 8.87 | 0.63 | -2.2926 | -0.46204 | -3.7297
21FLSWFD_FL0026000048500 | 21FLSWFD | FL0026000048500 | 27.1934 | -82.1443 | River/Stream | 2001-07-16 | 0.5 | 3.36 | 0.056 | 0.226 | 6.22 |  | 1.69 | 0.519 | 0.402 | 240 |  | 2.36 | 1.916 | -0.65585 | 0.65024 | -1.4872
21FLSWFD_FL0026000048500 | 21FLSWFD | FL0026000048500 | 27.1934 | -82.1443 | River/Stream | 2000-01-06 | 2.4 | 4.94 | 0.022 | 0.196 | 7.5 |  | 0.718 | 0.128 | 0.089 | 80 |  | 9.63 | 0.914 | -2.0557 | -0.089925 | -1.6296
21FLSWFD_FL0026000048500 | 21FLSWFD | FL0026000048500 | 27.1934 | -82.1443 | River/Stream | 2001-04-05 | 0.5 | 3.37 | 0.035 | 0.713 | 7.03 |  | 1.38 | 0.269 | 0.211 | 80 |  | 6.24 | 2.093 | -1.313 | 0.7386 | -0.33827
21FLSWFD_FL0026000048500 | 21FLSWFD | FL0026000048500 | 27.1934 | -82.1443 | River/Stream | 2000-12-06 | 0.5 | 1.09 | 0.016 | 0.014 | 7.99 |  | 0.642 | 0.112 | 0.086 | 40 |  | 9.17 | 0.656 | -2.1893 | -0.42159 | -4.2687
21FLSWFD_FL0026000048500 | 21FLSWFD | FL0026000048500 | 27.1934 | -82.1443 | River/Stream | 2000-03-06 | 0.5 | 1.56 | 0.015 | 0.015 | 7.33 |  | 0.649 | 0.142 | 0.104 | 35 |  | 7.76 | 0.664 | -1.9519 | -0.40947 | -4.1997
21FLSWFD_FL0026000048500 | 21FLSWFD | FL0026000048500 | 27.1934 | -82.1443 | River/Stream | 2001-05-10 | 0.5 | 8.39 | 0.026 | 0.006 | 7.49 |  | 1.47 | 0.614 | 0.482 | 100 |  | 3.22 | 1.476 | -0.48776 | 0.38934 | -5.116
21FLSWFD_FL0026000048500 | 21FLSWFD | FL0026000048500 | 27.1934 | -82.1443 | River/Stream | 2001-03-06 | 0.5 | 4.07 | 0.011 | 0.007 | 7.47 |  | 1.02 | 0.186 | 0.142 | 55 |  | 7.23 | 1.027 | -1.682 | 0.026642 | -4.9618
21FLSWFD_FL0026000048500 | 21FLSWFD | FL0026000048500 | 27.1934 | -82.1443 | River/Stream | 2001-01-08 | 0.5 | 2.01 | 0.005 | 1.03 | 7.49 |  | 0.669 | 0.08 | 0.032 | 25 |  | 12.31 | 1.699 | -2.5257 | 0.53004 | 0.029559
21FLSWFD_FL0026000048500 | 21FLSWFD | FL0026000048500 | 27.1934 | -82.1443 | River/Stream | 1998-10-08 | 7.98 | 9.73 | 0.235 | 0.012 | 6.51 |  |  | 0.675 | 0.355 | 500 |  | 3.23 |  | -0.39304 | X | -4.4228
21FLSWFD_FL0026000048500 | 21FLSWFD | FL0026000048500 | 27.1934 | -82.1443 | River/Stream | 1999-07-13 | 6.15 | 7.52 | 0.214 | 0.082 | 6.72 |  |  | 0.586 | 0.515 | 350 |  | 4.39 |  | -0.53444 | X | -2.501
21FLSWFD_FL0026000048500 | 21FLSWFD | FL0026000048500 | 27.1934 | -82.1443 | River/Stream | 2005-09-14 | 0.5 | 2.7 | 0.2131 | 0.293 | 7.19 |  |  | 0.5288 | 0.3567 | 150 |  | 5.02 |  | -0.63714 | X | -1.2276
21FLSWFD_FL0026000048500 | 21FLSWFD | FL0026000048500 | 27.1934 | -82.1443 | River/Stream | 1999-09-13 |  |  | 0.21 | 0.112 | 7.8 |  |  | 0.397 | 0.322 | 250 |  | 5.33 |  | -0.92382 | X | -2.1893
21FLSWFD_FL0026000048500 | 21FLSWFD | FL0026000048500 | 27.1934 | -82.1443 | River/Stream | 2005-08-08 | 1.4 | 3.8 | 0.1722 | 0.0987 | 6.85 |  |  | 0.3634 | 0.2981 | 225 |  | 5.3 |  | -1.0123 | X | -2.3157
21FLSWFD_FL0026000048500 | 21FLSWFD | FL0026000048500 | 27.1934 | -82.1443 | River/Stream | 2005-10-06 | 0.5 | 1.6 | 0.1583 | 0.2355 | 7.26 |  |  | 0.3392 | 0.2401 | 85 |  | 6.06 |  | -1.0812 | X | -1.446
21FLSWFD_FL0026000048500 | 21FLSWFD | FL0026000048500 | 27.1934 | -82.1443 | River/Stream | 2005-11-07 | 0.5 | 1.9 | 0.1163 | 0.0493 | 6.79 |  |  | 0.3869 | 0.3453 | 225 |  | 6.05 |  | -0.94959 | X | -3.0098
21FLSWFD_FL0026000048500 | 21FLSWFD | FL0026000048500 | 27.1934 | -82.1443 | River/Stream | 2002-08-06 | 6.63 | 7.92 | 0.099 | 0.046 | 6.51 |  |  | 0.462 | 0.356 | 350 |  | 3.19 |  | -0.77219 | X | -3.0791
21FLSWFD_FL0026000048500 | 21FLSWFD | FL0026000048500 | 27.1934 | -82.1443 | River/Stream | 2004-10-04 |  |  | 0.0901 | 0.0047 | 6.62 |  |  | 0.4267 | 0.3963 | 200 |  |  |  | -0.85167 | X | -5.3602
21FLSWFD_FL0026000048500 | 21FLSWFD | FL0026000048500 | 27.1934 | -82.1443 | River/Stream | 2004-11-09 |  |  | 0.0837 | 0.146 | 7.49 |  |  | 0.3046 | 0.2347 | 85 |  | 7.05 |  | -1.1888 | X | -1.9241
21FLSWFD_FL0026000048500 | 21FLSWFD | FL0026000048500 | 27.1934 | -82.1443 | River/Stream | 1999-08-11 | 2.3 | 3.1 | 0.078 | 0.623 | 6.7 |  |  | 0.363 | 0.279 | 300 |  | 5.7 |  | -1.0134 | X | -0.47321
21FLSWFD_FL0026000048500 | 21FLSWFD | FL0026000048500 | 27.1934 | -82.1443 | River/Stream | 2005-01-05 |  |  | 0.0696 | 0.08 | 7.14 |  |  | 0.1718 | 0.1393 | 85 |  | 7.01 |  | -1.7614 | X | -2.5257
21FLSWFD_FL0026000048500 | 21FLSWFD | FL0026000048500 | 27.1934 | -82.1443 | River/Stream | 2005-04-05 | 0.5 | 1.2 | 0.0677 | 0.0662 | 7.07 |  |  |  | 0.3019 | 150 |  | 6.6 |  | X | X | -2.7151
21FLSWFD_FL0026000048500 | 21FLSWFD | FL0026000048500 | 27.1934 | -82.1443 | River/Stream | 2004-03-03 |  |  | 0.066 | 0.064 | 6.98 |  |  | 0.445 | 0.388 | 200 |  | 6.86 |  | -0.80968 | X | -2.7489
21FLSWFD_FL0026000048500 | 21FLSWFD | FL0026000048500 | 27.1934 | -82.1443 | River/Stream | 1998-11-04 | 2.49 | 3.18 | 0.061 | 0.133 | 7.4 |  |  | 0.325 | 0.266 | 100 |  | 5.96 |  | -1.1239 | X | -2.0174
21FLSWFD_FL0026000048500 | 21FLSWFD | FL0026000048500 | 27.1934 | -82.1443 | River/Stream | 2005-05-04 | 1.9 | 2.6 | 0.0604 | 0.03 | 7.12 |  |  | 0.2412 | 0.1927 | 70 |  | 6.66 |  | -1.4221 | X | -3.5066
21FLSWFD_FL0026000048500 | 21FLSWFD | FL0026000048500 | 27.1934 | -82.1443 | River/Stream | 1999-10-05 | 2.42 | 4.56 | 0.058 | 0.072 | 7.11 |  |  | 0.415 | 0.309 | 300 |  | 5.27 |  | -0.87948 | X | -2.6311
21FLSWFD_FL0026000048500 | 21FLSWFD | FL0026000048500 | 27.1934 | -82.1443 | River/Stream | 2004-08-04 |  |  | 0.0567 | 0.0999 | 6.53 |  |  | 0.4349 | 0.3829 | 350 |  | 5.55 |  | -0.83264 | X | -2.3036
21FLSWFD_FL0026000048500 | 21FLSWFD | FL0026000048500 | 27.1934 | -82.1443 | River/Stream | 2005-12-06 | 0.5 | 1.78 | 0.0548 | 0.0794 | 7.19 |  |  | 0.2902 | 0.2614 | 125 |  | 6.41 |  | -1.2372 | X | -2.5333
21FLSWFD_FL0026000048500 | 21FLSWFD | FL0026000048500 | 27.1934 | -82.1443 | River/Stream | 2001-12-05 | 1.24 | 3.42 | 0.0447 | 0.111 | 7.7 |  |  | 0.28 |  |  |  | 7.55 |  | -1.273 | X | -2.1982
21FLSWFD_FL0026000048500 | 21FLSWFD | FL0026000048500 | 27.1934 | -82.1443 | River/Stream | 2002-02-07 | 1.09 | 2.3 | 0.036 | 0.025 | 7.47 |  |  | 0.155 | 0.112 | 60 |  | 8.41 |  | -1.8643 | X | -3.6889
21FLSWFD_FL0026000048500 | 21FLSWFD | FL0026000048500 | 27.1934 | -82.1443 | River/Stream | 1999-01-04 | 1.34 | 1.3 | 0.035 | 0.107 | 7.29 |  |  | 0.157 | 0.123 | 50 |  | 6.75 |  | -1.8515 | X | -2.2349
21FLSWFD_FL0026000048500 | 21FLSWFD | FL0026000048500 | 27.1934 | -82.1443 | River/Stream | 2005-02-09 | 0.5 | 0.5 | 0.0342 | 0.0196 | 7.48 |  |  | 0.1547 | 0.1191 | 70 |  | 8.64 |  | -1.8663 | X | -3.9322
21FLSWFD_FL0026000048500 | 21FLSWFD | FL0026000048500 | 27.1934 | -82.1443 | River/Stream | 2005-03-03 | 3.1 | 4.6 | 0.0334 | 0.107 | 6.98 |  |  | 0.3791 | 0.3152 | 150 |  | 6.61 |  | -0.96996 | X | -2.2349
21FLSWFD_FL0026000048500 | 21FLSWFD | FL0026000048500 | 27.1934 | -82.1443 | River/Stream | 2002-03-07 | 1.3 | 0.5 | 0.033 | 1.21 | 7.25 |  |  | 0.162 | 0.127 | 100 |  | 9.62 |  | -1.8202 | X | 0.19062
21FLSWFD_FL0026000048500 | 21FLSWFD | FL0026000048500 | 27.1934 | -82.1443 | River/Stream | 1998-12-07 | 1.24 | 2.42 | 0.028 | 0.046 | 7.54 |  |  | 0.239 | 0.225 | 85 |  | 6.21 |  | -1.4313 | X | -3.0791
21FLSWFD_FL0026000048500 | 21FLSWFD | FL0026000048500 | 27.1934 | -82.1443 | River/Stream | 2005-06-09 | 14.1 | 16.9 | 0.0195 | 0.01 | 6.135 |  |  | 0.7044 | 0.5716 | 350 |  | 1.4 |  | -0.35041 | X | -4.6052
21FLSWFD_FL0026000048500 | 21FLSWFD | FL0026000048500 | 27.1934 | -82.1443 | River/Stream | 2004-12-07 |  |  | 0.0129 | 0.0637 | 7.65 |  |  | 0.1813 | 0.1468 | 60 |  | 7.18 |  | -1.7076 | X | -2.7536
21FLSWFD_FL0026000048500 | 21FLSWFD | FL0026000048500 | 27.1934 | -82.1443 | River/Stream | 1999-04-05 | 19.22 | 25.88 | 0.005 | 0.005 | 7.72 |  |  | 0.46 | 0.345 | 40 |  | 8.71 |  | -0.77653 | X | -5.2983
21FLSWFD_FL0026000048500 | 21FLSWFD | FL0026000048500 | 27.1934 | -82.1443 | River/Stream | 1999-03-02 | 0.5 | 1.02 | 0.005 | 0.005 | 7.42 |  |  | 0.129 | 0.103 | 30 |  | 8.74 |  | -2.0479 | X | -5.2983
21FLSWFD_FL0026000048500 | 21FLSWFD | FL0026000048500 | 27.1934 | -82.1443 | River/Stream | 1999-02-09 | 0.5 | 0.5 | 0.005 | 0.117 | 7.04 |  |  | 0.307 | 0.276 | 100 |  | 6.04 |  | -1.1809 | X | -2.1456
21FLSWFD_FL0026000048500 | 21FLSWFD | FL0026000048500 | 27.1934 | -82.1443 | River/Stream | 2002-01-10 | 0.5 | 10.2 | 0.005 | 0.184 | 7.55 |  |  | 0.135 | 0.081 | 40 |  | 10.42 |  | -2.0025 | X | -1.6928
21FLSWFD_FL0026000048500 | 21FLSWFD | FL0026000048500 | 27.1934 | -82.1443 | River/Stream | 2003-07-08 |  |  |  | 0.322 | 6.63 |  |  | 0.461 | 0.364 | 250 |  | 3.79 |  | -0.77436 | X | -1.1332
21FLSWFD_FL0026000048500 | 21FLSWFD | FL0026000048500 | 27.1934 | -82.1443 | River/Stream | 2004-02-05 | 0.5 |  |  | 0.027 | 7.4 |  |  | 0.196 | 0.157 | 85 |  | 7.08 |  | -1.6296 | X | -3.6119
21FLSWFD_FL0026000048500 | 21FLSWFD | FL0026000048500 | 27.1934 | -82.1443 | River/Stream | 2003-12-04 | 0.5 |  |  | 0.036 | 7.53 |  |  | 0.274 | 0.216 | 70 |  | 6.91 |  | -1.2946 | X | -3.3242
21FLSWFD_FL0026000048500 | 21FLSWFD | FL0026000048500 | 27.1934 | -82.1443 | River/Stream | 2003-11-05 | 0.5 |  |  | 0.121 | 7.42 |  |  | 0.33 | 0.274 | 100 |  | 5.84 |  | -1.1087 | X | -2.112
21FLSWFD_FL0026000048500 | 21FLSWFD | FL0026000048500 | 27.1934 | -82.1443 | River/Stream | 2003-10-08 |  |  |  | 0.214 | 6.92 |  |  | 0.413 | 0.364 | 250 |  | 6.26 |  | -0.88431 | X | -1.5418
21FLSWFD_FL0026000048500 | 21FLSWFD | FL0026000048500 | 27.1934 | -82.1443 | River/Stream | 2003-09-04 |  |  |  | 0.127 | 6.745 |  |  | 0.417 | 0.317 | 200 |  | 4.585 |  | -0.87467 | X | -2.0636
21FLSWFD_FL0026000048500 | 21FLSWFD | FL0026000048500 | 27.1934 | -82.1443 | River/Stream | 2003-08-07 |  |  |  | 0.048 | 6.9 |  |  | 0.346 | 0.283 | 225 |  | 5.05 |  | -1.0613 | X | -3.0366
21FLSWFD_FL0026000048500 | 21FLSWFD | FL0026000048500 | 27.1934 | -82.1443 | River/Stream | 2004-01-07 | 0.5 | 0.5 |  | 0.005 | 7.49 |  |  | 0.226 | 0.194 | 70 |  | 9.72 |  | -1.4872 | X | -5.2983
21FLSWFD_FL0026000048500 | 21FLSWFD | FL0026000048500 | 27.1934 | -82.1443 | River/Stream | 2003-06-03 | 0.5 |  |  | 0.107 | 7.69 |  |  | 0.416 | 0.327 | 150 |  | 6.47 |  | -0.87707 | X | -2.2349
21FLSWFD_FL0026000048500 | 21FLSWFD | FL0026000048500 | 27.1934 | -82.1443 | River/Stream | 2003-05-08 |  |  |  | 0.061 | 7.46 |  |  | 0.538 | 0.432 | 200 |  | 5.55 |  | -0.6199 | X | -2.7969
21FLSWFD_FL0026000048500 | 21FLSWFD | FL0026000048500 | 27.1934 | -82.1443 | River/Stream | 2003-04-10 |  |  |  | 0.038 | 7.33 |  |  | 0.474 | 0.409 | 125 |  | 7.44 |  | -0.74655 | X | -3.2702
21FLSWFD_FL0026000048500 | 21FLSWFD | FL0026000048500 | 27.1934 | -82.1443 | River/Stream | 2003-03-11 | 0.5 | 0.5 |  | 0.021 | 7.42 |  |  | 0.337 | 0.294 | 100 |  | 7.14 |  | -1.0877 | X | -3.8632
21FLSWFD_FL0026000048500 | 21FLSWFD | FL0026000048500 | 27.1934 | -82.1443 | River/Stream | 2003-02-05 |  |  |  | 0.02 | 7.57 |  |  | 0.107 | 0.09 | 70 |  | 9.06 |  | -2.2349 | X | -3.912
21FLSWFD_FL0026000048500 | 21FLSWFD | FL0026000048500 | 27.1934 | -82.1443 | River/Stream | 2003-01-08 | 0.5 | 0.5 |  | 0.113 | 7.07 |  |  | 0.229 | 0.181 | 175 |  | 9.23 |  | -1.474 | X | -2.1804
21FLSWFD_FL0026000048500 | 21FLSWFD | FL0026000048500 | 27.1934 | -82.1443 | River/Stream | 2002-11-06 |  |  |  | 0.074 | 7.31 |  |  | 0.395 | 0.328 | 200 |  | 7.5 |  | -0.92887 | X | -2.6037
21FLSWFD_FL0026000048500 | 21FLSWFD | FL0026000048500 | 27.1934 | -82.1443 | River/Stream | 2004-04-07 | 0.5 |  |  | 0.018 | 7.43 |  |  | 0.429 | 0.397 | 70 |  | 4.52 |  | -0.8463 | X | -4.0174
21FLSWFD_FL0026000048500 | 21FLSWFD | FL0026000048500 | 27.1934 | -82.1443 | River/Stream | 2002-12-11 |  |  |  | 0.579 | 6.89 |  |  | 0.307 | 0.229 |  |  | 5.36 |  | -1.1809 | X | -0.54645
21FLSWFD_FL0026000048500 | 21FLSWFD | FL0026000048500 | 27.1934 | -82.1443 | River/Stream | 2005-07-13 | 12.9 | 16.7 |  | 0.0576 | 6.44 |  |  | 0.4208 | 0.356 | 300 |  | 4.01 |  | -0.8656 | X | -2.8542
21FLSWFD_FL0026000048500 | 21FLSWFD | FL0026000048500 | 27.1934 | -82.1443 | River/Stream | 2002-10-03 |  |  |  | 0.117 | 7.27 |  |  | 0.569 | 0.464 |  |  | 6.32 |  | -0.56387 | X | -2.1456
21FLSWFD_FL0026000048500 | 21FLSWFD | FL0026000048500 | 27.1934 | -82.1443 | River/Stream | 2004-05-04 |  |  |  | 0.0126 | 6.82 |  |  | 0.2768 | 0.2273 | 70 |  | 6.06 |  | -1.2845 | X | -4.3741
21FLSWFD_FL0026000048500 | 21FLSWFD | FL0026000048500 | 27.1934 | -82.1443 | River/Stream | 2004-08-31 |  |  |  |  | 7.13 |  |  |  | 0.6605 | 350 |  | 1.22 |  | X | X | X
21FLSWFD_FL0026000048500 | 21FLSWFD | FL0026000048500 | 27.1934 | -82.1443 | River/Stream | 2004-07-07 |  |  |  | 0.156 | 7.03 |  |  | 0.204 | 0.1711 | 175 |  | 6 |  | -1.5896 | X | -1.8579
21FLSWFD_FL0026000048500 | 21FLSWFD | FL0026000048500 | 27.1934 | -82.1443 | River/Stream | 2004-06-10 |  |  |  | 0.0025 | 7.38 |  |  | 0.7128 | 0.5878 | 70 |  | 5.07 |  | -0.33855 | X | -5.9915
21FLSWFD_FL0026000048500 | 21FLSWFD | FL0026000048500 | 27.1934 | -82.1443 | River/Stream | 2002-09-05 |  |  |  | 0.062 | 6.4 |  |  |  | 0.389 | 300 |  | 3.23 |  | X | X | -2.7806
21FLSWFD_FL0026000048500 | 21FLSWFD | FL0026000048500 | 27.1934 | -82.1443 | River/Stream | 2002-07-02 |  |  |  | 0.005 | 5.91 |  |  | 0.437 | 0.342 | 85 |  | 2.36 |  | -0.82782 | X | -5.2983
21FLSWFD_FL0026000048500 | 21FLSWFD | FL0026000048500 | 27.1934 | -82.1443 | River/Stream | 2001-11-08 | 1.04 | 2.36 |  | 0.1811 | 7.36 | [6 empty] | 8.07 |  | X | X | -1.7087
21FLSWFD_FL0026000068900 | 21FLSWFD | FL0026000068900 | 27.4148 | -82.1333 | River/Stream | 1999-03-02 | 6.74 | 9.4 | 0.016 | 0.038 | 6.13 |  |  | 0.039 | 0.005 | 70 |  |  |  | -3.2442 | X | -3.2702
21FLSWFD_FL0026000068900 | 21FLSWFD | FL0026000068900 | 27.4148 | -82.1333 | River/Stream | 1999-02-02 | 1.92 | 2.8 | 0.006 | 0.005 | 5.91 |  |  | 0.074 | 0.063 | 125 |  | 2.54 |  | -2.6037 | X | -5.2983
21FLSWFD_FL0026000068900 | 21FLSWFD | FL0026000068900 | 27.4148 | -82.1333 | River/Stream | 1998-12-01 |  |  |  |  | 6.18 | [6 empty] | 1.33 |  | X | X | X
21FLSWFD_FL0026000068900 | 21FLSWFD | FL0026000068900 | 27.4148 | -82.1333 | River/Stream | 1999-01-21 |  |  |  |  | 5.63 | [6 empty] | 1.07 |  | X | X | X
21FLSWFD_FL0026000069000 | 21FLSWFD | FL0026000069000 | 27.4227 | -82.139 | River/Stream | 1999-12-07 | 0.5 | 1.54 | 0.04 | 0.083 | 6.54 |  | 0.68 | 0.258 | 0.232 | 100 |  | 7.02 | 0.763 | -1.3548 | -0.2705 | -2.4889
21FLSWFD_FL0026000069000 | 21FLSWFD | FL0026000069000 | 27.4227 | -82.139 | River/Stream | 1999-06-02 | 0.5 | 1.25 | 0.095 | 0.087 | 6.69 |  |  | 0.272 | 0.224 | 125 |  | 6.25 |  | -1.302 | X | -2.4418
21FLSWFD_FL0026000069000 | 21FLSWFD | FL0026000069000 | 27.4227 | -82.139 | River/Stream | 2000-03-09 | 0.5 | 1.08 | 0.065 | 0.005 | 6.6 |  |  | 0.213 | 0.203 | 30 |  | 5.44 |  | -1.5465 | X | -5.2983
21FLSWFD_FL0026000069000 | 21FLSWFD | FL0026000069000 | 27.4227 | -82.139 | River/Stream | 2000-09-07 | 0.5 | 0.5 | 0.041 | 0.074 | 6.53 |  |  | 0.297 | 0.257 | 175 |  | 5.11 |  | -1.214 | X | -2.6037
21FLSWFD_FL0026000069000 | 21FLSWFD | FL0026000069000 | 27.4227 | -82.139 | River/Stream | 2000-12-13 | 0.5 | 0.5 | 0.027 | 0.01 | 6.71 |  |  | 0.276 | 0.262 | 40 |  | 5.22 |  | -1.2874 | X | -4.6052
21FLSWFD_FL0026000069000 | 21FLSWFD | FL0026000069000 | 27.4227 | -82.139 | River/Stream | 2000-06-07 | 19.7 | 25.6 | 0.023 | 0.033 | 6.78 |  |  | 0.24 | 0.206 | 15 |  | 2.25 |  | -1.4271 | X | -3.4112
21FLSWFD_FL0026000069000 | 21FLSWFD | FL0026000069000 | 27.4227 | -82.139 | River/Stream | 1999-10-06 | 1.16 | 1.82 | 0.023 | 0.073 | 6.12 |  |  | 0.311 | 0.174 | 350 |  | 5.59 |  | -1.168 | X | -2.6173
21FLSWFD_FL0026000069000 | 21FLSWFD | FL0026000069000 | 27.4227 | -82.139 | River/Stream | 1999-02-02 | 0.5 | 0.5 | 0.012 | 0.027 | 7.34 |  |  | 0.638 | 0.59 | 125 |  | 0.8 |  | -0.44942 | X | -3.6119
21FLSWFD_FL0026000069000 | 21FLSWFD | FL0026000069000 | 27.4227 | -82.139 | River/Stream | 1999-03-02 | 0.5 | 1.01 | 0.006 | 0.033 | 7.08 |  |  | 0.211 | 0.186 | 30 |  |  |  | -1.5559 | X | -3.4112
21FLSWFD_FL0026000069000 | 21FLSWFD | FL0026000069000 | 27.4227 | -82.139 | River/Stream | 2001-10-11 |  |  |  |  | 6.25 | [8 empty] | X | X | X
21FLSWFD_FL0026000069000 | 21FLSWFD | FL0026000069000 | 27.4227 | -82.139 | River/Stream | 2000-07-26 |  |  |  |  | 6.03 | [6 empty] | 5.5 |  | X | X | X
21FLSWFD_FL0026000069000 | 21FLSWFD | FL0026000069000 | 27.4227 | -82.139 | River/Stream | 2000-08-30 |  |  |  |  | 6.21 | [6 empty] | 5.55 |  | X | X | X
21FLSWFD_FL0026000069000 | 21FLSWFD | FL0026000069000 | 27.4227 | -82.139 | River/Stream | 2000-09-20 |  |  |  |  | 6.04 | [6 empty] | 4.74 |  | X | X | X
21FLSWFD_FL0026000069000 | 21FLSWFD | FL0026000069000 | 27.4227 | -82.139 | River/Stream | 2001-01-04 |  |  |  |  | 7.02 | [6 empty] | 10.33 |  | X | X | X
21FLSWFD_FL0026000069000 | 21FLSWFD | FL0026000069000 | 27.4227 | -82.139 | River/Stream | 2001-02-07 |  |  |  |  | 6.94 | [6 empty] | 10.43 |  | X | X | X
21FLSWFD_FL0026000069000 | 21FLSWFD | FL0026000069000 | 27.4227 | -82.139 | River/Stream | 2001-03-08 |  |  |  |  | 7.03 | [6 empty] | 8.55 |  | X | X | X
21FLSWFD_FL0026000069000 | 21FLSWFD | FL0026000069000 | 27.4227 | -82.139 | River/Stream | 2001-05-03 |  |  |  |  | 7.33 | [6 empty] | 6.96 |  | X | X | X
21FLSWFD_FL0026000069000 | 21FLSWFD | FL0026000069000 | 27.4227 | -82.139 | River/Stream | 2001-06-19 |  |  |  |  | 6.5 | [6 empty] | 5.62 |  | X | X | X
21FLSWFD_FL0026000069000 | 21FLSWFD | FL0026000069000 | 27.4227 | -82.139 | River/Stream | 2004-08-18 |  |  |  |  | 6.48 | [6 empty] | 3.7 |  | X | X | X
21FLSWFD_FL0026000069000 | 21FLSWFD | FL0026000069000 | 27.4227 | -82.139 | River/Stream | 2002-01-03 |  |  |  |  | 6.39 | [6 empty] | 7.535 |  | X | X | X
21FLSWFD_FL0026000069000 | 21FLSWFD | FL0026000069000 | 27.4227 | -82.139 | River/Stream | 2002-04-29 |  |  |  |  | 6.75 | [6 empty] | 5.02 |  | X | X | X
21FLSWFD_FL0026000069000 | 21FLSWFD | FL0026000069000 | 27.4227 | -82.139 | River/Stream | 2002-07-31 |  |  |  |  | 5.59 | [6 empty] | 5.93 |  | X | X | X
21FLSWFD_FL0026000069000 | 21FLSWFD | FL0026000069000 | 27.4227 | -82.139 | River/Stream | 2002-11-06 |  |  |  |  | 7.05 | [6 empty] | 6.36 |  | X | X | X
21FLSWFD_FL0026000069000 | 21FLSWFD | FL0026000069000 | 27.4227 | -82.139 | River/Stream | 2002-12-23 |  |  |  |  | 6.31 | [6 empty] | 9.17 |  | X | X | X
21FLSWFD_FL0026000069000 | 21FLSWFD | FL0026000069000 | 27.4227 | -82.139 | River/Stream | 2003-01-22 |  |  |  |  | 11.55 | [6 empty] | 10.71 |  | X | X | X
21FLSWFD_FL0026000069000 | 21FLSWFD | FL0026000069000 | 27.4227 | -82.139 | River/Stream | 2003-02-11 |  |  |  |  | 6.58 | [6 empty] | 8.35 |  | X | X | X
21FLSWFD_FL0026000069000 | 21FLSWFD | FL0026000069000 | 27.4227 | -82.139 | River/Stream | 2003-05-08 |  |  |  |  | 5.92 | [6 empty] | 8.08 |  | X | X | X
21FLSWFD_FL0026000069000 | 21FLSWFD | FL0026000069000 | 27.4227 | -82.139 | River/Stream | 2003-06-04 |  |  |  |  | 6.01 | [6 empty] | 7.59 |  | X | X | X
21FLSWFD_FL0026000069000 | 21FLSWFD | FL0026000069000 | 27.4227 | -82.139 | River/Stream | 2001-09-21 |  |  |  |  | 6.02 | [6 empty] | 8.88 |  | X | X | X
21FLSWFD_FL0026000069000 | 21FLSWFD | FL0026000069000 | 27.4227 | -82.139 | River/Stream | 1998-09-14 |  |  |  |  | 6.54 | [6 empty] | 5.76 |  | X | X | X
21FLSWFD_FL0026000069000 | 21FLSWFD | FL0026000069000 | 27.4227 | -82.139 | River/Stream | 1998-06-30 | [11 empty] | 5.23 |  | X | X | X
21FLSWFD_FL0026000069000 | 21FLSWFD | FL0026000069000 | 27.4227 | -82.139 | River/Stream | 1998-10-20 |  |  |  |  | 6.65 | [6 empty] | 5.41 |  | X | X | X
21FLSWFD_FL0026000069000 | 21FLSWFD | FL0026000069000 | 27.4227 | -82.139 | River/Stream | 1998-11-18 |  |  |  |  | 6.92 | [6 empty] | 5.62 |  | X | X | X
21FLSWFD_FL0026000069000 | 21FLSWFD | FL0026000069000 | 27.4227 | -82.139 | River/Stream | 1998-12-02 |  |  |  |  | 7.57 | [6 empty] | 6.08 |  | X | X | X
21FLSWFD_FL0026000069000 | 21FLSWFD | FL0026000069000 | 27.4227 | -82.139 | River/Stream | 1999-01-14 |  |  |  |  | 7.11 | [6 empty] | 5.66 |  | X | X | X
21FLSWFD_FL0026000069000 | 21FLSWFD | FL0026000069000 | 27.4227 | -82.139 | River/Stream | 1999-01-21 |  |  |  |  | 7.27 | [6 empty] | 7.25 |  | X | X | X
21FLSWFD_FL0026000069000 | 21FLSWFD | FL0026000069000 | 27.4227 | -82.139 | River/Stream | 1999-03-11 |  |  |  |  | 7.45 | [6 empty] | 7.99 |  | X | X | X
21FLSWFD_FL0026000069000 | 21FLSWFD | FL0026000069000 | 27.4227 | -82.139 | River/Stream | 1999-04-27 |  |  |  |  | 6.66 | [6 empty] | 3.62 |  | X | X | X
21FLSWFD_FL0026000069000 | 21FLSWFD | FL0026000069000 | 27.4227 | -82.139 | River/Stream | 2002-03-27 |  |  |  |  | 7.94 | [6 empty] | 817 |  | X | X | X
21FLSWFD_FL0026000069000 | 21FLSWFD | FL0026000069000 | 27.4227 | -82.139 | River/Stream | 2000-05-12 |  |  |  |  | 6.54 | [6 empty] | 2.44 |  | X | X | X
21FLSWFD_FL0026000069000 | 21FLSWFD | FL0026000069000 | 27.4227 | -82.139 | River/Stream | 1999-05-26 |  |  |  |  | 7.45 | [6 empty] | 5.48 |  | X | X | X
21FLSWFD_FL0026000069000 | 21FLSWFD | FL0026000069000 | 27.4227 | -82.139 | River/Stream | 2000-01-13 |  |  |  |  | 6.71 | [6 empty] | 3.16 |  | X | X | X
21FLSWFD_FL0026000069000 | 21FLSWFD | FL0026000069000 | 27.4227 | -82.139 | River/Stream | 1999-11-17 |  |  |  |  | 7.25 | [6 empty] | 5.77 |  | X | X | X
21FLSWFD_FL0026000069000 | 21FLSWFD | FL0026000069000 | 27.4227 | -82.139 | River/Stream | 1999-10-27 |  |  |  |  | 7.1 | [6 empty] | 6.42 |  | X | X | X
21FLSWFD_FL0026000069000 | 21FLSWFD | FL0026000069000 | 27.4227 | -82.139 | River/Stream | 1999-10-05 |  |  |  |  | 6.12 | [6 empty] | 5.59 |  | X | X | X
21FLSWFD_FL0026000069000 | 21FLSWFD | FL0026000069000 | 27.4227 | -82.139 | River/Stream | 1999-07-28 |  |  |  |  | 6.27 | [6 empty] | 6.08 |  | X | X | X
21FLSWFD_FL0026000069000 | 21FLSWFD | FL0026000069000 | 27.4227 | -82.139 | River/Stream | 2000-02-17 | [11 empty] | 6.41 |  | X | X | X
21FLSWFD_FL0026000069100 | 21FLSWFD | FL0026000069100 | 27.46 | -82.1108 | River/Stream | 1999-12-07 | 1.26 | 3.95 | 0.069 | 0.203 | 6.49 |  | 0.89 | 0.276 | 0.284 | 150 |  | 4.67 | 1.093 | -1.2874 | 0.088926 | -1.5945
21FLSWFD_FL0026000069100 | 21FLSWFD | FL0026000069100 | 27.46 | -82.1108 | River/Stream | 2000-03-09 | 15.6 | 19 | 0.127 | 0.005 | 6.38 |  |  | 0.362 | 0.285 | 60 |  | 5.14 |  | -1.0161 | X | -5.2983
21FLSWFD_FL0026000069100 | 21FLSWFD | FL0026000069100 | 27.46 | -82.1108 | River/Stream | 2000-12-13 | 2.92 | 5.62 | 0.095 | 0.027 | 6.61 |  |  | 0.391 | 0.293 | 50 |  | 2.21 |  | -0.93905 | X | -3.6119
21FLSWFD_FL0026000069100 | 21FLSWFD | FL0026000069100 | 27.46 | -82.1108 | River/Stream | 1999-06-02 | 4.92 | 6.57 | 0.058 | 0.014 | 6.52 |  |  | 0.354 | 0.265 | 70 |  | 2.89 |  | -1.0385 | X | -4.2687
21FLSWFD_FL0026000069100 | 21FLSWFD | FL0026000069100 | 27.46 | -82.1108 | River/Stream | 2000-09-07 | 5.03 | 7.06 | 0.034 | 0.005 | 6.23 |  |  | 0.438 | 0.347 | 300 |  | 3.71 |  | -0.82554 | X | -5.2983
21FLSWFD_FL0026000069100 | 21FLSWFD | FL0026000069100 | 27.46 | -82.1108 | River/Stream | 1999-02-02 | 0.5 | 2.44 | 0.021 | 0.054 | 6.76 |  |  | 0.316 | 0.283 | 225 |  | 6.18 |  | -1.152 | X | -2.9188
21FLSWFD_FL0026000069100 | 21FLSWFD | FL0026000069100 | 27.46 | -82.1108 | River/Stream | 1999-10-06 | 0.5 | 1.5 | 0.02 | 0.12 | 5.84 |  |  | 0.194 | 0.158 | 500 |  | 4.26 |  | -1.6399 | X | -2.1203
21FLSWFD_FL0026000069100 | 21FLSWFD | FL0026000069100 | 27.46 | -82.1108 | River/Stream | 1999-03-02 | 14.2 | 16.7 | 0.006 | 0.005 | 6.65 |  |  | 0.21 | 0.161 | 85 |  |  |  | -1.5606 | X | -5.2983
21FLSWFD_FL0026000069100 | 21FLSWFD | FL0026000069100 | 27.46 | -82.1108 | River/Stream | 2001-06-19 |  |  |  |  | 6.78 | [6 empty] | 5.56 |  | X | X | X
21FLSWFD_FL0026000069100 | 21FLSWFD | FL0026000069100 | 27.46 | -82.1108 | River/Stream | 2001-05-03 |  |  |  |  | 7.13 | [6 empty] | 6.02 |  | X | X | X
21FLSWFD_FL0026000069100 | 21FLSWFD | FL0026000069100 | 27.46 | -82.1108 | River/Stream | 2001-03-08 |  |  |  |  | 7.07 | [6 empty] | 5.34 |  | X | X | X
21FLSWFD_FL0026000069100 | 21FLSWFD | FL0026000069100 | 27.46 | -82.1108 | River/Stream | 2001-02-07 |  |  |  |  | 6.31 | [6 empty] | 8.66 |  | X | X | X
21FLSWFD_FL0026000069100 | 21FLSWFD | FL0026000069100 | 27.46 | -82.1108 | River/Stream | 2001-01-04 |  |  |  |  | 6.67 | [6 empty] | 10.86 |  | X | X | X
21FLSWFD_FL0026000069100 | 21FLSWFD | FL0026000069100 | 27.46 | -82.1108 | River/Stream | 2000-09-20 |  |  |  |  | 5.89 | [6 empty] | 3.45 |  | X | X | X
21FLSWFD_FL0026000069100 | 21FLSWFD | FL0026000069100 | 27.46 | -82.1108 | River/Stream | 2001-09-21 |  |  |  |  | 5.89 | [6 empty] | 8.95 |  | X | X | X
21FLSWFD_FL0026000069100 | 21FLSWFD | FL0026000069100 | 27.46 | -82.1108 | River/Stream | 2000-08-30 |  |  |  |  | 6.18 | [6 empty] | 1.47 |  | X | X | X
21FLSWFD_FL0026000069100 | 21FLSWFD | FL0026000069100 | 27.46 | -82.1108 | River/Stream | 2003-02-11 |  |  |  |  | 6.26 | [6 empty] | 7.79 |  | X | X | X
21FLSWFD_FL0026000069100 | 21FLSWFD | FL0026000069100 | 27.46 | -82.1108 | River/Stream | 2001-10-11 |  |  |  |  | 5.77 | [8 empty] | X | X | X
21FLSWFD_FL0026000069100 | 21FLSWFD | FL0026000069100 | 27.46 | -82.1108 | River/Stream | 2002-01-03 |  |  |  |  | 6.525 | [6 empty] | 6.435 |  | X | X | X
21FLSWFD_FL0026000069100 | 21FLSWFD | FL0026000069100 | 27.46 | -82.1108 | River/Stream | 2002-04-29 |  |  |  |  | 6.44 | [6 empty] | 3.08 |  | X | X | X
21FLSWFD_FL0026000069100 | 21FLSWFD | FL0026000069100 | 27.46 | -82.1108 | River/Stream | 2002-11-06 |  |  |  |  | 7.1 | [6 empty] | 2.92 |  | X | X | X
21FLSWFD_FL0026000069100 | 21FLSWFD | FL0026000069100 | 27.46 | -82.1108 | River/Stream | 2003-01-22 |  |  |  |  | 6.05 | [6 empty] | 10.07 |  | X | X | X
21FLSWFD_FL0026000069100 | 21FLSWFD | FL0026000069100 | 27.46 | -82.1108 | River/Stream | 2003-05-08 |  |  |  |  | 4.83 | [6 empty] | 5.17 |  | X | X | X
21FLSWFD_FL0026000069100 | 21FLSWFD | FL0026000069100 | 27.46 | -82.1108 | River/Stream | 2003-06-04 |  |  |  |  | 5.77 | [6 empty] | 5.28 |  | X | X | X
21FLSWFD_FL0026000069100 | 21FLSWFD | FL0026000069100 | 27.46 | -82.1108 | River/Stream | 2004-08-18 |  |  |  |  | 6.61 | [6 empty] | 3.3 |  | X | X | X
21FLSWFD_FL0026000069100 | 21FLSWFD | FL0026000069100 | 27.46 | -82.1108 | River/Stream | 2000-07-26 |  |  |  |  | 5.86 | [6 empty] | 5.7 |  | X | X | X
21FLSWFD_FL0026000069100 | 21FLSWFD | FL0026000069100 | 27.46 | -82.1108 | River/Stream | 2002-03-27 |  |  |  |  | 6.55 | [6 empty] | 5.97 |  | X | X | X
21FLSWFD_FL0026000069100 | 21FLSWFD | FL0026000069100 | 27.46 | -82.1108 | River/Stream | 2002-12-23 |  |  |  |  | 5.94 | [6 empty] | 8.6 |  | X | X | X
21FLSWFD_FL0026000069100 | 21FLSWFD | FL0026000069100 | 27.46 | -82.1108 | River/Stream | 1999-04-27 |  |  |  |  | 6.94 | [6 empty] | 5.39 |  | X | X | X
21FLSWFD_FL0026000069100 | 21FLSWFD | FL0026000069100 | 27.46 | -82.1108 | River/Stream | 1998-09-14 |  |  |  |  | 6.14 | [6 empty] | 4.72 |  | X | X | X
21FLSWFD_FL0026000069100 | 21FLSWFD | FL0026000069100 | 27.46 | -82.1108 | River/Stream | 1998-10-20 |  |  |  |  | 6.02 | [6 empty] | 3.84 |  | X | X | X
21FLSWFD_FL0026000069100 | 21FLSWFD | FL0026000069100 | 27.46 | -82.1108 | River/Stream | 1998-11-18 |  |  |  |  | 6.2 | [6 empty] | 4.62 |  | X | X | X
21FLSWFD_FL0026000069100 | 21FLSWFD | FL0026000069100 | 27.46 | -82.1108 | River/Stream | 1998-12-02 |  |  |  |  | 6.93 | [6 empty] | 4.8 |  | X | X | X
21FLSWFD_FL0026000069100 | 21FLSWFD | FL0026000069100 | 27.46 | -82.1108 | River/Stream | 1999-01-14 |  |  |  |  | 7.02 | [6 empty] | 5.71 |  | X | X | X
21FLSWFD_FL0026000069100 | 21FLSWFD | FL0026000069100 | 27.46 | -82.1108 | River/Stream | 1999-01-21 |  |  |  |  | 6.62 | [6 empty] | 4.68 |  | X | X | X
21FLSWFD_FL0026000069100 | 21FLSWFD | FL0026000069100 | 27.46 | -82.1108 | River/Stream | 1999-03-11 |  |  |  |  | 7.1 | [6 empty] | 7.85 |  | X | X | X
21FLSWFD_FL0026000069100 | 21FLSWFD | FL0026000069100 | 27.46 | -82.1108 | River/Stream | 1998-06-30 | [11 empty] | 6.73 |  | X | X | X
21FLSWFD_FL0026000069100 | 21FLSWFD | FL0026000069100 | 27.46 | -82.1108 | River/Stream | 1999-05-26 |  |  |  |  | 7.41 | [6 empty] | 4.44 |  | X | X | X
21FLSWFD_FL0026000069100 | 21FLSWFD | FL0026000069100 | 27.46 | -82.1108 | River/Stream | 1999-07-28 |  |  |  |  | 6.57 | [6 empty] | 4.37 |  | X | X | X
21FLSWFD_FL0026000069100 | 21FLSWFD | FL0026000069100 | 27.46 | -82.1108 | River/Stream | 1999-10-05 |  |  |  |  | 5.84 | [6 empty] | 4.26 |  | X | X | X
21FLSWFD_FL0026000069100 | 21FLSWFD | FL0026000069100 | 27.46 | -82.1108 | River/Stream | 1999-10-27 |  |  |  |  | 7.24 | [6 empty] | 4.36 |  | X | X | X
21FLSWFD_FL0026000069100 | 21FLSWFD | FL0026000069100 | 27.46 | -82.1108 | River/Stream | 1999-11-17 |  |  |  |  | 7.16 | [6 empty] | 4.53 |  | X | X | X
21FLSWFD_FL0026000069100 | 21FLSWFD | FL0026000069100 | 27.46 | -82.1108 | River/Stream | 2000-01-13 | [11 empty] | 5.54 |  | X | X | X
21FLSWFD_FL0026000069100 | 21FLSWFD | FL0026000069100 | 27.46 | -82.1108 | River/Stream | 2000-02-17 | [11 empty] | 5.54 |  | X | X | X
21FLSWFD_FL0026000069100 | 21FLSWFD | FL0026000069100 | 27.46 | -82.1108 | River/Stream | 2002-07-31 |  |  |  |  | 5.36 | [6 empty] | 5.11 |  | X | X | X
21FLSWFD_FL0026000255600 | 21FLSWFD | FL0026000255600 | 27.4043 | -82.1857 | River/Stream | 2003-06-17 |  |  |  |  | 6.82 | [6 empty] | 4.06 |  | X | X | X
21FLSWFD_FL0026000255600 | 21FLSWFD | FL0026000255600 | 27.4043 | -82.1857 | River/Stream | 2003-03-11 |  |  |  |  | 6.68 |  |  |  |  | 40 |  | 7.59 |  | X | X | X
21FLSWFD_FL0027000005800 | 21FLSWFD | FL0027000005800 | 27.4873 | -82.0233 | River/Stream | 2001-03-07 | 0.5 | 1.09 | 2.93 | 4.9 | 7.05 |  | 5.08 | 0.775 | 0.756 | 70 |  | 6.77 | 9.98 | -0.25489 | 2.3006 | 1.5892
21FLSWFD_FL0027000005800 | 21FLSWFD | FL0027000005800 | 27.4873 | -82.0233 | River/Stream | 2000-06-07 | 7.12 | 19.5 | 0.847 | 1.95 | 8.27 |  | 3.08 | 1.2 | 0.661 | 55 |  | 7.61 | 5.03 | 0.18232 | 1.6154 | 0.66783
21FLSWFD_FL0027000005800 | 21FLSWFD | FL0027000005800 | 27.4873 | -82.0233 | River/Stream | 2000-05-10 | 129 | 137 | 0.159 | 0.148 | 7.58 |  | 1.24 | 1.23 | 0.978 | 45 |  | 4.42 | 1.388 | 0.20701 | 0.32786 | -1.9105
21FLSWFD_FL0027000005800 | 21FLSWFD | FL0027000005800 | 27.4873 | -82.0233 | River/Stream | 1998-06-01 | 0.5 | 1.12 | 0.037 | 0.179 | 7.38 |  | 0.581 | 0.521 | 0.576 | 104 |  | 7.3 | 0.76 | -0.65201 | -0.27444 | -1.7204
21FLSWFD_FL0027000005800 | 21FLSWFD | FL0027000005800 | 27.4873 | -82.0233 | River/Stream | 2001-06-05 | 1.34 | 5.64 | 0.046 | 0.068 | 7.53 |  | 0.917 | 1.15 | 0.915 | 90 |  | 5.74 | 0.985 | 0.13976 | -0.015114 | -2.6882
21FLSWFD_FL0027000005800 | 21FLSWFD | FL0027000005800 | 27.4873 | -82.0233 | River/Stream | 1998-07-06 | 3.56 | 5.66 | 0.036 | 0.108 | 7.37 |  | 0.868 | 0.635 | 0.494 | 110 |  | 4.77 | 0.976 | -0.45413 | -0.024293 | -2.2256
21FLSWFD_FL0027000005800 | 21FLSWFD | FL0027000005800 | 27.4873 | -82.0233 | River/Stream | 1997-09-10 | 0.5 |  | 0.039 | 0.11 | 6.82 |  | 0.95 | 0.37 | 0.3 | 80 |  | 6.78 | 1.06 | -0.99425 | 0.058269 | -2.2073
21FLSWFD_FL0027000005800 | 21FLSWFD | FL0027000005800 | 27.4873 | -82.0233 | River/Stream | 2001-10-02 | 0.5 | 2.01 | 0.048 | 0.05 | 6.49 |  | 1.17 | 0.65 | 0.533 | 200 |  | 8.46 | 1.22 | -0.43078 | 0.19885 | -2.9957
21FLSWFD_FL0027000005800 | 21FLSWFD | FL0027000005800 | 27.4873 | -82.0233 | River/Stream | 1998-01-06 | 0.5 | 0.5 | 0.04 | 0.12 | 6.55 |  | 0.98 | 0.31 | 0.25 | 321 |  | 7.79 | 1.1 | -1.1712 | 0.09531 | -2.1203
21FLSWFD_FL0027000005800 | 21FLSWFD | FL0027000005800 | 27.4873 | -82.0233 | River/Stream | 1999-12-08 | 0.5 | 0.5 | 0.025 | 0.014 | 7.31 |  | 0.62 | 0.308 | 0.298 | 70 |  | 8.96 | 0.634 | -1.1777 | -0.45571 | -4.2687
21FLSWFD_FL0027000005800 | 21FLSWFD | FL0027000005800 | 27.4873 | -82.0233 | River/Stream | 2001-05-09 | 0.5 | 1.59 | 0.025 | 0.003 | 7.39 |  | 0.759 | 0.557 | 0.51 | 60 |  | 5.25 | 0.762 | -0.58519 | -0.27181 | -5.8091
21FLSWFD_FL0027000005800 | 21FLSWFD | FL0027000005800 | 27.4873 | -82.0233 | River/Stream | 2000-07-06 | 1.6 | 2.95 | 0.053 | 0.09 | 6.65 |  | 1.63 | 0.47 | 0.404 | 120 |  | 5.55 | 1.72 | -0.75502 | 0.54232 | -2.4079
21FLSWFD_FL0027000005800 | 21FLSWFD | FL0027000005800 | 27.4873 | -82.0233 | River/Stream | 2000-08-08 | 0.5 | 1.56 | 0.021 | 0.105 | 7.35 |  | 0.652 | 0.321 | 0.29 | 105 |  | 5.93 | 0.757 | -1.1363 | -0.27839 | -2.2538
21FLSWFD_FL0027000005800 | 21FLSWFD | FL0027000005800 | 27.4873 | -82.0233 | River/Stream | 2001-08-08 | 0.5 | 1.09 | 0.053 | 0.07 | 5.6 |  | 1.73 | 0.787 | 0.576 | 400 |  | 6.29 | 1.8 | -0.23953 | 0.58779 | -2.6593
21FLSWFD_FL0027000005800 | 21FLSWFD | FL0027000005800 | 27.4873 | -82.0233 | River/Stream | 2001-04-03 | 0.5 | 2.01 | 0.034 | 0.555 | 6.89 |  | 1.21 | 0.386 | 0.345 | 100 |  | 8.15 | 1.765 | -0.95192 | 0.56815 | -0.58879
21FLSWFD_FL0027000005800 | 21FLSWFD | FL0027000005800 | 27.4873 | -82.0233 | River/Stream | 2001-07-16 | 0.5 | 1.12 | 0.057 | 0.155 | 5.65 |  | 2.11 | 0.767 | 0.629 | 375 |  | 6.79 | 2.265 | -0.26527 | 0.81757 | -1.8643
21FLSWFD_FL0027000005800 | 21FLSWFD | FL0027000005800 | 27.4873 | -82.0233 | River/Stream | 1998-09-08 | 0.5 | 0.5 | 0.029 | 0.105 | 6.68 |  | 1.1 | 0.474 | 0.374 | 520 |  | 6.51 | 1.205 | -0.74655 | 0.18648 | -2.2538
21FLSWFD_FL0027000005800 | 21FLSWFD | FL0027000005800 | 27.4873 | -82.0233 | River/Stream | 2000-11-06 | 0.5 | 1.56 | 0.013 | 0.05 | 7.23 |  | 0.596 | 0.437 | 0.396 | 80 |  | 5.47 | 0.646 | -0.82782 | -0.43696 | -2.9957
21FLSWFD_FL0027000005800 | 21FLSWFD | FL0027000005800 | 27.4873 | -82.0233 | River/Stream | 2000-10-03 | 0.5 | 1.09 | 0.03 | 0.097 | 7.05 |  | 1.51 | 0.426 | 0.361 | 325 |  | 6.34 | 1.607 | -0.85332 | 0.47437 | -2.333
21FLSWFD_FL0027000005800 | 21FLSWFD | FL0027000005800 | 27.4873 | -82.0233 | River/Stream | 1997-08-04 | 0.5 |  | 0.042 | 0.083 | 6.2 |  | 2.2 | 0.8 | 0.79 | 600 |  | 6.27 | 2.283 | -0.22314 | 0.82549 | -2.4889
21FLSWFD_FL0027000005800 | 21FLSWFD | FL0027000005800 | 27.4873 | -82.0233 | River/Stream | 2000-09-12 | 0.5 | 1.39 | 0.017 | 0.154 | 6.58 |  | 0.905 | 0.38 | 0.341 | 90 |  | 6.1 | 1.059 | -0.96758 | 0.057325 | -1.8708
21FLSWFD_FL0027000005800 | 21FLSWFD | FL0027000005800 | 27.4873 | -82.0233 | River/Stream | 2001-09-04 | 0.5 | 1.36 | 0.03 | 0.088 | 6.62 |  | 1.62 | 0.459 | 0.352 | 300 |  | 5.77 | 1.708 | -0.77871 | 0.53532 | -2.4304
21FLSWFD_FL0027000005800 | 21FLSWFD | FL0027000005800 | 27.4873 | -82.0233 | River/Stream | 1997-11-03 | 0.5 |  | 0.025 | 0.087 | 6.17 |  | 1.4 | 0.41 | 0.44 | 310 |  | 8.04 | 1.487 | -0.8916 | 0.39676 | -2.4418
21FLSWFD_FL0027000005800 | 21FLSWFD | FL0027000005800 | 27.4873 | -82.0233 | River/Stream | 1997-10-06 | 0.88 |  | 0.025 | 0.032 | 6.46 |  | 1.4 | 0.39 | 0.32 | 120 |  | 6.93 | 1.432 | -0.94161 | 0.35907 | -3.442
21FLSWFD_FL0027000005800 | 21FLSWFD | FL0027000005800 | 27.4873 | -82.0233 | River/Stream | 1998-03-02 | 1.07 | 1.09 | 0.017 | 0.054 | 6 |  | 1.11 | 0.357 | 0.292 | 374 |  | 8.07 | 1.164 | -1.03 | 0.15186 | -2.9188
21FLSWFD_FL0027000005800 | 21FLSWFD | FL0027000005800 | 27.4873 | -82.0233 | River/Stream | 1998-05-04 | 0.5 | 0.5 | 0.008 | 0.109 | 7.28 |  | 0.669 | 0.366 | 0.363 | 152 |  | 8.57 | 0.778 | -1.0051 | -0.25103 | -2.2164
21FLSWFD_FL0027000005800 | 21FLSWFD | FL0027000005800 | 27.4873 | -82.0233 | River/Stream | 2001-02-07 | 0.5 | 0.5 | 0.005 | 0.005 | 7.41 |  | 0.421 | 0.651 | 0.615 | 45 |  | 7.61 | 0.426 | -0.42925 | -0.85332 | -5.2983
21FLSWFD_FL0027000005800 | 21FLSWFD | FL0027000005800 | 27.4873 | -82.0233 | River/Stream | 2000-03-14 | 0.5 | 1.12 | 0.005 | 0.005 | 7.24 |  | 0.47 | 0.924 | 0.91 | 30 |  | 7.46 | 0.475 | -0.079043 | -0.74444 | -5.2983
21FLSWFD_FL0027000005800 | 21FLSWFD | FL0027000005800 | 27.4873 | -82.0233 | River/Stream | 2000-02-09 | 0.5 | 1.02 | 0.005 | 0.005 | 7.38 |  | 0.491 | 0.406 | 0.384 | 45 |  | 10.69 | 0.496 | -0.9014 | -0.70118 | -5.2983
21FLSWFD_FL0027000005800 | 21FLSWFD | FL0027000005800 | 27.4873 | -82.0233 | River/Stream | 2000-12-06 | 0.5 | 1.36 | 0.005 | 0.007 | 7.37 |  | 0.527 | 0.584 | 0.54 | 50 |  | 7.09 | 0.534 | -0.53785 | -0.62736 | -4.9618
21FLSWFD_FL0027000005800 | 21FLSWFD | FL0027000005800 | 27.4873 | -82.0233 | River/Stream | 2000-01-05 | 0.5 | 0.5 | 0.005 | 0.014 | 7.13 |  | 0.581 | 0.399 | 0.366 | 110 |  | 8.72 | 0.595 | -0.91879 | -0.51919 | -4.2687
21FLSWFD_FL0027000005800 | 21FLSWFD | FL0027000005800 | 27.4873 | -82.0233 | River/Stream | 2001-01-10 | 0.5 | 2.72 | 0.005 | 0.027 | 7.46 |  | 0.592 | 0.3 | 0.3 | 55 |  | 10.91 | 0.619 | -1.204 | -0.47965 | -3.6119
21FLSWFD_FL0027000005800 | 21FLSWFD | FL0027000005800 | 27.4873 | -82.0233 | River/Stream | 1998-02-02 | 0.5 | 0.5 | 0.005 | 0.12 | 6.64 |  | 0.83 | 0.232 | 0.176 | 290 |  | 9.12 | 0.95 | -1.461 | -0.051293 | -2.1203
21FLSWFD_FL0027000005800 | 21FLSWFD | FL0027000005800 | 27.4873 | -82.0233 | River/Stream | 1998-04-06 | 0.5 | 0.5 | 0.005 | 0.079 | 7.52 |  | 0.944 | 0.348 | 0.31 | 329 |  | 7.58 | 1.023 | -1.0556 | 0.022739 | -2.5383
21FLSWFD_FL0027000005800 | 21FLSWFD | FL0027000005800 | 27.4873 | -82.0233 | River/Stream | 1998-08-03 | 0.5 | 0.5 | 0.005 | 0.077 | 6 |  | 1.61 | 0.493 | 0.381 | 462 |  | 6 | 1.687 | -0.70725 | 0.52295 | -2.5639
21FLSWFD_FL0027000005800 | 21FLSWFD | FL0027000005800 | 27.4873 | -82.0233 | River/Stream | 2002-05-06 | 6.73 | 8.38 | 0.166 | 0.044 | 7.56 |  |  | 0.772 | 0.65 | 125 |  | 8.84 |  | -0.25877 | X | -3.1236
21FLSWFD_FL0027000005800 | 21FLSWFD | FL0027000005800 | 27.4873 | -82.0233 | River/Stream | 2002-04-02 | 0.5 | 0.5 | 0.135 | 0.211 | 7.73 |  |  | 1.14 | 1.03 | 175 |  | 7.7 |  | 0.13103 | X | -1.5559
21FLSWFD_FL0027000005800 | 21FLSWFD | FL0027000005800 | 27.4873 | -82.0233 | River/Stream | 2002-11-05 |  |  | 0.111 | 0.133 | 7.39 |  |  | 0.349 | 0.305 | 175 |  | 8.22 |  | -1.0527 | X | -2.0174
21FLSWFD_FL0027000005800 | 21FLSWFD | FL0027000005800 | 27.4873 | -82.0233 | River/Stream | 2002-10-02 |  |  | 0.079 | 0.076 | 7.08 |  |  | 0.307 | 0.246 | 300 |  | 6.69 |  | -1.1809 | X | -2.577
21FLSWFD_FL0027000005800 | 21FLSWFD | FL0027000005800 | 27.4873 | -82.0233 | River/Stream | 2002-06-03 | 4.94 | 7.51 | 0.063 | 0.013 | 7.99 |  |  | 0.514 | 0.373 | 70 |  | 6.28 |  | -0.66553 | X | -4.3428
21FLSWFD_FL0027000005800 | 21FLSWFD | FL0027000005800 | 27.4873 | -82.0233 | River/Stream | 2002-08-07 | 1.32 | 2.06 | 0.048 | 0.049 | 6.75 |  |  | 0.388 | 0.345 | 500 |  | 6.4 |  | -0.94675 | X | -3.0159
21FLSWFD_FL0027000005800 | 21FLSWFD | FL0027000005800 | 27.4873 | -82.0233 | River/Stream | 2002-02-06 | 3.03 | 5.7 | 0.046 | 0.101 | 7.76 |  |  | 0.863 | 0.707 | 125 |  | 9.2 |  | -0.14734 | X | -2.2926
21FLSWFD_FL0027000005800 | 21FLSWFD | FL0027000005800 | 27.4873 | -82.0233 | River/Stream | 2004-10-07 |  |  | 0.0459 | 0.0299 | 6.96 |  |  | 0.3486 | 0.3038 | 225 |  |  |  | -1.0538 | X | -3.5099
21FLSWFD_FL0027000005800 | 21FLSWFD | FL0027000005800 | 27.4873 | -82.0233 | River/Stream | 2005-10-11 | 0.5 | 1.5 | 0.0421 | 0.1295 | 7.38 |  |  | 0.4405 | 0.3718 | 150 |  | 6.84 |  | -0.81984 | X | -2.0441
21FLSWFD_FL0027000005800 | 21FLSWFD | FL0027000005800 | 27.4873 | -82.0233 | River/Stream | 2002-03-04 | 2.011 | 2.915 | 0.037 | 0.087 | 7 |  |  | 0.589 | 0.503 | 250 |  | 8.77 |  | -0.52933 | X | -2.4418
21FLSWFD_FL0027000005800 | 21FLSWFD | FL0027000005800 | 27.4873 | -82.0233 | River/Stream | 2005-06-06 | 0.5 | 1.6 | 0.0367 | 0.0304 | 6 |  |  | 0.3326 | 0.2831 | 400 |  | 6.23 |  | -1.1008 | X | -3.4933
21FLSWFD_FL0027000005800 | 21FLSWFD | FL0027000005800 | 27.4873 | -82.0233 | River/Stream | 2005-01-03 |  |  | 0.0342 | 0.0662 | 7.15 |  |  | 0.4224 | 0.3832 | 175 |  | 12.12 |  | -0.8618 | X | -2.7151
21FLSWFD_FL0027000005800 | 21FLSWFD | FL0027000005800 | 27.4873 | -82.0233 | River/Stream | 1999-06-09 | 0.5 | 0.5 | 0.034 | 0.053 | 6.87 |  |  | 0.458 | 0.429 | 300 |  | 7.1 |  | -0.78089 | X | -2.9375
21FLSWFD_FL0027000005800 | 21FLSWFD | FL0027000005800 | 27.4873 | -82.0233 | River/Stream | 2004-11-08 |  |  | 0.0317 | 0.1607 | 7.34 |  |  | 0.4221 | 0.3468 | 150 |  | 8.37 |  | -0.86251 | X | -1.8282
21FLSWFD_FL0027000005800 | 21FLSWFD | FL0027000005800 | 27.4873 | -82.0233 | River/Stream | 2004-05-03 |  |  | 0.0287 | 0.1554 | 7.36 |  |  | 0.4755 | 0.4273 | 100 |  | 7.69 |  | -0.74339 | X | -1.8618
21FLSWFD_FL0027000005800 | 21FLSWFD | FL0027000005800 | 27.4873 | -82.0233 | River/Stream | 2005-08-08 | 1.2 | 2.6 | 0.0268 | 0.0346 | 6.605 |  |  | 0.2969 | 0.2253 | 250 |  | 6.185 |  | -1.2144 | X | -3.3639
21FLSWFD_FL0027000005800 | 21FLSWFD | FL0027000005800 | 27.4873 | -82.0233 | River/Stream | 2005-09-12 | 0.5 | 1.2 | 0.0255 | 0.0692 | 7.22 |  |  | 0.251 | 0.2186 | 200 |  | 7.11 |  | -1.3823 | X | -2.6708
21FLSWFD_FL0027000005800 | 21FLSWFD | FL0027000005800 | 27.4873 | -82.0233 | River/Stream | 2005-02-10 |  |  | 0.0246 | 0.0467 | 7.03 |  |  | 0.3519 | 0.3274 | 125 |  |  |  | -1.0444 | X | -3.064
21FLSWFD_FL0027000005800 | 21FLSWFD | FL0027000005800 | 27.4873 | -82.0233 | River/Stream | 2005-12-06 | 0.5 | 1.06 | 0.0238 | 0.056 | 7.27 |  |  | 0.2792 | 0.2418 | 125 |  | 7.96 |  | -1.2758 | X | -2.8824
21FLSWFD_FL0027000005800 | 21FLSWFD | FL0027000005800 | 27.4873 | -82.0233 | River/Stream | 1999-09-16 | 0.5 | 0.5 | 0.023 | 0.148 | 6.89 |  |  | 0.365 | 0.328 | 250 |  | 7.41 |  | -1.0079 | X | -1.9105
21FLSWFD_FL0027000005800 | 21FLSWFD | FL0027000005800 | 27.4873 | -82.0233 | River/Stream | 2005-04-05 | 0.5 | 0.5 | 0.0224 | 0.0313 | 7.4 |  |  |  | 0.127 | 100 |  | 8.62 |  | X | X | -3.4641
21FLSWFD_FL0027000005800 | 21FLSWFD | FL0027000005800 | 27.4873 | -82.0233 | River/Stream | 1999-07-13 | 1.61 | 1.96 | 0.022 | 0.034 | 6.38 |  |  | 0.275 | 0.234 | 350 |  | 6.55 |  | -1.291 | X | -3.3814
21FLSWFD_FL0027000005800 | 21FLSWFD | FL0027000005800 | 27.4873 | -82.0233 | River/Stream | 2005-03-03 | 1.1 | 1.9 | 0.0218 | 0.3973 | 6.88 |  |  | 0.284 | 0.2339 | 175 |  | 8.17 |  | -1.2588 | X | -0.92306
21FLSWFD_FL0027000005800 | 21FLSWFD | FL0027000005800 | 27.4873 | -82.0233 | River/Stream | 2005-05-10 | 0.5 | 0.5 | 0.0195 | 0.0362 |  |  |  | 0.1887 | 0.1619 | 85 |  | 7.99 |  | -1.6676 | X | -3.3187
21FLSWFD_FL0027000005800 | 21FLSWFD | FL0027000005800 | 27.4873 | -82.0233 | River/Stream | 2004-12-07 | 0.5 | 0.5 | 0.0195 | 0.0632 | 7.15 |  |  | 0.3701 | 0.3378 | 100 |  | 8.52 |  | -0.99398 | X | -2.7615
21FLSWFD_FL0027000005800 | 21FLSWFD | FL0027000005800 | 27.4873 | -82.0233 | River/Stream | 1999-04-05 | 0.5 | 2.45 | 0.019 | 0.015 | 7.18 |  |  | 0.987 | 0.927 | 70 |  | 4.72 |  | -0.013085 | X | -4.1997
21FLSWFD_FL0027000005800 | 21FLSWFD | FL0027000005800 | 27.4873 | -82.0233 | River/Stream | 1999-10-04 | 1.45 | 2.34 | 0.018 | 0.067 | 7.31 |  |  | 0.344 | 0.288 | 250 |  | 6.92 |  | -1.0671 | X | -2.7031
21FLSWFD_FL0027000005800 | 21FLSWFD | FL0027000005800 | 27.4873 | -82.0233 | River/Stream | 2001-12-03 | 1.24 | 2.21 | 0.0176 | 0.128 | 7.31 |  |  | 0.753 |  | 150 |  | 8.49 |  | -0.28369 | X | -2.0557
21FLSWFD_FL0027000005800 | 21FLSWFD | FL0027000005800 | 27.4873 | -82.0233 | River/Stream | 1999-08-16 | 0.5 | 0.5 | 0.017 | 0.061 | 6.67 |  |  | 0.263 | 0.237 | 500 |  | 6.77 |  | -1.3356 | X | -2.7969
21FLSWFD_FL0027000005800 | 21FLSWFD | FL0027000005800 | 27.4873 | -82.0233 | River/Stream | 1999-01-05 | 1.18 | 0.5 | 0.013 | 0.074 | 6.97 |  |  | 0.307 | 0.258 | 175 |  | 9.39 |  | -1.1809 | X | -2.6037
21FLSWFD_FL0027000005800 | 21FLSWFD | FL0027000005800 | 27.4873 | -82.0233 | River/Stream | 2005-11-02 | 0.5 | 1.4 | 0.0116 | 0.0512 | 6.76 |  |  | 0.2892 | 0.2551 | 250 |  | 7.87 |  | -1.2406 | X | -2.972
21FLSWFD_FL0027000005800 | 21FLSWFD | FL0027000005800 | 27.4873 | -82.0233 | River/Stream | 2002-01-08 | 1.05 | 1.27 | 0.005 | 0.071 | 8.1 |  |  | 0.553 |  | 125 |  | 10.44 |  | -0.5924 | X | -2.6451
21FLSWFD_FL0027000005800 | 21FLSWFD | FL0027000005800 | 27.4873 | -82.0233 | River/Stream | 1999-05-05 | 2.165 | 2.29 | 0.005 | 0.1115 | 7.45 |  |  | 0.6915 | 0.6375 | 85 |  | 8.57 |  | -0.36889 | X | -2.1937
21FLSWFD_FL0027000005800 | 21FLSWFD | FL0027000005800 | 27.4873 | -82.0233 | River/Stream | 1999-03-01 | 1.09 | 1.17 | 0.005 | 0.005 | 7.36 |  |  | 0.443 | 0.409 | 60 |  | 8.56 |  | -0.81419 | X | -5.2983
21FLSWFD_FL0027000005800 | 21FLSWFD | FL0027000005800 | 27.4873 | -82.0233 | River/Stream | 1999-02-09 | 1.02 | 0.5 | 0.005 | 0.055 | 7.61 |  |  | 0.47 | 0.438 | 150 |  | 8.52 |  | -0.75502 | X | -2.9004
21FLSWFD_FL0027000005800 | 21FLSWFD | FL0027000005800 | 27.4873 | -82.0233 | River/Stream | 1998-12-17 | 1.68 | 2.22 | 0.005 | 0.128 | 7.28 |  |  | 0.295 | 0.262 | 125 |  | 9.4 |  | -1.2208 | X | -2.0557
21FLSWFD_FL0027000005800 | 21FLSWFD | FL0027000005800 | 27.4873 | -82.0233 | River/Stream | 1998-11-10 | 0.5 | 1.07 | 0.005 | 0.095 | 6.92 |  |  | 0.272 | 0.241 | 250 |  | 8.34 |  | -1.302 | X | -2.3539
21FLSWFD_FL0027000005800 | 21FLSWFD | FL0027000005800 | 27.4873 | -82.0233 | River/Stream | 1998-10-07 | 3.36 | 3.15 | 0.005 | 0.005 | 6.3 |  |  | 0.434 | 0.37 | 500 |  | 6.07 |  | -0.83471 | X | -5.2983
21FLSWFD_FL0027000005800 | 21FLSWFD | FL0027000005800 | 27.4873 | -82.0233 | River/Stream | 2003-09-02 |  |  |  | 0.047 | 7.23 |  |  | 0.269 | 0.227 | 300 |  | 6.69 |  | -1.313 | X | -3.0576
21FLSWFD_FL0027000005800 | 21FLSWFD | FL0027000005800 | 27.4873 | -82.0233 | River/Stream | 2003-08-04 |  |  |  | 0.061 | 7.22 |  |  | 0.262 | 0.165 | 200 |  | 7.12 |  | -1.3394 | X | -2.7969
21FLSWFD_FL0027000005800 | 21FLSWFD | FL0027000005800 | 27.4873 | -82.0233 | River/Stream | 2003-07-07 | 0.5 | 0.5 |  | 0.073 | 7.4 |  |  | 0.31 | 0.248 | 200 |  | 7.63 |  | -1.1712 | X | -2.6173
21FLSWFD_FL0027000005800 | 21FLSWFD | FL0027000005800 | 27.4873 | -82.0233 | River/Stream | 2003-06-03 |  |  |  |  | 7.01 | [6 empty] | 7.57 |  | X | X | X
21FLSWFD_FL0027000005800 | 21FLSWFD | FL0027000005800 | 27.4873 | -82.0233 | River/Stream | 2003-06-02 |  |  |  | 0.12 |  |  |  | 1.03 | 0.232 | 150 |  |  |  | 0.029559 | X | -2.1203
21FLSWFD_FL0027000005800 | 21FLSWFD | FL0027000005800 | 27.4873 | -82.0233 | River/Stream | 2003-05-05 | 0.5 | 0.5 |  | 0.132 | 7.84 |  |  | 0.43 | 0.378 | 150 |  | 7.79 |  | -0.84397 | X | -2.025
21FLSWFD_FL0027000005800 | 21FLSWFD | FL0027000005800 | 27.4873 | -82.0233 | River/Stream | 2003-04-07 | 0.5 | 0.5 |  | 0.128 | 7.51 |  |  | 0.566 | 0.476 | 125 |  | 8.17 |  | -0.56916 | X | -2.0557
21FLSWFD_FL0027000005800 | 21FLSWFD | FL0027000005800 | 27.4873 | -82.0233 | River/Stream | 2003-03-10 |  |  |  | 0.082 | 7.21 |  |  | 0.59 | 0.562 | 175 |  | 7.14 |  | -0.52763 | X | -2.501
21FLSWFD_FL0027000005800 | 21FLSWFD | FL0027000005800 | 27.4873 | -82.0233 | River/Stream | 2003-02-06 | 0.5 | 0.5 |  | 0.064 | 7.33 |  |  | 0.357 | 0.323 | 175 |  | 9.44 |  | -1.03 | X | -2.7489
21FLSWFD_FL0027000005800 | 21FLSWFD | FL0027000005800 | 27.4873 | -82.0233 | River/Stream | 2003-01-09 | 0.5 | 0.5 |  | 0.125 | 6.43 |  |  | 0.187 | 0.147 |  |  | 10.16 |  | -1.6766 | X | -2.0794
21FLSWFD_FL0027000005800 | 21FLSWFD | FL0027000005800 | 27.4873 | -82.0233 | River/Stream | 2002-12-03 | 0.5 | 0.5 |  | 0.08 | 7.55 |  |  | 0.272 | 0.229 | 200 |  | 9.95 |  | -1.302 | X | -2.5257
21FLSWFD_FL0027000005800 | 21FLSWFD | FL0027000005800 | 27.4873 | -82.0233 | River/Stream | 2002-09-05 |  |  |  | 0.043 | 6.47 |  |  |  | 0.273 | 450 |  | 6.22 |  | X | X | -3.1466
21FLSWFD_FL0027000005800 | 21FLSWFD | FL0027000005800 | 27.4873 | -82.0233 | River/Stream | 2002-07-04 |  |  |  | 0.021 | 6.525 |  |  | 0.47 |  |  |  | 5.245 |  | -0.75502 | X | -3.8632
21FLSWFD_FL0027000005800 | 21FLSWFD | FL0027000005800 | 27.4873 | -82.0233 | River/Stream | 2003-10-06 | 0.5 | 0.5 |  | 0.061 | 7.2 |  |  | 0.307 | 0.267 | 250 |  | 7.15 |  | -1.1809 | X | -2.7969
21FLSWFD_FL0027000005800 | 21FLSWFD | FL0027000005800 | 27.4873 | -82.0233 | River/Stream | 2004-09-13 |  |  |  |  | 6.815 | [6 empty] | 4.535 |  | X | X | X
21FLSWFD_FL0027000005800 | 21FLSWFD | FL0027000005800 | 27.4873 | -82.0233 | River/Stream | 2001-11-07 | 3.27 | 4.46 |  | 0.0869 | 7.48 | [6 empty] | 8.48 |  | X | X | -2.443
21FLSWFD_FL0027000005800 | 21FLSWFD | FL0027000005800 | 27.4873 | -82.0233 | River/Stream | 2005-07-13 | 0.5 | 1.4 |  | 0.0218 | 6.62 |  |  | 0.2628 | 0.2253 | 300 |  | 6.09 |  | -1.3364 | X | -3.8258
21FLSWFD_FL0027000005800 | 21FLSWFD | FL0027000005800 | 27.4873 | -82.0233 | River/Stream | 2003-11-04 | 0.5 | 0.5 |  | 0.089 | 7.62 |  |  | 0.407 | 0.36 | 175 |  | 7.33 |  | -0.89894 | X | -2.4191
21FLSWFD_FL0027000005800 | 21FLSWFD | FL0027000005800 | 27.4873 | -82.0233 | River/Stream | 2004-08-05 |  |  |  | 0.0422 | 6.81 |  |  | 0.3333 | 0.2394 | 375 |  | 6.71 |  | -1.0987 | X | -3.1653
21FLSWFD_FL0027000005800 | 21FLSWFD | FL0027000005800 | 27.4873 | -82.0233 | River/Stream | 2004-07-12 |  |  |  | 0.0857 | 7.36 |  |  | 0.4091 | 0.2389 | 175 |  | 7.13 |  | -0.8938 | X | -2.4569
21FLSWFD_FL0027000005800 | 21FLSWFD | FL0027000005800 | 27.4873 | -82.0233 | River/Stream | 2004-06-07 | 0.5 | 0.5 |  | 0.1733 | 7.78 |  |  | 0.3808 | 0.3509 | 85 |  | 7.58 |  | -0.96548 | X | -1.7527
21FLSWFD_FL0027000005800 | 21FLSWFD | FL0027000005800 | 27.4873 | -82.0233 | River/Stream | 2004-04-06 | 0.5 | 0.5 |  | 0.047 | 7.56 |  |  | 0.346 | 0.327 | 85 |  | 9.24 |  | -1.0613 | X | -3.0576
21FLSWFD_FL0027000005800 | 21FLSWFD | FL0027000005800 | 27.4873 | -82.0233 | River/Stream | 2004-03-01 | 0.5 |  |  | 0.042 | 7 |  |  | 0.357 | 0.296 | 250 |  | 8.45 |  | -1.03 | X | -3.1701
21FLSWFD_FL0027000005800 | 21FLSWFD | FL0027000005800 | 27.4873 | -82.0233 | River/Stream | 2004-02-03 | 0.5 |  |  | 0.053 | 7.84 |  |  | 0.347 |  | 175 |  | 9.48 |  | -1.0584 | X | -2.9375
21FLSWFD_FL0027000005800 | 21FLSWFD | FL0027000005800 | 27.4873 | -82.0233 | River/Stream | 2004-01-06 | 0.5 | 0.5 |  | 0.064 | 7.41 |  |  | 0.437 | 0.397 | 125 |  | 8.47 |  | -0.82782 | X | -2.7489
21FLSWFD_FL0027000005800 | 21FLSWFD | FL0027000005800 | 27.4873 | -82.0233 | River/Stream | 2003-12-02 | 0.5 | 0.5 |  | 0.096 | 7.54 |  |  | 0.449 | 0.364 | 100 |  | 10.7 |  | -0.80073 | X | -2.3434
21FLSWFD_FL0027000005800 | 21FLSWFD | FL0027000005800 | 27.4873 | -82.0233 | River/Stream | 1998-03-03 | [13 empty] | X | X | X
21FLSWFD_FL0027000005800 | 21FLSWFD | FL0027000005800 | 27.4873 | -82.0233 | River/Stream | 1997-12-01 | 0.5 | 0.5 |  |  | 6.7 |  |  |  | 0.269 | 369 |  | 8.12 |  | X | X | X
21FLSWFD_FL0027000005800 | 21FLSWFD | FL0027000005800 | 27.4873 | -82.0233 | River/Stream | 1999-11-01 | 0.5 | 0.5 |  |  | 7.89 |  | 0.81 | 0.362 | 0.3265 | 125 |  | 8.45 |  | -1.0161 | X | X
21FLSWFD_FL0027000005900 | 21FLSWFD | FL0027000005900 | 27.1998 | -81.9876 | River/Stream | 2001-06-04 | 0.5 | 2.94 | 0.089 | 2.355 | 7.42 |  | 0.9045 | 0.3945 | 0.371 | 40 |  | 6.88 | 3.2595 | -0.93014 | 1.1816 | 0.85654
21FLSWFD_FL0027000005900 | 21FLSWFD | FL0027000005900 | 27.1998 | -81.9876 | River/Stream | 1998-05-05 | 0.5 | 0.83 | 0.062 | 1.055 | 6.96 |  | 0.807 | 0.496 | 0.428 | 95 |  | 6.82 | 1.862 | -0.70118 | 0.62165 | 0.053541
21FLSWFD_FL0027000005900 | 21FLSWFD | FL0027000005900 | 27.1998 | -81.9876 | River/Stream | 1998-06-02 | 1.6 | 2.25 | 0.044 | 0.332 | 7.14 |  | 0.574 | 0.462 | 0.43 | 66 |  | 6.15 | 0.906 | -0.77219 | -0.098716 | -1.1026
21FLSWFD_FL0027000005900 | 21FLSWFD | FL0027000005900 | 27.1998 | -81.9876 | River/Stream | 1999-12-08 | 0.5 | 1.09 | 0.035 | 0.643 | 7.27 |  | 0.47 | 0.384 | 0.327 | 85 |  | 9.29 | 1.113 | -0.95711 | 0.10706 | -0.44161
21FLSWFD_FL0027000005900 | 21FLSWFD | FL0027000005900 | 27.1998 | -81.9876 | River/Stream | 1997-09-09 | 0.5 |  | 0.063 | 0.36 | 6.79 |  | 1 | 0.56 | 0.39 | 120 |  | 6.43 | 1.36 | -0.57982 | 0.30748 | -1.0217
21FLSWFD_FL0027000005900 | 21FLSWFD | FL0027000005900 | 27.1998 | -81.9876 | River/Stream | 2000-06-07 | 6.1 | 9.66 | 0.068 | 0.019 | 7.14 |  | 1.15 | 1.65 | 1.57 | 35 |  | 3.94 | 1.169 | 0.50078 | 0.15615 | -3.9633
21FLSWFD_FL0027000005900 | 21FLSWFD | FL0027000005900 | 27.1998 | -81.9876 | River/Stream | 2000-08-10 | 0.5 | 1.53 | 0.086 | 0.471 | 6.66 |  | 1.47 | 0.731 | 0.607 | 200 |  | 5.54 | 1.941 | -0.31334 | 0.6632 | -0.7529
21FLSWFD_FL0027000005900 | 21FLSWFD | FL0027000005900 | 27.1998 | -81.9876 | River/Stream | 2000-07-10 | 2.14 | 3.43 | 0.08 | 0.818 | 6.8 |  | 1.52 | 0.696 | 0.611 | 130 |  | 6.52 | 2.338 | -0.36241 | 0.8493 | -0.20089
21FLSWFD_FL0027000005900 | 21FLSWFD | FL0027000005900 | 27.1998 | -81.9876 | River/Stream | 2000-10-04 | 0.5 | 1.4 | 0.081 | 0.309 | 6.74 |  | 1.68 | 0.684 | 0.586 | 350 |  | 5.96 | 1.989 | -0.3798 | 0.68763 | -1.1744
21FLSWFD_FL0027000005900 | 21FLSWFD | FL0027000005900 | 27.1998 | -81.9876 | River/Stream | 1998-04-07 | 0.5 | 0.5 | 0.041 | 0.377 | 7.06 |  | 0.904 | 0.465 | 0.392 | 267 |  | 6.55 | 1.281 | -0.76572 | 0.24764 | -0.97551
21FLSWFD_FL0027000005900 | 21FLSWFD | FL0027000005900 | 27.1998 | -81.9876 | River/Stream | 2000-09-06 | 0.5 | 2.115 | 0.0555 | 0.3965 | 7.66 |  | 1.23 | 0.5545 | 0.47 | 150 |  | 5.77 | 1.6265 | -0.58969 | 0.48643 | -0.92508
21FLSWFD_FL0027000005900 | 21FLSWFD | FL0027000005900 | 27.1998 | -81.9876 | River/Stream | 1998-01-06 | 0.5 | 0.5 | 0.05 | 0.2 | 6.57 |  | 1.11 | 0.42 | 0.35 | 336 |  | 7.01 | 1.31 | -0.8675 | 0.27003 | -1.6094
21FLSWFD_FL0027000005900 | 21FLSWFD | FL0027000005900 | 27.1998 | -81.9876 | River/Stream | 2001-05-09 | 0.5 | 1.15 | 0.035 | 0.575 | 7.4 |  | 0.808 | 0.427 | 0.411 | 60 |  | 9.28 | 1.383 | -0.85097 | 0.32426 | -0.55339
21FLSWFD_FL0027000005900 | 21FLSWFD | FL0027000005900 | 27.1998 | -81.9876 | River/Stream | 2001-10-03 | 0.5 | 0.5 | 0.071 | 0.182 | 6.17 |  | 1.74 | 0.506 | 0.425 | 200 |  | 6.92 | 1.922 | -0.68122 | 0.65337 | -1.7037
21FLSWFD_FL0027000005900 | 21FLSWFD | FL0027000005900 | 27.1998 | -81.9876 | River/Stream | 1997-11-04 | 0.5 |  | 0.036 | 0.59 |  |  | 0.99 | 0.35 | 0.29 | 148 |  | 8.17 | 1.58 | -1.0498 | 0.45742 | -0.52763
21FLSWFD_FL0027000005900 | 21FLSWFD | FL0027000005900 | 27.1998 | -81.9876 | River/Stream | 1998-03-03 | 0.5 | 1 | 0.035 | 0.239 | 6.55 |  | 1.01 | 0.437 | 0.37 | 261 |  | 7.46 | 1.249 | -0.82782 | 0.22234 | -1.4313
21FLSWFD_FL0027000005900 | 21FLSWFD | FL0027000005900 | 27.1998 | -81.9876 | River/Stream | 1998-08-04 | 0.5 | 0.5 | 0.038 | 0.796 | 7 |  | 1.2 | 0.525 | 0.443 | 240 |  | 6 | 1.996 | -0.64436 | 0.69115 | -0.22816
21FLSWFD_FL0027000005900 | 21FLSWFD | FL0027000005900 | 27.1998 | -81.9876 | River/Stream | 2001-07-16 | 0.5 | 1.105 | 0.0585 | 0.3175 | 6.32 |  | 1.86 | 0.5815 | 0.4785 | 292.5 |  | 4.46 | 2.1775 | -0.54214 | 0.77818 | -1.1473
21FLSWFD_FL0027000005900 | 21FLSWFD | FL0027000005900 | 27.1998 | -81.9876 | River/Stream | 1997-10-07 |  |  | 0.043 | 0.09 | 6.12 |  | 1.4 | 0.58 | 0.52 |  |  | 4.86 | 1.49 | -0.54473 | 0.39878 | -2.4079
21FLSWFD_FL0027000005900 | 21FLSWFD | FL0027000005900 | 27.1998 | -81.9876 | River/Stream | 1997-08-05 |  |  | 0.043 | 0.2 | 6.6 |  | 1.5 | 0.64 |  |  |  | 5.57 | 1.7 | -0.44629 | 0.53063 | -1.6094
21FLSWFD_FL0027000005900 | 21FLSWFD | FL0027000005900 | 27.1998 | -81.9876 | River/Stream | 2001-08-06 | 0.5 | 1.36 | 0.073 | 0.185 | 5.48 |  | 2.59 | 0.83 | 0.682 | 350 |  | 4.11 | 2.775 | -0.18633 | 1.0207 | -1.6874
21FLSWFD_FL0027000005900 | 21FLSWFD | FL0027000005900 | 27.1998 | -81.9876 | River/Stream | 1998-09-09 | 0.5 | 0.5 | 0.025 | 0.396 | 6.7 |  | 1.1 | 0.575 | 0.446 | 300 |  | 5.82 | 1.496 | -0.55339 | 0.40279 | -0.92634
21FLSWFD_FL0027000005900 | 21FLSWFD | FL0027000005900 | 27.1998 | -81.9876 | River/Stream | 2000-11-08 | 0.5 | 2 | 0.018 | 1.05 | 7.5 |  | 0.865 | 0.474 | 0.388 | 100 |  | 8.58 | 1.915 | -0.74655 | 0.64972 | 0.04879
21FLSWFD_FL0027000005900 | 21FLSWFD | FL0027000005900 | 27.1998 | -81.9876 | River/Stream | 2000-02-09 | 0.5 | 0.5 | 0.02 | 0.553 | 7.37 |  | 0.991 | 0.253 | 0.225 | 50 |  | 11.25 | 1.544 | -1.3744 | 0.43438 | -0.5924
21FLSWFD_FL0027000005900 | 21FLSWFD | FL0027000005900 | 27.1998 | -81.9876 | River/Stream | 2000-12-07 | 5.87 | 14.1 | 0.014 | 2.71 | 7.75 |  | 0.774 | 0.374 | 0.269 | 45 |  | 11.92 | 3.484 | -0.9835 | 1.2482 | 0.99695
21FLSWFD_FL0027000005900 | 21FLSWFD | FL0027000005900 | 27.1998 | -81.9876 | River/Stream | 2001-04-05 | 0.5 | 1.075 | 0.0195 | 1.165 | 6.93 |  | 1.0835 | 0.3415 | 0.32 | 70 |  | 7.53 | 2.2485 | -1.0744 | 0.81026 | 0.15272
21FLSWFD_FL0027000005900 | 21FLSWFD | FL0027000005900 | 27.1998 | -81.9876 | River/Stream | 2001-09-05 | 0.5 | 2.04 | 0.072 | 0.246 | 6.54 |  | 4.49 | 0.611 | 0.455 | 210 |  | 4.58 | 4.736 | -0.49266 | 1.5552 | -1.4024
21FLSWFD_FL0027000005900 | 21FLSWFD | FL0027000005900 | 27.1998 | -81.9876 | River/Stream | 1998-02-03 | 0.5 | 1.94 | 0.005 | 0.28 | 6.57 |  | 0.373 | 0.461 | 0.37 | 274 |  | 7.5 | 0.653 | -0.77436 | -0.42618 | -1.273
21FLSWFD_FL0027000005900 | 21FLSWFD | FL0027000005900 | 27.1998 | -81.9876 | River/Stream | 2000-01-06 | 0.5 | 1.02 | 0.01 | 0.477 | 6.99 |  | 0.886 | 0.313 | 0.289 | 140 |  | 8.56 | 1.363 | -1.1616 | 0.30969 | -0.74024
21FLSWFD_FL0027000005900 | 21FLSWFD | FL0027000005900 | 27.1998 | -81.9876 | River/Stream | 2001-03-08 | 0.5 | 1.845 | 0.005 | 1.065 | 7.31 |  | 0.562 | 0.3455 | 0.334 | 25 |  | 10.34 | 1.627 | -1.0628 | 0.48674 | 0.062975
21FLSWFD_FL0027000005900 | 21FLSWFD | FL0027000005900 | 27.1998 | -81.9876 | River/Stream | 2001-02-06 | 0.5 | 1.16 | 0.005 | 0.6245 | 7.81 |  | 0.5985 | 0.3045 | 0.2795 | 52.5 |  | 11.72 | 1.223 | -1.1891 | 0.20131 | -0.4708
21FLSWFD_FL0027000005900 | 21FLSWFD | FL0027000005900 | 27.1998 | -81.9876 | River/Stream | 2000-03-14 | 0.5 | 1.22 | 0.005 | 0.608 | 7.42 |  | 0.599 | 0.335 | 0.3285 | 25 |  | 9.97 | 1.207 | -1.0936 | 0.18814 | -0.49758
21FLSWFD_FL0027000005900 | 21FLSWFD | FL0027000005900 | 27.1998 | -81.9876 | River/Stream | 2001-01-11 | 0.5 | 0.5 | 0.005 | 2.99 | 7.66 |  | 0.614 | 0.202 | 0.155 | 15 |  | 10.95 | 3.604 | -1.5995 | 1.282 | 1.0953
21FLSWFD_FL0027000005900 | 21FLSWFD | FL0027000005900 | 27.1998 | -81.9876 | River/Stream | 2000-05-08 | 6.68 | 12.3 | 0.005 | 0.64 | 7.58 |  | 0.735 | 0.507 | 0.292 | 35 |  | 8.55 | 1.375 | -0.67924 | 0.31845 | -0.44629
21FLSWFD_FL0027000005900 | 21FLSWFD | FL0027000005900 | 27.1998 | -81.9876 | River/Stream | 1998-07-07 | 31.5 | 35.5 | 0.005 | 0.171 | 7.32 |  | 0.951 | 0.543 | 0.38 | 80 |  | 6.96 | 1.122 | -0.61065 | 0.11511 | -1.7661
21FLSWFD_FL0027000005900 | 21FLSWFD | FL0027000005900 | 27.1998 | -81.9876 | River/Stream | 2002-11-05 | 0.5 | 0.5 | 0.153 | 1.02 | 7.06 |  |  | 0.535 | 0.445 | 175 |  | 6.72 |  | -0.62549 | X | 0.019803
21FLSWFD_FL0027000005900 | 21FLSWFD | FL0027000005900 | 27.1998 | -81.9876 | River/Stream | 2002-06-05 | 1.57 | 2.05 | 0.097 | 0.11 | 7.49 |  |  | 0.521 | 0.467 | 40 |  | 8.71 |  | -0.65201 | X | -2.2073
21FLSWFD_FL0027000005900 | 21FLSWFD | FL0027000005900 | 27.1998 | -81.9876 | River/Stream | 2002-02-06 | 0.79 | 1.56 | 0.093 | 0.95 | 7.78 |  |  | 0.445 | 0.403 | 150 |  | 8.56 |  | -0.80968 | X | -0.051293
21FLSWFD_FL0027000005900 | 21FLSWFD | FL0027000005900 | 27.1998 | -81.9876 | River/Stream | 1999-09-14 | 0.5 | 0.5 | 0.085 | 0.364 | 6.8 |  |  | 0.467 | 0.425 | 250 |  | 5.83 |  | -0.76143 | X | -1.0106
21FLSWFD_FL0027000005900 | 21FLSWFD | FL0027000005900 | 27.1998 | -81.9876 | River/Stream | 2005-08-08 | 1.6 | 3.9 | 0.0687 | 0.2284 | 6.81 |  |  | 0.4396 | 0.3769 | 200 |  | 5.47 |  | -0.82189 | X | -1.4767
21FLSWFD_FL0027000005900 | 21FLSWFD | FL0027000005900 | 27.1998 | -81.9876 | River/Stream | 2002-03-05 | 1.426 | 1.61 | 0.066 | 0.451 | 6.9 |  |  | 0.393 | 0.306 | 25 |  | 8.35 |  | -0.93395 | X | -0.79629
21FLSWFD_FL0027000005900 | 21FLSWFD | FL0027000005900 | 27.1998 | -81.9876 | River/Stream | 2003-03-10 | 0.5 | 0.5 | 0.06 | 0.415 | 7.64 |  |  | 0.522 | 0.416 | 150 |  | 7.11 |  | -0.65009 | X | -0.87948
21FLSWFD_FL0027000005900 | 21FLSWFD | FL0027000005900 | 27.1998 | -81.9876 | River/Stream | 2004-11-08 |  |  | 0.0534 | 0.4466 | 6.82 |  |  | 0.4864 | 0.4267 | 175 |  | 6.95 |  | -0.72072 | X | -0.80609
21FLSWFD_FL0027000005900 | 21FLSWFD | FL0027000005900 | 27.1998 | -81.9876 | River/Stream | 2002-04-03 | 1.52 | 1.46 | 0.053 | 0.667 | 7.6 |  |  | 0.458 | 0.408 | 125 |  | 7.33 |  | -0.78089 | X | -0.40497
21FLSWFD_FL0027000005900 | 21FLSWFD | FL0027000005900 | 27.1998 | -81.9876 | River/Stream | 2003-04-09 |  |  | 0.051 | 0.308 | 7.03 |  |  | 0.471 | 0.403 | 175 |  | 6.32 |  | -0.7529 | X | -1.1777
21FLSWFD_FL0027000005900 | 21FLSWFD | FL0027000005900 | 27.1998 | -81.9876 | River/Stream | 1998-11-02 | 1.31 | 0.5 | 0.049 | 0.451 | 7.28 |  |  | 0.466 | 0.389 | 225 |  | 7.31 |  | -0.76357 | X | -0.79629
21FLSWFD_FL0027000005900 | 21FLSWFD | FL0027000005900 | 27.1998 | -81.9876 | River/Stream | 2004-10-07 |  |  | 0.0479 | 0.0724 | 6.455 |  |  | 0.5253 | 0.4669 | 350 |  | 3.325 |  | -0.64379 | X | -2.6255
21FLSWFD_FL0027000005900 | 21FLSWFD | FL0027000005900 | 27.1998 | -81.9876 | River/Stream | 2005-09-12 | 0.5 | 2.5 | 0.0428 | 0.1673 | 6.91 |  |  | 0.3967 | 0.3371 | 225 |  | 5.99 |  | -0.92457 | X | -1.788
21FLSWFD_FL0027000005900 | 21FLSWFD | FL0027000005900 | 27.1998 | -81.9876 | River/Stream | 2005-02-10 | 1.3 | 1.9 | 0.0426 | 0.2697 | 7.03 |  |  | 0.3201 | 0.2927 | 125 |  |  |  | -1.1391 | X | -1.3104
21FLSWFD_FL0027000005900 | 21FLSWFD | FL0027000005900 | 27.1998 | -81.9876 | River/Stream | 2005-04-06 | 1.5 | 2.4 | 0.0416 | 0.1387 | 7.08 |  |  | 0.4029 | 0.3382 | 225 |  | 6.96 |  | -0.90907 | X | -1.9754
21FLSWFD_FL0027000005900 | 21FLSWFD | FL0027000005900 | 27.1998 | -81.9876 | River/Stream | 2005-06-06 | 1.4 | 2 | 0.0409 | 0.0816 | 6.34 |  |  | 0.6769 | 0.6272 | 300 |  | 3.99 |  | -0.39023 | X | -2.5059
21FLSWFD_FL0027000005900 | 21FLSWFD | FL0027000005900 | 27.1998 | -81.9876 | River/Stream | 2001-12-04 | 1.14 | 1.48 | 0.0394 | 0.828 | 7.27 |  |  | 0.492 |  |  |  | 7.53 |  | -0.70928 | X | -0.18874
21FLSWFD_FL0027000005900 | 21FLSWFD | FL0027000005900 | 27.1998 | -81.9876 | River/Stream | 2005-10-11 | 0.5 | 2.3 | 0.0383 | 0.2387 | 7.17 |  |  | 0.4303 | 0.3833 | 200 |  | 5.84 |  | -0.84327 | X | -1.4325
21FLSWFD_FL0027000005900 | 21FLSWFD | FL0027000005900 | 27.1998 | -81.9876 | River/Stream | 2003-12-03 | 0.5 | 0.5 | 0.038 | 0.758 | 7.11 |  |  | 0.487 | 0.437 | 125 |  | 8.25 |  | -0.71949 | X | -0.27707
21FLSWFD_FL0027000005900 | 21FLSWFD | FL0027000005900 | 27.1998 | -81.9876 | River/Stream | 2005-12-06 | 0.5 | 0.5 | 0.0359 | 0.4201 | 7.05 |  |  | 0.3133 | 0.2799 | 150 |  | 7.31 |  | -1.1606 | X | -0.86726
21FLSWFD_FL0027000005900 | 21FLSWFD | FL0027000005900 | 27.1998 | -81.9876 | River/Stream | 2004-03-02 | 0.5 |  | 0.035 | 0.11 | 7.115 |  |  | 0.345 | 0.302 | 250 |  | 7.25 |  | -1.0642 | X | -2.2073
21FLSWFD_FL0027000005900 | 21FLSWFD | FL0027000005900 | 27.1998 | -81.9876 | River/Stream | 1999-06-09 | 0.5 | 1.4 | 0.034 | 0.802 | 7.37 |  |  | 0.373 | 0.353 | 70 |  | 7.81 |  | -0.98618 | X | -0.22065
21FLSWFD_FL0027000005900 | 21FLSWFD | FL0027000005900 | 27.1998 | -81.9876 | River/Stream | 2004-12-07 | 3.3 | 4.8 | 0.0334 | 0.3841 | 6.99 |  |  | 0.4476 | 0.4018 | 150 |  | 7.72 |  | -0.80386 | X | -0.95685
21FLSWFD_FL0027000005900 | 21FLSWFD | FL0027000005900 | 27.1998 | -81.9876 | River/Stream | 1998-12-10 | 0.5 | 1.11 | 0.029 | 0.659 | 7.05 |  |  | 0.369 | 0.345 | 150 |  | 7.65 |  | -0.99696 | X | -0.41703
21FLSWFD_FL0027000005900 | 21FLSWFD | FL0027000005900 | 27.1998 | -81.9876 | River/Stream | 2005-05-10 | 7.2 | 9.1 | 0.0284 | 0.0292 |  |  |  | 0.3849 | 0.3258 | 250 |  | 6.395 |  | -0.95477 | X | -3.5336
21FLSWFD_FL0027000005900 | 21FLSWFD | FL0027000005900 | 27.1998 | -81.9876 | River/Stream | 1999-04-06 | 4.12 | 5.12 | 0.028 | 0.502 | 7.38 |  |  | 0.366 | 0.326 | 40 |  | 8.13 |  | -1.0051 | X | -0.68916
21FLSWFD_FL0027000005900 | 21FLSWFD | FL0027000005900 | 27.1998 | -81.9876 | River/Stream | 2005-03-03 | 2.2 | 3.5 | 0.0237 | 0.2686 | 6.92 |  |  | 0.3417 | 0.29 | 150 |  | 7.7 |  | -1.0738 | X | -1.3145
21FLSWFD_FL0027000005900 | 21FLSWFD | FL0027000005900 | 27.1998 | -81.9876 | River/Stream | 2005-01-03 |  |  | 0.0234 | 0.1785 | 6.97 |  |  | 0.2708 | 0.2264 | 150 |  | 8.74 |  | -1.3064 | X | -1.7232
21FLSWFD_FL0027000005900 | 21FLSWFD | FL0027000005900 | 27.1998 | -81.9876 | River/Stream | 2004-02-04 |  |  | 0.023 | 0.326 | 7.38 |  |  | 0.277 | 0.233 | 100 |  | 8.26 |  | -1.2837 | X | -1.1209
21FLSWFD_FL0027000005900 | 21FLSWFD | FL0027000005900 | 27.1998 | -81.9876 | River/Stream | 1999-01-04 | 1.52 | 1.42 | 0.021 | 0.654 | 7.29 |  |  | 0.343 | 0.307 | 100 |  | 8.05 |  | -1.07 | X | -0.42465
21FLSWFD_FL0027000005900 | 21FLSWFD | FL0027000005900 | 27.1998 | -81.9876 | River/Stream | 1999-08-11 | 0.5 | 0.5 | 0.02 | 0.093 | 6.5 |  |  | 0.485 | 0.351 | 500 |  | 6.47 |  | -0.72361 | X | -2.3752
21FLSWFD_FL0027000005900 | 21FLSWFD | FL0027000005900 | 27.1998 | -81.9876 | River/Stream | 2005-11-02 | 1.8 | 3.4 | 0.0184 | 0.218 | 6.56 |  |  | 0.531 | 0.5009 | 200 |  | 6.43 |  | -0.63299 | X | -1.5233
21FLSWFD_FL0027000005900 | 21FLSWFD | FL0027000005900 | 27.1998 | -81.9876 | River/Stream | 1998-10-08 | 2.76 | 1.92 | 0.013 | 0.005 | 6.29 |  |  | 0.675 | 0.547 | 500 |  | 4.82 |  | -0.39304 | X | -5.2983
21FLSWFD_FL0027000005900 | 21FLSWFD | FL0027000005900 | 27.1998 | -81.9876 | River/Stream | 2002-01-09 | 0.5 | 0.5 | 0.0085 | 1.187 | 7.63 |  |  | 0.3245 |  | 70 |  | 10.72 |  | -1.1255 | X | 0.17143
21FLSWFD_FL0027000005900 | 21FLSWFD | FL0027000005900 | 27.1998 | -81.9876 | River/Stream | 1999-05-05 | 1.84 | 2.32 | 0.005 | 0.027 | 7.79 |  |  | 0.369 | 0.345 | 30 |  | 6.44 |  | -0.99696 | X | -3.6119
21FLSWFD_FL0027000005900 | 21FLSWFD | FL0027000005900 | 27.1998 | -81.9876 | River/Stream | 1999-03-03 | 0.5 | 1.21 | 0.005 | 0.449 | 7.02 |  |  | 0.372 | 0.337 | 85 |  | 8.27 |  | -0.98886 | X | -0.80073
21FLSWFD_FL0027000005900 | 21FLSWFD | FL0027000005900 | 27.1998 | -81.9876 | River/Stream | 1999-02-09 | 0.5 | 0.5 | 0.005 | 0.373 | 6.97 |  |  | 0.402 | 0.368 | 150 |  | 7.35 |  | -0.9113 | X | -0.98618
21FLSWFD_FL0027000005900 | 21FLSWFD | FL0027000005900 | 27.1998 | -81.9876 | River/Stream | 2003-01-09 | 0.5 | 0.5 |  | 0.074 | 6.75 |  |  | 0.234 | 0.186 |  |  | 9.21 |  | -1.4524 | X | -2.6037
21FLSWFD_FL0027000005900 | 21FLSWFD | FL0027000005900 | 27.1998 | -81.9876 | River/Stream | 2003-10-09 | 0.5 | 0.5 |  | 0.15 | 6.66 |  |  | 0.412 | 0.339 | 300 |  | 5.79 |  | -0.88673 | X | -1.8971
21FLSWFD_FL0027000005900 | 21FLSWFD | FL0027000005900 | 27.1998 | -81.9876 | River/Stream | 2003-02-04 | 0.5 | 0.5 |  | 0.562 | 6.87 |  |  | 0.269 | 0.243 | 125 |  | 8.63 |  | -1.313 | X | -0.57625
21FLSWFD_FL0027000005900 | 21FLSWFD | FL0027000005900 | 27.1998 | -81.9876 | River/Stream | 2003-08-06 | 0.5 |  |  | 0.099 | 6.625 |  |  | 0.41 | 0.355 | 250 |  | 5.79 |  | -0.8916 | X | -2.3126
21FLSWFD_FL0027000005900 | 21FLSWFD | FL0027000005900 | 27.1998 | -81.9876 | River/Stream | 2003-06-02 | 0.5 | 0.5 |  | 0.156 | 7.62 |  |  |  | 0.366 | 300 |  | 5.87 |  | X | X | -1.8579
21FLSWFD_FL0027000005900 | 21FLSWFD | FL0027000005900 | 27.1998 | -81.9876 | River/Stream | 2003-07-07 | 0.5 | 0.5 |  | 0.447 | 6.62 |  |  | 0.525 | 0.464 | 375 |  | 4.74 |  | -0.64436 | X | -0.8052
21FLSWFD_FL0027000005900 | 21FLSWFD | FL0027000005900 | 27.1998 | -81.9876 | River/Stream | 2002-07-01 |  |  |  | 0.115 | 6.27 |  |  | 0.615 | 0.535 | 400 |  | 5.03 |  | -0.48613 | X | -2.1628
21FLSWFD_FL0027000005900 | 21FLSWFD | FL0027000005900 | 27.1998 | -81.9876 | River/Stream | 2003-09-03 |  |  |  | 0.117 | 6.67 |  |  | 0.469 | 0.393 | 300 |  | 5.39 |  | -0.75715 | X | -2.1456
21FLSWFD_FL0027000005900 | 21FLSWFD | FL0027000005900 | 27.1998 | -81.9876 | River/Stream | 2003-05-07 | 0.5 |  |  | 0.205 | 7.35 |  |  | 0.374 | 0.325 | 250 |  | 5.87 |  | -0.9835 | X | -1.5847
21FLSWFD_FL0027000005900 | 21FLSWFD | FL0027000005900 | 27.1998 | -81.9876 | River/Stream | 2002-12-10 |  | 0.5 |  | 0.758 | 6.955 |  |  | 0.571 | 0.457 | 175 |  | 6.59 |  | -0.56037 | X | -0.27707
21FLSWFD_FL0027000005900 | 21FLSWFD | FL0027000005900 | 27.1998 | -81.9876 | River/Stream | 2002-10-02 |  |  |  | 0.115 | 6.77 |  |  | 0.411 | 0.338 | 350 |  | 5.59 |  | -0.88916 | X | -2.1628
21FLSWFD_FL0027000005900 | 21FLSWFD | FL0027000005900 | 27.1998 | -81.9876 | River/Stream | 2002-08-08 |  |  |  | 0.173 | 6.685 |  |  | 0.486 | 0.439 | 350 |  | 4.545 |  | -0.72155 | X | -1.7545
21FLSWFD_FL0027000005900 | 21FLSWFD | FL0027000005900 | 27.1998 | -81.9876 | River/Stream | 2002-05-09 |  |  |  | 0.414 | 7.2 |  |  | 0.581 | 0.525 | 70 |  | 6.35 |  | -0.543 | X | -0.88189
21FLSWFD_FL0027000005900 | 21FLSWFD | FL0027000005900 | 27.1998 | -81.9876 | River/Stream | 2003-11-06 | 0.5 | 0.5 |  | 0.647 | 7.23 |  |  | 0.484 | 0.455 | 175 |  | 6.49 |  | -0.72567 | X | -0.43541
21FLSWFD_FL0027000005900 | 21FLSWFD | FL0027000005900 | 27.1998 | -81.9876 | River/Stream | 2002-09-04 |  |  |  | 0.207 | 6.65 |  |  |  |  | 300 |  | 5.225 |  | X | X | -1.575
21FLSWFD_FL0027000005900 | 21FLSWFD | FL0027000005900 | 27.1998 | -81.9876 | River/Stream | 2005-07-13 | 1.7 | 3.2 |  | 0.109 | 6.69 |  |  | 0.6847 | 0.6207 | 300 |  | 4.435 |  | -0.37877 | X | -2.2164
21FLSWFD_FL0027000005900 | 21FLSWFD | FL0027000005900 | 27.1998 | -81.9876 | River/Stream | 2004-09-09 |  |  |  |  | 6.2 | [6 empty] | 2.19 |  | X | X | X
21FLSWFD_FL0027000005900 | 21FLSWFD | FL0027000005900 | 27.1998 | -81.9876 | River/Stream | 2004-08-05 |  |  |  | 0.1238 | 6.69 |  |  | 0.582 | 0.4901 | 375 |  | 5.14 |  | -0.54128 | X | -2.0891
21FLSWFD_FL0027000005900 | 21FLSWFD | FL0027000005900 | 27.1998 | -81.9876 | River/Stream | 2004-07-12 |  |  |  | 0.3718 | 7.22 |  |  | 0.3694 | 0.327 | 150 |  | 6.67 |  | -0.99588 | X | -0.9894
21FLSWFD_FL0027000005900 | 21FLSWFD | FL0027000005900 | 27.1998 | -81.9876 | River/Stream | 2004-06-09 |  |  |  | 1.3443 | 7.68 |  |  | 0.2842 | 0.2643 | 50 |  | 7.33 |  | -1.2581 | X | 0.29587
21FLSWFD_FL0027000005900 | 21FLSWFD | FL0027000005900 | 27.1998 | -81.9876 | River/Stream | 2004-05-05 |  |  |  | 0.7773 | 7.03 |  |  |  | 0.2612 | 100 |  | 6.51 |  | X | X | -0.25193
21FLSWFD_FL0027000005900 | 21FLSWFD | FL0027000005900 | 27.1998 | -81.9876 | River/Stream | 2004-04-14 | 0.5 | 0.5 |  | 0.578 | 7.24 |  |  | 0.394 | 0.352 | 70 |  | 7.9 |  | -0.9314 | X | -0.54818
21FLSWFD_FL0027000005900 | 21FLSWFD | FL0027000005900 | 27.1998 | -81.9876 | River/Stream | 2004-01-07 | 0.5 | 0.5 |  | 0.329 | 7.44 |  |  | 0.38 | 0.345 | 125 |  | 7.88 |  | -0.96758 | X | -1.1117
21FLSWFD_FL0027000005900 | 21FLSWFD | FL0027000005900 | 27.1998 | -81.9876 | River/Stream | 1997-12-01 | 1 | 1 |  |  | 6.21 |  |  |  | 0.363 | 337 |  | 6.84 |  | X | X | X
21FLSWFD_FL0027000005900 | 21FLSWFD | FL0027000005900 | 27.1998 | -81.9876 | River/Stream | 2001-11-08 | 0.955 | 1.325 |  | 0.57965 | 7.01 | [6 empty] | 7.67 |  | X | X | -0.54533
21FLSWFD_FL0027000005900 | 21FLSWFD | FL0027000005900 | 27.1998 | -81.9876 | River/Stream | 1999-11-01 | 0.5 | 0.5 |  |  | 7.47 |  | 1 | 0.45 | 0.402 | 150 |  | 7.18 |  | -0.79851 | X | X
21FLSWFD_FL0032000006700 | 21FLSWFD | FL0032000006700 | 27.1665 | -81.8793 | River/Stream | 1999-12-08 | 0.5 | 1.01 | 0.039 | 1.54 | 7.71 |  | 0.48 | 0.121 | 0.087 | 40 |  | 9.76 | 2.02 | -2.112 | 0.7031 | 0.43178
21FLSWFD_FL0032000006700 | 21FLSWFD | FL0032000006700 | 27.1665 | -81.8793 | River/Stream | 2001-07-16 | 0.5 | 0.5 | 0.129 | 3.52 | 7.15 |  | 2.65 | 0.414 | 0.354 | 120 |  | 4.56 | 6.17 | -0.88189 | 1.8197 | 1.2585
21FLSWFD_FL0032000006700 | 21FLSWFD | FL0032000006700 | 27.1665 | -81.8793 | River/Stream | 2000-08-10 | 1.015 | 1.05 | 0.0505 | 1.21 | 7.19 |  | 1.3 | 0.189 | 0.146 | 145 |  | 6.51 | 2.51 | -1.666 | 0.92028 | 0.19062
21FLSWFD_FL0032000006700 | 21FLSWFD | FL0032000006700 | 27.1665 | -81.8793 | River/Stream | 2001-10-03 | 0.5 | 0.5 | 0.0655 | 0.833 | 6.6 |  | 1.99 | 0.2695 | 0.1985 | 145 |  | 6.33 | 2.823 | -1.3112 | 1.0378 | -0.18272
21FLSWFD_FL0032000006700 | 21FLSWFD | FL0032000006700 | 27.1665 | -81.8793 | River/Stream | 2001-04-05 | 0.5 | 0.5 | 0.044 | 1.98 | 7.48 |  | 1.34 | 0.125 | 0.09 | 70 |  | 7.89 | 3.32 | -2.0794 | 1.2 | 0.6831
21FLSWFD_FL0032000006700 | 21FLSWFD | FL0032000006700 | 27.1665 | -81.8793 | River/Stream | 2000-10-04 | 0.5 | 0.5 | 0.0425 | 0.8935 | 7.41 |  | 1.37 | 0.2195 | 0.17 | 120 |  | 6.79 | 2.2635 | -1.5164 | 0.81691 | -0.11261
21FLSWFD_FL0032000006700 | 21FLSWFD | FL0032000006700 | 27.1665 | -81.8793 | River/Stream | 2001-06-04 | 0.5 | 2.7 | 0.038 | 2.39 | 7.83 |  | 1.23 | 0.172 | 0.131 | 50 |  | 8.81 | 3.62 | -1.7603 | 1.2865 | 0.87129
21FLSWFD_FL0032000006700 | 21FLSWFD | FL0032000006700 | 27.1665 | -81.8793 | River/Stream | 2000-05-08 | 4.81 | 9.25 | 0.022 | 0.276 | 6.54 |  | 0.769 | 0.148 | 0.104 | 30 |  | 5.38 | 1.045 | -1.9105 | 0.044017 | -1.2874
21FLSWFD_FL0032000006700 | 21FLSWFD | FL0032000006700 | 27.1665 | -81.8793 | River/Stream | 2001-09-05 | 0.5 | 0.5 | 0.0445 | 1.105 | 7.37 |  | 1.56 | 0.2845 | 0.2155 | 95 |  | 5.86 | 2.665 | -1.257 | 0.9802 | 0.099845
21FLSWFD_FL0032000006700 | 21FLSWFD | FL0032000006700 | 27.1665 | -81.8793 | River/Stream | 2001-08-06 | 0.5 | 0.81 | 0.0605 | 1.29 | 6.64 |  | 2.15 | 0.331 | 0.2645 | 217.5 |  | 6.02 | 3.44 | -1.1056 | 1.2355 | 0.25464
21FLSWFD_FL0032000006700 | 21FLSWFD | FL0032000006700 | 27.1665 | -81.8793 | River/Stream | 2000-12-07 | 0.5 | 5.94 | 0.02 | 0.761 | 7.98 |  | 0.766 | 0.107 | 0.068 | 30 |  | 11.35 | 1.527 | -2.2349 | 0.42331 | -0.27312
21FLSWFD_FL0032000006700 | 21FLSWFD | FL0032000006700 | 27.1665 | -81.8793 | River/Stream | 2001-05-09 | 0.5 | 0.93 | 0.0255 | 0.6575 | 7.99 |  | 1.05 | 0.142 | 0.109 | 40 |  | 11.16 | 1.7075 | -1.9519 | 0.53503 | -0.41931
21FLSWFD_FL0032000006700 | 21FLSWFD | FL0032000006700 | 27.1665 | -81.8793 | River/Stream | 2000-09-06 | 0.5 | 1.67 | 0.029 | 0.78 | 7.87 |  | 1.33 | 0.2 | 0.149 | 90 |  | 7.15 | 2.11 | -1.6094 | 0.74669 | -0.24846
21FLSWFD_FL0032000006700 | 21FLSWFD | FL0032000006700 | 27.1665 | -81.8793 | River/Stream | 1998-08-04 | 0.5 | 2.75 | 0.019 | 1.05 | 7 |  | 1.24 | 0.253 | 0.192 | 109 |  | 7 | 2.29 | -1.3744 | 0.82855 | 0.04879
21FLSWFD_FL0032000006700 | 21FLSWFD | FL0032000006700 | 27.1665 | -81.8793 | River/Stream | 2000-11-08 | 0.5 | 1.355 | 0.0115 | 0.537 | 8.12 |  | 0.825 | 0.122 | 0.105 | 57.5 |  | 9.79 | 1.362 | -2.1037 | 0.30895 | -0.62176
21FLSWFD_FL0032000006700 | 21FLSWFD | FL0032000006700 | 27.1665 | -81.8793 | River/Stream | 1998-09-09 | 0.5 | 2.04 | 0.015 | 1.13 | 7.23 |  | 1.11 | 0.245 | 0.136 | 170 |  | 5.9 | 2.24 | -1.4065 | 0.80648 | 0.12222
21FLSWFD_FL0032000006700 | 21FLSWFD | FL0032000006700 | 27.1665 | -81.8793 | River/Stream | 1998-07-07 | 0.5 | 2.51 | 0.011 | 0.953 | 7.68 |  | 0.999 | 0.235 | 0.203 | 90 |  | 7.2 | 1.952 | -1.4482 | 0.66885 | -0.04814
21FLSWFD_FL0032000006700 | 21FLSWFD | FL0032000006700 | 27.1665 | -81.8793 | River/Stream | 2000-07-10 | 2.14 | 3.53 | 0.018 | 2.93 | 7.4 |  | 1.66 | 0.173 | 0.126 | 80 |  | 6.39 | 4.59 | -1.7545 | 1.5239 | 1.075
21FLSWFD_FL0032000006700 | 21FLSWFD | FL0032000006700 | 27.1665 | -81.8793 | River/Stream | 2001-03-08 | 0.5 | 3.75 | 0.01 | 0.897 | 7.4 |  | 0.923 | 0.108 | 0.057 | 35 |  |  | 1.82 | -2.2256 | 0.59884 | -0.1087
21FLSWFD_FL0032000006700 | 21FLSWFD | FL0032000006700 | 27.1665 | -81.8793 | River/Stream | 2000-03-14 | 0.5 | 1.59 | 0.005 | 0.816 | 7.74 |  | 0.717 | 0.094 | 0.091 | 25 |  | 11.74 | 1.533 | -2.3645 | 0.42723 | -0.20334
21FLSWFD_FL0032000006700 | 21FLSWFD | FL0032000006700 | 27.1665 | -81.8793 | River/Stream | 2000-06-07 | 6.14 | 9.095 | 0.005 | 0.0305 | 7.69 |  | 0.779 | 0.14 | 0.097 | 30 |  | 7.51 | 0.8095 | -1.9661 | -0.21134 | -3.49
21FLSWFD_FL0032000006700 | 21FLSWFD | FL0032000006700 | 27.1665 | -81.8793 | River/Stream | 2000-02-10 | 0.5 | 2.205 | 0.005 | 1.195 | 8.05 |  | 0.836 | 0.0665 | 0.051 | 27.5 |  | 20.21 | 2.031 | -2.7106 | 0.70853 | 0.17815
21FLSWFD_FL0032000006700 | 21FLSWFD | FL0032000006700 | 27.1665 | -81.8793 | River/Stream | 2001-02-06 | 0.5 | 1 | 0.005 | 0.619 | 7.9 |  | 0.84 | 0.065 | 0.052 | 60 |  | 11.15 | 1.459 | -2.7334 | 0.37775 | -0.47965
21FLSWFD_FL0032000006700 | 21FLSWFD | FL0032000006700 | 27.1665 | -81.8793 | River/Stream | 2000-01-06 | 0.5 | 0.81 | 0.005 | 1.155 | 7.63 |  | 0.8755 | 0.1115 | 0.087 | 60 |  | 9.55 | 2.0305 | -2.1937 | 0.70828 | 0.1441
21FLSWFD_FL0032000006700 | 21FLSWFD | FL0032000006700 | 27.1665 | -81.8793 | River/Stream | 2001-01-11 | 0.5 | 0.5 | 0.005 | 2.22 | 7.84 |  | 1.0135 | 0.0745 | 0.0415 | 35 |  | 10.17 | 3.2335 | -2.597 | 1.1736 | 0.79751
21FLSWFD_FL0032000006700 | 21FLSWFD | FL0032000006700 | 27.1665 | -81.8793 | River/Stream | 2002-11-05 | 1.675 | 1.995 | 0.17 | 1.115 | 7.65 |  |  | 0.1835 | 0.1475 | 77.5 |  | 7.95 |  | -1.6955 | X | 0.10885
21FLSWFD_FL0032000006700 | 21FLSWFD | FL0032000006700 | 27.1665 | -81.8793 | River/Stream | 2002-06-05 | 1.405 | 2.23 | 0.0905 | 2.78 | 7.9 |  |  | 0.1775 | 0.1505 | 85 |  | 8.69 |  | -1.7288 | X | 1.0225
21FLSWFD_FL0032000006700 | 21FLSWFD | FL0032000006700 | 27.1665 | -81.8793 | River/Stream | 1999-09-14 | 0.5 | 0.5 | 0.077 | 0.824 | 7.39 |  |  | 0.19 | 0.166 | 125 |  | 6.61 |  | -1.6607 | X | -0.19358
21FLSWFD_FL0032000006700 | 21FLSWFD | FL0032000006700 | 27.1665 | -81.8793 | River/Stream | 2004-10-07 |  |  | 0.0696 | 0.4211 | 6.81 |  |  | 0.3173 | 0.2332 | 225 |  | 4.665 |  | -1.1479 | X | -0.86488
21FLSWFD_FL0032000006700 | 21FLSWFD | FL0032000006700 | 27.1665 | -81.8793 | River/Stream | 1999-10-05 | 0.5 | 1.54 | 0.069 | 0.494 | 7.6 |  |  | 0.253 | 0.139 | 250 |  | 6.72 |  | -1.3744 | X | -0.70522
21FLSWFD_FL0032000006700 | 21FLSWFD | FL0032000006700 | 27.1665 | -81.8793 | River/Stream | 2002-01-09 | 0.5 | 0.5 | 0.069 | 1.196 | 7.67 |  |  | 0.092 |  | 40 |  | 10.41 |  | -2.386 | X | 0.17898
21FLSWFD_FL0032000006700 | 21FLSWFD | FL0032000006700 | 27.1665 | -81.8793 | River/Stream | 2005-08-08 | 2.7 | 4.6 | 0.0689 | 0.712 | 6.94 |  |  | 0.3067 | 0.2377 | 225 |  | 5.19 |  | -1.1819 | X | -0.33968
21FLSWFD_FL0032000006700 | 21FLSWFD | FL0032000006700 | 27.1665 | -81.8793 | River/Stream | 2005-09-12 | 0.5 | 1.5 | 0.068 | 0.666 | 7.23 |  |  | 0.2532 | 0.1884 | 125 |  | 6.31 |  | -1.3736 | X | -0.40647
21FLSWFD_FL0032000006700 | 21FLSWFD | FL0032000006700 | 27.1665 | -81.8793 | River/Stream | 1999-07-19 | 2.86 | 3.45 | 0.063 | 1.01 | 6.94 |  |  | 0.277 | 0.223 | 200 |  |  |  | -1.2837 | X | 0.0099503
21FLSWFD_FL0032000006700 | 21FLSWFD | FL0032000006700 | 27.1665 | -81.8793 | River/Stream | 2002-03-05 | 0.5 | 0.844 | 0.055 | 1.535 | 7.49 |  |  | 0.1075 | 0.085 | 70 |  | 10.36 |  | -2.2303 | X | 0.42853
21FLSWFD_FL0032000006700 | 21FLSWFD | FL0032000006700 | 27.1665 | -81.8793 | River/Stream | 2005-10-11 | 0.5 | 1.9 | 0.054 | 0.6447 | 7.43 |  |  | 0.2622 | 0.1976 | 150 |  | 6.21 |  | -1.3386 | X | -0.43897
21FLSWFD_FL0032000006700 | 21FLSWFD | FL0032000006700 | 27.1665 | -81.8793 | River/Stream | 2005-06-06 | 1.4 | 1.8 | 0.0527 | 0.4273 | 6.555 |  |  | 0.4116 | 0.3767 | 350 |  | 3.585 |  | -0.8877 | X | -0.85027
21FLSWFD_FL0032000006700 | 21FLSWFD | FL0032000006700 | 27.1665 | -81.8793 | River/Stream | 2004-11-08 |  |  | 0.0512 | 0.8634 | 7.31 |  |  | 0.2189 | 0.1638 | 85 |  | 7.55 |  | -1.5191 | X | -0.14688
21FLSWFD_FL0032000006700 | 21FLSWFD | FL0032000006700 | 27.1665 | -81.8793 | River/Stream | 2004-03-02 | 0.5 |  | 0.047 | 0.87 | 7.495 |  |  | 0.159 | 0.118 | 150 |  | 7.555 |  | -1.8389 | X | -0.13926
21FLSWFD_FL0032000006700 | 21FLSWFD | FL0032000006700 | 27.1665 | -81.8793 | River/Stream | 1999-08-11 | 0.5 | 1.04 | 0.046 | 0.945 | 7.33 |  |  | 0.218 | 0.172 | 125 |  | 7.42 |  | -1.5233 | X | -0.05657
21FLSWFD_FL0032000006700 | 21FLSWFD | FL0032000006700 | 27.1665 | -81.8793 | River/Stream | 2005-04-06 | 0.5 | 1.7 | 0.0453 | 0.9965 | 7.42 |  |  | 0.1597 | 0.1127 | 100 |  | 7.44 |  | -1.8345 | X | -0.0035061
21FLSWFD_FL0032000006700 | 21FLSWFD | FL0032000006700 | 27.1665 | -81.8793 | River/Stream | 2004-02-04 |  |  | 0.045 | 1.06 | 7.61 |  |  | 0.128 | 0.093 | 70 |  | 8.4 |  | -2.0557 | X | 0.058269
21FLSWFD_FL0032000006700 | 21FLSWFD | FL0032000006700 | 27.1665 | -81.8793 | River/Stream | 2005-12-06 | 0.5 | 1.28 | 0.0409 | 0.7228 | 7.33 |  |  | 0.1455 | 0.1044 | 125 |  | 7.2 |  | -1.9276 | X | -0.32462
21FLSWFD_FL0032000006700 | 21FLSWFD | FL0032000006700 | 27.1665 | -81.8793 | River/Stream | 2005-05-10 | 1.8 | 2.9 | 0.0403 | 0.3737 |  |  |  | 0.1608 | 0.1138 | 85 |  | 7.56 |  | -1.8276 | X | -0.9843
21FLSWFD_FL0032000006700 | 21FLSWFD | FL0032000006700 | 27.1665 | -81.8793 | River/Stream | 1998-12-10 | 0.5 | 1.08 | 0.04 | 1.14 | 7.58 |  |  | 0.14 | 0.11 | 60 |  | 8.06 |  | -1.9661 | X | 0.13103
21FLSWFD_FL0032000006700 | 21FLSWFD | FL0032000006700 | 27.1665 | -81.8793 | River/Stream | 2005-03-03 | 1.2 | 2 | 0.039 | 0.9213 | 7.38 |  |  | 0.1149 | 0.0738 | 100 |  | 8.25 |  | -2.1637 | X | -0.08197
21FLSWFD_FL0032000006700 | 21FLSWFD | FL0032000006700 | 27.1665 | -81.8793 | River/Stream | 2005-11-02 | 1.5 | 2.5 | 0.0382 | 0.6067 | 7.09 |  |  | 0.2154 | 0.1614 | 175 |  | 7.36 |  | -1.5353 | X | -0.49972
21FLSWFD_FL0032000006700 | 21FLSWFD | FL0032000006700 | 27.1665 | -81.8793 | River/Stream | 2004-12-07 |  |  | 0.0376 | 0.8211 | 7.42 |  |  | 0.166 | 0.1384 | 50 |  | 8.03 |  | -1.7958 | X | -0.19711
21FLSWFD_FL0032000006700 | 21FLSWFD | FL0032000006700 | 27.1665 | -81.8793 | River/Stream | 2002-04-03 | 0.5 | 1.61 | 0.036 | 0.6785 | 7.88 |  |  |  | 0.1185 | 60 |  | 9.05 |  | X | X | -0.38787
21FLSWFD_FL0032000006700 | 21FLSWFD | FL0032000006700 | 27.1665 | -81.8793 | River/Stream | 2005-01-03 |  |  | 0.0331 | 0.8727 | 7.4 |  |  | 0.0971 | 0.0724 | 60 |  | 9.32 |  | -2.332 | X | -0.13616
21FLSWFD_FL0032000006700 | 21FLSWFD | FL0032000006700 | 27.1665 | -81.8793 | River/Stream | 2005-02-10 | 1.7 | 2.5 | 0.0323 | 0.5833 | 7.47 |  |  | 0.098 | 0.0793 | 50 |  |  |  | -2.3228 | X | -0.53905
21FLSWFD_FL0032000006700 | 21FLSWFD | FL0032000006700 | 27.1665 | -81.8793 | River/Stream | 2003-12-03 |  |  | 0.032 | 1.23 | 7.69 |  |  | 0.15 | 0.11 | 50 |  | 9.02 |  | -1.8971 | X | 0.20701
21FLSWFD_FL0032000006700 | 21FLSWFD | FL0032000006700 | 27.1665 | -81.8793 | River/Stream | 2002-02-06 | 0.5 | 1.57 | 0.031 | 0.855 | 7.57 |  |  | 0.134 | 0.101 | 60 |  | 9.64 |  | -2.0099 | X | -0.15665
21FLSWFD_FL0032000006700 | 21FLSWFD | FL0032000006700 | 27.1665 | -81.8793 | River/Stream | 2001-12-04 | 1.02 | 1.96 | 0.03005 | 0.9045 | 7.36 |  |  | 0.162 |  |  |  | 8.57 |  | -1.8202 | X | -0.10037
21FLSWFD_FL0032000006700 | 21FLSWFD | FL0032000006700 | 27.1665 | -81.8793 | River/Stream | 1998-10-08 | 3.37 | 3.44 | 0.03 | 0.02 | 6.97 |  |  | 0.34 | 0.25 | 300 |  | 5.54 |  | -1.0788 | X | -3.912
21FLSWFD_FL0032000006700 | 21FLSWFD | FL0032000006700 | 27.1665 | -81.8793 | River/Stream | 1999-05-05 | 0.5 | 1.15 | 0.021 | 2.2 | 7.45 |  |  | 0.137 | 0.117 | 70 |  | 6.82 |  | -1.9878 | X | 0.78846
21FLSWFD_FL0032000006700 | 21FLSWFD | FL0032000006700 | 27.1665 | -81.8793 | River/Stream | 1999-04-06 | 0.5 | 1.42 | 0.02 | 0.452 | 7.64 |  |  | 0.116 | 0.093 | 40 |  | 7.05 |  | -2.1542 | X | -0.79407
21FLSWFD_FL0032000006700 | 21FLSWFD | FL0032000006700 | 27.1665 | -81.8793 | River/Stream | 1998-11-02 | 0.5 | 0.5 | 0.02 | 1 | 7.37 |  |  | 0.2 | 0.14 | 85 |  | 7.63 |  | -1.6094 | X | 0
21FLSWFD_FL0032000006700 | 21FLSWFD | FL0032000006700 | 27.1665 | -81.8793 | River/Stream | 1999-01-04 | 1.75 | 1.36 | 0.012 | 1.07 | 7.56 |  |  | 0.133 | 0.103 | 70 |  | 7.75 |  | -2.0174 | X | 0.067659
21FLSWFD_FL0032000006700 | 21FLSWFD | FL0032000006700 | 27.1665 | -81.8793 | River/Stream | 1999-06-09 | 1.38 | 1.23 | 0.011 | 2.09 | 7.58 |  |  | 0.163 | 0.14 | 100 |  | 7.46 |  | -1.814 | X | 0.73716
21FLSWFD_FL0032000006700 | 21FLSWFD | FL0032000006700 | 27.1665 | -81.8793 | River/Stream | 2002-09-04 |  |  | 0.005 | 0.9385 | 7.2 |  |  |  | 0.159 | 200 |  | 6.8 |  | X | X | -0.063472
21FLSWFD_FL0032000006700 | 21FLSWFD | FL0032000006700 | 27.1665 | -81.8793 | River/Stream | 1999-02-09 | 1.02 | 1.12 | 0.005 | 0.821 | 7.61 |  |  | 0.142 | 0.123 | 50 |  | 8.42 |  | -1.9519 | X | -0.19723
21FLSWFD_FL0032000006700 | 21FLSWFD | FL0032000006700 | 27.1665 | -81.8793 | River/Stream | 1999-03-03 | 1 | 1.64 | 0.005 | 0.797 | 7.42 |  |  | 0.093 | 0.074 | 40 |  | 8.17 |  | -2.3752 | X | -0.2269
21FLSWFD_FL0032000006700 | 21FLSWFD | FL0032000006700 | 27.1665 | -81.8793 | River/Stream | 2003-05-07 | 0.5 |  |  | 0.988 | 7.73 |  |  | 0.233 | 0.195 | 100 |  | 7.05 |  | -1.4567 | X | -0.012073
21FLSWFD_FL0032000006700 | 21FLSWFD | FL0032000006700 | 27.1665 | -81.8793 | River/Stream | 2003-06-02 | 0.5 |  |  | 0.805 | 7.7 |  |  |  | 0.148 | 70 |  | 7.09 |  | X | X | -0.21691
21FLSWFD_FL0032000006700 | 21FLSWFD | FL0032000006700 | 27.1665 | -81.8793 | River/Stream | 2003-07-07 |  |  |  | 2.1 | 7.15 |  |  | 0.325 | 0.256 | 225 |  | 5.62 |  | -1.1239 | X | 0.74194
21FLSWFD_FL0032000006700 | 21FLSWFD | FL0032000006700 | 27.1665 | -81.8793 | River/Stream | 2003-08-06 | 0.5 |  |  | 0.814 | 7.21 |  |  | 0.251 | 0.171 | 200 |  | 6.12 |  | -1.3823 | X | -0.20579
21FLSWFD_FL0032000006700 | 21FLSWFD | FL0032000006700 | 27.1665 | -81.8793 | River/Stream | 2003-09-03 |  |  |  | 0.618 | 7.105 |  |  | 0.311 | 0.202 | 250 |  | 5.93 |  | -1.168 | X | -0.48127
21FLSWFD_FL0032000006700 | 21FLSWFD | FL0032000006700 | 27.1665 | -81.8793 | River/Stream | 2003-10-09 | 0.5 | 0.5 |  | 0.762 | 7.19 |  |  | 0.275 | 0.197 | 200 |  | 6.59 |  | -1.291 | X | -0.27181
21FLSWFD_FL0032000006700 | 21FLSWFD | FL0032000006700 | 27.1665 | -81.8793 | River/Stream | 2003-11-06 |  |  |  | 1.21 | 7.54 |  |  | 0.239 | 0.172 | 100 |  | 6.87 |  | -1.4313 | X | 0.19062
21FLSWFD_FL0032000006700 | 21FLSWFD | FL0032000006700 | 27.1665 | -81.8793 | River/Stream | 2003-04-09 | 0.5 |  |  | 0.713 | 7.57 |  |  | 0.215 | 0.181 | 85 |  | 7.41 |  | -1.5371 | X | -0.33827
21FLSWFD_FL0032000006700 | 21FLSWFD | FL0032000006700 | 27.1665 | -81.8793 | River/Stream | 2004-01-07 | 0.5 | 0.5 |  | 1 | 7.56 |  |  | 0.17 | 0.131 | 70 |  | 8.06 |  | -1.772 | X | 0
21FLSWFD_FL0032000006700 | 21FLSWFD | FL0032000006700 | 27.1665 | -81.8793 | River/Stream | 2002-10-02 |  |  |  | 0.3925 | 7.42 |  |  | 0.2185 | 0.1655 | 200 |  | 6.52 |  | -1.521 | X | -0.93522
21FLSWFD_FL0032000006700 | 21FLSWFD | FL0032000006700 | 27.1665 | -81.8793 | River/Stream | 2003-03-11 | 0.5 |  |  | 0.915 | 7.71 |  |  | 0.233 | 0.191 | 70 |  | 7.58 |  | -1.4567 | X | -0.088831
21FLSWFD_FL0032000006700 | 21FLSWFD | FL0032000006700 | 27.1665 | -81.8793 | River/Stream | 2003-02-04 | 0.5 | 0.5 |  | 1.4 | 7.61 |  |  | 0.078 | 0.06 | 60 |  | 9.15 |  | -2.551 | X | 0.33647
21FLSWFD_FL0032000006700 | 21FLSWFD | FL0032000006700 | 27.1665 | -81.8793 | River/Stream | 2003-01-09 | 0.5 | 0.5 |  | 1.402 | 7.29 |  |  | 0.117 | 0.069 |  |  | 9.37 |  | -2.1456 | X | 0.3379
21FLSWFD_FL0032000006700 | 21FLSWFD | FL0032000006700 | 27.1665 | -81.8793 | River/Stream | 2002-08-08 |  |  |  | 0.973 | 7.19 |  |  | 0.3375 | 0.223 | 300 |  | 5.38 |  | -1.0862 | X | -0.027371
21FLSWFD_FL0032000006700 | 21FLSWFD | FL0032000006700 | 27.1665 | -81.8793 | River/Stream | 2002-07-01 |  |  |  | 1.444 | 6.78 |  |  | 0.3725 | 0.2885 | 340 |  | 5.36 |  | -0.98752 | X | 0.36742
21FLSWFD_FL0032000006700 | 21FLSWFD | FL0032000006700 | 27.1665 | -81.8793 | River/Stream | 2002-12-10 |  | 0.5 |  | 1.36 | 7.11 |  |  | 0.378 | 0.256 | 200 |  | 6.3 |  | -0.97286 | X | 0.30748
21FLSWFD_FL0032000006700 | 21FLSWFD | FL0032000006700 | 27.1665 | -81.8793 | River/Stream | 2005-07-13 | 2.6 | 3.6 |  | 0.3875 | 6.835 |  |  | 0.3101 | 0.2601 | 250 |  | 4.14 |  | -1.1709 | X | -0.94804
21FLSWFD_FL0032000006700 | 21FLSWFD | FL0032000006700 | 27.1665 | -81.8793 | River/Stream | 2002-05-08 | 0.5 |  |  | 0.341 | 7.72 |  |  | 0.1905 | 0.1535 | 60 |  | 6.28 |  | -1.6581 | X | -1.0759
21FLSWFD_FL0032000006700 | 21FLSWFD | FL0032000006700 | 27.1665 | -81.8793 | River/Stream | 2004-09-09 |  |  |  |  | 6.42 | [6 empty] | 2.48 |  | X | X | X
21FLSWFD_FL0032000006700 | 21FLSWFD | FL0032000006700 | 27.1665 | -81.8793 | River/Stream | 2004-08-05 |  |  |  | 0.513 | 6.86 |  |  | 0.2406 | 0.1554 | 300 |  | 5.095 |  | -1.4246 | X | -0.66748
21FLSWFD_FL0032000006700 | 21FLSWFD | FL0032000006700 | 27.1665 | -81.8793 | River/Stream | 2004-07-12 |  |  |  | 0.4731 | 7.4 |  |  | 0.2785 | 0.1475 | 125 |  | 6.97 |  | -1.2783 | X | -0.74845
21FLSWFD_FL0032000006700 | 21FLSWFD | FL0032000006700 | 27.1665 | -81.8793 | River/Stream | 2004-06-09 |  |  |  | 0.4591 | 7.76 |  |  | 0.1911 | 0.137 | 70 |  | 7.02 |  | -1.655 | X | -0.77849
21FLSWFD_FL0032000006700 | 21FLSWFD | FL0032000006700 | 27.1665 | -81.8793 | River/Stream | 2004-05-05 |  |  |  | 1.0878 | 7.36 |  |  |  | 0.132 | 100 |  | 6.77 |  | X | X | 0.084157
21FLSWFD_FL0032000006700 | 21FLSWFD | FL0032000006700 | 27.1665 | -81.8793 | River/Stream | 2004-04-14 | 0.5 |  |  | 0.789 | 7.73 |  |  | 0.159 | 0.117 | 60 |  | 10.81 |  | -1.8389 | X | -0.23699
21FLSWFD_FL0032000006700 | 21FLSWFD | FL0032000006700 | 27.1665 | -81.8793 | River/Stream | 1999-11-01 | 0.268 | 0.5 |  |  | 7.59 |  | 0.98 | 0.158 | 0.14 | 100 |  | 7.91 |  | -1.8452 | X | X
21FLSWFD_FL0032000006700 | 21FLSWFD | FL0032000006700 | 27.1665 | -81.8793 | River/Stream | 2001-11-07 | 1.22 | 1.72 |  | 1.0688 | 7.46 |  |  |  |  | 100 |  | 8.19 |  | X | X | 0.066537
21FLSWFD_FL0032000256700 | 21FLSWFD | FL0032000256700 | 27.2088 | -81.7824 | River/Stream | 2004-10-06 |  |  | 0.1711 | 0.0045 | 6.34 |  |  | 0.1767 | 0.0919 | 300 |  | 2.49 |  | -1.7333 | X | -5.4037
21FLSWFD_FL0032000256700 | 21FLSWFD | FL0032000256700 | 27.2088 | -81.7824 | River/Stream | 2005-08-02 | 82.9 | 96.1 | 0.1393 | 0.0138 | 6.51 |  |  | 0.1687 |  | 400 |  | 3.01 |  | -1.7796 | X | -4.2831
21FLSWFD_FL0032000256700 | 21FLSWFD | FL0032000256700 | 27.2088 | -81.7824 | River/Stream | 2005-09-06 | 2.2 | 3.4 | 0.117 | 0.0217 | 6.6 |  |  | 0.1765 | 0.0718 | 300 |  | 1.02 |  | -1.7344 | X | -3.8304
21FLSWFD_FL0032000256700 | 21FLSWFD | FL0032000256700 | 27.2088 | -81.7824 | River/Stream | 2005-06-07 | 6.2 | 16.3 | 0.0554 | 0.0225 | 6.58 |  |  | 0.6458 | 0.3216 | 750 |  | 0.82 |  | -0.43727 | X | -3.7942
21FLSWFD_FL0032000256700 | 21FLSWFD | FL0032000256700 | 27.2088 | -81.7824 | River/Stream | 2005-07-12 | 3.3 | 6 | 0.0509 | 0.0133 | 6.41 |  |  | 0.0966 | 0.0627 | 450 |  | 2.45 |  | -2.3372 | X | -4.32
21FLSWFD_FL0032000256700 | 21FLSWFD | FL0032000256700 | 27.2088 | -81.7824 | River/Stream | 2004-12-13 |  |  | 0.0383 | 0.0417 | 7.16 |  |  | 0.0921 | 0.0365 | 100 |  | 4.5 |  | -2.3849 | X | -3.1773
21FLSWFD_FL0032000256700 | 21FLSWFD | FL0032000256700 | 27.2088 | -81.7824 | River/Stream | 2005-05-09 | 18.1 | 21.9 | 0.0304 | 0.0094 | 6.77 |  |  | 0.5863 | 0.3365 | 300 |  | 1.53 |  | -0.53392 | X | -4.667
21FLSWFD_FL0032000256700 | 21FLSWFD | FL0032000256700 | 27.2088 | -81.7824 | River/Stream | 2005-12-05 | 2.15 | 2.75 | 0.0293 | 0.0171 | 6.55 |  |  | 0.0639 | 0.0379 | 175 |  | 2.43 |  | -2.7504 | X | -4.0687
21FLSWFD_FL0032000256700 | 21FLSWFD | FL0032000256700 | 27.2088 | -81.7824 | River/Stream | 2005-02-08 |  |  |  | 0.0075 | 6.93 |  |  | 0.0932 | 0.0183 | 60 |  | 2.48 |  | -2.373 | X | -4.8929
21FLSWFD_FL0032000256700 | 21FLSWFD | FL0032000256700 | 27.2088 | -81.7824 | River/Stream | 2003-08-06 |  |  |  | 0.018 | 6.8 |  |  | 0.147 | 0.095 | 300 |  | 1.4 |  | -1.9173 | X | -4.0174
21FLSWFD_FL0032000256700 | 21FLSWFD | FL0032000256700 | 27.2088 | -81.7824 | River/Stream | 2005-03-09 |  |  |  | 0.0087 | 7.21 |  |  | 0.0898 | 0.0445 | 100 |  | 5.95 |  | -2.4102 | X | -4.7444
21FLSWFD_FL0032000256700 | 21FLSWFD | FL0032000256700 | 27.2088 | -81.7824 | River/Stream | 2005-11-01 | 1.9 | 3.3 |  | 0.0357 | 6.41 |  |  | 0.0878 | 0.0569 | 225 |  | 2.7 |  | -2.4327 | X | -3.3326
21FLSWFD_FL0032000256700 | 21FLSWFD | FL0032000256700 | 27.2088 | -81.7824 | River/Stream | 2003-11-06 |  |  |  | 0.025 | 7.12 |  |  | 0.321 | 0.137 | 200 |  | 1.06 |  | -1.1363 | X | -3.6889
21FLSWFD_FL0032000256700 | 21FLSWFD | FL0032000256700 | 27.2088 | -81.7824 | River/Stream | 2004-01-07 |  |  |  | 0.017 | 7.16 |  |  | 0.144 | 0.051 | 100 |  | 4.26 |  | -1.9379 | X | -4.0745
21FLSWFD_FL0032000256700 | 21FLSWFD | FL0032000256700 | 27.2088 | -81.7824 | River/Stream | 2003-07-07 |  |  |  | 0.039 | 6.81 |  |  | 0.245 | 0.162 | 450 |  | 1.8 |  | -1.4065 | X | -3.2442
21FLSWFD_FL0032000256700 | 21FLSWFD | FL0032000256700 | 27.2088 | -81.7824 | River/Stream | 2004-02-04 | 0.5 |  |  | 0.008 | 6.89 |  |  | 0.138 | 0.077 | 100 |  | 4.32 |  | -1.9805 | X | -4.8283
21FLSWFD_FL0032000256700 | 21FLSWFD | FL0032000256700 | 27.2088 | -81.7824 | River/Stream | 2004-03-02 |  |  |  | 0.018 | 7.05 |  |  | 0.17 | 0.106 | 200 |  | 1.77 |  | -1.772 | X | -4.0174
21FLSWFD_FL0032000256700 | 21FLSWFD | FL0032000256700 | 27.2088 | -81.7824 | River/Stream | 2004-04-14 |  |  |  | 0.00125 | 7.08 |  |  | 0.246 | 0.075 | 100 |  | 3.05 |  | -1.4024 | X | -6.6846
21FLSWFD_FL0032000256700 | 21FLSWFD | FL0032000256700 | 27.2088 | -81.7824 | River/Stream | 2004-08-03 |  |  |  | 0.0029 | 6.39 |  |  |  | 0.0559 | 300 |  | 3.87 |  | X | X | -5.843
21FLSWFD_FL0032000256700 | 21FLSWFD | FL0032000256700 | 27.2088 | -81.7824 | River/Stream | 2004-09-08 |  |  |  |  | 6.86 |  |  | 0.1237 | 0.0802 | 450 |  | 2.62 |  | -2.0899 | X | X
21FLSWFD_FL0036000249300 | 21FLSWFD | FL0036000249300 | #REF! | #REF! | Canal | 2003-07-23 |  |  |  |  | 7.04 | [6 empty] | 0.19 |  | X | X | X
21FLSWFD_FL0036000249300 | 21FLSWFD | FL0036000249300 | #REF! | #REF! | Canal | 2005-08-09 |  |  |  |  | 7.12 | [8 empty] | X | X | X
21FLSWFD_FL0036000249300 | 21FLSWFD | FL0036000249300 | #REF! | #REF! | Canal | 2005-04-26 |  |  |  |  | 7.29 | [8 empty] | X | X | X
21FLSWFD_FL0036000249300 | 21FLSWFD | FL0036000249300 | #REF! | #REF! | Canal | 2005-01-18 |  |  |  |  | 7.14 | [6 empty] | 4.19 |  | X | X | X
21FLSWFD_FL0036000249300 | 21FLSWFD | FL0036000249300 | #REF! | #REF! | Canal | 2004-11-10 |  |  |  |  | 7.22 | [6 empty] | 2.89 |  | X | X | X
21FLSWFD_FL0036000249300 | 21FLSWFD | FL0036000249300 | #REF! | #REF! | Canal | 2004-07-26 |  |  |  |  | 6.99 | [6 empty] | 0.49 |  | X | X | X
21FLSWFD_FL0036000249300 | 21FLSWFD | FL0036000249300 | #REF! | #REF! | Canal | 2004-04-27 |  |  |  |  | 6.93 | [6 empty] | 0.35 |  | X | X | X
21FLSWFD_FL0036000249300 | 21FLSWFD | FL0036000249300 | #REF! | #REF! | Canal | 2003-10-28 |  |  |  |  | 7.23 | [6 empty] | 1.76 |  | X | X | X
21FLSWFD_FL0036000249300 | 21FLSWFD | FL0036000249300 | #REF! | #REF! | Canal | 2004-02-10 |  |  |  |  | 7.28 | [6 empty] | 1.62 |  | X | X | X
21FLSWFD_FL0036000249300 | 21FLSWFD | FL0036000249300 | #REF! | #REF! | Canal | 2003-04-24 |  |  |  |  | 6.99 | [6 empty] | 0.91 |  | X | X | X
21FLSWFD_FL0036000249300 | 21FLSWFD | FL0036000249300 | #REF! | #REF! | Canal | 2003-02-10 |  |  |  |  | 7.02 | [6 empty] | 3.05 |  | X | X | X
21FLSWFD_FL0036000249300 | 21FLSWFD | FL0036000249300 | #REF! | #REF! | Canal | 2002-10-24 |  |  |  |  | 7.06 | [6 empty] | 0.31 |  | X | X | X
21FLSWFD_FL0036000249900 | 21FLSWFD | FL0036000249900 | #REF! | #REF! | River/Stream | 2004-11-10 |  |  |  |  | 7.24 | [6 empty] | 6.09 |  | X | X | X
21FLSWFD_FL0036000249900 | 21FLSWFD | FL0036000249900 | #REF! | #REF! | River/Stream | 2005-10-19 |  |  |  |  | 7.71 | [6 empty] | 3.58 |  | X | X | X
21FLSWFD_FL0036000249900 | 21FLSWFD | FL0036000249900 | #REF! | #REF! | River/Stream | 2005-08-08 |  |  |  |  | 7.11 | [8 empty] | X | X | X
21FLSWFD_FL0036000249900 | 21FLSWFD | FL0036000249900 | #REF! | #REF! | River/Stream | 2005-04-25 |  |  |  |  | 7.435 | [6 empty] | 6.205 |  | X | X | X
21FLSWFD_FL0036000249900 | 21FLSWFD | FL0036000249900 | #REF! | #REF! | River/Stream | 2005-01-19 |  |  |  |  | 7.5 | [6 empty] | 8.1833 |  | X | X | X
21FLSWFD_FL0036000249900 | 21FLSWFD | FL0036000249900 | #REF! | #REF! | River/Stream | 2004-07-26 |  |  |  |  | 7.45 | [6 empty] | 5.18 |  | X | X | X
21FLSWFD_FL0036000249900 | 21FLSWFD | FL0036000249900 | #REF! | #REF! | River/Stream | 2002-10-24 |  |  |  |  | 7.37 | [6 empty] | 5.04 |  | X | X | X
21FLSWFD_FL0036000249900 | 21FLSWFD | FL0036000249900 | #REF! | #REF! | River/Stream | 2004-02-12 |  |  |  |  | 7.14 | [6 empty] | 7.55 |  | X | X | X
21FLSWFD_FL0036000249900 | 21FLSWFD | FL0036000249900 | #REF! | #REF! | River/Stream | 2003-10-28 |  |  |  |  | 7.48 | [6 empty] | 5.4567 |  | X | X | X
21FLSWFD_FL0036000249900 | 21FLSWFD | FL0036000249900 | #REF! | #REF! | River/Stream | 2003-07-23 |  |  |  |  | 7.29 | [6 empty] | 4.66 |  | X | X | X
21FLSWFD_FL0036000249900 | 21FLSWFD | FL0036000249900 | #REF! | #REF! | River/Stream | 2003-04-23 |  |  |  |  | 7.61 | [6 empty] | 5.935 |  | X | X | X
21FLSWFD_FL0036000249900 | 21FLSWFD | FL0036000249900 | #REF! | #REF! | River/Stream | 2003-02-10 |  |  |  |  | 7.53 | [6 empty] | 7.285 |  | X | X | X
21FLSWFD_FL0036000249900 | 21FLSWFD | FL0036000249900 | #REF! | #REF! | River/Stream | 2004-04-27 |  |  |  |  | 7.3167 | [6 empty] | 3.15 |  | X | X | X
21FLSWFD_FL0036000249900 | 21FLSWFD | FL0036000249900 | #REF! | #REF! | River/Stream | 2005-03-10 |  |  |  |  | 7.54 | [6 empty] | 7.245 |  | X | X | X
21FLSWFD_FL0037000007200 | 21FLSWFD | FL0037000007200 | 27.9384 | -81.8509 | River/Stream | 2000-12-06 | 246 | 376 | 1.31 | 0.019 | 7.17 |  | 1.59 | 1.27 | 0.014 | 50 |  | 3.18 | 1.609 | 0.23902 | 0.47561 | -3.9633
21FLSWFD_FL0037000007200 | 21FLSWFD | FL0037000007200 | 27.9384 | -81.8509 | River/Stream | 2000-02-08 | 32 | 73.3 | 0.496 | 0.014 | 9.16 |  | 1.22 | 0.334 | 0.006 | 90 |  | 11.61 | 1.234 | -1.0966 | 0.21026 | -4.2687
21FLSWFD_FL0037000007200 | 21FLSWFD | FL0037000007200 | 27.9384 | -81.8509 | River/Stream | 2001-02-07 | 612 | 699 | 8.19 | 0.049 | 8.95 |  | 21.4 | 3.21 | 1.8 | 80 |  | 15.56 | 21.449 | 1.1663 | 3.0657 | -3.0159
21FLSWFD_FL0037000007200 | 21FLSWFD | FL0037000007200 | 27.9384 | -81.8509 | River/Stream | 2001-03-07 | 260 | 380 | 6.15 | 0.026 | 7.42 |  | 18.4 | 2.95 | 2.19 | 75 |  | 4.27 | 18.426 | 1.0818 | 2.9138 | -3.6497
21FLSWFD_FL0037000007200 | 21FLSWFD | FL0037000007200 | 27.9384 | -81.8509 | River/Stream | 2000-06-08 | 512 | 582 | 1.26 | 0.015 | 8.85 |  | 12.1 | 0.963 | 0.019 | 60 |  | 2.44 | 12.115 | -0.037702 | 2.4944 | -4.1997
21FLSWFD_FL0037000007200 | 21FLSWFD | FL0037000007200 | 27.9384 | -81.8509 | River/Stream | 2001-10-02 | 17.4 | 38.6 | 0.14 | 0.01 | 6.715 |  | 2.09 | 0.715 | 0.287 | 130 |  | 9.26 | 2.1 | -0.33547 | 0.74194 | -4.6052
21FLSWFD_FL0037000007200 | 21FLSWFD | FL0037000007200 | 27.9384 | -81.8509 | River/Stream | 2000-09-12 | 21.4 | 80.5 | 0.209 | 0.011 | 6.51 |  | 3.55 | 0.523 | 0.148 | 75 |  | 4.44 | 3.561 | -0.64817 | 1.27 | -4.5099
21FLSWFD_FL0037000007200 | 21FLSWFD | FL0037000007200 | 27.9384 | -81.8509 | River/Stream | 1999-12-08 | 63.1 | 84.8 | 0.093 | 0.035 | 7.69 |  | 2.2 | 0.1 | 0.005 | 40 |  | 7 | 2.235 | -2.3026 | 0.80424 | -3.3524
21FLSWFD_FL0037000007200 | 21FLSWFD | FL0037000007200 | 27.9384 | -81.8509 | River/Stream | 2001-09-04 | 21.4 | 32.3 | 0.085 | 0.018 | 8.42 |  | 2.08 | 2.17 | 0.423 | 60 |  | 4.87 | 2.098 | 0.77473 | 0.74098 | -4.0174
21FLSWFD_FL0037000007200 | 21FLSWFD | FL0037000007200 | 27.9384 | -81.8509 | River/Stream | 2001-08-09 | 0.5 | 22.6 | 0.078 | 0.189 | 6.76 |  | 2.05 | 10.5 | 0.71 | 105 |  | 3.97 | 2.239 | 2.3514 | 0.80603 | -1.666
21FLSWFD_FL0037000007200 | 21FLSWFD | FL0037000007200 | 27.9384 | -81.8509 | River/Stream | 2001-04-03 | 240 | 339 | 0.314 | 0.009 | 7.23 |  | 8.39 | 1.42 | 0.836 | 75 |  | 1.45 | 8.399 | 0.35066 | 2.1281 | -4.7105
21FLSWFD_FL0037000007200 | 21FLSWFD | FL0037000007200 | 27.9384 | -81.8509 | River/Stream | 2000-11-06 | 363 | 672 | 0.163 | 0.026 | 7.31 |  | 9.42 | 1.96 | 0.018 | 65 |  | 5.49 | 9.446 | 0.67294 | 2.2456 | -3.6497
21FLSWFD_FL0037000007200 | 21FLSWFD | FL0037000007200 | 27.9384 | -81.8509 | River/Stream | 2001-05-09 | 58.7 | 140 | 0.134 | 0.019 | 8.4 |  | 9.14 | 1.2 | 0.417 | 140 |  | 2.12 | 9.159 | 0.18232 | 2.2147 | -3.9633
21FLSWFD_FL0037000007200 | 21FLSWFD | FL0037000007200 | 27.9384 | -81.8509 | River/Stream | 1997-09-10 | 61.44 |  | 0.024 | 0.002 | 9.03 |  | 2.1 | 0.15 | 0.012 | 60 |  | 6.44 | 2.102 | -1.8971 | 0.74289 | -6.2146
21FLSWFD_FL0037000007200 | 21FLSWFD | FL0037000007200 | 27.9384 | -81.8509 | River/Stream | 1998-04-06 | 133.5 | 160 | 0.032 | 0.051 | 9.16 |  | 2.88 | 0.51 | 0.238 | 101 |  | 6.89 | 2.931 | -0.67334 | 1.0753 | -2.9759
21FLSWFD_FL0037000007200 | 21FLSWFD | FL0037000007200 | 27.9384 | -81.8509 | River/Stream | 2001-06-05 | 62.7 | 95.7 | 0.135 | 0.021 | 7.39 |  | 14.4 | 1.38 | 0.123 | 80 |  | 0.31 | 14.421 | 0.32208 | 2.6687 | -3.8632
21FLSWFD_FL0037000007200 | 21FLSWFD | FL0037000007200 | 27.9384 | -81.8509 | River/Stream | 1998-06-01 | 138.84 | 166 | 0.041 | 0.058 | 8.52 |  | 4.92 | 0.395 | 0.019 | 86 |  | 6.6 | 4.978 | -0.92887 | 1.605 | -2.8473
21FLSWFD_FL0037000007200 | 21FLSWFD | FL0037000007200 | 27.9384 | -81.8509 | River/Stream | 1997-11-03 | 112.93 |  | 0.024 | 0.004 | 7.51 |  | 3.4 | 0.45 | 0.01 | 156 |  | 6.68 | 3.404 | -0.79851 | 1.225 | -5.5215
21FLSWFD_FL0037000007200 | 21FLSWFD | FL0037000007200 | 27.9384 | -81.8509 | River/Stream | 2000-08-08 | 117 | 137 | 0.029 | 0.004 | 6.6 |  | 4.54 | 0.334 | 0.041 | 90 |  | 1.75 | 4.544 | -1.0966 | 1.5138 | -5.5215
21FLSWFD_FL0037000007200 | 21FLSWFD | FL0037000007200 | 27.9384 | -81.8509 | River/Stream | 1999-11-01 | 71.8 | 101 | 0.018 |  | 8.52 |  | 2.89 | 0.049 | 0.031 | 40 |  | 7.61 |  | -3.0159 | X | X
21FLSWFD_FL0037000007200 | 21FLSWFD | FL0037000007200 | 27.9384 | -81.8509 | River/Stream | 2000-10-03 | 14.7 | 36.8 | 0.018 | 0.005 | 7.21 |  | 2.98 | 0.394 | 0.18 | 80 |  | 5.97 | 2.985 | -0.9314 | 1.0936 | -5.2983
21FLSWFD_FL0037000007200 | 21FLSWFD | FL0037000007200 | 27.9384 | -81.8509 | River/Stream | 1997-10-06 | 43.04 |  | 0.023 | 0.002 | 8.35 |  | 4.1 | 0.39 | 0.12 | 100 |  | 4.71 | 4.102 | -0.94161 | 1.4115 | -6.2146
21FLSWFD_FL0037000007200 | 21FLSWFD | FL0037000007200 | 27.9384 | -81.8509 | River/Stream | 1997-08-04 | 114.94 |  | 0.02 | 0.02 | 9.31 |  | 3.7 | 0.39 | 0.007 | 160 |  | 6.39 | 3.72 | -0.94161 | 1.3137 | -3.912
21FLSWFD_FL0037000007200 | 21FLSWFD | FL0037000007200 | 27.9384 | -81.8509 | River/Stream | 1998-05-04 | 80.1 | 106 | 0.017 | 0.0005 | 8.7 |  | 4.04 | 0.6 | 0.237 | 71 |  | 6.13 | 4.0405 | -0.51083 | 1.3964 | -7.6009
21FLSWFD_FL0037000007200 | 21FLSWFD | FL0037000007200 | 27.9384 | -81.8509 | River/Stream | 2000-05-11 | 117 | 177 | 0.029 | 0.033 | 8.7 |  | 6.98 | 0.636 | 0.018 | 40 |  | 4.51 | 7.013 | -0.45256 | 1.9478 | -3.4112
21FLSWFD_FL0037000007200 | 21FLSWFD | FL0037000007200 | 27.9384 | -81.8509 | River/Stream | 2000-07-06 | 66.8 | 78.6 | 0.01 | 0.007 | 7.41 |  | 2.95 | 0.401 | 0.027 | 50 |  | 5.52 | 2.957 | -0.91379 | 1.0842 | -4.9618
21FLSWFD_FL0037000007200 | 21FLSWFD | FL0037000007200 | 27.9384 | -81.8509 | River/Stream | 1998-03-02 | 229.62 | 275.314 | 0.01 | 0.005 | 7.68 |  | 3.68 | 0.651 | 0.186 |  |  | 7.83 | 3.685 | -0.42925 | 1.3043 | -5.2983
21FLSWFD_FL0037000007200 | 21FLSWFD | FL0037000007200 | 27.9384 | -81.8509 | River/Stream | 2000-01-05 | 45.4 | 59.1 | 0.005 | 0.002 | 8.32 |  | 2.68 | 0.157 | 0.006 | 60 |  | 9.73 | 2.682 | -1.8515 | 0.98656 | -6.2146
21FLSWFD_FL0037000007200 | 21FLSWFD | FL0037000007200 | 27.9384 | -81.8509 | River/Stream | 1998-02-02 | 53.4 | 134 | 0.005 | 0.0005 | 9.12 |  | 3.5 | 0.549 | 0.146 | 152 |  | 8.94 | 3.5005 | -0.59966 | 1.2529 | -7.6009
21FLSWFD_FL0037000007200 | 21FLSWFD | FL0037000007200 | 27.9384 | -81.8509 | River/Stream | 2000-03-15 | 13.4 | 25.6 | 0.005 | 0.014 | 7.93 |  | 3.56 | 0.206 | 0.006 | 35 |  | 6.81 | 3.574 | -1.5799 | 1.2737 | -4.2687
21FLSWFD_FL0037000007200 | 21FLSWFD | FL0037000007200 | 27.9384 | -81.8509 | River/Stream | 1998-07-06 | 266.999 | 377 | 0.005 | 0.0005 | 7.23 |  | 6.08 | 0.71 | 0.012 | 85 |  | 1.7 | 6.0805 | -0.34249 | 1.8051 | -7.6009
21FLSWFD_FL0037000007200 | 21FLSWFD | FL0037000007200 | 27.9384 | -81.8509 | River/Stream | 1998-09-08 | 96.1 | 200 | 0.005 | 0.0005 | 6.91 |  | 6.21 | 0.596 | 0.0005 | 55 |  | 2.19 | 6.2105 | -0.51751 | 1.8262 | -7.6009
21FLSWFD_FL0037000007200 | 21FLSWFD | FL0037000007200 | 27.9384 | -81.8509 | River/Stream | 1998-08-03 | 96.1 | 147 | 0.005 | 0.003 | 9 |  | 6.54 | 0.581 | 0.049 | 62 |  | 4 | 6.543 | -0.543 | 1.8784 | -5.8091
21FLSWFD_FL0037000007200 | 21FLSWFD | FL0037000007200 | 27.9384 | -81.8509 | River/Stream | 2002-11-04 |  |  | 0.432 | 0.054 | 7.04 |  |  | 0.758 | 0.142 |  |  | 0.735 |  | -0.27707 | X | -2.9188
21FLSWFD_FL0037000007200 | 21FLSWFD | FL0037000007200 | 27.9384 | -81.8509 | River/Stream | 2005-01-03 |  |  | 0.2832 | 0.0676 | 7.45 |  |  | 0.7489 | 0.1993 | 100 |  | 4.97 |  | -0.28915 | X | -2.6941
21FLSWFD_FL0037000007200 | 21FLSWFD | FL0037000007200 | 27.9384 | -81.8509 | River/Stream | 2003-06-04 | 257 | 301 | 0.203 | 0.015 | 7.09 |  |  | 1.29 | 0.078 | 70 |  | 1.765 |  | 0.25464 | X | -4.1997
21FLSWFD_FL0037000007200 | 21FLSWFD | FL0037000007200 | 27.9384 | -81.8509 | River/Stream | 2002-02-06 | 36.3 | 52.3 | 0.181 | 0.02 | 6.88 |  |  | 0.88 | 0.775 | 125 |  | 0.49 |  | -0.12783 | X | -3.912
21FLSWFD_FL0037000007200 | 21FLSWFD | FL0037000007200 | 27.9384 | -81.8509 | River/Stream | 2004-12-07 | 54.6 | 76.9 | 0.1518 | 0.2536 | 6.965 |  |  | 0.611 | 0.3012 | 100 |  | 2.925 |  | -0.49266 | X | -1.372
21FLSWFD_FL0037000007200 | 21FLSWFD | FL0037000007200 | 27.9384 | -81.8509 | River/Stream | 2001-12-10 | 44.1 | 55.7 | 0.132 | 0.015 | 6 |  |  | 0.883 |  | 150 |  |  |  | -0.12443 | X | -4.1997
21FLSWFD_FL0037000007200 | 21FLSWFD | FL0037000007200 | 27.9384 | -81.8509 | River/Stream | 2002-09-05 |  |  | 0.12 | 0.005 | 7.18 |  |  |  | 0.005 | 85 |  | 7.6 |  | X | X | -5.2983
21FLSWFD_FL0037000007200 | 21FLSWFD | FL0037000007200 | 27.9384 | -81.8509 | River/Stream | 2002-04-02 | 59.1 | 73.4 | 0.093 | 0.005 | 6.715 |  |  | 0.656 | 0.41 | 100 |  | 0.835 |  | -0.42159 | X | -5.2983
21FLSWFD_FL0037000007200 | 21FLSWFD | FL0037000007200 | 27.9384 | -81.8509 | River/Stream | 2002-01-08 | 29.7 | 58.4 | 0.091 | 0.011 | 6.95 |  |  | 0.922 |  |  |  | 1.475 |  | -0.08121 | X | -4.5099
21FLSWFD_FL0037000007200 | 21FLSWFD | FL0037000007200 | 27.9384 | -81.8509 | River/Stream | 2002-05-06 | 151 | 175 | 0.075 | 0.005 | 6.93 |  |  | 0.514 |  | 100 |  | 0.69 |  | -0.66553 | X | -5.2983
21FLSWFD_FL0037000007200 | 21FLSWFD | FL0037000007200 | 27.9384 | -81.8509 | River/Stream | 1999-09-16 | 333 | 474 | 0.073 | 0.005 | 7.48 |  |  | 0.555 | 0.005 | 40 |  | 3.15 |  | -0.58879 | X | -5.2983
21FLSWFD_FL0037000007200 | 21FLSWFD | FL0037000007200 | 27.9384 | -81.8509 | River/Stream | 2002-10-01 |  |  | 0.055 | 0.005 | 8.49 |  |  | 0.376 | 0.092 |  |  | 6.45 |  | -0.97817 | X | -5.2983
21FLSWFD_FL0037000007200 | 21FLSWFD | FL0037000007200 | 27.9384 | -81.8509 | River/Stream | 2004-10-07 |  |  | 0.0498 | 0.0439 | 7.33 |  |  | 0.6532 | 0.4245 | 200 |  |  |  | -0.42587 | X | -3.1258
21FLSWFD_FL0037000007200 | 21FLSWFD | FL0037000007200 | 27.9384 | -81.8509 | River/Stream | 2002-03-04 | 104.678 | 113.482 | 0.048 | 0.005 | 6.945 |  |  | 0.752 | 0.483 | 125 |  | 3.58 |  | -0.28502 | X | -5.2983
21FLSWFD_FL0037000007200 | 21FLSWFD | FL0037000007200 | 27.9384 | -81.8509 | River/Stream | 2004-11-08 |  |  | 0.0469 | 0.0522 | 7.725 |  |  | 0.5787 | 0.3933 | 125 |  | 4.37 |  | -0.54697 | X | -2.9527
21FLSWFD_FL0037000007200 | 21FLSWFD | FL0037000007200 | 27.9384 | -81.8509 | River/Stream | 2005-05-10 | 485 | 612 | 0.043 | 0.0085 | 9.315 |  |  | 0.4711 | 0.0615 | 100 |  | 8.825 |  | -0.75268 | X | -4.7677
21FLSWFD_FL0037000007200 | 21FLSWFD | FL0037000007200 | 27.9384 | -81.8509 | River/Stream | 2005-02-10 |  |  | 0.0429 | 0.0143 | 8.255 |  |  | 0.287 | 0.0511 | 100 |  |  |  | -1.2483 | X | -4.2475
21FLSWFD_FL0037000007200 | 21FLSWFD | FL0037000007200 | 27.9384 | -81.8509 | River/Stream | 1999-06-09 | 310 | 357 | 0.04 | 0.005 | 8.02 |  |  | 0.497 | 0.032 | 50 |  | 4.89 |  | -0.69917 | X | -5.2983
21FLSWFD_FL0037000007200 | 21FLSWFD | FL0037000007200 | 27.9384 | -81.8509 | River/Stream | 1999-10-04 | 350 | 495 | 0.039 | 0.053 | 8.67 |  |  | 0.177 | 0.005 | 40 |  | 7.97 |  | -1.7316 | X | -2.9375
21FLSWFD_FL0037000007200 | 21FLSWFD | FL0037000007200 | 27.9384 | -81.8509 | River/Stream | 2005-06-06 | 231 | 262 | 0.0341 | 0.0037 | 9.71 |  |  | 0.3575 | 0.005 | 85 |  | 17.34 |  | -1.0286 | X | -5.5994
21FLSWFD_FL0037000007200 | 21FLSWFD | FL0037000007200 | 27.9384 | -81.8509 | River/Stream | 2005-04-06 | 337 | 377 | 0.0331 | 0.0061 | 8.175 |  |  | 0.5248 | 0.0123 | 100 |  | 4.86 |  | -0.64474 | X | -5.0995
21FLSWFD_FL0037000007200 | 21FLSWFD | FL0037000007200 | 27.9384 | -81.8509 | River/Stream | 2005-12-06 | 71.54 | 95.41 | 0.031 | 0.0026 | 9.055 |  |  | 0.1844 | 0.005 | 70 |  | 8.97 |  | -1.6906 | X | -5.9522
21FLSWFD_FL0037000007200 | 21FLSWFD | FL0037000007200 | 27.9384 | -81.8509 | River/Stream | 1999-04-05 | 184.67 | 233.285 | 0.0275 | 0.009 | 8.67 |  |  | 0.314 | 0.0085 | 45 |  | 5.05 |  | -1.1584 | X | -4.7105
21FLSWFD_FL0037000007200 | 21FLSWFD | FL0037000007200 | 27.9384 | -81.8509 | River/Stream | 2005-03-03 | 488 | 661 | 0.0265 | 0.0126 | 9.29 |  |  | 0.576 | 0.0132 | 100 |  | 10.675 |  | -0.55165 | X | -4.3741
21FLSWFD_FL0037000007200 | 21FLSWFD | FL0037000007200 | 27.9384 | -81.8509 | River/Stream | 2005-09-12 | 81.2 | 91.3 | 0.0254 | 0.00125 | 9.27 |  |  | 0.2495 | 0.0316 | 85 |  | 7.635 |  | -1.3883 | X | -6.6846
21FLSWFD_FL0037000007200 | 21FLSWFD | FL0037000007200 | 27.9384 | -81.8509 | River/Stream | 2005-08-08 | 168 | 221 | 0.0211 | 0.0054 | 9.5 |  |  | 0.137 |  | 100 |  | 9.525 |  | -1.9878 | X | -5.2214
21FLSWFD_FL0037000007200 | 21FLSWFD | FL0037000007200 | 27.9384 | -81.8509 | River/Stream | 1999-08-16 | 123.5 | 155 | 0.021 | 0.005 | 8.01 |  |  | 0.1835 | 0.0295 | 35 |  | 2.92 |  | -1.6955 | X | -5.2983
21FLSWFD_FL0037000007200 | 21FLSWFD | FL0037000007200 | 27.9384 | -81.8509 | River/Stream | 2005-10-11 | 80.3 | 95.8 | 0.0172 | 0.004 | 8.47 |  |  | 0.1589 | 0.0183 | 70 |  | 6.635 |  | -1.8395 | X | -5.5215
21FLSWFD_FL0037000007200 | 21FLSWFD | FL0037000007200 | 27.9384 | -81.8509 | River/Stream | 2005-11-02 | 150 | 195 | 0.0128 | 0.0032 | 9.66 |  |  | 0.2009 |  | 70 |  | 10.12 |  | -1.6049 | X | -5.7446
21FLSWFD_FL0037000007200 | 21FLSWFD | FL0037000007200 | 27.9384 | -81.8509 | River/Stream | 1998-10-07 | 94.2 | 108.5 | 0.0115 | 0.018 | 7.43 |  |  | 0.3055 | 0.1165 | 100 |  | 5.77 |  | -1.1858 | X | -4.0174
21FLSWFD_FL0037000007200 | 21FLSWFD | FL0037000007200 | 27.9384 | -81.8509 | River/Stream | 1999-02-09 | 82.25 | 107 | 0.011 | 0.005 | 8.94 |  |  | 0.259 | 0.0655 | 40 |  | 7.75 |  | -1.3509 | X | -5.2983
21FLSWFD_FL0037000007200 | 21FLSWFD | FL0037000007200 | 27.9384 | -81.8509 | River/Stream | 1999-01-05 | 223 | 256 | 0.01 | 0.005 | 8.68 |  |  | 0.334 | 0.025 | 60 |  | 7.74 |  | -1.0966 | X | -5.2983
21FLSWFD_FL0037000007200 | 21FLSWFD | FL0037000007200 | 27.9384 | -81.8509 | River/Stream | 1998-12-17 | 103.3 | 119.5 | 0.0075 | 0.012 | 7.91 |  |  | 0.2245 | 0.0135 | 45 |  | 7.89 |  | -1.4939 | X | -4.4228
21FLSWFD_FL0037000007200 | 21FLSWFD | FL0037000007200 | 27.9384 | -81.8509 | River/Stream | 1999-03-01 | 110 | 122 | 0.005 | 0.41 | 9.26 |  |  | 0.152 | 0.02 | 40 |  | 8.31 |  | -1.8839 | X | -0.8916
21FLSWFD_FL0037000007200 | 21FLSWFD | FL0037000007200 | 27.9384 | -81.8509 | River/Stream | 1998-11-09 | 189.5 | 214 | 0.005 | 0.005 | 9.61 |  |  | 0.2965 | 0.095 | 70 |  | 10.86 |  | -1.2157 | X | -5.2983
21FLSWFD_FL0037000007200 | 21FLSWFD | FL0037000007200 | 27.9384 | -81.8509 | River/Stream | 1999-07-17 | 88.1 | 119 | 0.005 | 0.005 | 8.12 |  |  | 0.159 | 0.005 | 40 |  | 4.42 |  | -1.8389 | X | -5.2983
21FLSWFD_FL0037000007200 | 21FLSWFD | FL0037000007200 | 27.9384 | -81.8509 | River/Stream | 1999-05-10 | 229 | 270 | 0.005 | 0.018 | 8.24 |  |  | 0.438 | 0.005 | 60 |  | 4.61 |  | -0.82554 | X | -4.0174
21FLSWFD_FL0037000007200 | 21FLSWFD | FL0037000007200 | 27.9384 | -81.8509 | River/Stream | 2003-05-06 |  |  |  | 0.005 | 7.17 |  |  | 0.899 | 0.22 | 70 |  | 0.51 |  | -0.10647 | X | -5.2983
21FLSWFD_FL0037000007200 | 21FLSWFD | FL0037000007200 | 27.9384 | -81.8509 | River/Stream | 2003-11-04 |  |  |  | 0.00125 | 7.35 |  |  | 0.649 | 0.055 | 85 |  | 4.86 |  | -0.43232 | X | -6.6846
21FLSWFD_FL0037000007200 | 21FLSWFD | FL0037000007200 | 27.9384 | -81.8509 | River/Stream | 2003-07-08 |  |  |  | 0.01 | 8.97 |  |  | 0.397 | 0.142 | 125 |  | 6.735 |  | -0.92382 | X | -4.6052
21FLSWFD_FL0037000007200 | 21FLSWFD | FL0037000007200 | 27.9384 | -81.8509 | River/Stream | 2003-08-05 |  |  |  | 0.013 | 8.165 |  |  | 0.516 | 0.09 | 100 |  | 4.33 |  | -0.66165 | X | -4.3428
21FLSWFD_FL0037000007200 | 21FLSWFD | FL0037000007200 | 27.9384 | -81.8509 | River/Stream | 2003-10-07 |  |  |  | 0.01 | 7.27 |  |  | 0.712 | 0.122 | 85 |  | 1.49 |  | -0.33968 | X | -4.6052
21FLSWFD_FL0037000007200 | 21FLSWFD | FL0037000007200 | 27.9384 | -81.8509 | River/Stream | 2003-04-08 |  |  |  | 0.028 | 8.205 |  |  | 0.573 | 0.307 |  |  | 3.92 |  | -0.55687 | X | -3.5756
21FLSWFD_FL0037000007200 | 21FLSWFD | FL0037000007200 | 27.9384 | -81.8509 | River/Stream | 2003-09-03 |  |  |  | 0.01 | 8.82 |  |  | 0.58 | 0.122 | 100 |  | 4.78 |  | -0.54473 | X | -4.6052
21FLSWFD_FL0037000007200 | 21FLSWFD | FL0037000007200 | 27.9384 | -81.8509 | River/Stream | 2003-03-11 |  |  |  | 0.005 | 8.3 |  |  | 0.667 | 0.287 | 125 |  | 8.865 |  | -0.40497 | X | -5.2983
21FLSWFD_FL0037000007200 | 21FLSWFD | FL0037000007200 | 27.9384 | -81.8509 | River/Stream | 2003-02-03 |  |  |  | 0.005 | 7.63 |  |  | 0.469 | 0.242 | 125 |  | 8.345 |  | -0.75715 | X | -5.2983
21FLSWFD_FL0037000007200 | 21FLSWFD | FL0037000007200 | 27.9384 | -81.8509 | River/Stream | 2002-12-04 |  |  |  | 0.005 | 9.07 |  |  | 0.21 | 0.061 | 125 |  | 11.16 |  | -1.5606 | X | -5.2983
21FLSWFD_FL0037000007200 | 21FLSWFD | FL0037000007200 | 27.9384 | -81.8509 | River/Stream | 2002-07-04 |  |  |  | 0.005 | 7.795 |  |  | 0.919 |  |  |  | 6.64 |  | -0.084469 | X | -5.2983
21FLSWFD_FL0037000007200 | 21FLSWFD | FL0037000007200 | 27.9384 | -81.8509 | River/Stream | 2005-07-13 | 230 | 278 |  | 0.00125 | 10.025 |  |  | 0.0979 |  | 100 |  | 19.005 |  | -2.3238 | X | -6.6846
21FLSWFD_FL0037000007200 | 21FLSWFD | FL0037000007200 | 27.9384 | -81.8509 | River/Stream | 2004-08-05 |  |  |  | 0.0034 | 9.56 |  |  | 0.3319 | 0.0221 | 60 |  | 11.7 |  | -1.1029 | X | -5.684
21FLSWFD_FL0037000007200 | 21FLSWFD | FL0037000007200 | 27.9384 | -81.8509 | River/Stream | 2003-12-03 |  |  |  | 0.00125 | 7.835 |  |  | 0.672 | 0.075 | 70 |  | 7.37 |  | -0.3975 | X | -6.6846
21FLSWFD_FL0037000007200 | 21FLSWFD | FL0037000007200 | 27.9384 | -81.8509 | River/Stream | 2004-07-12 |  |  |  | 0.00125 | 8.315 |  |  | 1.9675 | 0.0379 | 40 |  | 2.37 |  | 0.67676 | X | -6.6846
21FLSWFD_FL0037000007200 | 21FLSWFD | FL0037000007200 | 27.9384 | -81.8509 | River/Stream | 2004-06-08 |  |  |  | 0.00125 | 8.97 |  |  | 1.0122 | 0.056 | 60 |  | 3.69 |  | 0.012126 | X | -6.6846
21FLSWFD_FL0037000007200 | 21FLSWFD | FL0037000007200 | 27.9384 | -81.8509 | River/Stream | 2004-05-08 |  |  |  | 0.00125 | 8.705 |  |  | 0.625 |  | 40 |  | 5.79 |  | -0.47 | X | -6.6846
21FLSWFD_FL0037000007200 | 21FLSWFD | FL0037000007200 | 27.9384 | -81.8509 | River/Stream | 2004-04-12 |  |  |  | 0.00125 | 7.55 |  |  | 0.929 | 0.005 | 60 |  | 2.5433 |  | -0.073647 | X | -6.6846
21FLSWFD_FL0037000007200 | 21FLSWFD | FL0037000007200 | 27.9384 | -81.8509 | River/Stream | 2004-03-01 |  |  |  | 0.00125 | 9.425 |  |  | 0.305 | 0.005 | 60 |  | 11.88 |  | -1.1874 | X | -6.6846
21FLSWFD_FL0037000007200 | 21FLSWFD | FL0037000007200 | 27.9384 | -81.8509 | River/Stream | 2004-02-03 |  |  |  | 0.005 | 9.7 |  |  | 0.164 |  | 70 |  | 15.795 |  | -1.8079 | X | -5.2983
21FLSWFD_FL0037000007200 | 21FLSWFD | FL0037000007200 | 27.9384 | -81.8509 | River/Stream | 2004-01-05 |  |  |  | 0.00125 | 8.26 |  |  | 0.506 |  | 70 |  | 8.525 |  | -0.68122 | X | -6.6846
21FLSWFD_FL0037000007200 | 21FLSWFD | FL0037000007200 | 27.9384 | -81.8509 | River/Stream | 1997-12-01 | 96.1 | 195 |  |  | 9.02 |  |  |  | 0.001 | 117 |  | 7.18 |  | X | X | X
21FLSWFD_FL0040000081300 | 21FLSWFD | FL0040000081300 | 27.4549 | -82.2257 | River/Stream | 2000-01-05 | 0.5 | 0.5 | 0.043 | 0.01 | 7.23 |  | 1.3 | 0.535 | 0.549 | 70 |  | 5.41 | 1.31 | -0.62549 | 0.27003 | -4.6052
21FLSWFD_FL0040000081300 | 21FLSWFD | FL0040000081300 | 27.4549 | -82.2257 | River/Stream | 2000-03-29 | 2.8 | 4.06 | 0.138 | 0.651 | 7.04 |  |  | 0.272 | 0.216 | 40 |  | 6.19 |  | -1.302 | X | -0.42925
21FLSWFD_FL0040000081500 | 21FLSWFD | FL0040000081500 | 27.4588 | -82.2423 | River/Stream | 2000-01-05 | 1.08 | 1.25 | 0.251 | 0.627 | 7.62 |  | 0.74 | 0.191 | 0.167 | 10 |  | 9.14 | 1.367 | -1.6555 | 0.31262 | -0.46681
21FLSWFD_FL0040000081500 | 21FLSWFD | FL0040000081500 | 27.4588 | -82.2423 | River/Stream | 2000-03-29 | 2.21 | 3.725 | 0.109 | 0.387 | 7.21 |  |  | 0.356 | 0.2795 | 35 |  | 7.83 |  | -1.0328 | X | -0.94933
21FLSWFD_FL0040000081500 | 21FLSWFD | FL0040000081500 | 27.4588 | -82.2423 | River/Stream | 2003-10-01 |  |  |  |  | 6.97 |  |  |  |  | 85 |  | 7.63 |  | X | X | X
21FLSWFD_FL0040000081500 | 21FLSWFD | FL0040000081500 | 27.4588 | -82.2423 | River/Stream | 2005-03-15 |  |  |  |  | 6.94 |  |  |  |  | 30 |  | 7.89 |  | X | X | X
21FLSWFD_FL0040000081500 | 21FLSWFD | FL0040000081500 | 27.4588 | -82.2423 | River/Stream | 2004-12-15 |  |  |  |  | 7.49 |  |  |  |  | 30 |  | 10.64 |  | X | X | X
21FLSWFD_FL0040000081500 | 21FLSWFD | FL0040000081500 | 27.4588 | -82.2423 | River/Stream | 2004-01-13 |  |  |  |  | 7.16 |  |  |  |  | 20 |  | 10.12 |  | X | X | X
21FLSWFD_FL0040000081500 | 21FLSWFD | FL0040000081500 | 27.4588 | -82.2423 | River/Stream | 2003-03-11 |  |  |  |  | 6.81 |  |  |  |  | 30 |  | 8.25 |  | X | X | X
21FLSWFD_FL0040000081500 | 21FLSWFD | FL0040000081500 | 27.4588 | -82.2423 | River/Stream | 2002-12-18 | [9 empty] | 40 |  |  |  | X | X | X
21FLSWFD_FL0040000081500 | 21FLSWFD | FL0040000081500 | 27.4588 | -82.2423 | River/Stream | 2002-09-25 |  |  |  |  | 7.14 |  |  |  |  | 40 |  | 7.35 |  | X | X | X
21FLSWFD_FL0040000081500 | 21FLSWFD | FL0040000081500 | 27.4588 | -82.2423 | River/Stream | 2002-06-27 |  |  |  |  | 6.74 |  |  |  |  | 70 |  | 7.11 |  | X | X | X
21FLSWFD_FL0040000081500 | 21FLSWFD | FL0040000081500 | 27.4588 | -82.2423 | River/Stream | 2002-04-08 |  |  |  |  | 7 |  |  |  |  | 15 |  | 8.72 |  | X | X | X
21FLSWFD_FL0040000081500 | 21FLSWFD | FL0040000081500 | 27.4588 | -82.2423 | River/Stream | 2001-12-12 |  |  |  |  | 7.01 |  |  |  |  | 30 |  | 7.57 |  | X | X | X
21FLSWFD_FL0040000081500 | 21FLSWFD | FL0040000081500 | 27.4588 | -82.2423 | River/Stream | 2001-09-13 |  |  |  |  | 6.81 | [6 empty] | 8.61 |  | X | X | X
21FLSWFD_FL0040000081500 | 21FLSWFD | FL0040000081500 | 27.4588 | -82.2423 | River/Stream | 2004-08-10 |  |  |  |  | 7.03 |  |  |  |  | 85 |  | 6.95 |  | X | X | X
21FLSWFD_FL0040000081700 | 21FLSWFD | FL0040000081700 | 27.4764 | -82.2786 | River/Stream | 2000-01-04 | 2.28 | 3.53 | 0.07 | 2.2 | 7.35 |  | 0.72 | 0.042 | 0.01 | 5 |  | 8.23 | 2.92 | -3.1701 | 1.0716 | 0.78846
21FLSWFD_FL0040000081700 | 21FLSWFD | FL0040000081700 | 27.4764 | -82.2786 | River/Stream | 2000-03-28 | 1.59 | 2.14 | 0.031 | 1.265 | 6.21 |  |  | 0.039 | 0.017 | 20 |  | 6.98 |  | -3.2442 | X | 0.23507
21FLSWFD_FL0040000081800 | 21FLSWFD | FL0040000081800 | 27.4942 | -82.3075 | River/Stream | 2000-01-04 | 1.36 | 1.98 | 0.076 | 0.562 | 7.45 |  | 0.86 | 0.133 | 0.111 | 30 |  | 2.5 | 1.422 | -2.0174 | 0.35206 | -0.57625
21FLSWFD_FL0040000081800 | 21FLSWFD | FL0040000081800 | 27.4942 | -82.3075 | River/Stream | 2000-03-28 | 1.31 | 1.94 | 0.077 | 0.314 | 6.48 |  |  | 0.18 | 0.121 | 40 |  | 2.31 |  | -1.7148 | X | -1.1584
21FLSWFD_FL0040000081900 | 21FLSWFD | FL0040000081900 | 27.4754 | -82.3018 | River/Stream | 2000-01-04 | 15.35 | 18.55 | 0.0875 | 0.182 | 7.85 |  | 0.445 | 0.247 | 0.235 | 100 |  | 8.12 | 0.627 | -1.3984 | -0.46681 | -1.7037
21FLSWFD_FL0040000081900 | 21FLSWFD | FL0040000081900 | 27.4754 | -82.3018 | River/Stream | 2000-03-28 | 20.6 | 30 | 0.085 | 0.18 | 6.97 |  |  | 0.246 | 0.143 | 60 |  | 7.09 |  | -1.4024 | X | -1.7148
21FLSWFD_FL0040000082000 | 21FLSWFD | FL0040000082000 | 27.4736 | -82.2108 | River/Stream | 2000-01-04 | 0.5 | 1.1 | 0.059 | 0.17 | 7.32 |  | 0.23 | 0.45 | 0.453 | 70 |  | 9.11 | 0.4 | -0.79851 | -0.91629 | -1.772
21FLSWFD_FL0040000082000 | 21FLSWFD | FL0040000082000 | 27.4736 | -82.2108 | River/Stream | 2000-03-28 | 1.78 | 2.05 | 0.006 | 0.067 | 6.95 |  |  | 0.365 | 0.338 | 40 |  | 9.16 |  | -1.0079 | X | -2.7031
21FLSWFD_FL0041000007700 | 21FLSWFD | FL0041000007700 | 27.4996 | -81.8103 | River/Stream | 1998-06-01 | 0.5 | 1.57 | 0.06 | 1.14 | 7.47 |  | 0.707 | 0.908 | 0.857 | 61 |  | 6.97 | 1.847 | -0.096511 | 0.61356 | 0.13103
21FLSWFD_FL0041000007700 | 21FLSWFD | FL0041000007700 | 27.4996 | -81.8103 | River/Stream | 1997-11-03 | 0.5 |  | 0.092 | 0.94 | 7.28 |  | 1.1 | 0.85 | 0.76 | 112 |  | 7.22 | 2.04 | -0.16252 | 0.71295 | -0.061875
21FLSWFD_FL0041000007700 | 21FLSWFD | FL0041000007700 | 27.4996 | -81.8103 | River/Stream | 1999-12-08 | 1.13 | 2.04 | 0.054 | 1.43 | 7.66 |  | 0.79 | 0.923 | 0.861 | 60 |  | 9.05 | 2.22 | -0.080126 | 0.79751 | 0.35767
21FLSWFD_FL0041000007700 | 21FLSWFD | FL0041000007700 | 27.4996 | -81.8103 | River/Stream | 2000-08-08 | 0.5 | 6.96 | 0.054 | 0.56 | 7.17 |  | 1.26 | 1.04 | 0.843 | 165 |  | 5.75 | 1.82 | 0.039221 | 0.59884 | -0.57982
21FLSWFD_FL0041000007700 | 21FLSWFD | FL0041000007700 | 27.4996 | -81.8103 | River/Stream | 1997-08-04 | 3.74 |  | 0.071 | 0.26 | 7.1 |  | 1.7 | 0.96 | 0.75 | 200 |  | 5.32 | 1.96 | -0.040822 | 0.67294 | -1.3471
21FLSWFD_FL0041000007700 | 21FLSWFD | FL0041000007700 | 27.4996 | -81.8103 | River/Stream | 2001-06-05 | 0.5 | 3.72 | 0.03 | 0.593 | 8.73 |  | 0.735 | 2.16 | 1.65 | 25 |  | 11.96 | 1.328 | 0.77011 | 0.28367 | -0.52256
21FLSWFD_FL0041000007700 | 21FLSWFD | FL0041000007700 | 27.4996 | -81.8103 | River/Stream | 2001-07-16 | 0.5 | 1.8 | 0.075 | 0.958 | 6.82 |  | 1.85 | 1.27 | 1 | 195 |  | 5.76 | 2.808 | 0.23902 | 1.0325 | -0.042908
21FLSWFD_FL0041000007700 | 21FLSWFD | FL0041000007700 | 27.4996 | -81.8103 | River/Stream | 2001-09-04 | 0.5 | 0.5 | 0.042 | 0.839 | 7.52 |  | 1.07 | 1.27 | 1.12 | 85 |  | 6.08 | 1.909 | 0.23902 | 0.64658 | -0.17554
21FLSWFD_FL0041000007700 | 21FLSWFD | FL0041000007700 | 27.4996 | -81.8103 | River/Stream | 1998-03-02 |  | 7.68 | 0.04 | 0.335 | 6.75 |  | 1.07 | 0.919 |  | 197 |  | 6.41 | 1.405 | -0.084469 | 0.34004 | -1.0936
21FLSWFD_FL0041000007700 | 21FLSWFD | FL0041000007700 | 27.4996 | -81.8103 | River/Stream | 2001-04-03 | 0.5 | 1.56 | 0.039 | 1.57 | 7.48 |  | 1.07 | 1.01 | 0.978 | 70 |  | 8.7 | 2.64 | 0.0099503 | 0.97078 | 0.45108
21FLSWFD_FL0041000007700 | 21FLSWFD | FL0041000007700 | 27.4996 | -81.8103 | River/Stream | 2000-07-06 | 6.94 | 3.84 | 0.032 | 0.747 | 7.53 |  | 0.891 | 1.19 | 1.11 | 45 |  | 7.98 | 1.638 | 0.17395 | 0.49348 | -0.29169
21FLSWFD_FL0041000007700 | 21FLSWFD | FL0041000007700 | 27.4996 | -81.8103 | River/Stream | 2001-08-08 | 0.5 | 1.8 | 0.059 | 0.468 | 6.6 |  | 1.67 | 1.17 | 0.915 | 225 |  | 5.48 | 2.138 | 0.157 | 0.75987 | -0.75929
21FLSWFD_FL0041000007700 | 21FLSWFD | FL0041000007700 | 27.4996 | -81.8103 | River/Stream | 2001-02-07 | 0.5 | 2.45 | 0.022 | 1.19 | 8.13 |  | 0.627 | 1.16 | 1.16 | 20 |  | 9.97 | 1.817 | 0.14842 | 0.59719 | 0.17395
21FLSWFD_FL0041000007700 | 21FLSWFD | FL0041000007700 | 27.4996 | -81.8103 | River/Stream | 1997-10-06 | 13.57 |  | 0.038 | 0.46 | 6.95 |  | 1.1 | 0.7 | 0.32 | 80 |  | 6.89 | 1.56 | -0.35667 | 0.44469 | -0.77653
21FLSWFD_FL0041000007700 | 21FLSWFD | FL0041000007700 | 27.4996 | -81.8103 | River/Stream | 2000-06-07 | 23.5 | 24.8 | 0.032 | 0.205 | 8.88 |  | 0.968 | 1.21 | 1.18 | 15 |  | 9.68 | 1.173 | 0.19062 | 0.15956 | -1.5847
21FLSWFD_FL0041000007700 | 21FLSWFD | FL0041000007700 | 27.4996 | -81.8103 | River/Stream | 1998-01-06 | 0.5 | 30.7 | 0.04 | 0.25 | 7.22 |  | 1.26 | 0.81 | 0.6 | 173 |  | 7.4 | 1.51 | -0.21072 | 0.41211 | -1.3863
21FLSWFD_FL0041000007700 | 21FLSWFD | FL0041000007700 | 27.4996 | -81.8103 | River/Stream | 2000-11-06 | 0.5 | 2.68 | 0.017 | 1.34 | 7.99 |  | 0.58 | 1.4 | 1.32 | 30 |  | 9.59 | 1.92 | 0.33647 | 0.65233 | 0.29267
21FLSWFD_FL0041000007700 | 21FLSWFD | FL0041000007700 | 27.4996 | -81.8103 | River/Stream | 2001-05-09 | 0.5 | 1.77 | 0.023 | 0.514 | 9.07 |  | 0.79 | 1.34 | 1.25 | 15 |  | 12.03 | 1.304 | 0.29267 | 0.26544 | -0.66553
21FLSWFD_FL0041000007700 | 21FLSWFD | FL0041000007700 | 27.4996 | -81.8103 | River/Stream | 2001-10-02 | 0.5 | 0.5 | 0.054 | 0.301 | 6.435 |  | 1.89 | 1.01 | 0.89 | 200 |  | 6.915 | 2.191 | 0.0099503 | 0.78436 | -1.2006
21FLSWFD_FL0041000007700 | 21FLSWFD | FL0041000007700 | 27.4996 | -81.8103 | River/Stream | 2000-09-12 | 0.5 | 2.51 | 0.032 | 0.624 | 7.34 |  | 1.15 | 0.934 | 0.839 | 135 |  | 6.77 | 1.774 | -0.068279 | 0.57324 | -0.4716
21FLSWFD_FL0041000007700 | 21FLSWFD | FL0041000007700 | 27.4996 | -81.8103 | River/Stream | 2001-03-07 | 0.5 | 2.21 | 0.017 | 0.896 | 8.54 |  | 0.64 | 1.48 | 1.34 | 35 |  | 12.6 | 1.536 | 0.39204 | 0.42918 | -0.10981
21FLSWFD_FL0041000007700 | 21FLSWFD | FL0041000007700 | 27.4996 | -81.8103 | River/Stream | 2000-10-03 | 0.5 | 1.56 | 0.038 | 0.662 | 7.51 |  | 1.46 | 0.972 | 0.842 | 200 |  | 6.73 | 2.122 | -0.028399 | 0.75236 | -0.41249
21FLSWFD_FL0041000007700 | 21FLSWFD | FL0041000007700 | 27.4996 | -81.8103 | River/Stream | 1998-07-06 | 4.01 | 5.69 | 0.019 | 1.07 | 7.87 |  | 0.763 | 0.952 | 0.881 | 60 |  | 7.25 | 1.833 | -0.04919 | 0.60595 | 0.067659
21FLSWFD_FL0041000007700 | 21FLSWFD | FL0041000007700 | 27.4996 | -81.8103 | River/Stream | 1997-09-10 | 3.56 |  | 0.032 | 0.52 | 7.24 |  | 1.3 | 0.76 | 0.47 | 80 |  | 6.55 | 1.82 | -0.27444 | 0.59884 | -0.65393
21FLSWFD_FL0041000007700 | 21FLSWFD | FL0041000007700 | 27.4996 | -81.8103 | River/Stream | 2000-05-11 | 3.2 | 5.37 | 0.022 | 0.436 |  |  | 0.904 | 0.782 | 0.641 | 20 |  |  | 1.34 | -0.2459 | 0.29267 | -0.83011
21FLSWFD_FL0041000007700 | 21FLSWFD | FL0041000007700 | 27.4996 | -81.8103 | River/Stream | 1998-09-08 | 0.5 | 1.83 | 0.02 | 0.668 | 7.28 |  | 0.833 | 1.02 | 0.841 | 180 |  | 6.12 | 1.501 | 0.019803 | 0.40613 | -0.40347
21FLSWFD_FL0041000007700 | 21FLSWFD | FL0041000007700 | 27.4996 | -81.8103 | River/Stream | 2000-02-09 | 0.5 | 0.5 | 0.013 | 0.99 | 8.19 |  | 0.614 | 1.03 | 0.981 | 25 |  | 11.58 | 1.604 | 0.029559 | 0.4725 | -0.01005
21FLSWFD_FL0041000007700 | 21FLSWFD | FL0041000007700 | 27.4996 | -81.8103 | River/Stream | 1998-04-06 | 5.34 | 14.1 | 0.016 | 0.418 | 7.38 |  | 1.12 | 1.08 | 0.952 | 158 |  | 6.17 | 1.538 | 0.076961 | 0.43048 | -0.87227
21FLSWFD_FL0041000007700 | 21FLSWFD | FL0041000007700 | 27.4996 | -81.8103 | River/Stream | 1998-02-02 | 79.8 | 7.7 | 0.012 | 0.309 | 7.27 |  | 1.11 | 0.772 | 0.558 | 186 |  | 8.74 | 1.419 | -0.25877 | 0.34995 | -1.1744
21FLSWFD_FL0041000007700 | 21FLSWFD | FL0041000007700 | 27.4996 | -81.8103 | River/Stream | 2000-12-06 | 0.5 | 1.48 | 0.005 | 1.27 | 7.86 |  | 0.6 | 1.14 | 1.09 | 25 |  | 9.46 | 1.87 | 0.13103 | 0.62594 | 0.23902
21FLSWFD_FL0041000007700 | 21FLSWFD | FL0041000007700 | 27.4996 | -81.8103 | River/Stream | 2001-01-10 | 0.5 | 2.01 | 0.005 | 1.93 | 8.74 |  | 0.625 | 0.947 | 0.934 | 15 |  | 10.51 | 2.555 | -0.054456 | 0.93805 | 0.65752
21FLSWFD_FL0041000007700 | 21FLSWFD | FL0041000007700 | 27.4996 | -81.8103 | River/Stream | 2000-03-14 | 0.5 | 1.09 | 0.005 | 0.566 | 8.16 |  | 0.658 | 1.23 | 1.18 | 20 |  | 11.56 | 1.224 | 0.20701 | 0.20212 | -0.56916
21FLSWFD_FL0041000007700 | 21FLSWFD | FL0041000007700 | 27.4996 | -81.8103 | River/Stream | 2000-01-05 | 0.5 | 1.58 | 0.005 | 0.774 | 7.57 |  | 0.887 | 0.96 | 0.881 | 90 |  | 9.08 | 1.661 | -0.040822 | 0.50742 | -0.25618
21FLSWFD_FL0041000007700 | 21FLSWFD | FL0041000007700 | 27.4996 | -81.8103 | River/Stream | 1998-05-04 | 10.7 | 18.8 | 0.005 | 0.625 | 7.48 |  | 1.47 | 1.08 | 0.79 | 92 |  | 7.8 | 2.095 | 0.076961 | 0.73955 | -0.47
21FLSWFD_FL0041000007700 | 21FLSWFD | FL0041000007700 | 27.4996 | -81.8103 | River/Stream | 1998-08-03 | 10.7 | 25 | 0.005 | 0.478 | 8 |  | 1.5 | 1.78 | 1.12 | 107 |  | 7 | 1.978 | 0.57661 | 0.68209 | -0.73814
21FLSWFD_FL0041000007700 | 21FLSWFD | FL0041000007700 | 27.4996 | -81.8103 | River/Stream | 2002-02-06 | 0.5 | 1.42 | 0.28 | 1.182 | 8.22 |  |  | 1.23 | 1.17 | 40 |  | 10.47 |  | 0.20701 | X | 0.16721
21FLSWFD_FL0041000007700 | 21FLSWFD | FL0041000007700 | 27.4996 | -81.8103 | River/Stream | 2002-11-05 |  |  | 0.126 | 0.587 | 7.445 |  |  | 0.975 | 0.822 | 150 |  | 7.16 |  | -0.025318 | X | -0.53273
21FLSWFD_FL0041000007700 | 21FLSWFD | FL0041000007700 | 27.4996 | -81.8103 | River/Stream | 1999-06-09 | 2.25 | 2.57 | 0.121 | 0.997 | 7.82 |  |  | 1.3 | 1.17 | 40 |  | 7.72 |  | 0.26236 | X | -0.0030045
21FLSWFD_FL0041000007700 | 21FLSWFD | FL0041000007700 | 27.4996 | -81.8103 | River/Stream | 2002-06-03 | 3.37 | 4.99 | 0.113 | 0.72 | 7.85 |  |  | 1.64 | 1.48 | 40 |  | 6.35 |  | 0.4947 | X | -0.3285
21FLSWFD_FL0041000007700 | 21FLSWFD | FL0041000007700 | 27.4996 | -81.8103 | River/Stream | 2002-10-02 |  |  | 0.091 | 0.402 | 7.415 |  |  | 1.1 | 0.906 | 150 |  | 5.96 |  | 0.09531 | X | -0.9113
21FLSWFD_FL0041000007700 | 21FLSWFD | FL0041000007700 | 27.4996 | -81.8103 | River/Stream | 2002-05-06 | 3.06 | 4.69 | 0.09 | 0.541 | 7.81 |  |  | 1.22 |  | 70 |  | 5.81 |  | 0.19885 | X | -0.61434
21FLSWFD_FL0041000007700 | 21FLSWFD | FL0041000007700 | 27.4996 | -81.8103 | River/Stream | 1999-04-05 | 1.3 | 2.55 | 0.073 | 0.995 | 7.52 |  |  | 1.365 | 1.226 | 30 |  | 4.86 |  | 0.31115 | X | -0.0050125
21FLSWFD_FL0041000007700 | 21FLSWFD | FL0041000007700 | 27.4996 | -81.8103 | River/Stream | 2004-10-07 |  |  | 0.0691 | 0.1791 | 6.8 |  |  | 1.8661 | 1.8298 | 200 |  |  |  | 0.62385 | X | -1.7198
21FLSWFD_FL0041000007700 | 21FLSWFD | FL0041000007700 | 27.4996 | -81.8103 | River/Stream | 2004-05-03 |  |  | 0.0646 | 0.3209 | 7.225 |  |  | 0.9255 | 0.7475 | 100 |  | 6.395 |  | -0.077421 | X | -1.1366
21FLSWFD_FL0041000007700 | 21FLSWFD | FL0041000007700 | 27.4996 | -81.8103 | River/Stream | 2002-09-05 |  |  | 0.064 | 0.412 | 6.9467 |  |  |  | 0.776 | 225 |  | 5.1933 |  | X | X | -0.88673
21FLSWFD_FL0041000007700 | 21FLSWFD | FL0041000007700 | 27.4996 | -81.8103 | River/Stream | 2002-03-04 | 8.613 | 10.606 | 0.055 | 0.849 | 7.59 |  |  | 0.835 | 0.737 | 100 |  | 8.42 |  | -0.18032 | X | -0.1637
21FLSWFD_FL0041000007700 | 21FLSWFD | FL0041000007700 | 27.4996 | -81.8103 | River/Stream | 2002-08-07 | 1.91 | 3.22 | 0.053 | 0.409 | 7.305 |  |  | 0.906 | 0.748 | 250 |  | 5.74 |  | -0.098716 | X | -0.89404
21FLSWFD_FL0041000007700 | 21FLSWFD | FL0041000007700 | 27.4996 | -81.8103 | River/Stream | 2005-04-06 | 7.8 | 12.1 | 0.0462 | 0.8743 | 7.285 |  |  | 1.6944 | 1.5128 | 175 |  | 7.27 |  | 0.52733 | X | -0.13433
21FLSWFD_FL0041000007700 | 21FLSWFD | FL0041000007700 | 27.4996 | -81.8103 | River/Stream | 1999-10-04 | 17.8 | 23.5 | 0.046 | 0.347 | 7.3 |  |  | 0.877 | 0.735 | 200 |  | 6.08 |  | -0.13125 | X | -1.0584
21FLSWFD_FL0041000007700 | 21FLSWFD | FL0041000007700 | 27.4996 | -81.8103 | River/Stream | 2005-08-08 | 29.7 | 44 | 0.0452 | 0.5653 | 7.045 |  |  | 1.1121 | 0.8051 | 175 |  | 5.085 |  | 0.10625 | X | -0.5704
21FLSWFD_FL0041000007700 | 21FLSWFD | FL0041000007700 | 27.4996 | -81.8103 | River/Stream | 2005-12-06 | 4.37 | 8.78 | 0.0448 | 0.6784 | 7.48 |  |  | 1.2724 | 1.0851 | 125 |  | 7.46 |  | 0.2409 | X | -0.38802
21FLSWFD_FL0041000007700 | 21FLSWFD | FL0041000007700 | 27.4996 | -81.8103 | River/Stream | 2005-10-11 | 7.6 | 15 | 0.0447 | 0.6845 | 7.37 |  |  | 1.6274 | 1.3395 | 200 |  | 5.565 |  | 0.48698 | X | -0.37907
21FLSWFD_FL0041000007700 | 21FLSWFD | FL0041000007700 | 27.4996 | -81.8103 | River/Stream | 2005-06-06 | 7.4 | 9.3 | 0.0435 | 0.2269 | 6.785 |  |  | 0.9274 | 0.829 | 200 |  | 5.12 |  | -0.07537 | X | -1.4832
21FLSWFD_FL0041000007700 | 21FLSWFD | FL0041000007700 | 27.4996 | -81.8103 | River/Stream | 2005-11-02 | 6.3 | 11.2 | 0.0434 | 0.2694 | 7.17 |  |  | 0.837 | 0.7414 | 225 |  | 7.12 |  | -0.17793 | X | -1.3116
21FLSWFD_FL0041000007700 | 21FLSWFD | FL0041000007700 | 27.4996 | -81.8103 | River/Stream | 2005-05-10 | 171 | 198 | 0.0423 | 0.0427 |  |  |  | 0.8639 | 0.6663 | 150 |  | 9.08 |  | -0.1463 | X | -3.1536
21FLSWFD_FL0041000007700 | 21FLSWFD | FL0041000007700 | 27.4996 | -81.8103 | River/Stream | 1999-08-16 | 4.02 | 5.36 | 0.042 | 0.508 | 7.82 |  |  | 1.019 | 0.849 | 125 |  | 7.27 |  | 0.018822 | X | -0.67727
21FLSWFD_FL0041000007700 | 21FLSWFD | FL0041000007700 | 27.4996 | -81.8103 | River/Stream | 1999-09-16 | 2.64 | 4.485 | 0.0385 | 0.6165 | 7.71 |  |  | 1.0875 | 0.9255 | 100 |  | 7.46 |  | 0.083881 | X | -0.4837
21FLSWFD_FL0041000007700 | 21FLSWFD | FL0041000007700 | 27.4996 | -81.8103 | River/Stream | 2002-04-02 | 2.06 | 2.94 | 0.038 | 0.718 | 8.39 |  |  | 1.48 | 1.34 | 40 |  | 10 |  | 0.39204 | X | -0.33129
21FLSWFD_FL0041000007700 | 21FLSWFD | FL0041000007700 | 27.4996 | -81.8103 | River/Stream | 2004-12-07 | 7.1 | 10.3 | 0.0374 | 1.2639 | 7.25 |  |  | 2.1637 | 1.9333 | 175 |  | 8.24 |  | 0.77182 | X | 0.2342
21FLSWFD_FL0041000007700 | 21FLSWFD | FL0041000007700 | 27.4996 | -81.8103 | River/Stream | 2005-09-12 | 20.2 | 34.2 | 0.0362 | 0.9379 | 7.15 |  |  | 1.6112 | 1.1929 | 175 |  | 5.83 |  | 0.47698 | X | -0.064112
21FLSWFD_FL0041000007700 | 21FLSWFD | FL0041000007700 | 27.4996 | -81.8103 | River/Stream | 1998-10-07 | 15.6 | 20.1 | 0.036 | 0.018 | 6.92 |  |  | 1.181 | 0.96 | 200 |  | 4.85 |  | 0.16636 | X | -4.0174
21FLSWFD_FL0041000007700 | 21FLSWFD | FL0041000007700 | 27.4996 | -81.8103 | River/Stream | 2005-02-10 |  |  | 0.0355 | 1.5455 | 7.42 |  |  | 1.8505 | 1.4782 | 100 |  |  |  | 0.61546 | X | 0.43535
21FLSWFD_FL0041000007700 | 21FLSWFD | FL0041000007700 | 27.4996 | -81.8103 | River/Stream | 2005-01-03 |  |  | 0.0326 | 1.2123 | 7.28 |  |  | 1.171 | 1.0636 | 175 |  | 8.73 |  | 0.15786 | X | 0.19252
21FLSWFD_FL0041000007700 | 21FLSWFD | FL0041000007700 | 27.4996 | -81.8103 | River/Stream | 1999-02-09 | 1.38 | 2.12 | 0.031 | 0.701 | 7.71 |  |  | 1.014 | 0.923 | 100 |  | 8.27 |  | 0.013903 | X | -0.35525
21FLSWFD_FL0041000007700 | 21FLSWFD | FL0041000007700 | 27.4996 | -81.8103 | River/Stream | 2004-11-08 |  |  | 0.0285 | 0.6765 | 7.195 |  |  | 2.1406 | 1.9941 | 175 |  | 7 |  | 0.76109 | X | -0.39082
21FLSWFD_FL0041000007700 | 21FLSWFD | FL0041000007700 | 27.4996 | -81.8103 | River/Stream | 2005-03-03 | 7.6 | 10.3 | 0.0277 | 0.2875 | 6.995 |  |  | 1.0225 | 0.9141 | 150 |  | 6.295 |  | 0.022251 | X | -1.2465
21FLSWFD_FL0041000007700 | 21FLSWFD | FL0041000007700 | 27.4996 | -81.8103 | River/Stream | 2001-12-03 | 1.3 | 1.58 | 0.0221 | 1.158 | 7.74 |  |  | 1.37 |  | 85 |  | 10.84 |  | 0.31481 | X | 0.14669
21FLSWFD_FL0041000007700 | 21FLSWFD | FL0041000007700 | 27.4996 | -81.8103 | River/Stream | 1999-01-05 | 1.26 | 3.92 | 0.022 | 0.692 | 7.6 |  |  | 1.002 | 0.803 | 85 |  | 8.13 |  | 0.001998 | X | -0.36817
21FLSWFD_FL0041000007700 | 21FLSWFD | FL0041000007700 | 27.4996 | -81.8103 | River/Stream | 1999-05-10 | 2.8 | 3.78 | 0.021 | 1.36 | 7.8 |  |  | 1.122 | 1.104 | 30 |  | 6.8 |  | 0.11511 | X | 0.30748
21FLSWFD_FL0041000007700 | 21FLSWFD | FL0041000007700 | 27.4996 | -81.8103 | River/Stream | 1998-11-10 | 23 | 29.3 | 0.016 | 0.545 | 7.48 |  |  | 0.837 | 0.59 | 100 |  | 8.1 |  | -0.17793 | X | -0.60697
21FLSWFD_FL0041000007700 | 21FLSWFD | FL0041000007700 | 27.4996 | -81.8103 | River/Stream | 1999-07-13 | 13.4 | 22 | 0.016 | 0.431 | 7.64 |  |  | 1.14 | 0.936 | 125 |  | 6.56 |  | 0.13103 | X | -0.84165
21FLSWFD_FL0041000007700 | 21FLSWFD | FL0041000007700 | 27.4996 | -81.8103 | River/Stream | 1999-03-01 | 1.235 | 0.8 | 0.005 | 0.5675 | 7.74 |  |  | 0.967 | 0.8955 | 50 |  | 9.4 |  | -0.033557 | X | -0.56651
21FLSWFD_FL0041000007700 | 21FLSWFD | FL0041000007700 | 27.4996 | -81.8103 | River/Stream | 1998-12-17 | 1.08 | 2.9 | 0.005 | 0.897 | 7.87 |  |  | 1.001 | 0.985 | 40 |  | 9.69 |  | 0.0009995 | X | -0.1087
21FLSWFD_FL0041000007700 | 21FLSWFD | FL0041000007700 | 27.4996 | -81.8103 | River/Stream | 2002-01-08 | 0.5 | 2.41 | 0.005 | 1.38 | 8.27 |  |  | 1.34 |  | 30 |  | 11.76 |  | 0.29267 | X | 0.32208
21FLSWFD_FL0041000007700 | 21FLSWFD | FL0041000007700 | 27.4996 | -81.8103 | River/Stream | 1997-12-01 | 0.5 | 12.6 |  |  | 7.37 |  |  |  | 0.532 | 150 |  | 7.55 |  | X | X | X
21FLSWFD_FL0041000007700 | 21FLSWFD | FL0041000007700 | 27.4996 | -81.8103 | River/Stream | 2003-06-03 |  |  |  |  | 7.72 | [6 empty] | 6.81 |  | X | X | X
21FLSWFD_FL0041000007700 | 21FLSWFD | FL0041000007700 | 27.4996 | -81.8103 | River/Stream | 2004-02-03 |  |  |  | 0.382 | 7.82 |  |  | 1 |  | 100 |  | 9.115 |  | 0 | X | -0.96233
21FLSWFD_FL0041000007700 | 21FLSWFD | FL0041000007700 | 27.4996 | -81.8103 | River/Stream | 2004-01-06 |  |  |  | 0.917 | 7.8 |  |  | 1.41 | 1.32 | 70 |  | 8.75 |  | 0.34359 | X | -0.086648
21FLSWFD_FL0041000007700 | 21FLSWFD | FL0041000007700 | 27.4996 | -81.8103 | River/Stream | 2003-12-02 | 0.5 |  |  | 0.73 | 7.79 |  |  | 1.12 | 0.992 | 70 |  | 10.2 |  | 0.11333 | X | -0.31471
21FLSWFD_FL0041000007700 | 21FLSWFD | FL0041000007700 | 27.4996 | -81.8103 | River/Stream | 2003-11-04 |  |  |  | 1.04 | 7.65 |  |  | 1.66 | 1.55 | 100 |  | 7.1 |  | 0.50682 | X | 0.039221
21FLSWFD_FL0041000007700 | 21FLSWFD | FL0041000007700 | 27.4996 | -81.8103 | River/Stream | 2003-10-06 |  |  |  | 0.717 | 7.5 |  |  | 1.47 | 1.31 | 150 |  | 6.915 |  | 0.38526 | X | -0.33268
21FLSWFD_FL0041000007700 | 21FLSWFD | FL0041000007700 | 27.4996 | -81.8103 | River/Stream | 2003-09-02 |  |  |  | 0.362 | 7.2 |  |  | 1 | 0.877 | 200 |  | 5.645 |  | 0 | X | -1.0161
21FLSWFD_FL0041000007700 | 21FLSWFD | FL0041000007700 | 27.4996 | -81.8103 | River/Stream | 2004-04-06 |  |  |  | 1.11 | 7.81 |  |  | 1.65 | 1.59 | 85 |  | 8.94 |  | 0.50078 | X | 0.10436
21FLSWFD_FL0041000007700 | 21FLSWFD | FL0041000007700 | 27.4996 | -81.8103 | River/Stream | 2003-07-07 |  |  |  | 0.454 | 7.2 |  |  | 0.931 | 0.819 | 200 |  | 6.16 |  | -0.071496 | X | -0.78966
21FLSWFD_FL0041000007700 | 21FLSWFD | FL0041000007700 | 27.4996 | -81.8103 | River/Stream | 2003-06-02 | 0.5 |  |  | 0.51 |  |  |  | 1.2 | 0.946 | 125 |  |  |  | 0.18232 | X | -0.67334
21FLSWFD_FL0041000007700 | 21FLSWFD | FL0041000007700 | 27.4996 | -81.8103 | River/Stream | 2003-05-05 |  |  |  | 0.872 | 7.79 |  |  | 1.17 | 1.04 | 100 |  | 7.91 |  | 0.157 | X | -0.13697
21FLSWFD_FL0041000007700 | 21FLSWFD | FL0041000007700 | 27.4996 | -81.8103 | River/Stream | 2003-04-07 |  |  |  | 0.492 | 7.54 |  |  | 0.83 | 0.653 | 125 |  | 7.23 |  | -0.18633 | X | -0.70928
21FLSWFD_FL0041000007700 | 21FLSWFD | FL0041000007700 | 27.4996 | -81.8103 | River/Stream | 2003-03-10 |  |  |  | 0.553 | 7.455 |  |  | 0.987 | 0.857 | 125 |  | 6.795 |  | -0.013085 | X | -0.5924
21FLSWFD_FL0041000007700 | 21FLSWFD | FL0041000007700 | 27.4996 | -81.8103 | River/Stream | 2003-02-06 |  |  |  | 0.813 | 7.25 |  |  | 0.894 | 0.803 |  |  | 8.145 |  | -0.11205 | X | -0.20702
21FLSWFD_FL0041000007700 | 21FLSWFD | FL0041000007700 | 27.4996 | -81.8103 | River/Stream | 2003-01-09 |  |  |  | 0.307 | 6.58 |  |  | 0.669 | 0.57 |  |  | 8.88 |  | -0.40197 | X | -1.1809
21FLSWFD_FL0041000007700 | 21FLSWFD | FL0041000007700 | 27.4996 | -81.8103 | River/Stream | 2002-12-03 |  |  |  | 0.497 | 7.545 |  |  | 0.825 | 0.415 | 150 |  | 9.275 |  | -0.19237 | X | -0.69917
21FLSWFD_FL0041000007700 | 21FLSWFD | FL0041000007700 | 27.4996 | -81.8103 | River/Stream | 2003-08-04 |  |  |  | 0.395 | 7.135 |  |  | 0.918 | 0.685 | 200 |  | 6.115 |  | -0.085558 | X | -0.92887
21FLSWFD_FL0041000007700 | 21FLSWFD | FL0041000007700 | 27.4996 | -81.8103 | River/Stream | 2005-07-13 | 22.1 | 32.4 |  | 0.2412 | 7.01 |  |  | 1.006 | 0.8711 | 200 |  | 4.19 |  | 0.0059821 | X | -1.4221
21FLSWFD_FL0041000007700 | 21FLSWFD | FL0041000007700 | 27.4996 | -81.8103 | River/Stream | 2004-03-01 |  |  |  | 0.238 | 7.53 |  |  | 0.954 | 0.697 | 125 |  | 9.06 |  | -0.047092 | X | -1.4355
21FLSWFD_FL0041000007700 | 21FLSWFD | FL0041000007700 | 27.4996 | -81.8103 | River/Stream | 2004-09-13 |  |  |  |  | 6.71 | [6 empty] | 0.585 |  | X | X | X
21FLSWFD_FL0041000007700 | 21FLSWFD | FL0041000007700 | 27.4996 | -81.8103 | River/Stream | 2004-08-05 |  |  |  | 0.5287 | 7.435 |  |  | 1.1756 | 0.8849 | 175 |  | 6.415 |  | 0.16178 | X | -0.63733
21FLSWFD_FL0041000007700 | 21FLSWFD | FL0041000007700 | 27.4996 | -81.8103 | River/Stream | 2004-07-12 |  |  |  | 0.5249 | 7.62 |  |  | 1.4157 | 1.11 | 85 |  | 6.83 |  | 0.34762 | X | -0.64455
21FLSWFD_FL0041000007700 | 21FLSWFD | FL0041000007700 | 27.4996 | -81.8103 | River/Stream | 2004-06-07 |  |  |  | 0.768 | 7.61 |  |  | 1.1168 | 0.9953 | 30 |  | 7.3 |  | 0.11047 | X | -0.26397
21FLSWFD_FL0041000007700 | 21FLSWFD | FL0041000007700 | 27.4996 | -81.8103 | River/Stream | 2000-05-10 |  |  |  |  | 8.98 | [6 empty] | 8.31 |  | X | X | X
21FLSWFD_FL0041000007700 | 21FLSWFD | FL0041000007700 | 27.4996 | -81.8103 | River/Stream | 1999-11-01 | 6.66 | 11.2 |  |  | 7.58 |  | 1.72 | 0.846 | 0.685 | 175 |  | 7.78 |  | -0.16724 | X | X
21FLSWFD_FL0041000007700 | 21FLSWFD | FL0041000007700 | 27.4996 | -81.8103 | River/Stream | 2002-07-04 |  |  |  | 0.241 | 7.03 |  |  | 0.881 |  |  |  | 4.165 |  | -0.1267 | X | -1.423
21FLSWFD_FL0041000007700 | 21FLSWFD | FL0041000007700 | 27.4996 | -81.8103 | River/Stream | 2001-11-07 | 1.09 | 1.58 |  | 0.9748 | 7.51 | [6 empty] | 7.86 |  | X | X | -0.025523
21FLSWFD_FL0041000007800 | 21FLSWFD | FL0041000007800 | 27.7516 | -81.7818 | River/Stream | 2001-06-05 | 17.1 | 25 | 0.147 | 0.111 | 7.27 |  | 0.86 | 0.84 | 0.479 | 35 |  | 3.09 | 0.971 | -0.17435 | -0.029429 | -2.1982
21FLSWFD_FL0041000007800 | 21FLSWFD | FL0041000007800 | 27.7516 | -81.7818 | River/Stream | 2000-06-08 | 23.5 | 29 | 0.056 | 0.043 | 7.96 |  | 0.626 | 1.04 | 0.82 | 20 |  | 8.59 | 0.669 | 0.039221 | -0.40197 | -3.1466
21FLSWFD_FL0041000007800 | 21FLSWFD | FL0041000007800 | 27.7516 | -81.7818 | River/Stream | 1998-06-01 | 1.07 | 4.49 | 0.069 | 0.482 | 7.39 |  | 0.903 | 0.83 | 0.485 | 50 |  | 5.15 | 1.385 | -0.18633 | 0.3257 | -0.72981
21FLSWFD_FL0041000007800 | 21FLSWFD | FL0041000007800 | 27.7516 | -81.7818 | River/Stream | 1999-12-08 | 1.31 | 2.12 | 0.039 | 0.733 | 7.5 |  | 0.55 | 0.661 | 0.605 | 70 |  | 7.8 | 1.283 | -0.414 | 0.2492 | -0.31061
21FLSWFD_FL0041000007800 | 21FLSWFD | FL0041000007800 | 27.7516 | -81.7818 | River/Stream | 1997-11-03 | 0.5 |  | 0.065 | 0.37 | 7.17 |  | 0.99 | 0.9 | 0.85 | 124 |  | 6.58 | 1.36 | -0.10536 | 0.30748 | -0.99425
21FLSWFD_FL0041000007800 | 21FLSWFD | FL0041000007800 | 27.7516 | -81.7818 | River/Stream | 1998-07-06 | 0.5 | 1.6 | 0.053 | 0.891 | 7.54 |  | 0.834 | 1.12 | 0.943 | 75 |  | 5.07 | 1.725 | 0.11333 | 0.54523 | -0.11541
21FLSWFD_FL0041000007800 | 21FLSWFD | FL0041000007800 | 27.7516 | -81.7818 | River/Stream | 1997-10-06 | 24.89 |  | 0.056 | 0.12 | 6.69 |  | 1.1 | 0.55 | 0.38 | 80 |  | 5.41 | 1.22 | -0.59784 | 0.19885 | -2.1203
21FLSWFD_FL0041000007800 | 21FLSWFD | FL0041000007800 | 27.7516 | -81.7818 | River/Stream | 2000-11-06 | 0.5 | 1.7 | 0.027 | 1.19 | 7.68 |  | 0.541 | 0.498 | 0.426 | 40 |  | 10.08 | 1.731 | -0.69716 | 0.5487 | 0.17395
21FLSWFD_FL0041000007800 | 21FLSWFD | FL0041000007800 | 27.7516 | -81.7818 | River/Stream | 2001-02-07 | 0.5 | 1.77 | 0.027 | 1.73 | 8.25 |  | 0.554 | 0.368 | 0.341 | 20 |  | 13.24 | 2.284 | -0.99967 | 0.82593 | 0.54812
21FLSWFD_FL0041000007800 | 21FLSWFD | FL0041000007800 | 27.7516 | -81.7818 | River/Stream | 1997-09-10 | 26.01 |  | 0.074 | 0.28 | 6.82 |  | 1.7 | 0.73 | 0.3 | 80 |  | 4.08 | 1.98 | -0.31471 | 0.6831 | -1.273
21FLSWFD_FL0041000007800 | 21FLSWFD | FL0041000007800 | 27.7516 | -81.7818 | River/Stream | 2000-08-08 | 0.5 | 2.71 | 0.031 | 0.214 | 7.21 |  | 0.76 | 0.865 | 0.753 | 80 |  | 4.71 | 0.974 | -0.14503 | -0.026344 | -1.5418
21FLSWFD_FL0041000007800 | 21FLSWFD | FL0041000007800 | 27.7516 | -81.7818 | River/Stream | 2001-07-16 | 0.5 | 2.48 | 0.034 | 0.276 | 7.25 |  | 0.907 | 0.837 | 0.681 | 50 |  | 5.49 | 1.183 | -0.17793 | 0.16805 | -1.2874
21FLSWFD_FL0041000007800 | 21FLSWFD | FL0041000007800 | 27.7516 | -81.7818 | River/Stream | 2000-05-11 | 8.77 | 16.4 | 0.042 | 0.255 | 7.34 |  | 1.13 | 1.42 | 0.667 | 35 |  | 5.18 | 1.385 | 0.35066 | 0.3257 | -1.3665
21FLSWFD_FL0041000007800 | 21FLSWFD | FL0041000007800 | 27.7516 | -81.7818 | River/Stream | 1997-08-04 | 57.2 |  | 0.08 | 0.083 | 6.85 |  | 2.2 | 0.75 | 0.44 | 200 |  | 3.46 | 2.283 | -0.28768 | 0.82549 | -2.4889
21FLSWFD_FL0041000007800 | 21FLSWFD | FL0041000007800 | 27.7516 | -81.7818 | River/Stream | 1998-09-08 | 0.5 | 1.15 | 0.026 | 0.302 | 7.27 |  | 0.771 | 0.933 | 0.755 | 150 |  | 5.53 | 1.073 | -0.06935 | 0.070458 | -1.1973
21FLSWFD_FL0041000007800 | 21FLSWFD | FL0041000007800 | 27.7516 | -81.7818 | River/Stream | 2001-10-02 | 0.5 | 2.01 | 0.06 | 0.291 | 6.02 |  | 1.9 | 0.941 | 0.806 | 200 |  | 7.38 | 2.191 | -0.060812 | 0.78436 | -1.2344
21FLSWFD_FL0041000007800 | 21FLSWFD | FL0041000007800 | 27.7516 | -81.7818 | River/Stream | 2001-03-07 | 0.5 | 1.56 | 0.018 | 1.07 | 7.9 |  | 0.578 | 0.672 | 0.634 | 20 |  | 11.23 | 1.648 | -0.3975 | 0.49956 | 0.067659
21FLSWFD_FL0041000007800 | 21FLSWFD | FL0041000007800 | 27.7516 | -81.7818 | River/Stream | 2000-09-12 | 0.5 | 2.72 | 0.036 | 0.228 | 7.04 |  | 1.31 | 0.726 | 0.632 | 150 |  | 5.36 | 1.538 | -0.32021 | 0.43048 | -1.4784
21FLSWFD_FL0041000007800 | 21FLSWFD | FL0041000007800 | 27.7516 | -81.7818 | River/Stream | 1998-01-05 | 24 | 41.9 | 0.04 | 0.13 |  |  | 1.47 | 0.78 | 0.52 | 178 |  |  | 1.6 | -0.24846 | 0.47 | -2.0402
21FLSWFD_FL0041000007800 | 21FLSWFD | FL0041000007800 | 27.7516 | -81.7818 | River/Stream | 1998-02-02 | 0.5 | 20.3 | 0.037 | 0.189 | 7.08 |  | 1.37 | 0.68 | 0.501 | 185 |  | 7.4 | 1.559 | -0.38566 | 0.44404 | -1.666
21FLSWFD_FL0041000007800 | 21FLSWFD | FL0041000007800 | 27.7516 | -81.7818 | River/Stream | 2001-08-09 | 1.6 | 7.09 | 0.022 | 0.145 | 7.34 |  | 0.866 | 0.93 | 0.792 | 70 |  | 6.05 | 1.011 | -0.072571 | 0.01094 | -1.931
21FLSWFD_FL0041000007800 | 21FLSWFD | FL0041000007800 | 27.7516 | -81.7818 | River/Stream | 2001-05-09 | 0.5 | 7.53 | 0.014 | 0.012 | 9.13 |  | 0.583 | 0.489 | 0.328 | 35 |  | 11.93 | 0.595 | -0.71539 | -0.51919 | -4.4228
21FLSWFD_FL0041000007800 | 21FLSWFD | FL0041000007800 | 27.7516 | -81.7818 | River/Stream | 2000-10-03 | 0.5 | 1.53 | 0.041 | 0.174 | 7.19 |  | 1.83 | 0.932 | 0.779 | 250 |  | 5.52 | 2.004 | -0.070422 | 0.69515 | -1.7487
21FLSWFD_FL0041000007800 | 21FLSWFD | FL0041000007800 | 27.7516 | -81.7818 | River/Stream | 2001-04-03 | 0.5 | 0.5 | 0.015 | 0.293 | 7.56 |  | 0.703 | 0.826 | 0.803 | 40 |  | 8.29 | 0.996 | -0.19116 | -0.004008 | -1.2276
21FLSWFD_FL0041000007800 | 21FLSWFD | FL0041000007800 | 27.7516 | -81.7818 | River/Stream | 2000-02-08 | 0.5 | 0.5 | 0.014 | 0.378 | 8.07 |  | 0.662 | 1.04 | 0.971 | 30 |  | 12.23 | 1.04 | 0.039221 | 0.039221 | -0.97286
21FLSWFD_FL0041000007800 | 21FLSWFD | FL0041000007800 | 27.7516 | -81.7818 | River/Stream | 1999-11-01 | 11.2 | 18.8 | 0.037 | 0.005 | 7.34 |  | 2.11 | 0.86 | 0.654 | 225 |  | 5.08 | 2.115 | -0.15082 | 0.74905 | -5.2983
21FLSWFD_FL0041000007800 | 21FLSWFD | FL0041000007800 | 27.7516 | -81.7818 | River/Stream | 2000-07-06 | 1.07 | 2.69 | 0.01 | 0.275 | 7.62 |  | 0.597 | 0.746 | 0.68 | 50 |  | 9.4 | 0.872 | -0.29303 | -0.13697 | -1.291
21FLSWFD_FL0041000007800 | 21FLSWFD | FL0041000007800 | 27.7516 | -81.7818 | River/Stream | 1998-05-04 | 32 | 52.3 | 0.039 | 0.218 | 7.08 |  | 2.42 | 1.1 | 0.22 | 130 |  | 5.97 | 2.638 | 0.09531 | 0.97002 | -1.5233
21FLSWFD_FL0041000007800 | 21FLSWFD | FL0041000007800 | 27.7516 | -81.7818 | River/Stream | 1998-04-06 | 14.7 | 27.2 | 0.018 | 0.43 | 7.48 |  | 1.43 | 1.13 | 0.912 | 173 |  | 5.44 | 1.86 | 0.12222 | 0.62058 | -0.84397
21FLSWFD_FL0041000007800 | 21FLSWFD | FL0041000007800 | 27.7516 | -81.7818 | River/Stream | 2000-12-06 | 0.5 | 1.32 | 0.005 | 1.75 | 7.82 |  | 0.453 | 0.408 | 0.354 | 25 |  | 9.82 | 2.203 | -0.89649 | 0.78982 | 0.55962
21FLSWFD_FL0041000007800 | 21FLSWFD | FL0041000007800 | 27.7516 | -81.7818 | River/Stream | 2001-01-10 | 0.5 | 0.5 | 0.005 | 2.37 | 8.07 |  | 0.484 | 0.345 | 0.328 | 15 |  | 9.42 | 2.854 | -1.0642 | 1.0487 | 0.86289
21FLSWFD_FL0041000007800 | 21FLSWFD | FL0041000007800 | 27.7516 | -81.7818 | River/Stream | 2000-03-15 | 0.5 | 0.5 | 0.005 | 0.474 | 7.6 |  | 0.589 | 0.737 | 0.675 | 25 |  | 8.38 | 1.063 | -0.30517 | 0.061095 | -0.74655
21FLSWFD_FL0041000007800 | 21FLSWFD | FL0041000007800 | 27.7516 | -81.7818 | River/Stream | 2000-01-05 | 0.5 | 2.04 | 0.005 | 0.335 | 7.42 |  | 0.806 | 1.17 | 1.02 | 90 |  | 7.86 | 1.141 | 0.157 | 0.13191 | -1.0936
21FLSWFD_FL0041000007800 | 21FLSWFD | FL0041000007800 | 27.7516 | -81.7818 | River/Stream | 2001-09-04 | 0.5 | 0.5 | 0.005 | 0.138 | 7.57 |  | 0.807 | 1.09 | 0.995 | 45 |  | 5.99 | 0.945 | 0.086178 | -0.05657 | -1.9805
21FLSWFD_FL0041000007800 | 21FLSWFD | FL0041000007800 | 27.7516 | -81.7818 | River/Stream | 1998-08-03 | 64.1 | 114 | 0.005 | 0.161 | 7 |  | 2.06 | 1.06 | 0.67 | 134 |  | 5 | 2.221 | 0.058269 | 0.79796 | -1.8264
21FLSWFD_FL0041000007800 | 21FLSWFD | FL0041000007800 | 27.7516 | -81.7818 | River/Stream | 2004-10-07 |  |  | 0.4428 | 0.1025 | 6.64 |  |  | 1.5786 | 1.4444 | 225 |  | 3.33 |  | 0.45654 | X | -2.2779
21FLSWFD_FL0041000007800 | 21FLSWFD | FL0041000007800 | 27.7516 | -81.7818 | River/Stream | 2005-03-03 | 79.5 | 113 | 0.1255 | 1.2026 | 7.145 |  |  | 1.1015 | 0.8718 | 150 |  | 8.23 |  | 0.096673 | X | 0.18449
21FLSWFD_FL0041000007800 | 21FLSWFD | FL0041000007800 | 27.7516 | -81.7818 | River/Stream | 2002-03-04 | 4.16 | 6.53 | 0.123 | 0.366 | 7.17 |  |  | 1.18 | 1.06 | 125 |  | 6.92 |  | 0.16551 | X | -1.0051
21FLSWFD_FL0041000007800 | 21FLSWFD | FL0041000007800 | 27.7516 | -81.7818 | River/Stream | 2002-05-07 | 0.5 | 1.21 | 0.117 | 0.242 | 7.42 |  |  | 1.19 | 1.07 | 40 |  | 3.36 |  | 0.17395 | X | -1.4188
21FLSWFD_FL0041000007800 | 21FLSWFD | FL0041000007800 | 27.7516 | -81.7818 | River/Stream | 2002-11-04 |  |  | 0.112 | 0.346 | 7.04 |  |  | 0.72 | 0.563 |  |  | 5.87 |  | -0.3285 | X | -1.0613
21FLSWFD_FL0041000007800 | 21FLSWFD | FL0041000007800 | 27.7516 | -81.7818 | River/Stream | 2002-10-01 |  |  | 0.101 | 0.313 | 7.075 |  |  | 1.17 | 0.995 |  |  | 3.485 |  | 0.157 | X | -1.1616
21FLSWFD_FL0041000007800 | 21FLSWFD | FL0041000007800 | 27.7516 | -81.7818 | River/Stream | 2002-06-03 | 3.63 | 4.44 | 0.091 | 0.151 | 7.77 |  |  | 1.13 | 0.953 | 40 |  | 6.3 |  | 0.12222 | X | -1.8905
21FLSWFD_FL0041000007800 | 21FLSWFD | FL0041000007800 | 27.7516 | -81.7818 | River/Stream | 2005-12-06 | 11.15 | 20.54 | 0.0841 | 0.6326 | 7.2 |  |  | 1.1148 | 0.9473 | 200 |  | 6.98 |  | 0.10868 | X | -0.45792
21FLSWFD_FL0041000007800 | 21FLSWFD | FL0041000007800 | 27.7516 | -81.7818 | River/Stream | 2005-02-10 | 9.7 | 15.2 | 0.077 | 2.7866 | 6.69 |  |  | 2.2556 | 1.863 | 175 |  |  |  | 0.81342 | X | 1.0248
21FLSWFD_FL0041000007800 | 21FLSWFD | FL0041000007800 | 27.7516 | -81.7818 | River/Stream | 2005-10-11 | 16.6 | 28.4 | 0.0719 | 0.5726 | 7.01 |  |  | 1.2095 | 0.8982 | 300 |  | 4.69 |  | 0.19021 | X | -0.55757
21FLSWFD_FL0041000007800 | 21FLSWFD | FL0041000007800 | 27.7516 | -81.7818 | River/Stream | 2005-08-08 | 40.8 | 63.8 | 0.0681 | 0.917 | 6.84 |  |  | 1.266 | 0.8859 | 150 |  | 3.825 |  | 0.23586 | X | -0.086648
21FLSWFD_FL0041000007800 | 21FLSWFD | FL0041000007800 | 27.7516 | -81.7818 | River/Stream | 2003-06-04 |  | 5.36 | 0.066 | 0.57 | 7.16 |  |  | 1.21 | 1.01 | 200 |  | 3.88 |  | 0.19062 | X | -0.56212
21FLSWFD_FL0041000007800 | 21FLSWFD | FL0041000007800 | 27.7516 | -81.7818 | River/Stream | 2002-08-07 | 3.76 | 5.74 | 0.066 | 0.216 | 7.23 |  |  | 0.865 | 0.738 | 225 |  | 4.3 |  | -0.14503 | X | -1.5325
21FLSWFD_FL0041000007800 | 21FLSWFD | FL0041000007800 | 27.7516 | -81.7818 | River/Stream | 1999-08-16 | 4.01 | 7.11 | 0.061 | 0.312 | 7.62 |  |  | 1.156 | 0.954 | 40 |  | 5.2 |  | 0.14497 | X | -1.1648
21FLSWFD_FL0041000007800 | 21FLSWFD | FL0041000007800 | 27.7516 | -81.7818 | River/Stream | 2005-01-03 |  |  | 0.0602 | 1.9259 | 6.84 |  |  | 1.0604 | 0.9573 | 250 |  | 6.76 |  | 0.058646 | X | 0.65539
21FLSWFD_FL0041000007800 | 21FLSWFD | FL0041000007800 | 27.7516 | -81.7818 | River/Stream | 2002-09-05 |  |  | 0.06 | 0.199 | 6.8533 |  |  |  |  | 225 |  | 3.7167 |  | X | X | -1.6145
21FLSWFD_FL0041000007800 | 21FLSWFD | FL0041000007800 | 27.7516 | -81.7818 | River/Stream | 2002-02-06 | 0.5 | 1.74 | 0.06 | 0.654 | 7.74 |  |  | 1.2 | 1.09 | 40 |  | 8.63 |  | 0.18232 | X | -0.42465
21FLSWFD_FL0041000007800 | 21FLSWFD | FL0041000007800 | 27.7516 | -81.7818 | River/Stream | 1999-10-04 | 47.7 | 58.9 | 0.054 | 0.133 | 7.33 |  |  | 0.876 | 0.693 | 175 |  | 4.31 |  | -0.13239 | X | -2.0174
21FLSWFD_FL0041000007800 | 21FLSWFD | FL0041000007800 | 27.7516 | -81.7818 | River/Stream | 1999-04-05 | 1.78 | 3.73 | 0.05 | 0.677 | 7.4 |  |  | 0.817 | 0.653 | 40 |  | 5.23 |  | -0.20212 | X | -0.39008
21FLSWFD_FL0041000007800 | 21FLSWFD | FL0041000007800 | 27.7516 | -81.7818 | River/Stream | 2005-04-06 | 10 | 16.6 | 0.0497 | 1.0722 | 6.92 |  |  | 1.2396 |  | 225 |  | 5.48 |  | 0.21479 | X | 0.069713
21FLSWFD_FL0041000007800 | 21FLSWFD | FL0041000007800 | 27.7516 | -81.7818 | River/Stream | 1998-03-02 | 11.6 | 21.9 | 0.043 | 0.363 | 6.68 |  |  | 1.27 | 0.864 | 187 |  | 5.99 |  | 0.23902 | X | -1.0134
21FLSWFD_FL0041000007800 | 21FLSWFD | FL0041000007800 | 27.7516 | -81.7818 | River/Stream | 1999-09-16 | 57.3 | 84.6 | 0.041 | 0.057 | 7.36 |  |  | 0.973 | 0.584 | 70 |  | 5.34 |  | -0.027371 | X | -2.8647
21FLSWFD_FL0041000007800 | 21FLSWFD | FL0041000007800 | 27.7516 | -81.7818 | River/Stream | 1999-06-09 | 1.61 | 1.745 | 0.039 | 0.3585 | 7.76 |  |  | 0.7445 | 0.619 | 30 |  | 7.12 |  | -0.29504 | X | -1.0258
21FLSWFD_FL0041000007800 | 21FLSWFD | FL0041000007800 | 27.7516 | -81.7818 | River/Stream | 1999-07-19 | 1.47 | 2.48 | 0.036 | 0.598 | 7.52 |  |  | 1.1 | 0.901 | 100 |  | 5.84 |  | 0.09531 | X | -0.51416
21FLSWFD_FL0041000007800 | 21FLSWFD | FL0041000007800 | 27.7516 | -81.7818 | River/Stream | 2005-06-06 | 14.5 | 17.6 | 0.0354 | 0.3499 | 6.84 |  |  | 0.8385 | 0.7612 | 175 |  | 5.005 |  | -0.17614 | X | -1.0501
21FLSWFD_FL0041000007800 | 21FLSWFD | FL0041000007800 | 27.7516 | -81.7818 | River/Stream | 1999-05-10 | 3.68 | 4.49 | 0.035 | 0.858 | 7.84 |  |  | 0.636 | 0.538 | 30 |  | 6.31 |  | -0.45256 | X | -0.15315
21FLSWFD_FL0041000007800 | 21FLSWFD | FL0041000007800 | 27.7516 | -81.7818 | River/Stream | 2002-01-08 | 9.96 | 11 | 0.032 | 0.582 | 7.7 |  |  | 0.963 |  |  |  | 10.9 |  | -0.037702 | X | -0.54128
21FLSWFD_FL0041000007800 | 21FLSWFD | FL0041000007800 | 27.7516 | -81.7818 | River/Stream | 1998-10-07 | 43.6 | 53 | 0.032 | 0.024 | 6.73 |  |  | 1.037 | 0.814 | 200 |  | 4.45 |  | 0.036332 | X | -3.7297
21FLSWFD_FL0041000007800 | 21FLSWFD | FL0041000007800 | 27.7516 | -81.7818 | River/Stream | 2004-12-07 |  |  | 0.0316 | 1.318 | 6.875 |  |  | 1.39 | 1.2991 | 225 |  | 6.29 |  | 0.3293 | X | 0.27612
21FLSWFD_FL0041000007800 | 21FLSWFD | FL0041000007800 | 27.7516 | -81.7818 | River/Stream | 2002-04-02 | 0.5 | 0.5 | 0.03 | 0.318 | 7.7 |  |  | 1.68 | 1.48 | 40 |  | 8.86 |  | 0.51879 | X | -1.1457
21FLSWFD_FL0041000007800 | 21FLSWFD | FL0041000007800 | 27.7516 | -81.7818 | River/Stream | 2005-09-12 | 36.1 | 51.4 | 0.0296 | 1.2506 | 6.78 |  |  | 1.4996 | 1.1533 | 200 |  | 5.275 |  | 0.4052 | X | 0.22362
21FLSWFD_FL0041000007800 | 21FLSWFD | FL0041000007800 | 27.7516 | -81.7818 | River/Stream | 2005-05-10 | 205 | 248 | 0.0282 |  | 7.245 |  |  | 0.6645 | 0.4524 | 200 |  | 8.5 |  | -0.40872 | X | X
21FLSWFD_FL0041000007800 | 21FLSWFD | FL0041000007800 | 27.7516 | -81.7818 | River/Stream | 1999-01-05 | 0.5 | 1.35 | 0.0245 | 0.519 | 7.51 |  |  | 0.8295 | 0.689 | 65 |  | 8.72 |  | -0.18693 | X | -0.65585
21FLSWFD_FL0041000007800 | 21FLSWFD | FL0041000007800 | 27.7516 | -81.7818 | River/Stream | 2004-11-08 |  |  | 0.0241 | 0.7412 | 6.925 |  |  | 2.1188 | 1.9627 | 225 |  | 5.755 |  | 0.75085 | X | -0.29948
21FLSWFD_FL0041000007800 | 21FLSWFD | FL0041000007800 | 27.7516 | -81.7818 | River/Stream | 2001-12-03 | 0.5 | 1.34 | 0.023 | 0.528 | 7.17 |  |  | 1.18 |  | 100 |  | 8.35 |  | 0.16551 | X | -0.63866
21FLSWFD_FL0041000007800 | 21FLSWFD | FL0041000007800 | 27.7516 | -81.7818 | River/Stream | 2005-11-02 | 19.3 | 25.3 | 0.0223 | 0.1793 | 6.95 |  |  | 0.7306 | 0.6293 | 250 |  | 6.725 |  | -0.31389 | X | -1.7187
21FLSWFD_FL0041000007800 | 21FLSWFD | FL0041000007800 | 27.7516 | -81.7818 | River/Stream | 1999-02-09 | 0.5 | 1.59 | 0.018 | 0.567 | 7.36 |  |  | 0.882 | 0.763 | 225 |  | 7.23 |  | -0.12556 | X | -0.5674
21FLSWFD_FL0041000007800 | 21FLSWFD | FL0041000007800 | 27.7516 | -81.7818 | River/Stream | 1998-12-17 | 0.5 | 1.6 | 0.015 | 0.679 | 7.57 |  |  | 0.743 | 0.652 | 50 |  | 8.59 |  | -0.29706 | X | -0.38713
21FLSWFD_FL0041000007800 | 21FLSWFD | FL0041000007800 | 27.7516 | -81.7818 | River/Stream | 1998-11-09 | 64.2 | 75.5 | 0.014 | 0.268 | 7.03 |  |  | 0.63 | 0.465 | 125 |  | 7.03 |  | -0.46204 | X | -1.3168
21FLSWFD_FL0041000007800 | 21FLSWFD | FL0041000007800 | 27.7516 | -81.7818 | River/Stream | 1999-03-01 | 0.5 | 0.5 | 0.005 | 1.17 | 7.46 |  |  | 0.583 | 0.529 | 70 |  | 8.38 |  | -0.53957 | X | 0.157
21FLSWFD_FL0041000007800 | 21FLSWFD | FL0041000007800 | 27.7516 | -81.7818 | River/Stream | 2003-02-03 |  |  |  | 0.719 | 7.04 |  |  | 0.795 | 0.693 | 175 |  | 8.3 |  | -0.22941 | X | -0.32989
21FLSWFD_FL0041000007800 | 21FLSWFD | FL0041000007800 | 27.7516 | -81.7818 | River/Stream | 2003-03-11 |  |  |  | 0.037 | 6.93 |  |  | 2.11 | 1.56 | 150 |  | 5.81 |  | 0.74669 | X | -3.2968
21FLSWFD_FL0041000007800 | 21FLSWFD | FL0041000007800 | 27.7516 | -81.7818 | River/Stream | 2003-04-08 |  |  |  | 0.405 | 6.94 |  |  | 0.761 | 0.606 |  |  | 4.37 |  | -0.27312 | X | -0.90387
21FLSWFD_FL0041000007800 | 21FLSWFD | FL0041000007800 | 27.7516 | -81.7818 | River/Stream | 2003-05-06 |  |  |  | 0.615 | 7.37 |  |  | 1.27 | 1.04 | 200 |  | 4.91 |  | 0.23902 | X | -0.48613
21FLSWFD_FL0041000007800 | 21FLSWFD | FL0041000007800 | 27.7516 | -81.7818 | River/Stream | 2003-11-04 |  |  |  |  | 7.07 |  |  | 2.95 | 2.58 | 175 |  | 6.14 |  | 1.0818 | X | X
21FLSWFD_FL0041000007800 | 21FLSWFD | FL0041000007800 | 27.7516 | -81.7818 | River/Stream | 2003-09-03 |  |  |  | 0.468 | 6.805 |  |  | 1.08 | 0.783 | 200 |  | 3.64 |  | 0.076961 | X | -0.75929
21FLSWFD_FL0041000007800 | 21FLSWFD | FL0041000007800 | 27.7516 | -81.7818 | River/Stream | 2003-10-07 |  |  |  | 0.993 | 7.05 |  |  | 2.12 | 1.85 | 250 |  | 5.17 |  | 0.75142 | X | -0.0070246
21FLSWFD_FL0041000007800 | 21FLSWFD | FL0041000007800 | 27.7516 | -81.7818 | River/Stream | 2003-01-07 |  |  |  | 0.317 | 7.055 |  |  | 0.633 | 0.542 | 150 |  | 7.18 |  | -0.45728 | X | -1.1489
21FLSWFD_FL0041000007800 | 21FLSWFD | FL0041000007800 | 27.7516 | -81.7818 | River/Stream | 2003-08-05 |  |  |  | 0.343 | 7.025 |  |  | 1.04 | 0.693 | 175 |  | 4.7 |  | 0.039221 | X | -1.07
21FLSWFD_FL0041000007800 | 21FLSWFD | FL0041000007800 | 27.7516 | -81.7818 | River/Stream | 2003-07-08 |  |  |  | 0.452 | 6.85 |  |  | 0.813 | 0.678 | 225 |  | 4.37 |  | -0.20702 | X | -0.79407
21FLSWFD_FL0041000007800 | 21FLSWFD | FL0041000007800 | 27.7516 | -81.7818 | River/Stream | 2002-12-04 |  |  |  | 0.232 | 6.88 |  |  | 0.544 | 0.418 | 175 |  | 8.59 |  | -0.60881 | X | -1.461
21FLSWFD_FL0041000007800 | 21FLSWFD | FL0041000007800 | 27.7516 | -81.7818 | River/Stream | 2002-07-04 |  |  |  | 0.179 | 7.5 |  |  | 1.12 |  |  |  | 3.98 |  | 0.11333 | X | -1.7204
21FLSWFD_FL0041000007800 | 21FLSWFD | FL0041000007800 | 27.7516 | -81.7818 | River/Stream | 2003-12-03 | 0.5 | 0.5 |  | 0.78 | 7.44 |  |  | 1.06 | 0.948 | 150 |  | 8.81 |  | 0.058269 | X | -0.24846
21FLSWFD_FL0041000007800 | 21FLSWFD | FL0041000007800 | 27.7516 | -81.7818 | River/Stream | 2005-07-13 | 58.5 | 91.7 |  | 0.3835 | 6.92 |  |  | 0.9707 | 0.6565 | 175 |  | 3.78 |  | -0.029738 | X | -0.95842
21FLSWFD_FL0041000007800 | 21FLSWFD | FL0041000007800 | 27.7516 | -81.7818 | River/Stream | 2004-01-05 | 0.5 |  |  | 0.845 | 7.34 |  |  | 1.37 | 1.26 | 125 |  | 8.06 |  | 0.31481 | X | -0.16842
21FLSWFD_FL0041000007800 | 21FLSWFD | FL0041000007800 | 27.7516 | -81.7818 | River/Stream | 2004-09-09 |  |  |  |  | 6.7 | [6 empty] | 0.71 |  | X | X | X
21FLSWFD_FL0041000007800 | 21FLSWFD | FL0041000007800 | 27.7516 | -81.7818 | River/Stream | 2004-08-05 |  |  |  | 0.1185 | 7.22 |  |  | 1.0991 | 0.8021 | 100 |  | 5.13 |  | 0.094492 | X | -2.1328
21FLSWFD_FL0041000007800 | 21FLSWFD | FL0041000007800 | 27.7516 | -81.7818 | River/Stream | 2004-07-12 |  |  |  | 0.4723 | 7.43 |  |  | 1.7172 | 1.4857 | 85 |  | 5.56 |  | 0.5407 | X | -0.75014
21FLSWFD_FL0041000007800 | 21FLSWFD | FL0041000007800 | 27.7516 | -81.7818 | River/Stream | 2004-06-08 |  |  |  | 0.5011 | 7.8 |  |  | 0.9965 | 0.9157 | 30 |  | 6.62 |  | -0.0035061 | X | -0.69095
21FLSWFD_FL0041000007800 | 21FLSWFD | FL0041000007800 | 27.7516 | -81.7818 | River/Stream | 2004-05-08 | 0.5 |  |  | 0.4538 | 7.51 |  |  | 1.104 |  | 125 |  | 7.37 |  | 0.09894 | X | -0.7901
21FLSWFD_FL0041000007800 | 21FLSWFD | FL0041000007800 | 27.7516 | -81.7818 | River/Stream | 2004-04-12 |  |  |  | 0.584 | 7.19 |  |  | 1.63 | 1.06 | 100 |  | 5.94 |  | 0.48858 | X | -0.53785
21FLSWFD_FL0041000007800 | 21FLSWFD | FL0041000007800 | 27.7516 | -81.7818 | River/Stream | 2004-03-01 |  |  |  | 0.06 | 7.735 |  |  | 0.623 | 0.364 | 150 |  | 8.735 |  | -0.47321 | X | -2.8134
21FLSWFD_FL0041000007800 | 21FLSWFD | FL0041000007800 | 27.7516 | -81.7818 | River/Stream | 2004-02-03 |  |  |  | 0.155 | 7.285 |  |  | 0.68 |  | 125 |  | 6.505 |  | -0.38566 | X | -1.8643
21FLSWFD_FL0041000007800 | 21FLSWFD | FL0041000007800 | 27.7516 | -81.7818 | River/Stream | 1997-12-01 | 0.5 | 42.1 |  |  | 7.17 |  |  |  | 0.408 | 145 |  | 5.81 |  | X | X | X
21FLSWFD_FL0041000007800 | 21FLSWFD | FL0041000007800 | 27.7516 | -81.7818 | River/Stream | 2001-11-06 | 0.5 | 1.86 |  |  | 7.11 |  |  |  |  | 125 |  | 6.2 |  | X | X | X
21FLSWFD_FL0041000007900 | 21FLSWFD | FL0041000007900 | 27.9023 | -81.8176 | River/Stream | 1998-06-01 | 6.41 | 10.5 | 0.236 | 0.456 | 6.85 |  | 1.47 | 1.1 | 1.14 | 143 |  | 2.86 | 1.926 | 0.09531 | 0.65545 | -0.78526
21FLSWFD_FL0041000007900 | 21FLSWFD | FL0041000007900 | 27.9023 | -81.8176 | River/Stream | 2001-08-09 | 8.01 | 14.2 | 0.387 | 0.196 | 6.34 |  | 2.69 | 2.25 | 2.16 | 180 |  | 2.17 | 2.886 | 0.81093 | 1.0599 | -1.6296
21FLSWFD_FL0041000007900 | 21FLSWFD | FL0041000007900 | 27.9023 | -81.8176 | River/Stream | 2001-10-02 | 8.99 | 17.5 | 0.355 | 0.035 | 5.79 |  | 2.94 | 0.506 | 0.408 | 280 |  | 8.925 | 2.975 | -0.68122 | 1.0902 | -3.3524
21FLSWFD_FL0041000007900 | 21FLSWFD | FL0041000007900 | 27.9023 | -81.8176 | River/Stream | 2001-09-04 | 0.5 | 2.72 | 0.228 | 0.184 | 6.79 |  | 1.94 | 2.39 | 2.08 | 150 |  | 1 | 2.124 | 0.87129 | 0.7533 | -1.6928
21FLSWFD_FL0041000007900 | 21FLSWFD | FL0041000007900 | 27.9023 | -81.8176 | River/Stream | 1998-07-06 | 5.34 | 9 | 0.147 | 0.258 | 7.06 |  | 1.38 | 1.66 | 1.3 | 150 |  | 1.97 | 1.638 | 0.50682 | 0.49348 | -1.3548
21FLSWFD_FL0041000007900 | 21FLSWFD | FL0041000007900 | 27.9023 | -81.8176 | River/Stream | 1997-09-10 | 8.79 |  | 0.19 | 0.087 | 6.29 |  | 1.9 | 0.32 | 0.15 | 150 |  | 1.77 | 1.987 | -1.1394 | 0.68663 | -2.4418
21FLSWFD_FL0041000007900 | 21FLSWFD | FL0041000007900 | 27.9023 | -81.8176 | River/Stream | 2001-02-07 | 0.5 | 5.4 | 0.081 | 0.101 | 7.61 |  | 0.93 | 0.239 | 0.197 | 70 |  | 6.56 | 1.031 | -1.4313 | 0.030529 | -2.2926
21FLSWFD_FL0041000007900 | 21FLSWFD | FL0041000007900 | 27.9023 | -81.8176 | River/Stream | 2001-06-05 | 10.7 | 18.3 | 0.061 | 0.24 | 7.1 |  | 0.899 | 1.75 | 1.56 | 40 |  | 2.27 | 1.139 | 0.55962 | 0.13015 | -1.4271
21FLSWFD_FL0041000007900 | 21FLSWFD | FL0041000007900 | 27.9023 | -81.8176 | River/Stream | 2000-05-11 |  | 2.42 | 0.1 | 0.017 | 7.06 |  | 1.58 | 0.933 | 0.86 | 65 |  | 0.66 | 1.597 | -0.06935 | 0.46813 | -4.0745
21FLSWFD_FL0041000007900 | 21FLSWFD | FL0041000007900 | 27.9023 | -81.8176 | River/Stream | 1998-03-02 | 18.7 | 30 | 0.095 | 0.11 | 6.2 |  | 1.67 | 0.348 |  | 242 |  | 4.35 | 1.78 | -1.0556 | 0.57661 | -2.2073
21FLSWFD_FL0041000007900 | 21FLSWFD | FL0041000007900 | 27.9023 | -81.8176 | River/Stream | 1997-11-03 | 0.5 |  | 0.085 | 0.31 | 6.19 |  | 1.7 | 0.86 | 0.85 | 280 |  | 5.4 | 2.01 | -0.15082 | 0.69813 | -1.1712
21FLSWFD_FL0041000007900 | 21FLSWFD | FL0041000007900 | 27.9023 | -81.8176 | River/Stream | 1999-12-08 | 2.78 | 5.44 | 0.055 | 0.521 | 6.89 |  | 1.1 | 0.384 | 0.346 | 175 |  | 6.24 | 1.621 | -0.95711 | 0.48304 | -0.65201
21FLSWFD_FL0041000007900 | 21FLSWFD | FL0041000007900 | 27.9023 | -81.8176 | River/Stream | 2001-05-09 | 0.5 | 4.99 | 0.075 | 0.021 | 7.48 |  | 1.51 | 0.567 | 0.501 | 80 |  | 3.06 | 1.531 | -0.5674 | 0.42592 | -3.8632
21FLSWFD_FL0041000007900 | 21FLSWFD | FL0041000007900 | 27.9023 | -81.8176 | River/Stream | 2001-03-07 | 0.5 | 3.36 | 0.055 | 0.017 | 7.37 |  | 1.24 | 0.981 | 0.934 | 80 |  | 6.59 | 1.257 | -0.019183 | 0.22873 | -4.0745
21FLSWFD_FL0041000007900 | 21FLSWFD | FL0041000007900 | 27.9023 | -81.8176 | River/Stream | 1998-04-06 | 37.8 | 56.15 | 0.0715 | 0.104 | 7.27 |  | 1.75 | 0.3275 | 0.1655 | 197.5 |  | 3.41 | 1.854 | -1.1163 | 0.61735 | -2.2634
21FLSWFD_FL0041000007900 | 21FLSWFD | FL0041000007900 | 27.9023 | -81.8176 | River/Stream | 2000-07-06 | 20.3 | 23 | 0.069 | 0.005 | 6.81 |  | 1.72 | 1.3 | 1.12 | 75 |  | 0.06 | 1.725 | 0.26236 | 0.54523 | -5.2983
21FLSWFD_FL0041000007900 | 21FLSWFD | FL0041000007900 | 27.9023 | -81.8176 | River/Stream | 2000-06-08 | 41.2 | 51 | 0.044 | 0.027 | 7.23 |  | 1.11 | 0.587 | 0.427 | 35 |  | 3.51 | 1.137 | -0.53273 | 0.12839 | -3.6119
21FLSWFD_FL0041000007900 | 21FLSWFD | FL0041000007900 | 27.9023 | -81.8176 | River/Stream | 2000-09-12 | 0.5 | 5.95 | 0.097 | 0.099 | 6.1 |  | 2.68 | 0.428 | 0.325 | 300 |  | 1.11 | 2.779 | -0.84863 | 1.0221 | -2.3126
21FLSWFD_FL0041000007900 | 21FLSWFD | FL0041000007900 | 27.9023 | -81.8176 | River/Stream | 2000-02-08 | 1.6 | 6.58 | 0.046 | 0.446 | 7.29 |  | 1.31 | 0.589 | 0.528 | 90 |  | 8.13 | 1.756 | -0.52933 | 0.56304 | -0.80744
21FLSWFD_FL0041000007900 | 21FLSWFD | FL0041000007900 | 27.9023 | -81.8176 | River/Stream | 2001-07-16 | 0.5 | 2.92 | 0.041 | 0.084 | 6.94 |  | 1.27 | 1.99 | 1.75 | 105 |  | 3.96 | 1.354 | 0.68813 | 0.30306 | -2.4769
21FLSWFD_FL0041000007900 | 21FLSWFD | FL0041000007900 | 27.9023 | -81.8176 | River/Stream | 2000-11-06 | 0.5 | 6.99 | 0.026 | 0.166 | 7.42 |  | 1.07 | 0.442 | 0.364 | 45 |  | 5.86 | 1.236 | -0.81645 | 0.21188 | -1.7958
21FLSWFD_FL0041000007900 | 21FLSWFD | FL0041000007900 | 27.9023 | -81.8176 | River/Stream | 2000-10-03 | 0.5 | 6.2 | 0.052 | 0.165 | 6.71 |  | 2.43 | 0.667 | 0.572 | 275 |  | 2.59 | 2.595 | -0.40497 | 0.95359 | -1.8018
21FLSWFD_FL0041000007900 | 21FLSWFD | FL0041000007900 | 27.9023 | -81.8176 | River/Stream | 1998-09-08 | 0.5 | 9.68 | 0.031 | 0.339 | 6.65 |  | 1.47 | 1.29 | 1.01 | 320 |  | 3.4 | 1.809 | 0.25464 | 0.59277 | -1.0818
21FLSWFD_FL0041000007900 | 21FLSWFD | FL0041000007900 | 27.9023 | -81.8176 | River/Stream | 1998-01-05 | 18.7 | 39.7 | 0.03 | 0.06 | 6.93 |  | 1.54 | 0.3 | 0.13 | 195 |  | 6.46 | 1.6 | -1.204 | 0.47 | -2.8134
21FLSWFD_FL0041000007900 | 21FLSWFD | FL0041000007900 | 27.9023 | -81.8176 | River/Stream | 2000-01-05 | 0.5 | 5.43 | 0.025 | 0.352 | 6.64 |  | 1.43 | 0.488 | 0.345 | 230 |  | 5.61 | 1.782 | -0.71744 | 0.57774 | -1.0441
21FLSWFD_FL0041000007900 | 21FLSWFD | FL0041000007900 | 27.9023 | -81.8176 | River/Stream | 2001-04-03 | 0.5 | 2.86 | 0.028 | 0.336 | 7.11 |  | 1.66 | 0.555 | 0.495 | 140 |  | 4.56 | 1.996 | -0.58879 | 0.69115 | -1.0906
21FLSWFD_FL0041000007900 | 21FLSWFD | FL0041000007900 | 27.9023 | -81.8176 | River/Stream | 2000-08-08 | 2.67 | 4.31 | 0.026 | 0.015 | 6.42 |  | 1.58 | 0.402 | 0.322 | 200 |  | 1.35 | 1.595 | -0.9113 | 0.46687 | -4.1997
21FLSWFD_FL0041000007900 | 21FLSWFD | FL0041000007900 | 27.9023 | -81.8176 | River/Stream | 2000-03-15 | 0.5 | 3.84 | 0.01 | 0.077 | 7.06 |  | 0.967 | 0.231 | 0.182 | 50 |  | 3.71 | 1.044 | -1.4653 | 0.043059 | -2.5639
21FLSWFD_FL0041000007900 | 21FLSWFD | FL0041000007900 | 27.9023 | -81.8176 | River/Stream | 1998-02-02 | 12 | 33 | 0.005 | 0.078 | 6.81 |  | 0.536 | 0.249 | 0.094 | 221 |  | 6.71 | 0.614 | -1.3903 | -0.48776 | -2.551
21FLSWFD_FL0041000007900 | 21FLSWFD | FL0041000007900 | 27.9023 | -81.8176 | River/Stream | 1997-10-06 | 44.72 |  | 0.02 | 0.092 | 6.47 |  | 2.2 | 0.29 | 0.04 | 140 |  | 3.72 | 2.292 | -1.2379 | 0.82942 | -2.386
21FLSWFD_FL0041000007900 | 21FLSWFD | FL0041000007900 | 27.9023 | -81.8176 | River/Stream | 2000-12-06 | 0.5 | 2.69 | 0.005 | 0.297 | 7.62 |  | 0.901 | 0.195 | 0.144 | 75 |  | 7.88 | 1.198 | -1.6348 | 0.18065 | -1.214
21FLSWFD_FL0041000007900 | 21FLSWFD | FL0041000007900 | 27.9023 | -81.8176 | River/Stream | 2001-01-10 | 0.5 | 5.43 | 0.005 | 0.618 | 7.89 |  | 0.938 | 0.368 | 0.343 | 55 |  | 5.38 | 1.556 | -0.99967 | 0.44212 | -0.48127
21FLSWFD_FL0041000007900 | 21FLSWFD | FL0041000007900 | 27.9023 | -81.8176 | River/Stream | 1997-08-04 | 10.69 |  | 0.014 | 0.002 | 6.89 |  | 2.9 | 0.4 | 0.025 | 240 |  | 1.85 | 2.902 | -0.91629 | 1.0654 | -6.2146
21FLSWFD_FL0041000007900 | 21FLSWFD | FL0041000007900 | 27.9023 | -81.8176 | River/Stream | 1998-05-04 | 35.6 | 63.8 | 0.011 | 0.137 | 7.03 |  | 3.41 | 0.6 | 0.208 | 158 |  | 4.75 | 3.547 | -0.51083 | 1.2661 | -1.9878
21FLSWFD_FL0041000007900 | 21FLSWFD | FL0041000007900 | 27.9023 | -81.8176 | River/Stream | 1998-08-03 | 69.4 | 93.4 | 0.005 | 0.145 | 7 |  | 3.58 | 1.63 | 1.1 | 164 |  | 2 | 3.725 | 0.48858 | 1.3151 | -1.931
21FLSWFD_FL0041000007900 | 21FLSWFD | FL0041000007900 | 27.9023 | -81.8176 | River/Stream | 2003-06-04 | 11.55 | 16.2 | 0.5725 | 0.44 | 6.64 |  |  | 1.715 | 1.475 | 300 |  | 2.655 |  | 0.53941 | X | -0.82098
21FLSWFD_FL0041000007900 | 21FLSWFD | FL0041000007900 | 27.9023 | -81.8176 | River/Stream | 2005-09-12 | 21.2 | 29.8 | 0.5657 | 0.1625 | 6.47 |  |  | 0.47415 | 0.36005 | 300 |  | 3.89 |  | -0.74623 | X | -1.8171
21FLSWFD_FL0041000007900 | 21FLSWFD | FL0041000007900 | 27.9023 | -81.8176 | River/Stream | 2005-04-06 | 10.5 | 16.85 | 0.5035 | 0.19725 | 6.55 |  |  | 0.54065 | 0.4327 | 300 |  | 3.975 |  | -0.61498 | X | -1.6233
21FLSWFD_FL0041000007900 | 21FLSWFD | FL0041000007900 | 27.9023 | -81.8176 | River/Stream | 2002-10-01 |  |  | 0.366 | 0.094 | 7.115 |  |  | 0.511 | 0.347 |  |  | 0.84 |  | -0.67139 | X | -2.3645
21FLSWFD_FL0041000007900 | 21FLSWFD | FL0041000007900 | 27.9023 | -81.8176 | River/Stream | 2005-02-10 | 7.3 | 11.5 | 0.3602 | 0.2043 | 6.795 |  |  | 0.5785 | 0.50915 | 225 |  |  |  | -0.54732 | X | -1.5882
21FLSWFD_FL0041000007900 | 21FLSWFD | FL0041000007900 | 27.9023 | -81.8176 | River/Stream | 2005-08-08 | 46.05 | 68.15 | 0.27665 | 0.08425 | 6.705 |  |  | 0.28835 | 0.1696 | 200 |  | 3.36 |  | -1.2436 | X | -2.474
21FLSWFD_FL0041000007900 | 21FLSWFD | FL0041000007900 | 27.9023 | -81.8176 | River/Stream | 2004-10-07 |  |  | 0.26655 | 0.03325 | 6.485 |  |  | 0.44805 | 0.3416 | 250 |  |  |  | -0.80285 | X | -3.4037
21FLSWFD_FL0041000007900 | 21FLSWFD | FL0041000007900 | 27.9023 | -81.8176 | River/Stream | 2002-11-04 |  |  | 0.245 | 0.131 | 6.745 |  |  | 0.451 | 0.235 |  |  | 3.19 |  | -0.79629 | X | -2.0326
21FLSWFD_FL0041000007900 | 21FLSWFD | FL0041000007900 | 27.9023 | -81.8176 | River/Stream | 2002-09-05 |  |  | 0.195 | 0.069 | 6.4367 |  |  |  | 0.322 | 300 |  | 0.72333 |  | X | X | -2.6736
21FLSWFD_FL0041000007900 | 21FLSWFD | FL0041000007900 | 27.9023 | -81.8176 | River/Stream | 2005-06-06 | 32.6 | 44.7 | 0.1912 | 0.13225 | 6.41 |  |  | 0.4965 | 0.2949 | 300 |  | 3.4 |  | -0.70017 | X | -2.0231
21FLSWFD_FL0041000007900 | 21FLSWFD | FL0041000007900 | 27.9023 | -81.8176 | River/Stream | 2005-05-10 | 202.5 | 275.5 | 0.1866 | 0.09925 | 6.9 |  |  | 0.4776 | 0.21505 | 250 |  | 3.785 |  | -0.73898 | X | -2.3101
21FLSWFD_FL0041000007900 | 21FLSWFD | FL0041000007900 | 27.9023 | -81.8176 | River/Stream | 2002-08-07 | 66.3 | 83.6 | 0.156 | 0.142 | 6.94 |  |  | 1.17 | 0.88 | 250 |  | 1.62 |  | 0.157 | X | -1.9519
21FLSWFD_FL0041000007900 | 21FLSWFD | FL0041000007900 | 27.9023 | -81.8176 | River/Stream | 1999-07-19 | 6.53 | 10.8 | 0.144 | 0.462 | 7.04 |  |  | 1.81 | 1.51 | 225 |  | 2.84 |  | 0.59333 | X | -0.77219
21FLSWFD_FL0041000007900 | 21FLSWFD | FL0041000007900 | 27.9023 | -81.8176 | River/Stream | 2004-11-08 |  |  | 0.14225 | 0.2221 | 6.565 |  |  | 0.2878 | 0.22265 | 300 |  | 3.25 |  | -1.2455 | X | -1.5046
21FLSWFD_FL0041000007900 | 21FLSWFD | FL0041000007900 | 27.9023 | -81.8176 | River/Stream | 2005-10-11 | 3.4 | 8 | 0.1226 | 0.3071 | 6.515 |  |  | 0.3756 | 0.32435 | 350 |  | 4.165 |  | -0.97923 | X | -1.1806
21FLSWFD_FL0041000007900 | 21FLSWFD | FL0041000007900 | 27.9023 | -81.8176 | River/Stream | 2002-01-08 | 1.93 | 3.46 | 0.122 | 0.881 | 7.38 |  |  | 0.729 |  |  |  | 8.98 |  | -0.31608 | X | -0.1267
21FLSWFD_FL0041000007900 | 21FLSWFD | FL0041000007900 | 27.9023 | -81.8176 | River/Stream | 1999-05-10 | 3.01 | 3.65 | 0.118 | 0.212 | 7.25 |  |  | 3.528 | 3.439 | 100 |  | 3.49 |  | 1.2607 | X | -1.5512
21FLSWFD_FL0041000007900 | 21FLSWFD | FL0041000007900 | 27.9023 | -81.8176 | River/Stream | 1998-12-17 | 3.96 | 4.99 | 0.118 | 0.751 | 7.07 |  |  | 0.929 | 0.777 | 175 |  | 7.49 |  | -0.073647 | X | -0.28635
21FLSWFD_FL0041000007900 | 21FLSWFD | FL0041000007900 | 27.9023 | -81.8176 | River/Stream | 1999-04-05 | 1.27 | 2.23 | 0.114 | 0.145 | 6.92 |  |  | 0.553 | 0.499 | 125 |  | 3.91 |  | -0.5924 | X | -1.931
21FLSWFD_FL0041000007900 | 21FLSWFD | FL0041000007900 | 27.9023 | -81.8176 | River/Stream | 1999-08-16 | 5.31 | 7.74 | 0.108 | 0.23 | 7.04 |  |  | 2.463 | 2.216 | 150 |  | 2.92 |  | 0.90138 | X | -1.4697
21FLSWFD_FL0041000007900 | 21FLSWFD | FL0041000007900 | 27.9023 | -81.8176 | River/Stream | 2005-01-03 |  |  | 0.10765 | 0.49035 | 6.6 |  |  | 0.4399 | 0.3652 | 350 |  | 6.42 |  | -0.82121 | X | -0.71264
21FLSWFD_FL0041000007900 | 21FLSWFD | FL0041000007900 | 27.9023 | -81.8176 | River/Stream | 2005-12-06 | 24.74 | 37.32 | 0.10205 | 0.42425 | 6.655 |  |  | 0.8217 | 0.7074 | 225 |  | 5.34 |  | -0.19638 | X | -0.85743
21FLSWFD_FL0041000007900 | 21FLSWFD | FL0041000007900 | 27.9023 | -81.8176 | River/Stream | 2002-02-06 | 4.32 | 8.08 | 0.089 | 0.566 | 7.57 |  |  | 0.68 | 0.549 | 200 |  | 7.61 |  | -0.38566 | X | -0.56916
21FLSWFD_FL0041000007900 | 21FLSWFD | FL0041000007900 | 27.9023 | -81.8176 | River/Stream | 2002-03-04 | 6.68 | 8.1 | 0.086 | 0.643 | 7.03 |  |  | 2.09 | 1.93 | 225 |  | 6.47 |  | 0.73716 | X | -0.44161
21FLSWFD_FL0041000007900 | 21FLSWFD | FL0041000007900 | 27.9023 | -81.8176 | River/Stream | 1999-01-05 | 1.89 | 3.18 | 0.08 | 0.574 | 7.23 |  |  | 0.403 | 0.339 | 225 |  | 8.53 |  | -0.90882 | X | -0.55513
21FLSWFD_FL0041000007900 | 21FLSWFD | FL0041000007900 | 27.9023 | -81.8176 | River/Stream | 2004-12-07 | 5.8 | 8.85 | 0.0758 | 0.2765 | 6.48 |  |  | 0.1863 | 0.16195 | 350 |  | 5.275 |  | -1.6804 | X | -1.2855
21FLSWFD_FL0041000007900 | 21FLSWFD | FL0041000007900 | 27.9023 | -81.8176 | River/Stream | 2002-04-02 | 8.55 | 10.5 | 0.074 | 0.102 | 7.26 |  |  | 0.823 | 0.72 | 125 |  | 3.35 |  | -0.1948 | X | -2.2828
21FLSWFD_FL0041000007900 | 21FLSWFD | FL0041000007900 | 27.9023 | -81.8176 | River/Stream | 1999-02-09 | 3.94 | 8.3 | 0.072 | 0.406 | 7.03 |  |  | 0.961 | 0.796 | 300 |  | 5.97 |  | -0.039781 | X | -0.9014
21FLSWFD_FL0041000007900 | 21FLSWFD | FL0041000007900 | 27.9023 | -81.8176 | River/Stream | 1999-09-16 | 155 | 499 | 0.066 | 0.005 | 7.04 |  |  | 0.541 | 0.014 | 85 |  | 2.91 |  | -0.61434 | X | -5.2983
21FLSWFD_FL0041000007900 | 21FLSWFD | FL0041000007900 | 27.9023 | -81.8176 | River/Stream | 2001-12-03 | 9.88 | 16.2 | 0.0613 | 0.452 | 7 |  |  | 0.716 |  |  |  | 5.71 |  | -0.33408 | X | -0.79407
21FLSWFD_FL0041000007900 | 21FLSWFD | FL0041000007900 | 27.9023 | -81.8176 | River/Stream | 1999-06-09 | 2.29 | 3.58 | 0.053 | 0.077 | 7.44 |  |  | 2.19 | 1.96 | 150 |  | 2.71 |  | 0.7839 | X | -2.5639
21FLSWFD_FL0041000007900 | 21FLSWFD | FL0041000007900 | 27.9023 | -81.8176 | River/Stream | 2002-06-03 | 14.5 | 16.3 | 0.05 | 0.015 | 7.48 |  |  | 1.36 | 1.18 | 125 |  | 3.01 |  | 0.30748 | X | -4.1997
21FLSWFD_FL0041000007900 | 21FLSWFD | FL0041000007900 | 27.9023 | -81.8176 | River/Stream | 2002-05-06 | 15.8 | 20.1 | 0.047 | 0.027 | 7.26 |  |  | 0.585 | 0.471 | 150 |  | 2.66 |  | -0.53614 | X | -3.6119
21FLSWFD_FL0041000007900 | 21FLSWFD | FL0041000007900 | 27.9023 | -81.8176 | River/Stream | 2005-11-02 | 33.1 | 48.95 | 0.0461 | 0.1373 | 6.495 |  |  | 0.2772 | 0.22005 | 300 |  | 5.81 |  | -1.283 | X | -1.9856
21FLSWFD_FL0041000007900 | 21FLSWFD | FL0041000007900 | 27.9023 | -81.8176 | River/Stream | 2005-03-03 | 187 | 234 | 0.039 | 0.11685 | 7.44 |  |  | 0.3935 | 0.07155 | 225 |  | 8.14 |  | -0.93267 | X | -2.1469
21FLSWFD_FL0041000007900 | 21FLSWFD | FL0041000007900 | 27.9023 | -81.8176 | River/Stream | 1998-10-07 | 66.8 | 76.7 | 0.032 | 0.013 | 6.45 |  |  | 0.402 | 0.21 | 200 |  | 2.76 |  | -0.9113 | X | -4.3428
21FLSWFD_FL0041000007900 | 21FLSWFD | FL0041000007900 | 27.9023 | -81.8176 | River/Stream | 1999-03-01 | 1.89 | 2.98 | 0.021 | 0.9 | 7.14 |  |  | 2.45 | 2.1 | 150 |  | 5.29 |  | 0.89609 | X | -0.10536
21FLSWFD_FL0041000007900 | 21FLSWFD | FL0041000007900 | 27.9023 | -81.8176 | River/Stream | 1998-11-09 | 108 | 124 | 0.021 | 0.187 | 7.56 |  |  | 0.394 | 0.173 | 175 |  | 7.75 |  | -0.9314 | X | -1.6766
21FLSWFD_FL0041000007900 | 21FLSWFD | FL0041000007900 | 27.9023 | -81.8176 | River/Stream | 1999-10-04 | 119 | 145 | 0.02 | 0.012 | 7.02 |  |  | 0.126 | 0.039 | 250 |  | 2.38 |  | -2.0715 | X | -4.4228
21FLSWFD_FL0041000007900 | 21FLSWFD | FL0041000007900 | 27.9023 | -81.8176 | River/Stream | 2003-04-08 |  |  |  | 0.0965 | 6.79 |  |  | 0.4065 | 0.261 |  |  | 1.845 |  | -0.90017 | X | -2.3382
21FLSWFD_FL0041000007900 | 21FLSWFD | FL0041000007900 | 27.9023 | -81.8176 | River/Stream | 2003-01-09 |  |  |  | 0.091 | 6.745 |  |  | 0.2215 | 0.144 |  |  | 6.975 |  | -1.5073 | X | -2.3969
21FLSWFD_FL0041000007900 | 21FLSWFD | FL0041000007900 | 27.9023 | -81.8176 | River/Stream | 2002-12-04 |  |  |  | 0.139 | 7.215 |  |  | 0.3235 | 0.1985 | 200 |  | 6.145 |  | -1.1286 | X | -1.9733
21FLSWFD_FL0041000007900 | 21FLSWFD | FL0041000007900 | 27.9023 | -81.8176 | River/Stream | 2003-02-03 |  |  |  | 0.3885 | 6.86 |  |  | 0.4825 | 0.3885 | 200 |  | 4.69 |  | -0.72877 | X | -0.94546
21FLSWFD_FL0041000007900 | 21FLSWFD | FL0041000007900 | 27.9023 | -81.8176 | River/Stream | 2003-03-11 |  |  |  | 0.2525 | 6.675 |  |  | 0.5945 | 0.4045 | 175 |  | 2.645 |  | -0.52003 | X | -1.3763
21FLSWFD_FL0041000007900 | 21FLSWFD | FL0041000007900 | 27.9023 | -81.8176 | River/Stream | 2003-05-06 |  |  |  | 0.4 | 6.82 |  |  | 0.975 | 0.8015 | 300 |  | 2.66 |  | -0.025318 | X | -0.91629
21FLSWFD_FL0041000007900 | 21FLSWFD | FL0041000007900 | 27.9023 | -81.8176 | River/Stream | 2003-07-08 |  |  |  | 0.0345 | 6.825 |  |  | 0.342 | 0.181 | 300 |  | 0.68 |  | -1.0729 | X | -3.3668
21FLSWFD_FL0041000007900 | 21FLSWFD | FL0041000007900 | 27.9023 | -81.8176 | River/Stream | 2003-09-03 |  |  |  | 0.065 | 6.92 |  |  | 0.297 | 0.152 | 225 |  | 3.95 |  | -1.214 | X | -2.7334
21FLSWFD_FL0041000007900 | 21FLSWFD | FL0041000007900 | 27.9023 | -81.8176 | River/Stream | 2003-10-07 |  |  |  | 0.5245 | 6.58 |  |  | 1.945 | 1.865 | 350 |  | 4.345 |  | 0.66526 | X | -0.64531
21FLSWFD_FL0041000007900 | 21FLSWFD | FL0041000007900 | 27.9023 | -81.8176 | River/Stream | 2003-08-05 |  |  |  | 0.1065 | 6.945 |  |  | 0.413 | 0.2035 | 200 |  | 2.96 |  | -0.88431 | X | -2.2396
21FLSWFD_FL0041000007900 | 21FLSWFD | FL0041000007900 | 27.9023 | -81.8176 | River/Stream | 2002-07-04 |  |  |  | 0.021 | 6.995 |  |  | 1.13 |  |  |  | 0.24 |  | 0.12222 | X | -3.8632
21FLSWFD_FL0041000007900 | 21FLSWFD | FL0041000007900 | 27.9023 | -81.8176 | River/Stream | 2003-11-04 |  |  |  | 0.687 | 6.63 |  |  | 3.995 | 3.905 | 250 |  | 5.56 |  | 1.385 | X | -0.37542
21FLSWFD_FL0041000007900 | 21FLSWFD | FL0041000007900 | 27.9023 | -81.8176 | River/Stream | 2001-11-06 | 8.08 | 14.2 |  |  | 7.05 | [6 empty] | 5.215 |  | X | X | X
21FLSWFD_FL0041000007900 | 21FLSWFD | FL0041000007900 | 27.9023 | -81.8176 | River/Stream | 2005-07-13 | 64.05 | 90.75 |  | 0.0323 | 6.78 |  |  | 0.2304 | 0.119 | 225 |  | 3.3 |  | -1.4679 | X | -3.4327
21FLSWFD_FL0041000007900 | 21FLSWFD | FL0041000007900 | 27.9023 | -81.8176 | River/Stream | 2003-12-03 |  |  |  | 0.498 | 7.155 |  |  | 0.787 | 0.693 | 225 |  | 6.995 |  | -0.23953 | X | -0.69716
21FLSWFD_FL0041000007900 | 21FLSWFD | FL0041000007900 | 27.9023 | -81.8176 | River/Stream | 2004-09-09 |  |  |  |  | 6.435 | [6 empty] | 0.41 |  | X | X | X
21FLSWFD_FL0041000007900 | 21FLSWFD | FL0041000007900 | 27.9023 | -81.8176 | River/Stream | 2004-08-05 |  |  |  | 0.004575 | 7.27 |  |  | 0.5701 | 0.013 | 125 |  | 3.065 |  | -0.56194 | X | -5.3871
21FLSWFD_FL0041000007900 | 21FLSWFD | FL0041000007900 | 27.9023 | -81.8176 | River/Stream | 2004-07-12 |  |  |  | 0.29555 | 7.03 |  |  | 1.1321 | 1.0502 | 250 |  | 3.04 |  | 0.12407 | X | -1.2189
21FLSWFD_FL0041000007900 | 21FLSWFD | FL0041000007900 | 27.9023 | -81.8176 | River/Stream | 2004-06-08 |  |  |  | 0.1085 | 7.56 |  |  | 0.86735 | 0.66705 | 100 |  | 1.35 |  | -0.14231 | X | -2.221
21FLSWFD_FL0041000007900 | 21FLSWFD | FL0041000007900 | 27.9023 | -81.8176 | River/Stream | 2004-05-08 |  |  |  | 0.1811 | 6.95 |  |  | 0.5512 |  | 250 |  | 4.11 |  | -0.59566 | X | -1.7087
21FLSWFD_FL0041000007900 | 21FLSWFD | FL0041000007900 | 27.9023 | -81.8176 | River/Stream | 2004-04-12 |  |  |  | 0.3685 | 7.095 |  |  | 1.7 | 1.29 | 150 |  | 4.985 |  | 0.53063 | X | -0.99831
21FLSWFD_FL0041000007900 | 21FLSWFD | FL0041000007900 | 27.9023 | -81.8176 | River/Stream | 2004-03-01 |  |  |  | 0.0925 | 7.915 |  |  | 0.388 | 0.11 | 225 |  | 8.085 |  | -0.94675 | X | -2.3805
21FLSWFD_FL0041000007900 | 21FLSWFD | FL0041000007900 | 27.9023 | -81.8176 | River/Stream | 2004-02-03 |  |  |  | 0.118 | 8.11 |  |  | 0.4215 |  | 150 |  | 8.69 |  | -0.86394 | X | -2.1371
21FLSWFD_FL0041000007900 | 21FLSWFD | FL0041000007900 | 27.9023 | -81.8176 | River/Stream | 2004-01-05 |  |  |  | 0.3985 | 7.24 |  |  | 1.11 | 0.933 | 200 |  | 7.49 |  | 0.10436 | X | -0.92005
21FLSWFD_FL0041000007900 | 21FLSWFD | FL0041000007900 | 27.9023 | -81.8176 | River/Stream | 1997-12-01 | 10.7 | 109 |  |  | 7.28 |  |  |  | 0.01 | 190 |  | 5.49 |  | X | X | X
21FLSWFD_FL0041000007900 | 21FLSWFD | FL0041000007900 | 27.9023 | -81.8176 | River/Stream | 1999-11-01 | 12 | 18.8 |  |  | 7.21 |  | 1.83 | 0.24 | 0.188 | 250 |  | 2.5 |  | -1.4271 | X | X
21FLSWFD_FL0045000275900 | 21FLSWFD | FL0045000275900 | #REF! | #REF! | Canal | 2005-10-05 | 6.5 | 8 | 0.1424 | 0.0045 | 6.975 |  |  |  | 0.0204 | 50 |  | 1.055 |  | X | X | -5.4037
21FLSWFD_FL0045000275900 | 21FLSWFD | FL0045000275900 | #REF! | #REF! | Canal | 2005-10-31 | 6.1 | 7.6 | 0.0517 | 0.0029 | 7.075 |  |  | 0.0345 | 0.0118 | 50 |  | 3.02 |  | -3.3668 | X | -5.843
21FLSWFD_FL0045000275900 | 21FLSWFD | FL0045000275900 | #REF! | #REF! | Canal | 2005-12-07 | 3.69 | 5.55 | 0.0318 | 0.0027 | 7.045 |  |  | 0.0278 |  | 40 |  | 4.625 |  | -3.5827 | X | -5.9145
21FLSWFD_FL0046000046200 | 21FLSWFD | FL0046000046200 | 28.0803 | -82.0731 | River/Stream | 2005-06-07 | 17.7 | 26.5 | 0.2773 | 0.317 | 6.94 |  |  | 0.8956 | 0.7227 | 125 |  | 3.71 |  | -0.11026 | X | -1.1489
21FLSWFD_FL0046000046200 | 21FLSWFD | FL0046000046200 | 28.0803 | -82.0731 | River/Stream | 2005-09-06 | 12.5 | 19.2 | 0.1825 | 0.7416 | 6.95 |  |  | 0.6249 | 0.4968 | 125 |  | 4.88 |  | -0.47016 | X | -0.29895
21FLSWFD_FL0046000046200 | 21FLSWFD | FL0046000046200 | 28.0803 | -82.0731 | River/Stream | 2004-11-04 | 40.7 | 59.9 | 0.177 | 0.4757 | 6.78 |  |  | 0.7554 | 0.5641 | 250 |  | 4.53 |  | -0.28051 | X | -0.74297
21FLSWFD_FL0046000046200 | 21FLSWFD | FL0046000046200 | 28.0803 | -82.0731 | River/Stream | 2003-10-06 | 5.07 | 9.11 | 0.15 | 0.627 | 7.05 |  |  | 0.621 | 0.513 | 125 |  | 6.09 |  | -0.47642 | X | -0.46681
21FLSWFD_FL0046000046200 | 21FLSWFD | FL0046000046200 | 28.0803 | -82.0731 | River/Stream | 2005-08-09 | 10.7 | 14.9 | 0.0801 | 0.3748 | 7.07 |  |  |  | 0.6268 | 100 |  | 6.29 |  | X | X | -0.98136
21FLSWFD_FL0046000046200 | 21FLSWFD | FL0046000046200 | 28.0803 | -82.0731 | River/Stream | 2003-05-05 | 7.9 | 11.3 | 0.08 | 0.324 | 6.79 |  |  | 0.56 | 0.496 | 125 |  | 5.53 |  | -0.57982 | X | -1.127
21FLSWFD_FL0046000046200 | 21FLSWFD | FL0046000046200 | 28.0803 | -82.0731 | River/Stream | 2005-10-06 | 1.8 | 3.5 | 0.073 | 0.6385 | 7.35 |  |  | 0.5068 | 0.432 | 70 |  | 5.8 |  | -0.67964 | X | -0.44863
21FLSWFD_FL0046000046200 | 21FLSWFD | FL0046000046200 | 28.0803 | -82.0731 | River/Stream | 2004-12-06 | 2.3 | 3.4 | 0.063 | 0.626 | 7.06 |  |  | 0.3688 | 0.2932 | 100 |  | 7.72 |  | -0.9975 | X | -0.4684
21FLSWFD_FL0046000046200 | 21FLSWFD | FL0046000046200 | 28.0803 | -82.0731 | River/Stream | 2004-10-04 |  |  | 0.0553 | 0.0344 | 6.205 |  |  | 0.8634 | 0.7226 | 200 |  | 0.32 |  | -0.14688 | X | -3.3697
21FLSWFD_FL0046000046200 | 21FLSWFD | FL0046000046200 | 28.0803 | -82.0731 | River/Stream | 2005-05-11 | 3.7 | 5.8 | 0.0544 | 0.427 | 6.74 |  |  | 0.6694 | 0.5659 | 70 |  | 6.32 |  | -0.40137 | X | -0.85097
21FLSWFD_FL0046000046200 | 21FLSWFD | FL0046000046200 | 28.0803 | -82.0731 | River/Stream | 2002-12-10 | 8.26 | 10.9 | 0.052 | 0.279 | 6.7667 |  |  | 0.808 | 0.703 |  |  | 6.8033 |  | -0.21319 | X | -1.2765
21FLSWFD_FL0046000046200 | 21FLSWFD | FL0046000046200 | 28.0803 | -82.0731 | River/Stream | 2005-12-05 | 4.77 | 7.75 | 0.0503 | 0.6595 | 7.31 |  |  | 0.3713 | 0.3029 | 70 |  | 8.06 |  | -0.99074 | X | -0.41627
21FLSWFD_FL0046000046200 | 21FLSWFD | FL0046000046200 | 28.0803 | -82.0731 | River/Stream | 2005-07-07 | 77.8 | 90.3 | 0.0394 | 0.0883 | 6.92 |  |  | 0.6779 | 0.429 | 150 |  | 7.35 |  | -0.38876 | X | -2.427
21FLSWFD_FL0046000046200 | 21FLSWFD | FL0046000046200 | 28.0803 | -82.0731 | River/Stream | 2005-04-04 | 22.6 | 29 | 0.039 | 0.2701 | 7.35 |  |  |  | 0.3061 | 70 |  | 7.94 |  | X | X | -1.309
21FLSWFD_FL0046000046200 | 21FLSWFD | FL0046000046200 | 28.0803 | -82.0731 | River/Stream | 2005-02-07 |  |  |  | 0.4997 | 7.65 |  |  | 0.303 | 0.2308 | 60 |  |  |  | -1.194 | X | -0.69375
21FLSWFD_FL0046000046200 | 21FLSWFD | FL0046000046200 | 28.0803 | -82.0731 | River/Stream | 2005-01-04 |  |  |  | 0.6077 | 6.99 |  |  | 0.4343 | 0.3567 | 100 |  | 7.74 |  | -0.83402 | X | -0.49807
21FLSWFD_FL0046000046200 | 21FLSWFD | FL0046000046200 | 28.0803 | -82.0731 | River/Stream | 2004-08-03 |  |  |  | 0.2804 | 6.9 |  |  | 0.7226 | 0.5746 | 175 |  | 5.16 |  | -0.3249 | X | -1.2715
21FLSWFD_FL0046000046200 | 21FLSWFD | FL0046000046200 | 28.0803 | -82.0731 | River/Stream | 2005-03-09 |  |  |  | 0.4829 | 7.51 |  |  | 0.5767 | 0.4272 | 70 |  | 4.96 |  | -0.55043 | X | -0.72795
21FLSWFD_FL0046000046200 | 21FLSWFD | FL0046000046200 | 28.0803 | -82.0731 | River/Stream | 2004-09-08 |  |  |  | 0.1042 | 6.475 |  |  | 0.6647 | 0.5381 | 175 |  | 2.345 |  | -0.40842 | X | -2.2614
21FLSWFD_FL0046000046200 | 21FLSWFD | FL0046000046200 | 28.0803 | -82.0731 | River/Stream | 2005-11-01 | 11.1 | 15.4 |  | 0.4385 | 6.86 |  |  | 0.5052 | 0.4485 | 175 |  | 7.28 |  | -0.6828 | X | -0.8244
21FLSWFD_FL0046000046200 | 21FLSWFD | FL0046000046200 | 28.0803 | -82.0731 | River/Stream | 2004-07-07 |  |  |  | 0.4245 | 6.92 |  |  | 0.6732 | 0.5138 | 100 |  | 4.78 |  | -0.39571 | X | -0.85684
21FLSWFD_FL0046000046200 | 21FLSWFD | FL0046000046200 | 28.0803 | -82.0731 | River/Stream | 2004-06-09 |  |  |  | 0.5128 | 7.37 |  |  | 0.6035 | 0.3502 | 70 |  | 6.28 |  | -0.50501 | X | -0.66787
21FLSWFD_FL0046000046200 | 21FLSWFD | FL0046000046200 | 28.0803 | -82.0731 | River/Stream | 2003-01-08 |  |  |  | 0.323 | 6.4 |  |  | 0.512 | 0.418 | 150 |  | 9.44 |  | -0.66943 | X | -1.1301
21FLSWFD_FL0046000046200 | 21FLSWFD | FL0046000046200 | 28.0803 | -82.0731 | River/Stream | 2003-02-04 | 0.5 |  |  | 0.74 | 6.91 |  |  | 0.356 | 0.308 | 125 |  | 8.37 |  | -1.0328 | X | -0.30111
21FLSWFD_FL0046000046200 | 21FLSWFD | FL0046000046200 | 28.0803 | -82.0731 | River/Stream | 2003-03-04 |  |  |  | 0.4 | 6.86 |  |  | 0.759 | 0.682 | 200 |  | 5.91 |  | -0.27575 | X | -0.91629
21FLSWFD_FL0046000046200 | 21FLSWFD | FL0046000046200 | 28.0803 | -82.0731 | River/Stream | 2003-04-10 |  |  |  | 0.251 | 7.1 |  |  | 0.53 | 0.334 | 125 |  | 6.72 |  | -0.63488 | X | -1.3823
21FLSWFD_FL0046000046200 | 21FLSWFD | FL0046000046200 | 28.0803 | -82.0731 | River/Stream | 2003-06-04 |  |  |  | 0.323 | 7.06 |  |  | 0.507 | 0.443 | 100 |  | 5.92 |  | -0.67924 | X | -1.1301
21FLSWFD_FL0046000046200 | 21FLSWFD | FL0046000046200 | 28.0803 | -82.0731 | River/Stream | 2003-07-07 |  |  |  | 0.196 | 6.54 |  |  | 0.564 | 0.449 | 200 |  | 3.96 |  | -0.5727 | X | -1.6296
21FLSWFD_FL0046000046200 | 21FLSWFD | FL0046000046200 | 28.0803 | -82.0731 | River/Stream | 2003-08-04 |  |  |  | 0.129 | 6.64 |  |  | 0.741 | 0.551 | 200 |  | 4.11 |  | -0.29975 | X | -2.0479
21FLSWFD_FL0046000046200 | 21FLSWFD | FL0046000046200 | 28.0803 | -82.0731 | River/Stream | 2004-04-05 | 0.5 |  |  | 0.381 | 7.23 |  |  | 0.48 | 0.401 | 85 |  | 7.85 |  | -0.73397 | X | -0.96496
21FLSWFD_FL0046000046200 | 21FLSWFD | FL0046000046200 | 28.0803 | -82.0731 | River/Stream | 2003-11-05 |  |  |  | 0.968 | 7.19 |  |  | 0.95 | 0.356 | 100 |  | 6.02 |  | -0.051293 | X | -0.032523
21FLSWFD_FL0046000046200 | 21FLSWFD | FL0046000046200 | 28.0803 | -82.0731 | River/Stream | 2003-12-04 | 0.5 |  |  | 0.932 | 7.52 |  |  | 0.362 | 0.241 | 50 |  | 8.19 |  | -1.0161 | X | -0.070422
21FLSWFD_FL0046000046200 | 21FLSWFD | FL0046000046200 | 28.0803 | -82.0731 | River/Stream | 2004-01-07 |  |  |  | 0.472 | 7.47 |  |  | 0.477 | 0.356 | 70 |  | 8.45 |  | -0.74024 | X | -0.75078
21FLSWFD_FL0046000046200 | 21FLSWFD | FL0046000046200 | 28.0803 | -82.0731 | River/Stream | 2004-02-04 |  |  |  | 0.478 | 7.11 |  |  | 0.507 | 0.408 | 100 |  | 8.3 |  | -0.67924 | X | -0.73814
21FLSWFD_FL0046000046200 | 21FLSWFD | FL0046000046200 | 28.0803 | -82.0731 | River/Stream | 2004-03-02 |  |  |  | 0.62 | 7.03 |  |  | 0.588 | 0.495 | 175 |  | 6.83 |  | -0.53103 | X | -0.47804
21FLSWFD_FL0046000046200 | 21FLSWFD | FL0046000046200 | 28.0803 | -82.0731 | River/Stream | 2004-05-04 |  |  |  | 0.547 | 7.11 |  |  | 0.7486 | 0.5807 | 100 |  | 6.46 |  | -0.28955 | X | -0.60331
21FLSWFD_FL0046000046200 | 21FLSWFD | FL0046000046200 | 28.0803 | -82.0731 | River/Stream | 2003-09-03 |  |  |  | 0.5 | 6.8 |  |  | 0.65 | 0.434 | 150 |  | 4.72 |  | -0.43078 | X | -0.69315
21FLSWFD_FL0049000082200 | 21FLSWFD | FL0049000082200 | 27.6204 | -81.8256 | River/Stream | 2001-01-10 | 0.5 | 1.255 |  | 1.865 | 7.75 |  |  | 0.4015 | 0.345 | 37.5 |  | 9.55 | 2.4555 | -0.91255 | 0.89833 | 0.62326
21FLSWFD_FL0049000082200 | 21FLSWFD | FL0049000082200 | 27.6204 | -81.8256 | River/Stream | 2001-04-03 | 0.5 | 2.72 | 0.065 | 1.17 | 7.34 |  | 1.18 | 0.771 | 0.774 | 70 |  | 8.68 | 2.35 | -0.26007 | 0.85442 | 0.157
21FLSWFD_FL0049000082200 | 21FLSWFD | FL0049000082200 | 27.6204 | -81.8256 | River/Stream | 2000-06-08 | 2.19 | 2.87 | 0.044 | 0.816 | 7.59 |  | 1.02 | 0.699 | 0.644 | 60 |  | 6.47 | 1.836 | -0.3581 | 0.60759 | -0.20334
21FLSWFD_FL0049000082200 | 21FLSWFD | FL0049000082200 | 27.6204 | -81.8256 | River/Stream | 2001-05-09 | 0.5 | 0.5 | 0.025 | 1.66 | 7.75 |  | 0.672 | 0.809 | 0.749 | 15 |  | 7.73 | 2.332 | -0.21196 | 0.84673 | 0.50682
21FLSWFD_FL0049000082200 | 21FLSWFD | FL0049000082200 | 27.6204 | -81.8256 | River/Stream | 2001-08-08 | 0.5 | 2.45 | 0.045 | 0.467 | 6.47 |  | 1.27 | 0.933 | 0.826 | 180 |  | 5.17 | 1.737 | -0.06935 | 0.55216 | -0.76143
21FLSWFD_FL0049000082200 | 21FLSWFD | FL0049000082200 | 27.6204 | -81.8256 | River/Stream | 2001-06-05 | 0.5 | 3.06 | 0.021 | 1.34 | 7.61 |  | 0.604 | 0.724 | 0.592 | 35 |  | 7.62 | 1.944 | -0.32296 | 0.66475 | 0.29267
21FLSWFD_FL0049000082200 | 21FLSWFD | FL0049000082200 | 27.6204 | -81.8256 | River/Stream | 2000-04-04 | 0.5 | 1.185 | 0.022 | 1.04 | 7.61 |  | 0.67 | 0.792 | 0.7535 | 20 |  | 7.95 | 1.71 | -0.23319 | 0.53649 | 0.039221
21FLSWFD_FL0049000082200 | 21FLSWFD | FL0049000082200 | 27.6204 | -81.8256 | River/Stream | 2001-07-16 | 0.5 | 2.345 | 0.059 | 0.842 | 6.61 |  | 1.93 | 1.2 | 0.9635 | 290 |  | 5.47 | 2.772 | 0.18232 | 1.0196 | -0.17198
21FLSWFD_FL0049000082200 | 21FLSWFD | FL0049000082200 | 27.6204 | -81.8256 | River/Stream | 2000-02-09 | 0.5 | 0.5 | 0.022 | 1.08 | 7.75 |  | 0.799 | 0.487 | 0.468 | 20 |  | 11.11 | 1.879 | -0.71949 | 0.63074 | 0.076961
21FLSWFD_FL0049000082200 | 21FLSWFD | FL0049000082200 | 27.6204 | -81.8256 | River/Stream | 2001-10-02 | 0.5 | 1.12 | 0.021 | 0.294 | 6.78 |  | 0.804 | 0.801 | 0.706 | 70 |  | 7.16 | 1.098 | -0.22189 | 0.09349 | -1.2242
21FLSWFD_FL0049000082200 | 21FLSWFD | FL0049000082200 | 27.6204 | -81.8256 | River/Stream | 2000-11-06 | 5.34 | 1.36 | 0.016 | 1.38 | 7.58 |  | 0.643 | 0.608 | 0.62 | 15 |  | 8.6 | 2.023 | -0.49758 | 0.70458 | 0.32208
21FLSWFD_FL0049000082200 | 21FLSWFD | FL0049000082200 | 27.6204 | -81.8256 | River/Stream | 2001-09-04 | 0.5 | 0.5 | 0.022 | 0.646 | 7.58 |  | 0.993 | 0.797 | 0.746 | 90 |  | 5.53 | 1.639 | -0.2269 | 0.49409 | -0.43696
21FLSWFD_FL0049000082200 | 21FLSWFD | FL0049000082200 | 27.6204 | -81.8256 | River/Stream | 2000-12-06 | 0.5 | 0.5 | 0.011 | 1.26 | 7.76 |  | 0.612 | 0.552 | 0.497 | 25 |  | 9.23 | 1.872 | -0.59421 | 0.62701 | 0.23111
21FLSWFD_FL0049000082200 | 21FLSWFD | FL0049000082200 | 27.6204 | -81.8256 | River/Stream | 2000-05-10 | 1.87 | 4.83 | 0.014 | 0.775 | 7.64 |  | 0.78 | 0.616 | 0.557 | 35 |  | 7.68 | 1.555 | -0.48451 | 0.44148 | -0.25489
21FLSWFD_FL0049000082200 | 21FLSWFD | FL0049000082200 | 27.6204 | -81.8256 | River/Stream | 2000-09-12 | 0.5 | 1.33 | 0.01 | 0.887 | 7.07 |  | 0.666 | 0.748 | 0.695 | 50 |  | 7.81 | 1.553 | -0.29035 | 0.44019 | -0.11991
21FLSWFD_FL0049000082200 | 21FLSWFD | FL0049000082200 | 27.6204 | -81.8256 | River/Stream | 2000-10-03 | 0.5 | 0.5 | 0.014 | 1.24 | 7.69 |  | 0.9925 | 1.015 | 0.891 | 80 |  | 6.94 | 2.2325 | 0.014889 | 0.80312 | 0.21511
21FLSWFD_FL0049000082200 | 21FLSWFD | FL0049000082200 | 27.6204 | -81.8256 | River/Stream | 2000-08-08 | 0.5 | 1.56 | 0.015 | 1.06 | 7.18 |  | 1.11 | 0.77 | 0.739 | 135 |  | 6.7 | 2.17 | -0.26136 | 0.77473 | 0.058269
21FLSWFD_FL0049000082200 | 21FLSWFD | FL0049000082200 | 27.6204 | -81.8256 | River/Stream | 2001-02-07 | 0.5 | 1.36 | 0.005 | 1.26 | 7.8 |  | 0.64 | 0.594 | 0.535 | 25 |  | 10.2 | 1.9 | -0.52088 | 0.64185 | 0.23111
21FLSWFD_FL0049000082200 | 21FLSWFD | FL0049000082200 | 27.6204 | -81.8256 | River/Stream | 2000-01-05 | 0.5 | 1.12 | 0.005 | 0.742 | 7.46 |  | 0.697 | 0.733 | 0.626 | 60 |  | 8.89 | 1.439 | -0.31061 | 0.36395 | -0.29841
21FLSWFD_FL0049000082200 | 21FLSWFD | FL0049000082200 | 27.6204 | -81.8256 | River/Stream | 2001-03-07 | 0.5 | 1.09 | 0.005 | 0.955 | 7.67 |  | 0.747 | 0.692 | 0.686 | 50 |  | 9.97 | 1.702 | -0.36817 | 0.5318 | -0.046044
21FLSWFD_FL0049000082200 | 21FLSWFD | FL0049000082200 | 27.6204 | -81.8256 | River/Stream | 2000-03-15 | 5.34 | 1.09 | 0.005 | 1.13 | 7.55 |  | 0.822 | 0.609 | 0.59 | 20 |  | 8.87 | 1.952 | -0.49594 | 0.66885 | 0.12222
21FLSWFD_FL0049000082200 | 21FLSWFD | FL0049000082200 | 27.6204 | -81.8256 | River/Stream | 2000-07-10 | 0.5 | 1 | 0.005 | 0.66 | 7.24 |  | 0.917 | 0.766 | 0.642 | 80 |  | 6.38 | 1.577 | -0.26657 | 0.45552 | -0.41552
21FLSWFD_FL0049000082200 | 21FLSWFD | FL0049000082200 | 27.6204 | -81.8256 | River/Stream | 2002-11-04 | 1.62 | 2.65 | 0.103 | 0.499 | 7.54 |  |  | 1.26 | 1.1 | 60 |  | 7.19 |  | 0.23111 | X | -0.69515
21FLSWFD_FL0049000082200 | 21FLSWFD | FL0049000082200 | 27.6204 | -81.8256 | River/Stream | 2002-06-03 | 1.15 | 1.88 | 0.095 | 0.718 | 7.75 |  |  | 0.788 | 0.701 | 40 |  | 6.69 |  | -0.23826 | X | -0.33129
21FLSWFD_FL0049000082200 | 21FLSWFD | FL0049000082200 | 27.6204 | -81.8256 | River/Stream | 2002-07-04 |  |  | 0.074 | 0.261 | 7.25 |  |  | 0.765 |  |  |  | 4.3 |  | -0.26788 | X | -1.3432
21FLSWFD_FL0049000082200 | 21FLSWFD | FL0049000082200 | 27.6204 | -81.8256 | River/Stream | 2002-04-02 | 0.5 | 1.72 | 0.052 | 0.434 | 7.88 |  |  |  | 0.913 | 40 |  | 8.1 |  | X | X | -0.83471
21FLSWFD_FL0049000082200 | 21FLSWFD | FL0049000082200 | 27.6204 | -81.8256 | River/Stream | 2005-10-05 | 2.8 | 4.8 | 0.0496 | 0.5543 | 7.67 |  |  | 1.0106 | 0.8317 | 60 |  | 7.1 |  | 0.010544 | X | -0.59005
21FLSWFD_FL0049000082200 | 21FLSWFD | FL0049000082200 | 27.6204 | -81.8256 | River/Stream | 2005-08-02 | 2.4 | 3.2 | 0.0484 | 0.5351 | 7.49 |  |  | 0.8775 |  | 85 |  | 5.93 |  | -0.13068 | X | -0.6253
21FLSWFD_FL0049000082200 | 21FLSWFD | FL0049000082200 | 27.6204 | -81.8256 | River/Stream | 2002-08-07 | 0.5 | 0.5 | 0.045 | 0.424 | 7.57 |  |  | 0.865 | 0.771 | 125 |  | 5.93 |  | -0.14503 | X | -0.85802
21FLSWFD_FL0049000082200 | 21FLSWFD | FL0049000082200 | 27.6204 | -81.8256 | River/Stream | 2005-05-04 | 3.6 | 4.9 | 0.0407 | 0.4924 | 6.85 |  |  | 0.7203 | 0.575 | 100 |  | 6.28 |  | -0.32809 | X | -0.70846
21FLSWFD_FL0049000082200 | 21FLSWFD | FL0049000082200 | 27.6204 | -81.8256 | River/Stream | 2002-02-06 | 7.105 | 10.25 | 0.037 | 0.572 | 8.01 |  |  | 1.08 | 0.954 | 40 |  | 9.45 |  | 0.076961 | X | -0.55862
21FLSWFD_FL0049000082200 | 21FLSWFD | FL0049000082200 | 27.6204 | -81.8256 | River/Stream | 2004-11-09 |  |  | 0.0362 | 0.3937 | 7.45 |  |  | 1.109 | 1.0263 | 60 |  | 7.44 |  | 0.10346 | X | -0.93217
21FLSWFD_FL0049000082200 | 21FLSWFD | FL0049000082200 | 27.6204 | -81.8256 | River/Stream | 2005-06-08 | 5 | 6.4 | 0.0358 | 0.2233 | 7.025 |  |  | 0.7456 | 0.6939 | 200 |  | 4.835 |  | -0.29357 | X | -1.4992
21FLSWFD_FL0049000082200 | 21FLSWFD | FL0049000082200 | 27.6204 | -81.8256 | River/Stream | 2004-10-05 |  |  | 0.0349 | 0.142 | 7.13 |  |  |  | 1.0045 | 100 |  | 3.615 |  | X | X | -1.9519
21FLSWFD_FL0049000082200 | 21FLSWFD | FL0049000082200 | 27.6204 | -81.8256 | River/Stream | 2004-12-08 |  |  | 0.0321 | 0.4013 | 7.57 |  |  | 1.0205 | 0.9866 | 40 |  | 7.58 |  | 0.020293 | X | -0.91305
21FLSWFD_FL0049000082200 | 21FLSWFD | FL0049000082200 | 27.6204 | -81.8256 | River/Stream | 2002-05-06 | 1.28 | 1.57 | 0.03 | 0.518 | 7.67 |  |  | 0.867 | 0.74 | 40 |  | 7.39 |  | -0.14272 | X | -0.65778
21FLSWFD_FL0049000082200 | 21FLSWFD | FL0049000082200 | 27.6204 | -81.8256 | River/Stream | 2005-12-07 | 1.66 | 3.45 | 0.0277 | 0.4416 | 7.77 |  |  | 0.8207 | 0.7619 | 70 |  | 7.94 |  | -0.1976 | X | -0.81735
21FLSWFD_FL0049000082200 | 21FLSWFD | FL0049000082200 | 27.6204 | -81.8256 | River/Stream | 2005-09-08 | 1.7 | 3.4 | 0.0273 | 0.2672 | 7.67 |  |  | 0.9419 | 0.8272 | 85 |  | 5.97 |  | -0.059856 | X | -1.3198
21FLSWFD_FL0049000082200 | 21FLSWFD | FL0049000082200 | 27.6204 | -81.8256 | River/Stream | 2005-04-13 | 0.5 | 1.4 | 0.026 | 0.4473 | 7.75 |  |  | 0.7547 | 0.6818 | 50 |  | 7.89 |  | -0.28143 | X | -0.80453
21FLSWFD_FL0049000082200 | 21FLSWFD | FL0049000082200 | 27.6204 | -81.8256 | River/Stream | 2002-03-04 | 16.6 | 19.8 | 0.026 | 0.354 | 7.61 |  |  | 0.83 | 0.711 | 70 |  | 8.77 |  | -0.18633 | X | -1.0385
21FLSWFD_FL0049000082200 | 21FLSWFD | FL0049000082200 | 27.6204 | -81.8256 | River/Stream | 2005-07-11 | 1.1 | 1.9 | 0.0229 | 0.2146 | 7.1 |  |  | 0.7877 | 0.7367 | 175 |  | 5.325 |  | -0.23864 | X | -1.539
21FLSWFD_FL0049000082200 | 21FLSWFD | FL0049000082200 | 27.6204 | -81.8256 | River/Stream | 2005-10-31 | 3.1 | 5.6 | 0.0219 | 0.2066 | 7.4233 |  |  | 0.8488 | 0.789 | 100 |  | 6.9733 |  | -0.16393 | X | -1.577
21FLSWFD_FL0049000082200 | 21FLSWFD | FL0049000082200 | 27.6204 | -81.8256 | River/Stream | 2002-01-08 | 0.5 | 0.5 | 0.0195 | 1.286 | 7.85 |  |  | 0.623 |  | 40 |  | 10.89 |  | -0.47321 | X | 0.25154
21FLSWFD_FL0049000082200 | 21FLSWFD | FL0049000082200 | 27.6204 | -81.8256 | River/Stream | 2001-12-03 | 1.36 | 1.57 | 0.0167 | 0.879 | 7.56 |  |  | 0.792 |  | 40 |  | 10.35 |  | -0.23319 | X | -0.12897
21FLSWFD_FL0049000082200 | 21FLSWFD | FL0049000082200 | 27.6204 | -81.8256 | River/Stream | 2003-01-07 |  |  | 0.006 | 0.254 | 7.58 |  |  | 1.03 | 0.949 | 85 |  | 8.805 |  | 0.029559 | X | -1.3704
21FLSWFD_FL0049000082200 | 21FLSWFD | FL0049000082200 | 27.6204 | -81.8256 | River/Stream | 2003-12-03 |  |  |  | 0.396 | 7.78 |  |  | 0.902 | 0.771 | 30 |  | 9.15 |  | -0.10314 | X | -0.92634
21FLSWFD_FL0049000082200 | 21FLSWFD | FL0049000082200 | 27.6204 | -81.8256 | River/Stream | 2004-01-05 |  |  |  | 0.478 | 7.5 |  |  | 1.31 | 1.18 | 40 |  | 9.17 |  | 0.27003 | X | -0.73814
21FLSWFD_FL0049000082200 | 21FLSWFD | FL0049000082200 | 27.6204 | -81.8256 | River/Stream | 2004-02-03 |  |  |  | 0.263 | 7.7 |  |  | 0.868 |  | 60 |  | 8.45 |  | -0.14156 | X | -1.3356
21FLSWFD_FL0049000082200 | 21FLSWFD | FL0049000082200 | 27.6204 | -81.8256 | River/Stream | 2004-03-01 |  |  |  | 0.199 | 7.7 |  |  | 0.9 | 0.829 | 85 |  | 8.02 |  | -0.10536 | X | -1.6145
21FLSWFD_FL0049000082200 | 21FLSWFD | FL0049000082200 | 27.6204 | -81.8256 | River/Stream | 2003-11-04 |  |  |  | 0.473 | 7.58 |  |  | 0.995 | 0.893 | 50 |  | 7.97 |  | -0.0050125 | X | -0.74866
21FLSWFD_FL0049000082200 | 21FLSWFD | FL0049000082200 | 27.6204 | -81.8256 | River/Stream | 2004-05-08 |  |  |  |  | 7.49 | [6 empty] | 6.99 |  | X | X | X
21FLSWFD_FL0049000082200 | 21FLSWFD | FL0049000082200 | 27.6204 | -81.8256 | River/Stream | 2003-05-06 |  |  |  | 0.578 | 7.94 |  |  | 0.736 | 0.677 | 40 |  | 7.35 |  | -0.30653 | X | -0.54818
21FLSWFD_FL0049000082200 | 21FLSWFD | FL0049000082200 | 27.6204 | -81.8256 | River/Stream | 2004-05-10 |  |  |  | 0.2608 |  |  |  | 1.0126 |  | 70 |  |  |  | 0.012521 | X | -1.344
21FLSWFD_FL0049000082200 | 21FLSWFD | FL0049000082200 | 27.6204 | -81.8256 | River/Stream | 2004-04-12 |  |  |  | 0.543 | 7.59 |  |  | 1.03 | 0.705 | 40 |  | 8.13 |  | 0.029559 | X | -0.61065
21FLSWFD_FL0049000082200 | 21FLSWFD | FL0049000082200 | 27.6204 | -81.8256 | River/Stream | 2003-10-07 |  |  |  | 0.312 | 7.61 |  |  | 1 | 0.918 | 70 |  | 6.81 |  | 0 | X | -1.1648
21FLSWFD_FL0049000082200 | 21FLSWFD | FL0049000082200 | 27.6204 | -81.8256 | River/Stream | 2003-09-03 |  |  |  | 0.269 | 7.335 |  |  | 0.848 | 0.783 | 125 |  | 5.635 |  | -0.16487 | X | -1.313
21FLSWFD_FL0049000082200 | 21FLSWFD | FL0049000082200 | 27.6204 | -81.8256 | River/Stream | 2003-08-05 |  |  |  | 0.372 | 7.59 |  |  | 0.931 | 0.82 | 85 |  | 6.84 |  | -0.071496 | X | -0.98886
21FLSWFD_FL0049000082200 | 21FLSWFD | FL0049000082200 | 27.6204 | -81.8256 | River/Stream | 2003-03-11 | 0.5 |  |  | 0.428 | 7.67 |  |  | 0.964 | 0.896 | 50 |  | 7.66 |  | -0.036664 | X | -0.84863
21FLSWFD_FL0049000082200 | 21FLSWFD | FL0049000082200 | 27.6204 | -81.8256 | River/Stream | 2003-06-04 |  |  |  | 0.689 | 7.54 |  |  | 1.12 | 0.927 | 100 |  | 5.08 |  | 0.11333 | X | -0.37251
21FLSWFD_FL0049000082200 | 21FLSWFD | FL0049000082200 | 27.6204 | -81.8256 | River/Stream | 2003-04-08 | 0.5 |  |  | 0.473 | 7.68 |  |  | 1.07 | 0.93 |  |  | 7.29 |  | 0.067659 | X | -0.74866
21FLSWFD_FL0049000082200 | 21FLSWFD | FL0049000082200 | 27.6204 | -81.8256 | River/Stream | 2004-06-07 | 0.5 |  |  | 0.537 | 7.82 |  |  | 0.6131 | 0.5344 | 30 |  | 7.05 |  | -0.48923 | X | -0.62176
21FLSWFD_FL0049000082200 | 21FLSWFD | FL0049000082200 | 27.6204 | -81.8256 | River/Stream | 2003-07-08 |  |  |  | 0.671 | 7.41 |  |  | 1.06 | 1 | 85 |  | 6.92 |  | 0.058269 | X | -0.39899
21FLSWFD_FL0049000082200 | 21FLSWFD | FL0049000082200 | 27.6204 | -81.8256 | River/Stream | 2005-03-08 |  |  |  | 0.2001 | 7.505 |  |  | 0.7937 | 0.6823 | 70 |  | 7.525 |  | -0.23105 | X | -1.6089
21FLSWFD_FL0049000082200 | 21FLSWFD | FL0049000082200 | 27.6204 | -81.8256 | River/Stream | 2005-02-09 | 0.5 |  |  | 0.2223 | 7.45 |  |  | 1.0806 | 0.9773 | 50 |  | 8.66 |  | 0.077516 | X | -1.5037
21FLSWFD_FL0049000082200 | 21FLSWFD | FL0049000082200 | 27.6204 | -81.8256 | River/Stream | 2002-10-01 |  |  |  | 0.26 | 7.58 |  |  | 0.914 | 0.817 |  |  | 6.22 |  | -0.089925 | X | -1.3471
21FLSWFD_FL0049000082200 | 21FLSWFD | FL0049000082200 | 27.6204 | -81.8256 | River/Stream | 2004-07-13 |  |  |  | 0.2886 | 7.38 |  |  | 0.8766 | 0.8246 | 100 |  | 6.27 |  | -0.1317 | X | -1.2427
21FLSWFD_FL0049000082200 | 21FLSWFD | FL0049000082200 | 27.6204 | -81.8256 | River/Stream | 2003-02-03 |  |  |  | 0.773 | 7.58 |  |  | 1.09 | 1.06 | 40 |  | 9.45 |  | 0.086178 | X | -0.25748
21FLSWFD_FL0049000082200 | 21FLSWFD | FL0049000082200 | 27.6204 | -81.8256 | River/Stream | 2005-01-10 |  |  |  | 0.3252 | 7.63 |  |  | 1.1074 | 0.9992 | 50 |  |  |  | 0.10201 | X | -1.1233
21FLSWFD_FL0049000082200 | 21FLSWFD | FL0049000082200 | 27.6204 | -81.8256 | River/Stream | 2004-09-08 |  |  |  | 0.0407 | 6.77 |  |  | 0.7922 | 0.697 | 200 |  | 2.17 |  | -0.23294 | X | -3.2015
21FLSWFD_FL0049000082200 | 21FLSWFD | FL0049000082200 | 27.6204 | -81.8256 | River/Stream | 2004-08-02 | 0.5 |  |  | 0.4077 | 7.07 |  |  | 1.1436 | 1.045 | 125 |  | 6.66 |  | 0.13418 | X | -0.89722
21FLSWFD_FL0049000082200 | 21FLSWFD | FL0049000082200 | 27.6204 | -81.8256 | River/Stream | 2002-12-04 | 10.7 | 13.5 |  | 0.591 | 7.74 |  |  | 1.49 | 1.44 | 60 |  | 9.17 |  | 0.39878 | X | -0.52594
21FLSWFD_FL0049000082200 | 21FLSWFD | FL0049000082200 | 27.6204 | -81.8256 | River/Stream | 2002-09-05 |  |  |  | 0.524 | 7.08 |  |  |  | 0.703 | 175 |  | 5.5867 |  | X | X | -0.64626
21FLSWFD_FL0049000082200 | 21FLSWFD | FL0049000082200 | 27.6204 | -81.8256 | River/Stream | 2001-11-07 | 1.145 | 1.795 |  | 0.8388 | 7.6 | [6 empty] | 8.25 |  | X | X | -0.17578
21FLSWFD_FL0050000036400 | 21FLSWFD | FL0050000036400 | 28.5322 | -82.627 | River/Stream | 2000-03-09 | 0.534 | 2.38 | 0.055 | 0.376 | 7.69 |  | 0.14 | 0.018 | 0.016 | 5 |  | 7.96 | 0.516 | -4.0174 | -0.66165 | -0.97817
21FLSWFD_FL0050000036400 | 21FLSWFD | FL0050000036400 | 28.5322 | -82.627 | River/Stream | 2001-02-06 | 0.5 | 2.04 | 0.041 | 0.409 | 7.89 |  | 0.194 | 0.006 | 0.006 | 10 |  | 7.97 | 0.603 | -5.116 | -0.50584 | -0.89404
21FLSWFD_FL0050000036400 | 21FLSWFD | FL0050000036400 | 28.5322 | -82.627 | River/Stream | 2001-06-05 | 0.5 | 2.05 | 0.033 | 0.38 | 7.73 |  | 0.224 | 0.006 | 0.006 | 5 |  | 8.43 | 0.604 | -5.116 | -0.50418 | -0.96758
21FLSWFD_FL0050000036400 | 21FLSWFD | FL0050000036400 | 28.5322 | -82.627 | River/Stream | 2000-06-12 | 1.6 | 2.39 | 0.044 | 0.31 | 7.56 |  | 0.33 | 0.006 | 0.006 | 5 |  | 5.78 | 0.64 | -5.116 | -0.44629 | -1.1712
21FLSWFD_FL0050000036400 | 21FLSWFD | FL0050000036400 | 28.5322 | -82.627 | River/Stream | 2000-12-05 | 0.5 | 2.24 | 0.02 | 0.438 | 8.08 |  | 0.152 | 0.013 | 0.006 | 5 |  | 8.33 | 0.59 | -4.3428 | -0.52763 | -0.82554
21FLSWFD_FL0050000036400 | 21FLSWFD | FL0050000036400 | 28.5322 | -82.627 | River/Stream | 2000-04-03 | 1.34 | 2.38 | 0.024 | 0.329 | 7.25 |  | 0.225 | 0.006 | 0.006 | 5 |  | 7 | 0.554 | -5.116 | -0.59059 | -1.1117
21FLSWFD_FL0050000036400 | 21FLSWFD | FL0050000036400 | 28.5322 | -82.627 | River/Stream | 2001-04-02 | 0.5 | 2.24 | 0.037 | 0.401 | 7.71 |  | 0.37 | 0.014 | 0.006 | 10 |  | 6.89 | 0.771 | -4.2687 | -0.26007 | -0.91379
21FLSWFD_FL0050000036400 | 21FLSWFD | FL0050000036400 | 28.5322 | -82.627 | River/Stream | 2001-07-09 | 0.5 | 1.83 | 0.025 | 0.374 | 7.7 |  | 0.267 | 0.006 | 0.006 | 5 |  | 8.36 | 0.641 | -5.116 | -0.44473 | -0.9835
21FLSWFD_FL0050000036400 | 21FLSWFD | FL0050000036400 | 28.5322 | -82.627 | River/Stream | 2000-07-12 | 1.07 | 1.92 | 0.015 | 0.344 | 7.21 |  | 0.164 | 0.006 | 0.006 | 5 |  | 7.68 | 0.508 | -5.116 | -0.67727 | -1.0671
21FLSWFD_FL0050000036400 | 21FLSWFD | FL0050000036400 | 28.5322 | -82.627 | River/Stream | 2000-08-09 | 0.5 | 1.64 | 0.018 | 0.351 | 7.4 |  | 0.199 | 0.006 | 0.006 | 5 |  | 5.84 | 0.55 | -5.116 | -0.59784 | -1.047
21FLSWFD_FL0050000036400 | 21FLSWFD | FL0050000036400 | 28.5322 | -82.627 | River/Stream | 2001-03-05 | 0.5 | 4.21 | 0.018 | 0.397 | 7.89 |  | 0.321 | 0.006 | 0.006 | 5 |  | 8.64 | 0.718 | -5.116 | -0.33129 | -0.92382
21FLSWFD_FL0050000036400 | 21FLSWFD | FL0050000036400 | 28.5322 | -82.627 | River/Stream | 2001-08-01 | 1.37 | 4.98 | 0.015 | 0.426 |  |  | 0.31 | 0.006 |  | 20 |  |  | 0.736 | -5.116 | -0.30653 | -0.85332
21FLSWFD_FL0050000036400 | 21FLSWFD | FL0050000036400 | 28.5322 | -82.627 | River/Stream | 2000-02-07 | 0.5 | 1.26 | 0.01 | 0.419 | 7.96 |  | 0.213 | 0.006 | 0.006 | 5 |  | 8.1 | 0.632 | -5.116 | -0.45887 | -0.86988
21FLSWFD_FL0050000036400 | 21FLSWFD | FL0050000036400 | 28.5322 | -82.627 | River/Stream | 2000-11-06 | 6.942 | 1.56 | 0.005 | 0.435 | 7.84 |  | 0.108 | 0.011 | 0.006 | 5 |  | 7.25 | 0.543 | -4.5099 | -0.61065 | -0.83241
21FLSWFD_FL0050000036400 | 21FLSWFD | FL0050000036400 | 28.5322 | -82.627 | River/Stream | 2000-10-02 | 0.5 | 3.97 | 0.011 | 0.418 | 7.56 |  | 0.255 | 0.017 | 0.006 | 20 |  | 8.5 | 0.673 | -4.0745 | -0.39601 | -0.87227
21FLSWFD_FL0050000036400 | 21FLSWFD | FL0050000036400 | 28.5322 | -82.627 | River/Stream | 2001-10-02 | 1.07 | 2.27 | 0.025 | 0.46 | 7.55 |  | 0.597 | 0.006 | 0.006 | 5 |  | 6.59 | 1.057 | -5.116 | 0.055435 | -0.77653
21FLSWFD_FL0050000036400 | 21FLSWFD | FL0050000036400 | 28.5322 | -82.627 | River/Stream | 2001-05-07 | 1.34 | 3.29 | 0.012 | 0.397 | 7.78 |  | 0.339 | 0.006 | 0.006 | 5 |  | 7.83 | 0.736 | -5.116 | -0.30653 | -0.92382
21FLSWFD_FL0050000036400 | 21FLSWFD | FL0050000036400 | 28.5322 | -82.627 | River/Stream | 2001-09-04 | 0.5 | 2.02 | 0.0025 | 0.464 | 7.68 |  | 0.091 | 0.006 | 0.006 | 5 |  | 6.35 | 0.555 | -5.116 | -0.58879 | -0.76787
21FLSWFD_FL0050000036400 | 21FLSWFD | FL0050000036400 | 28.5322 | -82.627 | River/Stream | 2000-01-04 | 1.6 | 2.95 | 0.005 | 0.421 | 7.53 |  | 0.197 | 0.002 | 0.006 | 5 |  | 6.28 | 0.618 | -6.2146 | -0.48127 | -0.86512
21FLSWFD_FL0050000036400 | 21FLSWFD | FL0050000036400 | 28.5322 | -82.627 | River/Stream | 2001-01-08 | 0.5 | 2.65 | 0.005 | 0.411 | 7.85 |  | 0.229 | 0.014 | 0.006 | 5 |  | 7.31 | 0.64 | -4.2687 | -0.44629 | -0.88916
21FLSWFD_FL0050000036400 | 21FLSWFD | FL0050000036400 | 28.5322 | -82.627 | River/Stream | 2000-09-05 | 3.47 | 4.31 | 0.005 | 0.397 | 7.56 |  | 0.269 | 0.013 | 0.006 | 5 |  | 6.61 | 0.666 | -4.3428 | -0.40647 | -0.92382
21FLSWFD_FL0050000036400 | 21FLSWFD | FL0050000036400 | 28.5322 | -82.627 | River/Stream | 2000-05-11 | 1.87 | 4.21 | 0.005 | 0.236 | 7.88 |  | 0.301 | 0.018 | 0.006 | 5 |  | 8.09 | 0.537 | -4.0174 | -0.62176 | -1.4439
21FLSWFD_FL0050000036400 | 21FLSWFD | FL0050000036400 | 28.5322 | -82.627 | River/Stream | 2002-01-16 | 1.68 | 3.04 | 0.072 | 0.544 | 7.77 |  |  | 0.005 |  | 5 |  | 7.06 |  | -5.2983 | X | -0.60881
21FLSWFD_FL0050000036400 | 21FLSWFD | FL0050000036400 | 28.5322 | -82.627 | River/Stream | 2002-03-13 | 3.38 | 3.83 | 0.017 | 0.435 | 7.72 |  |  | 0.005 | 0.005 | 5 |  | 7.21 |  | -5.2983 | X | -0.83241
21FLSWFD_FL0050000036400 | 21FLSWFD | FL0050000036400 | 28.5322 | -82.627 | River/Stream | 2001-12-03 | 1.35 | 3.26 | 0.005 | 0.499 | 8.22 |  |  | 0.005 |  | 5 |  | 7.72 |  | -5.2983 | X | -0.69515
21FLSWFD_FL0050000036400 | 21FLSWFD | FL0050000036400 | 28.5322 | -82.627 | River/Stream | 2001-12-18 | 0.5 | 2.62 | 0.005 | 0.53 | 7.77 |  |  | 0.005 |  | 2.5 |  | 5.64 |  | -5.2983 | X | -0.63488
21FLSWFD_FL0050000036400 | 21FLSWFD | FL0050000036400 | 28.5322 | -82.627 | River/Stream | 2001-08-07 |  |  |  |  | 7.64 | [6 empty] | 6.09 |  | X | X | X
21FLSWFD_FL0050000036400 | 21FLSWFD | FL0050000036400 | 28.5322 | -82.627 | River/Stream | 2001-11-06 | 0.5 | 3.24 |  |  | 7.88 | [6 empty] | 6.64 |  | X | X | X
21FLSWFD_FL0050000036400 | 21FLSWFD | FL0050000036400 | 28.5322 | -82.627 | River/Stream | 2002-02-13 |  |  |  |  | 7.88 | [6 empty] | 6.95 |  | X | X | X
21FLSWFD_FL0050000264400 | 21FLSWFD | FL0050000264400 | 28.5311 | -82.6226 | River/Stream | 2004-06-15 | 0.5 | 1 | 0.0351 | 0.6639 | 7.6 |  |  | 0.005 | 0.005 | 2.5 |  | 5.6733 |  | -5.2983 | X | -0.40962
21FLSWFD_FL0050000264400 | 21FLSWFD | FL0050000264400 | 28.5311 | -82.6226 | River/Stream | 2003-08-21 | 2.16 | 2.88 | 0.019 | 0.59 | 7.8333 |  |  | 0.005 | 0.005 | 60 |  | 6.3067 |  | -5.2983 | X | -0.52763
21FLSWFD_FL0050000264400 | 21FLSWFD | FL0050000264400 | 28.5311 | -82.6226 | River/Stream | 2003-09-24 | 1.32 | 2.13 | 0.015 | 0.65 | 7.6833 |  |  | 0.012 | 0.005 | 10 |  | 5.3933 |  | -4.4228 | X | -0.43078
21FLSWFD_FL0050000264400 | 21FLSWFD | FL0050000264400 | 28.5311 | -82.6226 | River/Stream | 2003-12-04 | 0.5 | 0.5 | 0.014 | 0.653 | 7.88 |  |  | 0.005 | 0.005 | 2.5 |  | 7.46 |  | -5.2983 | X | -0.42618
21FLSWFD_FL0050000264400 | 21FLSWFD | FL0050000264400 | 28.5311 | -82.6226 | River/Stream | 2003-10-27 | 1.5 | 2 | 0.011 | 0.616 | 7.755 |  |  | 0.005 | 0.005 | 5 |  | 5.855 |  | -5.2983 | X | -0.48451
21FLSWFD_FL0050000264400 | 21FLSWFD | FL0050000264400 | 28.5311 | -82.6226 | River/Stream | 2005-07-06 | 1.2 | 1.9 | 0.0104 | 0.5883 | 7.2967 |  |  | 0.005 | 0.005 | 20 |  | 5.4067 |  | -5.2983 | X | -0.53052
21FLSWFD_FL0050000264400 | 21FLSWFD | FL0050000264400 | 28.5311 | -82.6226 | River/Stream | 2004-09-22 | 2 | 2.5 | 0.01 | 0.6679 | 7.69 |  |  | 0.0117 | 0.005 | 15 |  | 6.42 |  | -4.4482 | X | -0.40362
21FLSWFD_FL0050000264400 | 21FLSWFD | FL0050000264400 | 28.5311 | -82.6226 | River/Stream | 2004-10-21 | 2.8 | 3.6 | 0.0097 | 0.6532 | 7.68 |  |  | 0.005 | 0.005 | 10 |  | 6.64 |  | -5.2983 | X | -0.42587
21FLSWFD_FL0050000264400 | 21FLSWFD | FL0050000264400 | 28.5311 | -82.6226 | River/Stream | 2004-05-18 | 1.3 | 1.8 | 0.008 | 0.6567 | 7.7767 |  |  | 0.0101 | 0.005 | 2.5 |  | 6.3267 |  | -4.5952 | X | -0.42053
21FLSWFD_FL0050000264400 | 21FLSWFD | FL0050000264400 | 28.5311 | -82.6226 | River/Stream | 2005-01-20 | 0.5 | 0.5 | 0.0062 | 0.6874 | 7.5833 |  |  | 0.005 | 0.0134 | 2.5 |  | 6.6233 |  | -5.2983 | X | -0.37484
21FLSWFD_FL0050000264400 | 21FLSWFD | FL0050000264400 | 28.5311 | -82.6226 | River/Stream | 2003-06-11 | 1.9 | 2.4 | 0.006 | 0.567 |  |  |  | 0.005 | 0.005 | 2.5 |  |  |  | -5.2983 | X | -0.5674
21FLSWFD_FL0050000264400 | 21FLSWFD | FL0050000264400 | 28.5311 | -82.6226 | River/Stream | 2003-07-22 | 4.53 | 5.54 | 0.006 | 0.617 | 7.8033 |  |  | 0.005 | 0.005 | 15 |  | 8.0667 |  | -5.2983 | X | -0.48289
21FLSWFD_FL0050000264400 | 21FLSWFD | FL0050000264400 | 28.5311 | -82.6226 | River/Stream | 2004-07-08 | 1.7 | 2.3 | 0.0053 | 0.6095 | 7.91 |  |  | 0.0144 | 0.005 | 2.5 |  | 7.82 |  | -4.2405 | X | -0.49512
21FLSWFD_FL0050000264400 | 21FLSWFD | FL0050000264400 | 28.5311 | -82.6226 | River/Stream | 2004-12-08 | 0.5 | 1.1 | 0.0025 | 0.6507 | 7.6767 |  |  | 0.005 | 0.005 | 2.5 |  | 7.3333 |  | -5.2983 | X | -0.42971
21FLSWFD_FL0050000264400 | 21FLSWFD | FL0050000264400 | 28.5311 | -82.6226 | River/Stream | 2005-02-22 | 1.4 | 2 | 0.0025 | 0.6074 | 7.46 |  |  | 0.005 | 0.005 | 2.5 |  | 7.045 |  | -5.2983 | X | -0.49857
21FLSWFD_FL0050000264400 | 21FLSWFD | FL0050000264400 | 28.5311 | -82.6226 | River/Stream | 2005-03-22 | 0.5 | 1.4 | 0.0025 | 0.6024 | 7.5567 |  |  | 0.0129 | 0.005 | 2.5 |  | 7.4233 |  | -4.3505 | X | -0.50683
21FLSWFD_FL0050000264400 | 21FLSWFD | FL0050000264400 | 28.5311 | -82.6226 | River/Stream | 2005-04-21 | 1.7 | 2.3 | 0.0025 | 0.5943 | 7.435 |  |  | 0.005 | 0.005 | 2.5 |  | 7.085 |  | -5.2983 | X | -0.52037
21FLSWFD_FL0050000264400 | 21FLSWFD | FL0050000264400 | 28.5311 | -82.6226 | River/Stream | 2004-08-25 | 1.5 | 1.9 | 0.0025 | 0.6324 | 7.65 |  |  | 0.005 | 0.005 | 2.5 |  | 8.1 |  | -5.2983 | X | -0.45823
21FLSWFD_FL0050000264400 | 21FLSWFD | FL0050000264400 | 28.5311 | -82.6226 | River/Stream | 2005-05-19 | 1.2 | 1.9 | 0.0025 | 0.6029 | 7.4667 |  |  | 0.005 | 0.005 | 2.5 |  | 5.9867 |  | -5.2983 | X | -0.506
21FLSWFD_FL0050000264400 | 21FLSWFD | FL0050000264400 | 28.5311 | -82.6226 | River/Stream | 2004-11-09 | 1.1 | 1.5 | 0.0025 | 0.702 | 7.805 |  |  | 0.005 | 0.005 | 2.5 |  | 7.17 |  | -5.2983 | X | -0.35382
21FLSWFD_FL0050000264400 | 21FLSWFD | FL0050000264400 | 28.5311 | -82.6226 | River/Stream | 2004-03-17 | 1.2 | 1.6 | 0.0025 | 0.618 | 7.98 |  |  | 0.005 | 0.005 | 10 |  | 8.1567 |  | -5.2983 | X | -0.48127
21FLSWFD_FL0050000264400 | 21FLSWFD | FL0050000264400 | 28.5311 | -82.6226 | River/Stream | 2004-04-29 | 0.5 | 0.5 | 0.0025 | 0.695 | 7.885 |  |  | 0.005 | 0.005 | 2.5 |  | 8.07 |  | -5.2983 | X | -0.36384
21FLSWFD_FL0051000251300 | 21FLSWFD | FL0051000251300 | 28.0938 | -82.0524 | River/Stream | 2005-10-06 | 8.6 | 13.8 | 1.0128 | 0.5569 | 7.16 |  |  | 1.0152 | 0.8913 | 150 |  | 5.21 |  | 0.015086 | X | -0.58537
21FLSWFD_FL0051000251300 | 21FLSWFD | FL0051000251300 | 28.0938 | -82.0524 | River/Stream | 2005-08-09 | 12.4 | 18.2 | 0.8095 | 0.1535 | 6.95 |  |  |  | 1.1786 | 250 |  | 5.73 |  | X | X | -1.8741
21FLSWFD_FL0051000251300 | 21FLSWFD | FL0051000251300 | 28.0938 | -82.0524 | River/Stream | 2004-10-04 |  |  | 0.257 | 0.0235 | 6.13 |  |  | 1.5545 | 1.5324 | 600 |  | 3.83 |  | 0.44115 | X | -3.7508
21FLSWFD_FL0051000251300 | 21FLSWFD | FL0051000251300 | 28.0938 | -82.0524 | River/Stream | 2005-07-07 | 2.7 | 5.3 | 0.2559 | 0.1932 | 7.13 |  |  | 1.7651 | 1.5756 | 200 |  | 5.44 |  | 0.56821 | X | -1.644
21FLSWFD_FL0051000251300 | 21FLSWFD | FL0051000251300 | 28.0938 | -82.0524 | River/Stream | 2004-11-04 | 35.5 | 41.1 | 0.2326 | 0.2251 | 7.17 |  |  | 1.1794 | 1.0247 | 175 |  | 5.66 |  | 0.16501 | X | -1.4912
21FLSWFD_FL0051000251300 | 21FLSWFD | FL0051000251300 | 28.0938 | -82.0524 | River/Stream | 2003-05-05 |  | 5.11 | 0.229 | 0.135 | 6.82 |  |  | 1.83 | 1.63 | 175 |  | 4.79 |  | 0.60432 | X | -2.0025
21FLSWFD_FL0051000251300 | 21FLSWFD | FL0051000251300 | 28.0938 | -82.0524 | River/Stream | 2005-09-06 | 2.4 | 4.4 | 0.1401 | 0.1408 | 6.97 |  |  | 1.5074 | 1.429 | 250 |  | 6.18 |  | 0.41039 | X | -1.9604
21FLSWFD_FL0051000251300 | 21FLSWFD | FL0051000251300 | 28.0938 | -82.0524 | River/Stream | 2005-05-11 | 2.7 | 4.9 | 0.1101 | 0.1134 | 6.92 |  |  | 1.0763 | 1.0227 | 100 |  | 5.62 |  | 0.073529 | X | -2.1768
21FLSWFD_FL0051000251300 | 21FLSWFD | FL0051000251300 | 28.0938 | -82.0524 | River/Stream | 2003-10-06 |  | 3.87 | 0.105 | 0.173 | 6.97 |  |  | 1.52 | 1.46 | 600 |  | 7.42 |  | 0.41871 | X | -1.7545
21FLSWFD_FL0051000251300 | 21FLSWFD | FL0051000251300 | 28.0938 | -82.0524 | River/Stream | 2004-12-06 |  |  | 0.0705 | 0.1347 | 6.72 |  |  | 0.7488 | 0.5946 | 150 |  | 7.63 |  | -0.28928 | X | -2.0047
21FLSWFD_FL0051000251300 | 21FLSWFD | FL0051000251300 | 28.0938 | -82.0524 | River/Stream | 2005-06-07 | 1.7 | 3.4 | 0.056 | 0.0424 | 7.15 |  |  | 1.0868 | 1.0594 | 125 |  | 5.33 |  | 0.083238 | X | -3.1606
21FLSWFD_FL0051000251300 | 21FLSWFD | FL0051000251300 | 28.0938 | -82.0524 | River/Stream | 2005-04-04 | 0.5 | 1.7 | 0.0514 | 0.0357 | 7.14 |  |  |  | 0.8661 | 100 |  | 8.08 |  | X | X | -3.3326
21FLSWFD_FL0051000251300 | 21FLSWFD | FL0051000251300 | 28.0938 | -82.0524 | River/Stream | 2005-12-05 | 0.5 | 1.39 | 0.0336 | 0.0863 | 7.03 |  |  | 0.9107 | 0.8516 | 85 |  | 9.2 |  | -0.093542 | X | -2.4499
21FLSWFD_FL0051000251300 | 21FLSWFD | FL0051000251300 | 28.0938 | -82.0524 | River/Stream | 2005-11-01 | 2.2 | 3.5 |  | 0.2106 | 7.16 |  |  | 0.903 | 0.8521 | 200 |  | 8.88 |  | -0.10203 | X | -1.5578
21FLSWFD_FL0051000251300 | 21FLSWFD | FL0051000251300 | 28.0938 | -82.0524 | River/Stream | 2004-09-08 |  |  |  |  | 6.4 |  |  | 1.1561 | 0.9036 | 250 |  | 1.73 |  | 0.14505 | X | X
21FLSWFD_FL0051000251300 | 21FLSWFD | FL0051000251300 | 28.0938 | -82.0524 | River/Stream | 2005-01-04 |  |  |  | 0.1221 | 6.82 |  |  | 0.884 | 0.6917 | 175 |  | 8.06 |  | -0.1233 | X | -2.1029
21FLSWFD_FL0051000251300 | 21FLSWFD | FL0051000251300 | 28.0938 | -82.0524 | River/Stream | 2005-02-07 | 0.5 |  |  | 0.0406 | 7.27 |  |  | 0.6977 | 0.5951 | 85 |  |  |  | -0.35997 | X | -3.204
21FLSWFD_FL0051000251300 | 21FLSWFD | FL0051000251300 | 28.0938 | -82.0524 | River/Stream | 2005-03-09 | 0.5 |  |  | 0.0245 | 7.76 |  |  | 1.1077 | 0.9899 | 100 |  | 9.83 |  | 0.10229 | X | -3.7091
21FLSWFD_FL0051000251300 | 21FLSWFD | FL0051000251300 | 28.0938 | -82.0524 | River/Stream | 2004-08-03 |  |  |  | 0.1028 | 7.18 |  |  | 1.215 | 1.1064 | 150 |  | 5.44 |  | 0.19474 | X | -2.275
21FLSWFD_FL0051000251300 | 21FLSWFD | FL0051000251300 | 28.0938 | -82.0524 | River/Stream | 2003-08-04 |  |  |  | 0.145 | 6.47 |  |  | 1.24 | 1.07 | 250 |  | 4.13 |  | 0.21511 | X | -1.931
21FLSWFD_FL0051000251300 | 21FLSWFD | FL0051000251300 | 28.0938 | -82.0524 | River/Stream | 2003-06-04 |  |  |  | 0.163 | 6.86 |  |  | 1.31 | 1.26 | 150 |  | 1.88 |  | 0.27003 | X | -1.814
21FLSWFD_FL0051000251300 | 21FLSWFD | FL0051000251300 | 28.0938 | -82.0524 | River/Stream | 2002-12-10 | 4.99 | 6.96 |  | 0.345 | 6.59 |  |  | 1.41 | 1.34 |  |  | 6.405 |  | 0.34359 | X | -1.0642
21FLSWFD_FL0051000251300 | 21FLSWFD | FL0051000251300 | 28.0938 | -82.0524 | River/Stream | 2004-07-07 |  |  |  |  | 6.66 |  |  | 1.736 | 1.6197 | 175 |  | 1.24 |  | 0.55158 | X | X
21FLSWFD_FL0051000251300 | 21FLSWFD | FL0051000251300 | 28.0938 | -82.0524 | River/Stream | 2003-02-04 |  |  |  | 0.334 | 7 |  |  | 1.62 | 1.32 | 175 |  | 8.91 |  | 0.48243 | X | -1.0966
21FLSWFD_FL0051000251300 | 21FLSWFD | FL0051000251300 | 28.0938 | -82.0524 | River/Stream | 2003-03-04 |  |  |  | 0.234 | 6.79 |  |  | 1.87 | 1.72 | 400 |  | 7.2 |  | 0.62594 | X | -1.4524
21FLSWFD_FL0051000251300 | 21FLSWFD | FL0051000251300 | 28.0938 | -82.0524 | River/Stream | 2003-01-08 |  |  |  | 0.464 | 6.4 |  |  | 2.3 | 2 | 400 |  | 9.9 |  | 0.83291 | X | -0.76787
21FLSWFD_FL0051000251300 | 21FLSWFD | FL0051000251300 | 28.0938 | -82.0524 | River/Stream | 2003-07-07 |  |  |  | 0.123 | 6.81 |  |  | 1.63 | 1.48 | 600 |  | 6.12 |  | 0.48858 | X | -2.0956
21FLSWFD_FL0051000251300 | 21FLSWFD | FL0051000251300 | 28.0938 | -82.0524 | River/Stream | 2004-03-02 |  |  |  | 0.202 | 6.93 |  |  | 1.37 | 1.3 | 350 |  | 7.8 |  | 0.31481 | X | -1.5995
21FLSWFD_FL0051000251300 | 21FLSWFD | FL0051000251300 | 28.0938 | -82.0524 | River/Stream | 2004-05-04 |  |  |  | 0.0603 | 6.66 |  |  | 1.3031 | 1.1932 | 200 |  | 5.82 |  | 0.26475 | X | -2.8084
21FLSWFD_FL0051000251300 | 21FLSWFD | FL0051000251300 | 28.0938 | -82.0524 | River/Stream | 2003-04-10 |  |  |  | 0.267 | 7.14 |  |  | 1.32 | 1.15 | 200 |  | 7.58 |  | 0.27763 | X | -1.3205
21FLSWFD_FL0051000251300 | 21FLSWFD | FL0051000251300 | 28.0938 | -82.0524 | River/Stream | 2004-04-05 |  |  |  | 0.083 | 6.82 |  |  | 1.23 | 1.11 | 125 |  | 6.05 |  | 0.20701 | X | -2.4889
21FLSWFD_FL0051000251300 | 21FLSWFD | FL0051000251300 | 28.0938 | -82.0524 | River/Stream | 2003-09-03 |  |  |  | 0.128 | 6.63 |  |  | 1.78 | 1.54 | 675 |  | 6.35 |  | 0.57661 | X | -2.0557
21FLSWFD_FL0051000251300 | 21FLSWFD | FL0051000251300 | 28.0938 | -82.0524 | River/Stream | 2004-02-04 | 0.5 |  |  | 0.24 | 7.06 |  |  | 1.65 | 0.77 | 200 |  | 8.56 |  | 0.50078 | X | -1.4271
21FLSWFD_FL0051000251300 | 21FLSWFD | FL0051000251300 | 28.0938 | -82.0524 | River/Stream | 2004-01-07 | 0.5 |  |  | 0.168 | 7.22 |  |  | 0.954 | 0.811 | 100 |  | 10.47 |  | -0.047092 | X | -1.7838
21FLSWFD_FL0051000251300 | 21FLSWFD | FL0051000251300 | 28.0938 | -82.0524 | River/Stream | 2003-12-04 | 0.5 |  |  | 0.136 | 7.58 |  |  | 0.601 | 0.536 | 70 |  | 8.93 |  | -0.50916 | X | -1.9951
21FLSWFD_FL0051000251300 | 21FLSWFD | FL0051000251300 | 28.0938 | -82.0524 | River/Stream | 2003-11-05 |  |  |  | 0.138 | 7.03 |  |  | 1.09 | 0.691 | 125 |  | 7.03 |  | 0.086178 | X | -1.9805
21FLSWFD_FL0051000251500 | 21FLSWFD | FL0051000251500 | 28.1398 | -82.1499 | River/Stream | 2004-10-04 |  |  | 0.1636 | 0.0226 | 6.4 |  |  | 0.9447 | 0.8496 | 275 |  | 2.095 |  | -0.056888 | X | -3.7898
21FLSWFD_FL0051000251500 | 21FLSWFD | FL0051000251500 | 28.1398 | -82.1499 | River/Stream | 2002-12-10 | 5.1 | 8.42 | 0.1605 | 0.175 | 6.76 |  |  | 0.91 | 0.7995 |  |  | 7.1567 |  | -0.094311 | X | -1.743
21FLSWFD_FL0051000251500 | 21FLSWFD | FL0051000251500 | 28.1398 | -82.1499 | River/Stream | 2005-06-07 | 15 | 21.05 | 0.10585 | 0.4647 | 6.94 |  |  | 0.83185 | 0.6437 | 125 |  | 6.57 |  | -0.1841 | X | -0.76636
21FLSWFD_FL0051000251500 | 21FLSWFD | FL0051000251500 | 28.1398 | -82.1499 | River/Stream | 2004-11-04 | 12.25 | 18.1 | 0.0631 | 0.73285 | 7.29 |  |  | 0.62555 | 0.51065 | 225 |  | 5.75 |  | -0.46912 | X | -0.31081
21FLSWFD_FL0051000251500 | 21FLSWFD | FL0051000251500 | 28.1398 | -82.1499 | River/Stream | 2005-10-06 | 1 | 1.8 | 0.06135 | 0.4426 | 7.64 |  |  | 0.3787 | 0.3001 | 40 |  | 5.27 |  | -0.97101 | X | -0.81509
21FLSWFD_FL0051000251500 | 21FLSWFD | FL0051000251500 | 28.1398 | -82.1499 | River/Stream | 2005-09-06 | 3.35 | 5.85 | 0.0523 | 0.4413 | 7.23 |  |  | 0.7732 | 0.5481 | 200 |  | 6.39 |  | -0.25722 | X | -0.81803
21FLSWFD_FL0051000251500 | 21FLSWFD | FL0051000251500 | 28.1398 | -82.1499 | River/Stream | 2005-08-09 | 14.35 | 20.9 | 0.05205 | 0.37145 | 7.28 |  |  |  | 0.50885 | 100 |  | 6.75 |  | X | X | -0.99034
21FLSWFD_FL0051000251500 | 21FLSWFD | FL0051000251500 | 28.1398 | -82.1499 | River/Stream | 2003-10-06 |  |  | 0.0485 | 0.506 | 7.41 |  |  | 0.5575 | 0.489 | 225 |  | 6.72 |  | -0.58429 | X | -0.68122
21FLSWFD_FL0051000251500 | 21FLSWFD | FL0051000251500 | 28.1398 | -82.1499 | River/Stream | 2004-12-06 | 0.5 | 0.5 | 0.04295 | 0.92115 | 7.43 |  |  | 0.35185 | 0.3165 | 175 |  | 7.58 |  | -1.0446 | X | -0.082132
21FLSWFD_FL0051000251500 | 21FLSWFD | FL0051000251500 | 28.1398 | -82.1499 | River/Stream | 2005-07-07 | 33.55 | 43.9 | 0.0384 | 0.32475 | 7.26 |  |  | 0.7449 | 0.5677 | 225 |  | 6.6 |  | -0.29451 | X | -1.1247
21FLSWFD_FL0051000251500 | 21FLSWFD | FL0051000251500 | 28.1398 | -82.1499 | River/Stream | 2005-04-04 | 5.85 | 8.75 | 0.0358 | 0.2685 | 7.45 |  |  |  | 0.2926 | 85 |  | 8.3 |  | X | X | -1.3149
21FLSWFD_FL0051000251500 | 21FLSWFD | FL0051000251500 | 28.1398 | -82.1499 | River/Stream | 2005-05-11 | 1.55 | 2.8 | 0.03265 | 0.32915 | 7.35 |  |  | 0.5156 | 0.44425 | 125 |  | 7.33 |  | -0.66242 | X | -1.1112
21FLSWFD_FL0051000251500 | 21FLSWFD | FL0051000251500 | 28.1398 | -82.1499 | River/Stream | 2005-12-05 | 0.5 | 1.57 | 0.0288 | 0.45235 | 7.53 |  |  | 0.30805 | 0.2663 | 100 |  | 7.54 |  | -1.1775 | X | -0.7933
21FLSWFD_FL0051000251500 | 21FLSWFD | FL0051000251500 | 28.1398 | -82.1499 | River/Stream | 2004-08-03 |  |  |  | 0.23815 | 7.13 |  |  | 0.76825 | 0.6615 | 250 |  | 6.31 |  | -0.26364 | X | -1.4349
21FLSWFD_FL0051000251500 | 21FLSWFD | FL0051000251500 | 28.1398 | -82.1499 | River/Stream | 2004-09-08 |  |  |  | 0.04525 | 6.55 |  |  | 0.74045 | 0.5758 | 225 |  | 3.55 |  | -0.3005 | X | -3.0956
21FLSWFD_FL0051000251500 | 21FLSWFD | FL0051000251500 | 28.1398 | -82.1499 | River/Stream | 2005-01-04 |  |  |  | 0.9922 | 7.26 |  |  | 0.36245 | 0.3277 | 150 |  | 7.74 |  | -1.0149 | X | -0.0078306
21FLSWFD_FL0051000251500 | 21FLSWFD | FL0051000251500 | 28.1398 | -82.1499 | River/Stream | 2005-02-07 |  |  |  | 0.0847 | 8.06 |  |  | 0.34225 | 0.3018 | 85 |  |  |  | -1.0722 | X | -2.4686
21FLSWFD_FL0051000251500 | 21FLSWFD | FL0051000251500 | 28.1398 | -82.1499 | River/Stream | 2005-03-09 |  |  |  | 0.27235 | 7.68 |  |  | 0.3446 | 0.29735 | 92.5 |  | 7.48 |  | -1.0654 | X | -1.3007
21FLSWFD_FL0051000251500 | 21FLSWFD | FL0051000251500 | 28.1398 | -82.1499 | River/Stream | 2005-11-01 | 2.05 | 4 |  | 0.3168 | 7.25 |  |  | 0.4557 | 0.42125 | 225 |  | 8.49 |  | -0.78592 | X | -1.1495
21FLSWFD_FL0051000251500 | 21FLSWFD | FL0051000251500 | 28.1398 | -82.1499 | River/Stream | 2003-02-04 | 0.5 | 0.5 |  | 0.449 | 7.11 |  |  | 0.368 | 0.3175 | 150 |  | 8.15 |  | -0.99967 | X | -0.80073
21FLSWFD_FL0051000251500 | 21FLSWFD | FL0051000251500 | 28.1398 | -82.1499 | River/Stream | 2004-07-07 |  |  |  | 0.3286 | 7.24 |  |  | 0.53195 | 0.4765 | 175 |  | 6.3 |  | -0.63121 | X | -1.1129
21FLSWFD_FL0051000251500 | 21FLSWFD | FL0051000251500 | 28.1398 | -82.1499 | River/Stream | 2003-08-04 |  |  |  | 0.1785 | 6.83 |  |  | 0.709 | 0.5515 | 250 |  | 5.44 |  | -0.3439 | X | -1.7232
21FLSWFD_FL0051000251500 | 21FLSWFD | FL0051000251500 | 28.1398 | -82.1499 | River/Stream | 2004-06-09 |  |  |  | 0.3936 | 7.24 |  |  | 0.44705 | 0.26755 | 40 |  | 6.32 |  | -0.80508 | X | -0.93242
21FLSWFD_FL0051000251500 | 21FLSWFD | FL0051000251500 | 28.1398 | -82.1499 | River/Stream | 2003-04-10 |  |  |  | 0.414 | 7.41 |  |  | 0.4805 | 0.3685 | 150 |  | 7.06 |  | -0.73293 | X | -0.88189
21FLSWFD_FL0051000251500 | 21FLSWFD | FL0051000251500 | 28.1398 | -82.1499 | River/Stream | 2003-01-08 |  |  |  | 0.1935 | 6.86 |  |  | 0.5185 | 0.4365 | 225 |  | 9.73 |  | -0.65682 | X | -1.6425
21FLSWFD_FL0051000251500 | 21FLSWFD | FL0051000251500 | 28.1398 | -82.1499 | River/Stream | 2003-03-04 |  |  |  | 0.368 | 7.2 |  |  | 0.6705 | 0.581 | 225 |  | 7.45 |  | -0.39973 | X | -0.99967
21FLSWFD_FL0051000251500 | 21FLSWFD | FL0051000251500 | 28.1398 | -82.1499 | River/Stream | 2003-05-05 |  |  |  | 0.275 | 7.34 |  |  | 0.4855 | 0.411 | 125 |  | 6.57 |  | -0.72258 | X | -1.291
21FLSWFD_FL0051000251500 | 21FLSWFD | FL0051000251500 | 28.1398 | -82.1499 | River/Stream | 2003-07-07 |  |  |  | 0.1955 | 7.08 |  |  | 0.578 | 0.4425 | 300 |  | 6.78 |  | -0.54818 | X | -1.6322
21FLSWFD_FL0051000251500 | 21FLSWFD | FL0051000251500 | 28.1398 | -82.1499 | River/Stream | 2003-09-03 |  |  |  | 0.366 | 7.045 |  |  | 0.6585 | 0.4895 | 200 |  | 5.835 |  | -0.41779 | X | -1.0051
21FLSWFD_FL0051000251500 | 21FLSWFD | FL0051000251500 | 28.1398 | -82.1499 | River/Stream | 2003-11-05 | 0.5 | 0.5 |  | 0.2475 | 7.46 |  |  | 0.3925 | 0.343 | 100 |  | 5.98 |  | -0.93522 | X | -1.3963
21FLSWFD_FL0051000251500 | 21FLSWFD | FL0051000251500 | 28.1398 | -82.1499 | River/Stream | 2003-12-04 | 0.5 | 0.5 |  | 0.306 | 7.62 |  |  | 0.306 | 0.256 | 70 |  | 8.12 |  | -1.1842 | X | -1.1842
21FLSWFD_FL0051000251500 | 21FLSWFD | FL0051000251500 | 28.1398 | -82.1499 | River/Stream | 2004-01-07 | 0.5 |  |  | 0.3185 | 7.63 |  |  | 0.3975 | 0.3225 | 85 |  | 7.72 |  | -0.92256 | X | -1.1441
21FLSWFD_FL0051000251500 | 21FLSWFD | FL0051000251500 | 28.1398 | -82.1499 | River/Stream | 2004-02-04 |  |  |  | 0.2125 | 6.63 |  |  | 0.4415 | 0.3715 | 200 |  | 9.2 |  | -0.81758 | X | -1.5488
21FLSWFD_FL0051000251500 | 21FLSWFD | FL0051000251500 | 28.1398 | -82.1499 | River/Stream | 2004-03-02 |  |  |  | 0.2955 | 7.21 |  |  | 0.4985 | 0.444 | 250 |  | 7.62 |  | -0.69615 | X | -1.2191
21FLSWFD_FL0051000251500 | 21FLSWFD | FL0051000251500 | 28.1398 | -82.1499 | River/Stream | 2004-04-05 | 0.5 | 0.5 |  | 0.1995 | 7.23 |  |  | 0.356 | 0.3085 | 70 |  | 7.85 |  | -1.0328 | X | -1.6119
21FLSWFD_FL0051000251500 | 21FLSWFD | FL0051000251500 | 28.1398 | -82.1499 | River/Stream | 2004-05-04 |  |  |  | 0.3874 | 7.24 |  |  | 0.6771 | 0.49385 | 125 |  | 7.21 |  | -0.38994 | X | -0.9483
21FLSWFD_FL0051000251500 | 21FLSWFD | FL0051000251500 | 28.1398 | -82.1499 | River/Stream | 2003-06-04 |  |  |  | 0.282 | 7.25 |  |  | 0.447 | 0.364 | 150 |  | 5.81 |  | -0.8052 | X | -1.2658
21FLSWFD_FL0052000012200 | 21FLSWFD | FL0052000012200 | #REF! | #REF! | River/Stream | 2005-10-05 | 0.5 | 1.5 | 0.0579 | 0.1522 | 6.91 |  |  |  | 0.0713 | 250 |  | 3.77 |  | X | X | -1.8826
21FLSWFD_FL0052000012200 | 21FLSWFD | FL0052000012200 | #REF! | #REF! | River/Stream | 2005-12-07 | 0.5 | 1 | 0.0448 | 0.1346 | 6.895 |  |  | 0.0478 | 0.0331 | 150 |  | 6.2 |  | -3.0407 | X | -2.0054
21FLSWFD_FL0052000012200 | 21FLSWFD | FL0052000012200 | #REF! | #REF! | River/Stream | 2005-10-31 | 0.5 | 1.1 | 0.0231 | 0.0494 | 6.565 |  |  | 0.0474 | 0.0298 | 300 |  | 5.605 |  | -3.0491 | X | -3.0078
21FLSWFD_FL0052000012500 | 21FLSWFD | FL0052000012500 | #REF! | #REF! | River/Stream | 2005-10-05 | 1 | 1.3 | 0.0497 | 0.1265 | 7.17 |  |  | 0.0831 | 0.0743 | 225 |  | 4.655 |  | -2.4877 | X | -2.0675
21FLSWFD_FL0052000012500 | 21FLSWFD | FL0052000012500 | #REF! | #REF! | River/Stream | 2005-12-07 | 0.5 | 0.5 | 0.0387 | 0.1057 | 7.045 |  |  | 0.0486 | 0.0315 | 225 |  | 6.42 |  | -3.0241 | X | -2.2472
21FLSWFD_FL0052000012500 | 21FLSWFD | FL0052000012500 | #REF! | #REF! | River/Stream | 2005-10-31 | 0.5 | 0.5 | 0.0259 | 0.0501 | 6.85 |  |  | 0.0446 | 0.0273 | 300 |  | 6.29 |  | -3.11 | X | -2.9937
21FLSWFD_FL0052000039800 | 21FLSWFD | FL0052000039800 | #REF! | #REF! | River/Stream | 2005-10-04 | 1.2 | 1.6 | 0.0397 | 0.1247 | 7.13 |  |  | 0.0783 | 0.0578 | 200 |  | 3.59 |  | -2.5472 | X | -2.0818
21FLSWFD_FL0052000039800 | 21FLSWFD | FL0052000039800 | #REF! | #REF! | River/Stream | 2005-12-06 | 0.5 | 0.5 | 0.0244 | 0.0843 | 7.06 |  |  | 0.0516 | 0.0323 | 250 |  | 4.775 |  | -2.9642 | X | -2.4734
21FLSWFD_FL0052000039800 | 21FLSWFD | FL0052000039800 | #REF! | #REF! | River/Stream | 2005-11-01 | 0.5 | 1.2 |  | 0.0427 | 6.825 |  |  | 0.0384 | 0.0309 | 300 |  | 5.415 |  | -3.2597 | X | -3.1536
21FLSWFD_FL0052000039900 | 21FLSWFD | FL0052000039900 | 28.8519 | -82.2202 | River/Stream | 2001-10-03 | 0.5 | 2.75 | 0.529 | 0.021 | 6.43 |  | 3.57 | 0.297 | 0.235 | 455 |  | 0.675 | 3.591 | -1.214 | 1.2784 | -3.8632
21FLSWFD_FL0052000039900 | 21FLSWFD | FL0052000039900 | 28.8519 | -82.2202 | River/Stream | 2000-09-11 | 0.5 | 5.41 | 0.093 | 0.808 | 8.67 |  | 0.771 | 0.03 | 0.013 | 5 |  | 7.11 | 1.579 | -3.5066 | 0.45679 | -0.21319
21FLSWFD_FL0052000039900 | 21FLSWFD | FL0052000039900 | 28.8519 | -82.2202 | River/Stream | 2001-04-05 | 0.5 | 3.16 | 0.033 | 1.45 | 7.96 |  | 0.786 | 0.006 | 0.006 | 10 |  | 9.76 | 2.236 | -5.116 | 0.80469 | 0.37156
21FLSWFD_FL0052000039900 | 21FLSWFD | FL0052000039900 | 28.8519 | -82.2202 | River/Stream | 2000-06-12 | 13.4 | 20.4 | 0.033 | 0.037 | 8.06 |  | 0.891 | 0.042 | 0.006 | 10 |  | 11.06 | 0.928 | -3.1701 | -0.074724 | -3.2968
21FLSWFD_FL0052000039900 | 21FLSWFD | FL0052000039900 | 28.8519 | -82.2202 | River/Stream | 2000-11-08 | 4.806 | 3.6 | 0.013 | 0.074 | 8.43 |  | 0.436 | 0.006 | 0.006 | 5 |  | 8.67 | 0.51 | -5.116 | -0.67334 | -2.6037
21FLSWFD_FL0052000039900 | 21FLSWFD | FL0052000039900 | 28.8519 | -82.2202 | River/Stream | 2001-03-06 | 0.5 | 1.59 | 0.014 | 0.141 | 8.16 |  | 0.484 | 0.014 | 0.006 | 10 |  | 9.57 | 0.625 | -4.2687 | -0.47 | -1.959
21FLSWFD_FL0052000039900 | 21FLSWFD | FL0052000039900 | 28.8519 | -82.2202 | River/Stream | 2001-06-07 | 0.5 | 1.7 | 0.0185 | 0.0115 | 8.22 |  | 0.656 | 0.0175 | 0.006 | 5 |  | 6.3 | 0.6675 | -4.0456 | -0.40422 | -4.4654
21FLSWFD_FL0052000039900 | 21FLSWFD | FL0052000039900 | 28.8519 | -82.2202 | River/Stream | 2001-02-07 | 0.5 | 2.36 | 0.0115 | 0.1135 | 7.87 |  | 0.4745 | 0.016 | 0.006 | 5 |  | 9.77 | 0.588 | -4.1352 | -0.53103 | -2.176
21FLSWFD_FL0052000039900 | 21FLSWFD | FL0052000039900 | 28.8519 | -82.2202 | River/Stream | 2000-10-03 | 0.5 | 6.14 | 0.014 | 0.056 | 8.03 |  | 0.607 | 0.02 | 0.006 | 5 |  | 7.9 | 0.663 | -3.912 | -0.41098 | -2.8824
21FLSWFD_FL0052000039900 | 21FLSWFD | FL0052000039900 | 28.8519 | -82.2202 | River/Stream | 2001-09-06 | 0.5 | 3.6 | 0.013 | 0.033 | 8.04 |  | 0.692 | 0.041 | 0.006 | 15 |  | 7.9 | 0.725 | -3.1942 | -0.32158 | -3.4112
21FLSWFD_FL0052000039900 | 21FLSWFD | FL0052000039900 | 28.8519 | -82.2202 | River/Stream | 2000-08-09 | 2.67 | 3.39 | 0.01 | 0.028 | 8.02 |  | 0.549 | 0.018 | 0.006 | 20 |  | 7.5 | 0.577 | -4.0174 | -0.54991 | -3.5756
21FLSWFD_FL0052000039900 | 21FLSWFD | FL0052000039900 | 28.8519 | -82.2202 | River/Stream | 2001-07-12 | 4.27 | 10 | 0.017 | 0.06 | 8.01 |  | 1.25 | 0.052 | 0.006 | 10 |  | 7.96 | 1.31 | -2.9565 | 0.27003 | -2.8134
21FLSWFD_FL0052000039900 | 21FLSWFD | FL0052000039900 | 28.8519 | -82.2202 | River/Stream | 2000-12-06 | 1.34 | 4.63 | 0.005 | 0.123 | 8.57 |  | 0.472 | 0.017 | 0.006 | 5 |  | 12.95 | 0.595 | -4.0745 | -0.51919 | -2.0956
21FLSWFD_FL0052000039900 | 21FLSWFD | FL0052000039900 | 28.8519 | -82.2202 | River/Stream | 2001-01-09 | 0.5 | 4.75 | 0.005 | 0.093 | 8.28 |  | 0.487 | 0.022 | 0.006 | 10 |  | 9.51 | 0.58 | -3.8167 | -0.54473 | -2.3752
21FLSWFD_FL0052000039900 | 21FLSWFD | FL0052000039900 | 28.8519 | -82.2202 | River/Stream | 2000-07-05 | 0.5 | 2.95 | 0.005 | 0.045 | 8.63 |  | 0.504 | 0.023 | 0.006 | 10 |  | 12.1 | 0.549 | -3.7723 | -0.59966 | -3.1011
21FLSWFD_FL0052000039900 | 21FLSWFD | FL0052000039900 | 28.8519 | -82.2202 | River/Stream | 2001-08-08 | 3.2 | 4.99 | 0.008 | 0.16 | 8.03 |  | 0.836 | 0.016 | 0.006 | 5 |  | 8.51 | 0.996 | -4.1352 | -0.004008 | -1.8326
21FLSWFD_FL0052000039900 | 21FLSWFD | FL0052000039900 | 28.8519 | -82.2202 | River/Stream | 2001-05-07 | 4.81 | 7.63 | 0.005 | 0.003 | 8.15 |  | 0.591 | 0.019 | 0.006 | 5 |  | 8.6 | 0.594 | -3.9633 | -0.52088 | -5.8091
21FLSWFD_FL0052000039900 | 21FLSWFD | FL0052000039900 | 28.8519 | -82.2202 | River/Stream | 2002-11-07 |  |  | 0.7485 | 0.027 | 7.07 |  |  | 0.1095 | 0.053 |  |  | 2.33 |  | -2.2118 | X | -3.6119
21FLSWFD_FL0052000039900 | 21FLSWFD | FL0052000039900 | 28.8519 | -82.2202 | River/Stream | 2004-11-02 | 5.9 | 7.7 | 0.2405 | 0.00125 | 6.745 |  |  | 0.1991 | 0.1264 | 300 |  | 0.295 |  | -1.6139 | X | -6.6846
21FLSWFD_FL0052000039900 | 21FLSWFD | FL0052000039900 | 28.8519 | -82.2202 | River/Stream | 2004-10-05 |  |  | 0.1942 | 0.00125 | 6.82 |  |  | 0.2468 | 0.2 | 450 |  | 2.63 |  | -1.3992 | X | -6.6846
21FLSWFD_FL0052000039900 | 21FLSWFD | FL0052000039900 | 28.8519 | -82.2202 | River/Stream | 2004-12-07 |  |  | 0.1502 | 0.0831 | 6.905 |  |  | 0.0632 | 0.0572 | 200 |  | 3.155 |  | -2.7615 | X | -2.4877
21FLSWFD_FL0052000039900 | 21FLSWFD | FL0052000039900 | 28.8519 | -82.2202 | River/Stream | 2002-06-05 | 8.54 | 9.68 | 0.144 | 0.005 | 8.33 |  |  | 0.016 |  | 15 |  | 6.02 |  | -4.1352 | X | -5.2983
21FLSWFD_FL0052000039900 | 21FLSWFD | FL0052000039900 | 28.8519 | -82.2202 | River/Stream | 2002-03-05 | 2.1915 | 2.6635 | 0.137 | 0.4435 | 7.49 |  |  | 0.0215 | 0.005 | 70 |  | 8.72 |  | -3.8397 | X | -0.81306
21FLSWFD_FL0052000039900 | 21FLSWFD | FL0052000039900 | 28.8519 | -82.2202 | River/Stream | 2005-08-10 | 4.3 | 6.9 | 0.1264 | 0.0084 | 6.89 |  |  | 0.1002 | 0.0744 | 250 |  | 1.1 |  | -2.3006 | X | -4.7795
21FLSWFD_FL0052000039900 | 21FLSWFD | FL0052000039900 | 28.8519 | -82.2202 | River/Stream | 2005-07-12 | 5.5 | 7.5 | 0.1132 | 0.0221 | 7.045 |  |  | 0.0956 | 0.0654 | 250 |  | 1.065 |  | -2.3476 | X | -3.8122
21FLSWFD_FL0052000039900 | 21FLSWFD | FL0052000039900 | 28.8519 | -82.2202 | River/Stream | 2003-09-02 |  |  | 0.091 | 0.049 | 6.82 |  |  | 0.129 | 0.105 | 450 |  | 0.63 |  | -2.0479 | X | -3.0159
21FLSWFD_FL0052000039900 | 21FLSWFD | FL0052000039900 | 28.8519 | -82.2202 | River/Stream | 2005-09-08 | 4.5 | 6.2 | 0.0829 | 0.0332 | 7.015 |  |  | 0.0862 | 0.0517 | 200 |  | 1.765 |  | -2.4511 | X | -3.4052
21FLSWFD_FL0052000039900 | 21FLSWFD | FL0052000039900 | 28.8519 | -82.2202 | River/Stream | 2005-10-04 | 7 | 9.9 | 0.0815 | 0.0438 | 7.19 |  |  | 0.0715 | 0.0398 | 150 |  | 3.03 |  | -2.6381 | X | -3.1281
21FLSWFD_FL0052000039900 | 21FLSWFD | FL0052000039900 | 28.8519 | -82.2202 | River/Stream | 2003-06-09 | 5.8 | 7.1 | 0.081 | 0.072 | 7.16 |  |  | 0.086 | 0.046 | 150 |  | 2.89 |  | -2.4534 | X | -2.6311
21FLSWFD_FL0052000039900 | 21FLSWFD | FL0052000039900 | 28.8519 | -82.2202 | River/Stream | 2002-01-08 | 2.79 | 4.72 | 0.068 |  | 7.57 |  |  | 0.025 |  |  |  | 8.37 |  | -3.6889 | X | X
21FLSWFD_FL0052000039900 | 21FLSWFD | FL0052000039900 | 28.8519 | -82.2202 | River/Stream | 2003-01-07 |  |  | 0.05 | 0.076 | 6.515 |  |  | 0.048 | 0.005 | 450 |  | 3.68 |  | -3.0366 | X | -2.577
21FLSWFD_FL0052000039900 | 21FLSWFD | FL0052000039900 | 28.8519 | -82.2202 | River/Stream | 2005-11-01 | 5.2 | 6.9 | 0.0458 | 0.0694 | 7.1 |  |  | 0.0346 | 0.0218 | 150 |  | 5.34 |  | -3.3639 | X | -2.6679
21FLSWFD_FL0052000039900 | 21FLSWFD | FL0052000039900 | 28.8519 | -82.2202 | River/Stream | 2001-12-05 | 4.71 | 5.86 | 0.044 | 0.355 | 7.3 |  |  | 0.047 |  |  |  | 4.29 |  | -3.0576 | X | -1.0356
21FLSWFD_FL0052000039900 | 21FLSWFD | FL0052000039900 | 28.8519 | -82.2202 | River/Stream | 2002-04-02 | 4.89 | 5.61 | 0.0335 | 0.0295 | 8.04 |  |  |  | 0.005 | 40 |  | 8.04 |  | X | X | -3.5234
21FLSWFD_FL0052000039900 | 21FLSWFD | FL0052000039900 | 28.8519 | -82.2202 | River/Stream | 2005-12-06 | 4.2 | 6.07 | 0.03 | 0.0459 | 7.11 |  |  | 0.0452 | 0.0221 | 200 |  | 4.575 |  | -3.0967 | X | -3.0813
21FLSWFD_FL0052000039900 | 21FLSWFD | FL0052000039900 | 28.8519 | -82.2202 | River/Stream | 2002-05-13 | 4.465 | 5.295 | 0.0245 | 0.005 | 8.17 |  |  | 0.0225 |  | 30 |  | 7.49 |  | -3.7942 | X | -5.2983
21FLSWFD_FL0052000039900 | 21FLSWFD | FL0052000039900 | 28.8519 | -82.2202 | River/Stream | 2005-04-05 | 1.7 | 3.1 | 0.0231 | 0.03 | 7.14 |  |  |  | 0.0206 | 100 |  | 4.195 |  | X | X | -3.5066
21FLSWFD_FL0052000039900 | 21FLSWFD | FL0052000039900 | 28.8519 | -82.2202 | River/Stream | 2002-02-07 | 1.94 | 2.54 | 0.018 | 0.228 | 7.55 |  |  | 0.017 | 0.005 | 70 |  | 7.73 |  | -4.0745 | X | -1.4784
21FLSWFD_FL0052000039900 | 21FLSWFD | FL0052000039900 | 28.8519 | -82.2202 | River/Stream | 2005-06-09 | 10.2 | 13.9 | 0.0174 | 0.0215 | 7.24 |  |  | 0.065 | 0.0353 | 100 |  | 2.365 |  | -2.7334 | X | -3.8397
21FLSWFD_FL0052000039900 | 21FLSWFD | FL0052000039900 | 28.8519 | -82.2202 | River/Stream | 2005-05-12 | 2.3 | 3.6 | 0.0162 | 0.0148 | 7.13 |  |  | 0.0393 | 0.0245 | 100 |  | 3.91 |  | -3.2365 | X | -4.2131
21FLSWFD_FL0052000039900 | 21FLSWFD | FL0052000039900 | 28.8519 | -82.2202 | River/Stream | 2004-03-03 |  |  | 0.0025 | 0.033 | 7.19 |  |  | 0.038 | 0.014 | 125 |  | 6.48 |  | -3.2702 | X | -3.4112
21FLSWFD_FL0052000039900 | 21FLSWFD | FL0052000039900 | 28.8519 | -82.2202 | River/Stream | 2004-08-03 |  |  | 0.0025 | 0.00125 | 7.49 |  |  | 0.022 | 0.005 | 85 |  | 4.6 |  | -3.8167 | X | -6.6846
21FLSWFD_FL0052000039900 | 21FLSWFD | FL0052000039900 | 28.8519 | -82.2202 | River/Stream | 2004-07-08 |  |  |  | 0.0066 | 7.45 |  |  | 0.0255 | 0.011 | 60 |  | 5.43 |  | -3.6691 | X | -5.0207
21FLSWFD_FL0052000039900 | 21FLSWFD | FL0052000039900 | 28.8519 | -82.2202 | River/Stream | 2004-06-08 |  |  |  | 0.0329 | 7.39 |  |  | 0.0401 | 0.016 | 60 |  | 3.32 |  | -3.2164 | X | -3.4143
21FLSWFD_FL0052000039900 | 21FLSWFD | FL0052000039900 | 28.8519 | -82.2202 | River/Stream | 2004-05-04 |  |  |  | 0.0078 | 7.4 |  |  | 0.0456 | 0.0255 | 85 |  | 5.66 |  | -3.0878 | X | -4.8536
21FLSWFD_FL0052000039900 | 21FLSWFD | FL0052000039900 | 28.8519 | -82.2202 | River/Stream | 2004-04-14 |  |  |  | 0.014 | 7.51 |  |  | 0.106 | 0.023 | 150 |  | 8.11 |  | -2.2443 | X | -4.2687
21FLSWFD_FL0052000039900 | 21FLSWFD | FL0052000039900 | 28.8519 | -82.2202 | River/Stream | 2004-02-04 |  |  |  | 0.06 | 7.36 |  |  | 0.032 | 0.01 | 70 |  | 7.72 |  | -3.442 | X | -2.8134
21FLSWFD_FL0052000039900 | 21FLSWFD | FL0052000039900 | 28.8519 | -82.2202 | River/Stream | 2004-01-06 |  |  |  | 0.035 | 7.32 |  |  | 0.044 | 0.011 | 85 |  | 6.56 |  | -3.1236 | X | -3.3524
21FLSWFD_FL0052000039900 | 21FLSWFD | FL0052000039900 | 28.8519 | -82.2202 | River/Stream | 2003-12-03 |  |  |  | 0.071 | 7.23 |  |  | 0.066 | 0.011 | 125 |  | 8.53 |  | -2.7181 | X | -2.6451
21FLSWFD_FL0052000039900 | 21FLSWFD | FL0052000039900 | 28.8519 | -82.2202 | River/Stream | 2003-10-08 |  |  |  | 0.034 | 6.86 |  |  | 0.103 | 0.071 | 300 |  | 1.37 |  | -2.273 | X | -3.3814
21FLSWFD_FL0052000039900 | 21FLSWFD | FL0052000039900 | 28.8519 | -82.2202 | River/Stream | 2003-08-05 |  |  |  | 0.049 | 6.75 |  |  | 0.11 | 0.08 | 350 |  | 0.98 |  | -2.2073 | X | -3.0159
21FLSWFD_FL0052000039900 | 21FLSWFD | FL0052000039900 | 28.8519 | -82.2202 | River/Stream | 2003-07-08 |  |  |  | 0.033 | 6.815 |  |  | 0.124 | 0.082 | 350 |  | 0.77 |  | -2.0875 | X | -3.4112
21FLSWFD_FL0052000039900 | 21FLSWFD | FL0052000039900 | 28.8519 | -82.2202 | River/Stream | 2003-11-12 |  |  |  | 0.076 | 7.35 |  |  | 0.074 | 0.05 | 175 |  | 3.95 |  | -2.6037 | X | -2.577
21FLSWFD_FL0052000039900 | 21FLSWFD | FL0052000039900 | 28.8519 | -82.2202 | River/Stream | 2003-05-06 |  |  |  | 0.043 | 7.07 |  |  | 0.123 | 0.069 | 250 |  | 2.95 |  | -2.0956 | X | -3.1466
21FLSWFD_FL0052000039900 | 21FLSWFD | FL0052000039900 | 28.8519 | -82.2202 | River/Stream | 2004-08-31 |  |  |  |  | 6.755 |  |  |  | 0.0405 | 175 |  | 2.475 |  | X | X | X
21FLSWFD_FL0052000039900 | 21FLSWFD | FL0052000039900 | 28.8519 | -82.2202 | River/Stream | 2005-03-08 |  |  |  | 0.0449 | 7.58 |  |  | 0.027 | 0.0125 | 70 |  | 7.54 |  | -3.6119 | X | -3.1033
21FLSWFD_FL0052000039900 | 21FLSWFD | FL0052000039900 | 28.8519 | -82.2202 | River/Stream | 2005-02-09 |  |  |  | 0.0362 | 7.12 |  |  | 0.0313 | 0.0172 | 100 |  | 6.64 |  | -3.4641 | X | -3.3187
21FLSWFD_FL0052000039900 | 21FLSWFD | FL0052000039900 | 28.8519 | -82.2202 | River/Stream | 2005-01-05 |  |  |  | 0.123 | 6.86 |  |  | 0.0447 | 0.0351 | 125 |  | 5.18 |  | -3.1078 | X | -2.0956
21FLSWFD_FL0052000039900 | 21FLSWFD | FL0052000039900 | 28.8519 | -82.2202 | River/Stream | 2003-04-08 |  |  |  | 0.071 | 6.765 |  |  | 0.114 | 0.071 |  |  | 1.45 |  | -2.1716 | X | -2.6451
21FLSWFD_FL0052000039900 | 21FLSWFD | FL0052000039900 | 28.8519 | -82.2202 | River/Stream | 2002-10-03 |  |  |  | 0.0165 | 6.695 |  |  | 0.1835 | 0.096 |  |  | 0.25 |  | -1.6955 | X | -4.1044
21FLSWFD_FL0052000039900 | 21FLSWFD | FL0052000039900 | 28.8519 | -82.2202 | River/Stream | 2001-11-08 | 5.98 | 9.53 |  | 0.2153 | 6.91 | [6 empty] | 2.47 |  | X | X | -1.5357
21FLSWFD_FL0052000039900 | 21FLSWFD | FL0052000039900 | 28.8519 | -82.2202 | River/Stream | 2003-02-05 |  |  |  | 0.074 | 7.06 |  |  | 0.048 | 0.028 | 450 |  | 3.3 |  | -3.0366 | X | -2.6037
21FLSWFD_FL0052000039900 | 21FLSWFD | FL0052000039900 | 28.8519 | -82.2202 | River/Stream | 2003-03-04 |  |  |  | 0.104 | 7.05 |  |  | 0.073 | 0.051 | 300 |  | 2.65 |  | -2.6173 | X | -2.2634
21FLSWFD_FL0052000039900 | 21FLSWFD | FL0052000039900 | 28.8519 | -82.2202 | River/Stream | 2002-07-08 | 6.335 | 8.28 |  | 0.02 | 7.27 |  |  | 0.0225 |  | 40 |  | 6.31 |  | -3.7942 | X | -3.912
21FLSWFD_FL0052000039900 | 21FLSWFD | FL0052000039900 | 28.8519 | -82.2202 | River/Stream | 2002-12-03 |  |  |  | 0.137 | 7.07 |  |  | 0.036 | 0.013 | 300 |  | 5.02 |  | -3.3242 | X | -1.9878
21FLSWFD_FL0052000046900 | 21FLSWFD | FL0052000046900 | 29.0251 | -82.669 | River/Stream | 2004-10-04 |  |  | 0.2305 | 0.0467 | 6.855 |  |  | 0.2885 | 0.1929 | 400 |  | 6.2 |  | -1.2431 | X | -3.064
21FLSWFD_FL0052000046900 | 21FLSWFD | FL0052000046900 | 29.0251 | -82.669 | River/Stream | 2004-11-01 |  |  | 0.1507 | 0.2887 | 7.09 |  |  | 0.1615 | 0.1246 | 300 |  | 6.645 |  | -1.8233 | X | -1.2424
21FLSWFD_FL0052000046900 | 21FLSWFD | FL0052000046900 | 29.0251 | -82.669 | River/Stream | 2004-12-06 |  |  | 0.0614 | 0.462 | 7.325 |  |  | 0.0638 | 0.0538 | 125 |  | 8.555 |  | -2.752 | X | -0.77219
21FLSWFD_FL0052000046900 | 21FLSWFD | FL0052000046900 | 29.0251 | -82.669 | River/Stream | 2003-07-07 | 0.5 |  | 0.055 | 0.25 | 7.24 |  |  | 0.091 | 0.059 | 225 |  | 6.55 |  | -2.3969 | X | -1.3863
21FLSWFD_FL0052000046900 | 21FLSWFD | FL0052000046900 | 29.0251 | -82.669 | River/Stream | 2003-02-03 | 0.5 |  | 0.05 | 0.237 | 7.3 |  |  | 0.048 | 0.016 | 250 |  | 9.74 |  | -3.0366 | X | -1.4397
21FLSWFD_FL0052000046900 | 21FLSWFD | FL0052000046900 | 29.0251 | -82.669 | River/Stream | 2005-08-02 | 0.5 | 1.7 | 0.0487 | 0.2552 | 7.195 |  |  | 0.1137 |  | 250 |  | 6.13 |  | -2.1742 | X | -1.3657
21FLSWFD_FL0052000046900 | 21FLSWFD | FL0052000046900 | 29.0251 | -82.669 | River/Stream | 2005-07-11 | 1 | 2.6 | 0.0469 | 0.2372 | 7.59 |  |  | 0.0561 | 0.0409 | 100 |  | 8.545 |  | -2.8806 | X | -1.4389
21FLSWFD_FL0052000046900 | 21FLSWFD | FL0052000046900 | 29.0251 | -82.669 | River/Stream | 2005-10-04 | 0.5 | 2.2 | 0.0462 | 0.3983 | 7.445 |  |  | 0.0779 | 0.0478 | 100 |  | 7.355 |  | -2.5523 | X | -0.92055
21FLSWFD_FL0052000046900 | 21FLSWFD | FL0052000046900 | 29.0251 | -82.669 | River/Stream | 2005-12-05 | 0.5 | 1.54 | 0.0431 | 0.4645 | 7.51 |  |  | 0.0744 | 0.0365 | 125 |  | 8.42 |  | -2.5983 | X | -0.76679
21FLSWFD_FL0052000046900 | 21FLSWFD | FL0052000046900 | 29.0251 | -82.669 | River/Stream | 2005-06-06 | 1.7 | 3.8 | 0.0357 | 0.2873 | 7.705 |  |  | 0.0502 | 0.0344 | 30 |  | 7.87 |  | -2.9917 | X | -1.2472
21FLSWFD_FL0052000046900 | 21FLSWFD | FL0052000046900 | 29.0251 | -82.669 | River/Stream | 2005-09-06 | 0.5 | 1.3 | 0.0312 | 0.329 | 7.48 |  |  | 0.1032 | 0.0621 | 150 |  | 7.6 |  | -2.2711 | X | -1.1117
21FLSWFD_FL0052000046900 | 21FLSWFD | FL0052000046900 | 29.0251 | -82.669 | River/Stream | 2005-05-11 | 2.3 | 5.6 | 0.0285 | 0.2546 |  |  |  | 0.0395 | 0.0175 | 40 |  | 8.635 |  | -3.2315 | X | -1.3681
21FLSWFD_FL0052000046900 | 21FLSWFD | FL0052000046900 | 29.0251 | -82.669 | River/Stream | 2005-04-04 | 2.6 | 4.7 | 0.0278 | 0.2885 | 7.69 |  |  |  | 0.0259 | 40 |  | 9.29 |  | X | X | -1.2431
21FLSWFD_FL0052000046900 | 21FLSWFD | FL0052000046900 | 29.0251 | -82.669 | River/Stream | 2005-10-31 | 0.5 | 1.8 | 0.0202 | 0.4527 | 7.795 |  |  | 0.0556 | 0.0316 | 60 |  | 8.81 |  | -2.8896 | X | -0.79253
21FLSWFD_FL0052000046900 | 21FLSWFD | FL0052000046900 | 29.0251 | -82.669 | River/Stream | 2004-08-30 |  |  |  |  | 7.625 |  |  |  | 0.0119 | 30 |  | 8.01 |  | X | X | X
21FLSWFD_FL0052000046900 | 21FLSWFD | FL0052000046900 | 29.0251 | -82.669 | River/Stream | 2005-01-03 |  |  |  | 0.5326 | 7.6 |  |  | 0.0411 | 0.0297 | 60 |  | 9.745 |  | -3.1917 | X | -0.62998
21FLSWFD_FL0052000046900 | 21FLSWFD | FL0052000046900 | 29.0251 | -82.669 | River/Stream | 2005-02-07 |  |  |  | 0.4095 | 7.475 |  |  | 0.0301 | 0.0156 | 40 |  | 10.675 |  | -3.5032 | X | -0.89282
21FLSWFD_FL0052000046900 | 21FLSWFD | FL0052000046900 | 29.0251 | -82.669 | River/Stream | 2005-03-07 |  |  |  | 0.4222 | 7.89 |  |  | 0.0408 | 0.0192 | 30 |  | 9.945 |  | -3.1991 | X | -0.86228
21FLSWFD_FL0052000046900 | 21FLSWFD | FL0052000046900 | 29.0251 | -82.669 | River/Stream | 2004-07-06 | 0.5 |  |  | 0.0873 | 7.67 |  |  | 0.0255 | 0.01 | 15 |  | 7.76 |  | -3.6691 | X | -2.4384
21FLSWFD_FL0052000046900 | 21FLSWFD | FL0052000046900 | 29.0251 | -82.669 | River/Stream | 2004-06-07 |  |  |  | 0.0595 | 7.49 |  |  | 0.0486 | 0.0266 | 20 |  | 7.91 |  | -3.0241 | X | -2.8218
21FLSWFD_FL0052000046900 | 21FLSWFD | FL0052000046900 | 29.0251 | -82.669 | River/Stream | 2003-03-03 |  |  |  | 0.333 | 7.485 |  |  | 0.068 | 0.051 | 200 |  | 8.415 |  | -2.6882 | X | -1.0996
21FLSWFD_FL0052000046900 | 21FLSWFD | FL0052000046900 | 29.0251 | -82.669 | River/Stream | 2004-08-02 |  |  |  | 0.1526 | 7.72 |  |  | 0.0403 | 0.0148 | 30 |  | 7.26 |  | -3.2114 | X | -1.8799
21FLSWFD_FL0052000046900 | 21FLSWFD | FL0052000046900 | 29.0251 | -82.669 | River/Stream | 2002-12-09 | 0.5 |  |  | 0.604 | 7.6767 |  |  | 0.049 | 0.027 | 100 |  | 10.1733 |  | -3.0159 | X | -0.50418
21FLSWFD_FL0052000046900 | 21FLSWFD | FL0052000046900 | 29.0251 | -82.669 | River/Stream | 2003-04-07 | 0.5 |  |  | 0.258 | 7.3 |  |  | 0.088 | 0.066 | 225 |  | 7.745 |  | -2.4304 | X | -1.3548
21FLSWFD_FL0052000046900 | 21FLSWFD | FL0052000046900 | 29.0251 | -82.669 | River/Stream | 2003-05-07 |  |  |  | 0.325 | 7.565 |  |  | 0.081 | 0.05 | 150 |  | 6.245 |  | -2.5133 | X | -1.1239
21FLSWFD_FL0052000046900 | 21FLSWFD | FL0052000046900 | 29.0251 | -82.669 | River/Stream | 2003-06-02 |  |  |  | 0.096 | 7.755 |  |  | 0.066 | 0.026 | 85 |  | 7.875 |  | -2.7181 | X | -2.3434
21FLSWFD_FL0052000046900 | 21FLSWFD | FL0052000046900 | 29.0251 | -82.669 | River/Stream | 2003-08-04 | 0.5 | 0.5 |  | 0.258 | 7.22 |  |  | 0.106 | 0.089 | 250 |  | 7.27 |  | -2.2443 | X | -1.3548
21FLSWFD_FL0052000046900 | 21FLSWFD | FL0052000046900 | 29.0251 | -82.669 | River/Stream | 2003-09-03 |  |  |  | 0.234 | 7.535 |  |  | 0.135 | 0.104 | 300 |  | 6.935 |  | -2.0025 | X | -1.4524
21FLSWFD_FL0052000046900 | 21FLSWFD | FL0052000046900 | 29.0251 | -82.669 | River/Stream | 2003-11-12 | 0.5 |  |  | 0.432 | 7.565 |  |  | 0.079 | 0.055 | 100 |  | 8.86 |  | -2.5383 | X | -0.83933
21FLSWFD_FL0052000046900 | 21FLSWFD | FL0052000046900 | 29.0251 | -82.669 | River/Stream | 2003-12-02 | 0.5 |  |  | 0.497 | 7.66 |  |  | 0.05 | 0.033 | 60 |  | 9.505 |  | -2.9957 | X | -0.69917
21FLSWFD_FL0052000046900 | 21FLSWFD | FL0052000046900 | 29.0251 | -82.669 | River/Stream | 2004-01-07 |  |  |  | 0.464 | 7.755 |  |  | 0.049 | 0.025 | 20 |  | 9.415 |  | -3.0159 | X | -0.76787
21FLSWFD_FL0052000046900 | 21FLSWFD | FL0052000046900 | 29.0251 | -82.669 | River/Stream | 2004-02-03 |  |  |  | 0.469 | 7.885 |  |  | 0.036 |  | 30 |  | 10.165 |  | -3.3242 | X | -0.75715
21FLSWFD_FL0052000046900 | 21FLSWFD | FL0052000046900 | 29.0251 | -82.669 | River/Stream | 2004-03-01 | 0.5 |  |  | 0.413 | 7.74 |  |  | 0.053 | 0.035 | 40 |  | 9.875 |  | -2.9375 | X | -0.88431
21FLSWFD_FL0052000046900 | 21FLSWFD | FL0052000046900 | 29.0251 | -82.669 | River/Stream | 2004-04-06 | 0.5 |  |  | 0.34 | 7.765 |  |  | 0.049 | 0.03 | 85 |  | 9.32 |  | -3.0159 | X | -1.0788
21FLSWFD_FL0052000046900 | 21FLSWFD | FL0052000046900 | 29.0251 | -82.669 | River/Stream | 2003-01-08 | 0.5 |  |  | 0.233 | 7.19 |  |  | 0.067 | 0.038 | 300 |  | 9.64 |  | -2.7031 | X | -1.4567
21FLSWFD_FL0052000046900 | 21FLSWFD | FL0052000046900 | 29.0251 | -82.669 | River/Stream | 2004-05-03 |  |  |  | 0.2078 | 7.91 |  |  | 0.0425 | 0.0206 | 40 |  | 8.14 |  | -3.1583 | X | -1.5712
21FLSWFD_FL0052000046900 | 21FLSWFD | FL0052000046900 | 29.0251 | -82.669 | River/Stream | 2003-10-06 | 0.5 | 0.5 |  | 0.29 | 7.24 |  |  | 0.095 | 0.079 | 200 |  | 7.455 |  | -2.3539 | X | -1.2379
21FLSWFD_FL0052000087400 | 21FLSWFD | FL0052000087400 | 28.7235 | -82.2418 | River/Stream | 2001-09-06 | 83.7 | 87.9 | 1.57 | 0.015 | 6.52 |  | 8.6 | 0.679 | 0.335 | 585 |  | 1.2 | 8.615 | -0.38713 | 2.1535 | -4.1997
21FLSWFD_FL0052000087400 | 21FLSWFD | FL0052000087400 | 28.7235 | -82.2418 | River/Stream | 2001-10-03 | 0.5 | 0.5 | 0.461 | 0.026 | 6.19 |  | 3.36 | 0.337 | 0.291 | 420 |  | 1.15 | 3.386 | -1.0877 | 1.2196 | -3.6497
21FLSWFD_FL0052000087400 | 21FLSWFD | FL0052000087400 | 28.7235 | -82.2418 | River/Stream | 2000-06-12 | 7.74 | 9.88 | 0.075 | 0.024 | 7.3 |  | 1.27 | 0.129 | 0.006 | 15 |  | 5.75 | 1.294 | -2.0479 | 0.25774 | -3.7297
21FLSWFD_FL0052000087400 | 21FLSWFD | FL0052000087400 | 28.7235 | -82.2418 | River/Stream | 2001-07-12 | 0.5 | 1.63 | 0.023 | 0.027 | 7.59 |  | 0.657 | 0.029 | 0.03 | 15 |  | 8.32 | 0.684 | -3.5405 | -0.3798 | -3.6119
21FLSWFD_FL0052000087400 | 21FLSWFD | FL0052000087400 | 28.7235 | -82.2418 | River/Stream | 2001-06-07 | 0.5 | 1.8 | 0.023 | 0.017 | 8.54 |  | 0.734 | 0.019 | 0.006 | 15 |  | 8.54 | 0.751 | -3.9633 | -0.28635 | -4.0745
21FLSWFD_FL0052000087400 | 21FLSWFD | FL0052000087400 | 28.7235 | -82.2418 | River/Stream | 2000-11-08 | 0.5 | 10.5 | 0.005 | 0.012 | 7.8 |  | 0.5 | 0.025 | 0.006 | 15 |  | 5.97 | 0.512 | -3.6889 | -0.66943 | -4.4228
21FLSWFD_FL0052000087400 | 21FLSWFD | FL0052000087400 | 28.7235 | -82.2418 | River/Stream | 2001-02-07 | 0.5 | 2.24 | 0.005 | 0.011 | 7.7233 |  | 0.537 | 0.006 | 0.006 | 10 |  | 8.0467 | 0.548 | -5.116 | -0.60148 | -4.5099
21FLSWFD_FL0052000087400 | 21FLSWFD | FL0052000087400 | 28.7235 | -82.2418 | River/Stream | 2000-08-09 | 9.61 | 10.9 | 0.01 | 0.003 | 7.34 |  | 1.15 | 0.044 | 0.023 | 35 |  | 3.37 | 1.153 | -3.1236 | 0.14237 | -5.8091
21FLSWFD_FL0052000087400 | 21FLSWFD | FL0052000087400 | 28.7235 | -82.2418 | River/Stream | 2000-12-06 | 1.05 | 5.365 | 0.005 | 0.002 | 8.45 |  | 0.585 | 0.0205 | 0.006 | 10 |  | 11.83 | 0.587 | -3.8873 | -0.53273 | -6.2146
21FLSWFD_FL0052000087400 | 21FLSWFD | FL0052000087400 | 28.7235 | -82.2418 | River/Stream | 2001-03-06 | 0.5 | 4.31 | 0.005 | 0.001 | 7.98 |  | 0.61 | 0.027 | 0.006 | 10 |  | 9.03 | 0.611 | -3.6119 | -0.49266 | -6.9078
21FLSWFD_FL0052000087400 | 21FLSWFD | FL0052000087400 | 28.7235 | -82.2418 | River/Stream | 2000-10-03 | 4.81 | 11.4 | 0.005 | 0.006 | 7.97 |  | 0.61 | 0.029 | 0.006 | 20 |  | 6.93 | 0.616 | -3.5405 | -0.48451 | -5.116
21FLSWFD_FL0052000087400 | 21FLSWFD | FL0052000087400 | 28.7235 | -82.2418 | River/Stream | 2001-04-05 | 0.5 | 4.04 | 0.005 | 0.008 | 8.08 |  | 0.629 | 0.023 | 0.006 | 10 |  | 9.88 | 0.637 | -3.7723 | -0.45099 | -4.8283
21FLSWFD_FL0052000087400 | 21FLSWFD | FL0052000087400 | 28.7235 | -82.2418 | River/Stream | 2001-01-09 | 0.5 | 5.64 | 0.005 | 0.002 | 8.22 |  | 0.632 | 0.042 | 0.006 | 15 |  | 8.29 | 0.634 | -3.1701 | -0.45571 | -6.2146
21FLSWFD_FL0052000087400 | 21FLSWFD | FL0052000087400 | 28.7235 | -82.2418 | River/Stream | 2000-07-05 | 0.5 | 6.02 | 0.005 | 0.0095 | 7.41 |  | 0.7415 | 0.0535 | 0.0115 | 27.5 |  | 5.49 | 0.751 | -2.9281 | -0.28635 | -4.6565
21FLSWFD_FL0052000087400 | 21FLSWFD | FL0052000087400 | 28.7235 | -82.2418 | River/Stream | 2001-05-07 | 2.94 | 5.12 | 0.005 | 0.001 | 8.12 |  | 0.767 | 0.032 | 0.006 | 15 |  | 5.02 | 0.768 | -3.442 | -0.26397 | -6.9078
21FLSWFD_FL0052000087400 | 21FLSWFD | FL0052000087400 | 28.7235 | -82.2418 | River/Stream | 2000-09-11 | 84.35 | 119.25 | 0.005 | 0.0075 | 8.32 |  | 0.88 | 0.0465 | 0.006 | 25 |  | 9.4 | 0.8875 | -3.0683 | -0.11935 | -4.8929
21FLSWFD_FL0052000087400 | 21FLSWFD | FL0052000087400 | 28.7235 | -82.2418 | River/Stream | 2001-08-08 | 1.07 | 3.39 | 0.0025 | 0.012 | 7.53 |  | 0.82 | 0.042 | 0.006 | 15 |  | 3.29 | 0.832 | -3.1701 | -0.18392 | -4.4228
21FLSWFD_FL0052000087400 | 21FLSWFD | FL0052000087400 | 28.7235 | -82.2418 | River/Stream | 2002-11-07 |  |  | 0.165 | 0.069 | 6.9 |  |  | 0.101 | 0.067 |  |  | 0.815 |  | -2.2926 | X | -2.6736
21FLSWFD_FL0052000087400 | 21FLSWFD | FL0052000087400 | 28.7235 | -82.2418 | River/Stream | 2004-11-02 | 1 | 1.5 | 0.1594 | 0.0341 | 6.56 |  |  | 0.1848 | 0.1419 | 375 |  | 0.34 |  | -1.6885 | X | -3.3785
21FLSWFD_FL0052000087400 | 21FLSWFD | FL0052000087400 | 28.7235 | -82.2418 | River/Stream | 2004-10-05 |  |  | 0.158 | 0.00125 | 6.21 |  |  | 0.2089 | 0.1755 | 450 |  | 0.785 |  | -1.5659 | X | -6.6846
21FLSWFD_FL0052000087400 | 21FLSWFD | FL0052000087400 | 28.7235 | -82.2418 | River/Stream | 2002-06-05 | 19.5 | 20.5 | 0.114 | 0.005 | 8.19 |  |  | 0.039 | 0.005 | 70 |  | 7.115 |  | -3.2442 | X | -5.2983
21FLSWFD_FL0052000087400 | 21FLSWFD | FL0052000087400 | 28.7235 | -82.2418 | River/Stream | 2003-09-02 |  |  | 0.078 | 0.061 | 6.55 |  |  | 0.112 | 0.094 | 450 |  | 1.595 |  | -2.1893 | X | -2.7969
21FLSWFD_FL0052000087400 | 21FLSWFD | FL0052000087400 | 28.7235 | -82.2418 | River/Stream | 2001-12-05 | 9.5 | 13.1 | 0.0773 | 0.128 | 7.19 |  |  | 0.093 |  |  |  | 2.91 |  | -2.3752 | X | -2.0557
21FLSWFD_FL0052000087400 | 21FLSWFD | FL0052000087400 | 28.7235 | -82.2418 | River/Stream | 2002-03-05 | 5.635 | 7.891 | 0.076 | 0.152 | 7.585 |  |  | 0.026 | 0.005 | 125 |  | 7.94 |  | -3.6497 | X | -1.8839
21FLSWFD_FL0052000087400 | 21FLSWFD | FL0052000087400 | 28.7235 | -82.2418 | River/Stream | 2002-01-08 | 2.72 | 3.21 | 0.076 | 0.235 | 7.51 |  |  | 0.039 |  | 125 |  | 8.08 |  | -3.2442 | X | -1.4482
21FLSWFD_FL0052000087400 | 21FLSWFD | FL0052000087400 | 28.7235 | -82.2418 | River/Stream | 2004-12-07 |  |  | 0.0613 | 0.0842 | 6.76 |  |  | 0.0622 | 0.0537 | 200 |  | 1.16 |  | -2.7774 | X | -2.4746
21FLSWFD_FL0052000087400 | 21FLSWFD | FL0052000087400 | 28.7235 | -82.2418 | River/Stream | 2002-07-08 | 5.9 | 8.41 | 0.055 | 0.005 | 7.1467 |  |  | 0.035 |  | 60 |  | 5.9367 |  | -3.3524 | X | -5.2983
21FLSWFD_FL0052000087400 | 21FLSWFD | FL0052000087400 | 28.7235 | -82.2418 | River/Stream | 2005-10-04 | 1.8 | 2.7 | 0.0525 | 0.0717 | 7.065 |  |  | 0.0837 | 0.0594 | 175 |  | 2.22 |  | -2.4805 | X | -2.6353
21FLSWFD_FL0052000087400 | 21FLSWFD | FL0052000087400 | 28.7235 | -82.2418 | River/Stream | 2005-12-06 | 0.5 | 0.5 | 0.0429 | 0.0541 | 6.865 |  |  | 0.0484 | 0.0317 | 250 |  | 3.405 |  | -3.0283 | X | -2.9169
21FLSWFD_FL0052000087400 | 21FLSWFD | FL0052000087400 | 28.7235 | -82.2418 | River/Stream | 2005-07-12 | 0.5 | 1.7 | 0.0417 | 0.0422 | 6.61 |  |  | 0.1091 | 0.0825 | 450 |  | 1.305 |  | -2.2155 | X | -3.1653
21FLSWFD_FL0052000087400 | 21FLSWFD | FL0052000087400 | 28.7235 | -82.2418 | River/Stream | 2002-02-07 | 6.08 | 7.43 | 0.041 | 0.018 | 7.56 |  |  | 0.024 | 0.005 | 100 |  | 7.75 |  | -3.7297 | X | -4.0174
21FLSWFD_FL0052000087400 | 21FLSWFD | FL0052000087400 | 28.7235 | -82.2418 | River/Stream | 2005-08-10 | 0.5 | 1.1 | 0.0401 | 0.0347 | 6.615 |  |  | 0.1084 | 0.0858 | 375 |  | 1.08 |  | -2.2219 | X | -3.361
21FLSWFD_FL0052000087400 | 21FLSWFD | FL0052000087400 | 28.7235 | -82.2418 | River/Stream | 2002-04-02 | 10.1 | 12.1 | 0.04 | 0.005 | 7.94 |  |  |  | 0.005 | 100 |  | 7.95 |  | X | X | -5.2983
21FLSWFD_FL0052000087400 | 21FLSWFD | FL0052000087400 | 28.7235 | -82.2418 | River/Stream | 2005-11-01 | 0.5 | 1 | 0.0356 | 0.0517 | 6.745 |  |  | 0.0437 | 0.0308 | 250 |  | 4.115 |  | -3.1304 | X | -2.9623
21FLSWFD_FL0052000087400 | 21FLSWFD | FL0052000087400 | 28.7235 | -82.2418 | River/Stream | 2005-09-08 | 0.5 | 1.1 | 0.0345 | 0.0369 | 6.775 |  |  | 0.0816 | 0.0621 | 300 |  | 1.745 |  | -2.5059 | X | -3.2995
21FLSWFD_FL0052000087400 | 21FLSWFD | FL0052000087400 | 28.7235 | -82.2418 | River/Stream | 2002-05-13 | 6.31 | 7.62 | 0.034 | 0.005 | 7.595 |  |  | 0.034 |  | 70 |  | 5.945 |  | -3.3814 | X | -5.2983
21FLSWFD_FL0052000087400 | 21FLSWFD | FL0052000087400 | 28.7235 | -82.2418 | River/Stream | 2005-04-05 | 3.7 | 5.5 | 0.0186 | 0.0298 | 6.905 |  |  |  | 0.026 | 125 |  | 3.78 |  | X | X | -3.5132
21FLSWFD_FL0052000087400 | 21FLSWFD | FL0052000087400 | 28.7235 | -82.2418 | River/Stream | 2005-05-12 | 4.6 | 6.6 | 0.0063 | 0.00125 | 7.01 |  |  | 0.0328 | 0.013 | 60 |  | 4.19 |  | -3.4173 | X | -6.6846
21FLSWFD_FL0052000087400 | 21FLSWFD | FL0052000087400 | 28.7235 | -82.2418 | River/Stream | 2004-06-08 |  |  | 0.0025 | 0.00125 | 7.53 |  |  | 0.0381 | 0.005 | 60 |  | 4.42 |  | -3.2675 | X | -6.6846
21FLSWFD_FL0052000087400 | 21FLSWFD | FL0052000087400 | 28.7235 | -82.2418 | River/Stream | 2005-06-09 | 3.9 | 5.4 | 0.0025 | 0.0043 | 7.35 |  |  | 0.0397 | 0.0142 | 40 |  | 4.12 |  | -3.2264 | X | -5.4491
21FLSWFD_FL0052000087400 | 21FLSWFD | FL0052000087400 | 28.7235 | -82.2418 | River/Stream | 2004-08-03 |  |  | 0.0025 | 0.00125 | 7.41 |  |  | 0.0936 | 0.0224 | 100 |  | 5.66 |  | -2.3687 | X | -6.6846
21FLSWFD_FL0052000087400 | 21FLSWFD | FL0052000087400 | 28.7235 | -82.2418 | River/Stream | 2005-03-08 |  |  | 0.0025 | 0.0464 | 7.51 |  |  | 0.0415 | 0.0183 | 70 |  | 7.625 |  | -3.1821 | X | -3.0705
21FLSWFD_FL0052000087400 | 21FLSWFD | FL0052000087400 | 28.7235 | -82.2418 | River/Stream | 2004-01-06 |  |  |  | 0.085 | 7.22 |  |  | 0.04 | 0.02 | 85 |  | 5.51 |  | -3.2189 | X | -2.4651
21FLSWFD_FL0052000087400 | 21FLSWFD | FL0052000087400 | 28.7235 | -82.2418 | River/Stream | 2004-02-04 |  |  |  | 0.097 | 7.245 |  |  | 0.047 | 0.018 | 85 |  | 6.335 |  | -3.0576 | X | -2.333
21FLSWFD_FL0052000087400 | 21FLSWFD | FL0052000087400 | 28.7235 | -82.2418 | River/Stream | 2004-03-03 |  |  |  | 0.056 | 6.88 |  |  | 0.055 | 0.03 | 200 |  | 4.28 |  | -2.9004 | X | -2.8824
21FLSWFD_FL0052000087400 | 21FLSWFD | FL0052000087400 | 28.7235 | -82.2418 | River/Stream | 2004-05-04 |  |  |  | 0.0267 | 7.34 |  |  | 0.0497 | 0.0187 | 85 |  | 6.06 |  | -3.0018 | X | -3.6231
21FLSWFD_FL0052000087400 | 21FLSWFD | FL0052000087400 | 28.7235 | -82.2418 | River/Stream | 2003-07-08 |  |  |  | 0.066 | 6.62 |  |  | 0.112 | 0.07 | 400 |  | 1.605 |  | -2.1893 | X | -2.7181
21FLSWFD_FL0052000087400 | 21FLSWFD | FL0052000087400 | 28.7235 | -82.2418 | River/Stream | 2004-04-14 |  |  |  | 0.076 | 7.3633 |  |  | 0.072 | 0.033 | 150 |  | 5.7433 |  | -2.6311 | X | -2.577
21FLSWFD_FL0052000087400 | 21FLSWFD | FL0052000087400 | 28.7235 | -82.2418 | River/Stream | 2003-12-03 |  |  |  | 0.195 | 6.92 |  |  | 0.055 | 0.032 | 125 |  | 4.745 |  | -2.9004 | X | -1.6348
21FLSWFD_FL0052000087400 | 21FLSWFD | FL0052000087400 | 28.7235 | -82.2418 | River/Stream | 2003-11-12 |  |  |  | 0.127 | 7.225 |  |  | 0.081 | 0.054 | 175 |  | 2.12 |  | -2.5133 | X | -2.0636
21FLSWFD_FL0052000087400 | 21FLSWFD | FL0052000087400 | 28.7235 | -82.2418 | River/Stream | 2003-10-08 |  | 0.5 |  | 0.101 | 6.76 |  |  | 0.098 | 0.072 | 300 |  | 1.455 |  | -2.3228 | X | -2.2926
21FLSWFD_FL0052000087400 | 21FLSWFD | FL0052000087400 | 28.7235 | -82.2418 | River/Stream | 2003-08-05 | 0.5 | 0.5 |  | 0.072 | 6.495 |  |  | 0.109 | 0.084 | 400 |  | 1.785 |  | -2.2164 | X | -2.6311
21FLSWFD_FL0052000087400 | 21FLSWFD | FL0052000087400 | 28.7235 | -82.2418 | River/Stream | 2003-06-09 | 15.9 | 18.7 |  | 0.094 | 7.24 |  |  | 0.081 | 0.036 | 150 |  | 3.715 |  | -2.5133 | X | -2.3645
21FLSWFD_FL0052000087400 | 21FLSWFD | FL0052000087400 | 28.7235 | -82.2418 | River/Stream | 2003-05-08 |  |  |  | 0.105 | 6.905 |  |  | 0.1 | 0.069 | 300 |  | 1.28 |  | -2.3026 | X | -2.2538
21FLSWFD_FL0052000087400 | 21FLSWFD | FL0052000087400 | 28.7235 | -82.2418 | River/Stream | 2004-07-08 |  |  |  | 0.00125 | 6.15 |  |  | 0.0554 | 0.0128 | 70 |  |  |  | -2.8932 | X | -6.6846
21FLSWFD_FL0052000087400 | 21FLSWFD | FL0052000087400 | 28.7235 | -82.2418 | River/Stream | 2003-04-08 | 0.5 | 0.5 |  | 0.077 | 6.545 |  |  | 0.097 | 0.063 |  |  | 2.635 |  | -2.333 | X | -2.5639
21FLSWFD_FL0052000087400 | 21FLSWFD | FL0052000087400 | 28.7235 | -82.2418 | River/Stream | 2003-03-05 |  |  |  | 0.09 | 7.07 |  |  | 0.079 | 0.047 | 350 |  | 2.55 |  | -2.5383 | X | -2.4079
21FLSWFD_FL0052000087400 | 21FLSWFD | FL0052000087400 | 28.7235 | -82.2418 | River/Stream | 2005-02-09 |  |  |  | 0.0588 | 7.025 |  |  | 0.0369 | 0.0198 | 100 |  | 2.985 |  | -3.2995 | X | -2.8336
21FLSWFD_FL0052000087400 | 21FLSWFD | FL0052000087400 | 28.7235 | -82.2418 | River/Stream | 2005-01-05 |  |  |  | 0.1034 | 6.73 |  |  | 0.0453 | 0.0335 | 125 |  | 4.055 |  | -3.0944 | X | -2.2692
21FLSWFD_FL0052000087400 | 21FLSWFD | FL0052000087400 | 28.7235 | -82.2418 | River/Stream | 2004-08-31 |  |  |  |  | 6.485 |  |  |  | 0.0772 | 350 |  | 0.86 |  | X | X | X
21FLSWFD_FL0052000087400 | 21FLSWFD | FL0052000087400 | 28.7235 | -82.2418 | River/Stream | 2003-02-05 |  |  |  | 0.07 | 6.685 |  |  | 0.054 | 0.035 | 450 |  | 4.45 |  | -2.9188 | X | -2.6593
21FLSWFD_FL0052000087400 | 21FLSWFD | FL0052000087400 | 28.7235 | -82.2418 | River/Stream | 2003-01-07 | 0.5 | 0.5 |  | 0.025 | 6.215 |  |  | 0.052 | 0.005 | 400 |  | 5.405 |  | -2.9565 | X | -3.6889
21FLSWFD_FL0052000087400 | 21FLSWFD | FL0052000087400 | 28.7235 | -82.2418 | River/Stream | 2002-12-03 |  |  |  | 0.169 | 6.85 |  |  | 0.049 | 0.031 | 300 |  | 2.91 |  | -3.0159 | X | -1.7779
21FLSWFD_FL0052000087400 | 21FLSWFD | FL0052000087400 | 28.7235 | -82.2418 | River/Stream | 2002-10-03 |  |  |  | 0.05 | 6.48 |  |  | 0.165 | 0.126 |  |  | 0.98 |  | -1.8018 | X | -2.9957
21FLSWFD_FL0052000087400 | 21FLSWFD | FL0052000087400 | 28.7235 | -82.2418 | River/Stream | 2002-09-09 |  |  |  | 0.077 | 6.35 |  |  | 0.137 | 0.098 | 600 |  | 1.105 |  | -1.9878 | X | -2.5639
21FLSWFD_FL0052000087400 | 21FLSWFD | FL0052000087400 | 28.7235 | -82.2418 | River/Stream | 2001-11-08 | 5.57 | 10.6 |  | 0.0699 | 6.6967 |  |  |  |  | 600 |  | 0.69333 |  | X | X | -2.6607
21FLSWFD_FL0052000087400 | 21FLSWFD | FL0052000087400 | 28.7235 | -82.2418 | River/Stream | 2002-08-08 | 0.5 | 1.15 |  | 0.031 | 6.75 |  |  | 0.178 | 0.129 | 600 |  | 0.35 |  | -1.726 | X | -3.4738
21FLSWFD_FL0052000087500 | 21FLSWFD | FL0052000087500 | 28.7437 | -82.2198 | River/Stream | 2001-10-03 | 0.5 | 1.36 | 0.445 | 0.018 | 6.27 |  | 3.22 | 0.324 | 0.268 | 420 |  | 1.055 | 3.238 | -1.127 | 1.175 | -4.0174
21FLSWFD_FL0052000087500 | 21FLSWFD | FL0052000087500 | 28.7437 | -82.2198 | River/Stream | 2001-09-06 | 31.1 | 40.8 | 0.205 | 0.011 | 6.8467 |  | 3.26 | 0.231 | 0.057 | 240 |  | 0.79333 | 3.271 | -1.4653 | 1.1851 | -4.5099
21FLSWFD_FL0052000087500 | 21FLSWFD | FL0052000087500 | 28.7437 | -82.2198 | River/Stream | 2000-12-06 | 1.78 | 8.54 | 0.027 | 0.011 | 8.36 |  | 0.918 | 0.08 | 0.006 | 5 |  | 12.85 | 0.929 | -2.5257 | -0.073647 | -4.5099
21FLSWFD_FL0052000087500 | 21FLSWFD | FL0052000087500 | 28.7437 | -82.2198 | River/Stream | 2001-06-07 | 0.5 | 3.4 | 0.022 | 0.028 | 8.95 |  | 0.818 | 0.019 | 0.006 | 15 |  | 10.28 | 0.846 | -3.9633 | -0.16724 | -3.5756
21FLSWFD_FL0052000087500 | 21FLSWFD | FL0052000087500 | 28.7437 | -82.2198 | River/Stream | 2001-04-05 | 1.07 | 5.4 | 0.016 | 1.67 | 7.7 |  | 0.77 | 0.033 | 0.006 | 10 |  | 10.13 | 2.44 | -3.4112 | 0.892 | 0.51282
21FLSWFD_FL0052000087500 | 21FLSWFD | FL0052000087500 | 28.7437 | -82.2198 | River/Stream | 2001-05-07 | 2.14 | 6.13 | 0.019 | 0.001 | 7.98 |  | 0.927 | 0.058 | 0.006 | 15 |  | 8.47 | 0.928 | -2.8473 | -0.074724 | -6.9078
21FLSWFD_FL0052000087500 | 21FLSWFD | FL0052000087500 | 28.7437 | -82.2198 | River/Stream | 2000-06-12 | 18.7 | 27.9 | 0.019 | 0.118 | 7.94 |  | 0.983 | 0.058 | 0.006 | 25 |  | 8.6 | 1.101 | -2.8473 | 0.096219 | -2.1371
21FLSWFD_FL0052000087500 | 21FLSWFD | FL0052000087500 | 28.7437 | -82.2198 | River/Stream | 2001-02-07 | 0.5 | 4.07 | 0.005 | 0.005 | 7.84 |  | 0.362 | 0.018 | 0.006 | 5 |  | 10.56 | 0.367 | -4.0174 | -1.0024 | -5.2983
21FLSWFD_FL0052000087500 | 21FLSWFD | FL0052000087500 | 28.7437 | -82.2198 | River/Stream | 2001-07-12 | 0.5 | 2.78 | 0.011 | 0.009 | 8.1 |  | 0.996 | 0.08 | 0.006 | 15 |  | 9.64 | 1.005 | -2.5257 | 0.0049875 | -4.7105
21FLSWFD_FL0052000087500 | 21FLSWFD | FL0052000087500 | 28.7437 | -82.2198 | River/Stream | 2001-03-06 | 0.5 | 2.48 | 0.005 | 0.004 | 8.06 |  | 0.473 | 0.035 | 0.006 | 10 |  | 9.71 | 0.477 | -3.3524 | -0.74024 | -5.5215
21FLSWFD_FL0052000087500 | 21FLSWFD | FL0052000087500 | 28.7437 | -82.2198 | River/Stream | 2000-07-05 | 14.4 | 24.7 | 0.005 | 0.004 | 8.29 |  | 0.548 | 0.056 | 0.006 | 15 |  | 8.88 | 0.552 | -2.8824 | -0.59421 | -5.5215
21FLSWFD_FL0052000087500 | 21FLSWFD | FL0052000087500 | 28.7437 | -82.2198 | River/Stream | 2001-01-09 | 1.6 | 7.23 | 0.005 | 0.001 | 7.46 |  | 0.569 | 0.053 | 0.006 | 5 |  | 9.55 | 0.57 | -2.9375 | -0.56212 | -6.9078
21FLSWFD_FL0052000087500 | 21FLSWFD | FL0052000087500 | 28.7437 | -82.2198 | River/Stream | 2000-08-09 | 11.7 | 11.8 | 0.005 | 0.021 | 7.93 |  | 0.609 | 0.029 | 0.01 | 20 |  | 10.06 | 0.63 | -3.5405 | -0.46204 | -3.8632
21FLSWFD_FL0052000087500 | 21FLSWFD | FL0052000087500 | 28.7437 | -82.2198 | River/Stream | 2000-09-11 | 0.5 | 5.65 | 0.005 | 0.009 | 7.99 |  | 0.687 | 0.029 | 0.024 | 15 |  | 8.71 | 0.696 | -3.5405 | -0.36241 | -4.7105
21FLSWFD_FL0052000087500 | 21FLSWFD | FL0052000087500 | 28.7437 | -82.2198 | River/Stream | 2000-11-08 | 5.61 | 20.3 | 0.005 | 0.0415 | 7.71 |  | 0.7315 | 0.035 | 0.006 | 17.5 |  | 5.69 | 0.773 | -3.3524 | -0.25748 | -3.1821
21FLSWFD_FL0052000087500 | 21FLSWFD | FL0052000087500 | 28.7437 | -82.2198 | River/Stream | 2000-10-03 | 1.565 | 7.595 | 0.005 | 0.002 | 8.12 |  | 0.7365 | 0.036 | 0.006 | 25 |  | 8.85 | 0.7385 | -3.3242 | -0.30313 | -6.2146
21FLSWFD_FL0052000087500 | 21FLSWFD | FL0052000087500 | 28.7437 | -82.2198 | River/Stream | 2001-08-08 | 3.74 | 6.35 | 0.009 | 2.28 | 7.11 |  | 1.93 | 0.12 | 0.022 | 20 |  | 9.42 | 4.21 | -2.1203 | 1.4375 | 0.82418
21FLSWFD_FL0052000087500 | 21FLSWFD | FL0052000087500 | 28.7437 | -82.2198 | River/Stream | 2002-11-07 |  |  | 0.176 | 0.036 | 6.87 |  |  | 0.112 | 0.06 |  |  | 0.64 |  | -2.1893 | X | -3.3242
21FLSWFD_FL0052000087500 | 21FLSWFD | FL0052000087500 | 28.7437 | -82.2198 | River/Stream | 2004-11-02 | 3.9 | 5.7 | 0.1454 | 0.0093 | 6.435 |  |  | 0.1772 | 0.1297 | 400 |  | 0.135 |  | -1.7305 | X | -4.6777
21FLSWFD_FL0052000087500 | 21FLSWFD | FL0052000087500 | 28.7437 | -82.2198 | River/Stream | 2002-03-05 | 3.773 | 5.608 | 0.119 | 0.129 | 7.51 |  |  | 0.034 | 0.005 | 125 |  | 7.77 |  | -3.3814 | X | -2.0479
21FLSWFD_FL0052000087500 | 21FLSWFD | FL0052000087500 | 28.7437 | -82.2198 | River/Stream | 2002-06-05 | 7.98 | 9.2 | 0.107 | 0.005 | 9.06 |  |  | 0.031 |  | 70 |  | 10.32 |  | -3.4738 | X | -5.2983
21FLSWFD_FL0052000087500 | 21FLSWFD | FL0052000087500 | 28.7437 | -82.2198 | River/Stream | 2001-12-05 | 16.8 | 21.6 | 0.0972 | 0.089 | 7.15 |  |  | 0.11 |  |  |  | 3.18 |  | -2.2073 | X | -2.4191
21FLSWFD_FL0052000087500 | 21FLSWFD | FL0052000087500 | 28.7437 | -82.2198 | River/Stream | 2002-01-08 | 3.12 | 2.94 | 0.081 | 0.224 | 7.43 |  |  | 0.032 |  | 125 |  | 7.62 |  | -3.442 | X | -1.4961
21FLSWFD_FL0052000087500 | 21FLSWFD | FL0052000087500 | 28.7437 | -82.2198 | River/Stream | 2003-09-02 |  |  | 0.075 | 0.06 | 6.6 |  |  | 0.112 | 0.084 | 450 |  | 1.53 |  | -2.1893 | X | -2.8134
21FLSWFD_FL0052000087500 | 21FLSWFD | FL0052000087500 | 28.7437 | -82.2198 | River/Stream | 2004-12-07 |  |  | 0.0721 | 0.051 | 6.635 |  |  | 0.0609 | 0.0449 | 250 |  | 1.09 |  | -2.7985 | X | -2.9759
21FLSWFD_FL0052000087500 | 21FLSWFD | FL0052000087500 | 28.7437 | -82.2198 | River/Stream | 2005-11-01 | 4.7 | 5.7 | 0.0639 | 0.0536 | 6.7 |  |  | 0.0503 | 0.0287 | 250 |  | 2.575 |  | -2.9898 | X | -2.9262
21FLSWFD_FL0052000087500 | 21FLSWFD | FL0052000087500 | 28.7437 | -82.2198 | River/Stream | 2005-10-04 | 3.3 | 4.4 | 0.058 | 0.051 | 6.985 |  |  | 0.0791 | 0.0565 | 175 |  | 1.79 |  | -2.537 | X | -2.9759
21FLSWFD_FL0052000087500 | 21FLSWFD | FL0052000087500 | 28.7437 | -82.2198 | River/Stream | 2005-12-06 | 1.32 | 2.06 | 0.056 | 0.0422 | 6.72 |  |  | 0.0536 | 0.0318 | 250 |  | 2.485 |  | -2.9262 | X | -3.1653
21FLSWFD_FL0052000087500 | 21FLSWFD | FL0052000087500 | 28.7437 | -82.2198 | River/Stream | 2002-02-07 | 7.43 | 12.8 | 0.053 | 0.027 | 7.44 |  |  | 0.078 | 0.013 | 100 |  | 6.88 |  | -2.551 | X | -3.6119
21FLSWFD_FL0052000087500 | 21FLSWFD | FL0052000087500 | 28.7437 | -82.2198 | River/Stream | 2005-08-10 | 3.2 | 4.6 | 0.0443 | 0.0109 | 6.54 |  |  | 0.1062 | 0.0625 | 375 |  | 0.97 |  | -2.2424 | X | -4.519
21FLSWFD_FL0052000087500 | 21FLSWFD | FL0052000087500 | 28.7437 | -82.2198 | River/Stream | 2002-05-13 | 6.41 | 7.66 | 0.043 | 0.005 | 8.49 |  |  | 0.032 |  | 85 |  | 9.79 |  | -3.442 | X | -5.2983
21FLSWFD_FL0052000087500 | 21FLSWFD | FL0052000087500 | 28.7437 | -82.2198 | River/Stream | 2005-07-12 | 2.4 | 3.9 | 0.0425 | 0.0108 | 6.685 |  |  | 0.1047 | 0.0611 | 350 |  | 1.025 |  | -2.2567 | X | -4.5282
21FLSWFD_FL0052000087500 | 21FLSWFD | FL0052000087500 | 28.7437 | -82.2198 | River/Stream | 2005-09-08 | 2.1 | 2.8 | 0.0397 | 0.0353 | 6.7 |  |  | 0.0832 | 0.0587 | 300 |  | 1.19 |  | -2.4865 | X | -3.3439
21FLSWFD_FL0052000087500 | 21FLSWFD | FL0052000087500 | 28.7437 | -82.2198 | River/Stream | 2002-04-02 | 20.6 | 28.3 | 0.032 | 0.005 | 7.73 |  |  |  | 0.012 | 100 |  | 7.84 |  | X | X | -5.2983
21FLSWFD_FL0052000087500 | 21FLSWFD | FL0052000087500 | 28.7437 | -82.2198 | River/Stream | 2005-04-05 | 7.2 | 9.8 | 0.0121 | 0.011 | 6.965 |  |  |  | 0.0216 | 125 |  | 4.53 |  | X | X | -4.5099
21FLSWFD_FL0052000087500 | 21FLSWFD | FL0052000087500 | 28.7437 | -82.2198 | River/Stream | 2005-06-09 | 3.3 | 4.6 | 0.0099 | 0.0036 | 7.295 |  |  | 0.0266 | 0.005 | 40 |  | 4.53 |  | -3.6268 | X | -5.6268
21FLSWFD_FL0052000087500 | 21FLSWFD | FL0052000087500 | 28.7437 | -82.2198 | River/Stream | 2005-05-12 | 5.9 | 7.4 | 0.0058 | 0.0047 | 6.83 |  |  | 0.0298 | 0.0114 | 70 |  | 5.59 |  | -3.5132 | X | -5.3602
21FLSWFD_FL0052000087500 | 21FLSWFD | FL0052000087500 | 28.7437 | -82.2198 | River/Stream | 2004-01-06 |  |  | 0.0025 | 0.019 | 7.325 |  |  | 0.057 | 0.011 | 100 |  | 6.785 |  | -2.8647 | X | -3.9633
21FLSWFD_FL0052000087500 | 21FLSWFD | FL0052000087500 | 28.7437 | -82.2198 | River/Stream | 2005-03-08 |  |  | 0.0025 | 0.0192 | 7.59 |  |  | 0.0319 | 0.0143 | 70 |  | 8.14 |  | -3.4451 | X | -3.9528
21FLSWFD_FL0052000087500 | 21FLSWFD | FL0052000087500 | 28.7437 | -82.2198 | River/Stream | 2004-08-03 |  |  | 0.0025 | 0.00125 | 7.67 |  |  | 0.033 | 0.005 | 85 |  | 7.35 |  | -3.4112 | X | -6.6846
21FLSWFD_FL0052000087500 | 21FLSWFD | FL0052000087500 | 28.7437 | -82.2198 | River/Stream | 2004-06-08 |  |  |  | 0.00125 | 7.43 |  |  | 0.0384 | 0.0102 | 60 |  | 5.41 |  | -3.2597 | X | -6.6846
21FLSWFD_FL0052000087500 | 21FLSWFD | FL0052000087500 | 28.7437 | -82.2198 | River/Stream | 2004-05-04 |  |  |  | 0.00125 | 7.5 |  |  | 0.0367 | 0.0127 | 85 |  | 5.65 |  | -3.305 | X | -6.6846
21FLSWFD_FL0052000087500 | 21FLSWFD | FL0052000087500 | 28.7437 | -82.2198 | River/Stream | 2004-04-14 |  |  |  | 0.065 | 7.51 |  |  | 0.059 | 0.03 | 175 |  | 7.08 |  | -2.8302 | X | -2.7334
21FLSWFD_FL0052000087500 | 21FLSWFD | FL0052000087500 | 28.7437 | -82.2198 | River/Stream | 2004-03-03 |  |  |  | 0.058 | 6.945 |  |  | 0.053 | 0.028 | 200 |  | 4.025 |  | -2.9375 | X | -2.8473
21FLSWFD_FL0052000087500 | 21FLSWFD | FL0052000087500 | 28.7437 | -82.2198 | River/Stream | 2004-02-04 |  |  |  | 0.086 | 7.32 |  |  | 0.042 | 0.017 | 85 |  | 6.725 |  | -3.1701 | X | -2.4534
21FLSWFD_FL0052000087500 | 21FLSWFD | FL0052000087500 | 28.7437 | -82.2198 | River/Stream | 2003-11-12 |  |  |  | 0.105 | 7.205 |  |  | 0.077 | 0.05 | 175 |  | 2.35 |  | -2.5639 | X | -2.2538
21FLSWFD_FL0052000087500 | 21FLSWFD | FL0052000087500 | 28.7437 | -82.2198 | River/Stream | 2003-08-05 | 0.5 |  |  | 0.087 | 6.47 |  |  | 0.108 | 0.079 | 400 |  | 1.54 |  | -2.2256 | X | -2.4418
21FLSWFD_FL0052000087500 | 21FLSWFD | FL0052000087500 | 28.7437 | -82.2198 | River/Stream | 2003-07-08 |  |  |  | 0.063 | 6.59 |  |  | 0.111 | 0.073 | 400 |  | 1.315 |  | -2.1982 | X | -2.7646
21FLSWFD_FL0052000087500 | 21FLSWFD | FL0052000087500 | 28.7437 | -82.2198 | River/Stream | 2004-07-08 |  |  |  | 0.00125 | 6.67 |  |  | 0.0397 | 0.011 | 70 |  |  |  | -3.2264 | X | -6.6846
21FLSWFD_FL0052000087500 | 21FLSWFD | FL0052000087500 | 28.7437 | -82.2198 | River/Stream | 2003-05-08 |  |  |  | 0.077 | 6.9 |  |  | 0.095 | 0.066 | 300 |  | 1.39 |  | -2.3539 | X | -2.5639
21FLSWFD_FL0052000087500 | 21FLSWFD | FL0052000087500 | 28.7437 | -82.2198 | River/Stream | 2003-04-08 | 0.5 | 0.5 |  | 0.075 | 6.56 |  |  | 0.097 | 0.061 |  |  | 2.54 |  | -2.333 | X | -2.5903
21FLSWFD_FL0052000087500 | 21FLSWFD | FL0052000087500 | 28.7437 | -82.2198 | River/Stream | 2003-06-09 | 22.2 | 26.7 |  | 0.072 | 7.24 |  |  | 0.077 | 0.038 | 175 |  | 3.91 |  | -2.5639 | X | -2.6311
21FLSWFD_FL0052000087500 | 21FLSWFD | FL0052000087500 | 28.7437 | -82.2198 | River/Stream | 2003-10-08 | 0.5 | 0.5 |  | 0.085 | 6.745 |  |  | 0.1 | 0.074 | 300 |  | 1.415 |  | -2.3026 | X | -2.4651
21FLSWFD_FL0052000087500 | 21FLSWFD | FL0052000087500 | 28.7437 | -82.2198 | River/Stream | 2003-03-05 |  |  |  | 0.061 | 6.91 |  |  | 0.079 | 0.047 | 350 |  | 1.885 |  | -2.5383 | X | -2.7969
21FLSWFD_FL0052000087500 | 21FLSWFD | FL0052000087500 | 28.7437 | -82.2198 | River/Stream | 2005-02-09 |  |  |  | 0.0522 | 6.995 |  |  | 0.0306 | 0.0181 | 100 |  | 5.96 |  | -3.4868 | X | -2.9527
21FLSWFD_FL0052000087500 | 21FLSWFD | FL0052000087500 | 28.7437 | -82.2198 | River/Stream | 2005-01-05 |  |  |  | 0.0896 | 6.96 |  |  | 0.0422 | 0.0306 | 150 |  | 3.78 |  | -3.1653 | X | -2.4124
21FLSWFD_FL0052000087500 | 21FLSWFD | FL0052000087500 | 28.7437 | -82.2198 | River/Stream | 2004-08-31 |  |  |  |  | 6.44 |  |  |  | 0.0615 | 350 |  | 0.515 |  | X | X | X
21FLSWFD_FL0052000087500 | 21FLSWFD | FL0052000087500 | 28.7437 | -82.2198 | River/Stream | 2003-02-05 | 0.5 |  |  | 0.068 | 6.705 |  |  | 0.057 | 0.034 | 450 |  | 4.32 |  | -2.8647 | X | -2.6882
21FLSWFD_FL0052000087500 | 21FLSWFD | FL0052000087500 | 28.7437 | -82.2198 | River/Stream | 2003-12-03 |  |  |  | 0.176 | 6.985 |  |  | 0.053 | 0.026 | 125 |  | 5.475 |  | -2.9375 | X | -1.7373
21FLSWFD_FL0052000087500 | 21FLSWFD | FL0052000087500 | 28.7437 | -82.2198 | River/Stream | 2002-08-08 | 3.88 | 4.48 |  | 0.018 | 6.8 |  |  | 0.187 | 0.119 | 600 |  | 0.26 |  | -1.6766 | X | -4.0174
21FLSWFD_FL0052000087500 | 21FLSWFD | FL0052000087500 | 28.7437 | -82.2198 | River/Stream | 2002-12-03 |  |  |  | 0.147 | 6.8233 |  |  | 0.042 | 0.026 | 300 |  | 2.03 |  | -3.1701 | X | -1.9173
21FLSWFD_FL0052000087500 | 21FLSWFD | FL0052000087500 | 28.7437 | -82.2198 | River/Stream | 2003-01-07 | 0.5 | 0.5 |  | 0.027 | 6.19 |  |  | 0.053 | 0.005 | 225 |  | 3.645 |  | -2.9375 | X | -3.6119
21FLSWFD_FL0052000087500 | 21FLSWFD | FL0052000087500 | 28.7437 | -82.2198 | River/Stream | 2002-09-09 |  |  |  | 0.06 | 6.365 |  |  | 0.127 | 0.091 | 600 |  | 0.56 |  | -2.0636 | X | -2.8134
21FLSWFD_FL0052000087500 | 21FLSWFD | FL0052000087500 | 28.7437 | -82.2198 | River/Stream | 2002-07-08 |  | 5 |  | 0.005 | 7.55 |  |  | 0.014 |  | 60 |  | 8.03 |  | -4.2687 | X | -5.2983
21FLSWFD_FL0052000087500 | 21FLSWFD | FL0052000087500 | 28.7437 | -82.2198 | River/Stream | 2001-11-08 | 9.75 | 14 |  | 0.047 | 6.64 |  |  |  |  | 600 |  | 0.54 |  | X | X | -3.0576
21FLSWFD_FL0052000087500 | 21FLSWFD | FL0052000087500 | 28.7437 | -82.2198 | River/Stream | 2002-10-03 |  |  |  | 0.045 | 6.48 |  |  | 0.155 | 0.123 |  |  | 0.295 |  | -1.8643 | X | -3.1011
21FLSWFD_FL0052000251200 | 21FLSWFD | FL0052000251200 | 29.0456 | -82.4647 | River/Stream | 2004-11-01 |  |  | 0.2295 | 0.2024 | 6.99 |  |  | 0.1516 | 0.1015 | 300 |  | 2.65 |  | -1.8865 | X | -1.5975
21FLSWFD_FL0052000251200 | 21FLSWFD | FL0052000251200 | 29.0456 | -82.4647 | River/Stream | 2004-10-04 |  |  | 0.1545 | 0.1396 | 6.69 |  |  | 0.2832 | 0.1647 | 400 |  | 1.395 |  | -1.2616 | X | -1.969
21FLSWFD_FL0052000251200 | 21FLSWFD | FL0052000251200 | 29.0456 | -82.4647 | River/Stream | 2004-12-06 |  |  | 0.0598 | 0.5467 | 7.25 |  |  | 0.0543 | 0.043 | 125 |  | 4.84 |  | -2.9132 | X | -0.60386
21FLSWFD_FL0052000251200 | 21FLSWFD | FL0052000251200 | 29.0456 | -82.4647 | River/Stream | 2005-08-02 | 1.1 | 1.8 | 0.0418 | 0.319 | 7.085 |  |  | 0.1291 |  | 250 |  | 3.4 |  | -2.0472 | X | -1.1426
21FLSWFD_FL0052000251200 | 21FLSWFD | FL0052000251200 | 29.0456 | -82.4647 | River/Stream | 2003-07-07 |  |  | 0.037 | 0.273 | 6.915 |  |  | 0.101 | 0.069 | 225 |  | 4.105 |  | -2.2926 | X | -1.2983
21FLSWFD_FL0052000251200 | 21FLSWFD | FL0052000251200 | 29.0456 | -82.4647 | River/Stream | 2005-10-04 | 2.4 | 3.6 | 0.0335 | 0.5402 | 7.415 |  |  | 0.0761 | 0.047 | 85 |  | 4.835 |  | -2.5757 | X | -0.61582
21FLSWFD_FL0052000251200 | 21FLSWFD | FL0052000251200 | 29.0456 | -82.4647 | River/Stream | 2005-07-11 | 1.9 | 3.1 | 0.0308 | 0.4301 | 7.37 |  |  | 0.0718 | 0.0482 | 100 |  | 4.95 |  | -2.6339 | X | -0.84374
21FLSWFD_FL0052000251200 | 21FLSWFD | FL0052000251200 | 29.0456 | -82.4647 | River/Stream | 2005-09-06 | 1.2 | 1.6 | 0.0299 | 0.4185 | 7.33 |  |  | 0.093 | 0.0621 | 150 |  | 4.585 |  | -2.3752 | X | -0.87108
21FLSWFD_FL0052000251200 | 21FLSWFD | FL0052000251200 | 29.0456 | -82.4647 | River/Stream | 2005-06-06 | 5.1 | 7.6 | 0.0279 | 0.57 | 7.51 |  |  | 0.0563 | 0.0284 | 40 |  | 5.71 |  | -2.8771 | X | -0.56212
21FLSWFD_FL0052000251200 | 21FLSWFD | FL0052000251200 | 29.0456 | -82.4647 | River/Stream | 2005-04-04 | 2.7 | 3.8 | 0.0232 | 0.4498 | 7.355 |  |  |  | 0.0251 | 70 |  | 6.395 |  | X | X | -0.79895
21FLSWFD_FL0052000251200 | 21FLSWFD | FL0052000251200 | 29.0456 | -82.4647 | River/Stream | 2005-12-05 | 1.25 | 1.99 | 0.0213 | 0.4973 | 7.445 |  |  | 0.0519 | 0.029 | 125 |  | 6.28 |  | -2.9584 | X | -0.69856
21FLSWFD_FL0052000251200 | 21FLSWFD | FL0052000251200 | 29.0456 | -82.4647 | River/Stream | 2005-05-11 | 4.1 | 6.4 | 0.0165 | 0.4674 |  |  |  | 0.048 | 0.0204 | 40 |  | 5.985 |  | -3.0366 | X | -0.76057
21FLSWFD_FL0052000251200 | 21FLSWFD | FL0052000251200 | 29.0456 | -82.4647 | River/Stream | 2005-10-31 | 2.9 | 4.6 | 0.0105 | 0.5666 | 7.535 |  |  | 0.052 | 0.0287 | 70 |  | 6.07 |  | -2.9565 | X | -0.5681
21FLSWFD_FL0052000251200 | 21FLSWFD | FL0052000251200 | 29.0456 | -82.4647 | River/Stream | 2005-03-07 |  |  |  | 0.6102 | 7.615 |  |  | 0.0355 | 0.0208 | 30 |  | 7.41 |  | -3.3382 | X | -0.49397
21FLSWFD_FL0052000251200 | 21FLSWFD | FL0052000251200 | 29.0456 | -82.4647 | River/Stream | 2005-02-07 |  |  |  | 0.5729 | 7.435 |  |  | 0.0302 | 0.0213 | 40 |  | 7.07 |  | -3.4999 | X | -0.55704
21FLSWFD_FL0052000251200 | 21FLSWFD | FL0052000251200 | 29.0456 | -82.4647 | River/Stream | 2005-01-03 |  |  |  | 0.5869 | 7.465 |  |  | 0.0369 | 0.0281 | 60 |  | 6.985 |  | -3.2995 | X | -0.5329
21FLSWFD_FL0052000251200 | 21FLSWFD | FL0052000251200 | 29.0456 | -82.4647 | River/Stream | 2004-08-02 |  |  |  | 0.6053 | 7.51 |  |  | 0.0406 | 0.0197 | 30 |  | 5.57 |  | -3.204 | X | -0.50203
21FLSWFD_FL0052000251200 | 21FLSWFD | FL0052000251200 | 29.0456 | -82.4647 | River/Stream | 2004-08-30 |  |  |  |  | 7.18 |  |  |  | 0.0255 | 40 |  | 6.19 |  | X | X | X
21FLSWFD_FL0052000251200 | 21FLSWFD | FL0052000251200 | 29.0456 | -82.4647 | River/Stream | 2004-07-06 |  |  |  | 0.6467 | 7.13 |  |  | 0.0459 | 0.0215 | 20 |  | 6.385 |  | -3.0813 | X | -0.43587
21FLSWFD_FL0052000251200 | 21FLSWFD | FL0052000251200 | 29.0456 | -82.4647 | River/Stream | 2003-01-08 |  |  |  | 0.237 | 7.065 |  |  | 0.061 | 0.028 | 300 |  | 6.525 |  | -2.7969 | X | -1.4397
21FLSWFD_FL0052000251200 | 21FLSWFD | FL0052000251200 | 29.0456 | -82.4647 | River/Stream | 2003-09-03 |  |  |  | 0.208 | 7.065 |  |  | 0.145 | 0.106 | 300 |  | 3.025 |  | -1.931 | X | -1.5702
21FLSWFD_FL0052000251200 | 21FLSWFD | FL0052000251200 | 29.0456 | -82.4647 | River/Stream | 2002-12-09 | 0.5 |  |  | 0.75 | 7.42 |  |  | 0.041 | 0.025 | 70 |  | 5.7633 |  | -3.1942 | X | -0.28768
21FLSWFD_FL0052000251200 | 21FLSWFD | FL0052000251200 | 29.0456 | -82.4647 | River/Stream | 2004-06-07 |  |  |  | 0.6179 | 7.225 |  |  | 0.0427 | 0.0244 | 15 |  | 5.71 |  | -3.1536 | X | -0.48143
21FLSWFD_FL0052000251200 | 21FLSWFD | FL0052000251200 | 29.0456 | -82.4647 | River/Stream | 2003-02-03 | 0.5 |  |  | 0.251 | 7.24 |  |  | 0.04 | 0.012 | 250 |  | 6.61 |  | -3.2189 | X | -1.3823
21FLSWFD_FL0052000251200 | 21FLSWFD | FL0052000251200 | 29.0456 | -82.4647 | River/Stream | 2003-03-03 |  |  |  | 0.338 | 7.19 |  |  | 0.066 | 0.051 | 200 |  | 4.15 |  | -2.7181 | X | -1.0847
21FLSWFD_FL0052000251200 | 21FLSWFD | FL0052000251200 | 29.0456 | -82.4647 | River/Stream | 2003-04-07 | 0.5 |  |  | 0.28 | 7.105 |  |  | 0.091 | 0.061 | 300 |  | 4.665 |  | -2.3969 | X | -1.273
21FLSWFD_FL0052000251200 | 21FLSWFD | FL0052000251200 | 29.0456 | -82.4647 | River/Stream | 2003-05-07 |  |  |  | 0.507 | 7.32 |  |  | 0.076 | 0.049 | 125 |  | 5.385 |  | -2.577 | X | -0.67924
21FLSWFD_FL0052000251200 | 21FLSWFD | FL0052000251200 | 29.0456 | -82.4647 | River/Stream | 2003-06-02 |  |  |  | 0.61 | 7.46 |  |  | 0.055 | 0.036 | 85 |  | 5.765 |  | -2.9004 | X | -0.4943
21FLSWFD_FL0052000251200 | 21FLSWFD | FL0052000251200 | 29.0456 | -82.4647 | River/Stream | 2004-04-06 |  |  |  | 0.501 | 7.455 |  |  | 0.048 | 0.026 | 70 |  | 6.165 |  | -3.0366 | X | -0.69115
21FLSWFD_FL0052000251200 | 21FLSWFD | FL0052000251200 | 29.0456 | -82.4647 | River/Stream | 2003-08-04 | 0.5 | 0.5 |  | 0.246 | 6.97 |  |  | 0.124 | 0.091 | 300 |  | 4.775 |  | -2.0875 | X | -1.4024
21FLSWFD_FL0052000251200 | 21FLSWFD | FL0052000251200 | 29.0456 | -82.4647 | River/Stream | 2004-05-03 |  |  |  | 0.6771 | 7.57 |  |  | 0.0491 | 0.0278 | 20 |  | 6.59 |  | -3.0139 | X | -0.38994
21FLSWFD_FL0052000251200 | 21FLSWFD | FL0052000251200 | 29.0456 | -82.4647 | River/Stream | 2004-03-01 | 0.5 |  |  | 0.467 | 7.455 |  |  | 0.045 | 0.025 | 50 |  | 6.81 |  | -3.1011 | X | -0.76143
21FLSWFD_FL0052000251200 | 21FLSWFD | FL0052000251200 | 29.0456 | -82.4647 | River/Stream | 2004-02-03 | 0.5 |  |  | 0.578 | 7.515 |  |  | 0.041 |  | 30 |  | 7.53 |  | -3.1942 | X | -0.54818
21FLSWFD_FL0052000251200 | 21FLSWFD | FL0052000251200 | 29.0456 | -82.4647 | River/Stream | 2004-01-07 | 0.5 |  |  | 0.624 | 7.66 |  |  | 0.046 | 0.027 | 40 |  | 6.275 |  | -3.0791 | X | -0.4716
21FLSWFD_FL0052000251200 | 21FLSWFD | FL0052000251200 | 29.0456 | -82.4647 | River/Stream | 2003-12-02 |  |  |  | 0.554 | 7.215 |  |  | 0.051 | 0.027 | 60 |  | 7.225 |  | -2.9759 | X | -0.59059
21FLSWFD_FL0052000251200 | 21FLSWFD | FL0052000251200 | 29.0456 | -82.4647 | River/Stream | 2003-11-12 | 0.5 | 0.5 |  | 0.486 | 7.09 |  |  | 0.076 | 0.053 | 100 |  | 5.65 |  | -2.577 | X | -0.72155
21FLSWFD_FL0052000251200 | 21FLSWFD | FL0052000251200 | 29.0456 | -82.4647 | River/Stream | 2003-10-06 | 0.5 |  |  | 0.312 | 7 |  |  | 0.098 | 0.072 | 200 |  | 4.125 |  | -2.3228 | X | -1.1648
21FLSWFD_FL0052000266800 | 21FLSWFD | FL0052000266800 | 28.5188 | -82.2095 | River/Stream | 2004-11-01 |  |  | 0.169 | 0.0432 | 6.535 |  |  | 0.1823 | 0.1485 | 450 |  | 2.695 |  | -1.7021 | X | -3.1419
21FLSWFD_FL0052000266800 | 21FLSWFD | FL0052000266800 | 28.5188 | -82.2095 | River/Stream | 2005-10-05 | 0.5 | 1.1 | 0.0497 | 0.1407 | 7.06 |  |  | 0.0911 | 0.0729 | 250 |  | 4.415 |  | -2.3958 | X | -1.9611
21FLSWFD_FL0052000266800 | 21FLSWFD | FL0052000266800 | 28.5188 | -82.2095 | River/Stream | 2004-12-06 |  |  | 0.0484 | 0.1959 | 6.99 |  |  | 0.0662 | 0.0565 | 250 |  | 5.235 |  | -2.7151 | X | -1.6302
21FLSWFD_FL0052000266800 | 21FLSWFD | FL0052000266800 | 28.5188 | -82.2095 | River/Stream | 2005-08-02 | 0.5 | 1.1 | 0.0467 | 0.0425 | 6.61 |  |  | 0.1339 |  | 400 |  | 3.145 |  | -2.0107 | X | -3.1583
21FLSWFD_FL0052000266800 | 21FLSWFD | FL0052000266800 | 28.5188 | -82.2095 | River/Stream | 2004-10-04 |  |  | 0.0398 | 0.00125 | 6.16 |  |  | 0.2025 | 0.1223 | 450 |  | 0.625 |  | -1.597 | X | -6.6846
21FLSWFD_FL0052000266800 | 21FLSWFD | FL0052000266800 | 28.5188 | -82.2095 | River/Stream | 2005-12-07 | 0.5 | 0.5 | 0.0374 | 0.1541 | 6.91 |  |  | 0.0513 | 0.0361 | 250 |  | 6.51 |  | -2.9701 | X | -1.8702
21FLSWFD_FL0052000266800 | 21FLSWFD | FL0052000266800 | 28.5188 | -82.2095 | River/Stream | 2005-04-04 | 1.6 | 2.6 | 0.0346 | 0.0894 | 7.18 |  |  |  | 0.0397 | 200 |  | 5.7 |  | X | X | -2.4146
21FLSWFD_FL0052000266800 | 21FLSWFD | FL0052000266800 | 28.5188 | -82.2095 | River/Stream | 2005-07-11 | 0.5 | 1.1 | 0.0278 | 0.035 | 6.435 |  |  | 0.1076 | 0.0828 | 525 |  | 3.96 |  | -2.2293 | X | -3.3524
21FLSWFD_FL0052000266800 | 21FLSWFD | FL0052000266800 | 28.5188 | -82.2095 | River/Stream | 2005-10-31 | 0.5 | 1 | 0.027 | 0.0552 | 6.78 |  |  | 0.0471 | 0.0313 | 350 |  | 6.25 |  | -3.0555 | X | -2.8968
21FLSWFD_FL0052000266800 | 21FLSWFD | FL0052000266800 | 28.5188 | -82.2095 | River/Stream | 2005-09-06 | 0.5 | 0.5 | 0.0264 | 0.063 | 6.835 |  |  | 0.1098 | 0.0833 | 350 |  | 4.675 |  | -2.2091 | X | -2.7646
21FLSWFD_FL0052000266800 | 21FLSWFD | FL0052000266800 | 28.5188 | -82.2095 | River/Stream | 2005-05-11 | 2.6 | 4.2 | 0.0133 | 0.1543 |  |  |  | 0.0555 | 0.0362 | 70 |  | 6.51 |  | -2.8914 | X | -1.8689
21FLSWFD_FL0052000266800 | 21FLSWFD | FL0052000266800 | 28.5188 | -82.2095 | River/Stream | 2005-06-06 | 1.8 | 2.8 | 0.013 | 0.197 | 7.66 |  |  | 0.0507 | 0.0353 | 50 |  | 7.19 |  | -2.9818 | X | -1.6246
21FLSWFD_FL0052000266800 | 21FLSWFD | FL0052000266800 | 28.5188 | -82.2095 | River/Stream | 2005-01-03 |  |  |  | 0.2196 | 7.3 |  |  | 0.0584 | 0.0439 | 150 |  | 7.145 |  | -2.8404 | X | -1.5159
21FLSWFD_FL0052000266800 | 21FLSWFD | FL0052000266800 | 28.5188 | -82.2095 | River/Stream | 2005-02-07 | 0.5 | 0.5 |  | 0.192 | 7.1 |  |  | 0.0448 | 0.0403 | 125 |  | 6.67 |  | -3.1055 | X | -1.6503
21FLSWFD_FL0052000266800 | 21FLSWFD | FL0052000266800 | 28.5188 | -82.2095 | River/Stream | 2005-03-07 |  |  |  | 0.196 | 7.405 |  |  | 0.0529 | 0.0353 | 100 |  | 6.635 |  | -2.9394 | X | -1.6296
21FLSWFD_FL0052000266800 | 21FLSWFD | FL0052000266800 | 28.5188 | -82.2095 | River/Stream | 2004-08-30 |  |  |  |  | 5.99 |  |  |  | 0.0942 | 500 |  | 3.11 |  | X | X | X
21FLSWFD_FL0052000266800 | 21FLSWFD | FL0052000266800 | 28.5188 | -82.2095 | River/Stream | 2003-10-06 | 0.5 | 0.5 |  | 0.114 | 6.765 |  |  | 0.128 | 0.115 | 300 |  | 3.9 |  | -2.0557 | X | -2.1716
21FLSWFD_FL0052000266800 | 21FLSWFD | FL0052000266800 | 28.5188 | -82.2095 | River/Stream | 2003-11-12 | 0.5 | 0.5 |  | 0.319 | 6.99 |  |  | 0.103 | 0.072 | 200 |  | 4.84 |  | -2.273 | X | -1.1426
21FLSWFD_FL0052000266800 | 21FLSWFD | FL0052000266800 | 28.5188 | -82.2095 | River/Stream | 2003-12-02 | 0.5 | 0.5 |  | 0.353 | 7.32 |  |  | 0.086 | 0.063 | 100 |  | 6.39 |  | -2.4534 | X | -1.0413
21FLSWFD_FL0052000266800 | 21FLSWFD | FL0052000266800 | 28.5188 | -82.2095 | River/Stream | 2004-01-07 | 0.5 | 0.5 |  | 0.255 | 7.41 |  |  | 0.087 | 0.06 | 125 |  | 6.12 |  | -2.4418 | X | -1.3665
21FLSWFD_FL0052000266800 | 21FLSWFD | FL0052000266800 | 28.5188 | -82.2095 | River/Stream | 2004-02-03 | 0.5 | 0.5 |  | 0.196 | 7.33 |  |  | 0.062 |  | 125 |  | 6.48 |  | -2.7806 | X | -1.6296
21FLSWFD_FL0052000266800 | 21FLSWFD | FL0052000266800 | 28.5188 | -82.2095 | River/Stream | 2004-04-06 | 0.5 | 0.5 |  | 0.136 | 7.27 |  |  | 0.067 | 0.05 | 225 |  | 5.64 |  | -2.7031 | X | -1.9951
21FLSWFD_FL0052000266800 | 21FLSWFD | FL0052000266800 | 28.5188 | -82.2095 | River/Stream | 2004-05-03 | 0.5 | 0.5 |  | 0.2084 | 7.44 |  |  | 0.0717 | 0.0482 | 125 |  | 5.24 |  | -2.6353 | X | -1.5683
21FLSWFD_FL0052000266800 | 21FLSWFD | FL0052000266800 | 28.5188 | -82.2095 | River/Stream | 2004-06-07 |  |  |  | 0.1252 | 7.76 |  |  | 0.0512 | 0.0311 | 30 |  | 6.88 |  | -2.972 | X | -2.0778
21FLSWFD_FL0052000266800 | 21FLSWFD | FL0052000266800 | 28.5188 | -82.2095 | River/Stream | 2004-07-06 | 0.5 | 0.5 |  | 0.1677 | 7.3 |  |  | 0.0721 | 0.0544 | 200 |  | 5.12 |  | -2.6297 | X | -1.7856
21FLSWFD_FL0052000266800 | 21FLSWFD | FL0052000266800 | 28.5188 | -82.2095 | River/Stream | 2004-08-02 |  |  |  | 0.0809 | 7.24 |  |  | 0.0705 | 0.0424 | 175 |  | 4.31 |  | -2.6521 | X | -2.5145
21FLSWFD_FL0052000266800 | 21FLSWFD | FL0052000266800 | 28.5188 | -82.2095 | River/Stream | 2004-03-01 | 0.5 |  |  | 0.07 | 6.885 |  |  | 0.057 | 0.038 | 225 |  | 6.91 |  | -2.8647 | X | -2.6593
21FLSWFD_FL0060000016700 | 21FLSWFD | FL0060000016700 | 26.9843 | -81.9356 | River/Stream | 2000-05-19 |  | 4.39 | 0.005 | 0.017 | 7.73 |  | 0.05 | 0.103 | 0.063 | 47 |  | 6.88 | 0.067 | -2.273 | -2.7031 | -4.0745
21FLSWFD_FL0060000016700 | 21FLSWFD | FL0060000016700 | 26.9843 | -81.9356 | River/Stream | 1999-03-12 |  | 4.17 | 0.005 | 0.005 | 7.95 |  | 0.05 | 0.065 | 0.034 | 60 |  | 7.86 | 0.055 | -2.7334 | -2.9004 | -5.2983
21FLSWFD_FL0060000016700 | 21FLSWFD | FL0060000016700 | 26.9843 | -81.9356 | River/Stream | 1997-09-09 | 0.5 |  | 0.089 | 0.125 | 6.97 |  | 1.3 | 0.14 | 0.0735 | 100 |  | 2.95 | 1.425 | -1.9661 | 0.35417 | -2.0794
21FLSWFD_FL0060000016700 | 21FLSWFD | FL0060000016700 | 26.9843 | -81.9356 | River/Stream | 2000-10-05 |  | 9.53 | 0.103 | 0.148 | 7.03 |  | 1.57 | 0.221 | 0.153 | 210 |  | 8.43 | 1.718 | -1.5096 | 0.54116 | -1.9105
21FLSWFD_FL0060000016700 | 21FLSWFD | FL0060000016700 | 26.9843 | -81.9356 | River/Stream | 2000-03-10 |  | 0.836 | 0.051 | 0.005 | 7.97 |  | 0.779 | 0.052 | 0.045 | 45 |  | 8.92 | 0.784 | -2.9565 | -0.24335 | -5.2983
21FLSWFD_FL0060000016700 | 21FLSWFD | FL0060000016700 | 26.9843 | -81.9356 | River/Stream | 1998-10-21 |  | 3.17 | 0.06 | 0.121 | 7.24 |  | 0.942 | 0.179 | 0.107 | 164 |  | 4.2 | 1.063 | -1.7204 | 0.061095 | -2.112
21FLSWFD_FL0060000016700 | 21FLSWFD | FL0060000016700 | 26.9843 | -81.9356 | River/Stream | 1999-06-24 |  | 3.39 | 0.082 | 0.005 | 7.21 |  | 1.38 | 0.29 | 0.234 | 200 |  | 2.4 | 1.385 | -1.2379 | 0.3257 | -5.2983
21FLSWFD_FL0060000016700 | 21FLSWFD | FL0060000016700 | 26.9843 | -81.9356 | River/Stream | 2000-02-16 |  | 7.01 | 0.051 | 0.023 | 8.1 |  | 0.9 | 0.039 | 0.006 | 41 |  | 8.05 | 0.923 | -3.2442 | -0.080126 | -3.7723
21FLSWFD_FL0060000016700 | 21FLSWFD | FL0060000016700 | 26.9843 | -81.9356 | River/Stream | 1997-08-05 |  |  | 0.084 | 0.14 | 6.82 |  | 1.5 | 0.21 |  |  |  | 2.3 | 1.64 | -1.5606 | 0.4947 | -1.9661
21FLSWFD_FL0060000016700 | 21FLSWFD | FL0060000016700 | 26.9843 | -81.9356 | River/Stream | 1997-10-07 |  |  | 0.089 | 0.11 | 6.77 |  | 1.6 | 0.24 | 0.17 |  |  | 3.21 | 1.71 | -1.4271 | 0.53649 | -2.2073
21FLSWFD_FL0060000016700 | 21FLSWFD | FL0060000016700 | 26.9843 | -81.9356 | River/Stream | 1998-11-04 |  | 20 | 0.079 | 0.066 | 7.71 |  | 1.47 | 0.177 | 0.09 | 109 |  | 2.85 | 1.536 | -1.7316 | 0.42918 | -2.7181
21FLSWFD_FL0060000016700 | 21FLSWFD | FL0060000016700 | 26.9843 | -81.9356 | River/Stream | 1999-07-14 |  |  | 0.094 | 0.134 | 7.1 |  | 1.78 | 0.365 | 0.299 | 218 |  | 1.4 | 1.914 | -1.0079 | 0.6492 | -2.0099
21FLSWFD_FL0060000016700 | 21FLSWFD | FL0060000016700 | 26.9843 | -81.9356 | River/Stream | 2000-08-04 |  | 10.8 | 0.068 | 0.108 | 7.46 |  | 1.36 | 0.252 | 0.161 | 220 |  | 1.38 | 1.468 | -1.3783 | 0.3839 | -2.2256
21FLSWFD_FL0060000016700 | 21FLSWFD | FL0060000016700 | 26.9843 | -81.9356 | River/Stream | 2001-06-11 |  | 2.5 | 0.057 | 0.021 | 6.87 |  | 1.21 | 0.182 | 0.133 | 60 |  | 7.5 | 1.231 | -1.7037 | 0.20783 | -3.8632
21FLSWFD_FL0060000016700 | 21FLSWFD | FL0060000016700 | 26.9843 | -81.9356 | River/Stream | 1998-01-06 | 0.5 | 1.77 | 0.06 | 0.21 | 7.25 |  | 1.31 | 0.12 | 0.09 | 208 |  | 6.65 | 1.52 | -2.1203 | 0.41871 | -1.5606
21FLSWFD_FL0060000016700 | 21FLSWFD | FL0060000016700 | 26.9843 | -81.9356 | River/Stream | 1999-10-14 |  | 4.12 | 0.064 | 0.153 | 7.36 |  | 1.42 | 0.125 | 0.096 | 190 |  | 4.47 | 1.573 | -2.0794 | 0.45298 | -1.8773
21FLSWFD_FL0060000016700 | 21FLSWFD | FL0060000016700 | 26.9843 | -81.9356 | River/Stream | 2000-09-08 |  | 10.7 | 0.077 | 0.067 | 7.65 |  | 1.73 | 0.15 | 0.124 |  |  | 6.41 | 1.797 | -1.8971 | 0.58612 | -2.7031
21FLSWFD_FL0060000016700 | 21FLSWFD | FL0060000016700 | 26.9843 | -81.9356 | River/Stream | 1998-03-03 | 1.6 | 2.71 | 0.057 | 0.16 | 7.24 |  | 1.3 | 0.165 | 0.133 |  |  | 4.69 | 1.46 | -1.8018 | 0.37844 | -1.8326
21FLSWFD_FL0060000016700 | 21FLSWFD | FL0060000016700 | 26.9843 | -81.9356 | River/Stream | 2001-05-11 |  | 4.73 | 0.048 | 0.003 | 7.94 |  | 1.14 | 0.122 | 0.084 | 52 |  | 8.47 | 1.143 | -2.1037 | 0.13366 | -5.8091
21FLSWFD_FL0060000016700 | 21FLSWFD | FL0060000016700 | 26.9843 | -81.9356 | River/Stream | 2001-07-12 |  | 3.22 | 0.053 | 0.015 | 8.41 |  | 1.47 | 0.205 | 0.141 | 130 |  | 5.33 | 1.485 | -1.5847 | 0.39541 | -4.1997
21FLSWFD_FL0060000016700 | 21FLSWFD | FL0060000016700 | 26.9843 | -81.9356 | River/Stream | 2001-08-11 |  | 1.66 | 0.073 | 0.068 | 8.41 |  | 2.04 | 0.339 | 0.262 | 340 |  |  | 2.108 | -1.0818 | 0.74574 | -2.6882
21FLSWFD_FL0060000016700 | 21FLSWFD | FL0060000016700 | 26.9843 | -81.9356 | River/Stream | 2001-03-02 |  | 5.25 | 0.028 | 0.005 | 7.74 |  | 0.861 | 0.078 | 0.049 | 52 |  | 6.83 | 0.866 | -2.551 | -0.14387 | -5.2983
21FLSWFD_FL0060000016700 | 21FLSWFD | FL0060000016700 | 26.9843 | -81.9356 | River/Stream | 1999-08-19 |  |  | 0.037 | 0.106 | 7.25 |  | 1.16 | 0.148 | 0.118 | 140 |  | 2.98 | 1.266 | -1.9105 | 0.23586 | -2.2443
21FLSWFD_FL0060000016700 | 21FLSWFD | FL0060000016700 | 26.9843 | -81.9356 | River/Stream | 1999-01-13 |  | 6.67 | 0.024 | 0.179 | 7.63 |  | 0.89 | 0.073 | 0.045 | 200 |  | 8.79 | 1.069 | -2.6173 | 0.066724 | -1.7204
21FLSWFD_FL0060000016700 | 21FLSWFD | FL0060000016700 | 26.9843 | -81.9356 | River/Stream | 1998-06-02 | 10.54 | 13.1 | 0.024 | 0.005 | 7.12 |  | 0.9025 | 0.17 | 0.112 | 56.5 |  | 3.48 | 0.9075 | -1.772 | -0.097062 | -5.2983
21FLSWFD_FL0060000016700 | 21FLSWFD | FL0060000016700 | 26.9843 | -81.9356 | River/Stream | 1999-11-11 |  | 5.83 | 0.031 | 0.251 | 8.11 |  | 1.24 | 0.094 | 0.058 | 110 |  | 6.33 | 1.491 | -2.3645 | 0.39945 | -1.3823
21FLSWFD_FL0060000016700 | 21FLSWFD | FL0060000016700 | 26.9843 | -81.9356 | River/Stream | 2001-09-15 |  | 2.5 | 0.025 | 0.094 | 7.77 |  | 1.09 | 0.192 | 0.141 | 100 |  | 8.3 | 1.184 | -1.6503 | 0.1689 | -2.3645
21FLSWFD_FL0060000016700 | 21FLSWFD | FL0060000016700 | 26.9843 | -81.9356 | River/Stream | 1999-09-13 |  |  | 0.031 | 0.093 | 7.43 |  | 1.43 | 0.158 | 0.109 | 170 |  | 3.51 | 1.523 | -1.8452 | 0.42068 | -2.3752
21FLSWFD_FL0060000016700 | 21FLSWFD | FL0060000016700 | 26.9843 | -81.9356 | River/Stream | 1998-12-03 |  | 18.4 | 0.026 | 0.109 | 7.79 |  | 1.53 | 0.111 | 0.066 | 118 |  | 7.04 | 1.639 | -2.1982 | 0.49409 | -2.2164
21FLSWFD_FL0060000016700 | 21FLSWFD | FL0060000016700 | 26.9843 | -81.9356 | River/Stream | 1999-04-15 |  | 5.4 | 0.015 | 0.005 | 7.69 |  | 0.911 | 0.074 | 0.058 | 46 |  | 6.27 | 0.916 | -2.6037 | -0.087739 | -5.2983
21FLSWFD_FL0060000016700 | 21FLSWFD | FL0060000016700 | 26.9843 | -81.9356 | River/Stream | 1997-11-04 | 24.15 |  | 0.018 | 0.017 |  |  | 1.2 | 0.13 | 0.049 | 124 |  | 8.47 | 1.217 | -2.0402 | 0.19639 | -4.0745
21FLSWFD_FL0060000016700 | 21FLSWFD | FL0060000016700 | 26.9843 | -81.9356 | River/Stream | 2000-11-06 |  | 10.7 | 0.016 | 0.005 | 7.79 |  | 1.2 | 0.06 | 0.026 | 85 |  | 7.87 | 1.205 | -2.8134 | 0.18648 | -5.2983
21FLSWFD_FL0060000016700 | 21FLSWFD | FL0060000016700 | 26.9843 | -81.9356 | River/Stream | 2001-02-01 |  | 10.7 | 0.016 | 0.002 | 7.79 |  | 1.2 | 0.06 | 0.026 | 85 |  | 7.87 | 1.202 | -2.8134 | 0.18399 | -6.2146
21FLSWFD_FL0060000016700 | 21FLSWFD | FL0060000016700 | 26.9843 | -81.9356 | River/Stream | 1998-09-09 | 0.5 | 3.73 | 0.015 | 0.167 | 6.91 |  | 1.54 | 0.257 | 0.12 | 210 |  | 2.35 | 1.707 | -1.3587 | 0.53474 | -1.7898
21FLSWFD_FL0060000016700 | 21FLSWFD | FL0060000016700 | 26.9843 | -81.9356 | River/Stream | 2000-12-08 |  | 5.59 | 0.005 | 0.007 | 7.98 |  | 0.74 | 0.075 | 0.028 | 50 |  | 8.77 | 0.747 | -2.5903 | -0.29169 | -4.9618
21FLSWFD_FL0060000016700 | 21FLSWFD | FL0060000016700 | 26.9843 | -81.9356 | River/Stream | 2000-04-18 |  | 12.1 | 0.005 | 0.005 | 7.2 |  | 0.83 | 0.081 | 0.031 | 40 |  | 5.34 | 0.835 | -2.5133 | -0.18032 | -5.2983
21FLSWFD_FL0060000016700 | 21FLSWFD | FL0060000016700 | 26.9843 | -81.9356 | River/Stream | 2001-01-05 |  | 9.7 | 0.005 | 0.005 | 8.1 |  | 0.861 | 0.051 | 0.006 | 49 |  | 9.3 | 0.866 | -2.9759 | -0.14387 | -5.2983
21FLSWFD_FL0060000016700 | 21FLSWFD | FL0060000016700 | 26.9843 | -81.9356 | River/Stream | 1999-02-12 |  | 10.5 | 0.005 | 0.005 | 7.53 |  | 0.89 | 0.089 | 0.036 | 70 |  | 6.04 | 0.895 | -2.4191 | -0.11093 | -5.2983
21FLSWFD_FL0060000016700 | 21FLSWFD | FL0060000016700 | 26.9843 | -81.9356 | River/Stream | 2000-01-21 |  | 11.1 | 0.005 | 0.005 | 7.79 |  | 0.921 | 0.046 | 0.025 |  |  | 7.36 | 0.926 | -3.0791 | -0.076881 | -5.2983
21FLSWFD_FL0060000016700 | 21FLSWFD | FL0060000016700 | 26.9843 | -81.9356 | River/Stream | 1999-05-12 |  | 10.1 | 0.005 | 0.005 | 7.56 |  | 0.927 | 0.078 | 0.059 | 45 |  | 6.85 | 0.932 | -2.551 | -0.070422 | -5.2983
21FLSWFD_FL0060000016700 | 21FLSWFD | FL0060000016700 | 26.9843 | -81.9356 | River/Stream | 1998-05-05 | 4.9 | 8.37 | 0.005 | 0.007 | 7.39 |  | 1.04 | 0.124 | 0.058 | 73 |  | 4.32 | 1.047 | -2.0875 | 0.045929 | -4.9618
21FLSWFD_FL0060000016700 | 21FLSWFD | FL0060000016700 | 26.9843 | -81.9356 | River/Stream | 1998-07-07 | 20 | 25.3 | 0.005 | 0.017 | 7.5 |  | 1.08 | 0.273 | 0.195 | 70 |  | 4.51 | 1.097 | -1.2983 | 0.092579 | -4.0745
21FLSWFD_FL0060000016700 | 21FLSWFD | FL0060000016700 | 26.9843 | -81.9356 | River/Stream | 1999-12-22 |  | 22.3 | 0.005 | 0.064 | 8.05 |  | 1.09 | 0.087 | 0.026 |  |  | 5.65 | 1.154 | -2.4418 | 0.14323 | -2.7489
21FLSWFD_FL0060000016700 | 21FLSWFD | FL0060000016700 | 26.9843 | -81.9356 | River/Stream | 2000-07-07 |  | 28.6 | 0.005 | 0.005 | 7.03 |  | 1.14 | 0.081 | 0.031 | 70 |  | 8.09 | 1.145 | -2.5133 | 0.1354 | -5.2983
21FLSWFD_FL0060000016700 | 21FLSWFD | FL0060000016700 | 26.9843 | -81.9356 | River/Stream | 1998-02-03 | 0.5 | 5.91 | 0.005 | 0.169 | 7.53 |  | 1.19 | 0.112 | 0.07 | 174 |  | 8.02 | 1.359 | -2.1893 | 0.30675 | -1.7779
21FLSWFD_FL0060000016700 | 21FLSWFD | FL0060000016700 | 26.9843 | -81.9356 | River/Stream | 2001-04-06 |  | 23.8 | 0.005 | 0.149 | 7.72 |  | 1.31 | 0.167 | 0.08 | 85 |  | 9.55 | 1.459 | -1.7898 | 0.37775 | -1.9038
21FLSWFD_FL0060000016700 | 21FLSWFD | FL0060000016700 | 26.9843 | -81.9356 | River/Stream | 1998-04-07 | 13.4 | 16.3 | 0.005 | 0.147 | 7.57 |  | 1.36 | 0.184 | 0.129 | 173 |  | 4.99 | 1.507 | -1.6928 | 0.41012 | -1.9173
21FLSWFD_FL0060000016700 | 21FLSWFD | FL0060000016700 | 26.9843 | -81.9356 | River/Stream | 1998-08-04 | 11.2 | 16.25 | 0.005 | 0.047 | 7 |  | 1.46 | 0.1985 | 0.1505 | 141.5 |  | 2 | 1.507 | -1.617 | 0.41012 | -3.0576
21FLSWFD_FL0060000016700 | 21FLSWFD | FL0060000016700 | 26.9843 | -81.9356 | River/Stream | 2000-06-21 |  | 13.2 | 0.005 | 0.005 | 7.97 |  | 1.72 | 0.198 | 0.069 |  |  | 6.89 | 1.725 | -1.6195 | 0.54523 | -5.2983
21FLSWFD_FL0060000016700 | 21FLSWFD | FL0060000016700 | 26.9843 | -81.9356 | River/Stream | 1997-12-01 | 0.5 | 6.79 |  |  | 6.94 |  |  |  | 0.055 | 110 |  | 5.84 |  | X | X | X
21FLSWFD_FL0060000249800 | 21FLSWFD | FL0060000249800 | #REF! | #REF! | River/Stream | 2005-10-19 |  |  |  |  | 7.675 | [6 empty] | 2.995 |  | X | X | X
21FLSWFD_FL0060000249800 | 21FLSWFD | FL0060000249800 | #REF! | #REF! | River/Stream | 2005-08-08 |  |  |  |  | 7.325 | [8 empty] | X | X | X
21FLSWFD_FL0060000249800 | 21FLSWFD | FL0060000249800 | #REF! | #REF! | River/Stream | 2004-07-26 |  |  |  |  | 7.4767 | [6 empty] | 3.0333 |  | X | X | X
21FLSWFD_FL0060000249800 | 21FLSWFD | FL0060000249800 | #REF! | #REF! | River/Stream | 2005-04-25 |  |  |  |  | 7.625 | [6 empty] | 6.98 |  | X | X | X
21FLSWFD_FL0060000249800 | 21FLSWFD | FL0060000249800 | #REF! | #REF! | River/Stream | 2005-03-10 |  |  |  |  | 7.695 | [6 empty] | 7.295 |  | X | X | X
21FLSWFD_FL0060000249800 | 21FLSWFD | FL0060000249800 | #REF! | #REF! | River/Stream | 2005-01-19 |  |  |  |  | 7.49 | [6 empty] | 5.02 |  | X | X | X
21FLSWFD_FL0060000249800 | 21FLSWFD | FL0060000249800 | #REF! | #REF! | River/Stream | 2004-11-10 |  |  |  |  | 7.505 | [6 empty] | 4.175 |  | X | X | X
21FLSWFD_FL0060000249800 | 21FLSWFD | FL0060000249800 | #REF! | #REF! | River/Stream | 2004-02-12 |  |  |  |  | 7.7 | [6 empty] | 5.895 |  | X | X | X
21FLSWFD_FL0060000249800 | 21FLSWFD | FL0060000249800 | #REF! | #REF! | River/Stream | 2003-10-28 |  |  |  |  | 7.5967 | [6 empty] | 4.53 |  | X | X | X
21FLSWFD_FL0060000249800 | 21FLSWFD | FL0060000249800 | #REF! | #REF! | River/Stream | 2003-07-23 |  |  |  |  | 7.425 | [6 empty] | 3.74 |  | X | X | X
21FLSWFD_FL0060000249800 | 21FLSWFD | FL0060000249800 | #REF! | #REF! | River/Stream | 2003-04-23 |  |  |  |  | 7.785 | [6 empty] | 5.07 |  | X | X | X
21FLSWFD_FL0060000249800 | 21FLSWFD | FL0060000249800 | #REF! | #REF! | River/Stream | 2002-10-24 |  |  |  |  | 7.63 | [6 empty] | 5.45 |  | X | X | X
21FLSWFD_FL0060000249800 | 21FLSWFD | FL0060000249800 | #REF! | #REF! | River/Stream | 2003-02-10 |  |  |  |  | 7.64 | [6 empty] | 6.13 |  | X | X | X
21FLSWFD_FL0060000249800 | 21FLSWFD | FL0060000249800 | #REF! | #REF! | River/Stream | 2004-04-27 |  |  |  |  | 7.5867 | [6 empty] | 4.3167 |  | X | X | X
21FLSWFD_FL0062000064500 | 21FLSWFD | FL0062000064500 | #REF! | #REF! | River/Stream | 2005-03-31 | 1.9 | 2.9 | 0.0709 | 0.2246 | 6.8 |  |  | 0.3028 | 0.2815 |  |  | 8.48 |  | -1.1947 | X | -1.4934
21FLSWFD_FL0062000064500 | 21FLSWFD | FL0062000064500 | #REF! | #REF! | River/Stream | 2005-01-18 |  |  | 0.0501 | 0.1679 | 6.72 |  |  | 0.2362 | 0.2164 |  |  | 9.92 |  | -1.4431 | X | -1.7844
21FLSWFD_FL0062000064500 | 21FLSWFD | FL0062000064500 | #REF! | #REF! | River/Stream | 2005-06-27 | 2.8 | 3.7 | 0.0426 |  | 6.82 |  |  | 0.2513 | 0.208 |  |  | 7.16 |  | -1.3811 | X | X
21FLSWFD_FL0062000064500 | 21FLSWFD | FL0062000064500 | #REF! | #REF! | River/Stream | 2005-07-12 | 2.5 | 3.9 | 0.042 | 0.1534 | 6.52 |  |  | 0.4448 | 0.3991 |  |  | 6 |  | -0.81013 | X | -1.8747
21FLSWFD_FL0062000064500 | 21FLSWFD | FL0062000064500 | #REF! | #REF! | River/Stream | 2005-11-15 | 0.5 | 1.31 | 0.036 | 0.285 | 7.19 |  |  | 0.195 | 0.185 |  |  | 8.48 |  | -1.6348 | X | -1.2553
21FLSWFD_FL0062000064500 | 21FLSWFD | FL0062000064500 | #REF! | #REF! | River/Stream | 2005-08-15 | 1.2 | 2.5 | 0.0342 | 0.161 | 7.58 |  |  | 0.2803 | 0.2461 |  |  | 7.32 |  | -1.2719 | X | -1.8264
21FLSWFD_FL0062000064500 | 21FLSWFD | FL0062000064500 | #REF! | #REF! | River/Stream | 2005-02-21 | 1.8 | 2.5 | 0.0314 | 0.0709 | 7.67 |  |  | 0.1655 | 0.1364 |  |  | 10.74 |  | -1.7988 | X | -2.6465
21FLSWFD_FL0062000064500 | 21FLSWFD | FL0062000064500 | #REF! | #REF! | River/Stream | 2005-12-28 | 0.5 | 1.58 | 0.031 | 0.14 | 6.95 |  |  | 0.129 | 0.116 |  |  | 9.98 |  | -2.0479 | X | -1.9661
21FLSWFD_FL0062000064500 | 21FLSWFD | FL0062000064500 | #REF! | #REF! | River/Stream | 2005-10-18 | 1.2 | 1.9 | 0.025 | 0.125 | 7.29 |  |  | 0.314 | 0.3 |  |  | 10.33 |  | -1.1584 | X | -2.0794
21FLSWFD_FL0062000064500 | 21FLSWFD | FL0062000064500 | #REF! | #REF! | River/Stream | 2005-09-19 | 1.5 | 2.6 | 0.023 | 0.1484 | 7.4 |  |  | 0.24 | 0.2097 |  |  | 8.3 |  | -1.4271 | X | -1.9078
21FLSWFD_FL0062000064500 | 21FLSWFD | FL0062000064500 | #REF! | #REF! | River/Stream | 2005-05-23 | 1.1 | 1.8 | 0.0227 | 0.0139 | 7.6 |  |  | 0.1896 | 0.1772 |  |  | 9.14 |  | -1.6628 | X | -4.2759
21FLSWFD_FL0062000064500 | 21FLSWFD | FL0062000064500 | #REF! | #REF! | River/Stream | 2004-12-20 |  |  | 0.0205 | 0.0926 | 7.39 |  |  | 0.1136 | 0.1234 |  |  | 11.09 |  | -2.1751 | X | -2.3795
21FLSWFD_FL0062000064500 | 21FLSWFD | FL0062000064500 | #REF! | #REF! | River/Stream | 2004-11-15 |  |  | 0.0169 | 0.1044 | 6.62 |  |  | 0.1629 | 0.1553 |  |  |  |  | -1.8146 | X | -2.2595
21FLSWFD_FL0062000064500 | 21FLSWFD | FL0062000064500 | #REF! | #REF! | River/Stream | 2005-04-25 | 4.6 | 6.3 | 0.008 | 0.0146 | 7.83 |  |  | 0.1658 | 0.1496 |  |  | 11.71 |  | -1.797 | X | -4.2267
21FLSWFD_FL0062000064700 | 21FLSWFD | FL0062000064700 | #REF! | #REF! | River/Stream | 2005-01-18 |  |  | 0.0487 | 1.3424 | 5.74 |  |  | 0.0896 | 0.067 |  |  | 8.12 |  | -2.4124 | X | 0.29446
21FLSWFD_FL0062000064700 | 21FLSWFD | FL0062000064700 | #REF! | #REF! | River/Stream | 2005-07-12 | 2.8 | 3.5 | 0.034 | 0.2699 | 6.22 |  |  | 0.4134 | 0.3748 |  |  | 2.88 |  | -0.88334 | X | -1.3097
21FLSWFD_FL0062000064700 | 21FLSWFD | FL0062000064700 | #REF! | #REF! | River/Stream | 2005-06-27 | 0.5 | 0.5 | 0.0332 |  | 5.75 |  |  | 0.11 | 0.0768 |  |  | 2.61 |  | -2.2073 | X | X
21FLSWFD_FL0062000064700 | 21FLSWFD | FL0062000064700 | #REF! | #REF! | River/Stream | 2005-03-31 | 1.6 | 4.1 | 0.0316 | 0.3905 | 6.04 |  |  | 0.0818 | 0.065 |  |  | 6.55 |  | -2.5035 | X | -0.94033
21FLSWFD_FL0062000064700 | 21FLSWFD | FL0062000064700 | #REF! | #REF! | River/Stream | 2005-09-19 | 0.5 | 1 | 0.0301 | 0.2127 | 6.62 |  |  | 0.1391 | 0.1096 |  |  | 5.68 |  | -1.9726 | X | -1.5479
21FLSWFD_FL0062000064700 | 21FLSWFD | FL0062000064700 | #REF! | #REF! | River/Stream | 2005-08-15 | 1.2 | 2 | 0.0255 | 0.245 | 6.69 |  |  | 0.2002 | 0.1646 |  |  | 4.39 |  | -1.6084 | X | -1.4065
21FLSWFD_FL0062000064700 | 21FLSWFD | FL0062000064700 | #REF! | #REF! | River/Stream | 2004-12-20 |  |  | 0.021 | 0.6463 | 6.49 |  |  | 0.0509 | 0.0479 |  |  | 8.4 |  | -2.9779 | X | -0.43649
21FLSWFD_FL0062000064700 | 21FLSWFD | FL0062000064700 | #REF! | #REF! | River/Stream | 2005-10-18 | 0.5 | 0.5 | 0.02 | 0.209 | 7.06 |  |  | 0.118 | 0.094 |  |  | 7.57 |  | -2.1371 | X | -1.5654
21FLSWFD_FL0062000064700 | 21FLSWFD | FL0062000064700 | #REF! | #REF! | River/Stream | 2005-12-28 | 0.5 | 0.5 | 0.02 | 0.514 | 6.86 |  |  | 0.076 | 0.057 |  |  | 7.42 |  | -2.577 | X | -0.66553
21FLSWFD_FL0062000064700 | 21FLSWFD | FL0062000064700 | #REF! | #REF! | River/Stream | 2004-11-15 |  |  | 0.0171 | 0.3182 | 6.63 |  |  | 0.1665 | 0.1291 |  |  |  |  | -1.7928 | X | -1.1451
21FLSWFD_FL0062000064700 | 21FLSWFD | FL0062000064700 | #REF! | #REF! | River/Stream | 2005-02-21 | 1.1 | 1.4 | 0.0169 | 0.4069 | 6.04 |  |  | 0.0401 | 0.0295 |  |  | 7.26 |  | -3.2164 | X | -0.89919
21FLSWFD_FL0062000064700 | 21FLSWFD | FL0062000064700 | #REF! | #REF! | River/Stream | 2005-05-23 | 1.9 | 3.1 | 0.016 | 0.2439 | 5.85 |  |  | 0.1036 | 0.0677 |  |  | 4.31 |  | -2.2672 | X | -1.411
21FLSWFD_FL0062000064700 | 21FLSWFD | FL0062000064700 | #REF! | #REF! | River/Stream | 2005-11-15 | 0.5 | 0.5 | 0.016 | 0.241 | 6.82 |  |  | 0.114 | 0.095 |  |  | 6.23 |  | -2.1716 | X | -1.423
21FLSWFD_FL0062000064700 | 21FLSWFD | FL0062000064700 | #REF! | #REF! | River/Stream | 2005-04-25 | 0.5 | 0.5 | 0.007 | 0.438 | 5.92 |  |  | 0.0562 | 0.0418 |  |  | 72.4 |  | -2.8788 | X | -0.82554
21FLSWFD_FL0062000112100 | 21FLSWFD | FL0062000112100 | #REF! | #REF! | River/Stream | 2005-01-18 |  |  | 0.2266 | 1.1889 | 6.35 |  |  | 0.346 |  |  |  | 9.85 |  | -1.0613 | X | 0.17303
21FLSWFD_FL0062000112100 | 21FLSWFD | FL0062000112100 | #REF! | #REF! | River/Stream | 2005-09-19 | 42.1 | 54.5 | 0.0772 | 0.095 | 6.93 |  |  | 0.1553 | 0.0855 |  |  | 6.86 |  | -1.8624 | X | -2.3539
21FLSWFD_FL0062000112100 | 21FLSWFD | FL0062000112100 | #REF! | #REF! | River/Stream | 2005-10-18 | 5 | 8.6 | 0.07 | 0.117 | 7.22 |  |  | 0.169 | 0.121 |  |  | 10.1 |  | -1.7779 | X | -2.1456
21FLSWFD_FL0062000112100 | 21FLSWFD | FL0062000112100 | #REF! | #REF! | River/Stream | 2005-06-27 | 2.8 | 4 | 0.063 |  | 6.41 |  |  | 0.1488 | 0.1044 |  |  | 6.53 |  | -1.9052 | X | X
21FLSWFD_FL0062000112100 | 21FLSWFD | FL0062000112100 | #REF! | #REF! | River/Stream | 2005-05-23 | 0.5 | 1.1 | 0.0584 | 0.2187 | 6.68 |  |  | 0.0962 | 0.0773 |  |  | 7.16 |  | -2.3413 | X | -1.5201
21FLSWFD_FL0062000112100 | 21FLSWFD | FL0062000112100 | #REF! | #REF! | River/Stream | 2005-12-28 | 10.34 | 14.96 | 0.055 | 0.194 | 6.89 |  |  | 0.122 | 0.054 |  |  | 9.02 |  | -2.1037 | X | -1.6399
21FLSWFD_FL0062000112100 | 21FLSWFD | FL0062000112100 | #REF! | #REF! | River/Stream | 2005-04-25 | 0.5 | 1.3 | 0.0452 | 0.2165 | 6.86 |  |  | 0.0707 | 0.0455 |  |  | 84.6 |  | -2.6493 | X | -1.5302
21FLSWFD_FL0062000112100 | 21FLSWFD | FL0062000112100 | #REF! | #REF! | River/Stream | 2005-03-31 | 3.9 | 6 | 0.0439 | 0.3323 | 6.58 |  |  | 0.1026 | 0.0719 |  |  | 8.55 |  | -2.2769 | X | -1.1017
21FLSWFD_FL0062000112100 | 21FLSWFD | FL0062000112100 | #REF! | #REF! | River/Stream | 2005-11-15 | 4.92 | 6.78 | 0.041 | 0.099 | 7.19 |  |  | 0.126 | 0.092 |  |  | 8.27 |  | -2.0715 | X | -2.3126
21FLSWFD_FL0062000112100 | 21FLSWFD | FL0062000112100 | #REF! | #REF! | River/Stream | 2005-07-12 | 31.9 | 38.3 | 0.0338 | 0.3527 | 6.58 |  |  | 0.4264 | 0.3577 |  |  | 6.24 |  | -0.85238 | X | -1.0421
21FLSWFD_FL0062000112100 | 21FLSWFD | FL0062000112100 | #REF! | #REF! | River/Stream | 2004-12-20 |  |  | 0.033 | 0.3453 | 6.88 |  |  | 0.0467 | 0.0433 |  |  | 9.85 |  | -3.064 | X | -1.0633
21FLSWFD_FL0062000112100 | 21FLSWFD | FL0062000112100 | #REF! | #REF! | River/Stream | 2005-02-21 | 0.5 | 1.1 | 0.0291 | 0.4248 | 7.35 |  |  | 0.047 | 0.0332 |  |  | 9.6 |  | -3.0576 | X | -0.85614
21FLSWFD_FL0062000112100 | 21FLSWFD | FL0062000112100 | #REF! | #REF! | River/Stream | 2004-11-15 |  |  | 0.0266 | 0.0526 | 7.01 |  |  | 0.0616 | 0.0436 |  |  |  |  | -2.7871 | X | -2.945
21FLSWFD_FL0062000112100 | 21FLSWFD | FL0062000112100 | #REF! | #REF! | River/Stream | 2005-08-15 | 111 | 142 | 0.0165 | 0.1306 | 7.12 |  |  | 0.1638 | 0.0852 |  |  | 6.6 |  | -1.8091 | X | -2.0356
21FLSWFD_FL0062000249500 | 21FLSWFD | FL0062000249500 | #REF! | #REF! | River/Stream | 2005-01-18 |  |  | 0.0215 | 0.0276 | 6.3 |  |  | 0.253 | 0.2411 |  |  | 8.76 |  | -1.3744 | X | -3.5899
21FLSWFD_FL0062000249500 | 21FLSWFD | FL0062000249500 | #REF! | #REF! | River/Stream | 2005-08-15 | 0.5 | 1.1 | 0.0201 | 0.0488 | 7.12 |  |  | 0.3932 | 0.3849 |  |  | 6.73 |  | -0.93344 | X | -3.02
21FLSWFD_FL0062000249500 | 21FLSWFD | FL0062000249500 | #REF! | #REF! | River/Stream | 2005-06-27 | 0.5 | 0.5 | 0.0196 |  | 6.39 |  |  | 0.3196 | 0.2859 |  |  | 6.63 |  | -1.1407 | X | X
21FLSWFD_FL0062000249500 | 21FLSWFD | FL0062000249500 | #REF! | #REF! | River/Stream | 2005-07-12 | 0.5 | 0.5 | 0.0175 | 0.0158 | 6.49 |  |  | 0.4777 | 0.4571 |  |  | 5.11 |  | -0.73877 | X | -4.1477
21FLSWFD_FL0062000249500 | 21FLSWFD | FL0062000249500 | #REF! | #REF! | River/Stream | 2005-03-31 | 0.5 | 0.5 | 0.0163 | 0.0227 | 6.72 |  |  | 0.3467 | 0.3396 |  |  | 7.62 |  | -1.0593 | X | -3.7854
21FLSWFD_FL0062000249500 | 21FLSWFD | FL0062000249500 | #REF! | #REF! | River/Stream | 2005-11-15 | 0.5 | 0.5 | 0.016 | 0.026 | 7 |  |  | 0.256 | 0.246 |  |  | 7.83 |  | -1.3626 | X | -3.6497
21FLSWFD_FL0062000249500 | 21FLSWFD | FL0062000249500 | #REF! | #REF! | River/Stream | 2005-09-19 | 0.5 | 1 | 0.0158 | 0.0382 | 7.07 |  |  | 0.3038 | 0.309 |  |  | 7.6 |  | -1.1914 | X | -3.2649
21FLSWFD_FL0062000249500 | 21FLSWFD | FL0062000249500 | #REF! | #REF! | River/Stream | 2004-11-15 |  |  | 0.0158 | 0.04 | 7.05 |  |  | 0.1704 | 0.1605 |  |  |  |  | -1.7696 | X | -3.2189
21FLSWFD_FL0062000249500 | 21FLSWFD | FL0062000249500 | #REF! | #REF! | River/Stream | 2005-10-18 | 0.5 | 0.5 | 0.015 | 0.036 | 6.99 |  |  | 0.362 | 0.349 |  |  | 9.44 |  | -1.0161 | X | -3.3242
21FLSWFD_FL0062000249500 | 21FLSWFD | FL0062000249500 | #REF! | #REF! | River/Stream | 2005-05-23 | 0.5 | 0.5 | 0.0136 | 0.0119 | 6.68 |  |  | 0.2079 | 0.2024 |  |  | 6.99 |  | -1.5707 | X | -4.4312
21FLSWFD_FL0062000249500 | 21FLSWFD | FL0062000249500 | #REF! | #REF! | River/Stream | 2005-02-21 | 0.5 | 0.5 | 0.0085 | 0.002125 | 7.34 |  |  | 0.2014 | 0.1797 |  |  | 9.02 |  | -1.6025 | X | -6.154
21FLSWFD_FL0062000249500 | 21FLSWFD | FL0062000249500 | #REF! | #REF! | River/Stream | 2005-12-28 | 0.5 | 0.5 | 0.006 | 0.014 | 6.89 |  |  | 0.125 | 0.118 |  |  | 10.11 |  | -2.0794 | X | -4.2687
21FLSWFD_FL0062000249500 | 21FLSWFD | FL0062000249500 | #REF! | #REF! | River/Stream | 2005-04-25 | 0.5 | 1 | 0.0055 | 0.0067 | 6.66 |  |  | 0.1756 | 0.1636 |  |  | 7.93 |  | -1.7395 | X | -5.0056
21FLSWFD_FL0062000249500 | 21FLSWFD | FL0062000249500 | #REF! | #REF! | River/Stream | 2004-12-20 |  |  | 0.0025 | 0.0144 | 6.28 |  |  | 0.1161 |  |  |  | 9.35 |  | -2.1533 | X | -4.2405
21FLSWFD_FL0066000256800 | 21FLSWFD | FL0066000256800 | 27.1509 | -81.8582 | River/Stream | 2005-06-07 | 2.6 | 3.2 | 0.0973 | 0.4355 | 6.985 |  |  | 0.5015 | 0.4519 | 350 |  | 3.3 |  | -0.69015 | X | -0.83126
21FLSWFD_FL0066000256800 | 21FLSWFD | FL0066000256800 | 27.1509 | -81.8582 | River/Stream | 2005-10-04 | 1.2 | 2.2 | 0.0685 | 0.7092 | 7.75 |  |  | 0.2081 | 0.1303 | 100 |  | 6.88 |  | -1.5697 | X | -0.34362
21FLSWFD_FL0066000256800 | 21FLSWFD | FL0066000256800 | 27.1509 | -81.8582 | River/Stream | 2005-08-02 | 3.1 | 5 | 0.0679 | 0.4077 | 7.01 |  |  | 0.2756 |  | 225 |  | 6.36 |  | -1.2888 | X | -0.89722
21FLSWFD_FL0066000256800 | 21FLSWFD | FL0066000256800 | 27.1509 | -81.8582 | River/Stream | 2004-10-06 |  |  | 0.0675 | 0.763 | 7.17 |  |  | 0.1927 | 0.1162 | 150 |  | 6.05 |  | -1.6466 | X | -0.2705
21FLSWFD_FL0066000256800 | 21FLSWFD | FL0066000256800 | 27.1509 | -81.8582 | River/Stream | 2005-07-12 | 3.4 | 4.5 | 0.0504 | 0.5966 | 6.89 |  |  | 0.3102 | 0.2528 | 250 |  | 4.715 |  | -1.1705 | X | -0.51651
21FLSWFD_FL0066000256800 | 21FLSWFD | FL0066000256800 | 27.1509 | -81.8582 | River/Stream | 2005-12-05 | 0.5 | 1.66 | 0.0438 | 0.755 | 7.42 |  |  | 0.128 | 0.0863 | 150 |  |  |  | -2.0557 | X | -0.28104
21FLSWFD_FL0066000256800 | 21FLSWFD | FL0066000256800 | 27.1509 | -81.8582 | River/Stream | 2005-09-06 | 1 | 1.3 | 0.0401 | 0.5652 | 7.78 |  |  | 0.179 | 0.1138 | 125 |  | 6.38 |  | -1.7204 | X | -0.57058
21FLSWFD_FL0066000256800 | 21FLSWFD | FL0066000256800 | 27.1509 | -81.8582 | River/Stream | 2005-05-09 | 1.3 | 2 | 0.0324 | 0.3509 | 7.51 |  |  | 0.1147 | 0.0842 | 100 |  | 8 |  | -2.1654 | X | -1.0473
21FLSWFD_FL0066000256800 | 21FLSWFD | FL0066000256800 | 27.1509 | -81.8582 | River/Stream | 2004-11-08 |  |  | 0.032 | 0.894 | 7.52 |  |  | 0.1022 | 0.0657 | 40 |  | 7.03 |  | -2.2808 | X | -0.11205
21FLSWFD_FL0066000256800 | 21FLSWFD | FL0066000256800 | 27.1509 | -81.8582 | River/Stream | 2005-04-12 | 1 | 1.8 | 0.0271 | 0.3793 | 7.26 |  |  | 0.0966 | 0.0655 | 85 |  | 8.3 |  | -2.3372 | X | -0.96943
21FLSWFD_FL0066000256800 | 21FLSWFD | FL0066000256800 | 27.1509 | -81.8582 | River/Stream | 2004-12-13 |  |  | 0.0109 | 0.8465 | 7.94 |  |  | 0.0599 |  | 40 |  | 10.46 |  | -2.8151 | X | -0.16665
21FLSWFD_FL0066000256800 | 21FLSWFD | FL0066000256800 | 27.1509 | -81.8582 | River/Stream | 2005-01-04 |  |  |  | 0.9629 | 7.71 |  |  | 0.0722 | 0.046 | 60 |  | 9.17 |  | -2.6283 | X | -0.037806
21FLSWFD_FL0066000256800 | 21FLSWFD | FL0066000256800 | 27.1509 | -81.8582 | River/Stream | 2005-03-09 |  |  |  | 0.782 | 7.7 |  |  | 0.0824 | 0.042 | 60 |  | 8.55 |  | -2.4962 | X | -0.2459
21FLSWFD_FL0066000256800 | 21FLSWFD | FL0066000256800 | 27.1509 | -81.8582 | River/Stream | 2004-09-08 |  |  |  | 0.2764 | 6.595 |  |  | 0.3319 | 0.2572 | 300 |  | 2.185 |  | -1.1029 | X | -1.2859
21FLSWFD_FL0066000256800 | 21FLSWFD | FL0066000256800 | 27.1509 | -81.8582 | River/Stream | 2005-02-08 | 0.5 |  |  | 0.6779 | 7.87 |  |  | 0.0463 | 0.0203 | 40 |  | 10.88 |  | -3.0726 | X | -0.38876
21FLSWFD_FL0066000256800 | 21FLSWFD | FL0066000256800 | 27.1509 | -81.8582 | River/Stream | 2005-11-01 | 1.9 | 2.9 |  | 0.8161 | 7.48 |  |  | 0.1487 | 0.1066 | 125 |  | 7.41 |  | -1.9058 | X | -0.20322
21FLSWFD_FL0066000256800 | 21FLSWFD | FL0066000256800 | 27.1509 | -81.8582 | River/Stream | 2003-11-06 |  |  |  | 1.35 | 7.72 |  |  | 0.152 | 0.108 | 70 |  | 7.55 |  | -1.8839 | X | 0.3001
21FLSWFD_FL0066000256800 | 21FLSWFD | FL0066000256800 | 27.1509 | -81.8582 | River/Stream | 2003-06-02 |  |  |  | 1.15 | 7.94 |  |  |  | 0.109 | 60 |  | 7.84 |  | X | X | 0.13976
21FLSWFD_FL0066000256800 | 21FLSWFD | FL0066000256800 | 27.1509 | -81.8582 | River/Stream | 2004-08-03 |  |  |  | 0.3687 | 7.17 |  |  |  | 0.1177 | 125 |  | 6.01 |  | X | X | -0.99777
21FLSWFD_FL0066000256800 | 21FLSWFD | FL0066000256800 | 27.1509 | -81.8582 | River/Stream | 2003-07-07 |  |  |  | 1.5 | 7.3 |  |  | 0.371 | 0.274 | 150 |  | 5.14 |  | -0.99155 | X | 0.40547
21FLSWFD_FL0066000256800 | 21FLSWFD | FL0066000256800 | 27.1509 | -81.8582 | River/Stream | 2003-08-06 |  |  |  | 1.53 | 7.42 |  |  | 0.222 | 0.156 | 125 |  | 6.6 |  | -1.5051 | X | 0.42527
21FLSWFD_FL0066000256800 | 21FLSWFD | FL0066000256800 | 27.1509 | -81.8582 | River/Stream | 2003-10-09 |  |  |  | 1.2 | 7.44 |  |  | 0.163 | 0.097 | 125 |  | 7.12 |  | -1.814 | X | 0.18232
21FLSWFD_FL0066000256800 | 21FLSWFD | FL0066000256800 | 27.1509 | -81.8582 | River/Stream | 2003-12-03 |  |  |  | 1.17 | 7.98 |  |  | 0.063 | 0.042 | 40 |  | 10.05 |  | -2.7646 | X | 0.157
21FLSWFD_FL0066000256800 | 21FLSWFD | FL0066000256800 | 27.1509 | -81.8582 | River/Stream | 2004-01-07 |  |  |  | 1.37 | 7.84 |  |  | 0.103 | 0.054 | 50 |  | 8.72 |  | -2.273 | X | 0.31481
21FLSWFD_FL0066000256800 | 21FLSWFD | FL0066000256800 | 27.1509 | -81.8582 | River/Stream | 2004-02-04 |  |  |  | 1.22 | 7.71 |  |  | 0.079 | 0.051 | 70 |  | 8.63 |  | -2.5383 | X | 0.19885
21FLSWFD_FL0066000256800 | 21FLSWFD | FL0066000256800 | 27.1509 | -81.8582 | River/Stream | 2004-03-02 |  |  |  | 1.22 | 7.55 |  |  | 0.136 | 0.089 | 150 |  | 8.54 |  | -1.9951 | X | 0.19885
21FLSWFD_FL0066000256800 | 21FLSWFD | FL0066000256800 | 27.1509 | -81.8582 | River/Stream | 2004-04-14 |  |  |  | 0.881 | 7.99 |  |  | 0.089 | 0.068 | 60 |  | 11.84 |  | -2.4191 | X | -0.1267
21FLSWFD_FL0066000256800 | 21FLSWFD | FL0066000256800 | 27.1509 | -81.8582 | River/Stream | 2004-05-05 |  |  |  | 0.8026 | 7.57 |  |  |  | 0.1875 | 100 |  | 7.33 |  | X | X | -0.2199
21FLSWFD_FL0066000256800 | 21FLSWFD | FL0066000256800 | 27.1509 | -81.8582 | River/Stream | 2004-06-09 |  |  |  | 0.2256 | 7.81 |  |  | 0.1092 | 0.084 | 85 |  | 9.14 |  | -2.2146 | X | -1.489
21FLSWFD_FL0066000256800 | 21FLSWFD | FL0066000256800 | 27.1509 | -81.8582 | River/Stream | 2004-07-06 |  |  |  | 0.2324 | 7.6 |  |  | 0.3008 | 0.1796 | 300 |  | 4.62 |  | -1.2013 | X | -1.4593
21FLSWFD_FL0066000256800 | 21FLSWFD | FL0066000256800 | 27.1509 | -81.8582 | River/Stream | 2003-09-03 |  |  |  | 1.06 | 7.4 |  |  | 0.188 | 0.099 | 150 |  | 6.28 |  | -1.6713 | X | 0.058269
21FLSWFD_FL0087000251700 | 21FLSWFD | FL0087000251700 | 27.7072 | -82.363 | River/Stream | 2004-10-05 |  |  | 0.2596 | 0.0816 | 6.54 |  |  | 0.145 | 0.1231 | 200 |  | 4.06 |  | -1.931 | X | -2.5059
21FLSWFD_FL0087000251700 | 21FLSWFD | FL0087000251700 | 27.7072 | -82.363 | River/Stream | 2005-04-14 | 6.3 | 9.4 | 0.2532 | 0.1968 | 6.83 |  |  | 0.0566 | 0.0244 | 100 |  | 6.69 |  | -2.8717 | X | -1.6256
21FLSWFD_FL0087000251700 | 21FLSWFD | FL0087000251700 | 27.7072 | -82.363 | River/Stream | 2005-09-08 | 1.8 | 4.9 | 0.2446 | 0.3864 | 6.71 |  |  | 0.0737 | 0.0299 | 100 |  | 4.68 |  | -2.6078 | X | -0.95088
21FLSWFD_FL0087000251700 | 21FLSWFD | FL0087000251700 | 27.7072 | -82.363 | River/Stream | 2004-11-09 |  |  | 0.2387 | 0.5131 | 6.67 |  |  | 0.0495 | 0.0268 | 40 |  | 6.04 |  | -3.0058 | X | -0.66728
21FLSWFD_FL0087000251700 | 21FLSWFD | FL0087000251700 | 27.7072 | -82.363 | River/Stream | 2005-10-05 | 7.1 | 10 | 0.2314 | 0.1428 | 7.16 |  |  | 0.072 | 0.0205 | 85 |  | 5.16 |  | -2.6311 | X | -1.9463
21FLSWFD_FL0087000251700 | 21FLSWFD | FL0087000251700 | 27.7072 | -82.363 | River/Stream | 2004-12-08 |  |  | 0.1986 | 0.2609 | 6.68 |  |  | 0.0468 | 0.0279 | 100 |  | 6.18 |  | -3.0619 | X | -1.3436
21FLSWFD_FL0087000251700 | 21FLSWFD | FL0087000251700 | 27.7072 | -82.363 | River/Stream | 2003-04-07 | 0.5 |  | 0.176 | 0.216 | 6.99 |  |  | 0.077 | 0.048 | 125 |  | 5.54 |  | -2.5639 | X | -1.5325
21FLSWFD_FL0087000251700 | 21FLSWFD | FL0087000251700 | 27.7072 | -82.363 | River/Stream | 2002-12-03 |  |  | 0.14 | 0.232 | 6.76 |  |  | 0.034 | 0.018 | 100 |  | 7.41 |  | -3.3814 | X | -1.461
21FLSWFD_FL0087000251700 | 21FLSWFD | FL0087000251700 | 27.7072 | -82.363 | River/Stream | 2003-08-04 | 25.7 | 31.3 | 0.132 | 0.131 | 7.16 |  |  | 0.066 |  | 100 |  | 5.28 |  | -2.7181 | X | -2.0326
21FLSWFD_FL0087000251700 | 21FLSWFD | FL0087000251700 | 27.7072 | -82.363 | River/Stream | 2005-08-02 | 2.3 | 4.7 | 0.1121 | 0.1277 | 6.58 |  |  | 0.0523 |  | 150 |  | 4.3 |  | -2.9508 | X | -2.0581
21FLSWFD_FL0087000251700 | 21FLSWFD | FL0087000251700 | 27.7072 | -82.363 | River/Stream | 2005-10-31 | 7.1 | 9.6 | 0.0913 | 0.1536 | 6.43 |  |  | 0.051 | 0.0247 | 125 |  | 5.9 |  | -2.9759 | X | -1.8734
21FLSWFD_FL0087000251700 | 21FLSWFD | FL0087000251700 | 27.7072 | -82.363 | River/Stream | 2005-12-07 | 8.22 | 11.84 | 0.0813 | 0.3025 | 6.77 |  |  | 0.0555 | 0.014 | 85 |  | 6.79 |  | -2.8914 | X | -1.1957
21FLSWFD_FL0087000251700 | 21FLSWFD | FL0087000251700 | 27.7072 | -82.363 | River/Stream | 2005-06-08 | 7.6 | 10 | 0.0787 | 0.0801 | 6.67 |  |  | 0.0584 | 0.0251 | 100 |  | 5.19 |  | -2.8404 | X | -2.5245
21FLSWFD_FL0087000251700 | 21FLSWFD | FL0087000251700 | 27.7072 | -82.363 | River/Stream | 2004-06-07 |  |  | 0.0661 | 0.3267 | 7 |  |  | 0.0404 | 0.0183 | 30 |  | 4.38 |  | -3.2089 | X | -1.1187
21FLSWFD_FL0087000251700 | 21FLSWFD | FL0087000251700 | 27.7072 | -82.363 | River/Stream | 2005-05-04 | 13.6 | 18.6 | 0.0542 | 0.0521 | 6.46 |  |  | 0.0707 | 0.0226 | 125 |  | 5.81 |  | -2.6493 | X | -2.9546
21FLSWFD_FL0087000251700 | 21FLSWFD | FL0087000251700 | 27.7072 | -82.363 | River/Stream | 2004-03-01 | 8.4 | 10.7 | 0.051 | 0.252 | 6.62 |  |  | 0.046 | 0.022 | 125 |  | 7.19 |  | -3.0791 | X | -1.3783
21FLSWFD_FL0087000251700 | 21FLSWFD | FL0087000251700 | 27.7072 | -82.363 | River/Stream | 2005-07-11 | 17.7 | 23.8 | 0.0441 | 0.0582 | 6.57 |  |  | 0.0591 | 0.0371 | 150 |  | 5.43 |  | -2.8285 | X | -2.8439
21FLSWFD_FL0087000251700 | 21FLSWFD | FL0087000251700 | 27.7072 | -82.363 | River/Stream | 2004-08-02 |  |  |  | 0.0309 | 6.52 |  |  | 0.0966 | 0.0448 | 125 |  | 3.36 |  | -2.3372 | X | -3.477
21FLSWFD_FL0087000251700 | 21FLSWFD | FL0087000251700 | 27.7072 | -82.363 | River/Stream | 2005-02-09 |  |  |  | 0.3086 | 6.72 |  |  | 0.0444 | 0.0216 | 70 |  | 7.45 |  | -3.1145 | X | -1.1757
21FLSWFD_FL0087000251700 | 21FLSWFD | FL0087000251700 | 27.7072 | -82.363 | River/Stream | 2004-07-13 |  |  |  | 0.3122 | 6.63 |  |  | 0.0511 | 0.0303 | 50 |  | 3.52 |  | -2.974 | X | -1.1641
21FLSWFD_FL0087000251700 | 21FLSWFD | FL0087000251700 | 27.7072 | -82.363 | River/Stream | 2004-09-08 |  |  |  |  | 6.25 |  |  | 0.2442 | 0.1807 | 200 |  | 1.52 |  | -1.4098 | X | X
21FLSWFD_FL0087000251700 | 21FLSWFD | FL0087000251700 | 27.7072 | -82.363 | River/Stream | 2005-03-08 |  |  |  | 0.158 | 7.15 |  |  | 0.0452 | 0.0135 | 70 |  | 8.28 |  | -3.0967 | X | -1.8452
21FLSWFD_FL0087000251700 | 21FLSWFD | FL0087000251700 | 27.7072 | -82.363 | River/Stream | 2003-06-03 |  |  |  | 0.299 | 6.75 |  |  | 0.048 | 0.023 | 50 |  | 5.63 |  | -3.0366 | X | -1.2073
21FLSWFD_FL0087000251700 | 21FLSWFD | FL0087000251700 | 27.7072 | -82.363 | River/Stream | 2004-05-03 |  |  |  | 0.1742 | 6.9 |  |  | 0.2054 | 0.1009 | 40 |  | 7.66 |  | -1.5828 | X | -1.7476
21FLSWFD_FL0087000251700 | 21FLSWFD | FL0087000251700 | 27.7072 | -82.363 | River/Stream | 2005-01-10 |  |  |  | 0.2575 | 6.77 |  |  | 0.0408 | 0.0228 | 85 |  |  |  | -3.1991 | X | -1.3567
21FLSWFD_FL0087000251700 | 21FLSWFD | FL0087000251700 | 27.7072 | -82.363 | River/Stream | 2003-01-09 |  |  |  | 0.154 | 5.98 |  |  | 0.102 | 0.065 |  |  | 7.26 |  | -2.2828 | X | -1.8708
21FLSWFD_FL0087000251700 | 21FLSWFD | FL0087000251700 | 27.7072 | -82.363 | River/Stream | 2003-02-06 |  |  |  | 0.341 | 6.41 |  |  | 0.045 | 0.021 | 70 |  | 6.37 |  | -3.1011 | X | -1.0759
21FLSWFD_FL0087000251700 | 21FLSWFD | FL0087000251700 | 27.7072 | -82.363 | River/Stream | 2003-03-10 |  |  |  | 0.179 | 6.61 |  |  | 0.106 | 0.071 | 125 |  | 5.42 |  | -2.2443 | X | -1.7204
21FLSWFD_FL0087000251700 | 21FLSWFD | FL0087000251700 | 27.7072 | -82.363 | River/Stream | 2003-05-05 |  |  |  | 0.103 | 7.07 |  |  | 0.081 | 0.038 | 125 |  | 5.45 |  | -2.5133 | X | -2.273
21FLSWFD_FL0087000251700 | 21FLSWFD | FL0087000251700 | 27.7072 | -82.363 | River/Stream | 2003-07-07 |  |  |  | 0.067 | 6.92 |  |  | 0.142 | 0.091 | 175 |  | 4.74 |  | -1.9519 | X | -2.7031
21FLSWFD_FL0087000251700 | 21FLSWFD | FL0087000251700 | 27.7072 | -82.363 | River/Stream | 2004-01-06 |  |  |  | 0.343 | 6.73 |  |  | 0.048 | 0.017 | 85 |  | 5.9 |  | -3.0366 | X | -1.07
21FLSWFD_FL0087000251700 | 21FLSWFD | FL0087000251700 | 27.7072 | -82.363 | River/Stream | 2004-04-06 | 0.5 |  |  | 0.314 | 6.9 |  |  | 0.038 | 0.017 | 40 |  | 6.33 |  | -3.2702 | X | -1.1584
21FLSWFD_FL0087000251700 | 21FLSWFD | FL0087000251700 | 27.7072 | -82.363 | River/Stream | 2004-02-03 |  |  |  | 0.047 | 6.9 |  |  | 0.067 |  | 125 |  | 8.13 |  | -2.7031 | X | -3.0576
21FLSWFD_FL0087000251700 | 21FLSWFD | FL0087000251700 | 27.7072 | -82.363 | River/Stream | 2003-12-02 | 0.5 | 0.5 |  | 0.523 | 6.73 |  |  | 0.049 | 0.018 | 50 |  | 7.25 |  | -3.0159 | X | -0.64817
21FLSWFD_FL0087000251700 | 21FLSWFD | FL0087000251700 | 27.7072 | -82.363 | River/Stream | 2003-11-04 | 0.5 |  |  | 0.419 | 7.09 |  |  | 0.057 | 0.025 | 50 |  | 5.71 |  | -2.8647 | X | -0.86988
21FLSWFD_FL0087000251700 | 21FLSWFD | FL0087000251700 | 27.7072 | -82.363 | River/Stream | 2003-10-06 |  |  |  | 0.143 | 6.9 |  |  | 0.085 | 0.055 | 150 |  | 5.55 |  | -2.4651 | X | -1.9449
21FLSWFD_FL0087000251700 | 21FLSWFD | FL0087000251700 | 27.7072 | -82.363 | River/Stream | 2003-09-02 |  |  |  | 0.105 | 6.59 |  |  | 0.118 | 0.091 | 200 |  | 4.49 |  | -2.1371 | X | -2.2538
21FLSWFD_FL0177000045000 | 21FLSWFD | FL0177000045000 | 27.7071 | -81.8075 | River/Stream | 2001-10-02 | 0.5 | 3.37 | 0.077 | 0.159 | 6.68 |  | 1.19 | 2.02 | 2.17 | 110 |  | 7.31 | 1.349 | 0.7031 | 0.29936 | -1.8389
21FLSWFD_FL0177000045000 | 21FLSWFD | FL0177000045000 | 27.7071 | -81.8075 | River/Stream | 2001-04-03 | 6.41 | 11 | 0.044 | 0.31 | 7.36 |  | 0.737 | 3.76 | 3.47 | 20 |  | 8.15 | 1.047 | 1.3244 | 0.045929 | -1.1712
21FLSWFD_FL0177000045000 | 21FLSWFD | FL0177000045000 | 27.7071 | -81.8075 | River/Stream | 2000-04-04 | 1.1 | 2.8 | 0.024 | 0.235 | 7.48 |  | 0.468 | 3.7 | 3.49 | 15 |  | 8.44 | 0.703 | 1.3083 | -0.3524 | -1.4482
21FLSWFD_FL0177000045000 | 21FLSWFD | FL0177000045000 | 27.7071 | -81.8075 | River/Stream | 2001-07-16 | 1.6 | 6.58 | 0.039 | 0.324 | 7.06 |  | 0.773 | 4.18 | 3.67 | 50 |  | 6.29 | 1.097 | 1.4303 | 0.092579 | -1.127
21FLSWFD_FL0177000045000 | 21FLSWFD | FL0177000045000 | 27.7071 | -81.8075 | River/Stream | 2001-06-05 | 0.5 | 5.55 | 0.0235 | 0.198 | 7.56 |  | 0.4985 | 4.19 | 3.94 | 15 |  | 6.53 | 0.6965 | 1.4327 | -0.36169 | -1.6195
21FLSWFD_FL0177000045000 | 21FLSWFD | FL0177000045000 | 27.7071 | -81.8075 | River/Stream | 2000-07-10 | 1.34 | 2.84 | 0.027 | 0.222 | 7.09 |  | 0.654 | 2.64 | 2.31 | 40 |  | 5.76 | 0.876 | 0.97078 | -0.13239 | -1.5051
21FLSWFD_FL0177000045000 | 21FLSWFD | FL0177000045000 | 27.7071 | -81.8075 | River/Stream | 2000-10-03 | 0.5 | 0.5 | 0.021 | 0.194 | 7.56 |  | 0.548 | 2.95 | 2.53 | 70 |  | 6.87 | 0.742 | 1.0818 | -0.29841 | -1.6399
21FLSWFD_FL0177000045000 | 21FLSWFD | FL0177000045000 | 27.7071 | -81.8075 | River/Stream | 2000-08-08 | 4.15 | 7.77 | 0.032 | 0.087 | 6.9 |  | 0.839 | 2.08 | 1.47 | 90 |  | 4.8 | 0.926 | 0.73237 | -0.076881 | -2.4418
21FLSWFD_FL0177000045000 | 21FLSWFD | FL0177000045000 | 27.7071 | -81.8075 | River/Stream | 2000-02-08 | 0.5 | 1.82 | 0.019 | 0.147 | 7.61 |  | 0.582 | 3.74 | 3.71 | 20 |  | 11.39 | 0.729 | 1.3191 | -0.31608 | -1.9173
21FLSWFD_FL0177000045000 | 21FLSWFD | FL0177000045000 | 27.7071 | -81.8075 | River/Stream | 2001-08-08 | 9.61 | 13.9 | 0.031 | 0.08 | 6.81 |  | 1.05 | 3.21 | 2.67 | 80 |  | 5.58 | 1.13 | 1.1663 | 0.12222 | -2.5257
21FLSWFD_FL0177000045000 | 21FLSWFD | FL0177000045000 | 27.7071 | -81.8075 | River/Stream | 2001-09-04 | 0.5 | 1.43 | 0.0195 | 0.1745 | 7.49 |  | 0.7045 | 4.495 | 4.05 | 55 |  | 6.26 | 0.879 | 1.503 | -0.12897 | -1.7458
21FLSWFD_FL0177000045000 | 21FLSWFD | FL0177000045000 | 27.7071 | -81.8075 | River/Stream | 2000-12-06 | 0.5 | 12.175 | 0.013 | 0.1185 | 7.65 |  | 0.477 | 3.875 | 3.16 | 10 |  | 9.2 | 0.5955 | 1.3545 | -0.51835 | -2.1328
21FLSWFD_FL0177000045000 | 21FLSWFD | FL0177000045000 | 27.7071 | -81.8075 | River/Stream | 2001-03-07 | 0.5 | 1.21 | 0.0115 | 0.1415 | 7.55 |  | 0.431 | 3.6 | 3.375 | 10 |  | 9.32 | 0.5725 | 1.2809 | -0.55774 | -1.9555
21FLSWFD_FL0177000045000 | 21FLSWFD | FL0177000045000 | 27.7071 | -81.8075 | River/Stream | 2000-09-12 | 0.5 | 0.5 | 0.012 | 0.211 | 7.17 |  | 0.463 | 3.16 | 2.96 | 45 |  | 7.07 | 0.674 | 1.1506 | -0.39453 | -1.5559
21FLSWFD_FL0177000045000 | 21FLSWFD | FL0177000045000 | 27.7071 | -81.8075 | River/Stream | 2000-11-06 | 6.942 | 0.5 | 0.005 | 0.146 | 7.47 |  | 0.269 | 4.11 | 3.77 | 10 |  | 8.74 | 0.415 | 1.4134 | -0.87948 | -1.9241
21FLSWFD_FL0177000045000 | 21FLSWFD | FL0177000045000 | 27.7071 | -81.8075 | River/Stream | 2001-02-07 | 0.5 | 1.12 | 0.005 | 0.087 | 7.72 |  | 0.361 | 3.2 | 3.04 | 10 |  | 10.39 | 0.448 | 1.1632 | -0.80296 | -2.4418
21FLSWFD_FL0177000045000 | 21FLSWFD | FL0177000045000 | 27.7071 | -81.8075 | River/Stream | 2000-05-11 | 0.5 | 2.04 | 0.005 | 0.145 | 7.22 |  | 0.378 | 4.76 | 4.49 | 5 |  | 6.62 | 0.523 | 1.5602 | -0.64817 | -1.931
21FLSWFD_FL0177000045000 | 21FLSWFD | FL0177000045000 | 27.7071 | -81.8075 | River/Stream | 2001-01-10 | 0.5 | 1.8 | 0.005 | 0.11 | 7.76 |  | 0.39 | 3.41 | 3.34 | 10 |  | 8.87 | 0.5 | 1.2267 | -0.69315 | -2.2073
21FLSWFD_FL0177000045000 | 21FLSWFD | FL0177000045000 | 27.7071 | -81.8075 | River/Stream | 2001-05-09 | 0.5 | 2.98 | 0.005 | 0.08 | 7.99 |  | 0.3955 | 4.275 | 4.035 | 10 |  | 9.01 | 0.4755 | 1.4528 | -0.74339 | -2.5257
21FLSWFD_FL0177000045000 | 21FLSWFD | FL0177000045000 | 27.7071 | -81.8075 | River/Stream | 2000-06-08 | 2.14 | 3.23 | 0.005 | 0.239 | 7.69 |  | 0.419 | 5.01 | 4.66 | 10 |  | 7.14 | 0.658 | 1.6114 | -0.41855 | -1.4313
21FLSWFD_FL0177000045000 | 21FLSWFD | FL0177000045000 | 27.7071 | -81.8075 | River/Stream | 2000-01-05 | 0.5 | 1.36 | 0.005 | 0.183 | 7.73 |  | 0.493 | 3.98 | 3.5 | 30 |  | 8.54 | 0.676 | 1.3813 | -0.39156 | -1.6983
21FLSWFD_FL0177000045000 | 21FLSWFD | FL0177000045000 | 27.7071 | -81.8075 | River/Stream | 2000-03-15 | 4.806 | 1.12 | 0.005 | 0.197 | 7.41 |  | 0.712 | 2.98 | 2.94 | 15 |  | 8.25 | 0.909 | 1.0919 | -0.09541 | -1.6246
21FLSWFD_FL0177000045000 | 21FLSWFD | FL0177000045000 | 27.7071 | -81.8075 | River/Stream | 2002-11-04 | 0.5 | 3.25 | 0.107 | 0.192 | 7.42 |  |  | 1.97 | 1.53 | 40 |  | 6.57 |  | 0.67803 | X | -1.6503
21FLSWFD_FL0177000045000 | 21FLSWFD | FL0177000045000 | 27.7071 | -81.8075 | River/Stream | 2002-06-03 | 5.38 | 10.3 | 0.096 | 0.243 | 7.58 |  |  | 5.2 | 3.82 | 20 |  | 6.67 |  | 1.6487 | X | -1.4147
21FLSWFD_FL0177000045000 | 21FLSWFD | FL0177000045000 | 27.7071 | -81.8075 | River/Stream | 2004-11-09 |  |  | 0.0736 | 0.6598 | 7.26 |  |  | 13.6948 | 13.1515 | 30 |  | 6.97 |  | 2.617 | X | -0.41582
21FLSWFD_FL0177000045000 | 21FLSWFD | FL0177000045000 | 27.7071 | -81.8075 | River/Stream | 2002-07-04 | 7.92 | 12.4 | 0.071 | 0.1 | 7.4 |  |  | 1.96 |  |  |  | 4.28 |  | 0.67294 | X | -2.3026
21FLSWFD_FL0177000045000 | 21FLSWFD | FL0177000045000 | 27.7071 | -81.8075 | River/Stream | 2002-03-04 | 1.38 | 3.41 | 0.056 | 0.151 | 7.45 |  |  | 1.85 | 1.66 | 40 |  | 8.25 |  | 0.61519 | X | -1.8905
21FLSWFD_FL0177000045000 | 21FLSWFD | FL0177000045000 | 27.7071 | -81.8075 | River/Stream | 2005-10-05 | 1.5 | 3.3 | 0.0539 | 0.3126 | 7.44 |  |  | 11.2021 |  | 30 |  | 7.1 |  | 2.4161 | X | -1.1628
21FLSWFD_FL0177000045000 | 21FLSWFD | FL0177000045000 | 27.7071 | -81.8075 | River/Stream | 2002-08-07 | 4.38 | 6.5 | 0.052 | 0.146 | 7.36 |  |  | 2.74 | 2.18 | 70 |  | 5.3 |  | 1.008 | X | -1.9241
21FLSWFD_FL0177000045000 | 21FLSWFD | FL0177000045000 | 27.7071 | -81.8075 | River/Stream | 2005-08-02 | 2.4 | 4 | 0.0407 | 0.221 | 7.31 |  |  | 3.7251 |  | 30 |  | 4.88 |  | 1.3151 | X | -1.5096
21FLSWFD_FL0177000045000 | 21FLSWFD | FL0177000045000 | 27.7071 | -81.8075 | River/Stream | 2002-02-06 | 1.16 | 1.57 | 0.039 | 0.129 | 7.76 |  |  | 3.52 | 3.28 | 15 |  | 9.68 |  | 1.2585 | X | -2.0479
21FLSWFD_FL0177000045000 | 21FLSWFD | FL0177000045000 | 27.7071 | -81.8075 | River/Stream | 2004-12-08 |  |  | 0.0381 | 0.4192 | 7.32 |  |  |  | 16.1934 | 20 |  | 7.72 |  | X | X | -0.86941
21FLSWFD_FL0177000045000 | 21FLSWFD | FL0177000045000 | 27.7071 | -81.8075 | River/Stream | 2005-12-07 | 1.16 | 3.3 | 0.0377 | 0.187 | 7.64 |  |  | 4.944 | 4.2079 | 30 |  | 8.29 |  | 1.5982 | X | -1.6766
21FLSWFD_FL0177000045000 | 21FLSWFD | FL0177000045000 | 27.7071 | -81.8075 | River/Stream | 2004-10-05 |  |  | 0.0323 | 0.3156 | 7.065 |  |  | 12.3342 | 12.1543 | 60 |  | 3.55 |  | 2.5124 | X | -1.1533
21FLSWFD_FL0177000045000 | 21FLSWFD | FL0177000045000 | 27.7071 | -81.8075 | River/Stream | 2002-05-07 | 0.5 | 0.5 | 0.03 | 0.319 | 7.64 |  |  | 4.76 | 4.72 | 15 |  | 6.12 |  | 1.5602 | X | -1.1426
21FLSWFD_FL0177000045000 | 21FLSWFD | FL0177000045000 | 27.7071 | -81.8075 | River/Stream | 2002-01-08 | 1.16 | 2.95 | 0.028 | 0.162 | 7.55 |  |  | 6.71 |  | 20 |  | 10.52 |  | 1.9036 | X | -1.8202
21FLSWFD_FL0177000045000 | 21FLSWFD | FL0177000045000 | 27.7071 | -81.8075 | River/Stream | 2005-10-31 | 10.1 | 13.5 | 0.0263 | 0.1418 | 7.39 |  |  | 3.5915 | 3.1704 | 40 |  | 7 |  | 1.2786 | X | -1.9533
21FLSWFD_FL0177000045000 | 21FLSWFD | FL0177000045000 | 27.7071 | -81.8075 | River/Stream | 2002-04-02 | 0.5 | 1.35 | 0.026 | 0.232 | 7.58 |  |  | 4.51 | 4.05 | 30 |  | 7.87 |  | 1.5063 | X | -1.461
21FLSWFD_FL0177000045000 | 21FLSWFD | FL0177000045000 | 27.7071 | -81.8075 | River/Stream | 2005-07-11 | 2 | 3.3 | 0.0255 | 0.1945 | 7.225 |  |  | 4.2803 | 4.0634 | 50 |  | 5.63 |  | 1.454 | X | -1.6373
21FLSWFD_FL0177000045000 | 21FLSWFD | FL0177000045000 | 27.7071 | -81.8075 | River/Stream | 2005-09-08 | 1.3 | 2.7 | 0.0253 | 0.1805 | 7.49 |  |  | 5.1184 | 5.089 | 40 |  | 5.87 |  | 1.6328 | X | -1.712
21FLSWFD_FL0177000045000 | 21FLSWFD | FL0177000045000 | 27.7071 | -81.8075 | River/Stream | 2001-12-03 | 1.78 | 2.85 | 0.0243 | 0.172 | 7.46 |  |  | 5.3 |  | 20 |  | 7.58 |  | 1.6677 | X | -1.7603
21FLSWFD_FL0177000045000 | 21FLSWFD | FL0177000045000 | 27.7071 | -81.8075 | River/Stream | 2005-05-04 | 7.1 | 9.8 | 0.0236 | 0.0681 | 6.75 |  |  | 6.1125 | 5.4234 | 30 |  | 5.79 |  | 1.8103 | X | -2.6868
21FLSWFD_FL0177000045000 | 21FLSWFD | FL0177000045000 | 27.7071 | -81.8075 | River/Stream | 2005-06-08 | 9.2 | 11.6 | 0.0221 | 0.1209 | 7.15 |  |  | 2.2045 | 2.0139 | 60 |  | 4.93 |  | 0.7905 | X | -2.1128
21FLSWFD_FL0177000045000 | 21FLSWFD | FL0177000045000 | 27.7071 | -81.8075 | River/Stream | 2005-04-13 | 2 | 3.4 | 0.0188 | 0.0658 | 7.56 |  |  | 3.3018 | 3.0238 | 30 |  | 7.25 |  | 1.1945 | X | -2.7211
21FLSWFD_FL0177000045000 | 21FLSWFD | FL0177000045000 | 27.7071 | -81.8075 | River/Stream | 2001-11-07 | 0.5 | 2.7 |  | 0.1386 | 7.56 | [6 empty] | 7.77 |  | X | X | -1.9762
21FLSWFD_FL0177000045000 | 21FLSWFD | FL0177000045000 | 27.7071 | -81.8075 | River/Stream | 2002-09-05 |  |  |  | 0.119 | 7.17 |  |  |  | 1.61 | 85 |  | 4.74 |  | X | X | -2.1286
21FLSWFD_FL0177000045000 | 21FLSWFD | FL0177000045000 | 27.7071 | -81.8075 | River/Stream | 2002-10-01 |  |  |  | 0.144 | 7.37 |  |  | 1.59 | 1.26 |  |  | 5.44 |  | 0.46373 | X | -1.9379
21FLSWFD_FL0177000045000 | 21FLSWFD | FL0177000045000 | 27.7071 | -81.8075 | River/Stream | 2002-12-04 | 5.68 | 7.64 |  | 0.06 | 7.62 |  |  |  | 1 | 40 |  | 8.8 |  | X | X | -2.8134
21FLSWFD_FL0177000045000 | 21FLSWFD | FL0177000045000 | 27.7071 | -81.8075 | River/Stream | 2004-08-02 | 0.5 |  |  | 0.1283 | 7.14 |  |  | 2.1432 | 1.8993 | 60 |  | 6.11 |  | 0.7623 | X | -2.0534
21FLSWFD_FL0177000045000 | 21FLSWFD | FL0177000045000 | 27.7071 | -81.8075 | River/Stream | 2004-09-08 |  |  |  | 0.0903 | 6.825 |  |  | 1.8782 | 1.5132 | 85 |  | 3.185 |  | 0.63031 | X | -2.4046
21FLSWFD_FL0177000045000 | 21FLSWFD | FL0177000045000 | 27.7071 | -81.8075 | River/Stream | 2005-01-10 |  |  |  | 0.1889 | 7.53 |  |  | 4.4724 | 3.8632 | 20 |  |  |  | 1.4979 | X | -1.6665
21FLSWFD_FL0177000045000 | 21FLSWFD | FL0177000045000 | 27.7071 | -81.8075 | River/Stream | 2004-07-13 |  |  |  | 0.1179 | 7.39 |  |  | 2.4549 | 2.2595 | 50 |  | 6.24 |  | 0.89809 | X | -2.1379
21FLSWFD_FL0177000045000 | 21FLSWFD | FL0177000045000 | 27.7071 | -81.8075 | River/Stream | 2005-03-08 |  |  |  | 0.0822 | 7.35 |  |  | 3.2511 | 3.0745 | 30 |  | 7 |  | 1.179 | X | -2.4986
21FLSWFD_FL0177000045000 | 21FLSWFD | FL0177000045000 | 27.7071 | -81.8075 | River/Stream | 2005-02-09 |  |  |  | 0.06 | 7.51 |  |  | 2.7324 | 2.4296 | 20 |  | 9.31 |  | 1.0052 | X | -2.8134
21FLSWFD_FL0177000045000 | 21FLSWFD | FL0177000045000 | 27.7071 | -81.8075 | River/Stream | 2003-07-08 |  |  |  | 0.124 | 7.45 |  |  | 1.66 | 1.35 | 40 |  | 6.81 |  | 0.50682 | X | -2.0875
21FLSWFD_FL0177000045000 | 21FLSWFD | FL0177000045000 | 27.7071 | -81.8075 | River/Stream | 2003-01-07 |  |  |  | 0.117 | 7.53 |  |  | 1.08 | 0.946 | 40 |  | 8.66 |  | 0.076961 | X | -2.1456
21FLSWFD_FL0177000045000 | 21FLSWFD | FL0177000045000 | 27.7071 | -81.8075 | River/Stream | 2003-03-11 |  |  |  | 0.125 | 7.47 |  |  | 1.72 | 1.38 | 30 |  | 6.85 |  | 0.54232 | X | -2.0794
21FLSWFD_FL0177000045000 | 21FLSWFD | FL0177000045000 | 27.7071 | -81.8075 | River/Stream | 2003-04-08 | 0.5 |  |  | 0.126 | 7.49 |  |  | 1.66 | 1.4 |  |  | 6.55 |  | 0.50682 | X | -2.0715
21FLSWFD_FL0177000045000 | 21FLSWFD | FL0177000045000 | 27.7071 | -81.8075 | River/Stream | 2004-06-08 | 0.5 | 0.5 |  | 0.2451 | 7.48 |  |  | 4.3474 | 4.2009 | 30 |  | 7.31 |  | 1.4696 | X | -1.4061
21FLSWFD_FL0177000045000 | 21FLSWFD | FL0177000045000 | 27.7071 | -81.8075 | River/Stream | 2003-06-04 |  |  |  | 0.183 | 7.4 |  |  | 3.52 | 1.45 | 30 |  | 4.67 |  | 1.2585 | X | -1.6983
21FLSWFD_FL0177000045000 | 21FLSWFD | FL0177000045000 | 27.7071 | -81.8075 | River/Stream | 2003-02-03 | 0.5 |  |  | 0.054 | 7.55 |  |  | 1.29 | 1.2 | 20 |  | 9.21 |  | 0.25464 | X | -2.9188
21FLSWFD_FL0177000045000 | 21FLSWFD | FL0177000045000 | 27.7071 | -81.8075 | River/Stream | 2003-08-05 | 0.5 |  |  | 0.139 | 7.44 |  |  | 1.41 | 1.21 | 40 |  | 6.22 |  | 0.34359 | X | -1.9733
21FLSWFD_FL0177000045000 | 21FLSWFD | FL0177000045000 | 27.7071 | -81.8075 | River/Stream | 2003-09-03 |  |  |  | 0.13 | 7.265 |  |  | 1.87 | 1.5 | 70 |  | 5.11 |  | 0.62594 | X | -2.0402
21FLSWFD_FL0177000045000 | 21FLSWFD | FL0177000045000 | 27.7071 | -81.8075 | River/Stream | 2004-05-08 |  |  |  |  | 7.45 | [6 empty] | 7.67 |  | X | X | X
21FLSWFD_FL0177000045000 | 21FLSWFD | FL0177000045000 | 27.7071 | -81.8075 | River/Stream | 2003-11-04 | 0.5 |  |  | 0.268 | 7.44 |  |  | 3.36 | 3.12 | 30 |  | 7.77 |  | 1.2119 | X | -1.3168
21FLSWFD_FL0177000045000 | 21FLSWFD | FL0177000045000 | 27.7071 | -81.8075 | River/Stream | 2003-12-03 | 0.5 |  |  | 0.136 | 7.59 |  |  | 1.77 | 1.56 | 30 |  | 8.69 |  | 0.57098 | X | -1.9951
21FLSWFD_FL0177000045000 | 21FLSWFD | FL0177000045000 | 27.7071 | -81.8075 | River/Stream | 2004-01-05 |  |  |  | 0.122 | 7.53 |  |  | 2.66 | 2.49 | 20 |  | 8.71 |  | 0.97833 | X | -2.1037
21FLSWFD_FL0177000045000 | 21FLSWFD | FL0177000045000 | 27.7071 | -81.8075 | River/Stream | 2004-02-03 |  |  |  | 0.133 | 7.48 |  |  | 5.21 | 5.01 | 30 |  | 8.15 |  | 1.6506 | X | -2.0174
21FLSWFD_FL0177000045000 | 21FLSWFD | FL0177000045000 | 27.7071 | -81.8075 | River/Stream | 2004-03-01 |  |  |  | 0.123 | 7.71 |  |  | 3.24 | 3.02 | 30 |  | 8.46 |  | 1.1756 | X | -2.0956
21FLSWFD_FL0177000045000 | 21FLSWFD | FL0177000045000 | 27.7071 | -81.8075 | River/Stream | 2004-04-12 |  |  |  | 0.155 | 7.49 |  |  | 6.41 | 5.92 | 20 |  | 6.89 |  | 1.8579 | X | -1.8643
21FLSWFD_FL0177000045000 | 21FLSWFD | FL0177000045000 | 27.7071 | -81.8075 | River/Stream | 2003-10-07 |  |  |  | 0.145 | 7.6 |  |  | 1.8 | 1.61 | 30 |  | 6.75 |  | 0.58779 | X | -1.931
21FLSWFD_FL0177000045000 | 21FLSWFD | FL0177000045000 | 27.7071 | -81.8075 | River/Stream | 2003-05-06 | 0.5 |  |  | 0.222 | 7.62 |  |  | 2.42 | 2.18 | 20 |  | 6.39 |  | 0.88377 | X | -1.5051
21FLSWFD_FL0177000045000 | 21FLSWFD | FL0177000045000 | 27.7071 | -81.8075 | River/Stream | 2004-05-10 |  |  |  | 0.1663 | [5 empty] | 30 |  |  |  | X | X | -1.794
21FLSWFD_FL0181000045400 | 21FLSWFD | FL0181000045400 | 27.8798 | -82.0487 | River/Stream | 2000-05-11 | 0.5 | 1.55 | 2.5 | 1.18 | 6.64 |  | 3.58 | 3.46 | 3.4 | 20 |  | 2.94 | 4.76 | 1.2413 | 1.5602 | 0.16551
21FLSWFD_FL0181000045400 | 21FLSWFD | FL0181000045400 | 27.8798 | -82.0487 | River/Stream | 2000-10-03 | 0.5 | 1.99 | 2.36 | 0.987 | 7.29 |  | 3.63 | 2.11 | 1.79 | 55 |  | 3.67 | 4.617 | 0.74669 | 1.5297 | -0.013085
21FLSWFD_FL0181000045400 | 21FLSWFD | FL0181000045400 | 27.8798 | -82.0487 | River/Stream | 2001-01-10 | 0.5 | 2.95 | 1.44 | 0.893 | 7.48 |  | 2.26 | 1.65 | 1.62 | 40 |  | 3.74 | 3.153 | 0.50078 | 1.1484 | -0.11317
21FLSWFD_FL0181000045400 | 21FLSWFD | FL0181000045400 | 27.8798 | -82.0487 | River/Stream | 2000-06-08 | 7.63 | 11.5 | 4.58 | 1.52 | 6.68 |  | 7.28 | 1.51 | 0.977 | 65 |  | 3.73 | 8.8 | 0.41211 | 2.1748 | 0.41871
21FLSWFD_FL0181000045400 | 21FLSWFD | FL0181000045400 | 27.8798 | -82.0487 | River/Stream | 2000-07-10 | 0.5 | 2.39 | 1.28 | 1.39 | 6.56 |  | 2.09 | 2.3 | 1.95 | 25 |  | 3.63 | 3.48 | 0.83291 | 1.247 | 0.3293
21FLSWFD_FL0181000045400 | 21FLSWFD | FL0181000045400 | 27.8798 | -82.0487 | River/Stream | 2000-02-09 | 1.25 | 9.3 | 1.695 | 1.72 | 7 |  | 3.105 | 1.52 | 1.42 | 22.5 |  | 8.05 | 4.825 | 0.41871 | 1.5738 | 0.54232
21FLSWFD_FL0181000045400 | 21FLSWFD | FL0181000045400 | 27.8798 | -82.0487 | River/Stream | 2000-08-08 | 0.5 | 1.97 | 1.07 | 0.995 | 6.74 |  | 1.97 | 2.31 | 2.07 | 65 |  | 3.14 | 2.965 | 0.83725 | 1.0869 | -0.0050125
21FLSWFD_FL0181000045400 | 21FLSWFD | FL0181000045400 | 27.8798 | -82.0487 | River/Stream | 2000-01-05 | 0.5 | 0.88 | 0.534 | 0.779 | 7.09 |  | 1.0075 | 1.38 | 1.15 | 20 |  | 6.15 | 1.7865 | 0.32208 | 0.58026 | -0.24974
21FLSWFD_FL0181000045400 | 21FLSWFD | FL0181000045400 | 27.8798 | -82.0487 | River/Stream | 2001-03-07 | 0.5 | 4.72 | 1.19 | 0.989 | 7.3 |  | 2.38 | 2.04 | 1.68 | 20 |  | 5.64 | 3.369 | 0.71295 | 1.2146 | -0.011061
21FLSWFD_FL0181000045400 | 21FLSWFD | FL0181000045400 | 27.8798 | -82.0487 | River/Stream | 2000-09-12 | 0.5 | 1.79 | 0.723 | 1.025 | 6.8 |  | 1.46 | 1.955 | 1.92 | 50 |  | 3.36 | 2.485 | 0.67039 | 0.91027 | 0.024693
21FLSWFD_FL0181000045400 | 21FLSWFD | FL0181000045400 | 27.8798 | -82.0487 | River/Stream | 2001-10-02 | 1.6 | 10.9 | 0.8755 | 0.5715 | 6.56 |  | 1.88 | 1.25 | 1.335 | 62.5 |  | 7.21 | 2.4515 | 0.22314 | 0.8967 | -0.55949
21FLSWFD_FL0181000045400 | 21FLSWFD | FL0181000045400 | 27.8798 | -82.0487 | River/Stream | 2001-09-04 | 0.5 | 0.5 | 0.667 | 0.904 | 7.12 |  | 1.5 | 1.62 | 1.14 | 40 |  | 2.6 | 2.404 | 0.48243 | 0.87713 | -0.10093
21FLSWFD_FL0181000045400 | 21FLSWFD | FL0181000045400 | 27.8798 | -82.0487 | River/Stream | 2000-12-06 | 0.5 | 2.61 | 0.371 | 1.31 | 7.41 |  | 1.11 | 1.77 | 1.76 | 40 |  | 6.72 | 2.42 | 0.57098 | 0.88377 | 0.27003
21FLSWFD_FL0181000045400 | 21FLSWFD | FL0181000045400 | 27.8798 | -82.0487 | River/Stream | 2001-04-03 | 0.5 | 4.31 | 0.375 | 0.521 | 7.05 |  | 1.39 | 1.74 | 1.63 | 55 |  | 5.54 | 1.911 | 0.55389 | 0.64763 | -0.65201
21FLSWFD_FL0181000045400 | 21FLSWFD | FL0181000045400 | 27.8798 | -82.0487 | River/Stream | 2001-02-07 | 3.2 | 8.8 | 0.387 | 1.42 | 7.5 |  | 1.53 | 2.26 | 1.5 | 35 |  | 8.65 | 2.95 | 0.81536 | 1.0818 | 0.35066
21FLSWFD_FL0181000045400 | 21FLSWFD | FL0181000045400 | 27.8798 | -82.0487 | River/Stream | 2001-07-16 | 32.6 | 39.7 | 0.403 | 0.58 | 6.67 |  | 1.73 | 1.82 | 1.6 | 80 |  | 2.85 | 2.31 | 0.59884 | 0.83725 | -0.54473
21FLSWFD_FL0181000045400 | 21FLSWFD | FL0181000045400 | 27.8798 | -82.0487 | River/Stream | 2001-05-09 | 0.5 | 1.36 | 0.188 | 0.038 | 6.84 |  | 0.829 | 2.26 | 2.06 | 15 |  | 1.71 | 0.867 | 0.81536 | -0.14272 | -3.2702
21FLSWFD_FL0181000045400 | 21FLSWFD | FL0181000045400 | 27.8798 | -82.0487 | River/Stream | 2000-03-15 | 4.0265 | 1.635 | 0.221 | 0.484 | 7.05 |  | 1.165 | 1.31 | 1.26 | 15 |  | 5.69 | 1.649 | 0.27003 | 0.50017 | -0.72567
21FLSWFD_FL0181000045400 | 21FLSWFD | FL0181000045400 | 27.8798 | -82.0487 | River/Stream | 2001-08-09 | 0.5 | 6.32 | 0.152 | 0.502 | 6.92 |  | 0.915 | 1.76 | 1.24 | 65 |  | 4.79 | 1.417 | 0.56531 | 0.34854 | -0.68916
21FLSWFD_FL0181000045400 | 21FLSWFD | FL0181000045400 | 27.8798 | -82.0487 | River/Stream | 2000-11-06 | 5.34 | 1.83 | 0.125 | 1.36 | 7.23 |  | 0.775 | 1.8 | 1.65 | 35 |  | 4.59 | 2.135 | 0.58779 | 0.75847 | 0.30748
21FLSWFD_FL0181000045400 | 21FLSWFD | FL0181000045400 | 27.8798 | -82.0487 | River/Stream | 2000-04-04 | 8.54 | 12.6 | 0.077 | 0.607 | 7.3 |  | 0.726 | 1.92 | 1.77 | 15 |  | 5.5 | 1.333 | 0.65233 | 0.28743 | -0.49923
21FLSWFD_FL0181000045400 | 21FLSWFD | FL0181000045400 | 27.8798 | -82.0487 | River/Stream | 2004-06-09 |  |  | 15.136 | 2.1866 | 6.45 |  |  | 2.2965 | 1.5706 | 70 |  | 3.14 |  | 0.83139 | X | 0.78235
21FLSWFD_FL0181000045400 | 21FLSWFD | FL0181000045400 | 27.8798 | -82.0487 | River/Stream | 2004-11-09 |  |  | 1.7438 | 1.0111 | 7.02 |  |  | 1.506 | 1.1427 | 30 |  | 4.33 |  | 0.40946 | X | 0.011039
21FLSWFD_FL0181000045400 | 21FLSWFD | FL0181000045400 | 27.8798 | -82.0487 | River/Stream | 2001-12-03 | 2.65 | 6.62 | 1.614 | 1.62 | 7.21 |  |  | 1.39 |  |  |  | 4.5 |  | 0.3293 | X | 0.48243
21FLSWFD_FL0181000045400 | 21FLSWFD | FL0181000045400 | 27.8798 | -82.0487 | River/Stream | 2004-12-08 |  |  | 1.1086 |  | 7.11 |  |  | 1.3125 | 1.0634 | 30 |  | 3.79 |  | 0.27193 | X | X
21FLSWFD_FL0181000045400 | 21FLSWFD | FL0181000045400 | 27.8798 | -82.0487 | River/Stream | 2002-11-04 | 20.7 | 30.6 | 0.912 | 1.02 | 6.95 |  |  | 1.65 | 1.19 | 60 |  | 3.98 |  | 0.50078 | X | 0.019803
21FLSWFD_FL0181000045400 | 21FLSWFD | FL0181000045400 | 27.8798 | -82.0487 | River/Stream | 2002-02-05 | 0.5 | 5.11 | 0.91 |  | 7.21 |  |  | 1.27 | 0.996 | 30 |  | 5.86 |  | 0.23902 | X | X
21FLSWFD_FL0181000045400 | 21FLSWFD | FL0181000045400 | 27.8798 | -82.0487 | River/Stream | 2002-03-04 | 10.455 | 13.956 | 0.661 | 0.65 | 7.12 |  |  | 1.11 | 0.901 | 40 |  | 7.48 |  | 0.10436 | X | -0.43078
21FLSWFD_FL0181000045400 | 21FLSWFD | FL0181000045400 | 27.8798 | -82.0487 | River/Stream | 2002-05-06 | 4.38 | 6.96 | 0.531 | 0.207 | 7.16 |  |  | 2.1 |  | 40 |  | 0.96 |  | 0.74194 | X | -1.575
21FLSWFD_FL0181000045400 | 21FLSWFD | FL0181000045400 | 27.8798 | -82.0487 | River/Stream | 2002-07-04 | 37.4 | 45.4 | 0.347 | 0.391 | 7.59 |  |  | 1.33 |  |  |  | 3.18 |  | 0.28518 | X | -0.93905
21FLSWFD_FL0181000045400 | 21FLSWFD | FL0181000045400 | 27.8798 | -82.0487 | River/Stream | 2005-04-14 | 16.9 | 26.9 | 0.3094 | 1.1002 | 7.07 |  |  | 1.4003 | 1.1542 | 30 |  | 4.3 |  | 0.33669 | X | 0.095492
21FLSWFD_FL0181000045400 | 21FLSWFD | FL0181000045400 | 27.8798 | -82.0487 | River/Stream | 2002-06-03 | 68.1 | 78.9 | 0.302 | 1.16 | 7.45 |  |  | 0.798 | 0.462 | 30 |  | 6.93 |  | -0.22565 | X | 0.14842
21FLSWFD_FL0181000045400 | 21FLSWFD | FL0181000045400 | 27.8798 | -82.0487 | River/Stream | 2002-08-07 | 65 | 74.7 | 0.211 | 0.569 | 7.1 |  |  | 2 | 1.07 | 125 |  | 4.58 |  | 0.69315 | X | -0.56387
21FLSWFD_FL0181000045400 | 21FLSWFD | FL0181000045400 | 27.8798 | -82.0487 | River/Stream | 2005-05-04 | 4.1 | 6.7 | 0.1694 | 2.7228 | 6.52 |  |  | 1.9109 | 1.6091 | 30 |  | 4.06 |  | 0.64757 | X | 1.0017
21FLSWFD_FL0181000045400 | 21FLSWFD | FL0181000045400 | 27.8798 | -82.0487 | River/Stream | 2004-10-05 |  |  | 0.1466 | 0.3671 | 6.985 |  |  | 4.273 | 1.5251 | 60 |  | 3.65 |  | 1.4523 | X | -1.0021
21FLSWFD_FL0181000045400 | 21FLSWFD | FL0181000045400 | 27.8798 | -82.0487 | River/Stream | 2002-04-02 | 1.75 | 3.4 | 0.141 | 1.196 | 7.17 |  |  | 1.3 | 1.05 | 30 |  | 3.81 |  | 0.26236 | X | 0.17898
21FLSWFD_FL0181000045400 | 21FLSWFD | FL0181000045400 | 27.8798 | -82.0487 | River/Stream | 2005-09-08 | 2.7 | 5.7 | 0.1325 | 0.6278 | 7.27 |  |  | 3.6607 |  | 60 |  | 5.24 |  | 1.2977 | X | -0.46553
21FLSWFD_FL0181000045400 | 21FLSWFD | FL0181000045400 | 27.8798 | -82.0487 | River/Stream | 2005-10-05 | 1.9 | 3.4 | 0.1091 | 0.4887 | 7.4 |  |  | 0.8915 | 0.7908 | 20 |  | 4.68 |  | -0.11485 | X | -0.71601
21FLSWFD_FL0181000045400 | 21FLSWFD | FL0181000045400 | 27.8798 | -82.0487 | River/Stream | 2005-12-07 | 1.22 | 3.03 | 0.0904 | 0.4611 | 7.51 |  |  | 0.5376 | 0.4287 | 30 |  | 7.11 |  | -0.62064 | X | -0.77414
21FLSWFD_FL0181000045400 | 21FLSWFD | FL0181000045400 | 27.8798 | -82.0487 | River/Stream | 2005-06-08 | 2.3 | 3.5 | 0.0662 | 0.7011 | 6.8 |  |  | 2.1165 | 1.9318 | 100 |  | 4.91 |  | 0.74976 | X | -0.3551
21FLSWFD_FL0181000045400 | 21FLSWFD | FL0181000045400 | 27.8798 | -82.0487 | River/Stream | 2005-07-11 | 4.1 | 6 | 0.0643 | 0.4027 | 7.18 |  |  | 1.9697 | 1.8577 | 70 |  | 4.84 |  | 0.67788 | X | -0.90956
21FLSWFD_FL0181000045400 | 21FLSWFD | FL0181000045400 | 27.8798 | -82.0487 | River/Stream | 2005-10-31 | 15.1 | 19.9 | 0.0597 | 0.2595 | 7.47 |  |  | 0.7355 | 0.5855 | 30 |  | 7.05 |  | -0.3072 | X | -1.349
21FLSWFD_FL0181000045400 | 21FLSWFD | FL0181000045400 | 27.8798 | -82.0487 | River/Stream | 2005-08-02 | 3.8 | 5.5 | 0.0358 | 0.341 | 7.27 |  |  | 1.0338 |  | 30 |  | 4.305 |  | 0.033241 | X | -1.0759
21FLSWFD_FL0181000045400 | 21FLSWFD | FL0181000045400 | 27.8798 | -82.0487 | River/Stream | 2003-12-02 | 0.5 |  |  | 1.57 | 7.34 |  |  | 0.758 | 0.383 | 40 |  | 7.83 |  | -0.27707 | X | 0.45108
21FLSWFD_FL0181000045400 | 21FLSWFD | FL0181000045400 | 27.8798 | -82.0487 | River/Stream | 2004-01-08 |  |  |  | 1.58 | 7.35 |  |  | 0.951 | 0.601 | 40 |  | 5.72 |  | -0.050241 | X | 0.45742
21FLSWFD_FL0181000045400 | 21FLSWFD | FL0181000045400 | 27.8798 | -82.0487 | River/Stream | 2004-02-05 | 0.5 |  |  | 1.44 | 7.04 |  |  | 2.67 | 2.19 | 85 |  | 3.98 |  | 0.98208 | X | 0.36464
21FLSWFD_FL0181000045400 | 21FLSWFD | FL0181000045400 | 27.8798 | -82.0487 | River/Stream | 2004-03-03 |  |  |  | 1.48 | 6.87 |  |  | 2.71 | 2.2 | 70 |  | 4.04 |  | 0.99695 | X | 0.39204
21FLSWFD_FL0181000045400 | 21FLSWFD | FL0181000045400 | 27.8798 | -82.0487 | River/Stream | 2004-04-06 |  |  |  | 1.74 | 7.16 |  |  | 1.26 | 0.941 | 30 |  | 4.89 |  | 0.23111 | X | 0.55389
21FLSWFD_FL0181000045400 | 21FLSWFD | FL0181000045400 | 27.8798 | -82.0487 | River/Stream | 2004-05-05 |  |  |  | 1.5425 | 6.96 |  |  |  | 1.6606 | 70 |  | 3.91 |  | X | X | 0.4334
21FLSWFD_FL0181000045400 | 21FLSWFD | FL0181000045400 | 27.8798 | -82.0487 | River/Stream | 2003-11-06 | 0.5 |  |  | 0.97 | 6.81 |  |  | 0.91 | 0.604 | 50 |  | 3.97 |  | -0.094311 | X | -0.030459
21FLSWFD_FL0181000045400 | 21FLSWFD | FL0181000045400 | 27.8798 | -82.0487 | River/Stream | 2003-10-08 |  |  |  | 0.577 | 7.33 |  |  | 0.814 | 0.598 | 30 |  | 4.645 |  | -0.20579 | X | -0.54991
21FLSWFD_FL0181000045400 | 21FLSWFD | FL0181000045400 | 27.8798 | -82.0487 | River/Stream | 2003-09-02 |  |  |  | 0.501 | 7.19 |  |  | 0.919 | 0.795 | 40 |  | 4.08 |  | -0.084469 | X | -0.69115
21FLSWFD_FL0181000045400 | 21FLSWFD | FL0181000045400 | 27.8798 | -82.0487 | River/Stream | 2003-08-05 |  |  |  | 0.357 | 7.135 |  |  | 0.687 | 0.495 | 30 |  | 5.145 |  | -0.37542 | X | -1.03
21FLSWFD_FL0181000045400 | 21FLSWFD | FL0181000045400 | 27.8798 | -82.0487 | River/Stream | 2003-07-07 |  |  |  | 0.522 | 7.3 |  |  | 0.787 | 0.634 | 40 |  | 5.81 |  | -0.23953 | X | -0.65009
21FLSWFD_FL0181000045400 | 21FLSWFD | FL0181000045400 | 27.8798 | -82.0487 | River/Stream | 2003-06-02 |  |  |  | 2.67 | 7.02 |  |  | 0.97 | 0.396 | 85 |  | 2.73 |  | -0.030459 | X | 0.98208
21FLSWFD_FL0181000045400 | 21FLSWFD | FL0181000045400 | 27.8798 | -82.0487 | River/Stream | 2004-07-14 |  |  |  | 1.4554 | 7.15 |  |  |  | 1.1264 | 85 |  | 3.96 |  | X | X | 0.37528
21FLSWFD_FL0181000045400 | 21FLSWFD | FL0181000045400 | 27.8798 | -82.0487 | River/Stream | 2003-03-05 |  |  |  | 0.985 | 7.195 |  |  | 1.77 |  | 60 |  | 3.78 |  | 0.57098 | X | -0.015114
21FLSWFD_FL0181000045400 | 21FLSWFD | FL0181000045400 | 27.8798 | -82.0487 | River/Stream | 2003-05-06 |  |  |  | 2.46 | 6.82 |  |  | 0.98 | 0.445 | 40 |  | 2.3 |  | -0.020203 | X | 0.90016
21FLSWFD_FL0181000045400 | 21FLSWFD | FL0181000045400 | 27.8798 | -82.0487 | River/Stream | 2003-02-05 |  |  |  | 0.893 | 7.08 |  |  | 0.921 | 0.758 | 40 |  | 6.67 |  | -0.082295 | X | -0.11317
21FLSWFD_FL0181000045400 | 21FLSWFD | FL0181000045400 | 27.8798 | -82.0487 | River/Stream | 2003-01-07 |  |  |  | 0.475 | 7.02 |  |  | 1.17 |  | 60 |  | 7.9 |  | 0.157 | X | -0.74444
21FLSWFD_FL0181000045400 | 21FLSWFD | FL0181000045400 | 27.8798 | -82.0487 | River/Stream | 2004-08-02 |  |  |  | 1.1507 | 6.81 |  |  | 1.9176 | 1.4877 | 85 |  | 3.08 |  | 0.65107 | X | 0.14037
21FLSWFD_FL0181000045400 | 21FLSWFD | FL0181000045400 | 27.8798 | -82.0487 | River/Stream | 2005-03-08 |  |  |  | 1.7669 | 7.28 |  |  | 0.9003 | 0.6695 | 30 |  | 4.4 |  | -0.10503 | X | 0.56923
21FLSWFD_FL0181000045400 | 21FLSWFD | FL0181000045400 | 27.8798 | -82.0487 | River/Stream | 2005-02-09 |  |  |  | 0.9673 | 7.07 |  |  | 0.7097 | 0.5042 | 20 |  | 5.81 |  | -0.34291 | X | -0.033247
21FLSWFD_FL0181000045400 | 21FLSWFD | FL0181000045400 | 27.8798 | -82.0487 | River/Stream | 2005-01-10 |  |  |  |  | 7.3 |  |  | 0.6441 | 0.5311 | 20 |  |  |  | -0.4399 | X | X
21FLSWFD_FL0181000045400 | 21FLSWFD | FL0181000045400 | 27.8798 | -82.0487 | River/Stream | 2004-09-08 |  |  |  | 0.7225 | 6.66 |  |  | 4.0736 | 4.0001 | 125 |  | 2.58 |  | 1.4045 | X | -0.32504
21FLSWFD_FL0181000045400 | 21FLSWFD | FL0181000045400 | 27.8798 | -82.0487 | River/Stream | 2002-12-03 |  |  |  | 1.05 | 7.26 |  |  | 1.12 | 0.819 | 60 |  | 6.12 |  | 0.11333 | X | 0.04879
21FLSWFD_FL0181000045400 | 21FLSWFD | FL0181000045400 | 27.8798 | -82.0487 | River/Stream | 2003-04-08 |  |  |  | 1.83 | 6.99 |  |  | 1.13 | 0.557 |  |  | 3.26 |  | 0.12222 | X | 0.60432
21FLSWFD_FL0181000045400 | 21FLSWFD | FL0181000045400 | 27.8798 | -82.0487 | River/Stream | 2002-10-01 |  |  |  | 0.628 | 7.17 |  |  | 1.78 | 1.34 |  |  | 2.64 |  | 0.57661 | X | -0.46522
21FLSWFD_FL0181000045400 | 21FLSWFD | FL0181000045400 | 27.8798 | -82.0487 | River/Stream | 2002-09-05 |  |  |  | 0.558 | 6.97 |  |  |  | 1.45 | 100 |  | 3.76 |  | X | X | -0.5834
21FLSWFD_FL0181000045400 | 21FLSWFD | FL0181000045400 | 27.8798 | -82.0487 | River/Stream | 2001-11-06 | 4.61 | 12.9 |  |  | 7.16 | [6 empty] | 4.97 |  | X | X | X
21FLSWFD_FL0181000045400 | 21FLSWFD | FL0181000045400 | 27.8798 | -82.0487 | River/Stream | 2002-01-08 | 3.05 | 6.98 |  | 0.959 | 7.25 |  |  | 1.25 |  |  |  | 8.63 |  | 0.22314 | X | -0.041864
21FLSWFD_FL0183000045600 | 21FLSWFD | FL0183000045600 | 27.1003 | -82.2713 | River/Stream | 2000-11-08 | 0.5 | 3.4 | 0.263 | 0.106 | 7.15 |  | 1.61 | 0.349 | 0.294 | 180 |  | 5.94 | 1.716 | -1.0527 | 0.54 | -2.2443
21FLSWFD_FL0183000045600 | 21FLSWFD | FL0183000045600 | 27.1003 | -82.2713 | River/Stream | 2001-03-06 | 2.92 | 9.895 | 0.076 | 0.0025 | 7.28 |  | 0.496 | 0.5715 | 0.209 | 30 |  | 4.12 | 0.4985 | -0.55949 | -0.69615 | -5.9915
21FLSWFD_FL0183000045600 | 21FLSWFD | FL0183000045600 | 27.1003 | -82.2713 | River/Stream | 2001-02-05 | 13.4 | 18.4 | 0.056 | 0.006 | 7.21 |  | 0.386 | 0.487 | 0.079 | 35 |  | 3.29 | 0.392 | -0.71949 | -0.93649 | -5.116
21FLSWFD_FL0183000045600 | 21FLSWFD | FL0183000045600 | 27.1003 | -82.2713 | River/Stream | 2000-12-06 | 0.5 | 3.84 | 0.082 | 0.051 | 7.3 |  | 0.698 | 0.629 | 0.285 | 60 |  | 5.44 | 0.749 | -0.46362 | -0.28902 | -2.9759
21FLSWFD_FL0183000045600 | 21FLSWFD | FL0183000045600 | 27.1003 | -82.2713 | River/Stream | 2000-06-13 | 20 | 27.3 | 0.0995 | 0.007 | 7.02 |  | 0.8555 | 0.941 | 0.2805 | 30 |  | 2.97 | 0.8625 | -0.060812 | -0.14792 | -4.9618
21FLSWFD_FL0183000045600 | 21FLSWFD | FL0183000045600 | 27.1003 | -82.2713 | River/Stream | 1999-12-13 | 1.58 | 3.115 | 0.111 | 0.1105 | 7.18 |  | 1.025 | 0.3955 | 0.3825 | 225 |  | 6.12 | 1.1355 | -0.9276 | 0.12707 | -2.2027
21FLSWFD_FL0183000045600 | 21FLSWFD | FL0183000045600 | 27.1003 | -82.2713 | River/Stream | 1999-11-02 | 1.78 | 2.86 | 0.148 | 0.005 | 7.6 |  | 1.52 | 0.128 | 0.103 | 250 |  | 6.23 | 1.525 | -2.0557 | 0.42199 | -5.2983
21FLSWFD_FL0183000045600 | 21FLSWFD | FL0183000045600 | 27.1003 | -82.2713 | River/Stream | 2001-09-05 | 0.5 | 5.66 | 0.145 | 0.016 | 6.41 |  | 1.8 | 0.176 | 0.097 | 200 |  | 4.09 | 1.816 | -1.7373 | 0.59664 | -4.1352
21FLSWFD_FL0183000045600 | 21FLSWFD | FL0183000045600 | 27.1003 | -82.2713 | River/Stream | 2000-07-05 | 0.5 | 10.6 | 0.284 | 0.053 | 6.79 |  | 3.73 | 1.88 | 1.39 | 210 |  | 3.33 | 3.783 | 0.63127 | 1.3305 | -2.9375
21FLSWFD_FL0183000045600 | 21FLSWFD | FL0183000045600 | 27.1003 | -82.2713 | River/Stream | 2000-01-06 | 3.7 | 8.04 | 0.08 | 0.05 | 7.46 |  | 1.26 | 0.677 | 0.38 | 220 |  | 8.84 | 1.31 | -0.39008 | 0.27003 | -2.9957
21FLSWFD_FL0183000045600 | 21FLSWFD | FL0183000045600 | 27.1003 | -82.2713 | River/Stream | 2000-03-06 | 1.53 | 9.36 | 0.115 | 0.024 | 7.3 |  | 1.95 | 1.65 | 0.585 | 110 |  | 5.83 | 1.974 | 0.50078 | 0.68006 | -3.7297
21FLSWFD_FL0183000045600 | 21FLSWFD | FL0183000045600 | 27.1003 | -82.2713 | River/Stream | 2001-10-04 | 0.5 | 3.16 | 0.071 | 0.016 | 5.66 |  | 1.33 | 0.125 | 0.109 | 165 |  | 6.34 | 1.346 | -2.0794 | 0.29714 | -4.1352
21FLSWFD_FL0183000045600 | 21FLSWFD | FL0183000045600 | 27.1003 | -82.2713 | River/Stream | 2001-01-08 | 0.5 | 5.02 | 0.037 | 0.013 | 7.29 |  | 0.7 | 0.644 | 0.22 | 50 |  | 7.51 | 0.713 | -0.44006 | -0.33827 | -4.3428
21FLSWFD_FL0183000045600 | 21FLSWFD | FL0183000045600 | 27.1003 | -82.2713 | River/Stream | 2000-09-07 | 0.5 | 5.37 | 0.076 | 0.021 | 6.23 |  | 1.79 | 0.115 | 0.08 | 270 |  | 3.25 | 1.811 | -2.1628 | 0.59388 | -3.8632
21FLSWFD_FL0183000045600 | 21FLSWFD | FL0183000045600 | 27.1003 | -82.2713 | River/Stream | 2001-04-04 | 2.14 | 7 | 0.086 | 0.278 | 6.95 |  | 2.13 | 0.7 | 0.572 | 165 |  | 5.42 | 2.408 | -0.35667 | 0.8788 | -1.2801
21FLSWFD_FL0183000045600 | 21FLSWFD | FL0183000045600 | 27.1003 | -82.2713 | River/Stream | 2000-02-10 | 0.5 | 1.56 | 0.059 | 0.033 | 7.34 |  | 1.91 | 0.439 | 0.39 | 140 |  | 11.64 | 1.943 | -0.82326 | 0.66423 | -3.4112
21FLSWFD_FL0183000045600 | 21FLSWFD | FL0183000045600 | 27.1003 | -82.2713 | River/Stream | 2001-07-11 | 0.5 | 2.75 | 0.049 | 0.022 | 5.69 |  | 1.95 | 0.246 | 0.14 | 260 |  | 3.41 | 1.972 | -1.4024 | 0.67905 | -3.8167
21FLSWFD_FL0183000045600 | 21FLSWFD | FL0183000045600 | 27.1003 | -82.2713 | River/Stream | 2000-10-05 | 0.5 | 4.52 | 0.033 | 0.006 | 6.19 |  | 1.35 | 0.103 | 0.128 | 300 |  | 3.76 | 1.356 | -2.273 | 0.30454 | -5.116
21FLSWFD_FL0183000045600 | 21FLSWFD | FL0183000045600 | 27.1003 | -82.2713 | River/Stream | 2001-08-07 | 0.5 | 2.89 | 0.036 | 0.018 | 5.44 |  | 1.5 | 0.193 | 0.175 | 200 |  | 4.28 | 1.518 | -1.6451 | 0.41739 | -4.0174
21FLSWFD_FL0183000045600 | 21FLSWFD | FL0183000045600 | 27.1003 | -82.2713 | River/Stream | 2001-06-06 | 1.6 | 10.5 | 0.019 | 0.004 | 7.12 |  | 0.873 | 0.974 | 0.418 | 30 |  | 1.19 | 0.877 | -0.026344 | -0.13125 | -5.5215
21FLSWFD_FL0183000045600 | 21FLSWFD | FL0183000045600 | 27.1003 | -82.2713 | River/Stream | 2001-05-10 | 0.5 | 4.89 | 0.01 | 0.001 | 6.91 |  | 0.569 | 0.685 | 0.117 | 62.5 |  | 2.59 | 0.57 | -0.37834 | -0.56212 | -6.9078
21FLSWFD_FL0183000045600 | 21FLSWFD | FL0183000045600 | 27.1003 | -82.2713 | River/Stream | 2000-08-10 | 2.14 | 3.19 | 0.03 | 0.006 | 5.95 |  | 1.84 | 0.203 | 0.169 | 350 |  | 1.08 | 1.846 | -1.5945 | 0.61302 | -5.116
21FLSWFD_FL0183000045600 | 21FLSWFD | FL0183000045600 | 27.1003 | -82.2713 | River/Stream | 2000-05-09 |  | 7.98 | 0.005 | 0.002 | 6.71 |  | 0.547 | 0.826 | 0.43 | 20 |  | 4.8 | 0.549 | -0.19116 | -0.59966 | -6.2146
21FLSWFD_FL0183000045600 | 21FLSWFD | FL0183000045600 | 27.1003 | -82.2713 | River/Stream | 2005-10-06 | 1.2 | 3 | 0.1781 | 0.0684 | 7.52 |  |  | 0.2585 | 0.1787 | 175 |  | 6.37 |  | -1.3529 | X | -2.6824
21FLSWFD_FL0183000045600 | 21FLSWFD | FL0183000045600 | 27.1003 | -82.2713 | River/Stream | 2002-04-04 | 3.76 | 6.51 | 0.168 | 0.015 | 7.27 |  |  | 0.376 | 0.084 | 40 |  | 4.65 |  | -0.97817 | X | -4.1997
21FLSWFD_FL0183000045600 | 21FLSWFD | FL0183000045600 | 27.1003 | -82.2713 | River/Stream | 2002-03-07 | 2.97 | 2.95 | 0.152 | 0.166 | 7.24 |  |  | 0.442 | 0.394 | 200 |  | 6.97 |  | -0.81645 | X | -1.7958
21FLSWFD_FL0183000045600 | 21FLSWFD | FL0183000045600 | 27.1003 | -82.2713 | River/Stream | 2004-12-07 |  |  | 0.1422 | 0.0599 | 7.28 |  |  | 0.5536 | 0.2684 | 100 |  | 5.88 |  | -0.59131 | X | -2.8151
21FLSWFD_FL0183000045600 | 21FLSWFD | FL0183000045600 | 27.1003 | -82.2713 | River/Stream | 2002-02-07 | 7.96 | 12.3 | 0.14 | 0.028 | 7.44 |  |  | 0.577 | 0.149 | 60 |  | 5.57 |  | -0.54991 | X | -3.5756
21FLSWFD_FL0183000045600 | 21FLSWFD | FL0183000045600 | 27.1003 | -82.2713 | River/Stream | 2001-12-05 | 2.53 | 3.62 | 0.13875 | 0.1615 | 7.07 |  |  | 0.592 |  |  |  | 5.26 |  | -0.52425 | X | -1.8233
21FLSWFD_FL0183000045600 | 21FLSWFD | FL0183000045600 | 27.1003 | -82.2713 | River/Stream | 2005-05-04 | 1.4 | 2.8 | 0.1109 | 0.0408 | 7.11 |  |  | 0.2322 | 0.158 | 250 |  | 6.23 |  | -1.4602 | X | -3.1991
21FLSWFD_FL0183000045600 | 21FLSWFD | FL0183000045600 | 27.1003 | -82.2713 | River/Stream | 2002-01-10 | 15.2 | 19 | 0.1 | 0.01 | 7.28 |  |  | 0.595 | 0.176 | 40 |  | 6.69 |  | -0.51919 | X | -4.6052
21FLSWFD_FL0183000045600 | 21FLSWFD | FL0183000045600 | 27.1003 | -82.2713 | River/Stream | 2005-01-05 |  |  | 0.0988 | 0.0469 | 7.2 |  |  | 0.3176 | 0.2192 | 175 |  | 6.89 |  | -1.147 | X | -3.0597
21FLSWFD_FL0183000045600 | 21FLSWFD | FL0183000045600 | 27.1003 | -82.2713 | River/Stream | 1999-06-10 | 2.65 | 2.69 | 0.089 | 0.005 | 7.35 |  |  | 0.403 | 0.283 | 60 |  | 10.07 |  | -0.90882 | X | -5.2983
21FLSWFD_FL0183000045600 | 21FLSWFD | FL0183000045600 | 27.1003 | -82.2713 | River/Stream | 2005-02-09 | 0.5 | 1.4 | 0.0849 | 0.0443 | 7.24 |  |  | 0.2844 | 0.2052 | 200 |  | 7.82 |  | -1.2574 | X | -3.1168
21FLSWFD_FL0183000045600 | 21FLSWFD | FL0183000045600 | 27.1003 | -82.2713 | River/Stream | 2004-11-09 |  |  | 0.0827 | 0.0544 | 6.93 |  |  | 0.1537 | 0.1337 | 250 |  | 6.8 |  | -1.8728 | X | -2.9114
21FLSWFD_FL0183000045600 | 21FLSWFD | FL0183000045600 | 27.1003 | -82.2713 | River/Stream | 1999-01-05 | 0.5 | 1.73 | 0.079 | 0.023 | 7 |  |  | 0.129 | 0.088 | 200 |  | 8.55 |  | -2.0479 | X | -3.7723
21FLSWFD_FL0183000045600 | 21FLSWFD | FL0183000045600 | 27.1003 | -82.2713 | River/Stream | 2002-08-06 | 2.63 | 4.88 | 0.077 | 0.01 | 7.06 |  |  | 0.099 | 0.038 | 500 |  | 4.23 |  | -2.3126 | X | -4.6052
21FLSWFD_FL0183000045600 | 21FLSWFD | FL0183000045600 | 27.1003 | -82.2713 | River/Stream | 2005-09-14 | 1 | 2.7 | 0.0693 | 0.0165 | 6.7 |  |  | 0.1105 | 0.0806 | 200 |  | 4.86 |  | -2.2027 | X | -4.1044
21FLSWFD_FL0183000045600 | 21FLSWFD | FL0183000045600 | 27.1003 | -82.2713 | River/Stream | 1998-12-08 | 2.06 | 2.78 | 0.064 | 0.026 | 6.92 |  |  | 0.088 | 0.079 | 225 |  | 7.42 |  | -2.4304 | X | -3.6497
21FLSWFD_FL0183000045600 | 21FLSWFD | FL0183000045600 | 27.1003 | -82.2713 | River/Stream | 1999-09-13 |  |  | 0.059 | 0.005 | 8.03 |  |  | 0.095 | 0.07 | 300 |  | 3.85 |  | -2.3539 | X | -5.2983
21FLSWFD_FL0183000045600 | 21FLSWFD | FL0183000045600 | 27.1003 | -82.2713 | River/Stream | 2004-08-04 |  |  | 0.0541 | 0.004 | 5.915 |  |  | 0.1244 |  | 500 |  | 3.025 |  | -2.0843 | X | -5.5215
21FLSWFD_FL0183000045600 | 21FLSWFD | FL0183000045600 | 27.1003 | -82.2713 | River/Stream | 2005-12-06 | 0.5 | 1.69 | 0.0516 | 0.0149 | 6.76 |  |  | 0.0946 | 0.0685 | 200 |  | 5.88 |  | -2.3581 | X | -4.2064
21FLSWFD_FL0183000045600 | 21FLSWFD | FL0183000045600 | 27.1003 | -82.2713 | River/Stream | 2005-03-03 | 1.3 | 2.5 | 0.0515 | 0.0316 | 7.55 |  |  | 0.1278 | 0.0864 | 200 |  | 7.93 |  | -2.0573 | X | -3.4546
21FLSWFD_FL0183000045600 | 21FLSWFD | FL0183000045600 | 27.1003 | -82.2713 | River/Stream | 2005-11-07 | 1.3 | 2.8 | 0.0436 | 0.0121 | 7.14 |  |  | 0.0636 | 0.0503 | 250 |  | 5.85 |  | -2.7551 | X | -4.4145
21FLSWFD_FL0183000045600 | 21FLSWFD | FL0183000045600 | 27.1003 | -82.2713 | River/Stream | 2002-05-07 | 33 | 37.8 | 0.04 | 0.005 | 7.3 |  |  | 0.203 | 0.037 | 40 |  | 3.4 |  | -1.5945 | X | -5.2983
21FLSWFD_FL0183000045600 | 21FLSWFD | FL0183000045600 | 27.1003 | -82.2713 | River/Stream | 2004-10-04 |  |  | 0.0393 | 0.00125 | 6.29 |  |  | 0.0526 | 0.0432 | 300 |  |  |  | -2.945 | X | -6.6846
21FLSWFD_FL0183000045600 | 21FLSWFD | FL0183000045600 | 27.1003 | -82.2713 | River/Stream | 1999-02-10 | 0.5 | 2.24 | 0.039 | 0.035 | 6.93 |  |  | 0.166 | 0.132 | 225 |  | 7.62 |  | -1.7958 | X | -3.3524
21FLSWFD_FL0183000045600 | 21FLSWFD | FL0183000045600 | 27.1003 | -82.2713 | River/Stream | 2004-03-03 |  |  | 0.037 | 0.014 | 7 |  |  | 0.09 | 0.055 | 225 |  | 7.07 |  | -2.4079 | X | -4.2687
21FLSWFD_FL0183000045600 | 21FLSWFD | FL0183000045600 | 27.1003 | -82.2713 | River/Stream | 1998-11-05 | 5.64 | 7.79 | 0.032 | 0.074 | 6.48 |  |  | 0.083 | 0.042 | 175 |  | 6.7 |  | -2.4889 | X | -2.6037
21FLSWFD_FL0183000045600 | 21FLSWFD | FL0183000045600 | 27.1003 | -82.2713 | River/Stream | 2005-04-05 | 1.2 | 2.5 | 0.0307 | 0.008 | 6.36 |  |  |  | 0.0325 | 300 |  | 6.15 |  | X | X | -4.8283
21FLSWFD_FL0183000045600 | 21FLSWFD | FL0183000045600 | 27.1003 | -82.2713 | River/Stream | 2005-08-08 | 1.6 | 3.1 | 0.028 | 0.0055 | 6.17 |  |  | 0.0287 | 0.0187 | 250 |  | 4.52 |  | -3.5509 | X | -5.203
21FLSWFD_FL0183000045600 | 21FLSWFD | FL0183000045600 | 27.1003 | -82.2713 | River/Stream | 1999-08-12 | 4.06 | 5.19 | 0.0235 | 0.0135 | 6.06 |  |  | 0.073 | 0.04 | 325 |  | 4.75 |  | -2.6173 | X | -4.3051
21FLSWFD_FL0183000045600 | 21FLSWFD | FL0183000045600 | 27.1003 | -82.2713 | River/Stream | 1999-10-05 | 1.69 | 1.98 | 0.013 | 0.005 | 6.97 |  |  | 0.043 | 0.014 | 300 |  | 3.84 |  | -3.1466 | X | -5.2983
21FLSWFD_FL0183000045600 | 21FLSWFD | FL0183000045600 | 27.1003 | -82.2713 | River/Stream | 2005-06-09 | 1.9 | 3 | 0.0119 | 0.008 | 5.73 |  |  | 0.0434 | 0.02 | 300 |  | 3.27 |  | -3.1373 | X | -4.8283
21FLSWFD_FL0183000045600 | 21FLSWFD | FL0183000045600 | 27.1003 | -82.2713 | River/Stream | 1998-10-12 | 1.87 | 1.97 | 0.005 | 0.005 | 6.14 |  |  | 0.089 | 0.078 | 300 |  | 4.06 |  | -2.4191 | X | -5.2983
21FLSWFD_FL0183000045600 | 21FLSWFD | FL0183000045600 | 27.1003 | -82.2713 | River/Stream | 1999-05-05 | 5.135 | 7.36 | 0.005 | 0.0135 | 7.04 |  |  | 0.854 | 0.1375 | 25 |  | 3.76 |  | -0.15782 | X | -4.3051
21FLSWFD_FL0183000045600 | 21FLSWFD | FL0183000045600 | 27.1003 | -82.2713 | River/Stream | 1999-03-02 | 1.1 | 2.06 | 0.005 | 0.018 | 7.01 |  |  | 0.24 | 0.2 | 200 |  | 8.25 |  | -1.4271 | X | -4.0174
21FLSWFD_FL0183000045600 | 21FLSWFD | FL0183000045600 | 27.1003 | -82.2713 | River/Stream | 1999-04-05 | 3.19 | 3.21 | 0.005 | 0.022 | 7.32 |  |  | 0.48 | 0.396 | 150 |  | 7.78 |  | -0.73397 | X | -3.8167
21FLSWFD_FL0183000045600 | 21FLSWFD | FL0183000045600 | 27.1003 | -82.2713 | River/Stream | 2003-04-10 |  |  |  | 0.035 | 7.27 |  |  | 0.432 | 0.144 | 40 |  | 6.53 |  | -0.83933 | X | -3.3524
21FLSWFD_FL0183000045600 | 21FLSWFD | FL0183000045600 | 27.1003 | -82.2713 | River/Stream | 2003-12-04 |  |  |  | 0.064 | 7.2 |  |  | 0.581 | 0.2 | 30 |  | 6.11 |  | -0.543 | X | -2.7489
21FLSWFD_FL0183000045600 | 21FLSWFD | FL0183000045600 | 27.1003 | -82.2713 | River/Stream | 2003-11-05 | 0.5 | 0.5 |  | 0.049 | 6.92 |  |  | 0.274 | 0.22 | 225 |  | 6.22 |  | -1.2946 | X | -3.0159
21FLSWFD_FL0183000045600 | 21FLSWFD | FL0183000045600 | 27.1003 | -82.2713 | River/Stream | 2003-09-04 |  |  |  |  | 6.145 |  |  | 0.058 | 0.035 | 300 |  | 3.97 |  | -2.8473 | X | X
21FLSWFD_FL0183000045600 | 21FLSWFD | FL0183000045600 | 27.1003 | -82.2713 | River/Stream | 2003-08-07 |  |  |  | 0.021 | 6.27 |  |  | 0.058 | 0.035 | 300 |  | 4.3 |  | -2.8473 | X | -3.8632
21FLSWFD_FL0183000045600 | 21FLSWFD | FL0183000045600 | 27.1003 | -82.2713 | River/Stream | 2003-07-08 |  |  |  |  | 6.01 |  |  | 0.149 | 0.118 | 375 |  | 2.09 |  | -1.9038 | X | X
21FLSWFD_FL0183000045600 | 21FLSWFD | FL0183000045600 | 27.1003 | -82.2713 | River/Stream | 2003-06-03 |  |  |  | 0.012 | 7.3 |  |  |  | 0.047 | 40 |  | 3.46 |  | X | X | -4.4228
21FLSWFD_FL0183000045600 | 21FLSWFD | FL0183000045600 | 27.1003 | -82.2713 | River/Stream | 2003-05-08 |  |  |  | 0.052 | 7.39 |  |  | 0.486 | 0.163 | 40 |  | 4.61 |  | -0.72155 | X | -2.9565
21FLSWFD_FL0183000045600 | 21FLSWFD | FL0183000045600 | 27.1003 | -82.2713 | River/Stream | 2003-10-08 |  |  |  | 0.018 | 6.31 |  |  | 0.075 | 0.048 | 300 |  | 5.51 |  | -2.5903 | X | -4.0174
21FLSWFD_FL0183000045600 | 21FLSWFD | FL0183000045600 | 27.1003 | -82.2713 | River/Stream | 2003-03-11 |  |  |  | 0.103 | 7.27 |  |  | 0.521 | 0.305 | 150 |  | 5.8 |  | -0.65201 | X | -2.273
21FLSWFD_FL0183000045600 | 21FLSWFD | FL0183000045600 | 27.1003 | -82.2713 | River/Stream | 2003-02-05 | 0.5 |  |  | 0.017 | 6.76 |  |  | 0.138 | 0.107 | 250 |  | 7.63 |  | -1.9805 | X | -4.0745
21FLSWFD_FL0183000045600 | 21FLSWFD | FL0183000045600 | 27.1003 | -82.2713 | River/Stream | 2003-01-08 | 0.5 |  |  | 0.011 | 7.09 |  |  | 0.059 | 0.027 | 250 |  | 8.24 |  | -2.8302 | X | -4.5099
21FLSWFD_FL0183000045600 | 21FLSWFD | FL0183000045600 | 27.1003 | -82.2713 | River/Stream | 2002-12-11 |  |  |  | 0.013 | 6.94 |  |  | 0.063 | 0.022 |  |  | 5.65 |  | -2.7646 | X | -4.3428
21FLSWFD_FL0183000045600 | 21FLSWFD | FL0183000045600 | 27.1003 | -82.2713 | River/Stream | 2002-11-06 |  |  |  | 0.028 | 7.07 |  |  | 0.144 | 0.098 | 300 |  | 6.76 |  | -1.9379 | X | -3.5756
21FLSWFD_FL0183000045600 | 21FLSWFD | FL0183000045600 | 27.1003 | -82.2713 | River/Stream | 2002-10-03 |  |  |  | 0.031 | 7.32 |  |  | 0.137 | 0.053 |  |  | 5.52 |  | -1.9878 | X | -3.4738
21FLSWFD_FL0183000045600 | 21FLSWFD | FL0183000045600 | 27.1003 | -82.2713 | River/Stream | 2002-07-02 |  |  |  | 0.067 | 6.19 |  |  | 0.113 | 0.049 | 175 |  | 5.44 |  | -2.1804 | X | -2.7031
21FLSWFD_FL0183000045600 | 21FLSWFD | FL0183000045600 | 27.1003 | -82.2713 | River/Stream | 2004-01-07 | 0.5 |  |  | 0.032 | 7.01 |  |  | 0.282 | 0.203 | 225 |  | 4.93 |  | -1.2658 | X | -3.442
21FLSWFD_FL0183000045600 | 21FLSWFD | FL0183000045600 | 27.1003 | -82.2713 | River/Stream | 2002-09-05 |  |  |  | 0.02 | 6.11 |  |  |  | 0.031 | 400 |  | 4.06 |  | X | X | -3.912
21FLSWFD_FL0183000045600 | 21FLSWFD | FL0183000045600 | 27.1003 | -82.2713 | River/Stream | 2004-04-07 |  |  |  | 0.011 | 7.12 |  |  | 0.47 | 0.428 | 70 |  | 5.81 |  | -0.75502 | X | -4.5099
21FLSWFD_FL0183000045600 | 21FLSWFD | FL0183000045600 | 27.1003 | -82.2713 | River/Stream | 2002-06-04 |  |  |  | 0.01 | 7.01 |  |  | 0.466 | 0.062 | 30 |  | 2.31 |  | -0.76357 | X | -4.6052
21FLSWFD_FL0183000045600 | 21FLSWFD | FL0183000045600 | 27.1003 | -82.2713 | River/Stream | 2005-07-13 | 2.4 | 4.4 |  | 0.0094 | 6.08 |  |  | 0.0233 | 0.0222 | 250 |  | 3.98 |  | -3.7593 | X | -4.667
21FLSWFD_FL0183000045600 | 21FLSWFD | FL0183000045600 | 27.1003 | -82.2713 | River/Stream | 2004-08-31 |  |  |  |  | 7.25 |  |  |  | 0.0378 | 400 |  | 2.79 |  | X | X | X
21FLSWFD_FL0183000045600 | 21FLSWFD | FL0183000045600 | 27.1003 | -82.2713 | River/Stream | 2004-07-07 |  |  |  | 0.0259 | 7.03 |  |  | 0.3168 | 0.2077 | 300 |  | 5.07 |  | -1.1495 | X | -3.6535
21FLSWFD_FL0183000045600 | 21FLSWFD | FL0183000045600 | 27.1003 | -82.2713 | River/Stream | 2004-05-04 |  |  |  | 0.0186 | 7.1 |  |  | 0.3585 | 0.0551 | 30 |  | 4.11 |  | -1.0258 | X | -3.9846
21FLSWFD_FL0183000045600 | 21FLSWFD | FL0183000045600 | 27.1003 | -82.2713 | River/Stream | 2004-06-10 |  |  |  | 0.0667 | 7.23 |  |  | 0.5426 | 0.1573 | 50 |  | 4.01 |  | -0.61138 | X | -2.7076
21FLSWFD_FL0183000045600 | 21FLSWFD | FL0183000045600 | 27.1003 | -82.2713 | River/Stream | 2001-11-08 | 1.29 | 3.38 |  | 0.0363 | 6.91 | [6 empty] | 6.72 |  | X | X | -3.3159
21FLSWFD_FL0184000045700 | 21FLSWFD | FL0184000045700 | 27.405 | -82.1325 | River/Stream | 2000-03-09 | 1.78 | 2.64 | 0.075 | 0.045 | 6.1 |  | 0.47 | 0.101 | 0.076 | 30 |  | 4.56 | 0.515 | -2.2926 | -0.66359 | -3.1011
21FLSWFD_FL0184000045700 | 21FLSWFD | FL0184000045700 | 27.405 | -82.1325 | River/Stream | 1999-12-07 | 1.06 | 1.65 | 0.048 | 0.583 | 6.48 |  | 1.1 | 0.219 | 0.183 | 85 |  | 5.62 | 1.683 | -1.5187 | 0.52058 | -0.53957
21FLSWFD_FL0184000045700 | 21FLSWFD | FL0184000045700 | 27.405 | -82.1325 | River/Stream | 2000-09-07 | 1.18 | 1.95 | 0.615 | 0.088 | 6.13 |  |  | 0.248 | 0.204 | 150 |  | 4.17 |  | -1.3943 | X | -2.4304
21FLSWFD_FL0184000045700 | 21FLSWFD | FL0184000045700 | 27.405 | -82.1325 | River/Stream | 1999-06-02 | 2.11 | 3.05 | 0.053 | 1.219 | 6.35 |  |  | 0.191 | 0.141 | 85 |  | 5.74 |  | -1.6555 | X | 0.19803
21FLSWFD_FL0184000045700 | 21FLSWFD | FL0184000045700 | 27.405 | -82.1325 | River/Stream | 2000-12-13 | 1.86 | 3.01 | 0.051 | 0.039 | 6.07 |  |  | 0.146 | 0.118 | 40 |  | 5.32 |  | -1.9241 | X | -3.2442
21FLSWFD_FL0184000045700 | 21FLSWFD | FL0184000045700 | 27.405 | -82.1325 | River/Stream | 1999-10-06 | 1.8 | 2.48 | 0.04 | 0.357 | 6.08 |  |  | 0.501 | 0.441 | 300 |  | 4.77 |  | -0.69115 | X | -1.03
21FLSWFD_FL0184000045700 | 21FLSWFD | FL0184000045700 | 27.405 | -82.1325 | River/Stream | 1999-02-02 | 1 | 1.82 | 0.027 | 0.156 | 6.67 |  |  | 0.11 | 0.089 | 85 |  | 5.97 |  | -2.2073 | X | -1.8579
21FLSWFD_FL0184000045700 | 21FLSWFD | FL0184000045700 | 27.405 | -82.1325 | River/Stream | 1999-03-02 | 1.19 | 2.05 | 0.018 | 0.005 | 6.48 |  |  | 0.046 | 0.018 | 20 |  |  |  | -3.0791 | X | -5.2983
21FLSWFD_FL0184000045700 | 21FLSWFD | FL0184000045700 | 27.405 | -82.1325 | River/Stream | 2001-09-21 |  |  |  |  | 6.16 | [6 empty] | 8.9 |  | X | X | X
21FLSWFD_FL0184000045700 | 21FLSWFD | FL0184000045700 | 27.405 | -82.1325 | River/Stream | 2002-06-27 |  |  |  |  | 6.13 |  |  |  |  | 250 |  | 5.34 |  | X | X | X
21FLSWFD_FL0184000045700 | 21FLSWFD | FL0184000045700 | 27.405 | -82.1325 | River/Stream | 2002-07-31 |  |  |  |  | 6.3 | [6 empty] | 5.11 |  | X | X | X
21FLSWFD_FL0184000045700 | 21FLSWFD | FL0184000045700 | 27.405 | -82.1325 | River/Stream | 2002-03-27 |  |  |  |  | 6.5 | [6 empty] | 5.78 |  | X | X | X
21FLSWFD_FL0184000045700 | 21FLSWFD | FL0184000045700 | 27.405 | -82.1325 | River/Stream | 2002-03-19 |  |  |  |  | 6.32 |  |  |  |  | 60 |  | 4.94 |  | X | X | X
21FLSWFD_FL0184000045700 | 21FLSWFD | FL0184000045700 | 27.405 | -82.1325 | River/Stream | 2002-01-03 |  |  |  |  | 6.78 | [6 empty] | 7.705 |  | X | X | X
21FLSWFD_FL0184000045700 | 21FLSWFD | FL0184000045700 | 27.405 | -82.1325 | River/Stream | 2002-04-29 |  |  |  |  | 6.55 | [6 empty] | 2.14 |  | X | X | X
21FLSWFD_FL0184000045700 | 21FLSWFD | FL0184000045700 | 27.405 | -82.1325 | River/Stream | 2001-12-12 |  |  |  |  | 6.59 |  |  |  |  | 40 |  | 3.09 |  | X | X | X
21FLSWFD_FL0184000045700 | 21FLSWFD | FL0184000045700 | 27.405 | -82.1325 | River/Stream | 2001-05-03 |  |  |  |  | 7.03 | [6 empty] | 6.47 |  | X | X | X
21FLSWFD_FL0184000045700 | 21FLSWFD | FL0184000045700 | 27.405 | -82.1325 | River/Stream | 2001-10-03 |  |  |  |  | 6.49 | [6 empty] | 6.24 |  | X | X | X
21FLSWFD_FL0184000045700 | 21FLSWFD | FL0184000045700 | 27.405 | -82.1325 | River/Stream | 2002-09-25 |  |  |  |  | 6.57 |  |  |  |  | 175 |  | 5.55 |  | X | X | X
21FLSWFD_FL0184000045700 | 21FLSWFD | FL0184000045700 | 27.405 | -82.1325 | River/Stream | 2001-06-20 |  |  |  |  | 6.53 |  |  |  |  | 60 |  | 4.63 |  | X | X | X
21FLSWFD_FL0184000045700 | 21FLSWFD | FL0184000045700 | 27.405 | -82.1325 | River/Stream | 2001-06-19 |  |  |  |  | 6.34 | [6 empty] | 7.96 |  | X | X | X
21FLSWFD_FL0184000045700 | 21FLSWFD | FL0184000045700 | 27.405 | -82.1325 | River/Stream | 2001-10-11 |  |  |  |  | 5.93 | [8 empty] | X | X | X
21FLSWFD_FL0184000045700 | 21FLSWFD | FL0184000045700 | 27.405 | -82.1325 | River/Stream | 2003-06-04 |  |  |  |  | 5.67 | [6 empty] | 6.8 |  | X | X | X
21FLSWFD_FL0184000045700 | 21FLSWFD | FL0184000045700 | 27.405 | -82.1325 | River/Stream | 2005-03-15 |  |  |  |  | 6.37 |  |  |  |  | 100 |  | 5.29 |  | X | X | X
21FLSWFD_FL0184000045700 | 21FLSWFD | FL0184000045700 | 27.405 | -82.1325 | River/Stream | 2003-06-17 |  |  |  |  | 6.45 |  |  |  |  | 200 |  | 4.89 |  | X | X | X
21FLSWFD_FL0184000045700 | 21FLSWFD | FL0184000045700 | 27.405 | -82.1325 | River/Stream | 2001-03-20 |  |  |  |  | 6.72 |  |  |  |  | 30 |  | 6.43 |  | X | X | X
21FLSWFD_FL0184000045700 | 21FLSWFD | FL0184000045700 | 27.405 | -82.1325 | River/Stream | 2004-12-15 |  |  |  |  | 6.99 |  |  |  |  | 40 |  | 9.53 |  | X | X | X
21FLSWFD_FL0184000045700 | 21FLSWFD | FL0184000045700 | 27.405 | -82.1325 | River/Stream | 2004-08-18 |  |  |  |  | 6.74 | [6 empty] | 3.15 |  | X | X | X
21FLSWFD_FL0184000045700 | 21FLSWFD | FL0184000045700 | 27.405 | -82.1325 | River/Stream | 2003-10-02 |  |  |  |  | 6.25 |  |  |  |  | 225 |  | 5.89 |  | X | X | X
21FLSWFD_FL0184000045700 | 21FLSWFD | FL0184000045700 | 27.405 | -82.1325 | River/Stream | 2004-03-31 |  |  |  |  | 6.83 |  |  |  |  | 30 |  | 3.52 |  | X | X | X
21FLSWFD_FL0184000045700 | 21FLSWFD | FL0184000045700 | 27.405 | -82.1325 | River/Stream | 2002-11-06 |  |  |  |  | 7.1 | [6 empty] | 4.43 |  | X | X | X
21FLSWFD_FL0184000045700 | 21FLSWFD | FL0184000045700 | 27.405 | -82.1325 | River/Stream | 2003-05-08 |  |  |  |  | 5.87 | [6 empty] | 6.44 |  | X | X | X
21FLSWFD_FL0184000045700 | 21FLSWFD | FL0184000045700 | 27.405 | -82.1325 | River/Stream | 2003-03-11 |  |  |  |  | 6.05 |  |  |  |  | 40 |  | 4.74 |  | X | X | X
21FLSWFD_FL0184000045700 | 21FLSWFD | FL0184000045700 | 27.405 | -82.1325 | River/Stream | 2003-02-11 |  |  |  |  | 6.12 | [6 empty] | 7.99 |  | X | X | X
21FLSWFD_FL0184000045700 | 21FLSWFD | FL0184000045700 | 27.405 | -82.1325 | River/Stream | 2003-01-22 |  |  |  |  | 6.1 | [6 empty] | 10.42 |  | X | X | X
21FLSWFD_FL0184000045700 | 21FLSWFD | FL0184000045700 | 27.405 | -82.1325 | River/Stream | 2002-12-23 |  |  |  |  | 6.06 | [6 empty] | 7.91 |  | X | X | X
21FLSWFD_FL0184000045700 | 21FLSWFD | FL0184000045700 | 27.405 | -82.1325 | River/Stream | 2002-12-18 | [9 empty] | 125 |  |  |  | X | X | X
21FLSWFD_FL0184000045700 | 21FLSWFD | FL0184000045700 | 27.405 | -82.1325 | River/Stream | 2004-07-27 |  |  |  |  | 6.41 |  |  |  |  | 250 |  | 4.88 |  | X | X | X
21FLSWFD_FL0184000045700 | 21FLSWFD | FL0184000045700 | 27.405 | -82.1325 | River/Stream | 1999-10-05 |  |  |  |  | 6.08 | [6 empty] | 4.77 |  | X | X | X
21FLSWFD_FL0184000045700 | 21FLSWFD | FL0184000045700 | 27.405 | -82.1325 | River/Stream | 2001-03-08 |  |  |  |  | 6.8 | [6 empty] | 7 |  | X | X | X
21FLSWFD_FL0184000045700 | 21FLSWFD | FL0184000045700 | 27.405 | -82.1325 | River/Stream | 2004-01-13 |  |  |  |  | 6.71 |  |  |  |  | 40 |  | 5.26 |  | X | X | X
21FLSWFD_FL0184000045700 | 21FLSWFD | FL0184000045700 | 27.405 | -82.1325 | River/Stream | 1998-09-14 |  |  |  |  | 6.31 | [6 empty] | 5.15 |  | X | X | X
21FLSWFD_FL0184000045700 | 21FLSWFD | FL0184000045700 | 27.405 | -82.1325 | River/Stream | 1998-10-20 |  |  |  |  | 6.14 | [6 empty] | 4.38 |  | X | X | X
21FLSWFD_FL0184000045700 | 21FLSWFD | FL0184000045700 | 27.405 | -82.1325 | River/Stream | 1998-11-18 |  |  |  |  | 6.06 | [6 empty] | 4.94 |  | X | X | X
21FLSWFD_FL0184000045700 | 21FLSWFD | FL0184000045700 | 27.405 | -82.1325 | River/Stream | 1998-12-02 |  |  |  |  | 6.67 | [6 empty] | 6.35 |  | X | X | X
21FLSWFD_FL0184000045700 | 21FLSWFD | FL0184000045700 | 27.405 | -82.1325 | River/Stream | 1999-01-14 |  |  |  |  | 6.69 | [6 empty] | 6.8 |  | X | X | X
21FLSWFD_FL0184000045700 | 21FLSWFD | FL0184000045700 | 27.405 | -82.1325 | River/Stream | 1999-01-21 |  |  |  |  | 6.35 | [6 empty] | 5.22 |  | X | X | X
21FLSWFD_FL0184000045700 | 21FLSWFD | FL0184000045700 | 27.405 | -82.1325 | River/Stream | 1999-03-11 |  |  |  |  | 6.57 | [6 empty] | 4.44 |  | X | X | X
21FLSWFD_FL0184000045700 | 21FLSWFD | FL0184000045700 | 27.405 | -82.1325 | River/Stream | 1999-05-26 |  |  |  |  | 7.09 | [6 empty] | 5.44 |  | X | X | X
21FLSWFD_FL0184000045700 | 21FLSWFD | FL0184000045700 | 27.405 | -82.1325 | River/Stream | 1999-07-28 |  |  |  |  | 6.31 | [6 empty] | 1.64 |  | X | X | X
21FLSWFD_FL0184000045700 | 21FLSWFD | FL0184000045700 | 27.405 | -82.1325 | River/Stream | 1998-06-30 | [11 empty] | 4.32 |  | X | X | X
21FLSWFD_FL0184000045700 | 21FLSWFD | FL0184000045700 | 27.405 | -82.1325 | River/Stream | 2000-05-12 |  |  |  |  | 6.57 | [6 empty] | 1.8 |  | X | X | X
21FLSWFD_FL0184000045700 | 21FLSWFD | FL0184000045700 | 27.405 | -82.1325 | River/Stream | 2001-02-07 |  |  |  |  | 6.37 | [6 empty] | 10.33 |  | X | X | X
21FLSWFD_FL0184000045700 | 21FLSWFD | FL0184000045700 | 27.405 | -82.1325 | River/Stream | 2001-01-04 |  |  |  |  | 6.71 | [6 empty] | 10.57 |  | X | X | X
21FLSWFD_FL0184000045700 | 21FLSWFD | FL0184000045700 | 27.405 | -82.1325 | River/Stream | 2000-09-20 |  |  |  |  | 6.14 | [6 empty] | 4.6 |  | X | X | X
21FLSWFD_FL0184000045700 | 21FLSWFD | FL0184000045700 | 27.405 | -82.1325 | River/Stream | 2000-07-26 |  |  |  |  | 6 | [6 empty] | 5.85 |  | X | X | X
21FLSWFD_FL0184000045700 | 21FLSWFD | FL0184000045700 | 27.405 | -82.1325 | River/Stream | 2000-02-17 | [11 empty] | 5.16 |  | X | X | X
21FLSWFD_FL0184000045700 | 21FLSWFD | FL0184000045700 | 27.405 | -82.1325 | River/Stream | 2000-01-13 |  |  |  |  | 6.42 | [6 empty] | 1.01 |  | X | X | X
21FLSWFD_FL0184000045700 | 21FLSWFD | FL0184000045700 | 27.405 | -82.1325 | River/Stream | 1999-11-17 |  |  |  |  | 7.08 | [6 empty] | 5.63 |  | X | X | X
21FLSWFD_FL0184000045700 | 21FLSWFD | FL0184000045700 | 27.405 | -82.1325 | River/Stream | 1999-10-27 |  |  |  |  | 7.01 | [6 empty] | 4.93 |  | X | X | X
21FLSWFD_FL0184000045700 | 21FLSWFD | FL0184000045700 | 27.405 | -82.1325 | River/Stream | 2000-08-30 |  |  |  |  | 6.24 | [6 empty] | 4.95 |  | X | X | X
21FLSWFD_FL0185000264900 | 21FLSWFD | FL0185000264900 | 27.3238 | -82.1251 | River/Stream | 2003-10-01 |  |  | 46.2 | 0.068 |  |  |  | 13.2 | 12.3 | 625 |  |  |  | 2.5802 | X | -2.6882
21FLSWFD_FL0185000264900 | 21FLSWFD | FL0185000264900 | 27.3238 | -82.1251 | River/Stream | 2004-08-10 |  |  | 37.1506 |  | 7.49 |  |  | 11.6263 |  | 675 |  | 0.65 |  | 2.4533 | X | X
21FLSWFD_FL0185000264900 | 21FLSWFD | FL0185000264900 | 27.3238 | -82.1251 | River/Stream | 2005-03-15 |  |  | 18.6852 | 3.1965 | 7.43 |  |  | 11.438 | 10.3995 | 525 |  | 1.56 |  | 2.4369 | X | 1.1621
21FLSWFD_FL0185000264900 | 21FLSWFD | FL0185000264900 | 27.3238 | -82.1251 | River/Stream | 2005-12-05 |  |  | 5.0473 | 0.5652 | 7.05 |  |  | 6.8593 | 6.7111 | 250 |  | 1.74 |  | 1.9256 | X | -0.57058
21FLSWFD_FL0185000264900 | 21FLSWFD | FL0185000264900 | 27.3238 | -82.1251 | River/Stream | 2005-11-01 |  |  | 3.3982 | 1.3114 | 7.11 |  |  | 5.5996 | 5.5971 | 300 |  | 1.43 |  | 1.7227 | X | 0.2711
21FLSWFD_FL0185000264900 | 21FLSWFD | FL0185000264900 | 27.3238 | -82.1251 | River/Stream | 2003-10-02 |  |  |  |  | 7.59 | [6 empty] | 1.11 |  | X | X | X
21FLSWFD_FL0228000067500 | 21FLSWFD | FL0228000067500 | 27.2895 | -82.3404 | River/Stream | 2001-09-06 | 0.5 | 3.71 | 0.129 | 0.046 | 6.98 |  | 1.34 | 0.477 | 0.312 | 110 |  | 4.66 | 1.386 | -0.74024 | 0.32642 | -3.0791
21FLSWFD_FL0228000067500 | 21FLSWFD | FL0228000067500 | 27.2895 | -82.3404 | River/Stream | 2001-10-03 | 0.5 | 2.76 | 0.161 | 0.049 | 6.56 |  | 2.16 | 0.681 | 0.445 | 200 |  | 7.35 | 2.209 | -0.38419 | 0.79254 | -3.0159
21FLSWFD_FL0228000067500 | 21FLSWFD | FL0228000067500 | 27.2895 | -82.3404 | River/Stream | 2001-08-07 | 0.5 | 5.69 | 0.128 | 0.036 | 6.29 |  | 2.87 | 1.24 | 1 | 400 |  | 2.4 | 2.906 | 0.21511 | 1.0668 | -3.3242
21FLSWFD_FL0228000067500 | 21FLSWFD | FL0228000067500 | 27.2895 | -82.3404 | River/Stream | 2001-07-17 | 1.78 | 6.89 | 0.105 | 0.014 | 6.76 |  | 3.9 | 1.97 | 1.5 | 450 |  | 0.83 | 3.914 | 0.67803 | 1.3646 | -4.2687
21FLSWFD_FL0228000067500 | 21FLSWFD | FL0228000067500 | 27.2895 | -82.3404 | River/Stream | 2001-04-05 | 0.5 | 3.63 | 0.041 | 0.304 | 6.37 |  | 1.62 | 0.538 | 0.388 | 100 |  | 2.87 | 1.924 | -0.6199 | 0.65441 | -1.1907
21FLSWFD_FL0228000067500 | 21FLSWFD | FL0228000067500 | 27.2895 | -82.3404 | River/Stream | 2001-01-11 | 0.5 | 4.55 | 0.021 | 0.007 | 7.94 |  | 1.23 | 0.211 | 0.091 | 75 |  | 12.4 | 1.237 | -1.5559 | 0.21269 | -4.9618
21FLSWFD_FL0228000067500 | 21FLSWFD | FL0228000067500 | 27.2895 | -82.3404 | River/Stream | 2000-12-07 | 0.5 | 4.28 | 0.013 | 0.02 | 8.04 |  | 1.37 | 0.303 | 0.152 | 80 |  | 9.65 | 1.39 | -1.194 | 0.3293 | -3.912
21FLSWFD_FL0228000067500 | 21FLSWFD | FL0228000067500 | 27.2895 | -82.3404 | River/Stream | 2001-02-06 | 0.5 | 7.52 | 0.011 | 0.019 | 7.93 |  | 1.53 | 0.289 | 0.164 | 130 |  | 10.37 | 1.549 | -1.2413 | 0.43761 | -3.9633
21FLSWFD_FL0228000067500 | 21FLSWFD | FL0228000067500 | 27.2895 | -82.3404 | River/Stream | 2004-10-06 |  |  | 0.2316 | 0.0627 | 6.57 |  |  | 0.6244 | 0.477 | 250 |  | 4.59 |  | -0.47096 | X | -2.7694
21FLSWFD_FL0228000067500 | 21FLSWFD | FL0228000067500 | 27.2895 | -82.3404 | River/Stream | 2005-08-03 | 2.9 | 4.2 | 0.2105 | 0.087 | 6.8 |  |  | 0.6559 | 0.4799 | 300 |  | 5.88 |  | -0.42175 | X | -2.4418
21FLSWFD_FL0228000067500 | 21FLSWFD | FL0228000067500 | 27.2895 | -82.3404 | River/Stream | 2002-08-08 | 3.36 | 5.57 | 0.189 | 0.027 | 6.98 |  |  | 1.04 | 0.785 | 400 |  | 3.47 |  | 0.039221 | X | -3.6119
21FLSWFD_FL0228000067500 | 21FLSWFD | FL0228000067500 | 27.2895 | -82.3404 | River/Stream | 2005-10-04 | 3.5 | 7.1 | 0.1848 | 0.1046 | 7.35 |  |  | 0.2882 | 0.0719 | 70 |  | 6.5 |  | -1.2441 | X | -2.2576
21FLSWFD_FL0228000067500 | 21FLSWFD | FL0228000067500 | 27.2895 | -82.3404 | River/Stream | 2003-05-07 |  |  | 0.171 | 0.037 | 7.04 |  |  | 1.09 | 0.899 | 225 |  | 3.61 |  | 0.086178 | X | -3.2968
21FLSWFD_FL0228000067500 | 21FLSWFD | FL0228000067500 | 27.2895 | -82.3404 | River/Stream | 2005-09-06 | 8.1 | 13.1 | 0.1623 | 0.133 | 7.24 |  |  | 0.5945 | 0.1485 | 100 |  | 5.37 |  | -0.52003 | X | -2.0174
21FLSWFD_FL0228000067500 | 21FLSWFD | FL0228000067500 | 27.2895 | -82.3404 | River/Stream | 2002-06-05 | 16.2 | 20.7 | 0.158 | 0.014 | 7.59 |  |  | 0.285 | 0.128 | 100 |  | 8.57 |  | -1.2553 | X | -4.2687
21FLSWFD_FL0228000067500 | 21FLSWFD | FL0228000067500 | 27.2895 | -82.3404 | River/Stream | 2002-07-01 | 3.89 | 5.7 | 0.148 | 0.015 | 6.36 |  |  | 1.47 | 1.11 | 400 |  | 1.48 |  | 0.38526 | X | -4.1997
21FLSWFD_FL0228000067500 | 21FLSWFD | FL0228000067500 | 27.2895 | -82.3404 | River/Stream | 2004-11-08 |  |  | 0.135 | 0.1508 | 7 |  |  | 0.2751 | 0.1026 | 50 |  | 5.77 |  | -1.2906 | X | -1.8918
21FLSWFD_FL0228000067500 | 21FLSWFD | FL0228000067500 | 27.2895 | -82.3404 | River/Stream | 2002-11-05 |  |  | 0.13 | 0.041 | 7.46 |  |  | 0.348 | 0.201 | 70 |  | 7.6 |  | -1.0556 | X | -3.1942
21FLSWFD_FL0228000067500 | 21FLSWFD | FL0228000067500 | 27.2895 | -82.3404 | River/Stream | 2004-12-13 |  |  | 0.0988 | 0.0676 | 7.22 |  |  | 0.1392 | 0.1405 | 40 |  | 8.18 |  | -1.9718 | X | -2.6941
21FLSWFD_FL0228000067500 | 21FLSWFD | FL0228000067500 | 27.2895 | -82.3404 | River/Stream | 2005-04-12 | 0.5 | 3 | 0.0829 | 0.0445 | 7 |  |  | 0.5025 | 0.3348 | 175 |  | 6.73 |  | -0.68816 | X | -3.1123
21FLSWFD_FL0228000067500 | 21FLSWFD | FL0228000067500 | 27.2895 | -82.3404 | River/Stream | 2002-02-06 | 0.5 | 2.34 | 0.075 | 0.016 | 7.52 |  |  | 0.083 | 0.046 | 70 |  | 10.18 |  | -2.4889 | X | -4.1352
21FLSWFD_FL0228000067500 | 21FLSWFD | FL0228000067500 | 27.2895 | -82.3404 | River/Stream | 2005-06-07 | 6.6 | 9.4 | 0.0669 | 0.0202 | 6.42 |  |  | 0.9927 | 0.7635 | 450 |  | 2.24 |  | -0.0073268 | X | -3.9021
21FLSWFD_FL0228000067500 | 21FLSWFD | FL0228000067500 | 27.2895 | -82.3404 | River/Stream | 2005-05-09 | 2.2 | 4.3 | 0.0644 | 0.0068 | 6.7 |  |  | 0.5899 | 0.301 | 125 |  | 5.87 |  | -0.5278 | X | -4.9908
21FLSWFD_FL0228000067500 | 21FLSWFD | FL0228000067500 | 27.2895 | -82.3404 | River/Stream | 2005-11-01 | 1.8 | 3 | 0.0523 | 0.0487 | 6.9 |  |  | 0.3783 | 0.2082 | 85 |  | 7.5 |  | -0.97207 | X | -3.0221
21FLSWFD_FL0228000067500 | 21FLSWFD | FL0228000067500 | 27.2895 | -82.3404 | River/Stream | 2002-03-05 | 1.04 | 0.5 | 0.037 | 0.027 | 7.24 |  |  | 0.223 | 0.146 | 125 |  | 9.56 |  | -1.5006 | X | -3.6119
21FLSWFD_FL0228000067500 | 21FLSWFD | FL0228000067500 | 27.2895 | -82.3404 | River/Stream | 2005-12-05 | 6.21 | 9.25 | 0.0294 | 0.0184 | 7.08 |  |  | 0.2719 | 0.1813 | 100 |  | 8.26 |  | -1.3023 | X | -3.9954
21FLSWFD_FL0228000067500 | 21FLSWFD | FL0228000067500 | 27.2895 | -82.3404 | River/Stream | 2001-12-04 | 12.7 | 18.8 | 0.0244 | 0.05 | 7.55 |  |  | 0.128 |  |  |  | 6.49 |  | -2.0557 | X | -2.9957
21FLSWFD_FL0228000067500 | 21FLSWFD | FL0228000067500 | 27.2895 | -82.3404 | River/Stream | 2002-01-09 | 1.57 | 2.421 | 0.022 |  | 7.54 |  |  | 0.071 |  | 30 |  | 10.41 |  | -2.6451 | X | X
21FLSWFD_FL0228000067500 | 21FLSWFD | FL0228000067500 | 27.2895 | -82.3404 | River/Stream | 2005-01-04 |  |  |  | 0.0731 | 6.97 |  |  | 0.2701 | 0.1023 | 70 |  | 7.9 |  | -1.309 | X | -2.6159
21FLSWFD_FL0228000067500 | 21FLSWFD | FL0228000067500 | 27.2895 | -82.3404 | River/Stream | 2003-08-06 |  |  |  | 0.033 | 6.65 |  |  | 0.591 | 0.47 | 300 |  | 3.4 |  | -0.52594 | X | -3.4112
21FLSWFD_FL0228000067500 | 21FLSWFD | FL0228000067500 | 27.2895 | -82.3404 | River/Stream | 2003-10-09 | 0.5 |  |  | 0.052 | 6.75 |  |  | 0.761 | 0.601 | 250 |  | 4.26 |  | -0.27312 | X | -2.9565
21FLSWFD_FL0228000067500 | 21FLSWFD | FL0228000067500 | 27.2895 | -82.3404 | River/Stream | 2003-11-06 |  |  |  | 0.128 | 7.22 |  |  | 0.661 | 0.407 | 175 |  | 4.37 |  | -0.414 | X | -2.0557
21FLSWFD_FL0228000067500 | 21FLSWFD | FL0228000067500 | 27.2895 | -82.3404 | River/Stream | 2003-12-03 | 0.5 |  |  | 0.096 | 7.46 |  |  | 0.434 | 0.271 | 100 |  | 8.7 |  | -0.83471 | X | -2.3434
21FLSWFD_FL0228000067500 | 21FLSWFD | FL0228000067500 | 27.2895 | -82.3404 | River/Stream | 2004-01-07 | 0.5 |  |  | 0.055 | 7.18 |  |  | 0.535 | 0.38 | 125 |  | 7.49 |  | -0.62549 | X | -2.9004
21FLSWFD_FL0228000067500 | 21FLSWFD | FL0228000067500 | 27.2895 | -82.3404 | River/Stream | 2004-02-04 | 0.5 |  |  | 0.025 | 7.16 |  |  | 0.291 | 0.23 | 100 |  | 7.78 |  | -1.2344 | X | -3.6889
21FLSWFD_FL0228000067500 | 21FLSWFD | FL0228000067500 | 27.2895 | -82.3404 | River/Stream | 2004-03-02 | 0.5 |  |  | 0.044 | 7.15 |  |  | 0.627 | 0.518 | 250 |  | 4.8 |  | -0.46681 | X | -3.1236
21FLSWFD_FL0228000067500 | 21FLSWFD | FL0228000067500 | 27.2895 | -82.3404 | River/Stream | 2004-06-09 |  |  |  | 0.0035 | 7.69 |  |  | 0.278 | 0.134 | 100 |  | 4.44 |  | -1.2801 | X | -5.655
21FLSWFD_FL0228000067500 | 21FLSWFD | FL0228000067500 | 27.2895 | -82.3404 | River/Stream | 2004-07-06 |  |  |  | 0.0216 | 6.93 |  |  | 0.6962 | 0.2133 | 125 |  | 3.79 |  | -0.36212 | X | -3.8351
21FLSWFD_FL0228000067500 | 21FLSWFD | FL0228000067500 | 27.2895 | -82.3404 | River/Stream | 2005-02-08 | 0.5 |  |  | 0.8197 | 7.08 |  |  | 0.1499 | 0.0691 | 50 |  | 0.52 |  | -1.8978 | X | -0.19882
21FLSWFD_FL0228000067500 | 21FLSWFD | FL0228000067500 | 27.2895 | -82.3404 | River/Stream | 2005-03-09 |  |  |  | 0.0516 | 6.95 |  |  | 0.4499 | 0.3359 | 150 |  | 6.22 |  | -0.79873 | X | -2.9642
21FLSWFD_FL0228000067500 | 21FLSWFD | FL0228000067500 | 27.2895 | -82.3404 | River/Stream | 2003-07-07 |  |  |  | 0.079 | 6.79 |  |  | 0.834 | 0.763 | 300 |  | 2.58 |  | -0.18152 | X | -2.5383
21FLSWFD_FL0228000067500 | 21FLSWFD | FL0228000067500 | 27.2895 | -82.3404 | River/Stream | 2003-06-02 |  |  |  | 0.03 | 7.5 |  |  |  | 0.778 | 100 |  | 4.5 |  | X | X | -3.5066
21FLSWFD_FL0228000067500 | 21FLSWFD | FL0228000067500 | 27.2895 | -82.3404 | River/Stream | 2001-11-08 | 5.72 | 9.32 |  | 0.0839 | 7.22 | [6 empty] | 8.05 |  | X | X | -2.4781
21FLSWFD_FL0228000067500 | 21FLSWFD | FL0228000067500 | 27.2895 | -82.3404 | River/Stream | 2003-02-04 |  |  |  | 0.005 | 7.07 |  |  | 0.24 | 0.144 | 60 |  | 8.57 |  | -1.4271 | X | -5.2983
21FLSWFD_FL0228000067500 | 21FLSWFD | FL0228000067500 | 27.2895 | -82.3404 | River/Stream | 2002-10-02 |  |  |  | 0.035 | 6.97 |  |  | 0.707 | 0.511 | 250 |  | 3.5 |  | -0.34672 | X | -3.3524
21FLSWFD_FL0228000067500 | 21FLSWFD | FL0228000067500 | 27.2895 | -82.3404 | River/Stream | 2002-12-10 |  |  |  | 0.088 | 6.68 |  |  | 0.53 | 0.396 | 200 |  | 4.63 |  | -0.63488 | X | -2.4304
21FLSWFD_FL0228000067500 | 21FLSWFD | FL0228000067500 | 27.2895 | -82.3404 | River/Stream | 2003-01-09 | 0.5 |  |  | 0.075 | 6.77 |  |  | 0.44 | 0.372 |  |  | 7.22 |  | -0.82098 | X | -2.5903
21FLSWFD_FL0228000067500 | 21FLSWFD | FL0228000067500 | 27.2895 | -82.3404 | River/Stream | 2003-04-09 |  |  |  | 0.042 | 7 |  |  | 0.669 | 0.472 | 100 |  | 4.85 |  | -0.40197 | X | -3.1701
21FLSWFD_FL0228000067500 | 21FLSWFD | FL0228000067500 | 27.2895 | -82.3404 | River/Stream | 2003-03-10 |  |  |  | 0.069 | 7.22 |  |  | 0.551 | 0.358 | 100 |  | 5.73 |  | -0.59602 | X | -2.6736
21FLSWFD_FL0228000090500 | 21FLSWFD | FL0228000090500 | 27.3049 | -82.3381 | River/Stream | 2000-10-04 | 0.5 | 12.3 | 0.356 | 0.01 | 6.61 |  | 2.94 | 1.53 | 1.16 | 300 |  | 0.76 | 2.95 | 0.42527 | 1.0818 | -4.6052
21FLSWFD_FL0228000090500 | 21FLSWFD | FL0228000090500 | 27.3049 | -82.3381 | River/Stream | 2000-12-07 | 0.5 | 4.31 | 0.168 | 0.379 | 7.46 |  | 1.63 | 0.361 | 0.235 | 110 |  | 4.36 | 2.009 | -1.0189 | 0.69764 | -0.97022
21FLSWFD_FL0228000090500 | 21FLSWFD | FL0228000090500 | 27.3049 | -82.3381 | River/Stream | 2001-09-06 | 2.67 | 9.95 | 0.118 | 0.026 | 6.84 |  | 1.18 | 0.377 | 0.272 | 85 |  | 1.6 | 1.206 | -0.97551 | 0.18731 | -3.6497
21FLSWFD_FL0228000090500 | 21FLSWFD | FL0228000090500 | 27.3049 | -82.3381 | River/Stream | 2001-10-03 | 0.5 | 2.43 | 0.163 | 0.046 | 6.65 |  | 2 | 0.684 | 0.542 | 180 |  | 6.83 | 2.046 | -0.3798 | 0.71589 | -3.0791
21FLSWFD_FL0228000090500 | 21FLSWFD | FL0228000090500 | 27.3049 | -82.3381 | River/Stream | 2000-08-10 | 8.01 | 8.85 | 0.087 | 0.016 | 6.76 |  | 1.96 | 0.713 | 0.328 | 200 |  | 3.46 | 1.976 | -0.33827 | 0.68107 | -4.1352
21FLSWFD_FL0228000090500 | 21FLSWFD | FL0228000090500 | 27.3049 | -82.3381 | River/Stream | 2001-08-07 | 0.5 | 5.51 | 0.141 | 0.029 | 6.34 |  | 3.19 | 1.3 | 1.15 | 375 |  | 1.76 | 3.219 | 0.26236 | 1.1691 | -3.5405
21FLSWFD_FL0228000090500 | 21FLSWFD | FL0228000090500 | 27.3049 | -82.3381 | River/Stream | 2000-11-08 | 4.806 | 4.96 | 0.06 | 0.042 | 7.16 |  | 1.59 | 0.545 | 0.318 | 110 |  | 1.21 | 1.632 | -0.60697 | 0.48981 | -3.1701
21FLSWFD_FL0228000090500 | 21FLSWFD | FL0228000090500 | 27.3049 | -82.3381 | River/Stream | 2000-09-06 | 23.5 | 27.1 | 0.06 | 0.007 | 7.41 |  | 1.76 | 0.414 | 0.221 | 130 |  | 3.44 | 1.767 | -0.88189 | 0.56928 | -4.9618
21FLSWFD_FL0228000090500 | 21FLSWFD | FL0228000090500 | 27.3049 | -82.3381 | River/Stream | 2000-04-05 | 0.5 | 3.05 | 0.045 | 0.031 | 7.57 |  | 1.32 | 0.423 | 0.298 | 70 |  | 7.8 | 1.351 | -0.86038 | 0.30085 | -3.4738
21FLSWFD_FL0228000090500 | 21FLSWFD | FL0228000090500 | 27.3049 | -82.3381 | River/Stream | 2001-04-05 | 0.5 | 3.09 | 0.05 | 0.043 | 6.38 |  | 1.64 | 0.47 | 0.35 | 90 |  | 4.11 | 1.683 | -0.75502 | 0.52058 | -3.1466
21FLSWFD_FL0228000090500 | 21FLSWFD | FL0228000090500 | 27.3049 | -82.3381 | River/Stream | 2001-07-17 | 0.5 | 5.66 | 0.106 | 0.013 | 6.21 |  | 3.91 | 1.95 | 1.57 | 390 |  | 0.83 | 3.923 | 0.66783 | 1.3669 | -4.3428
21FLSWFD_FL0228000090500 | 21FLSWFD | FL0228000090500 | 27.3049 | -82.3381 | River/Stream | 2001-02-06 | 0.5 | 5.43 | 0.033 | 0.012 | 7.4 |  | 1.56 | 0.27 | 0.197 | 120 |  | 5.01 | 1.572 | -1.3093 | 0.45235 | -4.4228
21FLSWFD_FL0228000090500 | 21FLSWFD | FL0228000090500 | 27.3049 | -82.3381 | River/Stream | 2000-01-06 | 2.67 | 7.2 | 0.02 | 0.0005 | 6.97 |  | 0.973 | 0.314 | 0.183 | 90 |  | 3.71 | 0.9735 | -1.1584 | -0.026857 | -7.6009
21FLSWFD_FL0228000090500 | 21FLSWFD | FL0228000090500 | 27.3049 | -82.3381 | River/Stream | 2000-02-10 | 0.5 | 1.27 | 0.015 | 0.004 | 7.45 |  | 0.816 | 0.113 | 0.089 | 30 |  | 10.52 | 0.82 | -2.1804 | -0.19845 | -5.5215
21FLSWFD_FL0228000090500 | 21FLSWFD | FL0228000090500 | 27.3049 | -82.3381 | River/Stream | 2001-03-08 | 0.5 | 2.21 | 0.028 | 0.233 | 6.7 |  | 1.58 | 0.162 | 0.112 | 80 |  |  | 1.813 | -1.8202 | 0.59498 | -1.4567
21FLSWFD_FL0228000090500 | 21FLSWFD | FL0228000090500 | 27.3049 | -82.3381 | River/Stream | 2000-07-12 | 61.9 | 71.1 | 0.035 | 0.005 | 6.72 |  | 2.11 | 0.302 | 0.033 | 45 |  | 1.62 | 2.115 | -1.1973 | 0.74905 | -5.2983
21FLSWFD_FL0228000090500 | 21FLSWFD | FL0228000090500 | 27.3049 | -82.3381 | River/Stream | 2001-05-09 | 4.4 | 14.7 | 0.041 | 0.007 | 6.89 |  | 2.56 | 2.09 | 1.84 | 120 |  | 1.04 | 2.567 | 0.73716 | 0.94274 | -4.9618
21FLSWFD_FL0228000090500 | 21FLSWFD | FL0228000090500 | 27.3049 | -82.3381 | River/Stream | 2001-06-04 | 37.1 | 49.1 | 0.041 | 0.006 | 7.3 |  | 3.55 | 3.22 | 2.67 | 165 |  | 1.45 | 3.556 | 1.1694 | 1.2686 | -5.116
21FLSWFD_FL0228000090500 | 21FLSWFD | FL0228000090500 | 27.3049 | -82.3381 | River/Stream | 2000-03-14 | 2.67 | 2 | 0.005 | 0.161 | 7.71 |  | 0.77 | 0.169 | 0.148 | 30 |  | 7.36 | 0.931 | -1.7779 | -0.071496 | -1.8264
21FLSWFD_FL0228000090500 | 21FLSWFD | FL0228000090500 | 27.3049 | -82.3381 | River/Stream | 2000-05-08 | 10.7 | 22.7 | 0.014 | 0.019 | 7.66 |  | 2.32 | 0.863 | 0.662 | 70 |  | 3.76 | 2.339 | -0.14734 | 0.84972 | -3.9633
21FLSWFD_FL0228000090500 | 21FLSWFD | FL0228000090500 | 27.3049 | -82.3381 | River/Stream | 2001-01-11 | 0.5 | 2.95 | 0.005 | 0.008 | 7.58 |  | 1.39 | 0.188 | 0.127 | 90 |  | 6.87 | 1.398 | -1.6713 | 0.33504 | -4.8283
21FLSWFD_FL0228000090500 | 21FLSWFD | FL0228000090500 | 27.3049 | -82.3381 | River/Stream | 2004-10-06 |  |  | 0.2448 | 0.0723 | 6.8 |  |  | 1.0057 | 0.5093 | 250 |  | 5.15 |  | 0.0056838 | X | -2.6269
21FLSWFD_FL0228000090500 | 21FLSWFD | FL0228000090500 | 27.3049 | -82.3381 | River/Stream | 2005-09-06 | 2.6 | 4.7 | 0.2318 | 0.1564 | 7.06 |  |  | 0.3199 | 0.1011 | 100 |  | 3.02 |  | -1.1397 | X | -1.8553
21FLSWFD_FL0228000090500 | 21FLSWFD | FL0228000090500 | 27.3049 | -82.3381 | River/Stream | 2005-08-03 | 3.2 | 4 | 0.212 | 0.0772 | 6.87 |  |  | 0.5165 | 0.4035 | 300 |  | 3.69 |  | -0.66068 | X | -2.5614
21FLSWFD_FL0228000090500 | 21FLSWFD | FL0228000090500 | 27.3049 | -82.3381 | River/Stream | 1998-10-08 | 5.62 | 6.47 | 0.175 | 0.005 | 6.62 |  |  | 0.879 | 0.57 | 300 |  | 1.82 |  | -0.12897 | X | -5.2983
21FLSWFD_FL0228000090500 | 21FLSWFD | FL0228000090500 | 27.3049 | -82.3381 | River/Stream | 2002-06-05 | 28.8 | 33.1 | 0.14 | 0.011 | 7.2 |  |  | 0.353 | 0.171 | 100 |  | 3.3 |  | -1.0413 | X | -4.5099
21FLSWFD_FL0228000090500 | 21FLSWFD | FL0228000090500 | 27.3049 | -82.3381 | River/Stream | 2004-11-08 |  |  | 0.1357 | 0.1826 | 7.15 |  |  | 0.3266 | 0.1748 | 70 |  | 5.15 |  | -1.119 | X | -1.7005
21FLSWFD_FL0228000090500 | 21FLSWFD | FL0228000090500 | 27.3049 | -82.3381 | River/Stream | 2002-08-08 | 3.69 | 5.11 | 0.128 | 0.018 | 6.93 |  |  | 0.931 | 0.775 | 400 |  | 2.41 |  | -0.071496 | X | -4.0174
21FLSWFD_FL0228000090500 | 21FLSWFD | FL0228000090500 | 27.3049 | -82.3381 | River/Stream | 2005-10-04 | 5.3 | 10.5 | 0.1233 | 0.0727 | 7.25 |  |  | 0.3476 | 0.0833 | 85 |  | 5.28 |  | -1.0567 | X | -2.6214
21FLSWFD_FL0228000090500 | 21FLSWFD | FL0228000090500 | 27.3049 | -82.3381 | River/Stream | 2003-05-07 | 4.92 | 6.72 | 0.112 | 0.033 | 7.09 |  |  | 1.28 | 1.04 | 225 |  | 3.29 |  | 0.24686 | X | -3.4112
21FLSWFD_FL0228000090500 | 21FLSWFD | FL0228000090500 | 27.3049 | -82.3381 | River/Stream | 2002-07-01 | 3.44 | 5.03 | 0.112 | 0.019 | 6.47 |  |  | 1.45 | 1.18 | 500 |  | 0.68 |  | 0.37156 | X | -3.9633
21FLSWFD_FL0228000090500 | 21FLSWFD | FL0228000090500 | 27.3049 | -82.3381 | River/Stream | 2002-11-05 |  |  | 0.105 | 0.109 | 7.42 |  |  | 0.297 | 0.203 | 85 |  | 7.78 |  | -1.214 | X | -2.2164
21FLSWFD_FL0228000090500 | 21FLSWFD | FL0228000090500 | 27.3049 | -82.3381 | River/Stream | 2005-06-07 | 6.1 | 8.3 | 0.072 | 0.0165 | 6.3 |  |  | 0.8402 | 0.65 | 375 |  | 2.12 |  | -0.17412 | X | -4.1044
21FLSWFD_FL0228000090500 | 21FLSWFD | FL0228000090500 | 27.3049 | -82.3381 | River/Stream | 2005-07-12 | 3 | 5.3 | 0.0683 | 0.0291 | 6.87 |  |  | 0.5255 | 0.3981 | 350 |  | 5.52 |  | -0.64341 | X | -3.537
21FLSWFD_FL0228000090500 | 21FLSWFD | FL0228000090500 | 27.3049 | -82.3381 | River/Stream | 2004-12-13 |  |  | 0.0648 | 0.0397 | 7.22 |  |  | 0.1082 |  | 40 |  | 8.05 |  | -2.2238 | X | -3.2264
21FLSWFD_FL0228000090500 | 21FLSWFD | FL0228000090500 | 27.3049 | -82.3381 | River/Stream | 2005-04-12 | 1.3 | 2.5 | 0.0617 | 0.0483 | 7.05 |  |  | 0.4433 | 0.3391 | 175 |  | 5.76 |  | -0.81351 | X | -3.0303
21FLSWFD_FL0228000090500 | 21FLSWFD | FL0228000090500 | 27.3049 | -82.3381 | River/Stream | 2005-11-01 | 2.3 | 3.7 | 0.0603 | 0.0764 | 7.01 |  |  | 0.3403 | 0.1959 | 85 |  | 4.4 |  | -1.0779 | X | -2.5718
21FLSWFD_FL0228000090500 | 21FLSWFD | FL0228000090500 | 27.3049 | -82.3381 | River/Stream | 2002-03-05 | 1.399 | 3.589 | 0.05 | 0.035 | 7.16 |  |  | 0.187 | 0.124 | 125 |  | 7.81 |  | -1.6766 | X | -3.3524
21FLSWFD_FL0228000090500 | 21FLSWFD | FL0228000090500 | 27.3049 | -82.3381 | River/Stream | 2001-12-04 | 4.68 | 10.5 | 0.0489 | 0.079 | 7.04 |  |  | 0.127 |  |  |  | 2.8 |  | -2.0636 | X | -2.5383
21FLSWFD_FL0228000090500 | 21FLSWFD | FL0228000090500 | 27.3049 | -82.3381 | River/Stream | 2002-04-03 | 9.32 | 12.4 | 0.046 | 0.005 | 7.3 |  |  | 0.203 | 0.086 | 85 |  | 1.02 |  | -1.5945 | X | -5.2983
21FLSWFD_FL0228000090500 | 21FLSWFD | FL0228000090500 | 27.3049 | -82.3381 | River/Stream | 2002-02-06 | 2.13 | 5.64 | 0.046 | 0.011 | 7.46 |  |  | 0.105 | 0.036 | 60 |  | 8.37 |  | -2.2538 | X | -4.5099
21FLSWFD_FL0228000090500 | 21FLSWFD | FL0228000090500 | 27.3049 | -82.3381 | River/Stream | 2002-01-09 | 1.85 | 2.76 | 0.036 | 0.027 | 7.47 |  |  | 0.062 |  | 30 |  | 8.87 |  | -2.7806 | X | -3.6119
21FLSWFD_FL0228000090500 | 21FLSWFD | FL0228000090500 | 27.3049 | -82.3381 | River/Stream | 1998-11-04 | 26.7 | 29.7 | 0.029 | 0.036 | 7.13 |  |  | 0.534 | 0.266 | 175 |  | 5.35 |  | -0.62736 | X | -3.3242
21FLSWFD_FL0228000090500 | 21FLSWFD | FL0228000090500 | 27.3049 | -82.3381 | River/Stream | 2005-05-09 | 1.2 | 1.9 | 0.0238 | 0.0047 | 6.77 |  |  | 0.2831 | 0.1809 | 125 |  | 5.1 |  | -1.262 | X | -5.3602
21FLSWFD_FL0228000090500 | 21FLSWFD | FL0228000090500 | 27.3049 | -82.3381 | River/Stream | 1998-12-07 | 9.43 | 12.2 | 0.016 | 0.005 | 7.37 |  |  | 0.246 | 0.233 | 100 |  | 7.08 |  | -1.4024 | X | -5.2983
21FLSWFD_FL0228000090500 | 21FLSWFD | FL0228000090500 | 27.3049 | -82.3381 | River/Stream | 2005-12-05 | 4.34 | 6.1 | 0.0158 | 0.0182 | 6.81 |  |  | 0.2187 | 0.1435 | 85 |  | 5.7 |  | -1.5201 | X | -4.0063
21FLSWFD_FL0228000090500 | 21FLSWFD | FL0228000090500 | 27.3049 | -82.3381 | River/Stream | 2003-10-09 |  |  |  | 0.036 | 6.83 |  |  | 0.677 | 0.541 | 250 |  | 3.52 |  | -0.39008 | X | -3.3242
21FLSWFD_FL0228000090500 | 21FLSWFD | FL0228000090500 | 27.3049 | -82.3381 | River/Stream | 2003-11-06 |  |  |  | 0.081 | 7.27 |  |  | 0.664 | 0.49 | 175 |  | 3.42 |  | -0.40947 | X | -2.5133
21FLSWFD_FL0228000090500 | 21FLSWFD | FL0228000090500 | 27.3049 | -82.3381 | River/Stream | 2003-12-03 | 0.5 |  |  | 0.116 | 7.45 |  |  | 0.379 | 0.267 | 125 |  | 5.98 |  | -0.97022 | X | -2.1542
21FLSWFD_FL0228000090500 | 21FLSWFD | FL0228000090500 | 27.3049 | -82.3381 | River/Stream | 2004-01-07 | 0.5 |  |  | 0.037 | 7.5 |  |  | 0.472 | 0.383 | 125 |  | 8.71 |  | -0.75078 | X | -3.2968
21FLSWFD_FL0228000090500 | 21FLSWFD | FL0228000090500 | 27.3049 | -82.3381 | River/Stream | 2003-09-03 |  |  |  | 0.02 | 6.39 |  |  | 0.579 | 0.499 | 250 |  | 3.235 |  | -0.54645 | X | -3.912
21FLSWFD_FL0228000090500 | 21FLSWFD | FL0228000090500 | 27.3049 | -82.3381 | River/Stream | 2004-03-02 |  |  |  | 0.042 | 7.05 |  |  | 0.567 | 0.489 | 250 |  | 4.04 |  | -0.5674 | X | -3.1701
21FLSWFD_FL0228000090500 | 21FLSWFD | FL0228000090500 | 27.3049 | -82.3381 | River/Stream | 2003-03-10 |  |  |  | 0.062 | 6.94 |  |  | 0.61 | 0.472 | 100 |  | 5.92 |  | -0.4943 | X | -2.7806
21FLSWFD_FL0228000090500 | 21FLSWFD | FL0228000090500 | 27.3049 | -82.3381 | River/Stream | 2004-05-05 |  |  |  | 0.0116 | 7.32 |  |  |  | 0.3643 | 125 |  | 4.4 |  | X | X | -4.4568
21FLSWFD_FL0228000090500 | 21FLSWFD | FL0228000090500 | 27.3049 | -82.3381 | River/Stream | 2004-02-04 | 0.5 |  |  | 0.027 | 7.13 |  |  | 0.28 | 0.214 | 100 |  | 6.53 |  | -1.273 | X | -3.6119
21FLSWFD_FL0228000090500 | 21FLSWFD | FL0228000090500 | 27.3049 | -82.3381 | River/Stream | 2003-08-06 |  |  |  | 0.029 | 6.71 |  |  | 0.641 | 0.523 | 300 |  | 3.9 |  | -0.44473 | X | -3.5405
21FLSWFD_FL0228000090500 | 21FLSWFD | FL0228000090500 | 27.3049 | -82.3381 | River/Stream | 2003-07-07 |  |  |  | 0.053 | 6.82 |  |  | 0.896 | 0.805 | 300 |  | 1.97 |  | -0.10981 | X | -2.9375
21FLSWFD_FL0228000090500 | 21FLSWFD | FL0228000090500 | 27.3049 | -82.3381 | River/Stream | 2003-06-02 |  |  |  | 0.022 | 7.34 |  |  |  | 1.21 | 125 |  | 2.32 |  | X | X | -3.8167
21FLSWFD_FL0228000090500 | 21FLSWFD | FL0228000090500 | 27.3049 | -82.3381 | River/Stream | 2003-04-09 |  |  |  | 0.044 | 7.05 |  |  | 0.563 | 0.41 | 85 |  | 4.75 |  | -0.57448 | X | -3.1236
21FLSWFD_FL0228000090500 | 21FLSWFD | FL0228000090500 | 27.3049 | -82.3381 | River/Stream | 2003-02-04 | 6.48 | 11.2 |  | 0.005 | 7.64 |  |  | 0.191 | 0.133 | 50 |  | 7.66 |  | -1.6555 | X | -5.2983
21FLSWFD_FL0228000090500 | 21FLSWFD | FL0228000090500 | 27.3049 | -82.3381 | River/Stream | 2003-01-09 | 0.5 | 0.5 |  | 0.062 | 7.16 |  |  | 0.423 | 0.352 |  |  | 7.56 |  | -0.86038 | X | -2.7806
21FLSWFD_FL0228000090500 | 21FLSWFD | FL0228000090500 | 27.3049 | -82.3381 | River/Stream | 2004-04-14 |  |  |  | 0.047 | 7.03 |  |  | 0.494 | 0.412 | 125 |  | 6.38 |  | -0.70522 | X | -3.0576
21FLSWFD_FL0228000090500 | 21FLSWFD | FL0228000090500 | 27.3049 | -82.3381 | River/Stream | 2005-03-09 |  |  |  | 0.0519 | 7.07 |  |  | 0.3751 | 0.2803 | 150 |  | 5.4 |  | -0.98056 | X | -2.9584
21FLSWFD_FL0228000090500 | 21FLSWFD | FL0228000090500 | 27.3049 | -82.3381 | River/Stream | 2002-12-10 |  | 0.5 |  | 0.093 | 6.75 |  |  | 0.523 | 0.369 | 200 |  | 4.375 |  | -0.64817 | X | -2.3752
21FLSWFD_FL0228000090500 | 21FLSWFD | FL0228000090500 | 27.3049 | -82.3381 | River/Stream | 2004-07-06 |  |  |  | 0.0152 | 7.02 |  |  | 0.5104 | 0.1853 | 150 |  | 2.28 |  | -0.67256 | X | -4.1865
21FLSWFD_FL0228000090500 | 21FLSWFD | FL0228000090500 | 27.3049 | -82.3381 | River/Stream | 2005-02-08 | 0.5 |  |  | 0.0642 | 7.04 |  |  | 0.121 | 0.0602 | 40 |  | 7 |  | -2.112 | X | -2.7458
21FLSWFD_FL0228000090500 | 21FLSWFD | FL0228000090500 | 27.3049 | -82.3381 | River/Stream | 2005-01-04 |  |  |  | 0.0741 | 7.04 |  |  | 0.2179 | 0.1134 | 70 |  | 7.3 |  | -1.5237 | X | -2.6023
21FLSWFD_FL0228000090500 | 21FLSWFD | FL0228000090500 | 27.3049 | -82.3381 | River/Stream | 2004-09-08 |  |  |  |  | 6.34 |  |  | 0.663 | 0.5307 | 350 |  | 2.43 |  | -0.41098 | X | X
21FLSWFD_FL0228000090500 | 21FLSWFD | FL0228000090500 | 27.3049 | -82.3381 | River/Stream | 2004-08-03 |  |  |  | 0.0052 | 6.085 |  |  |  | 0.7207 | 400 |  | 2.82 |  | X | X | -5.2591
21FLSWFD_FL0228000090500 | 21FLSWFD | FL0228000090500 | 27.3049 | -82.3381 | River/Stream | 2002-09-04 |  |  |  | 0.016 | 6.37 |  |  |  |  | 400 |  | 1.115 |  | X | X | -4.1352
21FLSWFD_FL0228000090500 | 21FLSWFD | FL0228000090500 | 27.3049 | -82.3381 | River/Stream | 2002-10-02 |  |  |  | 0.023 | 6.92 |  |  | 0.75 | 0.531 | 250 |  | 2.1 |  | -0.28768 | X | -3.7723
21FLSWFD_FL0228000090500 | 21FLSWFD | FL0228000090500 | 27.3049 | -82.3381 | River/Stream | 2004-06-09 |  |  |  | 0.0066 | 7.45 |  |  | 0.4602 | 0.1228 | 100 |  | 3.8 |  | -0.77609 | X | -5.0207
21FLSWFD_FL0228000090500 | 21FLSWFD | FL0228000090500 | 27.3049 | -82.3381 | River/Stream | 2001-11-08 | 5.69 | 8.3 |  | 0.0839 | 7.14 | [6 empty] | 4.73 |  | X | X | -2.4781
21FLSWFD_FL0229000067600 | 21FLSWFD | FL0229000067600 | 27.0998 | -82.209 | River/Stream | 2001-03-06 | 0.5 | 2.68 | 0.232 | 0.001 | 7.07 |  | 1.16 | 0.422 | 0.286 | 40 |  | 0.59 | 1.161 | -0.86275 | 0.14928 | -6.9078
21FLSWFD_FL0229000067600 | 21FLSWFD | FL0229000067600 | 27.0998 | -82.209 | River/Stream | 2000-06-13 | 4 | 6.79 | 0.139 | 0.093 | 7.24 |  | 0.992 | 0.273 | 0.159 | 30 |  | 1.76 | 1.085 | -1.2983 | 0.08158 | -2.3752
21FLSWFD_FL0229000067600 | 21FLSWFD | FL0229000067600 | 27.0998 | -82.209 | River/Stream | 2001-06-06 | 0.5 | 2.82 | 0.084 | 0.106 | 7.11 |  | 0.6745 | 0.3745 | 0.325 | 47.5 |  | 1.9 | 0.7805 | -0.98216 | -0.24782 | -2.2443
21FLSWFD_FL0229000067600 | 21FLSWFD | FL0229000067600 | 27.0998 | -82.209 | River/Stream | 2000-10-05 | 0.5 | 3.84 | 0.175 | 0.056 | 6.81 |  | 1.54 | 0.301 | 0.227 | 200 |  | 4.99 | 1.596 | -1.2006 | 0.4675 | -2.8824
21FLSWFD_FL0229000067600 | 21FLSWFD | FL0229000067600 | 27.0998 | -82.209 | River/Stream | 2001-10-04 | 0.5 | 3.75 | 0.165 | 0.091 | 6.18 |  | 1.51 | 0.273 | 0.22 | 142.5 |  | 6.45 | 1.601 | -1.2983 | 0.47063 | -2.3969
21FLSWFD_FL0229000067600 | 21FLSWFD | FL0229000067600 | 27.0998 | -82.209 | River/Stream | 2001-09-05 | 1.05 | 4.65 | 0.1705 | 0.0825 | 6.69 |  | 1.605 | 0.2765 | 0.2065 | 210 |  | 3.89 | 1.6875 | -1.2855 | 0.52325 | -2.495
21FLSWFD_FL0229000067600 | 21FLSWFD | FL0229000067600 | 27.0998 | -82.209 | River/Stream | 1999-12-13 | 0.5 | 0.5 | 0.062 | 0.222 | 7.53 |  | 0.61 | 0.139 | 0.125 | 70 |  | 8.11 | 0.832 | -1.9733 | -0.18392 | -1.5051
21FLSWFD_FL0229000067600 | 21FLSWFD | FL0229000067600 | 27.0998 | -82.209 | River/Stream | 1999-11-02 | 1.365 | 2.795 | 0.13 | 0.155 | 7.42 |  | 1.36 | 0.2915 | 0.2235 | 187.5 |  | 6.76 | 1.515 | -1.2327 | 0.41542 | -1.8643
21FLSWFD_FL0229000067600 | 21FLSWFD | FL0229000067600 | 27.0998 | -82.209 | River/Stream | 2000-11-08 | 0.5 | 1.67 | 0.081 | 0.154 | 7.33 |  | 1.11 | 0.2785 | 0.201 | 100 |  | 4.41 | 1.264 | -1.2783 | 0.23428 | -1.8708
21FLSWFD_FL0229000067600 | 21FLSWFD | FL0229000067600 | 27.0998 | -82.209 | River/Stream | 2000-09-07 | 0.5 | 3.36 | 0.099 | 0.065 | 6.88 |  | 1.57 |  | 0.15 | 240 |  | 5.14 | 1.635 | X | 0.49164 | -2.7334
21FLSWFD_FL0229000067600 | 21FLSWFD | FL0229000067600 | 27.0998 | -82.209 | River/Stream | 2001-08-07 | 0.5 | 5.74 | 0.096 | 0.036 | 5.83 |  | 1.53 | 0.417 | 0.331 | 200 |  | 3.3 | 1.566 | -0.87467 | 0.44852 | -3.3242
21FLSWFD_FL0229000067600 | 21FLSWFD | FL0229000067600 | 27.0998 | -82.209 | River/Stream | 2000-08-10 | 3.81 | 2.28 | 0.103 | 0.07 | 6.66 |  | 1.85 | 0.313 | 0.249 | 350 |  | 3.74 | 1.92 | -1.1616 | 0.65233 | -2.6593
21FLSWFD_FL0229000067600 | 21FLSWFD | FL0229000067600 | 27.0998 | -82.209 | River/Stream | 2000-12-06 | 0.5 | 1.56 | 0.041 | 0.05 | 7.56 |  | 0.89 | 0.202 | 0.127 | 65 |  | 6.18 | 0.94 | -1.5995 | -0.061875 | -2.9957
21FLSWFD_FL0229000067600 | 21FLSWFD | FL0229000067600 | 27.0998 | -82.209 | River/Stream | 2001-07-11 | 0.5 | 1.6 | 0.063 | 0.538 | 6.4 |  | 1.4 | 0.286 | 0.187 | 160 |  | 5.61 | 1.938 | -1.2518 | 0.66166 | -0.6199
21FLSWFD_FL0229000067600 | 21FLSWFD | FL0229000067600 | 27.0998 | -82.209 | River/Stream | 2001-04-04 | 0.5 | 3.75 | 0.0475 | 0.416 | 6.99 |  | 1.15 | 0.301 | 0.273 | 80 |  | 6.32 | 1.566 | -1.2006 | 0.44852 | -0.87707
21FLSWFD_FL0229000067600 | 21FLSWFD | FL0229000067600 | 27.0998 | -82.209 | River/Stream | 2001-02-05 | 0.5 | 2.245 | 0.022 | 0.027 | 7.37 |  | 0.5335 | 0.1055 | 0.08 | 40 |  | 6.83 | 0.5605 | -2.249 | -0.57893 | -3.6119
21FLSWFD_FL0229000067600 | 21FLSWFD | FL0229000067600 | 27.0998 | -82.209 | River/Stream | 2000-05-09 | 0.5 | 1.92 | 0.0335 | 0.041 | 6.93 |  | 0.8985 | 0.2565 | 0.202 | 45 |  | 4.33 | 0.9395 | -1.3606 | -0.062407 | -3.1942
21FLSWFD_FL0229000067600 | 21FLSWFD | FL0229000067600 | 27.0998 | -82.209 | River/Stream | 2000-07-05 | 0.5 | 5.685 | 0.0695 | 0.751 | 6.71 |  | 2.02 | 0.529 | 0.399 | 142.5 |  | 4.41 | 2.771 | -0.63677 | 1.0192 | -0.28635
21FLSWFD_FL0229000067600 | 21FLSWFD | FL0229000067600 | 27.0998 | -82.209 | River/Stream | 2000-02-10 | 0.5 | 0.5 | 0.022 | 0.035 | 7.64 |  | 0.957 | 0.125 | 0.104 | 45 |  | 16.75 | 0.992 | -2.0794 | -0.0080322 | -3.3524
21FLSWFD_FL0229000067600 | 21FLSWFD | FL0229000067600 | 27.0998 | -82.209 | River/Stream | 2000-03-06 | 0.5 | 1.12 | 0.01 | 0.004 | 7.56 |  | 0.759 | 0.186 | 0.154 | 30 |  | 6.56 | 0.763 | -1.682 | -0.2705 | -5.5215
21FLSWFD_FL0229000067600 | 21FLSWFD | FL0229000067600 | 27.0998 | -82.209 | River/Stream | 2001-01-08 | 0.5 | 0.81 | 0.005 | 0.002 | 7.76 |  | 0.5005 | 0.071 | 0.035 | 30 |  | 10.29 | 0.5025 | -2.6451 | -0.68816 | -6.2146
21FLSWFD_FL0229000067600 | 21FLSWFD | FL0229000067600 | 27.0998 | -82.209 | River/Stream | 2000-01-06 | 0.5 | 0.5 | 0.005 | 0.094 | 7.82 |  | 0.682 | 0.173 | 0.155 | 100 |  | 10.44 | 0.776 | -1.7545 | -0.2536 | -2.3645
21FLSWFD_FL0229000067600 | 21FLSWFD | FL0229000067600 | 27.0998 | -82.209 | River/Stream | 2002-05-13 | 4.62 | 6.08 | 0.485 | 0.062 | 7.31 |  |  | 0.601 |  | 60 |  | 1.54 |  | -0.50916 | X | -2.7806
21FLSWFD_FL0229000067600 | 21FLSWFD | FL0229000067600 | 27.0998 | -82.209 | River/Stream | 1999-07-13 | 3.93 | 5.87 | 0.205 | 0.099 | 6.94 |  |  | 0.606 | 0.542 | 350 |  |  |  | -0.50088 | X | -2.3126
21FLSWFD_FL0229000067600 | 21FLSWFD | FL0229000067600 | 27.0998 | -82.209 | River/Stream | 1999-09-13 |  |  | 0.144 | 0.099 | 7.94 |  |  | 0.28 | 0.216 | 300 |  | 5.38 |  | -1.273 | X | -2.3126
21FLSWFD_FL0229000067600 | 21FLSWFD | FL0229000067600 | 27.0998 | -82.209 | River/Stream | 2004-10-04 |  |  | 0.1137 | 0.0378 | 6.71 |  |  | 0.3894 | 0.3168 | 300 |  |  |  | -0.94315 | X | -3.2754
21FLSWFD_FL0229000067600 | 21FLSWFD | FL0229000067600 | 27.0998 | -82.209 | River/Stream | 1999-10-05 | 2.18 | 6.2 | 0.112 | 0.074 |  |  |  | 0.253 | 0.152 | 300 |  |  |  | -1.3744 | X | -2.6037
21FLSWFD_FL0229000067600 | 21FLSWFD | FL0229000067600 | 27.0998 | -82.209 | River/Stream | 2005-08-08 | 1.8 | 4.7 | 0.0971 | 0.0801 | 6.66 |  |  |  | 0.1705 | 250 |  | 5.06 |  | X | X | -2.5245
21FLSWFD_FL0229000067600 | 21FLSWFD | FL0229000067600 | 27.0998 | -82.209 | River/Stream | 2005-09-14 | 1.2 | 2.2 | 0.0923 | 0.232 | 7.22 |  |  | 0.3324 | 0.2506 | 175 |  | 4.82 |  | -1.1014 | X | -1.461
21FLSWFD_FL0229000067600 | 21FLSWFD | FL0229000067600 | 27.0998 | -82.209 | River/Stream | 2002-08-06 | 2.96 | 4.88 | 0.091 | 0.047 | 6.8 |  |  | 0.399 | 0.308 | 340 |  | 4.36 |  | -0.91879 | X | -3.0576
21FLSWFD_FL0229000067600 | 21FLSWFD | FL0229000067600 | 27.0998 | -82.209 | River/Stream | 2004-11-09 |  |  | 0.0908 | 0.3341 | 7.26 |  |  | 0.3537 | 0.2869 | 150 |  | 6.9 |  | -1.0393 | X | -1.0963
21FLSWFD_FL0229000067600 | 21FLSWFD | FL0229000067600 | 27.0998 | -82.209 | River/Stream | 1998-10-12 | 2.465 | 2.05 | 0.089 | 0.005 | 7 |  |  | 0.383 | 0.336 | 300 |  | 5.37 |  | -0.95972 | X | -5.2983
21FLSWFD_FL0229000067600 | 21FLSWFD | FL0229000067600 | 27.0998 | -82.209 | River/Stream | 2002-03-07 | 0.5 | 0.5 | 0.079 | 0.594 | 7.35 |  |  | 0.211 | 0.165 | 125 |  | 8.17 |  | -1.5559 | X | -0.52088
21FLSWFD_FL0229000067600 | 21FLSWFD | FL0229000067600 | 27.0998 | -82.209 | River/Stream | 2004-08-04 |  |  | 0.0784 | 0.0485 | 6.44 |  |  | 0.2663 | 0.2155 | 350 |  | 4.34 |  | -1.3231 | X | -3.0262
21FLSWFD_FL0229000067600 | 21FLSWFD | FL0229000067600 | 27.0998 | -82.209 | River/Stream | 2005-10-06 | 1 | 1.9 | 0.0742 | 0.2338 | 7.35 |  |  | 0.2736 | 0.1861 | 100 |  | 5.56 |  | -1.2961 | X | -1.4533
21FLSWFD_FL0229000067600 | 21FLSWFD | FL0229000067600 | 27.0998 | -82.209 | River/Stream | 2005-01-05 |  |  | 0.0738 |  | 7.31 |  |  | 0.2226 | 0.19 | 85 |  | 7.71 |  | -1.5024 | X | X
21FLSWFD_FL0229000067600 | 21FLSWFD | FL0229000067600 | 27.0998 | -82.209 | River/Stream | 2004-03-03 |  |  | 0.072 | 0.063 | 7.09 |  |  | 0.386 | 0.326 | 175 |  | 7.04 |  | -0.95192 | X | -2.7646
21FLSWFD_FL0229000067600 | 21FLSWFD | FL0229000067600 | 27.0998 | -82.209 | River/Stream | 2002-04-04 | 1.38 | 1.41 | 0.069 | 0.087 | 7.6 |  |  | 0.268 | 0.157 | 85 |  | 5.2 |  | -1.3168 | X | -2.4418
21FLSWFD_FL0229000067600 | 21FLSWFD | FL0229000067600 | 27.0998 | -82.209 | River/Stream | 2005-04-05 | 0.5 | 1.3 | 0.0656 | 0.0746 | 7.17 |  |  |  | 0.3114 | 150 |  | 7.09 |  | X | X | -2.5956
21FLSWFD_FL0229000067600 | 21FLSWFD | FL0229000067600 | 27.0998 | -82.209 | River/Stream | 2005-11-07 | 5.2 | 8.6 | 0.0653 | 0.047 | 6.83 |  |  | 0.3157 | 0.2536 | 200 |  | 6.72 |  | -1.153 | X | -3.0576
21FLSWFD_FL0229000067600 | 21FLSWFD | FL0229000067600 | 27.0998 | -82.209 | River/Stream | 1998-11-05 | 7.12 | 10.395 | 0.0635 | 0.0785 | 7.22 |  |  | 0.3205 | 0.1815 | 137.5 |  | 7.05 |  | -1.1379 | X | -2.5447
21FLSWFD_FL0229000067600 | 21FLSWFD | FL0229000067600 | 27.0998 | -82.209 | River/Stream | 1999-08-12 | 2.88 | 5.28 | 0.059 | 0.242 | 6.91 |  |  | 0.274 | 0.207 | 350 |  | 5.97 |  | -1.2946 | X | -1.4188
21FLSWFD_FL0229000067600 | 21FLSWFD | FL0229000067600 | 27.0998 | -82.209 | River/Stream | 1999-04-05 | 0.5 | 0.5 | 0.056 | 0.036 | 7.35 |  |  | 0.42 | 0.348 | 70 |  | 4.77 |  | -0.8675 | X | -3.3242
21FLSWFD_FL0229000067600 | 21FLSWFD | FL0229000067600 | 27.0998 | -82.209 | River/Stream | 2005-12-06 | 0.5 | 1.64 | 0.0521 | 0.0632 | 7.08 |  |  | 0.2055 | 0.1768 | 125 |  | 6.1 |  | -1.5823 | X | -2.7615
21FLSWFD_FL0229000067600 | 21FLSWFD | FL0229000067600 | 27.0998 | -82.209 | River/Stream | 2004-12-07 |  |  | 0.0467 | 0.0858 | 7.33 |  |  | 0.18 | 0.14 | 50 |  | 6.68 |  | -1.7148 | X | -2.4557
21FLSWFD_FL0229000067600 | 21FLSWFD | FL0229000067600 | 27.0998 | -82.209 | River/Stream | 2002-02-07 | 0.5 | 1.56 | 0.046 | 0.038 | 8.17 |  |  | 0.206 | 0.148 | 60 |  | 7.39 |  | -1.5799 | X | -3.2702
21FLSWFD_FL0229000067600 | 21FLSWFD | FL0229000067600 | 27.0998 | -82.209 | River/Stream | 2005-02-09 | 0.5 | 1 | 0.0453 | 0.0772 | 7.4 |  |  | 0.2056 | 0.1608 | 50 |  | 8.45 |  | -1.5818 | X | -2.5614
21FLSWFD_FL0229000067600 | 21FLSWFD | FL0229000067600 | 27.0998 | -82.209 | River/Stream | 2001-12-05 | 2.24 | 3.65 | 0.0427 | 0.13 | 7.01 |  |  | 0.261 |  |  |  | 7.43 |  | -1.3432 | X | -2.0402
21FLSWFD_FL0229000067600 | 21FLSWFD | FL0229000067600 | 27.0998 | -82.209 | River/Stream | 2005-05-04 | 2.1 | 3 | 0.0387 | 0.0437 | 7.02 |  |  | 0.248 | 0.1926 | 60 |  | 5.97 |  | -1.3943 | X | -3.1304
21FLSWFD_FL0229000067600 | 21FLSWFD | FL0229000067600 | 27.0998 | -82.209 | River/Stream | 2005-03-03 | 4 | 5.7 | 0.034 | 0.1123 | 7.18 |  |  | 0.3172 | 0.2693 | 125 |  | 7.32 |  | -1.1482 | X | -2.1866
21FLSWFD_FL0229000067600 | 21FLSWFD | FL0229000067600 | 27.0998 | -82.209 | River/Stream | 1998-12-08 | 0.5 | 1.38 | 0.034 | 0.07 | 7.48 |  |  | 0.281 | 0.282 | 125 |  | 7.54 |  | -1.2694 | X | -2.6593
21FLSWFD_FL0229000067600 | 21FLSWFD | FL0229000067600 | 27.0998 | -82.209 | River/Stream | 2005-06-09 | 4.4 | 5.5 | 0.0196 | 0.0106 | 6.13 |  |  | 0.4589 | 0.4037 | 350 |  | 2.02 |  | -0.77892 | X | -4.5469
21FLSWFD_FL0229000067600 | 21FLSWFD | FL0229000067600 | 27.0998 | -82.209 | River/Stream | 1999-01-05 | 0.5 | 1.125 | 0.017 | 0.0335 | 7.43 |  |  | 0.226 | 0.1705 | 60 |  | 8.92 |  | -1.4872 | X | -3.3962
21FLSWFD_FL0229000067600 | 21FLSWFD | FL0229000067600 | 27.0998 | -82.209 | River/Stream | 1999-02-10 | 1.29 | 1.325 | 0.0145 | 0.052 | 7.39 |  |  | 0.4345 | 0.3865 | 100 |  | 8.62 |  | -0.83356 | X | -2.9565
21FLSWFD_FL0229000067600 | 21FLSWFD | FL0229000067600 | 27.0998 | -82.209 | River/Stream | 1999-06-10 | 3.845 | 6.09 | 0.011 | 0.005 | 7.27 |  |  | 0.492 | 0.361 | 40 |  | 3.45 |  | -0.70928 | X | -5.2983
21FLSWFD_FL0229000067600 | 21FLSWFD | FL0229000067600 | 27.0998 | -82.209 | River/Stream | 1999-03-02 | 9.255 | 10.595 | 0.005 | 0.005 | 7.32 |  |  | 0.184 | 0.1365 | 30 |  | 9.21 |  | -1.6928 | X | -5.2983
21FLSWFD_FL0229000067600 | 21FLSWFD | FL0229000067600 | 27.0998 | -82.209 | River/Stream | 2002-01-10 | 0.5 | 1.24 | 0.005 | 0.005 | 7.69 |  |  | 0.117 | 0.082 | 40 |  | 9.06 |  | -2.1456 | X | -5.2983
21FLSWFD_FL0229000067600 | 21FLSWFD | FL0229000067600 | 27.0998 | -82.209 | River/Stream | 2002-11-06 |  |  |  | 0.115 | 7.25 |  |  | 0.383 | 0.287 | 150 |  | 6.25 |  | -0.95972 | X | -2.1628
21FLSWFD_FL0229000067600 | 21FLSWFD | FL0229000067600 | 27.0998 | -82.209 | River/Stream | 2003-12-04 | 0.5 |  |  | 0.059 | 7.1 |  |  | 0.281 | 0.207 | 70 |  | 6.64 |  | -1.2694 | X | -2.8302
21FLSWFD_FL0229000067600 | 21FLSWFD | FL0229000067600 | 27.0998 | -82.209 | River/Stream | 2003-05-08 | 0.5 |  |  | 0.116 | 7.37 |  |  | 0.528 | 0.451 | 175 |  | 4.83 |  | -0.63866 | X | -2.1542
21FLSWFD_FL0229000067600 | 21FLSWFD | FL0229000067600 | 27.0998 | -82.209 | River/Stream | 2003-11-05 |  |  |  | 0.213 | 7.12 |  |  | 0.482 | 0.32 | 125 |  | 5.42 |  | -0.72981 | X | -1.5465
21FLSWFD_FL0229000067600 | 21FLSWFD | FL0229000067600 | 27.0998 | -82.209 | River/Stream | 2003-10-08 |  |  |  | 0.122 | 6.97 |  |  | 0.397 | 0.32 | 225 |  | 6.27 |  | -0.92382 | X | -2.1037
21FLSWFD_FL0229000067600 | 21FLSWFD | FL0229000067600 | 27.0998 | -82.209 | River/Stream | 2004-01-07 | 0.5 |  |  | 0.056 | 7.25 |  |  | 0.341 | 0.292 | 85 |  | 8.29 |  | -1.0759 | X | -2.8824
21FLSWFD_FL0229000067600 | 21FLSWFD | FL0229000067600 | 27.0998 | -82.209 | River/Stream | 2003-09-04 |  |  |  | 0.058 | 7.07 |  |  | 0.212 | 0.146 | 200 |  | 5.3 |  | -1.5512 | X | -2.8473
21FLSWFD_FL0229000067600 | 21FLSWFD | FL0229000067600 | 27.0998 | -82.209 | River/Stream | 2003-08-07 |  |  |  | 0.041 | 6.74 |  |  | 0.194 | 0.126 | 300 |  | 5.07 |  | -1.6399 | X | -3.1942
21FLSWFD_FL0229000067600 | 21FLSWFD | FL0229000067600 | 27.0998 | -82.209 | River/Stream | 2003-07-08 |  |  |  | 0.128 | 6.57 |  |  | 0.344 | 0.249 | 300 |  | 3.23 |  | -1.0671 | X | -2.0557
21FLSWFD_FL0229000067600 | 21FLSWFD | FL0229000067600 | 27.0998 | -82.209 | River/Stream | 2003-06-03 |  |  |  | 0.084 | 7.54 |  |  |  | 0.299 | 125 |  | 4.75 |  | X | X | -2.4769
21FLSWFD_FL0229000067600 | 21FLSWFD | FL0229000067600 | 27.0998 | -82.209 | River/Stream | 2003-04-10 | 0.5 |  |  | 0.024 | 7.07 |  |  | 0.348 | 0.3 | 100 |  | 6.45 |  | -1.0556 | X | -3.7297
21FLSWFD_FL0229000067600 | 21FLSWFD | FL0229000067600 | 27.0998 | -82.209 | River/Stream | 2003-03-11 | 0.5 |  |  | 0.025 | 7.37 |  |  | 0.345 | 0.292 | 100 |  | 5.63 |  | -1.0642 | X | -3.6889
21FLSWFD_FL0229000067600 | 21FLSWFD | FL0229000067600 | 27.0998 | -82.209 | River/Stream | 2003-02-05 | 0.5 |  |  | 0.017 | 7.22 |  |  | 0.14 | 0.108 | 70 |  | 7.83 |  | -1.9661 | X | -4.0745
21FLSWFD_FL0229000067600 | 21FLSWFD | FL0229000067600 | 27.0998 | -82.209 | River/Stream | 2002-12-11 |  |  |  | 0.163 | 7.12 |  |  | 0.232 | 0.161 |  |  | 5.94 |  | -1.461 | X | -1.814
21FLSWFD_FL0229000067600 | 21FLSWFD | FL0229000067600 | 27.0998 | -82.209 | River/Stream | 2002-10-03 |  |  |  | 0.186 | 7.13 |  |  | 0.377 | 0.289 |  |  | 5.28 |  | -0.97551 | X | -1.682
21FLSWFD_FL0229000067600 | 21FLSWFD | FL0229000067600 | 27.0998 | -82.209 | River/Stream | 2002-09-05 |  |  |  | 0.064 | 6.44 |  |  |  | 0.268 | 300 |  | 4.15 |  | X | X | -2.7489
21FLSWFD_FL0229000067600 | 21FLSWFD | FL0229000067600 | 27.0998 | -82.209 | River/Stream | 2004-02-05 | 0.5 |  |  | 0.032 | 7.4 |  |  | 0.184 | 0.143 | 60 |  | 7.05 |  | -1.6928 | X | -3.442
21FLSWFD_FL0229000067600 | 21FLSWFD | FL0229000067600 | 27.0998 | -82.209 | River/Stream | 2003-01-08 | 0.5 |  |  | 0.079 | 7.2 |  |  | 0.199 | 0.156 | 150 |  | 9.06 |  | -1.6145 | X | -2.5383
21FLSWFD_FL0229000067600 | 21FLSWFD | FL0229000067600 | 27.0998 | -82.209 | River/Stream | 2004-08-31 |  |  |  |  | 7.22 |  |  |  | 0.4048 | 300 |  | 2.24 |  | X | X | X
21FLSWFD_FL0229000067600 | 21FLSWFD | FL0229000067600 | 27.0998 | -82.209 | River/Stream | 2002-07-02 |  |  |  | 0.011 | 6.21 |  |  | 0.29 | 0.228 | 280 |  | 3.28 |  | -1.2379 | X | -4.5099
21FLSWFD_FL0229000067600 | 21FLSWFD | FL0229000067600 | 27.0998 | -82.209 | River/Stream | 2005-07-13 | 5.9 | 9 |  | 0.024 | 6.37 |  |  | 0.2569 | 0.2109 | 250 |  | 4.2 |  | -1.3591 | X | -3.7297
21FLSWFD_FL0229000067600 | 21FLSWFD | FL0229000067600 | 27.0998 | -82.209 | River/Stream | 2004-07-07 |  |  |  | 0.0561 | 7.05 |  |  | 0.3082 | 0.2678 | 300 |  | 4.3 |  | -1.177 | X | -2.8806
21FLSWFD_FL0229000067600 | 21FLSWFD | FL0229000067600 | 27.0998 | -82.209 | River/Stream | 2004-06-10 |  |  |  | 0.1638 | 7.25 |  |  | 0.5846 | 0.4618 | 70 |  | 3.33 |  | -0.53683 | X | -1.8091
21FLSWFD_FL0229000067600 | 21FLSWFD | FL0229000067600 | 27.0998 | -82.209 | River/Stream | 2004-05-04 | 0.5 | 0.5 |  | 0.0604 | 6.94 |  |  | 0.3226 | 0.2811 | 70 |  | 5.39 |  | -1.1313 | X | -2.8068
21FLSWFD_FL0229000067600 | 21FLSWFD | FL0229000067600 | 27.0998 | -82.209 | River/Stream | 2004-04-07 | 0.5 | 0.5 |  | 0.05 | 7.17 |  |  | 0.324 | 0.291 | 70 |  | 5.79 |  | -1.127 | X | -2.9957
21FLSWFD_FL0229000067600 | 21FLSWFD | FL0229000067600 | 27.0998 | -82.209 | River/Stream | 2002-06-04 |  |  |  | 0.04 | 7.42 |  |  | 0.363 | 0.226 | 85 |  | 2.82 |  | -1.0134 | X | -3.2189
21FLSWFD_FL0229000067600 | 21FLSWFD | FL0229000067600 | 27.0998 | -82.209 | River/Stream | 2001-11-08 | 1.31 | 2.69 |  | 0.2305 | 7.38 | [6 empty] | 6.6 |  | X | X | -1.4675
21FLSWFD_FL0230000068300 | 21FLSWFD | FL0230000068300 | 27.3861 | -82.1378 | River/Stream | 1999-12-07 | 0.5 | 0.5 | 0.031 | 0.019 | 5.93 |  | 0.34 | 0.224 | 0.213 | 40 |  | 6.32 | 0.359 | -1.4961 | -1.0244 | -3.9633
21FLSWFD_FL0230000068300 | 21FLSWFD | FL0230000068300 | 27.3861 | -82.1378 | River/Stream | 2000-03-09 | 0.5 | 0.5 | 0.077 | 0.005 | 7.04 |  |  | 0.111 | 0.109 | 20 |  | 6.76 |  | -2.1982 | X | -5.2983
21FLSWFD_FL0230000068300 | 21FLSWFD | FL0230000068300 | 27.3861 | -82.1378 | River/Stream | 1999-10-06 | 0.5 | 1.35 | 0.033 | 0.11 | 6.38 |  |  | 0.671 | 0.617 | 225 |  | 3.71 |  | -0.39899 | X | -2.2073
21FLSWFD_FL0230000068300 | 21FLSWFD | FL0230000068300 | 27.3861 | -82.1378 | River/Stream | 1999-06-02 | 0.5 | 1.27 | 0.017 | 0.005 | 6.41 |  |  | 0.254 | 0.205 | 100 |  | 5.08 |  | -1.3704 | X | -5.2983
21FLSWFD_FL0230000068300 | 21FLSWFD | FL0230000068300 | 27.3861 | -82.1378 | River/Stream | 1999-02-02 | 0.5 | 1.47 | 0.013 | 0.027 | 6.7 |  |  | 1.481 | 0.269 | 70 |  | 6.11 |  | 0.39272 | X | -3.6119
21FLSWFD_FL0230000068300 | 21FLSWFD | FL0230000068300 | 27.3861 | -82.1378 | River/Stream | 2000-09-07 | 0.5 | 0.5 | 0.012 | 0.029 | 6.5 |  |  | 0.247 | 0.229 | 70 |  | 3.61 |  | -1.3984 | X | -3.5405
21FLSWFD_FL0230000068300 | 21FLSWFD | FL0230000068300 | 27.3861 | -82.1378 | River/Stream | 1999-03-02 | 1.29 | 1.25 | 0.006 | 0.005 | 7.05 |  |  | 0.127 | 0.108 | 20 |  |  |  | -2.0636 | X | -5.2983
21FLSWFD_FL0230000068300 | 21FLSWFD | FL0230000068300 | 27.3861 | -82.1378 | River/Stream | 2000-12-13 | 0.5 | 0.5 | 0.006 | 0.005 | 7.14 |  |  | 0.197 | 0.195 |  |  | 5.53 |  | -1.6246 | X | -5.2983
21FLSWFD_FL0230000068300 | 21FLSWFD | FL0230000068300 | 27.3861 | -82.1378 | River/Stream | 2004-07-27 |  |  |  |  | 6.61 |  |  |  |  | 125 |  | 3.5 |  | X | X | X
21FLSWFD_FL0230000068300 | 21FLSWFD | FL0230000068300 | 27.3861 | -82.1378 | River/Stream | 2001-10-11 |  |  |  |  | 6.6 | [8 empty] | X | X | X
21FLSWFD_FL0230000068300 | 21FLSWFD | FL0230000068300 | 27.3861 | -82.1378 | River/Stream | 2001-06-20 |  |  |  |  | 6.07 |  |  |  |  | 50 |  | 5.16 |  | X | X | X
21FLSWFD_FL0230000068300 | 21FLSWFD | FL0230000068300 | 27.3861 | -82.1378 | River/Stream | 2001-09-21 |  |  |  |  | 6.28 | [6 empty] | 9.41 |  | X | X | X
21FLSWFD_FL0230000068300 | 21FLSWFD | FL0230000068300 | 27.3861 | -82.1378 | River/Stream | 2001-10-03 |  |  |  |  | 6.69 | [6 empty] | 5.93 |  | X | X | X
21FLSWFD_FL0230000068300 | 21FLSWFD | FL0230000068300 | 27.3861 | -82.1378 | River/Stream | 2002-11-06 |  |  |  |  | 7.43 | [6 empty] | 7.61 |  | X | X | X
21FLSWFD_FL0230000068300 | 21FLSWFD | FL0230000068300 | 27.3861 | -82.1378 | River/Stream | 2001-12-12 |  |  |  |  | 6.95 |  |  |  |  | 60 |  | 4.6 |  | X | X | X
21FLSWFD_FL0230000068300 | 21FLSWFD | FL0230000068300 | 27.3861 | -82.1378 | River/Stream | 2002-03-19 |  |  |  |  | 6.68 |  |  |  |  | 40 |  | 5.8 |  | X | X | X
21FLSWFD_FL0230000068300 | 21FLSWFD | FL0230000068300 | 27.3861 | -82.1378 | River/Stream | 2002-03-27 |  |  |  |  | 6.96 | [6 empty] | 6.79 |  | X | X | X
21FLSWFD_FL0230000068300 | 21FLSWFD | FL0230000068300 | 27.3861 | -82.1378 | River/Stream | 2002-04-29 |  |  |  |  | 6.75 | [6 empty] | 3.6 |  | X | X | X
21FLSWFD_FL0230000068300 | 21FLSWFD | FL0230000068300 | 27.3861 | -82.1378 | River/Stream | 2002-06-27 |  |  |  |  | 6.25 |  |  |  |  | 150 |  | 3.38 |  | X | X | X
21FLSWFD_FL0230000068300 | 21FLSWFD | FL0230000068300 | 27.3861 | -82.1378 | River/Stream | 2002-07-31 |  |  |  |  | 6.42 | [6 empty] | 5.51 |  | X | X | X
21FLSWFD_FL0230000068300 | 21FLSWFD | FL0230000068300 | 27.3861 | -82.1378 | River/Stream | 2002-09-25 |  |  |  |  | 6.48 |  |  |  |  | 125 |  | 4.57 |  | X | X | X
21FLSWFD_FL0230000068300 | 21FLSWFD | FL0230000068300 | 27.3861 | -82.1378 | River/Stream | 2002-01-03 |  |  |  |  | 6.83 | [6 empty] | 7.325 |  | X | X | X
21FLSWFD_FL0230000068300 | 21FLSWFD | FL0230000068300 | 27.3861 | -82.1378 | River/Stream | 2003-06-17 |  |  |  |  | 6.72 |  |  |  |  | 100 |  | 4.42 |  | X | X | X
21FLSWFD_FL0230000068300 | 21FLSWFD | FL0230000068300 | 27.3861 | -82.1378 | River/Stream | 2005-03-16 |  |  |  |  | 6.6 | [6 empty] | 5.95 |  | X | X | X
21FLSWFD_FL0230000068300 | 21FLSWFD | FL0230000068300 | 27.3861 | -82.1378 | River/Stream | 2000-08-30 |  |  |  |  | 6.19 | [6 empty] | 5.97 |  | X | X | X
21FLSWFD_FL0230000068300 | 21FLSWFD | FL0230000068300 | 27.3861 | -82.1378 | River/Stream | 2001-06-19 |  |  |  |  | 6.09 | [6 empty] | 6.76 |  | X | X | X
21FLSWFD_FL0230000068300 | 21FLSWFD | FL0230000068300 | 27.3861 | -82.1378 | River/Stream | 2005-03-15 | [9 empty] | 50 |  |  |  | X | X | X
21FLSWFD_FL0230000068300 | 21FLSWFD | FL0230000068300 | 27.3861 | -82.1378 | River/Stream | 2004-12-15 |  |  |  |  | 7.06 |  |  |  |  | 40 |  | 7.18 |  | X | X | X
21FLSWFD_FL0230000068300 | 21FLSWFD | FL0230000068300 | 27.3861 | -82.1378 | River/Stream | 2004-08-18 |  |  |  |  | 6.46 | [6 empty] | 2.28 |  | X | X | X
21FLSWFD_FL0230000068300 | 21FLSWFD | FL0230000068300 | 27.3861 | -82.1378 | River/Stream | 2004-01-13 |  |  |  |  | 7.19 |  |  |  |  | 40 |  | 8.6 |  | X | X | X
21FLSWFD_FL0230000068300 | 21FLSWFD | FL0230000068300 | 27.3861 | -82.1378 | River/Stream | 2003-10-02 |  |  |  |  | 6.62 |  |  |  |  | 150 |  | 3.96 |  | X | X | X
21FLSWFD_FL0230000068300 | 21FLSWFD | FL0230000068300 | 27.3861 | -82.1378 | River/Stream | 2002-12-18 | [9 empty] | 85 |  |  |  | X | X | X
21FLSWFD_FL0230000068300 | 21FLSWFD | FL0230000068300 | 27.3861 | -82.1378 | River/Stream | 2003-06-04 |  |  |  |  | 6.01 | [6 empty] | 4.98 |  | X | X | X
21FLSWFD_FL0230000068300 | 21FLSWFD | FL0230000068300 | 27.3861 | -82.1378 | River/Stream | 2003-05-08 |  |  |  |  | 5.01 | [6 empty] | 5.8 |  | X | X | X
21FLSWFD_FL0230000068300 | 21FLSWFD | FL0230000068300 | 27.3861 | -82.1378 | River/Stream | 2003-03-11 |  |  |  |  | 5.69 |  |  |  |  | 50 |  | 5.97 |  | X | X | X
21FLSWFD_FL0230000068300 | 21FLSWFD | FL0230000068300 | 27.3861 | -82.1378 | River/Stream | 2003-02-11 |  |  |  |  | 6.67 | [6 empty] | 8.62 |  | X | X | X
21FLSWFD_FL0230000068300 | 21FLSWFD | FL0230000068300 | 27.3861 | -82.1378 | River/Stream | 2003-01-22 |  |  |  |  | 6.26 | [6 empty] | 10.9 |  | X | X | X
21FLSWFD_FL0230000068300 | 21FLSWFD | FL0230000068300 | 27.3861 | -82.1378 | River/Stream | 2002-12-23 |  |  |  |  | 6.52 | [6 empty] | 9.2 |  | X | X | X
21FLSWFD_FL0230000068300 | 21FLSWFD | FL0230000068300 | 27.3861 | -82.1378 | River/Stream | 2004-03-31 |  |  |  |  | 7.4 |  |  |  |  | 40 |  | 4.58 |  | X | X | X
21FLSWFD_FL0230000068300 | 21FLSWFD | FL0230000068300 | 27.3861 | -82.1378 | River/Stream | 2000-09-20 |  |  |  |  | 6.45 | [6 empty] | 3.37 |  | X | X | X
21FLSWFD_FL0230000068300 | 21FLSWFD | FL0230000068300 | 27.3861 | -82.1378 | River/Stream | 2001-05-03 |  |  |  |  | 6.91 | [6 empty] | 4.7 |  | X | X | X
21FLSWFD_FL0230000068300 | 21FLSWFD | FL0230000068300 | 27.3861 | -82.1378 | River/Stream | 1998-09-14 |  |  |  |  | 6.55 | [6 empty] | 5.58 |  | X | X | X
21FLSWFD_FL0230000068300 | 21FLSWFD | FL0230000068300 | 27.3861 | -82.1378 | River/Stream | 1998-10-20 |  |  |  |  | 6.49 | [6 empty] | 3.21 |  | X | X | X
21FLSWFD_FL0230000068300 | 21FLSWFD | FL0230000068300 | 27.3861 | -82.1378 | River/Stream | 1998-11-18 |  |  |  |  | 6.83 | [6 empty] | 5 |  | X | X | X
21FLSWFD_FL0230000068300 | 21FLSWFD | FL0230000068300 | 27.3861 | -82.1378 | River/Stream | 1998-12-02 |  |  |  |  | 7.39 | [6 empty] | 5.02 |  | X | X | X
21FLSWFD_FL0230000068300 | 21FLSWFD | FL0230000068300 | 27.3861 | -82.1378 | River/Stream | 1999-01-14 |  |  |  |  | 7.14 | [6 empty] | 4.61 |  | X | X | X
21FLSWFD_FL0230000068300 | 21FLSWFD | FL0230000068300 | 27.3861 | -82.1378 | River/Stream | 1998-06-30 | [11 empty] | 6.63 |  | X | X | X
21FLSWFD_FL0230000068300 | 21FLSWFD | FL0230000068300 | 27.3861 | -82.1378 | River/Stream | 1999-04-27 |  |  |  |  | 7.15 | [6 empty] | 2.8 |  | X | X | X
21FLSWFD_FL0230000068300 | 21FLSWFD | FL0230000068300 | 27.3861 | -82.1378 | River/Stream | 1999-05-26 |  |  |  |  | 7.18 | [6 empty] | 5.6 |  | X | X | X
21FLSWFD_FL0230000068300 | 21FLSWFD | FL0230000068300 | 27.3861 | -82.1378 | River/Stream | 1999-07-28 |  |  |  |  | 6.88 | [6 empty] | 3.55 |  | X | X | X
21FLSWFD_FL0230000068300 | 21FLSWFD | FL0230000068300 | 27.3861 | -82.1378 | River/Stream | 1999-10-05 |  |  |  |  | 6.38 | [6 empty] | 3.71 |  | X | X | X
21FLSWFD_FL0230000068300 | 21FLSWFD | FL0230000068300 | 27.3861 | -82.1378 | River/Stream | 2001-03-08 |  |  |  |  | 6.93 | [6 empty] | 7.48 |  | X | X | X
21FLSWFD_FL0230000068300 | 21FLSWFD | FL0230000068300 | 27.3861 | -82.1378 | River/Stream | 1999-01-21 |  |  |  |  | 6.77 | [6 empty] | 5.58 |  | X | X | X
21FLSWFD_FL0230000068300 | 21FLSWFD | FL0230000068300 | 27.3861 | -82.1378 | River/Stream | 2001-03-20 |  |  |  |  | 7.16 |  |  |  |  | 40 |  | 6.22 |  | X | X | X
21FLSWFD_FL0230000068300 | 21FLSWFD | FL0230000068300 | 27.3861 | -82.1378 | River/Stream | 2001-02-07 |  |  |  |  | 6.97 | [6 empty] | 8.01 |  | X | X | X
21FLSWFD_FL0230000068300 | 21FLSWFD | FL0230000068300 | 27.3861 | -82.1378 | River/Stream | 2001-01-04 |  |  |  |  | 7.12 | [6 empty] | 11.57 |  | X | X | X
21FLSWFD_FL0230000068300 | 21FLSWFD | FL0230000068300 | 27.3861 | -82.1378 | River/Stream | 2000-07-26 |  |  |  |  | 6.29 | [6 empty] | 4.84 |  | X | X | X
21FLSWFD_FL0230000068300 | 21FLSWFD | FL0230000068300 | 27.3861 | -82.1378 | River/Stream | 2000-05-12 |  |  |  |  | 6.64 | [6 empty] | 2.94 |  | X | X | X
21FLSWFD_FL0230000068300 | 21FLSWFD | FL0230000068300 | 27.3861 | -82.1378 | River/Stream | 2000-02-17 | [11 empty] | 7 |  | X | X | X
21FLSWFD_FL0230000068300 | 21FLSWFD | FL0230000068300 | 27.3861 | -82.1378 | River/Stream | 2000-01-13 |  |  |  |  | 6.79 | [6 empty] | 8.11 |  | X | X | X
21FLSWFD_FL0230000068300 | 21FLSWFD | FL0230000068300 | 27.3861 | -82.1378 | River/Stream | 1999-11-17 |  |  |  |  | 7.32 | [6 empty] | 5.8 |  | X | X | X
21FLSWFD_FL0230000068300 | 21FLSWFD | FL0230000068300 | 27.3861 | -82.1378 | River/Stream | 1999-10-27 |  |  |  |  | 7.25 | [6 empty] | 6.18 |  | X | X | X
21FLSWFD_FL0231000068500 | 21FLSWFD | FL0231000068500 | 27.4038 | -82.1816 | River/Stream | 1999-12-08 | 1.07 | 1.22 | 0.043 | 0.098 | 6.91 |  | 0.25 | 0.374 | 0.358 | 70 |  | 5.72 | 0.348 | -0.9835 | -1.0556 | -2.3228
21FLSWFD_FL0231000068500 | 21FLSWFD | FL0231000068500 | 27.4038 | -82.1816 | River/Stream | 2000-03-08 | 1.71 | 4.14 | 0.043 | 0.005 | 7.45 |  |  | 0.459 | 0.464 | 60 |  | 5.08 |  | -0.77871 | X | -5.2983
21FLSWFD_FL0231000068500 | 21FLSWFD | FL0231000068500 | 27.4038 | -82.1816 | River/Stream | 2000-09-06 | 1.23 | 0.5 | 0.029 | 0.005 | 6.19 |  |  | 0.307 | 0.271 | 250 |  | 4.14 |  | -1.1809 | X | -5.2983
21FLSWFD_FL0231000068500 | 21FLSWFD | FL0231000068500 | 27.4038 | -82.1816 | River/Stream | 1999-10-05 | 1.31 | 1.72 | 0.025 | 0.03 | 5.93 |  |  | 0.417 | 0.299 | 200 |  | 5.16 |  | -0.87467 | X | -3.5066
21FLSWFD_FL0231000068500 | 21FLSWFD | FL0231000068500 | 27.4038 | -82.1816 | River/Stream | 1999-02-02 | 2.41 | 3.18 | 0.022 | 0.039 | 6.61 |  |  | 1.214 | 0.436 | 125 |  | 6.47 |  | 0.19392 | X | -3.2442
21FLSWFD_FL0231000068500 | 21FLSWFD | FL0231000068500 | 27.4038 | -82.1816 | River/Stream | 2000-12-12 | 11.6 | 22.9 | 0.018 | 0.005 | 6.7 |  |  | 0.703 | 0.501 |  |  | 5.12 |  | -0.3524 | X | -5.2983
21FLSWFD_FL0231000068500 | 21FLSWFD | FL0231000068500 | 27.4038 | -82.1816 | River/Stream | 1999-06-01 | 1.52 | 1.43 | 0.014 | 0.023 | 6.27 |  |  | 0.305 | 0.244 | 150 |  | 5.66 |  | -1.1874 | X | -3.7723
21FLSWFD_FL0231000068500 | 21FLSWFD | FL0231000068500 | 27.4038 | -82.1816 | River/Stream | 1999-03-01 | 2.3 | 2.41 | 0.006 | 0.072 | 6.8 |  |  | 0.25 | 0.237 | 50 |  | 7.83 |  | -1.3863 | X | -2.6311
21FLSWFD_FL0231000068500 | 21FLSWFD | FL0231000068500 | 27.4038 | -82.1816 | River/Stream | 2001-06-20 |  |  |  |  | 6.31 |  |  |  |  | 85 |  | 6.1 |  | X | X | X
21FLSWFD_FL0231000068500 | 21FLSWFD | FL0231000068500 | 27.4038 | -82.1816 | River/Stream | 2002-07-31 |  |  |  |  | 6.17 | [6 empty] | 4.7 |  | X | X | X
21FLSWFD_FL0231000068500 | 21FLSWFD | FL0231000068500 | 27.4038 | -82.1816 | River/Stream | 2002-06-27 |  |  |  |  | 5.7 |  |  |  |  | 250 |  | 3.47 |  | X | X | X
21FLSWFD_FL0231000068500 | 21FLSWFD | FL0231000068500 | 27.4038 | -82.1816 | River/Stream | 2002-04-29 |  |  |  |  | 7.26 | [6 empty] | 7.58 |  | X | X | X
21FLSWFD_FL0231000068500 | 21FLSWFD | FL0231000068500 | 27.4038 | -82.1816 | River/Stream | 2002-03-27 |  |  |  |  | 6.65 | [6 empty] | 6.48 |  | X | X | X
21FLSWFD_FL0231000068500 | 21FLSWFD | FL0231000068500 | 27.4038 | -82.1816 | River/Stream | 2002-03-19 |  |  |  |  | 6.96 |  |  |  |  | 40 |  | 6.44 |  | X | X | X
21FLSWFD_FL0231000068500 | 21FLSWFD | FL0231000068500 | 27.4038 | -82.1816 | River/Stream | 2002-01-03 |  |  |  |  | 6.33 | [6 empty] | 6.64 |  | X | X | X
21FLSWFD_FL0231000068500 | 21FLSWFD | FL0231000068500 | 27.4038 | -82.1816 | River/Stream | 2001-12-12 |  |  |  |  | 7.02 | [6 empty] | 5.51 |  | X | X | X
21FLSWFD_FL0231000068500 | 21FLSWFD | FL0231000068500 | 27.4038 | -82.1816 | River/Stream | 2001-10-11 |  |  |  |  | 6.34 | [8 empty] | X | X | X
21FLSWFD_FL0231000068500 | 21FLSWFD | FL0231000068500 | 27.4038 | -82.1816 | River/Stream | 2001-05-03 |  |  |  |  | 7.02 | [6 empty] | 6.53 |  | X | X | X
21FLSWFD_FL0231000068500 | 21FLSWFD | FL0231000068500 | 27.4038 | -82.1816 | River/Stream | 2001-09-21 |  |  |  |  | 6.08 | [6 empty] | 9.27 |  | X | X | X
21FLSWFD_FL0231000068500 | 21FLSWFD | FL0231000068500 | 27.4038 | -82.1816 | River/Stream | 2002-09-25 |  |  |  |  | 7.11 |  |  |  |  | 212.5 |  | 3.83 |  | X | X | X
21FLSWFD_FL0231000068500 | 21FLSWFD | FL0231000068500 | 27.4038 | -82.1816 | River/Stream | 2001-06-19 |  |  |  |  | 6.57 | [6 empty] | 7.14 |  | X | X | X
21FLSWFD_FL0231000068500 | 21FLSWFD | FL0231000068500 | 27.4038 | -82.1816 | River/Stream | 2001-10-03 |  |  |  |  | 6.81 | [6 empty] | 4.91 |  | X | X | X
21FLSWFD_FL0231000068500 | 21FLSWFD | FL0231000068500 | 27.4038 | -82.1816 | River/Stream | 2005-03-16 |  |  |  |  | 6.82 |  |  |  |  | 100 |  | 6.42 |  | X | X | X
21FLSWFD_FL0231000068500 | 21FLSWFD | FL0231000068500 | 27.4038 | -82.1816 | River/Stream | 2001-03-20 |  |  |  |  | 6.66 | [6 empty] | 5.09 |  | X | X | X
21FLSWFD_FL0231000068500 | 21FLSWFD | FL0231000068500 | 27.4038 | -82.1816 | River/Stream | 2004-07-27 |  |  |  |  | 6.51 |  |  |  |  | 325 |  | 3.24 |  | X | X | X
21FLSWFD_FL0231000068500 | 21FLSWFD | FL0231000068500 | 27.4038 | -82.1816 | River/Stream | 2004-03-31 |  |  |  |  | 7.29 |  |  |  |  | 70 |  | 6.54 |  | X | X | X
21FLSWFD_FL0231000068500 | 21FLSWFD | FL0231000068500 | 27.4038 | -82.1816 | River/Stream | 2004-01-13 |  |  |  |  | 7.89 |  |  |  |  | 85 |  | 9.91 |  | X | X | X
21FLSWFD_FL0231000068500 | 21FLSWFD | FL0231000068500 | 27.4038 | -82.1816 | River/Stream | 2003-10-01 |  |  |  |  | 6.65 |  |  |  |  | 200 |  | 5.03 |  | X | X | X
21FLSWFD_FL0231000068500 | 21FLSWFD | FL0231000068500 | 27.4038 | -82.1816 | River/Stream | 2004-12-15 |  |  |  |  | 6.95 |  |  |  |  | 40 |  | 8.16 |  | X | X | X
21FLSWFD_FL0231000068500 | 21FLSWFD | FL0231000068500 | 27.4038 | -82.1816 | River/Stream | 2003-06-17 |  |  |  |  | 6.9 |  |  |  |  | 125 |  | 4.81 |  | X | X | X
21FLSWFD_FL0231000068500 | 21FLSWFD | FL0231000068500 | 27.4038 | -82.1816 | River/Stream | 2002-11-06 |  |  |  |  | 7.02 | [6 empty] | 6 |  | X | X | X
21FLSWFD_FL0231000068500 | 21FLSWFD | FL0231000068500 | 27.4038 | -82.1816 | River/Stream | 2003-06-04 |  |  |  |  | 6.04 | [6 empty] | 5.18 |  | X | X | X
21FLSWFD_FL0231000068500 | 21FLSWFD | FL0231000068500 | 27.4038 | -82.1816 | River/Stream | 2003-05-08 |  |  |  |  | 5.23 | [6 empty] | 7.05 |  | X | X | X
21FLSWFD_FL0231000068500 | 21FLSWFD | FL0231000068500 | 27.4038 | -82.1816 | River/Stream | 2003-03-11 |  |  |  |  | 5.78 |  |  |  |  | 125 |  | 5.29 |  | X | X | X
21FLSWFD_FL0231000068500 | 21FLSWFD | FL0231000068500 | 27.4038 | -82.1816 | River/Stream | 2003-02-13 |  |  |  |  | 5.92 | [6 empty] | 8.84 |  | X | X | X
21FLSWFD_FL0231000068500 | 21FLSWFD | FL0231000068500 | 27.4038 | -82.1816 | River/Stream | 2003-01-22 |  |  |  |  | 6.48 | [6 empty] | 10.81 |  | X | X | X
21FLSWFD_FL0231000068500 | 21FLSWFD | FL0231000068500 | 27.4038 | -82.1816 | River/Stream | 2002-12-18 | [9 empty] | 200 |  |  |  | X | X | X
21FLSWFD_FL0231000068500 | 21FLSWFD | FL0231000068500 | 27.4038 | -82.1816 | River/Stream | 1998-12-02 |  |  |  |  | 6.75 | [6 empty] | 5.63 |  | X | X | X
21FLSWFD_FL0231000068500 | 21FLSWFD | FL0231000068500 | 27.4038 | -82.1816 | River/Stream | 1998-11-18 |  |  |  |  | 6.64 | [6 empty] | 5.4 |  | X | X | X
21FLSWFD_FL0231000068500 | 21FLSWFD | FL0231000068500 | 27.4038 | -82.1816 | River/Stream | 1999-01-20 |  |  |  |  | 7.27 | [6 empty] | 7.36 |  | X | X | X
21FLSWFD_FL0231000068500 | 21FLSWFD | FL0231000068500 | 27.4038 | -82.1816 | River/Stream | 2001-03-08 |  |  |  |  | 6.49 | [6 empty] | 6.66 |  | X | X | X
21FLSWFD_FL0231000068500 | 21FLSWFD | FL0231000068500 | 27.4038 | -82.1816 | River/Stream | 1998-06-30 | [11 empty] | 2.6 |  | X | X | X
21FLSWFD_FL0231000068500 | 21FLSWFD | FL0231000068500 | 27.4038 | -82.1816 | River/Stream | 1998-10-20 |  |  |  |  | 6.5 | [6 empty] | 3.86 |  | X | X | X
21FLSWFD_FL0231000068500 | 21FLSWFD | FL0231000068500 | 27.4038 | -82.1816 | River/Stream | 1998-12-01 |  |  |  |  | 6.75 | [6 empty] | 5.63 |  | X | X | X
21FLSWFD_FL0231000068500 | 21FLSWFD | FL0231000068500 | 27.4038 | -82.1816 | River/Stream | 1999-01-14 |  |  |  |  | 7.33 | [6 empty] | 7.1 |  | X | X | X
21FLSWFD_FL0231000068500 | 21FLSWFD | FL0231000068500 | 27.4038 | -82.1816 | River/Stream | 1999-03-11 |  |  |  |  | 6.9 | [6 empty] | 6.91 |  | X | X | X
21FLSWFD_FL0231000068500 | 21FLSWFD | FL0231000068500 | 27.4038 | -82.1816 | River/Stream | 1999-05-26 |  |  |  |  | 7.58 | [6 empty] | 6.05 |  | X | X | X
21FLSWFD_FL0231000068500 | 21FLSWFD | FL0231000068500 | 27.4038 | -82.1816 | River/Stream | 1999-07-28 |  |  |  |  | 6.97 | [6 empty] | 4.35 |  | X | X | X
21FLSWFD_FL0231000068500 | 21FLSWFD | FL0231000068500 | 27.4038 | -82.1816 | River/Stream | 1999-10-27 |  |  |  |  | 7.2 | [6 empty] | 6.18 |  | X | X | X
21FLSWFD_FL0231000068500 | 21FLSWFD | FL0231000068500 | 27.4038 | -82.1816 | River/Stream | 2000-09-20 |  |  |  |  | 6.1 | [6 empty] | 3.95 |  | X | X | X
21FLSWFD_FL0231000068500 | 21FLSWFD | FL0231000068500 | 27.4038 | -82.1816 | River/Stream | 2001-02-07 |  |  |  |  | 6.35 | [6 empty] | 8.44 |  | X | X | X
21FLSWFD_FL0231000068500 | 21FLSWFD | FL0231000068500 | 27.4038 | -82.1816 | River/Stream | 1998-09-14 |  |  |  |  | 6.81 | [6 empty] | 5.02 |  | X | X | X
21FLSWFD_FL0231000068500 | 21FLSWFD | FL0231000068500 | 27.4038 | -82.1816 | River/Stream | 1999-11-17 |  |  |  |  | 7.12 | [6 empty] | 6.66 |  | X | X | X
21FLSWFD_FL0231000068500 | 21FLSWFD | FL0231000068500 | 27.4038 | -82.1816 | River/Stream | 2001-01-04 |  |  |  |  | 7.44 | [6 empty] | 10.46 |  | X | X | X
21FLSWFD_FL0231000068500 | 21FLSWFD | FL0231000068500 | 27.4038 | -82.1816 | River/Stream | 2000-08-30 |  |  |  |  | 6.3 | [6 empty] | 5.13 |  | X | X | X
21FLSWFD_FL0231000068500 | 21FLSWFD | FL0231000068500 | 27.4038 | -82.1816 | River/Stream | 2000-01-13 |  |  |  |  | 6.84 | [6 empty] | 7.33 |  | X | X | X
21FLSWFD_FL0231000068500 | 21FLSWFD | FL0231000068500 | 27.4038 | -82.1816 | River/Stream | 2000-05-12 |  |  |  |  | 6.7 | [6 empty] | 4.71 |  | X | X | X
21FLSWFD_FL0231000068500 | 21FLSWFD | FL0231000068500 | 27.4038 | -82.1816 | River/Stream | 1999-12-07 |  |  |  |  | 6.91 | [6 empty] | 5.72 |  | X | X | X
21FLSWFD_FL0231000068500 | 21FLSWFD | FL0231000068500 | 27.4038 | -82.1816 | River/Stream | 2000-02-17 | [11 empty] | 6.71 |  | X | X | X
21FLSWFD_FL0231000068500 | 21FLSWFD | FL0231000068500 | 27.4038 | -82.1816 | River/Stream | 2000-07-26 |  |  |  |  | 6.17 | [6 empty] | 5.57 |  | X | X | X
21FLSWFD_FL0231000068600 | 21FLSWFD | FL0231000068600 | 27.3862 | -82.1767 | River/Stream | 1999-12-08 | 68.1 | 89 | 0.2 | 0.041 | 6.95 |  | 1.5 | 0.357 | 0.183 | 125 |  | 2.88 | 1.541 | -1.03 | 0.43243 | -3.1942
21FLSWFD_FL0231000068600 | 21FLSWFD | FL0231000068600 | 27.3862 | -82.1767 | River/Stream | 2000-03-08 | 1.18 | 3.27 | 0.06 | 0.064 | 6.48 |  |  | 0.024 | 0.012 | 30 |  | 8.07 |  | -3.7297 | X | -2.7489
21FLSWFD_FL0231000068600 | 21FLSWFD | FL0231000068600 | 27.3862 | -82.1767 | River/Stream | 2000-09-06 | 34.6 | 46 | 0.031 | 0.005 | 6.07 |  |  | 0.188 | 0.041 | 150 |  | 1.52 |  | -1.6713 | X | -5.2983
21FLSWFD_FL0231000068600 | 21FLSWFD | FL0231000068600 | 27.3862 | -82.1767 | River/Stream | 1999-03-01 | 29.3 | 40.7 | 0.022 | 0.011 | 6.77 |  |  | 0.145 | 0.073 | 85 |  | 5.43 |  | -1.931 | X | -4.5099
21FLSWFD_FL0231000068600 | 21FLSWFD | FL0231000068600 | 27.3862 | -82.1767 | River/Stream | 1999-10-05 | 2.46 | 3.23 | 0.019 | 0.016 | 6.71 |  |  | 0.234 | 0.205 | 250 |  | 3.59 |  | -1.4524 | X | -4.1352
21FLSWFD_FL0231000068600 | 21FLSWFD | FL0231000068600 | 27.3862 | -82.1767 | River/Stream | 1999-02-02 | 118 | 147 | 0.006 | 0.005 | 6.44 |  |  | 0.179 | 0.106 | 85 |  | 4.36 |  | -1.7204 | X | -5.2983
21FLSWFD_FL0231000068600 | 21FLSWFD | FL0231000068600 | 27.3862 | -82.1767 | River/Stream | 1999-06-01 | 2.05 | 1.77 | 0.006 | 0.005 | 6.64 |  |  | 0.07 | 0.036 | 85 |  | 6.35 |  | -2.6593 | X | -5.2983
21FLSWFD_FL0231000068600 | 21FLSWFD | FL0231000068600 | 27.3862 | -82.1767 | River/Stream | 2002-06-27 |  |  |  |  | 6.3 |  |  |  |  | 125 |  | 7.06 |  | X | X | X
21FLSWFD_FL0231000068600 | 21FLSWFD | FL0231000068600 | 27.3862 | -82.1767 | River/Stream | 2002-03-19 |  |  |  |  | 6.33 |  |  |  |  | 85 |  | 3.12 |  | X | X | X
21FLSWFD_FL0231000068600 | 21FLSWFD | FL0231000068600 | 27.3862 | -82.1767 | River/Stream | 2001-10-11 |  |  |  |  | 6.67 | [6 empty] | 5.74 |  | X | X | X
21FLSWFD_FL0231000068600 | 21FLSWFD | FL0231000068600 | 27.3862 | -82.1767 | River/Stream | 2001-10-03 |  |  |  |  | 6.77 | [6 empty] | 2.69 |  | X | X | X
21FLSWFD_FL0231000068600 | 21FLSWFD | FL0231000068600 | 27.3862 | -82.1767 | River/Stream | 2001-06-19 |  |  |  |  | 6.13 | [6 empty] | 5.62 |  | X | X | X
21FLSWFD_FL0231000068600 | 21FLSWFD | FL0231000068600 | 27.3862 | -82.1767 | River/Stream | 2001-06-20 |  |  |  |  | 5.21 |  |  |  |  | 125 |  | 7.3 |  | X | X | X
21FLSWFD_FL0231000068600 | 21FLSWFD | FL0231000068600 | 27.3862 | -82.1767 | River/Stream | 2002-07-31 |  |  |  |  | 6.52 | [6 empty] | 6.49 |  | X | X | X
21FLSWFD_FL0231000068600 | 21FLSWFD | FL0231000068600 | 27.3862 | -82.1767 | River/Stream | 2003-10-01 |  |  |  |  | 6.79 |  |  |  |  | 200 |  | 6.2 |  | X | X | X
21FLSWFD_FL0231000068600 | 21FLSWFD | FL0231000068600 | 27.3862 | -82.1767 | River/Stream | 2001-03-20 |  |  |  |  | 4.45 | [6 empty] | 3.55 |  | X | X | X
21FLSWFD_FL0231000068600 | 21FLSWFD | FL0231000068600 | 27.3862 | -82.1767 | River/Stream | 2001-09-21 |  |  |  |  | 6.35 | [6 empty] | 7.81 |  | X | X | X
21FLSWFD_FL0231000068600 | 21FLSWFD | FL0231000068600 | 27.3862 | -82.1767 | River/Stream | 2002-09-25 |  |  |  |  | 6.85 |  |  |  |  | 175 |  | 2.55 |  | X | X | X
21FLSWFD_FL0231000068600 | 21FLSWFD | FL0231000068600 | 27.3862 | -82.1767 | River/Stream | 2002-11-06 |  |  |  |  | 6.88 | [6 empty] | 4.48 |  | X | X | X
21FLSWFD_FL0231000068600 | 21FLSWFD | FL0231000068600 | 27.3862 | -82.1767 | River/Stream | 2002-12-18 | [9 empty] | 100 |  |  |  | X | X | X
21FLSWFD_FL0231000068600 | 21FLSWFD | FL0231000068600 | 27.3862 | -82.1767 | River/Stream | 2003-01-22 |  |  |  |  | 5.78 | [6 empty] | 11.08 |  | X | X | X
21FLSWFD_FL0231000068600 | 21FLSWFD | FL0231000068600 | 27.3862 | -82.1767 | River/Stream | 2003-02-11 |  |  |  |  | 6.3 | [6 empty] | 7.85 |  | X | X | X
21FLSWFD_FL0231000068600 | 21FLSWFD | FL0231000068600 | 27.3862 | -82.1767 | River/Stream | 2003-03-11 |  |  |  |  | 6.24 |  |  |  |  | 125 |  | 4.25 |  | X | X | X
21FLSWFD_FL0231000068600 | 21FLSWFD | FL0231000068600 | 27.3862 | -82.1767 | River/Stream | 2003-06-17 |  |  |  |  | 5.71 |  |  |  |  | 85 |  | 4.47 |  | X | X | X
21FLSWFD_FL0231000068600 | 21FLSWFD | FL0231000068600 | 27.3862 | -82.1767 | River/Stream | 2004-07-27 |  |  |  |  | 6.47 |  |  |  |  | 300 |  | 3.16 |  | X | X | X
21FLSWFD_FL0231000068600 | 21FLSWFD | FL0231000068600 | 27.3862 | -82.1767 | River/Stream | 2005-03-15 |  |  |  |  | 5.56 |  |  |  |  | 30 |  | 5.43 |  | X | X | X
21FLSWFD_FL0231000068600 | 21FLSWFD | FL0231000068600 | 27.3862 | -82.1767 | River/Stream | 2001-03-08 |  |  |  |  | 5.14 | [6 empty] | 5.5 |  | X | X | X
21FLSWFD_FL0231000068600 | 21FLSWFD | FL0231000068600 | 27.3862 | -82.1767 | River/Stream | 1999-10-27 |  |  |  |  | 6.75 | [6 empty] | 1.47 |  | X | X | X
21FLSWFD_FL0231000068600 | 21FLSWFD | FL0231000068600 | 27.3862 | -82.1767 | River/Stream | 2003-05-08 |  |  |  |  | 5.79 | [6 empty] | 3.55 |  | X | X | X
21FLSWFD_FL0231000068600 | 21FLSWFD | FL0231000068600 | 27.3862 | -82.1767 | River/Stream | 1999-01-20 |  |  |  |  | 6.92 | [6 empty] | 6.49 |  | X | X | X
21FLSWFD_FL0231000068600 | 21FLSWFD | FL0231000068600 | 27.3862 | -82.1767 | River/Stream | 1998-09-14 |  |  |  |  | 5.55 | [6 empty] | 3.95 |  | X | X | X
21FLSWFD_FL0231000068600 | 21FLSWFD | FL0231000068600 | 27.3862 | -82.1767 | River/Stream | 1998-10-20 |  |  |  |  | 6.19 | [6 empty] | 2.31 |  | X | X | X
21FLSWFD_FL0231000068600 | 21FLSWFD | FL0231000068600 | 27.3862 | -82.1767 | River/Stream | 1998-11-18 |  |  |  |  | 6.36 | [6 empty] | 1.81 |  | X | X | X
21FLSWFD_FL0231000068600 | 21FLSWFD | FL0231000068600 | 27.3862 | -82.1767 | River/Stream | 1999-12-07 |  |  |  |  | 6.95 | [6 empty] | 2.88 |  | X | X | X
21FLSWFD_FL0231000068600 | 21FLSWFD | FL0231000068600 | 27.3862 | -82.1767 | River/Stream | 1999-01-14 |  |  |  |  | 6.84 | [6 empty] | 3.41 |  | X | X | X
21FLSWFD_FL0231000068600 | 21FLSWFD | FL0231000068600 | 27.3862 | -82.1767 | River/Stream | 2000-09-20 |  |  |  |  | 6.04 | [6 empty] | 3.68 |  | X | X | X
21FLSWFD_FL0231000068600 | 21FLSWFD | FL0231000068600 | 27.3862 | -82.1767 | River/Stream | 1999-05-26 |  |  |  |  | 7.3 | [6 empty] | 3.89 |  | X | X | X
21FLSWFD_FL0231000068600 | 21FLSWFD | FL0231000068600 | 27.3862 | -82.1767 | River/Stream | 1999-11-17 |  |  |  |  | 7.17 | [6 empty] | 5.05 |  | X | X | X
21FLSWFD_FL0231000068600 | 21FLSWFD | FL0231000068600 | 27.3862 | -82.1767 | River/Stream | 2000-01-13 |  |  |  |  | 5.02 | [6 empty] | 7.1 |  | X | X | X
21FLSWFD_FL0231000068600 | 21FLSWFD | FL0231000068600 | 27.3862 | -82.1767 | River/Stream | 2000-02-17 | [11 empty] | 6.61 |  | X | X | X
21FLSWFD_FL0231000068600 | 21FLSWFD | FL0231000068600 | 27.3862 | -82.1767 | River/Stream | 2000-07-26 |  |  |  |  | 5.42 | [6 empty] | 3.98 |  | X | X | X
21FLSWFD_FL0231000068600 | 21FLSWFD | FL0231000068600 | 27.3862 | -82.1767 | River/Stream | 2000-08-30 |  |  |  |  | 6.16 | [6 empty] | 2.22 |  | X | X | X
21FLSWFD_FL0231000068600 | 21FLSWFD | FL0231000068600 | 27.3862 | -82.1767 | River/Stream | 1998-12-01 |  |  |  |  | 6.41 | [6 empty] | 3.06 |  | X | X | X
21FLSWFD_FL0231000068700 | 21FLSWFD | FL0231000068700 | 27.3918 | -82.1781 | River/Stream | 1999-03-01 | 99.7 | 124 | 0.364 | 0.117 | 6.2 |  |  | 0.13 | 0.042 | 500 |  | 6.15 |  | -2.0402 | X | -2.1456
21FLSWFD_FL0231000068700 | 21FLSWFD | FL0231000068700 | 27.3918 | -82.1781 | River/Stream | 1999-02-02 | 8.48 | 14 | 0.043 | 0.005 | 5.91 |  |  | 0.094 | 0.055 | 300 |  | 3.91 |  | -2.3645 | X | -5.2983
21FLSWFD_FL0231000068700 | 21FLSWFD | FL0231000068700 | 27.3918 | -82.1781 | River/Stream | 1999-10-05 | 2.06 | 3.48 | 0.019 | 0.426 | 4.53 |  |  | 0.046 | 0.036 | 500 |  | 5.04 |  | -3.0791 | X | -0.85332
21FLSWFD_FL0231000068700 | 21FLSWFD | FL0231000068700 | 27.3918 | -82.1781 | River/Stream | 1999-06-01 | 3.61 | 4.09 | 0.006 | 0.005 | 5.41 |  |  | 0.092 | 0.042 | 450 |  | 2.4 |  | -2.386 | X | -5.2983
21FLSWFD_FL0231000068700 | 21FLSWFD | FL0231000068700 | 27.3918 | -82.1781 | River/Stream | 2000-02-17 | [11 empty] | 4.07 |  | X | X | X
21FLSWFD_FL0231000068700 | 21FLSWFD | FL0231000068700 | 27.3918 | -82.1781 | River/Stream | 2003-05-08 |  |  |  |  | 4.31 | [6 empty] | 3.45 |  | X | X | X
21FLSWFD_FL0231000068700 | 21FLSWFD | FL0231000068700 | 27.3918 | -82.1781 | River/Stream | 2000-07-26 |  |  |  |  | 5.3 | [6 empty] | 2.75 |  | X | X | X
21FLSWFD_FL0231000068700 | 21FLSWFD | FL0231000068700 | 27.3918 | -82.1781 | River/Stream | 2000-08-30 |  |  |  |  | 6.01 | [6 empty] | 1.4 |  | X | X | X
21FLSWFD_FL0231000068700 | 21FLSWFD | FL0231000068700 | 27.3918 | -82.1781 | River/Stream | 2000-09-20 |  |  |  |  | 4.7 | [6 empty] | 2.49 |  | X | X | X
21FLSWFD_FL0231000068700 | 21FLSWFD | FL0231000068700 | 27.3918 | -82.1781 | River/Stream | 2001-09-21 |  |  |  |  | 4.78 | [6 empty] | 7.64 |  | X | X | X
21FLSWFD_FL0231000068700 | 21FLSWFD | FL0231000068700 | 27.3918 | -82.1781 | River/Stream | 2001-10-11 |  |  |  |  | 5.72 | [6 empty] | 4.91 |  | X | X | X
21FLSWFD_FL0231000068700 | 21FLSWFD | FL0231000068700 | 27.3918 | -82.1781 | River/Stream | 2002-07-31 |  |  |  |  | 4.44 | [6 empty] | 3.98 |  | X | X | X
21FLSWFD_FL0231000068700 | 21FLSWFD | FL0231000068700 | 27.3918 | -82.1781 | River/Stream | 2003-02-11 |  |  |  |  | 6.7 | [6 empty] | 6.9 |  | X | X | X
21FLSWFD_FL0231000068700 | 21FLSWFD | FL0231000068700 | 27.3918 | -82.1781 | River/Stream | 2003-01-22 |  |  |  |  | 5.66 | [6 empty] | 10.28 |  | X | X | X
21FLSWFD_FL0231000068700 | 21FLSWFD | FL0231000068700 | 27.3918 | -82.1781 | River/Stream | 1999-01-20 |  |  |  |  | 6.92 | [6 empty] | 8.03 |  | X | X | X
21FLSWFD_FL0231000068700 | 21FLSWFD | FL0231000068700 | 27.3918 | -82.1781 | River/Stream | 1998-12-01 |  |  |  | 0.014 | 6.04 | [6 empty] | 2.4 |  | X | X | -4.2687
21FLSWFD_FL0231000068700 | 21FLSWFD | FL0231000068700 | 27.3918 | -82.1781 | River/Stream | 1998-11-18 |  |  |  |  | 5.55 | [6 empty] | 2.62 |  | X | X | X
21FLSWFD_FL0231000068700 | 21FLSWFD | FL0231000068700 | 27.3918 | -82.1781 | River/Stream | 1998-10-20 |  |  |  |  | 5.24 | [6 empty] | 2.23 |  | X | X | X
21FLSWFD_FL0231000068700 | 21FLSWFD | FL0231000068700 | 27.3918 | -82.1781 | River/Stream | 1998-09-14 |  |  |  |  | 5.52 | [6 empty] | 2.16 |  | X | X | X
21FLSWFD_FL0231000068700 | 21FLSWFD | FL0231000068700 | 27.3918 | -82.1781 | River/Stream | 2000-01-13 |  |  |  |  | 6.63 | [6 empty] | 4.63 |  | X | X | X
21FLSWFD_FL0231000068700 | 21FLSWFD | FL0231000068700 | 27.3918 | -82.1781 | River/Stream | 1999-10-27 |  |  |  |  | 5.82 | [6 empty] | 3.47 |  | X | X | X
21FLSWFD_FL0231000068800 | 21FLSWFD | FL0231000068800 | 27.3904 | -82.219 | River/Stream | 1999-12-08 | 0.5 | 1.05 |  | 0.051 | 6.34 |  |  | 0.239 | 0.196 | 15 |  | 4.36 | 0.101 | -1.4313 | -2.2926 | -2.9759
21FLSWFD_FL0231000068800 | 21FLSWFD | FL0231000068800 | 27.3904 | -82.219 | River/Stream | 1999-10-05 | 6.48 | 9.45 | 0.239 | 0.026 | 6.75 |  |  | 0.564 | 0.501 | 225 |  | 4.66 |  | -0.5727 | X | -3.6497
21FLSWFD_FL0231000068800 | 21FLSWFD | FL0231000068800 | 27.3904 | -82.219 | River/Stream | 2000-09-06 | 2.8 | 3.55 | 0.097 | 0.024 | 6.49 |  |  | 0.187 | 0.145 | 250 |  | 3.71 |  | -1.6766 | X | -3.7297
21FLSWFD_FL0231000068800 | 21FLSWFD | FL0231000068800 | 27.3904 | -82.219 | River/Stream | 2000-12-12 | 2.96 | 5.95 | 0.061 | 0.033 | 5.94 |  |  | 0.331 | 0.23 |  |  | 4.51 |  | -1.1056 | X | -3.4112
21FLSWFD_FL0231000068800 | 21FLSWFD | FL0231000068800 | 27.3904 | -82.219 | River/Stream | 1999-02-02 | 2.1 | 3.25 | 0.042 | 0.1 | 6.44 |  |  | 0.319 | 0.288 | 150 |  | 4.81 |  | -1.1426 | X | -2.3026
21FLSWFD_FL0231000068800 | 21FLSWFD | FL0231000068800 | 27.3904 | -82.219 | River/Stream | 1999-06-01 | 6.5 | 7.26 | 0.024 | 0.012 | 6.24 |  |  | 0.527 | 0.457 | 200 |  | 4.82 |  | -0.64055 | X | -4.4228
21FLSWFD_FL0231000068800 | 21FLSWFD | FL0231000068800 | 27.3904 | -82.219 | River/Stream | 2000-03-08 | 1.645 | 4.11 | 0.0215 | 0.005 | 6.45 |  |  | 0.218 | 0.1885 | 7.5 |  | 5.46 |  | -1.5233 | X | -5.2983
21FLSWFD_FL0231000068800 | 21FLSWFD | FL0231000068800 | 27.3904 | -82.219 | River/Stream | 2000-06-06 | 11.4 | 14.6 | 0.013 | 0.01 | 5.76 |  |  | 0.348 | 0.198 | 10 |  |  |  | -1.0556 | X | -4.6052
21FLSWFD_FL0231000068800 | 21FLSWFD | FL0231000068800 | 27.3904 | -82.219 | River/Stream | 1999-03-01 | 1.4 | 1.44 | 0.006 | 0.011 | 6.47 |  |  | 0.185 | 0.165 | 30 |  | 5.18 |  | -1.6874 | X | -4.5099
21FLSWFD_FL0231000068800 | 21FLSWFD | FL0231000068800 | 27.3904 | -82.219 | River/Stream | 2000-08-30 |  |  |  |  | 6.88 | [6 empty] | 4.18 |  | X | X | X
21FLSWFD_FL0231000068800 | 21FLSWFD | FL0231000068800 | 27.3904 | -82.219 | River/Stream | 2001-09-21 |  |  |  |  | 6.22 | [6 empty] | 7.85 |  | X | X | X
21FLSWFD_FL0231000068800 | 21FLSWFD | FL0231000068800 | 27.3904 | -82.219 | River/Stream | 2001-06-19 |  |  |  |  | 6.4 | [6 empty] | 7.13 |  | X | X | X
21FLSWFD_FL0231000068800 | 21FLSWFD | FL0231000068800 | 27.3904 | -82.219 | River/Stream | 2001-03-08 |  |  |  |  | 6.17 | [6 empty] | 4.32 |  | X | X | X
21FLSWFD_FL0231000068800 | 21FLSWFD | FL0231000068800 | 27.3904 | -82.219 | River/Stream | 2001-01-04 |  |  |  |  | 7.7 | [6 empty] | 9.4 |  | X | X | X
21FLSWFD_FL0231000068800 | 21FLSWFD | FL0231000068800 | 27.3904 | -82.219 | River/Stream | 2001-10-11 |  |  |  |  | 6.19 | [6 empty] | 6.91 |  | X | X | X
21FLSWFD_FL0231000068800 | 21FLSWFD | FL0231000068800 | 27.3904 | -82.219 | River/Stream | 2002-12-23 |  |  |  |  | 5.95 | [6 empty] | 6.58 |  | X | X | X
21FLSWFD_FL0231000068800 | 21FLSWFD | FL0231000068800 | 27.3904 | -82.219 | River/Stream | 2000-09-20 |  |  |  |  | 6.24 | [6 empty] | 2.61 |  | X | X | X
21FLSWFD_FL0231000068800 | 21FLSWFD | FL0231000068800 | 27.3904 | -82.219 | River/Stream | 2002-01-03 |  |  |  |  | 6.065 | [6 empty] | 5.405 |  | X | X | X
21FLSWFD_FL0231000068800 | 21FLSWFD | FL0231000068800 | 27.3904 | -82.219 | River/Stream | 2002-03-27 |  |  |  |  | 6.43 | [6 empty] | 5.14 |  | X | X | X
21FLSWFD_FL0231000068800 | 21FLSWFD | FL0231000068800 | 27.3904 | -82.219 | River/Stream | 2002-04-29 |  |  |  |  | 5.83 | [6 empty] | 3.73 |  | X | X | X
21FLSWFD_FL0231000068800 | 21FLSWFD | FL0231000068800 | 27.3904 | -82.219 | River/Stream | 2000-07-26 |  |  |  |  | 6.12 | [6 empty] | 3.53 |  | X | X | X
21FLSWFD_FL0231000068800 | 21FLSWFD | FL0231000068800 | 27.3904 | -82.219 | River/Stream | 2002-11-06 |  |  |  |  | 6.44 | [6 empty] | 4.92 |  | X | X | X
21FLSWFD_FL0231000068800 | 21FLSWFD | FL0231000068800 | 27.3904 | -82.219 | River/Stream | 2001-02-07 |  |  |  |  | 6.25 | [6 empty] | 7.89 |  | X | X | X
21FLSWFD_FL0231000068800 | 21FLSWFD | FL0231000068800 | 27.3904 | -82.219 | River/Stream | 2003-01-22 |  |  |  |  | 7.4 | [6 empty] | 10.38 |  | X | X | X
21FLSWFD_FL0231000068800 | 21FLSWFD | FL0231000068800 | 27.3904 | -82.219 | River/Stream | 2003-02-11 |  |  |  |  | 6.35 | [6 empty] | 3.85 |  | X | X | X
21FLSWFD_FL0231000068800 | 21FLSWFD | FL0231000068800 | 27.3904 | -82.219 | River/Stream | 2003-02-20 |  |  |  |  | 6.39 |  |  |  |  | 175 |  | 3.14 |  | X | X | X
21FLSWFD_FL0231000068800 | 21FLSWFD | FL0231000068800 | 27.3904 | -82.219 | River/Stream | 2003-05-08 |  |  |  |  | 6.34 | [6 empty] | 3.9 |  | X | X | X
21FLSWFD_FL0231000068800 | 21FLSWFD | FL0231000068800 | 27.3904 | -82.219 | River/Stream | 2003-06-04 |  |  |  |  | 6.16 | [6 empty] | 5.27 |  | X | X | X
21FLSWFD_FL0231000068800 | 21FLSWFD | FL0231000068800 | 27.3904 | -82.219 | River/Stream | 2004-08-18 |  |  |  |  | 6.64 | [6 empty] | 1.7 |  | X | X | X
21FLSWFD_FL0231000068800 | 21FLSWFD | FL0231000068800 | 27.3904 | -82.219 | River/Stream | 2002-07-31 |  |  |  |  | 6.25 | [6 empty] | 3.54 |  | X | X | X
21FLSWFD_FL0231000068800 | 21FLSWFD | FL0231000068800 | 27.3904 | -82.219 | River/Stream | 1998-06-30 | [11 empty] | 2.42 |  | X | X | X
21FLSWFD_FL0231000068800 | 21FLSWFD | FL0231000068800 | 27.3904 | -82.219 | River/Stream | 1998-09-14 |  |  |  |  | 6.32 | [6 empty] | 5.11 |  | X | X | X
21FLSWFD_FL0231000068800 | 21FLSWFD | FL0231000068800 | 27.3904 | -82.219 | River/Stream | 1998-10-20 |  |  |  |  | 6.42 | [6 empty] | 2.58 |  | X | X | X
21FLSWFD_FL0231000068800 | 21FLSWFD | FL0231000068800 | 27.3904 | -82.219 | River/Stream | 1998-11-18 |  |  |  |  | 6.51 | [6 empty] | 4.81 |  | X | X | X
21FLSWFD_FL0231000068800 | 21FLSWFD | FL0231000068800 | 27.3904 | -82.219 | River/Stream | 1998-12-01 |  |  |  |  | 6.42 | [6 empty] | 4.77 |  | X | X | X
21FLSWFD_FL0231000068800 | 21FLSWFD | FL0231000068800 | 27.3904 | -82.219 | River/Stream | 1999-01-20 |  |  |  |  | 6.8 | [6 empty] | 6.65 |  | X | X | X
21FLSWFD_FL0231000068800 | 21FLSWFD | FL0231000068800 | 27.3904 | -82.219 | River/Stream | 1999-03-11 |  |  |  |  | 6.52 | [6 empty] | 6.72 |  | X | X | X
21FLSWFD_FL0231000068800 | 21FLSWFD | FL0231000068800 | 27.3904 | -82.219 | River/Stream | 2001-05-03 |  |  |  |  | 5.95 | [6 empty] | 4.28 |  | X | X | X
21FLSWFD_FL0231000068800 | 21FLSWFD | FL0231000068800 | 27.3904 | -82.219 | River/Stream | 1999-05-26 |  |  |  |  | 7.24 | [6 empty] | 4.16 |  | X | X | X
21FLSWFD_FL0231000068800 | 21FLSWFD | FL0231000068800 | 27.3904 | -82.219 | River/Stream | 1999-07-28 |  |  |  |  | 6.78 | [6 empty] | 4.8 |  | X | X | X
21FLSWFD_FL0231000068800 | 21FLSWFD | FL0231000068800 | 27.3904 | -82.219 | River/Stream | 1999-10-27 |  |  |  |  | 6.9 | [6 empty] | 5.99 |  | X | X | X
21FLSWFD_FL0231000068800 | 21FLSWFD | FL0231000068800 | 27.3904 | -82.219 | River/Stream | 1999-11-17 |  |  |  |  | 6.87 | [6 empty] | 5.03 |  | X | X | X
21FLSWFD_FL0231000068800 | 21FLSWFD | FL0231000068800 | 27.3904 | -82.219 | River/Stream | 1999-12-07 |  |  |  |  | 6.34 | [6 empty] | 4.36 |  | X | X | X
21FLSWFD_FL0231000068800 | 21FLSWFD | FL0231000068800 | 27.3904 | -82.219 | River/Stream | 2000-01-13 |  |  |  |  | 7.55 | [6 empty] | 8.14 |  | X | X | X
21FLSWFD_FL0231000068800 | 21FLSWFD | FL0231000068800 | 27.3904 | -82.219 | River/Stream | 2000-02-17 | [11 empty] | 5.08 |  | X | X | X
21FLSWFD_FL0231000068800 | 21FLSWFD | FL0231000068800 | 27.3904 | -82.219 | River/Stream | 2000-05-12 |  |  |  |  | 5.69 | [6 empty] | 3.77 |  | X | X | X
21FLSWFD_FL0231000068800 | 21FLSWFD | FL0231000068800 | 27.3904 | -82.219 | River/Stream | 1999-04-27 |  |  |  |  | 6 | [6 empty] | 4.27 |  | X | X | X
21FLSWFD_FL0231000255800 | 21FLSWFD | FL0231000255800 | 27.3961 | -82.203 | River/Stream | 2003-02-20 |  |  |  |  | 3.71 |  |  |  |  | 2.5 |  | 5.08 |  | X | X | X
21FLSWFD_FL0231000255900 | 21FLSWFD | FL0231000255900 | 27.3956 | -82.2095 | River/Stream | 2003-02-20 |  |  |  |  | 6.15 |  |  |  |  | 100 |  | 5.06 |  | X | X | X
21FLSWFD_FL0232000069500 | 21FLSWFD | FL0232000069500 | 28.302 | -82.0557 | River/Stream | 2004-11-02 | 1 | 2.7 | 0.1878 | 0.0776 | 6.48 |  |  | 0.3804 | 0.3293 | 500 |  | 4.27 |  | -0.96653 | X | -2.5562
21FLSWFD_FL0232000069500 | 21FLSWFD | FL0232000069500 | 28.302 | -82.0557 | River/Stream | 2003-10-06 |  |  | 0.065 | 0.057 | 6.78 |  |  | 0.203 | 0.156 | 375 |  | 5.17 |  | -1.5945 | X | -2.8647
21FLSWFD_FL0232000069500 | 21FLSWFD | FL0232000069500 | 28.302 | -82.0557 | River/Stream | 2004-10-04 |  |  | 0.0628 | 0.00125 | 5.775 |  |  | 0.4258 | 0.3831 | 500 |  | 0.56 |  | -0.85379 | X | -6.6846
21FLSWFD_FL0232000069500 | 21FLSWFD | FL0232000069500 | 28.302 | -82.0557 | River/Stream | 2003-05-05 |  |  | 0.061 | 0.067 | 6.59 |  |  | 0.151 | 0.113 | 350 |  | 5.17 |  | -1.8905 | X | -2.7031
21FLSWFD_FL0232000069500 | 21FLSWFD | FL0232000069500 | 28.302 | -82.0557 | River/Stream | 2005-10-06 | 0.5 | 0.5 | 0.0596 | 0.0682 | 7.15 |  |  | 0.1237 | 0.0983 | 225 |  | 4.62 |  | -2.0899 | X | -2.6853
21FLSWFD_FL0232000069500 | 21FLSWFD | FL0232000069500 | 28.302 | -82.0557 | River/Stream | 2004-12-06 | 0.5 | 0.5 | 0.0559 | 0.0748 | 6.58 |  |  | 0.1425 | 0.1393 | 400 |  | 5.77 |  | -1.9484 | X | -2.5929
21FLSWFD_FL0232000069500 | 21FLSWFD | FL0232000069500 | 28.302 | -82.0557 | River/Stream | 2005-04-04 | 0.5 | 1.3 | 0.0554 | 0.0413 | 7.28 |  |  |  | 0.0586 | 175 |  | 5.88 |  | X | X | -3.1869
21FLSWFD_FL0232000069500 | 21FLSWFD | FL0232000069500 | 28.302 | -82.0557 | River/Stream | 2005-07-07 | 0.5 | 1.2 | 0.0394 | 0.0266 | 6.185 |  |  | 0.3137 | 0.2877 | 600 |  | 2.515 |  | -1.1593 | X | -3.6268
21FLSWFD_FL0232000069500 | 21FLSWFD | FL0232000069500 | 28.302 | -82.0557 | River/Stream | 2005-08-09 | 0.5 | 1.9 | 0.0392 | 0.0596 | 6.01 |  |  |  | 0.1672 | 525 |  | 4.85 |  | X | X | -2.8201
21FLSWFD_FL0232000069500 | 21FLSWFD | FL0232000069500 | 28.302 | -82.0557 | River/Stream | 2005-12-05 | 0.5 | 0.5 | 0.0387 | 0.0173 | 6.91 |  |  | 0.0993 | 0.0785 | 200 |  | 5.93 |  | -2.3096 | X | -4.057
21FLSWFD_FL0232000069500 | 21FLSWFD | FL0232000069500 | 28.302 | -82.0557 | River/Stream | 2005-05-11 | 0.5 | 1.8 | 0.0357 | 0.0265 | 7.32 |  |  | 0.0548 | 0.0229 | 30 |  | 4.99 |  | -2.9041 | X | -3.6306
21FLSWFD_FL0232000069500 | 21FLSWFD | FL0232000069500 | 28.302 | -82.0557 | River/Stream | 2005-09-06 | 0.5 | 1.3 | 0.0276 | 0.0307 | 6.345 |  |  | 0.2877 | 0.2529 | 400 |  | 3.605 |  | -1.2458 | X | -3.4835
21FLSWFD_FL0232000069500 | 21FLSWFD | FL0232000069500 | 28.302 | -82.0557 | River/Stream | 2005-06-07 | 0.5 | 1.2 | 0.0225 | 0.0275 | 7.74 |  |  | 0.0477 | 0.0352 | 20 |  | 6.41 |  | -3.0428 | X | -3.5936
21FLSWFD_FL0232000069500 | 21FLSWFD | FL0232000069500 | 28.302 | -82.0557 | River/Stream | 2003-09-03 |  |  |  | 0.035 | 6.215 |  |  | 0.22 | 0.153 | 450 |  | 3.775 |  | -1.5141 | X | -3.3524
21FLSWFD_FL0232000069500 | 21FLSWFD | FL0232000069500 | 28.302 | -82.0557 | River/Stream | 2004-08-03 |  |  |  | 0.0344 | 7.22 |  |  | 0.1227 | 0.0987 | 150 |  | 4.19 |  | -2.098 | X | -3.3697
21FLSWFD_FL0232000069500 | 21FLSWFD | FL0232000069500 | 28.302 | -82.0557 | River/Stream | 2004-07-07 |  |  |  | 0.0336 | 7.28 |  |  | 0.0752 | 0.0407 | 40 |  | 4.33 |  | -2.5876 | X | -3.3932
21FLSWFD_FL0232000069500 | 21FLSWFD | FL0232000069500 | 28.302 | -82.0557 | River/Stream | 2004-06-09 |  |  |  | 0.1047 | 7.07 |  |  | 0.2715 | 0.2188 | 100 |  | 2.43 |  | -1.3038 | X | -2.2567
21FLSWFD_FL0232000069500 | 21FLSWFD | FL0232000069500 | 28.302 | -82.0557 | River/Stream | 2004-05-04 | 0.5 | 0.5 |  | 0.0339 | 7.16 |  |  | 0.1155 | 0.0979 | 100 |  | 5.71 |  | -2.1585 | X | -3.3843
21FLSWFD_FL0232000069500 | 21FLSWFD | FL0232000069500 | 28.302 | -82.0557 | River/Stream | 2004-04-05 | 0.5 | 0.5 |  | 0.04 | 7.1 |  |  | 0.14 | 0.101 | 375 |  | 6.64 |  | -1.9661 | X | -3.2189
21FLSWFD_FL0232000069500 | 21FLSWFD | FL0232000069500 | 28.302 | -82.0557 | River/Stream | 2004-03-02 |  |  |  | 0.011 | 6.435 |  |  | 0.246 | 0.215 | 400 |  | 5.37 |  | -1.4024 | X | -4.5099
21FLSWFD_FL0232000069500 | 21FLSWFD | FL0232000069500 | 28.302 | -82.0557 | River/Stream | 2004-02-04 |  |  |  | 0.014 | 6.75 |  |  | 0.126 | 0.089 | 300 |  | 7.52 |  | -2.0715 | X | -4.2687
21FLSWFD_FL0232000069500 | 21FLSWFD | FL0232000069500 | 28.302 | -82.0557 | River/Stream | 2004-01-07 | 0.5 | 0.5 |  | 0.015 | 7.46 |  |  | 0.045 | 0.021 | 40 |  | 6.57 |  | -3.1011 | X | -4.1997
21FLSWFD_FL0232000069500 | 21FLSWFD | FL0232000069500 | 28.302 | -82.0557 | River/Stream | 2003-12-04 | 0.5 | 0.5 |  | 0.037 | 7.33 |  |  | 0.045 | 0.011 | 30 |  | 5.83 |  | -3.1011 | X | -3.2968
21FLSWFD_FL0232000069500 | 21FLSWFD | FL0232000069500 | 28.302 | -82.0557 | River/Stream | 2003-08-04 |  |  |  | 0.052 | 6.73 |  |  | 0.168 | 0.134 | 350 |  | 3.84 |  | -1.7838 | X | -2.9565
21FLSWFD_FL0232000069500 | 21FLSWFD | FL0232000069500 | 28.302 | -82.0557 | River/Stream | 2003-07-07 | 0.5 |  |  | 0.057 | 6.485 |  |  | 0.254 | 0.195 | 450 |  | 4.17 |  | -1.3704 | X | -2.8647
21FLSWFD_FL0232000069500 | 21FLSWFD | FL0232000069500 | 28.302 | -82.0557 | River/Stream | 2003-06-04 |  |  |  | 0.067 | 7.28 |  |  | 0.075 | 0.032 | 50 |  | 4.49 |  | -2.5903 | X | -2.7031
21FLSWFD_FL0232000069500 | 21FLSWFD | FL0232000069500 | 28.302 | -82.0557 | River/Stream | 2003-04-10 | 0.5 |  |  | 0.092 | 6.57 |  |  | 0.29 | 0.227 | 525 |  | 5.22 |  | -1.2379 | X | -2.386
21FLSWFD_FL0232000069500 | 21FLSWFD | FL0232000069500 | 28.302 | -82.0557 | River/Stream | 2003-03-04 |  |  |  | 0.036 | 6.68 |  |  | 0.275 | 0.202 | 375 |  | 4.995 |  | -1.291 | X | -3.3242
21FLSWFD_FL0232000069500 | 21FLSWFD | FL0232000069500 | 28.302 | -82.0557 | River/Stream | 2003-02-04 | 0.5 |  |  | 0.028 | 6.33 |  |  | 0.148 | 0.141 | 450 |  | 7.1 |  | -1.9105 | X | -3.5756
21FLSWFD_FL0232000069500 | 21FLSWFD | FL0232000069500 | 28.302 | -82.0557 | River/Stream | 2003-01-08 | 0.5 |  |  | 0.015 | 5.605 |  |  | 0.179 | 0.143 | 400 |  | 7.49 |  | -1.7204 | X | -4.1997
21FLSWFD_FL0232000069500 | 21FLSWFD | FL0232000069500 | 28.302 | -82.0557 | River/Stream | 2002-12-10 |  |  |  | 0.032 | 6.6833 |  |  | 0.329 | 0.285 |  |  | 6.3233 |  | -1.1117 | X | -3.442
21FLSWFD_FL0232000069500 | 21FLSWFD | FL0232000069500 | 28.302 | -82.0557 | River/Stream | 2003-11-05 | 0.5 | 0.5 |  | 0.066 | 7.09 |  |  | 0.14 | 0.118 | 225 |  | 3.77 |  | -1.9661 | X | -2.7181
21FLSWFD_FL0232000069500 | 21FLSWFD | FL0232000069500 | 28.302 | -82.0557 | River/Stream | 2005-11-01 | 0.5 | 1.6 |  | 0.0128 | 6.455 |  |  | 0.1294 | 0.11 | 350 |  | 5.71 |  | -2.0448 | X | -4.3583
21FLSWFD_FL0232000069500 | 21FLSWFD | FL0232000069500 | 28.302 | -82.0557 | River/Stream | 2004-09-08 |  |  |  |  | 5.795 |  |  | 0.1967 | 0.1479 | 400 |  | 1.6 |  | -1.6261 | X | X
21FLSWFD_FL0232000069500 | 21FLSWFD | FL0232000069500 | 28.302 | -82.0557 | River/Stream | 2005-03-09 | 0.5 |  |  | 0.0161 | 7.32 |  |  | 0.0673 | 0.0418 | 125 |  | 6.47 |  | -2.6986 | X | -4.1289
21FLSWFD_FL0232000069500 | 21FLSWFD | FL0232000069500 | 28.302 | -82.0557 | River/Stream | 2005-02-07 | 0.5 | 0.5 |  | 0.0333 | 7.32 |  |  | 0.0683 | 0.0625 | 175 |  |  |  | -2.6838 | X | -3.4022
21FLSWFD_FL0232000069500 | 21FLSWFD | FL0232000069500 | 28.302 | -82.0557 | River/Stream | 2005-01-04 |  |  |  | 0.0461 | 6.95 |  |  | 0.1008 | 0.0877 | 300 |  | 6.17 |  | -2.2946 | X | -3.0769
21FLSWFD_FL0234000069800 | 21FLSWFD | FL0234000069800 | 28.3109 | -81.8917 | River/Stream | 2004-11-04 | 1.4 | 3.3 | 0.4313 | 0.0296 | 5.03 |  |  | 0.2202 | 0.1828 | 750 |  | 4.19 |  | -1.5132 | X | -3.52
21FLSWFD_FL0234000069800 | 21FLSWFD | FL0234000069800 | 28.3109 | -81.8917 | River/Stream | 2003-05-05 |  | 5.34 | 0.157 | 0.031 | 4.49 |  |  | 0.248 | 0.199 | 500 |  | 5.39 |  | -1.3943 | X | -3.4738
21FLSWFD_FL0234000069800 | 21FLSWFD | FL0234000069800 | 28.3109 | -81.8917 | River/Stream | 2005-10-06 | 2.4 | 6.9 | 0.132 | 0.1466 | 5.08 |  |  | 0.1908 | 0.1663 | 400 |  | 4.62 |  | -1.6565 | X | -1.92
21FLSWFD_FL0234000069800 | 21FLSWFD | FL0234000069800 | 28.3109 | -81.8917 | River/Stream | 2003-10-06 |  |  | 0.106 |  | 4.79 |  |  | 0.197 | 0.141 | 525 |  | 5.79 |  | -1.6246 | X | X
21FLSWFD_FL0234000069800 | 21FLSWFD | FL0234000069800 | 28.3109 | -81.8917 | River/Stream | 2004-12-06 | 0.5 | 2 | 0.0969 | 0.0693 | 4.58 |  |  | 0.1178 | 0.1058 | 500 |  | 7.85 |  | -2.1388 | X | -2.6693
21FLSWFD_FL0234000069800 | 21FLSWFD | FL0234000069800 | 28.3109 | -81.8917 | River/Stream | 2004-10-04 |  |  | 0.0866 | 0.00125 | 5.22 |  |  | 0.3409 | 0.2753 | 500 |  | 0.505 |  | -1.0762 | X | -6.6846
21FLSWFD_FL0234000069800 | 21FLSWFD | FL0234000069800 | 28.3109 | -81.8917 | River/Stream | 2002-12-10 | 5.42 | 7.62 | 0.061 | 0.044 | 4.89 |  |  | 0.207 | 0.158 |  |  | 6.945 |  | -1.575 | X | -3.1236
21FLSWFD_FL0234000069800 | 21FLSWFD | FL0234000069800 | 28.3109 | -81.8917 | River/Stream | 2005-12-05 | 1 | 2.22 | 0.054 | 0.0605 | 4.64 |  |  | 0.0903 | 0.0723 | 400 |  | 7.44 |  | -2.4046 | X | -2.8051
21FLSWFD_FL0234000069800 | 21FLSWFD | FL0234000069800 | 28.3109 | -81.8917 | River/Stream | 2005-05-11 | 6 | 9.9 | 0.0497 | 0.0115 | 5.13 |  |  | 0.1265 | 0.075 | 400 |  | 6.67 |  | -2.0675 | X | -4.4654
21FLSWFD_FL0234000069800 | 21FLSWFD | FL0234000069800 | 28.3109 | -81.8917 | River/Stream | 2005-08-09 | 4.3 | 7.8 | 0.0478 | 0.0191 | 4.74 |  |  |  | 0.0764 | 525 |  | 4.16 |  | X | X | -3.9581
21FLSWFD_FL0234000069800 | 21FLSWFD | FL0234000069800 | 28.3109 | -81.8917 | River/Stream | 2005-06-07 | 2.9 | 5.7 | 0.0467 | 0.0137 | 5.36 |  |  | 0.2221 | 0.1424 | 450 |  | 6.87 |  | -1.5046 | X | -4.2904
21FLSWFD_FL0234000069800 | 21FLSWFD | FL0234000069800 | 28.3109 | -81.8917 | River/Stream | 2005-07-07 | 1 | 2.9 | 0.0454 | 0.0178 | 4.97 |  |  | 0.1707 | 0.1628 | 600 |  | 3.48 |  | -1.7678 | X | -4.0286
21FLSWFD_FL0234000069800 | 21FLSWFD | FL0234000069800 | 28.3109 | -81.8917 | River/Stream | 2005-04-04 | 1.2 | 2.9 | 0.0374 | 0.016 | 4.77 |  |  |  | 0.0871 | 375 |  | 7.72 |  | X | X | -4.1352
21FLSWFD_FL0234000069800 | 21FLSWFD | FL0234000069800 | 28.3109 | -81.8917 | River/Stream | 2005-09-06 | 1.1 | 2.9 | 0.0354 | 0.0152 | 4.85 |  |  | 0.112 | 0.0834 | 525 |  | 3.93 |  | -2.1893 | X | -4.1865
21FLSWFD_FL0234000069800 | 21FLSWFD | FL0234000069800 | 28.3109 | -81.8917 | River/Stream | 2005-03-09 |  |  |  | 0.0118 | 5.13 |  |  | 0.1368 | 0.0948 | 350 |  | 8.55 |  | -1.9892 | X | -4.4397
21FLSWFD_FL0234000069800 | 21FLSWFD | FL0234000069800 | 28.3109 | -81.8917 | River/Stream | 2005-02-07 | 0.5 |  |  | 0.044 | 4.94 |  |  | 0.0908 | 0.0834 | 400 |  |  |  | -2.3991 | X | -3.1236
21FLSWFD_FL0234000069800 | 21FLSWFD | FL0234000069800 | 28.3109 | -81.8917 | River/Stream | 2004-06-09 |  |  |  | 0.0106 | 5.86 |  |  | 0.3545 | 0.0613 | 250 |  | 5.95 |  | -1.037 | X | -4.5469
21FLSWFD_FL0234000069800 | 21FLSWFD | FL0234000069800 | 28.3109 | -81.8917 | River/Stream | 2004-09-08 |  |  |  |  | 5 |  |  | 0.3859 | 0.2912 | 450 |  | 0.595 |  | -0.95218 | X | X
21FLSWFD_FL0234000069800 | 21FLSWFD | FL0234000069800 | 28.3109 | -81.8917 | River/Stream | 2004-05-04 |  |  |  | 0.0079 | 5.02 |  |  | 0.1565 | 0.0775 | 350 |  | 7.22 |  | -1.8547 | X | -4.8409
21FLSWFD_FL0234000069800 | 21FLSWFD | FL0234000069800 | 28.3109 | -81.8917 | River/Stream | 2005-11-01 | 1.7 | 3.1 |  | 0.0241 | 4.64 |  |  | 0.1192 | 0.1051 | 500 |  | 5.73 |  | -2.127 | X | -3.7255
21FLSWFD_FL0234000069800 | 21FLSWFD | FL0234000069800 | 28.3109 | -81.8917 | River/Stream | 2003-04-10 | 0.5 |  |  | 0.046 | 4.39 |  |  | 0.238 | 0.205 | 675 |  | 6.7 |  | -1.4355 | X | -3.0791
21FLSWFD_FL0234000069800 | 21FLSWFD | FL0234000069800 | 28.3109 | -81.8917 | River/Stream | 2005-01-04 |  |  |  | 0.087 | 4.58 |  |  | 0.1454 | 0.1227 | 400 |  | 8.04 |  | -1.9283 | X | -2.4418
21FLSWFD_FL0234000069800 | 21FLSWFD | FL0234000069800 | 28.3109 | -81.8917 | River/Stream | 2004-04-05 |  |  |  | 0.007 | 4.38 |  |  | 0.135 | 0.118 | 450 |  | 8.35 |  | -2.0025 | X | -4.9618
21FLSWFD_FL0234000069800 | 21FLSWFD | FL0234000069800 | 28.3109 | -81.8917 | River/Stream | 2003-01-08 |  |  |  | 0.023 | 4.3 |  |  | 0.17 | 0.149 | 400 |  | 7.86 |  | -1.772 | X | -3.7723
21FLSWFD_FL0234000069800 | 21FLSWFD | FL0234000069800 | 28.3109 | -81.8917 | River/Stream | 2003-03-04 |  |  |  | 0.032 | 4.75 |  |  | 0.248 | 0.189 | 525 |  | 5.73 |  | -1.3943 | X | -3.442
21FLSWFD_FL0234000069800 | 21FLSWFD | FL0234000069800 | 28.3109 | -81.8917 | River/Stream | 2003-06-04 |  |  |  | 0.013 | 5.4 |  |  | 0.094 | 0.061 | 300 |  | 6.36 |  | -2.3645 | X | -4.3428
21FLSWFD_FL0234000069800 | 21FLSWFD | FL0234000069800 | 28.3109 | -81.8917 | River/Stream | 2003-07-07 |  |  |  | 0.03 | 4.54 |  |  | 0.155 | 0.116 | 600 |  | 4.54 |  | -1.8643 | X | -3.5066
21FLSWFD_FL0234000069800 | 21FLSWFD | FL0234000069800 | 28.3109 | -81.8917 | River/Stream | 2003-08-04 |  |  |  | 0.037 | 4.81 |  |  | 0.174 | 0.135 | 600 |  | 3.86 |  | -1.7487 | X | -3.2968
21FLSWFD_FL0234000069800 | 21FLSWFD | FL0234000069800 | 28.3109 | -81.8917 | River/Stream | 2004-02-04 |  |  |  | 0.021 | 4.75 |  |  | 0.264 | 0.21 | 400 |  | 7.94 |  | -1.3318 | X | -3.8632
21FLSWFD_FL0234000069800 | 21FLSWFD | FL0234000069800 | 28.3109 | -81.8917 | River/Stream | 2003-11-05 |  |  |  | 0.059 | 4.47 |  |  | 0.227 | 0.205 | 600 |  | 5.86 |  | -1.4828 | X | -2.8302
21FLSWFD_FL0234000069800 | 21FLSWFD | FL0234000069800 | 28.3109 | -81.8917 | River/Stream | 2003-12-04 |  |  |  | 0.046 | 4.6 |  |  | 0.229 | 0.172 | 525 |  | 7.85 |  | -1.474 | X | -3.0791
21FLSWFD_FL0234000069800 | 21FLSWFD | FL0234000069800 | 28.3109 | -81.8917 | River/Stream | 2004-01-07 |  |  |  | 0.022 | 4.85 |  |  | 0.197 | 0.145 | 525 |  | 9.2 |  | -1.6246 | X | -3.8167
21FLSWFD_FL0234000069800 | 21FLSWFD | FL0234000069800 | 28.3109 | -81.8917 | River/Stream | 2003-09-03 |  |  |  | 0.033 | 4.57 |  |  | 0.187 | 0.165 | 600 |  | 3.61 |  | -1.6766 | X | -3.4112
21FLSWFD_FL0234000069800 | 21FLSWFD | FL0234000069800 | 28.3109 | -81.8917 | River/Stream | 2003-02-04 |  |  |  | 0.021 | 4.08 |  |  | 0.124 | 0.131 | 500 |  | 7.69 |  | -2.0875 | X | -3.8632
21FLSWFD_FL0234000069800 | 21FLSWFD | FL0234000069800 | 28.3109 | -81.8917 | River/Stream | 2004-03-02 |  |  |  | 0.018 | 4.67 |  |  | 0.288 | 0.241 | 450 |  | 5.72 |  | -1.2448 | X | -4.0174
21FLSWFD_FL0243000071400 | 21FLSWFD | FL0243000071400 | 27.409 | -82.1753 | River/Stream | 1999-12-08 | 1.15 | 2.09 | 0.053 | 0.12 | 7 |  | 0.16 | 0.115 | 0.09 | 30 |  | 5.87 | 0.28 | -2.1628 | -1.273 | -2.1203
21FLSWFD_FL0243000071400 | 21FLSWFD | FL0243000071400 | 27.409 | -82.1753 | River/Stream | 1999-06-01 | 3.825 | 4.235 | 0.0865 | 0.0355 | 6.64 |  |  | 0.4555 | 0.4105 | 85 |  | 4.78 |  | -0.78636 | X | -3.3382
21FLSWFD_FL0243000071400 | 21FLSWFD | FL0243000071400 | 27.409 | -82.1753 | River/Stream | 1999-10-05 | 1.58 | 2.17 | 0.074 | 0.214 | 6.45 |  |  | 0.877 | 0.823 | 175 |  | 5.52 |  | -0.13125 | X | -1.5418
21FLSWFD_FL0243000071400 | 21FLSWFD | FL0243000071400 | 27.409 | -82.1753 | River/Stream | 2000-03-08 | 1.72 | 2.23 | 0.046 | 0.005 | 7.31 |  |  | 0.141 | 0.13 | 5 |  | 8.52 |  | -1.959 | X | -5.2983
21FLSWFD_FL0243000071400 | 21FLSWFD | FL0243000071400 | 27.409 | -82.1753 | River/Stream | 2000-06-06 | 0.78 | 1.29 | 0.0305 | 0.1215 | 5.97 |  |  | 0.089 | 0.075 | 7.5 |  |  |  | -2.4191 | X | -2.1078
21FLSWFD_FL0243000071400 | 21FLSWFD | FL0243000071400 | 27.409 | -82.1753 | River/Stream | 2000-09-06 | 0.5 | 1.83 | 0.021 | 0.081 | 6.46 |  |  | 0.261 | 0.239 | 125 |  | 5.02 |  | -1.3432 | X | -2.5133
21FLSWFD_FL0243000071400 | 21FLSWFD | FL0243000071400 | 27.409 | -82.1753 | River/Stream | 2000-12-12 | 0.5 | 0.5 | 0.0155 | 0.0735 | 5.9 |  |  | 0.084 | 0.0665 |  |  | 7.32 |  | -2.4769 | X | -2.6105
21FLSWFD_FL0243000071400 | 21FLSWFD | FL0243000071400 | 27.409 | -82.1753 | River/Stream | 2002-07-31 |  |  |  |  | 6.22 | [6 empty] | 5.38 |  | X | X | X
21FLSWFD_FL0243000071400 | 21FLSWFD | FL0243000071400 | 27.409 | -82.1753 | River/Stream | 2002-06-27 |  |  |  |  | 5.93 |  |  |  |  | 150 |  | 4.07 |  | X | X | X
21FLSWFD_FL0243000071400 | 21FLSWFD | FL0243000071400 | 27.409 | -82.1753 | River/Stream | 2002-04-29 |  |  |  |  | 6.75 | [6 empty] | 5.57 |  | X | X | X
21FLSWFD_FL0243000071400 | 21FLSWFD | FL0243000071400 | 27.409 | -82.1753 | River/Stream | 2002-03-27 |  |  |  |  | 6.66 | [6 empty] | 7.41 |  | X | X | X
21FLSWFD_FL0243000071400 | 21FLSWFD | FL0243000071400 | 27.409 | -82.1753 | River/Stream | 2002-03-19 |  |  |  |  | 6.91 |  |  |  |  | 30 |  | 6.67 |  | X | X | X
21FLSWFD_FL0243000071400 | 21FLSWFD | FL0243000071400 | 27.409 | -82.1753 | River/Stream | 2002-01-03 |  |  |  |  | 5.585 | [6 empty] | 6.52 |  | X | X | X
21FLSWFD_FL0243000071400 | 21FLSWFD | FL0243000071400 | 27.409 | -82.1753 | River/Stream | 2001-10-11 |  |  |  |  | 6.68 | [8 empty] | X | X | X
21FLSWFD_FL0243000071400 | 21FLSWFD | FL0243000071400 | 27.409 | -82.1753 | River/Stream | 2001-09-21 |  |  |  |  | 6.24 | [6 empty] | 9.12 |  | X | X | X
21FLSWFD_FL0243000071400 | 21FLSWFD | FL0243000071400 | 27.409 | -82.1753 | River/Stream | 2002-09-25 |  |  |  |  | 6.9 |  |  |  |  | 125 |  | 5.27 |  | X | X | X
21FLSWFD_FL0243000071400 | 21FLSWFD | FL0243000071400 | 27.409 | -82.1753 | River/Stream | 2004-03-31 |  |  |  |  | 7.2 |  |  |  |  | 60 |  | 6.55 |  | X | X | X
21FLSWFD_FL0243000071400 | 21FLSWFD | FL0243000071400 | 27.409 | -82.1753 | River/Stream | 2001-10-03 |  |  |  |  | 6.45 | [6 empty] | 5.99 |  | X | X | X
21FLSWFD_FL0243000071400 | 21FLSWFD | FL0243000071400 | 27.409 | -82.1753 | River/Stream | 2001-12-12 |  |  |  |  | 6.13 | [6 empty] | 5.45 |  | X | X | X
21FLSWFD_FL0243000071400 | 21FLSWFD | FL0243000071400 | 27.409 | -82.1753 | River/Stream | 2002-11-06 |  |  |  |  | 7.01 | [6 empty] | 7.01 |  | X | X | X
21FLSWFD_FL0243000071400 | 21FLSWFD | FL0243000071400 | 27.409 | -82.1753 | River/Stream | 2002-12-18 | [9 empty] | 150 |  |  |  | X | X | X
21FLSWFD_FL0243000071400 | 21FLSWFD | FL0243000071400 | 27.409 | -82.1753 | River/Stream | 2003-01-22 |  |  |  |  | 6.48 | [6 empty] | 10.81 |  | X | X | X
21FLSWFD_FL0243000071400 | 21FLSWFD | FL0243000071400 | 27.409 | -82.1753 | River/Stream | 2003-02-11 |  |  |  |  | 6.13 | [6 empty] | 8.43 |  | X | X | X
21FLSWFD_FL0243000071400 | 21FLSWFD | FL0243000071400 | 27.409 | -82.1753 | River/Stream | 2003-03-11 |  |  |  |  | 6.43 |  |  |  |  | 85 |  | 6.61 |  | X | X | X
21FLSWFD_FL0243000071400 | 21FLSWFD | FL0243000071400 | 27.409 | -82.1753 | River/Stream | 2003-05-08 |  |  |  |  | 5.5 | [6 empty] | 7.3 |  | X | X | X
21FLSWFD_FL0243000071400 | 21FLSWFD | FL0243000071400 | 27.409 | -82.1753 | River/Stream | 2003-06-04 |  |  |  |  | 6.28 | [6 empty] | 6.04 |  | X | X | X
21FLSWFD_FL0243000071400 | 21FLSWFD | FL0243000071400 | 27.409 | -82.1753 | River/Stream | 2003-06-17 |  |  |  |  | 6.78 |  |  |  |  | 125 |  | 4.97 |  | X | X | X
21FLSWFD_FL0243000071400 | 21FLSWFD | FL0243000071400 | 27.409 | -82.1753 | River/Stream | 2004-01-13 |  |  |  |  | 7.18 |  |  |  |  | 40 |  | 8.26 |  | X | X | X
21FLSWFD_FL0243000071400 | 21FLSWFD | FL0243000071400 | 27.409 | -82.1753 | River/Stream | 2004-12-15 |  |  |  |  | 6.22 |  |  |  |  | 15 |  | 7.19 |  | X | X | X
21FLSWFD_FL0243000071400 | 21FLSWFD | FL0243000071400 | 27.409 | -82.1753 | River/Stream | 2001-06-20 |  |  |  |  | 6.57 |  |  |  |  | 70 |  | 6.49 |  | X | X | X
21FLSWFD_FL0243000071400 | 21FLSWFD | FL0243000071400 | 27.409 | -82.1753 | River/Stream | 2004-07-27 |  |  |  |  | 6.71 |  |  |  |  | 200 |  | 4.24 |  | X | X | X
21FLSWFD_FL0243000071400 | 21FLSWFD | FL0243000071400 | 27.409 | -82.1753 | River/Stream | 2003-10-01 |  |  |  |  | 6.64 |  |  |  |  | 175 |  | 5.35 |  | X | X | X
21FLSWFD_FL0243000071400 | 21FLSWFD | FL0243000071400 | 27.409 | -82.1753 | River/Stream | 2001-06-19 |  |  |  |  | 6.62 | [6 empty] | 3.65 |  | X | X | X
21FLSWFD_FL0243000071400 | 21FLSWFD | FL0243000071400 | 27.409 | -82.1753 | River/Stream | 2005-03-16 |  |  |  |  | 6.57 |  |  |  |  | 100 |  | 6.45 |  | X | X | X
21FLSWFD_FL0243000071400 | 21FLSWFD | FL0243000071400 | 27.409 | -82.1753 | River/Stream | 1999-04-27 |  |  |  |  | 6.33 | [6 empty] | 4.87 |  | X | X | X
21FLSWFD_FL0243000071400 | 21FLSWFD | FL0243000071400 | 27.409 | -82.1753 | River/Stream | 1999-03-11 |  |  |  |  | 7.1 | [6 empty] | 7.85 |  | X | X | X
21FLSWFD_FL0243000071400 | 21FLSWFD | FL0243000071400 | 27.409 | -82.1753 | River/Stream | 1999-05-26 |  |  |  |  | 7.3 | [6 empty] | 5.21 |  | X | X | X
21FLSWFD_FL0243000071400 | 21FLSWFD | FL0243000071400 | 27.409 | -82.1753 | River/Stream | 1999-07-28 |  |  |  |  | 6.77 | [6 empty] | 4.61 |  | X | X | X
21FLSWFD_FL0243000071400 | 21FLSWFD | FL0243000071400 | 27.409 | -82.1753 | River/Stream | 1999-10-27 |  |  |  |  | 6.97 | [6 empty] | 6.79 |  | X | X | X
21FLSWFD_FL0243000071400 | 21FLSWFD | FL0243000071400 | 27.409 | -82.1753 | River/Stream | 1999-11-17 |  |  |  |  | 7.02 | [6 empty] | 6.13 |  | X | X | X
21FLSWFD_FL0243000071400 | 21FLSWFD | FL0243000071400 | 27.409 | -82.1753 | River/Stream | 1999-12-07 |  |  |  |  | 7 | [6 empty] | 5.87 |  | X | X | X
21FLSWFD_FL0243000071400 | 21FLSWFD | FL0243000071400 | 27.409 | -82.1753 | River/Stream | 2000-01-13 |  |  |  |  | 6.56 | [6 empty] | 7.77 |  | X | X | X
21FLSWFD_FL0243000071400 | 21FLSWFD | FL0243000071400 | 27.409 | -82.1753 | River/Stream | 2000-02-17 | [11 empty] | 7.25 |  | X | X | X
21FLSWFD_FL0243000071400 | 21FLSWFD | FL0243000071400 | 27.409 | -82.1753 | River/Stream | 2001-01-04 |  |  |  |  | 7.14 | [6 empty] | 10.7 |  | X | X | X
21FLSWFD_FL0243000071400 | 21FLSWFD | FL0243000071400 | 27.409 | -82.1753 | River/Stream | 2001-03-20 |  |  |  |  | 6.92 | [6 empty] | 6.47 |  | X | X | X
21FLSWFD_FL0243000071400 | 21FLSWFD | FL0243000071400 | 27.409 | -82.1753 | River/Stream | 2001-02-07 |  |  |  |  | 6.71 | [6 empty] | 9.44 |  | X | X | X
21FLSWFD_FL0243000071400 | 21FLSWFD | FL0243000071400 | 27.409 | -82.1753 | River/Stream | 2001-05-03 |  |  |  |  | 7.17 | [6 empty] | 7.42 |  | X | X | X
21FLSWFD_FL0243000071400 | 21FLSWFD | FL0243000071400 | 27.409 | -82.1753 | River/Stream | 2000-08-30 |  |  |  |  | 6.34 | [6 empty] | 5.7 |  | X | X | X
21FLSWFD_FL0243000071400 | 21FLSWFD | FL0243000071400 | 27.409 | -82.1753 | River/Stream | 2000-07-26 |  |  |  |  | 6.6 | [6 empty] | 5.59 |  | X | X | X
21FLSWFD_FL0243000071400 | 21FLSWFD | FL0243000071400 | 27.409 | -82.1753 | River/Stream | 2000-05-12 |  |  |  |  | 6.41 | [6 empty] | 5.15 |  | X | X | X
21FLSWFD_FL0243000071400 | 21FLSWFD | FL0243000071400 | 27.409 | -82.1753 | River/Stream | 2001-03-08 |  |  |  |  | 6.91 | [6 empty] | 8.01 |  | X | X | X
21FLSWFD_FL0243000080700 | 21FLSWFD | FL0243000080700 | 27.4444 | -82.2009 | River/Stream | 1999-12-07 | 3.49 | 8.2 | 0.041 | 0.032 | 7.24 |  | 0.66 | 0.131 | 0.1085 | 100 |  | 5.11 | 0.692 | -2.0326 | -0.36817 | -3.442
21FLSWFD_FL0243000080700 | 21FLSWFD | FL0243000080700 | 27.4444 | -82.2009 | River/Stream | 2000-09-07 | 1.19 | 2.41 | 0.011 | 0.005 | 6.51 |  |  | 0.771 | 0.728 | 100 |  | 2.46 |  | -0.26007 | X | -5.2983
21FLSWFD_FL0243000080700 | 21FLSWFD | FL0243000080700 | 27.4444 | -82.2009 | River/Stream | 2000-12-13 | 34.3 | 72.9 | 0.011 | 0.005 | 6.35 |  |  | 0.185 | 0.138 | 85 |  | 9.12 |  | -1.6874 | X | -5.2983
21FLSWFD_FL0243000080700 | 21FLSWFD | FL0243000080700 | 27.4444 | -82.2009 | River/Stream | 2000-03-09 | 0.5 | 0.5 | 0.006 | 0.209 | 6.14 |  |  | 0.244 | 0.235 | 30 |  | 4.32 |  | -1.4106 | X | -1.5654
21FLSWFD_FL0243000080700 | 21FLSWFD | FL0243000080700 | 27.4444 | -82.2009 | River/Stream | 2001-09-21 |  |  |  |  | 6 | [6 empty] | 7.13 |  | X | X | X
21FLSWFD_FL0243000080700 | 21FLSWFD | FL0243000080700 | 27.4444 | -82.2009 | River/Stream | 2001-10-11 |  |  |  |  | 6.2 | [6 empty] | 3.59 |  | X | X | X
21FLSWFD_FL0243000080700 | 21FLSWFD | FL0243000080700 | 27.4444 | -82.2009 | River/Stream | 2002-11-06 |  |  |  |  | 6.77 | [6 empty] | 2.15 |  | X | X | X
21FLSWFD_FL0243000080700 | 21FLSWFD | FL0243000080700 | 27.4444 | -82.2009 | River/Stream | 2002-01-03 |  |  |  |  | 6.41 | [6 empty] | 6.205 |  | X | X | X
21FLSWFD_FL0243000080700 | 21FLSWFD | FL0243000080700 | 27.4444 | -82.2009 | River/Stream | 2002-03-27 |  |  |  |  | 6.46 | [6 empty] | 3.89 |  | X | X | X
21FLSWFD_FL0243000080700 | 21FLSWFD | FL0243000080700 | 27.4444 | -82.2009 | River/Stream | 2002-04-29 |  |  |  |  | 6.59 | [6 empty] | 3.36 |  | X | X | X
21FLSWFD_FL0243000080700 | 21FLSWFD | FL0243000080700 | 27.4444 | -82.2009 | River/Stream | 2002-07-31 |  |  |  |  | 6.19 | [6 empty] | 2.24 |  | X | X | X
21FLSWFD_FL0243000080700 | 21FLSWFD | FL0243000080700 | 27.4444 | -82.2009 | River/Stream | 2002-12-23 |  |  |  |  | 6.51 | [6 empty] | 5.24 |  | X | X | X
21FLSWFD_FL0243000080700 | 21FLSWFD | FL0243000080700 | 27.4444 | -82.2009 | River/Stream | 2003-01-22 |  |  |  |  | 6.24 | [6 empty] | 7.91 |  | X | X | X
21FLSWFD_FL0243000080700 | 21FLSWFD | FL0243000080700 | 27.4444 | -82.2009 | River/Stream | 2003-02-11 |  |  |  |  | 5.98 | [6 empty] | 3.73 |  | X | X | X
21FLSWFD_FL0243000080700 | 21FLSWFD | FL0243000080700 | 27.4444 | -82.2009 | River/Stream | 2003-05-08 |  |  |  |  | 5.85 | [6 empty] | 3.62 |  | X | X | X
21FLSWFD_FL0243000080700 | 21FLSWFD | FL0243000080700 | 27.4444 | -82.2009 | River/Stream | 2004-08-18 |  |  |  |  | 6.4 | [6 empty] | 1.39 |  | X | X | X
21FLSWFD_FL0243000080700 | 21FLSWFD | FL0243000080700 | 27.4444 | -82.2009 | River/Stream | 2001-06-19 |  |  |  |  | 6.21 | [6 empty] | 7.05 |  | X | X | X
21FLSWFD_FL0243000080700 | 21FLSWFD | FL0243000080700 | 27.4444 | -82.2009 | River/Stream | 2000-09-20 |  |  |  |  | 6.41 | [6 empty] | 1.2 |  | X | X | X
21FLSWFD_FL0243000080700 | 21FLSWFD | FL0243000080700 | 27.4444 | -82.2009 | River/Stream | 2003-06-04 |  |  |  |  | 5.6 | [8 empty] | X | X | X
21FLSWFD_FL0243000080700 | 21FLSWFD | FL0243000080700 | 27.4444 | -82.2009 | River/Stream | 1999-11-17 |  |  |  |  | 6.14 | [6 empty] | 2.77 |  | X | X | X
21FLSWFD_FL0243000080700 | 21FLSWFD | FL0243000080700 | 27.4444 | -82.2009 | River/Stream | 2001-01-04 |  |  |  |  | 5.76 | [6 empty] | 10.66 |  | X | X | X
21FLSWFD_FL0243000080700 | 21FLSWFD | FL0243000080700 | 27.4444 | -82.2009 | River/Stream | 2001-05-03 |  |  |  |  | 6.89 | [6 empty] | 10.14 |  | X | X | X
21FLSWFD_FL0243000080700 | 21FLSWFD | FL0243000080700 | 27.4444 | -82.2009 | River/Stream | 2000-02-17 | [11 empty] | 3.86 |  | X | X | X
21FLSWFD_FL0243000080700 | 21FLSWFD | FL0243000080700 | 27.4444 | -82.2009 | River/Stream | 2000-05-12 |  |  |  |  | 6.35 | [6 empty] | 2.13 |  | X | X | X
21FLSWFD_FL0243000080700 | 21FLSWFD | FL0243000080700 | 27.4444 | -82.2009 | River/Stream | 2000-07-26 |  |  |  |  | 5.99 | [6 empty] | 1.77 |  | X | X | X
21FLSWFD_FL0243000080700 | 21FLSWFD | FL0243000080700 | 27.4444 | -82.2009 | River/Stream | 2000-08-30 |  |  |  |  | 6.51 | [6 empty] | 1.69 |  | X | X | X
21FLSWFD_FL0243000080700 | 21FLSWFD | FL0243000080700 | 27.4444 | -82.2009 | River/Stream | 2001-02-07 |  |  |  |  | 6.12 | [6 empty] | 10.08 |  | X | X | X
21FLSWFD_FL0243000080700 | 21FLSWFD | FL0243000080700 | 27.4444 | -82.2009 | River/Stream | 2001-03-08 |  |  |  |  | 6.7 | [6 empty] | 3.7 |  | X | X | X
21FLSWFD_FL0243000080700 | 21FLSWFD | FL0243000080700 | 27.4444 | -82.2009 | River/Stream | 2000-01-13 |  |  |  |  | 6.23 | [6 empty] | 4.22 |  | X | X | X
21FLSWFD_FL0244000071500 | 21FLSWFD | FL0244000071500 | 27.4263 | -82.1331 | River/Stream | 1999-12-07 | 1.16 | 3.14 | 0.044 | 0.005 | 6.38 |  | 1.2 | 0.123 | 0.102 | 225 |  | 8.06 | 1.205 | -2.0956 | 0.18648 | -5.2983
21FLSWFD_FL0244000071500 | 21FLSWFD | FL0244000071500 | 27.4263 | -82.1331 | River/Stream | 1999-10-06 | 0.96 | 2.425 | 0.057 | 0.018 | 5.64 |  |  | 0.263 | 0.2195 | 400 |  | 4.56 |  | -1.3356 | X | -4.0174
21FLSWFD_FL0244000071500 | 21FLSWFD | FL0244000071500 | 27.4263 | -82.1331 | River/Stream | 2000-12-13 | 2.36 | 4.75 | 0.04 | 0.005 | 5.23 |  |  | 0.093 | 0.049 | 5 |  | 4.56 |  | -2.3752 | X | -5.2983
21FLSWFD_FL0244000071500 | 21FLSWFD | FL0244000071500 | 27.4263 | -82.1331 | River/Stream | 2000-09-07 | 1.78 | 4.77 | 0.034 | 0.005 | 5.76 |  |  | 0.193 | 0.149 | 300 |  | 6.17 |  | -1.6451 | X | -5.2983
21FLSWFD_FL0244000071500 | 21FLSWFD | FL0244000071500 | 27.4263 | -82.1331 | River/Stream | 1999-06-02 | 18.9 | 28 | 0.028 | 0.005 | 5.91 |  |  | 0.149 | 0.013 | 20 |  | 5.36 |  | -1.9038 | X | -5.2983
21FLSWFD_FL0244000071500 | 21FLSWFD | FL0244000071500 | 27.4263 | -82.1331 | River/Stream | 2000-03-09 | 1.89 | 3.24 | 0.014 | 0.005 | 5.93 |  |  | 0.072 | 0.051 | 100 |  | 7.38 |  | -2.6311 | X | -5.2983
21FLSWFD_FL0244000071500 | 21FLSWFD | FL0244000071500 | 27.4263 | -82.1331 | River/Stream | 2003-05-08 |  |  |  |  | 5.91 | [6 empty] | 8.46 |  | X | X | X
21FLSWFD_FL0244000071500 | 21FLSWFD | FL0244000071500 | 27.4263 | -82.1331 | River/Stream | 2001-05-03 |  |  |  |  | 5.31 | [6 empty] | 7.78 |  | X | X | X
21FLSWFD_FL0244000071500 | 21FLSWFD | FL0244000071500 | 27.4263 | -82.1331 | River/Stream | 2002-04-29 |  |  |  |  | 6.22 | [6 empty] | 5.91 |  | X | X | X
21FLSWFD_FL0244000071500 | 21FLSWFD | FL0244000071500 | 27.4263 | -82.1331 | River/Stream | 2001-06-19 |  |  |  |  | 5.37 | [6 empty] | 11.78 |  | X | X | X
21FLSWFD_FL0244000071500 | 21FLSWFD | FL0244000071500 | 27.4263 | -82.1331 | River/Stream | 2001-03-08 |  |  |  |  | 5.51 | [6 empty] | 7.3 |  | X | X | X
21FLSWFD_FL0244000071500 | 21FLSWFD | FL0244000071500 | 27.4263 | -82.1331 | River/Stream | 2001-09-21 |  |  |  |  | 5.96 | [6 empty] | 9.18 |  | X | X | X
21FLSWFD_FL0244000071500 | 21FLSWFD | FL0244000071500 | 27.4263 | -82.1331 | River/Stream | 2001-10-11 |  |  |  |  | 5.6 | [8 empty] | X | X | X
21FLSWFD_FL0244000071500 | 21FLSWFD | FL0244000071500 | 27.4263 | -82.1331 | River/Stream | 2002-01-03 |  |  |  |  | 6.27 | [6 empty] | 7.29 |  | X | X | X
21FLSWFD_FL0244000071500 | 21FLSWFD | FL0244000071500 | 27.4263 | -82.1331 | River/Stream | 2002-03-27 |  |  |  |  | 6.13 | [6 empty] | 8.57 |  | X | X | X
21FLSWFD_FL0244000071500 | 21FLSWFD | FL0244000071500 | 27.4263 | -82.1331 | River/Stream | 2004-08-18 |  |  |  |  | 6.18 | [6 empty] | 1.53 |  | X | X | X
21FLSWFD_FL0244000071500 | 21FLSWFD | FL0244000071500 | 27.4263 | -82.1331 | River/Stream | 2002-07-31 |  |  |  |  | 5.75 | [6 empty] | 5.67 |  | X | X | X
21FLSWFD_FL0244000071500 | 21FLSWFD | FL0244000071500 | 27.4263 | -82.1331 | River/Stream | 2002-11-06 |  |  |  |  | 6.41 | [6 empty] | 6.46 |  | X | X | X
21FLSWFD_FL0244000071500 | 21FLSWFD | FL0244000071500 | 27.4263 | -82.1331 | River/Stream | 2002-12-23 |  |  |  |  | 5.95 | [6 empty] | 9.03 |  | X | X | X
21FLSWFD_FL0244000071500 | 21FLSWFD | FL0244000071500 | 27.4263 | -82.1331 | River/Stream | 2003-02-11 |  |  |  |  | 6.5 | [6 empty] | 9.34 |  | X | X | X
21FLSWFD_FL0244000071500 | 21FLSWFD | FL0244000071500 | 27.4263 | -82.1331 | River/Stream | 2003-06-04 |  |  |  |  | 5.75 | [6 empty] | 7.8 |  | X | X | X
21FLSWFD_FL0244000071500 | 21FLSWFD | FL0244000071500 | 27.4263 | -82.1331 | River/Stream | 1999-11-17 |  |  |  |  | 7.06 | [6 empty] | 7.81 |  | X | X | X
21FLSWFD_FL0244000071500 | 21FLSWFD | FL0244000071500 | 27.4263 | -82.1331 | River/Stream | 2001-02-07 |  |  |  |  | 5.28 | [6 empty] | 8.28 |  | X | X | X
21FLSWFD_FL0244000071500 | 21FLSWFD | FL0244000071500 | 27.4263 | -82.1331 | River/Stream | 2003-01-22 |  |  |  |  | 6.4 | [6 empty] | 10.19 |  | X | X | X
21FLSWFD_FL0244000071500 | 21FLSWFD | FL0244000071500 | 27.4263 | -82.1331 | River/Stream | 2000-01-13 |  |  |  |  | 6.38 | [6 empty] | 8.7 |  | X | X | X
21FLSWFD_FL0244000071500 | 21FLSWFD | FL0244000071500 | 27.4263 | -82.1331 | River/Stream | 1999-05-26 |  |  |  |  | 6.93 | [6 empty] | 4.87 |  | X | X | X
21FLSWFD_FL0244000071500 | 21FLSWFD | FL0244000071500 | 27.4263 | -82.1331 | River/Stream | 2001-01-04 |  |  |  |  | 6.46 | [6 empty] | 9.01 |  | X | X | X
21FLSWFD_FL0244000071500 | 21FLSWFD | FL0244000071500 | 27.4263 | -82.1331 | River/Stream | 1999-10-05 |  |  |  |  | 5.64 | [6 empty] | 4.56 |  | X | X | X
21FLSWFD_FL0244000071500 | 21FLSWFD | FL0244000071500 | 27.4263 | -82.1331 | River/Stream | 1999-10-27 |  |  |  |  | 7.08 | [6 empty] | 7.19 |  | X | X | X
21FLSWFD_FL0244000071500 | 21FLSWFD | FL0244000071500 | 27.4263 | -82.1331 | River/Stream | 2000-09-20 |  |  |  |  | 5.78 | [6 empty] | 3.41 |  | X | X | X
21FLSWFD_FL0244000071500 | 21FLSWFD | FL0244000071500 | 27.4263 | -82.1331 | River/Stream | 2000-05-12 |  |  |  |  | 5.14 | [6 empty] | 5.3 |  | X | X | X
21FLSWFD_FL0244000071500 | 21FLSWFD | FL0244000071500 | 27.4263 | -82.1331 | River/Stream | 2000-07-26 |  |  |  |  | 5.7 | [6 empty] | 4.97 |  | X | X | X
21FLSWFD_FL0244000071500 | 21FLSWFD | FL0244000071500 | 27.4263 | -82.1331 | River/Stream | 2000-08-30 |  |  |  |  | 5.79 | [6 empty] | 6.02 |  | X | X | X
21FLSWFD_FL0244000071500 | 21FLSWFD | FL0244000071500 | 27.4263 | -82.1331 | River/Stream | 2000-02-17 | [11 empty] | 7.15 |  | X | X | X
21FLSWFD_FL0244000071500 | 21FLSWFD | FL0244000071500 | 27.4263 | -82.1331 | River/Stream | 1999-07-28 |  |  |  |  | 5.84 | [6 empty] | 5.61 |  | X | X | X
21FLSWFD_FL0278000087300 | 21FLSWFD | FL0278000087300 | 28.798 | -82.167 | River/Stream | 2000-09-11 | 1.07 | 10.4 | 0.286 | 0.517 | 8.41 |  | 1.16 | 0.027 | 0.012 | 5 |  | 8.86 | 1.677 | -3.6119 | 0.51701 | -0.65971
21FLSWFD_FL0278000087300 | 21FLSWFD | FL0278000087300 | 28.798 | -82.167 | River/Stream | 2001-10-03 | 0.5 | 3.55 | 0.489 | 0.019 | 6.24 |  | 3.26 | 0.329 | 0.262 | 455 |  | 0.86 | 3.279 | -1.1117 | 1.1875 | -3.9633
21FLSWFD_FL0278000087300 | 21FLSWFD | FL0278000087300 | 28.798 | -82.167 | River/Stream | 2001-08-08 | 5.87 | 8.18 | 0.185 | 0.222 | 8.43 |  | 1.27 | 0.034 | 0.006 | 5 |  | 9.27 | 1.492 | -3.3814 | 0.40012 | -1.5051
21FLSWFD_FL0278000087300 | 21FLSWFD | FL0278000087300 | 28.798 | -82.167 | River/Stream | 2001-02-07 | 1.6 | 6.59 | 0.065 | 0.001 | 7.93 |  | 0.725 | 0.016 | 0.006 | 5 |  | 9.7 | 0.726 | -4.1352 | -0.32021 | -6.9078
21FLSWFD_FL0278000087300 | 21FLSWFD | FL0278000087300 | 28.798 | -82.167 | River/Stream | 2001-03-06 | 0.5 | 3.36 | 0.021 | 0.001 | 7.99 |  | 0.652 | 0.025 | 0.006 | 10 |  | 7.83 | 0.653 | -3.6889 | -0.42618 | -6.9078
21FLSWFD_FL0278000087300 | 21FLSWFD | FL0278000087300 | 28.798 | -82.167 | River/Stream | 2000-12-06 | 0.5 | 3.02 | 0.016 | 0.004 | 8.59 |  | 0.573 | 0.02 | 0.006 | 5 |  | 11.34 | 0.577 | -3.912 | -0.54991 | -5.5215
21FLSWFD_FL0278000087300 | 21FLSWFD | FL0278000087300 | 28.798 | -82.167 | River/Stream | 2001-01-09 | 1.07 | 6.14 | 0.01 | 0.007 | 7.57 |  | 0.634 | 0.033 | 0.006 | 5 |  | 11.93 | 0.641 | -3.4112 | -0.44473 | -4.9618
21FLSWFD_FL0278000087300 | 21FLSWFD | FL0278000087300 | 28.798 | -82.167 | River/Stream | 2001-04-05 | 1.6 | 5.88 | 0.011 | 0.002 | 8.6 |  | 0.744 | 0.025 | 0.006 | 5 |  | 11.55 | 0.746 | -3.6889 | -0.29303 | -6.2146
21FLSWFD_FL0278000087300 | 21FLSWFD | FL0278000087300 | 28.798 | -82.167 | River/Stream | 2001-06-07 | 0.5 | 3.63 | 0.012 | 0.001 | 8.93 |  | 0.897 | 0.018 | 0.006 | 10 |  | 9.65 | 0.898 | -4.0174 | -0.10759 | -6.9078
21FLSWFD_FL0278000087300 | 21FLSWFD | FL0278000087300 | 28.798 | -82.167 | River/Stream | 2001-07-12 | 2.14 | 6.65 | 0.012 | 0.001 | 8.62 |  | 1.07 | 0.035 | 0.006 | 10 |  | 9.51 | 1.071 | -3.3524 | 0.068593 | -6.9078
21FLSWFD_FL0278000087300 | 21FLSWFD | FL0278000087300 | 28.798 | -82.167 | River/Stream | 2000-10-03 | 4.81 | 10.7 | 0.005 | 0.003 | 8.66 |  | 0.755 | 0.028 | 0.006 | 10 |  | 7.85 | 0.758 | -3.5756 | -0.27707 | -5.8091
21FLSWFD_FL0278000087300 | 21FLSWFD | FL0278000087300 | 28.798 | -82.167 | River/Stream | 2000-11-08 | 0.5 | 8.62 | 0.005 | 0.059 | 8.72 |  | 0.789 | 0.031 | 0.006 | 5 |  | 7.7 | 0.848 | -3.4738 | -0.16487 | -2.8302
21FLSWFD_FL0278000087300 | 21FLSWFD | FL0278000087300 | 28.798 | -82.167 | River/Stream | 2000-08-09 | 4.81 | 5.23 | 0.005 | 0.001 | 8.81 |  | 0.793 | 0.023 | 0.006 | 5 |  | 8.47 | 0.794 | -3.7723 | -0.23067 | -6.9078
21FLSWFD_FL0278000087300 | 21FLSWFD | FL0278000087300 | 28.798 | -82.167 | River/Stream | 2000-07-05 | 0.5 | 5.7 | 0.005 | 0.002 | 9.13 |  | 0.803 | 0.048 | 0.006 | 10 |  | 11.66 | 0.805 | -3.0366 | -0.21691 | -6.2146
21FLSWFD_FL0278000087300 | 21FLSWFD | FL0278000087300 | 28.798 | -82.167 | River/Stream | 2000-06-12 | 4.51 | 6.295 | 0.005 | 0.016 | 8.45 |  | 0.897 | 0.018 | 0.006 | 10 |  | 6.64 | 0.913 | -4.0174 | -0.091019 | -4.1352
21FLSWFD_FL0278000087300 | 21FLSWFD | FL0278000087300 | 28.798 | -82.167 | River/Stream | 2001-05-07 | 8.22 | 11.4 | 0.005 | 0.001 | 8.56 |  | 1.03 | 0.037 | 0.006 | 10 |  | 8.96 | 1.031 | -3.2968 | 0.030529 | -6.9078
21FLSWFD_FL0278000087300 | 21FLSWFD | FL0278000087300 | 28.798 | -82.167 | River/Stream | 2001-09-06 | 0.5 | 4.28 | 0.0025 | 0.007 | 7.22 |  | 1.02 | 0.031 | 0.006 | 10 |  | 6.87 | 1.027 | -3.4738 | 0.026642 | -4.9618
21FLSWFD_FL0278000087300 | 21FLSWFD | FL0278000087300 | 28.798 | -82.167 | River/Stream | 2002-03-05 | 3.025 | 4.075 | 0.692 | 0.498 | 7 |  |  | 0.026 | 0.005 | 125 |  | 7.22 |  | -3.6497 | X | -0.69716
21FLSWFD_FL0278000087300 | 21FLSWFD | FL0278000087300 | 28.798 | -82.167 | River/Stream | 2001-12-05 | 7.09 | 9.49 | 0.49495 | 0.2125 | 6.96 |  |  | 0.1015 |  |  |  | 3.35 |  | -2.2877 | X | -1.5488
21FLSWFD_FL0278000087300 | 21FLSWFD | FL0278000087300 | 28.798 | -82.167 | River/Stream | 2004-11-04 | 13.2 | 16.5 | 0.4357 | 0.008 | 7.19 |  |  | 0.2828 | 0.2325 | 225 |  | 0.41 |  | -1.263 | X | -4.8283
21FLSWFD_FL0278000087300 | 21FLSWFD | FL0278000087300 | 28.798 | -82.167 | River/Stream | 2002-11-07 |  |  | 0.264 | 0.024 | 7.215 |  |  | 0.082 | 0.005 |  |  | 3.015 |  | -2.501 | X | -3.7297
21FLSWFD_FL0278000087300 | 21FLSWFD | FL0278000087300 | 28.798 | -82.167 | River/Stream | 2004-12-08 |  |  | 0.2561 | 0.089 | 7.5 |  |  | 0.109 | 0.1094 | 125 |  | 4.99 |  | -2.2164 | X | -2.4191
21FLSWFD_FL0278000087300 | 21FLSWFD | FL0278000087300 | 28.798 | -82.167 | River/Stream | 2004-10-12 |  |  | 0.2241 | 0.00125 | 6.86 |  |  | 0.2704 | 0.1857 | 400 |  | 0.22 |  | -1.3079 | X | -6.6846
21FLSWFD_FL0278000087300 | 21FLSWFD | FL0278000087300 | 28.798 | -82.167 | River/Stream | 2002-06-05 | 5.22 | 5.08 | 0.135 | 0.005 | 9.71 |  |  | 0.018 |  | 20 |  |  |  | -4.0174 | X | -5.2983
21FLSWFD_FL0278000087300 | 21FLSWFD | FL0278000087300 | 28.798 | -82.167 | River/Stream | 2002-02-07 | 2.33 | 3.49 | 0.129 | 0.37 | 7.29 |  |  | 0.034 | 0.005 | 125 |  | 7.49 |  | -3.3814 | X | -0.99425
21FLSWFD_FL0278000087300 | 21FLSWFD | FL0278000087300 | 28.798 | -82.167 | River/Stream | 2003-09-02 |  |  | 0.098 | 0.029 | 7.65 |  |  | 0.142 | 0.096 | 300 |  | 0.46 |  | -1.9519 | X | -3.5405
21FLSWFD_FL0278000087300 | 21FLSWFD | FL0278000087300 | 28.798 | -82.167 | River/Stream | 2005-04-07 | 3.6 | 5.7 | 0.0709 | 0.0452 | 7.895 |  |  | 0.065 | 0.036 | 60 |  | 5.925 |  | -2.7334 | X | -3.0967
21FLSWFD_FL0278000087300 | 21FLSWFD | FL0278000087300 | 28.798 | -82.167 | River/Stream | 2002-05-13 | 5.01 | 6.03 | 0.043 | 0.005 | 8.84 |  |  | 0.023 |  | 30 |  | 10.33 |  | -3.7723 | X | -5.2983
21FLSWFD_FL0278000087300 | 21FLSWFD | FL0278000087300 | 28.798 | -82.167 | River/Stream | 2005-05-12 | 5.2 | 7 | 0.0395 | 0.0376 | 7.88 |  |  | 0.056 | 0.0277 | 60 |  | 6.16 |  | -2.8824 | X | -3.2808
21FLSWFD_FL0278000087300 | 21FLSWFD | FL0278000087300 | 28.798 | -82.167 | River/Stream | 2005-08-03 | 38.3 | 46.7 | 0.0389 | 0.0335 | 7.19 |  |  | 0.0545 |  | 100 |  | 3.06 |  | -2.9096 | X | -3.3962
21FLSWFD_FL0278000087300 | 21FLSWFD | FL0278000087300 | 28.798 | -82.167 | River/Stream | 2002-01-08 | 2.45 | 2.08 | 0.03 | 0.031 | 7.61 |  |  | 0.01 |  |  |  | 9.15 |  | -4.6052 | X | -3.4738
21FLSWFD_FL0278000087300 | 21FLSWFD | FL0278000087300 | 28.798 | -82.167 | River/Stream | 2005-12-08 | 20.15 | 26.78 | 0.0253 | 0.0263 | 7.61 |  |  | 0.0432 | 0.0289 | 70 |  | 6.39 |  | -3.1419 | X | -3.6382
21FLSWFD_FL0278000087300 | 21FLSWFD | FL0278000087300 | 28.798 | -82.167 | River/Stream | 2005-07-14 | 44.5 | 57.9 | 0.0183 | 0.0293 | 7.35 |  |  | 0.0325 | 0.005 | 100 |  | 4.365 |  | -3.4265 | X | -3.5302
21FLSWFD_FL0278000087300 | 21FLSWFD | FL0278000087300 | 28.798 | -82.167 | River/Stream | 2002-04-02 | 4.19 | 5.54 | 0.018 | 0.005 | 8.87 |  |  |  | 0.005 | 20 |  | 9.68 |  | X | X | -5.2983
21FLSWFD_FL0278000087300 | 21FLSWFD | FL0278000087300 | 28.798 | -82.167 | River/Stream | 2005-10-06 | 39.5 | 47.9 | 0.0134 | 0.00125 | 8.345 |  |  | 0.0202 | 0.005 | 85 |  | 7.09 |  | -3.9021 | X | -6.6846
21FLSWFD_FL0278000087300 | 21FLSWFD | FL0278000087300 | 28.798 | -82.167 | River/Stream | 2005-11-02 | 16.5 | 22.9 | 0.0087 | 0.0045 | 7.93 |  |  | 0.0209 |  | 60 |  | 7.09 |  | -3.868 | X | -5.4037
21FLSWFD_FL0278000087300 | 21FLSWFD | FL0278000087300 | 28.798 | -82.167 | River/Stream | 2005-06-08 | 30.5 | 36.8 | 0.0085 | 0.0049 | 8.055 |  |  | 0.0684 |  | 50 |  | 6.735 |  | -2.6824 | X | -5.3185
21FLSWFD_FL0278000087300 | 21FLSWFD | FL0278000087300 | 28.798 | -82.167 | River/Stream | 2005-09-08 | 30.7 | 37.3 | 0.0073 | 0.0192 | 7.59 |  |  | 0.0715 | 0.0121 | 100 |  | 4.295 |  | -2.6381 | X | -3.9528
21FLSWFD_FL0278000087300 | 21FLSWFD | FL0278000087300 | 28.798 | -82.167 | River/Stream | 2004-01-06 |  |  |  | 0.041 | 7.14 |  |  | 0.038 | 0.014 | 100 |  | 4.32 |  | -3.2702 | X | -3.1942
21FLSWFD_FL0278000087300 | 21FLSWFD | FL0278000087300 | 28.798 | -82.167 | River/Stream | 2004-02-04 |  |  |  | 0.072 | 7.1 |  |  | 0.035 | 0.017 | 85 |  | 4.76 |  | -3.3524 | X | -2.6311
21FLSWFD_FL0278000087300 | 21FLSWFD | FL0278000087300 | 28.798 | -82.167 | River/Stream | 2004-03-03 |  |  |  | 0.036 | 7.23 |  |  | 0.045 | 0.024 | 100 |  | 6.225 |  | -3.1011 | X | -3.3242
21FLSWFD_FL0278000087300 | 21FLSWFD | FL0278000087300 | 28.798 | -82.167 | River/Stream | 2004-04-14 |  |  |  | 0.02 | 7.3 |  |  | 0.051 | 0.031 | 60 |  | 4.28 |  | -2.9759 | X | -3.912
21FLSWFD_FL0278000087300 | 21FLSWFD | FL0278000087300 | 28.798 | -82.167 | River/Stream | 2004-05-05 |  |  |  | 0.0127 | 7.21 |  |  |  | 0.0139 | 40 |  | 3.72 |  | X | X | -4.3662
21FLSWFD_FL0278000087300 | 21FLSWFD | FL0278000087300 | 28.798 | -82.167 | River/Stream | 2004-07-07 |  |  |  | 0.0139 | 8.34 |  |  | 0.0275 | 0.005 | 30 |  | 6.02 |  | -3.5936 | X | -4.2759
21FLSWFD_FL0278000087300 | 21FLSWFD | FL0278000087300 | 28.798 | -82.167 | River/Stream | 2003-05-08 |  |  |  | 0.057 | 6.87 |  |  | 0.124 | 0.083 | 300 |  | 0.91 |  | -2.0875 | X | -2.8647
21FLSWFD_FL0278000087300 | 21FLSWFD | FL0278000087300 | 28.798 | -82.167 | River/Stream | 2004-06-10 |  |  |  | 0.0359 | 8.53 |  |  | 0.0497 | 0.005 | 30 |  | 7.17 |  | -3.0018 | X | -3.327
21FLSWFD_FL0278000087300 | 21FLSWFD | FL0278000087300 | 28.798 | -82.167 | River/Stream | 2003-12-03 |  |  |  | 0.093 | 6.94 |  |  | 0.043 | 0.02 | 125 |  | 4.82 |  | -3.1466 | X | -2.3752
21FLSWFD_FL0278000087300 | 21FLSWFD | FL0278000087300 | 28.798 | -82.167 | River/Stream | 2003-11-12 |  |  |  | 0.035 | 7.69 |  |  | 0.089 | 0.039 | 100 |  | 5.355 |  | -2.4191 | X | -3.3524
21FLSWFD_FL0278000087300 | 21FLSWFD | FL0278000087300 | 28.798 | -82.167 | River/Stream | 2003-10-08 |  |  |  | 0.03 | 6.72 |  |  | 0.103 | 0.068 | 300 |  | 0.7 |  | -2.273 | X | -3.5066
21FLSWFD_FL0278000087300 | 21FLSWFD | FL0278000087300 | 28.798 | -82.167 | River/Stream | 2003-08-05 | 0.5 | 0.5 |  | 0.078 | 6.765 |  |  | 0.113 | 0.083 | 400 |  | 0.725 |  | -2.1804 | X | -2.551
21FLSWFD_FL0278000087300 | 21FLSWFD | FL0278000087300 | 28.798 | -82.167 | River/Stream | 2004-08-04 |  |  |  | 0.0198 | 7.05 |  |  | 0.0254 | 0.0168 | 30 |  | 1.98 |  | -3.673 | X | -3.9221
21FLSWFD_FL0278000087300 | 21FLSWFD | FL0278000087300 | 28.798 | -82.167 | River/Stream | 2003-06-09 | 13.1 | 17.6 |  | 0.064 | 7.525 |  |  | 0.062 | 0.03 | 60 |  | 3.245 |  | -2.7806 | X | -2.7489
21FLSWFD_FL0278000087300 | 21FLSWFD | FL0278000087300 | 28.798 | -82.167 | River/Stream | 2003-07-08 |  |  |  | 0.031 | 6.795 |  |  | 0.123 | 0.062 | 300 |  | 1.12 |  | -2.0956 | X | -3.4738
21FLSWFD_FL0278000087300 | 21FLSWFD | FL0278000087300 | 28.798 | -82.167 | River/Stream | 2003-04-08 |  |  |  | 0.077 | 6.87 |  |  | 0.115 | 0.067 |  |  | 1.76 |  | -2.1628 | X | -2.5639
21FLSWFD_FL0278000087300 | 21FLSWFD | FL0278000087300 | 28.798 | -82.167 | River/Stream | 2004-09-01 |  |  |  |  | 6.925 |  |  |  | 0.0138 | 40 |  | 3.61 |  | X | X | X
21FLSWFD_FL0278000087300 | 21FLSWFD | FL0278000087300 | 28.798 | -82.167 | River/Stream | 2005-03-10 |  |  |  | 0.0765 | 7.82 |  |  | 0.0575 | 0.0307 | 60 |  | 5.85 |  | -2.856 | X | -2.5705
21FLSWFD_FL0278000087300 | 21FLSWFD | FL0278000087300 | 28.798 | -82.167 | River/Stream | 2005-02-10 |  |  |  | 0.0611 | 7.885 |  |  | 0.0536 | 0.0398 | 85 |  | 7.045 |  | -2.9262 | X | -2.7952
21FLSWFD_FL0278000087300 | 21FLSWFD | FL0278000087300 | 28.798 | -82.167 | River/Stream | 2005-01-11 |  |  |  | 0.1591 | 7.75 |  |  | 0.0789 | 0.0671 | 85 |  | 5.405 |  | -2.5396 | X | -1.8382
21FLSWFD_FL0278000087300 | 21FLSWFD | FL0278000087300 | 28.798 | -82.167 | River/Stream | 2003-03-04 |  |  |  | 0.171 | 7.075 |  |  | 0.082 | 0.052 | 125 |  | 2.255 |  | -2.501 | X | -1.7661
21FLSWFD_FL0278000087300 | 21FLSWFD | FL0278000087300 | 28.798 | -82.167 | River/Stream | 2002-08-08 | 28 | 32.2 |  | 0.01 | 6.9367 |  |  | 0.069 | 0.019 | 500 |  | 0.33667 |  | -2.6736 | X | -4.6052
21FLSWFD_FL0278000087300 | 21FLSWFD | FL0278000087300 | 28.798 | -82.167 | River/Stream | 2001-11-08 | 8.19 | 15.9 |  | 0.0544 | 7.84 | [6 empty] | 6.7 |  | X | X | -2.9114
21FLSWFD_FL0278000087300 | 21FLSWFD | FL0278000087300 | 28.798 | -82.167 | River/Stream | 2003-01-07 | 0.5 |  |  | 0.04 | 6.56 |  |  | 0.048 | 0.005 | 450 |  | 2.375 |  | -3.0366 | X | -3.2189
21FLSWFD_FL0278000087300 | 21FLSWFD | FL0278000087300 | 28.798 | -82.167 | River/Stream | 2003-02-05 |  |  |  | 0.055 | 6.965 |  |  | 0.049 | 0.027 | 400 |  | 2.11 |  | -3.0159 | X | -2.9004
21FLSWFD_FL0278000087300 | 21FLSWFD | FL0278000087300 | 28.798 | -82.167 | River/Stream | 2002-09-09 |  |  |  | 0.022 | 6.73 |  |  | 0.113 |  | 400 |  | 0.91 |  | -2.1804 | X | -3.8167
21FLSWFD_FL0278000087300 | 21FLSWFD | FL0278000087300 | 28.798 | -82.167 | River/Stream | 2002-12-03 |  |  |  | 0.109 | 6.9733 |  |  | 0.025 |  | 225 |  | 3.03 |  | -3.6889 | X | -2.2164
21FLSWFD_FL0278000087300 | 21FLSWFD | FL0278000087300 | 28.798 | -82.167 | River/Stream | 2002-07-08 | 6.5 | 7.57 |  | 0.005 | 7.615 |  |  | 0.02 |  | 10 |  | 8.775 |  | -3.912 | X | -5.2983
21FLSWFD_FL0278000087300 | 21FLSWFD | FL0278000087300 | 28.798 | -82.167 | River/Stream | 2002-10-03 |  |  |  | 0.022 | 6.545 |  |  | 0.178 | 0.125 |  |  | 0.42 |  | -1.726 | X | -3.8167
21FLSWFD_FL0279000087600 | 21FLSWFD | FL0279000087600 | 28.8229 | -82.1825 | River/Stream | 2001-04-05 | 0.5 | 4.74 | 0.3695 | 0.817 | 7.6 |  | 1.125 | 0.017 | 0.006 | 7.5 |  | 6.17 | 1.942 | -4.0745 | 0.66372 | -0.20212
21FLSWFD_FL0279000087600 | 21FLSWFD | FL0279000087600 | 28.8229 | -82.1825 | River/Stream | 2000-09-11 | 1.42 | 9.05 | 0.251 | 0.511 | 8.47 |  | 1.05 | 0.028 | 0.006 | 5 |  | 4.08 | 1.561 | -3.5756 | 0.44533 | -0.67139
21FLSWFD_FL0279000087600 | 21FLSWFD | FL0279000087600 | 28.8229 | -82.1825 | River/Stream | 2001-10-03 | 0.5 | 3.18 | 0.506 | 0.02 | 6.26 |  | 3.17 | 0.318 | 0.251 | 420 |  | 0.775 | 3.19 | -1.1457 | 1.16 | -3.912
21FLSWFD_FL0279000087600 | 21FLSWFD | FL0279000087600 | 28.8229 | -82.1825 | River/Stream | 2001-08-08 | 4.81 | 6.585 | 0.1795 | 0.4175 | 8.25 |  | 1.26 | 0.0215 | 0.006 | 7.5 |  | 9.19 | 1.6775 | -3.8397 | 0.5173 | -0.87347
21FLSWFD_FL0279000087600 | 21FLSWFD | FL0279000087600 | 28.8229 | -82.1825 | River/Stream | 2001-06-07 | 0.5 | 4.28 | 0.027 | 0.002 | 8.54 |  | 0.924 | 0.026 | 0.006 | 10 |  | 5.86 | 0.926 | -3.6497 | -0.076881 | -6.2146
21FLSWFD_FL0279000087600 | 21FLSWFD | FL0279000087600 | 28.8229 | -82.1825 | River/Stream | 2000-10-03 | 0.5 | 6.82 | 0.021 | 0.002 | 7.77 |  | 0.74 | 0.026 | 0.006 | 15 |  | 5.63 | 0.742 | -3.6497 | -0.29841 | -6.2146
21FLSWFD_FL0279000087600 | 21FLSWFD | FL0279000087600 | 28.8229 | -82.1825 | River/Stream | 2000-08-09 | 4.805 | 5.785 | 0.022 | 0.001 | 7.64 |  | 0.806 | 0.0295 | 0.006 | 15 |  | 4.96 | 0.807 | -3.5234 | -0.21443 | -6.9078
21FLSWFD_FL0279000087600 | 21FLSWFD | FL0279000087600 | 28.8229 | -82.1825 | River/Stream | 2001-09-06 | 1.32 | 6.69 | 0.0275 | 0.001 | 7.32 |  | 1.05 | 0.04 | 0.006 | 12.5 |  | 3.59 | 1.051 | -3.2189 | 0.049742 | -6.9078
21FLSWFD_FL0279000087600 | 21FLSWFD | FL0279000087600 | 28.8229 | -82.1825 | River/Stream | 2000-12-06 | 0.5 | 4.72 | 0.017 | 0.003 | 8.39 |  | 0.701 | 0.027 | 0.006 | 5 |  | 10.66 | 0.704 | -3.6119 | -0.35098 | -5.8091
21FLSWFD_FL0279000087600 | 21FLSWFD | FL0279000087600 | 28.8229 | -82.1825 | River/Stream | 2000-07-05 | 3.74 | 10.6 | 0.013 | 0.01 | 6.77 |  | 0.769 | 0.048 | 0.006 | 10 |  | 6.7 | 0.779 | -3.0366 | -0.24974 | -4.6052
21FLSWFD_FL0279000087600 | 21FLSWFD | FL0279000087600 | 28.8229 | -82.1825 | River/Stream | 2000-06-12 | 2.14 | 3.52 | 0.014 | 0.005 | 8.18 |  | 0.859 | 0.025 | 0.006 | 15 |  | 7.62 | 0.864 | -3.6889 | -0.14618 | -5.2983
21FLSWFD_FL0279000087600 | 21FLSWFD | FL0279000087600 | 28.8229 | -82.1825 | River/Stream | 2001-02-07 | 0.5 | 5.4 | 0.011 | 0.002 | 8.03 |  | 0.693 | 0.016 | 0.006 | 5 |  | 10.31 | 0.695 | -4.1352 | -0.36384 | -6.2146
21FLSWFD_FL0279000087600 | 21FLSWFD | FL0279000087600 | 28.8229 | -82.1825 | River/Stream | 2001-07-12 | 1.32 | 5.855 | 0.012 | 0.0015 | 8.49 |  | 0.886 | 0.021 | 0.02 | 10 |  | 8.69 | 0.8875 | -3.8632 | -0.11935 | -6.5023
21FLSWFD_FL0279000087600 | 21FLSWFD | FL0279000087600 | 28.8229 | -82.1825 | River/Stream | 2001-03-06 | 0.5 | 2.125 | 0.005 | 0.001 | 8.39 |  | 0.6585 | 0.02 | 0.006 | 10 |  | 11.23 | 0.6595 | -3.912 | -0.41627 | -6.9078
21FLSWFD_FL0279000087600 | 21FLSWFD | FL0279000087600 | 28.8229 | -82.1825 | River/Stream | 2000-11-08 | 0.5 | 7.5 | 0.005 | 0.021 | 8.21 |  | 0.687 | 0.03 | 0.006 | 5 |  |  | 0.708 | -3.5066 | -0.34531 | -3.8632
21FLSWFD_FL0279000087600 | 21FLSWFD | FL0279000087600 | 28.8229 | -82.1825 | River/Stream | 2001-01-09 | 6.14 | 15.05 | 0.005 | 0.0055 | 6.79 |  | 0.741 | 0.0395 | 0.006 | 10 |  | 6.06 | 0.7465 | -3.2315 | -0.29236 | -5.203
21FLSWFD_FL0279000087600 | 21FLSWFD | FL0279000087600 | 28.8229 | -82.1825 | River/Stream | 2001-05-07 | 8.255 | 12.45 | 0.005 | 0.001 | 8.17 |  | 1.06 | 0.045 | 0.006 | 10 |  | 7.67 | 1.061 | -3.1011 | 0.059212 | -6.9078
21FLSWFD_FL0279000087600 | 21FLSWFD | FL0279000087600 | 28.8229 | -82.1825 | River/Stream | 2002-03-05 | 1.97 | 3.367 | 0.346 | 0.376 | 7.29 |  |  | 0.024 | 0.005 | 70 |  | 7.49 |  | -3.7297 | X | -0.97817
21FLSWFD_FL0279000087600 | 21FLSWFD | FL0279000087600 | 28.8229 | -82.1825 | River/Stream | 2002-11-07 |  |  | 0.278 | 0.019 | 7.14 |  |  | 0.111 | 0.048 |  |  | 1.11 |  | -2.1982 | X | -3.9633
21FLSWFD_FL0279000087600 | 21FLSWFD | FL0279000087600 | 28.8229 | -82.1825 | River/Stream | 2004-11-02 | 7.1 | 9.15 | 0.2585 | 0.00125 | 6.83 |  |  | 0.21865 | 0.1404 | 300 |  | 0.4 |  | -1.5203 | X | -6.6846
21FLSWFD_FL0279000087600 | 21FLSWFD | FL0279000087600 | 28.8229 | -82.1825 | River/Stream | 2002-01-08 | 1.875 | 2.275 | 0.205 | 0.412 | 7.48 |  |  | 0.021 |  |  |  | 8.5 |  | -3.8632 | X | -0.88673
21FLSWFD_FL0279000087600 | 21FLSWFD | FL0279000087600 | 28.8229 | -82.1825 | River/Stream | 2001-12-05 | 5.62 | 6.92 | 0.193 | 0.207 | 7.22 |  |  | 0.058 |  |  |  | 3.7 |  | -2.8473 | X | -1.575
21FLSWFD_FL0279000087600 | 21FLSWFD | FL0279000087600 | 28.8229 | -82.1825 | River/Stream | 2004-12-07 |  |  | 0.1873 | 0.0865 | 6.94 |  |  | 0.077 | 0.0761 | 175 |  | 2.29 |  | -2.5639 | X | -2.4476
21FLSWFD_FL0279000087600 | 21FLSWFD | FL0279000087600 | 28.8229 | -82.1825 | River/Stream | 2005-07-12 | 10.7 | 14.95 | 0.1111 | 0.01755 | 7.04 |  |  | 0.0975 | 0.05095 | 225 |  | 0.735 |  | -2.3279 | X | -4.0427
21FLSWFD_FL0279000087600 | 21FLSWFD | FL0279000087600 | 28.8229 | -82.1825 | River/Stream | 2002-06-05 | 8.11 | 8.82 | 0.11 | 0.005 | 9.05 |  |  | 0.038 |  | 30 |  | 7.31 |  | -3.2702 | X | -5.2983
21FLSWFD_FL0279000087600 | 21FLSWFD | FL0279000087600 | 28.8229 | -82.1825 | River/Stream | 2005-10-04 | 6.9 | 9.5 | 0.08905 | 0.0259 | 7.13 |  |  | 0.0803 | 0.04185 | 175 |  | 1.825 |  | -2.522 | X | -3.6535
21FLSWFD_FL0279000087600 | 21FLSWFD | FL0279000087600 | 28.8229 | -82.1825 | River/Stream | 2003-09-02 |  |  | 0.089 | 0.0275 | 6.755 |  |  | 0.13 | 0.097 | 450 |  | 0.465 |  | -2.0402 | X | -3.5936
21FLSWFD_FL0279000087600 | 21FLSWFD | FL0279000087600 | 28.8229 | -82.1825 | River/Stream | 2005-08-10 | 9.65 | 12.6 | 0.0825 | 0.0127 | 6.905 |  |  | 0.08425 | 0.05295 | 250 |  | 1.03 |  | -2.474 | X | -4.3662
21FLSWFD_FL0279000087600 | 21FLSWFD | FL0279000087600 | 28.8229 | -82.1825 | River/Stream | 2005-09-08 | 6.05 | 8.7 | 0.07845 | 0.02175 | 6.985 |  |  | 0.08115 | 0.04745 | 225 |  | 1.655 |  | -2.5115 | X | -3.8281
21FLSWFD_FL0279000087600 | 21FLSWFD | FL0279000087600 | 28.8229 | -82.1825 | River/Stream | 2003-06-03 | 6.54 | 7.805 | 0.0655 | 0.04 | 7.19 |  |  | 0.092 | 0.0545 | 175 |  | 1.815 |  | -2.386 | X | -3.2189
21FLSWFD_FL0279000087600 | 21FLSWFD | FL0279000087600 | 28.8229 | -82.1825 | River/Stream | 2002-02-07 | 2.58 | 3.875 | 0.058 | 0.211 | 7.43 |  |  | 0.025 | 0.005 | 85 |  | 7.2 |  | -3.6889 | X | -1.5559
21FLSWFD_FL0279000087600 | 21FLSWFD | FL0279000087600 | 28.8229 | -82.1825 | River/Stream | 2003-01-07 |  |  | 0.054 | 0.085 | 6.45 |  |  | 0.0475 | 0.005 | 425 |  | 3.685 |  | -3.047 | X | -2.4651
21FLSWFD_FL0279000087600 | 21FLSWFD | FL0279000087600 | 28.8229 | -82.1825 | River/Stream | 2002-04-02 | 4.85 | 5.6 | 0.054 | 0.012 | 7.16 |  |  |  | 0.005 | 50 |  | 6.395 |  | X | X | -4.4228
21FLSWFD_FL0279000087600 | 21FLSWFD | FL0279000087600 | 28.8229 | -82.1825 | River/Stream | 2005-11-01 | 5.65 | 7.8 | 0.03805 | 0.05605 | 6.98 |  |  | 0.03695 | 0.02275 | 150 |  | 4.085 |  | -3.2982 | X | -2.8815
21FLSWFD_FL0279000087600 | 21FLSWFD | FL0279000087600 | 28.8229 | -82.1825 | River/Stream | 2005-12-06 | 3.665 | 5.73 | 0.03555 | 0.03795 | 7.055 |  |  | 0.048 | 0.02715 | 200 |  | 3.875 |  | -3.0366 | X | -3.2715
21FLSWFD_FL0279000087600 | 21FLSWFD | FL0279000087600 | 28.8229 | -82.1825 | River/Stream | 2002-05-13 | 4.32 | 5.59 | 0.034 | 0.005 | 8.96 |  |  | 0.035 |  | 30 |  | 9.06 |  | -3.3524 | X | -5.2983
21FLSWFD_FL0279000087600 | 21FLSWFD | FL0279000087600 | 28.8229 | -82.1825 | River/Stream | 2005-04-05 | 1.7 | 2.75 | 0.0315 | 0.03375 | 7.105 |  |  |  | 0.02625 | 100 |  | 3.67 |  | X | X | -3.3888
21FLSWFD_FL0279000087600 | 21FLSWFD | FL0279000087600 | 28.8229 | -82.1825 | River/Stream | 2005-05-12 | 2.4 | 3.4 | 0.03125 | 0.02345 | 7.05 |  |  | 0.0521 | 0.0324 | 85 |  | 2.665 |  | -2.9546 | X | -3.7529
21FLSWFD_FL0279000087600 | 21FLSWFD | FL0279000087600 | 28.8229 | -82.1825 | River/Stream | 2005-06-09 | 12.1 | 15.75 | 0.02675 | 0.01195 | 7.21 |  |  | 0.0677 | 0.02985 | 85 |  | 1.635 |  | -2.6927 | X | -4.427
21FLSWFD_FL0279000087600 | 21FLSWFD | FL0279000087600 | 28.8229 | -82.1825 | River/Stream | 2004-08-03 |  |  | 0.0025 | 0.00365 | 7.16 |  |  | 0.03045 | 0.01965 | 85 |  | 1.57 |  | -3.4917 | X | -5.613
21FLSWFD_FL0279000087600 | 21FLSWFD | FL0279000087600 | 28.8229 | -82.1825 | River/Stream | 2004-06-08 |  |  |  | 0.037 | 7.28 |  |  | 0.05485 | 0.02 | 60 |  | 2.64 |  | -2.9032 | X | -3.2968
21FLSWFD_FL0279000087600 | 21FLSWFD | FL0279000087600 | 28.8229 | -82.1825 | River/Stream | 2004-05-04 |  |  |  | 0.0172 | 7.23 |  |  | 0.05785 | 0.03225 | 85 |  | 2.58 |  | -2.8499 | X | -4.0628
21FLSWFD_FL0279000087600 | 21FLSWFD | FL0279000087600 | 28.8229 | -82.1825 | River/Stream | 2004-04-14 |  |  |  | 0.038 | 7.27 |  |  | 0.054 | 0.029 | 150 |  | 5.06 |  | -2.9188 | X | -3.2702
21FLSWFD_FL0279000087600 | 21FLSWFD | FL0279000087600 | 28.8229 | -82.1825 | River/Stream | 2004-03-03 |  |  |  | 0.0485 | 7.01 |  |  | 0.0405 | 0.0215 | 125 |  | 3.66 |  | -3.2065 | X | -3.0262
21FLSWFD_FL0279000087600 | 21FLSWFD | FL0279000087600 | 28.8229 | -82.1825 | River/Stream | 2004-02-04 |  |  |  | 0.0565 | 7.19 |  |  | 0.034 | 0.0165 | 70 |  | 4.64 |  | -3.3814 | X | -2.8735
21FLSWFD_FL0279000087600 | 21FLSWFD | FL0279000087600 | 28.8229 | -82.1825 | River/Stream | 2003-12-03 |  |  |  | 0.078 | 7.05 |  |  | 0.049 | 0.017 | 125 |  | 5.67 |  | -3.0159 | X | -2.551
21FLSWFD_FL0279000087600 | 21FLSWFD | FL0279000087600 | 28.8229 | -82.1825 | River/Stream | 2003-10-08 |  |  |  | 0.029 | 6.8 |  |  | 0.1135 | 0.0735 | 300 |  | 0.79 |  | -2.176 | X | -3.5405
21FLSWFD_FL0279000087600 | 21FLSWFD | FL0279000087600 | 28.8229 | -82.1825 | River/Stream | 2003-08-05 |  |  |  | 0.04 | 6.68 |  |  | 0.1135 | 0.0825 | 350 |  | 0.81 |  | -2.176 | X | -3.2189
21FLSWFD_FL0279000087600 | 21FLSWFD | FL0279000087600 | 28.8229 | -82.1825 | River/Stream | 2003-07-08 |  |  |  | 0.037 | 6.795 |  |  | 0.128 | 0.073 | 350 |  | 0.72 |  | -2.0557 | X | -3.2968
21FLSWFD_FL0279000087600 | 21FLSWFD | FL0279000087600 | 28.8229 | -82.1825 | River/Stream | 2004-07-08 |  |  |  | 0.00855 | 3.925 |  |  | 0.0357 | 0.0217 | 60 |  |  |  | -3.3326 | X | -4.7618
21FLSWFD_FL0279000087600 | 21FLSWFD | FL0279000087600 | 28.8229 | -82.1825 | River/Stream | 2003-05-08 |  |  |  | 0.025 | 6.96 |  |  | 0.138 | 0.077 | 225 |  | 0.545 |  | -1.9805 | X | -3.6889
21FLSWFD_FL0279000087600 | 21FLSWFD | FL0279000087600 | 28.8229 | -82.1825 | River/Stream | 2003-04-08 |  |  |  | 0.068 | 6.755 |  |  | 0.1115 | 0.069 |  |  | 1.29 |  | -2.1937 | X | -2.6882
21FLSWFD_FL0279000087600 | 21FLSWFD | FL0279000087600 | 28.8229 | -82.1825 | River/Stream | 2003-11-12 |  |  |  | 0.0665 | 7.32 |  |  | 0.076 | 0.047 | 150 |  | 2.66 |  | -2.577 | X | -2.7106
21FLSWFD_FL0279000087600 | 21FLSWFD | FL0279000087600 | 28.8229 | -82.1825 | River/Stream | 2003-03-04 |  |  |  | 0.1105 | 7.02 |  |  | 0.076 | 0.054 | 237.5 |  | 2.04 |  | -2.577 | X | -2.2027
21FLSWFD_FL0279000087600 | 21FLSWFD | FL0279000087600 | 28.8229 | -82.1825 | River/Stream | 2005-02-09 |  |  |  | 0.0559 | 7.19 |  |  | 0.04375 | 0.03 | 100 |  | 5.335 |  | -3.1293 | X | -2.8842
21FLSWFD_FL0279000087600 | 21FLSWFD | FL0279000087600 | 28.8229 | -82.1825 | River/Stream | 2005-03-08 |  |  |  | 0.0595 | 7.5 |  |  | 0.0444 | 0.0199 | 70 |  | 6.16 |  | -3.1145 | X | -2.8218
21FLSWFD_FL0279000087600 | 21FLSWFD | FL0279000087600 | 28.8229 | -82.1825 | River/Stream | 2005-01-05 |  |  |  | 0.12015 | 7.05 |  |  | 0.0512 | 0.04275 | 125 |  | 3.59 |  | -2.972 | X | -2.119
21FLSWFD_FL0279000087600 | 21FLSWFD | FL0279000087600 | 28.8229 | -82.1825 | River/Stream | 2004-08-31 |  |  |  |  | 6.765 |  |  |  | 0.0585 | 175 |  | 0.34 |  | X | X | X
21FLSWFD_FL0279000087600 | 21FLSWFD | FL0279000087600 | 28.8229 | -82.1825 | River/Stream | 2003-02-05 |  |  |  | 0.071 | 6.87 |  |  | 0.048 | 0.026 | 400 |  | 2.67 |  | -3.0366 | X | -2.6451
21FLSWFD_FL0279000087600 | 21FLSWFD | FL0279000087600 | 28.8229 | -82.1825 | River/Stream | 2004-01-06 |  |  |  | 0.0365 | 7.16 |  |  | 0.0365 | 0.02 | 85 |  | 3.94 |  | -3.3104 | X | -3.3104
21FLSWFD_FL0279000087600 | 21FLSWFD | FL0279000087600 | 28.8229 | -82.1825 | River/Stream | 2002-08-08 | 12.9 | 15.4 |  | 0.017 | 7.01 |  |  | 0.141 | 0.064 | 500 |  | 0.35 |  | -1.959 | X | -4.0745
21FLSWFD_FL0279000087600 | 21FLSWFD | FL0279000087600 | 28.8229 | -82.1825 | River/Stream | 2002-12-03 |  |  |  | 0.1035 | 6.925 |  |  | 0.046 | 0.013 | 250 |  | 2.22 |  | -3.0791 | X | -2.2682
21FLSWFD_FL0279000087600 | 21FLSWFD | FL0279000087600 | 28.8229 | -82.1825 | River/Stream | 2002-09-09 |  |  |  | 0.022 | 6.82 |  |  | 0.167 | 0.08 | 500 |  | 0.53 |  | -1.7898 | X | -3.8167
21FLSWFD_FL0279000087600 | 21FLSWFD | FL0279000087600 | 28.8229 | -82.1825 | River/Stream | 2002-07-08 | 7.21 | 9.34 |  | 0.005 | 7.21 |  |  | 0.021 |  | 30 |  | 5.9 |  | -3.8632 | X | -5.2983
21FLSWFD_FL0279000087600 | 21FLSWFD | FL0279000087600 | 28.8229 | -82.1825 | River/Stream | 2001-11-08 | 4.885 | 9.86 |  | 0.11585 | 6.9 | [6 empty] | 2.74 |  | X | X | -2.1555
21FLSWFD_FL0279000087600 | 21FLSWFD | FL0279000087600 | 28.8229 | -82.1825 | River/Stream | 2002-10-03 |  |  |  | 0.017 | 6.74 |  |  | 0.178 | 0.104 |  |  | 0.345 |  | -1.726 | X | -4.0745
21FLSWFD_FL0280000087700 | 21FLSWFD | FL0280000087700 | 28.8233 | -82.1836 | River/Stream | 2000-07-05 | 0.5 | 5.67 | 0.005 | 0.003 | 8.53 |  | 0.698 | 0.032 | 0.006 | 10 |  | 7.51 | 0.701 | -3.442 | -0.35525 | -5.8091
21FLSWFD_FL0280000087700 | 21FLSWFD | FL0280000087700 | 28.8233 | -82.1836 | River/Stream | 2000-06-12 | 4.27 | 5.88 | 0.005 | 0.196 | 7.37 |  | 0.858 | 0.04 | 0.006 | 20 |  | 5.34 | 1.054 | -3.2189 | 0.052592 | -1.6296
21FLSWFD_FL0280000087700 | 21FLSWFD | FL0280000087700 | 28.8233 | -82.1836 | River/Stream | 2002-11-07 |  |  | 0.292 | 0.032 | 7.05 |  |  | 0.093 | 0.059 |  |  | 1.97 |  | -2.3752 | X | -3.442
21FLSWFD_FL0280000087700 | 21FLSWFD | FL0280000087700 | 28.8233 | -82.1836 | River/Stream | 2004-11-02 | 6.1 | 8.3 | 0.2617 | 0.00125 | 6.84 |  |  | 0.2029 | 0.1432 | 300 |  | 0.425 |  | -1.595 | X | -6.6846
21FLSWFD_FL0280000087700 | 21FLSWFD | FL0280000087700 | 28.8233 | -82.1836 | River/Stream | 2004-12-07 |  |  | 0.1847 | 0.0818 | 6.95 |  |  | 0.0765 | 0.0744 | 175 |  | 3.155 |  | -2.5705 | X | -2.5035
21FLSWFD_FL0280000087700 | 21FLSWFD | FL0280000087700 | 28.8233 | -82.1836 | River/Stream | 2005-07-12 | 10.8 | 14.4 | 0.112 | 0.0216 | 7.045 |  |  | 0.0932 | 0.051 | 225 |  | 0.805 |  | -2.373 | X | -3.8351
21FLSWFD_FL0280000087700 | 21FLSWFD | FL0280000087700 | 28.8233 | -82.1836 | River/Stream | 2005-08-10 | 9.8 | 13.5 | 0.0838 | 0.0066 | 6.99 |  |  | 0.0869 | 0.0554 | 250 |  | 1.18 |  | -2.443 | X | -5.0207
21FLSWFD_FL0280000087700 | 21FLSWFD | FL0280000087700 | 28.8233 | -82.1836 | River/Stream | 2005-10-04 | 7.4 | 9.6 | 0.0818 | 0.0262 | 7.14 |  |  | 0.0713 | 0.0409 | 175 |  | 2.4 |  | -2.6409 | X | -3.642
21FLSWFD_FL0280000087700 | 21FLSWFD | FL0280000087700 | 28.8233 | -82.1836 | River/Stream | 2003-09-02 |  |  | 0.081 | 0.037 | 6.63 |  |  | 0.124 | 0.105 | 450 |  | 0.495 |  | -2.0875 | X | -3.2968
21FLSWFD_FL0280000087700 | 21FLSWFD | FL0280000087700 | 28.8233 | -82.1836 | River/Stream | 2005-09-08 | 5.8 | 9.3 | 0.077 | 0.0212 | 6.99 |  |  | 0.0862 | 0.0473 | 225 |  | 1.79 |  | -2.4511 | X | -3.8538
21FLSWFD_FL0280000087700 | 21FLSWFD | FL0280000087700 | 28.8233 | -82.1836 | River/Stream | 2003-06-03 | 6.03 | 7.49 | 0.063 | 0.047 | 7.17 |  |  | 0.095 | 0.054 | 175 |  | 3.71 |  | -2.3539 | X | -3.0576
21FLSWFD_FL0280000087700 | 21FLSWFD | FL0280000087700 | 28.8233 | -82.1836 | River/Stream | 2003-01-07 |  |  | 0.052 | 0.061 | 6.385 |  |  | 0.05 | 0.005 | 450 |  | 3.695 |  | -2.9957 | X | -2.7969
21FLSWFD_FL0280000087700 | 21FLSWFD | FL0280000087700 | 28.8233 | -82.1836 | River/Stream | 2005-11-01 | 6 | 8 | 0.0489 | 0.0555 | 7.005 |  |  | 0.0366 | 0.0223 | 150 |  | 4.99 |  | -3.3077 | X | -2.8914
21FLSWFD_FL0280000087700 | 21FLSWFD | FL0280000087700 | 28.8233 | -82.1836 | River/Stream | 2005-06-09 | 11.9 | 15.5 | 0.0394 | 0.0116 | 7.215 |  |  | 0.064 | 0.0296 | 85 |  | 2.055 |  | -2.7489 | X | -4.4568
21FLSWFD_FL0280000087700 | 21FLSWFD | FL0280000087700 | 28.8233 | -82.1836 | River/Stream | 2005-12-06 | 3.3 | 5.27 | 0.0352 | 0.0411 | 7.04 |  |  | 0.0456 | 0.0274 | 200 |  | 4.455 |  | -3.0878 | X | -3.1917
21FLSWFD_FL0280000087700 | 21FLSWFD | FL0280000087700 | 28.8233 | -82.1836 | River/Stream | 2005-05-12 | 2.3 | 3.7 | 0.0305 | 0.0236 | 7.11 |  |  | 0.0534 | 0.0328 | 100 |  | 2.895 |  | -2.9299 | X | -3.7465
21FLSWFD_FL0280000087700 | 21FLSWFD | FL0280000087700 | 28.8233 | -82.1836 | River/Stream | 2005-04-05 | 1.7 | 2.8 | 0.0304 | 0.0309 | 7.115 |  |  |  | 0.0259 | 100 |  | 3.855 |  | X | X | -3.477
21FLSWFD_FL0280000087700 | 21FLSWFD | FL0280000087700 | 28.8233 | -82.1836 | River/Stream | 2004-08-03 |  |  | 0.0025 | 0.0073 | 7.1 |  |  | 0.0312 | 0.0184 | 85 |  | 2.65 |  | -3.4673 | X | -4.9199
21FLSWFD_FL0280000087700 | 21FLSWFD | FL0280000087700 | 28.8233 | -82.1836 | River/Stream | 2005-02-09 |  |  |  | 0.0546 | 7.215 |  |  | 0.0396 | 0.0267 | 100 |  | 6.235 |  | -3.2289 | X | -2.9077
21FLSWFD_FL0280000087700 | 21FLSWFD | FL0280000087700 | 28.8233 | -82.1836 | River/Stream | 2005-01-05 |  |  |  | 0.1172 | 6.955 |  |  | 0.0512 | 0.0419 | 125 |  | 4.67 |  | -2.972 | X | -2.1439
21FLSWFD_FL0280000087700 | 21FLSWFD | FL0280000087700 | 28.8233 | -82.1836 | River/Stream | 2004-07-08 |  |  |  | 0.0053 | 7.305 |  |  | 0.0382 | 0.0199 | 60 |  | 4.365 |  | -3.2649 | X | -5.24
21FLSWFD_FL0280000087700 | 21FLSWFD | FL0280000087700 | 28.8233 | -82.1836 | River/Stream | 2004-06-08 |  |  |  | 0.0254 | 7.28 |  |  | 0.0511 | 0.0196 | 40 |  | 3.43 |  | -2.974 | X | -3.673
21FLSWFD_FL0280000087700 | 21FLSWFD | FL0280000087700 | 28.8233 | -82.1836 | River/Stream | 2004-08-31 |  |  |  |  | 6.63 |  |  |  | 0.0743 | 175 |  | 1.3 |  | X | X | X
21FLSWFD_FL0280000087700 | 21FLSWFD | FL0280000087700 | 28.8233 | -82.1836 | River/Stream | 2005-03-08 |  |  |  | 0.0564 | 7.51 |  |  | 0.049 | 0.0196 | 70 |  | 6.95 |  | -3.0159 | X | -2.8753
21FLSWFD_FL0280000087700 | 21FLSWFD | FL0280000087700 | 28.8233 | -82.1836 | River/Stream | 2004-05-04 |  |  |  | 0.0198 | 7.245 |  |  | 0.0545 | 0.0303 | 85 |  | 3.615 |  | -2.9096 | X | -3.9221
21FLSWFD_FL0280000087700 | 21FLSWFD | FL0280000087700 | 28.8233 | -82.1836 | River/Stream | 2003-04-08 |  |  |  | 0.067 | 6.72 |  |  | 0.11 | 0.07 |  |  | 1.35 |  | -2.2073 | X | -2.7031
21FLSWFD_FL0280000087700 | 21FLSWFD | FL0280000087700 | 28.8233 | -82.1836 | River/Stream | 2002-10-03 |  |  |  | 0.017 | 6.71 |  |  | 0.165 | 0.103 |  |  | 0.315 |  | -1.8018 | X | -4.0745
21FLSWFD_FL0280000087700 | 21FLSWFD | FL0280000087700 | 28.8233 | -82.1836 | River/Stream | 2004-04-14 |  |  |  | 0.033 | 7.28 |  |  | 0.054 | 0.031 | 125 |  | 5.96 |  | -2.9188 | X | -3.4112
21FLSWFD_FL0280000087700 | 21FLSWFD | FL0280000087700 | 28.8233 | -82.1836 | River/Stream | 2002-12-03 |  |  |  | 0.1 | 6.96 |  |  | 0.033 | 0.02 | 250 |  | 4.34 |  | -3.4112 | X | -2.3026
21FLSWFD_FL0280000087700 | 21FLSWFD | FL0280000087700 | 28.8233 | -82.1836 | River/Stream | 2003-02-05 |  |  |  | 0.062 | 6.82 |  |  | 0.052 | 0.023 | 450 |  | 2.94 |  | -2.9565 | X | -2.7806
21FLSWFD_FL0280000087700 | 21FLSWFD | FL0280000087700 | 28.8233 | -82.1836 | River/Stream | 2003-03-04 |  |  |  | 0.097 | 7 |  |  | 0.071 | 0.052 | 300 |  | 2.25 |  | -2.6451 | X | -2.333
21FLSWFD_FL0280000087700 | 21FLSWFD | FL0280000087700 | 28.8233 | -82.1836 | River/Stream | 2003-05-06 |  |  |  | 0.02 | 7.03 |  |  | 0.122 | 0.067 | 250 |  | 3.02 |  | -2.1037 | X | -3.912
21FLSWFD_FL0280000087700 | 21FLSWFD | FL0280000087700 | 28.8233 | -82.1836 | River/Stream | 2004-02-04 |  |  |  | 0.059 | 7.24 |  |  | 0.031 | 0.016 | 70 |  | 6 |  | -3.4738 | X | -2.8302
21FLSWFD_FL0280000087700 | 21FLSWFD | FL0280000087700 | 28.8233 | -82.1836 | River/Stream | 2003-07-08 |  |  |  | 0.035 | 6.74 |  |  | 0.127 | 0.09 | 350 |  | 0.715 |  | -2.0636 | X | -3.3524
21FLSWFD_FL0280000087700 | 21FLSWFD | FL0280000087700 | 28.8233 | -82.1836 | River/Stream | 2004-03-03 |  |  |  | 0.044 | 6.95 |  |  | 0.044 | 0.019 | 125 |  | 4.07 |  | -3.1236 | X | -3.1236
21FLSWFD_FL0280000087700 | 21FLSWFD | FL0280000087700 | 28.8233 | -82.1836 | River/Stream | 2004-01-06 |  |  |  | 0.037 | 7.23 |  |  | 0.036 | 0.016 | 85 |  | 6.02 |  | -3.3242 | X | -3.2968
21FLSWFD_FL0280000087700 | 21FLSWFD | FL0280000087700 | 28.8233 | -82.1836 | River/Stream | 2003-12-03 |  |  |  | 0.082 | 7.05 |  |  | 0.038 | 0.015 | 125 |  | 6.76 |  | -3.2702 | X | -2.501
21FLSWFD_FL0280000087700 | 21FLSWFD | FL0280000087700 | 28.8233 | -82.1836 | River/Stream | 2003-11-12 |  |  |  | 0.064 | 7.25 |  |  | 0.073 | 0.049 | 175 |  | 3.7 |  | -2.6173 | X | -2.7489
21FLSWFD_FL0280000087700 | 21FLSWFD | FL0280000087700 | 28.8233 | -82.1836 | River/Stream | 2003-10-08 |  |  |  | 0.031 | 6.85 |  |  | 0.109 | 0.075 | 300 |  | 1.03 |  | -2.2164 | X | -3.4738
21FLSWFD_FL0280000087700 | 21FLSWFD | FL0280000087700 | 28.8233 | -82.1836 | River/Stream | 2003-08-05 |  |  |  | 0.044 | 6.695 |  |  | 0.108 | 0.084 | 350 |  | 0.79 |  | -2.2256 | X | -3.1236
21FLSWFD_FL0286000089400 | 21FLSWFD | FL0286000089400 | 28.0135 | -82.3889 | River/Stream | 2001-08-06 | 0.5 | 1.12 | 0.199 | 0.108 | 6.67 |  | 1.84 | 0.205 | 0.167 | 165 |  | 1.5333 | 1.948 | -1.5847 | 0.6668 | -2.2256
21FLSWFD_FL0286000089400 | 21FLSWFD | FL0286000089400 | 28.0135 | -82.3889 | River/Stream | 2001-10-04 | 0.5 | 1.56 | 0.201 | 0.022 | 6.4767 |  | 1.93 | 0.5205 | 0.429 | 220 |  | 1.2 | 1.952 | -0.65297 | 0.66885 | -3.8167
21FLSWFD_FL0286000089400 | 21FLSWFD | FL0286000089400 | 28.0135 | -82.3889 | River/Stream | 2001-03-05 | 8.55 | 14.2 | 0.048 | 0.033 | 7.72 |  | 0.5305 | 0.0575 | 0.021 | 10 |  | 5.505 | 0.5635 | -2.856 | -0.57359 | -3.4112
21FLSWFD_FL0286000089400 | 21FLSWFD | FL0286000089400 | 28.0135 | -82.3889 | River/Stream | 2000-10-05 | 0.5 | 4.52 | 0.165 | 0.035 | 6.81 |  | 1.9 | 0.301 | 0.269 | 280 |  | 0.54667 | 1.935 | -1.2006 | 0.66011 | -3.3524
21FLSWFD_FL0286000089400 | 21FLSWFD | FL0286000089400 | 28.0135 | -82.3889 | River/Stream | 2001-02-05 | 16.3 | 22.65 | 0.023 | 0.019 | 7.975 |  | 0.4925 | 0.031 | 0.006 | 12.5 |  | 9.24 | 0.5115 | -3.4738 | -0.67041 | -3.9633
21FLSWFD_FL0286000089400 | 21FLSWFD | FL0286000089400 | 28.0135 | -82.3889 | River/Stream | 2001-09-05 | 6.675 | 10.79 | 0.033 | 0.018 | 7.04 |  | 1.88 | 0.462 | 0.3715 | 205 |  | 2.775 | 1.898 | -0.77219 | 0.6408 | -4.0174
21FLSWFD_FL0286000089400 | 21FLSWFD | FL0286000089400 | 28.0135 | -82.3889 | River/Stream | 2001-01-09 | 9.61 | 16.6 | 0.005 | 0.215 | 8.08 |  | 0.31 | 0.043 | 0.006 | 5 |  | 10.625 | 0.525 | -3.1466 | -0.64436 | -1.5371
21FLSWFD_FL0286000089400 | 21FLSWFD | FL0286000089400 | 28.0135 | -82.3889 | River/Stream | 2000-12-05 | 12.25 | 20.8 | 0.005 | 0.2705 | 7.895 |  | 0.441 | 0.0415 | 0.006 | 10 |  | 8.595 | 0.7115 | -3.1821 | -0.34038 | -1.3075
21FLSWFD_FL0286000089400 | 21FLSWFD | FL0286000089400 | 28.0135 | -82.3889 | River/Stream | 2001-07-09 | 19.2 | 29.4 | 0.009 | 0.005 | 8.405 |  | 0.979 | 0.152 | 0.031 | 10 |  | 6.92 | 0.984 | -1.8839 | -0.016129 | -5.2983
21FLSWFD_FL0286000089400 | 21FLSWFD | FL0286000089400 | 28.0135 | -82.3889 | River/Stream | 2001-04-04 | 10.7 | 16.8 | 0.005 | 0.004 | 8.09 |  | 0.592 | 0.076 | 0.013 | 5 |  | 10.56 | 0.596 | -2.577 | -0.51751 | -5.5215
21FLSWFD_FL0286000089400 | 21FLSWFD | FL0286000089400 | 28.0135 | -82.3889 | River/Stream | 2000-11-06 | 32.55 | 45.3 | 0.005 | 0.0165 | 8.13 |  | 0.623 | 0.057 | 0.0195 | 15 |  |  | 0.6395 | -2.8647 | -0.44707 | -4.1044
21FLSWFD_FL0286000089400 | 21FLSWFD | FL0286000089400 | 28.0135 | -82.3889 | River/Stream | 2001-05-08 | 6.675 | 14.05 | 0.005 | 0.001 | 8.11 |  | 0.671 | 0.114 | 0.0405 | 5 |  | 7.52 | 0.672 | -2.1716 | -0.3975 | -6.9078
21FLSWFD_FL0286000089400 | 21FLSWFD | FL0286000089400 | 28.0135 | -82.3889 | River/Stream | 2002-04-03 | 23 | 31 | 0.077 | 0.04 | 7.74 |  |  | 0.134 | 0.069 | 40 |  | 7.35 |  | -2.0099 | X | -3.2189
21FLSWFD_FL0286000089400 | 21FLSWFD | FL0286000089400 | 28.0135 | -82.3889 | River/Stream | 2002-08-06 | 7.74 | 8.24 | 0.069 | 0.046 | 7.09 |  |  | 0.294 | 0.238 | 300 |  | 1.3567 |  | -1.2242 | X | -3.0791
21FLSWFD_FL0286000089400 | 21FLSWFD | FL0286000089400 | 28.0135 | -82.3889 | River/Stream | 2002-06-04 | 25.2 | 29.1 | 0.051 | 0.015 | 7.795 |  |  | 0.107 | 0.017 | 30 |  | 11.255 |  | -2.2349 | X | -4.1997
21FLSWFD_FL0286000089400 | 21FLSWFD | FL0286000089400 | 28.0135 | -82.3889 | River/Stream | 2002-07-01 | 33.4 | 49.8 | 0.042 | 0.218 | 6.95 |  |  | 0.213 | 0.128 | 125 |  | 0.25333 |  | -1.5465 | X | -1.5233
21FLSWFD_FL0286000089400 | 21FLSWFD | FL0286000089400 | 28.0135 | -82.3889 | River/Stream | 2002-02-05 | 12.8 | 28.5 | 0.013 | 0.022 | 7.76 |  |  | 0.089 | 0.047 | 40 |  | 8.675 |  | -2.4191 | X | -3.8167
21FLSWFD_FL0286000089400 | 21FLSWFD | FL0286000089400 | 28.0135 | -82.3889 | River/Stream | 2002-03-06 | 15.3 | 19.1 | 0.01 | 0.118 | 7.8467 |  |  | 0.08 | 0.04 | 40 |  | 8.8 |  | -2.5257 | X | -2.1371
21FLSWFD_FL0286000089400 | 21FLSWFD | FL0286000089400 | 28.0135 | -82.3889 | River/Stream | 2002-01-09 | 6.1 | 8.68 | 0.005 | 0.409 | 8.0933 |  |  | 0.076 |  | 15 |  | 8.7733 |  | -2.577 | X | -0.89404
21FLSWFD_FL0286000089400 | 21FLSWFD | FL0286000089400 | 28.0135 | -82.3889 | River/Stream | 2001-12-04 | 24.2 | 36.4 | 0.005 | 0.005 | 8.0133 |  |  | 0.112 |  |  |  | 9.37 |  | -2.1893 | X | -5.2983
21FLSWFD_FL0286000089400 | 21FLSWFD | FL0286000089400 | 28.0135 | -82.3889 | River/Stream | 2002-10-02 |  |  |  | 0.048 | 6.955 |  |  | 0.473 | 0.424 | 300 |  | 1.775 |  | -0.74866 | X | -3.0366
21FLSWFD_FL0286000089400 | 21FLSWFD | FL0286000089400 | 28.0135 | -82.3889 | River/Stream | 2002-05-14 | 15.4 | 19.9 |  | 0.005 | 8.11 |  |  | 0.101 | 0.024 | 15 |  | 7.61 |  | -2.2926 | X | -5.2983
21FLSWFD_FL0286000089400 | 21FLSWFD | FL0286000089400 | 28.0135 | -82.3889 | River/Stream | 2001-11-07 | 11 | 16 |  | 0.0966 | 7.1267 | [6 empty] | 3.0933 |  | X | X | -2.3372
21FLSWFD_FL0286000089400 | 21FLSWFD | FL0286000089400 | 28.0135 | -82.3889 | River/Stream | 2002-09-09 |  |  |  | 0.053 | 7.1 |  |  | 0.427 | 0.371 | 300 |  | 1.83 |  | -0.85097 | X | -2.9375
21FLSWFD_FL0286000089400 | 21FLSWFD | FL0286000089400 | 28.0135 | -82.3889 | River/Stream | 2002-11-06 |  |  |  | 0.065 | 7.0133 |  |  | 0.249 | 0.204 | 200 |  | 2.3533 |  | -1.3903 | X | -2.7334
21FLSWFD_FL0286000089500 | 21FLSWFD | FL0286000089500 | 28.024 | -82.3925 | River/Stream | 2001-08-06 | 0.5 | 1.53 | 0.2465 | 0.105 | 6.73 |  | 1.875 | 0.211 | 0.163 | 150 |  | 1.46 | 1.98 | -1.5559 | 0.6831 | -2.2538
21FLSWFD_FL0286000089500 | 21FLSWFD | FL0286000089500 | 28.024 | -82.3925 | River/Stream | 2001-10-04 | 0.5 | 0.5 | 0.224 | 0.021 | 6.52 |  | 1.86 | 0.532 | 0.454 | 220 |  | 0.90333 | 1.881 | -0.63111 | 0.6318 | -3.8632
21FLSWFD_FL0286000089500 | 21FLSWFD | FL0286000089500 | 28.024 | -82.3925 | River/Stream | 2000-10-05 | 9.08 | 18.2 | 0.124 | 0.023 | 6.9433 |  | 2.27 | 0.299 | 0.253 | 220 |  | 2.1367 | 2.293 | -1.2073 | 0.82986 | -3.7723
21FLSWFD_FL0286000089500 | 21FLSWFD | FL0286000089500 | 28.024 | -82.3925 | River/Stream | 2001-03-05 | 8.71 | 14.6 | 0.026 | 0.01 | 7.82 |  | 0.498 | 0.058 | 0.019 | 10 |  | 6.49 | 0.508 | -2.8473 | -0.67727 | -4.6052
21FLSWFD_FL0286000089500 | 21FLSWFD | FL0286000089500 | 28.024 | -82.3925 | River/Stream | 2001-02-05 | 12.8 | 18.6 | 0.021 | 0.005 | 7.9333 |  | 0.421 | 0.022 | 0.006 | 10 |  | 8.8233 | 0.426 | -3.8167 | -0.85332 | -5.2983
21FLSWFD_FL0286000089500 | 21FLSWFD | FL0286000089500 | 28.024 | -82.3925 | River/Stream | 2001-09-05 | 9.08 | 13.9 | 0.042 | 0.015 | 6.845 |  | 1.88 | 0.471 | 0.402 | 195 |  | 2.68 | 1.895 | -0.7529 | 0.63922 | -4.1997
21FLSWFD_FL0286000089500 | 21FLSWFD | FL0286000089500 | 28.024 | -82.3925 | River/Stream | 2001-07-09 | 16 | 24.3 | 0.008 | 0.127 | 8.305 |  | 0.648 | 0.099 | 0.032 | 10 |  | 6.38 | 0.775 | -2.3126 | -0.25489 | -2.0636
21FLSWFD_FL0286000089500 | 21FLSWFD | FL0286000089500 | 28.024 | -82.3925 | River/Stream | 2000-12-05 | 8.01 | 17.5 | 0.005 | 0.23 | 7.94 |  | 0.46 | 0.038 | 0.006 | 10 |  | 8.43 | 0.69 | -3.2702 | -0.37106 | -1.4697
21FLSWFD_FL0286000089500 | 21FLSWFD | FL0286000089500 | 28.024 | -82.3925 | River/Stream | 2001-04-04 | 0.5 | 6.35 | 0.005 | 0.002 | 8.135 |  | 0.474 | 0.049 | 0.006 | 5 |  | 9.26 | 0.476 | -3.0159 | -0.74234 | -6.2146
21FLSWFD_FL0286000089500 | 21FLSWFD | FL0286000089500 | 28.024 | -82.3925 | River/Stream | 2001-01-09 | 10.95 | 18.05 | 0.005 | 0.163 | 8.1 |  | 0.5875 | 0.0465 | 0.006 | 7.5 |  | 10.805 | 0.7505 | -3.0683 | -0.28702 | -1.814
21FLSWFD_FL0286000089500 | 21FLSWFD | FL0286000089500 | 28.024 | -82.3925 | River/Stream | 2001-05-08 | 8.77 | 16.3 | 0.005 | 0.001 | 7.92 |  | 0.684 | 0.117 | 0.047 | 5 |  | 7.38 | 0.685 | -2.1456 | -0.37834 | -6.9078
21FLSWFD_FL0286000089500 | 21FLSWFD | FL0286000089500 | 28.024 | -82.3925 | River/Stream | 2000-11-06 | 22.4 | 34.9 | 0.005 | 0.006 | 8.18 |  | 0.685 | 0.058 | 0.019 | 20 |  |  | 0.691 | -2.8473 | -0.36962 | -5.116
21FLSWFD_FL0286000089500 | 21FLSWFD | FL0286000089500 | 28.024 | -82.3925 | River/Stream | 2001-11-07 | 12.97 | 23.35 |  | 0.07865 | 7.2 | [6 empty] | 4.2067 |  | X | X | -2.5427
21FLSWFD_FL0286000089600 | 21FLSWFD | FL0286000089600 | 28.0209 | -82.4072 | River/Stream | 2001-08-06 | 0.5 | 6.11 | 0.258 | 0.084 | 6.87 |  | 1.92 | 0.269 | 0.2 | 165 |  | 1.32 | 2.004 | -1.313 | 0.69515 | -2.4769
21FLSWFD_FL0286000089600 | 21FLSWFD | FL0286000089600 | 28.0209 | -82.4072 | River/Stream | 2001-10-04 | 0.5 | 1.33 | 0.219 | 0.021 | 6.6233 |  | 1.7 | 0.525 | 0.479 | 240 |  | 1.1733 | 1.721 | -0.64436 | 0.54291 | -3.8632
21FLSWFD_FL0286000089600 | 21FLSWFD | FL0286000089600 | 28.0209 | -82.4072 | River/Stream | 2001-02-05 | 10.1 | 15.5 | 0.015 | 0.013 | 7.6433 |  | 0.433 | 0.024 | 0.006 | 15 |  | 6.0467 | 0.446 | -3.7297 | -0.80744 | -4.3428
21FLSWFD_FL0286000089600 | 21FLSWFD | FL0286000089600 | 28.0209 | -82.4072 | River/Stream | 2000-10-05 | 20 | 30.55 | 0.073 | 0.0265 | 6.88 |  | 2.14 | 0.28 | 0.23 | 250 |  | 0.96 | 2.1665 | -1.273 | 0.77311 | -3.6306
21FLSWFD_FL0286000089600 | 21FLSWFD | FL0286000089600 | 28.0209 | -82.4072 | River/Stream | 2001-09-05 | 21.9 | 29.1 | 0.035 | 0.005 | 6.975 |  | 2.17 | 0.498 | 0.365 | 210 |  | 1.625 | 2.175 | -0.69716 | 0.77703 | -5.2983
21FLSWFD_FL0286000089600 | 21FLSWFD | FL0286000089600 | 28.0209 | -82.4072 | River/Stream | 2000-12-05 | 11.7 | 20.4 | 0.005 | 0.192 | 7.8833 |  | 0.452 | 0.038 | 0.006 | 10 |  | 6.4 | 0.644 | -3.2702 | -0.44006 | -1.6503
21FLSWFD_FL0286000089600 | 21FLSWFD | FL0286000089600 | 28.0209 | -82.4072 | River/Stream | 2001-01-09 | 5.34 | 12.5 | 0.005 | 0.137 | 7.88 |  | 0.464 | 0.043 | 0.006 | 5 |  | 8.43 | 0.601 | -3.1466 | -0.50916 | -1.9878
21FLSWFD_FL0286000089600 | 21FLSWFD | FL0286000089600 | 28.0209 | -82.4072 | River/Stream | 2001-04-04 | 1.335 | 6.23 | 0.005 | 0.001 | 7.9467 |  | 0.467 | 0.044 | 0.006 | 5 |  | 7.6833 | 0.468 | -3.1236 | -0.75929 | -6.9078
21FLSWFD_FL0286000089600 | 21FLSWFD | FL0286000089600 | 28.0209 | -82.4072 | River/Stream | 2001-03-05 | 12.2 | 19.3 | 0.005 | 0.007 | 7.8433 |  | 0.543 | 0.056 | 0.016 | 10 |  | 5.4267 | 0.55 | -2.8824 | -0.59784 | -4.9618
21FLSWFD_FL0286000089600 | 21FLSWFD | FL0286000089600 | 28.0209 | -82.4072 | River/Stream | 2001-07-09 | 17.1 | 24.4 | 0.006 | 0.002 | 7.6967 |  | 0.663 | 0.096 | 0.024 | 10 |  | 3.5733 | 0.665 | -2.3434 | -0.40797 | -6.2146
21FLSWFD_FL0286000089600 | 21FLSWFD | FL0286000089600 | 28.0209 | -82.4072 | River/Stream | 2000-11-06 | 18.7 | 29.7 | 0.005 | 0.006 | 8.11 |  | 0.573 | 0.068 | 0.006 | 20 |  |  | 0.579 | -2.6882 | -0.54645 | -5.116
21FLSWFD_FL0286000089600 | 21FLSWFD | FL0286000089600 | 28.0209 | -82.4072 | River/Stream | 2001-05-08 | 9.54 | 19.2 | 0.005 | 0.001 | 7.8233 |  | 0.817 | 0.11 | 0.043 | 5 |  | 6.5767 | 0.818 | -2.2073 | -0.20089 | -6.9078
21FLSWFD_FL0286000089600 | 21FLSWFD | FL0286000089600 | 28.0209 | -82.4072 | River/Stream | 2001-11-07 | 10.2 | 15.5 |  | 0.0802 | 7.22 | [6 empty] | 3.5733 |  | X | X | -2.5232
21FLSWFD_FL0286000089700 | 21FLSWFD | FL0286000089700 | 28.024 | -82.4206 | River/Stream | 2001-08-06 | 3.2 | 11.3 | 0.248 | 0.064 | 7.07 |  | 1.71 | 0.267 | 0.207 | 135 |  | 2.89 | 1.774 | -1.3205 | 0.57324 | -2.7489
21FLSWFD_FL0286000089700 | 21FLSWFD | FL0286000089700 | 28.024 | -82.4206 | River/Stream | 2001-10-04 | 0.5 | 1.83 | 0.221 | 0.022 | 6.6333 |  | 1.74 | 0.552 | 0.445 | 240 |  | 0.97 | 1.762 | -0.59421 | 0.56645 | -3.8167
21FLSWFD_FL0286000089700 | 21FLSWFD | FL0286000089700 | 28.024 | -82.4206 | River/Stream | 2001-07-09 | 29.9 | 37.25 | 0.011 | 0.002 | 8.0667 |  | 0.88 | 0.094 | 0.006 | 12.5 |  | 4.39 | 0.882 | -2.3645 | -0.12556 | -6.2146
21FLSWFD_FL0286000089700 | 21FLSWFD | FL0286000089700 | 28.024 | -82.4206 | River/Stream | 2001-04-04 | 1.6 | 5.87 | 0.005 | 0.001 | 8.145 |  | 0.506 | 0.049 | 0.006 | 5 |  | 9.405 | 0.507 | -3.0159 | -0.67924 | -6.9078
21FLSWFD_FL0286000089700 | 21FLSWFD | FL0286000089700 | 28.024 | -82.4206 | River/Stream | 2000-10-05 | 54.5 | 67.3 | 0.015 | 0.012 | 7.1833 |  | 1.69 | 0.235 | 0.171 | 200 |  | 3.1967 | 1.702 | -1.4482 | 0.5318 | -4.4228
21FLSWFD_FL0286000089700 | 21FLSWFD | FL0286000089700 | 28.024 | -82.4206 | River/Stream | 2001-02-05 | 16.6 | 22.1 | 0.005 | 0.003 | 7.95 |  | 0.564 | 0.037 | 0.006 | 15 |  | 9.2733 | 0.567 | -3.2968 | -0.5674 | -5.8091
21FLSWFD_FL0286000089700 | 21FLSWFD | FL0286000089700 | 28.024 | -82.4206 | River/Stream | 2001-03-05 | 4.27 | 10.3 | 0.005 | 0.025 | 7.89 |  | 0.629 | 0.067 | 0.028 | 10 |  | 7.11 | 0.654 | -2.7031 | -0.42465 | -3.6889
21FLSWFD_FL0286000089700 | 21FLSWFD | FL0286000089700 | 28.024 | -82.4206 | River/Stream | 2001-01-09 | 16.6 | 25.2 | 0.005 | 0.001 | 8.28 |  | 0.697 | 0.047 | 0.006 | 5 |  | 11.7667 | 0.698 | -3.0576 | -0.35954 | -6.9078
21FLSWFD_FL0286000089700 | 21FLSWFD | FL0286000089700 | 28.024 | -82.4206 | River/Stream | 2000-12-05 | 25.6 | 38.9 | 0.005 | 0.004 | 8.1333 |  | 0.82 | 0.078 | 0.006 | 20 |  | 9.53 | 0.824 | -2.551 | -0.19358 | -5.5215
21FLSWFD_FL0286000089700 | 21FLSWFD | FL0286000089700 | 28.024 | -82.4206 | River/Stream | 2001-05-08 | 24 | 31.6 | 0.005 | 0.001 | 8.1167 |  | 1.01 | 0.089 | 0.006 | 5 |  | 8.3833 | 1.011 | -2.4191 | 0.01094 | -6.9078
21FLSWFD_FL0286000089700 | 21FLSWFD | FL0286000089700 | 28.024 | -82.4206 | River/Stream | 2000-11-06 | 18.2 | 28.8 | 0.005 | 0.006 | 7.76 |  | 1.12 | 0.104 | 0.033 | 75 |  |  | 1.126 | -2.2634 | 0.11867 | -5.116
21FLSWFD_FL0286000089700 | 21FLSWFD | FL0286000089700 | 28.024 | -82.4206 | River/Stream | 2001-09-05 | 21.9 | 29.7 | 0.009 | 0.002 | 7.055 |  | 2.03 | 0.463 | 0.372 | 225 |  | 1.97 | 2.032 | -0.77003 | 0.70902 | -6.2146
21FLSWFD_FL0286000089700 | 21FLSWFD | FL0286000089700 | 28.024 | -82.4206 | River/Stream | 2001-11-07 | 5.3 | 13.2 |  | 0.3451 | 7.3533 | [6 empty] | 4.43 |  | X | X | -1.0639
21FLSWFD_FL0369000252200 | 21FLSWFD | FL0369000252200 | 29.0134 | -82.6615 | Canal | 2004-10-04 |  |  | 0.2212 | 0.0253 | 6.88 |  |  | 0.2676 | 0.1866 | 350 |  | 5.11 |  | -1.3183 | X | -3.677
21FLSWFD_FL0369000252200 | 21FLSWFD | FL0369000252200 | 29.0134 | -82.6615 | Canal | 2004-11-01 |  |  | 0.1899 | 0.2426 | 7.115 |  |  | 0.1685 | 0.1251 | 300 |  | 6.59 |  | -1.7808 | X | -1.4163
21FLSWFD_FL0369000252200 | 21FLSWFD | FL0369000252200 | 29.0134 | -82.6615 | Canal | 2005-10-04 | 2.4 | 3.3 | 0.0773 | 0.2382 | 7.555 |  |  | 0.0642 | 0.0445 | 85 |  | 6.385 |  | -2.7458 | X | -1.4346
21FLSWFD_FL0369000252200 | 21FLSWFD | FL0369000252200 | 29.0134 | -82.6615 | Canal | 2004-12-06 |  |  | 0.0734 | 0.4169 | 7.62 |  |  | 0.0559 | 0.0542 | 125 |  | 6.27 |  | -2.8842 | X | -0.87491
21FLSWFD_FL0369000252200 | 21FLSWFD | FL0369000252200 | 29.0134 | -82.6615 | Canal | 2005-07-11 | 2 | 3.3 | 0.0676 | 0.1966 | 7.615 |  |  | 0.0449 | 0.0354 | 85 |  | 6.82 |  | -3.1033 | X | -1.6266
21FLSWFD_FL0369000252200 | 21FLSWFD | FL0369000252200 | 29.0134 | -82.6615 | Canal | 2005-08-02 | 1.4 | 2 | 0.0611 | 0.2089 | 7.305 |  |  | 0.0956 |  | 225 |  | 6.64 |  | -2.3476 | X | -1.5659
21FLSWFD_FL0369000252200 | 21FLSWFD | FL0369000252200 | 29.0134 | -82.6615 | Canal | 2005-12-05 | 1.45 | 1.95 | 0.0584 | 0.4296 | 7.515 |  |  | 0.0559 | 0.0462 | 125 |  | 7.21 |  | -2.8842 | X | -0.8449
21FLSWFD_FL0369000252200 | 21FLSWFD | FL0369000252200 | 29.0134 | -82.6615 | Canal | 2003-02-03 |  |  | 0.051 | 0.225 | 7.6 |  |  | 0.046 | 0.016 | 250 |  | 9.45 |  | -3.0791 | X | -1.4917
21FLSWFD_FL0369000252200 | 21FLSWFD | FL0369000252200 | 29.0134 | -82.6615 | Canal | 2003-07-07 |  | 3.45 | 0.049 | 0.223 | 7.41 |  |  | 0.081 | 0.04 | 200 |  | 3.785 |  | -2.5133 | X | -1.5006
21FLSWFD_FL0369000252200 | 21FLSWFD | FL0369000252200 | 29.0134 | -82.6615 | Canal | 2005-09-06 | 0.5 | 0.5 | 0.0431 | 0.2804 | 7.61 |  |  | 0.0854 | 0.0634 | 125 |  | 7.365 |  | -2.4604 | X | -1.2715
21FLSWFD_FL0369000252200 | 21FLSWFD | FL0369000252200 | 29.0134 | -82.6615 | Canal | 2005-05-11 | 1.7 | 2.6 | 0.0426 | 0.131 |  |  |  | 0.0391 | 0.0282 | 20 |  | 5.91 |  | -3.2416 | X | -2.0326
21FLSWFD_FL0369000252200 | 21FLSWFD | FL0369000252200 | 29.0134 | -82.6615 | Canal | 2005-04-04 | 7.5 | 9.3 | 0.0375 | 0.1554 | 7.73 |  |  |  | 0.0157 | 30 |  | 7.475 |  | X | X | -1.8618
21FLSWFD_FL0369000252200 | 21FLSWFD | FL0369000252200 | 29.0134 | -82.6615 | Canal | 2005-10-31 | 8 | 9.6 | 0.0239 | 0.2191 | 7.76 |  |  | 0.044 | 0.0299 | 50 |  | 6.605 |  | -3.1236 | X | -1.5182
21FLSWFD_FL0369000252200 | 21FLSWFD | FL0369000252200 | 29.0134 | -82.6615 | Canal | 2005-06-06 | 24.3 | 27.5 | 0.014 | 0.1283 | 7.495 |  |  | 0.0601 | 0.0359 | 30 |  | 3.83 |  | -2.8117 | X | -2.0534
21FLSWFD_FL0369000252200 | 21FLSWFD | FL0369000252200 | 29.0134 | -82.6615 | Canal | 2005-03-07 |  |  | 0.0025 | 0.0085 | 7.87 |  |  | 0.0443 |  | 30 |  | 8.895 |  | -3.1168 | X | -4.7677
21FLSWFD_FL0369000252200 | 21FLSWFD | FL0369000252200 | 29.0134 | -82.6615 | Canal | 2004-06-07 |  |  | 0.0025 | 0.0249 | 7.435 |  |  | 0.0662 | 0.0462 | 20 |  | 3.235 |  | -2.7151 | X | -3.6929
21FLSWFD_FL0369000252200 | 21FLSWFD | FL0369000252200 | 29.0134 | -82.6615 | Canal | 2004-07-06 |  |  |  | 0.1841 | 7.38 |  |  | 0.0511 | 0.0262 | 10 |  | 4.115 |  | -2.974 | X | -1.6923
21FLSWFD_FL0369000252200 | 21FLSWFD | FL0369000252200 | 29.0134 | -82.6615 | Canal | 2005-02-07 |  |  |  | 0.1428 | 7.665 |  |  | 0.0464 | 0.0119 | 30 |  | 4.73 |  | -3.0705 | X | -1.9463
21FLSWFD_FL0369000252200 | 21FLSWFD | FL0369000252200 | 29.0134 | -82.6615 | Canal | 2004-08-02 |  |  |  | 0.1532 | 7.455 |  |  | 0.052 | 0.033 | 20 |  | 2.66 |  | -2.9565 | X | -1.876
21FLSWFD_FL0369000252200 | 21FLSWFD | FL0369000252200 | 29.0134 | -82.6615 | Canal | 2004-08-30 |  |  |  |  | 7.28 |  |  |  | 0.0156 | 20 |  | 4.905 |  | X | X | X
21FLSWFD_FL0369000252200 | 21FLSWFD | FL0369000252200 | 29.0134 | -82.6615 | Canal | 2003-06-02 |  |  |  | 0.262 | 8.14 |  |  | 0.061 | 0.048 | 85 |  | 8.64 |  | -2.7969 | X | -1.3394
21FLSWFD_FL0369000252200 | 21FLSWFD | FL0369000252200 | 29.0134 | -82.6615 | Canal | 2005-01-03 |  |  |  | 0.48 | 7.58 |  |  | 0.0344 | 0.0286 | 60 |  | 9.225 |  | -3.3697 | X | -0.73397
21FLSWFD_FL0369000252200 | 21FLSWFD | FL0369000252200 | 29.0134 | -82.6615 | Canal | 2004-05-03 |  |  |  | 0.0619 | 7.58 |  |  | 0.0726 | 0.0277 | 30 |  | 4.965 |  | -2.6228 | X | -2.7822
21FLSWFD_FL0369000252200 | 21FLSWFD | FL0369000252200 | 29.0134 | -82.6615 | Canal | 2003-01-08 |  |  |  | 0.248 | 7.39 |  |  | 0.078 | 0.031 | 250 |  | 8.15 |  | -2.551 | X | -1.3943
21FLSWFD_FL0369000252200 | 21FLSWFD | FL0369000252200 | 29.0134 | -82.6615 | Canal | 2003-03-03 |  |  |  | 0.3 | 7.65 |  |  | 0.068 | 0.041 | 175 |  | 8.225 |  | -2.6882 | X | -1.204
21FLSWFD_FL0369000252200 | 21FLSWFD | FL0369000252200 | 29.0134 | -82.6615 | Canal | 2003-05-07 |  |  |  | 0.269 | 7.68 |  |  | 0.076 | 0.039 | 175 |  | 4.64 |  | -2.577 | X | -1.313
21FLSWFD_FL0369000252200 | 21FLSWFD | FL0369000252200 | 29.0134 | -82.6615 | Canal | 2003-08-04 | 0.5 |  |  | 0.237 | 7.245 |  |  | 0.106 | 0.082 | 250 |  | 7.445 |  | -2.2443 | X | -1.4397
21FLSWFD_FL0369000252200 | 21FLSWFD | FL0369000252200 | 29.0134 | -82.6615 | Canal | 2003-09-03 |  |  |  | 0.218 | 7.57 |  |  | 0.135 | 0.097 | 300 |  | 6.96 |  | -2.0025 | X | -1.5233
21FLSWFD_FL0369000252200 | 21FLSWFD | FL0369000252200 | 29.0134 | -82.6615 | Canal | 2004-02-03 |  |  |  | 0.244 | 7.8033 |  |  | 0.029 |  | 20 |  | 8.12 |  | -3.5405 | X | -1.4106
21FLSWFD_FL0369000252200 | 21FLSWFD | FL0369000252200 | 29.0134 | -82.6615 | Canal | 2003-11-12 |  |  |  | 0.333 | 7.39 |  |  | 0.063 | 0.049 | 100 |  | 4.805 |  | -2.7646 | X | -1.0996
21FLSWFD_FL0369000252200 | 21FLSWFD | FL0369000252200 | 29.0134 | -82.6615 | Canal | 2004-04-06 |  |  |  | 0.011 | 7.87 |  |  | 0.084 | 0.005 | 50 |  | 9.355 |  | -2.4769 | X | -4.5099
21FLSWFD_FL0369000252200 | 21FLSWFD | FL0369000252200 | 29.0134 | -82.6615 | Canal | 2003-12-02 |  |  |  | 0.34 | 7.67 |  |  | 0.05 | 0.039 | 70 |  | 7.01 |  | -2.9957 | X | -1.0788
21FLSWFD_FL0369000252200 | 21FLSWFD | FL0369000252200 | 29.0134 | -82.6615 | Canal | 2002-12-09 |  |  |  | 0.361 | 7.48 |  |  | 0.054 | 0.035 | 100 |  | 4.6333 |  | -2.9188 | X | -1.0189
21FLSWFD_FL0369000252200 | 21FLSWFD | FL0369000252200 | 29.0134 | -82.6615 | Canal | 2004-01-07 |  |  |  | 0.231 | 7.64 |  |  | 0.046 | 0.017 | 30 |  | 7.19 |  | -3.0791 | X | -1.4653
21FLSWFD_FL0369000252200 | 21FLSWFD | FL0369000252200 | 29.0134 | -82.6615 | Canal | 2003-10-06 |  |  |  | 0.274 | 7.49 |  |  | 0.098 |  | 200 |  | 7.805 |  | -2.3228 | X | -1.2946
21FLSWFD_FL0369000252200 | 21FLSWFD | FL0369000252200 | 29.0134 | -82.6615 | Canal | 2004-03-01 |  |  |  | 0.172 | 7.71 |  |  | 0.031 | 0.017 | 20 |  | 7.775 |  | -3.4738 | X | -1.7603
21FLSWFD_FL0369000252200 | 21FLSWFD | FL0369000252200 | 29.0134 | -82.6615 | Canal | 2003-04-07 |  |  |  | 0.236 | 7.51 |  |  | 0.086 | 0.052 | 225 |  | 7.685 |  | -2.4534 | X | -1.4439
21FLSWFD_FL0375000111800 | 21FLSWFD | FL0375000111800 | 28.4522 | -82.3741 | River/Stream | 2002-09-10 |  |  | 0.083 | 0.047 | 6.71 |  |  | 0.164 | 0.116 | 500 |  | 4.44 |  | -1.8079 | X | -3.0576
21FLSWFD_FL0375000111800 | 21FLSWFD | FL0375000111800 | 28.4522 | -82.3741 | River/Stream | 2002-11-07 |  |  | 0.081 | 0.094 | 6.92 |  |  | 0.124 | 0.088 |  |  | 6.95 |  | -2.0875 | X | -2.3645
21FLSWFD_FL0375000111800 | 21FLSWFD | FL0375000111800 | 28.4522 | -82.3741 | River/Stream | 2005-05-12 | 88.4 | 108 | 0.0762 | 0.0838 | 6.86 |  |  | 0.0819 | 0.005 | 250 |  | 6.17 |  | -2.5023 | X | -2.4793
21FLSWFD_FL0375000111800 | 21FLSWFD | FL0375000111800 | 28.4522 | -82.3741 | River/Stream | 2002-10-03 |  |  | 0.075 | 0.121 | 6.97 |  |  | 0.169 | 0.148 |  |  | 5.66 |  | -1.7779 | X | -2.112
21FLSWFD_FL0375000111800 | 21FLSWFD | FL0375000111800 | 28.4522 | -82.3741 | River/Stream | 2004-10-12 |  |  | 0.0724 | 0.0302 | 6.56 |  |  | 0.2506 | 0.2236 | 400 |  | 5.01 |  | -1.3839 | X | -3.4999
21FLSWFD_FL0375000111800 | 21FLSWFD | FL0375000111800 | 28.4522 | -82.3741 | River/Stream | 2005-06-08 | 16.3 | 21.3 | 0.0541 | 0.0578 | 6.96 |  |  | 0.0773 | 0.0257 | 225 |  | 5.61 |  | -2.5601 | X | -2.8508
21FLSWFD_FL0375000111800 | 21FLSWFD | FL0375000111800 | 28.4522 | -82.3741 | River/Stream | 2005-08-03 | 2 | 3.5 | 0.0416 | 0.0192 | 6.58 |  |  | 0.1516 | 0.1305 | 300 |  | 4.94 |  | -1.8865 | X | -3.9528
21FLSWFD_FL0375000111800 | 21FLSWFD | FL0375000111800 | 28.4522 | -82.3741 | River/Stream | 2005-04-07 | 3 | 4.9 | 0.033 | 0.0459 | 6.6 |  |  | 0.1105 | 0.0721 | 225 |  | 5.85 |  | -2.2027 | X | -3.0813
21FLSWFD_FL0375000111800 | 21FLSWFD | FL0375000111800 | 28.4522 | -82.3741 | River/Stream | 2005-10-05 | 3.7 | 6.8 | 0.0329 | 0.0434 | 6.79 |  |  | 0.1269 | 0.108 | 350 |  | 5.95 |  | -2.0644 | X | -3.1373
21FLSWFD_FL0375000111800 | 21FLSWFD | FL0375000111800 | 28.4522 | -82.3741 | River/Stream | 2004-11-04 |  |  | 0.0313 | 0.0722 | 6.74 |  |  | 0.1375 | 0.1137 | 350 |  | 5.87 |  | -1.9841 | X | -2.6283
21FLSWFD_FL0375000111800 | 21FLSWFD | FL0375000111800 | 28.4522 | -82.3741 | River/Stream | 2005-09-08 | 3 | 4.3 | 0.0302 | 0.0478 | 6.84 |  |  | 0.1734 | 0.1553 | 350 |  | 5.73 |  | -1.7522 | X | -3.0407
21FLSWFD_FL0375000111800 | 21FLSWFD | FL0375000111800 | 28.4522 | -82.3741 | River/Stream | 2002-03-07 | 6.07 | 7.4 | 0.028 | 0.031 | 6.31 |  |  | 0.096 | 0.059 | 300 |  | 7.63 |  | -2.3434 | X | -3.4738
21FLSWFD_FL0375000111800 | 21FLSWFD | FL0375000111800 | 28.4522 | -82.3741 | River/Stream | 2004-12-08 |  |  | 0.0251 | 0.0509 | 6.81 |  |  | 0.0967 | 0.0999 | 300 |  | 7.49 |  | -2.3361 | X | -2.9779
21FLSWFD_FL0375000111800 | 21FLSWFD | FL0375000111800 | 28.4522 | -82.3741 | River/Stream | 2005-07-14 | 9.4 | 5.7 | 0.023 | 0.0186 | 6.5 |  |  | 0.1368 | 0.1147 | 350 |  | 4.46 |  | -1.9892 | X | -3.9846
21FLSWFD_FL0375000111800 | 21FLSWFD | FL0375000111800 | 28.4522 | -82.3741 | River/Stream | 2002-02-06 | 16.8 | 20.6 | 0.022 | 0.014 | 7.19 |  |  | 0.205 | 0.152 | 300 |  | 7.03 |  | -1.5847 | X | -4.2687
21FLSWFD_FL0375000111800 | 21FLSWFD | FL0375000111800 | 28.4522 | -82.3741 | River/Stream | 2002-01-10 | 2.66 | 3.01 | 0.021 | 0.208 |  |  |  | 0.155 | 0.116 | 250 |  |  |  | -1.8643 | X | -1.5702
21FLSWFD_FL0375000111800 | 21FLSWFD | FL0375000111800 | 28.4522 | -82.3741 | River/Stream | 2005-12-07 | 2.29 | 4.14 | 0.0204 | 0.0098 | 7.1 |  |  | 0.0883 | 0.0636 | 225 |  | 8.22 |  | -2.427 | X | -4.6254
21FLSWFD_FL0375000111800 | 21FLSWFD | FL0375000111800 | 28.4522 | -82.3741 | River/Stream | 2005-10-31 | 16.8 | 23.9 | 0.0148 | 0.0089 | 7.4 |  |  | 0.1229 | 0.0985 | 250 |  | 7.97 |  | -2.0964 | X | -4.7217
21FLSWFD_FL0375000111800 | 21FLSWFD | FL0375000111800 | 28.4522 | -82.3741 | River/Stream | 2004-08-04 |  |  |  | 0.0767 | 6.74 |  |  | 0.088 | 0.049 | 300 |  | 5.39 |  | -2.4304 | X | -2.5679
21FLSWFD_FL0375000111800 | 21FLSWFD | FL0375000111800 | 28.4522 | -82.3741 | River/Stream | 2004-07-07 |  |  |  | 0.0139 | 6.18 |  |  | 0.4747 | 0.375 | 125 |  | 1.14 |  | -0.74507 | X | -4.2759
21FLSWFD_FL0375000111800 | 21FLSWFD | FL0375000111800 | 28.4522 | -82.3741 | River/Stream | 2004-05-05 |  |  |  | 0.0954 | 7.28 |  |  |  | 0.0672 | 200 |  | 6.48 |  | X | X | -2.3497
21FLSWFD_FL0375000111800 | 21FLSWFD | FL0375000111800 | 28.4522 | -82.3741 | River/Stream | 2005-01-11 |  |  |  | 0.0722 | 6.83 |  |  | 0.0892 | 0.0705 | 250 |  | 7.02 |  | -2.4169 | X | -2.6283
21FLSWFD_FL0375000111800 | 21FLSWFD | FL0375000111800 | 28.4522 | -82.3741 | River/Stream | 2004-04-08 |  |  |  | 0.097 | 6.89 |  |  | 0.117 | 0.072 | 250 |  | 3.93 |  | -2.1456 | X | -2.333
21FLSWFD_FL0375000111800 | 21FLSWFD | FL0375000111800 | 28.4522 | -82.3741 | River/Stream | 2004-06-10 |  |  |  | 0.1344 | 6.8 |  |  | 0.496 | 0.4086 | 125 |  | 0.56 |  | -0.70118 | X | -2.0069
21FLSWFD_FL0375000111800 | 21FLSWFD | FL0375000111800 | 28.4522 | -82.3741 | River/Stream | 2005-02-10 |  |  |  | 0.0502 | 7.32 |  |  | 0.0768 | 0.0627 | 225 |  | 8.3 |  | -2.5666 | X | -2.9917
21FLSWFD_FL0375000111800 | 21FLSWFD | FL0375000111800 | 28.4522 | -82.3741 | River/Stream | 2005-03-10 |  |  |  | 0.0335 | 6.95 |  |  | 0.1144 | 0.0827 | 200 |  | 8.8 |  | -2.1681 | X | -3.3962
21FLSWFD_FL0375000111800 | 21FLSWFD | FL0375000111800 | 28.4522 | -82.3741 | River/Stream | 2004-03-02 |  |  |  | 0.017 | 6.26 |  |  | 0.117 | 0.095 | 250 |  | 7.2 |  | -2.1456 | X | -4.0745
21FLSWFD_FL0375000111800 | 21FLSWFD | FL0375000111800 | 28.4522 | -82.3741 | River/Stream | 2004-09-01 |  |  |  |  | 6.15 |  |  |  | 0.0914 | 350 |  | 4.88 |  | X | X | X
21FLSWFD_FL0375000111800 | 21FLSWFD | FL0375000111800 | 28.4522 | -82.3741 | River/Stream | 2004-02-05 |  |  |  | 0.011 | 6.9 |  |  | 0.076 | 0.049 | 200 |  | 8.34 |  | -2.577 | X | -4.5099
21FLSWFD_FL0375000111800 | 21FLSWFD | FL0375000111800 | 28.4522 | -82.3741 | River/Stream | 2002-07-09 |  |  |  | 0.017 | 6.29 |  |  | 0.208 | 0.151 | 500 |  | 3.23 |  | -1.5702 | X | -4.0745
21FLSWFD_FL0375000111800 | 21FLSWFD | FL0375000111800 | 28.4522 | -82.3741 | River/Stream | 2002-08-08 | 7.08 | 9.52 |  | 0.019 | 6.49 |  |  | 0.19 | 0.179 | 125 |  | 3.92 |  | -1.6607 | X | -3.9633
21FLSWFD_FL0375000111800 | 21FLSWFD | FL0375000111800 | 28.4522 | -82.3741 | River/Stream | 2002-12-04 |  |  |  | 0.054 | 6.625 |  |  | 0.065 | 0.053 |  |  | 8.89 |  | -2.7334 | X | -2.9188
21FLSWFD_FL0375000111800 | 21FLSWFD | FL0375000111800 | 28.4522 | -82.3741 | River/Stream | 2003-01-08 |  |  |  | 0.019 | 6.81 |  |  | 0.075 | 0.046 | 300 |  | 8.89 |  | -2.5903 | X | -3.9633
21FLSWFD_FL0375000111800 | 21FLSWFD | FL0375000111800 | 28.4522 | -82.3741 | River/Stream | 2003-10-07 |  |  |  | 0.077 | 6.78 |  |  | 0.134 | 0.096 | 350 |  | 6.28 |  | -2.0099 | X | -2.5639
21FLSWFD_FL0375000111800 | 21FLSWFD | FL0375000111800 | 28.4522 | -82.3741 | River/Stream | 2004-01-08 |  |  |  | 0.022 | 7.12 |  |  | 0.061 | 0.042 | 225 |  | 9.86 |  | -2.7969 | X | -3.8167
21FLSWFD_FL0375000111800 | 21FLSWFD | FL0375000111800 | 28.4522 | -82.3741 | River/Stream | 2003-11-13 |  |  |  | 0.07 | 7.14 |  |  | 0.125 | 0.097 | 300 |  | 6.75 |  | -2.0794 | X | -2.6593
21FLSWFD_FL0375000111800 | 21FLSWFD | FL0375000111800 | 28.4522 | -82.3741 | River/Stream | 2003-02-03 |  |  |  | 0.018 | 6.82 |  |  | 0.044 | 0.02 | 225 |  | 8.84 |  | -3.1236 | X | -4.0174
21FLSWFD_FL0375000111800 | 21FLSWFD | FL0375000111800 | 28.4522 | -82.3741 | River/Stream | 2003-09-04 |  |  |  | 0.037 | 6.95 |  |  | 0.192 | 0.146 | 300 |  | 4.8 |  | -1.6503 | X | -3.2968
21FLSWFD_FL0375000111800 | 21FLSWFD | FL0375000111800 | 28.4522 | -82.3741 | River/Stream | 2003-08-06 |  |  |  | 0.021 | 6.66 |  |  | 0.13 | 0.104 | 350 |  | 3.89 |  | -2.0402 | X | -3.8632
21FLSWFD_FL0375000111800 | 21FLSWFD | FL0375000111800 | 28.4522 | -82.3741 | River/Stream | 2003-07-08 |  |  |  | 0.039 | 6.41 |  |  | 0.145 | 0.112 | 375 |  | 4.49 |  | -1.931 | X | -3.2442
21FLSWFD_FL0375000111800 | 21FLSWFD | FL0375000111800 | 28.4522 | -82.3741 | River/Stream | 2003-05-07 |  |  |  | 0.106 | 6.82 |  |  | 0.155 | 0.114 | 300 |  | 5.81 |  | -1.8643 | X | -2.2443
21FLSWFD_FL0375000111800 | 21FLSWFD | FL0375000111800 | 28.4522 | -82.3741 | River/Stream | 2003-04-09 |  |  |  | 0.082 | 6.85 |  |  | 0.172 | 0.149 | 300 |  | 5.18 |  | -1.7603 | X | -2.501
21FLSWFD_FL0375000111800 | 21FLSWFD | FL0375000111800 | 28.4522 | -82.3741 | River/Stream | 2003-03-05 |  |  |  | 0.019 | 6.54 |  |  | 0.108 | 0.086 | 250 |  | 6.67 |  | -2.2256 | X | -3.9633
21FLSWFD_FL0375000111800 | 21FLSWFD | FL0375000111800 | 28.4522 | -82.3741 | River/Stream | 2003-12-04 |  |  |  | 0.052 | 6.97 |  |  | 0.087 | 0.059 | 250 |  | 8.73 |  | -2.4418 | X | -2.9565
21FLSWFD_FL0397000250400 | 21FLSWFD | FL0397000250400 | 27.1059 | -81.822 | River/Stream | 2005-10-04 | 2 | 2.8 | 0.1386 | 0.7395 | 7.28 |  |  | 0.1063 | 0.0546 | 125 |  | 5.93 |  | -2.2415 | X | -0.30178
21FLSWFD_FL0397000250400 | 21FLSWFD | FL0397000250400 | 27.1059 | -81.822 | River/Stream | 2004-11-08 |  |  | 0.1384 | 1.2067 | 7.03 |  |  | 0.0793 | 0.0187 | 50 |  | 5.52 |  | -2.5345 | X | 0.18789
21FLSWFD_FL0397000250400 | 21FLSWFD | FL0397000250400 | 27.1059 | -81.822 | River/Stream | 2004-12-13 |  |  | 0.1305 | 1.1376 | 7.39 |  |  | 0.0385 |  | 40 |  | 8.52 |  | -3.2571 | X | 0.12892
21FLSWFD_FL0397000250400 | 21FLSWFD | FL0397000250400 | 27.1059 | -81.822 | River/Stream | 2004-10-06 |  |  | 0.1227 | 0.5693 | 6.83 |  |  | 0.1313 | 0.0727 | 150 |  | 4.95 |  | -2.0303 | X | -0.56335
21FLSWFD_FL0397000250400 | 21FLSWFD | FL0397000250400 | 27.1059 | -81.822 | River/Stream | 2005-09-06 | 1.4 | 2 | 0.1089 | 0.4951 | 7.22 |  |  | 0.1347 | 0.0794 | 125 |  | 5.07 |  | -2.0047 | X | -0.703
21FLSWFD_FL0397000250400 | 21FLSWFD | FL0397000250400 | 27.1059 | -81.822 | River/Stream | 2005-08-02 | 8.2 | 11.7 | 0.074 | 0.1147 | 6.82 |  |  | 0.2567 |  | 250 |  | 4.95 |  | -1.3598 | X | -2.1654
21FLSWFD_FL0397000250400 | 21FLSWFD | FL0397000250400 | 27.1059 | -81.822 | River/Stream | 2005-04-12 | 0.5 | 1.2 | 0.0732 | 0.7358 | 7.36 |  |  | 0.04 | 0.0163 | 70 |  | 7.8 |  | -3.2189 | X | -0.3068
21FLSWFD_FL0397000250400 | 21FLSWFD | FL0397000250400 | 27.1059 | -81.822 | River/Stream | 2005-11-01 | 3.7 | 4.8 | 0.0726 | 0.636 | 7.14 |  |  | 0.0977 | 0.0603 | 150 |  | 6.15 |  | -2.3259 | X | -0.45256
21FLSWFD_FL0397000250400 | 21FLSWFD | FL0397000250400 | 27.1059 | -81.822 | River/Stream | 2005-05-09 | 1 | 1.4 | 0.0502 | 0.4712 | 7.35 |  |  | 0.0342 | 0.0117 | 70 |  | 8.55 |  | -3.3755 | X | -0.75247
21FLSWFD_FL0397000250400 | 21FLSWFD | FL0397000250400 | 27.1059 | -81.822 | River/Stream | 2005-12-05 | 1.47 | 2.44 | 0.0489 | 0.4791 | 6.97 |  |  | 0.0757 | 0.0477 | 175 |  |  |  | -2.581 | X | -0.73585
21FLSWFD_FL0397000250400 | 21FLSWFD | FL0397000250400 | 27.1059 | -81.822 | River/Stream | 2004-07-26 |  |  |  |  | 7.04 | [6 empty] | 2.85 |  | X | X | X
21FLSWFD_FL0397000250400 | 21FLSWFD | FL0397000250400 | 27.1059 | -81.822 | River/Stream | 2005-01-04 |  |  |  | 0.9837 | 7.11 |  |  | 0.0433 | 0.0176 | 50 |  | 6.76 |  | -3.1396 | X | -0.016434
21FLSWFD_FL0397000250400 | 21FLSWFD | FL0397000250400 | 27.1059 | -81.822 | River/Stream | 2004-08-03 |  |  |  | 0.2447 | 6.9 |  |  |  | 0.0658 | 175 |  | 4.28 |  | X | X | -1.4077
21FLSWFD_FL0397000250400 | 21FLSWFD | FL0397000250400 | 27.1059 | -81.822 | River/Stream | 2005-04-26 |  |  |  |  | 7.29 | [8 empty] | X | X | X
21FLSWFD_FL0397000250400 | 21FLSWFD | FL0397000250400 | 27.1059 | -81.822 | River/Stream | 2004-07-06 |  |  |  | 0.0179 | 6.96 |  |  | 0.2389 | 0.122 | 300 |  | 1.92 |  | -1.4317 | X | -4.023
21FLSWFD_FL0397000250400 | 21FLSWFD | FL0397000250400 | 27.1059 | -81.822 | River/Stream | 2005-01-18 |  |  |  |  | 7.05 | [6 empty] | 8.7 |  | X | X | X
21FLSWFD_FL0397000250400 | 21FLSWFD | FL0397000250400 | 27.1059 | -81.822 | River/Stream | 2005-02-08 |  |  |  | 1.1575 | 7.1 |  |  | 0.0401 | 0.005 | 40 |  | 8.95 |  | -3.2164 | X | 0.14626
21FLSWFD_FL0397000250400 | 21FLSWFD | FL0397000250400 | 27.1059 | -81.822 | River/Stream | 2004-06-09 |  |  |  | 0.0905 | 7.56 |  |  | 0.0511 | 0.0232 | 70 |  | 6.3 |  | -2.974 | X | -2.4024
21FLSWFD_FL0397000250400 | 21FLSWFD | FL0397000250400 | 27.1059 | -81.822 | River/Stream | 2005-03-09 |  |  |  | 0.9602 | 7.33 |  |  | 0.0457 | 0.0235 | 70 |  | 7.27 |  | -3.0857 | X | -0.040614
21FLSWFD_FL0397000250400 | 21FLSWFD | FL0397000250400 | 27.1059 | -81.822 | River/Stream | 2003-06-02 |  |  |  | 1.9 | 7.3 |  |  |  |  | 30 |  | 6.21 |  | X | X | 0.64185
21FLSWFD_FL0397000250400 | 21FLSWFD | FL0397000250400 | 27.1059 | -81.822 | River/Stream | 2004-11-10 |  |  |  |  | 7.32 | [6 empty] | 5.29 |  | X | X | X
21FLSWFD_FL0397000250400 | 21FLSWFD | FL0397000250400 | 27.1059 | -81.822 | River/Stream | 2004-05-05 |  |  |  | 0.4398 | 7.15 |  |  |  | 0.0349 | 100 |  | 5.12 |  | X | X | -0.82144
21FLSWFD_FL0397000250400 | 21FLSWFD | FL0397000250400 | 27.1059 | -81.822 | River/Stream | 2001-06-26 |  |  |  |  | 7.45 | [8 empty] | X | X | X
21FLSWFD_FL0397000250400 | 21FLSWFD | FL0397000250400 | 27.1059 | -81.822 | River/Stream | 2002-10-24 |  |  |  |  | 7.08 | [6 empty] | 4.62 |  | X | X | X
21FLSWFD_FL0397000250400 | 21FLSWFD | FL0397000250400 | 27.1059 | -81.822 | River/Stream | 2003-04-24 |  |  |  |  | 7.32 | [6 empty] | 6.12 |  | X | X | X
21FLSWFD_FL0397000250400 | 21FLSWFD | FL0397000250400 | 27.1059 | -81.822 | River/Stream | 2003-07-07 |  |  |  | 1.63 | 6.9 |  |  | 0.188 | 0.129 | 200 |  | 3.17 |  | -1.6713 | X | 0.48858
21FLSWFD_FL0397000250400 | 21FLSWFD | FL0397000250400 | 27.1059 | -81.822 | River/Stream | 2003-07-23 |  |  |  |  | 7.02 | [6 empty] | 4.76 |  | X | X | X
21FLSWFD_FL0397000250400 | 21FLSWFD | FL0397000250400 | 27.1059 | -81.822 | River/Stream | 2003-08-06 |  |  |  | 1.45 | 7.16 |  |  | 0.055 | 0.028 | 100 |  | 4.3 |  | -2.9004 | X | 0.37156
21FLSWFD_FL0397000250400 | 21FLSWFD | FL0397000250400 | 27.1059 | -81.822 | River/Stream | 2003-09-03 |  |  |  | 0.797 | 7.05 |  |  | 0.12 | 0.054 | 200 |  | 4.57 |  | -2.1203 | X | -0.2269
21FLSWFD_FL0397000250400 | 21FLSWFD | FL0397000250400 | 27.1059 | -81.822 | River/Stream | 2004-04-14 |  |  |  | 0.86 | 7.44 |  |  | 0.027 | 0.005 | 40 |  | 9.07 |  | -3.6119 | X | -0.15082
21FLSWFD_FL0397000250400 | 21FLSWFD | FL0397000250400 | 27.1059 | -81.822 | River/Stream | 2003-02-10 |  |  |  |  | 7.26 | [6 empty] | 5.53 |  | X | X | X
21FLSWFD_FL0397000250400 | 21FLSWFD | FL0397000250400 | 27.1059 | -81.822 | River/Stream | 2004-04-27 |  |  |  |  | 7.28 | [6 empty] | 5.05 |  | X | X | X
21FLSWFD_FL0397000250400 | 21FLSWFD | FL0397000250400 | 27.1059 | -81.822 | River/Stream | 2003-10-09 |  |  |  | 1.53 | 7.07 |  |  | 0.087 | 0.041 | 150 |  | 5.13 |  | -2.4418 | X | 0.42527
21FLSWFD_FL0397000250400 | 21FLSWFD | FL0397000250400 | 27.1059 | -81.822 | River/Stream | 2004-03-02 |  |  |  | 0.735 | 7.42 |  |  | 0.128 | 0.081 | 250 |  | 5.89 |  | -2.0557 | X | -0.30788
21FLSWFD_FL0397000250400 | 21FLSWFD | FL0397000250400 | 27.1059 | -81.822 | River/Stream | 2004-02-10 |  |  |  |  | 7.47 | [6 empty] | 7.02 |  | X | X | X
21FLSWFD_FL0397000250400 | 21FLSWFD | FL0397000250400 | 27.1059 | -81.822 | River/Stream | 2004-01-07 |  |  |  | 1.88 | 7.22 |  |  | 0.048 | 0.012 | 70 |  | 5.98 |  | -3.0366 | X | 0.63127
21FLSWFD_FL0397000250400 | 21FLSWFD | FL0397000250400 | 27.1059 | -81.822 | River/Stream | 2003-12-03 |  |  |  | 2.82 | 7.26 |  |  | 0.031 | 0.005 | 40 |  | 7.88 |  | -3.4738 | X | 1.0367
21FLSWFD_FL0397000250400 | 21FLSWFD | FL0397000250400 | 27.1059 | -81.822 | River/Stream | 2003-11-06 |  |  |  | 2.15 | 7.22 |  |  | 0.043 | 0.013 | 60 |  | 6.01 |  | -3.1466 | X | 0.76547
21FLSWFD_FL0397000250400 | 21FLSWFD | FL0397000250400 | 27.1059 | -81.822 | River/Stream | 2003-10-28 |  |  |  |  | 7.3 | [6 empty] | 6.21 |  | X | X | X
21FLSWFD_FL0397000250400 | 21FLSWFD | FL0397000250400 | 27.1059 | -81.822 | River/Stream | 2004-02-04 |  |  |  | 0.77 | 7.4 |  |  | 0.047 | 0.019 | 85 |  | 6.74 |  | -3.0576 | X | -0.26136
21FLSWFD_FL0401000275700 | 21FLSWFD | FL0401000275700 | 28.0744 | -82.1205 | Canal | 2004-11-04 |  | 2 | 0.2606 | 0.5349 | 7.15 |  |  | 0.7558 | 0.4379 | 125 |  | 2.31 |  | -0.27998 | X | -0.62568
21FLSWFD_FL0401000275700 | 21FLSWFD | FL0401000275700 | 28.0744 | -82.1205 | Canal | 2004-10-04 |  |  | 0.2061 | 0.0694 | 6.47 |  |  | 0.9505 | 0.7824 | 175 |  | 1.29 |  | -0.050767 | X | -2.6679
21FLSWFD_FL0401000275700 | 21FLSWFD | FL0401000275700 | 28.0744 | -82.1205 | Canal | 2005-08-09 | 5.6 | 7.6 | 0.0903 | 0.1703 | 6.9 |  |  |  | 0.4262 | 100 |  | 3.75 |  | X | X | -1.7702
21FLSWFD_FL0401000275700 | 21FLSWFD | FL0401000275700 | 28.0744 | -82.1205 | Canal | 2004-12-06 | 0.5 | 1.3 | 0.0816 | 0.4385 | 7.26 |  |  | 0.6248 | 0.4385 | 100 |  | 6.96 |  | -0.47032 | X | -0.8244
21FLSWFD_FL0401000275700 | 21FLSWFD | FL0401000275700 | 28.0744 | -82.1205 | Canal | 2005-10-06 | 1.6 | 2.9 | 0.0674 | 0.1898 | 7.19 |  |  | 0.6261 | 0.4289 | 85 |  | 2.6 |  | -0.46825 | X | -1.6618
21FLSWFD_FL0401000275700 | 21FLSWFD | FL0401000275700 | 28.0744 | -82.1205 | Canal | 2005-09-06 | 6.4 | 9.4 | 0.0623 | 0.1518 | 6.83 |  |  | 0.7685 | 0.4618 | 150 |  | 1.56 |  | -0.26331 | X | -1.8852
21FLSWFD_FL0401000275700 | 21FLSWFD | FL0401000275700 | 28.0744 | -82.1205 | Canal | 2005-04-04 | 0.5 | 1.7 | 0.0557 | 0.1865 | 7.27 |  |  |  | 0.4111 | 85 |  | 7.11 |  | X | X | -1.6793
21FLSWFD_FL0401000275700 | 21FLSWFD | FL0401000275700 | 28.0744 | -82.1205 | Canal | 2005-05-11 | 2.5 | 3.5 | 0.0552 | 0.0567 | 6.84 |  |  | 0.553 | 0.3338 | 60 |  | 5.19 |  | -0.5924 | X | -2.87
21FLSWFD_FL0401000275700 | 21FLSWFD | FL0401000275700 | 28.0744 | -82.1205 | Canal | 2005-07-07 | 3.1 | 4.6 | 0.0527 | 0.1433 | 7.08 |  |  | 0.7766 | 0.578 | 125 |  | 4.02 |  | -0.25283 | X | -1.9428
21FLSWFD_FL0401000275700 | 21FLSWFD | FL0401000275700 | 28.0744 | -82.1205 | Canal | 2005-06-07 | 3.3 | 4.7 | 0.0363 | 0.1366 | 6.93 |  |  | 0.5906 | 0.3925 | 85 |  | 4.5 |  | -0.52662 | X | -1.9907
21FLSWFD_FL0401000275700 | 21FLSWFD | FL0401000275700 | 28.0744 | -82.1205 | Canal | 2005-12-05 | 2.44 | 4.05 | 0.0308 | 0.2187 | 7.31 |  |  | 0.4245 | 0.3292 | 85 |  | 7.52 |  | -0.85684 | X | -1.5201
21FLSWFD_FL0401000275700 | 21FLSWFD | FL0401000275700 | 28.0744 | -82.1205 | Canal | 2005-11-01 | 3 | 4.6 |  | 0.2198 | 6.95 |  |  | 0.5261 | 0.4412 | 125 |  | 4.53 |  | -0.64226 | X | -1.515
21FLSWFD_FL0401000275700 | 21FLSWFD | FL0401000275700 | 28.0744 | -82.1205 | Canal | 2005-03-10 |  |  |  | 0.1756 | 7.5 |  |  | 0.7991 | 0.2789 | 60 |  | 7.85 |  | -0.22427 | X | -1.7395
21FLSWFD_FL0401000275700 | 21FLSWFD | FL0401000275700 | 28.0744 | -82.1205 | Canal | 2004-05-04 |  |  |  | 0.0986 | 7.02 |  |  | 0.5126 | 0.3934 | 70 |  | 4.71 |  | -0.66826 | X | -2.3167
21FLSWFD_FL0401000275700 | 21FLSWFD | FL0401000275700 | 28.0744 | -82.1205 | Canal | 2005-01-04 |  |  |  | 0.2536 | 7.01 |  |  | 0.5387 | 0.4169 | 100 |  | 8.42 |  | -0.6186 | X | -1.372
21FLSWFD_FL0401000275700 | 21FLSWFD | FL0401000275700 | 28.0744 | -82.1205 | Canal | 2005-02-07 |  |  |  | 0.0818 | 7.96 |  |  | 0.4218 | 0.3155 | 60 |  |  |  | -0.86322 | X | -2.5035
21FLSWFD_FL0401000275700 | 21FLSWFD | FL0401000275700 | 28.0744 | -82.1205 | Canal | 2004-02-04 |  |  |  | 0.088 | 7.6 |  |  | 0.493 | 0.331 | 100 |  | 7.71 |  | -0.70725 | X | -2.4304
21FLSWFD_FL0401000275700 | 21FLSWFD | FL0401000275700 | 28.0744 | -82.1205 | Canal | 2004-04-05 |  |  |  | 0.014 | 7.34 |  |  | 0.49 | 0.321 | 50 |  | 6.02 |  | -0.71335 | X | -4.2687
21FLSWFD_FL0401000275700 | 21FLSWFD | FL0401000275700 | 28.0744 | -82.1205 | Canal | 2004-06-09 |  |  |  | 0.0104 | 6.51 |  |  | 0.9887 | 0.4477 | 70 |  | 3.58 |  | -0.011364 | X | -4.5659
21FLSWFD_FL0401000275700 | 21FLSWFD | FL0401000275700 | 28.0744 | -82.1205 | Canal | 2004-07-07 |  |  |  | 0.1008 | 6.72 |  |  | 0.6909 | 0.5459 | 125 |  | 2.46 |  | -0.36976 | X | -2.2946
21FLSWFD_FL0401000275700 | 21FLSWFD | FL0401000275700 | 28.0744 | -82.1205 | Canal | 2004-08-03 |  |  |  | 0.1969 | 6.95 |  |  | 0.5767 | 0.405 | 85 |  | 2.82 |  | -0.55043 | X | -1.6251
21FLSWFD_FL0401000275700 | 21FLSWFD | FL0401000275700 | 28.0744 | -82.1205 | Canal | 2004-03-02 |  |  |  | 0.105 | 7.03 |  |  | 0.635 | 0.461 | 125 |  | 5.72 |  | -0.45413 | X | -2.2538
21FLSWFD_FL0402000251800 | 21FLSWFD | FL0402000251800 | 27.7068 | -82.4147 | River/Stream | 2004-10-05 |  |  | 0.348 | 0.00125 | 6.65 |  |  | 0.187 | 0.0481 | 100 |  | 2.05 |  | -1.6766 | X | -6.6846
21FLSWFD_FL0402000251800 | 21FLSWFD | FL0402000251800 | 27.7068 | -82.4147 | River/Stream | 2003-08-04 |  |  | 0.134 | 0.022 | 6.93 |  |  | 0.399 | 0.281 | 85 |  | 3.1 |  | -0.91879 | X | -3.8167
21FLSWFD_FL0402000251800 | 21FLSWFD | FL0402000251800 | 27.7068 | -82.4147 | River/Stream | 2005-04-14 | 1.7 | 2.9 | 0.1088 | 0.0127 | 7.04 |  |  | 0.1116 | 0.065 | 60 |  | 5.7 |  | -2.1928 | X | -4.3662
21FLSWFD_FL0402000251800 | 21FLSWFD | FL0402000251800 | 27.7068 | -82.4147 | River/Stream | 2003-04-07 |  |  | 0.081 | 0.005 | 7.9 |  |  | 0.218 | 0.09 | 85 |  | 1.49 |  | -1.5233 | X | -5.2983
21FLSWFD_FL0402000251800 | 21FLSWFD | FL0402000251800 | 27.7068 | -82.4147 | River/Stream | 2005-05-04 | 1.8 | 2.5 | 0.0661 | 0.008 | 6.6 |  |  | 0.0836 | 0.0536 | 85 |  | 4.8 |  | -2.4817 | X | -4.8283
21FLSWFD_FL0402000251800 | 21FLSWFD | FL0402000251800 | 27.7068 | -82.4147 | River/Stream | 2002-12-03 | 0.5 | 0.5 | 0.064 | 0.023 | 7.11 |  |  | 0.152 | 0.134 | 50 |  | 6.54 |  | -1.8839 | X | -3.7723
21FLSWFD_FL0402000251800 | 21FLSWFD | FL0402000251800 | 27.7068 | -82.4147 | River/Stream | 2004-11-09 |  |  | 0.0571 | 0.0261 | 6.89 |  |  | 0.0827 | 0.0387 | 40 |  | 5.67 |  | -2.4925 | X | -3.6458
21FLSWFD_FL0402000251800 | 21FLSWFD | FL0402000251800 | 27.7068 | -82.4147 | River/Stream | 2004-12-08 |  |  | 0.0353 | 0.0156 | 7.05 |  |  | 0.0665 | 0.0399 | 50 |  | 4.85 |  | -2.7106 | X | -4.1605
21FLSWFD_FL0402000251800 | 21FLSWFD | FL0402000251800 | 27.7068 | -82.4147 | River/Stream | 2005-08-02 | 0.5 | 1.1 | 0.034 | 0.0252 | 6.9 |  |  | 0.1287 |  | 100 |  | 3.65 |  | -2.0503 | X | -3.6809
21FLSWFD_FL0402000251800 | 21FLSWFD | FL0402000251800 | 27.7068 | -82.4147 | River/Stream | 2005-06-08 | 1.9 | 2.7 | 0.0224 | 0.0077 | 6.87 |  |  | 0.0818 | 0.0538 | 85 |  | 5.03 |  | -2.5035 | X | -4.8665
21FLSWFD_FL0402000251800 | 21FLSWFD | FL0402000251800 | 27.7068 | -82.4147 | River/Stream | 2005-07-11 | 1.4 | 2.2 | 0.0216 | 0.0224 | 6.85 |  |  | 0.1068 | 0.0714 | 125 |  | 3.31 |  | -2.2368 | X | -3.7987
21FLSWFD_FL0402000251800 | 21FLSWFD | FL0402000251800 | 27.7068 | -82.4147 | River/Stream | 2004-03-01 | 0.5 | 0.5 | 0.019 | 0.019 | 6.85 |  |  | 0.077 | 0.065 | 50 |  | 3.84 |  | -2.5639 | X | -3.9633
21FLSWFD_FL0402000251800 | 21FLSWFD | FL0402000251800 | 27.7068 | -82.4147 | River/Stream | 2005-12-07 | 0.5 | 0.5 | 0.0152 | 0.0089 | 6.85 |  |  | 0.0503 | 0.0285 | 60 |  | 6.42 |  | -2.9898 | X | -4.7217
21FLSWFD_FL0402000251800 | 21FLSWFD | FL0402000251800 | 27.7068 | -82.4147 | River/Stream | 2005-10-31 | 0.5 | 0.5 | 0.0132 | 0.0128 | 6.27 |  |  | 0.0504 | 0.0347 | 50 |  | 5.41 |  | -2.9878 | X | -4.3583
21FLSWFD_FL0402000251800 | 21FLSWFD | FL0402000251800 | 27.7068 | -82.4147 | River/Stream | 2005-02-09 | 0.5 |  |  | 0.0139 | 6.6 |  |  | 0.116 | 0.0538 | 60 |  | 5.74 |  | -2.1542 | X | -4.2759
21FLSWFD_FL0402000251800 | 21FLSWFD | FL0402000251800 | 27.7068 | -82.4147 | River/Stream | 2004-09-08 |  |  |  | 0.0212 | 6.62 |  |  | 0.2462 | 0.1429 | 225 |  | 2.02 |  | -1.4016 | X | -3.8538
21FLSWFD_FL0402000251800 | 21FLSWFD | FL0402000251800 | 27.7068 | -82.4147 | River/Stream | 2004-08-02 |  |  |  | 0.0169 | 6.51 |  |  | 0.1511 | 0.1147 | 125 |  | 2.59 |  | -1.8898 | X | -4.0804
21FLSWFD_FL0402000251800 | 21FLSWFD | FL0402000251800 | 27.7068 | -82.4147 | River/Stream | 2005-01-10 |  |  |  | 0.0435 | 7.19 |  |  | 0.1107 | 0.0529 | 40 |  |  |  | -2.2009 | X | -3.135
21FLSWFD_FL0402000251800 | 21FLSWFD | FL0402000251800 | 27.7068 | -82.4147 | River/Stream | 2005-03-08 |  |  |  | 0.0161 | 7.48 |  |  | 0.0862 | 0.0589 | 30 |  | 7.99 |  | -2.4511 | X | -4.1289
21FLSWFD_FL0402000251800 | 21FLSWFD | FL0402000251800 | 27.7068 | -82.4147 | River/Stream | 2003-02-06 |  |  |  | 0.005 | 6.74 |  |  | 0.119 | 0.095 | 50 |  | 4.85 |  | -2.1286 | X | -5.2983
21FLSWFD_FL0402000251800 | 21FLSWFD | FL0402000251800 | 27.7068 | -82.4147 | River/Stream | 2004-07-13 |  |  |  | 0.00125 | 6.86 |  |  | 0.7405 | 0.4868 | 125 |  | 0.99 |  | -0.30043 | X | -6.6846
21FLSWFD_FL0402000251800 | 21FLSWFD | FL0402000251800 | 27.7068 | -82.4147 | River/Stream | 2003-09-02 |  |  |  | 0.016 | 6.93 |  |  | 0.181 | 0.125 | 150 |  | 2.08 |  | -1.7093 | X | -4.1352
21FLSWFD_FL0402000251800 | 21FLSWFD | FL0402000251800 | 27.7068 | -82.4147 | River/Stream | 2004-05-03 |  |  |  | 0.00125 | 6.79 |  |  | 0.565 | 0.3145 | 100 |  | 1.77 |  | -0.57093 | X | -6.6846
21FLSWFD_FL0402000251800 | 21FLSWFD | FL0402000251800 | 27.7068 | -82.4147 | River/Stream | 2003-03-10 |  |  |  | 0.005 | 6.86 |  |  | 0.253 | 0.122 | 100 |  | 3.05 |  | -1.3744 | X | -5.2983
21FLSWFD_FL0402000251800 | 21FLSWFD | FL0402000251800 | 27.7068 | -82.4147 | River/Stream | 2003-05-05 |  |  |  | 0.005 | 7.17 |  |  | 0.23 | 0.143 | 85 |  | 2.72 |  | -1.4697 | X | -5.2983
21FLSWFD_FL0402000251800 | 21FLSWFD | FL0402000251800 | 27.7068 | -82.4147 | River/Stream | 2003-06-03 |  |  |  | 0.024 | 7.07 |  |  | 0.503 | 0.394 | 100 |  | 5.06 |  | -0.68717 | X | -3.7297
21FLSWFD_FL0402000251800 | 21FLSWFD | FL0402000251800 | 27.7068 | -82.4147 | River/Stream | 2003-01-09 | 0.5 | 0.5 |  | 0.136 | 6.18 |  |  | 0.121 | 0.049 |  |  | 4.73 |  | -2.112 | X | -1.9951
21FLSWFD_FL0402000251800 | 21FLSWFD | FL0402000251800 | 27.7068 | -82.4147 | River/Stream | 2003-10-06 | 0.5 |  |  | 0.018 | 7.1 |  |  | 0.342 | 0.233 | 150 |  | 2.5 |  | -1.0729 | X | -4.0174
21FLSWFD_FL0402000251800 | 21FLSWFD | FL0402000251800 | 27.7068 | -82.4147 | River/Stream | 2003-11-04 | 0.5 | 0.5 |  | 0.02 | 7.02 |  |  | 0.247 | 0.156 | 70 |  | 2.57 |  | -1.3984 | X | -3.912
21FLSWFD_FL0402000251800 | 21FLSWFD | FL0402000251800 | 27.7068 | -82.4147 | River/Stream | 2003-12-02 | 0.5 |  |  | 0.026 | 7.06 |  |  | 0.207 | 0.115 | 50 |  | 5.92 |  | -1.575 | X | -3.6497
21FLSWFD_FL0402000251800 | 21FLSWFD | FL0402000251800 | 27.7068 | -82.4147 | River/Stream | 2004-01-06 |  |  |  | 0.022 | 7.07 |  |  | 0.198 | 0.106 | 50 |  | 3.63 |  | -1.6195 | X | -3.8167
21FLSWFD_FL0402000251800 | 21FLSWFD | FL0402000251800 | 27.7068 | -82.4147 | River/Stream | 2004-02-03 |  |  |  | 0.017 | 7.3 |  |  | 0.094 |  | 50 |  | 4.9 |  | -2.3645 | X | -4.0745
21FLSWFD_FL0402000251800 | 21FLSWFD | FL0402000251800 | 27.7068 | -82.4147 | River/Stream | 2004-04-06 |  |  |  | 0.012 | 6.91 |  |  | 0.137 | 0.092 | 60 |  | 3.6 |  | -1.9878 | X | -4.4228
21FLSWFD_FL0402000251800 | 21FLSWFD | FL0402000251800 | 27.7068 | -82.4147 | River/Stream | 2003-07-07 |  |  |  | 0.011 | 7.07 |  |  | 0.496 | 0.237 | 150 |  | 2.76 |  | -0.70118 | X | -4.5099
21FLSWFD_FL0432000286700 | 21FLSWFD | FL0432000286700 | 27.4608 | -82.215 | River/Stream | 2003-05-08 |  |  |  |  | 3.17 | [6 empty] | 3.9 |  | X | X | X
21FLSWFD_FL0432000286700 | 21FLSWFD | FL0432000286700 | 27.4608 | -82.215 | River/Stream | 2003-02-11 |  |  |  |  | 3.5 | [6 empty] | 6 |  | X | X | X
21FLSWFD_FL0432000286700 | 21FLSWFD | FL0432000286700 | 27.4608 | -82.215 | River/Stream | 2003-01-22 |  |  |  |  | 3.62 | [6 empty] | 10.81 |  | X | X | X
21FLSWFD_FL0432000286700 | 21FLSWFD | FL0432000286700 | 27.4608 | -82.215 | River/Stream | 2002-12-23 |  |  |  |  | 3.8 | [6 empty] | 5.7 |  | X | X | X
21FLSWFD_FL0432000286700 | 21FLSWFD | FL0432000286700 | 27.4608 | -82.215 | River/Stream | 2001-10-11 |  |  |  |  | 3.68 | [6 empty] | 4.77 |  | X | X | X
21FLSWFD_FL0432000286700 | 21FLSWFD | FL0432000286700 | 27.4608 | -82.215 | River/Stream | 2002-07-31 |  |  |  |  | 3.31 | [6 empty] | 5.17 |  | X | X | X
21FLSWFD_FL0432000286700 | 21FLSWFD | FL0432000286700 | 27.4608 | -82.215 | River/Stream | 2004-08-18 | [11 empty] | 3.17 |  | X | X | X
21FLSWFD_FL0432000286700 | 21FLSWFD | FL0432000286700 | 27.4608 | -82.215 | River/Stream | 2002-01-03 |  |  |  |  | 3.985 | [6 empty] | 6.24 |  | X | X | X
21FLSWFD_FL0432000286700 | 21FLSWFD | FL0432000286700 | 27.4608 | -82.215 | River/Stream | 2002-03-27 |  |  |  |  | 4 | [6 empty] | 6.02 |  | X | X | X
21FLSWFD_FL0432000286700 | 21FLSWFD | FL0432000286700 | 27.4608 | -82.215 | River/Stream | 2001-06-19 |  |  |  |  | 3.58 | [6 empty] | 6.11 |  | X | X | X
21FLSWFD_FL0432000286700 | 21FLSWFD | FL0432000286700 | 27.4608 | -82.215 | River/Stream | 2001-03-08 |  |  |  |  | 3.98 | [6 empty] | 3.86 |  | X | X | X
21FLSWFD_FL0432000286700 | 21FLSWFD | FL0432000286700 | 27.4608 | -82.215 | River/Stream | 2001-02-07 |  |  |  |  | 4.31 | [6 empty] | 10.89 |  | X | X | X
21FLSWFD_FL0432000286700 | 21FLSWFD | FL0432000286700 | 27.4608 | -82.215 | River/Stream | 2001-01-04 |  |  |  |  | 4.59 | [6 empty] | 8.49 |  | X | X | X
21FLSWFD_FL0432000286700 | 21FLSWFD | FL0432000286700 | 27.4608 | -82.215 | River/Stream | 2000-09-20 |  |  |  |  | 3.95 | [6 empty] | 2.44 |  | X | X | X
21FLSWFD_FL0432000286700 | 21FLSWFD | FL0432000286700 | 27.4608 | -82.215 | River/Stream | 2000-07-26 |  |  |  |  | 4.02 | [6 empty] | 3.78 |  | X | X | X
21FLSWFD_FL0432000286700 | 21FLSWFD | FL0432000286700 | 27.4608 | -82.215 | River/Stream | 2000-02-17 | [11 empty] | 4.92 |  | X | X | X
21FLSWFD_FL0432000286700 | 21FLSWFD | FL0432000286700 | 27.4608 | -82.215 | River/Stream | 2000-01-13 |  |  |  |  | 4.36 | [6 empty] | 3.39 |  | X | X | X
21FLSWFD_FL0432000286700 | 21FLSWFD | FL0432000286700 | 27.4608 | -82.215 | River/Stream | 1999-11-17 |  |  |  |  | 4.08 | [6 empty] | 3.6 |  | X | X | X
21FLSWFD_FL0432000286700 | 21FLSWFD | FL0432000286700 | 27.4608 | -82.215 | River/Stream | 2002-11-06 |  |  |  |  | 4.08 | [6 empty] | 4.18 |  | X | X | X
21FLSWFD_FL0432000286700 | 21FLSWFD | FL0432000286700 | 27.4608 | -82.215 | River/Stream | 2001-09-21 |  |  |  |  | 3.29 | [6 empty] | 7.24 |  | X | X | X
21FLWQSP_FLA336GS | 21FLWQSP | FLA336GS | 29.3201 | -81.3856 | Stream | 2005-12-12 | 0.05 |  | 0.048 |  | 5.4026 | 0.063 | 1.26 | 0.032 |  | 350 |  | 5.4997 |  | -3.442 | X | X
21FLWQSP_FLA336GS | 21FLWQSP | FLA336GS | 29.3201 | -81.3856 | Stream | 2005-05-02 | 0.05 |  | 0.005 | 0.055 | 5.2479 | 0.076 | 1.09 | 0.052 |  | 400 |  | 4.8525 | 1.145 | -2.9565 | 0.1354 | -2.9004
21FLSJWM_FOREST1 | 21FLSJWM | FOREST1 | 29.9803 | -81.7529 | River/Stream | 2004-05-13 | 0.5 | 0.5 | 0.01174 | 0.005 | 5.23 | 28.25 | 0.09527 | 0.01301 | 0.006 | 10 |  | 4.01 | 0.10027 | -4.342 | -2.2999 | -5.2983
21FLSJWM_FOREST1 | 21FLSJWM | FOREST1 | 29.9803 | -81.7529 | River/Stream | 2004-02-17 | 0.5 | 0.5 | 0.005 | 0.005 | 5.31 | 29 | 0.14137 | 0.005 | 0.006 | 10 |  | 5.18 | 0.14637 | -5.2983 | -1.9216 | -5.2983
21FLSJWM_FOREST2 | 21FLSJWM | FOREST2 | 30.0003 | -81.7499 | River/Stream | 2004-05-13 | 0.5 | 0.5 | 0.04129 | 0.005 | 4.07 | 71.1 | 0.45177 | 0.0195 | 0.006 | 200 |  | 1.95 | 0.45677 | -3.9373 | -0.78358 | -5.2983
21FLSJWM_FOREST2 | 21FLSJWM | FOREST2 | 30.0003 | -81.7499 | River/Stream | 2004-06-25 | 0.5 | 0.5 | 0.04165 | 0.005 | 3.86 | 93.4 | 0.51011 | 0.01461 | 0.006 | 150 |  | 1.74 | 0.51511 | -4.226 | -0.66337 | -5.2983
21FLSJWM_FOREST2 | 21FLSJWM | FOREST2 | 30.0003 | -81.7499 | River/Stream | 2004-02-17 | 0.5 | 0.5 | 0.01528 | 0.005 | 3.93 | 70.4 | 0.40897 | 0.005 | 0.006 | 150 |  | 4.03 | 0.41397 | -5.2983 | -0.88196 | -5.2983
21FLSJWM_FP42 | 21FLSJWM | FP42 | 29.709 | -81.5805 | River/Stream | 2001-09-25 | 13.6237 | 18.2627 | 0.1135 | 0.08 | 7.0567 | 916 | 0.975 | 0.071 | 0.006 | 200 | 4.95 | 2.88 | 1.055 | -2.6451 | 0.053541 | -2.5257
21FLSJWM_FP42 | 21FLSJWM | FP42 | 29.709 | -81.5805 | River/Stream | 1999-12-21 | 6.1303 | 9.3912 | 0.0655 | 0.1285 | 7.555 | 669.5 | 1.12 | 0.064 | 0.024 | 400 | 2.6 | 7.335 | 1.2485 | -2.7489 | 0.22194 | -2.0518
21FLSJWM_FP42 | 21FLSJWM | FP42 | 29.709 | -81.5805 | River/Stream | 1999-11-23 | 17.2989 | 21.9193 | 0.0615 | 0.0935 | 7.575 | 853 | 1.32 | 0.048 | 0.006 | 300 | 3.61 | 7.015 | 1.4135 | -3.0366 | 0.34607 | -2.3698
21FLSJWM_FP42 | 21FLSJWM | FP42 | 29.709 | -81.5805 | River/Stream | 1998-04-02 | 5.8206 | 9.8295 | 0.0335 | 0.088 | 7.12 | 455 | 1.165 | 0.079 | 0.032 | 300 | 1.86 | 6.51 | 1.253 | -2.5383 | 0.22554 | -2.4304
21FLSJWM_FP42 | 21FLSJWM | FP42 | 29.709 | -81.5805 | River/Stream | 1999-03-30 |  |  | 0.0265 | 0.0035 | 8.06 | 1059 | 0.9895 | 0.056 | 0.006 | 70 | 4.65 |  | 0.993 | -2.8824 | -0.0070246 | -5.655
21FLSJWM_FP42 | 21FLSJWM | FP42 | 29.709 | -81.5805 | River/Stream | 2001-10-24 | 4.9609 | 8.7142 | 0.044 | 0.3375 | 7.0633 | 783 | 1.667 | 0.102 | 0.049 | 400 | 5.27 | 4.32 | 2.0045 | -2.2828 | 0.69539 | -1.0862
21FLSJWM_FP42 | 21FLSJWM | FP42 | 29.709 | -81.5805 | River/Stream | 2000-09-28 | 27.5588 | 35.8427 | 0.0255 | 0.074 | 7.71 | 950 | 0.9825 | 0.072 | 0.021 | 150 | 7.3 | 6.6 | 1.0565 | -2.6311 | 0.054962 | -2.6037
21FLSJWM_FP42 | 21FLSJWM | FP42 | 29.709 | -81.5805 | River/Stream | 2002-11-25 | 0.25 | 4.4154 | 0.023 | 0.214 | 7.7167 | 659 | 1.181 | 0.104 | 0.055 | 300 | 1.9 | 7.71 | 1.395 | -2.2634 | 0.33289 | -1.5418
21FLSJWM_FP42 | 21FLSJWM | FP42 | 29.709 | -81.5805 | River/Stream | 2000-01-27 | 6.8512 | 10.1424 | 0.0215 | 0.2555 |  | 731 | 1.15 | 0.067 | 0.026 | 250 | 4.39 | 10.1967 | 1.4055 | -2.7031 | 0.34039 | -1.3645
21FLSJWM_FP42 | 21FLSJWM | FP42 | 29.709 | -81.5805 | River/Stream | 2001-11-27 | 4.2453 | 6.3458 | 0.0285 | 0.2625 | 7.3667 | 609.6667 | 1.532 | 0.086 | 0.039 | 500 | 2.29 | 5.7767 | 1.7945 | -2.4534 | 0.58473 | -1.3375
21FLSJWM_FP42 | 21FLSJWM | FP42 | 29.709 | -81.5805 | River/Stream | 2001-07-23 | 32.2002 | 37.8579 | 0.02 | 0.0035 | 8.07 | 1323.6667 | 1.161 | 0.058 | 0.014 | 50 | 5.9 | 7.09 | 1.1645 | -2.8473 | 0.15229 | -5.655
21FLSJWM_FP42 | 21FLSJWM | FP42 | 29.709 | -81.5805 | River/Stream | 2002-08-26 | 26.0993 | 31.7149 | 0.019 |  | 7.32 | 793 | 1.1135 | 0.087 |  | 250 | 2.5 | 5.6567 |  | -2.4418 | X | X
21FLSJWM_FP42 | 21FLSJWM | FP42 | 29.709 | -81.5805 | River/Stream | 2000-12-21 | 17.6727 | 22.3742 | 0.0135 | 0.1185 | 8 | 1199.6667 | 0.8475 | 0.035 | 0.006 | 60 | 4.7 | 9.58 | 0.966 | -3.3524 | -0.034591 | -2.1328
21FLSJWM_FP42 | 21FLSJWM | FP42 | 29.709 | -81.5805 | River/Stream | 1998-11-24 | 23.6629 | 28.4745 | 0.0195 | 0.0365 | 7.48 | 970 | 1.225 | 0.059 | 0.006 | 100 | 3.5 | 7.13 | 1.2615 | -2.8302 | 0.2323 | -3.3104
21FLSJWM_FP42 | 21FLSJWM | FP42 | 29.709 | -81.5805 | River/Stream | 2002-06-26 | 33.3002 | 38.6881 | 0.0145 | 0.0245 | 7.8733 | 1046 | 0.9225 | 0.078 | 0.006 | 80 | 4.1 | 7.8767 | 0.947 | -2.551 | -0.054456 | -3.7091
21FLSJWM_FP42 | 21FLSJWM | FP42 | 29.709 | -81.5805 | River/Stream | 1997-09-25 | 26.3329 | 33.4337 | 0.0155 | 0.048 | 7.37 | 1260 | 1.01 | 0.083 | 0.006 | 80 | 3.9 | 6.56 | 1.058 | -2.4889 | 0.05638 | -3.0366
21FLSJWM_FP42 | 21FLSJWM | FP42 | 29.709 | -81.5805 | River/Stream | 2002-10-24 | 7.9112 | 9.6606 | 0.018 | 0.1775 | 7.4367 | 583.6667 | 1.2045 | 0.121 | 0.079 | 400 | 1.6 | 6.22 | 1.382 | -2.112 | 0.32353 | -1.7288
21FLSJWM_FP42 | 21FLSJWM | FP42 | 29.709 | -81.5805 | River/Stream | 1998-05-26 | 16.02 | 20.5499 | 0.015 | 0.01 | 7.35 | 666 | 1.045 | 0.071 | 0.017 | 150 | 2.5 | 7.3 | 1.055 | -2.6451 | 0.053541 | -4.6052
21FLSJWM_FP42 | 21FLSJWM | FP42 | 29.709 | -81.5805 | River/Stream | 1998-02-23 | 11.8815 | 18.896 | 0.0185 | 0.118 | 7.32 | 398 | 1.315 | 0.095 | 0.016 | 300 | 7.41 | 8.63 | 1.433 | -2.3539 | 0.35977 | -2.1371
21FLSJWM_FP42 | 21FLSJWM | FP42 | 29.709 | -81.5805 | River/Stream | 1998-12-28 | 13.1631 | 19.908 | 0.019 | 0.0695 | 7.835 | 897 | 1.415 | 0.072 | 0.014 | 100 | 5.01 | 7.93 | 1.4845 | -2.6311 | 0.39508 | -2.6664
21FLSJWM_FP42 | 21FLSJWM | FP42 | 29.709 | -81.5805 | River/Stream | 2000-11-27 | 21.2665 | 24.4826 | 0.011 | 0.0705 | 8.19 | 1275 | 0.858 | 0.043 | 0.006 | 50 | 5.21 | 9.4233 | 0.9285 | -3.1466 | -0.074185 | -2.6521
21FLSJWM_FP42 | 21FLSJWM | FP42 | 29.709 | -81.5805 | River/Stream | 2002-09-25 | 6.9714 | 8.6615 | 0.016 | 0.2125 | 7.48 | 521.6667 | 1.252 | 0.144 | 0.075 | 400 | 2.4 | 5.7633 | 1.4645 | -1.9379 | 0.38151 | -1.5488
21FLSJWM_FP42 | 21FLSJWM | FP42 | 29.709 | -81.5805 | River/Stream | 2002-07-30 | 28.3367 | 32.7224 | 0.0115 | 0.00525 | 7.8533 | 1026 | 0.949 | 0.063 | 0.006 | 100 | 5.31 | 7.3233 | 0.95425 | -2.7646 | -0.04683 | -5.2495
21FLSJWM_FP42 | 21FLSJWM | FP42 | 29.709 | -81.5805 | River/Stream | 2001-06-28 | 18.6277 | 23.3557 | 0.016 | 0.0255 | 7.5367 | 1421 | 1.375 | 0.055 | 0.013 | 50 | 5.1 | 3.8833 | 1.4005 | -2.9004 | 0.33683 | -3.6691
21FLSJWM_FP42 | 21FLSJWM | FP42 | 29.709 | -81.5805 | River/Stream | 1997-10-28 | 20.9862 | 26.0432 | 0.0125 | 0.089 |  |  | 1.075 | 0.053 | 0.006 | 150 | 1.6 |  | 1.164 | -2.9375 | 0.15186 | -2.4191
21FLSJWM_FP42 | 21FLSJWM | FP42 | 29.709 | -81.5805 | River/Stream | 2001-05-30 | 52.7058 | 58.3201 | 0.014 | 0.0035 | 8.57 | 1491.6667 | 1.2075 | 0.063 | 0.006 | 40 | 5.8 | 8.22 | 1.211 | -2.7646 | 0.19145 | -5.655
21FLSJWM_FP42 | 21FLSJWM | FP42 | 29.709 | -81.5805 | River/Stream | 2000-08-24 | 54.6923 | 61.74 | 0.011 | 0.0035 | 8.775 | 1142 | 0.952 | 0.088 | 0.006 | 50 | 8.5 | 9.32 | 0.9555 | -2.4304 | -0.045521 | -5.655
21FLSJWM_FP42 | 21FLSJWM | FP42 | 29.709 | -81.5805 | River/Stream | 1999-10-26 | 22.7751 | 27.4485 | 0.0095 | 0.00525 | 7.95 | 1280 | 0.848 | 0.034 | 0.006 | 70 | 4.98 | 8.6567 | 0.85325 | -3.3814 | -0.1587 | -5.2495
21FLSJWM_FP42 | 21FLSJWM | FP42 | 29.709 | -81.5805 | River/Stream | 2001-03-29 | 16.2603 | 22.305 | 0.012 | 0.0035 | 8.26 | 1231 | 1.105 | 0.067 | 0.006 | 50 | 10.5 | 9.02 | 1.1085 | -2.7031 | 0.10301 | -5.655
21FLSJWM_FP42 | 21FLSJWM | FP42 | 29.709 | -81.5805 | River/Stream | 2002-04-29 | 16.1588 | 20.5892 | 0.011 | 0.00675 | 7.9233 | 1059.3333 | 1.014 | 0.059 | 0.015 | 100 | 3.6 | 7.64 | 1.0208 | -2.8302 | 0.020538 | -4.9982
21FLSJWM_FP42 | 21FLSJWM | FP42 | 29.709 | -81.5805 | River/Stream | 1999-02-24 | 25.8227 | 31.984 | 0.011 | 0.0035 | 8.09 | 754 | 1.05 | 0.081 | 0.006 | 100 | 2.48 | 10.245 | 1.0535 | -2.5133 | 0.052118 | -5.655
21FLSJWM_FP42 | 21FLSJWM | FP42 | 29.709 | -81.5805 | River/Stream | 2001-02-27 | 16.4125 | 22.8224 | 0.011 | 0.0035 | 8.2267 | 1353 | 1.052 | 0.057 | 0.015 | 60 | 5.1 | 8.76 | 1.0555 | -2.8647 | 0.054015 | -5.655
21FLSJWM_FP42 | 21FLSJWM | FP42 | 29.709 | -81.5805 | River/Stream | 2000-04-26 | 44.9717 | 49.3586 | 0.01075 | 0.0035 | 8.18 | 878 | 1.0555 | 0.087 | 0.006 | 100 | 6.5 | 7.925 | 1.059 | -2.4418 | 0.057325 | -5.655
21FLSJWM_FP42 | 21FLSJWM | FP42 | 29.709 | -81.5805 | River/Stream | 2002-02-26 | 8.8778 | 13.1991 | 0.0115 | 0.362 | 8.0033 | 885.6667 | 1.1535 | 0.079 | 0.022 | 150 | 2.3 | 8.93 | 1.5155 | -2.5383 | 0.41575 | -1.0161
21FLSJWM_FP42 | 21FLSJWM | FP42 | 29.709 | -81.5805 | River/Stream | 1998-02-02 |  |  | 0.011 | 0.098 |  |  | 1.14 | 0.094 | 0.013 | 250 | 3.5 |  | 1.238 | -2.3645 | 0.2135 | -2.3228
21FLSJWM_FP42 | 21FLSJWM | FP42 | 29.709 | -81.5805 | River/Stream | 1999-01-27 | 18.6766 | 23.6455 | 0.011375 | 0.06675 | 7.73 | 997.6667 | 1.2 | 0.08 | 0.006 | 100 | 4.065 | 8.6467 | 1.2668 | -2.5257 | 0.23645 | -2.7068
21FLSJWM_FP42 | 21FLSJWM | FP42 | 29.709 | -81.5805 | River/Stream | 2003-01-28 | 26.6867 | 33.4311 | 0.011 | 0.036 | 7.9633 | 748.75 | 1.178 | 0.066 | 0.013 | 150 | 5 | 10.99 | 1.214 | -2.7181 | 0.19392 | -3.3242
21FLSJWM_FP42 | 21FLSJWM | FP42 | 29.709 | -81.5805 | River/Stream | 1998-04-27 | 7.7964 | 10.5225 | 0.012 | 0.107 | 7.35 | 501 | 1.29 | 0.065 | 0.041 | 200 | 2.36 | 6.75 | 1.397 | -2.7334 | 0.33433 | -2.2349
21FLSJWM_FP42 | 21FLSJWM | FP42 | 29.709 | -81.5805 | River/Stream | 1998-06-30 | 21.1731 | 25.048 | 0.01 | 0.0035 | 7.68 | 783 | 1.12 | 0.063 | 0.006 | 100 | 3.51 | 7.31 | 1.1235 | -2.7646 | 0.11645 | -5.655
21FLSJWM_FP42 | 21FLSJWM | FP42 | 29.709 | -81.5805 | River/Stream | 2000-10-26 | 34.0745 | 42.607 | 0.008 | 0.00575 | 8.0767 | 864 | 0.9185 | 0.08 | 0.006 | 150 | 11.5 | 8.6367 | 0.92425 | -2.5257 | -0.078773 | -5.1586
21FLSJWM_FP42 | 21FLSJWM | FP42 | 29.709 | -81.5805 | River/Stream | 2000-03-29 | 19.9689 | 25.1737 | 0.008 | 0.0035 | 7.91 | 867.5 | 0.942 | 0.052 | 0.006 | 100 | 4.63 | 7.68 | 0.9455 | -2.9565 | -0.056041 | -5.655
21FLSJWM_FP42 | 21FLSJWM | FP42 | 29.709 | -81.5805 | River/Stream | 1999-08-26 |  |  | 0.0115 | 0.0035 | 8.705 | 1283.5 | 1.355 | 0.045 | 0.006 | 50 | 7.39 | 10.305 | 1.3585 | -3.1011 | 0.30638 | -5.655
21FLSJWM_FP42 | 21FLSJWM | FP42 | 29.709 | -81.5805 | River/Stream | 2002-03-25 | 7.2491 | 11.0918 | 0.01 | 0.098 | 7.2833 | 993 | 1.191 | 0.058 | 0.019 | 150 | 4 | 7.7633 | 1.289 | -2.8473 | 0.25387 | -2.3228
21FLSJWM_FP42 | 21FLSJWM | FP42 | 29.709 | -81.5805 | River/Stream | 2001-05-01 | 54.0898 | 60.7119 | 0.011 | 0.0035 | 8.78 | 1409.6667 | 1.3265 | 0.073 | 0.006 | 50 | 9.4 | 8.3567 | 1.33 | -2.6173 | 0.28518 | -5.655
21FLSJWM_FP42 | 21FLSJWM | FP42 | 29.709 | -81.5805 | River/Stream | 1998-10-28 | 23.0154 | 27.9035 | 0.0085 | 0.0105 | 7.8767 | 955 | 1.035 | 0.068 | 0.006 | 150 | 2.12 | 8.21 | 1.0455 | -2.6882 | 0.044495 | -4.5564
21FLSJWM_FP42 | 21FLSJWM | FP42 | 29.709 | -81.5805 | River/Stream | 2000-02-21 | 10.5331 | 15.6119 | 0.0095 | 0.16 | 7.81 | 881 | 1.188 | 0.057 | 0.016 | 150 | 4.31 | 8.29 | 1.348 | -2.8647 | 0.29862 | -1.8326
21FLSJWM_FP42 | 21FLSJWM | FP42 | 29.709 | -81.5805 | River/Stream | 1999-08-12 | 72.802 | 80.9853 | 0.01 | 0.0035 | 8.5 | 1327.6667 | 1.475 | 0.072 | 0.006 | 50 | 10.4 | 7.1767 | 1.4785 | -2.6311 | 0.39103 | -5.655
21FLSJWM_FP42 | 21FLSJWM | FP42 | 29.709 | -81.5805 | River/Stream | 1999-05-27 | 78.8718 | 83.8164 | 0.0105 | 0.0035 | 8.74 | 1125 | 1.58 | 0.073 | 0.006 | 70 | 7.23 | 8.785 | 1.5835 | -2.6173 | 0.45964 | -5.655
21FLSJWM_FP42 | 21FLSJWM | FP42 | 29.709 | -81.5805 | River/Stream | 2000-07-27 | 34.3184 | 39.283 | 0.00525 | 0.0035 | 8.325 | 1038 | 0.818 | 0.072 | 0.006 | 60 | 4.2 | 7.765 | 0.8215 | -2.6311 | -0.19662 | -5.655
21FLSJWM_FP42 | 21FLSJWM | FP42 | 29.709 | -81.5805 | River/Stream | 1999-06-29 | 30.1977 | 34.9289 | 0.00475 | 0.035 | 7.9533 | 901 | 0.87 | 0.043 | 0.006 | 50 | 3.53 | 5.9967 | 0.905 | -3.1466 | -0.09982 | -3.3524
21FLSJWM_FP42 | 21FLSJWM | FP42 | 29.709 | -81.5805 | River/Stream | 1999-04-29 | 63.0654 | 69.2463 | 0.00625 | 0.0035 | 8.43 | 1226.5 | 1.245 | 0.085 | 0.006 | 70 | 7.54 | 8.235 | 1.2485 | -2.4651 | 0.22194 | -5.655
21FLSJWM_FP42 | 21FLSJWM | FP42 | 29.709 | -81.5805 | River/Stream | 2001-01-23 | 24.8355 | 32.2699 | 0.005 | 0.142 |  |  | 1.073 | 0.06 | 0.006 | 50 | 10.2 |  | 1.215 | -2.8134 | 0.19474 | -1.9519
21FLSJWM_FP42 | 21FLSJWM | FP42 | 29.709 | -81.5805 | River/Stream | 1999-09-23 | 70.7016 | 78.3622 | 0.0065 | 0.0035 | 8.135 | 1177.5 | 1.3955 | 0.069 | 0.006 | 80 | 8.27 | 8.455 | 1.399 | -2.6736 | 0.33576 | -5.655
21FLSJWM_FP42 | 21FLSJWM | FP42 | 29.709 | -81.5805 | River/Stream | 2000-05-24 | 63.3013 | 67.9848 | 0.00425 | 0.0035 | 8.84 | 901.5 | 1.061 | 0.052 | 0.006 | 50 | 7.1 | 9.305 | 1.0645 | -2.9565 | 0.062505 | -5.655
21FLSJWM_FP42 | 21FLSJWM | FP42 | 29.709 | -81.5805 | River/Stream | 2002-05-29 | 27.0872 | 33.3199 | 0.00425 | 0.0125 | 8.72 | 1149.6667 | 1.066 | 0.068 | 0.006 | 80 | 4.3 | 8.71 | 1.0785 | -2.6882 | 0.075571 | -4.382
21FLSJWM_FP42 | 21FLSJWM | FP42 | 29.709 | -81.5805 | River/Stream | 1998-08-03 | 33.5 | 59.6446 | 0.005 | 0.00575 |  | 870 | 1.2625 | 0.101 | 0.006 | 65 | 6.57 | 7.26 | 1.2682 | -2.2926 | 0.23764 | -5.1586
21FLSJWM_FP42 | 21FLSJWM | FP42 | 29.709 | -81.5805 | River/Stream | 1998-09-22 | 36.2119 | 41.0979 | 0.00425 | 0.0035 | 7.77 | 905 | 1.26 | 0.062 | 0.006 | 80 | 4.9 | 6.8467 | 1.2635 | -2.7806 | 0.23389 | -5.655
21FLSJWM_FP42 | 21FLSJWM | FP42 | 29.709 | -81.5805 | River/Stream | 2000-06-29 | 16.0387 | 20.9113 | 0.0025 | 0.022 | 7.65 | 981 | 0.7505 | 0.049 | 0.014 | 60 | 3.3 | 4.47 | 0.7725 | -3.0159 | -0.25812 | -3.8167
21FLSJWM_FP42 | 21FLSJWM | FP42 | 29.709 | -81.5805 | River/Stream | 1997-11-24 | 17.7288 | 23.8886 | 0.0025 | 0.048 | 7.35 | 759 | 1.265 | 0.041 | 0.006 | 150 | 3.2 | 8 | 1.313 | -3.1942 | 0.27231 | -3.0366
21FLSJWM_FP42 | 21FLSJWM | FP42 | 29.709 | -81.5805 | River/Stream | 1997-08-20 | 46.0575 | 50.0817 | 0.0025 | 0.0035 | 7.67 | 1170 | 1.27 | 0.063 | 0.006 | 100 | 5.1 | 6.23 | 1.2735 | -2.7646 | 0.24177 | -5.655
21FLSJWM_FP42 | 21FLSJWM | FP42 | 29.709 | -81.5805 | River/Stream | 1998-08-24 | 46.4961 | 53.2877 | 0.0025 | 0.0035 | 8.14 | 759 | 1.285 | 0.045 | 0.006 | 70 | 3.29 | 11.36 | 1.2885 | -3.1011 | 0.25348 | -5.655
21FLSJWM_FP42 | 21FLSJWM | FP42 | 29.709 | -81.5805 | River/Stream | 1997-07-23 | 36.49 | 42.303 | 0.0025 | 0.0035 | 7.66 | 932 | 1.34 | 0.092 | 0.006 | 150 | 7 | 6.66 | 1.3435 | -2.386 | 0.29528 | -5.655
21FLSJWM_FP42 | 21FLSJWM | FP42 | 29.709 | -81.5805 | River/Stream | 2006-06-05 |  |  |  |  | 7.9 | [6 empty] | 5.9175 |  | X | X | X
21FLSJWM_FP42 | 21FLSJWM | FP42 | 29.709 | -81.5805 | River/Stream | 2001-08-20 | 40.5146 | 48.5647 |  | 0.051 | 7.55 | 1351.6667 |  |  | 0.006 | 70 | 7.49 | 4.11 |  | X | X | -2.9759
21FLSJWM_FP42 | 21FLSJWM | FP42 | 29.709 | -81.5805 | River/Stream | 1997-04-30 | 22.25 | 24.7703 |  | 0.044 |  |  | 1.24 | 0.158 | 0.015 | 600 | 117 |  | 1.284 | -1.8452 | 0.24998 | -3.1236
21FLSJWM_FP42 | 21FLSJWM | FP42 | 29.709 | -81.5805 | River/Stream | 1997-05-28 | 33.82 | 39.8382 |  | 0.015 | 7.63 |  | 1.415 | 0.093 | 0.006 | 80 | 7 |  | 1.43 | -2.3752 | 0.35767 | -4.1997
21FLSJWM_FP42 | 21FLSJWM | FP42 | 29.709 | -81.5805 | River/Stream | 1997-06-25 | 30.705 | 35.1202 |  | 0.0035 | 7.81 | 969 | 1.1 | 0.057 | 0.006 | 100 |  | 6.27 | 1.1035 | -2.8647 | 0.098487 | -5.655
21FLSJWM_FP42 | 21FLSJWM | FP42 | 29.709 | -81.5805 | River/Stream | 1997-12-22 | 12.282 | 19.2442 |  | 0.094 | 6.45 | 621 | 1.265 | 0.07 | 0.012 | 150 | 3.3 | 8.44 | 1.359 | -2.6593 | 0.30675 | -2.3645
21FLSJWM_FP44 | 21FLSJWM | FP44 | 29.8081 | -81.5701 | River/Stream | 2000-02-03 | 7.3185 | 10.476 | 0.0545 | 0.283 |  | 805.5 | 1.1085 | 0.069 | 0.03 | 250 | 4.71 | 9.31 | 1.3915 | -2.6736 | 0.33038 | -1.2623
21FLSJWM_FP44 | 21FLSJWM | FP44 | 29.8081 | -81.5701 | River/Stream | 2000-02-22 | 5.2519 | 10.7749 | 0.0575 | 0.194 | 7.86 | 827.5 | 1.375 | 0.079 | 0.022 | 150 | 13.1 | 8.48 | 1.569 | -2.5383 | 0.45044 | -1.6399
21FLSJWM_FP44 | 21FLSJWM | FP44 | 29.8081 | -81.5701 | River/Stream | 2000-06-01 | 20.8367 | 23.7646 | 0.039 | 0.074 | 7.665 | 1403 | 0.98 | 0.068 | 0.036 | 70 | 3.9 |  | 1.054 | -2.6882 | 0.052592 | -2.6037
21FLSJWM_FP44 | 21FLSJWM | FP44 | 29.8081 | -81.5701 | River/Stream | 1999-12-21 | 7.508 | 10.7306 | 0.0355 | 0.166 | 7.66 | 684 | 1.132 | 0.066 | 0.021 | 400 | 3.4 | 7.99 | 1.298 | -2.7181 | 0.26082 | -1.7958
21FLSJWM_FP44 | 21FLSJWM | FP44 | 29.8081 | -81.5701 | River/Stream | 1999-03-30 | 25.187 | 30.5484 | 0.0275 | 0.0035 | 8 | 972 | 1.0685 | 0.065 | 0.006 | 80 | 7.39 |  | 1.072 | -2.7334 | 0.069526 | -5.655
21FLSJWM_FP44 | 21FLSJWM | FP44 | 29.8081 | -81.5701 | River/Stream | 1997-05-28 | 36.935 | 42.3247 | 0.0325 | 0.028 | 7.77 |  | 1.56 | 0.105 | 0.017 | 150 | 9.2 |  | 1.588 | -2.2538 | 0.46248 | -3.5756
21FLSJWM_FP44 | 21FLSJWM | FP44 | 29.8081 | -81.5701 | River/Stream | 2000-09-27 | 24.6486 | 32.9742 | 0.0205 | 0.1235 | 7.6 | 615 | 1.0815 | 0.115 | 0.044 | 150 | 13.8 | 6.005 | 1.205 | -2.1628 | 0.18648 | -2.0915
21FLSJWM_FP44 | 21FLSJWM | FP44 | 29.8081 | -81.5701 | River/Stream | 2001-07-23 | 23.6867 | 28.8667 | 0.0215 | 0.0035 | 8.2175 | 1377.5 | 1.136 | 0.063 | 0.006 | 50 | 6.8 | 7.75 | 1.1395 | -2.7646 | 0.13059 | -5.655
21FLSJWM_FP44 | 21FLSJWM | FP44 | 29.8081 | -81.5701 | River/Stream | 2000-12-21 | 29.1106 | 36.061 | 0.01575 | 0.007875 | 8.1275 | 1247 | 0.91175 | 0.0605 | 0.006 | 60 | 7.85 | 10.3825 | 0.91962 | -2.8051 | -0.083789 | -4.8441
21FLSJWM_FP44 | 21FLSJWM | FP44 | 29.8081 | -81.5701 | River/Stream | 1998-09-22 | 36.0784 | 41.4271 | 0.021 | 0.023 | 7.8367 | 898.6667 | 1.295 | 0.066 | 0.006 | 80 | 3.5 | 6.9567 | 1.318 | -2.7181 | 0.27612 | -3.7723
21FLSJWM_FP44 | 21FLSJWM | FP44 | 29.8081 | -81.5701 | River/Stream | 1998-04-02 | 6.141 | 10.8614 | 0.021 | 0.108 | 7.19 | 433 | 1.365 | 0.056 | 0.03 | 300 | 2.45 | 6.82 | 1.473 | -2.8824 | 0.3873 | -2.2256
21FLSJWM_FP44 | 21FLSJWM | FP44 | 29.8081 | -81.5701 | River/Stream | 2000-08-23 | 54.9486 | 60.2356 | 0.014 | 0.0035 | 8.8533 | 1135 | 0.933 | 0.069 | 0.006 | 50 | 9.2 | 8.9233 | 0.9365 | -2.6736 | -0.065606 | -5.655
21FLSJWM_FP44 | 21FLSJWM | FP44 | 29.8081 | -81.5701 | River/Stream | 1999-11-23 | 23.6375 | 30.0239 | 0.02 | 0.094 | 7.735 | 940.5 | 1.345 | 0.057 | 0.006 | 250 | 5.08 | 7.93 | 1.439 | -2.8647 | 0.36395 | -2.3645
21FLSJWM_FP44 | 21FLSJWM | FP44 | 29.8081 | -81.5701 | River/Stream | 1997-12-22 | 7.9833 | 16.2661 | 0.02 | 0.112 | 6.5 | 590 | 1.355 | 0.095 | 0.02 | 200 | 4.2 | 7.64 | 1.467 | -2.3539 | 0.38322 | -2.1893
21FLSJWM_FP44 | 21FLSJWM | FP44 | 29.8081 | -81.5701 | River/Stream | 2002-08-26 | 30.745 | 38.4723 | 0.016 |  | 7.5633 | 789 | 1.124 | 0.096 |  | 250 | 3.6 | 6.3 |  | -2.3434 | X | X
21FLSJWM_FP44 | 21FLSJWM | FP44 | 29.8081 | -81.5701 | River/Stream | 2001-11-27 | 3.5858 | 6.2504 | 0.0215 | 0.287 | 7.3667 | 589.6667 | 1.637 | 0.1 | 0.042 | 500 | 2.47 | 5.6833 | 1.924 | -2.3026 | 0.65441 | -1.2483
21FLSJWM_FP44 | 21FLSJWM | FP44 | 29.8081 | -81.5701 | River/Stream | 2002-07-30 | 28.1792 | 33.6017 | 0.012 | 0.00525 | 8.43 | 1089 | 0.9175 | 0.063 | 0.006 | 100 | 5.24 | 8.6433 | 0.92275 | -2.7646 | -0.080397 | -5.2495
21FLSJWM_FP44 | 21FLSJWM | FP44 | 29.8081 | -81.5701 | River/Stream | 2002-06-26 | 47.0374 | 54.5377 | 0.014 | 0.0135 | 8.3633 | 1134 | 1.098 | 0.115 | 0.012 | 100 | 4.8 | 9.03 | 1.1115 | -2.1628 | 0.10571 | -4.3051
21FLSJWM_FP44 | 21FLSJWM | FP44 | 29.8081 | -81.5701 | River/Stream | 2000-10-30 | 40.4405 | 47.0792 | 0.012 | 0.021 | 8.2967 | 741 | 0.944 | 0.098 | 0.027 | 80 | 7.3 | 9.58 | 0.965 | -2.3228 | -0.035627 | -3.8632
21FLSJWM_FP44 | 21FLSJWM | FP44 | 29.8081 | -81.5701 | River/Stream | 1997-10-28 | 27.7413 | 32.748 | 0.0155 | 0.0035 |  |  | 1.3 | 0.075 | 0.006 | 100 | 2 |  | 1.3035 | -2.5903 | 0.26505 | -5.655
21FLSJWM_FP44 | 21FLSJWM | FP44 | 29.8081 | -81.5701 | River/Stream | 2000-11-27 | 29.9441 | 35.0575 | 0.01 | 0.0035 | 8.42 | 1229 | 0.8695 | 0.066 | 0.006 | 60 | 6.64 | 10.0833 | 0.873 | -2.7181 | -0.13582 | -5.655
21FLSJWM_FP44 | 21FLSJWM | FP44 | 29.8081 | -81.5701 | River/Stream | 1998-02-23 | 9.8123 | 17.224 | 0.015 | 0.114 | 7.29 | 386 | 1.315 | 0.085 | 0.021 | 400 | 9.23 | 8.62 | 1.429 | -2.4651 | 0.35697 | -2.1716
21FLSJWM_FP44 | 21FLSJWM | FP44 | 29.8081 | -81.5701 | River/Stream | 2000-03-28 | 28.0884 | 32.4026 | 0.011 | 0.017 | 8.1 | 1008 | 0.9655 | 0.061 | 0.006 | 80 | 7.64 | 8.435 | 0.9825 | -2.7969 | -0.017655 | -4.0745
21FLSJWM_FP44 | 21FLSJWM | FP44 | 29.8081 | -81.5701 | River/Stream | 2002-10-24 | 7.4226 | 10.0381 | 0.0175 | 0.2015 | 7.6433 | 552 | 1.5655 | 0.124 | 0.078 | 400 | 2.1 | 6.9367 | 1.767 | -2.0875 | 0.56928 | -1.602
21FLSJWM_FP44 | 21FLSJWM | FP44 | 29.8081 | -81.5701 | River/Stream | 2001-05-01 | 28.9328 | 34.6032 | 0.0125 | 0.0035 | 8.3 | 1305.6667 | 1.1275 | 0.057 | 0.006 | 50 | 7.2 | 8.57 | 1.131 | -2.8647 | 0.1231 | -5.655
21FLSJWM_FP44 | 21FLSJWM | FP44 | 29.8081 | -81.5701 | River/Stream | 1998-05-26 | 15.8865 | 20.7183 | 0.013 | 0.0035 | 7.82 | 648 | 1.175 | 0.071 | 0.006 | 150 | 3.31 | 8.39 | 1.1785 | -2.6451 | 0.16424 | -5.655
21FLSJWM_FP44 | 21FLSJWM | FP44 | 29.8081 | -81.5701 | River/Stream | 2002-09-25 | 6.416 | 8.2358 | 0.013 | 0.2385 | 7.52 | 521.6667 | 1.215 | 0.144 | 0.075 | 400 | 2.5 | 6.15 | 1.4535 | -1.9379 | 0.37397 | -1.4334
21FLSJWM_FP44 | 21FLSJWM | FP44 | 29.8081 | -81.5701 | River/Stream | 2001-03-29 | 38.7818 | 47.8199 | 0.0135 | 0.0035 | 8.7233 | 1332 | 1.2795 | 0.097 | 0.006 | 30 | 14.5 | 9.88 | 1.283 | -2.333 | 0.2492 | -5.655
21FLSJWM_FP44 | 21FLSJWM | FP44 | 29.8081 | -81.5701 | River/Stream | 2002-11-25 | 4.5951 | 6.6085 | 0.013 | 0.256 | 7.84 | 649.6667 | 1.277 | 0.109 | 0.061 | 400 | 2.8 | 8.66 | 1.533 | -2.2164 | 0.42723 | -1.3626
21FLSJWM_FP44 | 21FLSJWM | FP44 | 29.8081 | -81.5701 | River/Stream | 2001-10-24 | 5.1184 | 9.306 | 0.0175 | 0.4235 | 7.25 | 877 | 1.7395 | 0.1 | 0.041 | 400 | 6.24 | 5.7367 | 2.163 | -2.3026 | 0.7715 | -0.8592
21FLSJWM_FP44 | 21FLSJWM | FP44 | 29.8081 | -81.5701 | River/Stream | 2001-02-27 | 13.593 | 17.3394 | 0.0095 | 0.0035 | 8.31 | 1287 | 1.0105 | 0.04 | 0.012 | 30 | 5.3 | 9.0167 | 1.014 | -3.2189 | 0.013903 | -5.655
21FLSJWM_FP44 | 21FLSJWM | FP44 | 29.8081 | -81.5701 | River/Stream | 2003-01-28 | 24.3958 | 31.7783 | 0.012 | 0.051 | 7.9167 | 721.75 | 1.289 | 0.088 | 0.015 | 150 | 10.5 | 10.8767 | 1.34 | -2.4304 | 0.29267 | -2.9759
21FLSJWM_FP44 | 21FLSJWM | FP44 | 29.8081 | -81.5701 | River/Stream | 1998-06-30 | 32.2269 | 36.3984 | 0.0105 | 0.0035 | 7.86 | 743 | 1.135 | 0.074 | 0.006 | 100 | 4.63 | 7.85 | 1.1385 | -2.6037 | 0.12971 | -5.655
21FLSJWM_FP44 | 21FLSJWM | FP44 | 29.8081 | -81.5701 | River/Stream | 1999-07-27 | 36.579 | 42.2146 | 0.011 | 0.0035 | 8.6 | 1264.5 | 1.2 | 0.084 | 0.006 | 50 | 5.97 |  | 1.2035 | -2.4769 | 0.18523 | -5.655
21FLSJWM_FP44 | 21FLSJWM | FP44 | 29.8081 | -81.5701 | River/Stream | 1999-10-26 | 24.5693 | 30.3683 | 0.0085 | 0.0035 | 8.35 | 1307 | 0.9275 | 0.059 | 0.006 | 70 | 5.36 | 9.8967 | 0.931 | -2.8302 | -0.071496 | -5.655
21FLSJWM_FP44 | 21FLSJWM | FP44 | 29.8081 | -81.5701 | River/Stream | 1998-04-27 | 9.4518 | 13.5529 | 0.012 | 0.075 | 7.58 | 519 | 1.31 | 0.065 | 0.037 | 250 | 3.06 | 7.63 | 1.385 | -2.7334 | 0.3257 | -2.5903
21FLSJWM_FP44 | 21FLSJWM | FP44 | 29.8081 | -81.5701 | River/Stream | 2000-06-27 | 21.833 | 28.5529 | 0.009 | 0.0035 | 7.9633 | 1091 | 1.006 | 0.083 | 0.006 | 50 | 15.3 | 6.4033 | 1.0095 | -2.4889 | 0.0094552 | -5.655
21FLSJWM_FP44 | 21FLSJWM | FP44 | 29.8081 | -81.5701 | River/Stream | 1999-08-26 | 105.732 | 112.7987 | 0.014 | 0.0035 | 8.84 | 1308 | 1.695 |  | 0.006 | 60 | 13 | 9.705 | 1.6985 | X | 0.52975 | -5.655
21FLSJWM_FP44 | 21FLSJWM | FP44 | 29.8081 | -81.5701 | River/Stream | 2001-05-30 | 74.0079 | 81.2067 | 0.01 | 0.0035 | 9.1533 | 1479.6667 | 1.2265 | 0.079 | 0.006 | 40 | 6.5 | 9.71 | 1.23 | -2.5383 | 0.20701 | -5.655
21FLSJWM_FP44 | 21FLSJWM | FP44 | 29.8081 | -81.5701 | River/Stream | 1998-10-28 | 25.9371 | 32.6087 | 0.0085 | 0.0035 | 8.2133 | 886.6667 | 1.0445 | 0.095 | 0.006 | 150 | 5.9 | 9.04 | 1.048 | -2.3539 | 0.046884 | -5.655
21FLSJWM_FP44 | 21FLSJWM | FP44 | 29.8081 | -81.5701 | River/Stream | 2002-02-26 | 8.5186 | 12.7918 | 0.0105 | 0.337 | 8.14 | 816 | 1.3085 | 0.086 | 0.02 | 150 | 4.5 | 9.43 | 1.6455 | -2.4534 | 0.49804 | -1.0877
21FLSJWM_FP44 | 21FLSJWM | FP44 | 29.8081 | -81.5701 | River/Stream | 2002-03-25 | 11.2113 | 14.9252 | 0.0085 | 0.0485 | 7.975 | 956.3333 | 1.1195 | 0.056 | 0.015 | 150 | 3.9 | 8.6833 | 1.168 | -2.8824 | 0.15529 | -3.0262
21FLSJWM_FP44 | 21FLSJWM | FP44 | 29.8081 | -81.5701 | River/Stream | 2000-04-25 | 22.8596 | 26.5334 | 0.007 | 0.0035 | 8.095 | 908 | 0.991 | 0.07 | 0.013 | 70 | 9.3 | 8.065 | 0.9945 | -2.6593 | -0.0055152 | -5.655
21FLSJWM_FP44 | 21FLSJWM | FP44 | 29.8081 | -81.5701 | River/Stream | 1998-12-28 | 16.554 | 23.5518 | 0.01 | 0.0135 | 7.905 | 933 | 1.47 | 0.076 | 0.006 | 80 | 8.04 | 8.46 | 1.4835 | -2.577 | 0.3944 | -4.3051
21FLSJWM_FP44 | 21FLSJWM | FP44 | 29.8081 | -81.5701 | River/Stream | 1999-09-23 | 58.206 | 64.2632 | 0.008 | 0.01625 | 8.18 | 2085.5 | 1.2375 | 0.093 | 0.006 | 70 | 6.68 | 9.285 | 1.2538 | -2.3752 | 0.22614 | -4.1197
21FLSJWM_FP44 | 21FLSJWM | FP44 | 29.8081 | -81.5701 | River/Stream | 2000-07-25 | 36.3654 | 42.3734 | 0.00525 | 0.0035 | 7.95 | 1033.5 | 0.889 | 0.071 | 0.012 | 60 | 6.5 | 6.9 | 0.8925 | -2.6451 | -0.11373 | -5.655
21FLSJWM_FP44 | 21FLSJWM | FP44 | 29.8081 | -81.5701 | River/Stream | 2000-05-23 | 128.1066 | 136.8097 | 0.00775 | 0.0035 | 9.18 | 868.5 | 1.3555 | 0.08 | 0.006 | 70 | 12.6 | 10.18 | 1.359 | -2.5257 | 0.30675 | -5.655
21FLSJWM_FP44 | 21FLSJWM | FP44 | 29.8081 | -81.5701 | River/Stream | 1997-08-20 | 23.3625 | 26.5527 | 0.006 | 0.041 | 7.17 | 1075 | 1.08 | 0.048 | 0.006 | 100 | 4 | 4.29 | 1.121 | -3.0366 | 0.11422 | -3.1942
21FLSJWM_FP44 | 21FLSJWM | FP44 | 29.8081 | -81.5701 | River/Stream | 1999-05-27 | 144.5538 | 154.8303 | 0.012 | 0.0035 | 9.22 | 1252.5 | 2.22 | 0.115 | 0.006 | 70 | 11.3 | 9.62 | 2.2235 | -2.1628 | 0.79908 | -5.655
21FLSJWM_FP44 | 21FLSJWM | FP44 | 29.8081 | -81.5701 | River/Stream | 1998-11-24 | 24.0634 | 28.5221 | 0.0065 | 0.0185 | 7.64 | 948.5 | 1.22 | 0.066 | 0.006 | 100 | 5.56 | 7.965 | 1.2385 | -2.7181 | 0.2139 | -3.99
21FLSJWM_FP44 | 21FLSJWM | FP44 | 29.8081 | -81.5701 | River/Stream | 1999-06-29 | 26.5398 | 30.451 | 0.00475 | 0.023 | 7.9367 | 1245 | 0.932 | 0.053 | 0.006 | 70 | 3.04 | 4.87 | 0.955 | -2.9375 | -0.046044 | -3.7723
21FLSJWM_FP44 | 21FLSJWM | FP44 | 29.8081 | -81.5701 | River/Stream | 2001-04-19 | 28.5334 | 34.6562 | 0.007 | 0.0035 | 8.48 | 1289 | 1.49 | 0.079 | 0.006 | 50 | 6 | 9.93 | 1.4935 | -2.5383 | 0.40112 | -5.655
21FLSJWM_FP44 | 21FLSJWM | FP44 | 29.8081 | -81.5701 | River/Stream | 2000-01-26 | 9.1715 | 15.6895 | 0.00675 | 0.2695 | 7.845 | 744 | 1.5 | 0.084 | 0.023 | 250 | 5.61 |  | 1.7695 | -2.4769 | 0.5707 | -1.3112
21FLSJWM_FP44 | 21FLSJWM | FP44 | 29.8081 | -81.5701 | River/Stream | 2001-01-23 | 24.7175 | 32.6535 | 0.005 | 0.00675 |  |  | 1.2355 | 0.082 | 0.006 | 30 | 13.9 |  | 1.2423 | -2.501 | 0.21692 | -4.9982
21FLSJWM_FP44 | 21FLSJWM | FP44 | 29.8081 | -81.5701 | River/Stream | 2002-05-29 | 15.2884 | 20.2426 | 0.00375 | 0.0105 | 8.6033 | 1454.3333 | 0.962 | 0.067 | 0.015 | 80 | 4.2 | 8.3367 | 0.9725 | -2.7031 | -0.027885 | -4.5564
21FLSJWM_FP44 | 21FLSJWM | FP44 | 29.8081 | -81.5701 | River/Stream | 1998-02-02 |  |  | 0.0065 | 0.082 |  |  | 1.775 | 0.139 | 0.015 | 250 | 11.9 |  | 1.857 | -1.9733 | 0.61896 | -2.501
21FLSJWM_FP44 | 21FLSJWM | FP44 | 29.8081 | -81.5701 | River/Stream | 1998-08-03 | 92.3375 | 101.923 | 0.00525 | 0.0035 |  | 857 | 1.48 | 0.111 | 0.006 | 60 | 9.74 | 7.87 | 1.4835 | -2.1982 | 0.3944 | -5.655
21FLSJWM_FP44 | 21FLSJWM | FP44 | 29.8081 | -81.5701 | River/Stream | 1997-11-24 | 19.6512 | 29.6872 | 0.00425 | 0.065 | 7.35 | 668 | 1.255 | 0.08 | 0.014 | 200 | 6.6 | 8.16 | 1.32 | -2.5257 | 0.27763 | -2.7334
21FLSJWM_FP44 | 21FLSJWM | FP44 | 29.8081 | -81.5701 | River/Stream | 1998-08-24 | 54.5748 | 61.143 | 0.0025 | 0.0035 | 8.62 | 810 | 0.875 | 0.054 | 0.006 | 70 | 3.53 | 13.01 | 0.8785 | -2.9188 | -0.12954 | -5.655
21FLSJWM_FP44 | 21FLSJWM | FP44 | 29.8081 | -81.5701 | River/Stream | 1999-04-29 | 82.236 | 87.3531 | 0.00375 | 0.0035 | 8.56 | 1134.5 | 1.405 | 0.088 | 0.006 | 70 | 10.5 | 8.15 | 1.4085 | -2.4304 | 0.34253 | -5.655
21FLSJWM_FP44 | 21FLSJWM | FP44 | 29.8081 | -81.5701 | River/Stream | 2002-04-29 | 14.1884 | 17.4508 | 0.0025 | 0.0035 | 8.1 | 1089.3333 | 1.0515 | 0.081 | 0.018 | 100 | 3.6 | 8.22 | 1.055 | -2.5133 | 0.053541 | -5.655
21FLSJWM_FP44 | 21FLSJWM | FP44 | 29.8081 | -81.5701 | River/Stream | 1997-07-23 | 48.06 | 55.048 | 0.0025 | 0.0035 | 7.61 | 950 | 1.085 | 0.083 | 0.006 | 80 | 4.6 | 5.57 | 1.0885 | -2.4889 | 0.084801 | -5.655
21FLSJWM_FP44 | 21FLSJWM | FP44 | 29.8081 | -81.5701 | River/Stream | 1999-01-27 | 16.0467 | 20.3182 | 0.0025 | 0.0035 | 8.06 | 884 | 1.12 | 0.077 | 0.006 | 80 | 3.79 | 9.135 | 1.1235 | -2.5639 | 0.11645 | -5.655
21FLSJWM_FP44 | 21FLSJWM | FP44 | 29.8081 | -81.5701 | River/Stream | 2001-06-28 | 104.6039 | 117.731 | 0.00375 | 0.0035 | 8.79 | 1308.3333 | 2.13 | 0.102 | 0.006 | 50 | 14 | 6.5767 | 2.1335 | -2.2828 | 0.75776 | -5.655
21FLSJWM_FP44 | 21FLSJWM | FP44 | 29.8081 | -81.5701 | River/Stream | 1999-02-24 | 19.7199 | 26.0742 | 0.0105 | 0.0035 | 7.95 | 875.5 |  | 0.092 | 0.013 | 100 | 3.13 | 10 |  | -2.386 | X | -5.655
21FLSJWM_FP44 | 21FLSJWM | FP44 | 29.8081 | -81.5701 | River/Stream | 2001-09-25 | 16.5387 | 24.4761 |  | 0.1125 | 7.1033 | 941 | 1.13 | 0.087 | 0.006 | 200 | 12.7 | 3.9 | 1.2425 | -2.4418 | 0.21713 | -2.1848
21FLSJWM_FP44 | 21FLSJWM | FP44 | 29.8081 | -81.5701 | River/Stream | 2001-08-20 | 52.7265 | 61.5695 |  | 0.0035 | 7.67 | 1260.3333 |  |  | 0.016 | 70 | 7.08 | 5.4567 |  | X | X | -5.655
21FLSJWM_FP44 | 21FLSJWM | FP44 | 29.8081 | -81.5701 | River/Stream | 1997-09-25 | 30.9052 | 41.0098 |  | 0.0035 | 7.51 | 1260 | 1.21 | 0.088 | 0.006 | 70 | 9.1 | 6.18 | 1.2135 | -2.4304 | 0.19351 | -5.655
21FLSJWM_FP44 | 21FLSJWM | FP44 | 29.8081 | -81.5701 | River/Stream | 1997-06-25 | 50.73 | 55.8103 |  | 0.0035 | 8.08 | 896 | 1.15 | 0.075 | 0.006 | 100 |  | 6.96 | 1.1535 | -2.5903 | 0.1428 | -5.655
21FLSJWM_FP44 | 21FLSJWM | FP44 | 29.8081 | -81.5701 | River/Stream | 1997-04-30 | 59.4075 | 67.515 |  | 0.071 | 8.38 | 939 | 1.015 | 0.089 | 0.006 | 70 | 6.6 | 9.85 | 1.086 | -2.4191 | 0.082501 | -2.6451
21FLSFWM_FROGCITY | 21FLSFWM | FROGCITY | 25.7613 | -80.5967 | Canal | 2006-09-28 |  |  |  |  | 7.22 |  |  | 0.01 |  |  |  | 2.53 |  | -4.6052 | X | X
21FLSFWM_FROGCITY | 21FLSFWM | FROGCITY | 25.7613 | -80.5967 | Canal | 2007-10-11 |  |  |  |  | 7.3 |  |  | 0.014 |  |  |  | 5.7 |  | -4.2687 | X | X
21FLSFWM_FROGCITY | 21FLSFWM | FROGCITY | 25.7613 | -80.5967 | Canal | 2006-10-12 |  |  |  |  | 7.4 |  |  | 0.011 |  |  |  | 2.69 |  | -4.5099 | X | X
21FLSFWM_FROGCITY | 21FLSFWM | FROGCITY | 25.7613 | -80.5967 | Canal | 2006-10-26 |  |  |  |  | 7.4 |  |  | 0.011 |  |  |  | 2.97 |  | -4.5099 | X | X
21FLSFWM_FS20343413 | 21FLSFWM | FS20343413 | 27.4944 | -80.9431 | Canal | 2007-08-20 | [7 empty] | 0.027 | [5 empty] | -3.6119 | X | X
21FLSFWM_FS20343413 | 21FLSFWM | FS20343413 | 27.4944 | -80.9431 | Canal | 2007-12-10 | [7 empty] | 0.045 | [5 empty] | -3.1011 | X | X
21FLSFWM_FS20343413 | 21FLSFWM | FS20343413 | 27.4944 | -80.9431 | Canal | 2007-06-11 | [7 empty] | 0.047 | [5 empty] | -3.0576 | X | X
21FLSFWM_FS20343413 | 21FLSFWM | FS20343413 | 27.4944 | -80.9431 | Canal | 2007-05-29 | [7 empty] | 0.038 | [5 empty] | -3.2702 | X | X
21FLSFWM_FS20343413 | 21FLSFWM | FS20343413 | 27.4944 | -80.9431 | Canal | 2007-06-26 | [7 empty] | 0.02 | [5 empty] | -3.912 | X | X
21FLSFWM_FS20343413 | 21FLSFWM | FS20343413 | 27.4944 | -80.9431 | Canal | 2007-07-23 | [7 empty] | 0.039 | [5 empty] | -3.2442 | X | X
21FLSFWM_FS20343413 | 21FLSFWM | FS20343413 | 27.4944 | -80.9431 | Canal | 2007-08-06 | [7 empty] | 0.034 | [5 empty] | -3.3814 | X | X
21FLSFWM_FS20343413 | 21FLSFWM | FS20343413 | 27.4944 | -80.9431 | Canal | 2007-09-04 | [7 empty] | 0.021 | [5 empty] | -3.8632 | X | X
21FLSFWM_FS20343413 | 21FLSFWM | FS20343413 | 27.4944 | -80.9431 | Canal | 2007-12-21 | [7 empty] | 0.029 | [5 empty] | -3.5405 | X | X
21FLSFWM_FS20343413 | 21FLSFWM | FS20343413 | 27.4944 | -80.9431 | Canal | 2007-10-01 | [7 empty] | 0.018 | [5 empty] | -4.0174 | X | X
21FLSFWM_FS20343413 | 21FLSFWM | FS20343413 | 27.4944 | -80.9431 | Canal | 2007-09-17 | [7 empty] | 0.021 | [5 empty] | -3.8632 | X | X
21FLSFWM_FS20343413 | 21FLSFWM | FS20343413 | 27.4944 | -80.9431 | Canal | 2007-10-29 | [7 empty] | 0.087 | [5 empty] | -2.4418 | X | X
21FLSFWM_FS20343413 | 21FLSFWM | FS20343413 | 27.4944 | -80.9431 | Canal | 2007-11-27 | [7 empty] | 0.091 | [5 empty] | -2.3969 | X | X
21FLSFWM_FS20343413 | 21FLSFWM | FS20343413 | 27.4944 | -80.9431 | Canal | 2007-05-14 | [7 empty] | 0.041 | [5 empty] | -3.1942 | X | X
21FLSFWM_FS20343413 | 21FLSFWM | FS20343413 | 27.4944 | -80.9431 | Canal | 2007-11-12 | [7 empty] | 0.052 | [5 empty] | -2.9565 | X | X
21FLSFWM_FS20343413 | 21FLSFWM | FS20343413 | 27.4944 | -80.9431 | Canal | 2006-10-02 | [7 empty] | 0.131 | [5 empty] | -2.0326 | X | X
21FLSFWM_FS20343413 | 21FLSFWM | FS20343413 | 27.4944 | -80.9431 | Canal | 2007-10-15 | [7 empty] | 0.12 | [5 empty] | -2.1203 | X | X
21FLSFWM_FS20343413 | 21FLSFWM | FS20343413 | 27.4944 | -80.9431 | Canal | 2007-04-30 | [7 empty] | 0.088 | [5 empty] | -2.4304 | X | X
21FLSFWM_FS20343413 | 21FLSFWM | FS20343413 | 27.4944 | -80.9431 | Canal | 2006-09-18 | [7 empty] | 0.065 | [5 empty] | -2.7334 | X | X
21FLSFWM_FS20343413 | 21FLSFWM | FS20343413 | 27.4944 | -80.9431 | Canal | 2006-10-16 | [7 empty] | 0.105 | [5 empty] | -2.2538 | X | X
21FLSFWM_FS20343413 | 21FLSFWM | FS20343413 | 27.4944 | -80.9431 | Canal | 2006-11-13 | [7 empty] | 0.053 | [5 empty] | -2.9375 | X | X
21FLSFWM_FS20343413 | 21FLSFWM | FS20343413 | 27.4944 | -80.9431 | Canal | 2006-12-11 | [7 empty] | 0.039 | [5 empty] | -3.2442 | X | X
21FLSFWM_FS20343413 | 21FLSFWM | FS20343413 | 27.4944 | -80.9431 | Canal | 2007-01-08 | [7 empty] | 0.042 | [5 empty] | -3.1701 | X | X
21FLSFWM_FS20343413 | 21FLSFWM | FS20343413 | 27.4944 | -80.9431 | Canal | 2007-02-05 | [7 empty] | 0.028 | [5 empty] | -3.5756 | X | X
21FLSFWM_FS20343413 | 21FLSFWM | FS20343413 | 27.4944 | -80.9431 | Canal | 2007-02-20 | [7 empty] | 0.027 | [5 empty] | -3.6119 | X | X
21FLSFWM_FS20343413 | 21FLSFWM | FS20343413 | 27.4944 | -80.9431 | Canal | 2007-03-05 | [7 empty] | 0.029 | [5 empty] | -3.5405 | X | X
21FLSFWM_FS20343413 | 21FLSFWM | FS20343413 | 27.4944 | -80.9431 | Canal | 2007-03-19 | [7 empty] | 0.039 | [5 empty] | -3.2442 | X | X
21FLSFWM_FS20343413 | 21FLSFWM | FS20343413 | 27.4944 | -80.9431 | Canal | 2007-04-16 | [7 empty] | 0.032 | [5 empty] | -3.442 | X | X
21FLSFWM_FS20343413 | 21FLSFWM | FS20343413 | 27.4944 | -80.9431 | Canal | 2007-01-22 | [7 empty] | 0.042 | [5 empty] | -3.1701 | X | X
21FLSFWM_FS20343413 | 21FLSFWM | FS20343413 | 27.4944 | -80.9431 | Canal | 2007-04-02 | [7 empty] | 0.052 | [5 empty] | -2.9565 | X | X
21FLSFWM_FS20343413 | 21FLSFWM | FS20343413 | 27.4944 | -80.9431 | Canal | 2006-09-05 | [7 empty] | 0.066 | [5 empty] | -2.7181 | X | X
21FLSFWM_G108 | 21FLSFWM | G108 | 26.3681 | -80.9789 | Canal | 2007-03-22 |  |  |  |  | 7.4 |  |  | 0.071 |  |  |  | 3.12 |  | -2.6451 | X | X
21FLSFWM_G108 | 21FLSFWM | G108 | 26.3681 | -80.9789 | Canal | 2007-09-27 |  |  |  |  | 6.7 |  |  | 0.298 |  |  |  | 3.48 |  | -1.2107 | X | X
21FLSFWM_G108 | 21FLSFWM | G108 | 26.3681 | -80.9789 | Canal | 2007-09-13 |  |  |  |  | 7.4 |  |  | 0.311 |  |  |  | 1.98 |  | -1.168 | X | X
21FLSFWM_G108 | 21FLSFWM | G108 | 26.3681 | -80.9789 | Canal | 2007-08-29 |  |  |  |  | 7 |  |  | 0.192 |  |  |  | 4.22 |  | -1.6503 | X | X
21FLSFWM_G108 | 21FLSFWM | G108 | 26.3681 | -80.9789 | Canal | 2007-08-22 |  |  |  |  | 7.1 |  |  | 0.105 |  |  |  | 4.2 |  | -2.2538 | X | X
21FLSFWM_G108 | 21FLSFWM | G108 | 26.3681 | -80.9789 | Canal | 2007-03-29 |  |  |  |  | 7 |  |  | 0.101 |  |  |  | 4.55 |  | -2.2926 | X | X
21FLSFWM_G108 | 21FLSFWM | G108 | 26.3681 | -80.9789 | Canal | 2007-03-15 |  |  |  |  | 6.8 |  |  | 0.269 |  |  |  | 5.15 |  | -1.313 | X | X
21FLSFWM_G108 | 21FLSFWM | G108 | 26.3681 | -80.9789 | Canal | 2007-10-04 |  |  |  |  | 7 |  |  | 0.333 |  |  |  | 3.56 |  | -1.0996 | X | X
21FLSFWM_G108 | 21FLSFWM | G108 | 26.3681 | -80.9789 | Canal | 2007-12-05 |  |  |  |  | 7.1 |  |  | 0.571 |  |  |  | 3.03 |  | -0.56037 | X | X
21FLSFWM_G108 | 21FLSFWM | G108 | 26.3681 | -80.9789 | Canal | 2007-08-15 |  |  |  |  | 7.3 |  |  | 0.145 |  |  |  | 4.41 |  | -1.931 | X | X
21FLSFWM_G108 | 21FLSFWM | G108 | 26.3681 | -80.9789 | Canal | 2007-10-11 |  |  |  |  | 6.9 |  |  | 0.364 |  |  |  | 3.69 |  | -1.0106 | X | X
21FLSFWM_G108 | 21FLSFWM | G108 | 26.3681 | -80.9789 | Canal | 2007-10-17 |  |  |  |  | 6.8 |  |  | 0.549 |  |  |  | 2.4 |  | -0.59966 | X | X
21FLSFWM_G108 | 21FLSFWM | G108 | 26.3681 | -80.9789 | Canal | 2007-10-25 |  |  |  |  | 6.9 |  |  | 0.354 |  |  |  | 3.2 |  | -1.0385 | X | X
21FLSFWM_G108 | 21FLSFWM | G108 | 26.3681 | -80.9789 | Canal | 2007-11-01 |  |  |  |  | 6.8 |  |  | 0.389 |  |  |  | 3.22 |  | -0.94418 | X | X
21FLSFWM_G108 | 21FLSFWM | G108 | 26.3681 | -80.9789 | Canal | 2007-11-08 |  |  |  |  | 7 |  |  | 0.393 |  |  |  | 7.03 |  | -0.93395 | X | X
21FLSFWM_G108 | 21FLSFWM | G108 | 26.3681 | -80.9789 | Canal | 2007-11-14 |  |  |  |  | 7.2 |  |  | 0.385 |  |  |  | 1.12 |  | -0.95451 | X | X
21FLSFWM_G108 | 21FLSFWM | G108 | 26.3681 | -80.9789 | Canal | 2007-03-07 |  |  |  |  | 7.4 |  |  | 0.079 |  |  |  | 5.06 |  | -2.5383 | X | X
21FLSFWM_G108 | 21FLSFWM | G108 | 26.3681 | -80.9789 | Canal | 2007-11-29 |  |  |  |  | 6.9 |  |  | 0.502 |  |  |  | 4.17 |  | -0.68916 | X | X
21FLSFWM_G108 | 21FLSFWM | G108 | 26.3681 | -80.9789 | Canal | 2007-09-06 |  |  |  |  | 7.2 |  |  | 0.227 |  |  |  | 3.65 |  | -1.4828 | X | X
21FLSFWM_G108 | 21FLSFWM | G108 | 26.3681 | -80.9789 | Canal | 2007-12-11 |  |  |  |  | 6.4 |  |  | 0.439 |  |  |  | 2.43 |  | -0.82326 | X | X
21FLSFWM_G108 | 21FLSFWM | G108 | 26.3681 | -80.9789 | Canal | 2007-12-20 |  |  |  |  | 6.9 |  |  | 0.432 |  |  |  | 1.84 |  | -0.83933 | X | X
21FLSFWM_G108 | 21FLSFWM | G108 | 26.3681 | -80.9789 | Canal | 2007-12-27 |  |  |  |  | 7.2 |  |  | 0.651 |  |  |  | 1.66 |  | -0.42925 | X | X
21FLSFWM_G108 | 21FLSFWM | G108 | 26.3681 | -80.9789 | Canal | 2007-11-20 |  |  |  |  | 7.1 |  |  | 0.364 |  |  |  | 2.84 |  | -1.0106 | X | X
21FLSFWM_G108 | 21FLSFWM | G108 | 26.3681 | -80.9789 | Canal | 2006-09-27 |  |  |  |  | 7.16 |  |  | 0.129 |  |  |  | 5.15 |  | -2.0479 | X | X
21FLSFWM_G108 | 21FLSFWM | G108 | 26.3681 | -80.9789 | Canal | 2007-09-20 |  |  |  |  | 7.5 |  |  | 0.268 |  |  |  | 6.77 |  | -1.3168 | X | X
21FLSFWM_G108 | 21FLSFWM | G108 | 26.3681 | -80.9789 | Canal | 2007-03-01 |  |  |  |  | 7.1 |  |  | 0.078 |  |  |  | 2.85 |  | -2.551 | X | X
21FLSFWM_G108 | 21FLSFWM | G108 | 26.3681 | -80.9789 | Canal | 2006-09-07 |  |  |  |  | 7.14 |  |  | 0.435 |  |  |  | 2.29 |  | -0.83241 | X | X
21FLSFWM_G108 | 21FLSFWM | G108 | 26.3681 | -80.9789 | Canal | 2006-09-21 |  |  |  |  | 7.1 |  |  | 0.3985 |  |  |  | 1.14 |  | -0.92005 | X | X
21FLSFWM_G108 | 21FLSFWM | G108 | 26.3681 | -80.9789 | Canal | 2006-10-05 |  |  |  |  | 7.8 |  |  | 0.066 |  |  |  | 6.54 |  | -2.7181 | X | X
21FLSFWM_G108 | 21FLSFWM | G108 | 26.3681 | -80.9789 | Canal | 2006-10-12 |  |  |  |  | 7 |  |  | 0.105 |  |  |  | 3.83 |  | -2.2538 | X | X
21FLSFWM_G108 | 21FLSFWM | G108 | 26.3681 | -80.9789 | Canal | 2006-10-19 |  |  |  |  | 7.1 |  |  | 0.125 |  |  |  | 2.16 |  | -2.0794 | X | X
21FLSFWM_G108 | 21FLSFWM | G108 | 26.3681 | -80.9789 | Canal | 2006-10-25 |  |  |  |  | 7.1 |  |  | 0.088 |  |  |  | 6 |  | -2.4304 | X | X
21FLSFWM_G108 | 21FLSFWM | G108 | 26.3681 | -80.9789 | Canal | 2006-11-02 |  |  |  |  | 7.1 |  |  | 0.111 |  |  |  | 4.88 |  | -2.1982 | X | X
21FLSFWM_G108 | 21FLSFWM | G108 | 26.3681 | -80.9789 | Canal | 2006-11-14 |  |  |  |  | 7.3 |  |  | 0.092 |  |  |  | 5.8 |  | -2.386 | X | X
21FLSFWM_G108 | 21FLSFWM | G108 | 26.3681 | -80.9789 | Canal | 2006-11-20 |  |  |  |  | 7.6 |  |  | 0.134 |  |  |  | 4.45 |  | -2.0099 | X | X
21FLSFWM_G108 | 21FLSFWM | G108 | 26.3681 | -80.9789 | Canal | 2007-02-01 |  |  |  |  | 7.3 |  |  | 0.094 |  |  |  | 5.04 |  | -2.3645 | X | X
21FLSFWM_G108 | 21FLSFWM | G108 | 26.3681 | -80.9789 | Canal | 2007-02-23 |  |  |  |  | 7.3 |  |  | 0.084 |  |  |  | 2.04 |  | -2.4769 | X | X
21FLSFWM_G108 | 21FLSFWM | G108 | 26.3681 | -80.9789 | Canal | 2006-09-13 |  |  |  |  | 6.79 |  |  | 0.4815 |  |  |  | 3.43 |  | -0.73085 | X | X
21FLSFWM_G108 | 21FLSFWM | G108 | 26.3681 | -80.9789 | Canal | 2006-11-30 |  |  |  |  | 7.4 |  |  | 0.091 | [5 empty] | -2.3969 | X | X
21FLSFWM_G108 | 21FLSFWM | G108 | 26.3681 | -80.9789 | Canal | 2007-02-07 |  |  |  |  | 7.1 |  |  | 0.027 |  |  |  | 2.26 |  | -3.6119 | X | X
21FLSFWM_G108 | 21FLSFWM | G108 | 26.3681 | -80.9789 | Canal | 2007-02-15 |  |  |  |  | 7.1 |  |  | 0.096 |  |  |  | 5.15 |  | -2.3434 | X | X
21FLSFWM_G108 | 21FLSFWM | G108 | 26.3681 | -80.9789 | Canal | 2007-01-25 |  |  |  |  | 7.7 |  |  | 0.095 |  |  |  | 5.18 |  | -2.3539 | X | X
21FLSFWM_G108 | 21FLSFWM | G108 | 26.3681 | -80.9789 | Canal | 2007-01-17 |  |  |  |  | 7.2 |  |  | 0.022 |  |  |  | 6.31 |  | -3.8167 | X | X
21FLSFWM_G108 | 21FLSFWM | G108 | 26.3681 | -80.9789 | Canal | 2007-01-11 |  |  |  |  | 8.1 |  |  | 0.148 |  |  |  | 1.45 |  | -1.9105 | X | X
21FLSFWM_G108 | 21FLSFWM | G108 | 26.3681 | -80.9789 | Canal | 2007-01-03 |  |  |  |  | 7.5 |  |  | 0.069 |  |  |  | 3.54 |  | -2.6736 | X | X
21FLSFWM_G108 | 21FLSFWM | G108 | 26.3681 | -80.9789 | Canal | 2006-12-21 |  |  |  |  | 7.3 |  |  | 0.088 |  |  |  | 4.13 |  | -2.4304 | X | X
21FLSFWM_G108 | 21FLSFWM | G108 | 26.3681 | -80.9789 | Canal | 2006-12-12 |  |  |  |  | 7.4 |  |  | 0.207 |  |  |  | 6.22 |  | -1.575 | X | X
21FLSFWM_G123 | 21FLSFWM | G123 | 26.1496 | -80.4422 | Canal | 2006-11-07 |  |  | 0.587 | 0.003 | 7.1 |  | 1.76 | 0.013 | 0.004 | 72 |  | 1.67 | 1.763 | -4.3428 | 0.56702 | -5.8091
21FLSFWM_G123 | 21FLSFWM | G123 | 26.1496 | -80.4422 | Canal | 2007-05-08 |  |  | 0.569 | 0.006 | 7.3 |  | 1.92 | 0.012 | 0.002 | 76 |  | 0.66 | 1.926 | -4.4228 | 0.65545 | -5.116
21FLSFWM_G123 | 21FLSFWM | G123 | 26.1496 | -80.4422 | Canal | 2007-04-10 |  |  | 0.561 | 0.003 | 7.2 |  | 1.93 | 0.013 | 0.001 | 72 |  | 1.35 | 1.933 | -4.3428 | 0.65907 | -5.8091
21FLSFWM_G123 | 21FLSFWM | G123 | 26.1496 | -80.4422 | Canal | 2007-01-02 |  |  | 0.547 | 0.003 | 7 |  | 1.89 | 0.015 | 0.002 | 77 |  | 1.02 | 1.893 | -4.1997 | 0.63816 | -5.8091
21FLSFWM_G123 | 21FLSFWM | G123 | 26.1496 | -80.4422 | Canal | 2007-02-13 |  |  | 0.548 |  | 7.2 |  | 1.95 | 0.011 | 0.001 | 72 |  | 1.11 |  | -4.5099 | X | X
21FLSFWM_G123 | 21FLSFWM | G123 | 26.1496 | -80.4422 | Canal | 2007-03-13 |  |  | 0.507 | 0.003 | 7.2 |  | 1.9 | 0.013 | 0.001 | 73 |  | 1.23 | 1.903 | -4.3428 | 0.64343 | -5.8091
21FLSFWM_G123 | 21FLSFWM | G123 | 26.1496 | -80.4422 | Canal | 2006-10-10 |  |  | 0.473 | 0.02 | 7.2 |  | 1.8 | 0.011 | 0.002 | 74 |  | 1.95 | 1.82 | -4.5099 | 0.59884 | -3.912
21FLSFWM_G123 | 21FLSFWM | G123 | 26.1496 | -80.4422 | Canal | 2007-06-05 |  |  | 0.463 | 0.011 | 7.5 |  | 1.89 | 0.016 | 0.001 | 75 |  | 4.57 | 1.901 | -4.1352 | 0.64238 | -4.5099
21FLSFWM_G123 | 21FLSFWM | G123 | 26.1496 | -80.4422 | Canal | 2007-07-05 |  |  | 0.42 | 0.051 | 7.5 |  | 1.86 | 0.017 | 0.001 | 94 |  | 3.23 | 1.911 | -4.0745 | 0.64763 | -2.9759
21FLSFWM_G123 | 21FLSFWM | G123 | 26.1496 | -80.4422 | Canal | 2007-09-11 |  |  | 0.263 | 0.087 | 7.7 |  | 1.67 | 0.015 | 0.001 | 60 |  | 4.69 | 1.757 | -4.1997 | 0.56361 | -2.4418
21FLSFWM_G123 | 21FLSFWM | G123 | 26.1496 | -80.4422 | Canal | 2007-08-14 |  |  | 0.26 | 0.042 | 7.7 |  | 1.77 | 0.026 | 0.001 | 60 |  | 5.49 | 1.812 | -3.6497 | 0.59443 | -3.1701
21FLSFWM_G123 | 21FLSFWM | G123 | 26.1496 | -80.4422 | Canal | 2006-09-12 |  |  | 0.115 | 0.061 | 7.7 |  | 1.46 | 0.021 | 0.002 | 70 |  | 5.16 | 1.521 | -3.8632 | 0.41937 | -2.7969
21FLSFWM_G123 | 21FLSFWM | G123 | 26.1496 | -80.4422 | Canal | 2007-09-04 |  |  |  |  | 7.2 |  |  | 0.02 |  |  |  | 1.95 |  | -3.912 | X | X
21FLSFWM_G123 | 21FLSFWM | G123 | 26.1496 | -80.4422 | Canal | 2007-07-24 |  |  |  |  | 7.5 |  |  | 0.013 |  |  |  | 3.84 |  | -4.3428 | X | X
21FLSFWM_G123 | 21FLSFWM | G123 | 26.1496 | -80.4422 | Canal | 2007-08-21 |  |  |  |  | 7.7 |  |  | 0.016 |  |  |  | 5.32 |  | -4.1352 | X | X
21FLSFWM_G123 | 21FLSFWM | G123 | 26.1496 | -80.4422 | Canal | 2007-08-07 |  |  |  |  | 7.5 |  |  | 0.012 |  |  |  | 3.81 |  | -4.4228 | X | X
21FLSFWM_G123 | 21FLSFWM | G123 | 26.1496 | -80.4422 | Canal | 2007-07-31 |  |  |  |  | 7.4 |  |  | 0.016 |  |  |  | 3.23 |  | -4.1352 | X | X
21FLSFWM_G123 | 21FLSFWM | G123 | 26.1496 | -80.4422 | Canal | 2007-08-28 |  |  |  |  | 7.4 |  |  | 0.015 |  |  |  | 2.89 |  | -4.1997 | X | X
21FLSFWM_G123 | 21FLSFWM | G123 | 26.1496 | -80.4422 | Canal | 2007-07-17 |  |  |  |  | 7.4 |  |  | 0.014 |  |  |  | 3.71 |  | -4.2687 | X | X
21FLSFWM_G123 | 21FLSFWM | G123 | 26.1496 | -80.4422 | Canal | 2007-07-10 |  |  |  |  | 7.5 | [6 empty] | 4.81 |  | X | X | X
21FLSFWM_G123 | 21FLSFWM | G123 | 26.1496 | -80.4422 | Canal | 2007-06-19 |  |  |  |  | 7.6 |  |  | 0.017 |  |  |  | 4.3 |  | -4.0745 | X | X
21FLSFWM_G123 | 21FLSFWM | G123 | 26.1496 | -80.4422 | Canal | 2007-06-12 |  |  |  |  | 7.6 |  |  | 0.015 |  |  |  | 3.84 |  | -4.1997 | X | X
21FLSFWM_G123 | 21FLSFWM | G123 | 26.1496 | -80.4422 | Canal | 2007-12-11 |  |  |  |  | 7.2 |  |  | 0.013 |  |  |  | 1.59 |  | -4.3428 | X | X
21FLSFWM_G123 | 21FLSFWM | G123 | 26.1496 | -80.4422 | Canal | 2007-06-26 |  |  |  |  | 7.5 |  |  | 0.074 |  |  |  | 3.19 |  | -2.6037 | X | X
21FLSFWM_G123 | 21FLSFWM | G123 | 26.1496 | -80.4422 | Canal | 2007-11-06 |  |  |  |  | 7.1 |  | 1.68 | 0.013 | 0.005 |  |  | 2.13 |  | -4.3428 | X | X
21FLSFWM_G123 | 21FLSFWM | G123 | 26.1496 | -80.4422 | Canal | 2007-05-29 |  |  |  |  | 7.4 |  |  | 0.018 |  |  |  | 3.88 |  | -4.0174 | X | X
21FLSFWM_G123 | 21FLSFWM | G123 | 26.1496 | -80.4422 | Canal | 2006-12-12 |  |  |  |  | 7.2 |  |  | 0.011 |  |  |  | 1.72 |  | -4.5099 | X | X
21FLSFWM_G123 | 21FLSFWM | G123 | 26.1496 | -80.4422 | Canal | 2007-12-26 |  |  |  |  | 7.2 |  |  | 0.011 |  |  |  | 1.57 |  | -4.5099 | X | X
21FLSFWM_G123 | 21FLSFWM | G123 | 26.1496 | -80.4422 | Canal | 2007-12-18 |  |  |  |  | 7.2 |  |  | 0.013 |  |  |  | 1.81 |  | -4.3428 | X | X
21FLSFWM_G123 | 21FLSFWM | G123 | 26.1496 | -80.4422 | Canal | 2007-12-04 |  |  |  | 0.0025 | 7.2 |  | 1.63 | 0.01 | 0.003 |  |  | 1.61 | 1.6325 | -4.6052 | 0.49011 | -5.9915
21FLSFWM_G123 | 21FLSFWM | G123 | 26.1496 | -80.4422 | Canal | 2007-11-27 |  |  |  |  | 7.2 |  |  | 0.012 |  |  |  | 1.27 |  | -4.4228 | X | X
21FLSFWM_G123 | 21FLSFWM | G123 | 26.1496 | -80.4422 | Canal | 2007-11-13 |  |  |  |  | 7.1 |  |  | 0.013 |  |  |  | 1.06 |  | -4.3428 | X | X
21FLSFWM_G123 | 21FLSFWM | G123 | 26.1496 | -80.4422 | Canal | 2007-09-18 |  |  |  |  | 7.4 |  |  | 0.016 |  |  |  | 3.28 |  | -4.1352 | X | X
21FLSFWM_G123 | 21FLSFWM | G123 | 26.1496 | -80.4422 | Canal | 2007-10-30 |  |  |  |  | 7.2 |  |  | 0.012 |  |  |  | 2.68 |  | -4.4228 | X | X
21FLSFWM_G123 | 21FLSFWM | G123 | 26.1496 | -80.4422 | Canal | 2007-10-23 |  |  |  |  | 7.4 |  |  | 0.021 |  |  |  | 3.8 |  | -3.8632 | X | X
21FLSFWM_G123 | 21FLSFWM | G123 | 26.1496 | -80.4422 | Canal | 2007-10-16 |  |  |  |  | 7.5 |  |  | 0.011 |  |  |  | 5.7 |  | -4.5099 | X | X
21FLSFWM_G123 | 21FLSFWM | G123 | 26.1496 | -80.4422 | Canal | 2007-10-09 |  |  |  | 0.336 | 7.9 |  | 1.55 | 0.012 | 0.002 |  |  | 5.69 | 1.886 | -4.4228 | 0.63446 | -1.0906
21FLSFWM_G123 | 21FLSFWM | G123 | 26.1496 | -80.4422 | Canal | 2007-10-02 |  |  |  |  | 7.5 |  |  | 0.014 |  |  |  | 4.45 |  | -4.2687 | X | X
21FLSFWM_G123 | 21FLSFWM | G123 | 26.1496 | -80.4422 | Canal | 2007-09-25 |  |  |  |  | 7.6 |  |  | 0.017 |  |  |  | 3.79 |  | -4.0745 | X | X
21FLSFWM_G123 | 21FLSFWM | G123 | 26.1496 | -80.4422 | Canal | 2007-11-20 |  |  |  |  | 7.3 |  |  | 0.011 |  |  |  | 1.03 |  | -4.5099 | X | X
21FLSFWM_G123 | 21FLSFWM | G123 | 26.1496 | -80.4422 | Canal | 2006-11-28 |  |  |  |  | 7 |  |  | 0.011 |  |  |  | 1.93 |  | -4.5099 | X | X
21FLSFWM_G123 | 21FLSFWM | G123 | 26.1496 | -80.4422 | Canal | 2006-09-19 |  |  |  |  | 7.57 |  |  | 0.02 |  |  |  | 4 |  | -3.912 | X | X
21FLSFWM_G123 | 21FLSFWM | G123 | 26.1496 | -80.4422 | Canal | 2006-09-26 |  |  |  |  | 7.6 |  |  | 0.018 |  |  |  | 4.16 |  | -4.0174 | X | X
21FLSFWM_G123 | 21FLSFWM | G123 | 26.1496 | -80.4422 | Canal | 2006-10-03 |  |  |  |  | 7.6 |  |  | 0.015 |  |  |  | 4.77 |  | -4.1997 | X | X
21FLSFWM_G123 | 21FLSFWM | G123 | 26.1496 | -80.4422 | Canal | 2006-10-17 |  |  |  |  | 7.4 |  |  | 0.027 |  |  |  | 3.72 |  | -3.6119 | X | X
21FLSFWM_G123 | 21FLSFWM | G123 | 26.1496 | -80.4422 | Canal | 2006-11-14 |  |  |  |  | 7.1 |  |  | 0.02 |  |  |  | 0.29 |  | -3.912 | X | X
21FLSFWM_G123 | 21FLSFWM | G123 | 26.1496 | -80.4422 | Canal | 2007-01-09 |  |  |  |  | 7.3 |  |  | 0.015 |  |  |  | 1.38 |  | -4.1997 | X | X
21FLSFWM_G123 | 21FLSFWM | G123 | 26.1496 | -80.4422 | Canal | 2007-05-22 |  |  |  |  | 7.4 |  |  | 0.015 |  |  |  | 3.48 |  | -4.1997 | X | X
21FLSFWM_G123 | 21FLSFWM | G123 | 26.1496 | -80.4422 | Canal | 2006-09-05 |  |  |  |  | 7.57 |  |  | 0.017 |  |  |  | 3.88 |  | -4.0745 | X | X
21FLSFWM_G123 | 21FLSFWM | G123 | 26.1496 | -80.4422 | Canal | 2007-01-16 |  |  |  |  | 7.2 |  | 1.98 | 0.018 |  |  |  | 1.15 |  | -4.0174 | X | X
21FLSFWM_G123 | 21FLSFWM | G123 | 26.1496 | -80.4422 | Canal | 2007-01-23 |  |  |  |  | 7.1 |  |  | 0.016 |  |  |  | 0.71 |  | -4.1352 | X | X
21FLSFWM_G123 | 21FLSFWM | G123 | 26.1496 | -80.4422 | Canal | 2007-01-30 |  |  |  |  | 7.3 |  |  | 0.01 |  |  |  | 1.15 |  | -4.6052 | X | X
21FLSFWM_G123 | 21FLSFWM | G123 | 26.1496 | -80.4422 | Canal | 2007-02-06 |  |  |  |  | 7.5 |  |  | 0.011 |  |  |  | 1.88 |  | -4.5099 | X | X
21FLSFWM_G123 | 21FLSFWM | G123 | 26.1496 | -80.4422 | Canal | 2007-05-01 |  |  |  |  | 7.3 |  |  | 0.021 |  |  |  | 3.34 |  | -3.8632 | X | X
21FLSFWM_G123 | 21FLSFWM | G123 | 26.1496 | -80.4422 | Canal | 2007-04-17 |  |  |  |  | 7.1 |  |  | 0.013 |  |  |  | 1.98 |  | -4.3428 | X | X
21FLSFWM_G123 | 21FLSFWM | G123 | 26.1496 | -80.4422 | Canal | 2007-05-15 |  |  |  |  | 7.2 |  |  | 0.011 |  |  |  | 1.71 |  | -4.5099 | X | X
21FLSFWM_G123 | 21FLSFWM | G123 | 26.1496 | -80.4422 | Canal | 2007-04-03 |  |  |  |  | 7.4 |  |  | 0.014 |  |  |  | 3.02 |  | -4.2687 | X | X
21FLSFWM_G123 | 21FLSFWM | G123 | 26.1496 | -80.4422 | Canal | 2007-03-27 |  |  |  |  | 7.6 |  |  | 0.014 |  |  |  | 5.71 |  | -4.2687 | X | X
21FLSFWM_G123 | 21FLSFWM | G123 | 26.1496 | -80.4422 | Canal | 2007-03-20 |  |  |  |  | 7.8 |  |  | 0.019 |  |  |  | 5.37 |  | -3.9633 | X | X
21FLSFWM_G123 | 21FLSFWM | G123 | 26.1496 | -80.4422 | Canal | 2007-03-06 |  |  |  |  | 7.2 |  |  | 0.01 |  |  |  | 2.4 |  | -4.6052 | X | X
21FLSFWM_G123 | 21FLSFWM | G123 | 26.1496 | -80.4422 | Canal | 2007-02-27 |  |  |  |  | 7 |  |  | 0.013 |  |  |  | 2.53 |  | -4.3428 | X | X
21FLSFWM_G123 | 21FLSFWM | G123 | 26.1496 | -80.4422 | Canal | 2007-02-20 |  |  |  |  | 7.1 |  |  | 0.01 |  |  |  | 1.1 |  | -4.6052 | X | X
21FLSFWM_G123 | 21FLSFWM | G123 | 26.1496 | -80.4422 | Canal | 2007-04-24 |  |  |  |  | 7.3 |  |  | 0.012 |  |  |  | 1.73 |  | -4.4228 | X | X
21FLSFWM_G136 | 21FLSFWM | G136 | 26.6669 | -80.949 | Canal | 2007-10-02 |  |  | 0.204 | 0.0765 | 7.6 |  | 1.99 | 0.0855 | 0.046 | 224 |  | 4.83 | 2.0665 | -2.4592 | 0.72586 | -2.5705
21FLSFWM_G136 | 21FLSFWM | G136 | 26.6669 | -80.949 | Canal | 2007-11-14 |  |  | 0.139 | 0.159 | 7.5 |  | 1.53 | 0.051 | 0.018 | 164 |  | 5.4 | 1.689 | -2.9759 | 0.52414 | -1.8389
21FLSFWM_G136 | 21FLSFWM | G136 | 26.6669 | -80.949 | Canal | 2006-10-31 |  |  | 0.119 | 0.073 | 7.5 |  | 1.32 | 0.045 | 0.036 | 118 |  | 5.24 | 1.393 | -3.1011 | 0.33146 | -2.6173
21FLSFWM_G136 | 21FLSFWM | G136 | 26.6669 | -80.949 | Canal | 2006-09-06 |  |  | 0.163 | 0.0775 | 7.29 |  | 1.96 | 0.1425 | 0.094 | 166 |  | 3.1 | 2.0375 | -1.9484 | 0.71172 | -2.5575
21FLSFWM_G136 | 21FLSFWM | G136 | 26.6669 | -80.949 | Canal | 2006-11-14 |  |  | 0.098 | 0.074 | 7.1 |  | 1.305 | 0.0415 | 0.006 | 95 |  | 5.24 | 1.379 | -3.1821 | 0.32136 | -2.6037
21FLSFWM_G136 | 21FLSFWM | G136 | 26.6669 | -80.949 | Canal | 2006-09-19 |  |  | 0.152 | 0.026 | 7 |  | 2.08 | 0.2065 | 0.12 | 244 |  | 3.35 | 2.106 | -1.5775 | 0.74479 | -3.6497
21FLSFWM_G136 | 21FLSFWM | G136 | 26.6669 | -80.949 | Canal | 2007-10-31 |  |  | 0.122 | 0.0775 | 7.5 |  | 1.705 | 0.045 | 0.037 | 192 |  | 4.25 | 1.7825 | -3.1011 | 0.57802 | -2.5575
21FLSFWM_G136 | 21FLSFWM | G136 | 26.6669 | -80.949 | Canal | 2007-05-15 |  |  | 0.1 |  | 7.5 |  | 2.21 | 0.139 | 0.011 | 74 |  | 2.84 |  | -1.9733 | X | X
21FLSFWM_G136 | 21FLSFWM | G136 | 26.6669 | -80.949 | Canal | 2007-08-07 |  |  | 0.052 | 0.022 | 7.5 |  | 1.44 | 0.036 | 0.002 | 86 |  | 3.32 | 1.462 | -3.3242 | 0.37981 | -3.8167
21FLSFWM_G136 | 21FLSFWM | G136 | 26.6669 | -80.949 | Canal | 2007-02-06 |  |  | 0.052 | 0.03 | 8.2 |  | 1.52 | 0.061 | 0.002 | 52 |  | 8.24 | 1.55 | -2.7969 | 0.43825 | -3.5066
21FLSFWM_G136 | 21FLSFWM | G136 | 26.6669 | -80.949 | Canal | 2007-04-26 |  |  | 0.074 | 0.008 | 7.7 |  | 2.23 | 0.149 | 0.017 | 74 |  | 4.18 | 2.238 | -1.9038 | 0.80558 | -4.8283
21FLSFWM_G136 | 21FLSFWM | G136 | 26.6669 | -80.949 | Canal | 2007-08-21 |  |  | 0.051 | 0.041 | 7.6 |  | 1.83 | 0.0545 | 0.001 | 107 |  | 4.09 | 1.871 | -2.9096 | 0.62647 | -3.1942
21FLSFWM_G136 | 21FLSFWM | G136 | 26.6669 | -80.949 | Canal | 2007-07-24 |  |  | 0.038 | 0.013 | 7.5 |  | 1.55 | 0.052 |  | 99 |  | 2.14 | 1.563 | -2.9565 | 0.44661 | -4.3428
21FLSFWM_G136 | 21FLSFWM | G136 | 26.6669 | -80.949 | Canal | 2006-10-17 |  |  | 0.026 | 0.019 | 7.9 |  | 1.44 | 0.055 | 0.002 | 104 |  | 6.55 | 1.459 | -2.9004 | 0.37775 | -3.9633
21FLSFWM_G136 | 21FLSFWM | G136 | 26.6669 | -80.949 | Canal | 2007-09-18 |  |  | 0.024 | 0.0025 | 7.5 |  | 1.52 | 0.046 | 0.002 | 77 |  | 5.38 | 1.5225 | -3.0791 | 0.42035 | -5.9915
21FLSFWM_G136 | 21FLSFWM | G136 | 26.6669 | -80.949 | Canal | 2007-07-10 |  |  | 0.017 | 0.0205 | 7.8 |  | 1.465 | 0.056 | 0.002 | 92 |  | 5.25 | 1.4855 | -2.8824 | 0.39575 | -3.8873
21FLSFWM_G136 | 21FLSFWM | G136 | 26.6669 | -80.949 | Canal | 2006-12-12 |  |  | 0.014 | 0.019 | 7.9 |  | 1.45 | 0.043 | 0.002 | 70 |  | 8.91 | 1.469 | -3.1466 | 0.38458 | -3.9633
21FLSFWM_G136 | 21FLSFWM | G136 | 26.6669 | -80.949 | Canal | 2007-06-26 |  |  | 0.008 | 0.007 | 7.7 |  | 1.67 | 0.079 | 0.003 | 67 |  | 5.11 | 1.677 | -2.5383 | 0.51701 | -4.9618
21FLSFWM_G136 | 21FLSFWM | G136 | 26.6669 | -80.949 | Canal | 2007-03-20 |  |  | 0.005 | 0.003 | 8.2 |  | 1.87 | 0.089 | 0.002 | 63 |  | 8.03 | 1.873 | -2.4191 | 0.62754 | -5.8091
21FLSFWM_G136 | 21FLSFWM | G136 | 26.6669 | -80.949 | Canal | 2007-09-05 |  |  |  | 0.014 | 7.6 |  | 2.085 | 0.077 |  |  |  | 4.12 | 2.099 | -2.5639 | 0.74146 | -4.2687
21FLSFWM_G136 | 21FLSFWM | G136 | 26.6669 | -80.949 | Canal | 2007-08-28 |  |  |  |  | 7.8 |  |  | 0.041 |  |  |  | 6.31 |  | -3.1942 | X | X
21FLSFWM_G136 | 21FLSFWM | G136 | 26.6669 | -80.949 | Canal | 2007-08-14 |  |  |  |  | 7.4 |  |  | 0.039 |  |  |  | 4.23 |  | -3.2442 | X | X
21FLSFWM_G136 | 21FLSFWM | G136 | 26.6669 | -80.949 | Canal | 2007-07-31 |  |  |  | 0.031 | 7.6 |  | 1.78 | 0.0415 |  |  |  | 5.22 | 1.811 | -3.1821 | 0.59388 | -3.4738
21FLSFWM_G136 | 21FLSFWM | G136 | 26.6669 | -80.949 | Canal | 2007-07-17 |  |  |  | 0.049 | 7.6 |  | 1.84 | 0.0565 |  |  |  | 7.45 | 1.889 | -2.8735 | 0.63605 | -3.0159
21FLSFWM_G136 | 21FLSFWM | G136 | 26.6669 | -80.949 | Canal | 2007-07-02 |  |  |  |  | 8 |  |  | 0.076 |  |  |  | 4.06 |  | -2.577 | X | X
21FLSFWM_G136 | 21FLSFWM | G136 | 26.6669 | -80.949 | Canal | 2007-06-19 |  |  |  |  | 7.8 |  |  | 0.08 |  |  |  | 4.73 |  | -2.5257 | X | X
21FLSFWM_G136 | 21FLSFWM | G136 | 26.6669 | -80.949 | Canal | 2007-06-12 |  |  |  |  | 8.1 |  |  | 0.074 |  |  |  | 8.01 |  | -2.6037 | X | X
21FLSFWM_G136 | 21FLSFWM | G136 | 26.6669 | -80.949 | Canal | 2007-05-30 |  |  |  | 0.009 | 8 |  | 2.29 | 0.141 | 0.008 | 72 |  | 6.93 | 2.299 | -1.959 | 0.83247 | -4.7105
21FLSFWM_G136 | 21FLSFWM | G136 | 26.6669 | -80.949 | Canal | 2007-09-11 |  |  |  |  | 7.5 |  |  | 0.048 |  |  |  | 4.19 |  | -3.0366 | X | X
21FLSFWM_G136 | 21FLSFWM | G136 | 26.6669 | -80.949 | Canal | 2007-06-05 |  |  |  |  | 8 |  |  | 0.107 |  |  |  | 8.64 |  | -2.2349 | X | X
21FLSFWM_G136 | 21FLSFWM | G136 | 26.6669 | -80.949 | Canal | 2007-11-06 |  |  |  | 0.107 | 7.3 |  | 1.76 | 0.072 |  |  |  | 4.69 | 1.867 | -2.6311 | 0.62433 | -2.2349
21FLSFWM_G136 | 21FLSFWM | G136 | 26.6669 | -80.949 | Canal | 2007-05-01 |  |  |  |  | 8.2 |  |  | 0.139 |  |  |  | 6.01 |  | -1.9733 | X | X
21FLSFWM_G136 | 21FLSFWM | G136 | 26.6669 | -80.949 | Canal | 2007-12-27 |  |  |  |  | 7.8 |  |  | 0.057 | 0.003 |  |  | 7.83 |  | -2.8647 | X | X
21FLSFWM_G136 | 21FLSFWM | G136 | 26.6669 | -80.949 | Canal | 2007-05-22 |  |  |  |  | 7.9 |  |  | 0.147 |  |  |  | 6.78 |  | -1.9173 | X | X
21FLSFWM_G136 | 21FLSFWM | G136 | 26.6669 | -80.949 | Canal | 2007-12-11 | [7 empty] | 0.053 | 0.008 |  |  |  |  | -2.9375 | X | X
21FLSFWM_G136 | 21FLSFWM | G136 | 26.6669 | -80.949 | Canal | 2007-12-04 | [7 empty] | 0.055 | 0.002 |  |  |  |  | -2.9004 | X | X
21FLSFWM_G136 | 21FLSFWM | G136 | 26.6669 | -80.949 | Canal | 2007-11-27 | [7 empty] | 0.06 | 0.003 |  |  |  |  | -2.8134 | X | X
21FLSFWM_G136 | 21FLSFWM | G136 | 26.6669 | -80.949 | Canal | 2007-12-18 | [7 empty] | 0.056 | 0.01 |  |  |  |  | -2.8824 | X | X
21FLSFWM_G136 | 21FLSFWM | G136 | 26.6669 | -80.949 | Canal | 2007-10-23 |  |  |  | 0.052 | 7.7 |  | 1.79 | 0.08 |  |  |  | 2.58 | 1.842 | -2.5257 | 0.61085 | -2.9565
21FLSFWM_G136 | 21FLSFWM | G136 | 26.6669 | -80.949 | Canal | 2007-10-16 |  |  |  | 0.075 | 7.3 |  | 2.14 | 0.11 |  |  |  | 3.01 | 2.215 | -2.2073 | 0.79525 | -2.5903
21FLSFWM_G136 | 21FLSFWM | G136 | 26.6669 | -80.949 | Canal | 2007-10-09 |  |  |  | 0.075 | 7.4 |  | 2.27 | 0.091 |  |  |  | 3.28 | 2.345 | -2.3969 | 0.85229 | -2.5903
21FLSFWM_G136 | 21FLSFWM | G136 | 26.6669 | -80.949 | Canal | 2007-09-25 |  |  |  | 0.013 | 7.6 |  | 1.6 | 0.0465 |  |  |  | 3.78 | 1.613 | -3.0683 | 0.4781 | -4.3428
21FLSFWM_G136 | 21FLSFWM | G136 | 26.6669 | -80.949 | Canal | 2007-11-20 | [7 empty] | 0.058 | 0.015 |  |  |  |  | -2.8473 | X | X
21FLSFWM_G136 | 21FLSFWM | G136 | 26.6669 | -80.949 | Canal | 2006-10-24 |  |  |  |  | 6.9 |  |  | 0.081 |  |  |  | 4.23 |  | -2.5133 | X | X
21FLSFWM_G136 | 21FLSFWM | G136 | 26.6669 | -80.949 | Canal | 2007-01-09 |  |  |  |  | 7.8 |  |  | 0.066 |  |  |  | 6.51 |  | -2.7181 | X | X
21FLSFWM_G136 | 21FLSFWM | G136 | 26.6669 | -80.949 | Canal | 2007-01-03 |  |  |  |  | 8.1 |  |  | 0.04 |  |  |  | 7.37 |  | -3.2189 | X | X
21FLSFWM_G136 | 21FLSFWM | G136 | 26.6669 | -80.949 | Canal | 2006-12-05 |  |  |  |  | 7.7 |  |  | 0.048 |  |  |  | 6.46 |  | -3.0366 | X | X
21FLSFWM_G136 | 21FLSFWM | G136 | 26.6669 | -80.949 | Canal | 2006-11-21 |  |  |  | 0.074 | 8 |  | 1.39 | 0.046 |  |  |  | 7.44 | 1.464 | -3.0791 | 0.38117 | -2.6037
21FLSFWM_G136 | 21FLSFWM | G136 | 26.6669 | -80.949 | Canal | 2007-01-16 |  |  |  |  | 7.8 |  |  | 0.053 |  |  |  | 5.41 |  | -2.9375 | X | X
21FLSFWM_G136 | 21FLSFWM | G136 | 26.6669 | -80.949 | Canal | 2006-09-26 |  |  |  | 0.023 | 7.46 |  | 2.26 | 0.1595 |  |  |  | 4.17 | 2.283 | -1.8357 | 0.82549 | -3.7723
21FLSFWM_G136 | 21FLSFWM | G136 | 26.6669 | -80.949 | Canal | 2006-10-10 |  |  |  | 0.063 | 7.7 |  | 1.66 | 0.082 |  |  |  | 3.57 | 1.723 | -2.501 | 0.54407 | -2.7646
21FLSFWM_G136 | 21FLSFWM | G136 | 26.6669 | -80.949 | Canal | 2006-10-03 |  |  |  | 0.039 | 7.3 |  | 2.02 | 0.109 |  |  |  | 3.17 | 2.059 | -2.2164 | 0.72222 | -3.2442
21FLSFWM_G136 | 21FLSFWM | G136 | 26.6669 | -80.949 | Canal | 2007-05-08 |  |  |  |  | 7.8 |  |  | 0.161 |  |  |  | 4.28 |  | -1.8264 | X | X
21FLSFWM_G136 | 21FLSFWM | G136 | 26.6669 | -80.949 | Canal | 2006-11-07 |  |  |  | 0.076 | 7.9 |  | 1.54 | 0.0475 |  |  |  | 6.78 | 1.616 | -3.047 | 0.47995 | -2.577
21FLSFWM_G136 | 21FLSFWM | G136 | 26.6669 | -80.949 | Canal | 2007-04-03 |  |  |  |  | 7.8 |  |  | 0.111 |  |  |  | 5.3 |  | -2.1982 | X | X
21FLSFWM_G136 | 21FLSFWM | G136 | 26.6669 | -80.949 | Canal | 2006-09-12 |  |  |  | 0.053 | 7.24 |  |  | 0.1595 |  |  |  | 2.41 |  | -1.8357 | X | -2.9375
21FLSFWM_G136 | 21FLSFWM | G136 | 26.6669 | -80.949 | Canal | 2007-04-24 |  |  |  |  | 7.9 |  |  | 0.148 |  |  |  | 6.21 |  | -1.9105 | X | X
21FLSFWM_G136 | 21FLSFWM | G136 | 26.6669 | -80.949 | Canal | 2007-01-23 |  |  |  |  | 8.2 |  |  | 0.067 |  |  |  | 8.77 |  | -2.7031 | X | X
21FLSFWM_G136 | 21FLSFWM | G136 | 26.6669 | -80.949 | Canal | 2007-04-10 |  |  |  |  | 7.5 |  |  | 0.128 |  |  |  | 3.68 |  | -2.0557 | X | X
21FLSFWM_G136 | 21FLSFWM | G136 | 26.6669 | -80.949 | Canal | 2007-03-27 |  |  |  |  | 8.4 |  |  | 0.095 |  |  |  | 8.73 |  | -2.3539 | X | X
21FLSFWM_G136 | 21FLSFWM | G136 | 26.6669 | -80.949 | Canal | 2007-03-13 |  |  |  |  | 8 |  |  | 0.103 |  |  |  | 8.07 |  | -2.273 | X | X
21FLSFWM_G136 | 21FLSFWM | G136 | 26.6669 | -80.949 | Canal | 2007-03-06 |  |  |  |  | 7.9 |  |  | 0.073 |  |  |  | 7.27 |  | -2.6173 | X | X
21FLSFWM_G136 | 21FLSFWM | G136 | 26.6669 | -80.949 | Canal | 2007-02-27 |  |  |  |  | 8 |  |  | 0.059 |  |  |  | 8.57 |  | -2.8302 | X | X
21FLSFWM_G136 | 21FLSFWM | G136 | 26.6669 | -80.949 | Canal | 2007-02-21 |  |  |  |  | 8.1 |  |  | 0.056 |  |  |  | 10.8 |  | -2.8824 | X | X
21FLSFWM_G136 | 21FLSFWM | G136 | 26.6669 | -80.949 | Canal | 2007-02-13 |  |  |  |  | 8.1 |  |  | 0.05 |  |  |  | 8.62 |  | -2.9957 | X | X
21FLSFWM_G136 | 21FLSFWM | G136 | 26.6669 | -80.949 | Canal | 2007-01-30 |  |  |  |  | 8.4 |  |  | 0.046 |  |  |  | 9.18 |  | -3.0791 | X | X
21FLSFWM_G136 | 21FLSFWM | G136 | 26.6669 | -80.949 | Canal | 2007-04-17 |  |  |  |  | 8 |  |  | 0.136 |  |  |  | 6.38 |  | -1.9951 | X | X
21FLSFWM_G150 | 21FLSFWM | G150 | 26.6088 | -80.9501 | Canal | 2007-08-22 | [7 empty] | 0.059 | [5 empty] | -2.8302 | X | X
21FLSFWM_G150 | 21FLSFWM | G150 | 26.6088 | -80.9501 | Canal | 2007-05-23 | [7 empty] | 0.079 | 0.003 |  |  |  |  | -2.5383 | X | X
21FLSFWM_G150 | 21FLSFWM | G150 | 26.6088 | -80.9501 | Canal | 2007-08-08 | [7 empty] | 0.063 | 0.004 |  |  |  |  | -2.7646 | X | X
21FLSFWM_G150 | 21FLSFWM | G150 | 26.6088 | -80.9501 | Canal | 2007-12-26 | [7 empty] | 0.038 | 0.002 |  |  |  |  | -3.2702 | X | X
21FLSFWM_G150 | 21FLSFWM | G150 | 26.6088 | -80.9501 | Canal | 2007-07-25 | [7 empty] | 0.045 | 0.002 |  |  |  |  | -3.1011 | X | X
21FLSFWM_G150 | 21FLSFWM | G150 | 26.6088 | -80.9501 | Canal | 2007-07-18 | [7 empty] | 0.046 | 0.003 |  |  |  |  | -3.0791 | X | X
21FLSFWM_G150 | 21FLSFWM | G150 | 26.6088 | -80.9501 | Canal | 2007-07-11 | [7 empty] | 0.042 | 0.001 |  |  |  |  | -3.1701 | X | X
21FLSFWM_G150 | 21FLSFWM | G150 | 26.6088 | -80.9501 | Canal | 2007-07-02 | [7 empty] | 0.045 | 0.002 |  |  |  |  | -3.1011 | X | X
21FLSFWM_G150 | 21FLSFWM | G150 | 26.6088 | -80.9501 | Canal | 2007-06-27 | [7 empty] | 0.045 | [5 empty] | -3.1011 | X | X
21FLSFWM_G150 | 21FLSFWM | G150 | 26.6088 | -80.9501 | Canal | 2007-06-20 | [7 empty] | 0.057 | 0.002 |  |  |  |  | -2.8647 | X | X
21FLSFWM_G150 | 21FLSFWM | G150 | 26.6088 | -80.9501 | Canal | 2007-06-13 | [7 empty] | 0.097 | 0.001 |  |  |  |  | -2.333 | X | X
21FLSFWM_G150 | 21FLSFWM | G150 | 26.6088 | -80.9501 | Canal | 2007-08-29 | [7 empty] | 0.042 | 0.003 |  |  |  |  | -3.1701 | X | X
21FLSFWM_G150 | 21FLSFWM | G150 | 26.6088 | -80.9501 | Canal | 2007-05-30 | [7 empty] | 0.085 | 0.002 |  |  |  |  | -2.4651 | X | X
21FLSFWM_G150 | 21FLSFWM | G150 | 26.6088 | -80.9501 | Canal | 2007-11-07 | [7 empty] | 0.032 | 0.001 |  |  |  |  | -3.442 | X | X
21FLSFWM_G150 | 21FLSFWM | G150 | 26.6088 | -80.9501 | Canal | 2007-06-06 | [7 empty] | 0.06 | 0.002 |  |  |  |  | -2.8134 | X | X
21FLSFWM_G150 | 21FLSFWM | G150 | 26.6088 | -80.9501 | Canal | 2007-10-31 | [7 empty] | 0.038 | 0.001 |  |  |  |  | -3.2702 | X | X
21FLSFWM_G150 | 21FLSFWM | G150 | 26.6088 | -80.9501 | Canal | 2007-08-01 | [7 empty] | 0.0445 | 0.002 |  |  |  |  | -3.1123 | X | X
21FLSFWM_G150 | 21FLSFWM | G150 | 26.6088 | -80.9501 | Canal | 2007-12-19 | [7 empty] | 0.042 | 0.002 |  |  |  |  | -3.1701 | X | X
21FLSFWM_G150 | 21FLSFWM | G150 | 26.6088 | -80.9501 | Canal | 2007-12-12 | [7 empty] | 0.032 | 0.005 |  |  |  |  | -3.442 | X | X
21FLSFWM_G150 | 21FLSFWM | G150 | 26.6088 | -80.9501 | Canal | 2007-12-05 | [7 empty] | 0.043 | 0.002 |  |  |  |  | -3.1466 | X | X
21FLSFWM_G150 | 21FLSFWM | G150 | 26.6088 | -80.9501 | Canal | 2007-11-28 | [7 empty] | 0.036 | 0.002 |  |  |  |  | -3.3242 | X | X
21FLSFWM_G150 | 21FLSFWM | G150 | 26.6088 | -80.9501 | Canal | 2007-10-23 | [7 empty] | 0.037 | 0.001 |  |  |  |  | -3.2968 | X | X
21FLSFWM_G150 | 21FLSFWM | G150 | 26.6088 | -80.9501 | Canal | 2007-11-14 | [7 empty] | 0.036 | 0.002 |  |  |  |  | -3.3242 | X | X
21FLSFWM_G150 | 21FLSFWM | G150 | 26.6088 | -80.9501 | Canal | 2007-09-05 | [7 empty] | 0.062 | 0.003 |  |  |  |  | -2.7806 | X | X
21FLSFWM_G150 | 21FLSFWM | G150 | 26.6088 | -80.9501 | Canal | 2007-10-17 | [7 empty] | 0.03 | 0.002 |  |  |  |  | -3.5066 | X | X
21FLSFWM_G150 | 21FLSFWM | G150 | 26.6088 | -80.9501 | Canal | 2007-10-10 | [7 empty] | 0.032 | 0.001 |  |  |  |  | -3.442 | X | X
21FLSFWM_G150 | 21FLSFWM | G150 | 26.6088 | -80.9501 | Canal | 2007-10-03 | [7 empty] | 0.039 | 0.002 |  |  |  |  | -3.2442 | X | X
21FLSFWM_G150 | 21FLSFWM | G150 | 26.6088 | -80.9501 | Canal | 2007-09-26 | [7 empty] | 0.038 | [5 empty] | -3.2702 | X | X
21FLSFWM_G150 | 21FLSFWM | G150 | 26.6088 | -80.9501 | Canal | 2007-09-19 | [7 empty] | 0.042 | 0.002 |  |  |  |  | -3.1701 | X | X
21FLSFWM_G150 | 21FLSFWM | G150 | 26.6088 | -80.9501 | Canal | 2007-09-12 | [7 empty] | 0.039 | 0.002 |  |  |  |  | -3.2442 | X | X
21FLSFWM_G150 | 21FLSFWM | G150 | 26.6088 | -80.9501 | Canal | 2007-11-19 | [7 empty] | 0.039 | 0.002 |  |  |  |  | -3.2442 | X | X
21FLSFWM_G150 | 21FLSFWM | G150 | 26.6088 | -80.9501 | Canal | 2006-11-01 |  |  |  |  | 7 |  |  | 0.049 | 0.012 |  |  | 4.29 |  | -3.0159 | X | X
21FLSFWM_G150 | 21FLSFWM | G150 | 26.6088 | -80.9501 | Canal | 2007-01-17 | [7 empty] | 0.056 | 0.002 |  |  |  |  | -2.8824 | X | X
21FLSFWM_G150 | 21FLSFWM | G150 | 26.6088 | -80.9501 | Canal | 2007-01-11 | [7 empty] | 0.054 | 0.006 |  |  |  |  | -2.9188 | X | X
21FLSFWM_G150 | 21FLSFWM | G150 | 26.6088 | -80.9501 | Canal | 2007-01-04 | [7 empty] | 0.061 | 0.007 |  |  |  |  | -2.7969 | X | X
21FLSFWM_G150 | 21FLSFWM | G150 | 26.6088 | -80.9501 | Canal | 2006-12-27 |  |  |  |  | 7.4 |  |  | 0.072 | 0.011 |  |  | 5.2 |  | -2.6311 | X | X
21FLSFWM_G150 | 21FLSFWM | G150 | 26.6088 | -80.9501 | Canal | 2006-12-20 |  |  |  |  | 7.6 |  |  | 0.072 | 0.009 |  |  | 6.76 |  | -2.6311 | X | X
21FLSFWM_G150 | 21FLSFWM | G150 | 26.6088 | -80.9501 | Canal | 2007-01-24 | [7 empty] | 0.063 | 0.002 |  |  |  |  | -2.7646 | X | X
21FLSFWM_G150 | 21FLSFWM | G150 | 26.6088 | -80.9501 | Canal | 2006-11-08 |  |  |  |  | 7.4 |  |  | 0.064 | 0.016 |  |  | 6.33 |  | -2.7489 | X | X
21FLSFWM_G150 | 21FLSFWM | G150 | 26.6088 | -80.9501 | Canal | 2006-09-20 |  |  |  |  | 7.06 |  |  | 0.103 | 0.037 |  |  | 1.97 |  | -2.273 | X | X
21FLSFWM_G150 | 21FLSFWM | G150 | 26.6088 | -80.9501 | Canal | 2006-10-11 |  |  |  |  | 7.4 |  |  | 0.071 | 0.014 |  |  | 3.41 |  | -2.6451 | X | X
21FLSFWM_G150 | 21FLSFWM | G150 | 26.6088 | -80.9501 | Canal | 2006-10-04 |  |  |  |  | 7.1 |  |  | 0.097 | 0.036 |  |  | 1.38 |  | -2.333 | X | X
21FLSFWM_G150 | 21FLSFWM | G150 | 26.6088 | -80.9501 | Canal | 2006-09-27 |  |  |  |  | 6.94 |  |  | 0.113 | 0.038 |  |  | 1.05 |  | -2.1804 | X | X
21FLSFWM_G150 | 21FLSFWM | G150 | 26.6088 | -80.9501 | Canal | 2006-09-13 |  |  |  |  | 6.87 |  |  | 0.134 | 0.055 |  |  | 1.13 |  | -2.0099 | X | X
21FLSFWM_G150 | 21FLSFWM | G150 | 26.6088 | -80.9501 | Canal | 2007-08-15 | [7 empty] | 0.063 | 0.005 |  |  |  |  | -2.7646 | X | X
21FLSFWM_G150 | 21FLSFWM | G150 | 26.6088 | -80.9501 | Canal | 2007-05-16 | [7 empty] | 0.069 | 0.003 |  |  |  |  | -2.6736 | X | X
21FLSFWM_G150 | 21FLSFWM | G150 | 26.6088 | -80.9501 | Canal | 2006-12-06 |  |  |  |  | 7.7 |  |  | 0.07 | 0.012 |  |  | 8.07 |  | -2.6593 | X | X
21FLSFWM_G150 | 21FLSFWM | G150 | 26.6088 | -80.9501 | Canal | 2007-04-04 | [7 empty] | 0.089 | 0.002 |  |  |  |  | -2.4191 | X | X
21FLSFWM_G150 | 21FLSFWM | G150 | 26.6088 | -80.9501 | Canal | 2006-09-06 |  |  |  |  | 7.04 |  |  | 0.161 | 0.072 |  |  | 2.07 |  | -1.8264 | X | X
21FLSFWM_G150 | 21FLSFWM | G150 | 26.6088 | -80.9501 | Canal | 2007-05-02 | [7 empty] | 0.111 | 0.002 |  |  |  |  | -2.1982 | X | X
21FLSFWM_G150 | 21FLSFWM | G150 | 26.6088 | -80.9501 | Canal | 2007-05-09 | [7 empty] | 0.082 | 0.002 |  |  |  |  | -2.501 | X | X
21FLSFWM_G150 | 21FLSFWM | G150 | 26.6088 | -80.9501 | Canal | 2007-01-31 | [7 empty] | 0.053 | 0.002 |  |  |  |  | -2.9375 | X | X
21FLSFWM_G150 | 21FLSFWM | G150 | 26.6088 | -80.9501 | Canal | 2007-04-11 | [7 empty] | 0.088 | 0.012 |  |  |  |  | -2.4304 | X | X
21FLSFWM_G150 | 21FLSFWM | G150 | 26.6088 | -80.9501 | Canal | 2007-04-25 | [7 empty] | 0.105 | 0.004 |  |  |  |  | -2.2538 | X | X
21FLSFWM_G150 | 21FLSFWM | G150 | 26.6088 | -80.9501 | Canal | 2007-03-28 | [7 empty] | 0.101 | [5 empty] | -2.2926 | X | X
21FLSFWM_G150 | 21FLSFWM | G150 | 26.6088 | -80.9501 | Canal | 2007-03-21 | [7 empty] | 0.074 | 0.002 |  |  |  |  | -2.6037 | X | X
21FLSFWM_G150 | 21FLSFWM | G150 | 26.6088 | -80.9501 | Canal | 2007-03-14 | [7 empty] | 0.085 | 0.002 |  |  |  |  | -2.4651 | X | X
21FLSFWM_G150 | 21FLSFWM | G150 | 26.6088 | -80.9501 | Canal | 2007-03-07 | [7 empty] | 0.066 | [5 empty] | -2.7181 | X | X
21FLSFWM_G150 | 21FLSFWM | G150 | 26.6088 | -80.9501 | Canal | 2007-02-28 | [7 empty] | 0.077 | 0.004 |  |  |  |  | -2.5639 | X | X
21FLSFWM_G150 | 21FLSFWM | G150 | 26.6088 | -80.9501 | Canal | 2007-02-21 | [7 empty] | 0.04 | 0.002 |  |  |  |  | -3.2189 | X | X
21FLSFWM_G150 | 21FLSFWM | G150 | 26.6088 | -80.9501 | Canal | 2007-02-14 | [7 empty] | 0.056 | [5 empty] | -2.8824 | X | X
21FLSFWM_G150 | 21FLSFWM | G150 | 26.6088 | -80.9501 | Canal | 2007-02-07 | [7 empty] | 0.046 | 0.002 |  |  |  |  | -3.0791 | X | X
21FLSFWM_G150 | 21FLSFWM | G150 | 26.6088 | -80.9501 | Canal | 2007-04-18 | [7 empty] | 0.093 | 0.005 |  |  |  |  | -2.3752 | X | X
21FLSFWM_G151 | 21FLSFWM | G151 | 26.6087 | -80.9828 | Canal | 2007-06-27 | [7 empty] | 0.054 | [5 empty] | -2.9188 | X | X
21FLSFWM_G151 | 21FLSFWM | G151 | 26.6087 | -80.9828 | Canal | 2007-06-20 | [7 empty] | 0.061 | 0.002 |  |  |  |  | -2.7969 | X | X
21FLSFWM_G151 | 21FLSFWM | G151 | 26.6087 | -80.9828 | Canal | 2007-06-13 | [7 empty] | 0.086 | 0.001 |  |  |  |  | -2.4534 | X | X
21FLSFWM_G151 | 21FLSFWM | G151 | 26.6087 | -80.9828 | Canal | 2007-06-06 | [7 empty] | 0.076 | 0.001 |  |  |  |  | -2.577 | X | X
21FLSFWM_G151 | 21FLSFWM | G151 | 26.6087 | -80.9828 | Canal | 2007-05-30 | [7 empty] | 0.113 | 0.003 |  |  |  |  | -2.1804 | X | X
21FLSFWM_G151 | 21FLSFWM | G151 | 26.6087 | -80.9828 | Canal | 2007-05-23 | [7 empty] | 0.1 | 0.003 |  |  |  |  | -2.3026 | X | X
21FLSFWM_G151 | 21FLSFWM | G151 | 26.6087 | -80.9828 | Canal | 2007-05-16 | [7 empty] | 0.084 | 0.003 |  |  |  |  | -2.4769 | X | X
21FLSFWM_G151 | 21FLSFWM | G151 | 26.6087 | -80.9828 | Canal | 2007-05-09 | [7 empty] | 0.123 | 0.003 |  |  |  |  | -2.0956 | X | X
21FLSFWM_G151 | 21FLSFWM | G151 | 26.6087 | -80.9828 | Canal | 2007-07-02 | [7 empty] | 0.056 | 0.002 |  |  |  |  | -2.8824 | X | X
21FLSFWM_G151 | 21FLSFWM | G151 | 26.6087 | -80.9828 | Canal | 2007-04-25 | [7 empty] | 0.174 | 0.003 |  |  |  |  | -1.7487 | X | X
21FLSFWM_G151 | 21FLSFWM | G151 | 26.6087 | -80.9828 | Canal | 2007-09-05 | [7 empty] | 0.05 | 0.003 |  |  |  |  | -2.9957 | X | X
21FLSFWM_G151 | 21FLSFWM | G151 | 26.6087 | -80.9828 | Canal | 2007-04-18 | [7 empty] | 0.113 | 0.003 |  |  |  |  | -2.1804 | X | X
21FLSFWM_G151 | 21FLSFWM | G151 | 26.6087 | -80.9828 | Canal | 2007-05-02 | [7 empty] | 0.163 | 0.002 |  |  |  |  | -1.814 | X | X
21FLSFWM_G151 | 21FLSFWM | G151 | 26.6087 | -80.9828 | Canal | 2007-07-11 | [7 empty] | 0.053 | 0.001 |  |  |  |  | -2.9375 | X | X
21FLSFWM_G151 | 21FLSFWM | G151 | 26.6087 | -80.9828 | Canal | 2007-07-18 | [7 empty] | 0.054 | 0.004 |  |  |  |  | -2.9188 | X | X
21FLSFWM_G151 | 21FLSFWM | G151 | 26.6087 | -80.9828 | Canal | 2007-07-25 | [7 empty] | 0.045 | 0.002 |  |  |  |  | -3.1011 | X | X
21FLSFWM_G151 | 21FLSFWM | G151 | 26.6087 | -80.9828 | Canal | 2007-08-08 | [7 empty] | 0.062 | 0.007 |  |  |  |  | -2.7806 | X | X
21FLSFWM_G151 | 21FLSFWM | G151 | 26.6087 | -80.9828 | Canal | 2007-08-29 | [7 empty] | 0.058 | 0.003 |  |  |  |  | -2.8473 | X | X
21FLSFWM_G151 | 21FLSFWM | G151 | 26.6087 | -80.9828 | Canal | 2007-09-12 | [7 empty] | 0.037 | 0.002 |  |  |  |  | -3.2968 | X | X
21FLSFWM_G151 | 21FLSFWM | G151 | 26.6087 | -80.9828 | Canal | 2007-09-19 | [7 empty] | 0.056 | 0.002 |  |  |  |  | -2.8824 | X | X
21FLSFWM_G151 | 21FLSFWM | G151 | 26.6087 | -80.9828 | Canal | 2007-09-26 | [7 empty] | 0.041 | [5 empty] | -3.1942 | X | X
21FLSFWM_G151 | 21FLSFWM | G151 | 26.6087 | -80.9828 | Canal | 2007-10-03 | [7 empty] | 0.033 | 0.002 |  |  |  |  | -3.4112 | X | X
21FLSFWM_G151 | 21FLSFWM | G151 | 26.6087 | -80.9828 | Canal | 2007-10-31 | [7 empty] | 0.049 | 0.004 |  |  |  |  | -3.0159 | X | X
21FLSFWM_G151 | 21FLSFWM | G151 | 26.6087 | -80.9828 | Canal | 2007-04-11 | [7 empty] | 0.134 | 0.002 |  |  |  |  | -2.0099 | X | X
21FLSFWM_G151 | 21FLSFWM | G151 | 26.6087 | -80.9828 | Canal | 2007-08-01 | [7 empty] | 0.039 | 0.003 |  |  |  |  | -3.2442 | X | X
21FLSFWM_G151 | 21FLSFWM | G151 | 26.6087 | -80.9828 | Canal | 2007-08-22 | [7 empty] | 0.054 | [5 empty] | -2.9188 | X | X
21FLSFWM_G151 | 21FLSFWM | G151 | 26.6087 | -80.9828 | Canal | 2006-11-08 | [7 empty] | 0.049 | 0.009 |  |  |  |  | -3.0159 | X | X
21FLSFWM_G151 | 21FLSFWM | G151 | 26.6087 | -80.9828 | Canal | 2007-04-04 | [7 empty] | 0.178 | 0.003 |  |  |  |  | -1.726 | X | X
21FLSFWM_G151 | 21FLSFWM | G151 | 26.6087 | -80.9828 | Canal | 2007-08-15 | [7 empty] | 0.056 | 0.003 |  |  |  |  | -2.8824 | X | X
21FLSFWM_G151 | 21FLSFWM | G151 | 26.6087 | -80.9828 | Canal | 2006-09-21 |  |  |  |  | 6.62 |  |  | 0.141 | 0.038 |  |  | 2.8 |  | -1.959 | X | X
21FLSFWM_G151 | 21FLSFWM | G151 | 26.6087 | -80.9828 | Canal | 2006-09-27 | [7 empty] | 0.139 | 0.036 |  |  |  |  | -1.9733 | X | X
21FLSFWM_G151 | 21FLSFWM | G151 | 26.6087 | -80.9828 | Canal | 2006-10-04 | [7 empty] | 0.084 | 0.028 |  |  |  |  | -2.4769 | X | X
21FLSFWM_G151 | 21FLSFWM | G151 | 26.6087 | -80.9828 | Canal | 2006-10-11 | [7 empty] | 0.065 | 0.014 |  |  |  |  | -2.7334 | X | X
21FLSFWM_G151 | 21FLSFWM | G151 | 26.6087 | -80.9828 | Canal | 2006-10-18 | [7 empty] | 0.063 | 0.006 |  |  |  |  | -2.7646 | X | X
21FLSFWM_G151 | 21FLSFWM | G151 | 26.6087 | -80.9828 | Canal | 2006-11-01 | [7 empty] | 0.047 | 0.008 |  |  |  |  | -3.0576 | X | X
21FLSFWM_G151 | 21FLSFWM | G151 | 26.6087 | -80.9828 | Canal | 2006-11-15 | [7 empty] | 0.051 | 0.004 |  |  |  |  | -2.9759 | X | X
21FLSFWM_G151 | 21FLSFWM | G151 | 26.6087 | -80.9828 | Canal | 2006-11-22 | [7 empty] | 0.044 | 0.007 |  |  |  |  | -3.1236 | X | X
21FLSFWM_G151 | 21FLSFWM | G151 | 26.6087 | -80.9828 | Canal | 2006-11-29 | [7 empty] | 0.067 | 0.005 |  |  |  |  | -2.7031 | X | X
21FLSFWM_G151 | 21FLSFWM | G151 | 26.6087 | -80.9828 | Canal | 2006-12-20 | [7 empty] | 0.079 | 0.005 |  |  |  |  | -2.5383 | X | X
21FLSFWM_G151 | 21FLSFWM | G151 | 26.6087 | -80.9828 | Canal | 2007-03-07 | [7 empty] | 0.077 | [5 empty] | -2.5639 | X | X
21FLSFWM_G151 | 21FLSFWM | G151 | 26.6087 | -80.9828 | Canal | 2007-03-28 | [7 empty] | 0.142 | [5 empty] | -1.9519 | X | X
21FLSFWM_G151 | 21FLSFWM | G151 | 26.6087 | -80.9828 | Canal | 2007-03-21 | [7 empty] | 0.093 | 0.001 |  |  |  |  | -2.3752 | X | X
21FLSFWM_G151 | 21FLSFWM | G151 | 26.6087 | -80.9828 | Canal | 2006-10-25 | [7 empty] | 0.062 | 0.008 |  |  |  |  | -2.7806 | X | X
21FLSFWM_G151 | 21FLSFWM | G151 | 26.6087 | -80.9828 | Canal | 2007-03-14 | [7 empty] | 0.101 | 0.003 |  |  |  |  | -2.2926 | X | X
21FLSFWM_G151 | 21FLSFWM | G151 | 26.6087 | -80.9828 | Canal | 2007-01-04 | [7 empty] | 0.066 | 0.002 |  |  |  |  | -2.7181 | X | X
21FLSFWM_G151 | 21FLSFWM | G151 | 26.6087 | -80.9828 | Canal | 2007-02-28 | [7 empty] | 0.08 | 0.005 |  |  |  |  | -2.5257 | X | X
21FLSFWM_G151 | 21FLSFWM | G151 | 26.6087 | -80.9828 | Canal | 2007-02-21 | [7 empty] | 0.052 | 0.003 |  |  |  |  | -2.9565 | X | X
21FLSFWM_G151 | 21FLSFWM | G151 | 26.6087 | -80.9828 | Canal | 2007-01-17 | [7 empty] | 0.069 | 0.002 |  |  |  |  | -2.6736 | X | X
21FLSFWM_G151 | 21FLSFWM | G151 | 26.6087 | -80.9828 | Canal | 2007-02-07 | [7 empty] | 0.06 | 0.002 |  |  |  |  | -2.8134 | X | X
21FLSFWM_G151 | 21FLSFWM | G151 | 26.6087 | -80.9828 | Canal | 2007-01-31 | [7 empty] | 0.049 | 0.002 |  |  |  |  | -3.0159 | X | X
21FLSFWM_G151 | 21FLSFWM | G151 | 26.6087 | -80.9828 | Canal | 2007-01-24 | [7 empty] | 0.071 | 0.002 |  |  |  |  | -2.6451 | X | X
21FLSFWM_G151 | 21FLSFWM | G151 | 26.6087 | -80.9828 | Canal | 2007-02-14 | [7 empty] | 0.104 | [5 empty] | -2.2634 | X | X
21FLSFWM_G151 | 21FLSFWM | G151 | 26.6087 | -80.9828 | Canal | 2007-01-11 | [7 empty] | 0.05 | 0.004 |  |  |  |  | -2.9957 | X | X
21FLSFWM_G207 | 21FLSFWM | G207 | 27.0331 | -81.0715 | Canal | 2007-03-28 |  |  |  | 0.0745 |  |  | 1.29 | 0.0785 |  |  |  |  | 1.3645 | -2.5447 | 0.31079 | -2.597
21FLSFWM_G207 | 21FLSFWM | G207 | 27.0331 | -81.0715 | Canal | 2007-04-04 |  |  |  | 0.0195 |  |  | 1.365 | 0.09 |  |  |  |  | 1.3845 | -2.4079 | 0.32534 | -3.9373
21FLSFWM_G207 | 21FLSFWM | G207 | 27.0331 | -81.0715 | Canal | 2007-04-11 |  |  |  | 0.0225 |  |  | 1.645 | 0.1265 |  |  |  |  | 1.6675 | -2.0675 | 0.51133 | -3.7942
21FLSFWM_G207 | 21FLSFWM | G207 | 27.0331 | -81.0715 | Canal | 2007-04-17 |  |  |  | 0.043 |  |  | 1.75 | 0.131 |  |  |  |  | 1.793 | -2.0326 | 0.58389 | -3.1466
21FLSFWM_G207 | 21FLSFWM | G207 | 27.0331 | -81.0715 | Canal | 2007-07-12 |  |  |  | 0.312 |  |  | 1.73 | 0.318 |  |  |  |  | 2.042 | -1.1457 | 0.71393 | -1.1648
21FLSFWM_G207 | 21FLSFWM | G207 | 27.0331 | -81.0715 | Canal | 2007-12-27 |  |  |  | 0.605 |  |  | 2.265 | 0.128 |  |  |  |  | 2.87 | -2.0557 | 1.0543 | -0.50253
21FLSFWM_G207 | 21FLSFWM | G207 | 27.0331 | -81.0715 | Canal | 2007-12-11 |  |  |  | 0.6425 |  |  | 1.37 | 0.1375 |  |  |  |  | 2.0125 | -1.9841 | 0.69938 | -0.44239
21FLSFWM_G207 | 21FLSFWM | G207 | 27.0331 | -81.0715 | Canal | 2007-12-18 |  |  |  | 0.626 |  |  | 1.34 | 0.137 |  |  |  |  | 1.966 | -1.9878 | 0.676 | -0.4684
21FLSFWM_G207 | 21FLSFWM | G207 | 27.0331 | -81.0715 | Canal | 2007-11-21 |  |  |  | 0.861 |  |  | 1.28 | 0.182 |  |  |  |  | 2.141 | -1.7037 | 0.76127 | -0.14966
21FLSFWM_G207 | 21FLSFWM | G207 | 27.0331 | -81.0715 | Canal | 2007-03-22 |  |  |  | 0.1135 |  |  | 1.365 | 0.093 |  |  |  |  | 1.4785 | -2.3752 | 0.39103 | -2.176
21FLSFWM_G207 | 21FLSFWM | G207 | 27.0331 | -81.0715 | Canal | 2007-11-29 |  |  |  | 0.732 |  |  | 1.305 | 0.154 |  |  |  |  | 2.037 | -1.8708 | 0.71148 | -0.31197
21FLSFWM_G207 | 21FLSFWM | G207 | 27.0331 | -81.0715 | Canal | 2006-11-16 |  |  |  | 0.6195 |  |  | 1.515 | 0.178 |  |  |  |  | 2.1345 | -1.726 | 0.75823 | -0.47884
21FLSFWM_G207 | 21FLSFWM | G207 | 27.0331 | -81.0715 | Canal | 2007-03-14 |  |  |  | 0.056 |  |  | 1.285 | 0.0785 |  |  |  |  | 1.341 | -2.5447 | 0.29342 | -2.8824
21FLSFWM_G207 | 21FLSFWM | G207 | 27.0331 | -81.0715 | Canal | 2007-12-04 |  |  |  | 0.6425 |  |  | 1.295 | 0.141 |  |  |  |  | 1.9375 | -1.959 | 0.6614 | -0.44239
21FLSFWM_G207 | 21FLSFWM | G207 | 27.0331 | -81.0715 | Canal | 2006-10-25 |  |  |  | 0.4685 |  |  | 1.65 | 0.193 |  |  |  |  | 2.1185 | -1.6451 | 0.75071 | -0.75822
21FLSFWM_G207 | 21FLSFWM | G207 | 27.0331 | -81.0715 | Canal | 2006-10-12 |  |  |  | 0.1965 |  |  | 1.865 | 0.2065 |  |  |  |  | 2.0615 | -1.5775 | 0.72343 | -1.6271
21FLSFWM_G207 | 21FLSFWM | G207 | 27.0331 | -81.0715 | Canal | 2006-11-22 |  |  |  | 0.4425 |  |  | 1.49 | 0.173 |  |  |  |  | 1.9325 | -1.7545 | 0.65881 | -0.81531
21FLSFWM_G207 | 21FLSFWM | G207 | 27.0331 | -81.0715 | Canal | 2006-12-07 |  |  |  | 0.246 |  |  | 1.435 | 0.157 |  |  |  |  | 1.681 | -1.8515 | 0.51939 | -1.4024
21FLSFWM_G207 | 21FLSFWM | G207 | 27.0331 | -81.0715 | Canal | 2007-01-25 |  |  |  | 0.8055 |  |  | 1.345 | 0.114 |  |  |  |  | 2.1505 | -2.1716 | 0.7657 | -0.21629
21FLSFWM_G207 | 21FLSFWM | G207 | 27.0331 | -81.0715 | Canal | 2007-02-01 |  |  |  | 0.411 |  |  | 1.24 | 0.1015 |  |  |  |  | 1.651 | -2.2877 | 0.50138 | -0.88916
21FLSFWM_G207 | 21FLSFWM | G207 | 27.0331 | -81.0715 | Canal | 2007-02-21 |  |  |  | 0.392 |  |  | 1.25 | 0.097 |  |  |  |  | 1.642 | -2.333 | 0.49592 | -0.93649
21FLSFWM_G207 | 21FLSFWM | G207 | 27.0331 | -81.0715 | Canal | 2007-03-01 |  |  |  | 0.1535 |  |  | 1.275 | 0.082 |  |  |  |  | 1.4285 | -2.501 | 0.35662 | -1.8741
21FLSFWM_G207 | 21FLSFWM | G207 | 27.0331 | -81.0715 | Canal | 2007-03-07 |  |  |  | 0.1775 |  |  | 1.385 | 0.1065 |  |  |  |  | 1.5625 | -2.2396 | 0.44629 | -1.7288
21FLSFWM_G207 | 21FLSFWM | G207 | 27.0331 | -81.0715 | Canal | 2006-10-18 |  |  |  | 0.4885 |  |  | 1.655 | 0.2 |  |  |  |  | 2.1435 | -1.6094 | 0.76244 | -0.71642
21FLSFWM_G208 | 21FLSFWM | G208 | 27.0923 | -81.0055 | Canal | 2007-07-12 |  |  |  | 0.024 |  |  | 2.03 | 0.38 |  |  |  |  | 2.054 | -0.96758 | 0.71979 | -3.7297
21FLSFWM_G208 | 21FLSFWM | G208 | 27.0923 | -81.0055 | Canal | 2007-03-22 |  |  |  | 0.0055 |  |  | 1.345 | 0.113 |  |  |  |  | 1.3505 | -2.1804 | 0.30047 | -5.203
21FLSFWM_G208 | 21FLSFWM | G208 | 27.0923 | -81.0055 | Canal | 2007-04-04 |  |  |  | 0.005 |  |  | 1.305 | 0.1205 |  |  |  |  | 1.31 | -2.1161 | 0.27003 | -5.2983
21FLSFWM_G208 | 21FLSFWM | G208 | 27.0923 | -81.0055 | Canal | 2007-04-11 |  |  |  | 0.012 |  |  | 1.425 | 0.126 |  |  |  |  | 1.437 | -2.0715 | 0.36256 | -4.4228
21FLSFWM_G208 | 21FLSFWM | G208 | 27.0923 | -81.0055 | Canal | 2007-04-17 |  |  |  | 0.033 |  |  | 1.505 | 0.1405 |  |  |  |  | 1.538 | -1.9625 | 0.43048 | -3.4112
21FLSFWM_G208 | 21FLSFWM | G208 | 27.0923 | -81.0055 | Canal | 2007-11-21 |  |  |  | 0.446 |  |  | 1.705 | 0.1885 |  |  |  |  | 2.151 | -1.6687 | 0.76593 | -0.80744
21FLSFWM_G208 | 21FLSFWM | G208 | 27.0923 | -81.0055 | Canal | 2007-11-29 |  |  |  | 0.619 |  |  | 1.585 | 0.187 |  |  |  |  | 2.204 | -1.6766 | 0.79027 | -0.47965
21FLSFWM_G208 | 21FLSFWM | G208 | 27.0923 | -81.0055 | Canal | 2007-12-04 |  |  |  | 0.3715 |  |  | 1.515 | 0.166 |  |  |  |  | 1.8865 | -1.7958 | 0.63472 | -0.99021
21FLSFWM_G208 | 21FLSFWM | G208 | 27.0923 | -81.0055 | Canal | 2007-12-11 |  |  |  | 0.3205 |  |  | 1.44 | 0.1525 |  |  |  |  | 1.7605 | -1.8806 | 0.5656 | -1.1379
21FLSFWM_G208 | 21FLSFWM | G208 | 27.0923 | -81.0055 | Canal | 2007-12-27 |  |  |  | 0.2895 |  |  | 1.845 | 0.148 |  |  |  |  | 2.1345 | -1.9105 | 0.75823 | -1.2396
21FLSFWM_G208 | 21FLSFWM | G208 | 27.0923 | -81.0055 | Canal | 2007-03-14 |  |  |  | 0.037 |  |  | 1.2 | 0.114 |  |  |  |  | 1.237 | -2.1716 | 0.21269 | -3.2968
21FLSFWM_G208 | 21FLSFWM | G208 | 27.0923 | -81.0055 | Canal | 2007-12-18 |  |  |  | 0.324 |  |  | 1.4 | 0.1545 |  |  |  |  | 1.724 | -1.8676 | 0.54465 | -1.127
21FLSFWM_G208 | 21FLSFWM | G208 | 27.0923 | -81.0055 | Canal | 2006-10-25 |  |  |  | 0.037 |  |  | 1.165 | 0.121 |  |  |  |  | 1.202 | -2.112 | 0.18399 | -3.2968
21FLSFWM_G208 | 21FLSFWM | G208 | 27.0923 | -81.0055 | Canal | 2007-03-28 |  |  |  | 0.01 |  |  | 1.265 | 0.107 |  |  |  |  | 1.275 | -2.2349 | 0.24295 | -4.6052
21FLSFWM_G208 | 21FLSFWM | G208 | 27.0923 | -81.0055 | Canal | 2007-03-07 |  |  |  | 0.0675 |  |  | 1.19 | 0.104 |  |  |  |  | 1.2575 | -2.2634 | 0.22913 | -2.6956
21FLSFWM_G208 | 21FLSFWM | G208 | 27.0923 | -81.0055 | Canal | 2006-10-18 |  |  |  | 0.095 |  |  | 1.49 | 0.1705 |  |  |  |  | 1.585 | -1.769 | 0.46058 | -2.3539
21FLSFWM_G208 | 21FLSFWM | G208 | 27.0923 | -81.0055 | Canal | 2006-11-16 |  |  |  | 0.1625 |  |  | 1.25 | 0.1255 |  |  |  |  | 1.4125 | -2.0754 | 0.34536 | -1.8171
21FLSFWM_G208 | 21FLSFWM | G208 | 27.0923 | -81.0055 | Canal | 2006-11-22 |  |  |  | 0.028 |  |  | 1.145 | 0.112 |  |  |  |  | 1.173 | -2.1893 | 0.15956 | -3.5756
21FLSFWM_G208 | 21FLSFWM | G208 | 27.0923 | -81.0055 | Canal | 2006-12-07 |  |  |  | 0.177 |  |  | 1.215 | 0.112 |  |  |  |  | 1.392 | -2.1893 | 0.33074 | -1.7316
21FLSFWM_G208 | 21FLSFWM | G208 | 27.0923 | -81.0055 | Canal | 2006-12-13 |  |  |  | 0.231 |  |  | 1.39 | 0.1285 |  |  |  |  | 1.621 | -2.0518 | 0.48304 | -1.4653
21FLSFWM_G208 | 21FLSFWM | G208 | 27.0923 | -81.0055 | Canal | 2007-01-25 |  |  |  | 0.431 |  |  | 1.26 | 0.13 |  |  |  |  | 1.691 | -2.0402 | 0.52532 | -0.84165
21FLSFWM_G208 | 21FLSFWM | G208 | 27.0923 | -81.0055 | Canal | 2007-02-01 |  |  |  | 0.471 |  |  | 1.19 | 0.132 |  |  |  |  | 1.661 | -2.025 | 0.50742 | -0.7529
21FLSFWM_G208 | 21FLSFWM | G208 | 27.0923 | -81.0055 | Canal | 2007-02-14 |  |  |  | 0.4075 |  |  | 1.215 | 0.1315 |  |  |  |  | 1.6225 | -2.0287 | 0.48397 | -0.89771
21FLSFWM_G208 | 21FLSFWM | G208 | 27.0923 | -81.0055 | Canal | 2007-02-21 |  |  |  | 0.378 |  |  | 1.255 | 0.1285 |  |  |  |  | 1.633 | -2.0518 | 0.49042 | -0.97286
21FLSFWM_G208 | 21FLSFWM | G208 | 27.0923 | -81.0055 | Canal | 2007-03-01 |  |  |  | 0.155 |  |  | 1.2 | 0.1095 |  |  |  |  | 1.355 | -2.2118 | 0.3038 | -1.8643
21FLSFWM_G208 | 21FLSFWM | G208 | 27.0923 | -81.0055 | Canal | 2006-10-12 |  |  |  | 0.1655 |  |  | 2.11 | 0.278 |  |  |  |  | 2.2755 | -1.2801 | 0.8222 | -1.7988
21FLSFWM_G253C | 21FLSFWM | G253C | 26.6275 | -80.4319 | Canal | 2006-11-08 |  |  | 0.213 | 0.196 | 8.2 |  | 3.93 | 0.186 | 0.026 |  |  | 3.85 | 4.126 | -1.682 | 1.4173 | -1.6296
21FLSFWM_G253C | 21FLSFWM | G253C | 26.6275 | -80.4319 | Canal | 2006-09-26 |  |  | 0.202 | 0.06 | 8.19 |  | 3.9 | 0.218 | 0.111 |  |  | 1.93 | 3.96 | -1.5233 | 1.3762 | -2.8134
21FLSFWM_G253C | 21FLSFWM | G253C | 26.6275 | -80.4319 | Canal | 2007-08-15 |  |  | 0.135 | 0.024 | 7.3 |  | 2.75 | 0.074 | 0.002 |  |  | 1.26 | 2.774 | -2.6037 | 1.0203 | -3.7297
21FLSFWM_G253C | 21FLSFWM | G253C | 26.6275 | -80.4319 | Canal | 2006-09-12 |  |  | 0.099 | 0.587 | 7.82 |  | 3.13 | 0.239 | 0.166 |  |  | 5 | 3.717 | -1.4313 | 1.3129 | -0.53273
21FLSFWM_G253C | 21FLSFWM | G253C | 26.6275 | -80.4319 | Canal | 2007-07-18 |  |  | 0.073 |  | 7.7 |  | 2.36 | 0.109 | 0.05 |  |  | 3.03 |  | -2.2164 | X | X
21FLSFWM_G253C | 21FLSFWM | G253C | 26.6275 | -80.4319 | Canal | 2007-09-26 |  |  | 0.05 |  | 8.5 |  | 1.64 | 0.023 | 0.007 |  |  | 5.49 |  | -3.7723 | X | X
21FLSFWM_G253C | 21FLSFWM | G253C | 26.6275 | -80.4319 | Canal | 2007-10-10 |  |  | 0.052 | 0.007 | 7.5 |  | 2.18 | 0.021 | 0.005 |  |  | 5 | 2.187 | -3.8632 | 0.78253 | -4.9618
21FLSFWM_G253C | 21FLSFWM | G253C | 26.6275 | -80.4319 | Canal | 2007-08-29 |  |  | 0.046 | 0.021 | 8.1 |  | 2.28 | 0.047 | 0.002 |  |  | 4.42 | 2.301 | -3.0576 | 0.83334 | -3.8632
21FLSFWM_G253C | 21FLSFWM | G253C | 26.6275 | -80.4319 | Canal | 2007-08-02 |  |  | 0.046 |  | 7.7 |  | 2.37 | 0.074 | 0.008 |  |  | 5.08 |  | -2.6037 | X | X
21FLSFWM_G253C | 21FLSFWM | G253C | 26.6275 | -80.4319 | Canal | 2007-11-08 |  |  | 0.036 | 0.02 | 7.9 |  | 2.14 | 0.03 | 0.005 |  |  | 7.89 | 2.16 | -3.5066 | 0.77011 | -3.912
21FLSFWM_G253C | 21FLSFWM | G253C | 26.6275 | -80.4319 | Canal | 2007-12-19 |  |  | 0.03 | 0.005 | 8.2 |  | 2.14 | 0.02 | 0.002 |  |  | 9 | 2.145 | -3.912 | 0.76314 | -5.2983
21FLSFWM_G253C | 21FLSFWM | G253C | 26.6275 | -80.4319 | Canal | 2007-10-25 |  |  | 0.029 | 0.006 | 7.6 |  | 2.18 | 0.02 | 0.002 |  |  | 3.31 | 2.186 | -3.912 | 0.78207 | -5.116
21FLSFWM_G253C | 21FLSFWM | G253C | 26.6275 | -80.4319 | Canal | 2007-11-20 |  |  | 0.025 | 0.007 | 8.1 |  | 2.27 | 0.04 |  |  |  | 7.81 | 2.277 | -3.2189 | 0.82286 | -4.9618
21FLSFWM_G253C | 21FLSFWM | G253C | 26.6275 | -80.4319 | Canal | 2006-10-12 |  |  | 0.03 | 0.045 | 8 |  | 3.19 | 0.139 | 0.018 |  |  | 4.46 | 3.235 | -1.9733 | 1.174 | -3.1011
21FLSFWM_G253C | 21FLSFWM | G253C | 26.6275 | -80.4319 | Canal | 2007-09-12 |  |  | 0.017 | 0.049 | 7.7 |  | 2.35 | 0.053 | 0.001 |  |  | 4.26 | 2.399 | -2.9375 | 0.87505 | -3.0159
21FLSFWM_G253C | 21FLSFWM | G253C | 26.6275 | -80.4319 | Canal | 2007-12-04 |  |  | 0.012 | 0.008 | 7.7 |  | 2.32 | 0.04 | 0.002 |  |  | 5.02 | 2.328 | -3.2189 | 0.84501 | -4.8283
21FLSFWM_G253C | 21FLSFWM | G253C | 26.6275 | -80.4319 | Canal | 2007-12-27 |  |  |  |  | 8 |  |  | 0.036 | 0.005 |  |  | 6.75 |  | -3.3242 | X | X
21FLSFWM_G253C | 21FLSFWM | G253C | 26.6275 | -80.4319 | Canal | 2007-09-19 |  |  |  |  | 8.6 |  |  | 0.022 | 0.005 |  |  | 4.72 |  | -3.8167 | X | X
21FLSFWM_G253C | 21FLSFWM | G253C | 26.6275 | -80.4319 | Canal | 2007-10-03 |  |  |  |  | 7.6 |  |  | 0.016 | 0.002 |  |  | 7.24 |  | -4.1352 | X | X
21FLSFWM_G253C | 21FLSFWM | G253C | 26.6275 | -80.4319 | Canal | 2007-10-17 |  |  |  |  | 7.8 |  |  | 0.041 | 0.013 |  |  | 4.7 |  | -3.1942 | X | X
21FLSFWM_G253C | 21FLSFWM | G253C | 26.6275 | -80.4319 | Canal | 2007-10-31 |  |  |  |  | 7.8 |  |  | 0.018 | 0.002 |  |  | 5.83 |  | -4.0174 | X | X
21FLSFWM_G253C | 21FLSFWM | G253C | 26.6275 | -80.4319 | Canal | 2007-11-15 |  |  |  |  | 7.6 |  |  | 0.048 | 0.01 |  |  | 5.22 |  | -3.0366 | X | X
21FLSFWM_G253C | 21FLSFWM | G253C | 26.6275 | -80.4319 | Canal | 2007-09-06 |  |  |  |  | 7.7 |  |  | 0.046 | 0.002 |  |  | 4.24 |  | -3.0791 | X | X
21FLSFWM_G253C | 21FLSFWM | G253C | 26.6275 | -80.4319 | Canal | 2007-11-28 |  |  |  |  | 8 |  |  | 0.027 | 0.002 |  |  | 5.94 |  | -3.6119 | X | X
21FLSFWM_G253C | 21FLSFWM | G253C | 26.6275 | -80.4319 | Canal | 2007-12-12 |  |  |  |  | 8 |  |  | 0.038 | 0.007 |  |  | 7.08 |  | -3.2702 | X | X
21FLSFWM_G253C | 21FLSFWM | G253C | 26.6275 | -80.4319 | Canal | 2006-09-05 |  |  |  |  | 7.82 |  |  | 0.255 | 0.211 |  |  | 6.12 |  | -1.3665 | X | X
21FLSFWM_G253C | 21FLSFWM | G253C | 26.6275 | -80.4319 | Canal | 2006-09-19 |  |  |  |  | 7.91 |  |  | 0.298 | 0.252 |  |  | 2.71 |  | -1.2107 | X | X
21FLSFWM_G253C | 21FLSFWM | G253C | 26.6275 | -80.4319 | Canal | 2006-10-05 |  |  |  |  | 8 |  |  | 0.161 | 0.115 |  |  | 3.87 |  | -1.8264 | X | X
21FLSFWM_G253C | 21FLSFWM | G253C | 26.6275 | -80.4319 | Canal | 2006-10-19 |  |  |  |  | 7.7 |  |  | 0.111 | 0.037 |  |  | 1.03 |  | -2.1982 | X | X
21FLSFWM_G253C | 21FLSFWM | G253C | 26.6275 | -80.4319 | Canal | 2007-08-08 |  |  |  |  | 7.6 |  |  | 0.065 | 0.002 |  |  | 3.91 |  | -2.7334 | X | X
21FLSFWM_G253C | 21FLSFWM | G253C | 26.6275 | -80.4319 | Canal | 2006-11-02 |  |  |  |  | 7.8 |  |  | 0.1505 | 0.051 |  |  | 0.81 |  | -1.8938 | X | X
21FLSFWM_G253C | 21FLSFWM | G253C | 26.6275 | -80.4319 | Canal | 2007-07-25 |  |  |  |  | 7.9 |  |  | 0.077 | 0.009 |  |  | 5.13 |  | -2.5639 | X | X
21FLSFWM_G253C | 21FLSFWM | G253C | 26.6275 | -80.4319 | Canal | 2007-08-22 |  |  |  |  | 8.2 |  |  | 0.051 | 0.005 |  |  | 4.7 |  | -2.9759 | X | X
21FLSFWM_G253G | 21FLSFWM | G253G | 26.6275 | -80.4264 | Canal | 2006-11-08 |  |  | 0.799 | 0.045 | 7.8 |  | 4.05 | 0.3 | 0.181 |  |  | 1.56 | 4.095 | -1.204 | 1.4098 | -3.1011
21FLSFWM_G253G | 21FLSFWM | G253G | 26.6275 | -80.4264 | Canal | 2006-09-12 |  |  | 0.197 | 0.484 | 7.97 |  | 3.19 | 0.231 | 0.167 |  |  | 6.11 | 3.674 | -1.4653 | 1.3013 | -0.72567
21FLSFWM_G253G | 21FLSFWM | G253G | 26.6275 | -80.4264 | Canal | 2006-09-26 |  |  | 0.153 | 0.137 | 8.34 |  | 3.14 | 0.175 | 0.088 |  |  | 2.79 | 3.277 | -1.743 | 1.1869 | -1.9878
21FLSFWM_G253G | 21FLSFWM | G253G | 26.6275 | -80.4264 | Canal | 2007-09-26 |  |  | 0.094 | 0.049 | 8.2 |  | 1.94 | 0.028 | 0.007 |  |  | 5.62 | 1.989 | -3.5756 | 0.68763 | -3.0159
21FLSFWM_G253G | 21FLSFWM | G253G | 26.6275 | -80.4264 | Canal | 2007-08-15 |  |  | 0.128 | 0.025 | 7.3 |  | 2.73 | 0.083 | 0.006 |  |  | 1.33 | 2.755 | -2.4889 | 1.0134 | -3.6889
21FLSFWM_G253G | 21FLSFWM | G253G | 26.6275 | -80.4264 | Canal | 2007-08-29 |  |  | 0.095 | 0.037 | 8.3 |  | 2.32 | 0.045 | 0.006 |  |  | 3.87 | 2.357 | -3.1011 | 0.85739 | -3.2968
21FLSFWM_G253G | 21FLSFWM | G253G | 26.6275 | -80.4264 | Canal | 2006-10-12 |  |  | 0.094 | 0.114 | 8 |  | 2.69 | 0.097 | 0.019 |  |  | 5.47 | 2.804 | -2.333 | 1.031 | -2.1716
21FLSFWM_G253G | 21FLSFWM | G253G | 26.6275 | -80.4264 | Canal | 2007-10-10 |  |  | 0.069 | 0.011 | 7.5 |  | 2.2 | 0.027 | 0.009 |  |  | 4.2 | 2.211 | -3.6119 | 0.79344 | -4.5099
21FLSFWM_G253G | 21FLSFWM | G253G | 26.6275 | -80.4264 | Canal | 2007-11-20 |  |  | 0.061 | 0.023 | 7.8 |  | 2.21 | 0.038 |  |  |  | 5.61 | 2.233 | -3.2702 | 0.80335 | -3.7723
21FLSFWM_G253G | 21FLSFWM | G253G | 26.6275 | -80.4264 | Canal | 2007-07-18 |  |  | 0.068 |  | 7.4 |  | 2.76 | 0.1 | 0.039 |  |  | 1.18 |  | -2.3026 | X | X
21FLSFWM_G253G | 21FLSFWM | G253G | 26.6275 | -80.4264 | Canal | 2007-08-02 |  |  | 0.037 |  | 7.7 |  | 2.49 | 0.095 | 0.017 |  |  | 4.07 |  | -2.3539 | X | X
21FLSFWM_G253G | 21FLSFWM | G253G | 26.6275 | -80.4264 | Canal | 2007-12-19 |  |  | 0.032 | 0.005 | 8 |  | 2.19 | 0.019 | 0.001 |  |  | 8.6 | 2.195 | -3.9633 | 0.78618 | -5.2983
21FLSFWM_G253G | 21FLSFWM | G253G | 26.6275 | -80.4264 | Canal | 2007-11-08 |  |  | 0.029 | 0.025 | 7.8 |  | 2.03 | 0.028 | 0.004 |  |  | 7.69 | 2.055 | -3.5756 | 0.72028 | -3.6889
21FLSFWM_G253G | 21FLSFWM | G253G | 26.6275 | -80.4264 | Canal | 2007-10-25 |  |  | 0.023 | 0.0025 | 7.6 |  | 2.23 | 0.025 | 0.001 |  |  | 2.01 | 2.2325 | -3.6889 | 0.80312 | -5.9915
21FLSFWM_G253G | 21FLSFWM | G253G | 26.6275 | -80.4264 | Canal | 2007-12-04 |  |  | 0.019 | 0.014 | 7.8 |  | 2.2 | 0.034 | 0.002 |  |  | 7.19 | 2.214 | -3.3814 | 0.7948 | -4.2687
21FLSFWM_G253G | 21FLSFWM | G253G | 26.6275 | -80.4264 | Canal | 2007-09-12 |  |  | 0.018 | 0.023 | 7.6 |  | 2.38 | 0.065 | 0.002 |  |  | 3.3 | 2.403 | -2.7334 | 0.87672 | -3.7723
21FLSFWM_G259 | 21FLSFWM | G259 | 26.5989 | -80.4461 | Canal | 2006-11-08 |  |  | 0.701 | 0.197 | 7.7 |  | 2.98 | 0.117 | 0.056 |  |  | 3.04 | 3.177 | -2.1456 | 1.1559 | -1.6246
21FLSFWM_G259 | 21FLSFWM | G259 | 26.5989 | -80.4461 | Canal | 2007-07-03 |  |  | 0.338 | 0.23 | 7.4 |  | 3.29 | 0.871 | 0.788 |  |  | 1.78 | 3.52 | -0.13811 | 1.2585 | -1.4697
21FLSFWM_G259 | 21FLSFWM | G259 | 26.5989 | -80.4461 | Canal | 2007-12-19 |  |  | 0.148 | 0.011 | 7.4 |  | 1.96 | 0.026 | 0.001 |  |  | 0.69 | 1.971 | -3.6497 | 0.67854 | -4.5099
21FLSFWM_G259 | 21FLSFWM | G259 | 26.5989 | -80.4461 | Canal | 2007-08-02 |  |  | 0.091 |  | 7.4 |  | 1.89 | 0.161 | 0.084 |  |  | 0.61 |  | -1.8264 | X | X
21FLSFWM_G259 | 21FLSFWM | G259 | 26.5989 | -80.4461 | Canal | 2007-11-08 |  |  | 0.096 | 0.025 | 7.3 |  | 2.07 | 0.021 | 0.001 |  |  | 2.84 | 2.095 | -3.8632 | 0.73955 | -3.6889
21FLSFWM_G259 | 21FLSFWM | G259 | 26.5989 | -80.4461 | Canal | 2007-09-26 |  |  | 0.08 | 0.192 | 7.4 |  | 1.8 | 0.044 | 0.005 |  |  | 2.78 | 1.992 | -3.1236 | 0.68914 | -1.6503
21FLSFWM_G259 | 21FLSFWM | G259 | 26.5989 | -80.4461 | Canal | 2007-11-20 |  |  | 0.085 | 0.039 | 7.5 |  | 1.97 | 0.019 |  |  |  | 4.04 | 2.009 | -3.9633 | 0.69764 | -3.2442
21FLSFWM_G259 | 21FLSFWM | G259 | 26.5989 | -80.4461 | Canal | 2007-12-04 |  |  | 0.077 | 0.007 | 7.4 |  | 2.11 | 0.029 | 0.001 |  |  | 1.08 | 2.117 | -3.5405 | 0.75 | -4.9618
21FLSFWM_G259 | 21FLSFWM | G259 | 26.5989 | -80.4461 | Canal | 2006-09-26 |  |  | 0.088 | 0.078 | 7.78 |  | 2.69 | 0.169 | 0.121 |  |  | 1.85 | 2.768 | -1.7779 | 1.0181 | -2.551
21FLSFWM_G259 | 21FLSFWM | G259 | 26.5989 | -80.4461 | Canal | 2007-10-25 |  |  | 0.06 | 0.007 | 7.3 |  | 1.89 | 0.029 | 0.001 |  |  | 0.26 | 1.897 | -3.5405 | 0.64027 | -4.9618
21FLSFWM_G259 | 21FLSFWM | G259 | 26.5989 | -80.4461 | Canal | 2007-10-10 |  |  | 0.048 | 0.021 | 7.4 |  | 1.98 | 0.031 | 0.004 |  |  | 1.73 | 2.001 | -3.4738 | 0.69365 | -3.8632
21FLSFWM_G259 | 21FLSFWM | G259 | 26.5989 | -80.4461 | Canal | 2007-08-15 |  |  | 0.039 | 0.016 | 7.3 |  | 2.33 | 0.076 | 0.011 |  |  | 1.17 | 2.346 | -2.577 | 0.85271 | -4.1352
21FLSFWM_G259 | 21FLSFWM | G259 | 26.5989 | -80.4461 | Canal | 2007-07-18 |  |  | 0.043 |  | 7.5 |  | 2.7 | 0.444 | 0.359 |  |  | 1.62 |  | -0.81193 | X | X
21FLSFWM_G259 | 21FLSFWM | G259 | 26.5989 | -80.4461 | Canal | 2006-09-12 |  |  | 0.043 | 0.319 | 7.66 |  | 2.76 | 0.233 | 0.201 |  |  | 1.51 | 3.079 | -1.4567 | 1.1246 | -1.1426
21FLSFWM_G259 | 21FLSFWM | G259 | 26.5989 | -80.4461 | Canal | 2007-09-12 |  |  | 0.03 | 0.007 | 7.5 |  | 2.51 | 0.049 | 0.002 |  |  | 2.2 | 2.517 | -3.0159 | 0.92307 | -4.9618
21FLSFWM_G259 | 21FLSFWM | G259 | 26.5989 | -80.4461 | Canal | 2007-08-29 |  |  | 0.022 | 0.0025 | 7.5 |  | 2.47 | 0.056 | 0.004 |  |  | 2.22 | 2.4725 | -2.8824 | 0.90523 | -5.9915
21FLSFWM_G259 | 21FLSFWM | G259 | 26.5989 | -80.4461 | Canal | 2006-10-12 |  |  | 0.018 | 0.015 | 7.5 |  | 2.43 | 0.068 | 0.012 |  |  | 1.57 | 2.445 | -2.6882 | 0.89405 | -4.1997
21FLSFWM_G259 | 21FLSFWM | G259 | 26.5989 | -80.4461 | Canal | 2007-10-31 |  |  |  |  | 7.5 |  |  | 0.021 | 0.001 |  |  | 3.47 |  | -3.8632 | X | X
21FLSFWM_G259 | 21FLSFWM | G259 | 26.5989 | -80.4461 | Canal | 2007-10-03 |  |  |  |  | 7.4 |  |  | 0.03 | 0.005 |  |  | 3.32 |  | -3.5066 | X | X
21FLSFWM_G259 | 21FLSFWM | G259 | 26.5989 | -80.4461 | Canal | 2007-10-17 |  |  |  |  | 7.5 |  |  | 0.028 | 0.002 |  |  | 3.3 |  | -3.5756 | X | X
21FLSFWM_G259 | 21FLSFWM | G259 | 26.5989 | -80.4461 | Canal | 2007-09-19 |  |  |  |  | 7.3 |  |  | 0.04 | 0.007 |  |  | 0.89 |  | -3.2189 | X | X
21FLSFWM_G259 | 21FLSFWM | G259 | 26.5989 | -80.4461 | Canal | 2007-11-15 |  |  |  |  | 7.4 |  |  | 0.022 | 0.001 |  |  | 2.46 |  | -3.8167 | X | X
21FLSFWM_G259 | 21FLSFWM | G259 | 26.5989 | -80.4461 | Canal | 2007-11-28 |  |  |  |  | 7.4 |  |  | 0.031 | 0.002 |  |  | 2.48 |  | -3.4738 | X | X
21FLSFWM_G259 | 21FLSFWM | G259 | 26.5989 | -80.4461 | Canal | 2007-08-22 |  |  |  |  | 7.5 |  |  | 0.046 | 0.002 |  |  | 3.5 |  | -3.0791 | X | X
21FLSFWM_G259 | 21FLSFWM | G259 | 26.5989 | -80.4461 | Canal | 2007-12-12 |  |  |  |  | 7.5 |  |  | 0.024 | 0.002 |  |  | 2.09 |  | -3.7297 | X | X
21FLSFWM_G259 | 21FLSFWM | G259 | 26.5989 | -80.4461 | Canal | 2007-12-27 |  |  |  |  | 7.5 |  |  | 0.025 | 0.002 |  |  | 2.96 |  | -3.6889 | X | X
21FLSFWM_G259 | 21FLSFWM | G259 | 26.5989 | -80.4461 | Canal | 2006-09-19 |  |  |  |  | 7.88 |  |  | 0.215 | 0.161 |  |  | 2.32 |  | -1.5371 | X | X
21FLSFWM_G259 | 21FLSFWM | G259 | 26.5989 | -80.4461 | Canal | 2007-09-06 |  |  |  |  | 7.5 |  |  | 0.05 | 0.004 |  |  | 2.29 |  | -2.9957 | X | X
21FLSFWM_G259 | 21FLSFWM | G259 | 26.5989 | -80.4461 | Canal | 2006-10-05 |  |  |  |  | 7.6 |  |  | 0.101 | 0.057 |  |  | 3.2 |  | -2.2926 | X | X
21FLSFWM_G259 | 21FLSFWM | G259 | 26.5989 | -80.4461 | Canal | 2006-10-19 |  |  |  |  | 7.7 |  |  | 0.045 | 0.011 |  |  | 3.54 |  | -3.1011 | X | X
21FLSFWM_G259 | 21FLSFWM | G259 | 26.5989 | -80.4461 | Canal | 2006-11-02 |  |  |  |  | 7.5 |  |  | 0.164 | 0.077 |  |  | 0.79 |  | -1.8079 | X | X
21FLSFWM_G259 | 21FLSFWM | G259 | 26.5989 | -80.4461 | Canal | 2007-07-11 |  |  |  |  | 7.3 |  |  | 0.572 | 0.45 |  |  | 1.9 |  | -0.55862 | X | X
21FLSFWM_G259 | 21FLSFWM | G259 | 26.5989 | -80.4461 | Canal | 2007-07-25 |  |  |  |  | 7.5 |  |  | 0.34 | 0.259 |  |  | 1.44 |  | -1.0788 | X | X
21FLSFWM_G259 | 21FLSFWM | G259 | 26.5989 | -80.4461 | Canal | 2007-08-08 |  |  |  |  | 7.4 |  |  | 0.103 | 0.029 |  |  | 1.07 |  | -2.273 | X | X
21FLSFWM_G259 | 21FLSFWM | G259 | 26.5989 | -80.4461 | Canal | 2006-09-05 |  |  |  |  | 7.59 |  |  | 0.218 | 0.19 |  |  | 2.14 |  | -1.5233 | X | X
21FLSFWM_G259 | 21FLSFWM | G259 | 26.5989 | -80.4461 | Canal | 2007-06-26 |  |  |  |  | 7.6 |  |  | 0.038 | 0.003 |  |  | 1.79 |  | -3.2702 | X | X
21FLSFWM_G300 | 21FLSFWM | G300 | 26.6773 | -80.363 | Canal | 2007-10-04 |  |  | 0.566 | 0.917 | 7.3 |  | 3.36 | 0.191 | 0.116 |  |  | 13 | 4.277 | -1.6555 | 1.4533 | -0.086648
21FLSFWM_G300 | 21FLSFWM | G300 | 26.6773 | -80.363 | Canal | 2007-09-20 |  |  | 0.532 | 0.558 | 7.4 |  | 3.41 | 0.177 | 0.092 |  |  | 2.92 | 3.968 | -1.7316 | 1.3783 | -0.5834
21FLSFWM_G300 | 21FLSFWM | G300 | 26.6773 | -80.363 | Canal | 2006-09-14 |  |  | 0.352 | 0.219 | 7.55 |  | 2.93 | 0.209 | 0.191 |  |  | 2.53 | 3.149 | -1.5654 | 1.1471 | -1.5187
21FLSFWM_G300 | 21FLSFWM | G300 | 26.6773 | -80.363 | Canal | 2006-11-30 |  |  | 0.164 | 0.229 | 7.5 |  | 1.49 | 0.088 | 0.05 |  |  | 4.99 | 1.719 | -2.4304 | 0.54174 | -1.474
21FLSFWM_G300 | 21FLSFWM | G300 | 26.6773 | -80.363 | Canal | 2006-11-16 |  |  | 0.222 | 0.101 | 7.5 |  | 2.07 | 0.082 | 0.039 |  |  | 3.87 | 2.171 | -2.501 | 0.77519 | -2.2926
21FLSFWM_G300 | 21FLSFWM | G300 | 26.6773 | -80.363 | Canal | 2006-11-02 |  |  | 0.21 | 0.066 | 7.3 |  | 1.98 | 0.104 | 0.044 |  |  | 3.91 | 2.046 | -2.2634 | 0.71589 | -2.7181
21FLSFWM_G300 | 21FLSFWM | G300 | 26.6773 | -80.363 | Canal | 2006-10-05 |  |  | 0.182 | 0.133 | 7.3 |  | 2.03 | 0.157 | 0.057 |  |  | 5.74 | 2.163 | -1.8515 | 0.7715 | -2.0174
21FLSFWM_G300 | 21FLSFWM | G300 | 26.6773 | -80.363 | Canal | 2006-10-19 |  |  | 0.13 | 0.031 | 7.6 |  | 2.1 | 0.09 | 0.031 |  |  | 2.62 | 2.131 | -2.4079 | 0.75659 | -3.4738
21FLSFWM_G300 | 21FLSFWM | G300 | 26.6773 | -80.363 | Canal | 2006-09-28 |  |  | 0.181 | 0.126 | 7.96 |  | 3.08 | 0.247 | 0.111 |  |  | 5.59 | 3.206 | -1.3984 | 1.165 | -2.0715
21FLSFWM_G300 | 21FLSFWM | G300 | 26.6773 | -80.363 | Canal | 2007-06-28 |  |  | 0.106 | 0.028 | 7.6 |  | 1.81 | 0.086 | 0.021 |  |  | 4.38 | 1.838 | -2.4534 | 0.60868 | -3.5756
21FLSFWM_G300 | 21FLSFWM | G300 | 26.6773 | -80.363 | Canal | 2007-08-22 |  |  | 0.084 | 0.019 | 7.1 |  | 1.66 | 0.071 | 0.028 |  |  | 1.97 | 1.679 | -2.6451 | 0.5182 | -3.9633
21FLSFWM_G300 | 21FLSFWM | G300 | 26.6773 | -80.363 | Canal | 2007-01-25 |  |  | 0.073 | 0.088 | 7 |  | 1.54 | 0.062 | 0.019 |  |  | 5.71 | 1.628 | -2.7806 | 0.48735 | -2.4304
21FLSFWM_G300 | 21FLSFWM | G300 | 26.6773 | -80.363 | Canal | 2007-11-01 |  |  | 0.062 | 0.033 | 7.4 |  | 1.39 | 0.045 | 0.001 |  |  | 4.8 | 1.423 | -3.1011 | 0.35277 | -3.4112
21FLSFWM_G300 | 21FLSFWM | G300 | 26.6773 | -80.363 | Canal | 2007-05-17 |  |  | 0.048 | 0.083 | 7.6 |  | 1.35 | 0.081 | 0.038 |  |  | 5.03 | 1.433 | -2.5133 | 0.35977 | -2.4889
21FLSFWM_G300 | 21FLSFWM | G300 | 26.6773 | -80.363 | Canal | 2007-03-22 |  |  | 0.043 | 0.153 | 7.7 |  | 1.3 | 0.085 | 0.029 |  |  | 6.97 | 1.453 | -2.4651 | 0.37363 | -1.8773
21FLSFWM_G300 | 21FLSFWM | G300 | 26.6773 | -80.363 | Canal | 2007-03-08 |  |  | 0.044 | 0.116 | 7.6 |  | 1.36 | 0.049 | 0.013 |  |  | 7 | 1.476 | -3.0159 | 0.38934 | -2.1542
21FLSFWM_G300 | 21FLSFWM | G300 | 26.6773 | -80.363 | Canal | 2007-11-29 |  |  | 0.04 | 0.016 | 7.4 |  | 1.26 | 0.041 | 0.007 |  |  | 3.72 | 1.276 | -3.1942 | 0.24373 | -4.1352
21FLSFWM_G300 | 21FLSFWM | G300 | 26.6773 | -80.363 | Canal | 2007-10-17 |  |  | 0.033 | 0.008 | 7.4 |  | 1.19 | 0.042 | 0.002 |  |  | 1.61 | 1.198 | -3.1701 | 0.18065 | -4.8283
21FLSFWM_G300 | 21FLSFWM | G300 | 26.6773 | -80.363 | Canal | 2007-05-31 |  |  | 0.044 | 0.033 | 7.9 |  | 1.67 | 0.076 | 0.017 |  |  | 5.44 | 1.703 | -2.577 | 0.53239 | -3.4112
21FLSFWM_G300 | 21FLSFWM | G300 | 26.6773 | -80.363 | Canal | 2007-01-11 |  |  | 0.036 | 0.032 | 7.5 |  | 1.55 | 0.058 | 0.012 |  |  | 4.21 | 1.582 | -2.8473 | 0.45869 | -3.442
21FLSFWM_G300 | 21FLSFWM | G300 | 26.6773 | -80.363 | Canal | 2007-11-15 |  |  | 0.033 | 0.008 | 7 |  | 1.65 | 0.033 | 0.007 |  |  | 1.22 | 1.658 | -3.4112 | 0.50561 | -4.8283
21FLSFWM_G300 | 21FLSFWM | G300 | 26.6773 | -80.363 | Canal | 2007-08-09 |  |  | 0.033 |  | 7.3 |  | 1.67 | 0.045 | 0.001 |  |  | 3.21 |  | -3.1011 | X | X
21FLSFWM_G300 | 21FLSFWM | G300 | 26.6773 | -80.363 | Canal | 2007-07-12 |  |  | 0.032 | 0.3 | 7.6 |  | 2.01 | 0.106 | 0.015 |  |  | 6.82 | 2.31 | -2.2443 | 0.83725 | -1.204
21FLSFWM_G300 | 21FLSFWM | G300 | 26.6773 | -80.363 | Canal | 2007-09-06 |  |  | 0.025 | 0.041 | 7.2 |  | 1.63 | 0.082 | 0.006 |  |  | 2.56 | 1.671 | -2.501 | 0.51342 | -3.1942
21FLSFWM_G300 | 21FLSFWM | G300 | 26.6773 | -80.363 | Canal | 2007-02-08 |  |  | 0.019 | 0.105 | 7.7 |  | 1.34 | 0.043 | 0.016 |  |  | 7.76 | 1.445 | -3.1466 | 0.36811 | -2.2538
21FLSFWM_G300 | 21FLSFWM | G300 | 26.6773 | -80.363 | Canal | 2007-07-26 |  |  | 0.015 | 0.009 | 7.5 |  | 1.47 | 0.108 | 0.025 |  |  | 4.23 | 1.479 | -2.2256 | 0.39137 | -4.7105
21FLSFWM_G300 | 21FLSFWM | G300 | 26.6773 | -80.363 | Canal | 2007-12-27 |  |  | 0.012 | 0.011 | 7.7 |  | 1.48 | 0.085 | 0.002 |  |  | 8.11 | 1.491 | -2.4651 | 0.39945 | -4.5099
21FLSFWM_G300 | 21FLSFWM | G300 | 26.6773 | -80.363 | Canal | 2007-06-14 |  |  | 0.018 | 0.0025 | 8 |  | 2.45 | 0.166 | 0.009 |  |  | 6.97 | 2.4525 | -1.7958 | 0.89711 | -5.9915
21FLSFWM_G300 | 21FLSFWM | G300 | 26.6773 | -80.363 | Canal | 2007-04-18 |  |  | 0.008 | 0.003 | 7.9 |  | 1.44 | 0.189 | 0.113 |  |  | 8.02 | 1.443 | -1.666 | 0.36672 | -5.8091
21FLSFWM_G300 | 21FLSFWM | G300 | 26.6773 | -80.363 | Canal | 2007-02-22 |  |  | 0.006 | 0.086 | 7.7 |  | 1.42 | 0.044 | 0.004 |  |  | 7.42 | 1.506 | -3.1236 | 0.40946 | -2.4534
21FLSFWM_G300 | 21FLSFWM | G300 | 26.6773 | -80.363 | Canal | 2007-04-05 |  |  | 0.0025 | 0.015 | 8.2 |  | 1.18 | 0.114 | 0.05 |  |  | 8.86 | 1.195 | -2.1716 | 0.17815 | -4.1997
21FLSFWM_G300 | 21FLSFWM | G300 | 26.6773 | -80.363 | Canal | 2007-05-03 |  |  | 0.0025 | 0.003 | 8.2 |  | 1.3 | 0.112 | 0.042 |  |  | 2.57 | 1.303 | -2.1893 | 0.26467 | -5.8091
21FLSFWM_G300 | 21FLSFWM | G300 | 26.6773 | -80.363 | Canal | 2007-07-19 |  |  |  |  | 7.5 |  |  | 0.459 | 0.029 |  |  | 3.84 |  | -0.77871 | X | X
21FLSFWM_G300 | 21FLSFWM | G300 | 26.6773 | -80.363 | Canal | 2007-08-02 |  |  |  |  | 7.5 |  |  | 0.095 | 0.026 |  |  | 3.29 |  | -2.3539 | X | X
21FLSFWM_G300 | 21FLSFWM | G300 | 26.6773 | -80.363 | Canal | 2007-05-24 |  |  |  |  | 7.7 |  |  | 0.084 | 0.019 |  |  | 5.34 |  | -2.4769 | X | X
21FLSFWM_G300 | 21FLSFWM | G300 | 26.6773 | -80.363 | Canal | 2007-06-07 |  |  |  |  | 7.9 |  |  | 0.124 | 0.045 |  |  | 6.38 |  | -2.0875 | X | X
21FLSFWM_G300 | 21FLSFWM | G300 | 26.6773 | -80.363 | Canal | 2007-08-15 |  |  |  |  | 7.2 |  |  | 0.049 | 0.003 |  |  | 1.7 |  | -3.0159 | X | X
21FLSFWM_G300 | 21FLSFWM | G300 | 26.6773 | -80.363 | Canal | 2007-07-03 |  |  |  |  | 7.8 |  |  | 0.08 | 0.003 |  |  | 5.6 |  | -2.5257 | X | X
21FLSFWM_G300 | 21FLSFWM | G300 | 26.6773 | -80.363 | Canal | 2007-08-30 |  |  |  |  | 7.3 |  |  | 0.102 | 0.043 |  |  | 1.59 |  | -2.2828 | X | X
21FLSFWM_G300 | 21FLSFWM | G300 | 26.6773 | -80.363 | Canal | 2007-06-21 |  |  |  |  | 7.8 |  |  | 0.084 | 0.008 |  |  | 5.6 |  | -2.4769 | X | X
21FLSFWM_G300 | 21FLSFWM | G300 | 26.6773 | -80.363 | Canal | 2007-10-25 |  |  |  |  | 6.8 |  |  | 0.035 | 0.004 |  |  | 1.62 |  | -3.3524 | X | X
21FLSFWM_G300 | 21FLSFWM | G300 | 26.6773 | -80.363 | Canal | 2007-12-20 |  |  |  |  | 7.6 |  |  | 0.081 | 0.02 |  |  | 5.95 |  | -2.5133 | X | X
21FLSFWM_G300 | 21FLSFWM | G300 | 26.6773 | -80.363 | Canal | 2007-12-05 |  |  |  |  | 7.5 |  |  | 0.045 | 0.004 |  |  | 4.18 |  | -3.1011 | X | X
21FLSFWM_G300 | 21FLSFWM | G300 | 26.6773 | -80.363 | Canal | 2007-11-20 |  |  |  |  | 7.1 |  |  | 0.036 | 0.01 |  |  | 1.6 |  | -3.3242 | X | X
21FLSFWM_G300 | 21FLSFWM | G300 | 26.6773 | -80.363 | Canal | 2007-11-08 |  |  |  |  | 7 |  |  | 0.035 | 0.003 |  |  | 2.65 |  | -3.3524 | X | X
21FLSFWM_G300 | 21FLSFWM | G300 | 26.6773 | -80.363 | Canal | 2007-10-11 |  |  |  |  | 7.2 |  |  | 0.029 | 0.005 |  |  | 1.73 |  | -3.5405 | X | X
21FLSFWM_G300 | 21FLSFWM | G300 | 26.6773 | -80.363 | Canal | 2007-09-27 |  |  |  |  | 7.4 |  |  | 0.148 | 0.11 |  |  | 3.03 |  | -1.9105 | X | X
21FLSFWM_G300 | 21FLSFWM | G300 | 26.6773 | -80.363 | Canal | 2007-09-13 |  |  |  |  | 7.6 |  |  | 0.105 | 0.034 |  |  | 4.01 |  | -2.2538 | X | X
21FLSFWM_G300 | 21FLSFWM | G300 | 26.6773 | -80.363 | Canal | 2006-12-21 |  |  |  |  | 7.5 |  |  | 0.083 | 0.028 |  |  | 4.06 |  | -2.4889 | X | X
21FLSFWM_G300 | 21FLSFWM | G300 | 26.6773 | -80.363 | Canal | 2006-10-12 |  |  |  |  | 7.5 |  |  | 0.082 | 0.024 |  |  | 1.75 |  | -2.501 | X | X
21FLSFWM_G300 | 21FLSFWM | G300 | 26.6773 | -80.363 | Canal | 2006-12-07 |  |  |  |  | 7.3 |  |  | 0.066 | 0.028 |  |  | 3.83 |  | -2.7181 | X | X
21FLSFWM_G300 | 21FLSFWM | G300 | 26.6773 | -80.363 | Canal | 2006-11-21 |  |  |  |  | 7.7 |  |  | 0.085 | 0.034 |  |  | 5.84 |  | -2.4651 | X | X
21FLSFWM_G300 | 21FLSFWM | G300 | 26.6773 | -80.363 | Canal | 2006-11-09 |  |  |  |  | 7.5 |  |  | 0.098 | 0.046 |  |  | 4.38 |  | -2.3228 | X | X
21FLSFWM_G300 | 21FLSFWM | G300 | 26.6773 | -80.363 | Canal | 2007-01-04 |  |  |  |  | 7.6 |  |  | 0.062 | 0.024 |  |  | 3.69 |  | -2.7806 | X | X
21FLSFWM_G300 | 21FLSFWM | G300 | 26.6773 | -80.363 | Canal | 2006-09-21 |  |  |  |  | 7.72 |  |  | 0.178 | 0.126 |  |  | 3.09 |  | -1.726 | X | X
21FLSFWM_G300 | 21FLSFWM | G300 | 26.6773 | -80.363 | Canal | 2007-05-10 |  |  |  |  | 7.7 |  |  | 0.107 | 0.05 |  |  | 6.13 |  | -2.2349 | X | X
21FLSFWM_G300 | 21FLSFWM | G300 | 26.6773 | -80.363 | Canal | 2006-09-07 |  |  |  |  | 7.4 |  |  | 0.228 | 0.185 |  |  | 2.7 |  | -1.4784 | X | X
21FLSFWM_G300 | 21FLSFWM | G300 | 26.6773 | -80.363 | Canal | 2006-10-25 |  |  |  |  | 7.7 |  |  | 0.113 | 0.021 |  |  | 5.05 |  | -2.1804 | X | X
21FLSFWM_G300 | 21FLSFWM | G300 | 26.6773 | -80.363 | Canal | 2007-04-26 |  |  |  |  | 7.8 |  |  | 0.178 | 0.113 |  |  | 5.39 |  | -1.726 | X | X
21FLSFWM_G300 | 21FLSFWM | G300 | 26.6773 | -80.363 | Canal | 2007-04-12 |  |  |  |  | 7.5 |  |  | 0.119 | 0.068 |  |  | 2.57 |  | -2.1286 | X | X
21FLSFWM_G300 | 21FLSFWM | G300 | 26.6773 | -80.363 | Canal | 2007-03-29 |  |  |  |  | 7.7 |  |  | 0.056 | 0.007 |  |  | 6.19 |  | -2.8824 | X | X
21FLSFWM_G300 | 21FLSFWM | G300 | 26.6773 | -80.363 | Canal | 2007-03-15 |  |  |  |  | 7.8 |  |  | 0.047 | 0.01 |  |  | 4.6 |  | -3.0576 | X | X
21FLSFWM_G300 | 21FLSFWM | G300 | 26.6773 | -80.363 | Canal | 2007-01-18 |  |  |  |  | 7.5 |  |  | 0.054 | 0.018 |  |  | 4.25 |  | -2.9188 | X | X
21FLSFWM_G300 | 21FLSFWM | G300 | 26.6773 | -80.363 | Canal | 2007-02-15 |  |  |  |  | 7.8 |  |  | 0.058 | 0.01 |  |  | 6.61 |  | -2.8473 | X | X
21FLSFWM_G300 | 21FLSFWM | G300 | 26.6773 | -80.363 | Canal | 2007-02-01 |  |  |  |  | 7.5 |  |  | 0.07 | 0.016 |  |  | 4.86 |  | -2.6593 | X | X
21FLSFWM_G300 | 21FLSFWM | G300 | 26.6773 | -80.363 | Canal | 2007-03-01 |  |  |  |  | 7.5 |  |  | 0.045 | 0.008 |  |  | 6.73 |  | -3.1011 | X | X
21FLSFWM_G301 | 21FLSFWM | G301 | 26.6755 | -80.3801 | Canal | 2007-10-04 |  |  | 1.071 | 1.195 | 7.1 |  | 3.89 | 0.214 | 0.16 |  |  | 11.6 | 5.085 | -1.5418 | 1.6263 | 0.17815
21FLSFWM_G301 | 21FLSFWM | G301 | 26.6755 | -80.3801 | Canal | 2006-09-14 |  |  | 0.925 | 0.25 | 7.46 |  | 3.74 | 0.246 | 0.192 |  |  | 1.98 | 3.99 | -1.4024 | 1.3838 | -1.3863
21FLSFWM_G301 | 21FLSFWM | G301 | 26.6755 | -80.3801 | Canal | 2007-09-20 |  |  | 0.719 | 0.725 | 7.4 |  | 3.72 | 0.202 | 0.128 |  |  | 2.5 | 4.445 | -1.5995 | 1.4918 | -0.32158
21FLSFWM_G301 | 21FLSFWM | G301 | 26.6755 | -80.3801 | Canal | 2007-11-01 |  |  | 0.388 | 0.632 | 7.4 |  | 2.53 | 0.112 | 0.07 |  |  | 4.3 | 3.162 | -2.1893 | 1.1512 | -0.45887
21FLSFWM_G301 | 21FLSFWM | G301 | 26.6755 | -80.3801 | Canal | 2007-08-09 |  |  | 0.348 | 0.748 | 7.2 |  | 2.88 | 0.13 | 0.051 |  |  | 2.58 | 3.628 | -2.0402 | 1.2887 | -0.29035
21FLSFWM_G301 | 21FLSFWM | G301 | 26.6755 | -80.3801 | Canal | 2006-11-02 |  |  | 0.151 | 0.05 | 7.3 |  | 1.78 | 0.056 | 0.025 |  |  | 2.45 | 1.83 | -2.8824 | 0.60432 | -2.9957
21FLSFWM_G301 | 21FLSFWM | G301 | 26.6755 | -80.3801 | Canal | 2006-09-28 |  |  | 0.24 | 0.329 | 7.83 |  | 3.02 | 0.211 | 0.156 |  |  | 3.65 | 3.349 | -1.5559 | 1.2087 | -1.1117
21FLSFWM_G301 | 21FLSFWM | G301 | 26.6755 | -80.3801 | Canal | 2006-10-05 |  |  | 0.102 | 0.178 | 7.4 |  | 1.72 | 0.134 | 0.059 |  |  | 5.36 | 1.898 | -2.0099 | 0.6408 | -1.726
21FLSFWM_G301 | 21FLSFWM | G301 | 26.6755 | -80.3801 | Canal | 2007-04-18 |  |  | 0.072 | 0.044 | 7.4 |  | 1.37 | 0.166 | 0.119 |  |  | 3.65 | 1.414 | -1.7958 | 0.34642 | -3.1236
21FLSFWM_G301 | 21FLSFWM | G301 | 26.6755 | -80.3801 | Canal | 2006-11-30 |  |  | 0.095 | 0.13 | 7.6 |  | 2 | 0.046 | 0.012 |  |  | 4.93 | 2.13 | -3.0791 | 0.75612 | -2.0402
21FLSFWM_G301 | 21FLSFWM | G301 | 26.6755 | -80.3801 | Canal | 2007-01-25 |  |  | 0.052 | 0.065 | 7.1 |  | 1.38 | 0.045 | 0.013 |  |  | 4.41 | 1.445 | -3.1011 | 0.36811 | -2.7334
21FLSFWM_G301 | 21FLSFWM | G301 | 26.6755 | -80.3801 | Canal | 2006-11-16 |  |  | 0.082 | 0.09 | 7.8 |  | 2.29 | 0.053 | 0.01 |  |  | 4.43 | 2.38 | -2.9375 | 0.8671 | -2.4079
21FLSFWM_G301 | 21FLSFWM | G301 | 26.6755 | -80.3801 | Canal | 2007-02-08 |  |  | 0.046 | 0.111 | 7.5 |  | 1.31 | 0.043 | 0.016 |  |  | 5.78 | 1.421 | -3.1466 | 0.35136 | -2.1982
21FLSFWM_G301 | 21FLSFWM | G301 | 26.6755 | -80.3801 | Canal | 2006-10-19 |  |  | 0.07 | 0.009 | 7.6 |  | 2.1 | 0.049 | 0.017 |  |  | 4.86 | 2.109 | -3.0159 | 0.74621 | -4.7105
21FLSFWM_G301 | 21FLSFWM | G301 | 26.6755 | -80.3801 | Canal | 2007-07-12 |  |  | 0.06 | 0.247 | 7.5 |  | 2.03 | 0.088 | 0.006 |  |  | 4.7 | 2.277 | -2.4304 | 0.82286 | -1.3984
21FLSFWM_G301 | 21FLSFWM | G301 | 26.6755 | -80.3801 | Canal | 2007-09-06 |  |  | 0.072 | 0.333 | 7.7 |  | 2.57 | 0.141 | 0.037 |  |  | 6.15 | 2.903 | -1.959 | 1.0657 | -1.0996
21FLSFWM_G301 | 21FLSFWM | G301 | 26.6755 | -80.3801 | Canal | 2007-03-08 |  |  | 0.041 | 0.161 | 7.5 |  | 1.54 | 0.05 | 0.01 |  |  | 5.7 | 1.701 | -2.9957 | 0.53122 | -1.8264
21FLSFWM_G301 | 21FLSFWM | G301 | 26.6755 | -80.3801 | Canal | 2007-03-22 |  |  | 0.033 | 0.049 | 7.8 |  | 1.36 | 0.051 | 0.006 |  |  | 6.73 | 1.409 | -2.9759 | 0.34288 | -3.0159
21FLSFWM_G301 | 21FLSFWM | G301 | 26.6755 | -80.3801 | Canal | 2007-10-17 |  |  | 0.036 | 0.077 | 7.6 |  | 1.55 | 0.101 | 0.053 |  |  | 4.69 | 1.627 | -2.2926 | 0.48674 | -2.5639
21FLSFWM_G301 | 21FLSFWM | G301 | 26.6755 | -80.3801 | Canal | 2007-01-11 |  |  | 0.031 | 0.043 | 7.5 |  | 1.47 | 0.043 | 0.011 |  |  | 3.92 | 1.513 | -3.1466 | 0.41409 | -3.1466
21FLSFWM_G301 | 21FLSFWM | G301 | 26.6755 | -80.3801 | Canal | 2007-11-15 |  |  | 0.032 | 0.029 | 7.4 |  | 1.78 | 0.067 | 0.031 |  |  | 4.48 | 1.809 | -2.7031 | 0.59277 | -3.5405
21FLSFWM_G301 | 21FLSFWM | G301 | 26.6755 | -80.3801 | Canal | 2007-05-17 |  |  | 0.024 | 0.019 | 7.6 |  | 1.34 | 0.124 | 0.066 |  |  | 5.2 | 1.359 | -2.0875 | 0.30675 | -3.9633
21FLSFWM_G301 | 21FLSFWM | G301 | 26.6755 | -80.3801 | Canal | 2007-06-28 |  |  | 0.034 | 0.013 | 7.6 |  | 1.92 | 0.092 | 0.007 |  |  | 4.63 | 1.933 | -2.386 | 0.65907 | -4.3428
21FLSFWM_G301 | 21FLSFWM | G301 | 26.6755 | -80.3801 | Canal | 2007-02-22 |  |  | 0.022 | 0.078 | 7.5 |  | 1.3 | 0.039 | 0.009 |  |  | 5.98 | 1.378 | -3.2442 | 0.32063 | -2.551
21FLSFWM_G301 | 21FLSFWM | G301 | 26.6755 | -80.3801 | Canal | 2007-04-05 |  |  | 0.019 | 0.137 | 7.5 |  | 1.26 | 0.128 | 0.077 |  |  | 4.07 | 1.397 | -2.0557 | 0.33433 | -1.9878
21FLSFWM_G301 | 21FLSFWM | G301 | 26.6755 | -80.3801 | Canal | 2007-08-22 |  |  | 0.027 | 0.03 | 7.4 |  | 2.14 | 0.126 | 0.052 |  |  | 5.11 | 2.17 | -2.0715 | 0.77473 | -3.5066
21FLSFWM_G301 | 21FLSFWM | G301 | 26.6755 | -80.3801 | Canal | 2007-06-14 |  |  | 0.018 | 0.0025 | 7.8 |  | 1.66 | 0.065 | 0.005 |  |  | 6.08 | 1.6625 | -2.7334 | 0.50832 | -5.9915
21FLSFWM_G301 | 21FLSFWM | G301 | 26.6755 | -80.3801 | Canal | 2007-12-27 |  |  | 0.016 | 0.015 | 7.6 |  | 1.75 | 0.092 | 0.004 |  |  | 7.13 | 1.765 | -2.386 | 0.56815 | -4.1997
21FLSFWM_G301 | 21FLSFWM | G301 | 26.6755 | -80.3801 | Canal | 2007-07-26 |  |  | 0.009 | 0.0025 | 7.7 |  | 1.32 | 0.127 | 0.045 |  |  | 5.26 | 1.3225 | -2.0636 | 0.27952 | -5.9915
21FLSFWM_G301 | 21FLSFWM | G301 | 26.6755 | -80.3801 | Canal | 2007-05-03 |  |  | 0.0025 | 0.003 | 7.9 |  | 1.26 | 0.114 | 0.049 |  |  | 5.96 | 1.263 | -2.1716 | 0.23349 | -5.8091
21FLSFWM_G301 | 21FLSFWM | G301 | 26.6755 | -80.3801 | Canal | 2007-07-19 |  |  |  |  | 7.5 |  |  | 0.148 | 0.025 |  |  | 2.21 |  | -1.9105 | X | X
21FLSFWM_G301 | 21FLSFWM | G301 | 26.6755 | -80.3801 | Canal | 2007-08-02 |  |  |  |  | 7.6 |  |  | 0.106 | 0.019 |  |  | 2.87 |  | -2.2443 | X | X
21FLSFWM_G301 | 21FLSFWM | G301 | 26.6755 | -80.3801 | Canal | 2007-08-15 |  |  |  |  | 7.3 |  |  | 0.088 | 0.047 |  |  | 1.93 |  | -2.4304 | X | X
21FLSFWM_G301 | 21FLSFWM | G301 | 26.6755 | -80.3801 | Canal | 2007-06-07 |  |  |  |  | 7.8 |  |  | 0.059 | 0.006 |  |  | 5.91 |  | -2.8302 | X | X
21FLSFWM_G301 | 21FLSFWM | G301 | 26.6755 | -80.3801 | Canal | 2007-07-03 |  |  |  |  | 7.7 |  |  | 0.07 | 0.001 |  |  | 5.2 |  | -2.6593 | X | X
21FLSFWM_G301 | 21FLSFWM | G301 | 26.6755 | -80.3801 | Canal | 2007-05-31 |  |  |  | 0.007 | 8 |  | 1.64 | 0.081 | 0.018 |  |  | 6.38 | 1.647 | -2.5133 | 0.49896 | -4.9618
21FLSFWM_G301 | 21FLSFWM | G301 | 26.6755 | -80.3801 | Canal | 2007-08-30 |  |  |  |  | 7.5 |  |  | 0.167 | 0.08 |  |  | 4.05 |  | -1.7898 | X | X
21FLSFWM_G301 | 21FLSFWM | G301 | 26.6755 | -80.3801 | Canal | 2007-11-08 |  |  |  |  | 7.5 |  |  | 0.065 | 0.031 |  |  | 1.1 |  | -2.7334 | X | X
21FLSFWM_G301 | 21FLSFWM | G301 | 26.6755 | -80.3801 | Canal | 2007-05-24 |  |  |  |  | 7.8 |  |  | 0.087 | 0.024 |  |  | 6.69 |  | -2.4418 | X | X
21FLSFWM_G301 | 21FLSFWM | G301 | 26.6755 | -80.3801 | Canal | 2007-06-21 |  |  |  |  | 7.7 |  |  | 0.087 | 0.013 |  |  | 4.1 |  | -2.4418 | X | X
21FLSFWM_G301 | 21FLSFWM | G301 | 26.6755 | -80.3801 | Canal | 2007-04-26 |  |  |  |  | 7.8 |  |  | 0.217 | 0.108 |  |  | 5.4 |  | -1.5279 | X | X
21FLSFWM_G301 | 21FLSFWM | G301 | 26.6755 | -80.3801 | Canal | 2007-12-20 |  |  |  |  | 7.5 |  |  | 0.068 | 0.029 |  |  | 4.84 |  | -2.6882 | X | X
21FLSFWM_G301 | 21FLSFWM | G301 | 26.6755 | -80.3801 | Canal | 2007-12-05 |  |  |  |  | 7.5 |  |  | 0.067 | 0.032 |  |  | 3.4 |  | -2.7031 | X | X
21FLSFWM_G301 | 21FLSFWM | G301 | 26.6755 | -80.3801 | Canal | 2007-11-29 |  |  |  | 0.0025 | 7.5 |  | 1.68 | 0.067 | 0.019 |  |  | 5.02 | 1.6825 | -2.7031 | 0.52028 | -5.9915
21FLSFWM_G301 | 21FLSFWM | G301 | 26.6755 | -80.3801 | Canal | 2007-11-20 |  |  |  |  | 7.3 |  |  | 0.067 | 0.031 |  |  | 3.8 |  | -2.7031 | X | X
21FLSFWM_G301 | 21FLSFWM | G301 | 26.6755 | -80.3801 | Canal | 2007-10-25 |  |  |  |  | 6.9 |  |  | 0.139 | 0.091 |  |  | 1.47 |  | -1.9733 | X | X
21FLSFWM_G301 | 21FLSFWM | G301 | 26.6755 | -80.3801 | Canal | 2007-10-11 |  |  |  |  | 7.4 |  |  | 0.087 | 0.052 |  |  | 3.28 |  | -2.4418 | X | X
21FLSFWM_G301 | 21FLSFWM | G301 | 26.6755 | -80.3801 | Canal | 2007-09-27 |  |  |  |  | 7.3 |  |  | 0.194 | 0.155 |  |  | 1.73 |  | -1.6399 | X | X
21FLSFWM_G301 | 21FLSFWM | G301 | 26.6755 | -80.3801 | Canal | 2007-09-13 |  |  |  |  | 7.7 |  |  | 0.143 | 0.055 |  |  | 2.53 |  | -1.9449 | X | X
21FLSFWM_G301 | 21FLSFWM | G301 | 26.6755 | -80.3801 | Canal | 2006-10-25 |  |  |  |  | 7.4 |  |  | 0.053 | 0.016 |  |  | 2.03 |  | -2.9375 | X | X
21FLSFWM_G301 | 21FLSFWM | G301 | 26.6755 | -80.3801 | Canal | 2007-01-04 |  |  |  |  | 7.5 |  |  | 0.044 | 0.012 |  |  | 3.78 |  | -3.1236 | X | X
21FLSFWM_G301 | 21FLSFWM | G301 | 26.6755 | -80.3801 | Canal | 2006-12-21 |  |  |  |  | 7.1 |  |  | 0.06 | 0.017 |  |  | 4.53 |  | -2.8134 | X | X
21FLSFWM_G301 | 21FLSFWM | G301 | 26.6755 | -80.3801 | Canal | 2006-12-07 |  |  |  |  | 7.4 |  |  | 0.05 | 0.019 |  |  | 4.53 |  | -2.9957 | X | X
21FLSFWM_G301 | 21FLSFWM | G301 | 26.6755 | -80.3801 | Canal | 2006-11-21 |  |  |  |  | 7.6 |  |  | 0.044 | 0.013 |  |  | 3.87 |  | -3.1236 | X | X
21FLSFWM_G301 | 21FLSFWM | G301 | 26.6755 | -80.3801 | Canal | 2006-09-21 |  |  |  |  | 7.6 |  |  | 0.172 | 0.09 |  |  | 2.97 |  | -1.7603 | X | X
21FLSFWM_G301 | 21FLSFWM | G301 | 26.6755 | -80.3801 | Canal | 2006-10-12 |  |  |  |  | 7.3 |  |  | 0.045 | 0.007 |  |  | 1.4 |  | -3.1011 | X | X
21FLSFWM_G301 | 21FLSFWM | G301 | 26.6755 | -80.3801 | Canal | 2007-05-10 |  |  |  |  | 7.4 |  |  | 0.135 | 0.082 |  |  | 2.17 |  | -2.0025 | X | X
21FLSFWM_G301 | 21FLSFWM | G301 | 26.6755 | -80.3801 | Canal | 2006-11-09 |  |  |  |  | 7.5 |  |  | 0.053 | 0.023 |  |  | 3.48 |  | -2.9375 | X | X
21FLSFWM_G301 | 21FLSFWM | G301 | 26.6755 | -80.3801 | Canal | 2007-03-29 |  |  |  |  | 7.7 |  |  | 0.045 | 0.006 |  |  | 5.95 |  | -3.1011 | X | X
21FLSFWM_G301 | 21FLSFWM | G301 | 26.6755 | -80.3801 | Canal | 2007-01-18 |  |  |  |  | 7.4 |  |  | 0.042 | 0.013 |  |  | 3.17 |  | -3.1701 | X | X
21FLSFWM_G301 | 21FLSFWM | G301 | 26.6755 | -80.3801 | Canal | 2006-09-07 |  |  |  |  | 7.3 |  |  | 0.209 | 0.177 |  |  | 1.31 |  | -1.5654 | X | X
21FLSFWM_G301 | 21FLSFWM | G301 | 26.6755 | -80.3801 | Canal | 2007-03-15 |  |  |  |  | 7.7 |  |  | 0.041 | 0.007 |  |  | 5.51 |  | -3.1942 | X | X
21FLSFWM_G301 | 21FLSFWM | G301 | 26.6755 | -80.3801 | Canal | 2007-03-01 |  |  |  |  | 7.4 |  |  | 0.058 | 0.008 |  |  | 6.2 |  | -2.8473 | X | X
21FLSFWM_G301 | 21FLSFWM | G301 | 26.6755 | -80.3801 | Canal | 2007-02-15 |  |  |  |  | 7.5 |  |  | 0.102 | 0.02 |  |  | 4.59 |  | -2.2828 | X | X
21FLSFWM_G301 | 21FLSFWM | G301 | 26.6755 | -80.3801 | Canal | 2007-02-01 |  |  |  |  | 7.4 |  |  | 0.043 | 0.013 |  |  | 4.97 |  | -3.1466 | X | X
21FLSFWM_G301 | 21FLSFWM | G301 | 26.6755 | -80.3801 | Canal | 2007-04-12 |  |  |  |  | 7.3 |  |  | 0.122 | 0.085 |  |  | 2.94 |  | -2.1037 | X | X
21FLSFWM_G302 | 21FLSFWM | G302 | 26.6767 | -80.3805 | Canal | 2007-10-04 |  |  | 1.07 | 1.199 | 7.1 |  | 3.87 | 0.2135 | 0.16 |  |  | 11.5 | 5.069 | -1.5441 | 1.6231 | 0.18149
21FLSFWM_G302 | 21FLSFWM | G302 | 26.6767 | -80.3805 | Canal | 2006-09-14 |  |  | 0.993 | 0.39 | 7.45 |  | 3.77 | 0.283 | 0.2 |  |  | 1.42 | 4.16 | -1.2623 | 1.4255 | -0.94161
21FLSFWM_G302 | 21FLSFWM | G302 | 26.6767 | -80.3805 | Canal | 2007-09-20 |  |  | 0.698 | 0.712 | 7.4 |  | 3.71 | 0.192 | 0.126 |  |  | 2.33 | 4.422 | -1.6503 | 1.4866 | -0.33968
21FLSFWM_G302 | 21FLSFWM | G302 | 26.6767 | -80.3805 | Canal | 2007-11-01 |  |  | 0.425 | 0.709 | 7.4 |  | 2.67 | 0.14 | 0.078 |  |  | 4.11 | 3.379 | -1.9661 | 1.2176 | -0.3439
21FLSFWM_G302 | 21FLSFWM | G302 | 26.6767 | -80.3805 | Canal | 2007-08-09 |  |  | 0.34 | 0.786 | 7.2 |  | 3.04 | 0.154 | 0.047 |  |  | 2.32 | 3.826 | -1.8708 | 1.3418 | -0.2408
21FLSFWM_G302 | 21FLSFWM | G302 | 26.6767 | -80.3805 | Canal | 2006-09-28 |  |  | 0.252 | 0.322 | 7.74 |  | 2.91 | 0.1965 | 0.161 |  |  | 2.24 | 3.232 | -1.6271 | 1.1731 | -1.1332
21FLSFWM_G302 | 21FLSFWM | G302 | 26.6767 | -80.3805 | Canal | 2006-10-05 |  |  | 0.128 | 0.175 | 7 |  | 1.58 | 0.1215 | 0.052 |  |  | 4.7 | 1.755 | -2.1078 | 0.56247 | -1.743
21FLSFWM_G302 | 21FLSFWM | G302 | 26.6767 | -80.3805 | Canal | 2006-11-02 |  |  | 0.147 | 0.062 | 7.3 |  | 1.87 | 0.062 | 0.028 |  |  | 2.87 | 1.932 | -2.7806 | 0.65856 | -2.7806
21FLSFWM_G302 | 21FLSFWM | G302 | 26.6767 | -80.3805 | Canal | 2007-04-18 |  |  | 0.071 | 0.051 | 7.4 |  | 1.35 | 0.167 | 0.114 |  |  | 3.97 | 1.401 | -1.7898 | 0.33719 | -2.9759
21FLSFWM_G302 | 21FLSFWM | G302 | 26.6767 | -80.3805 | Canal | 2007-09-06 |  |  | 0.127 | 0.325 | 7.6 |  | 2.52 | 0.122 | 0.047 |  |  | 5.27 | 2.845 | -2.1037 | 1.0456 | -1.1239
21FLSFWM_G302 | 21FLSFWM | G302 | 26.6767 | -80.3805 | Canal | 2006-11-30 |  |  | 0.09 | 0.132 | 7.6 |  | 2 | 0.062 | 0.013 |  |  | 4.96 | 2.132 | -2.7806 | 0.75706 | -2.025
21FLSFWM_G302 | 21FLSFWM | G302 | 26.6767 | -80.3805 | Canal | 2006-11-16 |  |  | 0.085 | 0.095 | 7.6 |  | 2.26 | 0.052 | 0.01 |  |  | 4.68 | 2.355 | -2.9565 | 0.85654 | -2.3539
21FLSFWM_G302 | 21FLSFWM | G302 | 26.6767 | -80.3805 | Canal | 2007-01-25 |  |  | 0.05 | 0.076 | 7 |  | 1.41 | 0.047 | 0.014 |  |  | 4.57 | 1.486 | -3.0576 | 0.39609 | -2.577
21FLSFWM_G302 | 21FLSFWM | G302 | 26.6767 | -80.3805 | Canal | 2007-02-08 |  |  | 0.046 | 0.111 | 7.5 |  | 1.32 | 0.043 | 0.016 |  |  | 5.85 | 1.431 | -3.1466 | 0.35837 | -2.1982
21FLSFWM_G302 | 21FLSFWM | G302 | 26.6767 | -80.3805 | Canal | 2007-07-12 |  |  | 0.065 | 0.25 | 7.5 |  | 1.96 | 0.0845 | 0.005 |  |  | 5.14 | 2.21 | -2.471 | 0.79299 | -1.3863
21FLSFWM_G302 | 21FLSFWM | G302 | 26.6767 | -80.3805 | Canal | 2007-03-08 |  |  | 0.043 | 0.169 | 7.6 |  | 1.43 | 0.041 | 0.013 |  |  | 5.8 | 1.599 | -3.1942 | 0.46938 | -1.7779
21FLSFWM_G302 | 21FLSFWM | G302 | 26.6767 | -80.3805 | Canal | 2007-03-22 |  |  | 0.033 | 0.052 | 7.8 |  | 1.37 | 0.0675 | 0.006 |  |  | 7.27 | 1.422 | -2.6956 | 0.35206 | -2.9565
21FLSFWM_G302 | 21FLSFWM | G302 | 26.6767 | -80.3805 | Canal | 2006-10-19 |  |  | 0.052 | 0.011 | 7.7 |  | 2.17 | 0.058 | 0.016 |  |  | 2.3 | 2.181 | -2.8473 | 0.77978 | -4.5099
21FLSFWM_G302 | 21FLSFWM | G302 | 26.6767 | -80.3805 | Canal | 2007-11-15 |  |  | 0.039 | 0.037 | 7.4 |  | 1.75 | 0.065 | 0.032 |  |  | 3.71 | 1.787 | -2.7334 | 0.58054 | -3.2968
21FLSFWM_G302 | 21FLSFWM | G302 | 26.6767 | -80.3805 | Canal | 2007-05-17 |  |  | 0.03 | 0.021 | 7.5 |  | 1.37 | 0.123 | 0.066 |  |  | 4.59 | 1.391 | -2.0956 | 0.33002 | -3.8632
21FLSFWM_G302 | 21FLSFWM | G302 | 26.6767 | -80.3805 | Canal | 2007-01-11 |  |  | 0.03 | 0.041 | 7.5 |  | 1.46 | 0.041 | 0.011 |  |  | 4.3 | 1.501 | -3.1942 | 0.40613 | -3.1942
21FLSFWM_G302 | 21FLSFWM | G302 | 26.6767 | -80.3805 | Canal | 2007-02-22 |  |  | 0.024 | 0.079 | 7.6 |  | 1.29 | 0.04 |  |  |  | 5.97 | 1.369 | -3.2189 | 0.31408 | -2.5383
21FLSFWM_G302 | 21FLSFWM | G302 | 26.6767 | -80.3805 | Canal | 2007-10-17 |  |  | 0.027 | 0.073 | 7.6 |  | 1.55 | 0.101 | 0.053 |  |  | 4.28 | 1.623 | -2.2926 | 0.48428 | -2.6173
21FLSFWM_G302 | 21FLSFWM | G302 | 26.6767 | -80.3805 | Canal | 2007-06-28 |  |  | 0.026 | 0.012 | 7.7 |  | 1.78 | 0.1105 | 0.01 |  |  | 4.86 | 1.792 | -2.2027 | 0.58333 | -4.4228
21FLSFWM_G302 | 21FLSFWM | G302 | 26.6767 | -80.3805 | Canal | 2007-04-05 |  |  | 0.015 | 0.134 | 7.5 |  | 1.2 | 0.12 | 0.076 |  |  | 3.94 | 1.334 | -2.1203 | 0.28818 | -2.0099
21FLSFWM_G302 | 21FLSFWM | G302 | 26.6767 | -80.3805 | Canal | 2007-08-22 |  |  | 0.027 | 0.036 | 7.6 |  | 2.31 | 0.14 | 0.051 |  |  | 4.72 | 2.346 | -1.9661 | 0.85271 | -3.3242
21FLSFWM_G302 | 21FLSFWM | G302 | 26.6767 | -80.3805 | Canal | 2007-12-27 |  |  | 0.019 | 0.02 | 7.5 |  | 1.9 | 0.114 | 0.002 |  |  | 6.81 | 1.92 | -2.1716 | 0.65233 | -3.912
21FLSFWM_G302 | 21FLSFWM | G302 | 26.6767 | -80.3805 | Canal | 2007-06-14 |  |  | 0.016 | 0.0025 | 7.8 |  | 1.64 | 0.068 | 0.007 |  |  | 6.08 | 1.6425 | -2.6882 | 0.49622 | -5.9915
21FLSFWM_G302 | 21FLSFWM | G302 | 26.6767 | -80.3805 | Canal | 2007-07-26 |  |  | 0.01 | 0.0025 | 7.6 |  | 1.38 | 0.1325 | 0.046 |  |  | 3.86 | 1.3825 | -2.0212 | 0.32389 | -5.9915
21FLSFWM_G302 | 21FLSFWM | G302 | 26.6767 | -80.3805 | Canal | 2007-05-03 |  |  | 0.0025 | 0.003 | 7.9 |  | 1.26 | 0.114 | 0.05 |  |  | 6.09 | 1.263 | -2.1716 | 0.23349 | -5.8091
21FLSFWM_G302 | 21FLSFWM | G302 | 26.6767 | -80.3805 | Canal | 2007-08-15 |  |  |  |  | 7.3 |  |  | 0.108 | 0.049 |  |  | 1.56 |  | -2.2256 | X | X
21FLSFWM_G302 | 21FLSFWM | G302 | 26.6767 | -80.3805 | Canal | 2007-08-02 |  |  |  |  | 7.5 |  |  | 0.1435 | 0.02 |  |  | 2.82 |  | -1.9414 | X | X
21FLSFWM_G302 | 21FLSFWM | G302 | 26.6767 | -80.3805 | Canal | 2007-07-19 |  |  |  |  | 7.3 |  |  | 0.113 | 0.038 |  |  | 1.99 |  | -2.1804 | X | X
21FLSFWM_G302 | 21FLSFWM | G302 | 26.6767 | -80.3805 | Canal | 2007-07-03 |  |  |  |  | 7.6 |  |  | 0.0775 | 0.001 |  |  | 3.8 |  | -2.5575 | X | X
21FLSFWM_G302 | 21FLSFWM | G302 | 26.6767 | -80.3805 | Canal | 2007-06-21 |  |  |  |  | 7.7 |  |  | 0.103 | 0.01 |  |  | 4.89 |  | -2.273 | X | X
21FLSFWM_G302 | 21FLSFWM | G302 | 26.6767 | -80.3805 | Canal | 2007-06-07 |  |  |  |  | 7.8 |  |  | 0.07 | 0.006 |  |  | 5.81 |  | -2.6593 | X | X
21FLSFWM_G302 | 21FLSFWM | G302 | 26.6767 | -80.3805 | Canal | 2007-05-24 |  |  |  |  | 7.9 |  |  | 0.093 | 0.024 |  |  | 6.51 |  | -2.3752 | X | X
21FLSFWM_G302 | 21FLSFWM | G302 | 26.6767 | -80.3805 | Canal | 2007-05-31 |  |  |  | 0.008 | 7.9 |  | 1.65 | 0.081 | 0.019 |  |  | 5.77 | 1.658 | -2.5133 | 0.50561 | -4.8283
21FLSFWM_G302 | 21FLSFWM | G302 | 26.6767 | -80.3805 | Canal | 2007-11-08 |  |  |  |  | 7.4 |  |  | 0.101 | 0.032 |  |  | 2.92 |  | -2.2926 | X | X
21FLSFWM_G302 | 21FLSFWM | G302 | 26.6767 | -80.3805 | Canal | 2007-08-30 |  |  |  |  | 7.5 |  |  | 0.165 | 0.079 |  |  | 3.31 |  | -1.8018 | X | X
21FLSFWM_G302 | 21FLSFWM | G302 | 26.6767 | -80.3805 | Canal | 2007-05-10 |  |  |  |  | 7.4 |  |  | 0.128 | 0.083 |  |  | 2.37 |  | -2.0557 | X | X
21FLSFWM_G302 | 21FLSFWM | G302 | 26.6767 | -80.3805 | Canal | 2007-12-20 |  |  |  |  | 7.5 |  |  | 0.073 | 0.03 |  |  | 4.66 |  | -2.6173 | X | X
21FLSFWM_G302 | 21FLSFWM | G302 | 26.6767 | -80.3805 | Canal | 2007-12-05 |  |  |  |  | 7.4 |  |  | 0.072 | 0.031 |  |  | 2.49 |  | -2.6311 | X | X
21FLSFWM_G302 | 21FLSFWM | G302 | 26.6767 | -80.3805 | Canal | 2007-11-29 |  |  |  | 0.0025 | 7.6 |  | 1.73 | 0.069 | 0.017 |  |  | 5.64 | 1.7325 | -2.6736 | 0.54957 | -5.9915
21FLSFWM_G302 | 21FLSFWM | G302 | 26.6767 | -80.3805 | Canal | 2007-10-25 |  |  |  |  | 6.9 |  |  | 0.1675 | 0.088 |  |  | 1.75 |  | -1.7868 | X | X
21FLSFWM_G302 | 21FLSFWM | G302 | 26.6767 | -80.3805 | Canal | 2007-10-11 |  |  |  |  | 7.4 |  |  | 0.1605 | 0.059 |  |  | 3.1 |  | -1.8295 | X | X
21FLSFWM_G302 | 21FLSFWM | G302 | 26.6767 | -80.3805 | Canal | 2007-09-27 |  |  |  |  | 7.3 |  |  | 0.188 | 0.156 |  |  | 1.6 |  | -1.6713 | X | X
21FLSFWM_G302 | 21FLSFWM | G302 | 26.6767 | -80.3805 | Canal | 2007-11-20 |  |  |  |  | 7.3 |  |  | 0.067 | 0.033 |  |  | 3.4 |  | -2.7031 | X | X
21FLSFWM_G302 | 21FLSFWM | G302 | 26.6767 | -80.3805 | Canal | 2006-10-12 |  |  |  |  | 7.5 |  |  | 0.0795 | 0.012 |  |  | 1.41 |  | -2.532 | X | X
21FLSFWM_G302 | 21FLSFWM | G302 | 26.6767 | -80.3805 | Canal | 2006-12-21 |  |  |  |  | 8 |  |  | 0.076 | 0.019 |  |  | 5.71 |  | -2.577 | X | X
21FLSFWM_G302 | 21FLSFWM | G302 | 26.6767 | -80.3805 | Canal | 2006-12-07 |  |  |  |  | 7.3 |  |  | 0.053 | 0.019 |  |  | 4.5 |  | -2.9375 | X | X
21FLSFWM_G302 | 21FLSFWM | G302 | 26.6767 | -80.3805 | Canal | 2006-11-21 |  |  |  |  | 7.6 |  |  | 0.042 | 0.014 |  |  | 3.9 |  | -3.1701 | X | X
21FLSFWM_G302 | 21FLSFWM | G302 | 26.6767 | -80.3805 | Canal | 2006-11-09 |  |  |  |  | 7.5 |  |  | 0.069 | 0.03 |  |  | 4.27 |  | -2.6736 | X | X
21FLSFWM_G302 | 21FLSFWM | G302 | 26.6767 | -80.3805 | Canal | 2007-01-04 |  |  |  |  | 7.6 |  |  | 0.0675 | 0.011 |  |  | 3.53 |  | -2.6956 | X | X
21FLSFWM_G302 | 21FLSFWM | G302 | 26.6767 | -80.3805 | Canal | 2007-09-13 |  |  |  |  | 7.7 |  |  | 0.141 | 0.054 |  |  | 3.3 |  | -1.959 | X | X
21FLSFWM_G302 | 21FLSFWM | G302 | 26.6767 | -80.3805 | Canal | 2006-09-21 |  |  |  |  | 7.58 |  |  | 0.2225 | 0.081 |  |  | 1.49 |  | -1.5028 | X | X
21FLSFWM_G302 | 21FLSFWM | G302 | 26.6767 | -80.3805 | Canal | 2006-09-07 |  |  |  |  | 7.28 |  |  | 0.264 | 0.184 |  |  | 1.17 |  | -1.3318 | X | X
21FLSFWM_G302 | 21FLSFWM | G302 | 26.6767 | -80.3805 | Canal | 2006-10-25 |  |  |  |  | 7.4 |  |  | 0.063 | 0.017 |  |  | 1.68 |  | -2.7646 | X | X
21FLSFWM_G302 | 21FLSFWM | G302 | 26.6767 | -80.3805 | Canal | 2007-03-15 |  |  |  |  | 8 |  |  | 0.039 | 0.006 |  |  | 4.9 |  | -3.2442 | X | X
21FLSFWM_G302 | 21FLSFWM | G302 | 26.6767 | -80.3805 | Canal | 2007-04-12 |  |  |  |  | 7.4 |  |  | 0.122 | 0.085 |  |  | 2.54 |  | -2.1037 | X | X
21FLSFWM_G302 | 21FLSFWM | G302 | 26.6767 | -80.3805 | Canal | 2007-03-01 |  |  |  |  | 7.5 |  |  | 0.043 | 0.008 |  |  | 6.24 |  | -3.1466 | X | X
21FLSFWM_G302 | 21FLSFWM | G302 | 26.6767 | -80.3805 | Canal | 2007-01-18 |  |  |  |  | 7.4 |  |  | 0.04 | 0.012 |  |  | 3.36 |  | -3.2189 | X | X
21FLSFWM_G302 | 21FLSFWM | G302 | 26.6767 | -80.3805 | Canal | 2007-02-15 |  |  |  |  | 7.4 |  |  | 0.061 | 0.015 |  |  | 5.21 |  | -2.7969 | X | X
21FLSFWM_G302 | 21FLSFWM | G302 | 26.6767 | -80.3805 | Canal | 2007-02-01 |  |  |  |  | 7.5 |  |  | 0.045 | 0.014 |  |  | 5.03 |  | -3.1011 | X | X
21FLSFWM_G302 | 21FLSFWM | G302 | 26.6767 | -80.3805 | Canal | 2007-04-26 |  |  |  |  | 8.1 |  |  | 0.296 | 0.105 |  |  | 8.09 |  | -1.2174 | X | X
21FLSFWM_G302 | 21FLSFWM | G302 | 26.6767 | -80.3805 | Canal | 2007-03-29 |  |  |  |  | 7.8 |  |  | 0.044 | 0.005 |  |  | 6.08 |  | -3.1236 | X | X
21FLSFWM_G303 | 21FLSFWM | G303 | 26.6594 | -80.3977 | Canal | 2007-10-10 |  |  | 1.076 | 0.653 | 7.4 |  | 3.58 | 0.1965 | 0.151 |  |  | 3.72 | 4.233 | -1.6271 | 1.4429 | -0.42618
21FLSFWM_G303 | 21FLSFWM | G303 | 26.6594 | -80.3977 | Canal | 2007-09-26 |  |  | 1.013 | 0.596 | 7.3 |  | 3.54 | 0.1745 | 0.153 |  |  | 1.89 | 4.136 | -1.7458 | 1.4197 | -0.51751
21FLSFWM_G303 | 21FLSFWM | G303 | 26.6594 | -80.3977 | Canal | 2006-09-12 |  |  | 1.15 | 0.248 | 7.48 |  | 4.04 | 0.247 | 0.191 |  |  | 2.2 | 4.288 | -1.3984 | 1.4558 | -1.3943
21FLSFWM_G303 | 21FLSFWM | G303 | 26.6594 | -80.3977 | Canal | 2007-10-25 |  |  | 0.459 | 0.482 | 7.4 |  | 2.58 | 0.1415 | 0.064 |  |  | 2.72 | 3.062 | -1.9555 | 1.1191 | -0.72981
21FLSFWM_G303 | 21FLSFWM | G303 | 26.6594 | -80.3977 | Canal | 2007-08-29 |  |  | 0.362 | 1.244 | 7.5 |  | 2.87 | 0.1485 | 0.074 |  |  | 5.26 | 4.114 | -1.9072 | 1.4144 | 0.21833
21FLSFWM_G303 | 21FLSFWM | G303 | 26.6594 | -80.3977 | Canal | 2007-08-15 |  |  | 0.25 | 0.59 | 7.4 |  | 2.67 | 0.087 | 0.034 |  |  | 2.83 | 3.26 | -2.4418 | 1.1817 | -0.52763
21FLSFWM_G303 | 21FLSFWM | G303 | 26.6594 | -80.3977 | Canal | 2007-08-02 |  |  | 0.164 | 0.093 | 7.6 |  | 1.8 | 0.08 | 0.024 |  |  | 2.86 | 1.893 | -2.5257 | 0.63816 | -2.3752
21FLSFWM_G303 | 21FLSFWM | G303 | 26.6594 | -80.3977 | Canal | 2006-10-12 |  |  | 0.144 | 0.159 | 7.6 |  | 1.76 | 0.06 | 0.011 |  |  | 3.6 | 1.919 | -2.8134 | 0.6518 | -1.8389
21FLSFWM_G303 | 21FLSFWM | G303 | 26.6594 | -80.3977 | Canal | 2007-11-08 |  |  | 0.222 | 0.752 | 7.7 |  | 2.81 | 0.1285 | 0.026 |  |  | 5.24 | 3.562 | -2.0518 | 1.2703 | -0.28502
21FLSFWM_G303 | 21FLSFWM | G303 | 26.6594 | -80.3977 | Canal | 2007-12-19 |  |  | 0.101 | 0.453 | 7.7 |  | 1.82 | 0.101 | 0.026 |  |  | 5 | 2.273 | -2.2926 | 0.8211 | -0.79186
21FLSFWM_G303 | 21FLSFWM | G303 | 26.6594 | -80.3977 | Canal | 2006-09-26 |  |  | 0.127 | 0.354 | 7.74 |  | 2.81 | 0.1825 | 0.119 |  |  | 1.99 | 3.164 | -1.701 | 1.1518 | -1.0385
21FLSFWM_G303 | 21FLSFWM | G303 | 26.6594 | -80.3977 | Canal | 2007-12-04 |  |  | 0.078 | 0.881 | 7.8 |  | 2.36 | 0.142 | 0.092 |  |  | 5.13 | 3.241 | -1.9519 | 1.1759 | -0.1267
21FLSFWM_G303 | 21FLSFWM | G303 | 26.6594 | -80.3977 | Canal | 2007-11-20 |  |  | 0.068 | 0.913 | 8 |  | 2.41 | 0.132 | 0.072 |  |  | 6.58 | 3.323 | -2.025 | 1.2009 | -0.091019
21FLSFWM_G303 | 21FLSFWM | G303 | 26.6594 | -80.3977 | Canal | 2007-09-12 |  |  | 0.049 | 0.713 | 7.9 |  | 2.77 | 0.216 | 0.105 |  |  | 5.06 | 3.483 | -1.5325 | 1.2479 | -0.33827
21FLSFWM_G303 | 21FLSFWM | G303 | 26.6594 | -80.3977 | Canal | 2007-07-18 |  |  | 0.026 |  | 8.3 |  | 2.51 | 0.101 | 0.007 |  |  | 8.87 |  | -2.2926 | X | X
21FLSFWM_G303 | 21FLSFWM | G303 | 26.6594 | -80.3977 | Canal | 2006-11-08 |  |  | 0.018 | 0.504 | 8 |  | 4.31 | 0.093 | 0.058 |  |  | 6.09 | 4.814 | -2.3752 | 1.5715 | -0.68518
21FLSFWM_G303 | 21FLSFWM | G303 | 26.6594 | -80.3977 | Canal | 2007-10-17 |  |  |  |  | 7.5 |  |  | 0.095 | 0.011 |  |  | 2.83 |  | -2.3539 | X | X
21FLSFWM_G303 | 21FLSFWM | G303 | 26.6594 | -80.3977 | Canal | 2007-10-03 |  |  |  |  | 7.2 |  |  | 0.177 | 0.12 |  |  | 2.43 |  | -1.7316 | X | X
21FLSFWM_G303 | 21FLSFWM | G303 | 26.6594 | -80.3977 | Canal | 2007-09-19 |  |  |  |  | 7.5 |  |  | 0.154 | 0.104 |  |  | 3.81 |  | -1.8708 | X | X
21FLSFWM_G303 | 21FLSFWM | G303 | 26.6594 | -80.3977 | Canal | 2007-09-06 |  |  |  |  | 8 |  |  | 0.216 | 0.051 |  |  | 6.67 |  | -1.5325 | X | X
21FLSFWM_G303 | 21FLSFWM | G303 | 26.6594 | -80.3977 | Canal | 2007-10-31 |  |  |  |  | 7.7 |  |  | 0.1275 | 0.054 |  |  | 4.42 |  | -2.0596 | X | X
21FLSFWM_G303 | 21FLSFWM | G303 | 26.6594 | -80.3977 | Canal | 2007-11-15 |  |  |  |  | 7.6 |  |  | 0.115 | 0.052 |  |  | 4.08 |  | -2.1628 | X | X
21FLSFWM_G303 | 21FLSFWM | G303 | 26.6594 | -80.3977 | Canal | 2007-11-28 |  |  |  |  | 8.1 |  |  | 0.114 | 0.078 |  |  | 7.06 |  | -2.1716 | X | X
21FLSFWM_G303 | 21FLSFWM | G303 | 26.6594 | -80.3977 | Canal | 2007-12-27 |  |  |  |  | 7.6 |  |  | 0.058 | 0.002 |  |  | 2.82 |  | -2.8473 | X | X
21FLSFWM_G303 | 21FLSFWM | G303 | 26.6594 | -80.3977 | Canal | 2007-12-12 |  |  |  |  | 8.1 |  |  | 0.135 | 0.095 |  |  | 6.55 |  | -2.0025 | X | X
21FLSFWM_G303 | 21FLSFWM | G303 | 26.6594 | -80.3977 | Canal | 2006-09-19 |  |  |  |  | 7.58 |  |  | 0.28 | 0.215 |  |  | 0.84 |  | -1.273 | X | X
21FLSFWM_G303 | 21FLSFWM | G303 | 26.6594 | -80.3977 | Canal | 2007-08-22 |  |  |  |  | 8 |  |  | 0.149 | 0.028 |  |  | 6.01 |  | -1.9038 | X | X
21FLSFWM_G303 | 21FLSFWM | G303 | 26.6594 | -80.3977 | Canal | 2006-10-05 |  |  |  |  | 7.8 |  |  | 0.1375 | 0.021 |  |  | 6.33 |  | -1.9841 | X | X
21FLSFWM_G303 | 21FLSFWM | G303 | 26.6594 | -80.3977 | Canal | 2006-09-05 |  |  |  |  | 7.32 |  |  | 0.2585 | 0.21 |  |  | 2.45 |  | -1.3529 | X | X
21FLSFWM_G303 | 21FLSFWM | G303 | 26.6594 | -80.3977 | Canal | 2006-10-19 | [7 empty] | 0.088 | 0.048 |  |  |  |  | -2.4304 | X | X
21FLSFWM_G303 | 21FLSFWM | G303 | 26.6594 | -80.3977 | Canal | 2006-11-02 |  |  |  |  | 8.1 |  |  | 0.097 | 0.054 |  |  | 6.16 |  | -2.333 | X | X
21FLSFWM_G303 | 21FLSFWM | G303 | 26.6594 | -80.3977 | Canal | 2007-06-26 |  |  |  |  | 8 |  |  | 0.0705 | 0.005 |  |  | 7.99 |  | -2.6521 | X | X
21FLSFWM_G303 | 21FLSFWM | G303 | 26.6594 | -80.3977 | Canal | 2007-07-03 |  |  |  | 0.0025 | 7.9 |  | 1.44 | 0.0745 | 0.001 |  |  | 6.93 | 1.4425 | -2.597 | 0.36638 | -5.9915
21FLSFWM_G303 | 21FLSFWM | G303 | 26.6594 | -80.3977 | Canal | 2007-07-11 |  |  |  |  | 8.2 |  |  | 0.044 | 0.001 |  |  | 11.2 |  | -3.1236 | X | X
21FLSFWM_G303 | 21FLSFWM | G303 | 26.6594 | -80.3977 | Canal | 2007-07-25 |  |  |  |  | 8 |  |  | 0.0845 | 0.014 |  |  | 5.74 |  | -2.471 | X | X
21FLSFWM_G303 | 21FLSFWM | G303 | 26.6594 | -80.3977 | Canal | 2007-08-08 |  |  |  |  | 7.4 |  |  | 0.119 | 0.035 |  |  | 2.62 |  | -2.1286 | X | X
21FLSFWM_G305G | 21FLSFWM | G305G | 26.6721 | -80.4016 | Canal | 2007-09-27 |  |  | 0.507 | 0.45 | 7.4 |  | 2.95 | 0.15 | 0.144 |  |  | 0.85 | 3.4 | -1.8971 | 1.2238 | -0.79851
21FLSFWM_G305G | 21FLSFWM | G305G | 26.6721 | -80.4016 | Canal | 2007-09-13 |  |  | 0.282 | 0.059 | 7.6 |  | 2.96 | 0.097 | 0.016 |  |  | 3.06 | 3.019 | -2.333 | 1.1049 | -2.8302
21FLSFWM_G305G | 21FLSFWM | G305G | 26.6721 | -80.4016 | Canal | 2007-10-24 |  |  | 0.224 | 0.857 | 7.3 |  | 2.63 | 0.158 | 0.118 |  |  | 1.36 | 3.487 | -1.8452 | 1.249 | -0.15432
21FLSFWM_G305G | 21FLSFWM | G305G | 26.6721 | -80.4016 | Canal | 2007-08-30 |  |  | 0.191 | 0.178 | 7.4 |  | 2.43 | 0.134 | 0.087 |  |  | 1.77 | 2.608 | -2.0099 | 0.95858 | -1.726
21FLSFWM_G305G | 21FLSFWM | G305G | 26.6721 | -80.4016 | Canal | 2007-01-16 |  |  | 0.193 | 0.08 | 7.7 |  | 2.48 | 0.123 | 0.06 |  |  | 4.14 | 2.56 | -2.0956 | 0.94001 | -2.5257
21FLSFWM_G305G | 21FLSFWM | G305G | 26.6721 | -80.4016 | Canal | 2006-10-25 |  |  | 0.198 | 0.077 | 7.6 |  | 2.64 | 0.126 | 0.007 |  |  | 4.61 | 2.717 | -2.0715 | 0.99953 | -2.5639
21FLSFWM_G305G | 21FLSFWM | G305G | 26.6721 | -80.4016 | Canal | 2007-01-03 |  |  | 0.143 | 0.072 | 7.5 |  | 2.01 | 0.203 | 0.153 |  |  | 3.37 | 2.082 | -1.5945 | 0.73333 | -2.6311
21FLSFWM_G305G | 21FLSFWM | G305G | 26.6721 | -80.4016 | Canal | 2006-11-22 |  |  | 0.172 | 0.139 | 7.8 |  | 2.49 | 0.086 | 0.006 |  |  | 5.93 | 2.629 | -2.4534 | 0.9666 | -1.9733
21FLSFWM_G305G | 21FLSFWM | G305G | 26.6721 | -80.4016 | Canal | 2007-02-13 |  |  | 0.189 | 0.109 | 7.8 |  | 3.11 | 0.135 | 0.034 |  |  | 5.8 | 3.219 | -2.0025 | 1.1691 | -2.2164
21FLSFWM_G305G | 21FLSFWM | G305G | 26.6721 | -80.4016 | Canal | 2007-10-11 |  |  | 0.15 | 0.31 | 7.4 |  | 2.53 | 0.1865 | 0.165 |  |  | 0.76 | 2.84 | -1.6793 | 1.0438 | -1.1712
21FLSFWM_G305G | 21FLSFWM | G305G | 26.6721 | -80.4016 | Canal | 2006-11-09 |  |  | 0.105 | 0.098 | 7.5 |  | 1.8 | 0.069 | 0.015 |  |  | 3.16 | 1.898 | -2.6736 | 0.6408 | -2.3228
21FLSFWM_G305G | 21FLSFWM | G305G | 26.6721 | -80.4016 | Canal | 2007-05-23 |  |  | 0.318 | 0.301 | 7.9 |  | 5.58 | 0.177 | 0.005 |  |  | 6.08 | 5.881 | -1.7316 | 1.7717 | -1.2006
21FLSFWM_G305G | 21FLSFWM | G305G | 26.6721 | -80.4016 | Canal | 2007-06-06 |  |  | 0.273 | 0.18 | 7.6 |  | 4.94 | 0.194 | 0.011 |  |  | 2.86 | 5.12 | -1.6399 | 1.6332 | -1.7148
21FLSFWM_G305G | 21FLSFWM | G305G | 26.6721 | -80.4016 | Canal | 2006-09-14 |  |  | 0.154 | 0.008 | 7.58 |  | 2.95 | 0.2925 | 0.339 |  |  | 1.63 | 2.958 | -1.2293 | 1.0845 | -4.8283
21FLSFWM_G305G | 21FLSFWM | G305G | 26.6721 | -80.4016 | Canal | 2007-05-10 |  |  | 0.228 | 0.204 | 7.9 |  | 4.6 | 0.125 | 0.005 |  |  | 6.43 | 4.804 | -2.0794 | 1.5694 | -1.5896
21FLSFWM_G305G | 21FLSFWM | G305G | 26.6721 | -80.4016 | Canal | 2007-06-20 |  |  | 0.248 | 0.213 | 7.7 |  | 5.14 | 0.174 | 0.005 |  |  | 3.39 | 5.353 | -1.7487 | 1.6777 | -1.5465
21FLSFWM_G305G | 21FLSFWM | G305G | 26.6721 | -80.4016 | Canal | 2007-12-20 |  |  | 0.061 | 0.082 | 7.6 |  | 1.54 | 0.075 | 0.029 |  |  | 3.19 | 1.622 | -2.5903 | 0.48366 | -2.501
21FLSFWM_G305G | 21FLSFWM | G305G | 26.6721 | -80.4016 | Canal | 2007-01-30 |  |  | 0.094 | 0.061 | 7.8 |  | 2.49 | 0.094 | 0.03 |  |  | 6.81 | 2.551 | -2.3645 | 0.93649 | -2.7969
21FLSFWM_G305G | 21FLSFWM | G305G | 26.6721 | -80.4016 | Canal | 2007-02-27 |  |  | 0.083 | 0.01 | 7.8 |  | 2.34 | 0.103 | 0.026 |  |  | 6.9 | 2.35 | -2.273 | 0.85442 | -4.6052
21FLSFWM_G305G | 21FLSFWM | G305G | 26.6721 | -80.4016 | Canal | 2007-07-03 |  |  | 0.167 | 0.083 | 7.7 |  | 4.94 | 0.194 | 0.003 |  |  | 3.02 | 5.023 | -1.6399 | 1.614 | -2.4889
21FLSFWM_G305G | 21FLSFWM | G305G | 26.6721 | -80.4016 | Canal | 2007-03-27 |  |  | 0.084 | 0.086 | 8 |  | 2.72 | 0.101 | 0.014 |  |  | 5.82 | 2.806 | -2.2926 | 1.0318 | -2.4534
21FLSFWM_G305G | 21FLSFWM | G305G | 26.6721 | -80.4016 | Canal | 2007-11-07 |  |  | 0.065 | 0.04 | 7.5 |  | 2.19 | 0.141 | 0.132 |  |  | 2.67 | 2.23 | -1.959 | 0.802 | -3.2189
21FLSFWM_G305G | 21FLSFWM | G305G | 26.6721 | -80.4016 | Canal | 2007-08-16 |  |  | 0.049 |  | 7.4 |  | 2.4 | 0.046 | 0.002 |  |  | 3.66 |  | -3.0791 | X | X
21FLSFWM_G305G | 21FLSFWM | G305G | 26.6721 | -80.4016 | Canal | 2007-11-20 |  |  | 0.039 | 0.011 | 7.7 |  | 2.46 | 0.114 | 0.054 |  |  | 5.5 | 2.471 | -2.1716 | 0.90462 | -4.5099
21FLSFWM_G305G | 21FLSFWM | G305G | 26.6721 | -80.4016 | Canal | 2007-03-13 |  |  | 0.042 | 0.042 | 8 |  | 2.77 | 0.113 | 0.016 |  |  | 7.54 | 2.812 | -2.1804 | 1.0339 | -3.1701
21FLSFWM_G305G | 21FLSFWM | G305G | 26.6721 | -80.4016 | Canal | 2007-12-05 |  |  | 0.041 | 0.026 | 7.8 |  | 2.97 | 0.152 | 0.054 |  |  | 4.09 | 2.996 | -1.8839 | 1.0973 | -3.6497
21FLSFWM_G305G | 21FLSFWM | G305G | 26.6721 | -80.4016 | Canal | 2007-08-01 |  |  | 0.021 | 0.007 | 7.5 |  | 1.76 | 0.065 | 0.002 |  |  | 2.95 | 1.767 | -2.7334 | 0.56928 | -4.9618
21FLSFWM_G305G | 21FLSFWM | G305G | 26.6721 | -80.4016 | Canal | 2006-09-28 |  |  | 0.033 | 0.01 | 7.78 |  | 3.25 | 0.132 | 0.042 |  |  | 3.4 | 3.26 | -2.025 | 1.1817 | -4.6052
21FLSFWM_G305G | 21FLSFWM | G305G | 26.6721 | -80.4016 | Canal | 2007-07-18 |  |  | 0.021 |  | 7.6 |  | 2.3 | 0.098 | 0.006 |  |  | 2.84 |  | -2.3228 | X | X
21FLSFWM_G305G | 21FLSFWM | G305G | 26.6721 | -80.4016 | Canal | 2007-04-25 |  |  | 0.031 |  | 7.9 |  | 3.69 | 0.113 | 0.003 |  |  | 6.83 |  | -2.1804 | X | X
21FLSFWM_G305G | 21FLSFWM | G305G | 26.6721 | -80.4016 | Canal | 2006-10-11 |  |  | 0.011 | 0.008 | 7.5 |  | 1.75 | 0.082 | 0.005 |  |  | 5.43 | 1.758 | -2.501 | 0.56418 | -4.8283
21FLSFWM_G305G | 21FLSFWM | G305G | 26.6721 | -80.4016 | Canal | 2007-04-10 |  |  | 0.014 | 0.02 | 7.8 |  | 3.53 | 0.137 | 0.008 |  |  | 5.25 | 3.55 | -1.9878 | 1.2669 | -3.912
21FLSFWM_G305G | 21FLSFWM | G305G | 26.6721 | -80.4016 | Canal | 2007-09-05 |  |  |  |  | 7.6 |  |  | 0.113 | 0.035 |  |  | 3.91 |  | -2.1804 | X | X
21FLSFWM_G305G | 21FLSFWM | G305G | 26.6721 | -80.4016 | Canal | 2007-07-25 |  |  |  |  | 7.4 |  |  | 0.044 | 0.001 |  |  | 0.55 |  | -3.1236 | X | X
21FLSFWM_G305G | 21FLSFWM | G305G | 26.6721 | -80.4016 | Canal | 2007-08-08 |  |  |  |  | 7.4 |  |  | 0.08 | 0.006 |  |  | 1.38 |  | -2.5257 | X | X
21FLSFWM_G305G | 21FLSFWM | G305G | 26.6721 | -80.4016 | Canal | 2007-08-23 |  |  |  |  | 7.6 |  |  | 0.104 | 0.006 |  |  | 4.18 |  | -2.2634 | X | X
21FLSFWM_G305G | 21FLSFWM | G305G | 26.6721 | -80.4016 | Canal | 2007-07-11 |  |  |  |  | 7.5 |  |  | 0.059 | 0.001 |  |  | 4.56 |  | -2.8302 | X | X
21FLSFWM_G305G | 21FLSFWM | G305G | 26.6721 | -80.4016 | Canal | 2007-06-26 |  |  |  |  | 7.7 |  |  | 0.174 | 0.006 |  |  | 4.1 |  | -1.7487 | X | X
21FLSFWM_G305G | 21FLSFWM | G305G | 26.6721 | -80.4016 | Canal | 2007-06-13 |  |  |  |  | 7.7 |  |  | 0.205 | 0.008 |  |  | 4.19 |  | -1.5847 | X | X
21FLSFWM_G305G | 21FLSFWM | G305G | 26.6721 | -80.4016 | Canal | 2007-05-30 |  |  |  |  | 7.8 |  |  | 0.303 | 0.006 |  |  | 4.29 |  | -1.194 | X | X
21FLSFWM_G305G | 21FLSFWM | G305G | 26.6721 | -80.4016 | Canal | 2007-12-11 |  |  |  |  | 7.8 |  |  | 0.112 | 0.042 |  |  | 5.83 |  | -2.1893 | X | X
21FLSFWM_G305G | 21FLSFWM | G305G | 26.6721 | -80.4016 | Canal | 2007-11-27 |  |  |  |  | 7.7 |  |  | 0.152 | 0.076 |  |  | 6.51 |  | -1.8839 | X | X
21FLSFWM_G305G | 21FLSFWM | G305G | 26.6721 | -80.4016 | Canal | 2007-11-01 |  |  |  |  | 7.6 |  |  | 0.147 | 0.066 |  |  | 1.73 |  | -1.9173 | X | X
21FLSFWM_G305G | 21FLSFWM | G305G | 26.6721 | -80.4016 | Canal | 2007-11-14 |  |  |  |  | 7.7 |  |  | 0.138 | 0.076 |  |  | 5.35 |  | -1.9805 | X | X
21FLSFWM_G305G | 21FLSFWM | G305G | 26.6721 | -80.4016 | Canal | 2007-09-19 |  |  |  |  | 7.4 |  |  | 0.12 | 0.063 |  |  | 2.27 |  | -2.1203 | X | X
21FLSFWM_G305G | 21FLSFWM | G305G | 26.6721 | -80.4016 | Canal | 2007-12-27 |  |  |  |  | 7.6 |  |  | 0.1 | 0.061 |  |  | 3.08 |  | -2.3026 | X | X
21FLSFWM_G305G | 21FLSFWM | G305G | 26.6721 | -80.4016 | Canal | 2007-10-18 |  |  |  |  | 7.6 |  |  | 0.197 | 0.138 |  |  | 3.98 |  | -1.6246 | X | X
21FLSFWM_G305G | 21FLSFWM | G305G | 26.6721 | -80.4016 | Canal | 2007-10-04 |  |  |  |  | 7.2 |  |  | 0.1635 | 0.136 |  |  | 0.62 |  | -1.8109 | X | X
21FLSFWM_G305G | 21FLSFWM | G305G | 26.6721 | -80.4016 | Canal | 2007-01-10 |  |  |  |  | 7.7 |  |  | 0.13 | 0.055 |  |  | 6.25 |  | -2.0402 | X | X
21FLSFWM_G305G | 21FLSFWM | G305G | 26.6721 | -80.4016 | Canal | 2006-12-14 |  |  |  |  | 7.8 |  |  | 0.096 | 0.029 |  |  | 5.85 |  | -2.3434 | X | X
21FLSFWM_G305G | 21FLSFWM | G305G | 26.6721 | -80.4016 | Canal | 2007-01-23 |  |  |  |  | 7.4 |  |  | 0.141 | 0.05 |  |  | 7.88 |  | -1.959 | X | X
21FLSFWM_G305G | 21FLSFWM | G305G | 26.6721 | -80.4016 | Canal | 2006-10-18 |  |  |  |  | 7.6 |  |  | 0.093 | 0.007 |  |  | 4.6 |  | -2.3752 | X | X
21FLSFWM_G305G | 21FLSFWM | G305G | 26.6721 | -80.4016 | Canal | 2006-10-04 |  |  |  |  | 7.5 |  |  | 0.065 | 0.025 |  |  | 3.31 |  | -2.7334 | X | X
21FLSFWM_G305G | 21FLSFWM | G305G | 26.6721 | -80.4016 | Canal | 2006-09-21 |  |  |  |  | 7.65 |  |  | 0.185 | 0.124 |  |  | 1.6 |  | -1.6874 | X | X
21FLSFWM_G305G | 21FLSFWM | G305G | 26.6721 | -80.4016 | Canal | 2006-09-07 |  |  |  |  | 7.48 |  |  | 0.257 | 0.24 |  |  | 1.81 |  | -1.3587 | X | X
21FLSFWM_G305G | 21FLSFWM | G305G | 26.6721 | -80.4016 | Canal | 2006-11-01 |  |  |  |  | 7.5 |  |  | 0.098 | 0.014 |  |  | 2.51 |  | -2.3228 | X | X
21FLSFWM_G305G | 21FLSFWM | G305G | 26.6721 | -80.4016 | Canal | 2007-05-01 |  |  |  |  | 7.7 |  |  | 0.113 | 0.002 |  |  | 4.2 |  | -2.1804 | X | X
21FLSFWM_G305G | 21FLSFWM | G305G | 26.6721 | -80.4016 | Canal | 2007-04-17 |  |  |  |  | 7.8 |  |  | 0.079 | 0.006 |  |  | 5.47 |  | -2.5383 | X | X
21FLSFWM_G305G | 21FLSFWM | G305G | 26.6721 | -80.4016 | Canal | 2007-05-17 |  |  |  |  | 7.7 |  |  | 0.136 | 0.006 |  |  | 3.88 |  | -1.9951 | X | X
21FLSFWM_G305G | 21FLSFWM | G305G | 26.6721 | -80.4016 | Canal | 2007-04-04 |  |  |  |  | 7.8 |  |  | 0.104 | 0.005 |  |  | 5.62 |  | -2.2634 | X | X
21FLSFWM_G305G | 21FLSFWM | G305G | 26.6721 | -80.4016 | Canal | 2007-03-20 |  |  |  |  | 7.6 |  |  | 0.047 | 0.018 |  |  | 3.75 |  | -3.0576 | X | X
21FLSFWM_G305G | 21FLSFWM | G305G | 26.6721 | -80.4016 | Canal | 2007-03-06 |  |  |  |  | 8 |  |  | 0.102 | 0.016 |  |  | 7.64 |  | -2.2828 | X | X
21FLSFWM_G305G | 21FLSFWM | G305G | 26.6721 | -80.4016 | Canal | 2007-02-20 |  |  |  |  | 7.5 |  |  | 0.092 | 0.016 |  |  | 5.25 |  | -2.386 | X | X
21FLSFWM_G305G | 21FLSFWM | G305G | 26.6721 | -80.4016 | Canal | 2007-02-06 |  |  |  |  | 8 |  |  | 0.085 | 0.014 |  |  | 7.98 |  | -2.4651 | X | X
21FLSFWM_G305N | 21FLSFWM | G305N | 26.6669 | -80.4056 | Canal | 2007-09-27 |  |  | 0.504 | 0.424 | 7.4 |  | 3 | 0.1675 | 0.15 |  |  | 1.09 | 3.424 | -1.7868 | 1.2308 | -0.85802
21FLSFWM_G305N | 21FLSFWM | G305N | 26.6669 | -80.4056 | Canal | 2007-05-23 |  |  | 0.728 | 0.286 | 7.9 |  | 6.62 | 0.21 | 0.01 |  |  | 5.97 | 6.906 | -1.5606 | 1.9324 | -1.2518
21FLSFWM_G305N | 21FLSFWM | G305N | 26.6669 | -80.4056 | Canal | 2007-01-03 |  |  | 0.22 | 0.068 | 7.6 |  | 2.13 | 0.177 | 0.123 |  |  | 4.36 | 2.198 | -1.7316 | 0.78755 | -2.6882
21FLSFWM_G305N | 21FLSFWM | G305N | 26.6669 | -80.4056 | Canal | 2007-09-13 |  |  | 0.332 | 0.047 | 7.7 |  | 3.23 | 0.106 | 0.003 |  |  | 4.15 | 3.277 | -2.2443 | 1.1869 | -3.0576
21FLSFWM_G305N | 21FLSFWM | G305N | 26.6669 | -80.4056 | Canal | 2006-11-09 |  |  | 0.219 | 0.122 | 7.7 |  | 2.35 | 0.076 | 0.01 |  |  | 3.99 | 2.472 | -2.577 | 0.90503 | -2.1037
21FLSFWM_G305N | 21FLSFWM | G305N | 26.6669 | -80.4056 | Canal | 2007-01-16 |  |  | 0.239 | 0.081 | 7.7 |  | 2.64 | 0.125 | 0.049 |  |  | 3.38 | 2.721 | -2.0794 | 1.001 | -2.5133
21FLSFWM_G305N | 21FLSFWM | G305N | 26.6669 | -80.4056 | Canal | 2007-02-13 |  |  | 0.301 | 0.092 | 7.7 |  | 3.37 | 0.131 | 0.024 |  |  | 5.84 | 3.462 | -2.0326 | 1.2418 | -2.386
21FLSFWM_G305N | 21FLSFWM | G305N | 26.6669 | -80.4056 | Canal | 2007-10-24 |  |  | 0.236 | 0.606 | 7.3 |  | 2.65 | 0.154 | 0.112 |  |  | 1.13 | 3.256 | -1.8708 | 1.1805 | -0.50088
21FLSFWM_G305N | 21FLSFWM | G305N | 26.6669 | -80.4056 | Canal | 2006-11-22 |  |  | 0.246 | 0.117 | 7.9 |  | 3 | 0.098 | 0.005 |  |  | 7.56 | 3.117 | -2.3228 | 1.1369 | -2.1456
21FLSFWM_G305N | 21FLSFWM | G305N | 26.6669 | -80.4056 | Canal | 2006-10-25 |  |  | 0.24 | 0.071 | 7.9 |  | 2.97 | 0.116 | 0.002 |  |  | 6.58 | 3.041 | -2.1542 | 1.1122 | -2.6451
21FLSFWM_G305N | 21FLSFWM | G305N | 26.6669 | -80.4056 | Canal | 2007-08-30 |  |  | 0.168 | 0.092 | 7.4 |  | 2.49 | 0.117 | 0.069 |  |  | 1.84 | 2.582 | -2.1456 | 0.94856 | -2.386
21FLSFWM_G305N | 21FLSFWM | G305N | 26.6669 | -80.4056 | Canal | 2007-02-27 |  |  | 0.169 | 0.065 | 7.8 |  | 2.68 | 0.136 | 0.029 |  |  | 6.22 | 2.745 | -1.9951 | 1.0098 | -2.7334
21FLSFWM_G305N | 21FLSFWM | G305N | 26.6669 | -80.4056 | Canal | 2007-12-20 |  |  | 0.083 | 0.082 | 7.6 |  | 1.6 | 0.054 | 0.026 |  |  | 4.2 | 1.682 | -2.9188 | 0.51998 | -2.501
21FLSFWM_G305N | 21FLSFWM | G305N | 26.6669 | -80.4056 | Canal | 2007-01-30 |  |  | 0.134 | 0.045 | 8 |  | 2.83 | 0.096 | 0.015 |  |  | 7.54 | 2.875 | -2.3434 | 1.0561 | -3.1011
21FLSFWM_G305N | 21FLSFWM | G305N | 26.6669 | -80.4056 | Canal | 2007-05-10 |  |  | 0.212 | 0.131 | 7.9 |  | 4.97 | 0.127 | 0.003 |  |  | 5.88 | 5.101 | -2.0636 | 1.6294 | -2.0326
21FLSFWM_G305N | 21FLSFWM | G305N | 26.6669 | -80.4056 | Canal | 2007-12-05 |  |  | 0.138 | 0.064 | 7.9 |  | 3.39 | 0.147 | 0.028 |  |  | 5.14 | 3.454 | -1.9173 | 1.2395 | -2.7489
21FLSFWM_G305N | 21FLSFWM | G305N | 26.6669 | -80.4056 | Canal | 2007-06-06 |  |  | 0.211 | 0.071 | 7.8 |  | 5.2 | 0.191 | 0.002 |  |  | 3.81 | 5.271 | -1.6555 | 1.6622 | -2.6451
21FLSFWM_G305N | 21FLSFWM | G305N | 26.6669 | -80.4056 | Canal | 2007-10-11 |  |  | 0.104 | 0.202 | 7.4 |  | 2.79 | 0.1935 | 0.151 |  |  | 2.26 | 2.992 | -1.6425 | 1.0959 | -1.5995
21FLSFWM_G305N | 21FLSFWM | G305N | 26.6669 | -80.4056 | Canal | 2006-09-14 |  |  | 0.099 | 0.003 | 7.58 |  | 3.01 | 0.325 | 0.282 |  |  | 0.91 | 3.013 | -1.1239 | 1.1029 | -5.8091
21FLSFWM_G305N | 21FLSFWM | G305N | 26.6669 | -80.4056 | Canal | 2007-11-20 |  |  | 0.086 | 0.034 | 7.8 |  | 2.66 | 0.105 | 0.03 |  |  | 5.8 | 2.694 | -2.2538 | 0.99103 | -3.3814
21FLSFWM_G305N | 21FLSFWM | G305N | 26.6669 | -80.4056 | Canal | 2007-03-27 |  |  | 0.089 | 0.05 | 8 |  | 2.79 | 0.099 | 0.016 |  |  | 5.36 | 2.84 | -2.3126 | 1.0438 | -2.9957
21FLSFWM_G305N | 21FLSFWM | G305N | 26.6669 | -80.4056 | Canal | 2007-11-07 |  |  | 0.066 | 0.065 | 7.8 |  | 2.46 | 0.104 | 0.044 |  |  | 6.01 | 2.525 | -2.2634 | 0.92624 | -2.7334
21FLSFWM_G305N | 21FLSFWM | G305N | 26.6669 | -80.4056 | Canal | 2007-06-20 |  |  | 0.11 | 0.163 | 8.2 |  | 6.1 | 0.363 | 0.079 |  |  | 7.71 | 6.263 | -1.0134 | 1.8347 | -1.814
21FLSFWM_G305N | 21FLSFWM | G305N | 26.6669 | -80.4056 | Canal | 2007-07-03 |  |  | 0.084 | 0.044 | 7.9 |  | 5.31 | 0.213 | 0.002 |  |  | 5.41 | 5.354 | -1.5465 | 1.6778 | -3.1236
21FLSFWM_G305N | 21FLSFWM | G305N | 26.6669 | -80.4056 | Canal | 2006-09-28 |  |  | 0.043 | 0.009 | 7.89 |  | 3.43 | 0.132 | 0.018 |  |  | 5.13 | 3.439 | -2.025 | 1.2352 | -4.7105
21FLSFWM_G305N | 21FLSFWM | G305N | 26.6669 | -80.4056 | Canal | 2007-08-01 |  |  | 0.025 | 0.005 | 7.5 |  | 2.01 | 0.073 | 0.002 |  |  | 4.1 | 2.015 | -2.6173 | 0.70062 | -5.2983
21FLSFWM_G305N | 21FLSFWM | G305N | 26.6669 | -80.4056 | Canal | 2007-08-16 |  |  | 0.029 |  | 7.4 |  | 2.35 | 0.071 | 0.005 |  |  | 3.27 |  | -2.6451 | X | X
21FLSFWM_G305N | 21FLSFWM | G305N | 26.6669 | -80.4056 | Canal | 2007-04-10 |  |  | 0.043 | 0.018 | 7.9 |  | 3.49 | 0.125 | 0.005 |  |  | 5.11 | 3.508 | -2.0794 | 1.255 | -4.0174
21FLSFWM_G305N | 21FLSFWM | G305N | 26.6669 | -80.4056 | Canal | 2007-07-18 |  |  | 0.029 |  | 7.6 |  | 2.36 | 0.116 | 0.006 |  |  | 2.47 |  | -2.1542 | X | X
21FLSFWM_G305N | 21FLSFWM | G305N | 26.6669 | -80.4056 | Canal | 2007-03-13 |  |  | 0.036 | 0.052 | 8.1 |  | 3.14 | 0.129 | 0.006 |  |  | 8.79 | 3.192 | -2.0479 | 1.1606 | -2.9565
21FLSFWM_G305N | 21FLSFWM | G305N | 26.6669 | -80.4056 | Canal | 2006-10-11 |  |  | 0.023 | 0.009 | 7.6 |  | 2.11 | 0.096 | 0.004 |  |  | 6.48 | 2.119 | -2.3434 | 0.75094 | -4.7105
21FLSFWM_G305N | 21FLSFWM | G305N | 26.6669 | -80.4056 | Canal | 2007-04-25 |  |  | 0.023 |  | 7.9 |  | 4.06 | 0.117 | 0.003 |  |  | 7.32 |  | -2.1456 | X | X
21FLSFWM_G305N | 21FLSFWM | G305N | 26.6669 | -80.4056 | Canal | 2007-09-05 |  |  |  |  | 7.7 |  |  | 0.1 | 0.02 |  |  | 4.77 |  | -2.3026 | X | X
21FLSFWM_G305N | 21FLSFWM | G305N | 26.6669 | -80.4056 | Canal | 2007-08-23 |  |  |  |  | 7.7 |  |  | 0.1055 | 0.002 |  |  | 4.34 |  | -2.249 | X | X
21FLSFWM_G305N | 21FLSFWM | G305N | 26.6669 | -80.4056 | Canal | 2007-08-08 |  |  |  |  | 7.4 |  |  | 0.087 | 0.014 |  |  | 1.37 |  | -2.4418 | X | X
21FLSFWM_G305N | 21FLSFWM | G305N | 26.6669 | -80.4056 | Canal | 2007-07-25 |  |  |  |  | 7.3 |  |  | 0.057 | 0.005 |  |  | 0.42 |  | -2.8647 | X | X
21FLSFWM_G305N | 21FLSFWM | G305N | 26.6669 | -80.4056 | Canal | 2007-07-11 |  |  |  |  | 7.6 |  |  | 0.092 | 0.002 |  |  | 7.14 |  | -2.386 | X | X
21FLSFWM_G305N | 21FLSFWM | G305N | 26.6669 | -80.4056 | Canal | 2007-06-26 |  |  |  |  | 7.9 |  |  | 0.224 | 0.004 |  |  | 5.9 |  | -1.4961 | X | X
21FLSFWM_G305N | 21FLSFWM | G305N | 26.6669 | -80.4056 | Canal | 2007-11-14 |  |  |  |  | 8 |  |  | 0.102 | 0.026 |  |  | 7.06 |  | -2.2828 | X | X
21FLSFWM_G305N | 21FLSFWM | G305N | 26.6669 | -80.4056 | Canal | 2007-06-13 |  |  |  |  | 7.8 |  |  | 0.201 | 0.006 |  |  | 5.18 |  | -1.6045 | X | X
21FLSFWM_G305N | 21FLSFWM | G305N | 26.6669 | -80.4056 | Canal | 2007-04-17 |  |  |  |  | 8 |  |  | 0.097 | 0.005 |  |  | 8.01 |  | -2.333 | X | X
21FLSFWM_G305N | 21FLSFWM | G305N | 26.6669 | -80.4056 | Canal | 2007-05-30 |  |  |  |  | 8 |  |  | 0.287 | 0.004 |  |  | 6.96 |  | -1.2483 | X | X
21FLSFWM_G305N | 21FLSFWM | G305N | 26.6669 | -80.4056 | Canal | 2007-12-11 |  |  |  |  | 7.9 |  |  | 0.118 | 0.025 |  |  | 6.55 |  | -2.1371 | X | X
21FLSFWM_G305N | 21FLSFWM | G305N | 26.6669 | -80.4056 | Canal | 2007-11-01 |  |  |  |  | 7.5 |  |  | 0.123 | 0.066 |  |  | 2.08 |  | -2.0956 | X | X
21FLSFWM_G305N | 21FLSFWM | G305N | 26.6669 | -80.4056 | Canal | 2007-09-19 |  |  |  |  | 7.4 |  |  | 0.1015 | 0.053 |  |  | 2.5 |  | -2.2877 | X | X
21FLSFWM_G305N | 21FLSFWM | G305N | 26.6669 | -80.4056 | Canal | 2007-12-27 |  |  |  |  | 7.6 |  |  | 0.081 | 0.029 |  |  | 4.64 |  | -2.5133 | X | X
21FLSFWM_G305N | 21FLSFWM | G305N | 26.6669 | -80.4056 | Canal | 2007-10-18 |  |  |  |  | 7.7 |  |  | 0.166 | 0.108 |  |  | 3.18 |  | -1.7958 | X | X
21FLSFWM_G305N | 21FLSFWM | G305N | 26.6669 | -80.4056 | Canal | 2007-10-04 |  |  |  |  | 7.2 |  |  | 0.169 | 0.134 |  |  | 0.75 |  | -1.7779 | X | X
21FLSFWM_G305N | 21FLSFWM | G305N | 26.6669 | -80.4056 | Canal | 2007-11-27 |  |  |  |  | 7.8 |  |  | 0.152 | 0.052 |  |  | 6.02 |  | -1.8839 | X | X
21FLSFWM_G305N | 21FLSFWM | G305N | 26.6669 | -80.4056 | Canal | 2006-10-18 |  |  |  |  | 7.6 |  |  | 0.115 | 0.002 |  |  | 3.31 |  | -2.1628 | X | X
21FLSFWM_G305N | 21FLSFWM | G305N | 26.6669 | -80.4056 | Canal | 2007-01-10 |  |  |  |  | 7.9 |  |  | 0.102 | 0.032 |  |  | 6.97 |  | -2.2828 | X | X
21FLSFWM_G305N | 21FLSFWM | G305N | 26.6669 | -80.4056 | Canal | 2006-12-14 |  |  |  |  | 7.8 |  |  | 0.131 | 0.031 |  |  | 5.74 |  | -2.0326 | X | X
21FLSFWM_G305N | 21FLSFWM | G305N | 26.6669 | -80.4056 | Canal | 2007-01-23 |  |  |  |  | 7.9 |  |  | 0.143 | 0.039 |  |  | 6.3 |  | -1.9449 | X | X
21FLSFWM_G305N | 21FLSFWM | G305N | 26.6669 | -80.4056 | Canal | 2006-10-04 |  |  |  |  | 7.6 |  |  | 0.071 | 0.021 |  |  | 4.11 |  | -2.6451 | X | X
21FLSFWM_G305N | 21FLSFWM | G305N | 26.6669 | -80.4056 | Canal | 2007-05-01 |  |  |  |  | 8 |  |  | 0.122 | 0.002 |  |  | 6.39 |  | -2.1037 | X | X
21FLSFWM_G305N | 21FLSFWM | G305N | 26.6669 | -80.4056 | Canal | 2006-09-21 |  |  |  |  | 7.55 |  |  | 0.186 | 0.114 |  |  | 0.74 |  | -1.682 | X | X
21FLSFWM_G305N | 21FLSFWM | G305N | 26.6669 | -80.4056 | Canal | 2006-09-07 |  |  |  |  | 7.52 |  |  | 0.214 | 0.209 |  |  | 3.86 |  | -1.5418 | X | X
21FLSFWM_G305N | 21FLSFWM | G305N | 26.6669 | -80.4056 | Canal | 2006-11-01 |  |  |  |  | 7.6 |  |  | 0.183 | 0.009 |  |  | 3.1 |  | -1.6983 | X | X
21FLSFWM_G305N | 21FLSFWM | G305N | 26.6669 | -80.4056 | Canal | 2007-05-17 |  |  |  |  | 7.7 |  |  | 0.136 | 0.003 |  |  | 4.43 |  | -1.9951 | X | X
21FLSFWM_G305N | 21FLSFWM | G305N | 26.6669 | -80.4056 | Canal | 2007-04-04 |  |  |  |  | 8.1 |  |  | 0.128 | 0.006 |  |  | 7.24 |  | -2.0557 | X | X
21FLSFWM_G305N | 21FLSFWM | G305N | 26.6669 | -80.4056 | Canal | 2007-03-06 |  |  |  |  | 8 |  |  | 0.111 | 0.012 |  |  | 7.76 |  | -2.1982 | X | X
21FLSFWM_G305N | 21FLSFWM | G305N | 26.6669 | -80.4056 | Canal | 2007-02-20 |  |  |  |  | 7.6 |  |  | 0.089 | 0.018 |  |  | 6.8 |  | -2.4191 | X | X
21FLSFWM_G305N | 21FLSFWM | G305N | 26.6669 | -80.4056 | Canal | 2007-03-20 |  |  |  |  | 7.6 |  |  | 0.102 | 0.047 |  |  | 4.8 |  | -2.2828 | X | X
21FLSFWM_G305N | 21FLSFWM | G305N | 26.6669 | -80.4056 | Canal | 2007-02-06 |  |  |  |  | 7.9 |  |  | 0.076 | 0.015 |  |  | 7.75 |  | -2.577 | X | X
21FLSFWM_G307 | 21FLSFWM | G307 | 26.6201 | -80.4451 | Canal | 2006-10-12 |  |  | 0.309 | 0.085 | 8.2 |  | 2.83 | 0.099 | 0.002 |  |  | 5.06 | 2.915 | -2.3126 | 1.0699 | -2.4651
21FLSFWM_G307 | 21FLSFWM | G307 | 26.6201 | -80.4451 | Canal | 2007-01-30 |  |  | 0.297 | 0.274 | 8.3 |  | 3.57 | 0.081 | 0.002 |  |  | 8.95 | 3.844 | -2.5133 | 1.3465 | -1.2946
21FLSFWM_G307 | 21FLSFWM | G307 | 26.6201 | -80.4451 | Canal | 2007-02-13 |  |  | 0.167 | 0.149 | 8.3 |  | 3.35 | 0.068 | 0.001 |  |  | 6.83 | 3.499 | -2.6882 | 1.2525 | -1.9038
21FLSFWM_G307 | 21FLSFWM | G307 | 26.6201 | -80.4451 | Canal | 2006-11-08 |  |  | 0.147 | 0.061 | 8.3 |  | 3.58 | 0.068 | 0.002 |  |  | 5.87 | 3.641 | -2.6882 | 1.2923 | -2.7969
21FLSFWM_G307 | 21FLSFWM | G307 | 26.6201 | -80.4451 | Canal | 2007-01-03 |  |  | 0.127 | 0.09 | 8.2 |  | 3.15 | 0.074 | 0.002 |  |  | 5.47 | 3.24 | -2.6037 | 1.1756 | -2.4079
21FLSFWM_G307 | 21FLSFWM | G307 | 26.6201 | -80.4451 | Canal | 2007-02-27 |  |  | 0.137 | 0.208 | 8.2 |  | 3.47 | 0.084 | 0.001 |  |  | 7.02 | 3.678 | -2.4769 | 1.3024 | -1.5702
21FLSFWM_G307 | 21FLSFWM | G307 | 26.6201 | -80.4451 | Canal | 2007-01-16 |  |  | 0.106 | 0.122 | 8.3 |  | 3.3 | 0.064 | 0.002 |  |  | 6.2 | 3.422 | -2.7489 | 1.2302 | -2.1037
21FLSFWM_G307 | 21FLSFWM | G307 | 26.6201 | -80.4451 | Canal | 2006-11-22 |  |  | 0.113 | 0.071 | 8.4 |  | 3.69 | 0.059 | 0.002 |  |  | 9.25 | 3.761 | -2.8302 | 1.3247 | -2.6451
21FLSFWM_G307 | 21FLSFWM | G307 | 26.6201 | -80.4451 | Canal | 2007-08-02 |  |  | 0.096 |  | 7.7 |  | 3.18 | 0.055 | 0.003 |  |  | 3.29 |  | -2.9004 | X | X
21FLSFWM_G307 | 21FLSFWM | G307 | 26.6201 | -80.4451 | Canal | 2007-10-10 |  |  | 0.056 | 0.006 | 8.4 |  | 1.87 | 0.024 | 0.002 |  |  | 5.43 | 1.876 | -3.7297 | 0.62914 | -5.116
21FLSFWM_G307 | 21FLSFWM | G307 | 26.6201 | -80.4451 | Canal | 2007-07-18 |  |  | 0.093 |  | 7.9 |  | 3.23 | 0.054 | 0.004 |  |  | 2.44 |  | -2.9188 | X | X
21FLSFWM_G307 | 21FLSFWM | G307 | 26.6201 | -80.4451 | Canal | 2007-10-25 |  |  | 0.063 | 0.013 | 7.8 |  | 2.22 | 0.034 | 0.002 |  |  | 3.49 | 2.233 | -3.3814 | 0.80335 | -4.3428
21FLSFWM_G307 | 21FLSFWM | G307 | 26.6201 | -80.4451 | Canal | 2007-03-13 |  |  | 0.116 | 0.176 | 8.4 |  | 4.1 | 0.125 | 0.002 |  |  | 6.83 | 4.276 | -2.0794 | 1.453 | -1.7373
21FLSFWM_G307 | 21FLSFWM | G307 | 26.6201 | -80.4451 | Canal | 2007-07-03 |  |  | 0.083 | 0.026 | 7.6 |  | 3.05 | 0.065 | 0.002 |  |  | 2.06 | 3.076 | -2.7334 | 1.1236 | -3.6497
21FLSFWM_G307 | 21FLSFWM | G307 | 26.6201 | -80.4451 | Canal | 2007-08-15 |  |  | 0.069 | 0.013 | 7.6 |  | 2.77 | 0.04 | 0.001 |  |  | 3.29 | 2.783 | -3.2189 | 1.0235 | -4.3428
21FLSFWM_G307 | 21FLSFWM | G307 | 26.6201 | -80.4451 | Canal | 2007-09-26 |  |  | 0.041 |  | 8.9 |  | 1.82 | 0.025 | 0.002 |  |  | 6.79 |  | -3.6889 | X | X
21FLSFWM_G307 | 21FLSFWM | G307 | 26.6201 | -80.4451 | Canal | 2007-08-29 |  |  | 0.051 | 0.0025 | 7.7 |  | 2.34 | 0.038 | 0.001 |  |  | 2.8 | 2.3425 | -3.2702 | 0.85122 | -5.9915
21FLSFWM_G307 | 21FLSFWM | G307 | 26.6201 | -80.4451 | Canal | 2007-09-12 |  |  | 0.056 | 0.007 | 7.8 |  | 2.61 | 0.041 | 0.001 |  |  | 3.58 | 2.617 | -3.1942 | 0.96203 | -4.9618
21FLSFWM_G307 | 21FLSFWM | G307 | 26.6201 | -80.4451 | Canal | 2007-11-08 |  |  | 0.04 | 0.016 | 8.8 |  | 2.04 | 0.018 | 0.001 |  |  | 7.37 | 2.056 | -4.0174 | 0.72076 | -4.1352
21FLSFWM_G307 | 21FLSFWM | G307 | 26.6201 | -80.4451 | Canal | 2007-11-20 |  |  | 0.04 | 0.011 | 8.8 |  | 2.2 | 0.026 | 0.001 |  |  | 7.81 | 2.211 | -3.6497 | 0.79344 | -4.5099
21FLSFWM_G307 | 21FLSFWM | G307 | 26.6201 | -80.4451 | Canal | 2007-12-04 |  |  | 0.037 | 0.011 | 8 |  | 2.42 | 0.03 | 0.001 |  |  | 5.04 | 2.431 | -3.5066 | 0.8883 | -4.5099
21FLSFWM_G307 | 21FLSFWM | G307 | 26.6201 | -80.4451 | Canal | 2007-12-19 |  |  | 0.033 | 0.007 | 8.9 |  | 2.24 | 0.021 | 0.001 |  |  | 9.64 | 2.247 | -3.8632 | 0.8096 | -4.9618
21FLSFWM_G307 | 21FLSFWM | G307 | 26.6201 | -80.4451 | Canal | 2007-07-25 |  |  |  |  | 7.9 |  |  | 0.047 | 0.001 |  |  | 3.94 |  | -3.0576 | X | X
21FLSFWM_G307 | 21FLSFWM | G307 | 26.6201 | -80.4451 | Canal | 2007-09-06 |  |  |  |  | 7.8 |  |  | 0.037 | 0.002 |  |  | 3.91 |  | -3.2968 | X | X
21FLSFWM_G307 | 21FLSFWM | G307 | 26.6201 | -80.4451 | Canal | 2007-08-22 |  |  |  |  | 8.1 |  |  | 0.038 | 0.002 |  |  | 4.24 |  | -3.2702 | X | X
21FLSFWM_G307 | 21FLSFWM | G307 | 26.6201 | -80.4451 | Canal | 2007-09-19 |  |  |  |  | 7.9 |  |  | 0.035 | 0.001 |  |  | 4.78 |  | -3.3524 | X | X
21FLSFWM_G307 | 21FLSFWM | G307 | 26.6201 | -80.4451 | Canal | 2007-07-11 |  |  |  |  | 7.6 |  |  | 0.159 | 0.085 |  |  | 1.63 |  | -1.8389 | X | X
21FLSFWM_G307 | 21FLSFWM | G307 | 26.6201 | -80.4451 | Canal | 2007-08-08 |  |  |  |  | 7.7 |  |  | 0.043 | 0.001 |  |  | 2.61 |  | -3.1466 | X | X
21FLSFWM_G307 | 21FLSFWM | G307 | 26.6201 | -80.4451 | Canal | 2007-10-03 |  |  |  |  | 8.3 |  |  | 0.025 | 0.001 |  |  | 5.29 |  | -3.6889 | X | X
21FLSFWM_G307 | 21FLSFWM | G307 | 26.6201 | -80.4451 | Canal | 2007-10-17 |  |  |  |  | 8.6 |  |  | 0.025 | 0.002 |  |  | 5.53 |  | -3.6889 | X | X
21FLSFWM_G307 | 21FLSFWM | G307 | 26.6201 | -80.4451 | Canal | 2007-10-31 |  |  |  |  | 9.3 |  |  | 0.02 | 0.001 |  |  | 5.88 |  | -3.912 | X | X
21FLSFWM_G307 | 21FLSFWM | G307 | 26.6201 | -80.4451 | Canal | 2007-11-15 |  |  |  |  | 8.7 |  |  | 0.022 | 0.001 |  |  | 5.24 |  | -3.8167 | X | X
21FLSFWM_G307 | 21FLSFWM | G307 | 26.6201 | -80.4451 | Canal | 2007-11-28 |  |  |  |  | 8.4 |  |  | 0.027 | 0.002 |  |  | 6.57 |  | -3.6119 | X | X
21FLSFWM_G307 | 21FLSFWM | G307 | 26.6201 | -80.4451 | Canal | 2007-12-27 |  |  |  |  | 9 |  |  | 0.027 | 0.001 |  |  | 7.84 |  | -3.6119 | X | X
21FLSFWM_G307 | 21FLSFWM | G307 | 26.6201 | -80.4451 | Canal | 2007-12-12 |  |  |  |  | 9.1 |  |  | 0.02 | 0.001 |  |  | 8.21 |  | -3.912 | X | X
21FLSFWM_G307 | 21FLSFWM | G307 | 26.6201 | -80.4451 | Canal | 2006-09-26 |  |  |  |  | 8.17 |  |  | 0.131 |  |  |  | 4.33 |  | -2.0326 | X | X
21FLSFWM_G307 | 21FLSFWM | G307 | 26.6201 | -80.4451 | Canal | 2007-06-26 |  |  |  |  | 7.9 |  |  | 0.069 | 0.004 |  |  | 2.67 |  | -2.6736 | X | X
21FLSFWM_G307 | 21FLSFWM | G307 | 26.6201 | -80.4451 | Canal | 2006-09-05 |  |  |  |  | 7.97 |  |  | 0.071 |  |  |  | 5.58 |  | -2.6451 | X | X
21FLSFWM_G307 | 21FLSFWM | G307 | 26.6201 | -80.4451 | Canal | 2006-09-19 |  |  |  |  | 8.14 |  |  | 0.102 |  |  |  | 4.84 |  | -2.2828 | X | X
21FLSFWM_G307 | 21FLSFWM | G307 | 26.6201 | -80.4451 | Canal | 2006-10-05 |  |  |  |  | 7.8 |  |  | 0.135 | 0.004 |  |  | 4.01 |  | -2.0025 | X | X
21FLSFWM_G307 | 21FLSFWM | G307 | 26.6201 | -80.4451 | Canal | 2006-10-19 |  |  |  |  | 8 |  |  | 0.1 | 0.002 |  |  | 3.33 |  | -2.3026 | X | X
21FLSFWM_G307 | 21FLSFWM | G307 | 26.6201 | -80.4451 | Canal | 2006-11-02 |  |  |  |  | 8 |  |  | 0.072 | 0.002 |  |  | 2.9 |  | -2.6311 | X | X
21FLSFWM_G307 | 21FLSFWM | G307 | 26.6201 | -80.4451 | Canal | 2006-11-16 |  |  |  |  | 8.2 |  |  | 0.075 | 0.002 |  |  | 6.14 |  | -2.5903 | X | X
21FLSFWM_G307 | 21FLSFWM | G307 | 26.6201 | -80.4451 | Canal | 2006-11-30 |  |  |  |  | 8.2 |  |  | 0.066 | 0.002 |  |  | 6.32 |  | -2.7181 | X | X
21FLSFWM_G307 | 21FLSFWM | G307 | 26.6201 | -80.4451 | Canal | 2006-09-12 |  |  |  |  | 8.05 |  |  | 0.092 |  |  |  | 3.91 |  | -2.386 | X | X
21FLSFWM_G307 | 21FLSFWM | G307 | 26.6201 | -80.4451 | Canal | 2006-12-14 |  |  |  |  | 8.4 |  |  | 0.064 | 0.002 |  |  | 8.3 |  | -2.7489 | X | X
21FLSFWM_G307 | 21FLSFWM | G307 | 26.6201 | -80.4451 | Canal | 2007-03-06 |  |  |  |  | 8.3 |  |  | 0.072 | 0.002 |  |  | 8.4 |  | -2.6311 | X | X
21FLSFWM_G307 | 21FLSFWM | G307 | 26.6201 | -80.4451 | Canal | 2007-02-20 |  |  |  |  | 8.3 |  |  | 0.077 | 0.002 |  |  | 9.12 |  | -2.5639 | X | X
21FLSFWM_G307 | 21FLSFWM | G307 | 26.6201 | -80.4451 | Canal | 2007-02-06 |  |  |  |  | 8.3 |  |  | 0.08 | 0.002 |  |  | 9.24 |  | -2.5257 | X | X
21FLSFWM_G307 | 21FLSFWM | G307 | 26.6201 | -80.4451 | Canal | 2007-01-23 |  |  |  |  | 8.3 |  |  | 0.075 | 0.002 |  |  | 6.85 |  | -2.5903 | X | X
21FLSFWM_G307 | 21FLSFWM | G307 | 26.6201 | -80.4451 | Canal | 2007-01-10 |  |  |  |  | 8.1 |  |  | 0.084 | 0.002 |  |  | 7.79 |  | -2.4769 | X | X
21FLSFWM_G308 | 21FLSFWM | G308 | 26.6127 | -80.4448 | Canal | 2006-11-08 |  |  | 0.746 | 0.177 | 7.6 |  | 3.78 | 0.184 | 0.051 |  |  | 2.89 | 3.957 | -1.6928 | 1.3755 | -1.7316
21FLSFWM_G308 | 21FLSFWM | G308 | 26.6127 | -80.4448 | Canal | 2007-07-03 |  |  | 0.288 | 0.114 | 7.3 |  | 3.17 | 0.788 | 0.687 |  |  | 0.38 | 3.284 | -0.23826 | 1.1891 | -2.1716
21FLSFWM_G308 | 21FLSFWM | G308 | 26.6127 | -80.4448 | Canal | 2007-09-26 |  |  | 0.14 |  | 7.4 |  | 2.27 | 0.1295 | 0.032 |  |  | 2.24 |  | -2.0441 | X | X
21FLSFWM_G308 | 21FLSFWM | G308 | 26.6127 | -80.4448 | Canal | 2007-10-10 |  |  | 0.138 | 0.018 | 7.5 |  | 2.39 | 0.069 | 0.034 |  |  | 0.97 | 2.408 | -2.6736 | 0.8788 | -4.0174
21FLSFWM_G308 | 21FLSFWM | G308 | 26.6127 | -80.4448 | Canal | 2007-10-25 |  |  | 0.141 | 0.006 | 7.5 |  | 2.48 | 0.079 | 0.031 |  |  | 0.56 | 2.486 | -2.5383 | 0.91067 | -5.116
21FLSFWM_G308 | 21FLSFWM | G308 | 26.6127 | -80.4448 | Canal | 2007-11-08 |  |  | 0.127 | 0.057 | 7.4 |  | 2.25 | 0.0715 | 0.035 |  |  | 3.35 | 2.307 | -2.6381 | 0.83595 | -2.8647
21FLSFWM_G308 | 21FLSFWM | G308 | 26.6127 | -80.4448 | Canal | 2007-12-19 |  |  | 0.095 | 0.055 | 7.6 |  | 2.25 | 0.0725 | 0.024 |  |  | 3.84 | 2.305 | -2.6242 | 0.83508 | -2.9004
21FLSFWM_G308 | 21FLSFWM | G308 | 26.6127 | -80.4448 | Canal | 2006-09-26 |  |  | 0.113 | 0.06 | 7.81 |  | 2.7 | 0.207 | 0.127 |  |  | 1.2 | 2.76 | -1.575 | 1.0152 | -2.8134
21FLSFWM_G308 | 21FLSFWM | G308 | 26.6127 | -80.4448 | Canal | 2007-08-02 |  |  | 0.112 |  | 7.3 |  | 3.02 | 0.254 | 0.175 |  |  | 0.32 |  | -1.3704 | X | X
21FLSFWM_G308 | 21FLSFWM | G308 | 26.6127 | -80.4448 | Canal | 2007-08-15 |  |  | 0.062 | 0.006 | 7.2 |  | 2.37 | 0.129 | 0.047 |  |  | 0.66 | 2.376 | -2.0479 | 0.86542 | -5.116
21FLSFWM_G308 | 21FLSFWM | G308 | 26.6127 | -80.4448 | Canal | 2007-11-20 |  |  | 0.059 | 0.042 | 7.7 |  | 2.32 | 0.063 | 0.029 |  |  | 4.93 | 2.362 | -2.7646 | 0.85951 | -3.1701
21FLSFWM_G308 | 21FLSFWM | G308 | 26.6127 | -80.4448 | Canal | 2007-07-18 |  |  | 0.069 |  | 7.6 |  | 2.83 | 0.692 | 0.581 |  |  | 1.14 |  | -0.36817 | X | X
21FLSFWM_G308 | 21FLSFWM | G308 | 26.6127 | -80.4448 | Canal | 2006-09-12 |  |  | 0.061 | 0.32 | 7.66 |  | 2.66 | 0.2255 | 0.201 |  |  | 1.2 | 2.98 | -1.4894 | 1.0919 | -1.1394
21FLSFWM_G308 | 21FLSFWM | G308 | 26.6127 | -80.4448 | Canal | 2007-09-12 |  |  | 0.055 | 0.013 | 7.6 |  | 2.76 | 0.07 | 0.011 |  |  | 2.29 | 2.773 | -2.6593 | 1.0199 | -4.3428
21FLSFWM_G308 | 21FLSFWM | G308 | 26.6127 | -80.4448 | Canal | 2006-10-12 |  |  | 0.043 | 0.019 | 7.4 |  | 2.29 | 0.084 | 0.032 |  |  | 1.47 | 2.309 | -2.4769 | 0.83681 | -3.9633
21FLSFWM_G308 | 21FLSFWM | G308 | 26.6127 | -80.4448 | Canal | 2007-08-29 |  |  | 0.035 | 0.0025 | 7.5 |  | 2.64 | 0.097 | 0.023 |  |  | 2.17 | 2.6425 | -2.333 | 0.97173 | -5.9915
21FLSFWM_G308 | 21FLSFWM | G308 | 26.6127 | -80.4448 | Canal | 2007-12-04 |  |  | 0.03 | 0.008 | 7.5 |  | 2.56 | 0.081 | 0.02 |  |  | 3.28 | 2.568 | -2.5133 | 0.94313 | -4.8283
21FLSFWM_G308 | 21FLSFWM | G308 | 26.6127 | -80.4448 | Canal | 2007-12-27 |  |  |  |  | 7.6 |  |  | 0.0725 | 0.041 |  |  | 3.22 |  | -2.6242 | X | X
21FLSFWM_G308 | 21FLSFWM | G308 | 26.6127 | -80.4448 | Canal | 2007-10-31 |  |  |  |  | 7.7 |  |  | 0.063 | 0.025 |  |  | 4.66 |  | -2.7646 | X | X
21FLSFWM_G308 | 21FLSFWM | G308 | 26.6127 | -80.4448 | Canal | 2007-10-03 |  |  |  |  | 7.2 |  |  | 0.099 | 0.047 |  |  | 0.26 |  | -2.3126 | X | X
21FLSFWM_G308 | 21FLSFWM | G308 | 26.6127 | -80.4448 | Canal | 2007-10-17 |  |  |  |  | 7.7 |  |  | 0.071 | 0.016 |  |  | 3.88 |  | -2.6451 | X | X
21FLSFWM_G308 | 21FLSFWM | G308 | 26.6127 | -80.4448 | Canal | 2007-09-19 |  |  |  |  | 7.2 |  |  | 0.112 | 0.044 |  |  | 0.08 |  | -2.1893 | X | X
21FLSFWM_G308 | 21FLSFWM | G308 | 26.6127 | -80.4448 | Canal | 2007-11-15 |  |  |  |  | 7.6 |  |  | 0.061 | 0.022 |  |  | 3.76 |  | -2.7969 | X | X
21FLSFWM_G308 | 21FLSFWM | G308 | 26.6127 | -80.4448 | Canal | 2007-11-28 |  |  |  |  | 7.8 |  |  | 0.109 | 0.046 |  |  | 4.89 |  | -2.2164 | X | X
21FLSFWM_G308 | 21FLSFWM | G308 | 26.6127 | -80.4448 | Canal | 2007-08-22 |  |  |  |  | 7.6 |  |  | 0.122 | 0.046 |  |  | 2.63 |  | -2.1037 | X | X
21FLSFWM_G308 | 21FLSFWM | G308 | 26.6127 | -80.4448 | Canal | 2007-12-12 |  |  |  |  | 7.7 |  |  | 0.07 | 0.032 |  |  | 3.65 |  | -2.6593 | X | X
21FLSFWM_G308 | 21FLSFWM | G308 | 26.6127 | -80.4448 | Canal | 2006-10-05 |  |  |  |  | 7.5 |  |  | 0.135 | 0.087 |  |  | 2.45 |  | -2.0025 | X | X
21FLSFWM_G308 | 21FLSFWM | G308 | 26.6127 | -80.4448 | Canal | 2007-09-06 |  |  |  |  | 7.5 |  |  | 0.083 | 0.012 |  |  | 1.92 |  | -2.4889 | X | X
21FLSFWM_G308 | 21FLSFWM | G308 | 26.6127 | -80.4448 | Canal | 2006-09-05 |  |  |  |  | 7.58 |  |  | 0.2085 | 0.192 |  |  | 1.72 |  | -1.5678 | X | X
21FLSFWM_G308 | 21FLSFWM | G308 | 26.6127 | -80.4448 | Canal | 2006-10-19 |  |  |  |  | 7.6 |  |  | 0.062 | 0.025 |  |  | 6.97 |  | -2.7806 | X | X
21FLSFWM_G308 | 21FLSFWM | G308 | 26.6127 | -80.4448 | Canal | 2006-11-02 |  |  |  |  | 7.4 |  |  | 0.18 | 0.089 |  |  | 0.91 |  | -1.7148 | X | X
21FLSFWM_G308 | 21FLSFWM | G308 | 26.6127 | -80.4448 | Canal | 2007-07-11 |  |  |  |  | 7.3 |  |  | 0.823 | 0.703 |  |  | 0.44 |  | -0.1948 | X | X
21FLSFWM_G308 | 21FLSFWM | G308 | 26.6127 | -80.4448 | Canal | 2007-07-25 |  |  |  |  | 7.6 |  |  | 0.367 | 0.255 |  |  | 2.37 |  | -1.0024 | X | X
21FLSFWM_G308 | 21FLSFWM | G308 | 26.6127 | -80.4448 | Canal | 2007-08-08 |  |  |  |  | 7.3 |  |  | 0.146 | 0.065 |  |  | 0.82 |  | -1.9241 | X | X
21FLSFWM_G308 | 21FLSFWM | G308 | 26.6127 | -80.4448 | Canal | 2007-06-26 |  |  |  |  | 7.6 |  |  | 0.14 | 0.062 |  |  | 3.08 |  | -1.9661 | X | X
21FLSFWM_G308 | 21FLSFWM | G308 | 26.6127 | -80.4448 | Canal | 2006-09-19 |  |  |  |  | 7.89 |  |  | 0.215 | 0.177 |  |  | 1.49 |  | -1.5371 | X | X
21FLSFWM_G309 | 21FLSFWM | G309 | 26.6275 | -80.4444 | Canal | 2006-09-26 |  |  | 1.98 | 0.089 | 7.83 |  | 5.32 | 0.119 | 0.002 |  |  | 2.42 | 5.409 | -2.1286 | 1.6881 | -2.4191
21FLSFWM_G309 | 21FLSFWM | G309 | 26.6275 | -80.4444 | Canal | 2007-02-27 |  |  | 0.466 | 0.237 | 8 |  | 3.7 | 0.108 | 0.003 |  |  | 4.91 | 3.937 | -2.2256 | 1.3704 | -1.4397
21FLSFWM_G309 | 21FLSFWM | G309 | 26.6275 | -80.4444 | Canal | 2006-09-12 |  |  | 0.308 | 0.071 | 8.23 |  | 2.87 | 0.087 | 0.002 |  |  | 3.44 | 2.941 | -2.4418 | 1.0787 | -2.6451
21FLSFWM_G309 | 21FLSFWM | G309 | 26.6275 | -80.4444 | Canal | 2006-10-12 |  |  | 0.348 | 0.086 | 8 |  | 3.65 | 0.08 | 0.002 |  |  | 4.5 | 3.736 | -2.5257 | 1.318 | -2.4534
21FLSFWM_G309 | 21FLSFWM | G309 | 26.6275 | -80.4444 | Canal | 2007-01-30 |  |  | 0.368 | 0.313 | 8.2 |  | 3.93 | 0.119 | 0.002 |  |  | 7.35 | 4.243 | -2.1286 | 1.4453 | -1.1616
21FLSFWM_G309 | 21FLSFWM | G309 | 26.6275 | -80.4444 | Canal | 2006-11-08 |  |  | 0.282 | 0.078 | 8.1 |  | 3.58 | 0.059 | 0.002 |  |  | 5.05 | 3.658 | -2.8302 | 1.2969 | -2.551
21FLSFWM_G309 | 21FLSFWM | G309 | 26.6275 | -80.4444 | Canal | 2007-03-13 |  |  | 0.29 | 0.189 | 8.3 |  | 4.37 | 0.137 | 0.003 |  |  | 4.9 | 4.559 | -1.9878 | 1.5171 | -1.666
21FLSFWM_G309 | 21FLSFWM | G309 | 26.6275 | -80.4444 | Canal | 2007-02-13 |  |  | 0.216 | 0.286 | 8.1 |  | 3.51 | 0.095 | 0.001 |  |  | 5.17 | 3.796 | -2.3539 | 1.3339 | -1.2518
21FLSFWM_G309 | 21FLSFWM | G309 | 26.6275 | -80.4444 | Canal | 2006-11-22 |  |  | 0.31 | 0.128 | 8.2 |  | 5.34 | 0.199 | 0.002 |  |  | 7.37 | 5.468 | -1.6145 | 1.6989 | -2.0557
21FLSFWM_G309 | 21FLSFWM | G309 | 26.6275 | -80.4444 | Canal | 2007-01-03 |  |  | 0.134 | 0.128 | 8.2 |  | 3.26 | 0.088 | 0.002 |  |  | 5.22 | 3.388 | -2.4304 | 1.2202 | -2.0557
21FLSFWM_G309 | 21FLSFWM | G309 | 26.6275 | -80.4444 | Canal | 2007-01-16 |  |  | 0.137 | 0.262 | 8.3 |  | 3.59 | 0.092 | 0.004 |  |  | 4.87 | 3.852 | -2.386 | 1.3486 | -1.3394
21FLSFWM_G309 | 21FLSFWM | G309 | 26.6275 | -80.4444 | Canal | 2007-08-15 |  |  | 0.073 | 0.021 | 7.7 |  | 2.24 | 0.045 | 0.002 |  |  | 3.27 | 2.261 | -3.1011 | 0.81581 | -3.8632
21FLSFWM_G309 | 21FLSFWM | G309 | 26.6275 | -80.4444 | Canal | 2007-07-18 |  |  | 0.087 |  | 8 |  | 3.01 | 0.053 | 0.002 |  |  | 3.51 |  | -2.9375 | X | X
21FLSFWM_G309 | 21FLSFWM | G309 | 26.6275 | -80.4444 | Canal | 2007-07-03 |  |  | 0.086 | 0.031 | 7.9 |  | 3.06 | 0.057 | 0.001 |  |  | 4.4 | 3.091 | -2.8647 | 1.1285 | -3.4738
21FLSFWM_G309 | 21FLSFWM | G309 | 26.6275 | -80.4444 | Canal | 2007-08-02 |  |  | 0.071 |  | 7.9 |  | 2.55 | 0.044 | 0.001 |  |  | 3.93 |  | -3.1236 | X | X
21FLSFWM_G309 | 21FLSFWM | G309 | 26.6275 | -80.4444 | Canal | 2007-09-12 |  |  | 0.026 | 0.018 | 8 |  | 1.92 | 0.028 | 0.002 |  |  | 6.03 | 1.938 | -3.5756 | 0.66166 | -4.0174
21FLSFWM_G309 | 21FLSFWM | G309 | 26.6275 | -80.4444 | Canal | 2007-11-20 |  |  | 0.029 | 0.0025 | 8.1 |  | 2.21 | 0.024 |  |  |  | 7.87 | 2.2125 | -3.7297 | 0.79412 | -5.9915
21FLSFWM_G309 | 21FLSFWM | G309 | 26.6275 | -80.4444 | Canal | 2007-12-19 |  |  | 0.03 | 0.0025 | 8.1 |  | 2.33 | 0.021 | 0.002 |  |  | 8.27 | 2.3325 | -3.8632 | 0.84694 | -5.9915
21FLSFWM_G309 | 21FLSFWM | G309 | 26.6275 | -80.4444 | Canal | 2007-10-10 |  |  | 0.027 | 0.0025 | 7.4 |  | 2.11 | 0.014 | 0.001 |  |  | 3.28 | 2.1125 | -4.2687 | 0.74787 | -5.9915
21FLSFWM_G309 | 21FLSFWM | G309 | 26.6275 | -80.4444 | Canal | 2007-12-04 |  |  | 0.027 | 0.006 | 7.8 |  | 2.38 | 0.027 | 0.002 |  |  | 4.84 | 2.386 | -3.6119 | 0.86962 | -5.116
21FLSFWM_G309 | 21FLSFWM | G309 | 26.6275 | -80.4444 | Canal | 2007-11-08 |  |  | 0.024 | 0.007 | 7.9 |  | 2.15 | 0.0175 | 0.002 |  |  | 7.66 | 2.157 | -4.0456 | 0.76872 | -4.9618
21FLSFWM_G309 | 21FLSFWM | G309 | 26.6275 | -80.4444 | Canal | 2007-08-29 |  |  | 0.017 | 0.0025 | 7.6 |  | 1.67 | 0.044 | 0.003 |  |  | 4.9 | 1.6725 | -3.1236 | 0.51432 | -5.9915
21FLSFWM_G309 | 21FLSFWM | G309 | 26.6275 | -80.4444 | Canal | 2007-10-25 |  |  | 0.02 | 0.0025 | 7.6 |  | 2.13 | 0.023 | 0.001 |  |  | 2.41 | 2.1325 | -3.7723 | 0.7573 | -5.9915
21FLSFWM_G309 | 21FLSFWM | G309 | 26.6275 | -80.4444 | Canal | 2007-07-25 |  |  |  |  | 8 |  |  | 0.043 | 0.001 |  |  | 4.8 |  | -3.1466 | X | X
21FLSFWM_G309 | 21FLSFWM | G309 | 26.6275 | -80.4444 | Canal | 2007-09-06 |  |  |  |  | 8 |  |  | 0.0275 | 0.001 |  |  | 6.04 |  | -3.5936 | X | X
21FLSFWM_G309 | 21FLSFWM | G309 | 26.6275 | -80.4444 | Canal | 2007-08-22 |  |  |  |  | 8 |  |  | 0.041 | 0.001 |  |  | 5.77 |  | -3.1942 | X | X
21FLSFWM_G309 | 21FLSFWM | G309 | 26.6275 | -80.4444 | Canal | 2007-08-08 |  |  |  |  | 7.8 |  |  | 0.043 | 0.001 |  |  | 3.35 |  | -3.1466 | X | X
21FLSFWM_G309 | 21FLSFWM | G309 | 26.6275 | -80.4444 | Canal | 2007-12-27 |  |  |  |  | 8.1 |  |  | 0.0235 | 0.002 |  |  | 7.19 |  | -3.7508 | X | X
21FLSFWM_G309 | 21FLSFWM | G309 | 26.6275 | -80.4444 | Canal | 2007-09-19 |  |  |  |  | 7.6 |  |  | 0.0245 | 0.003 |  |  | 4.21 |  | -3.7091 | X | X
21FLSFWM_G309 | 21FLSFWM | G309 | 26.6275 | -80.4444 | Canal | 2007-11-28 |  |  |  |  | 8.2 |  |  | 0.026 | 0.001 |  |  | 7.22 |  | -3.6497 | X | X
21FLSFWM_G309 | 21FLSFWM | G309 | 26.6275 | -80.4444 | Canal | 2007-09-26 |  |  |  | 0.0025 | 7.7 |  | 1.98 | 0.0265 | 0.002 |  |  | 5.73 | 1.9825 | -3.6306 | 0.68436 | -5.9915
21FLSFWM_G309 | 21FLSFWM | G309 | 26.6275 | -80.4444 | Canal | 2007-10-03 |  |  |  |  | 7.6 |  |  | 0.02 | 0.001 |  |  | 5.76 |  | -3.912 | X | X
21FLSFWM_G309 | 21FLSFWM | G309 | 26.6275 | -80.4444 | Canal | 2007-10-17 |  |  |  |  | 8 |  |  | 0.0205 | 0.002 |  |  | 6.65 |  | -3.8873 | X | X
21FLSFWM_G309 | 21FLSFWM | G309 | 26.6275 | -80.4444 | Canal | 2007-10-31 |  |  |  |  | 7.8 |  |  | 0.0195 | 0.001 |  |  | 5.38 |  | -3.9373 | X | X
21FLSFWM_G309 | 21FLSFWM | G309 | 26.6275 | -80.4444 | Canal | 2007-02-20 |  |  |  |  | 8.3 |  |  | 0.098 | 0.002 |  |  | 8.31 |  | -2.3228 | X | X
21FLSFWM_G309 | 21FLSFWM | G309 | 26.6275 | -80.4444 | Canal | 2007-12-12 |  |  |  |  | 8.3 |  |  | 0.027 | 0.001 |  |  | 8.27 |  | -3.6119 | X | X
21FLSFWM_G309 | 21FLSFWM | G309 | 26.6275 | -80.4444 | Canal | 2007-07-11 |  |  |  |  | 7.8 |  |  | 0.064 | 0.001 |  |  | 3.46 |  | -2.7489 | X | X
21FLSFWM_G309 | 21FLSFWM | G309 | 26.6275 | -80.4444 | Canal | 2007-11-15 |  |  |  |  | 7.9 |  |  | 0.024 | 0.003 |  |  | 6.58 |  | -3.7297 | X | X
21FLSFWM_G309 | 21FLSFWM | G309 | 26.6275 | -80.4444 | Canal | 2006-10-19 |  |  |  |  | 8.2 |  |  | 0.091 | 0.002 |  |  | 3.9 |  | -2.3969 | X | X
21FLSFWM_G309 | 21FLSFWM | G309 | 26.6275 | -80.4444 | Canal | 2007-03-06 |  |  |  |  | 8.4 |  |  | 0.082 | 0.001 |  |  | 9.06 |  | -2.501 | X | X
21FLSFWM_G309 | 21FLSFWM | G309 | 26.6275 | -80.4444 | Canal | 2006-09-05 |  |  |  |  | 7.89 |  |  | 0.0915 | 0.002 |  |  | 6.61 |  | -2.3914 | X | X
21FLSFWM_G309 | 21FLSFWM | G309 | 26.6275 | -80.4444 | Canal | 2006-09-19 |  |  |  |  | 7.7 |  |  | 0.194 | 0.004 |  |  | 2.18 |  | -1.6399 | X | X
21FLSFWM_G309 | 21FLSFWM | G309 | 26.6275 | -80.4444 | Canal | 2006-11-02 |  |  |  |  | 8.2 |  |  | 0.069 | 0.002 |  |  | 5.46 |  | -2.6736 | X | X
21FLSFWM_G309 | 21FLSFWM | G309 | 26.6275 | -80.4444 | Canal | 2006-11-16 |  |  |  |  | 8.1 |  |  | 0.066 | 0.002 |  |  | 4.64 |  | -2.7181 | X | X
21FLSFWM_G309 | 21FLSFWM | G309 | 26.6275 | -80.4444 | Canal | 2007-02-06 |  |  |  |  | 8.3 |  |  | 0.086 | 0.002 |  |  | 8.79 |  | -2.4534 | X | X
21FLSFWM_G309 | 21FLSFWM | G309 | 26.6275 | -80.4444 | Canal | 2006-10-05 |  |  |  |  | 7.9 |  |  | 0.0955 | 0.002 |  |  | 5.6 |  | -2.3486 | X | X
21FLSFWM_G309 | 21FLSFWM | G309 | 26.6275 | -80.4444 | Canal | 2007-06-26 |  |  |  |  | 8.2 |  |  | 0.059 | 0.003 |  |  | 4.93 |  | -2.8302 | X | X
21FLSFWM_G309 | 21FLSFWM | G309 | 26.6275 | -80.4444 | Canal | 2006-11-30 |  |  |  |  | 8.2 |  |  | 0.083 | 0.002 |  |  | 5.18 |  | -2.4889 | X | X
21FLSFWM_G309 | 21FLSFWM | G309 | 26.6275 | -80.4444 | Canal | 2007-01-23 |  |  |  |  | 8 |  |  | 0.099 | 0.002 |  |  | 3.48 |  | -2.3126 | X | X
21FLSFWM_G309 | 21FLSFWM | G309 | 26.6275 | -80.4444 | Canal | 2007-01-10 |  |  |  |  | 8 |  |  | 0.125 | 0.002 |  |  | 6.61 |  | -2.0794 | X | X
21FLSFWM_G309 | 21FLSFWM | G309 | 26.6275 | -80.4444 | Canal | 2006-12-14 |  |  |  |  | 8.4 |  |  | 0.093 | 0.002 |  |  | 7.14 |  | -2.3752 | X | X
21FLSFWM_G310 | 21FLSFWM | G310 | 26.5982 | -80.4455 | Canal | 2007-04-05 |  |  | 0.675 | 0.008 | 7.4 |  | 2.47 | 0.064 | 0.041 | 94 |  | 0.38 | 2.478 | -2.7489 | 0.90745 | -4.8283
21FLSFWM_G310 | 21FLSFWM | G310 | 26.5982 | -80.4455 | Canal | 2007-04-18 |  |  | 0.554 | 0.02 | 7.5 |  | 2.56 | 0.047 | 0.005 | 94 |  | 1.48 | 2.58 | -3.0576 | 0.94779 | -3.912
21FLSFWM_G310 | 21FLSFWM | G310 | 26.5982 | -80.4455 | Canal | 2007-05-03 |  |  | 0.491 | 0.026 | 7.5 |  | 2.59 | 0.051 | 0.002 |  |  | 1.08 | 2.616 | -2.9759 | 0.96165 | -3.6497
21FLSFWM_G310 | 21FLSFWM | G310 | 26.5982 | -80.4455 | Canal | 2006-10-19 |  |  | 0.49 | 0.003 | 7.5 |  | 2.82 | 0.041 | 0.013 | 116 |  | 0.41 | 2.823 | -3.1942 | 1.0378 | -5.8091
21FLSFWM_G310 | 21FLSFWM | G310 | 26.5982 | -80.4455 | Canal | 2006-11-16 |  |  | 0.527 | 0.184 | 7.7 |  | 3.04 | 0.067 | 0.034 | 42 |  | 5.92 | 3.224 | -2.7031 | 1.1706 | -1.6928
21FLSFWM_G310 | 21FLSFWM | G310 | 26.5982 | -80.4455 | Canal | 2007-05-17 |  |  | 0.375 | 0.1 | 7.7 |  | 2.26 | 0.032 | 0.003 |  |  | 2.95 | 2.36 | -3.442 | 0.85866 | -2.3026
21FLSFWM_G310 | 21FLSFWM | G310 | 26.5982 | -80.4455 | Canal | 2006-09-21 |  |  | 0.468 | 0.092 | 7.58 |  | 3.06 | 0.0865 | 0.03 |  |  | 2.21 | 3.152 | -2.4476 | 1.148 | -2.386
21FLSFWM_G310 | 21FLSFWM | G310 | 26.5982 | -80.4455 | Canal | 2007-03-22 |  |  | 0.337 | 0.288 | 7.7 |  | 2.5 | 0.052 | 0.022 | 96 |  | 2.98 | 2.788 | -2.9565 | 1.0253 | -1.2448
21FLSFWM_G310 | 21FLSFWM | G310 | 26.5982 | -80.4455 | Canal | 2006-11-02 |  |  | 0.303 | 0.07 | 7.2 |  | 2.31 | 0.1155 | 0.021 | 121 |  | 1.4 | 2.38 | -2.1585 | 0.8671 | -2.6593
21FLSFWM_G310 | 21FLSFWM | G310 | 26.5982 | -80.4455 | Canal | 2007-01-11 |  |  | 0.261 | 0.183 | 7.8 |  | 2.03 | 0.036 | 0.021 | 86 |  | 4.48 | 2.213 | -3.3242 | 0.79435 | -1.6983
21FLSFWM_G310 | 21FLSFWM | G310 | 26.5982 | -80.4455 | Canal | 2007-03-08 |  |  | 0.28 | 0.596 | 7.4 |  | 2.35 | 0.0495 | 0.03 |  |  | 6.7 | 2.946 | -3.0058 | 1.0804 | -0.51751
21FLSFWM_G310 | 21FLSFWM | G310 | 26.5982 | -80.4455 | Canal | 2007-05-31 |  |  | 0.206 | 0.217 | 8 |  | 1.97 | 0.035 | 0.004 |  |  | 5.39 | 2.187 | -3.3524 | 0.78253 | -1.5279
21FLSFWM_G310 | 21FLSFWM | G310 | 26.5982 | -80.4455 | Canal | 2007-06-28 |  |  | 0.165 | 0.139 | 7.8 |  | 1.85 | 0.023 | 0.001 |  |  | 3.07 | 1.989 | -3.7723 | 0.68763 | -1.9733
21FLSFWM_G310 | 21FLSFWM | G310 | 26.5982 | -80.4455 | Canal | 2006-11-30 |  |  | 0.238 | 0.52 | 7.8 |  | 2.73 | 0.056 | 0.031 | 114 |  | 5 | 3.25 | -2.8824 | 1.1787 | -0.65393
21FLSFWM_G310 | 21FLSFWM | G310 | 26.5982 | -80.4455 | Canal | 2007-11-29 |  |  | 0.191 | 0.23 | 7.5 |  | 2.24 | 0.033 | 0.015 |  |  | 4.27 | 2.47 | -3.4112 | 0.90422 | -1.4697
21FLSFWM_G310 | 21FLSFWM | G310 | 26.5982 | -80.4455 | Canal | 2007-02-08 |  |  | 0.171 | 0.535 | 8 |  | 2.08 | 0.039 | 0.024 | 87 |  | 7.18 | 2.615 | -3.2442 | 0.96126 | -0.62549
21FLSFWM_G310 | 21FLSFWM | G310 | 26.5982 | -80.4455 | Canal | 2007-01-25 |  |  | 0.165 | 0.377 | 7.4 |  | 2.04 | 0.036 | 0.015 | 88 |  | 5.42 | 2.417 | -3.3242 | 0.88253 | -0.97551
21FLSFWM_G310 | 21FLSFWM | G310 | 26.5982 | -80.4455 | Canal | 2007-06-14 |  |  | 0.151 | 0.297 | 7.9 |  | 2 | 0.033 | 0.002 |  |  | 5.27 | 2.297 | -3.4112 | 0.8316 | -1.214
21FLSFWM_G310 | 21FLSFWM | G310 | 26.5982 | -80.4455 | Canal | 2007-02-22 |  |  | 0.154 | 0.642 | 8 |  | 2.1 | 0.037 | 0.02 | 87 |  | 7.07 | 2.742 | -3.2968 | 1.0087 | -0.44317
21FLSFWM_G310 | 21FLSFWM | G310 | 26.5982 | -80.4455 | Canal | 2006-10-05 |  |  | 0.197 | 0.045 | 7.9 |  | 2.72 | 0.045 | 0.009 | 125 |  | 4.7 | 2.765 | -3.1011 | 1.017 | -3.1011
21FLSFWM_G310 | 21FLSFWM | G310 | 26.5982 | -80.4455 | Canal | 2007-11-15 |  |  | 0.162 | 0.132 | 7.4 |  | 2.31 | 0.035 | 0.005 |  |  | 4.1 | 2.442 | -3.3524 | 0.89282 | -2.025
21FLSFWM_G310 | 21FLSFWM | G310 | 26.5982 | -80.4455 | Canal | 2007-07-26 |  |  | 0.159 | 0.043 | 7.6 |  | 2.27 | 0.313 | 0.264 |  |  | 1.83 | 2.313 | -1.1616 | 0.83855 | -3.1466
21FLSFWM_G310 | 21FLSFWM | G310 | 26.5982 | -80.4455 | Canal | 2007-10-17 |  |  | 0.156 | 0.089 | 7.6 |  | 2.27 | 0.04 | 0.004 |  |  | 4.15 | 2.359 | -3.2189 | 0.85824 | -2.4191
21FLSFWM_G310 | 21FLSFWM | G310 | 26.5982 | -80.4455 | Canal | 2007-07-12 |  |  | 0.182 | 0.012 | 7.4 |  | 2.8 | 0.564 | 0.489 |  |  | 0.87 | 2.812 | -0.5727 | 1.0339 | -4.4228
21FLSFWM_G310 | 21FLSFWM | G310 | 26.5982 | -80.4455 | Canal | 2007-09-20 |  |  | 0.132 | 0.142 | 7.7 |  | 2.16 | 0.037 | 0.003 |  |  | 5.12 | 2.302 | -3.2968 | 0.83378 | -1.9519
21FLSFWM_G310 | 21FLSFWM | G310 | 26.5982 | -80.4455 | Canal | 2007-08-09 |  |  | 0.091 |  | 7.6 |  | 2.04 | 0.0565 | 0.001 |  |  | 3.17 |  | -2.8735 | X | X
21FLSFWM_G310 | 21FLSFWM | G310 | 26.5982 | -80.4455 | Canal | 2007-11-01 |  |  | 0.097 | 0.082 | 7.7 |  | 2.26 | 0.05 | 0.017 |  |  | 4.89 | 2.342 | -2.9957 | 0.85101 | -2.501
21FLSFWM_G310 | 21FLSFWM | G310 | 26.5982 | -80.4455 | Canal | 2007-10-04 |  |  | 0.083 | 0.144 | 7.2 |  | 2.15 | 0.0545 | 0.021 |  |  | 11.5 | 2.294 | -2.9096 | 0.8303 | -1.9379
21FLSFWM_G310 | 21FLSFWM | G310 | 26.5982 | -80.4455 | Canal | 2007-09-06 |  |  | 0.08 | 0.076 | 7.8 |  | 2.15 | 0.0315 | 0.002 |  |  | 5.39 | 2.226 | -3.4578 | 0.80021 | -2.577
21FLSFWM_G310 | 21FLSFWM | G310 | 26.5982 | -80.4455 | Canal | 2007-12-27 |  |  | 0.08 | 0.094 | 7.5 |  | 2.46 | 0.048 | 0.005 |  |  | 6.87 | 2.554 | -3.0366 | 0.93766 | -2.3645
21FLSFWM_G310 | 21FLSFWM | G310 | 26.5982 | -80.4455 | Canal | 2007-08-22 |  |  | 0.057 | 0.029 | 8 |  | 2.14 | 0.039 | 0.001 |  |  | 6.25 | 2.169 | -3.2442 | 0.77427 | -3.5405
21FLSFWM_G310 | 21FLSFWM | G310 | 26.5982 | -80.4455 | Canal | 2006-09-07 |  |  | 0.058 | 0.413 | 7.37 |  | 2.42 | 0.143 | 0.146 |  |  | 2.17 | 2.833 | -1.9449 | 1.0413 | -0.88431
21FLSFWM_G310 | 21FLSFWM | G310 | 26.5982 | -80.4455 | Canal | 2007-06-07 |  |  |  |  | 7.5 |  |  | 0.028 | 0.001 |  |  | 1.31 |  | -3.5756 | X | X
21FLSFWM_G310 | 21FLSFWM | G310 | 26.5982 | -80.4455 | Canal | 2007-05-10 |  |  |  |  | 7.4 |  |  | 0.042 | 0.015 |  |  | 0.38 |  | -3.1701 | X | X
21FLSFWM_G310 | 21FLSFWM | G310 | 26.5982 | -80.4455 | Canal | 2007-05-24 |  |  |  |  | 7.6 |  |  | 0.036 | 0.003 |  |  | 2.78 |  | -3.3242 | X | X
21FLSFWM_G310 | 21FLSFWM | G310 | 26.5982 | -80.4455 | Canal | 2007-04-26 |  |  |  |  | 7.6 |  |  | 0.042 | 0.001 |  |  | 0.42 |  | -3.1701 | X | X
21FLSFWM_G310 | 21FLSFWM | G310 | 26.5982 | -80.4455 | Canal | 2007-04-12 |  |  |  |  | 7.4 |  |  | 0.047 | 0.004 |  |  | 1.27 |  | -3.0576 | X | X
21FLSFWM_G310 | 21FLSFWM | G310 | 26.5982 | -80.4455 | Canal | 2007-03-29 |  |  |  |  | 7.6 |  |  | 0.047 | 0.017 |  |  | 3.15 |  | -3.0576 | X | X
21FLSFWM_G310 | 21FLSFWM | G310 | 26.5982 | -80.4455 | Canal | 2007-06-21 |  |  |  |  | 8 |  |  | 0.023 | 0.001 |  |  | 3.8 |  | -3.7723 | X | X
21FLSFWM_G310 | 21FLSFWM | G310 | 26.5982 | -80.4455 | Canal | 2007-07-03 |  |  |  |  | 7.9 |  |  | 0.03 | 0.001 |  |  | 4.1 |  | -3.5066 | X | X
21FLSFWM_G310 | 21FLSFWM | G310 | 26.5982 | -80.4455 | Canal | 2007-07-19 |  |  |  |  | 7.6 |  |  | 0.385 | 0.347 |  |  | 1.72 |  | -0.95451 | X | X
21FLSFWM_G310 | 21FLSFWM | G310 | 26.5982 | -80.4455 | Canal | 2007-08-02 |  |  |  |  | 7.6 |  |  | 0.228 | 0.182 |  |  | 3.35 |  | -1.4784 | X | X
21FLSFWM_G310 | 21FLSFWM | G310 | 26.5982 | -80.4455 | Canal | 2007-08-15 |  |  |  |  | 7.6 |  |  | 0.037 | 0.001 |  |  | 2.54 |  | -3.2968 | X | X
21FLSFWM_G310 | 21FLSFWM | G310 | 26.5982 | -80.4455 | Canal | 2007-08-30 |  |  |  |  | 7.8 |  |  | 0.0505 | 0.001 |  |  | 3.57 |  | -2.9858 | X | X
21FLSFWM_G310 | 21FLSFWM | G310 | 26.5982 | -80.4455 | Canal | 2007-09-13 |  |  |  |  | 7.5 |  |  | 0.023 | 0.001 |  |  | 2.16 |  | -3.7723 | X | X
21FLSFWM_G310 | 21FLSFWM | G310 | 26.5982 | -80.4455 | Canal | 2006-11-21 |  |  |  |  | 7.8 |  |  | 0.06 | 0.032 |  |  | 3.11 |  | -2.8134 | X | X
21FLSFWM_G310 | 21FLSFWM | G310 | 26.5982 | -80.4455 | Canal | 2006-09-01 |  |  |  |  | 7.66 |  |  | 0.1245 | 0.117 |  |  | 3.24 |  | -2.0834 | X | X
21FLSFWM_G310 | 21FLSFWM | G310 | 26.5982 | -80.4455 | Canal | 2006-09-14 |  |  |  |  | 7.53 |  |  | 0.113 | 0.066 |  |  | 2.36 |  | -2.1804 | X | X
21FLSFWM_G310 | 21FLSFWM | G310 | 26.5982 | -80.4455 | Canal | 2006-09-27 |  |  |  |  | 7.4 |  |  | 0.063 | 0.015 |  |  | 0.93 |  | -2.7646 | X | X
21FLSFWM_G310 | 21FLSFWM | G310 | 26.5982 | -80.4455 | Canal | 2006-10-12 |  |  |  |  | 7.4 |  |  | 0.059 | 0.002 |  |  | 0.71 |  | -2.8302 | X | X
21FLSFWM_G310 | 21FLSFWM | G310 | 26.5982 | -80.4455 | Canal | 2006-10-25 |  |  |  |  | 7.5 |  |  | 0.1255 | 0.002 |  |  | 2.86 |  | -2.0754 | X | X
21FLSFWM_G310 | 21FLSFWM | G310 | 26.5982 | -80.4455 | Canal | 2006-12-21 |  |  |  |  | 7.9 |  |  | 0.043 | 0.005 |  |  | 5.66 |  | -3.1466 | X | X
21FLSFWM_G310 | 21FLSFWM | G310 | 26.5982 | -80.4455 | Canal | 2007-03-15 |  |  |  |  | 8.1 |  |  | 0.043 | 0.019 |  |  | 3.98 |  | -3.1466 | X | X
21FLSFWM_G310 | 21FLSFWM | G310 | 26.5982 | -80.4455 | Canal | 2006-12-07 |  |  |  |  | 7.7 |  |  | 0.059 | 0.039 |  |  | 4.72 |  | -2.8302 | X | X
21FLSFWM_G310 | 21FLSFWM | G310 | 26.5982 | -80.4455 | Canal | 2007-01-04 |  |  |  |  | 7.8 |  |  | 0.0505 | 0.013 |  |  | 5.14 |  | -2.9858 | X | X
21FLSFWM_G310 | 21FLSFWM | G310 | 26.5982 | -80.4455 | Canal | 2007-01-18 |  |  |  |  | 7.6 |  |  | 0.037 | 0.017 |  |  | 3.78 |  | -3.2968 | X | X
21FLSFWM_G310 | 21FLSFWM | G310 | 26.5982 | -80.4455 | Canal | 2007-02-01 |  |  |  |  | 7.8 |  |  | 0.034 | 0.015 |  |  | 5.3 |  | -3.3814 | X | X
21FLSFWM_G310 | 21FLSFWM | G310 | 26.5982 | -80.4455 | Canal | 2007-02-15 |  |  |  |  | 7.8 |  |  | 0.034 | 0.018 |  |  | 6.58 |  | -3.3814 | X | X
21FLSFWM_G310 | 21FLSFWM | G310 | 26.5982 | -80.4455 | Canal | 2007-03-01 |  |  |  |  | 7.9 |  |  | 0.037 | 0.016 |  |  | 7.3 |  | -3.2968 | X | X
21FLSFWM_G310 | 21FLSFWM | G310 | 26.5982 | -80.4455 | Canal | 2006-11-09 |  |  |  |  | 7.6 |  |  | 0.099 | 0.056 |  |  | 3.1 |  | -2.3126 | X | X
21FLSFWM_G310 | 21FLSFWM | G310 | 26.5982 | -80.4455 | Canal | 2007-09-27 |  |  |  |  | 7.7 |  |  | 0.046 | 0.019 |  |  | 4.61 |  | -3.0791 | X | X
21FLSFWM_G310 | 21FLSFWM | G310 | 26.5982 | -80.4455 | Canal | 2007-12-05 |  |  |  |  | 7.5 |  |  | 0.04 | 0.009 |  |  | 3.57 |  | -3.2189 | X | X
21FLSFWM_G310 | 21FLSFWM | G310 | 26.5982 | -80.4455 | Canal | 2007-11-20 |  |  |  |  | 7.4 |  |  | 0.035 | 0.008 |  |  | 4.5 |  | -3.3524 | X | X
21FLSFWM_G310 | 21FLSFWM | G310 | 26.5982 | -80.4455 | Canal | 2007-11-08 |  |  |  |  | 7.4 |  |  | 0.0445 | 0.013 |  |  | 6.28 |  | -3.1123 | X | X
21FLSFWM_G310 | 21FLSFWM | G310 | 26.5982 | -80.4455 | Canal | 2007-10-25 |  |  |  |  | 6.9 |  |  | 0.054 | 0.02 |  |  | 1.96 |  | -2.9188 | X | X
21FLSFWM_G310 | 21FLSFWM | G310 | 26.5982 | -80.4455 | Canal | 2007-10-11 |  |  |  |  | 7.6 |  |  | 0.0455 | 0.025 |  |  | 3.27 |  | -3.09 | X | X
21FLSFWM_G310 | 21FLSFWM | G310 | 26.5982 | -80.4455 | Canal | 2007-12-20 |  |  |  |  | 7.6 |  |  | 0.0495 | 0.027 |  |  | 5.94 |  | -3.0058 | X | X
21FLSFWM_G311 | 21FLSFWM | G311 | 26.6794 | -80.3636 | Canal | 2006-09-07 |  |  | 0.989 | 0.481 | 7.19 |  | 3.88 | 0.2645 | 0.192 |  |  | 1.01 | 4.361 | -1.3299 | 1.4727 | -0.73189
21FLSFWM_G311 | 21FLSFWM | G311 | 26.6794 | -80.3636 | Canal | 2007-09-20 |  |  | 0.561 | 0.593 | 7.5 |  | 3.3 | 0.193 | 0.095 |  |  | 3.11 | 3.893 | -1.6451 | 1.3592 | -0.52256
21FLSFWM_G311 | 21FLSFWM | G311 | 26.6794 | -80.3636 | Canal | 2007-10-04 |  |  | 0.509 | 0.867 | 7.3 |  | 3.15 | 0.174 | 0.105 |  |  | 12.3 | 4.017 | -1.7487 | 1.3905 | -0.14272
21FLSFWM_G311 | 21FLSFWM | G311 | 26.6794 | -80.3636 | Canal | 2006-09-21 |  |  | 0.542 | 0.431 | 7.37 |  | 3.63 | 0.2345 | 0.11 |  |  | 1.49 | 4.061 | -1.4503 | 1.4014 | -0.84165
21FLSFWM_G311 | 21FLSFWM | G311 | 26.6794 | -80.3636 | Canal | 2006-10-05 |  |  | 0.136 | 0.119 | 7.7 |  | 1.17 | 0.0765 | 0.036 |  |  | 5.03 | 1.289 | -2.5705 | 0.25387 | -2.1286
21FLSFWM_G311 | 21FLSFWM | G311 | 26.6794 | -80.3636 | Canal | 2007-11-01 |  |  | 0.115 | 0.088 | 7.4 |  | 1.21 | 0.048 | 0.015 |  |  | 4.42 | 1.298 | -3.0366 | 0.26082 | -2.4304
21FLSFWM_G311 | 21FLSFWM | G311 | 26.6794 | -80.3636 | Canal | 2006-11-02 |  |  | 0.175 | 0.062 | 7.4 |  | 1.94 | 0.09 | 0.032 |  |  | 3.96 | 2.002 | -2.4079 | 0.69415 | -2.7806
21FLSFWM_G311 | 21FLSFWM | G311 | 26.6794 | -80.3636 | Canal | 2006-11-30 |  |  | 0.111 | 0.244 | 7.6 |  | 1.4 | 0.082 | 0.04 |  |  | 5.32 | 1.644 | -2.501 | 0.49713 | -1.4106
21FLSFWM_G311 | 21FLSFWM | G311 | 26.6794 | -80.3636 | Canal | 2007-09-06 |  |  | 0.14 | 0.114 | 7.5 |  | 2.02 | 0.102 | 0.037 |  |  | 3.19 | 2.134 | -2.2828 | 0.758 | -2.1716
21FLSFWM_G311 | 21FLSFWM | G311 | 26.6794 | -80.3636 | Canal | 2006-11-16 |  |  | 0.129 | 0.072 | 7.2 |  | 1.92 | 0.07 | 0.021 |  |  | 4.51 | 1.992 | -2.6593 | 0.68914 | -2.6311
21FLSFWM_G311 | 21FLSFWM | G311 | 26.6794 | -80.3636 | Canal | 2007-07-12 |  |  | 0.096 | 0.276 | 7.5 |  | 1.72 | 0.088 | 0.028 |  |  | 3.02 | 1.996 | -2.4304 | 0.69115 | -1.2874
21FLSFWM_G311 | 21FLSFWM | G311 | 26.6794 | -80.3636 | Canal | 2006-10-19 |  |  | 0.101 | 0.028 | 7.5 |  | 1.94 | 0.077 | 0.026 |  |  | 2.28 | 1.968 | -2.5639 | 0.67702 | -3.5756
21FLSFWM_G311 | 21FLSFWM | G311 | 26.6794 | -80.3636 | Canal | 2007-05-17 |  |  | 0.065 | 0.102 | 7.6 |  | 1.3 | 0.068 | 0.033 |  |  | 5.35 | 1.402 | -2.6882 | 0.3379 | -2.2828
21FLSFWM_G311 | 21FLSFWM | G311 | 26.6794 | -80.3636 | Canal | 2007-01-25 |  |  | 0.071 | 0.093 | 7.1 |  | 1.58 | 0.086 | 0.034 |  |  | 4.53 | 1.673 | -2.4534 | 0.51462 | -2.3752
21FLSFWM_G311 | 21FLSFWM | G311 | 26.6794 | -80.3636 | Canal | 2007-11-29 |  |  | 0.045 | 0.061 | 7.5 |  | 1.3 | 0.063 | 0.009 |  |  | 4.25 | 1.361 | -2.7646 | 0.30822 | -2.7969
21FLSFWM_G311 | 21FLSFWM | G311 | 26.6794 | -80.3636 | Canal | 2007-01-11 |  |  | 0.052 | 0.057 | 7.6 |  | 1.56 | 0.075 | 0.03 |  |  | 4.84 | 1.617 | -2.5903 | 0.48057 | -2.8647
21FLSFWM_G311 | 21FLSFWM | G311 | 26.6794 | -80.3636 | Canal | 2007-08-09 |  |  | 0.039 |  | 7.3 |  | 1.44 | 0.17 | 0.001 |  |  | 3.51 |  | -1.772 | X | X
21FLSFWM_G311 | 21FLSFWM | G311 | 26.6794 | -80.3636 | Canal | 2007-03-08 |  |  | 0.035 | 0.116 | 7.6 |  | 1.34 | 0.046 | 0.012 |  |  | 5.7 | 1.456 | -3.0791 | 0.37569 | -2.1542
21FLSFWM_G311 | 21FLSFWM | G311 | 26.6794 | -80.3636 | Canal | 2007-03-22 |  |  | 0.047 | 0.077 | 7.9 |  | 1.86 | 0.121 |  |  |  | 6.65 | 1.937 | -2.112 | 0.66114 | -2.5639
21FLSFWM_G311 | 21FLSFWM | G311 | 26.6794 | -80.3636 | Canal | 2007-06-28 |  |  | 0.037 | 0.016 | 7.7 |  | 1.58 | 0.086667 | 0.005 |  |  | 5.37 | 1.596 | -2.4457 | 0.4675 | -4.1352
21FLSFWM_G311 | 21FLSFWM | G311 | 26.6794 | -80.3636 | Canal | 2007-08-22 |  |  | 0.038 | 0.024 | 7.4 |  | 1.8 | 0.079 | 0.033 |  |  | 4.29 | 1.824 | -2.5383 | 0.60103 | -3.7297
21FLSFWM_G311 | 21FLSFWM | G311 | 26.6794 | -80.3636 | Canal | 2007-12-27 |  |  | 0.018 | 0.044 | 7.6 |  | 1.06 | 0.053 | 0.002 |  |  | 6.42 | 1.104 | -2.9375 | 0.09894 | -3.1236
21FLSFWM_G311 | 21FLSFWM | G311 | 26.6794 | -80.3636 | Canal | 2007-02-08 |  |  | 0.019 | 0.106 | 7.8 |  | 1.3 | 0.044 | 0.014 |  |  | 7.77 | 1.406 | -3.1236 | 0.34075 | -2.2443
21FLSFWM_G311 | 21FLSFWM | G311 | 26.6794 | -80.3636 | Canal | 2007-07-26 |  |  | 0.018 | 0.012 | 7.5 |  | 1.38 | 0.155 | 0.069 |  |  | 4.12 | 1.392 | -1.8643 | 0.33074 | -4.4228
21FLSFWM_G311 | 21FLSFWM | G311 | 26.6794 | -80.3636 | Canal | 2007-10-17 |  |  | 0.014 | 0.0025 | 7.2 |  | 1.11 | 0.042 | 0.004 |  |  | 0.89 | 1.1125 | -3.1701 | 0.10661 | -5.9915
21FLSFWM_G311 | 21FLSFWM | G311 | 26.6794 | -80.3636 | Canal | 2007-06-14 |  |  | 0.018 | 0.0025 | 8 |  | 2.35 | 0.149 | 0.009 |  |  | 7.46 | 2.3525 | -1.9038 | 0.85548 | -5.9915
21FLSFWM_G311 | 21FLSFWM | G311 | 26.6794 | -80.3636 | Canal | 2007-04-18 |  |  | 0.012 | 0.022 | 7.8 |  | 1.66 | 0.256 | 0.115 |  |  | 7.46 | 1.682 | -1.3626 | 0.51998 | -3.8167
21FLSFWM_G311 | 21FLSFWM | G311 | 26.6794 | -80.3636 | Canal | 2007-02-22 |  |  | 0.007 | 0.092 | 7.7 |  | 1.34 | 0.037 | 0.004 |  |  | 7.22 | 1.432 | -3.2968 | 0.35907 | -2.386
21FLSFWM_G311 | 21FLSFWM | G311 | 26.6794 | -80.3636 | Canal | 2007-04-05 |  |  | 0.0025 | 0.009 | 8.2 |  | 1.2 | 0.108 | 0.041 |  |  | 9.26 | 1.209 | -2.2256 | 0.18979 | -4.7105
21FLSFWM_G311 | 21FLSFWM | G311 | 26.6794 | -80.3636 | Canal | 2007-05-03 |  |  | 0.0025 | 0.003 | 8.2 |  | 1.23 | 0.108 | 0.04 |  |  | 7.93 | 1.233 | -2.2256 | 0.20945 | -5.8091
21FLSFWM_G311 | 21FLSFWM | G311 | 26.6794 | -80.3636 | Canal | 2007-05-24 |  |  |  |  | 7.8 |  |  | 0.084 | 0.023 |  |  | 6.29 |  | -2.4769 | X | X
21FLSFWM_G311 | 21FLSFWM | G311 | 26.6794 | -80.3636 | Canal | 2007-06-29 | [7 empty] | 0.08 | [5 empty] | -2.5257 | X | X
21FLSFWM_G311 | 21FLSFWM | G311 | 26.6794 | -80.3636 | Canal | 2007-08-02 |  |  |  |  | 7.6 |  |  | 0.149 | 0.011 |  |  | 2.5 |  | -1.9038 | X | X
21FLSFWM_G311 | 21FLSFWM | G311 | 26.6794 | -80.3636 | Canal | 2007-07-19 |  |  |  |  | 7.2 |  |  | 0.112 | 0.041 |  |  | 2.13 |  | -2.1893 | X | X
21FLSFWM_G311 | 21FLSFWM | G311 | 26.6794 | -80.3636 | Canal | 2007-07-05 | [7 empty] | 0.083 | [5 empty] | -2.4889 | X | X
21FLSFWM_G311 | 21FLSFWM | G311 | 26.6794 | -80.3636 | Canal | 2007-07-03 |  |  |  |  | 7.6 |  |  | 0.077667 | 0.006 |  |  | 4.3 |  | -2.5553 | X | X
21FLSFWM_G311 | 21FLSFWM | G311 | 26.6794 | -80.3636 | Canal | 2007-06-26 | [7 empty] | 0.106 | [5 empty] | -2.2443 | X | X
21FLSFWM_G311 | 21FLSFWM | G311 | 26.6794 | -80.3636 | Canal | 2007-06-25 | [7 empty] | 0.099 | [5 empty] | -2.3126 | X | X
21FLSFWM_G311 | 21FLSFWM | G311 | 26.6794 | -80.3636 | Canal | 2007-06-21 |  |  |  |  | 7.8 |  |  | 0.088 | 0.005 |  |  | 5.81 |  | -2.4304 | X | X
21FLSFWM_G311 | 21FLSFWM | G311 | 26.6794 | -80.3636 | Canal | 2007-05-31 |  |  |  | 0.011 | 7.9 |  | 1.65 | 0.07 | 0.017 |  |  | 6.37 | 1.661 | -2.6593 | 0.50742 | -4.5099
21FLSFWM_G311 | 21FLSFWM | G311 | 26.6794 | -80.3636 | Canal | 2007-06-07 |  |  |  |  | 7.8 |  |  | 0.108 | 0.057 |  |  | 6.26 |  | -2.2256 | X | X
21FLSFWM_G311 | 21FLSFWM | G311 | 26.6794 | -80.3636 | Canal | 2007-10-11 |  |  |  |  | 7.1 |  |  | 0.032 | 0.008 |  |  | 1.38 |  | -3.442 | X | X
21FLSFWM_G311 | 21FLSFWM | G311 | 26.6794 | -80.3636 | Canal | 2007-12-20 |  |  |  |  | 7.5 |  |  | 0.065 | 0.035 |  |  | 5.01 |  | -2.7334 | X | X
21FLSFWM_G311 | 21FLSFWM | G311 | 26.6794 | -80.3636 | Canal | 2007-12-05 |  |  |  |  | 7.6 |  |  | 0.043 | 0.003 |  |  | 4.95 |  | -3.1466 | X | X
21FLSFWM_G311 | 21FLSFWM | G311 | 26.6794 | -80.3636 | Canal | 2007-11-20 |  |  |  |  | 7.1 |  |  | 0.043 | 0.01 |  |  | 2 |  | -3.1466 | X | X
21FLSFWM_G311 | 21FLSFWM | G311 | 26.6794 | -80.3636 | Canal | 2007-11-15 |  |  |  | 0.01 | 7.1 |  | 1.36 | 0.026 | 0.004 |  |  | 2.15 | 1.37 | -3.6497 | 0.31481 | -4.6052
21FLSFWM_G311 | 21FLSFWM | G311 | 26.6794 | -80.3636 | Canal | 2007-08-15 |  |  |  |  | 7.2 |  |  | 0.0965 | 0.003 |  |  | 1.32 |  | -2.3382 | X | X
21FLSFWM_G311 | 21FLSFWM | G311 | 26.6794 | -80.3636 | Canal | 2007-10-25 |  |  |  |  | 7 |  |  | 0.035 | 0.006 |  |  | 2.17 |  | -3.3524 | X | X
21FLSFWM_G311 | 21FLSFWM | G311 | 26.6794 | -80.3636 | Canal | 2007-09-27 |  |  |  |  | 7.4 |  |  | 0.1695 | 0.101 |  |  | 2.8 |  | -1.7749 | X | X
21FLSFWM_G311 | 21FLSFWM | G311 | 26.6794 | -80.3636 | Canal | 2007-09-13 |  |  |  |  | 7.6 |  |  | 0.102 | 0.035 |  |  | 7.48 |  | -2.2828 | X | X
21FLSFWM_G311 | 21FLSFWM | G311 | 26.6794 | -80.3636 | Canal | 2007-08-30 |  |  |  |  | 7.4 |  |  | 0.135 | 0.055 |  |  | 3.02 |  | -2.0025 | X | X
21FLSFWM_G311 | 21FLSFWM | G311 | 26.6794 | -80.3636 | Canal | 2006-10-06 | [7 empty] | 0.069 | [5 empty] | -2.6736 | X | X
21FLSFWM_G311 | 21FLSFWM | G311 | 26.6794 | -80.3636 | Canal | 2006-12-07 |  |  |  |  | 7.5 |  |  | 0.066 | 0.032 |  |  | 5.67 |  | -2.7181 | X | X
21FLSFWM_G311 | 21FLSFWM | G311 | 26.6794 | -80.3636 | Canal | 2006-11-21 |  |  |  |  | 7.8 |  |  | 0.06 | 0.022 |  |  | 5.08 |  | -2.8134 | X | X
21FLSFWM_G311 | 21FLSFWM | G311 | 26.6794 | -80.3636 | Canal | 2006-11-09 |  |  |  |  | 7.7 |  |  | 0.077 | 0.024 |  |  | 5.21 |  | -2.5639 | X | X
21FLSFWM_G311 | 21FLSFWM | G311 | 26.6794 | -80.3636 | Canal | 2006-10-25 |  |  |  |  | 7.6 |  |  | 0.075 | 0.025 |  |  | 4.49 |  | -2.5903 | X | X
21FLSFWM_G311 | 21FLSFWM | G311 | 26.6794 | -80.3636 | Canal | 2006-12-21 |  |  |  |  | 7.6 |  |  | 0.096 | 0.042 |  |  | 4.62 |  | -2.3434 | X | X
21FLSFWM_G311 | 21FLSFWM | G311 | 26.6794 | -80.3636 | Canal | 2006-10-12 |  |  |  |  | 7.3 |  |  | 0.062 | 0.018 |  |  | 2.36 |  | -2.7806 | X | X
21FLSFWM_G311 | 21FLSFWM | G311 | 26.6794 | -80.3636 | Canal | 2006-09-01 |  |  |  |  | 7.35 |  |  | 0.3265 | 0.211 |  |  | 1.51 |  | -1.1193 | X | X
21FLSFWM_G311 | 21FLSFWM | G311 | 26.6794 | -80.3636 | Canal | 2006-09-27 |  |  |  |  | 7.6 |  |  | 0.215 | 0.112 |  |  | 3.97 |  | -1.5371 | X | X
21FLSFWM_G311 | 21FLSFWM | G311 | 26.6794 | -80.3636 | Canal | 2006-09-14 |  |  |  |  | 7.34 |  |  | 0.237 | 0.177 |  |  | 2.6 |  | -1.4397 | X | X
21FLSFWM_G311 | 21FLSFWM | G311 | 26.6794 | -80.3636 | Canal | 2007-05-10 |  |  |  |  | 7.7 |  |  | 0.108 | 0.055 |  |  | 6.75 |  | -2.2256 | X | X
21FLSFWM_G311 | 21FLSFWM | G311 | 26.6794 | -80.3636 | Canal | 2007-11-08 |  |  |  |  | 7.3 |  |  | 0.03 | 0.001 |  |  | 9.67 |  | -3.5066 | X | X
21FLSFWM_G311 | 21FLSFWM | G311 | 26.6794 | -80.3636 | Canal | 2007-01-04 |  |  |  |  | 7.7 |  |  | 0.097 | 0.032 |  |  | 3.91 |  | -2.333 | X | X
21FLSFWM_G311 | 21FLSFWM | G311 | 26.6794 | -80.3636 | Canal | 2007-04-12 |  |  |  |  | 7.8 |  |  | 0.128 | 0.064 |  |  | 5.35 |  | -2.0557 | X | X
21FLSFWM_G311 | 21FLSFWM | G311 | 26.6794 | -80.3636 | Canal | 2007-03-29 |  |  |  |  | 7.8 |  |  | 0.071 | 0.011 |  |  | 6 |  | -2.6451 | X | X
21FLSFWM_G311 | 21FLSFWM | G311 | 26.6794 | -80.3636 | Canal | 2007-03-15 |  |  |  |  | 7.8 |  |  | 0.048 | 0.007 |  |  | 4.65 |  | -3.0366 | X | X
21FLSFWM_G311 | 21FLSFWM | G311 | 26.6794 | -80.3636 | Canal | 2007-03-01 |  |  |  |  | 7.5 |  |  | 0.047 | 0.012 |  |  | 7.39 |  | -3.0576 | X | X
21FLSFWM_G311 | 21FLSFWM | G311 | 26.6794 | -80.3636 | Canal | 2007-02-15 |  |  |  |  | 7.8 |  |  | 0.063 | 0.015 |  |  | 6.65 |  | -2.7646 | X | X
21FLSFWM_G311 | 21FLSFWM | G311 | 26.6794 | -80.3636 | Canal | 2007-02-01 |  |  |  |  | 7.5 |  |  | 0.062 | 0.016 |  |  | 6.36 |  | -2.7806 | X | X
21FLSFWM_G311 | 21FLSFWM | G311 | 26.6794 | -80.3636 | Canal | 2007-01-18 |  |  |  |  | 7.6 |  |  | 0.052 | 0.019 |  |  | 4.44 |  | -2.9565 | X | X
21FLSFWM_G311 | 21FLSFWM | G311 | 26.6794 | -80.3636 | Canal | 2007-04-26 |  |  |  |  | 7.9 |  |  | 0.18 | 0.111 |  |  | 5.92 |  | -1.7148 | X | X
21FLSFWM_G-3273 | 21FLSFWM | G-3273 | 25.6304 | -80.5759 | Canal | 2007-07-18 |  |  |  |  | 7.5 |  |  | 0.01 |  |  |  | 2.29 |  | -4.6052 | X | X
21FLSFWM_G-3273 | 21FLSFWM | G-3273 | 25.6304 | -80.5759 | Canal | 2007-10-17 |  |  |  |  | 7.8 |  |  | 0.007 |  |  |  | 6.21 |  | -4.9618 | X | X
21FLSFWM_G-3273 | 21FLSFWM | G-3273 | 25.6304 | -80.5759 | Canal | 2007-11-14 | [7 empty] | 0.004 | [5 empty] | -5.5215 | X | X
21FLSFWM_G-3273 | 21FLSFWM | G-3273 | 25.6304 | -80.5759 | Canal | 2007-08-15 |  |  |  |  | 7.5 | [6 empty] | 3.62 |  | X | X | X
21FLSFWM_G-3273 | 21FLSFWM | G-3273 | 25.6304 | -80.5759 | Canal | 2007-09-19 |  |  |  |  | 7.7 |  |  | 0.006 |  |  |  | 6.88 |  | -5.116 | X | X
21FLSFWM_G327A | 21FLSFWM | G327A | 26.6772 | -80.4445 | Canal | 2007-03-27 |  |  | 1.677 | 0.146 | 7.6 |  | 4.12 | 0.104 | 0.07 |  |  | 1.21 | 4.266 | -2.2634 | 1.4507 | -1.9241
21FLSFWM_G327A | 21FLSFWM | G327A | 26.6772 | -80.4445 | Canal | 2007-04-10 |  |  | 1.454 | 0.098 | 7.6 |  | 4.23 | 0.093 | 0.024 |  |  | 3.91 | 4.328 | -2.3752 | 1.4651 | -2.3228
21FLSFWM_G327A | 21FLSFWM | G327A | 26.6772 | -80.4445 | Canal | 2007-04-25 |  |  | 1.309 |  | 7.7 |  | 4.16 | 0.076 | 0.028 |  |  | 6.16 |  | -2.577 | X | X
21FLSFWM_G327A | 21FLSFWM | G327A | 26.6772 | -80.4445 | Canal | 2007-05-23 |  |  | 1.285 | 0.101 | 7.7 |  | 4.26 | 0.08 | 0.017 |  |  | 2.67 | 4.361 | -2.5257 | 1.4727 | -2.2926
21FLSFWM_G327A | 21FLSFWM | G327A | 26.6772 | -80.4445 | Canal | 2007-05-10 |  |  | 1.04 | 0.115 | 7.9 |  | 3.88 | 0.076 | 0.005 |  |  | 8.59 | 3.995 | -2.577 | 1.385 | -2.1628
21FLSFWM_G327A | 21FLSFWM | G327A | 26.6772 | -80.4445 | Canal | 2007-03-13 |  |  | 0.54 | 0.612 | 7.9 |  | 2.84 | 0.065 | 0.042 |  |  | 6.02 | 3.452 | -2.7334 | 1.239 | -0.49102
21FLSFWM_G327A | 21FLSFWM | G327A | 26.6772 | -80.4445 | Canal | 2007-06-20 |  |  | 0.502 | 0.237 | 7.8 |  | 3.24 | 0.05 | 0.002 |  |  | 3.03 | 3.477 | -2.9957 | 1.2462 | -1.4397
21FLSFWM_G327A | 21FLSFWM | G327A | 26.6772 | -80.4445 | Canal | 2007-01-30 |  |  | 0.291 | 0.452 | 8 |  | 2.31 | 0.046 | 0.025 |  |  | 7.19 | 2.762 | -3.0791 | 1.016 | -0.79407
21FLSFWM_G327A | 21FLSFWM | G327A | 26.6772 | -80.4445 | Canal | 2007-01-16 |  |  | 0.259 | 0.289 | 8.1 |  | 2.37 | 0.046 | 0.02 |  |  | 6.31 | 2.659 | -3.0791 | 0.97795 | -1.2413
21FLSFWM_G327A | 21FLSFWM | G327A | 26.6772 | -80.4445 | Canal | 2007-01-03 |  |  | 0.198 | 0.066 | 8.1 |  | 1.96 | 0.041 | 0.014 |  |  | 6.11 | 2.026 | -3.1942 | 0.70606 | -2.7181
21FLSFWM_G327A | 21FLSFWM | G327A | 26.6772 | -80.4445 | Canal | 2007-02-13 |  |  | 0.218 | 0.583 | 8 |  | 2.33 | 0.048 | 0.026 |  |  | 6.98 | 2.913 | -3.0366 | 1.0692 | -0.53957
21FLSFWM_G327A | 21FLSFWM | G327A | 26.6772 | -80.4445 | Canal | 2007-07-03 |  |  | 0.234 | 0.322 | 7.9 |  | 2.72 | 0.041 | 0.001 |  |  | 3.41 | 3.042 | -3.1942 | 1.1125 | -1.1332
21FLSFWM_G327A | 21FLSFWM | G327A | 26.6772 | -80.4445 | Canal | 2006-10-11 |  |  | 0.244 | 0.155 | 7.7 |  | 3.01 | 0.043 | 0.014 |  |  | 3.03 | 3.165 | -3.1466 | 1.1522 | -1.8643
21FLSFWM_G327A | 21FLSFWM | G327A | 26.6772 | -80.4445 | Canal | 2006-11-09 |  |  | 0.238 | 0.35 | 7.9 |  | 3.03 | 0.041 | 0.011 |  |  | 4.64 | 3.38 | -3.1942 | 1.2179 | -1.0498
21FLSFWM_G327A | 21FLSFWM | G327A | 26.6772 | -80.4445 | Canal | 2006-11-22 |  |  | 0.205 | 0.431 | 7.9 |  | 2.98 | 0.049 | 0.014 |  |  | 5.51 | 3.411 | -3.0159 | 1.227 | -0.84165
21FLSFWM_G327A | 21FLSFWM | G327A | 26.6772 | -80.4445 | Canal | 2007-02-27 |  |  | 0.157 | 0.674 | 8.2 |  | 2.35 | 0.047 | 0.019 |  |  | 9.26 | 3.024 | -3.0576 | 1.1066 | -0.39453
21FLSFWM_G327A | 21FLSFWM | G327A | 26.6772 | -80.4445 | Canal | 2007-06-06 |  |  | 0.204 | 0.511 | 8.2 |  | 3.33 | 0.059 | 0.001 |  |  | 8.78 | 3.841 | -2.8302 | 1.3457 | -0.67139
21FLSFWM_G327A | 21FLSFWM | G327A | 26.6772 | -80.4445 | Canal | 2007-11-20 |  |  | 0.094 | 0.106 | 8 |  | 2.18 | 0.031 | 0.014 |  |  | 7.16 | 2.286 | -3.4738 | 0.8268 | -2.2443
21FLSFWM_G327A | 21FLSFWM | G327A | 26.6772 | -80.4445 | Canal | 2007-09-13 |  |  | 0.084 | 0.11 | 7.9 |  | 2.12 | 0.027 | 0.002 |  |  | 4.56 | 2.23 | -3.6119 | 0.802 | -2.2073
21FLSFWM_G327A | 21FLSFWM | G327A | 26.6772 | -80.4445 | Canal | 2007-08-16 |  |  | 0.069 |  | 8.9 |  | 1.89 | 0.021 | 0.001 |  |  | 5.9 |  | -3.8632 | X | X
21FLSFWM_G327A | 21FLSFWM | G327A | 26.6772 | -80.4445 | Canal | 2007-12-05 |  |  | 0.077 | 0.189 | 7.9 |  | 2.3 | 0.036 | 0.016 |  |  | 5.35 | 2.489 | -3.3242 | 0.91188 | -1.666
21FLSFWM_G327A | 21FLSFWM | G327A | 26.6772 | -80.4445 | Canal | 2007-10-11 |  |  | 0.064 | 0.017 | 8.3 |  | 2.05 | 0.017 | 0.003 |  |  | 4.2 | 2.067 | -4.0745 | 0.7261 | -4.0745
21FLSFWM_G327A | 21FLSFWM | G327A | 26.6772 | -80.4445 | Canal | 2007-08-30 |  |  | 0.051 | 0.172 | 9 |  | 1.9 | 0.018 | 0.001 |  |  | 6.38 | 2.072 | -4.0174 | 0.72851 | -1.7603
21FLSFWM_G327A | 21FLSFWM | G327A | 26.6772 | -80.4445 | Canal | 2007-12-20 |  |  | 0.062 | 0.051 | 8.2 |  | 2.45 | 0.027 | 0.006 |  |  | 9.55 | 2.501 | -3.6119 | 0.91669 | -2.9759
21FLSFWM_G327A | 21FLSFWM | G327A | 26.6772 | -80.4445 | Canal | 2007-11-07 |  |  | 0.048 | 0.022 | 8.2 |  | 2.12 | 0.023 | 0.005 |  |  | 5.73 | 2.142 | -3.7723 | 0.76174 | -3.8167
21FLSFWM_G327A | 21FLSFWM | G327A | 26.6772 | -80.4445 | Canal | 2006-09-12 |  |  | 0.053 | 0.025 | 8.09 |  | 2.45 | 0.02 | 0.002 |  |  | 7.7 | 2.475 | -3.912 | 0.90624 | -3.6889
21FLSFWM_G327A | 21FLSFWM | G327A | 26.6772 | -80.4445 | Canal | 2007-10-24 |  |  | 0.035 | 0.018 | 8 |  | 2.07 | 0.016 | 0.002 |  |  | 3.14 | 2.088 | -4.1352 | 0.73621 | -4.0174
21FLSFWM_G327A | 21FLSFWM | G327A | 26.6772 | -80.4445 | Canal | 2007-09-27 |  |  | 0.031 | 0.019 | 8.2 |  | 2.07 | 0.014 | 0.001 |  |  | 6.8 | 2.089 | -4.2687 | 0.73669 | -3.9633
21FLSFWM_G327A | 21FLSFWM | G327A | 26.6772 | -80.4445 | Canal | 2007-08-01 |  |  | 0.032 | 0.021 | 8.2 |  | 2.74 | 0.091 | 0.006 |  |  | 5.83 | 2.761 | -2.3969 | 1.0156 | -3.8632
21FLSFWM_G327A | 21FLSFWM | G327A | 26.6772 | -80.4445 | Canal | 2007-07-18 |  |  | 0.025 |  | 8.3 |  | 2.6 | 0.063 | 0.003 |  |  | 5.87 |  | -2.7646 | X | X
21FLSFWM_G327A | 21FLSFWM | G327A | 26.6772 | -80.4445 | Canal | 2006-09-26 |  |  | 0.042 | 0.017 | 8.22 | [6 empty] | 8.82 |  | X | X | -4.0745
21FLSFWM_G328 | 21FLSFWM | G328 | 26.4722 | -80.4456 | Canal | 2007-11-07 |  |  | 0.998 | 0.011 | 7.3 |  | 2.9 | 0.016 | 0.001 |  |  | 1.69 | 2.911 | -4.1352 | 1.0685 | -4.5099
21FLSFWM_G328 | 21FLSFWM | G328 | 26.4722 | -80.4456 | Canal | 2007-10-10 |  |  | 0.94 | 0.028 | 7.4 |  | 2.93 | 0.019 | 0.002 |  |  | 0.64 | 2.958 | -3.9633 | 1.0845 | -3.5756
21FLSFWM_G328 | 21FLSFWM | G328 | 26.4722 | -80.4456 | Canal | 2006-09-13 |  |  | 0.91 | 0.009 | 7.32 |  | 2.85 | 0.0755 | 0.002 |  |  | 0.31 | 2.859 | -2.5836 | 1.0505 | -4.7105
21FLSFWM_G328 | 21FLSFWM | G328 | 26.4722 | -80.4456 | Canal | 2007-01-03 |  |  | 0.795 | 0.016 | 7.2 |  | 2.565 | 0.0135 | 0.002 |  |  | 0.32 | 2.581 | -4.3051 | 0.94818 | -4.1352
21FLSFWM_G328 | 21FLSFWM | G328 | 26.4722 | -80.4456 | Canal | 2006-10-11 |  |  | 0.797 | 0.037 | 7.7 |  | 2.77 | 0.024 | 0.002 | 101 |  | 2.84 | 2.807 | -3.7297 | 1.0321 | -3.2968
21FLSFWM_G328 | 21FLSFWM | G328 | 26.4722 | -80.4456 | Canal | 2007-09-12 |  |  | 0.659 | 0.223 | 7.9 |  | 2.365 | 0.02 | 0.002 |  |  | 1.69 | 2.588 | -3.912 | 0.95089 | -1.5006
21FLSFWM_G328 | 21FLSFWM | G328 | 26.4722 | -80.4456 | Canal | 2007-08-29 |  |  | 0.697 | 0.079 | 7.3 |  | 2.53 | 0.0195 | 0.001 |  |  | 1.51 | 2.609 | -3.9373 | 0.95897 | -2.5383
21FLSFWM_G328 | 21FLSFWM | G328 | 26.4722 | -80.4456 | Canal | 2007-10-24 |  |  | 0.693 | 0.52 | 7.2 |  | 2.81 | 0.032 | 0.009 |  |  | 2.14 | 3.33 | -3.442 | 1.203 | -0.65393
21FLSFWM_G328 | 21FLSFWM | G328 | 26.4722 | -80.4456 | Canal | 2006-11-22 |  |  | 0.547 | 0.246 | 7.8 |  | 2.31 | 0.017 | 0.002 |  |  | 4.32 | 2.556 | -4.0745 | 0.93844 | -1.4024
21FLSFWM_G328 | 21FLSFWM | G328 | 26.4722 | -80.4456 | Canal | 2007-09-26 |  |  | 0.663 | 0.88 | 7.2 |  | 2.87 | 0.0495 | 0.004 |  |  | 2.07 | 3.75 | -3.0058 | 1.3218 | -0.12783
21FLSFWM_G328 | 21FLSFWM | G328 | 26.4722 | -80.4456 | Canal | 2007-07-18 |  |  | 0.467 | 0.294 | 7.5 |  | 2.29 | 0.023 | 0.003 |  |  | 7.93 | 2.584 | -3.7723 | 0.94934 | -1.2242
21FLSFWM_G328 | 21FLSFWM | G328 | 26.4722 | -80.4456 | Canal | 2006-11-08 |  |  | 0.444 | 0.387 | 7.7 |  | 2.29 | 0.042 | 0.011 |  |  | 3.81 | 2.677 | -3.1701 | 0.9847 | -0.94933
21FLSFWM_G328 | 21FLSFWM | G328 | 26.4722 | -80.4456 | Canal | 2007-08-01 |  |  | 0.495 | 0.659 | 7.8 |  | 2.62 | 0.0685 | 0.001 |  |  | 2.6 | 3.279 | -2.6809 | 1.1875 | -0.41703
21FLSFWM_G328 | 21FLSFWM | G328 | 26.4722 | -80.4456 | Canal | 2006-09-27 |  |  | 0.476 | 0.13 | 7.44 |  | 2.61 | 0.041 | 0.002 |  |  | 5.16 | 2.74 | -3.1942 | 1.008 | -2.0402
21FLSFWM_G328 | 21FLSFWM | G328 | 26.4722 | -80.4456 | Canal | 2007-08-15 |  |  | 0.408 | 0.53 | 7.3 |  | 2.55 | 0.025 | 0.003 |  |  | 2.59 | 3.08 | -3.6889 | 1.1249 | -0.63488
21FLSFWM_G328 | 21FLSFWM | G328 | 26.4722 | -80.4456 | Canal | 2007-06-20 |  |  | 0.318 | 1.144 | 7.5 |  | 2.32 | 0.03 | 0.003 |  |  | 4.59 | 3.464 | -3.5066 | 1.2424 | 0.13453
21FLSFWM_G328 | 21FLSFWM | G328 | 26.4722 | -80.4456 | Canal | 2007-12-05 |  |  | 0.297 | 0.334 | 7.6 |  | 2.31 | 0.023 | 0.001 |  |  | 4.23 | 2.644 | -3.7723 | 0.97229 | -1.0966
21FLSFWM_G328 | 21FLSFWM | G328 | 26.4722 | -80.4456 | Canal | 2007-07-03 |  |  | 0.26 | 1.242 | 7.7 |  | 2.375 | 0.0245 | 0.001 |  |  | 3.59 | 3.617 | -3.7091 | 1.2856 | 0.21672
21FLSFWM_G328 | 21FLSFWM | G328 | 26.4722 | -80.4456 | Canal | 2007-02-14 |  |  | 0.182 | 0.352 | 8 |  | 1.925 | 0.016 | 0.001 |  |  | 7.79 | 2.277 | -4.1352 | 0.82286 | -1.0441
21FLSFWM_G328 | 21FLSFWM | G328 | 26.4722 | -80.4456 | Canal | 2007-03-14 |  |  | 0.141 | 0.196 | 8 |  | 1.555 | 0.0145 | 0.001 |  |  | 8.67 | 1.751 | -4.2336 | 0.56019 | -1.6296
21FLSFWM_G328 | 21FLSFWM | G328 | 26.4722 | -80.4456 | Canal | 2007-04-25 |  |  | 0.117 | 0.218 | 8 |  | 1.755 | 0.024 | 0.002 |  |  | 7.87 | 1.973 | -3.7297 | 0.67956 | -1.5233
21FLSFWM_G328 | 21FLSFWM | G328 | 26.4722 | -80.4456 | Canal | 2007-04-11 |  |  | 0.083 | 0.113 | 8.2 |  | 1.415 | 0.026 | 0.002 |  |  | 8.63 | 1.528 | -3.6497 | 0.42396 | -2.1804
21FLSFWM_G328 | 21FLSFWM | G328 | 26.4722 | -80.4456 | Canal | 2007-01-31 |  |  | 0.095 | 0.389 | 8.1 |  | 1.89 | 0.013 | 0.002 |  |  | 6.56 | 2.279 | -4.3428 | 0.82374 | -0.94418
21FLSFWM_G328 | 21FLSFWM | G328 | 26.4722 | -80.4456 | Canal | 2006-10-25 |  |  | 0.095 | 0.409 | 7.8 |  | 2 | 0.034 | 0.01 |  |  | 6.28 | 2.409 | -3.3814 | 0.87921 | -0.89404
21FLSFWM_G328 | 21FLSFWM | G328 | 26.4722 | -80.4456 | Canal | 2007-01-17 |  |  | 0.085 | 0.525 | 7.9 |  | 2.11 | 0.0365 | 0.011 |  |  | 7.04 | 2.635 | -3.3104 | 0.96888 | -0.64436
21FLSFWM_G328 | 21FLSFWM | G328 | 26.4722 | -80.4456 | Canal | 2007-03-28 |  |  | 0.032 | 0.088 | 8 |  | 0.985 | 0.056 | 0.03 |  |  | 8.74 | 1.073 | -2.8824 | 0.070458 | -2.4304
21FLSFWM_G328 | 21FLSFWM | G328 | 26.4722 | -80.4456 | Canal | 2007-05-09 |  |  | 0.046 | 0.246 | 8.4 |  | 1.46 | 0.023 | 0.002 |  |  | 8.29 | 1.706 | -3.7723 | 0.53415 | -1.4024
21FLSFWM_G328 | 21FLSFWM | G328 | 26.4722 | -80.4456 | Canal | 2007-12-19 |  |  | 0.063 | 0.486 | 7.9 |  | 2.05 | 0.022 | 0.008 |  |  | 8.89 | 2.536 | -3.8167 | 0.93059 | -0.72155
21FLSFWM_G328 | 21FLSFWM | G328 | 26.4722 | -80.4456 | Canal | 2007-02-28 |  |  | 0.042 | 0.115 | 8.2 |  | 1.375 | 0.018 |  |  |  | 7.78 | 1.49 | -4.0174 | 0.39878 | -2.1628
21FLSFWM_G328 | 21FLSFWM | G328 | 26.4722 | -80.4456 | Canal | 2007-06-06 |  |  | 0.039 | 0.326 | 8.2 |  | 1.395 | 0.03 | 0.001 |  |  | 7.9 | 1.721 | -3.5066 | 0.54291 | -1.1209
21FLSFWM_G328 | 21FLSFWM | G328 | 26.4722 | -80.4456 | Canal | 2007-11-21 |  |  | 0.05 | 0.583 | 8 |  | 2.22 | 0.039 | 0.017 |  |  | 0.62 | 2.803 | -3.2442 | 1.0307 | -0.53957
21FLSFWM_G328 | 21FLSFWM | G328 | 26.4722 | -80.4456 | Canal | 2007-05-23 |  |  | 0.015 | 0.253 | 8 |  | 1.27 | 0.039 | 0.008 |  |  | 8.72 | 1.523 | -3.2442 | 0.42068 | -1.3744
21FLSFWM_G328 | 21FLSFWM | G328 | 26.4722 | -80.4456 | Canal | 2007-05-30 |  |  |  |  | 8.2 |  |  | 0.03 | 0.006 |  |  | 8.88 |  | -3.5066 | X | X
21FLSFWM_G328 | 21FLSFWM | G328 | 26.4722 | -80.4456 | Canal | 2007-07-25 |  |  |  |  | 7.8 |  |  | 0.0345 | 0.002 |  |  | 3.78 |  | -3.3668 | X | X
21FLSFWM_G328 | 21FLSFWM | G328 | 26.4722 | -80.4456 | Canal | 2007-08-22 |  |  |  |  | 7.4 |  |  | 0.0205 | 0.001 |  |  | 2.25 |  | -3.8873 | X | X
21FLSFWM_G328 | 21FLSFWM | G328 | 26.4722 | -80.4456 | Canal | 2007-08-08 |  |  |  |  | 7.1 |  |  | 0.0525 | 0.001 |  |  |  |  | -2.9469 | X | X
21FLSFWM_G328 | 21FLSFWM | G328 | 26.4722 | -80.4456 | Canal | 2007-07-11 |  |  |  |  | 7.5 |  |  | 0.026 | 0.008 |  |  | 5.3 |  | -3.6497 | X | X
21FLSFWM_G328 | 21FLSFWM | G328 | 26.4722 | -80.4456 | Canal | 2007-06-27 |  |  |  |  | 7.6 |  |  | 0.021 | 0.002 |  |  | 3.86 |  | -3.8632 | X | X
21FLSFWM_G328 | 21FLSFWM | G328 | 26.4722 | -80.4456 | Canal | 2007-09-05 |  |  |  |  | 7.1 |  |  | 0.018 | 0.001 |  |  | 1.44 |  | -4.0174 | X | X
21FLSFWM_G328 | 21FLSFWM | G328 | 26.4722 | -80.4456 | Canal | 2007-06-13 |  |  |  |  | 8.7 |  |  | 0.021 | 0.002 |  |  | 8.47 |  | -3.8632 | X | X
21FLSFWM_G328 | 21FLSFWM | G328 | 26.4722 | -80.4456 | Canal | 2007-11-14 |  |  |  |  | 7.4 |  |  | 0.019 | 0.001 |  |  | 0.91 |  | -3.9633 | X | X
21FLSFWM_G328 | 21FLSFWM | G328 | 26.4722 | -80.4456 | Canal | 2007-04-04 |  |  |  |  | 8 |  |  | 0.029 | 0.001 |  |  | 7.79 |  | -3.5405 | X | X
21FLSFWM_G328 | 21FLSFWM | G328 | 26.4722 | -80.4456 | Canal | 2007-12-27 |  |  |  |  | 7.9 |  |  | 0.016 | 0.004 |  |  | 8.72 |  | -4.1352 | X | X
21FLSFWM_G328 | 21FLSFWM | G328 | 26.4722 | -80.4456 | Canal | 2007-12-12 |  |  |  |  | 8 |  |  | 0.022 | 0.008 |  |  | 7.21 |  | -3.8167 | X | X
21FLSFWM_G328 | 21FLSFWM | G328 | 26.4722 | -80.4456 | Canal | 2007-10-31 |  |  |  |  | 7.5 |  |  | 0.026 | 0.001 |  |  |  |  | -3.6497 | X | X
21FLSFWM_G328 | 21FLSFWM | G328 | 26.4722 | -80.4456 | Canal | 2007-10-17 |  |  |  |  | 7.5 |  |  | 0.019 | 0.002 |  |  | 4.39 |  | -3.9633 | X | X
21FLSFWM_G328 | 21FLSFWM | G328 | 26.4722 | -80.4456 | Canal | 2007-10-03 |  |  |  |  | 7.2 |  |  | 0.031 | 0.006 |  |  | 1.45 |  | -3.4738 | X | X
21FLSFWM_G328 | 21FLSFWM | G328 | 26.4722 | -80.4456 | Canal | 2007-09-19 |  |  |  |  | 7.9 |  |  | 0.02 | 0.004 |  |  | 5.14 |  | -3.912 | X | X
21FLSFWM_G328 | 21FLSFWM | G328 | 26.4722 | -80.4456 | Canal | 2007-11-28 |  |  |  |  | 7.8 |  |  | 0.023 | 0.005 |  |  | 6.55 |  | -3.7723 | X | X
21FLSFWM_G328 | 21FLSFWM | G328 | 26.4722 | -80.4456 | Canal | 2006-10-18 |  |  |  |  | 7.9 |  |  | 0.055 | 0.034 |  |  | 5.69 |  | -2.9004 | X | X
21FLSFWM_G328 | 21FLSFWM | G328 | 26.4722 | -80.4456 | Canal | 2006-11-15 |  |  |  |  | 7.5 |  |  | 0.03 | 0.002 |  |  | 1.96 |  | -3.5066 | X | X
21FLSFWM_G328 | 21FLSFWM | G328 | 26.4722 | -80.4456 | Canal | 2007-01-24 |  |  |  |  | 7.6 |  |  | 0.02 | 0.002 |  |  | 2.57 |  | -3.912 | X | X
21FLSFWM_G328 | 21FLSFWM | G328 | 26.4722 | -80.4456 | Canal | 2007-01-10 |  |  |  |  | 7.5 |  |  | 0.022 | 0.002 |  |  | 2.54 |  | -3.8167 | X | X
21FLSFWM_G328 | 21FLSFWM | G328 | 26.4722 | -80.4456 | Canal | 2006-10-04 |  |  |  |  | 7.4 |  |  | 0.045 | 0.002 |  |  | 1.52 |  | -3.1011 | X | X
21FLSFWM_G328 | 21FLSFWM | G328 | 26.4722 | -80.4456 | Canal | 2006-09-20 |  |  |  |  | 7.32 |  |  | 0.042 | 0.004 |  |  | 3.62 |  | -3.1701 | X | X
21FLSFWM_G328 | 21FLSFWM | G328 | 26.4722 | -80.4456 | Canal | 2007-05-16 |  |  |  |  | 8.1 |  |  | 0.021 | 0.003 |  |  | 8.22 |  | -3.8632 | X | X
21FLSFWM_G328 | 21FLSFWM | G328 | 26.4722 | -80.4456 | Canal | 2006-11-01 |  |  |  |  | 8 |  |  | 0.038 | 0.024 |  |  | 7.2 |  | -3.2702 | X | X
21FLSFWM_G328 | 21FLSFWM | G328 | 26.4722 | -80.4456 | Canal | 2007-05-02 |  |  |  |  | 8.2 |  |  | 0.021 | 0.001 |  |  | 8.14 |  | -3.8632 | X | X
21FLSFWM_G328 | 21FLSFWM | G328 | 26.4722 | -80.4456 | Canal | 2006-09-06 |  |  |  |  | 7.44 |  |  | 0.127 | 0.081 |  |  | 1.92 |  | -2.0636 | X | X
21FLSFWM_G328 | 21FLSFWM | G328 | 26.4722 | -80.4456 | Canal | 2006-11-29 |  |  |  |  | 7.8 |  |  | 0.033 | 0.017 |  |  | 7.13 |  | -3.4112 | X | X
21FLSFWM_G328 | 21FLSFWM | G328 | 26.4722 | -80.4456 | Canal | 2007-04-18 |  |  |  |  | 8.2 |  |  | 0.032 | 0.003 |  |  | 9.1 |  | -3.442 | X | X
21FLSFWM_G328 | 21FLSFWM | G328 | 26.4722 | -80.4456 | Canal | 2007-03-21 |  |  |  |  | 8.1 |  |  | 0.042 | 0.025 |  |  | 8.26 |  | -3.1701 | X | X
21FLSFWM_G328 | 21FLSFWM | G328 | 26.4722 | -80.4456 | Canal | 2007-03-07 |  |  |  |  | 7.9 |  |  | 0.0125 | 0.001 |  |  | 7.21 |  | -4.382 | X | X
21FLSFWM_G328 | 21FLSFWM | G328 | 26.4722 | -80.4456 | Canal | 2007-02-21 |  |  |  |  | 8.1 |  |  | 0.0145 | 0.001 |  |  | 7.46 |  | -4.2336 | X | X
21FLSFWM_G328 | 21FLSFWM | G328 | 26.4722 | -80.4456 | Canal | 2007-02-07 |  |  |  |  | 7.8 |  |  | 0.0115 | 0.002 |  |  | 3.99 |  | -4.4654 | X | X
21FLSFWM_G328R | 21FLSFWM | G328R | 26.4503 | -80.4654 | Canal | 2007-05-09 | [7 empty] | 0.024 | [5 empty] | -3.7297 | X | X
21FLSFWM_G328R | 21FLSFWM | G328R | 26.4503 | -80.4654 | Canal | 2007-05-02 | [7 empty] | 0.021 | [5 empty] | -3.8632 | X | X
21FLSFWM_G328R | 21FLSFWM | G328R | 26.4503 | -80.4654 | Canal | 2007-12-27 | [7 empty] | 0.019 | [5 empty] | -3.9633 | X | X
21FLSFWM_G328R | 21FLSFWM | G328R | 26.4503 | -80.4654 | Canal | 2007-08-15 | [7 empty] | 0.055 | [5 empty] | -2.9004 | X | X
21FLSFWM_G328R | 21FLSFWM | G328R | 26.4503 | -80.4654 | Canal | 2007-05-30 | [7 empty] | 0.037 | [5 empty] | -3.2968 | X | X
21FLSFWM_G328R | 21FLSFWM | G328R | 26.4503 | -80.4654 | Canal | 2007-05-23 | [7 empty] | 0.043 | [5 empty] | -3.1466 | X | X
21FLSFWM_G328R | 21FLSFWM | G328R | 26.4503 | -80.4654 | Canal | 2007-03-14 | [7 empty] | 0.038 | [5 empty] | -3.2702 | X | X
21FLSFWM_G328R | 21FLSFWM | G328R | 26.4503 | -80.4654 | Canal | 2007-04-25 | [7 empty] | 0.023 | [5 empty] | -3.7723 | X | X
21FLSFWM_G328R | 21FLSFWM | G328R | 26.4503 | -80.4654 | Canal | 2007-05-16 | [7 empty] | 0.021 | [5 empty] | -3.8632 | X | X
21FLSFWM_G328R | 21FLSFWM | G328R | 26.4503 | -80.4654 | Canal | 2007-04-11 | [7 empty] | 0.029 | [5 empty] | -3.5405 | X | X
21FLSFWM_G328R | 21FLSFWM | G328R | 26.4503 | -80.4654 | Canal | 2007-04-04 | [7 empty] | 0.038 | [5 empty] | -3.2702 | X | X
21FLSFWM_G328R | 21FLSFWM | G328R | 26.4503 | -80.4654 | Canal | 2007-03-28 | [7 empty] | 0.058 | [5 empty] | -2.8473 | X | X
21FLSFWM_G328R | 21FLSFWM | G328R | 26.4503 | -80.4654 | Canal | 2007-03-21 | [7 empty] | 0.051 | [5 empty] | -2.9759 | X | X
21FLSFWM_G329B | 21FLSFWM | G329B | 26.4206 | -80.4899 | Canal | 2006-11-22 |  |  | 0.558 | 0.129 | 7.4 |  | 2.34 | 0.0225 | 0.002 |  |  | 2.79 | 2.469 | -3.7942 | 0.90381 | -2.0479
21FLSFWM_G329B | 21FLSFWM | G329B | 26.4206 | -80.4899 | Canal | 2007-01-31 |  |  | 0.501 | 0.172 | 7.5 |  | 2.22 | 0.011 | 0.002 |  |  | 3.78 | 2.392 | -4.5099 | 0.87213 | -1.7603
21FLSFWM_G329B | 21FLSFWM | G329B | 26.4206 | -80.4899 | Canal | 2007-09-26 |  |  | 0.745 | 0.674 | 7.3 |  | 3.36 | 0.129 | 0.102 |  |  | 2.34 | 4.034 | -2.0479 | 1.3948 | -0.39453
21FLSFWM_G329B | 21FLSFWM | G329B | 26.4206 | -80.4899 | Canal | 2007-01-03 |  |  | 0.459 | 0.211 | 7.3 |  | 2.29 | 0.023 | 0.002 |  |  | 1.47 | 2.501 | -3.7723 | 0.91669 | -1.5559
21FLSFWM_G329B | 21FLSFWM | G329B | 26.4206 | -80.4899 | Canal | 2007-10-24 |  |  | 0.537 | 0.761 | 7.1 |  | 2.68 | 0.0595 | 0.012 |  |  | 1.31 | 3.441 | -2.8218 | 1.2358 | -0.27312
21FLSFWM_G329B | 21FLSFWM | G329B | 26.4206 | -80.4899 | Canal | 2007-12-19 |  |  | 0.463 | 0.266 | 7.6 |  | 2.32 | 0.013 | 0.002 |  |  | 4.19 | 2.586 | -4.3428 | 0.95011 | -1.3243
21FLSFWM_G329B | 21FLSFWM | G329B | 26.4206 | -80.4899 | Canal | 2006-11-08 |  |  | 0.394 | 0.266 | 7.6 |  | 2.17 | 0.0405 | 0.007 |  |  | 3.81 | 2.436 | -3.2065 | 0.89036 | -1.3243
21FLSFWM_G329B | 21FLSFWM | G329B | 26.4206 | -80.4899 | Canal | 2007-10-10 |  |  | 0.48 | 0.616 | 7.3 |  | 2.69 | 0.087 | 0.048 |  |  | 2.54 | 3.306 | -2.4418 | 1.1957 | -0.48451
21FLSFWM_G329B | 21FLSFWM | G329B | 26.4206 | -80.4899 | Canal | 2007-02-14 |  |  | 0.371 | 0.27 | 7.6 |  | 2.08 | 0.014 | 0.001 |  |  | 5.49 | 2.35 | -4.2687 | 0.85442 | -1.3093
21FLSFWM_G329B | 21FLSFWM | G329B | 26.4206 | -80.4899 | Canal | 2007-11-21 |  |  | 0.385 | 0.339 | 7.5 |  | 2.26 | 0.017 | 0.002 |  |  | 4.68 | 2.599 | -4.0745 | 0.95513 | -1.0818
21FLSFWM_G329B | 21FLSFWM | G329B | 26.4206 | -80.4899 | Canal | 2006-09-13 |  |  | 0.46 | 0.48 | 7.26 |  | 3.11 | 0.099 | 0.046 |  |  | 2.08 | 3.59 | -2.3126 | 1.2782 | -0.73397
21FLSFWM_G329B | 21FLSFWM | G329B | 26.4206 | -80.4899 | Canal | 2007-08-01 |  |  | 0.377 | 0.541 | 7.2 |  | 2.58 | 0.0935 | 0.054 |  |  | 2.02 | 3.121 | -2.3698 | 1.1382 | -0.61434
21FLSFWM_G329B | 21FLSFWM | G329B | 26.4206 | -80.4899 | Canal | 2007-03-14 |  |  | 0.26 | 0.234 | 7.8 |  | 1.82 | 0.014 | 0.001 |  |  | 5.36 | 2.054 | -4.2687 | 0.71979 | -1.4524
21FLSFWM_G329B | 21FLSFWM | G329B | 26.4206 | -80.4899 | Canal | 2007-12-05 |  |  | 0.314 | 0.312 | 7.6 |  | 2.24 | 0.016 | 0.003 |  |  | 3.67 | 2.552 | -4.1352 | 0.93688 | -1.1648
21FLSFWM_G329B | 21FLSFWM | G329B | 26.4206 | -80.4899 | Canal | 2007-11-07 |  |  | 0.31 | 0.381 | 7.4 |  | 2.29 | 0.033 | 0.002 |  |  | 2.77 | 2.671 | -3.4112 | 0.98245 | -0.96496
21FLSFWM_G329B | 21FLSFWM | G329B | 26.4206 | -80.4899 | Canal | 2007-09-12 |  |  | 0.268 | 0.346 | 8.2 |  | 2.16 | 0.025 | 0.001 |  |  | 2.77 | 2.506 | -3.6889 | 0.91869 | -1.0613
21FLSFWM_G329B | 21FLSFWM | G329B | 26.4206 | -80.4899 | Canal | 2007-06-20 |  |  | 0.253 | 0.886 | 7.4 |  | 2.05 | 0.0635 | 0.033 |  |  | 2.32 | 2.936 | -2.7567 | 1.077 | -0.12104
21FLSFWM_G329B | 21FLSFWM | G329B | 26.4206 | -80.4899 | Canal | 2007-02-28 |  |  | 0.215 | 0.19 | 7.6 |  | 1.78 | 0.02 |  |  |  | 5.24 | 1.97 | -3.912 | 0.67803 | -1.6607
21FLSFWM_G329B | 21FLSFWM | G329B | 26.4206 | -80.4899 | Canal | 2006-10-11 |  |  | 0.279 | 0.29 | 7.8 |  | 2.32 | 0.043 | 0.023 |  |  | 2.71 | 2.61 | -3.1466 | 0.95935 | -1.2379
21FLSFWM_G329B | 21FLSFWM | G329B | 26.4206 | -80.4899 | Canal | 2007-05-09 |  |  | 0.22 | 0.229 | 8 |  | 1.84 | 0.015 | 0.002 |  |  | 5.91 | 2.069 | -4.1997 | 0.72707 | -1.474
21FLSFWM_G329B | 21FLSFWM | G329B | 26.4206 | -80.4899 | Canal | 2007-08-29 |  |  | 0.225 | 0.422 | 7.6 |  | 2.07 | 0.0425 | 0.02 |  |  | 2.51 | 2.492 | -3.1583 | 0.91309 | -0.86275
21FLSFWM_G329B | 21FLSFWM | G329B | 26.4206 | -80.4899 | Canal | 2007-07-03 |  |  | 0.219 | 0.541 | 7.7 |  | 2.14 | 0.0255 | 0.001 |  |  | 3.27 | 2.681 | -3.6691 | 0.98619 | -0.61434
21FLSFWM_G329B | 21FLSFWM | G329B | 26.4206 | -80.4899 | Canal | 2007-07-18 |  |  | 0.208 | 0.426 | 7.5 |  | 2.15 | 0.025 | 0.002 |  |  | 7.61 | 2.576 | -3.6889 | 0.94624 | -0.85332
21FLSFWM_G329B | 21FLSFWM | G329B | 26.4206 | -80.4899 | Canal | 2007-03-28 |  |  | 0.114 | 0.158 | 7.9 |  | 1.29 | 0.037 | 0.022 |  |  | 6.92 | 1.448 | -3.2968 | 0.37018 | -1.8452
21FLSFWM_G329B | 21FLSFWM | G329B | 26.4206 | -80.4899 | Canal | 2007-08-15 |  |  | 0.206 | 0.538 | 7.4 |  | 2.39 | 0.0975 | 0.039 |  |  | 2.34 | 2.928 | -2.3279 | 1.0743 | -0.6199
21FLSFWM_G329B | 21FLSFWM | G329B | 26.4206 | -80.4899 | Canal | 2007-04-25 |  |  | 0.156 | 0.264 | 7.9 |  | 2.08 | 0.045 | 0.008 |  |  | 6.44 | 2.344 | -3.1011 | 0.85186 | -1.3318
21FLSFWM_G329B | 21FLSFWM | G329B | 26.4206 | -80.4899 | Canal | 2007-04-11 |  |  | 0.119 | 0.167 | 8.1 |  | 1.59 | 0.025 | 0.005 |  |  | 6.78 | 1.757 | -3.6889 | 0.56361 | -1.7898
21FLSFWM_G329B | 21FLSFWM | G329B | 26.4206 | -80.4899 | Canal | 2007-06-06 |  |  | 0.097 | 0.271 | 7.8 |  | 1.65 | 0.029 | 0.001 |  |  | 6.48 | 1.921 | -3.5405 | 0.65285 | -1.3056
21FLSFWM_G329B | 21FLSFWM | G329B | 26.4206 | -80.4899 | Canal | 2006-09-27 |  |  | 0.108 | 0.259 | 7.88 |  | 2.77 | 0.0775 | 0.002 |  |  | 7.8 | 3.029 | -2.5575 | 1.1082 | -1.3509
21FLSFWM_G329B | 21FLSFWM | G329B | 26.4206 | -80.4899 | Canal | 2007-01-17 |  |  | 0.056 | 0.45 | 7.5 |  | 1.94 | 0.026 | 0.002 |  |  | 4.24 | 2.39 | -3.6497 | 0.87129 | -0.79851
21FLSFWM_G329B | 21FLSFWM | G329B | 26.4206 | -80.4899 | Canal | 2007-05-23 |  |  | 0.02 | 0.155 | 7.6 |  | 1.63 | 0.045 | 0.012 |  |  | 8.24 | 1.785 | -3.1011 | 0.57942 | -1.8643
21FLSFWM_G329B | 21FLSFWM | G329B | 26.4206 | -80.4899 | Canal | 2006-10-25 |  |  | 0.279 | 0.282 | 7.6 |  |  | 0.021 | 0.002 |  |  | 3.2 |  | -3.8632 | X | -1.2658
21FLSFWM_G329B | 21FLSFWM | G329B | 26.4206 | -80.4899 | Canal | 2007-08-22 |  |  |  |  | 7.7 |  |  | 0.0505 |  |  |  | 4.35 |  | -2.9858 | X | X
21FLSFWM_G329B | 21FLSFWM | G329B | 26.4206 | -80.4899 | Canal | 2007-08-08 |  |  |  |  | 7.2 |  |  | 0.145 | 0.095 |  |  |  |  | -1.931 | X | X
21FLSFWM_G329B | 21FLSFWM | G329B | 26.4206 | -80.4899 | Canal | 2007-07-25 |  |  |  |  | 7.8 |  |  | 0.0395 | 0.004 |  |  | 4.85 |  | -3.2315 | X | X
21FLSFWM_G329B | 21FLSFWM | G329B | 26.4206 | -80.4899 | Canal | 2007-07-11 |  |  |  |  | 7.4 |  |  | 0.03 | 0.001 |  |  | 5.16 |  | -3.5066 | X | X
21FLSFWM_G329B | 21FLSFWM | G329B | 26.4206 | -80.4899 | Canal | 2007-12-27 |  |  |  |  | 7.4 |  |  | 0.016 | 0.001 |  |  | 2.01 |  | -4.1352 | X | X
21FLSFWM_G329B | 21FLSFWM | G329B | 26.4206 | -80.4899 | Canal | 2007-06-13 |  |  |  |  | 8.3 |  |  | 0.051 | 0.001 |  |  | 7.84 |  | -2.9759 | X | X
21FLSFWM_G329B | 21FLSFWM | G329B | 26.4206 | -80.4899 | Canal | 2007-05-30 |  |  |  |  | 8.3 |  |  | 0.082 | 0.031 |  |  | 0.32 |  | -2.501 | X | X
21FLSFWM_G329B | 21FLSFWM | G329B | 26.4206 | -80.4899 | Canal | 2007-06-27 |  |  |  |  | 7.5 |  |  | 0.042 | 0.001 |  |  | 3.52 |  | -3.1701 | X | X
21FLSFWM_G329B | 21FLSFWM | G329B | 26.4206 | -80.4899 | Canal | 2007-10-31 |  |  |  |  | 7.7 |  |  | 0.0595 | 0.04 |  |  |  |  | -2.8218 | X | X
21FLSFWM_G329B | 21FLSFWM | G329B | 26.4206 | -80.4899 | Canal | 2007-12-12 |  |  |  |  | 7.6 |  |  | 0.015 | 0.001 |  |  | 3.54 |  | -4.1997 | X | X
21FLSFWM_G329B | 21FLSFWM | G329B | 26.4206 | -80.4899 | Canal | 2007-11-28 |  |  |  |  | 7.5 |  |  | 0.019 | 0.002 |  |  | 2.81 |  | -3.9633 | X | X
21FLSFWM_G329B | 21FLSFWM | G329B | 26.4206 | -80.4899 | Canal | 2007-09-05 |  |  |  |  | 7.8 |  |  | 0.038 | 0.001 |  |  | 4.46 |  | -3.2702 | X | X
21FLSFWM_G329B | 21FLSFWM | G329B | 26.4206 | -80.4899 | Canal | 2007-10-17 |  |  |  |  | 7.5 |  |  | 0.0475 | 0.022 |  |  | 3.97 |  | -3.047 | X | X
21FLSFWM_G329B | 21FLSFWM | G329B | 26.4206 | -80.4899 | Canal | 2007-10-03 |  |  |  |  | 7.4 |  |  | 0.122 | 0.083 |  |  | 2.65 |  | -2.1037 | X | X
21FLSFWM_G329B | 21FLSFWM | G329B | 26.4206 | -80.4899 | Canal | 2007-09-19 |  |  |  |  | 7.6 |  |  | 0.0895 | 0.063 |  |  | 2.49 |  | -2.4135 | X | X
21FLSFWM_G329B | 21FLSFWM | G329B | 26.4206 | -80.4899 | Canal | 2007-11-14 |  |  |  |  | 7.4 |  |  | 0.019 | 0.001 |  |  | 3.37 |  | -3.9633 | X | X
21FLSFWM_G329B | 21FLSFWM | G329B | 26.4206 | -80.4899 | Canal | 2006-10-04 |  |  |  |  | 7.6 |  |  | 0.0615 | 0.021 |  |  | 3.19 |  | -2.7887 | X | X
21FLSFWM_G329B | 21FLSFWM | G329B | 26.4206 | -80.4899 | Canal | 2006-11-29 |  |  |  |  | 7.5 |  |  | 0.0205 | 0.002 |  |  | 4.29 |  | -3.8873 | X | X
21FLSFWM_G329B | 21FLSFWM | G329B | 26.4206 | -80.4899 | Canal | 2006-11-15 |  |  |  |  | 7.5 |  |  | 0.027 | 0.002 |  |  | 2.89 |  | -3.6119 | X | X
21FLSFWM_G329B | 21FLSFWM | G329B | 26.4206 | -80.4899 | Canal | 2007-01-10 |  |  |  |  | 8 |  |  | 0.017 | 0.002 |  |  | 7 |  | -4.0745 | X | X
21FLSFWM_G329B | 21FLSFWM | G329B | 26.4206 | -80.4899 | Canal | 2006-10-18 |  |  |  |  | 7.7 |  |  | 0.026 | 0.01 |  |  | 2.39 |  | -3.6497 | X | X
21FLSFWM_G329B | 21FLSFWM | G329B | 26.4206 | -80.4899 | Canal | 2006-09-20 |  |  |  |  | 7.32 |  |  | 0.064 | 0.026 |  |  | 3.03 |  | -2.7489 | X | X
21FLSFWM_G329B | 21FLSFWM | G329B | 26.4206 | -80.4899 | Canal | 2006-09-06 |  |  |  |  | 7.25 |  |  | 0.189 | 0.171 |  |  | 2.05 |  | -1.666 | X | X
21FLSFWM_G329B | 21FLSFWM | G329B | 26.4206 | -80.4899 | Canal | 2007-05-16 |  |  |  |  | 8 |  |  | 0.184 | 0.089 |  |  | 6.4 |  | -1.6928 | X | X
21FLSFWM_G329B | 21FLSFWM | G329B | 26.4206 | -80.4899 | Canal | 2006-11-01 |  |  |  |  | 7.4 |  |  | 0.023 | 0.005 |  |  | 2.73 |  | -3.7723 | X | X
21FLSFWM_G329B | 21FLSFWM | G329B | 26.4206 | -80.4899 | Canal | 2007-05-02 |  |  |  |  | 8.2 |  |  | 0.094 | 0.04 |  |  | 6.07 |  | -2.3645 | X | X
21FLSFWM_G329B | 21FLSFWM | G329B | 26.4206 | -80.4899 | Canal | 2007-04-18 |  |  |  |  | 8.1 |  |  | 0.018 | 0.002 |  |  | 8.17 |  | -4.0174 | X | X
21FLSFWM_G329B | 21FLSFWM | G329B | 26.4206 | -80.4899 | Canal | 2007-04-04 |  |  |  |  | 8.1 |  |  | 0.025 | 0.003 |  |  | 8.42 |  | -3.6889 | X | X
21FLSFWM_G329B | 21FLSFWM | G329B | 26.4206 | -80.4899 | Canal | 2007-03-21 |  |  |  |  | 7.7 |  |  | 0.021 | 0.002 |  |  | 5.68 |  | -3.8632 | X | X
21FLSFWM_G329B | 21FLSFWM | G329B | 26.4206 | -80.4899 | Canal | 2007-03-07 |  |  |  |  | 7.7 |  |  | 0.0165 | 0.002 |  |  | 5.55 |  | -4.1044 | X | X
21FLSFWM_G329B | 21FLSFWM | G329B | 26.4206 | -80.4899 | Canal | 2007-02-21 |  |  |  |  | 7.7 |  |  | 0.0185 | 0.002 |  |  | 4.96 |  | -3.99 | X | X
21FLSFWM_G329B | 21FLSFWM | G329B | 26.4206 | -80.4899 | Canal | 2007-02-07 |  |  |  |  | 7.7 |  |  | 0.012 | 0.002 |  |  | 4.74 |  | -4.4228 | X | X
21FLSFWM_G329B | 21FLSFWM | G329B | 26.4206 | -80.4899 | Canal | 2007-01-24 |  |  |  |  | 7.5 |  |  | 0.023 | 0.002 |  |  | 3.34 |  | -3.7723 | X | X
21FLSFWM_G330D | 21FLSFWM | G330D | 26.3795 | -80.5232 | Canal | 2007-05-23 |  |  | 0.154 | 0.113 | 7.7 |  | 3.01 | 0.029 | 0.001 |  |  | 1.66 | 3.123 | -3.5405 | 1.1388 | -2.1804
21FLSFWM_G330D | 21FLSFWM | G330D | 26.3795 | -80.5232 | Canal | 2007-05-09 |  |  | 0.098 | 0.023 | 7.6 |  | 2.4 | 0.021 | 0.002 |  |  | 1.48 | 2.423 | -3.8632 | 0.88501 | -3.7723
21FLSFWM_G330D | 21FLSFWM | G330D | 26.3795 | -80.5232 | Canal | 2007-06-06 |  |  | 0.054 |  | 7.6 |  | 2.04 | 0.022 | 0.001 |  |  | 1.7 |  | -3.8167 | X | X
21FLSFWM_G330D | 21FLSFWM | G330D | 26.3795 | -80.5232 | Canal | 2006-11-08 |  |  | 0.054 | 0.02 | 7.6 |  | 2.2 | 0.013 | 0.002 |  |  | 1.44 | 2.22 | -4.3428 | 0.79751 | -3.912
21FLSFWM_G330D | 21FLSFWM | G330D | 26.3795 | -80.5232 | Canal | 2007-08-15 |  |  | 0.047 |  | 7.3 |  | 2.19 | 0.011 | 0.001 |  |  | 0.32 |  | -4.5099 | X | X
21FLSFWM_G330D | 21FLSFWM | G330D | 26.3795 | -80.5232 | Canal | 2006-12-06 |  |  | 0.05 | 0.028 | 7.5 |  | 2.41 | 0.014 | 0.002 |  |  | 1.64 | 2.438 | -4.2687 | 0.89118 | -3.5756
21FLSFWM_G330D | 21FLSFWM | G330D | 26.3795 | -80.5232 | Canal | 2007-12-19 |  |  | 0.052 | 0.013 | 7.5 |  | 2.51 | 0.013 | 0.001 |  |  | 1.75 | 2.523 | -4.3428 | 0.92545 | -4.3428
21FLSFWM_G330D | 21FLSFWM | G330D | 26.3795 | -80.5232 | Canal | 2006-09-27 |  |  | 0.046 | 0.008 | 7.49 |  | 2.38 | 0.009 | 0.002 |  |  | 0.92 | 2.388 | -4.7105 | 0.87046 | -4.8283
21FLSFWM_G330D | 21FLSFWM | G330D | 26.3795 | -80.5232 | Canal | 2007-08-01 |  |  | 0.026 | 0.007 | 7.2 |  | 1.58 | 0.0115 | 0.001 |  |  | 0.51 | 1.587 | -4.4654 | 0.46185 | -4.9618
21FLSFWM_G330D | 21FLSFWM | G330D | 26.3795 | -80.5232 | Canal | 2007-02-14 |  |  | 0.026 | 0.003 | 7.6 |  | 1.61 | 0.011 | 0.001 |  |  | 3.7 | 1.613 | -4.5099 | 0.4781 | -5.8091
21FLSFWM_G330D | 21FLSFWM | G330D | 26.3795 | -80.5232 | Canal | 2007-03-28 |  |  | 0.035 | 0.023 | 7.6 |  | 2.26 | 0.016 | 0.001 |  |  | 2.13 | 2.283 | -4.1352 | 0.82549 | -3.7723
21FLSFWM_G330D | 21FLSFWM | G330D | 26.3795 | -80.5232 | Canal | 2006-10-25 |  |  | 0.039 | 0.011 | 7.6 |  | 2.55 | 0.013 | 0.002 |  |  | 1.14 | 2.561 | -4.3428 | 0.9404 | -4.5099
21FLSFWM_G330D | 21FLSFWM | G330D | 26.3795 | -80.5232 | Canal | 2006-11-22 |  |  | 0.034 | 0.019 | 7.6 |  | 2.25 | 0.011 | 0.002 |  |  | 3.12 | 2.269 | -4.5099 | 0.81934 | -3.9633
21FLSFWM_G330D | 21FLSFWM | G330D | 26.3795 | -80.5232 | Canal | 2007-07-18 |  |  | 0.023 | 0.0025 | 7.3 |  | 1.65 | 0.019 | 0.001 |  |  | 0.3 | 1.6525 | -3.9633 | 0.50229 | -5.9915
21FLSFWM_G330D | 21FLSFWM | G330D | 26.3795 | -80.5232 | Canal | 2007-11-07 |  |  | 0.03 | 0.006 | 7.5 |  | 2.27 | 0.008 | 0.001 |  |  |  | 2.276 | -4.8283 | 0.82242 | -5.116
21FLSFWM_G330D | 21FLSFWM | G330D | 26.3795 | -80.5232 | Canal | 2007-11-21 |  |  | 0.03 | 0.007 | 7.3 |  | 2.3 | 0.009 | 0.001 |  |  | 2.11 | 2.307 | -4.7105 | 0.83595 | -4.9618
21FLSFWM_G330D | 21FLSFWM | G330D | 26.3795 | -80.5232 | Canal | 2006-09-13 |  |  | 0.028 | 0.003 | 7.38 |  | 2.17 | 0.008 | 0.002 |  |  | 0.75 | 2.173 | -4.8283 | 0.77611 | -5.8091
21FLSFWM_G330D | 21FLSFWM | G330D | 26.3795 | -80.5232 | Canal | 2007-10-10 |  |  | 0.029 | 0.0025 | 7.5 |  | 2.26 | 0.007 | 0.001 |  |  | 1.08 | 2.2625 | -4.9618 | 0.81647 | -5.9915
21FLSFWM_G330D | 21FLSFWM | G330D | 26.3795 | -80.5232 | Canal | 2007-01-31 |  |  | 0.02 | 0.007 | 7.5 |  | 1.57 | 0.01 | 0.002 |  |  | 4.55 | 1.577 | -4.6052 | 0.45552 | -4.9618
21FLSFWM_G330D | 21FLSFWM | G330D | 26.3795 | -80.5232 | Canal | 2007-12-05 |  |  | 0.028 | 0.006 | 7.3 |  | 2.34 | 0.011 | 0.001 |  |  | 1.65 | 2.346 | -4.5099 | 0.85271 | -5.116
21FLSFWM_G330D | 21FLSFWM | G330D | 26.3795 | -80.5232 | Canal | 2006-10-11 |  |  | 0.028 | 0.009 | 7.8 |  | 2.43 | 0.014 | 0.002 |  |  | 1.2 | 2.439 | -4.2687 | 0.89159 | -4.7105
21FLSFWM_G330D | 21FLSFWM | G330D | 26.3795 | -80.5232 | Canal | 2007-09-26 |  |  | 0.018 | 0.0025 | 7.2 |  | 1.61 | 0.0085 | 0.001 |  |  | 0.68 | 1.6125 | -4.7677 | 0.47779 | -5.9915
21FLSFWM_G330D | 21FLSFWM | G330D | 26.3795 | -80.5232 | Canal | 2007-03-14 |  |  | 0.019 | 0.009 | 7 |  | 1.73 | 0.013 | 0.001 |  |  | 2.78 | 1.739 | -4.3428 | 0.55331 | -4.7105
21FLSFWM_G330D | 21FLSFWM | G330D | 26.3795 | -80.5232 | Canal | 2007-06-20 |  |  | 0.014 | 0.0025 | 7.2 |  | 1.29 | 0.013 | 0.001 |  |  | 1.13 | 1.2925 | -4.3428 | 0.25658 | -5.9915
21FLSFWM_G330D | 21FLSFWM | G330D | 26.3795 | -80.5232 | Canal | 2007-08-29 |  |  | 0.024 | 0.0025 | 7.5 |  | 2.24 | 0.017 | 0.001 |  |  | 0.44 | 2.2425 | -4.0745 | 0.80759 | -5.9915
21FLSFWM_G330D | 21FLSFWM | G330D | 26.3795 | -80.5232 | Canal | 2007-02-28 |  |  | 0.018 | 0.015 | 7.4 |  | 1.75 | 0.013 | 0.001 |  |  | 1.99 | 1.765 | -4.3428 | 0.56815 | -4.1997
21FLSFWM_G330D | 21FLSFWM | G330D | 26.3795 | -80.5232 | Canal | 2007-07-03 |  |  | 0.017 | 0.0025 | 7.4 |  | 1.69 | 0.015 | 0.001 |  |  | 0.72 | 1.6925 | -4.1997 | 0.52621 | -5.9915
21FLSFWM_G330D | 21FLSFWM | G330D | 26.3795 | -80.5232 | Canal | 2007-01-17 |  |  | 0.015 | 0.011 | 7.4 |  | 1.6 | 0.01 | 0.002 |  |  | 2.26 | 1.611 | -4.6052 | 0.47686 | -4.5099
21FLSFWM_G330D | 21FLSFWM | G330D | 26.3795 | -80.5232 | Canal | 2007-09-12 |  |  | 0.02 |  | 7.6 |  | 2.17 | 0.0145 | 0.001 |  |  | 0.82 |  | -4.2336 | X | X
21FLSFWM_G330D | 21FLSFWM | G330D | 26.3795 | -80.5232 | Canal | 2007-10-24 |  |  | 0.02 | 0.0025 | 7.4 |  | 2.18 | 0.01 | 0.001 |  |  | 0.41 | 2.1825 | -4.6052 | 0.78047 | -5.9915
21FLSFWM_G330D | 21FLSFWM | G330D | 26.3795 | -80.5232 | Canal | 2007-04-11 |  |  | 0.02 | 0.013 | 7.6 |  | 2.28 | 0.015 | 0.001 |  |  | 3.08 | 2.293 | -4.1997 | 0.82986 | -4.3428
21FLSFWM_G330D | 21FLSFWM | G330D | 26.3795 | -80.5232 | Canal | 2007-04-25 |  |  | 0.02 | 0.009 | 7.8 |  | 2.39 | 0.01 | 0.001 |  |  | 4.92 | 2.399 | -4.6052 | 0.87505 | -4.7105
21FLSFWM_G330D | 21FLSFWM | G330D | 26.3795 | -80.5232 | Canal | 2007-01-03 |  |  | 0.0045 | 0.003 | 7.4 |  | 1.53 | 0.0115 | 0.004 |  |  | 3.28 | 1.533 | -4.4654 | 0.42723 | -5.8091
21FLSFWM_G330D | 21FLSFWM | G330D | 26.3795 | -80.5232 | Canal | 2007-09-05 |  |  |  |  | 7.3 |  |  | 0.014 | 0.001 |  |  | 1.67 |  | -4.2687 | X | X
21FLSFWM_G330D | 21FLSFWM | G330D | 26.3795 | -80.5232 | Canal | 2007-08-22 |  |  |  |  | 7.4 |  |  | 0.0105 | 0.001 |  |  | 1.51 |  | -4.5564 | X | X
21FLSFWM_G330D | 21FLSFWM | G330D | 26.3795 | -80.5232 | Canal | 2007-08-08 |  |  |  |  | 7.2 |  |  | 0.0085 | 0.001 |  |  |  |  | -4.7677 | X | X
21FLSFWM_G330D | 21FLSFWM | G330D | 26.3795 | -80.5232 | Canal | 2007-07-25 |  |  |  |  | 7.3 |  |  | 0.018 | 0.001 |  |  | 0.31 |  | -4.0174 | X | X
21FLSFWM_G330D | 21FLSFWM | G330D | 26.3795 | -80.5232 | Canal | 2007-07-11 |  |  |  |  | 7.1 |  |  | 0.015 | 0.001 |  |  | 0.44 |  | -4.1997 | X | X
21FLSFWM_G330D | 21FLSFWM | G330D | 26.3795 | -80.5232 | Canal | 2007-06-27 |  |  |  |  | 7.3 |  |  | 0.0115 | 0.001 |  |  | 0.69 |  | -4.4654 | X | X
21FLSFWM_G330D | 21FLSFWM | G330D | 26.3795 | -80.5232 | Canal | 2007-06-13 |  |  |  |  | 7.7 |  |  | 0.018 | 0.001 |  |  | 0.62 |  | -4.0174 | X | X
21FLSFWM_G330D | 21FLSFWM | G330D | 26.3795 | -80.5232 | Canal | 2007-05-30 |  |  |  |  | 7.6 |  |  | 0.022 | 0.002 |  |  | 2.13 |  | -3.8167 | X | X
21FLSFWM_G330D | 21FLSFWM | G330D | 26.3795 | -80.5232 | Canal | 2007-05-16 |  |  |  |  | 7.6 |  |  | 0.027 | 0.001 |  |  | 3.22 |  | -3.6119 | X | X
21FLSFWM_G330D | 21FLSFWM | G330D | 26.3795 | -80.5232 | Canal | 2007-12-12 |  |  |  |  | 7.6 |  |  | 0.012 | 0.001 |  |  | 2.02 |  | -4.4228 | X | X
21FLSFWM_G330D | 21FLSFWM | G330D | 26.3795 | -80.5232 | Canal | 2007-11-28 |  |  |  |  | 7.5 |  |  | 0.009 | 0.001 |  |  | 1.11 |  | -4.7105 | X | X
21FLSFWM_G330D | 21FLSFWM | G330D | 26.3795 | -80.5232 | Canal | 2007-12-27 |  |  |  |  | 7.5 |  |  | 0.012 | 0.001 |  |  | 1.94 |  | -4.4228 | X | X
21FLSFWM_G330D | 21FLSFWM | G330D | 26.3795 | -80.5232 | Canal | 2007-11-14 |  |  |  |  | 7.3 |  |  | 0.008 | 0.001 |  |  | 1.81 |  | -4.8283 | X | X
21FLSFWM_G330D | 21FLSFWM | G330D | 26.3795 | -80.5232 | Canal | 2007-09-19 |  |  |  |  | 7.4 |  |  | 0.013 | 0.002 |  |  | 7.4 |  | -4.3428 | X | X
21FLSFWM_G330D | 21FLSFWM | G330D | 26.3795 | -80.5232 | Canal | 2007-10-31 |  |  |  |  | 7.5 |  |  | 0.0075 | 0.001 |  |  |  |  | -4.8929 | X | X
21FLSFWM_G330D | 21FLSFWM | G330D | 26.3795 | -80.5232 | Canal | 2007-10-17 |  |  |  |  | 7.5 |  |  | 0.0095 | 0.001 |  |  | 1.59 |  | -4.6565 | X | X
21FLSFWM_G330D | 21FLSFWM | G330D | 26.3795 | -80.5232 | Canal | 2007-10-03 |  |  |  |  | 7.4 |  |  | 0.0075 | 0.001 |  |  | 0.66 |  | -4.8929 | X | X
21FLSFWM_G330D | 21FLSFWM | G330D | 26.3795 | -80.5232 | Canal | 2007-01-10 |  |  |  |  | 7.3 |  |  | 0.0115 | 0.002 |  |  | 1.73 |  | -4.4654 | X | X
21FLSFWM_G330D | 21FLSFWM | G330D | 26.3795 | -80.5232 | Canal | 2006-11-29 |  |  |  |  | 7.5 |  |  | 0.014 | 0.002 |  |  | 3.22 |  | -4.2687 | X | X
21FLSFWM_G330D | 21FLSFWM | G330D | 26.3795 | -80.5232 | Canal | 2007-01-24 |  |  |  |  | 7.5 |  |  | 0.011 | 0.002 |  |  | 3.93 |  | -4.5099 | X | X
21FLSFWM_G330D | 21FLSFWM | G330D | 26.3795 | -80.5232 | Canal | 2006-11-15 |  |  |  |  | 7.5 |  |  | 0.015 | 0.002 |  |  | 1.52 |  | -4.1997 | X | X
21FLSFWM_G330D | 21FLSFWM | G330D | 26.3795 | -80.5232 | Canal | 2006-11-01 |  |  |  |  | 7.5 |  |  | 0.015 | 0.006 |  |  | 1.94 |  | -4.1997 | X | X
21FLSFWM_G330D | 21FLSFWM | G330D | 26.3795 | -80.5232 | Canal | 2006-10-18 |  |  |  |  | 7.6 |  |  | 0.012 | 0.002 |  |  | 0.79 |  | -4.4228 | X | X
21FLSFWM_G330D | 21FLSFWM | G330D | 26.3795 | -80.5232 | Canal | 2006-10-04 |  |  |  |  | 7.5 |  |  | 0.01 | 0.002 |  |  | 1.18 |  | -4.6052 | X | X
21FLSFWM_G330D | 21FLSFWM | G330D | 26.3795 | -80.5232 | Canal | 2007-04-04 |  |  |  |  | 7.6 |  |  | 0.016 | 0.001 |  |  | 2.26 |  | -4.1352 | X | X
21FLSFWM_G330D | 21FLSFWM | G330D | 26.3795 | -80.5232 | Canal | 2007-05-02 |  |  |  |  | 7.9 |  |  | 0.021 | 0.001 |  |  | 1.44 |  | -3.8632 | X | X
21FLSFWM_G330D | 21FLSFWM | G330D | 26.3795 | -80.5232 | Canal | 2007-03-21 |  |  |  |  | 7.6 |  |  | 0.013 | 0.001 |  |  | 1.89 |  | -4.3428 | X | X
21FLSFWM_G330D | 21FLSFWM | G330D | 26.3795 | -80.5232 | Canal | 2007-03-07 |  |  |  |  | 7.5 |  |  | 0.013 | 0.001 |  |  | 2.07 |  | -4.3428 | X | X
21FLSFWM_G330D | 21FLSFWM | G330D | 26.3795 | -80.5232 | Canal | 2007-02-21 |  |  |  |  | 7.6 |  |  | 0.01 | 0.001 |  |  | 4.06 |  | -4.6052 | X | X
21FLSFWM_G330D | 21FLSFWM | G330D | 26.3795 | -80.5232 | Canal | 2006-09-06 |  |  |  |  | 7.46 |  |  | 0.007 | 0.002 |  |  | 1.49 |  | -4.9618 | X | X
21FLSFWM_G330D | 21FLSFWM | G330D | 26.3795 | -80.5232 | Canal | 2007-02-07 |  |  |  |  | 7.6 |  |  | 0.011 | 0.002 |  |  | 3.23 |  | -4.5099 | X | X
21FLSFWM_G330D | 21FLSFWM | G330D | 26.3795 | -80.5232 | Canal | 2007-04-18 |  |  |  |  | 7.7 |  |  | 0.016 | 0.001 |  |  | 2.31 |  | -4.1352 | X | X
21FLSFWM_G331D | 21FLSFWM | G331D | 26.4206 | -80.5175 | Canal | 2007-09-26 |  |  | 0.719 | 0.701 | 7.3 |  | 3.51 | 0.137 | 0.099 |  |  | 2.47 | 4.211 | -1.9878 | 1.4377 | -0.35525
21FLSFWM_G331D | 21FLSFWM | G331D | 26.4206 | -80.5175 | Canal | 2007-10-10 |  |  | 0.493 | 0.677 | 7.6 |  | 2.84 | 0.11 | 0.067 |  |  | 2.82 | 3.517 | -2.2073 | 1.2576 | -0.39008
21FLSFWM_G331D | 21FLSFWM | G331D | 26.4206 | -80.5175 | Canal | 2007-01-17 |  |  | 0.354 | 0.259 | 7.6 |  | 2.14 | 0.017 | 0.002 |  |  | 4.99 | 2.399 | -4.0745 | 0.87505 | -1.3509
21FLSFWM_G331D | 21FLSFWM | G331D | 26.4206 | -80.5175 | Canal | 2007-10-24 |  |  | 0.422 | 1.6 | 7.3 |  | 2.93 | 0.0845 | 0.05 |  |  | 2.24 | 4.53 | -2.471 | 1.5107 | 0.47
21FLSFWM_G331D | 21FLSFWM | G331D | 26.4206 | -80.5175 | Canal | 2007-02-14 |  |  | 0.251 | 0.293 | 8 |  | 1.96 | 0.014 | 0.001 |  |  | 7.01 | 2.253 | -4.2687 | 0.81226 | -1.2276
21FLSFWM_G331D | 21FLSFWM | G331D | 26.4206 | -80.5175 | Canal | 2006-09-13 |  |  | 0.398 | 0.494 | 7.31 |  | 3.22 | 0.0985 | 0.041 |  |  | 2.26 | 3.714 | -2.3177 | 1.3121 | -0.70522
21FLSFWM_G331D | 21FLSFWM | G331D | 26.4206 | -80.5175 | Canal | 2007-01-31 |  |  | 0.245 | 0.338 | 8 |  | 1.99 | 0.014 | 0.002 |  |  | 6.44 | 2.328 | -4.2687 | 0.84501 | -1.0847
21FLSFWM_G331D | 21FLSFWM | G331D | 26.4206 | -80.5175 | Canal | 2007-08-01 |  |  | 0.302 | 0.512 | 7.6 |  | 2.81 | 0.1 | 0.072 |  |  | 2.23 | 3.322 | -2.3026 | 1.2006 | -0.66943
21FLSFWM_G331D | 21FLSFWM | G331D | 26.4206 | -80.5175 | Canal | 2007-01-03 |  |  | 0.205 | 0.43 | 7.6 |  | 2.04 | 0.028 | 0.009 |  |  | 4.55 | 2.47 | -3.5756 | 0.90422 | -0.84397
21FLSFWM_G331D | 21FLSFWM | G331D | 26.4206 | -80.5175 | Canal | 2007-03-14 |  |  | 0.173 | 0.268 | 8.1 |  | 1.79 | 0.018 | 0.002 |  |  | 6.85 | 2.058 | -4.0174 | 0.72173 | -1.3168
21FLSFWM_G331D | 21FLSFWM | G331D | 26.4206 | -80.5175 | Canal | 2007-12-19 |  |  | 0.196 | 0.438 | 8 |  | 2.07 | 0.014 | 0.002 |  |  | 7.18 | 2.508 | -4.2687 | 0.91949 | -0.82554
21FLSFWM_G331D | 21FLSFWM | G331D | 26.4206 | -80.5175 | Canal | 2007-08-15 |  |  | 0.225 | 0.59 | 7.3 |  | 2.42 | 0.094 | 0.056 |  |  | 1.59 | 3.01 | -2.3645 | 1.1019 | -0.52763
21FLSFWM_G331D | 21FLSFWM | G331D | 26.4206 | -80.5175 | Canal | 2007-08-29 |  |  | 0.189 | 0.283 | 7.6 |  | 2.04 | 0.037 | 0.014 |  |  | 3.41 | 2.323 | -3.2968 | 0.84286 | -1.2623
21FLSFWM_G331D | 21FLSFWM | G331D | 26.4206 | -80.5175 | Canal | 2007-12-05 |  |  | 0.194 | 0.422 | 7.9 |  | 2.13 | 0.017 | 0.005 |  |  | 5.4 | 2.552 | -4.0745 | 0.93688 | -0.86275
21FLSFWM_G331D | 21FLSFWM | G331D | 26.4206 | -80.5175 | Canal | 2007-11-21 |  |  | 0.195 | 0.475 | 7.8 |  | 2.17 | 0.019 | 0.005 |  |  | 6.07 | 2.645 | -3.9633 | 0.97267 | -0.74444
21FLSFWM_G331D | 21FLSFWM | G331D | 26.4206 | -80.5175 | Canal | 2006-11-22 |  |  | 0.163 | 0.35 | 8 |  | 1.89 | 0.013 | 0.002 |  |  | 7.71 | 2.24 | -4.3428 | 0.80648 | -1.0498
21FLSFWM_G331D | 21FLSFWM | G331D | 26.4206 | -80.5175 | Canal | 2007-06-20 |  |  | 0.175 | 0.985 | 7.4 |  | 2.05 | 0.0675 | 0.039 |  |  | 3.11 | 3.035 | -2.6956 | 1.1102 | -0.015114
21FLSFWM_G331D | 21FLSFWM | G331D | 26.4206 | -80.5175 | Canal | 2007-02-28 |  |  | 0.156 | 0.248 | 7.9 |  | 1.83 | 0.018 | 0.001 |  |  | 6.47 | 2.078 | -4.0174 | 0.73141 | -1.3943
21FLSFWM_G331D | 21FLSFWM | G331D | 26.4206 | -80.5175 | Canal | 2007-07-18 |  |  | 0.175 | 0.458 | 7.6 |  | 2.23 | 0.027 | 0.002 |  |  | 8.11 | 2.688 | -3.6119 | 0.9888 | -0.78089
21FLSFWM_G331D | 21FLSFWM | G331D | 26.4206 | -80.5175 | Canal | 2006-11-08 |  |  | 0.14 | 0.325 | 7.9 |  | 1.85 | 0.0365 | 0.018 |  |  | 6.51 | 2.175 | -3.3104 | 0.77703 | -1.1239
21FLSFWM_G331D | 21FLSFWM | G331D | 26.4206 | -80.5175 | Canal | 2007-09-12 |  |  | 0.15 | 0.355 | 8.3 |  | 2.03 | 0.028 | 0.007 |  |  | 4.17 | 2.385 | -3.5756 | 0.8692 | -1.0356
21FLSFWM_G331D | 21FLSFWM | G331D | 26.4206 | -80.5175 | Canal | 2007-05-09 |  |  | 0.123 | 0.235 | 8.1 |  | 1.75 | 0.019 | 0.003 |  |  | 6.01 | 1.985 | -3.9633 | 0.68562 | -1.4482
21FLSFWM_G331D | 21FLSFWM | G331D | 26.4206 | -80.5175 | Canal | 2007-03-28 |  |  | 0.076 | 0.181 | 8.1 |  | 1.3 | 0.032 | 0.012 |  |  | 7.62 | 1.481 | -3.442 | 0.39272 | -1.7093
21FLSFWM_G331D | 21FLSFWM | G331D | 26.4206 | -80.5175 | Canal | 2006-10-25 |  |  | 0.104 | 0.377 | 7.8 |  | 2.21 | 0.023 | 0.004 |  |  | 4.96 | 2.587 | -3.7723 | 0.9505 | -0.97551
21FLSFWM_G331D | 21FLSFWM | G331D | 26.4206 | -80.5175 | Canal | 2006-10-11 |  |  | 0.103 | 0.441 | 8 |  | 2.28 | 0.03 | 0.01 |  |  | 4.31 | 2.721 | -3.5066 | 1.001 | -0.81871
21FLSFWM_G331D | 21FLSFWM | G331D | 26.4206 | -80.5175 | Canal | 2007-04-11 |  |  | 0.068 | 0.146 | 8.3 |  | 1.64 | 0.028 | 0.002 |  |  | 7.61 | 1.786 | -3.5756 | 0.57998 | -1.9241
21FLSFWM_G331D | 21FLSFWM | G331D | 26.4206 | -80.5175 | Canal | 2007-07-03 |  |  | 0.076 | 0.634 | 8 |  | 2.04 | 0.027 | 0.001 |  |  | 5.73 | 2.674 | -3.6119 | 0.98358 | -0.45571
21FLSFWM_G331D | 21FLSFWM | G331D | 26.4206 | -80.5175 | Canal | 2007-04-25 |  |  | 0.063 | 0.187 | 8 |  | 1.92 | 0.034 | 0.004 |  |  | 7.35 | 2.107 | -3.3814 | 0.74527 | -1.6766
21FLSFWM_G331D | 21FLSFWM | G331D | 26.4206 | -80.5175 | Canal | 2007-06-06 |  |  | 0.052 | 0.276 | 8 |  | 1.61 | 0.026 | 0.001 |  |  | 7.39 | 1.886 | -3.6497 | 0.63446 | -1.2874
21FLSFWM_G331D | 21FLSFWM | G331D | 26.4206 | -80.5175 | Canal | 2007-11-07 |  |  | 0.068 | 0.642 | 7.8 |  | 2.23 | 0.037 | 0.021 |  |  | 4.43 | 2.872 | -3.2968 | 1.055 | -0.44317
21FLSFWM_G331D | 21FLSFWM | G331D | 26.4206 | -80.5175 | Canal | 2007-05-23 |  |  | 0.032 | 0.206 | 8 |  | 1.5 | 0.021 | 0.001 |  |  | 7.83 | 1.706 | -3.8632 | 0.53415 | -1.5799
21FLSFWM_G331D | 21FLSFWM | G331D | 26.4206 | -80.5175 | Canal | 2006-09-27 |  |  | 0.059 | 0.332 | 7.64 |  | 2.82 | 0.0885 | 0.002 |  |  | 5.47 | 3.152 | -2.4248 | 1.148 | -1.1026
21FLSFWM_G331D | 21FLSFWM | G331D | 26.4206 | -80.5175 | Canal | 2007-09-05 |  |  |  |  | 7.9 |  |  | 0.028 | 0.001 |  |  | 4.96 |  | -3.5756 | X | X
21FLSFWM_G331D | 21FLSFWM | G331D | 26.4206 | -80.5175 | Canal | 2007-07-25 |  |  |  |  | 7.8 |  |  | 0.035 | 0.004 |  |  | 4.65 |  | -3.3524 | X | X
21FLSFWM_G331D | 21FLSFWM | G331D | 26.4206 | -80.5175 | Canal | 2007-08-08 |  |  |  |  | 7.3 |  |  | 0.128 | 0.069 |  |  |  |  | -2.0557 | X | X
21FLSFWM_G331D | 21FLSFWM | G331D | 26.4206 | -80.5175 | Canal | 2007-08-22 |  |  |  |  | 7.8 |  |  | 0.05 | 0.019 |  |  | 5.55 |  | -2.9957 | X | X
21FLSFWM_G331D | 21FLSFWM | G331D | 26.4206 | -80.5175 | Canal | 2007-07-11 |  |  |  |  | 7.4 |  |  | 0.027 | 0.001 |  |  | 5.13 |  | -3.6119 | X | X
21FLSFWM_G331D | 21FLSFWM | G331D | 26.4206 | -80.5175 | Canal | 2007-06-27 |  |  |  |  | 7.7 |  |  | 0.037 | 0.002 |  |  | 5.57 |  | -3.2968 | X | X
21FLSFWM_G331D | 21FLSFWM | G331D | 26.4206 | -80.5175 | Canal | 2007-06-13 |  |  |  |  | 8.8 |  |  | 0.05 | 0.001 |  |  | 9.31 |  | -2.9957 | X | X
21FLSFWM_G331D | 21FLSFWM | G331D | 26.4206 | -80.5175 | Canal | 2007-11-14 |  |  |  |  | 7.6 |  |  | 0.021 | 0.001 |  |  | 5.91 |  | -3.8632 | X | X
21FLSFWM_G331D | 21FLSFWM | G331D | 26.4206 | -80.5175 | Canal | 2007-05-30 |  |  |  |  | 8.1 |  |  | 0.04 | 0.015 |  |  | 0.32 |  | -3.2189 | X | X
21FLSFWM_G331D | 21FLSFWM | G331D | 26.4206 | -80.5175 | Canal | 2007-12-27 |  |  |  |  | 7.7 |  |  | 0.015 | 0.001 |  |  | 6.53 |  | -4.1997 | X | X
21FLSFWM_G331D | 21FLSFWM | G331D | 26.4206 | -80.5175 | Canal | 2007-12-12 |  |  |  |  | 8 |  |  | 0.018 | 0.006 |  |  | 6.55 |  | -4.0174 | X | X
21FLSFWM_G331D | 21FLSFWM | G331D | 26.4206 | -80.5175 | Canal | 2007-11-28 |  |  |  |  | 7.7 |  |  | 0.018 | 0.004 |  |  | 5.51 |  | -4.0174 | X | X
21FLSFWM_G331D | 21FLSFWM | G331D | 26.4206 | -80.5175 | Canal | 2007-09-19 |  |  |  |  | 7.6 |  |  | 0.0855 | 0.045 |  |  | 2.7 |  | -2.4592 | X | X
21FLSFWM_G331D | 21FLSFWM | G331D | 26.4206 | -80.5175 | Canal | 2007-10-31 |  |  |  |  | 7.7 |  |  | 0.0775 | 0.037 |  |  |  |  | -2.5575 | X | X
21FLSFWM_G331D | 21FLSFWM | G331D | 26.4206 | -80.5175 | Canal | 2007-10-17 |  |  |  |  | 7.7 |  |  | 0.064 | 0.047 |  |  | 5.39 |  | -2.7489 | X | X
21FLSFWM_G331D | 21FLSFWM | G331D | 26.4206 | -80.5175 | Canal | 2007-10-03 |  |  |  |  | 7.4 |  |  | 0.1385 | 0.084 |  |  | 2.59 |  | -1.9769 | X | X
21FLSFWM_G331D | 21FLSFWM | G331D | 26.4206 | -80.5175 | Canal | 2006-10-18 |  |  |  |  | 7.9 |  |  | 0.038 | 0.02 |  |  | 4.31 |  | -3.2702 | X | X
21FLSFWM_G331D | 21FLSFWM | G331D | 26.4206 | -80.5175 | Canal | 2007-01-10 |  |  |  |  | 7.8 |  |  | 0.019 | 0.006 |  |  | 6 |  | -3.9633 | X | X
21FLSFWM_G331D | 21FLSFWM | G331D | 26.4206 | -80.5175 | Canal | 2006-11-29 |  |  |  |  | 7.8 |  |  | 0.018 | 0.002 |  |  | 6.44 |  | -4.0174 | X | X
21FLSFWM_G331D | 21FLSFWM | G331D | 26.4206 | -80.5175 | Canal | 2006-11-15 |  |  |  |  | 7.7 |  |  | 0.023 | 0.002 |  |  | 5.54 |  | -3.7723 | X | X
21FLSFWM_G331D | 21FLSFWM | G331D | 26.4206 | -80.5175 | Canal | 2006-09-20 |  |  |  |  | 7.3 |  |  | 0.063 | 0.023 |  |  | 2.3 |  | -2.7646 | X | X
21FLSFWM_G331D | 21FLSFWM | G331D | 26.4206 | -80.5175 | Canal | 2006-10-04 |  |  |  |  | 7.8 |  |  | 0.0555 | 0.024 |  |  | 4.93 |  | -2.8914 | X | X
21FLSFWM_G331D | 21FLSFWM | G331D | 26.4206 | -80.5175 | Canal | 2007-05-16 |  |  |  |  | 8.2 |  |  | 0.019 | 0.001 |  |  | 7.56 |  | -3.9633 | X | X
21FLSFWM_G331D | 21FLSFWM | G331D | 26.4206 | -80.5175 | Canal | 2006-09-06 |  |  |  |  | 7.4 |  |  | 0.194 | 0.166 |  |  | 2.14 |  | -1.6399 | X | X
21FLSFWM_G331D | 21FLSFWM | G331D | 26.4206 | -80.5175 | Canal | 2006-11-01 |  |  |  |  | 7.7 |  |  | 0.02 | 0.011 |  |  | 4.49 |  | -3.912 | X | X
21FLSFWM_G331D | 21FLSFWM | G331D | 26.4206 | -80.5175 | Canal | 2007-04-04 |  |  |  |  | 8.3 |  |  | 0.029 | 0.003 |  |  | 8.18 |  | -3.5405 | X | X
21FLSFWM_G331D | 21FLSFWM | G331D | 26.4206 | -80.5175 | Canal | 2007-01-24 |  |  |  |  | 7.8 |  |  | 0.021 | 0.002 |  |  | 6.21 |  | -3.8632 | X | X
21FLSFWM_G331D | 21FLSFWM | G331D | 26.4206 | -80.5175 | Canal | 2007-05-02 |  |  |  |  | 8.4 |  |  | 0.02 | 0.001 |  |  | 6.91 |  | -3.912 | X | X
21FLSFWM_G331D | 21FLSFWM | G331D | 26.4206 | -80.5175 | Canal | 2007-03-21 |  |  |  |  | 8 |  |  | 0.018 | 0.001 |  |  | 7.26 |  | -4.0174 | X | X
21FLSFWM_G331D | 21FLSFWM | G331D | 26.4206 | -80.5175 | Canal | 2007-03-07 |  |  |  |  | 8 |  |  | 0.018 | 0.003 |  |  | 6.76 |  | -4.0174 | X | X
21FLSFWM_G331D | 21FLSFWM | G331D | 26.4206 | -80.5175 | Canal | 2007-02-21 |  |  |  |  | 7.7 |  |  | 0.015 | 0.001 |  |  | 6.08 |  | -4.1997 | X | X
21FLSFWM_G331D | 21FLSFWM | G331D | 26.4206 | -80.5175 | Canal | 2007-02-07 |  |  |  |  | 8.1 |  |  | 0.017 | 0.002 |  |  | 8.19 |  | -4.0745 | X | X
21FLSFWM_G331D | 21FLSFWM | G331D | 26.4206 | -80.5175 | Canal | 2007-04-18 |  |  |  |  | 8.2 |  |  | 0.02 | 0.001 |  |  | 8.35 |  | -3.912 | X | X
21FLSFWM_G332 | 21FLSFWM | G332 | 26.38 | -80.5273 | Canal | 2007-12-19 |  |  | 0.395 | 0.042 | 7.4 |  | 2.32 | 0.015 | 0.001 |  |  | 2.26 | 2.362 | -4.1997 | 0.85951 | -3.1701
21FLSFWM_G332 | 21FLSFWM | G332 | 26.38 | -80.5273 | Canal | 2007-04-11 |  |  | 0.367 | 0.088 | 7.5 |  | 2.27 | 0.018 | 0.001 |  |  | 3.18 | 2.358 | -4.0174 | 0.85781 | -2.4304
21FLSFWM_G332 | 21FLSFWM | G332 | 26.38 | -80.5273 | Canal | 2007-06-06 |  |  | 0.332 | 0.213 | 7.7 |  | 2.27 |  | 0.001 |  |  | 4.56 | 2.483 | X | 0.90947 | -1.5465
21FLSFWM_G332 | 21FLSFWM | G332 | 26.38 | -80.5273 | Canal | 2007-06-20 |  |  | 0.312 | 0.017 | 7.2 |  | 2.19 | 0.053 | 0.042 |  |  | 1.68 | 2.207 | -2.9375 | 0.79163 | -4.0745
21FLSFWM_G332 | 21FLSFWM | G332 | 26.38 | -80.5273 | Canal | 2007-05-09 |  |  | 0.302 | 0.102 | 7.8 |  | 2.13 | 0.018 | 0.002 |  |  | 2.69 | 2.232 | -4.0174 | 0.8029 | -2.2828
21FLSFWM_G332 | 21FLSFWM | G332 | 26.38 | -80.5273 | Canal | 2006-10-25 |  |  | 0.322 | 0.038 | 7.4 |  | 2.37 | 0.027 | 0.002 |  |  | 2.06 | 2.408 | -3.6119 | 0.8788 | -3.2702
21FLSFWM_G332 | 21FLSFWM | G332 | 26.38 | -80.5273 | Canal | 2007-03-28 |  |  | 0.267 | 0.153 | 7.5 |  | 2.2 | 0.024 | 0.005 |  |  | 4.37 | 2.353 | -3.7297 | 0.85569 | -1.8773
21FLSFWM_G332 | 21FLSFWM | G332 | 26.38 | -80.5273 | Canal | 2006-11-08 |  |  | 0.306 | 0.084 | 7.3 |  | 2.53 | 0.054 | 0.031 |  |  | 2.63 | 2.614 | -2.9188 | 0.96088 | -2.4769
21FLSFWM_G332 | 21FLSFWM | G332 | 26.38 | -80.5273 | Canal | 2007-12-05 |  |  | 0.262 | 0.011 | 7.1 |  | 2.31 | 0.027 | 0.001 |  |  | 1.1 | 2.321 | -3.6119 | 0.842 | -4.5099
21FLSFWM_G332 | 21FLSFWM | G332 | 26.38 | -80.5273 | Canal | 2006-10-11 |  |  | 0.201 | 0.009 | 7.2 |  | 2.54 | 0.051 | 0.016 |  |  | 0.4 | 2.549 | -2.9759 | 0.9357 | -4.7105
21FLSFWM_G332 | 21FLSFWM | G332 | 26.38 | -80.5273 | Canal | 2007-04-25 |  |  | 0.159 | 0.192 | 7.8 |  | 2.05 | 0.021 | 0.001 |  |  | 3.66 | 2.242 | -3.8632 | 0.80737 | -1.6503
21FLSFWM_G332 | 21FLSFWM | G332 | 26.38 | -80.5273 | Canal | 2007-11-07 |  |  | 0.167 | 0.013 | 7.4 |  | 2.19 | 0.034 | 0.015 |  |  |  | 2.203 | -3.3814 | 0.78982 | -4.3428
21FLSFWM_G332 | 21FLSFWM | G332 | 26.38 | -80.5273 | Canal | 2007-05-23 |  |  | 0.158 | 0.199 | 7.8 |  | 2.13 | 0.02 | 0.001 |  |  | 4.61 | 2.329 | -3.912 | 0.84544 | -1.6145
21FLSFWM_G332 | 21FLSFWM | G332 | 26.38 | -80.5273 | Canal | 2007-02-14 |  |  | 0.12 | 0.084 | 7.5 |  | 2.05 | 0.023 | 0.009 |  |  | 2.1 | 2.134 | -3.7723 | 0.758 | -2.4769
21FLSFWM_G332 | 21FLSFWM | G332 | 26.38 | -80.5273 | Canal | 2007-03-14 |  |  | 0.111 | 0.029 | 6.7 |  | 1.93 | 0.0215 | 0.001 |  |  | 1.61 | 1.959 | -3.8397 | 0.67243 | -3.5405
21FLSFWM_G332 | 21FLSFWM | G332 | 26.38 | -80.5273 | Canal | 2007-11-21 |  |  | 0.117 | 0.048 | 7.3 |  | 2.08 | 0.0215 | 0.001 |  |  | 3.39 | 2.128 | -3.8397 | 0.75518 | -3.0366
21FLSFWM_G332 | 21FLSFWM | G332 | 26.38 | -80.5273 | Canal | 2006-12-06 |  |  | 0.125 | 0.052 | 7.5 |  | 2.33 | 0.038 | 0.016 |  |  | 2.6 | 2.382 | -3.2702 | 0.86794 | -2.9565
21FLSFWM_G332 | 21FLSFWM | G332 | 26.38 | -80.5273 | Canal | 2007-09-12 |  |  | 0.091 | 0.042 | 7.5 |  | 1.94 | 0.026 | 0.001 |  |  | 2.81 | 1.982 | -3.6497 | 0.68411 | -3.1701
21FLSFWM_G332 | 21FLSFWM | G332 | 26.38 | -80.5273 | Canal | 2007-07-03 |  |  | 0.098 | 0.012 | 7.5 |  | 2.35 | 0.086 | 0.05 |  |  | 1.72 | 2.362 | -2.4534 | 0.85951 | -4.4228
21FLSFWM_G332 | 21FLSFWM | G332 | 26.38 | -80.5273 | Canal | 2007-08-15 |  |  | 0.091 |  | 7.3 |  | 2.26 | 0.0485 | 0.031 |  |  | 0.83 |  | -3.0262 | X | X
21FLSFWM_G332 | 21FLSFWM | G332 | 26.38 | -80.5273 | Canal | 2007-01-17 |  |  | 0.061 | 0.04 | 7.4 |  | 2.19 | 0.036 | 0.01 |  |  | 2.41 | 2.23 | -3.3242 | 0.802 | -3.2189
21FLSFWM_G332 | 21FLSFWM | G332 | 26.38 | -80.5273 | Canal | 2006-11-22 |  |  | 0.066 | 0.037 | 7.6 |  | 2.43 | 0.047 | 0.022 |  |  | 3.24 | 2.467 | -3.0576 | 0.903 | -3.2968
21FLSFWM_G332 | 21FLSFWM | G332 | 26.38 | -80.5273 | Canal | 2007-01-03 |  |  | 0.063 | 0.048 | 7.4 |  | 2.33 | 0.0625 | 0.032 |  |  | 4.04 | 2.378 | -2.7726 | 0.86626 | -3.0366
21FLSFWM_G332 | 21FLSFWM | G332 | 26.38 | -80.5273 | Canal | 2007-10-10 |  |  | 0.059 |  | 7.6 |  | 2.27 | 0.033 | 0.02 |  |  | 1.03 |  | -3.4112 | X | X
21FLSFWM_G332 | 21FLSFWM | G332 | 26.38 | -80.5273 | Canal | 2007-02-28 |  |  | 0.047 | 0.065 | 7.4 |  | 1.97 | 0.024 | 0.002 |  |  | 3.62 | 2.035 | -3.7297 | 0.7105 | -2.7334
21FLSFWM_G332 | 21FLSFWM | G332 | 26.38 | -80.5273 | Canal | 2007-10-24 |  |  | 0.049 | 0.0025 | 7.4 |  | 2.22 | 0.0375 | 0.009 |  |  | 0.41 | 2.2225 | -3.2834 | 0.79863 | -5.9915
21FLSFWM_G332 | 21FLSFWM | G332 | 26.38 | -80.5273 | Canal | 2007-09-26 |  |  | 0.04 | 0.029 | 7.3 |  | 2 | 0.0195 | 0.006 |  |  | 0.8 | 2.029 | -3.9373 | 0.70754 | -3.5405
21FLSFWM_G332 | 21FLSFWM | G332 | 26.38 | -80.5273 | Canal | 2007-08-01 |  |  | 0.033 | 0.0025 | 7.3 |  | 1.96 | 0.058 | 0.023 |  |  | 0.67 | 1.9625 | -2.8473 | 0.67422 | -5.9915
21FLSFWM_G332 | 21FLSFWM | G332 | 26.38 | -80.5273 | Canal | 2006-09-27 |  |  | 0.038 | 0.015 | 7.53 |  | 2.34 | 0.0535 | 0.031 |  |  | 0.67 | 2.355 | -2.9281 | 0.85654 | -4.1997
21FLSFWM_G332 | 21FLSFWM | G332 | 26.38 | -80.5273 | Canal | 2006-09-13 |  |  | 0.036 | 0.011 | 7.32 |  | 2.42 | 0.105 | 0.097 |  |  | 1.46 | 2.431 | -2.2538 | 0.8883 | -4.5099
21FLSFWM_G332 | 21FLSFWM | G332 | 26.38 | -80.5273 | Canal | 2007-07-18 |  |  | 0.02 | 0.0025 | 7.5 |  | 2.17 | 0.076 | 0.026 |  |  | 2.56 | 2.1725 | -2.577 | 0.77588 | -5.9915
21FLSFWM_G332 | 21FLSFWM | G332 | 26.38 | -80.5273 | Canal | 2007-01-31 |  |  | 0.014 | 0.042 | 7.5 |  | 2.1 | 0.024 | 0.002 |  |  | 3.39 | 2.142 | -3.7297 | 0.76174 | -3.1701
21FLSFWM_G332 | 21FLSFWM | G332 | 26.38 | -80.5273 | Canal | 2007-08-29 |  |  | 0.012 | 0.0025 | 7.6 |  | 2.07 | 0.029 | 0.001 |  |  | 2.7 | 2.0725 | -3.5405 | 0.72876 | -5.9915
21FLSFWM_G332 | 21FLSFWM | G332 | 26.38 | -80.5273 | Canal | 2007-08-22 |  |  |  |  | 7.5 |  |  | 0.047 | 0.014 |  |  | 4.73 |  | -3.0576 | X | X
21FLSFWM_G332 | 21FLSFWM | G332 | 26.38 | -80.5273 | Canal | 2007-08-08 |  |  |  |  | 7.3 |  |  | 0.035 | 0.019 |  |  |  |  | -3.3524 | X | X
21FLSFWM_G332 | 21FLSFWM | G332 | 26.38 | -80.5273 | Canal | 2007-07-25 |  |  |  |  | 7.4 |  |  | 0.036 | 0.002 |  |  | 2.88 |  | -3.3242 | X | X
21FLSFWM_G332 | 21FLSFWM | G332 | 26.38 | -80.5273 | Canal | 2007-07-11 |  |  |  |  | 7.2 |  |  | 0.1875 | 0.106 |  |  | 0.15 |  | -1.674 | X | X
21FLSFWM_G332 | 21FLSFWM | G332 | 26.38 | -80.5273 | Canal | 2007-06-27 |  |  |  |  | 7.4 |  |  | 0.163 | 0.08 |  |  | 2.39 |  | -1.814 | X | X
21FLSFWM_G332 | 21FLSFWM | G332 | 26.38 | -80.5273 | Canal | 2007-06-13 |  |  |  |  | 7.9 |  |  | 0.022 | 0.002 |  |  | 3.5 |  | -3.8167 | X | X
21FLSFWM_G332 | 21FLSFWM | G332 | 26.38 | -80.5273 | Canal | 2007-10-31 |  |  |  |  | 7.6 |  |  | 0.0255 | 0.004 |  |  |  |  | -3.6691 | X | X
21FLSFWM_G332 | 21FLSFWM | G332 | 26.38 | -80.5273 | Canal | 2007-05-30 |  |  |  |  | 7.7 |  |  |  | 0.002 |  |  | 4.69 |  | X | X | X
21FLSFWM_G332 | 21FLSFWM | G332 | 26.38 | -80.5273 | Canal | 2007-12-12 |  |  |  |  | 7.5 |  |  | 0.018 | 0.001 |  |  | 2.36 |  | -4.0174 | X | X
21FLSFWM_G332 | 21FLSFWM | G332 | 26.38 | -80.5273 | Canal | 2007-05-16 |  |  |  |  | 7.7 |  |  | 0.018 | 0.001 |  |  | 6.56 |  | -4.0174 | X | X
21FLSFWM_G332 | 21FLSFWM | G332 | 26.38 | -80.5273 | Canal | 2007-11-28 |  |  |  |  | 7.5 |  |  | 0.019 | 0.001 |  |  | 3.42 |  | -3.9633 | X | X
21FLSFWM_G332 | 21FLSFWM | G332 | 26.38 | -80.5273 | Canal | 2007-10-17 |  |  |  |  | 7.3 |  |  | 0.069 | 0.055 |  |  | 2.04 |  | -2.6736 | X | X
21FLSFWM_G332 | 21FLSFWM | G332 | 26.38 | -80.5273 | Canal | 2007-09-05 |  |  |  |  | 7.4 |  |  | 0.023 | 0.002 |  |  | 3.45 |  | -3.7723 | X | X
21FLSFWM_G332 | 21FLSFWM | G332 | 26.38 | -80.5273 | Canal | 2007-10-03 |  |  |  |  | 7.5 |  |  | 0.0225 | 0.002 |  |  | 0.76 |  | -3.7942 | X | X
21FLSFWM_G332 | 21FLSFWM | G332 | 26.38 | -80.5273 | Canal | 2007-09-19 |  |  |  |  | 7.2 |  |  | 0.041 | 0.013 |  |  | 7.3 |  | -3.1942 | X | X
21FLSFWM_G332 | 21FLSFWM | G332 | 26.38 | -80.5273 | Canal | 2007-11-14 |  |  |  |  | 7.3 |  |  | 0.0305 | 0.001 |  |  | 3.38 |  | -3.49 | X | X
21FLSFWM_G332 | 21FLSFWM | G332 | 26.38 | -80.5273 | Canal | 2006-11-29 |  |  |  |  | 7.5 |  |  | 0.04 | 0.017 |  |  | 3.87 |  | -3.2189 | X | X
21FLSFWM_G332 | 21FLSFWM | G332 | 26.38 | -80.5273 | Canal | 2006-11-15 |  |  |  |  | 7.4 |  |  | 0.052 | 0.017 |  |  | 2.07 |  | -2.9565 | X | X
21FLSFWM_G332 | 21FLSFWM | G332 | 26.38 | -80.5273 | Canal | 2006-11-01 |  |  |  |  | 7.3 |  |  | 0.02 | 0.005 |  |  | 3.75 |  | -3.912 | X | X
21FLSFWM_G332 | 21FLSFWM | G332 | 26.38 | -80.5273 | Canal | 2006-10-18 |  |  |  |  | 7.2 |  |  | 0.034 | 0.002 |  |  | 1.64 |  | -3.3814 | X | X
21FLSFWM_G332 | 21FLSFWM | G332 | 26.38 | -80.5273 | Canal | 2006-09-06 |  |  |  |  | 7.41 |  |  | 0.099 | 0.092 |  |  | 0.93 |  | -2.3126 | X | X
21FLSFWM_G332 | 21FLSFWM | G332 | 26.38 | -80.5273 | Canal | 2006-10-04 |  |  |  |  | 7.6 |  |  | 0.066 | 0.037 |  |  | 2.44 |  | -2.7181 | X | X
21FLSFWM_G332 | 21FLSFWM | G332 | 26.38 | -80.5273 | Canal | 2006-09-20 |  |  |  |  | 7.39 |  |  | 0.0845 | 0.057 |  |  | 0.37 |  | -2.471 | X | X
21FLSFWM_G332 | 21FLSFWM | G332 | 26.38 | -80.5273 | Canal | 2007-12-27 |  |  |  |  | 7.5 |  |  | 0.018 | 0.002 |  |  | 2.38 |  | -4.0174 | X | X
21FLSFWM_G332 | 21FLSFWM | G332 | 26.38 | -80.5273 | Canal | 2007-05-02 |  |  |  |  | 7.8 |  |  | 0.018 | 0.001 |  |  | 3.83 |  | -4.0174 | X | X
21FLSFWM_G332 | 21FLSFWM | G332 | 26.38 | -80.5273 | Canal | 2007-04-18 |  |  |  |  | 7.6 |  |  | 0.017 | 0.002 |  |  | 4.64 |  | -4.0745 | X | X
21FLSFWM_G332 | 21FLSFWM | G332 | 26.38 | -80.5273 | Canal | 2007-01-10 |  |  |  |  | 7.3 |  |  | 0.051 | 0.024 |  |  | 2.94 |  | -2.9759 | X | X
21FLSFWM_G332 | 21FLSFWM | G332 | 26.38 | -80.5273 | Canal | 2007-04-04 |  |  |  |  | 7.5 |  |  | 0.022 | 0.001 |  |  | 4.19 |  | -3.8167 | X | X
21FLSFWM_G332 | 21FLSFWM | G332 | 26.38 | -80.5273 | Canal | 2007-03-21 |  |  |  |  | 7.4 |  |  | 0.0195 | 0.001 |  |  | 2.37 |  | -3.9373 | X | X
21FLSFWM_G332 | 21FLSFWM | G332 | 26.38 | -80.5273 | Canal | 2007-02-21 |  |  |  |  | 7.5 |  |  | 0.018 | 0.003 |  |  | 3.42 |  | -4.0174 | X | X
21FLSFWM_G332 | 21FLSFWM | G332 | 26.38 | -80.5273 | Canal | 2007-02-07 |  |  |  |  | 7.7 |  |  | 0.021 | 0.005 |  |  | 4.14 |  | -3.8632 | X | X
21FLSFWM_G332 | 21FLSFWM | G332 | 26.38 | -80.5273 | Canal | 2007-01-24 |  |  |  |  | 7.5 |  |  | 0.035 | 0.002 |  |  | 5.86 |  | -3.3524 | X | X
21FLSFWM_G332 | 21FLSFWM | G332 | 26.38 | -80.5273 | Canal | 2007-03-07 |  |  |  |  | 7.5 |  |  | 0.021 | 0.001 |  |  | 3.52 |  | -3.8632 | X | X
21FLSFWM_G333C | 21FLSFWM | G333C | 26.4205 | -80.545 | Canal | 2007-09-26 |  |  | 0.7 | 0.633 | 7.4 |  | 3.26 | 0.1355 | 0.089 |  |  | 2.3 | 3.893 | -1.9988 | 1.3592 | -0.45728
21FLSFWM_G333C | 21FLSFWM | G333C | 26.4205 | -80.545 | Canal | 2007-01-17 |  |  | 0.404 | 0.238 | 8.1 |  | 2.24 | 0.016 | 0.002 |  |  | 7.11 | 2.478 | -4.1352 | 0.90745 | -1.4355
21FLSFWM_G333C | 21FLSFWM | G333C | 26.4205 | -80.545 | Canal | 2007-10-10 |  |  | 0.447 | 0.701 | 7.6 |  | 2.91 | 0.1095 | 0.075 |  |  | 2.57 | 3.611 | -2.2118 | 1.284 | -0.35525
21FLSFWM_G333C | 21FLSFWM | G333C | 26.4205 | -80.545 | Canal | 2006-09-13 |  |  | 0.448 | 0.436 | 7.25 |  | 2.96 | 0.1065 | 0.045 |  |  | 2.24 | 3.396 | -2.2396 | 1.2226 | -0.83011
21FLSFWM_G333C | 21FLSFWM | G333C | 26.4205 | -80.545 | Canal | 2007-10-24 |  |  | 0.354 | 1.78 | 7.4 |  | 3 | 0.083 | 0.047 |  |  | 3.25 | 4.78 | -2.4889 | 1.5644 | 0.57661
21FLSFWM_G333C | 21FLSFWM | G333C | 26.4205 | -80.545 | Canal | 2007-08-15 |  |  | 0.311 | 0.58 | 7.3 |  | 2.77 | 0.096 | 0.042 |  |  | 2.68 | 3.35 | -2.3434 | 1.209 | -0.54473
21FLSFWM_G333C | 21FLSFWM | G333C | 26.4205 | -80.545 | Canal | 2007-08-01 |  |  | 0.282 | 0.518 | 7.8 |  | 2.85 | 0.105 | 0.083 |  |  | 4.13 | 3.368 | -2.2538 | 1.2143 | -0.65778
21FLSFWM_G333C | 21FLSFWM | G333C | 26.4205 | -80.545 | Canal | 2007-02-14 |  |  | 0.163 | 0.324 | 8.1 |  | 1.89 | 0.016 | 0.002 |  |  | 8.14 | 2.214 | -4.1352 | 0.7948 | -1.127
21FLSFWM_G333C | 21FLSFWM | G333C | 26.4205 | -80.545 | Canal | 2007-06-20 |  |  | 0.159 | 0.806 | 7.4 |  | 1.93 | 0.078 | 0.046 |  |  | 2.92 | 2.736 | -2.551 | 1.0065 | -0.21567
21FLSFWM_G333C | 21FLSFWM | G333C | 26.4205 | -80.545 | Canal | 2007-07-18 |  |  | 0.176 | 0.453 | 7.8 |  | 2.24 | 0.0285 | 0.002 |  |  | 8.64 | 2.693 | -3.5579 | 0.99066 | -0.79186
21FLSFWM_G333C | 21FLSFWM | G333C | 26.4205 | -80.545 | Canal | 2007-02-28 |  |  | 0.141 | 0.299 | 8 |  | 1.82 | 0.017 |  |  |  | 7.13 | 2.119 | -4.0745 | 0.75094 | -1.2073
21FLSFWM_G333C | 21FLSFWM | G333C | 26.4205 | -80.545 | Canal | 2007-08-29 |  |  | 0.14 | 0.252 | 7.7 |  | 2 | 0.051 | 0.008 |  |  | 4.54 | 2.252 | -2.9759 | 0.81182 | -1.3783
21FLSFWM_G333C | 21FLSFWM | G333C | 26.4205 | -80.545 | Canal | 2007-01-31 |  |  | 0.111 | 0.396 | 8.1 |  | 1.89 | 0.018 | 0.005 |  |  | 7.21 | 2.286 | -4.0174 | 0.8268 | -0.92634
21FLSFWM_G333C | 21FLSFWM | G333C | 26.4205 | -80.545 | Canal | 2006-09-27 |  |  | 0.151 | 0.555 | 7.54 |  | 2.62 | 0.0845 | 0.039 |  |  | 3.16 | 3.175 | -2.471 | 1.1553 | -0.58879
21FLSFWM_G333C | 21FLSFWM | G333C | 26.4205 | -80.545 | Canal | 2007-12-05 |  |  | 0.122 | 0.473 | 8 |  | 2.12 | 0.025 | 0.006 |  |  | 5.79 | 2.593 | -3.6889 | 0.95282 | -0.74866
21FLSFWM_G333C | 21FLSFWM | G333C | 26.4205 | -80.545 | Canal | 2007-05-09 |  |  | 0.076 | 0.186 | 8.4 |  | 1.79 | 0.026 | 0.002 |  |  | 6.13 | 1.976 | -3.6497 | 0.68107 | -1.682
21FLSFWM_G333C | 21FLSFWM | G333C | 26.4205 | -80.545 | Canal | 2007-07-03 |  |  | 0.082 | 0.585 | 8 |  | 2.01 | 0.023 | 0.001 |  |  | 4.71 | 2.595 | -3.7723 | 0.95359 | -0.53614
21FLSFWM_G333C | 21FLSFWM | G333C | 26.4205 | -80.545 | Canal | 2007-12-19 |  |  | 0.079 | 0.499 | 8.2 |  | 2.02 | 0.022 | 0.003 |  |  | 7.65 | 2.519 | -3.8167 | 0.92386 | -0.69515
21FLSFWM_G333C | 21FLSFWM | G333C | 26.4205 | -80.545 | Canal | 2007-03-14 |  |  | 0.068 | 0.272 | 8.3 |  | 1.75 | 0.023 | 0.001 |  |  | 7.61 | 2.022 | -3.7723 | 0.70409 | -1.302
21FLSFWM_G333C | 21FLSFWM | G333C | 26.4205 | -80.545 | Canal | 2007-03-28 |  |  | 0.057 | 0.261 | 8.3 |  | 1.68 | 0.026 | 0.001 |  |  | 7.4 | 1.941 | -3.6497 | 0.6632 | -1.3432
21FLSFWM_G333C | 21FLSFWM | G333C | 26.4205 | -80.545 | Canal | 2006-10-25 |  |  | 0.071 | 0.423 | 8 |  | 2.25 | 0.034 | 0.006 |  |  | 5.65 | 2.673 | -3.3814 | 0.9832 | -0.86038
21FLSFWM_G333C | 21FLSFWM | G333C | 26.4205 | -80.545 | Canal | 2007-06-06 |  |  | 0.053 | 0.269 | 8.1 |  | 1.69 | 0.027 | 0.001 |  |  | 7.24 | 1.959 | -3.6119 | 0.67243 | -1.313
21FLSFWM_G333C | 21FLSFWM | G333C | 26.4205 | -80.545 | Canal | 2007-11-21 |  |  | 0.064 | 0.529 | 8 |  | 2.15 | 0.023 | 0.003 |  |  | 6.96 | 2.679 | -3.7723 | 0.98544 | -0.63677
21FLSFWM_G333C | 21FLSFWM | G333C | 26.4205 | -80.545 | Canal | 2006-11-22 |  |  | 0.056 | 0.371 | 8.1 |  | 1.91 | 0.021 | 0.002 |  |  | 9.23 | 2.281 | -3.8632 | 0.82461 | -0.99155
21FLSFWM_G333C | 21FLSFWM | G333C | 26.4205 | -80.545 | Canal | 2006-11-08 |  |  | 0.052 | 0.477 | 8 |  | 2.09 | 0.0255 | 0.013 |  |  | 6.76 | 2.567 | -3.6691 | 0.94274 | -0.74024
21FLSFWM_G333C | 21FLSFWM | G333C | 26.4205 | -80.545 | Canal | 2007-01-03 |  |  | 0.043 | 0.468 | 7.9 |  | 1.99 | 0.044 | 0.009 |  |  | 6.12 | 2.458 | -3.1236 | 0.89935 | -0.75929
21FLSFWM_G333C | 21FLSFWM | G333C | 26.4205 | -80.545 | Canal | 2007-05-23 |  |  | 0.037 | 0.221 | 7.7 |  | 1.78 | 0.029 | 0.001 |  |  | 7.42 | 2.001 | -3.5405 | 0.69365 | -1.5096
21FLSFWM_G333C | 21FLSFWM | G333C | 26.4205 | -80.545 | Canal | 2007-04-11 |  |  | 0.03 | 0.12 | 8.4 |  | 1.57 | 0.034 | 0.001 |  |  | 7.56 | 1.69 | -3.3814 | 0.52473 | -2.1203
21FLSFWM_G333C | 21FLSFWM | G333C | 26.4205 | -80.545 | Canal | 2006-10-11 |  |  | 0.045 | 0.424 | 8.2 |  | 2.43 | 0.055 | 0.031 |  |  | 4.39 | 2.854 | -2.9004 | 1.0487 | -0.85802
21FLSFWM_G333C | 21FLSFWM | G333C | 26.4205 | -80.545 | Canal | 2007-09-12 |  |  | 0.036 | 0.335 | 8.7 |  | 1.97 | 0.031 | 0.001 |  |  | 5.71 | 2.305 | -3.4738 | 0.83508 | -1.0936
21FLSFWM_G333C | 21FLSFWM | G333C | 26.4205 | -80.545 | Canal | 2007-11-07 |  |  | 0.034 | 0.759 | 7.8 |  | 2.34 | 0.052 | 0.029 |  |  | 4.81 | 3.099 | -2.9565 | 1.1311 | -0.27575
21FLSFWM_G333C | 21FLSFWM | G333C | 26.4205 | -80.545 | Canal | 2007-04-25 |  |  | 0.019 | 0.128 | 8.1 |  | 1.84 | 0.036 | 0.002 |  |  | 7.79 | 1.968 | -3.3242 | 0.67702 | -2.0557
21FLSFWM_G333C | 21FLSFWM | G333C | 26.4205 | -80.545 | Canal | 2007-07-25 |  |  |  |  | 7.6 |  |  | 0.028 | 0.003 |  |  | 3.55 |  | -3.5756 | X | X
21FLSFWM_G333C | 21FLSFWM | G333C | 26.4205 | -80.545 | Canal | 2007-08-08 |  |  |  |  | 7.3 |  |  | 0.1155 | 0.042 |  |  |  |  | -2.1585 | X | X
21FLSFWM_G333C | 21FLSFWM | G333C | 26.4205 | -80.545 | Canal | 2007-08-22 |  |  |  |  | 8 |  |  | 0.072 | 0.022 |  |  | 5.98 |  | -2.6311 | X | X
21FLSFWM_G333C | 21FLSFWM | G333C | 26.4205 | -80.545 | Canal | 2007-07-11 |  |  |  |  | 7.6 |  |  | 0.051 | 0.001 |  |  | 6.63 |  | -2.9759 | X | X
21FLSFWM_G333C | 21FLSFWM | G333C | 26.4205 | -80.545 | Canal | 2007-06-27 |  |  |  |  | 8 |  |  | 0.055 | 0.001 |  |  | 7.26 |  | -2.9004 | X | X
21FLSFWM_G333C | 21FLSFWM | G333C | 26.4205 | -80.545 | Canal | 2007-06-13 |  |  |  |  | 9 |  |  | 0.054 | 0.001 |  |  | 9.69 |  | -2.9188 | X | X
21FLSFWM_G333C | 21FLSFWM | G333C | 26.4205 | -80.545 | Canal | 2007-09-05 |  |  |  |  | 8 |  |  | 0.03 | 0.001 |  |  | 4.99 |  | -3.5066 | X | X
21FLSFWM_G333C | 21FLSFWM | G333C | 26.4205 | -80.545 | Canal | 2007-11-14 |  |  |  |  | 8 |  |  | 0.041 | 0.001 |  |  | 8.5 |  | -3.1942 | X | X
21FLSFWM_G333C | 21FLSFWM | G333C | 26.4205 | -80.545 | Canal | 2007-12-27 |  |  |  |  | 8.2 |  |  | 0.016 | 0.001 |  |  | 8.82 |  | -4.1352 | X | X
21FLSFWM_G333C | 21FLSFWM | G333C | 26.4205 | -80.545 | Canal | 2007-05-16 |  |  |  |  | 8.2 |  |  | 0.035 | 0.002 |  |  | 7.44 |  | -3.3524 | X | X
21FLSFWM_G333C | 21FLSFWM | G333C | 26.4205 | -80.545 | Canal | 2007-12-12 |  |  |  |  | 8.2 |  |  | 0.024 | 0.008 |  |  | 7.25 |  | -3.7297 | X | X
21FLSFWM_G333C | 21FLSFWM | G333C | 26.4205 | -80.545 | Canal | 2007-11-28 |  |  |  |  | 8 |  |  | 0.027 | 0.003 |  |  | 7.31 |  | -3.6119 | X | X
21FLSFWM_G333C | 21FLSFWM | G333C | 26.4205 | -80.545 | Canal | 2007-10-31 |  |  |  |  | 7.8 |  |  | 0.055 | 0.026 |  |  |  |  | -2.9004 | X | X
21FLSFWM_G333C | 21FLSFWM | G333C | 26.4205 | -80.545 | Canal | 2007-10-17 |  |  |  |  | 7.8 |  |  | 0.085 | 0.055 |  |  | 6.14 |  | -2.4651 | X | X
21FLSFWM_G333C | 21FLSFWM | G333C | 26.4205 | -80.545 | Canal | 2007-10-03 |  |  |  |  | 7.4 |  |  | 0.1325 | 0.086 |  |  | 2.59 |  | -2.0212 | X | X
21FLSFWM_G333C | 21FLSFWM | G333C | 26.4205 | -80.545 | Canal | 2007-09-19 |  |  |  |  | 7.5 |  |  | 0.07 | 0.038 |  |  | 3.21 |  | -2.6593 | X | X
21FLSFWM_G333C | 21FLSFWM | G333C | 26.4205 | -80.545 | Canal | 2006-10-18 |  |  |  |  | 7.9 |  |  | 0.046 | 0.022 |  |  | 4.16 |  | -3.0791 | X | X
21FLSFWM_G333C | 21FLSFWM | G333C | 26.4205 | -80.545 | Canal | 2007-01-10 |  |  |  |  | 7.6 |  |  | 0.024 | 0.006 |  |  | 4.2 |  | -3.7297 | X | X
21FLSFWM_G333C | 21FLSFWM | G333C | 26.4205 | -80.545 | Canal | 2006-11-29 |  |  |  |  | 8.1 |  |  | 0.019 | 0.002 |  |  | 7.91 |  | -3.9633 | X | X
21FLSFWM_G333C | 21FLSFWM | G333C | 26.4205 | -80.545 | Canal | 2006-11-15 |  |  |  |  | 8 |  |  | 0.027 | 0.002 |  |  | 7.77 |  | -3.6119 | X | X
21FLSFWM_G333C | 21FLSFWM | G333C | 26.4205 | -80.545 | Canal | 2006-11-01 |  |  |  |  | 7.9 |  |  | 0.027 | 0.014 |  |  | 6.15 |  | -3.6119 | X | X
21FLSFWM_G333C | 21FLSFWM | G333C | 26.4205 | -80.545 | Canal | 2006-10-04 |  |  |  |  | 8 |  |  | 0.0835 | 0.011 |  |  | 5.93 |  | -2.4829 | X | X
21FLSFWM_G333C | 21FLSFWM | G333C | 26.4205 | -80.545 | Canal | 2006-09-20 |  |  |  |  | 7.48 |  |  | 0.073 | 0.029 |  |  | 4.07 |  | -2.6173 | X | X
21FLSFWM_G333C | 21FLSFWM | G333C | 26.4205 | -80.545 | Canal | 2006-09-06 |  |  |  |  | 7.27 |  |  | 0.176 | 0.161 |  |  | 1.85 |  | -1.7373 | X | X
21FLSFWM_G333C | 21FLSFWM | G333C | 26.4205 | -80.545 | Canal | 2007-05-02 |  |  |  |  | 8.5 |  |  | 0.034 | 0.001 |  |  | 6.83 |  | -3.3814 | X | X
21FLSFWM_G333C | 21FLSFWM | G333C | 26.4205 | -80.545 | Canal | 2007-01-24 |  |  |  |  | 8 |  |  | 0.015 | 0.002 |  |  | 7.03 |  | -4.1997 | X | X
21FLSFWM_G333C | 21FLSFWM | G333C | 26.4205 | -80.545 | Canal | 2007-04-18 |  |  |  |  | 8.3 |  |  | 0.024 | 0.002 |  |  | 8.22 |  | -3.7297 | X | X
21FLSFWM_G333C | 21FLSFWM | G333C | 26.4205 | -80.545 | Canal | 2007-04-04 |  |  |  |  | 8.4 |  |  | 0.033 | 0.001 |  |  | 8.27 |  | -3.4112 | X | X
21FLSFWM_G333C | 21FLSFWM | G333C | 26.4205 | -80.545 | Canal | 2007-03-21 |  |  |  |  | 8.1 |  |  | 0.022 | 0.001 |  |  | 7.68 |  | -3.8167 | X | X
21FLSFWM_G333C | 21FLSFWM | G333C | 26.4205 | -80.545 | Canal | 2007-03-07 |  |  |  |  | 8.2 |  |  | 0.019 | 0.001 |  |  | 7.86 |  | -3.9633 | X | X
21FLSFWM_G333C | 21FLSFWM | G333C | 26.4205 | -80.545 | Canal | 2007-02-21 |  |  |  |  | 8.3 |  |  | 0.019 | 0.001 |  |  | 9.55 |  | -3.9633 | X | X
21FLSFWM_G333C | 21FLSFWM | G333C | 26.4205 | -80.545 | Canal | 2007-02-07 |  |  |  |  | 8.4 |  |  | 0.018 | 0.002 |  |  | 9.05 |  | -4.0174 | X | X
21FLSFWM_G334 | 21FLSFWM | G334 | 26.3793 | -80.5281 | Canal | 2007-05-23 |  |  | 0.178 | 0.129 | 7.8 |  | 2.1 | 0.012 | 0.001 |  |  | 4.33 | 2.229 | -4.4228 | 0.80155 | -2.0479
21FLSFWM_G334 | 21FLSFWM | G334 | 26.3793 | -80.5281 | Canal | 2007-06-06 |  |  | 0.111 | 0.209 | 7.8 |  | 1.76 |  | 0.001 |  |  | 5.2 | 1.969 | X | 0.67753 | -1.5654
21FLSFWM_G334 | 21FLSFWM | G334 | 26.3793 | -80.5281 | Canal | 2007-03-14 |  |  | 0.057 | 0.071 | 6.8 |  | 1.73 | 0.017 | 0.001 |  |  | 4.42 | 1.801 | -4.0745 | 0.58834 | -2.6451
21FLSFWM_G334 | 21FLSFWM | G334 | 26.3793 | -80.5281 | Canal | 2007-05-09 |  |  | 0.09 | 0.033 | 7.7 |  | 2.84 | 0.023 | 0.001 |  |  | 3.12 | 2.873 | -3.7723 | 1.0554 | -3.4112
21FLSFWM_G334 | 21FLSFWM | G334 | 26.3793 | -80.5281 | Canal | 2007-08-15 |  |  | 0.062 |  | 7.6 |  | 2.16 | 0.0165 | 0.008 |  |  | 2.06 |  | -4.1044 | X | X
21FLSFWM_G334 | 21FLSFWM | G334 | 26.3793 | -80.5281 | Canal | 2006-10-25 |  |  | 0.056 | 0.045 | 7.9 |  | 2.38 | 0.023 | 0.002 |  |  | 3.26 | 2.425 | -3.7723 | 0.88583 | -3.1011
21FLSFWM_G334 | 21FLSFWM | G334 | 26.3793 | -80.5281 | Canal | 2007-12-05 |  |  | 0.051 | 0.026 | 7.5 |  | 2.48 | 0.014 | 0.001 |  |  | 3.07 | 2.506 | -4.2687 | 0.91869 | -3.6497
21FLSFWM_G334 | 21FLSFWM | G334 | 26.3793 | -80.5281 | Canal | 2006-09-27 |  |  | 0.049 | 0.021 | 7.82 |  | 2.46 | 0.0315 | 0.002 |  |  | 4.23 | 2.481 | -3.4578 | 0.90866 | -3.8632
21FLSFWM_G334 | 21FLSFWM | G334 | 26.3793 | -80.5281 | Canal | 2007-07-18 |  |  | 0.038 | 0.01 | 8.2 |  | 1.91 | 0.019 | 0.001 |  |  | 2.2 | 1.92 | -3.9633 | 0.65233 | -4.6052
21FLSFWM_G334 | 21FLSFWM | G334 | 26.3793 | -80.5281 | Canal | 2007-11-21 |  |  | 0.046 | 0.038 | 7.8 |  | 2.4 | 0.011 | 0.002 |  |  | 5.18 | 2.438 | -4.5099 | 0.89118 | -3.2702
21FLSFWM_G334 | 21FLSFWM | G334 | 26.3793 | -80.5281 | Canal | 2007-12-19 |  |  | 0.05 | 0.032 | 7.6 |  | 2.63 | 0.014 | 0.002 |  |  | 4.79 | 2.662 | -4.2687 | 0.97908 | -3.442
21FLSFWM_G334 | 21FLSFWM | G334 | 26.3793 | -80.5281 | Canal | 2007-03-28 |  |  | 0.049 | 0.03 | 8.6 |  | 2.59 | 0.023 | 0.001 |  |  | 5.89 | 2.62 | -3.7723 | 0.96317 | -3.5066
21FLSFWM_G334 | 21FLSFWM | G334 | 26.3793 | -80.5281 | Canal | 2007-04-25 |  |  | 0.054 | 0.037 | 7.8 |  | 2.87 | 0.022 | 0.003 |  |  | 3.63 | 2.907 | -3.8167 | 1.0671 | -3.2968
21FLSFWM_G334 | 21FLSFWM | G334 | 26.3793 | -80.5281 | Canal | 2007-01-31 |  |  | 0.037 | 0.032 | 8.4 |  | 1.98 | 0.016 | 0.002 |  |  | 7.32 | 2.012 | -4.1352 | 0.69913 | -3.442
21FLSFWM_G334 | 21FLSFWM | G334 | 26.3793 | -80.5281 | Canal | 2007-02-14 |  |  | 0.034 | 0.014 | 8.2 |  | 2.11 | 0.021 | 0.002 |  |  | 6.8 | 2.124 | -3.8632 | 0.7533 | -4.2687
21FLSFWM_G334 | 21FLSFWM | G334 | 26.3793 | -80.5281 | Canal | 2007-09-26 |  |  | 0.03 | 0.063 | 7.6 |  | 1.89 | 0.013 | 0.001 |  |  | 2.34 | 1.953 | -4.3428 | 0.66937 | -2.7646
21FLSFWM_G334 | 21FLSFWM | G334 | 26.3793 | -80.5281 | Canal | 2006-12-06 |  |  | 0.041 | 0.028 | 8.1 |  | 2.77 | 0.02 | 0.002 |  |  | 4.7 | 2.798 | -3.912 | 1.0289 | -3.5756
21FLSFWM_G334 | 21FLSFWM | G334 | 26.3793 | -80.5281 | Canal | 2007-10-10 |  |  | 0.033 | 0.104 | 7.6 |  | 2.33 | 0.0115 | 0.003 |  |  | 2.28 | 2.434 | -4.4654 | 0.88954 | -2.2634
21FLSFWM_G334 | 21FLSFWM | G334 | 26.3793 | -80.5281 | Canal | 2007-06-20 |  |  | 0.039 | 0.01 | 8.8 |  | 2.76 | 0.0285 | 0.001 |  |  | 2.76 | 2.77 | -3.5579 | 1.0188 | -4.6052
21FLSFWM_G334 | 21FLSFWM | G334 | 26.3793 | -80.5281 | Canal | 2007-09-12 |  |  | 0.032 |  | 7.6 |  | 2.27 | 0.016 | 0.001 |  |  | 2.9 |  | -4.1352 | X | X
21FLSFWM_G334 | 21FLSFWM | G334 | 26.3793 | -80.5281 | Canal | 2006-11-22 |  |  | 0.036 | 0.025 | 8.1 |  | 2.56 | 0.018 | 0.002 |  |  | 6.31 | 2.585 | -4.0174 | 0.94973 | -3.6889
21FLSFWM_G334 | 21FLSFWM | G334 | 26.3793 | -80.5281 | Canal | 2006-11-08 |  |  | 0.03 | 0.03 | 8 |  | 2.28 | 0.016 | 0.002 |  |  | 6.51 | 2.31 | -4.1352 | 0.83725 | -3.5066
21FLSFWM_G334 | 21FLSFWM | G334 | 26.3793 | -80.5281 | Canal | 2007-04-11 |  |  | 0.038 | 0.028 | 8.2 |  | 2.93 | 0.025 | 0.001 |  |  | 5.58 | 2.958 | -3.6889 | 1.0845 | -3.5756
21FLSFWM_G334 | 21FLSFWM | G334 | 26.3793 | -80.5281 | Canal | 2007-02-28 |  |  | 0.029 | 0.022 | 7.8 |  | 2.24 | 0.029 | 0.005 |  |  | 4.34 | 2.262 | -3.5405 | 0.81625 | -3.8167
21FLSFWM_G334 | 21FLSFWM | G334 | 26.3793 | -80.5281 | Canal | 2006-09-13 |  |  | 0.031 | 0.012 | 7.54 |  | 2.41 | 0.0385 | 0.029 |  |  | 2.18 | 2.422 | -3.2571 | 0.88459 | -4.4228
21FLSFWM_G334 | 21FLSFWM | G334 | 26.3793 | -80.5281 | Canal | 2007-08-01 |  |  | 0.023 | 0.012 | 8 |  | 1.86 | 0.018 | 0.001 |  |  | 4.62 | 1.872 | -4.0174 | 0.62701 | -4.4228
21FLSFWM_G334 | 21FLSFWM | G334 | 26.3793 | -80.5281 | Canal | 2007-10-24 |  |  | 0.024 | 0.049 | 7.5 |  | 1.97 | 0.021 | 0.001 |  |  | 1.78 | 2.019 | -3.8632 | 0.7026 | -3.0159
21FLSFWM_G334 | 21FLSFWM | G334 | 26.3793 | -80.5281 | Canal | 2007-11-07 |  |  | 0.028 | 0.029 | 7.8 |  | 2.33 | 0.013 | 0.001 |  |  |  | 2.359 | -4.3428 | 0.85824 | -3.5405
21FLSFWM_G334 | 21FLSFWM | G334 | 26.3793 | -80.5281 | Canal | 2007-01-03 |  |  | 0.018 | 0.016 | 7.9 |  | 1.78 | 0.0165 | 0.002 |  |  | 6.14 | 1.796 | -4.1044 | 0.58556 | -4.1352
21FLSFWM_G334 | 21FLSFWM | G334 | 26.3793 | -80.5281 | Canal | 2007-01-17 |  |  | 0.017 | 0.019 | 8.6 |  | 1.81 | 0.016 | 0.002 |  |  | 6.65 | 1.829 | -4.1352 | 0.60377 | -3.9633
21FLSFWM_G334 | 21FLSFWM | G334 | 26.3793 | -80.5281 | Canal | 2007-07-03 |  |  | 0.02 | 0.008 | 7.9 |  | 2.14 | 0.021 | 0.001 |  |  | 3.9 | 2.148 | -3.8632 | 0.76454 | -4.8283
21FLSFWM_G334 | 21FLSFWM | G334 | 26.3793 | -80.5281 | Canal | 2006-10-11 |  |  | 0.023 | 0.01 | 7.9 |  | 2.52 | 0.03 | 0.002 |  |  | 4.17 | 2.53 | -3.5066 | 0.92822 | -4.6052
21FLSFWM_G334 | 21FLSFWM | G334 | 26.3793 | -80.5281 | Canal | 2007-06-13 |  |  |  |  | 8.3 |  |  | 0.018 | 0.001 |  |  | 5.59 |  | -4.0174 | X | X
21FLSFWM_G334 | 21FLSFWM | G334 | 26.3793 | -80.5281 | Canal | 2007-08-22 |  |  |  |  | 7.6 |  |  | 0.014 |  |  |  | 3.25 |  | -4.2687 | X | X
21FLSFWM_G334 | 21FLSFWM | G334 | 26.3793 | -80.5281 | Canal | 2007-08-08 |  |  |  |  | 7.5 |  |  | 0.0135 | 0.003 |  |  |  |  | -4.3051 | X | X
21FLSFWM_G334 | 21FLSFWM | G334 | 26.3793 | -80.5281 | Canal | 2007-07-25 |  |  |  |  | 7.6 |  |  | 0.02 | 0.002 |  |  | 1.15 |  | -3.912 | X | X
21FLSFWM_G334 | 21FLSFWM | G334 | 26.3793 | -80.5281 | Canal | 2007-07-11 |  |  |  |  | 8.2 |  |  | 0.021 | 0.001 |  |  | 2.77 |  | -3.8632 | X | X
21FLSFWM_G334 | 21FLSFWM | G334 | 26.3793 | -80.5281 | Canal | 2007-09-05 |  |  |  |  | 7.8 |  |  | 0.0225 | 0.001 |  |  | 2.71 |  | -3.7942 | X | X
21FLSFWM_G334 | 21FLSFWM | G334 | 26.3793 | -80.5281 | Canal | 2007-05-30 |  |  |  |  | 7.7 |  |  |  | 0.003 |  |  | 4.44 |  | X | X | X
21FLSFWM_G334 | 21FLSFWM | G334 | 26.3793 | -80.5281 | Canal | 2007-06-27 |  |  |  |  | 8 |  |  | 0.0225 | 0.002 |  |  | 2.3 |  | -3.7942 | X | X
21FLSFWM_G334 | 21FLSFWM | G334 | 26.3793 | -80.5281 | Canal | 2007-05-02 |  |  |  |  | 8.2 |  |  | 0.024 | 0.001 |  |  | 4.07 |  | -3.7297 | X | X
21FLSFWM_G334 | 21FLSFWM | G334 | 26.3793 | -80.5281 | Canal | 2007-12-27 |  |  |  |  | 7.7 |  |  | 0.018 | 0.001 |  |  | 5.28 |  | -4.0174 | X | X
21FLSFWM_G334 | 21FLSFWM | G334 | 26.3793 | -80.5281 | Canal | 2006-09-06 |  |  |  |  | 7.56 |  |  | 0.0285 | 0.019 |  |  | 2.08 |  | -3.5579 | X | X
21FLSFWM_G334 | 21FLSFWM | G334 | 26.3793 | -80.5281 | Canal | 2007-12-12 |  |  |  |  | 7.7 |  |  | 0.013 | 0.003 |  |  | 3.87 |  | -4.3428 | X | X
21FLSFWM_G334 | 21FLSFWM | G334 | 26.3793 | -80.5281 | Canal | 2007-11-28 |  |  |  |  | 7.8 |  |  | 0.018 | 0.001 |  |  | 4.49 |  | -4.0174 | X | X
21FLSFWM_G334 | 21FLSFWM | G334 | 26.3793 | -80.5281 | Canal | 2007-11-14 |  |  |  |  | 7.9 |  |  | 0.012 | 0.001 |  |  | 5.51 |  | -4.4228 | X | X
21FLSFWM_G334 | 21FLSFWM | G334 | 26.3793 | -80.5281 | Canal | 2007-10-31 |  |  |  |  | 7.8 |  |  | 0.015 | 0.002 |  |  |  |  | -4.1997 | X | X
21FLSFWM_G334 | 21FLSFWM | G334 | 26.3793 | -80.5281 | Canal | 2007-10-17 |  |  |  |  | 7.4 |  |  | 0.017 | 0.003 |  |  | 2.95 |  | -4.0745 | X | X
21FLSFWM_G334 | 21FLSFWM | G334 | 26.3793 | -80.5281 | Canal | 2007-10-03 |  |  |  |  | 7.6 |  |  | 0.011 | 0.008 |  |  | 2.5 |  | -4.5099 | X | X
21FLSFWM_G334 | 21FLSFWM | G334 | 26.3793 | -80.5281 | Canal | 2007-09-19 |  |  |  |  | 7.9 |  |  | 0.015 | 0.001 |  |  | 0.31 |  | -4.1997 | X | X
21FLSFWM_G334 | 21FLSFWM | G334 | 26.3793 | -80.5281 | Canal | 2006-11-29 |  |  |  |  | 8.3 |  |  | 0.017 | 0.002 |  |  | 6.99 |  | -4.0745 | X | X
21FLSFWM_G334 | 21FLSFWM | G334 | 26.3793 | -80.5281 | Canal | 2006-11-15 |  |  |  |  | 8 |  |  | 0.023 | 0.002 |  |  | 5.16 |  | -3.7723 | X | X
21FLSFWM_G334 | 21FLSFWM | G334 | 26.3793 | -80.5281 | Canal | 2007-01-10 |  |  |  |  | 7.8 |  |  | 0.016 | 0.002 |  |  | 5.38 |  | -4.1352 | X | X
21FLSFWM_G334 | 21FLSFWM | G334 | 26.3793 | -80.5281 | Canal | 2006-11-01 |  |  |  |  | 7.9 |  |  | 0.02 | 0.005 |  |  | 5.71 |  | -3.912 | X | X
21FLSFWM_G334 | 21FLSFWM | G334 | 26.3793 | -80.5281 | Canal | 2006-10-04 |  |  |  |  | 7.7 |  |  | 0.031 | 0.002 |  |  | 3.83 |  | -3.4738 | X | X
21FLSFWM_G334 | 21FLSFWM | G334 | 26.3793 | -80.5281 | Canal | 2006-09-20 |  |  |  |  | 7.76 |  |  | 0.0355 | 0.008 |  |  | 0.42 |  | -3.3382 | X | X
21FLSFWM_G334 | 21FLSFWM | G334 | 26.3793 | -80.5281 | Canal | 2007-05-16 |  |  |  |  | 7.8 |  |  | 0.016 | 0.004 |  |  | 5.17 |  | -4.1352 | X | X
21FLSFWM_G334 | 21FLSFWM | G334 | 26.3793 | -80.5281 | Canal | 2007-04-18 |  |  |  |  | 8 |  |  | 0.022 | 0.002 |  |  | 6.62 |  | -3.8167 | X | X
21FLSFWM_G334 | 21FLSFWM | G334 | 26.3793 | -80.5281 | Canal | 2006-10-18 |  |  |  |  | 7.8 |  |  | 0.0295 | 0.002 |  |  | 3.27 |  | -3.5234 | X | X
21FLSFWM_G334 | 21FLSFWM | G334 | 26.3793 | -80.5281 | Canal | 2007-04-04 |  |  |  |  | 8.5 |  |  | 0.022 | 0.001 |  |  | 4.97 |  | -3.8167 | X | X
21FLSFWM_G334 | 21FLSFWM | G334 | 26.3793 | -80.5281 | Canal | 2007-03-21 |  |  |  |  | 8.1 |  |  | 0.017 | 0.001 |  |  | 5.43 |  | -4.0745 | X | X
21FLSFWM_G334 | 21FLSFWM | G334 | 26.3793 | -80.5281 | Canal | 2007-03-07 |  |  |  |  | 7.8 |  |  | 0.019 | 0.001 |  |  | 5.15 |  | -3.9633 | X | X
21FLSFWM_G334 | 21FLSFWM | G334 | 26.3793 | -80.5281 | Canal | 2007-02-21 |  |  |  |  | 8.1 |  |  | 0.02 | 0.001 |  |  | 7.19 |  | -3.912 | X | X
21FLSFWM_G334 | 21FLSFWM | G334 | 26.3793 | -80.5281 | Canal | 2007-02-07 |  |  |  |  | 8.5 |  |  | 0.014 | 0.002 |  |  | 7.07 |  | -4.2687 | X | X
21FLSFWM_G334 | 21FLSFWM | G334 | 26.3793 | -80.5281 | Canal | 2007-01-24 |  |  |  |  | 8.1 |  |  | 0.018 | 0.002 |  |  | 5.6 |  | -4.0174 | X | X
21FLSFWM_G335 | 21FLSFWM | G335 | 26.3791 | -80.5126 | Canal | 2007-05-23 |  |  | 0.617 | 0.012 | 7.4 |  | 2.4 | 0.013 | 0.001 |  |  | 1.71 | 2.412 | -4.3428 | 0.88046 | -4.4228
21FLSFWM_G335 | 21FLSFWM | G335 | 26.3791 | -80.5126 | Canal | 2007-06-06 |  |  | 0.549 | 0.05 | 7.6 |  | 2.47 |  | 0.001 |  |  | 4.98 | 2.52 | X | 0.92426 | -2.9957
21FLSFWM_G335 | 21FLSFWM | G335 | 26.3791 | -80.5126 | Canal | 2006-11-22 |  |  | 0.382 | 0.058 | 7.5 |  | 2.41 | 0.015 | 0.002 |  |  | 3.1 | 2.468 | -4.1997 | 0.90341 | -2.8473
21FLSFWM_G335 | 21FLSFWM | G335 | 26.3791 | -80.5126 | Canal | 2006-12-06 |  |  | 0.241 | 0.157 | 7.6 |  | 2.39 | 0.011 | 0.002 |  |  | 4.61 | 2.547 | -4.5099 | 0.93492 | -1.8515
21FLSFWM_G335 | 21FLSFWM | G335 | 26.3791 | -80.5126 | Canal | 2007-01-31 |  |  | 0.193 | 0.113 | 7.6 |  | 2.12 | 0.0135 | 0.002 |  |  | 5.72 | 2.233 | -4.3051 | 0.80335 | -2.1804
21FLSFWM_G335 | 21FLSFWM | G335 | 26.3791 | -80.5126 | Canal | 2007-02-14 |  |  | 0.173 | 0.147 | 7.6 |  | 2.03 | 0.013 | 0.001 |  |  | 5.4 | 2.177 | -4.3428 | 0.77795 | -1.9173
21FLSFWM_G335 | 21FLSFWM | G335 | 26.3791 | -80.5126 | Canal | 2007-09-12 |  |  | 0.178 | 0.079 | 7.6 |  | 2.14 | 0.0155 | 0.001 |  |  | 3.81 | 2.219 | -4.1669 | 0.79706 | -2.5383
21FLSFWM_G335 | 21FLSFWM | G335 | 26.3791 | -80.5126 | Canal | 2007-01-17 |  |  | 0.164 | 0.087 | 7.5 |  | 2.04 | 0.017 | 0.002 |  |  | 4.63 | 2.127 | -4.0745 | 0.75471 | -2.4418
21FLSFWM_G335 | 21FLSFWM | G335 | 26.3791 | -80.5126 | Canal | 2007-12-19 |  |  | 0.178 | 0.163 | 7.5 |  | 2.25 | 0.011 | 0.001 |  |  | 5 | 2.413 | -4.5099 | 0.88087 | -1.814
21FLSFWM_G335 | 21FLSFWM | G335 | 26.3791 | -80.5126 | Canal | 2007-11-21 |  |  | 0.173 | 0.097 | 7.4 |  | 2.22 | 0.012 | 0.002 |  |  | 4.2 | 2.317 | -4.4228 | 0.84027 | -2.333
21FLSFWM_G335 | 21FLSFWM | G335 | 26.3791 | -80.5126 | Canal | 2007-11-07 |  |  | 0.175 | 0.048 | 7.6 |  | 2.27 | 0.013 | 0.001 |  |  |  | 2.318 | -4.3428 | 0.8407 | -3.0366
21FLSFWM_G335 | 21FLSFWM | G335 | 26.3791 | -80.5126 | Canal | 2007-04-25 |  |  | 0.155 | 0.151 | 7.8 |  | 2.19 | 0.016 | 0.001 |  |  | 4.92 | 2.341 | -4.1352 | 0.85058 | -1.8905
21FLSFWM_G335 | 21FLSFWM | G335 | 26.3791 | -80.5126 | Canal | 2007-04-11 |  |  | 0.151 | 0.146 | 7.8 |  | 2.17 | 0.013 | 0.001 |  |  | 5.43 | 2.316 | -4.3428 | 0.83984 | -1.9241
21FLSFWM_G335 | 21FLSFWM | G335 | 26.3791 | -80.5126 | Canal | 2007-05-09 |  |  | 0.143 | 0.12 | 7.8 |  | 2.11 | 0.012 | 0.002 |  |  | 4.69 | 2.23 | -4.4228 | 0.802 | -2.1203
21FLSFWM_G335 | 21FLSFWM | G335 | 26.3791 | -80.5126 | Canal | 2007-03-14 |  |  | 0.121 | 0.17 | 7.7 |  | 1.85 | 0.011 | 0.001 |  |  | 4.69 | 2.02 | -4.5099 | 0.7031 | -1.772
21FLSFWM_G335 | 21FLSFWM | G335 | 26.3791 | -80.5126 | Canal | 2007-12-05 |  |  | 0.14 | 0.116 | 7.5 |  | 2.21 | 0.011 | 0.001 |  |  | 4.63 | 2.326 | -4.5099 | 0.84415 | -2.1542
21FLSFWM_G335 | 21FLSFWM | G335 | 26.3791 | -80.5126 | Canal | 2007-03-28 |  |  | 0.118 | 0.145 | 7.9 |  | 2.08 | 0.013 | 0.001 |  |  | 6.34 | 2.225 | -4.3428 | 0.79976 | -1.931
21FLSFWM_G335 | 21FLSFWM | G335 | 26.3791 | -80.5126 | Canal | 2007-06-20 |  |  | 0.112 | 0.023 | 7.7 |  | 2.13 | 0.022 | 0.001 |  |  | 3.12 | 2.153 | -3.8167 | 0.76686 | -3.7723
21FLSFWM_G335 | 21FLSFWM | G335 | 26.3791 | -80.5126 | Canal | 2006-11-08 |  |  | 0.11 | 0.111 | 7.6 |  | 2.35 | 0.02 | 0.005 |  |  | 4.92 | 2.461 | -3.912 | 0.90057 | -2.1982
21FLSFWM_G335 | 21FLSFWM | G335 | 26.3791 | -80.5126 | Canal | 2007-02-28 |  |  | 0.083 | 0.161 | 7.6 |  | 1.99 | 0.015 | 0.002 |  |  | 5.09 | 2.151 | -4.1997 | 0.76593 | -1.8264
21FLSFWM_G335 | 21FLSFWM | G335 | 26.3791 | -80.5126 | Canal | 2007-01-03 |  |  | 0.068 | 0.035 | 7.5 |  | 1.99 | 0.032 | 0.006 |  |  | 4.28 | 2.025 | -3.442 | 0.70557 | -3.3524
21FLSFWM_G335 | 21FLSFWM | G335 | 26.3791 | -80.5126 | Canal | 2007-08-15 |  |  | 0.073 |  | 7.7 |  | 2.19 | 0.02 | 0.002 |  |  | 2.24 |  | -3.912 | X | X
21FLSFWM_G335 | 21FLSFWM | G335 | 26.3791 | -80.5126 | Canal | 2007-09-26 |  |  | 0.047 | 0.089 | 7.4 |  | 1.95 | 0.0155 | 0.005 |  |  | 2.6 | 2.039 | -4.1669 | 0.71246 | -2.4191
21FLSFWM_G335 | 21FLSFWM | G335 | 26.3791 | -80.5126 | Canal | 2006-09-27 |  |  | 0.055 | 0.015 | 7.67 |  | 2.33 | 0.0375 | 0.017 |  |  | 2.87 | 2.345 | -3.2834 | 0.85229 | -4.1997
21FLSFWM_G335 | 21FLSFWM | G335 | 26.3791 | -80.5126 | Canal | 2007-08-29 |  |  | 0.053 | 0.007 | 7.6 |  | 2.26 | 0.0195 | 0.002 |  |  | 3.1 | 2.267 | -3.9373 | 0.81846 | -4.9618
21FLSFWM_G335 | 21FLSFWM | G335 | 26.3791 | -80.5126 | Canal | 2007-10-10 |  |  | 0.052 | 0.071 | 7.5 |  | 2.28 | 0.0165 | 0.006 |  |  | 3.31 | 2.351 | -4.1044 | 0.85484 | -2.6451
21FLSFWM_G335 | 21FLSFWM | G335 | 26.3791 | -80.5126 | Canal | 2007-08-01 |  |  | 0.041 | 0.011 | 7.5 |  | 1.84 | 0.025 | 0.003 |  |  | 4.41 | 1.851 | -3.6889 | 0.61573 | -4.5099
21FLSFWM_G335 | 21FLSFWM | G335 | 26.3791 | -80.5126 | Canal | 2006-09-13 |  |  | 0.05 | 0.003 | 7.49 |  | 2.38 | 0.055 | 0.04 |  |  | 3.74 | 2.383 | -2.9004 | 0.86836 | -5.8091
21FLSFWM_G335 | 21FLSFWM | G335 | 26.3791 | -80.5126 | Canal | 2007-07-18 |  |  | 0.038 | 0.012 | 7.7 |  | 1.87 | 0.0215 | 0.002 |  |  | 1.8 | 1.882 | -3.8397 | 0.63234 | -4.4228
21FLSFWM_G335 | 21FLSFWM | G335 | 26.3791 | -80.5126 | Canal | 2007-07-03 |  |  | 0.039 | 0.02 | 7.7 |  | 1.97 | 0.0195 | 0.001 |  |  | 4.81 | 1.99 | -3.9373 | 0.68813 | -3.912
21FLSFWM_G335 | 21FLSFWM | G335 | 26.3791 | -80.5126 | Canal | 2007-10-24 |  |  | 0.04 | 0.027 | 7.4 |  | 2.13 | 0.017 | 0.002 |  |  | 3.08 | 2.157 | -4.0745 | 0.76872 | -3.6119
21FLSFWM_G335 | 21FLSFWM | G335 | 26.3791 | -80.5126 | Canal | 2006-10-11 |  |  | 0.021 | 0.009 | 8.1 |  | 2.43 | 0.029 | 0.002 | 140 |  | 5.75 | 2.439 | -3.5405 | 0.89159 | -4.7105
21FLSFWM_G335 | 21FLSFWM | G335 | 26.3791 | -80.5126 | Canal | 2006-10-25 |  |  | 0.084 | 0.03 | 7.9 |  |  | 0.023 | 0.002 |  |  | 4.68 |  | -3.7723 | X | -3.5066
21FLSFWM_G335 | 21FLSFWM | G335 | 26.3791 | -80.5126 | Canal | 2007-09-05 |  |  |  |  | 7.8 |  |  | 0.0185 | 0.001 |  |  | 5.49 |  | -3.99 | X | X
21FLSFWM_G335 | 21FLSFWM | G335 | 26.3791 | -80.5126 | Canal | 2007-08-22 |  |  |  |  | 7.6 |  |  | 0.022 |  |  |  | 4.74 |  | -3.8167 | X | X
21FLSFWM_G335 | 21FLSFWM | G335 | 26.3791 | -80.5126 | Canal | 2007-08-08 |  |  |  |  | 7.3 |  |  | 0.019 | 0.004 |  |  |  |  | -3.9633 | X | X
21FLSFWM_G335 | 21FLSFWM | G335 | 26.3791 | -80.5126 | Canal | 2007-07-25 |  |  |  |  | 7.5 |  |  | 0.0205 | 0.001 |  |  | 2.73 |  | -3.8873 | X | X
21FLSFWM_G335 | 21FLSFWM | G335 | 26.3791 | -80.5126 | Canal | 2007-07-11 |  |  |  |  | 7.2 |  |  | 0.0495 | 0.018 |  |  | 3.94 |  | -3.0058 | X | X
21FLSFWM_G335 | 21FLSFWM | G335 | 26.3791 | -80.5126 | Canal | 2007-05-30 |  |  |  |  | 7.3 |  |  |  | 0.001 |  |  | 2.84 |  | X | X | X
21FLSFWM_G335 | 21FLSFWM | G335 | 26.3791 | -80.5126 | Canal | 2007-05-16 |  |  |  |  | 7 |  |  | 0.013 | 0.001 |  |  | 2.73 |  | -4.3428 | X | X
21FLSFWM_G335 | 21FLSFWM | G335 | 26.3791 | -80.5126 | Canal | 2007-06-13 |  |  |  |  | 7.8 |  |  | 0.0205 | 0.001 |  |  | 3.95 |  | -3.8873 | X | X
21FLSFWM_G335 | 21FLSFWM | G335 | 26.3791 | -80.5126 | Canal | 2007-12-12 |  |  |  |  | 7.6 |  |  | 0.011 | 0.001 |  |  | 3.92 |  | -4.5099 | X | X
21FLSFWM_G335 | 21FLSFWM | G335 | 26.3791 | -80.5126 | Canal | 2007-11-28 |  |  |  |  | 7.5 |  |  | 0.012 | 0.001 |  |  | 4.73 |  | -4.4228 | X | X
21FLSFWM_G335 | 21FLSFWM | G335 | 26.3791 | -80.5126 | Canal | 2007-12-27 |  |  |  |  | 7.6 |  |  | 0.011 | 0.001 |  |  | 4.33 |  | -4.5099 | X | X
21FLSFWM_G335 | 21FLSFWM | G335 | 26.3791 | -80.5126 | Canal | 2007-11-14 |  |  |  |  | 7.4 |  |  | 0.012 | 0.001 |  |  | 3.69 |  | -4.4228 | X | X
21FLSFWM_G335 | 21FLSFWM | G335 | 26.3791 | -80.5126 | Canal | 2007-09-19 |  |  |  |  | 7.6 |  |  | 0.0195 | 0.002 |  |  | 3.29 |  | -3.9373 | X | X
21FLSFWM_G335 | 21FLSFWM | G335 | 26.3791 | -80.5126 | Canal | 2007-10-31 |  |  |  |  | 7.6 |  |  | 0.014 | 0.002 |  |  |  |  | -4.2687 | X | X
21FLSFWM_G335 | 21FLSFWM | G335 | 26.3791 | -80.5126 | Canal | 2007-10-17 |  |  |  |  | 7.3 |  |  | 0.023 | 0.008 |  |  | 3.15 |  | -3.7723 | X | X
21FLSFWM_G335 | 21FLSFWM | G335 | 26.3791 | -80.5126 | Canal | 2007-10-03 |  |  |  |  | 7.5 |  |  | 0.0165 | 0.004 |  |  | 3.08 |  | -4.1044 | X | X
21FLSFWM_G335 | 21FLSFWM | G335 | 26.3791 | -80.5126 | Canal | 2006-11-01 |  |  |  |  | 7.8 |  |  | 0.025 | 0.009 |  |  | 5.06 |  | -3.6889 | X | X
21FLSFWM_G335 | 21FLSFWM | G335 | 26.3791 | -80.5126 | Canal | 2007-01-10 |  |  |  |  | 7.4 |  |  | 0.0205 | 0.002 |  |  | 5.31 |  | -3.8873 | X | X
21FLSFWM_G335 | 21FLSFWM | G335 | 26.3791 | -80.5126 | Canal | 2006-11-29 |  |  |  |  | 7.5 |  |  | 0.013 | 0.002 |  |  | 4.46 |  | -4.3428 | X | X
21FLSFWM_G335 | 21FLSFWM | G335 | 26.3791 | -80.5126 | Canal | 2007-01-24 |  |  |  |  | 7.1 |  |  | 0.0155 | 0.002 |  |  | 4.48 |  | -4.1669 | X | X
21FLSFWM_G335 | 21FLSFWM | G335 | 26.3791 | -80.5126 | Canal | 2006-09-20 |  |  |  |  | 7.44 |  |  | 0.051 | 0.024 |  |  | 2.6 |  | -2.9759 | X | X
21FLSFWM_G335 | 21FLSFWM | G335 | 26.3791 | -80.5126 | Canal | 2006-10-18 |  |  |  |  | 7.9 |  |  | 0.024 | 0.004 |  |  | 4.66 |  | -3.7297 | X | X
21FLSFWM_G335 | 21FLSFWM | G335 | 26.3791 | -80.5126 | Canal | 2006-10-04 |  |  |  |  | 7.5 |  |  | 0.034 | 0.014 |  |  | 3.77 |  | -3.3814 | X | X
21FLSFWM_G335 | 21FLSFWM | G335 | 26.3791 | -80.5126 | Canal | 2006-11-15 |  |  |  |  | 7.6 |  |  | 0.018 | 0.002 |  |  | 2.86 |  | -4.0174 | X | X
21FLSFWM_G335 | 21FLSFWM | G335 | 26.3791 | -80.5126 | Canal | 2006-09-06 |  |  |  |  | 7.44 |  |  | 0.0475 | 0.04 |  |  | 1.82 |  | -3.047 | X | X
21FLSFWM_G335 | 21FLSFWM | G335 | 26.3791 | -80.5126 | Canal | 2007-06-27 |  |  |  |  | 7.5 |  |  | 0.0245 | 0.001 |  |  | 3.46 |  | -3.7091 | X | X
21FLSFWM_G335 | 21FLSFWM | G335 | 26.3791 | -80.5126 | Canal | 2007-05-02 |  |  |  |  | 8.1 |  |  | 0.013 | 0.001 |  |  | 5.74 |  | -4.3428 | X | X
21FLSFWM_G335 | 21FLSFWM | G335 | 26.3791 | -80.5126 | Canal | 2007-04-04 |  |  |  |  | 7.8 |  |  | 0.012 | 0.002 |  |  | 5.57 |  | -4.4228 | X | X
21FLSFWM_G335 | 21FLSFWM | G335 | 26.3791 | -80.5126 | Canal | 2007-03-21 |  |  |  |  | 7.8 |  |  | 0.012 | 0.001 |  |  | 5.41 |  | -4.4228 | X | X
21FLSFWM_G335 | 21FLSFWM | G335 | 26.3791 | -80.5126 | Canal | 2007-03-07 |  |  |  |  | 7.6 |  |  | 0.012 | 0.001 |  |  | 4.64 |  | -4.4228 | X | X
21FLSFWM_G335 | 21FLSFWM | G335 | 26.3791 | -80.5126 | Canal | 2007-02-21 |  |  |  |  | 7.7 |  |  | 0.012 | 0.001 |  |  | 5.97 |  | -4.4228 | X | X
21FLSFWM_G335 | 21FLSFWM | G335 | 26.3791 | -80.5126 | Canal | 2007-04-18 |  |  |  |  | 7.9 |  |  | 0.012 | 0.002 |  |  | 6.82 |  | -4.4228 | X | X
21FLSFWM_G335 | 21FLSFWM | G335 | 26.3791 | -80.5126 | Canal | 2007-02-07 |  |  |  |  | 7.7 |  |  | 0.015 | 0.002 |  |  | 5.58 |  | -4.1997 | X | X
21FLSFWM_G337 | 21FLSFWM | G337 | 26.423 | -80.4833 | Canal | 2007-02-28 |  |  | 0.673 | 0.034 | 7.3 |  | 2.46 | 0.014 |  |  |  | 1.57 | 2.494 | -4.2687 | 0.91389 | -3.3814
21FLSFWM_G337 | 21FLSFWM | G337 | 26.423 | -80.4833 | Canal | 2007-11-07 |  |  | 0.659 | 0.124 | 7.2 |  | 2.57 | 0.02 | 0.001 |  |  | 1.27 | 2.694 | -3.912 | 0.99103 | -2.0875
21FLSFWM_G337 | 21FLSFWM | G337 | 26.423 | -80.4833 | Canal | 2007-12-19 |  |  | 0.553 | 0.092 | 7.4 |  | 2.42 | 0.0175 | 0.001 |  |  | 1.77 | 2.512 | -4.0456 | 0.92108 | -2.386
21FLSFWM_G337 | 21FLSFWM | G337 | 26.423 | -80.4833 | Canal | 2007-01-31 |  |  | 0.463 | 0.07 | 7.3 |  | 2.06 | 0.0155 | 0.002 |  |  | 1.77 | 2.13 | -4.1669 | 0.75612 | -2.6593
21FLSFWM_G337 | 21FLSFWM | G337 | 26.423 | -80.4833 | Canal | 2007-05-23 |  |  | 0.478 | 0.076 | 7.4 |  | 2.15 | 0.0135 | 0.001 |  |  | 3.42 | 2.226 | -4.3051 | 0.80021 | -2.577
21FLSFWM_G337 | 21FLSFWM | G337 | 26.423 | -80.4833 | Canal | 2007-02-14 |  |  | 0.445 | 0.042 | 7.4 |  | 2.03 | 0.0135 | 0.001 |  |  | 1.23 | 2.072 | -4.3051 | 0.72851 | -3.1701
21FLSFWM_G337 | 21FLSFWM | G337 | 26.423 | -80.4833 | Canal | 2006-11-08 |  |  | 0.476 | 0.098 | 7.4 |  | 2.27 | 0.0145 | 0.002 |  |  | 1.39 | 2.368 | -4.2336 | 0.86205 | -2.3228
21FLSFWM_G337 | 21FLSFWM | G337 | 26.423 | -80.4833 | Canal | 2007-11-21 |  |  | 0.478 | 0.128 | 7.2 |  | 2.3 | 0.018 | 0.002 |  |  | 1.01 | 2.428 | -4.0174 | 0.88707 | -2.0557
21FLSFWM_G337 | 21FLSFWM | G337 | 26.423 | -80.4833 | Canal | 2007-03-14 |  |  | 0.402 | 0.047 | 7.4 |  | 1.96 | 0.0125 | 0.001 |  |  | 1.45 | 2.007 | -4.382 | 0.69664 | -3.0576
21FLSFWM_G337 | 21FLSFWM | G337 | 26.423 | -80.4833 | Canal | 2007-03-28 |  |  | 0.433 | 0.1 | 7.4 |  | 2.12 | 0.0155 | 0.001 |  |  | 1.95 | 2.22 | -4.1669 | 0.79751 | -2.3026
21FLSFWM_G337 | 21FLSFWM | G337 | 26.423 | -80.4833 | Canal | 2007-05-09 |  |  | 0.382 | 0.064 | 7.6 |  | 1.91 | 0.0125 | 0.001 |  |  | 2.39 | 1.974 | -4.382 | 0.68006 | -2.7489
21FLSFWM_G337 | 21FLSFWM | G337 | 26.423 | -80.4833 | Canal | 2006-11-22 |  |  | 0.416 | 0.066 | 7.4 |  | 2.11 | 0.014 | 0.002 |  |  | 1.96 | 2.176 | -4.2687 | 0.77749 | -2.7181
21FLSFWM_G337 | 21FLSFWM | G337 | 26.423 | -80.4833 | Canal | 2007-04-11 |  |  | 0.382 | 0.054 | 7.6 |  | 1.98 | 0.013 | 0.001 |  |  | 2.54 | 2.034 | -4.3428 | 0.71 | -2.9188
21FLSFWM_G337 | 21FLSFWM | G337 | 26.423 | -80.4833 | Canal | 2007-01-17 |  |  | 0.422 |  | 7.2 |  | 2.2 | 0.0135 | 0.002 |  |  | 1.61 |  | -4.3051 | X | X
21FLSFWM_G337 | 21FLSFWM | G337 | 26.423 | -80.4833 | Canal | 2007-04-25 |  |  | 0.394 | 0.066 | 7.3 |  | 2.07 | 0.0125 | 0.001 |  |  | 2.87 | 2.136 | -4.382 | 0.75893 | -2.7181
21FLSFWM_G337 | 21FLSFWM | G337 | 26.423 | -80.4833 | Canal | 2007-12-05 |  |  | 0.441 | 0.099 | 7.4 |  | 2.35 | 0.0245 | 0.001 |  |  | 1.61 | 2.449 | -3.7091 | 0.89568 | -2.3126
21FLSFWM_G337 | 21FLSFWM | G337 | 26.423 | -80.4833 | Canal | 2007-01-03 |  |  | 0.401 | 0.073 | 7.2 |  | 2.14 | 0.0145 | 0.002 |  |  | 0.55 | 2.213 | -4.2336 | 0.79435 | -2.6173
21FLSFWM_G337 | 21FLSFWM | G337 | 26.423 | -80.4833 | Canal | 2007-09-26 |  |  | 0.417 | 1.142 | 7.2 |  | 2.26 | 0.016 | 0.001 |  |  | 0.87 | 3.402 | -4.1352 | 1.2244 | 0.13278
21FLSFWM_G337 | 21FLSFWM | G337 | 26.423 | -80.4833 | Canal | 2007-08-15 |  |  | 0.443 | 1.214 | 7.2 |  | 2.41 | 0.0245 | 0.001 |  |  | 1.68 | 3.624 | -3.7091 | 1.2876 | 0.19392
21FLSFWM_G337 | 21FLSFWM | G337 | 26.423 | -80.4833 | Canal | 2006-10-25 |  |  | 0.581 | 0.047 | 7.2 |  | 3.18 | 0.0175 | 0.002 |  |  | 1.37 | 3.227 | -4.0456 | 1.1716 | -3.0576
21FLSFWM_G337 | 21FLSFWM | G337 | 26.423 | -80.4833 | Canal | 2007-08-01 |  |  | 0.38 | 0.655 | 7.2 |  | 2.08 | 0.0135 | 0.001 |  |  | 1.85 | 2.735 | -4.3051 | 1.0061 | -0.42312
21FLSFWM_G337 | 21FLSFWM | G337 | 26.423 | -80.4833 | Canal | 2007-08-29 |  |  | 0.388 | 1.075 | 7.3 |  | 2.13 | 0.0165 | 0.002 |  |  | 1.26 | 3.205 | -4.1044 | 1.1647 | 0.072321
21FLSFWM_G337 | 21FLSFWM | G337 | 26.423 | -80.4833 | Canal | 2007-09-12 |  |  | 0.362 | 0.309 | 7.7 |  | 2.01 | 0.017 | 0.001 |  |  | 0.89 | 2.319 | -4.0745 | 0.84114 | -1.1744
21FLSFWM_G337 | 21FLSFWM | G337 | 26.423 | -80.4833 | Canal | 2006-09-13 |  |  | 0.398 | 0.343 | 7.27 |  | 2.34 | 0.0225 | 0.002 |  |  | 1.86 | 2.683 | -3.7942 | 0.98694 | -1.07
21FLSFWM_G337 | 21FLSFWM | G337 | 26.423 | -80.4833 | Canal | 2007-07-18 |  |  | 0.313 | 0.234 | 7.3 |  | 1.93 | 0.013 | 0.002 |  |  | 7.1 | 2.164 | -4.3428 | 0.77196 | -1.4524
21FLSFWM_G337 | 21FLSFWM | G337 | 26.423 | -80.4833 | Canal | 2007-10-24 |  |  | 0.349 | 0.673 | 7.3 |  | 2.23 | 0.024 | 0.005 |  |  | 1.49 | 2.903 | -3.7297 | 1.0657 | -0.39601
21FLSFWM_G337 | 21FLSFWM | G337 | 26.423 | -80.4833 | Canal | 2006-10-11 |  |  | 0.321 | 0.099 | 7.5 |  | 2.25 | 0.016 | 0.002 |  |  | 1.74 | 2.349 | -4.1352 | 0.85399 | -2.3126
21FLSFWM_G337 | 21FLSFWM | G337 | 26.423 | -80.4833 | Canal | 2007-10-10 |  |  | 0.276 | 0.388 | 7.6 |  | 2.19 | 0.0235 | 0.001 |  |  | 1.55 | 2.578 | -3.7508 | 0.94701 | -0.94675
21FLSFWM_G337 | 21FLSFWM | G337 | 26.423 | -80.4833 | Canal | 2006-09-27 |  |  | 0.268 | 0.332 | 7.39 |  | 2.23 | 0.018 | 0.002 |  |  | 2.82 | 2.562 | -4.0174 | 0.94079 | -1.1026
21FLSFWM_G337 | 21FLSFWM | G337 | 26.423 | -80.4833 | Canal | 2007-07-03 |  |  | 0.221 | 0.646 | 7.5 |  | 1.89 | 0.014 | 0.001 |  |  | 2.84 | 2.536 | -4.2687 | 0.93059 | -0.43696
21FLSFWM_G337 | 21FLSFWM | G337 | 26.423 | -80.4833 | Canal | 2007-06-20 |  |  | 0.21 | 0.567 | 7.2 |  | 1.84 | 0.0135 | 0.001 |  |  | 2.54 | 2.407 | -4.3051 | 0.87838 | -0.5674
21FLSFWM_G337 | 21FLSFWM | G337 | 26.423 | -80.4833 | Canal | 2007-06-06 |  |  | 0.124 | 0.138 | 7.4 |  | 2.11 | 0.019 | 0.001 |  |  | 3.48 | 2.248 | -3.9633 | 0.81004 | -1.9805
21FLSFWM_G337 | 21FLSFWM | G337 | 26.423 | -80.4833 | Canal | 2007-09-05 |  |  |  |  | 7.5 |  |  | 0.017 | 0.002 |  |  | 2.31 |  | -4.0745 | X | X
21FLSFWM_G337 | 21FLSFWM | G337 | 26.423 | -80.4833 | Canal | 2007-07-11 |  |  |  |  | 7.3 |  |  | 0.015 | 0.001 |  |  | 3.64 |  | -4.1997 | X | X
21FLSFWM_G337 | 21FLSFWM | G337 | 26.423 | -80.4833 | Canal | 2007-07-25 |  |  |  |  | 7.7 |  |  | 0.0155 | 0.002 |  |  | 3.21 |  | -4.1669 | X | X
21FLSFWM_G337 | 21FLSFWM | G337 | 26.423 | -80.4833 | Canal | 2007-08-22 |  |  |  |  | 7.3 |  |  | 0.0125 | 0.001 |  |  | 1.64 |  | -4.382 | X | X
21FLSFWM_G337 | 21FLSFWM | G337 | 26.423 | -80.4833 | Canal | 2007-08-08 |  |  |  |  | 7.2 |  |  | 0.017 | 0.001 |  |  |  |  | -4.0745 | X | X
21FLSFWM_G337 | 21FLSFWM | G337 | 26.423 | -80.4833 | Canal | 2007-06-27 |  |  |  |  | 7.3 |  |  | 0.0105 | 0.001 |  |  | 0.84 |  | -4.5564 | X | X
21FLSFWM_G337 | 21FLSFWM | G337 | 26.423 | -80.4833 | Canal | 2007-06-13 |  |  |  |  | 8.1 |  |  | 0.016 | 0.001 |  |  | 3.71 |  | -4.1352 | X | X
21FLSFWM_G337 | 21FLSFWM | G337 | 26.423 | -80.4833 | Canal | 2007-05-30 |  |  |  |  | 7.7 |  |  | 0.015 | 0.001 |  |  | 4.68 |  | -4.1997 | X | X
21FLSFWM_G337 | 21FLSFWM | G337 | 26.423 | -80.4833 | Canal | 2007-11-14 |  |  |  |  | 7.3 |  |  | 0.02 | 0.001 |  |  | 1.55 |  | -3.912 | X | X
21FLSFWM_G337 | 21FLSFWM | G337 | 26.423 | -80.4833 | Canal | 2007-05-16 |  |  |  |  | 7.6 |  |  | 0.0125 | 0.001 |  |  | 3.57 |  | -4.382 | X | X
21FLSFWM_G337 | 21FLSFWM | G337 | 26.423 | -80.4833 | Canal | 2007-12-27 |  |  |  |  | 7.2 |  |  | 0.0175 | 0.001 |  |  | 0.95 |  | -4.0456 | X | X
21FLSFWM_G337 | 21FLSFWM | G337 | 26.423 | -80.4833 | Canal | 2007-12-12 |  |  |  |  | 7.4 |  |  | 0.0165 | 0.001 |  |  | 1.19 |  | -4.1044 | X | X
21FLSFWM_G337 | 21FLSFWM | G337 | 26.423 | -80.4833 | Canal | 2007-11-28 |  |  |  |  | 7.4 |  |  | 0.0205 | 0.002 |  |  | 1.45 |  | -3.8873 | X | X
21FLSFWM_G337 | 21FLSFWM | G337 | 26.423 | -80.4833 | Canal | 2007-09-19 |  |  |  |  | 7.3 |  |  | 0.0155 | 0.001 |  |  | 1.32 |  | -4.1669 | X | X
21FLSFWM_G337 | 21FLSFWM | G337 | 26.423 | -80.4833 | Canal | 2007-10-31 |  |  |  |  | 7.6 |  |  | 0.022 | 0.001 |  |  |  |  | -3.8167 | X | X
21FLSFWM_G337 | 21FLSFWM | G337 | 26.423 | -80.4833 | Canal | 2007-10-17 |  |  |  |  | 7.3 |  |  | 0.027 | 0.006 |  |  | 1.79 |  | -3.6119 | X | X
21FLSFWM_G337 | 21FLSFWM | G337 | 26.423 | -80.4833 | Canal | 2007-10-03 |  |  |  |  | 7.3 |  |  | 0.0205 | 0.001 |  |  | 1.45 |  | -3.8873 | X | X
21FLSFWM_G337 | 21FLSFWM | G337 | 26.423 | -80.4833 | Canal | 2006-10-18 |  |  |  |  | 7.3 |  |  | 0.018 | 0.002 |  |  | 0.95 |  | -4.0174 | X | X
21FLSFWM_G337 | 21FLSFWM | G337 | 26.423 | -80.4833 | Canal | 2007-01-10 |  |  |  |  | 7.3 |  |  | 0.0145 | 0.002 |  |  | 1.4 |  | -4.2336 | X | X
21FLSFWM_G337 | 21FLSFWM | G337 | 26.423 | -80.4833 | Canal | 2006-11-29 |  |  |  |  | 7.4 |  |  | 0.0145 | 0.002 |  |  | 1.01 |  | -4.2336 | X | X
21FLSFWM_G337 | 21FLSFWM | G337 | 26.423 | -80.4833 | Canal | 2006-11-15 |  |  |  |  | 7.3 |  |  | 0.018 | 0.002 |  |  | 0.79 |  | -4.0174 | X | X
21FLSFWM_G337 | 21FLSFWM | G337 | 26.423 | -80.4833 | Canal | 2007-01-24 |  |  |  |  | 7.4 |  |  | 0.0125 | 0.002 |  |  | 1.16 |  | -4.382 | X | X
21FLSFWM_G337 | 21FLSFWM | G337 | 26.423 | -80.4833 | Canal | 2006-10-04 |  |  |  |  | 7.4 |  |  | 0.015 | 0.002 |  |  | 1.4 |  | -4.1997 | X | X
21FLSFWM_G337 | 21FLSFWM | G337 | 26.423 | -80.4833 | Canal | 2006-09-20 |  |  |  |  | 7.35 |  |  | 0.019 | 0.002 |  |  | 2.55 |  | -3.9633 | X | X
21FLSFWM_G337 | 21FLSFWM | G337 | 26.423 | -80.4833 | Canal | 2006-11-01 |  |  |  |  | 7.3 |  |  | 0.0225 | 0.005 |  |  | 3.49 |  | -3.7942 | X | X
21FLSFWM_G337 | 21FLSFWM | G337 | 26.423 | -80.4833 | Canal | 2007-04-18 |  |  |  |  | 7.4 |  |  | 0.013 | 0.002 |  |  | 2.75 |  | -4.3428 | X | X
21FLSFWM_G337 | 21FLSFWM | G337 | 26.423 | -80.4833 | Canal | 2007-05-02 |  |  |  |  | 7.7 |  |  | 0.012 | 0.001 |  |  | 2.37 |  | -4.4228 | X | X
21FLSFWM_G337 | 21FLSFWM | G337 | 26.423 | -80.4833 | Canal | 2007-04-04 |  |  |  |  | 7.4 |  |  | 0.015 | 0.002 |  |  | 2.04 |  | -4.1997 | X | X
21FLSFWM_G337 | 21FLSFWM | G337 | 26.423 | -80.4833 | Canal | 2007-03-21 |  |  |  |  | 7.4 |  |  | 0.0125 | 0.001 |  |  | 1.57 |  | -4.382 | X | X
21FLSFWM_G337 | 21FLSFWM | G337 | 26.423 | -80.4833 | Canal | 2007-03-07 |  |  |  |  | 7.3 |  |  | 0.012 | 0.002 |  |  | 1.25 |  | -4.4228 | X | X
21FLSFWM_G337 | 21FLSFWM | G337 | 26.423 | -80.4833 | Canal | 2007-02-21 |  |  |  |  | 7.3 |  |  | 0.0135 | 0.001 |  |  | 1.06 |  | -4.3051 | X | X
21FLSFWM_G337 | 21FLSFWM | G337 | 26.423 | -80.4833 | Canal | 2006-09-06 |  |  |  |  | 7.32 |  |  | 0.0235 | 0.002 |  |  | 0.92 |  | -3.7508 | X | X
21FLSFWM_G337 | 21FLSFWM | G337 | 26.423 | -80.4833 | Canal | 2007-02-07 |  |  |  |  | 7.4 |  |  | 0.014 | 0.002 |  |  | 1.15 |  | -4.2687 | X | X
21FLSFWM_G337A | 21FLSFWM | G337A | 26.4208 | -80.5547 | Canal | 2007-12-05 |  |  |  |  | 8 |  |  | 0.03 |  |  |  | 6.04 |  | -3.5066 | X | X
21FLSFWM_G337A | 21FLSFWM | G337A | 26.4208 | -80.5547 | Canal | 2007-12-27 |  |  |  |  | 8.2 |  |  | 0.024 |  |  |  | 8.83 |  | -3.7297 | X | X
21FLSFWM_G337A | 21FLSFWM | G337A | 26.4208 | -80.5547 | Canal | 2007-10-03 |  |  |  |  | 7.4 |  |  | 0.131 |  |  |  | 2.88 |  | -2.0326 | X | X
21FLSFWM_G337A | 21FLSFWM | G337A | 26.4208 | -80.5547 | Canal | 2007-10-10 |  |  |  |  | 7.8 |  |  | 0.104 |  |  |  | 3.62 |  | -2.2634 | X | X
21FLSFWM_G337A | 21FLSFWM | G337A | 26.4208 | -80.5547 | Canal | 2007-10-17 |  |  |  |  | 7.8 |  |  | 0.082 |  |  |  | 4.46 |  | -2.501 | X | X
21FLSFWM_G337A | 21FLSFWM | G337A | 26.4208 | -80.5547 | Canal | 2007-10-24 |  |  |  |  | 7.4 |  |  | 0.076 |  |  |  | 2.68 |  | -2.577 | X | X
21FLSFWM_G337A | 21FLSFWM | G337A | 26.4208 | -80.5547 | Canal | 2007-10-31 |  |  |  |  | 7.9 |  |  | 0.071 | [5 empty] | -2.6451 | X | X
21FLSFWM_G337A | 21FLSFWM | G337A | 26.4208 | -80.5547 | Canal | 2007-11-07 |  |  |  |  | 7.9 |  |  | 0.05 |  |  |  | 5.21 |  | -2.9957 | X | X
21FLSFWM_G337A | 21FLSFWM | G337A | 26.4208 | -80.5547 | Canal | 2007-11-14 |  |  |  |  | 8.4 |  |  | 0.107 |  |  |  | 8.1 |  | -2.2349 | X | X
21FLSFWM_G337A | 21FLSFWM | G337A | 26.4208 | -80.5547 | Canal | 2007-12-19 |  |  |  |  | 8.2 |  |  | 0.035 |  |  |  | 7.37 |  | -3.3524 | X | X
21FLSFWM_G337A | 21FLSFWM | G337A | 26.4208 | -80.5547 | Canal | 2007-11-28 |  |  |  |  | 8 |  |  | 0.039 |  |  |  | 7.02 |  | -3.2442 | X | X
21FLSFWM_G337A | 21FLSFWM | G337A | 26.4208 | -80.5547 | Canal | 2007-12-12 |  |  |  |  | 8.3 |  |  | 0.038 |  |  |  | 7.19 |  | -3.2702 | X | X
21FLSFWM_G337A | 21FLSFWM | G337A | 26.4208 | -80.5547 | Canal | 2007-09-12 |  |  |  |  | 8.6 |  |  | 0.034 |  |  |  | 5.21 |  | -3.3814 | X | X
21FLSFWM_G337A | 21FLSFWM | G337A | 26.4208 | -80.5547 | Canal | 2007-11-21 |  |  |  |  | 8 |  |  | 0.039 |  |  |  | 7.67 |  | -3.2442 | X | X
21FLSFWM_G337A | 21FLSFWM | G337A | 26.4208 | -80.5547 | Canal | 2007-07-03 |  |  |  |  | 8 |  |  | 0.029 |  |  |  | 4.35 |  | -3.5405 | X | X
21FLSFWM_G337A | 21FLSFWM | G337A | 26.4208 | -80.5547 | Canal | 2007-09-19 |  |  |  |  | 7.5 |  |  | 0.06 |  |  |  | 3.47 |  | -2.8134 | X | X
21FLSFWM_G337A | 21FLSFWM | G337A | 26.4208 | -80.5547 | Canal | 2007-09-26 |  |  |  |  | 7.4 |  |  | 0.114 |  |  |  | 2.65 |  | -2.1716 | X | X
21FLSFWM_G337A | 21FLSFWM | G337A | 26.4208 | -80.5547 | Canal | 2007-06-13 | [7 empty] | 0.067 | [5 empty] | -2.7031 | X | X
21FLSFWM_G337A | 21FLSFWM | G337A | 26.4208 | -80.5547 | Canal | 2007-06-27 |  |  |  |  | 8.1 |  |  | 0.049 |  |  |  | 7.27 |  | -3.0159 | X | X
21FLSFWM_G337A | 21FLSFWM | G337A | 26.4208 | -80.5547 | Canal | 2007-07-11 |  |  |  |  | 7.4 |  |  | 0.03 |  |  |  | 3.45 |  | -3.5066 | X | X
21FLSFWM_G337A | 21FLSFWM | G337A | 26.4208 | -80.5547 | Canal | 2007-07-18 |  |  |  |  | 7.7 |  |  | 0.035 |  |  |  | 8.73 |  | -3.3524 | X | X
21FLSFWM_G337A | 21FLSFWM | G337A | 26.4208 | -80.5547 | Canal | 2007-07-25 |  |  |  |  | 7.7 |  |  | 0.028 |  |  |  | 4.13 |  | -3.5756 | X | X
21FLSFWM_G337A | 21FLSFWM | G337A | 26.4208 | -80.5547 | Canal | 2007-08-01 |  |  |  |  | 7.8 |  |  | 0.156 |  |  |  | 3.98 |  | -1.8579 | X | X
21FLSFWM_G337A | 21FLSFWM | G337A | 26.4208 | -80.5547 | Canal | 2007-08-08 |  |  |  |  | 7.3 |  |  | 0.101 | [5 empty] | -2.2926 | X | X
21FLSFWM_G337A | 21FLSFWM | G337A | 26.4208 | -80.5547 | Canal | 2007-08-15 |  |  |  |  | 7.3 |  |  | 0.085 |  |  |  | 2.14 |  | -2.4651 | X | X
21FLSFWM_G337A | 21FLSFWM | G337A | 26.4208 | -80.5547 | Canal | 2007-08-22 |  |  |  |  | 8 |  |  | 0.127 |  |  |  | 6.73 |  | -2.0636 | X | X
21FLSFWM_G337A | 21FLSFWM | G337A | 26.4208 | -80.5547 | Canal | 2007-08-29 |  |  |  |  | 7.7 |  |  | 0.045 |  |  |  | 5.31 |  | -3.1011 | X | X
21FLSFWM_G337A | 21FLSFWM | G337A | 26.4208 | -80.5547 | Canal | 2007-09-05 |  |  |  |  | 8 |  |  | 0.03 |  |  |  | 5.62 |  | -3.5066 | X | X
21FLSFWM_G337A | 21FLSFWM | G337A | 26.4208 | -80.5547 | Canal | 2007-06-20 |  |  |  |  | 7.7 |  |  | 0.074 |  |  |  | 6.52 |  | -2.6037 | X | X
21FLSFWM_G341 | 21FLSFWM | G341 | 26.6786 | -80.4342 | Canal | 2007-05-31 | [7 empty] | 0.045 | [5 empty] | -3.1011 | X | X
21FLSFWM_G341 | 21FLSFWM | G341 | 26.6786 | -80.4342 | Canal | 2007-07-26 | [7 empty] | 0.077 | [5 empty] | -2.5639 | X | X
21FLSFWM_G341 | 21FLSFWM | G341 | 26.6786 | -80.4342 | Canal | 2007-08-30 | [7 empty] | 0.15 | [5 empty] | -1.8971 | X | X
21FLSFWM_G341 | 21FLSFWM | G341 | 26.6786 | -80.4342 | Canal | 2007-08-23 | [7 empty] | 0.067 | [5 empty] | -2.7031 | X | X
21FLSFWM_G341 | 21FLSFWM | G341 | 26.6786 | -80.4342 | Canal | 2007-08-16 | [7 empty] | 0.079 | [5 empty] | -2.5383 | X | X
21FLSFWM_G341 | 21FLSFWM | G341 | 26.6786 | -80.4342 | Canal | 2007-08-09 | [7 empty] | 0.095 | [5 empty] | -2.3539 | X | X
21FLSFWM_G341 | 21FLSFWM | G341 | 26.6786 | -80.4342 | Canal | 2007-08-02 | [7 empty] | 0.1845 | [5 empty] | -1.6901 | X | X
21FLSFWM_G341 | 21FLSFWM | G341 | 26.6786 | -80.4342 | Canal | 2007-07-19 | [7 empty] | 0.085 | [5 empty] | -2.4651 | X | X
21FLSFWM_G341 | 21FLSFWM | G341 | 26.6786 | -80.4342 | Canal | 2007-07-12 | [7 empty] | 0.162 | [5 empty] | -1.8202 | X | X
21FLSFWM_G341 | 21FLSFWM | G341 | 26.6786 | -80.4342 | Canal | 2007-07-05 | [7 empty] | 0.03 | [5 empty] | -3.5066 | X | X
21FLSFWM_G341 | 21FLSFWM | G341 | 26.6786 | -80.4342 | Canal | 2007-06-28 | [7 empty] | 0.101 | [5 empty] | -2.2926 | X | X
21FLSFWM_G341 | 21FLSFWM | G341 | 26.6786 | -80.4342 | Canal | 2007-06-21 | [7 empty] | 0.096 | [5 empty] | -2.3434 | X | X
21FLSFWM_G341 | 21FLSFWM | G341 | 26.6786 | -80.4342 | Canal | 2007-09-06 | [7 empty] | 0.1475 | [5 empty] | -1.9139 | X | X
21FLSFWM_G341 | 21FLSFWM | G341 | 26.6786 | -80.4342 | Canal | 2007-06-07 | [7 empty] | 0.07 | [5 empty] | -2.6593 | X | X
21FLSFWM_G341 | 21FLSFWM | G341 | 26.6786 | -80.4342 | Canal | 2007-11-08 | [7 empty] | 0.078 | [5 empty] | -2.551 | X | X
21FLSFWM_G341 | 21FLSFWM | G341 | 26.6786 | -80.4342 | Canal | 2007-06-14 | [7 empty] | 0.1125 | [5 empty] | -2.1848 | X | X
21FLSFWM_G341 | 21FLSFWM | G341 | 26.6786 | -80.4342 | Canal | 2007-11-15 | [7 empty] | 0.044 | [5 empty] | -3.1236 | X | X
21FLSFWM_G341 | 21FLSFWM | G341 | 26.6786 | -80.4342 | Canal | 2007-05-24 | [7 empty] | 0.037 | [5 empty] | -3.2968 | X | X
21FLSFWM_G341 | 21FLSFWM | G341 | 26.6786 | -80.4342 | Canal | 2007-01-18 | [7 empty] | 0.082 | [5 empty] | -2.501 | X | X
21FLSFWM_G341 | 21FLSFWM | G341 | 26.6786 | -80.4342 | Canal | 2007-12-27 | [7 empty] | 0.042 | [5 empty] | -3.1701 | X | X
21FLSFWM_G341 | 21FLSFWM | G341 | 26.6786 | -80.4342 | Canal | 2007-12-20 | [7 empty] | 0.076 | [5 empty] | -2.577 | X | X
21FLSFWM_G341 | 21FLSFWM | G341 | 26.6786 | -80.4342 | Canal | 2007-12-13 | [7 empty] | 0.058 | [5 empty] | -2.8473 | X | X
21FLSFWM_G341 | 21FLSFWM | G341 | 26.6786 | -80.4342 | Canal | 2007-12-06 | [7 empty] | 0.049 | [5 empty] | -3.0159 | X | X
21FLSFWM_G341 | 21FLSFWM | G341 | 26.6786 | -80.4342 | Canal | 2007-10-25 | [7 empty] | 0.1155 | [5 empty] | -2.1585 | X | X
21FLSFWM_G341 | 21FLSFWM | G341 | 26.6786 | -80.4342 | Canal | 2007-11-20 | [7 empty] | 0.038 | [5 empty] | -3.2702 | X | X
21FLSFWM_G341 | 21FLSFWM | G341 | 26.6786 | -80.4342 | Canal | 2007-09-13 | [7 empty] | 0.11 | [5 empty] | -2.2073 | X | X
21FLSFWM_G341 | 21FLSFWM | G341 | 26.6786 | -80.4342 | Canal | 2007-11-01 | [7 empty] | 0.0895 | [5 empty] | -2.4135 | X | X
21FLSFWM_G341 | 21FLSFWM | G341 | 26.6786 | -80.4342 | Canal | 2007-10-18 | [7 empty] | 0.142 | [5 empty] | -1.9519 | X | X
21FLSFWM_G341 | 21FLSFWM | G341 | 26.6786 | -80.4342 | Canal | 2007-10-11 | [7 empty] | 0.124 | [5 empty] | -2.0875 | X | X
21FLSFWM_G341 | 21FLSFWM | G341 | 26.6786 | -80.4342 | Canal | 2007-10-04 | [7 empty] | 0.2035 | [5 empty] | -1.5921 | X | X
21FLSFWM_G341 | 21FLSFWM | G341 | 26.6786 | -80.4342 | Canal | 2007-09-27 | [7 empty] | 0.154 | [5 empty] | -1.8708 | X | X
21FLSFWM_G341 | 21FLSFWM | G341 | 26.6786 | -80.4342 | Canal | 2007-09-20 | [7 empty] | 0.1335 | [5 empty] | -2.0137 | X | X
21FLSFWM_G341 | 21FLSFWM | G341 | 26.6786 | -80.4342 | Canal | 2007-11-29 | [7 empty] | 0.041 | [5 empty] | -3.1942 | X | X
21FLSFWM_G341 | 21FLSFWM | G341 | 26.6786 | -80.4342 | Canal | 2006-10-19 | [7 empty] | 0.0495 | [5 empty] | -3.0058 | X | X
21FLSFWM_G341 | 21FLSFWM | G341 | 26.6786 | -80.4342 | Canal | 2007-01-04 | [7 empty] | 0.084 | [5 empty] | -2.4769 | X | X
21FLSFWM_G341 | 21FLSFWM | G341 | 26.6786 | -80.4342 | Canal | 2006-12-21 | [7 empty] | 0.121 | [5 empty] | -2.112 | X | X
21FLSFWM_G341 | 21FLSFWM | G341 | 26.6786 | -80.4342 | Canal | 2006-12-07 | [7 empty] | 0.111 | [5 empty] | -2.1982 | X | X
21FLSFWM_G341 | 21FLSFWM | G341 | 26.6786 | -80.4342 | Canal | 2006-11-30 | [7 empty] | 0.077 | [5 empty] | -2.5639 | X | X
21FLSFWM_G341 | 21FLSFWM | G341 | 26.6786 | -80.4342 | Canal | 2006-09-13 |  |  |  |  | 7.37 |  |  | 0.1565 | 0.128 |  |  | 2.34 |  | -1.8547 | X | X
21FLSFWM_G341 | 21FLSFWM | G341 | 26.6786 | -80.4342 | Canal | 2007-01-11 | [7 empty] | 0.078 | [5 empty] | -2.551 | X | X
21FLSFWM_G341 | 21FLSFWM | G341 | 26.6786 | -80.4342 | Canal | 2006-10-26 | [7 empty] | 0.048 | [5 empty] | -3.0366 | X | X
21FLSFWM_G341 | 21FLSFWM | G341 | 26.6786 | -80.4342 | Canal | 2006-11-16 | [7 empty] | 0.087 | [5 empty] | -2.4418 | X | X
21FLSFWM_G341 | 21FLSFWM | G341 | 26.6786 | -80.4342 | Canal | 2006-10-12 | [7 empty] | 0.143 | [5 empty] | -1.9449 | X | X
21FLSFWM_G341 | 21FLSFWM | G341 | 26.6786 | -80.4342 | Canal | 2006-10-05 | [7 empty] | 0.0775 | [5 empty] | -2.5575 | X | X
21FLSFWM_G341 | 21FLSFWM | G341 | 26.6786 | -80.4342 | Canal | 2006-09-27 |  |  |  |  | 7.41 |  |  | 0.1945 | 0.039 |  |  | 3.18 |  | -1.6373 | X | X
21FLSFWM_G341 | 21FLSFWM | G341 | 26.6786 | -80.4342 | Canal | 2006-09-20 |  |  |  |  | 7.4 |  |  | 0.117 | 0.057 |  |  | 4.04 |  | -2.1456 | X | X
21FLSFWM_G341 | 21FLSFWM | G341 | 26.6786 | -80.4342 | Canal | 2007-02-01 | [7 empty] | 0.058 | [5 empty] | -2.8473 | X | X
21FLSFWM_G341 | 21FLSFWM | G341 | 26.6786 | -80.4342 | Canal | 2007-05-17 | [7 empty] | 0.047 | [5 empty] | -3.0576 | X | X
21FLSFWM_G341 | 21FLSFWM | G341 | 26.6786 | -80.4342 | Canal | 2006-11-09 | [7 empty] | 0.0885 | [5 empty] | -2.4248 | X | X
21FLSFWM_G341 | 21FLSFWM | G341 | 26.6786 | -80.4342 | Canal | 2007-04-26 | [7 empty] | 0.057 | [5 empty] | -2.8647 | X | X
21FLSFWM_G341 | 21FLSFWM | G341 | 26.6786 | -80.4342 | Canal | 2007-05-10 | [7 empty] | 0.049 | [5 empty] | -3.0159 | X | X
21FLSFWM_G341 | 21FLSFWM | G341 | 26.6786 | -80.4342 | Canal | 2006-11-02 | [7 empty] | 0.0725 | [5 empty] | -2.6242 | X | X
21FLSFWM_G341 | 21FLSFWM | G341 | 26.6786 | -80.4342 | Canal | 2007-05-03 | [7 empty] | 0.056 | [5 empty] | -2.8824 | X | X
21FLSFWM_G341 | 21FLSFWM | G341 | 26.6786 | -80.4342 | Canal | 2007-04-19 | [7 empty] | 0.131 | [5 empty] | -2.0326 | X | X
21FLSFWM_G341 | 21FLSFWM | G341 | 26.6786 | -80.4342 | Canal | 2007-04-11 | [7 empty] | 0.082 | [5 empty] | -2.501 | X | X
21FLSFWM_G341 | 21FLSFWM | G341 | 26.6786 | -80.4342 | Canal | 2007-04-05 | [7 empty] | 0.093 | [5 empty] | -2.3752 | X | X
21FLSFWM_G341 | 21FLSFWM | G341 | 26.6786 | -80.4342 | Canal | 2007-03-29 | [7 empty] | 0.089 | [5 empty] | -2.4191 | X | X
21FLSFWM_G341 | 21FLSFWM | G341 | 26.6786 | -80.4342 | Canal | 2007-03-22 | [7 empty] | 0.045 | [5 empty] | -3.1011 | X | X
21FLSFWM_G341 | 21FLSFWM | G341 | 26.6786 | -80.4342 | Canal | 2007-03-15 | [7 empty] | 0.043 | [5 empty] | -3.1466 | X | X
21FLSFWM_G341 | 21FLSFWM | G341 | 26.6786 | -80.4342 | Canal | 2007-03-08 | [7 empty] | 0.059 | [5 empty] | -2.8302 | X | X
21FLSFWM_G341 | 21FLSFWM | G341 | 26.6786 | -80.4342 | Canal | 2007-02-22 | [7 empty] | 0.0735 | [5 empty] | -2.6105 | X | X
21FLSFWM_G341 | 21FLSFWM | G341 | 26.6786 | -80.4342 | Canal | 2007-02-15 | [7 empty] | 0.054 | [5 empty] | -2.9188 | X | X
21FLSFWM_G341 | 21FLSFWM | G341 | 26.6786 | -80.4342 | Canal | 2007-02-08 | [7 empty] | 0.055 | [5 empty] | -2.9004 | X | X
21FLSFWM_G341 | 21FLSFWM | G341 | 26.6786 | -80.4342 | Canal | 2006-09-06 |  |  |  |  | 7.16 |  |  | 0.2965 | 0.133 |  |  | 1.66 |  | -1.2157 | X | X
21FLSFWM_G341 | 21FLSFWM | G341 | 26.6786 | -80.4342 | Canal | 2007-01-25 | [7 empty] | 0.07 | [5 empty] | -2.6593 | X | X
21FLSFWM_G342A | 21FLSFWM | G342A | 26.4618 | -80.9462 | Canal | 2006-09-27 |  |  | 0.297 | 0.008 | 6.86 |  | 1.99 | 0.232 | 0.116 |  |  | 0.57 | 1.998 | -1.461 | 0.69215 | -4.8283
21FLSFWM_G342A | 21FLSFWM | G342A | 26.4618 | -80.9462 | Canal | 2006-11-08 |  |  | 0.105 | 0.097 | 7.7 |  | 1.27 | 0.064 | 0.023 |  |  | 6.14 | 1.367 | -2.7489 | 0.31262 | -2.333
21FLSFWM_G342A | 21FLSFWM | G342A | 26.4618 | -80.9462 | Canal | 2007-06-07 |  |  | 0.111 | 0.025 | 7 |  | 1.7 | 0.145 | 0.053 |  |  | 6.29 | 1.725 | -1.931 | 0.54523 | -3.6889
21FLSFWM_G342A | 21FLSFWM | G342A | 26.4618 | -80.9462 | Canal | 2007-07-19 |  |  | 0.099 | 0.154 | 6.8 |  | 1.65 | 0.146 | 0.076 |  |  | 3.08 | 1.804 | -1.9241 | 0.59001 | -1.8708
21FLSFWM_G342A | 21FLSFWM | G342A | 26.4618 | -80.9462 | Canal | 2007-01-18 |  |  | 0.068 | 0.076 | 8 |  | 1.17 | 0.046 | 0.019 |  |  | 6.76 | 1.246 | -3.0791 | 0.21994 | -2.577
21FLSFWM_G342A | 21FLSFWM | G342A | 26.4618 | -80.9462 | Canal | 2007-09-26 |  |  | 0.077 | 0.178 | 7 |  | 1.47 | 0.057 | 0.012 |  |  | 4.63 | 1.648 | -2.8647 | 0.49956 | -1.726
21FLSFWM_G342A | 21FLSFWM | G342A | 26.4618 | -80.9462 | Canal | 2007-12-19 |  |  | 0.083 | 0.077 | 7.6 |  | 1.64 | 0.077 | 0.01 |  |  | 8.81 | 1.717 | -2.5639 | 0.54058 | -2.5639
21FLSFWM_G342A | 21FLSFWM | G342A | 26.4618 | -80.9462 | Canal | 2006-09-13 |  |  | 0.08 | 0.028 | 7.14 |  | 2.19 | 0.357 | 0.183 |  |  | 0.22 | 2.218 | -1.03 | 0.79661 | -3.5756
21FLSFWM_G342A | 21FLSFWM | G342A | 26.4618 | -80.9462 | Canal | 2007-01-04 |  |  | 0.032 | 0.062 | 7.8 |  | 1.14 | 0.046 | 0.016 |  |  | 6.87 | 1.202 | -3.0791 | 0.18399 | -2.7806
21FLSFWM_G342A | 21FLSFWM | G342A | 26.4618 | -80.9462 | Canal | 2007-07-05 |  |  | 0.041 | 0.027 | 7.3 |  | 1.59 | 0.103 | 0.022 |  |  | 3.66 | 1.617 | -2.273 | 0.48057 | -3.6119
21FLSFWM_G342A | 21FLSFWM | G342A | 26.4618 | -80.9462 | Canal | 2007-04-12 |  |  | 0.044 | 0.077 | 7.6 |  | 1.94 | 0.067 | 0.003 |  |  | 5.81 | 2.017 | -2.7031 | 0.70161 | -2.5639
21FLSFWM_G342A | 21FLSFWM | G342A | 26.4618 | -80.9462 | Canal | 2006-11-20 |  |  | 0.026 | 0.015 | 7.8 |  | 1.29 | 0.063 | 0.006 |  |  | 7.25 | 1.305 | -2.7646 | 0.2662 | -4.1997
21FLSFWM_G342A | 21FLSFWM | G342A | 26.4618 | -80.9462 | Canal | 2007-03-29 |  |  | 0.038 | 0.144 | 7.7 |  | 1.91 | 0.072 | 0.002 |  |  | 7.01 | 2.054 | -2.6311 | 0.71979 | -1.9379
21FLSFWM_G342A | 21FLSFWM | G342A | 26.4618 | -80.9462 | Canal | 2007-08-02 |  |  | 0.032 | 0.02 | 7.3 |  | 1.63 | 0.107 | 0.047 |  |  | 3.56 | 1.65 | -2.2349 | 0.50078 | -3.912
21FLSFWM_G342A | 21FLSFWM | G342A | 26.4618 | -80.9462 | Canal | 2007-04-26 |  |  | 0.038 |  | 7.8 |  | 1.98 | 0.065 | 0.002 |  |  | 5.93 |  | -2.7334 | X | X
21FLSFWM_G342A | 21FLSFWM | G342A | 26.4618 | -80.9462 | Canal | 2007-03-01 |  |  | 0.022 | 0.013 | 8 |  | 1.18 | 0.063 | 0.013 |  |  | 6.34 | 1.193 | -2.7646 | 0.17647 | -4.3428
21FLSFWM_G342A | 21FLSFWM | G342A | 26.4618 | -80.9462 | Canal | 2007-11-06 |  |  | 0.02 | 0.035 | 7.5 |  | 1.31 | 0.06 | 0.023 |  |  | 7.62 | 1.345 | -2.8134 | 0.29639 | -3.3524
21FLSFWM_G342A | 21FLSFWM | G342A | 26.4618 | -80.9462 | Canal | 2007-10-10 |  |  | 0.02 | 0.005 | 7.4 |  | 1.34 | 0.0515 | 0.012 |  |  | 4.25 | 1.345 | -2.9662 | 0.29639 | -5.2983
21FLSFWM_G342A | 21FLSFWM | G342A | 26.4618 | -80.9462 | Canal | 2006-10-25 |  |  | 0.02 | 0.016 | 7.6 |  | 1.39 | 0.09 | 0.032 |  |  | 5.63 | 1.406 | -2.4079 | 0.34075 | -4.1352
21FLSFWM_G342A | 21FLSFWM | G342A | 26.4618 | -80.9462 | Canal | 2007-02-15 |  |  | 0.016 | 0.012 | 8 |  | 1.23 | 0.068 | 0.015 |  |  | 7.94 | 1.242 | -2.6882 | 0.21672 | -4.4228
21FLSFWM_G342A | 21FLSFWM | G342A | 26.4618 | -80.9462 | Canal | 2007-09-12 |  |  | 0.017 | 0.007 | 7.1 |  | 1.34 | 0.062 | 0.025 |  |  | 4.34 | 1.347 | -2.7806 | 0.29788 | -4.9618
21FLSFWM_G342A | 21FLSFWM | G342A | 26.4618 | -80.9462 | Canal | 2007-03-15 |  |  | 0.022 | 0.011 | 7.8 |  | 1.84 | 0.071 | 0.004 |  |  | 6.38 | 1.851 | -2.6451 | 0.61573 | -4.5099
21FLSFWM_G342A | 21FLSFWM | G342A | 26.4618 | -80.9462 | Canal | 2007-10-24 |  |  | 0.014 | 0.0025 | 7.3 |  | 1.34 | 0.0605 | 0.025 |  |  | 3.07 | 1.3425 | -2.8051 | 0.29453 | -5.9915
21FLSFWM_G342A | 21FLSFWM | G342A | 26.4618 | -80.9462 | Canal | 2007-06-20 |  |  | 0.015 | 0.159 | 7.5 |  | 1.48 | 0.072 | 0.004 |  |  | 5.37 | 1.639 | -2.6311 | 0.49409 | -1.8389
21FLSFWM_G342A | 21FLSFWM | G342A | 26.4618 | -80.9462 | Canal | 2007-11-19 |  |  | 0.013 | 0.006 | 7.8 |  | 1.38 | 0.047 | 0.005 |  |  | 8.09 | 1.386 | -3.0576 | 0.32642 | -5.116
21FLSFWM_G342A | 21FLSFWM | G342A | 26.4618 | -80.9462 | Canal | 2007-02-01 |  |  | 0.009 | 0.012 | 8.1 |  | 1.09 | 0.033 | 0.002 |  |  | 9.66 | 1.102 | -3.4112 | 0.097127 | -4.4228
21FLSFWM_G342A | 21FLSFWM | G342A | 26.4618 | -80.9462 | Canal | 2006-12-07 |  |  | 0.011 | 0.07 | 8 |  | 1.34 | 0.045 | 0.002 |  |  | 7.72 | 1.41 | -3.1011 | 0.34359 | -2.6593
21FLSFWM_G342A | 21FLSFWM | G342A | 26.4618 | -80.9462 | Canal | 2007-12-04 |  |  | 0.009 |  | 8.9 |  | 1.36 | 0.054 | 0.007 |  |  | 8.91 |  | -2.9188 | X | X
21FLSFWM_G342A | 21FLSFWM | G342A | 26.4618 | -80.9462 | Canal | 2006-10-11 |  |  | 0.013 | 0.003 | 7.4 |  | 2.08 | 0.098 | 0.022 |  |  | 4.63 | 2.083 | -2.3228 | 0.73381 | -5.8091
21FLSFWM_G342A | 21FLSFWM | G342A | 26.4618 | -80.9462 | Canal | 2007-08-29 |  |  | 0.009 | 0.0025 | 7.6 |  | 1.45 | 0.077 | 0.02 |  |  | 5.08 | 1.4525 | -2.5639 | 0.37329 | -5.9915
21FLSFWM_G342A | 21FLSFWM | G342A | 26.4618 | -80.9462 | Canal | 2007-05-10 |  |  | 0.007 | 0.007 | 8.2 |  | 1.45 | 0.096 | 0.014 |  |  | 7.84 | 1.457 | -2.3434 | 0.37638 | -4.9618
21FLSFWM_G342A | 21FLSFWM | G342A | 26.4618 | -80.9462 | Canal | 2007-05-24 |  |  | 0.0025 | 0.003 | 8.2 |  | 1.41 | 0.07 | 0.005 |  |  | 7.51 | 1.413 | -2.6593 | 0.34572 | -5.8091
21FLSFWM_G342A | 21FLSFWM | G342A | 26.4618 | -80.9462 | Canal | 2007-06-14 |  |  |  |  | 7.6 |  |  | 0.108 | 0.019 |  |  | 7.25 |  | -2.2256 | X | X
21FLSFWM_G342A | 21FLSFWM | G342A | 26.4618 | -80.9462 | Canal | 2007-08-22 |  |  |  |  | 7.6 |  |  | 0.074 | 0.023 |  |  | 4.95 |  | -2.6037 | X | X
21FLSFWM_G342A | 21FLSFWM | G342A | 26.4618 | -80.9462 | Canal | 2007-08-16 |  |  |  | 0.059 | 7.4 |  | 1.82 | 0.17 | 0.08 |  |  | 3.96 | 1.879 | -1.772 | 0.63074 | -2.8302
21FLSFWM_G342A | 21FLSFWM | G342A | 26.4618 | -80.9462 | Canal | 2007-08-08 |  |  |  |  | 7 |  |  | 0.094 | 0.035 |  |  | 4.04 |  | -2.3645 | X | X
21FLSFWM_G342A | 21FLSFWM | G342A | 26.4618 | -80.9462 | Canal | 2007-07-25 |  |  |  |  | 7.2 |  |  | 0.1395 | 0.046 |  |  | 2.99 |  | -1.9697 | X | X
21FLSFWM_G342A | 21FLSFWM | G342A | 26.4618 | -80.9462 | Canal | 2007-07-11 |  |  |  |  | 7.2 |  |  | 0.113 | 0.026 |  |  | 3.57 |  | -2.1804 | X | X
21FLSFWM_G342A | 21FLSFWM | G342A | 26.4618 | -80.9462 | Canal | 2007-05-31 |  |  |  |  | 8.2 |  |  | 0.061 | 0.003 |  |  |  |  | -2.7969 | X | X
21FLSFWM_G342A | 21FLSFWM | G342A | 26.4618 | -80.9462 | Canal | 2007-05-17 |  |  |  |  | 7.7 |  |  | 0.124 | 0.033 |  |  | 8.1 |  | -2.0875 | X | X
21FLSFWM_G342A | 21FLSFWM | G342A | 26.4618 | -80.9462 | Canal | 2007-06-27 |  |  |  |  | 7.3 |  |  | 0.094 | 0.017 |  |  | 3.78 |  | -2.3645 | X | X
21FLSFWM_G342A | 21FLSFWM | G342A | 26.4618 | -80.9462 | Canal | 2007-10-31 |  |  |  |  | 7.2 |  |  | 0.0745 | 0.03 |  |  | 8.12 |  | -2.597 | X | X
21FLSFWM_G342A | 21FLSFWM | G342A | 26.4618 | -80.9462 | Canal | 2007-12-26 |  |  |  |  | 7.9 |  |  | 0.063 | 0.01 |  |  | 8.19 |  | -2.7646 | X | X
21FLSFWM_G342A | 21FLSFWM | G342A | 26.4618 | -80.9462 | Canal | 2007-11-28 |  |  |  |  | 7.6 |  |  | 0.059 | 0.011 |  |  | 7.87 |  | -2.8302 | X | X
21FLSFWM_G342A | 21FLSFWM | G342A | 26.4618 | -80.9462 | Canal | 2007-12-10 |  |  |  |  | 7.8 |  |  | 0.076 | 0.015 |  |  | 6.76 |  | -2.577 | X | X
21FLSFWM_G342A | 21FLSFWM | G342A | 26.4618 | -80.9462 | Canal | 2007-09-05 |  |  |  |  | 7.2 |  |  | 0.0645 | 0.015 |  |  | 4.58 |  | -2.7411 | X | X
21FLSFWM_G342A | 21FLSFWM | G342A | 26.4618 | -80.9462 | Canal | 2007-10-16 |  |  |  |  | 7.6 |  |  | 0.066 | 0.046 |  |  | 6.48 |  | -2.7181 | X | X
21FLSFWM_G342A | 21FLSFWM | G342A | 26.4618 | -80.9462 | Canal | 2007-10-03 |  |  |  |  | 7.3 |  |  | 0.074 | 0.011 |  |  | 6.95 |  | -2.6037 | X | X
21FLSFWM_G342A | 21FLSFWM | G342A | 26.4618 | -80.9462 | Canal | 2007-09-18 |  |  |  |  | 7.3 |  |  | 0.051 | 0.014 |  |  | 3.73 |  | -2.9759 | X | X
21FLSFWM_G342A | 21FLSFWM | G342A | 26.4618 | -80.9462 | Canal | 2007-11-13 |  |  |  |  | 7.1 |  |  | 0.045 | 0.011 |  |  | 8.77 |  | -3.1011 | X | X
21FLSFWM_G342A | 21FLSFWM | G342A | 26.4618 | -80.9462 | Canal | 2006-11-29 |  |  |  |  | 7.9 |  |  | 0.039 | 0.008 |  |  | 7.85 |  | -3.2442 | X | X
21FLSFWM_G342A | 21FLSFWM | G342A | 26.4618 | -80.9462 | Canal | 2006-11-15 |  |  |  |  | 7.6 |  |  | 0.076 | 0.008 |  |  | 7.31 |  | -2.577 | X | X
21FLSFWM_G342A | 21FLSFWM | G342A | 26.4618 | -80.9462 | Canal | 2006-11-01 |  |  |  |  | 7.8 |  |  | 0.068 | 0.025 |  |  | 6.84 |  | -2.6882 | X | X
21FLSFWM_G342A | 21FLSFWM | G342A | 26.4618 | -80.9462 | Canal | 2006-10-04 |  |  |  |  | 7 |  |  | 0.1575 | 0.073 |  |  | 2.37 |  | -1.8483 | X | X
21FLSFWM_G342A | 21FLSFWM | G342A | 26.4618 | -80.9462 | Canal | 2006-09-20 |  |  |  |  | 7.12 |  |  | 0.307 | 0.12 |  |  | 0.64 |  | -1.1809 | X | X
21FLSFWM_G342A | 21FLSFWM | G342A | 26.4618 | -80.9462 | Canal | 2007-05-02 |  |  |  |  | 8 |  |  | 0.082 | 0.001 |  |  | 7.2 |  | -2.501 | X | X
21FLSFWM_G342A | 21FLSFWM | G342A | 26.4618 | -80.9462 | Canal | 2006-09-07 |  |  |  |  | 6.89 |  |  | 0.355 | 0.181 |  |  | 0.26 |  | -1.0356 | X | X
21FLSFWM_G342A | 21FLSFWM | G342A | 26.4618 | -80.9462 | Canal | 2007-04-18 |  |  |  |  | 8.2 |  |  | 0.082 | 0.004 |  |  | 8.49 |  | -2.501 | X | X
21FLSFWM_G342A | 21FLSFWM | G342A | 26.4618 | -80.9462 | Canal | 2006-10-18 |  |  |  |  | 7.7 |  |  | 0.098 | 0.026 |  |  | 4.71 |  | -2.3228 | X | X
21FLSFWM_G342A | 21FLSFWM | G342A | 26.4618 | -80.9462 | Canal | 2007-01-11 |  |  |  |  | 7.9 |  |  | 0.049 | 0.026 |  |  | 7.15 |  | -3.0159 | X | X
21FLSFWM_G342A | 21FLSFWM | G342A | 26.4618 | -80.9462 | Canal | 2007-04-04 |  |  |  |  | 8.2 |  |  | 0.085 | 0.003 |  |  | 5.32 |  | -2.4651 | X | X
21FLSFWM_G342A | 21FLSFWM | G342A | 26.4618 | -80.9462 | Canal | 2007-03-21 |  |  |  |  | 7.9 |  |  | 0.064 | 0.005 |  |  | 5.12 |  | -2.7489 | X | X
21FLSFWM_G342A | 21FLSFWM | G342A | 26.4618 | -80.9462 | Canal | 2007-03-07 |  |  |  |  | 8.6 |  |  | 0.061 | 0.007 |  |  | 6.3 |  | -2.7969 | X | X
21FLSFWM_G342A | 21FLSFWM | G342A | 26.4618 | -80.9462 | Canal | 2007-02-21 |  |  |  |  | 8.3 |  |  | 0.074 | 0.009 |  |  | 11 |  | -2.6037 | X | X
21FLSFWM_G342A | 21FLSFWM | G342A | 26.4618 | -80.9462 | Canal | 2007-02-07 |  |  |  |  | 8.4 |  |  | 0.046 | 0.002 |  |  |  |  | -3.0791 | X | X
21FLSFWM_G342A | 21FLSFWM | G342A | 26.4618 | -80.9462 | Canal | 2007-01-25 |  |  |  |  | 8 |  |  | 0.037 | 0.005 |  |  | 7.32 |  | -3.2968 | X | X
21FLSFWM_G342B | 21FLSFWM | G342B | 26.4485 | -80.9462 | Canal | 2006-09-27 |  |  | 0.296 | 0.008 | 6.88 |  | 2.06 | 0.197 | 0.12 |  |  | 0.75 | 2.068 | -1.6246 | 0.72658 | -4.8283
21FLSFWM_G342B | 21FLSFWM | G342B | 26.4485 | -80.9462 | Canal | 2007-06-07 |  |  | 0.17 | 0.086 | 6.7 |  | 1.74 | 0.15 | 0.049 |  |  | 3.93 | 1.826 | -1.8971 | 0.60213 | -2.4534
21FLSFWM_G342B | 21FLSFWM | G342B | 26.4485 | -80.9462 | Canal | 2006-11-08 |  |  | 0.145 | 0.079 | 7.7 |  | 1.66 | 0.098 | 0.033 |  |  | 6.05 | 1.739 | -2.3228 | 0.55331 | -2.5383
21FLSFWM_G342B | 21FLSFWM | G342B | 26.4485 | -80.9462 | Canal | 2007-07-19 |  |  | 0.142 | 0.161 | 6.9 |  | 1.68 | 0.1645 | 0.095 |  |  | 3.27 | 1.841 | -1.8048 | 0.61031 | -1.8264
21FLSFWM_G342B | 21FLSFWM | G342B | 26.4485 | -80.9462 | Canal | 2007-07-05 |  |  | 0.109 | 0.046 | 7.4 |  | 1.56 | 0.105 | 0.028 |  |  | 3.27 | 1.606 | -2.2538 | 0.47375 | -3.0791
21FLSFWM_G342B | 21FLSFWM | G342B | 26.4485 | -80.9462 | Canal | 2007-12-19 |  |  | 0.096 | 0.077 | 7.5 |  | 1.53 | 0.087 | 0.028 |  |  | 7.95 | 1.607 | -2.4418 | 0.47437 | -2.5639
21FLSFWM_G342B | 21FLSFWM | G342B | 26.4485 | -80.9462 | Canal | 2007-02-15 |  |  | 0.072 | 0.033 | 7.9 |  | 1.3 | 0.109 | 0.041 |  |  | 6.81 | 1.333 | -2.2164 | 0.28743 | -3.4112
21FLSFWM_G342B | 21FLSFWM | G342B | 26.4485 | -80.9462 | Canal | 2007-01-18 |  |  | 0.063 | 0.067 | 7.8 |  | 1.2 | 0.047 | 0.017 |  |  | 5.52 | 1.267 | -3.0576 | 0.23665 | -2.7031
21FLSFWM_G342B | 21FLSFWM | G342B | 26.4485 | -80.9462 | Canal | 2007-01-04 |  |  | 0.052 | 0.077 | 7.8 |  | 1.17 | 0.046 | 0.015 |  |  | 6.47 | 1.247 | -3.0791 | 0.22074 | -2.5639
21FLSFWM_G342B | 21FLSFWM | G342B | 26.4485 | -80.9462 | Canal | 2006-09-13 |  |  | 0.084 | 0.014 | 7.07 |  | 2.04 | 0.4635 | 0.257 |  |  | 0.43 | 2.054 | -0.76895 | 0.71979 | -4.2687
21FLSFWM_G342B | 21FLSFWM | G342B | 26.4485 | -80.9462 | Canal | 2007-08-02 |  |  | 0.055 | 0.028 | 7.3 |  | 1.55 | 0.104 | 0.055 |  |  | 3.11 | 1.578 | -2.2634 | 0.45616 | -3.5756
21FLSFWM_G342B | 21FLSFWM | G342B | 26.4485 | -80.9462 | Canal | 2006-12-07 |  |  | 0.043 | 0.092 | 8 |  | 1.38 | 0.047 | 0.005 |  |  | 7.06 | 1.472 | -3.0576 | 0.38662 | -2.386
21FLSFWM_G342B | 21FLSFWM | G342B | 26.4485 | -80.9462 | Canal | 2007-09-26 |  |  | 0.039 | 0.05 | 7 |  | 1.48 | 0.064 | 0.016 |  |  | 3.89 | 1.53 | -2.7489 | 0.42527 | -2.9957
21FLSFWM_G342B | 21FLSFWM | G342B | 26.4485 | -80.9462 | Canal | 2007-08-16 |  |  | 0.042 | 0.019 | 7.3 |  | 1.75 | 0.123 | 0.055 |  |  | 1.76 | 1.769 | -2.0956 | 0.57041 | -3.9633
21FLSFWM_G342B | 21FLSFWM | G342B | 26.4485 | -80.9462 | Canal | 2007-09-12 |  |  | 0.028 | 0.017 | 7 |  | 1.2 | 0.0645 | 0.043 |  |  | 4.49 | 1.217 | -2.7411 | 0.19639 | -4.0745
21FLSFWM_G342B | 21FLSFWM | G342B | 26.4485 | -80.9462 | Canal | 2006-10-11 |  |  | 0.037 | 0.029 | 7.5 |  | 1.76 | 0.129 | 0.062 |  |  | 6.86 | 1.789 | -2.0479 | 0.58166 | -3.5405
21FLSFWM_G342B | 21FLSFWM | G342B | 26.4485 | -80.9462 | Canal | 2007-11-19 |  |  | 0.026 | 0.016 | 7.7 |  | 1.48 | 0.055 | 0.014 |  |  | 7.07 | 1.496 | -2.9004 | 0.40279 | -4.1352
21FLSFWM_G342B | 21FLSFWM | G342B | 26.4485 | -80.9462 | Canal | 2007-10-24 |  |  | 0.023 | 0.016 | 7.3 |  | 1.33 | 0.073 | 0.042 |  |  | 3.89 | 1.346 | -2.6173 | 0.29714 | -4.1352
21FLSFWM_G342B | 21FLSFWM | G342B | 26.4485 | -80.9462 | Canal | 2007-10-10 |  |  | 0.023 | 0.017 | 7.5 |  | 1.34 | 0.07 | 0.031 |  |  | 4.35 | 1.357 | -2.6593 | 0.30528 | -4.0745
21FLSFWM_G342B | 21FLSFWM | G342B | 26.4485 | -80.9462 | Canal | 2007-06-20 |  |  | 0.021 | 0.204 | 7.6 |  | 1.51 | 0.084 | 0.006 |  |  | 5.44 | 1.714 | -2.4769 | 0.53883 | -1.5896
21FLSFWM_G342B | 21FLSFWM | G342B | 26.4485 | -80.9462 | Canal | 2007-08-29 |  |  | 0.016 | 0.0025 | 7.4 |  | 1.49 | 0.102 | 0.029 |  |  | 1.23 | 1.4925 | -2.2828 | 0.40045 | -5.9915
21FLSFWM_G342B | 21FLSFWM | G342B | 26.4485 | -80.9462 | Canal | 2007-02-01 |  |  | 0.011 | 0.011 | 8.3 |  | 1.13 | 0.032 | 0.002 |  |  | 10.3 | 1.141 | -3.442 | 0.13191 | -4.5099
21FLSFWM_G342B | 21FLSFWM | G342B | 26.4485 | -80.9462 | Canal | 2007-11-06 |  |  | 0.013 | 0.0025 | 7.3 |  | 1.39 | 0.063 | 0.019 |  |  | 6.85 | 1.3925 | -2.7646 | 0.3311 | -5.9915
21FLSFWM_G342B | 21FLSFWM | G342B | 26.4485 | -80.9462 | Canal | 2006-10-25 |  |  | 0.014 | 0.013 | 7.7 |  | 1.5 | 0.103 | 0.033 |  |  | 6.12 | 1.513 | -2.273 | 0.41409 | -4.3428
21FLSFWM_G342B | 21FLSFWM | G342B | 26.4485 | -80.9462 | Canal | 2007-04-26 |  |  | 0.013 | 0.003 | 8 |  | 1.83 | 0.145 | 0.006 |  |  | 6.62 | 1.833 | -1.931 | 0.60595 | -5.8091
21FLSFWM_G342B | 21FLSFWM | G342B | 26.4485 | -80.9462 | Canal | 2006-11-20 |  |  | 0.011 | 0.006 | 7.9 |  | 1.57 | 0.101 | 0.006 |  |  | 8.38 | 1.576 | -2.2926 | 0.45489 | -5.116
21FLSFWM_G342B | 21FLSFWM | G342B | 26.4485 | -80.9462 | Canal | 2007-12-04 |  |  | 0.011 |  | 8.2 |  | 1.69 | 0.145 | 0.037 |  |  | 9.33 |  | -1.931 | X | X
21FLSFWM_G342B | 21FLSFWM | G342B | 26.4485 | -80.9462 | Canal | 2007-03-29 |  |  | 0.009 | 0.006 | 8.3 |  | 1.64 | 0.14 | 0.036 |  |  | 6.77 | 1.646 | -1.9661 | 0.49835 | -5.116
21FLSFWM_G342B | 21FLSFWM | G342B | 26.4485 | -80.9462 | Canal | 2007-03-15 |  |  | 0.007 | 0.008 | 8.2 |  | 1.41 | 0.094 | 0.013 |  |  | 7.85 | 1.418 | -2.3645 | 0.34925 | -4.8283
21FLSFWM_G342B | 21FLSFWM | G342B | 26.4485 | -80.9462 | Canal | 2007-05-10 |  |  | 0.007 | 0.006 | 8.2 |  | 1.51 | 0.087 | 0.008 |  |  | 7.19 | 1.516 | -2.4418 | 0.41608 | -5.116
21FLSFWM_G342B | 21FLSFWM | G342B | 26.4485 | -80.9462 | Canal | 2007-03-01 |  |  | 0.005 | 0.009 | 8.1 |  | 1.28 | 0.083 | 0.02 |  |  | 6.65 | 1.289 | -2.4889 | 0.25387 | -4.7105
21FLSFWM_G342B | 21FLSFWM | G342B | 26.4485 | -80.9462 | Canal | 2007-04-12 |  |  | 0.006 | 0.003 | 8.1 |  | 1.73 | 0.143 | 0.012 |  |  | 6.13 | 1.733 | -1.9449 | 0.54985 | -5.8091
21FLSFWM_G342B | 21FLSFWM | G342B | 26.4485 | -80.9462 | Canal | 2007-05-24 |  |  | 0.0025 | 0.003 | 8.2 |  | 1.53 | 0.085 | 0.007 |  |  | 6.81 | 1.533 | -2.4651 | 0.42723 | -5.8091
21FLSFWM_G342B | 21FLSFWM | G342B | 26.4485 | -80.9462 | Canal | 2007-08-22 |  |  |  |  | 7.6 |  |  | 0.07 | 0.025 |  |  | 3.59 |  | -2.6593 | X | X
21FLSFWM_G342B | 21FLSFWM | G342B | 26.4485 | -80.9462 | Canal | 2007-08-08 |  |  |  |  | 7 |  |  | 0.119 | 0.053 |  |  | 1.97 |  | -2.1286 | X | X
21FLSFWM_G342B | 21FLSFWM | G342B | 26.4485 | -80.9462 | Canal | 2007-07-25 |  |  |  |  | 7.3 |  |  | 0.166 | 0.071 |  |  | 2.9 |  | -1.7958 | X | X
21FLSFWM_G342B | 21FLSFWM | G342B | 26.4485 | -80.9462 | Canal | 2007-07-11 |  |  |  |  | 7.2 |  |  | 0.12 | 0.048 |  |  | 3.62 |  | -2.1203 | X | X
21FLSFWM_G342B | 21FLSFWM | G342B | 26.4485 | -80.9462 | Canal | 2007-06-27 |  |  |  |  | 7.4 |  |  | 0.091 | 0.013 |  |  | 4.5 |  | -2.3969 | X | X
21FLSFWM_G342B | 21FLSFWM | G342B | 26.4485 | -80.9462 | Canal | 2007-06-14 |  |  |  |  | 7.6 |  |  | 0.152 | 0.027 |  |  | 5.45 |  | -1.8839 | X | X
21FLSFWM_G342B | 21FLSFWM | G342B | 26.4485 | -80.9462 | Canal | 2007-05-31 |  |  |  |  | 8.3 |  |  | 0.074 | 0.003 |  |  |  |  | -2.6037 | X | X
21FLSFWM_G342B | 21FLSFWM | G342B | 26.4485 | -80.9462 | Canal | 2007-12-26 |  |  |  |  | 7.9 |  |  | 0.091 | 0.018 |  |  | 8.08 |  | -2.3969 | X | X
21FLSFWM_G342B | 21FLSFWM | G342B | 26.4485 | -80.9462 | Canal | 2007-12-10 |  |  |  |  | 7.8 |  |  | 0.096 | 0.024 |  |  | 6.64 |  | -2.3434 | X | X
21FLSFWM_G342B | 21FLSFWM | G342B | 26.4485 | -80.9462 | Canal | 2007-11-28 |  |  |  |  | 7.5 |  |  | 0.064 | 0.025 |  |  | 6.74 |  | -2.7489 | X | X
21FLSFWM_G342B | 21FLSFWM | G342B | 26.4485 | -80.9462 | Canal | 2007-11-13 |  |  |  |  | 6.9 |  |  | 0.048 | 0.014 |  |  | 6.85 |  | -3.0366 | X | X
21FLSFWM_G342B | 21FLSFWM | G342B | 26.4485 | -80.9462 | Canal | 2007-10-31 |  |  |  |  | 7.2 |  |  | 0.103 | 0.021 |  |  | 7.8 |  | -2.273 | X | X
21FLSFWM_G342B | 21FLSFWM | G342B | 26.4485 | -80.9462 | Canal | 2007-09-05 |  |  |  |  | 7.2 |  |  | 0.044 | 0.012 |  |  | 3.53 |  | -3.1236 | X | X
21FLSFWM_G342B | 21FLSFWM | G342B | 26.4485 | -80.9462 | Canal | 2007-10-16 |  |  |  |  | 7.6 |  |  | 0.079 | 0.052 |  |  | 6.58 |  | -2.5383 | X | X
21FLSFWM_G342B | 21FLSFWM | G342B | 26.4485 | -80.9462 | Canal | 2007-10-03 |  |  |  |  | 7.3 |  |  | 0.072 | 0.016 |  |  | 7.17 |  | -2.6311 | X | X
21FLSFWM_G342B | 21FLSFWM | G342B | 26.4485 | -80.9462 | Canal | 2007-09-18 |  |  |  |  | 7.4 |  |  | 0.073 | 0.031 |  |  | 2.73 |  | -2.6173 | X | X
21FLSFWM_G342B | 21FLSFWM | G342B | 26.4485 | -80.9462 | Canal | 2007-05-17 |  |  |  |  | 7.9 |  |  | 0.079 | 0.003 |  |  | 7.58 |  | -2.5383 | X | X
21FLSFWM_G342B | 21FLSFWM | G342B | 26.4485 | -80.9462 | Canal | 2006-10-18 |  |  |  |  | 7.7 |  |  | 0.1345 | 0.043 |  |  | 3.83 |  | -2.0062 | X | X
21FLSFWM_G342B | 21FLSFWM | G342B | 26.4485 | -80.9462 | Canal | 2006-11-29 |  |  |  |  | 7.9 |  |  | 0.051 | 0.004 |  |  | 7.14 |  | -2.9759 | X | X
21FLSFWM_G342B | 21FLSFWM | G342B | 26.4485 | -80.9462 | Canal | 2006-11-15 |  |  |  |  | 7.5 |  |  | 0.085 | 0.015 |  |  | 5.13 |  | -2.4651 | X | X
21FLSFWM_G342B | 21FLSFWM | G342B | 26.4485 | -80.9462 | Canal | 2007-01-11 |  |  |  |  | 7.9 |  |  | 0.046 | 0.019 |  |  | 6.82 |  | -3.0791 | X | X
21FLSFWM_G342B | 21FLSFWM | G342B | 26.4485 | -80.9462 | Canal | 2006-09-07 |  |  |  |  | 6.92 |  |  | 0.641 | 0.549 |  |  | 0.34 |  | -0.44473 | X | X
21FLSFWM_G342B | 21FLSFWM | G342B | 26.4485 | -80.9462 | Canal | 2006-10-04 |  |  |  |  | 7.1 |  |  | 0.164 | 0.09 |  |  | 2.73 |  | -1.8079 | X | X
21FLSFWM_G342B | 21FLSFWM | G342B | 26.4485 | -80.9462 | Canal | 2006-09-20 |  |  |  |  | 7.13 |  |  | 0.3025 | 0.149 |  |  | 0.7 |  | -1.1957 | X | X
21FLSFWM_G342B | 21FLSFWM | G342B | 26.4485 | -80.9462 | Canal | 2006-11-01 |  |  |  |  | 7.9 |  |  | 0.067 | 0.027 |  |  | 6.21 |  | -2.7031 | X | X
21FLSFWM_G342B | 21FLSFWM | G342B | 26.4485 | -80.9462 | Canal | 2007-04-18 |  |  |  |  | 8.5 |  |  | 0.112 | 0.009 |  |  | 9.44 |  | -2.1893 | X | X
21FLSFWM_G342B | 21FLSFWM | G342B | 26.4485 | -80.9462 | Canal | 2007-04-04 |  |  |  |  | 8.2 |  |  | 0.163 | 0.018 |  |  | 5.32 |  | -1.814 | X | X
21FLSFWM_G342B | 21FLSFWM | G342B | 26.4485 | -80.9462 | Canal | 2007-05-02 |  |  |  |  | 8 |  |  | 0.125 | 0.008 |  |  | 4.75 |  | -2.0794 | X | X
21FLSFWM_G342B | 21FLSFWM | G342B | 26.4485 | -80.9462 | Canal | 2007-03-21 |  |  |  |  | 7.9 |  |  | 0.104 | 0.022 |  |  | 5.23 |  | -2.2634 | X | X
21FLSFWM_G342B | 21FLSFWM | G342B | 26.4485 | -80.9462 | Canal | 2007-03-07 |  |  |  |  | 8.7 |  |  | 0.083 | 0.017 |  |  | 5.97 |  | -2.4889 | X | X
21FLSFWM_G342B | 21FLSFWM | G342B | 26.4485 | -80.9462 | Canal | 2007-02-21 |  |  |  |  | 8.4 |  |  | 0.071 | 0.017 |  |  | 11.4 |  | -2.6451 | X | X
21FLSFWM_G342B | 21FLSFWM | G342B | 26.4485 | -80.9462 | Canal | 2007-02-07 |  |  |  |  | 7.9 |  |  | 0.152 | 0.087 |  |  |  |  | -1.8839 | X | X
21FLSFWM_G342B | 21FLSFWM | G342B | 26.4485 | -80.9462 | Canal | 2007-01-25 |  |  |  |  | 8 |  |  | 0.044 | 0.006 |  |  | 6.55 |  | -3.1236 | X | X
21FLSFWM_G342C | 21FLSFWM | G342C | 26.448 | -80.9464 | Canal | 2006-11-08 |  |  | 0.183 | 0.072 | 7.6 |  | 1.63 | 0.103 | 0.04 |  |  | 5.08 | 1.702 | -2.273 | 0.5318 | -2.6311
21FLSFWM_G342C | 21FLSFWM | G342C | 26.448 | -80.9464 | Canal | 2007-12-19 |  |  | 0.145 | 0.102 | 7.5 |  | 1.48 | 0.093 | 0.039 |  |  | 7.07 | 1.582 | -2.3752 | 0.45869 | -2.2828
21FLSFWM_G342C | 21FLSFWM | G342C | 26.448 | -80.9464 | Canal | 2006-09-27 |  |  | 0.155 | 0.055 | 7.16 |  | 1.65 | 0.191 | 0.139 |  |  | 3.48 | 1.705 | -1.6555 | 0.53357 | -2.9004
21FLSFWM_G342C | 21FLSFWM | G342C | 26.448 | -80.9464 | Canal | 2007-06-07 |  |  | 0.127 | 0.115 | 6.8 |  | 1.71 | 0.178 | 0.083 |  |  | 5.2 | 1.825 | -1.726 | 0.60158 | -2.1628
21FLSFWM_G342C | 21FLSFWM | G342C | 26.448 | -80.9464 | Canal | 2007-07-05 |  |  | 0.113 | 0.073 | 7.3 |  | 1.53 | 0.1135 | 0.037 |  |  | 2.96 | 1.603 | -2.176 | 0.47188 | -2.6173
21FLSFWM_G342C | 21FLSFWM | G342C | 26.448 | -80.9464 | Canal | 2007-02-15 |  |  | 0.112 | 0.029 | 7.8 |  | 1.57 | 0.158 | 0.048 |  |  | 6.71 | 1.599 | -1.8452 | 0.46938 | -3.5405
21FLSFWM_G342C | 21FLSFWM | G342C | 26.448 | -80.9464 | Canal | 2007-07-19 |  |  | 0.089 | 0.067 | 6.8 |  | 1.48 | 0.151 | 0.101 |  |  | 3.16 | 1.547 | -1.8905 | 0.43632 | -2.7031
21FLSFWM_G342C | 21FLSFWM | G342C | 26.448 | -80.9464 | Canal | 2007-01-04 |  |  | 0.06 | 0.072 | 7.8 |  | 1.19 | 0.049 | 0.015 |  |  | 6.57 | 1.262 | -3.0159 | 0.2327 | -2.6311
21FLSFWM_G342C | 21FLSFWM | G342C | 26.448 | -80.9464 | Canal | 2007-08-02 |  |  | 0.079 | 0.046 | 7.4 |  | 1.57 | 0.132 | 0.07 |  |  | 3.77 | 1.616 | -2.025 | 0.47995 | -3.0791
21FLSFWM_G342C | 21FLSFWM | G342C | 26.448 | -80.9464 | Canal | 2006-12-07 |  |  | 0.061 | 0.088 | 7.9 |  | 1.28 | 0.043 | 0.006 |  |  | 6.57 | 1.368 | -3.1466 | 0.31335 | -2.4304
21FLSFWM_G342C | 21FLSFWM | G342C | 26.448 | -80.9464 | Canal | 2007-09-26 |  |  | 0.066 | 0.061 | 6.8 |  | 1.42 | 0.0875 | 0.016 |  |  | 3.74 | 1.481 | -2.4361 | 0.39272 | -2.7969
21FLSFWM_G342C | 21FLSFWM | G342C | 26.448 | -80.9464 | Canal | 2007-01-18 |  |  | 0.046 | 0.039 | 7.4 |  | 1.26 | 0.055 | 0.016 |  |  | 3.26 | 1.299 | -2.9004 | 0.26159 | -3.2442
21FLSFWM_G342C | 21FLSFWM | G342C | 26.448 | -80.9464 | Canal | 2006-09-13 |  |  | 0.062 | 0.02 | 7.12 |  | 2 | 0.705 | 0.568 |  |  | 0.25 | 2.02 | -0.34956 | 0.7031 | -3.912
21FLSFWM_G342C | 21FLSFWM | G342C | 26.448 | -80.9464 | Canal | 2007-10-24 |  |  | 0.041 | 0.018 | 7.2 |  | 1.34 | 0.087 | 0.048 |  |  | 4.31 | 1.358 | -2.4418 | 0.30601 | -4.0174
21FLSFWM_G342C | 21FLSFWM | G342C | 26.448 | -80.9464 | Canal | 2007-11-19 |  |  | 0.033 | 0.01 | 7.7 |  | 1.44 | 0.054 | 0.017 |  |  | 7.18 | 1.45 | -2.9188 | 0.37156 | -4.6052
21FLSFWM_G342C | 21FLSFWM | G342C | 26.448 | -80.9464 | Canal | 2007-08-16 |  |  | 0.039 | 0.023 | 7.3 |  | 1.77 | 0.146 | 0.074 |  |  | 3.16 | 1.793 | -1.9241 | 0.58389 | -3.7723
21FLSFWM_G342C | 21FLSFWM | G342C | 26.448 | -80.9464 | Canal | 2007-09-12 |  |  | 0.024 | 0.018 | 6.9 |  | 1.29 | 0.093 | 0.05 |  |  | 4.72 | 1.308 | -2.3752 | 0.2685 | -4.0174
21FLSFWM_G342C | 21FLSFWM | G342C | 26.448 | -80.9464 | Canal | 2007-06-20 |  |  | 0.025 | 0.194 | 7.5 |  | 1.5 | 0.077 | 0.007 |  |  | 5.6 | 1.694 | -2.5639 | 0.52709 | -1.6399
21FLSFWM_G342C | 21FLSFWM | G342C | 26.448 | -80.9464 | Canal | 2006-10-25 |  |  | 0.026 | 0.02 | 7.7 |  | 1.56 | 0.094 | 0.035 |  |  | 6.04 | 1.58 | -2.3645 | 0.45742 | -3.912
21FLSFWM_G342C | 21FLSFWM | G342C | 26.448 | -80.9464 | Canal | 2007-11-06 |  |  | 0.022 | 0.009 | 7.1 |  | 1.34 | 0.055 | 0.021 |  |  | 6.92 | 1.349 | -2.9004 | 0.29936 | -4.7105
21FLSFWM_G342C | 21FLSFWM | G342C | 26.448 | -80.9464 | Canal | 2007-10-10 |  |  | 0.02 | 0.011 | 7.6 |  | 1.38 | 0.084 | 0.039 |  |  | 5.13 | 1.391 | -2.4769 | 0.33002 | -4.5099
21FLSFWM_G342C | 21FLSFWM | G342C | 26.448 | -80.9464 | Canal | 2007-05-10 |  |  | 0.017 | 0.013 | 8.2 |  | 1.5 | 0.091 | 0.009 |  |  | 7.18 | 1.513 | -2.3969 | 0.41409 | -4.3428
21FLSFWM_G342C | 21FLSFWM | G342C | 26.448 | -80.9464 | Canal | 2007-12-04 |  |  | 0.015 |  | 8 |  | 1.56 | 0.14 | 0.05 |  |  | 7.5 |  | -1.9661 | X | X
21FLSFWM_G342C | 21FLSFWM | G342C | 26.448 | -80.9464 | Canal | 2007-02-01 |  |  | 0.011 | 0.012 | 8.1 |  | 1.22 | 0.044 | 0.002 |  |  | 8.25 | 1.232 | -3.1236 | 0.20864 | -4.4228
21FLSFWM_G342C | 21FLSFWM | G342C | 26.448 | -80.9464 | Canal | 2007-03-01 |  |  | 0.01 | 0.009 | 8 |  | 1.29 | 0.079 | 0.017 |  |  | 5.94 | 1.299 | -2.5383 | 0.26159 | -4.7105
21FLSFWM_G342C | 21FLSFWM | G342C | 26.448 | -80.9464 | Canal | 2007-08-29 |  |  | 0.011 | 0.0025 | 7.6 |  | 1.42 | 0.081 | 0.027 |  |  | 2.75 | 1.4225 | -2.5133 | 0.35242 | -5.9915
21FLSFWM_G342C | 21FLSFWM | G342C | 26.448 | -80.9464 | Canal | 2006-11-20 |  |  | 0.012 | 0.011 | 7.8 |  | 1.61 | 0.098 | 0.005 |  |  | 7.35 | 1.621 | -2.3228 | 0.48304 | -4.5099
21FLSFWM_G342C | 21FLSFWM | G342C | 26.448 | -80.9464 | Canal | 2006-10-11 |  |  | 0.01 | 0.024 | 7.6 |  | 1.74 | 0.127 | 0.058 |  |  | 6.91 | 1.764 | -2.0636 | 0.56758 | -3.7297
21FLSFWM_G342C | 21FLSFWM | G342C | 26.448 | -80.9464 | Canal | 2007-03-15 |  |  | 0.007 | 0.003 | 7.7 |  | 1.63 | 0.111 | 0.008 |  |  | 6.47 | 1.633 | -2.1982 | 0.49042 | -5.8091
21FLSFWM_G342C | 21FLSFWM | G342C | 26.448 | -80.9464 | Canal | 2007-04-26 |  |  | 0.011 | 0.003 | 7.8 |  | 2.82 | 0.297 | 0.009 |  |  | 6.13 | 2.823 | -1.214 | 1.0378 | -5.8091
21FLSFWM_G342C | 21FLSFWM | G342C | 26.448 | -80.9464 | Canal | 2007-04-12 |  |  | 0.008 | 0.003 | 8 |  | 2.37 | 0.246 | 0.009 |  |  | 7.11 | 2.373 | -1.4024 | 0.86415 | -5.8091
21FLSFWM_G342C | 21FLSFWM | G342C | 26.448 | -80.9464 | Canal | 2007-03-29 |  |  | 0.008 | 0.003 | 8 |  | 2.45 | 0.251 | 0.012 |  |  | 7.28 | 2.453 | -1.3823 | 0.89731 | -5.8091
21FLSFWM_G342C | 21FLSFWM | G342C | 26.448 | -80.9464 | Canal | 2007-05-24 |  |  | 0.0025 | 0.003 | 8.2 |  | 1.68 | 0.102 | 0.002 |  |  | 6.92 | 1.683 | -2.2828 | 0.52058 | -5.8091
21FLSFWM_G342C | 21FLSFWM | G342C | 26.448 | -80.9464 | Canal | 2007-08-22 |  |  |  |  | 7.6 |  |  | 0.072 | 0.027 |  |  | 4.07 |  | -2.6311 | X | X
21FLSFWM_G342C | 21FLSFWM | G342C | 26.448 | -80.9464 | Canal | 2007-08-08 |  |  |  |  | 7 |  |  | 0.143 | 0.073 |  |  | 2.54 |  | -1.9449 | X | X
21FLSFWM_G342C | 21FLSFWM | G342C | 26.448 | -80.9464 | Canal | 2007-07-25 |  |  |  |  | 7.2 |  |  | 0.152 | 0.076 |  |  | 2.23 |  | -1.8839 | X | X
21FLSFWM_G342C | 21FLSFWM | G342C | 26.448 | -80.9464 | Canal | 2007-07-11 |  |  |  |  | 7.1 |  |  | 0.1835 | 0.174 |  |  | 0.79 |  | -1.6955 | X | X
21FLSFWM_G342C | 21FLSFWM | G342C | 26.448 | -80.9464 | Canal | 2007-06-27 |  |  |  |  | 7.4 |  |  | 0.0965 | 0.015 |  |  | 4.16 |  | -2.3382 | X | X
21FLSFWM_G342C | 21FLSFWM | G342C | 26.448 | -80.9464 | Canal | 2007-06-14 |  |  |  |  | 7.6 |  |  | 0.149 | 0.037 |  |  | 7.02 |  | -1.9038 | X | X
21FLSFWM_G342C | 21FLSFWM | G342C | 26.448 | -80.9464 | Canal | 2007-05-31 |  |  |  |  | 8.3 |  |  | 0.081 | 0.003 |  |  |  |  | -2.5133 | X | X
21FLSFWM_G342C | 21FLSFWM | G342C | 26.448 | -80.9464 | Canal | 2007-10-31 |  |  |  |  | 7.2 |  |  | 0.0705 | 0.021 |  |  | 7.54 |  | -2.6521 | X | X
21FLSFWM_G342C | 21FLSFWM | G342C | 26.448 | -80.9464 | Canal | 2007-05-17 |  |  |  |  | 8 |  |  | 0.078 | 0.005 |  |  | 8.08 |  | -2.551 | X | X
21FLSFWM_G342C | 21FLSFWM | G342C | 26.448 | -80.9464 | Canal | 2007-12-26 |  |  |  |  | 7.9 |  |  | 0.084 | 0.022 |  |  | 8.03 |  | -2.4769 | X | X
21FLSFWM_G342C | 21FLSFWM | G342C | 26.448 | -80.9464 | Canal | 2007-12-10 |  |  |  |  | 7.6 |  |  | 0.081 | 0.012 |  |  | 4.88 |  | -2.5133 | X | X
21FLSFWM_G342C | 21FLSFWM | G342C | 26.448 | -80.9464 | Canal | 2007-11-28 |  |  |  |  | 7.5 |  |  | 0.077 | 0.037 |  |  | 6.71 |  | -2.5639 | X | X
21FLSFWM_G342C | 21FLSFWM | G342C | 26.448 | -80.9464 | Canal | 2007-11-13 |  |  |  |  | 6.8 |  |  | 0.046 | 0.015 |  |  | 7.49 |  | -3.0791 | X | X
21FLSFWM_G342C | 21FLSFWM | G342C | 26.448 | -80.9464 | Canal | 2007-09-05 |  |  |  |  | 7.2 |  |  | 0.03 | 0.01 |  |  | 4.34 |  | -3.5066 | X | X
21FLSFWM_G342C | 21FLSFWM | G342C | 26.448 | -80.9464 | Canal | 2007-10-16 |  |  |  |  | 7.5 |  |  | 0.075 | 0.05 |  |  | 7.56 |  | -2.5903 | X | X
21FLSFWM_G342C | 21FLSFWM | G342C | 26.448 | -80.9464 | Canal | 2007-10-03 |  |  |  |  | 7.2 |  |  | 0.065 | 0.016 |  |  | 6.07 |  | -2.7334 | X | X
21FLSFWM_G342C | 21FLSFWM | G342C | 26.448 | -80.9464 | Canal | 2007-09-18 |  |  |  |  | 7.2 |  |  | 0.085 | 0.039 |  |  | 3.82 |  | -2.4651 | X | X
21FLSFWM_G342C | 21FLSFWM | G342C | 26.448 | -80.9464 | Canal | 2006-10-18 |  |  |  |  | 7.7 |  |  | 0.125 | 0.051 |  |  | 5.27 |  | -2.0794 | X | X
21FLSFWM_G342C | 21FLSFWM | G342C | 26.448 | -80.9464 | Canal | 2006-11-29 |  |  |  |  | 7.9 |  |  | 0.057 | 0.007 |  |  | 7.69 |  | -2.8647 | X | X
21FLSFWM_G342C | 21FLSFWM | G342C | 26.448 | -80.9464 | Canal | 2006-11-15 |  |  |  |  | 7.5 |  |  | 0.097 | 0.017 |  |  | 5.24 |  | -2.333 | X | X
21FLSFWM_G342C | 21FLSFWM | G342C | 26.448 | -80.9464 | Canal | 2007-01-11 |  |  |  |  | 8 |  |  | 0.046 | 0.02 |  |  | 5.28 |  | -3.0791 | X | X
21FLSFWM_G342C | 21FLSFWM | G342C | 26.448 | -80.9464 | Canal | 2006-11-01 |  |  |  |  | 7.9 |  |  | 0.101 | 0.026 |  |  | 6.49 |  | -2.2926 | X | X
21FLSFWM_G342C | 21FLSFWM | G342C | 26.448 | -80.9464 | Canal | 2006-10-04 |  |  |  |  | 7 |  |  | 0.152 | 0.071 |  |  | 1.84 |  | -1.8839 | X | X
21FLSFWM_G342C | 21FLSFWM | G342C | 26.448 | -80.9464 | Canal | 2006-09-20 |  |  |  |  | 7.38 |  |  | 0.369 | 0.152 |  |  | 3.82 |  | -0.99696 | X | X
21FLSFWM_G342C | 21FLSFWM | G342C | 26.448 | -80.9464 | Canal | 2006-09-07 |  |  |  |  | 7.01 |  |  | 0.81 | 0.699 |  |  | 0.27 |  | -0.21072 | X | X
21FLSFWM_G342C | 21FLSFWM | G342C | 26.448 | -80.9464 | Canal | 2007-05-02 |  |  |  |  | 8 |  |  | 0.208 | 0.006 |  |  | 5.56 |  | -1.5702 | X | X
21FLSFWM_G342C | 21FLSFWM | G342C | 26.448 | -80.9464 | Canal | 2007-04-18 |  |  |  |  | 8.5 |  |  | 0.132 | 0.008 |  |  | 8.96 |  | -2.025 | X | X
21FLSFWM_G342C | 21FLSFWM | G342C | 26.448 | -80.9464 | Canal | 2007-04-04 |  |  |  |  | 8.2 |  |  | 0.252 | 0.008 |  |  | 6.72 |  | -1.3783 | X | X
21FLSFWM_G342C | 21FLSFWM | G342C | 26.448 | -80.9464 | Canal | 2007-03-21 |  |  |  |  | 7.8 |  |  | 0.106 | 0.026 |  |  | 5.31 |  | -2.2443 | X | X
21FLSFWM_G342C | 21FLSFWM | G342C | 26.448 | -80.9464 | Canal | 2007-02-07 |  |  |  |  | 8 |  |  | 0.081 | 0.033 |  |  |  |  | -2.5133 | X | X
21FLSFWM_G342C | 21FLSFWM | G342C | 26.448 | -80.9464 | Canal | 2007-01-25 |  |  |  |  | 7.8 |  |  | 0.048 | 0.005 |  |  | 5.83 |  | -3.0366 | X | X
21FLSFWM_G342C | 21FLSFWM | G342C | 26.448 | -80.9464 | Canal | 2007-02-21 |  |  |  |  | 8.3 |  |  | 0.07 | 0.008 |  |  | 10.4 |  | -2.6593 | X | X
21FLSFWM_G342C | 21FLSFWM | G342C | 26.448 | -80.9464 | Canal | 2007-03-07 |  |  |  |  | 8.4 |  |  | 0.073 | 0.008 |  |  | 5.84 |  | -2.6173 | X | X
21FLSFWM_G342D | 21FLSFWM | G342D | 26.4346 | -80.9458 | Canal | 2006-09-27 |  |  | 0.171 | 0.055 | 7.14 |  | 1.58 | 0.18 | 0.137 |  |  | 4.7 | 1.635 | -1.7148 | 0.49164 | -2.9004
21FLSFWM_G342D | 21FLSFWM | G342D | 26.4346 | -80.9458 | Canal | 2007-12-19 |  |  | 0.141 | 0.072 | 7.3 |  | 1.34 | 0.099 | 0.054 |  |  | 6.58 | 1.412 | -2.3126 | 0.34501 | -2.6311
21FLSFWM_G342D | 21FLSFWM | G342D | 26.4346 | -80.9458 | Canal | 2007-12-04 |  |  | 0.173 |  | 7.9 |  | 2.3 | 0.377 | 0.125 |  |  | 6.56 |  | -0.97551 | X | X
21FLSFWM_G342D | 21FLSFWM | G342D | 26.4346 | -80.9458 | Canal | 2007-06-07 |  |  | 0.103 | 0.065 | 6.6 |  | 1.52 | 0.249 | 0.155 |  |  | 1.73 | 1.585 | -1.3903 | 0.46058 | -2.7334
21FLSFWM_G342D | 21FLSFWM | G342D | 26.4346 | -80.9458 | Canal | 2007-01-04 |  |  | 0.074 | 0.051 | 7.8 |  | 1.15 | 0.085 | 0.051 |  |  | 6.02 | 1.201 | -2.4651 | 0.18315 | -2.9759
21FLSFWM_G342D | 21FLSFWM | G342D | 26.4346 | -80.9458 | Canal | 2007-07-05 |  |  | 0.085 | 0.036 | 7.4 |  | 1.36 | 0.0875 | 0.031 |  |  | 3.28 | 1.396 | -2.4361 | 0.33361 | -3.3242
21FLSFWM_G342D | 21FLSFWM | G342D | 26.4346 | -80.9458 | Canal | 2007-07-19 |  |  | 0.061 | 0.059 | 7.3 |  | 1.34 | 0.1505 | 0.098 |  |  | 3.83 | 1.399 | -1.8938 | 0.33576 | -2.8302
21FLSFWM_G342D | 21FLSFWM | G342D | 26.4346 | -80.9458 | Canal | 2006-09-13 |  |  | 0.073 | 0.077 | 7.14 |  | 1.75 | 0.615 | 0.524 |  |  | 0.46 | 1.827 | -0.48613 | 0.60268 | -2.5639
21FLSFWM_G342D | 21FLSFWM | G342D | 26.4346 | -80.9458 | Canal | 2006-10-25 |  |  | 0.037 | 0.034 | 7.6 |  | 1.11 | 0.087 | 0.06 |  |  | 6.03 | 1.144 | -2.4418 | 0.13453 | -3.3814
21FLSFWM_G342D | 21FLSFWM | G342D | 26.4346 | -80.9458 | Canal | 2007-11-19 |  |  | 0.041 | 0.023 | 7.5 |  | 1.27 | 0.075 | 0.046 |  |  | 6.54 | 1.293 | -2.5903 | 0.25697 | -3.7723
21FLSFWM_G342D | 21FLSFWM | G342D | 26.4346 | -80.9458 | Canal | 2007-10-10 |  |  | 0.036 | 0.027 | 7.4 |  | 1.27 | 0.093 | 0.069 |  |  | 3.13 | 1.297 | -2.3752 | 0.26005 | -3.6119
21FLSFWM_G342D | 21FLSFWM | G342D | 26.4346 | -80.9458 | Canal | 2007-09-26 |  |  | 0.042 | 0.08 | 6.7 |  | 1.54 | 0.118 | 0.047 |  |  | 2.92 | 1.62 | -2.1371 | 0.48243 | -2.5257
21FLSFWM_G342D | 21FLSFWM | G342D | 26.4346 | -80.9458 | Canal | 2007-03-01 |  |  | 0.029 | 0.011 | 7.9 |  | 1.13 | 0.083 | 0.036 |  |  | 4.82 | 1.141 | -2.4889 | 0.13191 | -4.5099
21FLSFWM_G342D | 21FLSFWM | G342D | 26.4346 | -80.9458 | Canal | 2007-10-24 |  |  | 0.031 | 0.017 | 7.1 |  | 1.26 | 0.071 | 0.05 |  |  | 2.11 | 1.277 | -2.6451 | 0.24451 | -4.0745
21FLSFWM_G342D | 21FLSFWM | G342D | 26.4346 | -80.9458 | Canal | 2007-08-02 |  |  | 0.035 | 0.013 | 7.3 |  | 1.56 | 0.11 | 0.048 |  |  | 3.53 | 1.573 | -2.2073 | 0.45298 | -4.3428
21FLSFWM_G342D | 21FLSFWM | G342D | 26.4346 | -80.9458 | Canal | 2006-11-08 |  |  | 0.025 | 0.039 | 7.8 |  | 1.13 | 0.0995 | 0.055 |  |  | 5.93 | 1.169 | -2.3076 | 0.15615 | -3.2442
21FLSFWM_G342D | 21FLSFWM | G342D | 26.4346 | -80.9458 | Canal | 2007-05-10 |  |  | 0.025 | 0.056 | 8 |  | 1.21 | 0.096 | 0.038 |  |  | 6.88 | 1.266 | -2.3434 | 0.23586 | -2.8824
21FLSFWM_G342D | 21FLSFWM | G342D | 26.4346 | -80.9458 | Canal | 2007-09-12 |  |  | 0.024 | 0.02 | 7 |  | 1.18 | 0.071 | 0.048 |  |  | 4.64 | 1.2 | -2.6451 | 0.18232 | -3.912
21FLSFWM_G342D | 21FLSFWM | G342D | 26.4346 | -80.9458 | Canal | 2006-10-11 |  |  | 0.03 | 0.055 | 7.4 |  | 1.55 | 0.1375 | 0.081 |  |  | 4.31 | 1.605 | -1.9841 | 0.47312 | -2.9004
21FLSFWM_G342D | 21FLSFWM | G342D | 26.4346 | -80.9458 | Canal | 2007-02-15 |  |  | 0.02 | 0.012 | 7.9 |  | 1.07 | 0.093 | 0.053 |  |  | 7.01 | 1.082 | -2.3752 | 0.078811 | -4.4228
21FLSFWM_G342D | 21FLSFWM | G342D | 26.4346 | -80.9458 | Canal | 2007-11-06 |  |  | 0.017 | 0.009 | 7.1 |  | 1.19 | 0.045 | 0.024 |  |  | 7.9 | 1.199 | -3.1011 | 0.18149 | -4.7105
21FLSFWM_G342D | 21FLSFWM | G342D | 26.4346 | -80.9458 | Canal | 2007-08-29 |  |  | 0.016 | 0.015 | 7.4 |  | 1.17 | 0.043 | 0.022 |  |  | 3.42 | 1.185 | -3.1466 | 0.16974 | -4.1997
21FLSFWM_G342D | 21FLSFWM | G342D | 26.4346 | -80.9458 | Canal | 2007-06-20 |  |  | 0.02 | 0.222 | 7.5 |  | 1.7 | 0.1 | 0.01 |  |  | 5.42 | 1.922 | -2.3026 | 0.65337 | -1.5051
21FLSFWM_G342D | 21FLSFWM | G342D | 26.4346 | -80.9458 | Canal | 2007-01-18 |  |  | 0.013 | 0.009 | 8.1 |  | 1.16 | 0.094 | 0.043 |  |  | 7.24 | 1.169 | -2.3645 | 0.15615 | -4.7105
21FLSFWM_G342D | 21FLSFWM | G342D | 26.4346 | -80.9458 | Canal | 2007-04-12 |  |  | 0.023 | 0.018 | 7.8 |  | 2.09 | 0.182 | 0.009 |  |  | 4.76 | 2.108 | -1.7037 | 0.74574 | -4.0174
21FLSFWM_G342D | 21FLSFWM | G342D | 26.4346 | -80.9458 | Canal | 2006-11-20 |  |  | 0.009 | 0.029 | 8 |  | 1.21 | 0.079 | 0.022 |  |  | 7.5 | 1.239 | -2.5383 | 0.2143 | -3.5405
21FLSFWM_G342D | 21FLSFWM | G342D | 26.4346 | -80.9458 | Canal | 2007-04-26 |  |  | 0.013 | 0.003 | 7.7 |  | 1.81 | 0.106 | 0.005 |  |  | 5 | 1.813 | -2.2443 | 0.59498 | -5.8091
21FLSFWM_G342D | 21FLSFWM | G342D | 26.4346 | -80.9458 | Canal | 2007-03-15 |  |  | 0.01 | 0.006 | 7.6 |  | 1.62 | 0.106 | 0.014 |  |  | 4.4 | 1.626 | -2.2443 | 0.48612 | -5.116
21FLSFWM_G342D | 21FLSFWM | G342D | 26.4346 | -80.9458 | Canal | 2007-02-01 |  |  | 0.0045 | 0.01 | 8.2 |  | 1.01 | 0.076 | 0.048 |  |  | 9.85 | 1.02 | -2.577 | 0.019803 | -4.6052
21FLSFWM_G342D | 21FLSFWM | G342D | 26.4346 | -80.9458 | Canal | 2007-03-29 |  |  | 0.007 | 0.003 | 7.8 |  | 2.05 | 0.173 | 0.012 |  |  | 4.96 | 2.053 | -1.7545 | 0.7193 | -5.8091
21FLSFWM_G342D | 21FLSFWM | G342D | 26.4346 | -80.9458 | Canal | 2007-05-24 |  |  | 0.0025 | 0.003 | 8 |  | 1.46 | 0.14 | 0.035 |  |  | 6.35 | 1.463 | -1.9661 | 0.38049 | -5.8091
21FLSFWM_G342D | 21FLSFWM | G342D | 26.4346 | -80.9458 | Canal | 2007-08-16 |  |  |  | 0.026 | 7.3 |  | 1.83 | 0.14 | 0.064 |  |  | 3.29 | 1.856 | -1.9661 | 0.61842 | -3.6497
21FLSFWM_G342D | 21FLSFWM | G342D | 26.4346 | -80.9458 | Canal | 2007-08-08 |  |  |  |  | 6.9 |  |  | 0.12 | 0.057 |  |  | 2.22 |  | -2.1203 | X | X
21FLSFWM_G342D | 21FLSFWM | G342D | 26.4346 | -80.9458 | Canal | 2007-07-25 |  |  |  |  | 7.3 |  |  | 0.136 | 0.061 |  |  | 2.67 |  | -1.9951 | X | X
21FLSFWM_G342D | 21FLSFWM | G342D | 26.4346 | -80.9458 | Canal | 2007-08-22 |  |  |  |  | 7.6 |  |  | 0.074 | 0.025 |  |  | 3.87 |  | -2.6037 | X | X
21FLSFWM_G342D | 21FLSFWM | G342D | 26.4346 | -80.9458 | Canal | 2007-07-11 |  |  |  |  | 7.3 |  |  | 0.101 | 0.047 |  |  | 1.79 |  | -2.2926 | X | X
21FLSFWM_G342D | 21FLSFWM | G342D | 26.4346 | -80.9458 | Canal | 2007-06-27 |  |  |  |  | 7.7 |  |  | 0.0835 | 0.012 |  |  | 5.83 |  | -2.4829 | X | X
21FLSFWM_G342D | 21FLSFWM | G342D | 26.4346 | -80.9458 | Canal | 2007-06-14 |  |  |  |  | 7.6 |  |  | 0.135 | 0.032 |  |  | 6.64 |  | -2.0025 | X | X
21FLSFWM_G342D | 21FLSFWM | G342D | 26.4346 | -80.9458 | Canal | 2006-09-07 |  |  |  |  | 6.97 |  |  | 0.805 | 0.698 |  |  | 0.19 |  | -0.21691 | X | X
21FLSFWM_G342D | 21FLSFWM | G342D | 26.4346 | -80.9458 | Canal | 2007-09-05 |  |  |  |  | 7.1 |  |  | 0.034 | 0.017 |  |  | 3.64 |  | -3.3814 | X | X
21FLSFWM_G342D | 21FLSFWM | G342D | 26.4346 | -80.9458 | Canal | 2007-05-31 |  |  |  |  | 8 |  |  | 0.133 | 0.048 |  |  |  |  | -2.0174 | X | X
21FLSFWM_G342D | 21FLSFWM | G342D | 26.4346 | -80.9458 | Canal | 2007-10-31 |  |  |  |  | 7.1 |  |  | 0.073 | 0.035 |  |  | 4.96 |  | -2.6173 | X | X
21FLSFWM_G342D | 21FLSFWM | G342D | 26.4346 | -80.9458 | Canal | 2007-12-26 |  |  |  |  | 7.6 |  |  | 0.12 | 0.05 |  |  | 7.65 |  | -2.1203 | X | X
21FLSFWM_G342D | 21FLSFWM | G342D | 26.4346 | -80.9458 | Canal | 2007-12-10 |  |  |  |  | 7.6 |  |  | 0.149 | 0.047 |  |  | 4.19 |  | -1.9038 | X | X
21FLSFWM_G342D | 21FLSFWM | G342D | 26.4346 | -80.9458 | Canal | 2007-11-28 |  |  |  |  | 7.3 |  |  | 0.165 | 0.078 |  |  | 5.66 |  | -1.8018 | X | X
21FLSFWM_G342D | 21FLSFWM | G342D | 26.4346 | -80.9458 | Canal | 2007-10-16 |  |  |  |  | 7.4 |  |  | 0.069 | 0.05 |  |  | 7.45 |  | -2.6736 | X | X
21FLSFWM_G342D | 21FLSFWM | G342D | 26.4346 | -80.9458 | Canal | 2007-10-03 |  |  |  |  | 7.2 |  |  | 0.1595 | 0.019 |  |  | 6.8 |  | -1.8357 | X | X
21FLSFWM_G342D | 21FLSFWM | G342D | 26.4346 | -80.9458 | Canal | 2007-09-18 |  |  |  |  | 7.1 |  |  | 0.105 | 0.071 |  |  | 2.83 |  | -2.2538 | X | X
21FLSFWM_G342D | 21FLSFWM | G342D | 26.4346 | -80.9458 | Canal | 2007-11-13 |  |  |  |  | 6.8 |  |  | 0.05 | 0.026 |  |  | 7.8 |  | -2.9957 | X | X
21FLSFWM_G342D | 21FLSFWM | G342D | 26.4346 | -80.9458 | Canal | 2006-12-07 |  |  |  |  | 8 |  | 1.28 | 0.091 | 0.038 |  |  | 7.06 |  | -2.3969 | X | X
21FLSFWM_G342D | 21FLSFWM | G342D | 26.4346 | -80.9458 | Canal | 2006-11-29 |  |  |  |  | 7.9 |  |  | 0.086 | 0.017 |  |  | 6.89 |  | -2.4534 | X | X
21FLSFWM_G342D | 21FLSFWM | G342D | 26.4346 | -80.9458 | Canal | 2006-11-15 |  |  |  |  | 7.8 |  |  | 0.065 | 0.039 |  |  | 7.38 |  | -2.7334 | X | X
21FLSFWM_G342D | 21FLSFWM | G342D | 26.4346 | -80.9458 | Canal | 2007-01-11 |  |  |  |  | 8.1 |  |  | 0.068 | 0.042 |  |  | 6.37 |  | -2.6882 | X | X
21FLSFWM_G342D | 21FLSFWM | G342D | 26.4346 | -80.9458 | Canal | 2006-10-18 |  |  |  |  | 7.7 |  |  | 0.096 | 0.069 |  |  | 5.65 |  | -2.3434 | X | X
21FLSFWM_G342D | 21FLSFWM | G342D | 26.4346 | -80.9458 | Canal | 2006-10-04 |  |  |  |  | 7.6 |  |  | 0.1925 | 0.138 |  |  | 3.71 |  | -1.6477 | X | X
21FLSFWM_G342D | 21FLSFWM | G342D | 26.4346 | -80.9458 | Canal | 2006-09-20 |  |  |  |  | 7.29 |  |  | 0.207 | 0.156 |  |  | 2.99 |  | -1.575 | X | X
21FLSFWM_G342D | 21FLSFWM | G342D | 26.4346 | -80.9458 | Canal | 2007-05-17 |  |  |  |  | 7.5 |  |  | 0.166 | 0.051 |  |  | 6.24 |  | -1.7958 | X | X
21FLSFWM_G342D | 21FLSFWM | G342D | 26.4346 | -80.9458 | Canal | 2006-11-01 |  |  |  |  | 8 |  |  | 0.085 | 0.045 |  |  | 8.24 |  | -2.4651 | X | X
21FLSFWM_G342D | 21FLSFWM | G342D | 26.4346 | -80.9458 | Canal | 2007-04-18 |  |  |  |  | 8.2 |  |  | 0.113 | 0.032 |  |  | 7.68 |  | -2.1804 | X | X
21FLSFWM_G342D | 21FLSFWM | G342D | 26.4346 | -80.9458 | Canal | 2007-05-02 |  |  |  |  | 7.9 |  |  | 0.107 | 0.008 |  |  | 4 |  | -2.2349 | X | X
21FLSFWM_G342D | 21FLSFWM | G342D | 26.4346 | -80.9458 | Canal | 2007-04-04 |  |  |  |  | 7.7 |  |  | 0.125 | 0.011 |  |  | 3.64 |  | -2.0794 | X | X
21FLSFWM_G342D | 21FLSFWM | G342D | 26.4346 | -80.9458 | Canal | 2007-03-21 |  |  |  |  | 7.8 |  |  | 0.088 | 0.025 |  |  | 5.55 |  | -2.4304 | X | X
21FLSFWM_G342D | 21FLSFWM | G342D | 26.4346 | -80.9458 | Canal | 2007-03-07 |  |  |  |  | 8.8 |  |  | 0.066 | 0.026 |  |  | 7.81 |  | -2.7181 | X | X
21FLSFWM_G342D | 21FLSFWM | G342D | 26.4346 | -80.9458 | Canal | 2007-02-21 |  |  |  |  | 8.3 |  |  | 0.068 | 0.035 |  |  | 11.3 |  | -2.6882 | X | X
21FLSFWM_G342D | 21FLSFWM | G342D | 26.4346 | -80.9458 | Canal | 2007-02-07 |  |  |  |  | 7.5 |  |  | 0.174 | 0.122 |  |  |  |  | -1.7487 | X | X
21FLSFWM_G342D | 21FLSFWM | G342D | 26.4346 | -80.9458 | Canal | 2007-01-25 |  |  |  |  | 7.9 |  |  | 0.078 | 0.04 |  |  | 6.81 |  | -2.551 | X | X
21FLSFWM_G343B | 21FLSFWM | G343B | 26.456 | -80.9155 | Canal | 2007-12-19 |  |  | 0.264 | 0.165 | 7.9 |  | 2.12 | 0.0475 | 0.004 |  |  | 8.61 | 2.285 | -3.047 | 0.82637 | -1.8018
21FLSFWM_G343B | 21FLSFWM | G343B | 26.456 | -80.9155 | Canal | 2007-01-03 |  |  | 0.187 | 0.174 | 7.8 |  | 1.92 | 0.036 | 0.006 |  |  | 4.89 | 2.094 | -3.3242 | 0.73908 | -1.7487
21FLSFWM_G343B | 21FLSFWM | G343B | 26.456 | -80.9155 | Canal | 2006-09-27 |  |  | 0.162 | 0.008 | 7.29 |  | 1.86 | 0.195 | 0.12 |  |  | 0.83 | 1.868 | -1.6348 | 0.62487 | -4.8283
21FLSFWM_G343B | 21FLSFWM | G343B | 26.456 | -80.9155 | Canal | 2006-12-20 |  |  | 0.15 | 0.151 | 7.8 |  | 2.02 | 0.056 | 0.014 |  |  | 8.61 | 2.171 | -2.8824 | 0.77519 | -1.8905
21FLSFWM_G343B | 21FLSFWM | G343B | 26.456 | -80.9155 | Canal | 2007-02-28 |  |  | 0.165 | 0.06 | 8 |  | 2.81 | 0.23 | 0.127 |  |  | 5.98 | 2.87 | -1.4697 | 1.0543 | -2.8134
21FLSFWM_G343B | 21FLSFWM | G343B | 26.456 | -80.9155 | Canal | 2007-01-31 |  |  | 0.142 | 0.185 | 7.4 |  | 2.69 | 0.101 | 0.038 |  |  | 5.45 | 2.875 | -2.2926 | 1.0561 | -1.6874
21FLSFWM_G343B | 21FLSFWM | G343B | 26.456 | -80.9155 | Canal | 2007-03-28 |  |  | 0.161 | 0.054 | 7.5 |  | 3.26 | 0.203 | 0.109 |  |  | 5.08 | 3.314 | -1.5945 | 1.1982 | -2.9188
21FLSFWM_G343B | 21FLSFWM | G343B | 26.456 | -80.9155 | Canal | 2007-11-20 |  |  | 0.08 | 0.25 | 7.4 |  | 1.75 | 0.0285 | 0.014 |  |  | 7.75 | 2 | -3.5579 | 0.69315 | -1.3863
21FLSFWM_G343B | 21FLSFWM | G343B | 26.456 | -80.9155 | Canal | 2007-02-14 |  |  | 0.101 | 0.213 | 8.1 |  | 2.44 | 0.122 | 0.058 |  |  | 8.71 | 2.653 | -2.1037 | 0.97569 | -1.5465
21FLSFWM_G343B | 21FLSFWM | G343B | 26.456 | -80.9155 | Canal | 2006-11-08 |  |  | 0.063 | 0.038 | 7.6 |  | 1.64 | 0.089 | 0.027 |  |  | 8.77 | 1.678 | -2.4191 | 0.5176 | -3.2702
21FLSFWM_G343B | 21FLSFWM | G343B | 26.456 | -80.9155 | Canal | 2006-09-13 |  |  | 0.065 | 0.014 | 7.32 |  | 1.87 | 0.362 | 0.243 |  |  | 0.73 | 1.884 | -1.0161 | 0.6334 | -4.2687
21FLSFWM_G343B | 21FLSFWM | G343B | 26.456 | -80.9155 | Canal | 2007-12-05 |  |  | 0.065 | 0.072 | 7.7 |  | 2.05 | 0.0415 | 0.008 |  |  | 4.76 | 2.122 | -3.1821 | 0.75236 | -2.6311
21FLSFWM_G343B | 21FLSFWM | G343B | 26.456 | -80.9155 | Canal | 2007-03-14 |  |  | 0.071 | 0.029 | 7.6 |  | 2.29 | 0.15 | 0.089 |  |  | 6.15 | 2.319 | -1.8971 | 0.84114 | -3.5405
21FLSFWM_G343B | 21FLSFWM | G343B | 26.456 | -80.9155 | Canal | 2007-11-07 |  |  | 0.042 | 0.059 | 7.5 |  | 1.56 | 0.1965 | 0.001 |  |  | 7.19 | 1.619 | -1.6271 | 0.48181 | -2.8302
21FLSFWM_G343B | 21FLSFWM | G343B | 26.456 | -80.9155 | Canal | 2007-09-12 |  |  | 0.036 |  | 7.5 |  | 1.62 | 0.041 | 0.004 |  |  | 6.01 |  | -3.1942 | X | X
21FLSFWM_G343B | 21FLSFWM | G343B | 26.456 | -80.9155 | Canal | 2007-01-17 |  |  | 0.047 | 0.087 | 8 |  | 2.14 | 0.121 | 0.05 |  |  | 9.03 | 2.227 | -2.112 | 0.80066 | -2.4418
21FLSFWM_G343B | 21FLSFWM | G343B | 26.456 | -80.9155 | Canal | 2007-04-25 |  |  | 0.075 | 0.041 | 7.5 |  | 3.45 | 0.151 | 0.038 |  |  | 6.47 | 3.491 | -1.8905 | 1.2502 | -3.1942
21FLSFWM_G343B | 21FLSFWM | G343B | 26.456 | -80.9155 | Canal | 2006-09-01 |  |  | 0.028 | 0.137 | 7.56 |  | 1.3 | 0.11 | 0.086 |  |  | 6.76 | 1.437 | -2.2073 | 0.36256 | -1.9878
21FLSFWM_G343B | 21FLSFWM | G343B | 26.456 | -80.9155 | Canal | 2007-07-18 |  |  | 0.026 | 0.015 | 7.5 |  | 1.33 | 0.042 | 0.01 |  |  | 6.58 | 1.345 | -3.1701 | 0.29639 | -4.1997
21FLSFWM_G343B | 21FLSFWM | G343B | 26.456 | -80.9155 | Canal | 2007-10-24 |  |  | 0.029 | 0.021 | 7.3 |  | 1.52 | 0.082 | 0.009 |  |  |  | 1.541 | -2.501 | 0.43243 | -3.8632
21FLSFWM_G343B | 21FLSFWM | G343B | 26.456 | -80.9155 | Canal | 2007-05-09 |  |  | 0.065 | 0.045 | 8.6 |  | 3.48 | 0.1 | 0.007 |  |  | 9.2 | 3.525 | -2.3026 | 1.2599 | -3.1011
21FLSFWM_G343B | 21FLSFWM | G343B | 26.456 | -80.9155 | Canal | 2007-09-26 |  |  | 0.027 | 0.018 |  |  | 1.49 | 0.035 | 0.002 |  |  |  | 1.508 | -3.3524 | 0.41078 | -4.0174
21FLSFWM_G343B | 21FLSFWM | G343B | 26.456 | -80.9155 | Canal | 2007-07-05 |  |  | 0.045 | 0.016 | 7.9 |  | 2.58 | 0.066 | 0.002 |  |  | 5.15 | 2.596 | -2.7181 | 0.95397 | -4.1352
21FLSFWM_G343B | 21FLSFWM | G343B | 26.456 | -80.9155 | Canal | 2007-08-15 |  |  | 0.029 | 0.02 | 7.8 |  | 1.79 | 0.045 | 0.002 |  |  | 4.96 | 1.81 | -3.1011 | 0.59333 | -3.912
21FLSFWM_G343B | 21FLSFWM | G343B | 26.456 | -80.9155 | Canal | 2007-04-11 |  |  | 0.051 | 0.031 | 8.3 |  | 3.18 | 0.144 | 0.036 |  |  | 9.79 | 3.211 | -1.9379 | 1.1666 | -3.4738
21FLSFWM_G343B | 21FLSFWM | G343B | 26.456 | -80.9155 | Canal | 2007-08-01 |  |  | 0.02 | 0.008 | 8.1 |  | 1.54 | 0.042 | 0.003 |  |  | 2.44 | 1.548 | -3.1701 | 0.43696 | -4.8283
21FLSFWM_G343B | 21FLSFWM | G343B | 26.456 | -80.9155 | Canal | 2007-10-10 |  |  | 0.022 | 0.0025 | 7.6 |  | 1.78 | 0.4555 | 0.002 |  |  | 5.36 | 1.7825 | -0.78636 | 0.57802 | -5.9915
21FLSFWM_G343B | 21FLSFWM | G343B | 26.456 | -80.9155 | Canal | 2007-06-20 |  |  | 0.023 | 0.007 | 8.3 |  | 2.02 | 0.073 | 0.006 |  |  | 9.25 | 2.027 | -2.6173 | 0.70656 | -4.9618
21FLSFWM_G343B | 21FLSFWM | G343B | 26.456 | -80.9155 | Canal | 2006-10-25 |  |  | 0.021 |  | 7.8 |  | 1.93 | 0.105 | 0.023 |  |  | 6.61 |  | -2.2538 | X | X
21FLSFWM_G343B | 21FLSFWM | G343B | 26.456 | -80.9155 | Canal | 2007-08-29 |  |  | 0.021 | 0.006 | 7.7 |  | 1.99 | 0.08 | 0.003 |  |  | 2.35 | 1.996 | -2.5257 | 0.69115 | -5.116
21FLSFWM_G343B | 21FLSFWM | G343B | 26.456 | -80.9155 | Canal | 2007-06-06 |  |  | 0.034 | 0.007 | 8 |  | 3.32 | 0.119 | 0.005 |  |  | 3.49 | 3.327 | -2.1286 | 1.2021 | -4.9618
21FLSFWM_G343B | 21FLSFWM | G343B | 26.456 | -80.9155 | Canal | 2006-10-11 |  |  | 0.021 | 0.016 | 7.7 |  | 2.26 | 0.163 | 0.037 |  |  | 3.86 | 2.276 | -1.814 | 0.82242 | -4.1352
21FLSFWM_G343B | 21FLSFWM | G343B | 26.456 | -80.9155 | Canal | 2007-05-23 |  |  | 0.022 | 0.014 | 8.4 |  | 3.67 | 0.089 | 0.006 |  |  | 7.5 | 3.684 | -2.4191 | 1.304 | -4.2687
21FLSFWM_G343B | 21FLSFWM | G343B | 26.456 | -80.9155 | Canal | 2007-06-13 |  |  |  |  | 7.4 |  |  | 0.139 | 0.012 |  |  | 3.98 |  | -1.9733 | X | X
21FLSFWM_G343B | 21FLSFWM | G343B | 26.456 | -80.9155 | Canal | 2007-08-22 |  |  |  |  | 7.9 |  |  | 0.049 | 0.002 |  |  | 5.83 |  | -3.0159 | X | X
21FLSFWM_G343B | 21FLSFWM | G343B | 26.456 | -80.9155 | Canal | 2007-08-08 |  |  |  |  | 7.3 |  |  | 0.046 | 0.004 |  |  | 3.88 |  | -3.0791 | X | X
21FLSFWM_G343B | 21FLSFWM | G343B | 26.456 | -80.9155 | Canal | 2007-07-25 |  |  |  |  | 7.5 |  |  | 0.084 | 0.007 |  |  | 2.9 |  | -2.4769 | X | X
21FLSFWM_G343B | 21FLSFWM | G343B | 26.456 | -80.9155 | Canal | 2007-07-11 |  |  |  |  | 9.2 |  |  | 0.053 | 0.004 |  |  | 5.68 |  | -2.9375 | X | X
21FLSFWM_G343B | 21FLSFWM | G343B | 26.456 | -80.9155 | Canal | 2007-05-30 |  |  |  |  | 8.3 |  |  | 0.092 | 0.004 |  |  | 8.38 |  | -2.386 | X | X
21FLSFWM_G343B | 21FLSFWM | G343B | 26.456 | -80.9155 | Canal | 2007-09-05 |  |  |  |  | 7.6 |  |  | 0.067 | 0.003 |  |  | 4.34 |  | -2.7031 | X | X
21FLSFWM_G343B | 21FLSFWM | G343B | 26.456 | -80.9155 | Canal | 2007-06-27 |  |  |  |  | 7.9 |  |  | 0.098 | 0.021 |  |  | 4.33 |  | -2.3228 | X | X
21FLSFWM_G343B | 21FLSFWM | G343B | 26.456 | -80.9155 | Canal | 2007-10-31 |  |  |  |  | 7.5 |  |  | 0.3645 | 0.002 |  |  | 4.67 |  | -1.0092 | X | X
21FLSFWM_G343B | 21FLSFWM | G343B | 26.456 | -80.9155 | Canal | 2007-11-28 |  |  |  |  | 7 |  |  | 0.062 | 0.017 |  |  | 4.02 |  | -2.7806 | X | X
21FLSFWM_G343B | 21FLSFWM | G343B | 26.456 | -80.9155 | Canal | 2007-12-27 |  |  |  |  | 7.7 |  |  | 0.067 | 0.009 |  |  | 5.5 |  | -2.7031 | X | X
21FLSFWM_G343B | 21FLSFWM | G343B | 26.456 | -80.9155 | Canal | 2007-12-12 |  |  |  |  | 7.8 |  |  | 0.056 | 0.007 |  |  | 8.71 |  | -2.8824 | X | X
21FLSFWM_G343B | 21FLSFWM | G343B | 26.456 | -80.9155 | Canal | 2007-10-17 |  |  |  |  | 7.4 |  |  | 0.0825 | 0.003 |  |  | 4.88 |  | -2.495 | X | X
21FLSFWM_G343B | 21FLSFWM | G343B | 26.456 | -80.9155 | Canal | 2007-10-03 |  |  |  |  | 7.6 |  |  | 0.032 | 0.003 |  |  | 4.23 |  | -3.442 | X | X
21FLSFWM_G343B | 21FLSFWM | G343B | 26.456 | -80.9155 | Canal | 2007-09-19 |  |  |  |  | 7.8 |  |  | 0.036 | 0.003 |  |  | 3.2 |  | -3.3242 | X | X
21FLSFWM_G343B | 21FLSFWM | G343B | 26.456 | -80.9155 | Canal | 2007-11-14 |  |  |  |  | 8 |  |  | 0.0625 | 0.007 |  |  | 3.43 |  | -2.7726 | X | X
21FLSFWM_G343B | 21FLSFWM | G343B | 26.456 | -80.9155 | Canal | 2006-10-18 |  |  |  |  | 7.6 |  |  | 0.156 | 0.046 |  |  | 5.12 |  | -1.8579 | X | X
21FLSFWM_G343B | 21FLSFWM | G343B | 26.456 | -80.9155 | Canal | 2007-01-10 |  |  |  |  | 7.9 |  |  | 0.089 | 0.014 |  |  | 10.1 |  | -2.4191 | X | X
21FLSFWM_G343B | 21FLSFWM | G343B | 26.456 | -80.9155 | Canal | 2006-12-27 |  |  |  |  | 7.8 |  |  | 0.075 | 0.02 |  |  | 5.03 |  | -2.5903 | X | X
21FLSFWM_G343B | 21FLSFWM | G343B | 26.456 | -80.9155 | Canal | 2006-11-15 |  |  |  |  | 7.6 |  |  | 0.118 | 0.019 |  |  | 6.57 |  | -2.1371 | X | X
21FLSFWM_G343B | 21FLSFWM | G343B | 26.456 | -80.9155 | Canal | 2006-10-04 |  |  |  |  | 7.5 |  |  | 0.116 | 0.054 |  |  | 4.36 |  | -2.1542 | X | X
21FLSFWM_G343B | 21FLSFWM | G343B | 26.456 | -80.9155 | Canal | 2006-09-20 |  |  |  |  | 7.31 |  |  | 0.245 | 0.16 |  |  | 0.94 |  | -1.4065 | X | X
21FLSFWM_G343B | 21FLSFWM | G343B | 26.456 | -80.9155 | Canal | 2006-09-06 |  |  |  |  | 7.34 |  |  | 0.415 | 0.279 |  |  | 2.85 |  | -0.87948 | X | X
21FLSFWM_G343B | 21FLSFWM | G343B | 26.456 | -80.9155 | Canal | 2007-05-16 |  |  |  |  | 8.2 |  |  | 0.146 | 0.013 |  |  | 7.95 |  | -1.9241 | X | X
21FLSFWM_G343B | 21FLSFWM | G343B | 26.456 | -80.9155 | Canal | 2007-05-02 |  |  |  |  | 8 |  |  | 0.111 | 0.025 |  |  | 4.29 |  | -2.1982 | X | X
21FLSFWM_G343B | 21FLSFWM | G343B | 26.456 | -80.9155 | Canal | 2006-11-01 |  |  |  |  | 7.8 |  |  | 0.127 | 0.029 |  |  | 6.02 |  | -2.0636 | X | X
21FLSFWM_G343B | 21FLSFWM | G343B | 26.456 | -80.9155 | Canal | 2007-01-24 |  |  |  |  | 7.5 |  |  | 0.131 | 0.074 |  |  | 8.91 |  | -2.0326 | X | X
21FLSFWM_G343B | 21FLSFWM | G343B | 26.456 | -80.9155 | Canal | 2007-04-18 |  |  |  |  | 8.1 |  |  | 0.105 | 0.016 |  |  | 8.62 |  | -2.2538 | X | X
21FLSFWM_G343B | 21FLSFWM | G343B | 26.456 | -80.9155 | Canal | 2007-04-04 |  |  |  |  | 8 |  |  | 0.123 | 0.054 |  |  | 7.23 |  | -2.0956 | X | X
21FLSFWM_G343B | 21FLSFWM | G343B | 26.456 | -80.9155 | Canal | 2007-03-21 |  |  |  |  | 8.1 |  |  | 0.143 | 0.049 |  |  | 7.78 |  | -1.9449 | X | X
21FLSFWM_G343B | 21FLSFWM | G343B | 26.456 | -80.9155 | Canal | 2007-03-07 |  |  |  |  | 8.4 |  |  | 0.149 | 0.043 |  |  | 9.32 |  | -1.9038 | X | X
21FLSFWM_G343B | 21FLSFWM | G343B | 26.456 | -80.9155 | Canal | 2007-02-21 |  |  |  |  | 8 |  |  | 0.094 | 0.018 |  |  | 8.87 |  | -2.3645 | X | X
21FLSFWM_G343B | 21FLSFWM | G343B | 26.456 | -80.9155 | Canal | 2007-02-07 |  |  |  |  | 8.4 |  |  | 0.129 | 0.049 |  |  | 11 |  | -2.0479 | X | X
21FLSFWM_G343C | 21FLSFWM | G343C | 26.4525 | -80.9154 | Canal | 2007-12-19 |  |  | 0.299 | 0.179 | 8.5 |  | 2.32 | 0.0455 | 0.008 |  |  | 8.54 | 2.499 | -3.09 | 0.91589 | -1.7204
21FLSFWM_G343C | 21FLSFWM | G343C | 26.4525 | -80.9154 | Canal | 2006-09-27 |  |  | 0.221 | 0.016 | 7.27 |  | 1.79 | 0.184 | 0.118 |  |  | 1.05 | 1.806 | -1.6928 | 0.59111 | -4.1352
21FLSFWM_G343C | 21FLSFWM | G343C | 26.4525 | -80.9154 | Canal | 2006-12-20 |  |  | 0.205 | 0.285 | 7.9 |  | 2.21 | 0.135 | 0.077 |  |  | 7.94 | 2.495 | -2.0025 | 0.91429 | -1.2553
21FLSFWM_G343C | 21FLSFWM | G343C | 26.4525 | -80.9154 | Canal | 2007-01-17 |  |  | 0.233 | 0.09 | 7.8 |  | 2.54 | 0.189 | 0.098 |  |  | 6.01 | 2.63 | -1.666 | 0.96698 | -2.4079
21FLSFWM_G343C | 21FLSFWM | G343C | 26.4525 | -80.9154 | Canal | 2006-11-08 |  |  | 0.193 | 0.049 | 7.6 |  | 2.18 | 0.144 | 0.04 |  |  | 8.43 | 2.229 | -1.9379 | 0.80155 | -3.0159
21FLSFWM_G343C | 21FLSFWM | G343C | 26.4525 | -80.9154 | Canal | 2007-02-28 |  |  | 0.209 | 0.054 | 7.9 |  | 2.75 | 0.243 | 0.144 |  |  | 5.54 | 2.804 | -1.4147 | 1.031 | -2.9188
21FLSFWM_G343C | 21FLSFWM | G343C | 26.4525 | -80.9154 | Canal | 2006-09-01 |  |  | 0.08 | 0.371 | 7.45 |  | 1.44 | 0.19 | 0.16 |  |  | 5.22 | 1.811 | -1.6607 | 0.59388 | -0.99155
21FLSFWM_G343C | 21FLSFWM | G343C | 26.4525 | -80.9154 | Canal | 2007-01-31 |  |  | 0.138 | 0.171 | 7.5 |  | 2.58 | 0.093 | 0.039 |  |  | 6.32 | 2.751 | -2.3752 | 1.012 | -1.7661
21FLSFWM_G343C | 21FLSFWM | G343C | 26.4525 | -80.9154 | Canal | 2007-11-20 |  |  | 0.098 | 0.097 | 7.4 |  | 1.86 | 0.04 | 0.011 |  |  | 6.57 | 1.957 | -3.2189 | 0.67141 | -2.333
21FLSFWM_G343C | 21FLSFWM | G343C | 26.4525 | -80.9154 | Canal | 2007-02-14 |  |  | 0.14 | 0.134 | 8 |  | 2.69 | 0.161 | 0.044 |  |  | 9.06 | 2.824 | -1.8264 | 1.0382 | -2.0099
21FLSFWM_G343C | 21FLSFWM | G343C | 26.4525 | -80.9154 | Canal | 2007-05-09 |  |  | 0.209 | 0.036 | 8.3 |  | 4.12 | 0.199 | 0.065 |  |  | 8.51 | 4.156 | -1.6145 | 1.4246 | -3.3242
21FLSFWM_G343C | 21FLSFWM | G343C | 26.4525 | -80.9154 | Canal | 2007-04-25 |  |  | 0.16 | 0.062 | 7.2 |  | 3.52 | 0.137 | 0.05 |  |  | 8.55 | 3.582 | -1.9878 | 1.2759 | -2.7806
21FLSFWM_G343C | 21FLSFWM | G343C | 26.4525 | -80.9154 | Canal | 2006-09-13 |  |  | 0.083 | 0.013 | 7.22 |  | 2.09 | 0.41 | 0.264 |  |  | 0.52 | 2.103 | -0.8916 | 0.74336 | -4.3428
21FLSFWM_G343C | 21FLSFWM | G343C | 26.4525 | -80.9154 | Canal | 2007-09-12 |  |  | 0.081 |  | 7.4 |  | 2.06 | 0.049 | 0.004 |  |  | 5.49 |  | -3.0159 | X | X
21FLSFWM_G343C | 21FLSFWM | G343C | 26.4525 | -80.9154 | Canal | 2007-10-24 |  |  | 0.053 | 0.021 | 7.4 |  | 1.61 | 0.049 | 0.007 |  |  |  | 1.631 | -3.0159 | 0.48919 | -3.8632
21FLSFWM_G343C | 21FLSFWM | G343C | 26.4525 | -80.9154 | Canal | 2007-01-03 |  |  | 0.07 | 0.107 | 8.1 |  | 2.19 | 0.124 | 0.05 |  |  | 4.71 | 2.297 | -2.0875 | 0.8316 | -2.2349
21FLSFWM_G343C | 21FLSFWM | G343C | 26.4525 | -80.9154 | Canal | 2007-04-11 |  |  | 0.097 | 0.041 | 8.2 |  | 3.28 | 0.142 | 0.04 |  |  | 8.96 | 3.321 | -1.9519 | 1.2003 | -3.1942
21FLSFWM_G343C | 21FLSFWM | G343C | 26.4525 | -80.9154 | Canal | 2007-12-05 |  |  | 0.057 | 0.088 | 7.8 |  | 2.06 | 0.0715 | 0.006 |  |  | 4.35 | 2.148 | -2.6381 | 0.76454 | -2.4304
21FLSFWM_G343C | 21FLSFWM | G343C | 26.4525 | -80.9154 | Canal | 2007-03-14 |  |  | 0.066 | 0.031 | 7.9 |  | 2.64 | 0.227 | 0.106 |  |  | 7.22 | 2.671 | -1.4828 | 0.98245 | -3.4738
21FLSFWM_G343C | 21FLSFWM | G343C | 26.4525 | -80.9154 | Canal | 2007-07-18 |  |  | 0.033 | 0.052 | 7.6 |  | 1.39 | 0.079 | 0.043 |  |  | 6.07 | 1.442 | -2.5383 | 0.36603 | -2.9565
21FLSFWM_G343C | 21FLSFWM | G343C | 26.4525 | -80.9154 | Canal | 2007-03-28 |  |  | 0.082 | 0.02 | 8.2 |  | 3.61 | 0.289 | 0.133 |  |  | 4.71 | 3.63 | -1.2413 | 1.2892 | -3.912
21FLSFWM_G343C | 21FLSFWM | G343C | 26.4525 | -80.9154 | Canal | 2007-11-07 |  |  | 0.037 | 0.058 | 7.6 |  | 1.66 | 0.0445 | 0.003 |  |  | 7.8 | 1.718 | -3.1123 | 0.54116 | -2.8473
21FLSFWM_G343C | 21FLSFWM | G343C | 26.4525 | -80.9154 | Canal | 2007-09-26 |  |  | 0.034 | 0.042 |  |  | 1.6 | 0.035 | 0.003 |  |  |  | 1.642 | -3.3524 | 0.49592 | -3.1701
21FLSFWM_G343C | 21FLSFWM | G343C | 26.4525 | -80.9154 | Canal | 2006-10-25 |  |  | 0.024 |  | 7.9 |  | 1.88 | 0.101 | 0.023 |  |  | 8.11 |  | -2.2926 | X | X
21FLSFWM_G343C | 21FLSFWM | G343C | 26.4525 | -80.9154 | Canal | 2007-07-05 |  |  | 0.031 | 0.009 | 7.8 |  | 2.57 | 0.067 | 0.004 |  |  | 4.23 | 2.579 | -2.7031 | 0.9474 | -4.7105
21FLSFWM_G343C | 21FLSFWM | G343C | 26.4525 | -80.9154 | Canal | 2007-08-01 |  |  | 0.02 | 0.012 | 8 |  | 1.72 | 0.051 | 0.01 |  |  | 2.77 | 1.732 | -2.9759 | 0.54928 | -4.4228
21FLSFWM_G343C | 21FLSFWM | G343C | 26.4525 | -80.9154 | Canal | 2007-10-10 |  |  | 0.022 | 0.0025 | 8.2 |  | 2.01 | 0.142 | 0.004 |  |  | 7.96 | 2.0125 | -1.9519 | 0.69938 | -5.9915
21FLSFWM_G343C | 21FLSFWM | G343C | 26.4525 | -80.9154 | Canal | 2007-08-29 |  |  | 0.022 | 0.007 | 7.7 |  | 2.07 | 0.058 | 0.004 |  |  | 4.97 | 2.077 | -2.8473 | 0.73092 | -4.9618
21FLSFWM_G343C | 21FLSFWM | G343C | 26.4525 | -80.9154 | Canal | 2007-08-15 |  |  | 0.03 | 0.0025 | 8 |  | 2.83 | 0.149 | 0.003 |  |  | 6.57 | 2.8325 | -1.9038 | 1.0412 | -5.9915
21FLSFWM_G343C | 21FLSFWM | G343C | 26.4525 | -80.9154 | Canal | 2007-06-06 |  |  | 0.035 | 0.022 | 8.1 |  | 3.42 | 0.128 | 0.005 |  |  | 3.97 | 3.442 | -2.0557 | 1.2361 | -3.8167
21FLSFWM_G343C | 21FLSFWM | G343C | 26.4525 | -80.9154 | Canal | 2006-10-11 |  |  | 0.021 | 0.013 | 7.9 |  | 2.39 | 0.159 | 0.037 |  |  | 6.02 | 2.403 | -1.8389 | 0.87672 | -4.3428
21FLSFWM_G343C | 21FLSFWM | G343C | 26.4525 | -80.9154 | Canal | 2007-06-20 |  |  | 0.023 | 0.021 | 8.2 |  | 2.69 | 0.082 | 0.007 |  |  | 8.8 | 2.711 | -2.501 | 0.99732 | -3.8632
21FLSFWM_G343C | 21FLSFWM | G343C | 26.4525 | -80.9154 | Canal | 2007-05-23 |  |  | 0.019 | 0.012 | 8.5 |  | 3.95 | 0.131 | 0.008 |  |  | 8.03 | 3.962 | -2.0326 | 1.3767 | -4.4228
21FLSFWM_G343C | 21FLSFWM | G343C | 26.4525 | -80.9154 | Canal | 2007-07-25 |  |  |  |  | 7.6 |  |  | 0.055 | 0.019 |  |  | 3.18 |  | -2.9004 | X | X
21FLSFWM_G343C | 21FLSFWM | G343C | 26.4525 | -80.9154 | Canal | 2007-08-22 |  |  |  |  | 7 |  |  | 0.058 | 0.003 |  |  | 6.11 |  | -2.8473 | X | X
21FLSFWM_G343C | 21FLSFWM | G343C | 26.4525 | -80.9154 | Canal | 2007-08-08 |  |  |  |  | 7.8 |  |  | 0.047 | 0.003 |  |  | 4.36 |  | -3.0576 | X | X
21FLSFWM_G343C | 21FLSFWM | G343C | 26.4525 | -80.9154 | Canal | 2007-07-11 |  |  |  |  | 9 |  |  | 0.109 | 0.028 |  |  | 4.84 |  | -2.2164 | X | X
21FLSFWM_G343C | 21FLSFWM | G343C | 26.4525 | -80.9154 | Canal | 2007-09-05 |  |  |  |  | 7.8 |  |  | 0.071 | 0.002 |  |  | 5.51 |  | -2.6451 | X | X
21FLSFWM_G343C | 21FLSFWM | G343C | 26.4525 | -80.9154 | Canal | 2007-05-30 |  |  |  |  | 8.2 |  |  | 0.122 | 0.017 |  |  | 9.41 |  | -2.1037 | X | X
21FLSFWM_G343C | 21FLSFWM | G343C | 26.4525 | -80.9154 | Canal | 2007-06-13 |  |  |  |  | 7.6 |  |  | 0.134 | 0.01 |  |  | 5.9 |  | -2.0099 | X | X
21FLSFWM_G343C | 21FLSFWM | G343C | 26.4525 | -80.9154 | Canal | 2007-12-27 |  |  |  |  | 7.6 |  |  | 0.058 | 0.015 |  |  | 3.1 |  | -2.8473 | X | X
21FLSFWM_G343C | 21FLSFWM | G343C | 26.4525 | -80.9154 | Canal | 2007-05-16 |  |  |  |  | 8.2 |  |  | 0.173 | 0.011 |  |  | 8.46 |  | -1.7545 | X | X
21FLSFWM_G343C | 21FLSFWM | G343C | 26.4525 | -80.9154 | Canal | 2007-12-12 |  |  |  |  | 8.1 |  |  | 0.056 | 0.014 |  |  | 8.53 |  | -2.8824 | X | X
21FLSFWM_G343C | 21FLSFWM | G343C | 26.4525 | -80.9154 | Canal | 2007-11-28 |  |  |  |  | 7 |  |  | 0.0615 | 0.026 |  |  | 4.61 |  | -2.7887 | X | X
21FLSFWM_G343C | 21FLSFWM | G343C | 26.4525 | -80.9154 | Canal | 2007-11-14 |  |  |  |  | 8 |  |  | 0.045 | 0.008 |  |  | 4.37 |  | -3.1011 | X | X
21FLSFWM_G343C | 21FLSFWM | G343C | 26.4525 | -80.9154 | Canal | 2007-10-31 |  |  |  |  | 7.7 |  |  | 0.041 | 0.006 |  |  | 5.8 |  | -3.1942 | X | X
21FLSFWM_G343C | 21FLSFWM | G343C | 26.4525 | -80.9154 | Canal | 2007-10-17 |  |  |  |  | 7.5 |  |  | 0.0345 | 0.004 |  |  | 4.87 |  | -3.3668 | X | X
21FLSFWM_G343C | 21FLSFWM | G343C | 26.4525 | -80.9154 | Canal | 2007-10-03 |  |  |  |  | 7.5 |  |  | 0.053 | 0.006 |  |  | 3.99 |  | -2.9375 | X | X
21FLSFWM_G343C | 21FLSFWM | G343C | 26.4525 | -80.9154 | Canal | 2007-09-19 |  |  |  |  | 7.9 |  |  | 0.033 | 0.002 |  |  | 5.02 |  | -3.4112 | X | X
21FLSFWM_G343C | 21FLSFWM | G343C | 26.4525 | -80.9154 | Canal | 2006-12-27 |  |  |  |  | 7.9 |  |  | 0.109 | 0.044 |  |  | 5.4 |  | -2.2164 | X | X
21FLSFWM_G343C | 21FLSFWM | G343C | 26.4525 | -80.9154 | Canal | 2006-11-15 |  |  |  |  | 7.9 |  |  | 0.144 | 0.019 |  |  | 8.21 |  | -1.9379 | X | X
21FLSFWM_G343C | 21FLSFWM | G343C | 26.4525 | -80.9154 | Canal | 2006-11-01 |  |  |  |  | 7.8 |  |  | 0.173 | 0.029 |  |  | 6.15 |  | -1.7545 | X | X
21FLSFWM_G343C | 21FLSFWM | G343C | 26.4525 | -80.9154 | Canal | 2007-01-10 |  |  |  |  | 8.1 |  |  | 0.108 | 0.026 |  |  | 10.2 |  | -2.2256 | X | X
21FLSFWM_G343C | 21FLSFWM | G343C | 26.4525 | -80.9154 | Canal | 2006-10-18 |  |  |  |  | 7.4 |  |  | 0.2 | 0.046 |  |  | 1.88 |  | -1.6094 | X | X
21FLSFWM_G343C | 21FLSFWM | G343C | 26.4525 | -80.9154 | Canal | 2006-10-04 |  |  |  |  | 7.7 |  |  | 0.148 | 0.079 |  |  | 7.06 |  | -1.9105 | X | X
21FLSFWM_G343C | 21FLSFWM | G343C | 26.4525 | -80.9154 | Canal | 2006-09-06 |  |  |  |  | 7.23 |  |  | 0.491 | 0.41 |  |  | 3.02 |  | -0.71131 | X | X
21FLSFWM_G343C | 21FLSFWM | G343C | 26.4525 | -80.9154 | Canal | 2007-06-27 |  |  |  |  | 7.8 |  |  | 0.159 | 0.061 |  |  | 4.61 |  | -1.8389 | X | X
21FLSFWM_G343C | 21FLSFWM | G343C | 26.4525 | -80.9154 | Canal | 2007-04-04 |  |  |  |  | 8.4 |  |  | 0.159 | 0.066 |  |  | 10 |  | -1.8389 | X | X
21FLSFWM_G343C | 21FLSFWM | G343C | 26.4525 | -80.9154 | Canal | 2007-05-02 |  |  |  |  | 8.2 |  |  | 0.154 | 0.039 |  |  | 5.7 |  | -1.8708 | X | X
21FLSFWM_G343C | 21FLSFWM | G343C | 26.4525 | -80.9154 | Canal | 2006-09-20 |  |  |  |  | 7.31 |  |  | 0.238 | 0.153 |  |  | 1.56 |  | -1.4355 | X | X
21FLSFWM_G343C | 21FLSFWM | G343C | 26.4525 | -80.9154 | Canal | 2007-03-21 |  |  |  |  | 8.2 |  |  | 0.213 | 0.062 |  |  | 8.09 |  | -1.5465 | X | X
21FLSFWM_G343C | 21FLSFWM | G343C | 26.4525 | -80.9154 | Canal | 2007-03-07 |  |  |  |  | 8.6 |  |  | 0.211 | 0.056 |  |  | 11.1 |  | -1.5559 | X | X
21FLSFWM_G343C | 21FLSFWM | G343C | 26.4525 | -80.9154 | Canal | 2007-02-21 |  |  |  |  | 8 |  |  | 0.108 | 0.029 |  |  | 8.79 |  | -2.2256 | X | X
21FLSFWM_G343C | 21FLSFWM | G343C | 26.4525 | -80.9154 | Canal | 2007-01-24 |  |  |  |  | 7.7 |  |  | 0.167 | 0.077 |  |  | 7.98 |  | -1.7898 | X | X
21FLSFWM_G343C | 21FLSFWM | G343C | 26.4525 | -80.9154 | Canal | 2007-04-18 |  |  |  |  | 8 |  |  | 0.153 | 0.017 |  |  | 8.45 |  | -1.8773 | X | X
21FLSFWM_G343C | 21FLSFWM | G343C | 26.4525 | -80.9154 | Canal | 2007-02-07 |  |  |  |  | 8.4 |  |  | 0.137 | 0.054 |  |  | 10.8 |  | -1.9878 | X | X
21FLSFWM_G343F | 21FLSFWM | G343F | 26.4423 | -80.9153 | Canal | 2007-12-19 |  |  | 0.11 | 0.024 | 8.1 |  | 1.94 | 0.161 | 0.007 |  |  | 6.47 | 1.964 | -1.8264 | 0.67498 | -3.7297
21FLSFWM_G343F | 21FLSFWM | G343F | 26.4423 | -80.9153 | Canal | 2006-10-25 |  |  | 0.095 |  | 7.3 |  | 1.71 | 0.166 | 0.127 |  |  | 3.88 |  | -1.7958 | X | X
21FLSFWM_G343F | 21FLSFWM | G343F | 26.4423 | -80.9153 | Canal | 2007-01-31 |  |  | 0.138 | 0.173 | 7.4 |  | 2.67 | 0.097 | 0.041 |  |  | 6.02 | 2.843 | -2.333 | 1.0449 | -1.7545
21FLSFWM_G343F | 21FLSFWM | G343F | 26.4423 | -80.9153 | Canal | 2007-11-20 |  |  | 0.06 | 0.058 | 7 |  | 1.66 | 0.072 | 0.015 |  |  | 3.97 | 1.718 | -2.6311 | 0.54116 | -2.8473
21FLSFWM_G343F | 21FLSFWM | G343F | 26.4423 | -80.9153 | Canal | 2007-09-12 |  |  | 0.077 |  | 7.2 |  | 2.15 | 0.05 | 0.005 |  |  | 5.21 |  | -2.9957 | X | X
21FLSFWM_G343F | 21FLSFWM | G343F | 26.4423 | -80.9153 | Canal | 2007-11-07 |  |  | 0.044 | 0.006 | 7.1 |  | 1.38 | 0.041 | 0.021 |  |  | 3.29 | 1.386 | -3.1942 | 0.32642 | -5.116
21FLSFWM_G343F | 21FLSFWM | G343F | 26.4423 | -80.9153 | Canal | 2006-12-20 |  |  | 0.061 | 0.027 | 7.6 |  | 2.11 | 0.121 | 0.072 |  |  | 5.96 | 2.137 | -2.112 | 0.7594 | -3.6119
21FLSFWM_G343F | 21FLSFWM | G343F | 26.4423 | -80.9153 | Canal | 2006-09-01 |  |  | 0.05 | 0.007 | 7.21 |  | 1.96 | 0.581 | 0.493 |  |  | 0.24 | 1.967 | -0.543 | 0.67651 | -4.9618
21FLSFWM_G343F | 21FLSFWM | G343F | 26.4423 | -80.9153 | Canal | 2006-09-13 |  |  | 0.052 | 0.014 | 7.3 |  | 2.07 | 0.47 | 0.405 |  |  | 1.96 | 2.084 | -0.75502 | 0.73429 | -4.2687
21FLSFWM_G343F | 21FLSFWM | G343F | 26.4423 | -80.9153 | Canal | 2007-07-05 |  |  | 0.053 | 0.007 | 7.2 |  | 2.29 | 0.259 | 0.182 |  |  | 5.03 | 2.297 | -1.3509 | 0.8316 | -4.9618
21FLSFWM_G343F | 21FLSFWM | G343F | 26.4423 | -80.9153 | Canal | 2007-12-05 |  |  | 0.038 | 0.024 | 7.8 |  | 1.72 | 0.067 | 0.016 |  |  | 5.04 | 1.744 | -2.7031 | 0.55618 | -3.7297
21FLSFWM_G343F | 21FLSFWM | G343F | 26.4423 | -80.9153 | Canal | 2006-09-27 |  |  | 0.046 | 0.012 | 7.33 |  | 2.11 | 0.344 | 0.28 |  |  | 0.09 | 2.122 | -1.0671 | 0.75236 | -4.4228
21FLSFWM_G343F | 21FLSFWM | G343F | 26.4423 | -80.9153 | Canal | 2007-09-26 |  |  | 0.03 | 0.015 |  |  | 1.39 | 0.058 | 0.029 |  |  |  | 1.405 | -2.8473 | 0.34004 | -4.1997
21FLSFWM_G343F | 21FLSFWM | G343F | 26.4423 | -80.9153 | Canal | 2007-10-10 |  |  | 0.031 | 0.0025 | 7.2 |  | 1.62 | 0.128 | 0.033 |  |  | 1.56 | 1.6225 | -2.0557 | 0.48397 | -5.9915
21FLSFWM_G343F | 21FLSFWM | G343F | 26.4423 | -80.9153 | Canal | 2006-10-11 |  |  | 0.032 | 0.007 | 7.2 |  | 1.77 | 0.238 | 0.194 |  |  | 1.23 | 1.777 | -1.4355 | 0.57493 | -4.9618
21FLSFWM_G343F | 21FLSFWM | G343F | 26.4423 | -80.9153 | Canal | 2007-08-15 |  |  | 0.035 | 0.015 | 7.1 |  | 2.24 | 0.061 | 0.017 |  |  | 5.86 | 2.255 | -2.7969 | 0.81315 | -4.1997
21FLSFWM_G343F | 21FLSFWM | G343F | 26.4423 | -80.9153 | Canal | 2006-11-08 |  |  | 0.038 | 0.016 | 7.3 |  | 2.5 | 0.125 | 0.097 |  |  | 6.84 | 2.516 | -2.0794 | 0.92267 | -4.1352
21FLSFWM_G343F | 21FLSFWM | G343F | 26.4423 | -80.9153 | Canal | 2007-02-14 |  |  | 0.031 | 0.036 | 7.6 |  | 2.24 | 0.123 | 0.072 |  |  | 5.62 | 2.276 | -2.0956 | 0.82242 | -3.3242
21FLSFWM_G343F | 21FLSFWM | G343F | 26.4423 | -80.9153 | Canal | 2007-01-03 |  |  | 0.024 | 0.03 | 7.5 |  | 1.81 | 0.176 | 0.12 |  |  | 5.02 | 1.84 | -1.7373 | 0.60977 | -3.5066
21FLSFWM_G343F | 21FLSFWM | G343F | 26.4423 | -80.9153 | Canal | 2007-08-01 |  |  | 0.027 | 0.014 | 7.5 |  | 2.17 | 0.103 | 0.049 |  |  | 1.23 | 2.184 | -2.273 | 0.78116 | -4.2687
21FLSFWM_G343F | 21FLSFWM | G343F | 26.4423 | -80.9153 | Canal | 2007-04-25 |  |  | 0.063 | 0.259 | 7.3 |  | 5.16 | 0.116 | 0.013 |  |  | 8.24 | 5.419 | -2.1542 | 1.6899 | -1.3509
21FLSFWM_G343F | 21FLSFWM | G343F | 26.4423 | -80.9153 | Canal | 2007-05-09 |  |  | 0.044 | 0.021 | 7.7 |  | 4.01 | 0.087 | 0.006 |  |  | 4.09 | 4.031 | -2.4418 | 1.394 | -3.8632
21FLSFWM_G343F | 21FLSFWM | G343F | 26.4423 | -80.9153 | Canal | 2007-03-28 |  |  | 0.032 | 0.014 | 8 |  | 3.13 | 0.1 | 0.037 |  |  | 5.18 | 3.144 | -2.3026 | 1.1455 | -4.2687
21FLSFWM_G343F | 21FLSFWM | G343F | 26.4423 | -80.9153 | Canal | 2007-06-20 |  |  | 0.032 | 0.015 | 8.2 |  | 3.43 | 0.086 | 0.002 |  |  | 8.48 | 3.445 | -2.4534 | 1.2369 | -4.1997
21FLSFWM_G343F | 21FLSFWM | G343F | 26.4423 | -80.9153 | Canal | 2007-06-06 |  |  | 0.036 | 0.015 | 7.7 |  | 3.91 | 0.091 | 0.003 |  |  | 5.32 | 3.925 | -2.3969 | 1.3674 | -4.1997
21FLSFWM_G343F | 21FLSFWM | G343F | 26.4423 | -80.9153 | Canal | 2007-03-14 |  |  | 0.025 | 0.011 | 7.7 |  | 2.94 | 0.13 | 0.037 |  |  | 5.82 | 2.951 | -2.0402 | 1.0821 | -4.5099
21FLSFWM_G343F | 21FLSFWM | G343F | 26.4423 | -80.9153 | Canal | 2007-04-11 |  |  | 0.031 | 0.008 | 7.8 |  | 3.66 | 0.103 | 0.014 |  |  | 7.5 | 3.668 | -2.273 | 1.2996 | -4.8283
21FLSFWM_G343F | 21FLSFWM | G343F | 26.4423 | -80.9153 | Canal | 2007-02-28 |  |  | 0.02 | 0.011 | 8 |  | 2.37 | 0.123 | 0.062 |  |  | 7.56 | 2.381 | -2.0956 | 0.86752 | -4.5099
21FLSFWM_G343F | 21FLSFWM | G343F | 26.4423 | -80.9153 | Canal | 2007-01-17 |  |  | 0.014 | 0.019 | 7.6 |  | 1.67 | 0.13 | 0.094 |  |  | 5.75 | 1.689 | -2.0402 | 0.52414 | -3.9633
21FLSFWM_G343F | 21FLSFWM | G343F | 26.4423 | -80.9153 | Canal | 2007-08-29 |  |  | 0.014 | 0.01 | 7.2 |  | 1.79 | 0.029 | 0.005 |  |  | 1.65 | 1.8 | -3.5405 | 0.58779 | -4.6052
21FLSFWM_G343F | 21FLSFWM | G343F | 26.4423 | -80.9153 | Canal | 2007-07-18 |  |  | 0.011 | 0.008 | 7.3 |  | 1.85 | 0.28 | 0.199 |  |  | 4.63 | 1.858 | -1.273 | 0.6195 | -4.8283
21FLSFWM_G343F | 21FLSFWM | G343F | 26.4423 | -80.9153 | Canal | 2007-05-23 |  |  | 0.018 | 0.009 | 8.1 |  | 3.98 | 0.09 | 0.005 |  |  | 7.7 | 3.989 | -2.4079 | 1.3835 | -4.7105
21FLSFWM_G343F | 21FLSFWM | G343F | 26.4423 | -80.9153 | Canal | 2007-10-24 |  |  | 0.041 | 0.009 | 7.1 |  |  | 0.094 | [5 empty] | -2.3645 | X | -4.7105
21FLSFWM_G343F | 21FLSFWM | G343F | 26.4423 | -80.9153 | Canal | 2007-05-02 |  |  |  |  | 7.8 |  |  | 0.105 | 0.009 |  |  | 5.98 |  | -2.2538 | X | X
21FLSFWM_G343F | 21FLSFWM | G343F | 26.4423 | -80.9153 | Canal | 2007-04-18 |  |  |  |  | 7.4 |  |  | 0.103 | 0.013 |  |  | 6.71 |  | -2.273 | X | X
21FLSFWM_G343F | 21FLSFWM | G343F | 26.4423 | -80.9153 | Canal | 2007-03-21 |  |  |  |  | 8 |  |  | 0.117 | 0.029 |  |  | 8.11 |  | -2.1456 | X | X
21FLSFWM_G343F | 21FLSFWM | G343F | 26.4423 | -80.9153 | Canal | 2007-03-07 |  |  |  |  | 8.2 |  |  | 0.144 | 0.048 |  |  | 8.56 |  | -1.9379 | X | X
21FLSFWM_G343F | 21FLSFWM | G343F | 26.4423 | -80.9153 | Canal | 2007-04-04 |  |  |  |  | 7.8 |  |  | 0.105 | 0.022 |  |  | 6.51 |  | -2.2538 | X | X
21FLSFWM_G343F | 21FLSFWM | G343F | 26.4423 | -80.9153 | Canal | 2007-05-16 |  |  |  |  | 8 |  |  | 0.171 | 0.006 |  |  | 7.66 |  | -1.7661 | X | X
21FLSFWM_G343F | 21FLSFWM | G343F | 26.4423 | -80.9153 | Canal | 2007-05-30 |  |  |  |  | 8 |  |  | 0.09 | 0.002 |  |  | 9.57 |  | -2.4079 | X | X
21FLSFWM_G343F | 21FLSFWM | G343F | 26.4423 | -80.9153 | Canal | 2007-06-13 |  |  |  |  | 7.4 |  |  | 0.094 | 0.005 |  |  | 3.18 |  | -2.3645 | X | X
21FLSFWM_G343F | 21FLSFWM | G343F | 26.4423 | -80.9153 | Canal | 2007-06-27 |  |  |  |  | 7.5 |  |  | 0.099 | 0.006 |  |  | 4.73 |  | -2.3126 | X | X
21FLSFWM_G343F | 21FLSFWM | G343F | 26.4423 | -80.9153 | Canal | 2007-07-11 |  |  |  |  | 10.5 |  |  | 0.572 | 0.471 |  |  | 0.81 |  | -0.55862 | X | X
21FLSFWM_G343F | 21FLSFWM | G343F | 26.4423 | -80.9153 | Canal | 2006-11-15 |  |  |  |  | 7.2 |  |  | 0.156 | 0.123 |  |  | 6.29 |  | -1.8579 | X | X
21FLSFWM_G343F | 21FLSFWM | G343F | 26.4423 | -80.9153 | Canal | 2007-07-25 |  |  |  |  | 7.4 |  |  | 0.116 | 0.064 |  |  | 5.32 |  | -2.1542 | X | X
21FLSFWM_G343F | 21FLSFWM | G343F | 26.4423 | -80.9153 | Canal | 2006-09-06 |  |  |  |  | 7.26 |  |  | 0.389 | 0.306 |  |  | 2.14 |  | -0.94418 | X | X
21FLSFWM_G343F | 21FLSFWM | G343F | 26.4423 | -80.9153 | Canal | 2006-09-20 |  |  |  |  | 7.41 |  |  | 0.409 | 0.349 |  |  | 1.86 |  | -0.89404 | X | X
21FLSFWM_G343F | 21FLSFWM | G343F | 26.4423 | -80.9153 | Canal | 2006-10-04 |  |  |  |  | 7.5 |  |  | 0.191 | 0.143 |  |  | 7.98 |  | -1.6555 | X | X
21FLSFWM_G343F | 21FLSFWM | G343F | 26.4423 | -80.9153 | Canal | 2006-10-18 |  |  |  |  | 7.2 |  |  | 0.207 | 0.164 |  |  | 2.45 |  | -1.575 | X | X
21FLSFWM_G343F | 21FLSFWM | G343F | 26.4423 | -80.9153 | Canal | 2007-02-21 |  |  |  |  | 7.9 |  |  | 0.126 | 0.055 |  |  | 8.32 |  | -2.0715 | X | X
21FLSFWM_G343F | 21FLSFWM | G343F | 26.4423 | -80.9153 | Canal | 2006-12-27 |  |  |  |  | 7.6 |  |  | 0.211 | 0.148 |  |  | 5.01 |  | -1.5559 | X | X
21FLSFWM_G343F | 21FLSFWM | G343F | 26.4423 | -80.9153 | Canal | 2007-01-10 |  |  |  |  | 7.4 |  |  | 0.175 | 0.126 |  |  | 6.94 |  | -1.743 | X | X
21FLSFWM_G343F | 21FLSFWM | G343F | 26.4423 | -80.9153 | Canal | 2007-01-24 |  |  |  |  | 7.4 |  |  | 0.112 | 0.077 |  |  | 6.69 |  | -2.1893 | X | X
21FLSFWM_G343F | 21FLSFWM | G343F | 26.4423 | -80.9153 | Canal | 2007-02-07 |  |  |  |  | 8.2 |  |  | 0.16 | 0.037 |  |  | 9.28 |  | -1.8326 | X | X
21FLSFWM_G343F | 21FLSFWM | G343F | 26.4423 | -80.9153 | Canal | 2006-11-01 |  |  |  |  | 7.4 |  |  | 0.131 | 0.103 |  |  | 4.79 |  | -2.0326 | X | X
21FLSFWM_G343F | 21FLSFWM | G343F | 26.4423 | -80.9153 | Canal | 2007-12-27 |  |  |  |  | 7.7 |  |  | 0.1615 | 0.005 |  |  | 5.85 |  | -1.8233 | X | X
21FLSFWM_G343F | 21FLSFWM | G343F | 26.4423 | -80.9153 | Canal | 2007-12-12 |  |  |  |  | 7.6 |  |  | 0.0565 | 0.01 |  |  | 8.48 |  | -2.8735 | X | X
21FLSFWM_G343F | 21FLSFWM | G343F | 26.4423 | -80.9153 | Canal | 2007-11-28 |  |  |  |  | 6.6 |  |  | 0.063 | 0.01 |  |  | 4.93 |  | -2.7646 | X | X
21FLSFWM_G343F | 21FLSFWM | G343F | 26.4423 | -80.9153 | Canal | 2007-11-14 |  |  |  |  | 7.6 |  |  | 0.041 | 0.017 |  |  | 4.92 |  | -3.1942 | X | X
21FLSFWM_G343F | 21FLSFWM | G343F | 26.4423 | -80.9153 | Canal | 2007-10-31 |  |  |  |  | 7.2 |  |  | 0.0595 | 0.025 |  |  | 2.47 |  | -2.8218 | X | X
21FLSFWM_G343F | 21FLSFWM | G343F | 26.4423 | -80.9153 | Canal | 2007-10-17 |  |  |  |  | 7.2 |  |  | 0.088 | 0.027 |  |  | 3.19 |  | -2.4304 | X | X
21FLSFWM_G343F | 21FLSFWM | G343F | 26.4423 | -80.9153 | Canal | 2007-08-22 |  |  |  |  | 7.2 |  |  | 0.039 | 0.009 |  |  | 5.2 |  | -3.2442 | X | X
21FLSFWM_G343F | 21FLSFWM | G343F | 26.4423 | -80.9153 | Canal | 2007-08-08 |  |  |  |  | 7.1 |  |  | 0.091 | 0.023 |  |  | 2.37 |  | -2.3969 | X | X
21FLSFWM_G343F | 21FLSFWM | G343F | 26.4423 | -80.9153 | Canal | 2007-09-05 |  |  |  |  | 7 |  |  | 0.049 | 0.008 |  |  | 3.33 |  | -3.0159 | X | X
21FLSFWM_G343F | 21FLSFWM | G343F | 26.4423 | -80.9153 | Canal | 2007-09-19 |  |  |  |  | 7.4 |  |  | 0.052 | 0.028 |  |  | 2.78 |  | -2.9565 | X | X
21FLSFWM_G343F | 21FLSFWM | G343F | 26.4423 | -80.9153 | Canal | 2007-10-03 |  |  |  |  | 7.2 |  |  | 0.063 | 0.029 |  |  | 2 |  | -2.7646 | X | X
21FLSFWM_G343G | 21FLSFWM | G343G | 26.4388 | -80.9152 | Canal | 2006-10-25 |  |  | 0.108 |  | 7.3 |  | 1.96 | 0.235 | 0.191 |  |  | 3.95 |  | -1.4482 | X | X
21FLSFWM_G343G | 21FLSFWM | G343G | 26.4388 | -80.9152 | Canal | 2007-01-31 |  |  | 0.138 | 0.173 | 7.2 |  | 2.58 | 0.097 | 0.038 |  |  | 5.85 | 2.753 | -2.333 | 1.0127 | -1.7545
21FLSFWM_G343G | 21FLSFWM | G343G | 26.4388 | -80.9152 | Canal | 2007-11-20 |  |  | 0.064 | 0.065 | 7.1 |  | 1.74 | 0.06 | 0.017 |  |  | 4.76 | 1.805 | -2.8134 | 0.59056 | -2.7334
21FLSFWM_G343G | 21FLSFWM | G343G | 26.4388 | -80.9152 | Canal | 2007-12-19 |  |  | 0.068 | 0.025 | 8.1 |  | 1.95 | 0.071 | 0.006 |  |  | 4.91 | 1.975 | -2.6451 | 0.68057 | -3.6889
21FLSFWM_G343G | 21FLSFWM | G343G | 26.4388 | -80.9152 | Canal | 2007-08-15 |  |  | 0.096 | 0.029 | 7.2 |  | 2.77 | 0.101 | 0.04 |  |  | 6.07 | 2.799 | -2.2926 | 1.0293 | -3.5405
21FLSFWM_G343G | 21FLSFWM | G343G | 26.4388 | -80.9152 | Canal | 2007-09-12 |  |  | 0.072 |  | 7.4 |  | 2.15 | 0.049 | 0.005 |  |  | 6.41 |  | -3.0159 | X | X
21FLSFWM_G343G | 21FLSFWM | G343G | 26.4388 | -80.9152 | Canal | 2006-11-08 |  |  | 0.042 | 0.013 | 7.2 |  | 1.34 | 0.224 | 0.194 |  |  | 7.61 | 1.353 | -1.4961 | 0.30232 | -4.3428
21FLSFWM_G343G | 21FLSFWM | G343G | 26.4388 | -80.9152 | Canal | 2007-11-07 |  |  | 0.047 | 0.006 | 7.2 |  | 1.5 | 0.071 | 0.036 |  |  | 3.64 | 1.506 | -2.6451 | 0.40946 | -5.116
21FLSFWM_G343G | 21FLSFWM | G343G | 26.4388 | -80.9152 | Canal | 2006-09-01 |  |  | 0.073 | 0.003 | 7.18 |  | 2.39 | 0.849 | 0.758 |  |  | 0.38 | 2.393 | -0.1637 | 0.87255 | -5.8091
21FLSFWM_G343G | 21FLSFWM | G343G | 26.4388 | -80.9152 | Canal | 2007-12-05 |  |  | 0.066 | 0.04 | 7.7 |  | 2.7 | 0.091 | 0.029 |  |  | 3.77 | 2.74 | -2.3969 | 1.008 | -3.2189
21FLSFWM_G343G | 21FLSFWM | G343G | 26.4388 | -80.9152 | Canal | 2007-10-24 |  |  | 0.041 | 0.008 | 7.3 |  | 1.79 | 0.09 | 0.04 |  |  |  | 1.798 | -2.4079 | 0.58667 | -4.8283
21FLSFWM_G343G | 21FLSFWM | G343G | 26.4388 | -80.9152 | Canal | 2007-09-26 |  |  | 0.033 | 0.023 |  |  | 1.53 | 0.106 | 0.075 |  |  |  | 1.553 | -2.2443 | 0.44019 | -3.7723
21FLSFWM_G343G | 21FLSFWM | G343G | 26.4388 | -80.9152 | Canal | 2006-10-11 |  |  | 0.04 | 0.008 | 7.3 |  | 2.16 | 0.306 | 0.259 |  |  | 1.28 | 2.168 | -1.1842 | 0.77381 | -4.8283
21FLSFWM_G343G | 21FLSFWM | G343G | 26.4388 | -80.9152 | Canal | 2007-02-14 |  |  | 0.047 | 0.073 | 7.8 |  | 2.61 | 0.139 | 0.07 |  |  | 7.28 | 2.683 | -1.9733 | 0.98694 | -2.6173
21FLSFWM_G343G | 21FLSFWM | G343G | 26.4388 | -80.9152 | Canal | 2006-09-13 |  |  | 0.039 | 0.023 | 7.46 |  | 2.19 | 0.604 | 0.519 |  |  | 4.73 | 2.213 | -0.50418 | 0.79435 | -3.7723
21FLSFWM_G343G | 21FLSFWM | G343G | 26.4388 | -80.9152 | Canal | 2007-07-18 |  |  | 0.037 | 0.009 | 7.1 |  | 2.12 | 0.463 | 0.396 |  |  | 4.11 | 2.129 | -0.77003 | 0.75565 | -4.7105
21FLSFWM_G343G | 21FLSFWM | G343G | 26.4388 | -80.9152 | Canal | 2007-10-10 |  |  | 0.027 | 0.0025 | 7.3 |  | 1.66 | 0.154 | 0.045 |  |  | 2.07 | 1.6625 | -1.8708 | 0.50832 | -5.9915
21FLSFWM_G343G | 21FLSFWM | G343G | 26.4388 | -80.9152 | Canal | 2006-12-20 |  |  | 0.032 | 0.03 | 7.1 |  | 2.17 | 0.121 | 0.064 |  |  | 5.89 | 2.2 | -2.112 | 0.78846 | -3.5066
21FLSFWM_G343G | 21FLSFWM | G343G | 26.4388 | -80.9152 | Canal | 2006-09-27 |  |  | 0.03 | 0.013 | 7.35 |  | 2.24 | 0.504 | 0.434 |  |  | 0.12 | 2.253 | -0.68518 | 0.81226 | -4.3428
21FLSFWM_G343G | 21FLSFWM | G343G | 26.4388 | -80.9152 | Canal | 2007-08-01 |  |  | 0.029 | 0.024 | 7.6 |  | 2.25 | 0.154 | 0.088 |  |  | 2.14 | 2.274 | -1.8708 | 0.82154 | -3.7297
21FLSFWM_G343G | 21FLSFWM | G343G | 26.4388 | -80.9152 | Canal | 2007-07-05 |  |  | 0.027 | 0.007 | 7.2 |  | 2.55 | 0.285 | 0.187 |  |  | 4.25 | 2.557 | -1.2553 | 0.93883 | -4.9618
21FLSFWM_G343G | 21FLSFWM | G343G | 26.4388 | -80.9152 | Canal | 2007-05-09 |  |  | 0.043 | 0.034 | 7.8 |  | 4.14 | 0.107 | 0.004 |  |  | 5.85 | 4.174 | -2.2349 | 1.4289 | -3.3814
21FLSFWM_G343G | 21FLSFWM | G343G | 26.4388 | -80.9152 | Canal | 2007-06-20 |  |  | 0.035 | 0.026 | 8.3 |  | 3.47 | 0.078 | 0.004 |  |  | 9.41 | 3.496 | -2.551 | 1.2516 | -3.6497
21FLSFWM_G343G | 21FLSFWM | G343G | 26.4388 | -80.9152 | Canal | 2007-03-14 |  |  | 0.028 | 0.006 | 8 |  | 2.8 | 0.103 | 0.033 |  |  | 6.37 | 2.806 | -2.273 | 1.0318 | -5.116
21FLSFWM_G343G | 21FLSFWM | G343G | 26.4388 | -80.9152 | Canal | 2007-01-03 |  |  | 0.02 | 0.018 | 7.5 |  | 2 | 0.139 | 0.102 |  |  | 4.85 | 2.018 | -1.9733 | 0.70211 | -4.0174
21FLSFWM_G343G | 21FLSFWM | G343G | 26.4388 | -80.9152 | Canal | 2007-03-28 |  |  | 0.031 | 0.003 | 8 |  | 3.18 | 0.084 | 0.026 |  |  | 5.11 | 3.183 | -2.4769 | 1.1578 | -5.8091
21FLSFWM_G343G | 21FLSFWM | G343G | 26.4388 | -80.9152 | Canal | 2007-01-17 |  |  | 0.019 | 0.028 | 7.6 |  | 1.98 | 0.117 | 0.081 |  |  | 5.25 | 2.008 | -2.1456 | 0.69714 | -3.5756
21FLSFWM_G343G | 21FLSFWM | G343G | 26.4388 | -80.9152 | Canal | 2007-04-25 |  |  | 0.035 | 0.039 | 7.4 |  | 3.89 | 0.075 | 0.007 |  |  | 8.46 | 3.929 | -2.5903 | 1.3684 | -3.2442
21FLSFWM_G343G | 21FLSFWM | G343G | 26.4388 | -80.9152 | Canal | 2007-08-29 |  |  | 0.024 | 0.031 | 7.5 |  | 2.67 | 0.072 | 0.009 |  |  | 4.48 | 2.701 | -2.6311 | 0.99362 | -3.4738
21FLSFWM_G343G | 21FLSFWM | G343G | 26.4388 | -80.9152 | Canal | 2007-02-28 |  |  | 0.021 | 0.011 | 8 |  | 2.39 | 0.11 | 0.056 |  |  | 7.55 | 2.401 | -2.2073 | 0.87589 | -4.5099
21FLSFWM_G343G | 21FLSFWM | G343G | 26.4388 | -80.9152 | Canal | 2007-04-11 |  |  | 0.031 | 0.01 | 7.7 |  | 3.63 | 0.094 | 0.011 |  |  | 6.85 | 3.64 | -2.3645 | 1.292 | -4.6052
21FLSFWM_G343G | 21FLSFWM | G343G | 26.4388 | -80.9152 | Canal | 2007-06-06 |  |  | 0.033 | 0.035 | 7.6 |  | 4.02 | 0.088 | 0.002 |  |  | 5.29 | 4.055 | -2.4304 | 1.4 | -3.3524
21FLSFWM_G343G | 21FLSFWM | G343G | 26.4388 | -80.9152 | Canal | 2007-05-23 |  |  | 0.023 | 0.008 | 8 |  | 3.97 | 0.092 | 0.005 |  |  | 8.1 | 3.978 | -2.386 | 1.3808 | -4.8283
21FLSFWM_G343G | 21FLSFWM | G343G | 26.4388 | -80.9152 | Canal | 2007-09-05 |  |  |  |  | 7.2 |  |  | 0.052 | 0.005 |  |  | 4.69 |  | -2.9565 | X | X
21FLSFWM_G343G | 21FLSFWM | G343G | 26.4388 | -80.9152 | Canal | 2007-07-25 |  |  |  |  | 7.3 |  |  | 0.332 | 0.232 |  |  | 5.55 |  | -1.1026 | X | X
21FLSFWM_G343G | 21FLSFWM | G343G | 26.4388 | -80.9152 | Canal | 2007-08-22 |  |  |  |  | 7.2 |  |  | 0.065 | 0.016 |  |  | 3.71 |  | -2.7334 | X | X
21FLSFWM_G343G | 21FLSFWM | G343G | 26.4388 | -80.9152 | Canal | 2007-08-08 |  |  |  |  | 7 |  |  | 0.1 | 0.03 |  |  | 4.41 |  | -2.3026 | X | X
21FLSFWM_G343G | 21FLSFWM | G343G | 26.4388 | -80.9152 | Canal | 2007-07-11 |  |  |  |  | 9.1 |  |  | 0.774 | 0.643 |  |  | 1.86 |  | -0.25618 | X | X
21FLSFWM_G343G | 21FLSFWM | G343G | 26.4388 | -80.9152 | Canal | 2007-05-30 |  |  |  |  | 8.1 |  |  | 0.089 | 0.003 |  |  | 9.49 |  | -2.4191 | X | X
21FLSFWM_G343G | 21FLSFWM | G343G | 26.4388 | -80.9152 | Canal | 2007-12-27 |  |  |  |  | 7.3 |  |  | 0.081 | 0.005 |  |  | 5.47 |  | -2.5133 | X | X
21FLSFWM_G343G | 21FLSFWM | G343G | 26.4388 | -80.9152 | Canal | 2007-12-12 |  |  |  |  | 7.5 |  |  | 0.061 | 0.013 |  |  | 8.25 |  | -2.7969 | X | X
21FLSFWM_G343G | 21FLSFWM | G343G | 26.4388 | -80.9152 | Canal | 2007-06-13 |  |  |  |  | 7.5 |  |  | 0.087 | 0.005 |  |  | 5.4 |  | -2.4418 | X | X
21FLSFWM_G343G | 21FLSFWM | G343G | 26.4388 | -80.9152 | Canal | 2007-11-28 |  |  |  |  | 6.9 |  |  | 0.056 | 0.013 |  |  | 5.4 |  | -2.8824 | X | X
21FLSFWM_G343G | 21FLSFWM | G343G | 26.4388 | -80.9152 | Canal | 2007-11-14 |  |  |  |  | 7.7 |  |  | 0.056 | 0.022 |  |  | 5.94 |  | -2.8824 | X | X
21FLSFWM_G343G | 21FLSFWM | G343G | 26.4388 | -80.9152 | Canal | 2007-09-19 |  |  |  |  | 7.4 |  |  | 0.104 | 0.062 |  |  | 1.1 |  | -2.2634 | X | X
21FLSFWM_G343G | 21FLSFWM | G343G | 26.4388 | -80.9152 | Canal | 2007-10-31 |  |  |  |  | 7.1 |  |  | 0.1215 | 0.068 |  |  | 3.71 |  | -2.1078 | X | X
21FLSFWM_G343G | 21FLSFWM | G343G | 26.4388 | -80.9152 | Canal | 2007-10-17 |  |  |  |  | 7.3 |  |  | 0.181 | 0.022 |  |  | 3.98 |  | -1.7093 | X | X
21FLSFWM_G343G | 21FLSFWM | G343G | 26.4388 | -80.9152 | Canal | 2007-10-03 |  |  |  |  | 7.3 |  |  | 0.075 | 0.043 |  |  | 2.2 |  | -2.5903 | X | X
21FLSFWM_G343G | 21FLSFWM | G343G | 26.4388 | -80.9152 | Canal | 2007-05-16 |  |  |  |  | 8 |  |  | 0.104 | 0.007 |  |  | 7.18 |  | -2.2634 | X | X
21FLSFWM_G343G | 21FLSFWM | G343G | 26.4388 | -80.9152 | Canal | 2006-10-18 |  |  |  |  | 7.7 |  |  | 0.285 | 0.237 |  |  | 8.86 |  | -1.2553 | X | X
21FLSFWM_G343G | 21FLSFWM | G343G | 26.4388 | -80.9152 | Canal | 2007-01-10 |  |  |  |  | 7.4 |  |  | 0.137 | 0.103 |  |  | 6.65 |  | -1.9878 | X | X
21FLSFWM_G343G | 21FLSFWM | G343G | 26.4388 | -80.9152 | Canal | 2006-12-27 |  |  |  |  | 7.5 |  |  | 0.126 | 0.085 |  |  | 4.32 |  | -2.0715 | X | X
21FLSFWM_G343G | 21FLSFWM | G343G | 26.4388 | -80.9152 | Canal | 2006-11-15 |  |  |  |  | 7.2 |  |  | 0.217 | 0.172 |  |  | 5.76 |  | -1.5279 | X | X
21FLSFWM_G343G | 21FLSFWM | G343G | 26.4388 | -80.9152 | Canal | 2006-10-04 |  |  |  |  | 7.2 |  |  | 0.277 | 0.233 |  |  | 6.1 |  | -1.2837 | X | X
21FLSFWM_G343G | 21FLSFWM | G343G | 26.4388 | -80.9152 | Canal | 2006-09-20 |  |  |  |  | 7.67 |  |  | 0.396 | 0.344 |  |  | 5.13 |  | -0.92634 | X | X
21FLSFWM_G343G | 21FLSFWM | G343G | 26.4388 | -80.9152 | Canal | 2006-09-06 |  |  |  |  | 7.24 |  |  | 0.505 | 0.416 |  |  | 2.08 |  | -0.6832 | X | X
21FLSFWM_G343G | 21FLSFWM | G343G | 26.4388 | -80.9152 | Canal | 2007-06-27 |  |  |  |  | 7.6 |  |  | 0.094 | 0.003 |  |  | 5.85 |  | -2.3645 | X | X
21FLSFWM_G343G | 21FLSFWM | G343G | 26.4388 | -80.9152 | Canal | 2006-11-01 |  |  |  |  | 7.3 |  |  | 0.179 | 0.141 |  |  | 3.29 |  | -1.7204 | X | X
21FLSFWM_G343G | 21FLSFWM | G343G | 26.4388 | -80.9152 | Canal | 2007-01-24 |  |  |  |  | 7.3 |  |  | 0.11 | 0.074 |  |  | 5.23 |  | -2.2073 | X | X
21FLSFWM_G343G | 21FLSFWM | G343G | 26.4388 | -80.9152 | Canal | 2007-05-02 |  |  |  |  | 8 |  |  | 0.078 | 0.006 |  |  | 6.82 |  | -2.551 | X | X
21FLSFWM_G343G | 21FLSFWM | G343G | 26.4388 | -80.9152 | Canal | 2007-04-18 |  |  |  |  | 7.2 |  |  | 0.088 | 0.007 |  |  | 6.65 |  | -2.4304 | X | X
21FLSFWM_G343G | 21FLSFWM | G343G | 26.4388 | -80.9152 | Canal | 2007-04-04 |  |  |  |  | 7.6 |  |  | 0.08 | 0.021 |  |  | 5.02 |  | -2.5257 | X | X
21FLSFWM_G343G | 21FLSFWM | G343G | 26.4388 | -80.9152 | Canal | 2007-03-07 |  |  |  |  | 8.1 |  |  | 0.125 | 0.039 |  |  | 8.96 |  | -2.0794 | X | X
21FLSFWM_G343G | 21FLSFWM | G343G | 26.4388 | -80.9152 | Canal | 2007-02-21 |  |  |  |  | 7.8 |  |  | 0.105 | 0.053 |  |  | 8.3 |  | -2.2538 | X | X
21FLSFWM_G343G | 21FLSFWM | G343G | 26.4388 | -80.9152 | Canal | 2007-03-21 |  |  |  |  | 7.8 |  |  | 0.109 | 0.032 |  |  | 8.04 |  | -2.2164 | X | X
21FLSFWM_G343G | 21FLSFWM | G343G | 26.4388 | -80.9152 | Canal | 2007-02-07 |  |  |  |  | 7.8 |  |  | 0.076 | 0.042 |  |  | 6.81 |  | -2.577 | X | X
21FLSFWM_G344A | 21FLSFWM | G344A | 26.4581 | -80.8833 | Canal | 2007-07-05 |  |  | 1.158 | 0.036 | 7.4 |  | 4.22 | 0.219 | 0.09 |  |  | 0.32 | 4.256 | -1.5187 | 1.4483 | -3.3242
21FLSFWM_G344A | 21FLSFWM | G344A | 26.4581 | -80.8833 | Canal | 2007-12-19 |  |  | 0.269 | 0.033 | 7 |  | 2.28 | 0.026 | 0.001 |  |  | 6.28 | 2.313 | -3.6497 | 0.83855 | -3.4112
21FLSFWM_G344A | 21FLSFWM | G344A | 26.4581 | -80.8833 | Canal | 2007-05-24 |  |  | 0.353 | 0.091 | 7.6 |  | 4.15 | 0.101 | 0.016 |  |  | 0.85 | 4.241 | -2.2926 | 1.4448 | -2.3969
21FLSFWM_G344A | 21FLSFWM | G344A | 26.4581 | -80.8833 | Canal | 2007-06-07 |  |  | 0.146 | 0.141 | 7.8 |  | 2.12 |  | 0.003 |  |  | 5.94 | 2.261 | X | 0.81581 | -1.959
21FLSFWM_G344A | 21FLSFWM | G344A | 26.4581 | -80.8833 | Canal | 2007-06-20 |  |  | 0.162 |  | 8.1 |  | 2.4 | 0.089 | 0.005 |  |  | 2.38 |  | -2.4191 | X | X
21FLSFWM_G344A | 21FLSFWM | G344A | 26.4581 | -80.8833 | Canal | 2007-03-15 |  |  | 0.145 | 0.16 | 7.5 |  | 2.15 | 0.059 | 0.025 |  |  | 3.5 | 2.31 | -2.8302 | 0.83725 | -1.8326
21FLSFWM_G344A | 21FLSFWM | G344A | 26.4581 | -80.8833 | Canal | 2007-01-18 |  |  | 0.138 | 0.074 | 7.6 |  | 2.07 | 0.058 | 0.005 |  |  | 6.01 | 2.144 | -2.8473 | 0.76267 | -2.6037
21FLSFWM_G344A | 21FLSFWM | G344A | 26.4581 | -80.8833 | Canal | 2007-03-29 |  |  | 0.128 | 0.161 | 7.5 |  | 2.03 | 0.044 | 0.016 |  |  | 2.52 | 2.191 | -3.1236 | 0.78436 | -1.8264
21FLSFWM_G344A | 21FLSFWM | G344A | 26.4581 | -80.8833 | Canal | 2007-04-12 |  |  | 0.12 | 0.105 | 7.7 |  | 1.94 | 0.058 | 0.024 |  |  | 3.29 | 2.045 | -2.8473 | 0.7154 | -2.2538
21FLSFWM_G344A | 21FLSFWM | G344A | 26.4581 | -80.8833 | Canal | 2007-02-15 |  |  | 0.123 | 0.159 | 7.2 |  | 2.2 |  |  |  |  | 2.39 | 2.359 | X | 0.85824 | -1.8389
21FLSFWM_G344A | 21FLSFWM | G344A | 26.4581 | -80.8833 | Canal | 2007-08-16 |  |  | 0.083 | 0.068 | 8.4 |  | 1.97 | 0.089 | 0.003 |  |  | 3.41 | 2.038 | -2.4191 | 0.71197 | -2.6882
21FLSFWM_G344A | 21FLSFWM | G344A | 26.4581 | -80.8833 | Canal | 2007-08-02 |  |  | 0.082 | 0.018 | 8.7 |  | 1.96 | 0.0825 | 0.022 |  |  | 3.31 | 1.978 | -2.495 | 0.68209 | -4.0174
21FLSFWM_G344A | 21FLSFWM | G344A | 26.4581 | -80.8833 | Canal | 2007-05-10 |  |  | 0.113 | 0.092 | 8.1 |  | 2.95 | 0.058 | 0.01 |  |  | 3.67 | 3.042 | -2.8473 | 1.1125 | -2.386
21FLSFWM_G344A | 21FLSFWM | G344A | 26.4581 | -80.8833 | Canal | 2007-01-04 |  |  | 0.077 | 0.04 | 7.4 |  | 2.23 | 0.089 | 0.034 |  |  | 0.6 | 2.27 | -2.4191 | 0.81978 | -3.2189
21FLSFWM_G344A | 21FLSFWM | G344A | 26.4581 | -80.8833 | Canal | 2007-03-01 |  |  | 0.071 | 0.091 | 8.3 |  | 2.07 | 0.029 | 0.007 |  |  | 6.79 | 2.161 | -3.5405 | 0.77057 | -2.3969
21FLSFWM_G344A | 21FLSFWM | G344A | 26.4581 | -80.8833 | Canal | 2007-02-01 |  |  | 0.059 | 0.162 | 8.1 |  | 1.94 | 0.028 | 0.005 |  |  | 8.44 | 2.102 | -3.5756 | 0.74289 | -1.8202
21FLSFWM_G344A | 21FLSFWM | G344A | 26.4581 | -80.8833 | Canal | 2006-09-27 |  |  | 0.05 | 0.003 | 7.31 |  | 1.74 | 0.238 | 0.22 |  |  | 0.57 | 1.743 | -1.4355 | 0.55561 | -5.8091
21FLSFWM_G344A | 21FLSFWM | G344A | 26.4581 | -80.8833 | Canal | 2006-11-08 |  |  | 0.047 | 0.007 | 7.5 |  | 1.72 | 0.109 | 0.05 |  |  | 0.58 | 1.727 | -2.2164 | 0.54639 | -4.9618
21FLSFWM_G344A | 21FLSFWM | G344A | 26.4581 | -80.8833 | Canal | 2006-11-20 |  |  | 0.042 | 0.019 | 7.8 |  | 1.62 | 0.04 | 0.012 |  |  | 4.91 | 1.639 | -3.2189 | 0.49409 | -3.9633
21FLSFWM_G344A | 21FLSFWM | G344A | 26.4581 | -80.8833 | Canal | 2007-08-29 |  |  | 0.053 | 0.012 | 8.3 |  | 2.16 | 0.047 | 0.003 |  |  | 1.93 | 2.172 | -3.0576 | 0.77565 | -4.4228
21FLSFWM_G344A | 21FLSFWM | G344A | 26.4581 | -80.8833 | Canal | 2006-09-13 |  |  | 0.035 | 0.003 | 7.47 |  | 1.46 | 0.158 | 0.162 |  |  | 1.16 | 1.463 | -1.8452 | 0.38049 | -5.8091
21FLSFWM_G344A | 21FLSFWM | G344A | 26.4581 | -80.8833 | Canal | 2007-10-24 |  |  | 0.051 | 0.0025 | 7.3 |  | 2.23 | 0.034 | 0.002 |  |  | 2.89 | 2.2325 | -3.3814 | 0.80312 | -5.9915
21FLSFWM_G344A | 21FLSFWM | G344A | 26.4581 | -80.8833 | Canal | 2007-11-19 |  |  | 0.047 | 0.018 | 8.1 |  | 2.12 | 0.038 | 0.003 |  |  | 7.99 | 2.138 | -3.2702 | 0.75987 | -4.0174
21FLSFWM_G344A | 21FLSFWM | G344A | 26.4581 | -80.8833 | Canal | 2007-09-26 |  |  | 0.042 | 0.211 | 7.7 |  | 1.91 | 0.062 | 0.003 |  |  | 4.37 | 2.121 | -2.7806 | 0.75189 | -1.5559
21FLSFWM_G344A | 21FLSFWM | G344A | 26.4581 | -80.8833 | Canal | 2006-10-25 |  |  | 0.037 | 0.022 | 7.2 |  | 1.74 | 0.086 | 0.032 |  |  | 1.09 | 1.762 | -2.4534 | 0.56645 | -3.8167
21FLSFWM_G344A | 21FLSFWM | G344A | 26.4581 | -80.8833 | Canal | 2007-10-10 |  |  | 0.044 | 0.0025 | 7.8 |  | 2.08 | 0.028 | 0.001 |  |  | 2.64 | 2.0825 | -3.5756 | 0.73357 | -5.9915
21FLSFWM_G344A | 21FLSFWM | G344A | 26.4581 | -80.8833 | Canal | 2007-12-04 |  |  | 0.045 |  | 8 |  | 2.22 | 0.042 | 0.002 |  |  | 2.47 |  | -3.1701 | X | X
21FLSFWM_G344A | 21FLSFWM | G344A | 26.4581 | -80.8833 | Canal | 2007-11-06 |  |  | 0.04 | 0.028 | 7.4 |  | 1.98 | 0.017 | 0.001 |  |  | 5.19 | 2.008 | -4.0745 | 0.69714 | -3.5756
21FLSFWM_G344A | 21FLSFWM | G344A | 26.4581 | -80.8833 | Canal | 2007-09-12 |  |  | 0.034 | 0.012 | 7.5 |  | 2.12 | 0.034 | 0.002 |  |  | 4.08 | 2.132 | -3.3814 | 0.75706 | -4.4228
21FLSFWM_G344A | 21FLSFWM | G344A | 26.4581 | -80.8833 | Canal | 2007-07-19 |  |  | 0.025 | 0.0025 | 7.2 |  | 1.81 | 0.092 | 0.029 |  |  | 2.5 | 1.8125 | -2.386 | 0.59471 | -5.9915
21FLSFWM_G344A | 21FLSFWM | G344A | 26.4581 | -80.8833 | Canal | 2007-04-26 |  |  | 0.033 | 0.053 | 7.7 |  | 2.8 | 0.1 | 0.008 |  |  | 3.6 | 2.853 | -2.3026 | 1.0484 | -2.9375
21FLSFWM_G344A | 21FLSFWM | G344A | 26.4581 | -80.8833 | Canal | 2006-10-11 |  |  | 0.108 | 0.007 | 7.2 |  |  | 0.119 | 0.059 |  |  | 0.67 |  | -2.1286 | X | -4.9618
21FLSFWM_G344A | 21FLSFWM | G344A | 26.4581 | -80.8833 | Canal | 2007-06-27 |  |  |  |  | 7.6 |  |  | 0.063 | 0.004 |  |  | 3.31 |  | -2.7646 | X | X
21FLSFWM_G344A | 21FLSFWM | G344A | 26.4581 | -80.8833 | Canal | 2007-08-22 |  |  |  |  | 8.4 |  |  | 0.074 | 0.004 |  |  | 1.86 |  | -2.6037 | X | X
21FLSFWM_G344A | 21FLSFWM | G344A | 26.4581 | -80.8833 | Canal | 2007-08-08 |  |  |  |  | 8.4 |  |  | 0.064 | 0.009 |  |  | 3.51 |  | -2.7489 | X | X
21FLSFWM_G344A | 21FLSFWM | G344A | 26.4581 | -80.8833 | Canal | 2007-07-25 |  |  |  |  | 8.3 |  |  | 0.078 | 0.016 |  |  | 7.7 |  | -2.551 | X | X
21FLSFWM_G344A | 21FLSFWM | G344A | 26.4581 | -80.8833 | Canal | 2007-06-14 |  |  |  |  | 7.5 |  |  | 0.138 |  |  |  | 1.91 |  | -1.9805 | X | X
21FLSFWM_G344A | 21FLSFWM | G344A | 26.4581 | -80.8833 | Canal | 2007-09-05 |  |  |  |  | 7.2 |  |  | 0.035 | 0.002 |  |  | 5.44 |  | -3.3524 | X | X
21FLSFWM_G344A | 21FLSFWM | G344A | 26.4581 | -80.8833 | Canal | 2007-11-13 |  |  |  |  | 8.3 |  |  | 0.019 | 0.002 |  |  | 7.04 |  | -3.9633 | X | X
21FLSFWM_G344A | 21FLSFWM | G344A | 26.4581 | -80.8833 | Canal | 2007-05-31 |  |  |  |  | 7.3 |  |  | 0.639 | 0.267 |  |  |  |  | -0.44785 | X | X
21FLSFWM_G344A | 21FLSFWM | G344A | 26.4581 | -80.8833 | Canal | 2007-07-11 |  |  |  |  | 7.7 |  |  | 0.088 | 0.01 |  |  | 1.81 |  | -2.4304 | X | X
21FLSFWM_G344A | 21FLSFWM | G344A | 26.4581 | -80.8833 | Canal | 2006-10-04 |  |  |  |  | 7.3 |  |  | 0.127 | 0.08 |  |  | 1.5 |  | -2.0636 | X | X
21FLSFWM_G344A | 21FLSFWM | G344A | 26.4581 | -80.8833 | Canal | 2007-12-26 |  |  |  |  | 7.2 |  |  | 0.034 | 0.001 |  |  | 5.49 |  | -3.3814 | X | X
21FLSFWM_G344A | 21FLSFWM | G344A | 26.4581 | -80.8833 | Canal | 2007-12-10 |  |  |  |  | 8 |  |  | 0.039 | 0.002 |  |  | 3.79 |  | -3.2442 | X | X
21FLSFWM_G344A | 21FLSFWM | G344A | 26.4581 | -80.8833 | Canal | 2007-10-31 |  |  |  |  | 7.6 |  |  | 0.024 | 0.001 |  |  | 3.6 |  | -3.7297 | X | X
21FLSFWM_G344A | 21FLSFWM | G344A | 26.4581 | -80.8833 | Canal | 2007-10-16 |  |  |  |  | 7.8 |  |  | 0.026 | 0.001 |  |  | 3.14 |  | -3.6497 | X | X
21FLSFWM_G344A | 21FLSFWM | G344A | 26.4581 | -80.8833 | Canal | 2007-10-03 |  |  |  |  | 7.8 |  |  | 0.031 | 0.003 |  |  | 3.73 |  | -3.4738 | X | X
21FLSFWM_G344A | 21FLSFWM | G344A | 26.4581 | -80.8833 | Canal | 2007-09-18 |  |  |  |  | 7.8 |  |  | 0.055 |  |  |  | 2.27 |  | -2.9004 | X | X
21FLSFWM_G344A | 21FLSFWM | G344A | 26.4581 | -80.8833 | Canal | 2007-11-28 |  |  |  |  | 7.6 |  |  | 0.065 | 0.002 |  |  | 3.45 |  | -2.7334 | X | X
21FLSFWM_G344A | 21FLSFWM | G344A | 26.4581 | -80.8833 | Canal | 2007-01-11 |  |  |  |  | 7.9 |  |  | 0.111 | 0.072 |  |  | 5.97 |  | -2.1982 | X | X
21FLSFWM_G344A | 21FLSFWM | G344A | 26.4581 | -80.8833 | Canal | 2006-12-07 |  |  |  |  | 7.4 |  | 2.01 | 0.053 | 0.032 |  |  | 0.89 |  | -2.9375 | X | X
21FLSFWM_G344A | 21FLSFWM | G344A | 26.4581 | -80.8833 | Canal | 2006-11-29 |  |  |  |  | 7.7 |  |  | 0.027 | 0.007 |  |  | 6.55 |  | -3.6119 | X | X
21FLSFWM_G344A | 21FLSFWM | G344A | 26.4581 | -80.8833 | Canal | 2006-11-15 |  |  |  |  | 7.7 |  |  | 0.057 | 0.006 |  |  | 1.89 |  | -2.8647 | X | X
21FLSFWM_G344A | 21FLSFWM | G344A | 26.4581 | -80.8833 | Canal | 2006-11-01 |  |  |  |  | 7.6 |  |  | 0.105 | 0.046 |  |  | 1.13 |  | -2.2538 | X | X
21FLSFWM_G344A | 21FLSFWM | G344A | 26.4581 | -80.8833 | Canal | 2006-09-20 | [7 empty] | 0.185 | [5 empty] | -1.6874 | X | X
21FLSFWM_G344A | 21FLSFWM | G344A | 26.4581 | -80.8833 | Canal | 2007-05-17 |  |  |  |  | 7.5 |  |  | 0.048 | 0.008 |  |  | 2.31 |  | -3.0366 | X | X
21FLSFWM_G344A | 21FLSFWM | G344A | 26.4581 | -80.8833 | Canal | 2006-09-07 |  |  |  |  | 7.26 |  |  | 0.0505 | 0.037 |  |  | 1.97 |  | -2.9858 | X | X
21FLSFWM_G344A | 21FLSFWM | G344A | 26.4581 | -80.8833 | Canal | 2006-10-18 |  |  |  |  | 7.6 |  |  | 0.133 | 0.02 |  |  | 0.8 |  | -2.0174 | X | X
21FLSFWM_G344A | 21FLSFWM | G344A | 26.4581 | -80.8833 | Canal | 2007-01-25 |  |  |  |  | 7.8 |  |  | 0.039 | 0.008 |  |  | 6.5 |  | -3.2442 | X | X
21FLSFWM_G344A | 21FLSFWM | G344A | 26.4581 | -80.8833 | Canal | 2007-05-02 |  |  |  |  | 7.7 |  |  | 0.061 | 0.008 |  |  | 1.59 |  | -2.7969 | X | X
21FLSFWM_G344A | 21FLSFWM | G344A | 26.4581 | -80.8833 | Canal | 2007-04-18 |  |  |  |  | 7.9 |  |  | 0.038 | 0.006 |  |  | 5.45 |  | -3.2702 | X | X
21FLSFWM_G344A | 21FLSFWM | G344A | 26.4581 | -80.8833 | Canal | 2007-04-04 |  |  |  |  | 7.6 |  |  | 0.085 | 0.018 |  |  | 1.9 |  | -2.4651 | X | X
21FLSFWM_G344A | 21FLSFWM | G344A | 26.4581 | -80.8833 | Canal | 2007-03-21 |  |  |  |  | 7.6 |  |  | 0.033 | 0.008 |  |  | 4.12 |  | -3.4112 | X | X
21FLSFWM_G344A | 21FLSFWM | G344A | 26.4581 | -80.8833 | Canal | 2007-02-07 |  |  |  |  | 8.1 |  |  | 0.03 | 0.012 |  |  |  |  | -3.5066 | X | X
21FLSFWM_G344A | 21FLSFWM | G344A | 26.4581 | -80.8833 | Canal | 2007-03-07 |  |  |  |  | 8.2 |  |  | 0.041 | 0.004 |  |  | 5.01 |  | -3.1942 | X | X
21FLSFWM_G344A | 21FLSFWM | G344A | 26.4581 | -80.8833 | Canal | 2007-02-21 |  |  |  |  | 7.7 |  |  | 0.053 | 0.016 |  |  | 7.27 |  | -2.9375 | X | X
21FLSFWM_G344B | 21FLSFWM | G344B | 26.451 | -80.8832 | Canal | 2007-07-05 |  |  | 1.104 | 0.052 | 7.4 |  | 4.53 | 0.244 | 0.077 |  |  | 0.92 | 4.582 | -1.4106 | 1.5221 | -2.9565
21FLSFWM_G344B | 21FLSFWM | G344B | 26.451 | -80.8832 | Canal | 2007-03-29 |  |  | 0.21 | 0.095 | 7.7 |  | 2.44 | 0.122 | 0.068 |  |  | 3.3 | 2.535 | -2.1037 | 0.93019 | -2.3539
21FLSFWM_G344B | 21FLSFWM | G344B | 26.451 | -80.8832 | Canal | 2007-02-15 |  |  | 0.184 | 0.204 | 7.5 |  | 2.38 | 0.159 | 0.105 |  |  | 3.12 | 2.584 | -1.8389 | 0.94934 | -1.5896
21FLSFWM_G344B | 21FLSFWM | G344B | 26.451 | -80.8832 | Canal | 2007-03-01 |  |  | 0.182 | 0.075 | 7.5 |  | 2.39 | 0.174 | 0.108 |  |  | 1.76 | 2.465 | -1.7487 | 0.90219 | -2.5903
21FLSFWM_G344B | 21FLSFWM | G344B | 26.451 | -80.8832 | Canal | 2007-05-24 |  |  | 0.269 | 0.133 | 7.8 |  | 3.95 | 0.091 | 0.014 |  |  | 1.18 | 4.083 | -2.3969 | 1.4068 | -2.0174
21FLSFWM_G344B | 21FLSFWM | G344B | 26.451 | -80.8832 | Canal | 2007-06-07 |  |  | 0.125 | 0.153 | 7 |  | 2.27 | 0.071 | 0.011 |  |  | 3.94 | 2.423 | -2.6451 | 0.88501 | -1.8773
21FLSFWM_G344B | 21FLSFWM | G344B | 26.451 | -80.8832 | Canal | 2007-03-15 |  |  | 0.123 | 0.084 | 7.7 |  | 2.61 | 0.171 | 0.084 |  |  | 2.98 | 2.694 | -1.7661 | 0.99103 | -2.4769
21FLSFWM_G344B | 21FLSFWM | G344B | 26.451 | -80.8832 | Canal | 2007-04-12 |  |  | 0.136 | 0.067 | 7.7 |  | 2.95 | 0.163 | 0.083 |  |  | 2.68 | 3.017 | -1.814 | 1.1043 | -2.7031
21FLSFWM_G344B | 21FLSFWM | G344B | 26.451 | -80.8832 | Canal | 2007-01-18 |  |  | 0.097 | 0.094 | 7.7 |  | 2.37 | 0.22 | 0.159 |  |  | 4.09 | 2.464 | -1.5141 | 0.90179 | -2.3645
21FLSFWM_G344B | 21FLSFWM | G344B | 26.451 | -80.8832 | Canal | 2007-01-04 |  |  | 0.089 | 0.123 | 7.6 |  | 2.19 | 0.171 | 0.119 |  |  | 2.28 | 2.313 | -1.7661 | 0.83855 | -2.0956
21FLSFWM_G344B | 21FLSFWM | G344B | 26.451 | -80.8832 | Canal | 2007-08-02 |  |  | 0.058 | 0.017 | 8.2 |  | 1.73 | 0.072 | 0.018 |  |  | 3.05 | 1.747 | -2.6311 | 0.5579 | -4.0745
21FLSFWM_G344B | 21FLSFWM | G344B | 26.451 | -80.8832 | Canal | 2006-09-27 |  |  | 0.054 | 0.014 | 7.19 |  | 1.63 | 0.314 | 0.256 |  |  | 1.4 | 1.644 | -1.1584 | 0.49713 | -4.2687
21FLSFWM_G344B | 21FLSFWM | G344B | 26.451 | -80.8832 | Canal | 2007-06-20 |  |  | 0.082 | 0.025 | 8.3 |  | 2.53 | 0.103 | 0.022 |  |  | 3.3 | 2.555 | -2.273 | 0.93805 | -3.6889
21FLSFWM_G344B | 21FLSFWM | G344B | 26.451 | -80.8832 | Canal | 2006-11-20 |  |  | 0.054 | 0.047 | 8 |  | 1.75 | 0.049 | 0.012 |  |  | 7.53 | 1.797 | -3.0159 | 0.58612 | -3.0576
21FLSFWM_G344B | 21FLSFWM | G344B | 26.451 | -80.8832 | Canal | 2007-02-01 |  |  | 0.059 | 0.107 | 8.1 |  | 2.01 | 0.076 | 0.031 |  |  | 8.43 | 2.117 | -2.577 | 0.75 | -2.2349
21FLSFWM_G344B | 21FLSFWM | G344B | 26.451 | -80.8832 | Canal | 2007-12-19 |  |  | 0.067 | 0.021 | 7.8 |  | 2.37 | 0.035 | 0.003 |  |  | 9.72 | 2.391 | -3.3524 | 0.87171 | -3.8632
21FLSFWM_G344B | 21FLSFWM | G344B | 26.451 | -80.8832 | Canal | 2007-05-10 |  |  | 0.089 | 0.051 | 8.9 |  | 3.27 | 0.104 | 0.028 |  |  | 4.34 | 3.321 | -2.2634 | 1.2003 | -2.9759
21FLSFWM_G344B | 21FLSFWM | G344B | 26.451 | -80.8832 | Canal | 2006-11-08 |  |  | 0.039 | 0.012 | 7.5 |  | 1.57 | 0.076 | 0.036 |  |  | 1.58 | 1.582 | -2.577 | 0.45869 | -4.4228
21FLSFWM_G344B | 21FLSFWM | G344B | 26.451 | -80.8832 | Canal | 2006-09-13 |  |  | 0.036 | 0.016 | 7.4 |  | 1.48 | 0.3675 | 0.315 |  |  | 1.56 | 1.496 | -1.001 | 0.40279 | -4.1352
21FLSFWM_G344B | 21FLSFWM | G344B | 26.451 | -80.8832 | Canal | 2007-08-29 |  |  | 0.054 | 0.025 | 8.7 |  | 2.27 | 0.062 | 0.005 |  |  | 3.53 | 2.295 | -2.7806 | 0.83073 | -3.6889
21FLSFWM_G344B | 21FLSFWM | G344B | 26.451 | -80.8832 | Canal | 2006-10-25 |  |  | 0.037 | 0.023 | 7.9 |  | 1.69 | 0.073 | 0.028 |  |  | 6.07 | 1.713 | -2.6173 | 0.53825 | -3.7723
21FLSFWM_G344B | 21FLSFWM | G344B | 26.451 | -80.8832 | Canal | 2007-04-26 |  |  | 0.061 |  | 8.3 |  | 2.94 | 0.165 | 0.044 |  |  | 3.91 |  | -1.8018 | X | X
21FLSFWM_G344B | 21FLSFWM | G344B | 26.451 | -80.8832 | Canal | 2007-09-12 |  |  | 0.042 | 0.041 | 8 |  | 2.17 | 0.042 | 0.004 |  |  | 4.58 | 2.211 | -3.1701 | 0.79344 | -3.1942
21FLSFWM_G344B | 21FLSFWM | G344B | 26.451 | -80.8832 | Canal | 2007-11-19 |  |  | 0.039 | 0.008 | 8.5 |  | 2.22 | 0.032 | 0.003 |  |  | 8.27 | 2.228 | -3.442 | 0.8011 | -4.8283
21FLSFWM_G344B | 21FLSFWM | G344B | 26.451 | -80.8832 | Canal | 2007-10-10 |  |  | 0.034 | 0.015 | 8.6 |  | 2.06 | 0.029 | 0.001 |  |  | 5.04 | 2.075 | -3.5405 | 0.72996 | -4.1997
21FLSFWM_G344B | 21FLSFWM | G344B | 26.451 | -80.8832 | Canal | 2007-10-24 |  |  | 0.036 | 0.018 | 8.4 |  | 2.21 | 0.035 | 0.002 |  |  | 1.9 | 2.228 | -3.3524 | 0.8011 | -4.0174
21FLSFWM_G344B | 21FLSFWM | G344B | 26.451 | -80.8832 | Canal | 2007-11-06 |  |  | 0.029 | 0.029 | 8.4 |  | 1.94 | 0.024 | 0.001 |  |  | 8.67 | 1.969 | -3.7297 | 0.67753 | -3.5405
21FLSFWM_G344B | 21FLSFWM | G344B | 26.451 | -80.8832 | Canal | 2007-09-26 |  |  | 0.033 | 0.018 | 8.2 |  | 2.26 | 0.06 | 0.006 |  |  | 5.08 | 2.278 | -2.8134 | 0.8233 | -4.0174
21FLSFWM_G344B | 21FLSFWM | G344B | 26.451 | -80.8832 | Canal | 2006-10-11 |  |  | 0.023 | 0.006 | 7.4 |  | 1.67 | 0.133 | 0.074 |  |  | 0.99 | 1.676 | -2.0174 | 0.51641 | -5.116
21FLSFWM_G344B | 21FLSFWM | G344B | 26.451 | -80.8832 | Canal | 2007-12-04 |  |  | 0.031 |  | 8.6 |  | 2.38 | 0.041 | 0.003 |  |  | 6.94 |  | -3.1942 | X | X
21FLSFWM_G344B | 21FLSFWM | G344B | 26.451 | -80.8832 | Canal | 2007-07-19 |  |  | 0.017 | 0.0025 | 7.4 |  | 1.73 | 0.087 | 0.02 |  |  | 2.63 | 1.7325 | -2.4418 | 0.54957 | -5.9915
21FLSFWM_G344B | 21FLSFWM | G344B | 26.451 | -80.8832 | Canal | 2007-08-16 |  |  | 0.065 | 0.077 | 8.7 |  |  |  | 0.008 |  |  | 3.68 |  | X | X | -2.5639
21FLSFWM_G344B | 21FLSFWM | G344B | 26.451 | -80.8832 | Canal | 2007-07-25 |  |  |  |  | 7.8 |  |  | 0.053 | 0.015 |  |  | 5.59 |  | -2.9375 | X | X
21FLSFWM_G344B | 21FLSFWM | G344B | 26.451 | -80.8832 | Canal | 2007-08-22 |  |  |  |  | 8.3 |  |  | 0.074 | 0.005 |  |  | 2.31 |  | -2.6037 | X | X
21FLSFWM_G344B | 21FLSFWM | G344B | 26.451 | -80.8832 | Canal | 2007-08-08 |  |  |  |  | 8.4 |  |  | 0.061 | 0.008 |  |  | 4.39 |  | -2.7969 | X | X
21FLSFWM_G344B | 21FLSFWM | G344B | 26.451 | -80.8832 | Canal | 2007-07-11 |  |  |  |  | 7.6 |  |  | 0.111 | 0.011 |  |  | 1.14 |  | -2.1982 | X | X
21FLSFWM_G344B | 21FLSFWM | G344B | 26.451 | -80.8832 | Canal | 2007-06-27 |  |  |  |  | 7.6 |  |  | 0.059 | 0.007 |  |  | 3.14 |  | -2.8302 | X | X
21FLSFWM_G344B | 21FLSFWM | G344B | 26.451 | -80.8832 | Canal | 2007-06-14 |  |  |  |  | 8.1 |  |  | 0.124 |  |  |  | 3.78 |  | -2.0875 | X | X
21FLSFWM_G344B | 21FLSFWM | G344B | 26.451 | -80.8832 | Canal | 2007-09-05 |  |  |  |  | 7.1 |  |  | 0.032 | 0.003 |  |  | 3.58 |  | -3.442 | X | X
21FLSFWM_G344B | 21FLSFWM | G344B | 26.451 | -80.8832 | Canal | 2007-11-13 |  |  |  |  | 7.7 |  |  | 0.026 | 0.001 |  |  | 8.04 |  | -3.6497 | X | X
21FLSFWM_G344B | 21FLSFWM | G344B | 26.451 | -80.8832 | Canal | 2007-05-31 |  |  |  |  | 7.3 |  |  | 0.525 | 0.174 |  |  |  |  | -0.64436 | X | X
21FLSFWM_G344B | 21FLSFWM | G344B | 26.451 | -80.8832 | Canal | 2007-12-26 |  |  |  |  | 7.9 |  |  | 0.133 | 0.002 |  |  | 6.18 |  | -2.0174 | X | X
21FLSFWM_G344B | 21FLSFWM | G344B | 26.451 | -80.8832 | Canal | 2006-10-04 |  |  |  |  | 7.4 |  |  | 0.117 | 0.087 |  |  | 3.37 |  | -2.1456 | X | X
21FLSFWM_G344B | 21FLSFWM | G344B | 26.451 | -80.8832 | Canal | 2007-12-10 |  |  |  |  | 8.2 |  |  | 0.035 | 0.004 |  |  | 6.04 |  | -3.3524 | X | X
21FLSFWM_G344B | 21FLSFWM | G344B | 26.451 | -80.8832 | Canal | 2007-11-28 |  |  |  |  | 8.3 |  |  | 0.049 | 0.002 |  |  | 7.11 |  | -3.0159 | X | X
21FLSFWM_G344B | 21FLSFWM | G344B | 26.451 | -80.8832 | Canal | 2007-10-31 |  |  |  |  | 7.9 |  |  | 0.032 | 0.004 |  |  | 5.69 |  | -3.442 | X | X
21FLSFWM_G344B | 21FLSFWM | G344B | 26.451 | -80.8832 | Canal | 2007-10-16 |  |  |  |  | 8.4 |  |  | 0.027 | 0.003 |  |  | 7 |  | -3.6119 | X | X
21FLSFWM_G344B | 21FLSFWM | G344B | 26.451 | -80.8832 | Canal | 2007-10-03 |  |  |  |  | 8 |  |  | 0.041 | 0.004 |  |  | 6.52 |  | -3.1942 | X | X
21FLSFWM_G344B | 21FLSFWM | G344B | 26.451 | -80.8832 | Canal | 2007-09-18 |  |  |  |  | 8.3 |  |  | 0.037 |  |  |  | 3.68 |  | -3.2968 | X | X
21FLSFWM_G344B | 21FLSFWM | G344B | 26.451 | -80.8832 | Canal | 2007-01-11 |  |  |  |  | 8 |  |  | 0.151 | 0.091 |  |  | 5.94 |  | -1.8905 | X | X
21FLSFWM_G344B | 21FLSFWM | G344B | 26.451 | -80.8832 | Canal | 2006-12-07 |  |  |  |  | 7.6 |  | 2.02 | 0.097 | 0.051 |  |  | 3.8 |  | -2.333 | X | X
21FLSFWM_G344B | 21FLSFWM | G344B | 26.451 | -80.8832 | Canal | 2006-11-29 |  |  |  |  | 7.5 |  |  | 0.051 | 0.023 |  |  | 2.28 |  | -2.9759 | X | X
21FLSFWM_G344B | 21FLSFWM | G344B | 26.451 | -80.8832 | Canal | 2006-11-15 |  |  |  |  | 7.4 |  |  | 0.058 | 0.007 |  |  | 1.93 |  | -2.8473 | X | X
21FLSFWM_G344B | 21FLSFWM | G344B | 26.451 | -80.8832 | Canal | 2006-09-07 |  |  |  |  | 7.25 |  |  | 0.2985 | 0.421 |  |  | 1.79 |  | -1.209 | X | X
21FLSFWM_G344B | 21FLSFWM | G344B | 26.451 | -80.8832 | Canal | 2007-05-17 |  |  |  |  | 8.3 |  |  | 0.106 | 0.043 |  |  | 2.16 |  | -2.2443 | X | X
21FLSFWM_G344B | 21FLSFWM | G344B | 26.451 | -80.8832 | Canal | 2006-09-20 |  |  |  |  | 7.42 |  |  | 0.345 | 0.289 |  |  | 2.07 |  | -1.0642 | X | X
21FLSFWM_G344B | 21FLSFWM | G344B | 26.451 | -80.8832 | Canal | 2006-10-18 |  |  |  |  | 7.6 |  |  | 0.174 | 0.121 |  |  | 1.54 |  | -1.7487 | X | X
21FLSFWM_G344B | 21FLSFWM | G344B | 26.451 | -80.8832 | Canal | 2007-04-04 |  |  |  |  | 7.7 |  |  | 0.165 | 0.053 |  |  | 2.2 |  | -1.8018 | X | X
21FLSFWM_G344B | 21FLSFWM | G344B | 26.451 | -80.8832 | Canal | 2006-11-01 |  |  |  |  | 7.7 |  |  | 0.069 | 0.032 |  |  | 3.72 |  | -2.6736 | X | X
21FLSFWM_G344B | 21FLSFWM | G344B | 26.451 | -80.8832 | Canal | 2007-01-25 |  |  |  |  | 7.7 |  |  | 0.172 | 0.118 |  |  | 4.85 |  | -1.7603 | X | X
21FLSFWM_G344B | 21FLSFWM | G344B | 26.451 | -80.8832 | Canal | 2007-05-02 |  |  |  |  | 8.9 |  |  | 0.14 | 0.05 |  |  | 4.73 |  | -1.9661 | X | X
21FLSFWM_G344B | 21FLSFWM | G344B | 26.451 | -80.8832 | Canal | 2007-04-18 |  |  |  |  | 8.8 |  |  | 0.14 | 0.026 |  |  | 6.76 |  | -1.9661 | X | X
21FLSFWM_G344B | 21FLSFWM | G344B | 26.451 | -80.8832 | Canal | 2007-02-07 |  |  |  |  | 8 |  |  | 0.072 | 0.037 |  |  |  |  | -2.6311 | X | X
21FLSFWM_G344B | 21FLSFWM | G344B | 26.451 | -80.8832 | Canal | 2007-03-21 |  |  |  |  | 7.7 |  |  | 0.123 | 0.078 |  |  | 3.82 |  | -2.0956 | X | X
21FLSFWM_G344B | 21FLSFWM | G344B | 26.451 | -80.8832 | Canal | 2007-02-21 |  |  |  |  | 7.8 |  |  | 0.099 | 0.051 |  |  | 6.07 |  | -2.3126 | X | X
21FLSFWM_G344B | 21FLSFWM | G344B | 26.451 | -80.8832 | Canal | 2007-03-07 |  |  |  |  | 8.4 |  |  | 0.149 | 0.094 |  |  | 4.99 |  | -1.9038 | X | X
21FLSFWM_G344C | 21FLSFWM | G344C | 26.4438 | -80.883 | Canal | 2007-07-05 |  |  | 0.591 | 0.15 | 7.4 |  | 3.79 | 0.134 | 0.016 |  |  | 1.67 | 3.94 | -2.0099 | 1.3712 | -1.8971
21FLSFWM_G344C | 21FLSFWM | G344C | 26.4438 | -80.883 | Canal | 2007-05-24 |  |  | 0.671 | 0.373 | 7.7 |  | 5.49 | 0.196 | 0.01 |  |  | 4.04 | 5.863 | -1.6296 | 1.7687 | -0.98618
21FLSFWM_G344C | 21FLSFWM | G344C | 26.4438 | -80.883 | Canal | 2007-05-10 |  |  | 0.561 | 0.086 | 7.9 |  | 5.08 | 0.204 | 0.003 |  |  | 5.26 | 5.166 | -1.5896 | 1.6421 | -2.4534
21FLSFWM_G344C | 21FLSFWM | G344C | 26.4438 | -80.883 | Canal | 2007-06-07 |  |  | 0.266 | 0.311 | 7 |  | 3.88 | 0.183 | 0.015 |  |  | 2.84 | 4.191 | -1.6983 | 1.4329 | -1.168
21FLSFWM_G344C | 21FLSFWM | G344C | 26.4438 | -80.883 | Canal | 2007-03-01 |  |  | 0.139 | 0.105 | 7.6 |  | 2.42 | 0.224 | 0.161 |  |  | 1.85 | 2.525 | -1.4961 | 0.92624 | -2.2538
21FLSFWM_G344C | 21FLSFWM | G344C | 26.4438 | -80.883 | Canal | 2007-06-20 |  |  | 0.184 | 0.037 | 7.6 |  | 3.45 | 0.107 | 0.022 |  |  | 1.94 | 3.487 | -2.2349 | 1.249 | -3.2968
21FLSFWM_G344C | 21FLSFWM | G344C | 26.4438 | -80.883 | Canal | 2007-11-06 |  |  | 0.081 | 0.054 | 7.2 |  | 1.75 | 0.039 | 0.003 |  |  | 5.49 | 1.804 | -3.2442 | 0.59001 | -2.9188
21FLSFWM_G344C | 21FLSFWM | G344C | 26.4438 | -80.883 | Canal | 2007-01-04 |  |  | 0.092 | 0.12 | 7.7 |  | 2.2 | 0.203 | 0.149 |  |  | 4.6 | 2.32 | -1.5945 | 0.84157 | -2.1203
21FLSFWM_G344C | 21FLSFWM | G344C | 26.4438 | -80.883 | Canal | 2007-03-15 |  |  | 0.088 | 0.057 | 8.1 |  | 2.28 | 0.156 | 0.103 |  |  | 4.98 | 2.337 | -1.8579 | 0.84887 | -2.8647
21FLSFWM_G344C | 21FLSFWM | G344C | 26.4438 | -80.883 | Canal | 2007-07-19 |  |  | 0.103 | 0.0025 | 7.2 |  | 2.75 | 0.109 | 0.037 |  |  | 1.26 | 2.7525 | -2.2164 | 1.0125 | -5.9915
21FLSFWM_G344C | 21FLSFWM | G344C | 26.4438 | -80.883 | Canal | 2006-11-08 |  |  | 0.088 | 0.024 | 7.6 |  | 2.48 | 0.078 | 0.013 |  |  | 4.17 | 2.504 | -2.551 | 0.91789 | -3.7297
21FLSFWM_G344C | 21FLSFWM | G344C | 26.4438 | -80.883 | Canal | 2007-04-12 |  |  | 0.077 | 0.04 | 8.3 |  | 3.03 | 0.182 | 0.101 |  |  | 4.43 | 3.07 | -1.7037 | 1.1217 | -3.2189
21FLSFWM_G344C | 21FLSFWM | G344C | 26.4438 | -80.883 | Canal | 2006-11-20 |  |  | 0.052 | 0.02 | 8.1 |  | 2.08 | 0.039 | 0.005 |  |  | 7.56 | 2.1 | -3.2442 | 0.74194 | -3.912
21FLSFWM_G344C | 21FLSFWM | G344C | 26.4438 | -80.883 | Canal | 2007-11-19 |  |  | 0.044 | 0.049 | 7.8 |  | 1.81 | 0.039 | 0.003 |  |  | 7.5 | 1.859 | -3.2442 | 0.62004 | -3.0159
21FLSFWM_G344C | 21FLSFWM | G344C | 26.4438 | -80.883 | Canal | 2007-03-29 |  |  | 0.06 | 0.076 | 8.2 |  | 2.53 | 0.141 | 0.079 |  |  | 6.58 | 2.606 | -1.959 | 0.95782 | -2.577
21FLSFWM_G344C | 21FLSFWM | G344C | 26.4438 | -80.883 | Canal | 2007-02-15 |  |  | 0.051 | 0.033 | 7.8 |  | 2.17 | 0.12 | 0.06 |  |  | 4.43 | 2.203 | -2.1203 | 0.78982 | -3.4112
21FLSFWM_G344C | 21FLSFWM | G344C | 26.4438 | -80.883 | Canal | 2007-12-19 |  |  | 0.046 | 0.013 | 7.5 |  | 2.04 | 0.039 | 0.005 |  |  | 9.77 | 2.053 | -3.2442 | 0.7193 | -4.3428
21FLSFWM_G344C | 21FLSFWM | G344C | 26.4438 | -80.883 | Canal | 2006-09-27 |  |  | 0.039 | 0.016 | 7.42 |  | 2.1 | 0.123 | 0.054 |  |  | 1.61 | 2.116 | -2.0956 | 0.74953 | -4.1352
21FLSFWM_G344C | 21FLSFWM | G344C | 26.4438 | -80.883 | Canal | 2006-10-25 |  |  | 0.044 | 0.014 | 7.6 |  | 2.38 | 0.054 | 0.008 |  |  | 5.29 | 2.394 | -2.9188 | 0.87297 | -4.2687
21FLSFWM_G344C | 21FLSFWM | G344C | 26.4438 | -80.883 | Canal | 2007-08-16 |  |  | 0.047 | 0.068 | 7.5 |  | 2.63 | 0.089 | 0.004 |  |  | 2.32 | 2.698 | -2.4191 | 0.99251 | -2.6882
21FLSFWM_G344C | 21FLSFWM | G344C | 26.4438 | -80.883 | Canal | 2007-08-02 |  |  | 0.029 | 0.0025 | 7.1 |  | 1.8 | 0.141 | 0.018 |  |  | 2.52 | 1.8025 | -1.959 | 0.58917 | -5.9915
21FLSFWM_G344C | 21FLSFWM | G344C | 26.4438 | -80.883 | Canal | 2007-01-18 |  |  | 0.035 | 0.019 | 8.8 |  | 2.19 | 0.083 | 0.037 |  |  | 7.03 | 2.209 | -2.4889 | 0.79254 | -3.9633
21FLSFWM_G344C | 21FLSFWM | G344C | 26.4438 | -80.883 | Canal | 2006-10-11 |  |  | 0.04 | 0.012 | 7.4 |  | 2.53 | 0.087 | 0.033 |  |  | 1.03 | 2.542 | -2.4418 | 0.93295 | -4.4228
21FLSFWM_G344C | 21FLSFWM | G344C | 26.4438 | -80.883 | Canal | 2007-12-04 |  |  | 0.032 |  | 7.8 |  | 2.07 | 0.058 | 0.009 |  |  | 4.66 |  | -2.8473 | X | X
21FLSFWM_G344C | 21FLSFWM | G344C | 26.4438 | -80.883 | Canal | 2006-09-13 |  |  | 0.028 | 0.003 | 7.53 |  | 1.89 | 0.2575 | 0.205 |  |  | 1.76 | 1.893 | -1.3567 | 0.63816 | -5.8091
21FLSFWM_G344C | 21FLSFWM | G344C | 26.4438 | -80.883 | Canal | 2007-10-10 |  |  | 0.025 | 0.0025 | 7.5 |  | 2.05 | 0.057 | 0.004 |  |  | 3.41 | 2.0525 | -2.8647 | 0.71906 | -5.9915
21FLSFWM_G344C | 21FLSFWM | G344C | 26.4438 | -80.883 | Canal | 2007-09-26 |  |  | 0.024 | 0.037 | 8.1 |  | 2.17 | 0.102 | 0.006 |  |  | 4.98 | 2.207 | -2.2828 | 0.79163 | -3.2968
21FLSFWM_G344C | 21FLSFWM | G344C | 26.4438 | -80.883 | Canal | 2007-10-24 |  |  | 0.021 | 0.0025 | 7.4 |  | 2.13 | 0.057 | 0.002 |  |  | 3.66 | 2.1325 | -2.8647 | 0.7573 | -5.9915
21FLSFWM_G344C | 21FLSFWM | G344C | 26.4438 | -80.883 | Canal | 2007-02-01 |  |  | 0.021 | 0.06 | 8.4 |  | 2.19 | 0.065 | 0.019 |  |  | 10.4 | 2.25 | -2.7334 | 0.81093 | -2.8134
21FLSFWM_G344C | 21FLSFWM | G344C | 26.4438 | -80.883 | Canal | 2007-08-29 |  |  | 0.023 | 0.0025 | 7.7 |  | 2.41 | 0.051 | 0.003 |  |  | 4.06 | 2.4125 | -2.9759 | 0.88066 | -5.9915
21FLSFWM_G344C | 21FLSFWM | G344C | 26.4438 | -80.883 | Canal | 2007-04-26 |  |  | 0.027 |  | 8.2 |  | 3.55 | 0.149 | 0.026 |  |  | 4.77 |  | -1.9038 | X | X
21FLSFWM_G344C | 21FLSFWM | G344C | 26.4438 | -80.883 | Canal | 2007-09-12 |  |  | 0.019 | 0.005 | 7.2 |  | 2.5 | 0.112 | 0.004 |  |  | 6 | 2.505 | -2.1893 | 0.91829 | -5.2983
21FLSFWM_G344C | 21FLSFWM | G344C | 26.4438 | -80.883 | Canal | 2007-07-11 |  |  |  |  | 7.5 |  |  | 0.166 | 0.028 |  |  | 2.12 |  | -1.7958 | X | X
21FLSFWM_G344C | 21FLSFWM | G344C | 26.4438 | -80.883 | Canal | 2007-08-22 |  |  |  |  | 7.6 |  |  | 0.065 | 0.002 |  |  | 2.75 |  | -2.7334 | X | X
21FLSFWM_G344C | 21FLSFWM | G344C | 26.4438 | -80.883 | Canal | 2007-08-08 |  |  |  |  | 7.2 |  |  | 0.096 | 0.015 |  |  | 1.49 |  | -2.3434 | X | X
21FLSFWM_G344C | 21FLSFWM | G344C | 26.4438 | -80.883 | Canal | 2007-07-25 |  |  |  |  | 7.4 |  |  | 0.099 | 0.014 |  |  | 0.81 |  | -2.3126 | X | X
21FLSFWM_G344C | 21FLSFWM | G344C | 26.4438 | -80.883 | Canal | 2007-06-27 |  |  |  |  | 7.5 |  |  | 0.176 | 0.008 |  |  | 2.45 |  | -1.7373 | X | X
21FLSFWM_G344C | 21FLSFWM | G344C | 26.4438 | -80.883 | Canal | 2007-06-14 |  |  |  |  | 7.4 |  |  | 0.134 | 0.018 |  |  | 2.53 |  | -2.0099 | X | X
21FLSFWM_G344C | 21FLSFWM | G344C | 26.4438 | -80.883 | Canal | 2007-05-31 |  |  |  |  | 7.9 |  |  | 0.247 | 0.005 |  |  |  |  | -1.3984 | X | X
21FLSFWM_G344C | 21FLSFWM | G344C | 26.4438 | -80.883 | Canal | 2007-10-31 |  |  |  |  | 7.2 |  |  | 0.071 | 0.004 |  |  | 4.75 |  | -2.6451 | X | X
21FLSFWM_G344C | 21FLSFWM | G344C | 26.4438 | -80.883 | Canal | 2007-12-26 |  |  |  |  | 7.9 |  |  | 0.039 | 0.004 |  |  | 6.33 |  | -3.2442 | X | X
21FLSFWM_G344C | 21FLSFWM | G344C | 26.4438 | -80.883 | Canal | 2007-05-02 |  |  |  |  | 7.7 |  |  | 0.124 | 0.011 |  |  | 1.18 |  | -2.0875 | X | X
21FLSFWM_G344C | 21FLSFWM | G344C | 26.4438 | -80.883 | Canal | 2007-11-28 |  |  |  |  | 7.6 |  |  | 0.049 | 0.005 |  |  | 6.95 |  | -3.0159 | X | X
21FLSFWM_G344C | 21FLSFWM | G344C | 26.4438 | -80.883 | Canal | 2007-12-10 |  |  |  |  | 7.9 |  |  | 0.067 | 0.012 |  |  | 6.14 |  | -2.7031 | X | X
21FLSFWM_G344C | 21FLSFWM | G344C | 26.4438 | -80.883 | Canal | 2007-09-05 |  |  |  |  | 7.1 |  |  | 0.052 | 0.001 |  |  | 1.32 |  | -2.9565 | X | X
21FLSFWM_G344C | 21FLSFWM | G344C | 26.4438 | -80.883 | Canal | 2007-10-16 |  |  |  |  | 7.5 |  |  | 0.061 | 0.002 |  |  | 6.68 |  | -2.7969 | X | X
21FLSFWM_G344C | 21FLSFWM | G344C | 26.4438 | -80.883 | Canal | 2007-10-03 |  |  |  |  | 7.2 |  |  | 0.065 | 0.004 |  |  | 7.06 |  | -2.7334 | X | X
21FLSFWM_G344C | 21FLSFWM | G344C | 26.4438 | -80.883 | Canal | 2007-09-18 |  |  |  |  | 7.4 |  |  | 0.096 |  |  |  | 1.85 |  | -2.3434 | X | X
21FLSFWM_G344C | 21FLSFWM | G344C | 26.4438 | -80.883 | Canal | 2007-11-13 |  |  |  |  | 6.8 |  |  | 0.039 | 0.002 |  |  | 6.34 |  | -3.2442 | X | X
21FLSFWM_G344C | 21FLSFWM | G344C | 26.4438 | -80.883 | Canal | 2006-12-07 |  |  |  |  | 7.8 |  | 2.02 | 0.092 | 0.047 |  |  | 5.51 |  | -2.386 | X | X
21FLSFWM_G344C | 21FLSFWM | G344C | 26.4438 | -80.883 | Canal | 2006-11-29 |  |  |  |  | 7.5 |  |  | 0.091 | 0.034 |  |  | 3.24 |  | -2.3969 | X | X
21FLSFWM_G344C | 21FLSFWM | G344C | 26.4438 | -80.883 | Canal | 2006-11-15 |  |  |  |  | 7.7 |  |  | 0.054 | 0.016 |  |  | 5.72 |  | -2.9188 | X | X
21FLSFWM_G344C | 21FLSFWM | G344C | 26.4438 | -80.883 | Canal | 2006-11-01 |  |  |  |  | 7.9 |  |  | 0.057 | 0.01 |  |  | 5.75 |  | -2.8647 | X | X
21FLSFWM_G344C | 21FLSFWM | G344C | 26.4438 | -80.883 | Canal | 2006-10-04 |  |  |  |  | 7.5 |  |  | 0.085 | 0.035 |  |  | 2.98 |  | -2.4651 | X | X
21FLSFWM_G344C | 21FLSFWM | G344C | 26.4438 | -80.883 | Canal | 2006-09-20 |  |  |  |  | 7.75 |  |  | 0.15 | 0.079 |  |  | 4.33 |  | -1.8971 | X | X
21FLSFWM_G344C | 21FLSFWM | G344C | 26.4438 | -80.883 | Canal | 2007-05-17 |  |  |  |  | 7.5 |  |  | 0.2 | 0.037 |  |  | 3.37 |  | -1.6094 | X | X
21FLSFWM_G344C | 21FLSFWM | G344C | 26.4438 | -80.883 | Canal | 2006-09-07 |  |  |  |  | 7.51 |  |  | 0.19 | 0.055 |  |  | 3.62 |  | -1.6607 | X | X
21FLSFWM_G344C | 21FLSFWM | G344C | 26.4438 | -80.883 | Canal | 2007-04-18 |  |  |  |  | 8.6 |  |  | 0.12 | 0.022 |  |  | 7.24 |  | -2.1203 | X | X
21FLSFWM_G344C | 21FLSFWM | G344C | 26.4438 | -80.883 | Canal | 2006-10-18 |  |  |  |  | 7.8 |  |  | 0.07 | 0.014 |  |  | 3.54 |  | -2.6593 | X | X
21FLSFWM_G344C | 21FLSFWM | G344C | 26.4438 | -80.883 | Canal | 2007-01-11 |  |  |  |  | 8.5 |  |  | 0.059 | 0.021 |  |  | 7.85 |  | -2.8302 | X | X
21FLSFWM_G344C | 21FLSFWM | G344C | 26.4438 | -80.883 | Canal | 2007-04-04 |  |  |  |  | 8.1 |  |  | 0.171 | 0.089 |  |  | 4.15 |  | -1.7661 | X | X
21FLSFWM_G344C | 21FLSFWM | G344C | 26.4438 | -80.883 | Canal | 2007-03-21 |  |  |  |  | 7.7 |  |  | 0.136 | 0.09 |  |  | 3.63 |  | -1.9951 | X | X
21FLSFWM_G344C | 21FLSFWM | G344C | 26.4438 | -80.883 | Canal | 2007-03-07 |  |  |  |  | 8.5 |  |  | 0.112 | 0.058 |  |  | 6.03 |  | -2.1893 | X | X
21FLSFWM_G344C | 21FLSFWM | G344C | 26.4438 | -80.883 | Canal | 2007-02-21 |  |  |  |  | 8.4 |  |  | 0.085 | 0.028 |  |  | 9.57 |  | -2.4651 | X | X
21FLSFWM_G344C | 21FLSFWM | G344C | 26.4438 | -80.883 | Canal | 2007-02-07 |  |  |  |  | 8.4 |  |  | 0.051 | 0.018 |  |  |  |  | -2.9759 | X | X
21FLSFWM_G344C | 21FLSFWM | G344C | 26.4438 | -80.883 | Canal | 2007-01-25 |  |  |  |  | 8 |  |  | 0.145 | 0.088 |  |  | 5.37 |  | -1.931 | X | X
21FLSFWM_G344D | 21FLSFWM | G344D | 26.4367 | -80.8828 | Canal | 2007-07-05 |  |  | 0.498 | 0.144 | 7.5 |  | 3.96 | 0.153 | 0.003 |  |  | 1.83 | 4.104 | -1.8773 | 1.412 | -1.9379
21FLSFWM_G344D | 21FLSFWM | G344D | 26.4367 | -80.8828 | Canal | 2007-05-24 |  |  | 0.532 | 0.358 | 8 |  | 5.89 | 0.241 | 0.004 |  |  | 5.66 | 6.248 | -1.423 | 1.8323 | -1.0272
21FLSFWM_G344D | 21FLSFWM | G344D | 26.4367 | -80.8828 | Canal | 2007-06-07 |  |  | 0.396 | 0.428 | 6.8 |  | 4.7 | 0.242 | 0.007 |  |  | 1.73 | 5.128 | -1.4188 | 1.6347 | -0.84863
21FLSFWM_G344D | 21FLSFWM | G344D | 26.4367 | -80.8828 | Canal | 2007-05-10 |  |  | 0.481 | 0.06 | 8.2 |  | 6.05 | 0.302 | 0.005 |  |  | 6.03 | 6.11 | -1.1973 | 1.8099 | -2.8134
21FLSFWM_G344D | 21FLSFWM | G344D | 26.4367 | -80.8828 | Canal | 2007-07-19 |  |  | 0.178 | 0.006 | 7.2 |  | 2.85 | 0.1 | 0.042 |  |  | 0.85 | 2.856 | -2.3026 | 1.0494 | -5.116
21FLSFWM_G344D | 21FLSFWM | G344D | 26.4367 | -80.8828 | Canal | 2007-08-02 |  |  | 0.094 | 0.0025 | 7.5 |  | 2.46 | 0.091 | 0.021 |  |  | 1.56 | 2.4625 | -2.3969 | 0.90118 | -5.9915
21FLSFWM_G344D | 21FLSFWM | G344D | 26.4367 | -80.8828 | Canal | 2006-11-08 |  |  | 0.073 | 0.101 | 7.8 |  | 2.26 | 0.058 | 0.015 |  |  | 4.12 | 2.361 | -2.8473 | 0.85909 | -2.2926
21FLSFWM_G344D | 21FLSFWM | G344D | 26.4367 | -80.8828 | Canal | 2007-03-01 |  |  | 0.065 | 0.042 | 7.7 |  | 2.28 | 0.15 | 0.087 |  |  | 2.83 | 2.322 | -1.8971 | 0.84243 | -3.1701
21FLSFWM_G344D | 21FLSFWM | G344D | 26.4367 | -80.8828 | Canal | 2007-01-04 |  |  | 0.056 | 0.059 | 8 |  | 2.02 | 0.121 | 0.077 |  |  | 5.59 | 2.079 | -2.112 | 0.73189 | -2.8302
21FLSFWM_G344D | 21FLSFWM | G344D | 26.4367 | -80.8828 | Canal | 2007-11-06 |  |  | 0.043 | 0.02 | 7.3 |  | 1.66 | 0.029 | 0.001 |  |  | 7.63 | 1.68 | -3.5405 | 0.51879 | -3.912
21FLSFWM_G344D | 21FLSFWM | G344D | 26.4367 | -80.8828 | Canal | 2007-06-20 |  |  | 0.086 | 0.027 | 7.8 |  | 3.53 | 0.127 | 0.002 |  |  | 4.05 | 3.557 | -2.0636 | 1.2689 | -3.6119
21FLSFWM_G344D | 21FLSFWM | G344D | 26.4367 | -80.8828 | Canal | 2006-10-11 |  |  | 0.056 | 0.013 | 7.6 |  | 2.37 | 0.074 | 0.023 |  |  | 2.46 | 2.383 | -2.6037 | 0.86836 | -4.3428
21FLSFWM_G344D | 21FLSFWM | G344D | 26.4367 | -80.8828 | Canal | 2007-03-15 |  |  | 0.049 | 0.027 | 8.2 |  | 2.22 | 0.129 | 0.081 |  |  | 5.58 | 2.247 | -2.0479 | 0.8096 | -3.6119
21FLSFWM_G344D | 21FLSFWM | G344D | 26.4367 | -80.8828 | Canal | 2006-11-20 |  |  | 0.049 | 0.013 | 8.7 |  | 2.23 | 0.052 | 0.007 |  |  | 10 | 2.243 | -2.9565 | 0.80781 | -4.3428
21FLSFWM_G344D | 21FLSFWM | G344D | 26.4367 | -80.8828 | Canal | 2007-04-12 |  |  | 0.063 | 0.033 | 8.1 |  | 2.96 | 0.156 | 0.084 |  |  | 4.99 | 2.993 | -1.8579 | 1.0963 | -3.4112
21FLSFWM_G344D | 21FLSFWM | G344D | 26.4367 | -80.8828 | Canal | 2006-10-25 |  |  | 0.043 | 0.016 | 7.8 |  | 2.09 | 0.052 | 0.013 |  |  | 6.13 | 2.106 | -2.9565 | 0.74479 | -4.1352
21FLSFWM_G344D | 21FLSFWM | G344D | 26.4367 | -80.8828 | Canal | 2006-09-27 |  |  | 0.041 | 0.014 | 7.44 |  | 2.17 | 0.103 | 0.037 |  |  | 1.65 | 2.184 | -2.273 | 0.78116 | -4.2687
21FLSFWM_G344D | 21FLSFWM | G344D | 26.4367 | -80.8828 | Canal | 2007-11-19 |  |  | 0.031 | 0.022 | 7.9 |  | 1.73 | 0.029 | 0.002 |  |  | 8.43 | 1.752 | -3.5405 | 0.56076 | -3.8167
21FLSFWM_G344D | 21FLSFWM | G344D | 26.4367 | -80.8828 | Canal | 2007-12-19 |  |  | 0.035 | 0.016 | 7.6 |  | 2.09 | 0.032 | 0.001 |  |  | 10.5 | 2.106 | -3.442 | 0.74479 | -4.1352
21FLSFWM_G344D | 21FLSFWM | G344D | 26.4367 | -80.8828 | Canal | 2007-09-12 |  |  | 0.033 | 0.011 | 7.2 |  | 2.43 | 0.104 | 0.001 |  |  | 3.84 | 2.441 | -2.2634 | 0.89241 | -4.5099
21FLSFWM_G344D | 21FLSFWM | G344D | 26.4367 | -80.8828 | Canal | 2006-09-13 |  |  | 0.03 | 0.003 | 7.68 |  | 2.25 | 0.2515 | 0.212 |  |  | 2.9 | 2.253 | -1.3803 | 0.81226 | -5.8091
21FLSFWM_G344D | 21FLSFWM | G344D | 26.4367 | -80.8828 | Canal | 2007-08-16 |  |  | 0.037 | 0.01 | 7.4 |  | 2.83 | 0.07 | 0.007 |  |  | 1.35 | 2.84 | -2.6593 | 1.0438 | -4.6052
21FLSFWM_G344D | 21FLSFWM | G344D | 26.4367 | -80.8828 | Canal | 2007-01-18 |  |  | 0.028 | 0.013 | 8.7 |  | 2.19 | 0.06 | 0.015 |  |  | 6.82 | 2.203 | -2.8134 | 0.78982 | -4.3428
21FLSFWM_G344D | 21FLSFWM | G344D | 26.4367 | -80.8828 | Canal | 2007-02-15 |  |  | 0.026 | 0.01 | 7.8 |  | 2.05 | 0.069 | 0.021 |  |  | 5.36 | 2.06 | -2.6736 | 0.72271 | -4.6052
21FLSFWM_G344D | 21FLSFWM | G344D | 26.4367 | -80.8828 | Canal | 2007-10-10 |  |  | 0.026 | 0.0025 | 7.5 |  | 2.17 | 0.044 | 0.002 |  |  | 2.1 | 2.1725 | -3.1236 | 0.77588 | -5.9915
21FLSFWM_G344D | 21FLSFWM | G344D | 26.4367 | -80.8828 | Canal | 2007-09-26 |  |  | 0.029 | 0.036 | 7 |  | 2.47 | 0.103 | 0.005 |  |  | 4.45 | 2.506 | -2.273 | 0.91869 | -3.3242
21FLSFWM_G344D | 21FLSFWM | G344D | 26.4367 | -80.8828 | Canal | 2007-12-04 |  |  | 0.022 |  | 8.1 |  | 2.04 | 0.045 | 0.002 |  |  | 6.57 |  | -3.1011 | X | X
21FLSFWM_G344D | 21FLSFWM | G344D | 26.4367 | -80.8828 | Canal | 2007-03-29 |  |  | 0.024 | 0.04 | 8.1 |  | 2.43 | 0.117 | 0.061 |  |  | 7.09 | 2.47 | -2.1456 | 0.90422 | -3.2189
21FLSFWM_G344D | 21FLSFWM | G344D | 26.4367 | -80.8828 | Canal | 2007-10-24 |  |  | 0.019 | 0.005 | 7.4 |  | 1.96 | 0.043 | 0.002 |  |  | 2.9 | 1.965 | -3.1466 | 0.67549 | -5.2983
21FLSFWM_G344D | 21FLSFWM | G344D | 26.4367 | -80.8828 | Canal | 2007-08-29 |  |  | 0.023 | 0.006 | 7.6 |  | 2.38 | 0.049 | 0.003 |  |  | 3.27 | 2.386 | -3.0159 | 0.86962 | -5.116
21FLSFWM_G344D | 21FLSFWM | G344D | 26.4367 | -80.8828 | Canal | 2007-04-26 |  |  | 0.03 |  | 8.4 |  | 3.14 | 0.101 | 0.016 |  |  | 5.74 |  | -2.2926 | X | X
21FLSFWM_G344D | 21FLSFWM | G344D | 26.4367 | -80.8828 | Canal | 2007-02-01 |  |  | 0.019 | 0.012 | 8.7 |  | 2.19 | 0.06 | 0.007 |  |  | 11.8 | 2.202 | -2.8134 | 0.78937 | -4.4228
21FLSFWM_G344D | 21FLSFWM | G344D | 26.4367 | -80.8828 | Canal | 2007-09-05 |  |  |  |  | 7.1 |  |  | 0.056 | 0.002 |  |  | 3.25 |  | -2.8824 | X | X
21FLSFWM_G344D | 21FLSFWM | G344D | 26.4367 | -80.8828 | Canal | 2007-08-22 |  |  |  |  | 7.5 |  |  | 0.056 | 0.002 |  |  | 1.5 |  | -2.8824 | X | X
21FLSFWM_G344D | 21FLSFWM | G344D | 26.4367 | -80.8828 | Canal | 2007-08-08 |  |  |  |  | 7.2 |  |  | 0.085 | 0.01 |  |  | 2.21 |  | -2.4651 | X | X
21FLSFWM_G344D | 21FLSFWM | G344D | 26.4367 | -80.8828 | Canal | 2007-07-25 |  |  |  |  | 7.4 |  |  | 0.088 | 0.007 |  |  | 2.02 |  | -2.4304 | X | X
21FLSFWM_G344D | 21FLSFWM | G344D | 26.4367 | -80.8828 | Canal | 2007-07-11 |  |  |  |  | 7.5 |  |  | 0.125 | 0.018 |  |  | 2.29 |  | -2.0794 | X | X
21FLSFWM_G344D | 21FLSFWM | G344D | 26.4367 | -80.8828 | Canal | 2007-06-27 |  |  |  |  | 7.8 |  |  | 0.164 | 0.003 |  |  | 4.84 |  | -1.8079 | X | X
21FLSFWM_G344D | 21FLSFWM | G344D | 26.4367 | -80.8828 | Canal | 2007-06-14 |  |  |  |  | 7.6 |  |  | 0.215 |  |  |  | 3.48 |  | -1.5371 | X | X
21FLSFWM_G344D | 21FLSFWM | G344D | 26.4367 | -80.8828 | Canal | 2007-05-31 |  |  |  |  | 8.1 |  |  | 0.272 | 0.004 |  |  |  |  | -1.302 | X | X
21FLSFWM_G344D | 21FLSFWM | G344D | 26.4367 | -80.8828 | Canal | 2007-12-26 |  |  |  |  | 7.9 |  |  | 0.039 | 0.001 |  |  | 6.87 |  | -3.2442 | X | X
21FLSFWM_G344D | 21FLSFWM | G344D | 26.4367 | -80.8828 | Canal | 2007-12-10 |  |  |  |  | 8.1 |  |  | 0.036 | 0.003 |  |  | 6.91 |  | -3.3242 | X | X
21FLSFWM_G344D | 21FLSFWM | G344D | 26.4367 | -80.8828 | Canal | 2007-11-28 |  |  |  |  | 7.6 |  |  | 0.037 | 0.002 |  |  | 6.96 |  | -3.2968 | X | X
21FLSFWM_G344D | 21FLSFWM | G344D | 26.4367 | -80.8828 | Canal | 2007-05-17 |  |  |  |  | 7.9 |  |  | 0.471 | 0.003 |  |  | 5.91 |  | -0.7529 | X | X
21FLSFWM_G344D | 21FLSFWM | G344D | 26.4367 | -80.8828 | Canal | 2007-11-13 |  |  |  |  | 7 |  |  | 0.03 | 0.001 |  |  | 6.64 |  | -3.5066 | X | X
21FLSFWM_G344D | 21FLSFWM | G344D | 26.4367 | -80.8828 | Canal | 2007-09-18 |  |  |  |  | 7.5 |  |  | 0.103 |  |  |  | 3.15 |  | -2.273 | X | X
21FLSFWM_G344D | 21FLSFWM | G344D | 26.4367 | -80.8828 | Canal | 2007-10-31 |  |  |  |  | 7.3 |  |  | 0.03 | 0.001 |  |  | 5.38 |  | -3.5066 | X | X
21FLSFWM_G344D | 21FLSFWM | G344D | 26.4367 | -80.8828 | Canal | 2007-10-16 |  |  |  |  | 7.5 |  |  | 0.041 | 0.003 |  |  | 7.19 |  | -3.1942 | X | X
21FLSFWM_G344D | 21FLSFWM | G344D | 26.4367 | -80.8828 | Canal | 2007-10-03 |  |  |  |  | 7 |  |  | 0.054 | 0.003 |  |  | 4.12 |  | -2.9188 | X | X
21FLSFWM_G344D | 21FLSFWM | G344D | 26.4367 | -80.8828 | Canal | 2007-01-11 |  |  |  |  | 8.5 |  |  | 0.048 | 0.01 |  |  | 7.84 |  | -3.0366 | X | X
21FLSFWM_G344D | 21FLSFWM | G344D | 26.4367 | -80.8828 | Canal | 2006-12-07 |  |  |  |  | 8.4 |  | 2.02 | 0.049 | 0.009 |  |  | 7.89 |  | -3.0159 | X | X
21FLSFWM_G344D | 21FLSFWM | G344D | 26.4367 | -80.8828 | Canal | 2006-11-29 |  |  |  |  | 7.7 |  |  | 0.058 | 0.013 |  |  | 5.11 |  | -2.8473 | X | X
21FLSFWM_G344D | 21FLSFWM | G344D | 26.4367 | -80.8828 | Canal | 2006-11-15 |  |  |  |  | 7.9 |  |  | 0.057 | 0.012 |  |  | 5.15 |  | -2.8647 | X | X
21FLSFWM_G344D | 21FLSFWM | G344D | 26.4367 | -80.8828 | Canal | 2006-11-01 |  |  |  |  | 8.1 |  |  | 0.057 | 0.013 |  |  | 6.13 |  | -2.8647 | X | X
21FLSFWM_G344D | 21FLSFWM | G344D | 26.4367 | -80.8828 | Canal | 2006-09-20 |  |  |  |  | 7.73 |  |  | 0.129 | 0.065 |  |  | 3.81 |  | -2.0479 | X | X
21FLSFWM_G344D | 21FLSFWM | G344D | 26.4367 | -80.8828 | Canal | 2006-10-18 |  |  |  |  | 7.8 |  |  | 0.0775 | 0.02 |  |  | 3.42 |  | -2.5575 | X | X
21FLSFWM_G344D | 21FLSFWM | G344D | 26.4367 | -80.8828 | Canal | 2006-10-04 |  |  |  |  | 7.6 |  |  | 0.095 | 0.031 |  |  | 3.97 |  | -2.3539 | X | X
21FLSFWM_G344D | 21FLSFWM | G344D | 26.4367 | -80.8828 | Canal | 2007-05-02 |  |  |  |  | 7.8 |  |  | 0.168 | 0.002 |  |  | 2.1 |  | -1.7838 | X | X
21FLSFWM_G344D | 21FLSFWM | G344D | 26.4367 | -80.8828 | Canal | 2007-04-18 |  |  |  |  | 8.7 |  |  | 0.079 | 0.004 |  |  | 8.73 |  | -2.5383 | X | X
21FLSFWM_G344D | 21FLSFWM | G344D | 26.4367 | -80.8828 | Canal | 2007-01-25 |  |  |  |  | 7.9 |  |  | 0.085 | 0.023 |  |  | 6.1 |  | -2.4651 | X | X
21FLSFWM_G344D | 21FLSFWM | G344D | 26.4367 | -80.8828 | Canal | 2007-04-04 |  |  |  |  | 8.1 |  |  | 0.148 | 0.07 |  |  | 4.22 |  | -1.9105 | X | X
21FLSFWM_G344D | 21FLSFWM | G344D | 26.4367 | -80.8828 | Canal | 2007-03-21 |  |  |  |  | 7.6 |  |  | 0.056 | 0.016 |  |  | 5.37 |  | -2.8824 | X | X
21FLSFWM_G344D | 21FLSFWM | G344D | 26.4367 | -80.8828 | Canal | 2006-09-07 |  |  |  |  | 7.62 |  |  | 0.172 | 0.036 |  |  | 4.37 |  | -1.7603 | X | X
21FLSFWM_G344D | 21FLSFWM | G344D | 26.4367 | -80.8828 | Canal | 2007-03-07 |  |  |  |  | 8.5 |  |  | 0.058 | 0.015 |  |  | 7.4 |  | -2.8473 | X | X
21FLSFWM_G344D | 21FLSFWM | G344D | 26.4367 | -80.8828 | Canal | 2007-02-21 |  |  |  |  | 8.3 |  |  | 0.061 | 0.01 |  |  | 9.07 |  | -2.7969 | X | X
21FLSFWM_G344D | 21FLSFWM | G344D | 26.4367 | -80.8828 | Canal | 2007-02-07 |  |  |  |  | 8.4 |  |  | 0.045 | 0.015 |  |  |  |  | -3.1011 | X | X
21FLSFWM_G349A | 21FLSFWM | G349A | 26.4617 | -80.9369 | Canal | 2006-11-08 |  |  | 1.012 | 0.06 | 7.3 |  | 2.17 | 0.083 | 0.027 |  |  | 7.45 | 2.23 | -2.4889 | 0.802 | -2.8134
21FLSFWM_G349A | 21FLSFWM | G349A | 26.4617 | -80.9369 | Canal | 2006-10-25 |  |  | 0.997 | 0.059 | 7.4 |  | 2.36 | 0.0555 | 0.017 |  |  | 4.69 | 2.419 | -2.8914 | 0.88335 | -2.8302
21FLSFWM_G349A | 21FLSFWM | G349A | 26.4617 | -80.9369 | Canal | 2006-10-11 |  |  | 0.938 | 0.031 | 7.1 |  | 2.36 | 0.0965 | 0.031 |  |  | 2.07 | 2.391 | -2.3382 | 0.87171 | -3.4738
21FLSFWM_G349A | 21FLSFWM | G349A | 26.4617 | -80.9369 | Canal | 2007-12-05 |  |  | 0.921 | 0.03 | 7.3 |  | 2.35 | 0.167 | 0.042 |  |  | 3.9 | 2.38 | -1.7898 | 0.8671 | -3.5066
21FLSFWM_G349A | 21FLSFWM | G349A | 26.4617 | -80.9369 | Canal | 2007-11-07 |  |  | 0.791 | 0.018 | 6.9 |  | 2.22 | 0.172 | 0.039 |  |  | 3.23 | 2.238 | -1.7603 | 0.80558 | -4.0174
21FLSFWM_G349A | 21FLSFWM | G349A | 26.4617 | -80.9369 | Canal | 2007-12-19 |  |  | 0.838 | 0.062 | 7 |  | 2.37 | 0.139 | 0.034 |  |  | 7.47 | 2.432 | -1.9733 | 0.88871 | -2.7806
21FLSFWM_G349A | 21FLSFWM | G349A | 26.4617 | -80.9369 | Canal | 2006-09-01 |  |  | 0.767 | 0.306 | 7.19 |  | 2.33 | 0.1215 | 0.026 |  |  | 2.78 | 2.636 | -2.1078 | 0.96926 | -1.1842
21FLSFWM_G349A | 21FLSFWM | G349A | 26.4617 | -80.9369 | Canal | 2007-11-20 |  |  | 0.717 | 0.224 | 7 |  | 2.23 | 0.061 | 0.02 |  |  | 5.12 | 2.454 | -2.7969 | 0.89772 | -1.4961
21FLSFWM_G349A | 21FLSFWM | G349A | 26.4617 | -80.9369 | Canal | 2007-10-10 |  |  | 0.717 | 0.184 | 7.4 |  | 2.29 | 0.047 | 0.012 |  |  | 4.8 | 2.474 | -3.0576 | 0.90584 | -1.6928
21FLSFWM_G349A | 21FLSFWM | G349A | 26.4617 | -80.9369 | Canal | 2006-12-20 |  |  | 0.729 | 0.072 | 7.3 |  | 2.33 | 0.099 | 0.023 |  |  | 5.12 | 2.402 | -2.3126 | 0.8763 | -2.6311
21FLSFWM_G349A | 21FLSFWM | G349A | 26.4617 | -80.9369 | Canal | 2006-09-13 |  |  | 0.674 | 0.334 | 7.37 |  | 2.16 | 0.144 | 0.002 |  |  | 2.87 | 2.494 | -1.9379 | 0.91389 | -1.0966
21FLSFWM_G349A | 21FLSFWM | G349A | 26.4617 | -80.9369 | Canal | 2007-02-14 |  |  | 0.687 | 0.133 | 7.2 |  | 2.21 | 0.091 | 0.024 |  |  | 3.44 | 2.343 | -2.3969 | 0.85143 | -2.0174
21FLSFWM_G349A | 21FLSFWM | G349A | 26.4617 | -80.9369 | Canal | 2007-10-24 |  |  | 0.678 | 0.165 | 7.4 |  | 2.25 | 0.051 | 0.019 |  |  |  | 2.415 | -2.9759 | 0.8817 | -1.8018
21FLSFWM_G349A | 21FLSFWM | G349A | 26.4617 | -80.9369 | Canal | 2006-09-27 |  |  | 0.687 | 0.077 | 7.27 |  | 2.29 | 0.0745 | 0.009 |  |  | 3.64 | 2.367 | -2.597 | 0.86162 | -2.5639
21FLSFWM_G349A | 21FLSFWM | G349A | 26.4617 | -80.9369 | Canal | 2007-01-17 |  |  | 0.743 | 0.037 | 7.3 |  | 2.6 | 0.226 | 0.02 |  |  | 6.76 | 2.637 | -1.4872 | 0.96964 | -3.2968
21FLSFWM_G349A | 21FLSFWM | G349A | 26.4617 | -80.9369 | Canal | 2007-01-31 |  |  | 0.691 | 0.053 | 7.1 |  | 2.5 | 0.202 | 0.028 |  |  | 4.99 | 2.553 | -1.5995 | 0.93727 | -2.9375
21FLSFWM_G349A | 21FLSFWM | G349A | 26.4617 | -80.9369 | Canal | 2007-09-26 |  |  | 0.622 | 0.24 |  |  | 2.3 | 0.088 | 0.019 |  |  |  | 2.54 | -2.4304 | 0.93216 | -1.4271
21FLSFWM_G349A | 21FLSFWM | G349A | 26.4617 | -80.9369 | Canal | 2007-02-28 |  |  | 0.468 | 0.154 | 7.6 |  | 2.01 | 0.0775 | 0.01 |  |  | 5.41 | 2.164 | -2.5575 | 0.77196 | -1.8708
21FLSFWM_G349A | 21FLSFWM | G349A | 26.4617 | -80.9369 | Canal | 2007-08-01 |  |  | 0.456 | 0.203 | 7.5 |  | 2.01 | 0.0975 | 0.011 |  |  | 4.23 | 2.213 | -2.3279 | 0.79435 | -1.5945
21FLSFWM_G349A | 21FLSFWM | G349A | 26.4617 | -80.9369 | Canal | 2007-01-03 |  |  | 0.364 | 0.206 | 7.6 |  | 1.89 | 0.078 | 0.029 |  |  | 5.93 | 2.096 | -2.551 | 0.74003 | -1.5799
21FLSFWM_G349A | 21FLSFWM | G349A | 26.4617 | -80.9369 | Canal | 2007-03-14 |  |  | 0.38 | 0.066 | 7.2 |  | 1.98 | 0.1255 | 0.021 |  |  | 6.62 | 2.046 | -2.0754 | 0.71589 | -2.7181
21FLSFWM_G349A | 21FLSFWM | G349A | 26.4617 | -80.9369 | Canal | 2007-04-11 |  |  | 0.37 | 0.084 | 7.3 |  | 1.93 | 0.098 | 0.02 |  |  | 6.1 | 2.014 | -2.3228 | 0.70012 | -2.4769
21FLSFWM_G349A | 21FLSFWM | G349A | 26.4617 | -80.9369 | Canal | 2007-03-28 |  |  | 0.326 | 0.122 | 6.7 |  | 2.06 | 0.1025 | 0.008 |  |  | 6.7 | 2.182 | -2.2779 | 0.78024 | -2.1037
21FLSFWM_G349A | 21FLSFWM | G349A | 26.4617 | -80.9369 | Canal | 2007-05-09 |  |  | 0.296 | 0.029 | 7.5 |  | 1.92 | 0.098 | 0.015 |  |  | 4.68 | 1.949 | -2.3228 | 0.66732 | -3.5405
21FLSFWM_G349A | 21FLSFWM | G349A | 26.4617 | -80.9369 | Canal | 2007-09-12 |  |  | 0.288 | 0.191 | 7.4 |  | 1.94 | 0.054 | 0.006 |  |  | 4.12 | 2.131 | -2.9188 | 0.75659 | -1.6555
21FLSFWM_G349A | 21FLSFWM | G349A | 26.4617 | -80.9369 | Canal | 2007-07-05 |  |  | 0.279 | 0.151 | 7.4 |  | 2 | 0.0815 | 0.005 |  |  | 4.71 | 2.151 | -2.5072 | 0.76593 | -1.8905
21FLSFWM_G349A | 21FLSFWM | G349A | 26.4617 | -80.9369 | Canal | 2007-08-29 |  |  | 0.191 | 0.214 | 7.5 |  | 1.84 | 0.0685 | 0.011 |  |  | 5.6 | 2.054 | -2.6809 | 0.71979 | -1.5418
21FLSFWM_G349A | 21FLSFWM | G349A | 26.4617 | -80.9369 | Canal | 2007-04-25 |  |  | 0.174 | 0.201 | 7 |  | 1.97 | 0.137 | 0.007 |  |  | 5.42 | 2.171 | -1.9878 | 0.77519 | -1.6045
21FLSFWM_G349A | 21FLSFWM | G349A | 26.4617 | -80.9369 | Canal | 2007-08-15 |  |  | 0.14 | 0.213 | 7.6 |  | 2.16 | 0.087 | 0.004 |  |  | 6.25 | 2.373 | -2.4418 | 0.86415 | -1.5465
21FLSFWM_G349A | 21FLSFWM | G349A | 26.4617 | -80.9369 | Canal | 2007-06-20 |  |  | 0.12 | 0.276 | 7.5 |  | 1.94 | 0.068 | 0.006 |  |  | 8.34 | 2.216 | -2.6882 | 0.7957 | -1.2874
21FLSFWM_G349A | 21FLSFWM | G349A | 26.4617 | -80.9369 | Canal | 2007-07-18 |  |  | 0.12 | 0.499 | 7.5 |  | 2 | 0.072 | 0.002 |  |  | 6.89 | 2.499 | -2.6311 | 0.91589 | -0.69515
21FLSFWM_G349A | 21FLSFWM | G349A | 26.4617 | -80.9369 | Canal | 2007-06-06 |  |  | 0.097 | 0.2 | 7.7 |  | 1.95 | 0.0695 | 0.002 |  |  | 6.93 | 2.15 | -2.6664 | 0.76547 | -1.6094
21FLSFWM_G349A | 21FLSFWM | G349A | 26.4617 | -80.9369 | Canal | 2007-05-23 |  |  | 0.018 | 0.062 | 7.9 |  | 1.88 | 0.1 | 0.007 |  |  | 8.28 | 1.942 | -2.3026 | 0.66372 | -2.7806
21FLSFWM_G349A | 21FLSFWM | G349A | 26.4617 | -80.9369 | Canal | 2007-07-11 |  |  |  |  | 8.9 |  |  | 0.0975 | 0.004 |  |  | 4.16 |  | -2.3279 | X | X
21FLSFWM_G349A | 21FLSFWM | G349A | 26.4617 | -80.9369 | Canal | 2007-07-25 |  |  |  |  | 7.3 |  |  | 0.082 | 0.004 |  |  | 6.71 |  | -2.501 | X | X
21FLSFWM_G349A | 21FLSFWM | G349A | 26.4617 | -80.9369 | Canal | 2007-08-08 |  |  |  |  | 7.1 |  |  | 0.0895 | 0.007 |  |  | 5.39 |  | -2.4135 | X | X
21FLSFWM_G349A | 21FLSFWM | G349A | 26.4617 | -80.9369 | Canal | 2007-08-22 |  |  |  |  | 7.5 |  |  | 0.099 | 0.006 |  |  | 5.79 |  | -2.3126 | X | X
21FLSFWM_G349A | 21FLSFWM | G349A | 26.4617 | -80.9369 | Canal | 2007-06-27 |  |  |  |  | 7.4 |  |  | 0.0645 | 0.003 |  |  | 5.49 |  | -2.7411 | X | X
21FLSFWM_G349A | 21FLSFWM | G349A | 26.4617 | -80.9369 | Canal | 2007-06-13 |  |  |  |  | 7.5 |  |  | 0.08 | 0.005 |  |  | 7.93 |  | -2.5257 | X | X
21FLSFWM_G349A | 21FLSFWM | G349A | 26.4617 | -80.9369 | Canal | 2007-11-14 |  |  |  |  | 7.3 |  |  | 0.122 | 0.029 |  |  | 5.12 |  | -2.1037 | X | X
21FLSFWM_G349A | 21FLSFWM | G349A | 26.4617 | -80.9369 | Canal | 2007-05-30 |  |  |  |  | 7.8 |  |  | 0.079 | 0.005 |  |  | 10.1 |  | -2.5383 | X | X
21FLSFWM_G349A | 21FLSFWM | G349A | 26.4617 | -80.9369 | Canal | 2007-05-16 |  |  |  |  | 7.6 |  |  | 0.129 | 0.008 |  |  | 6.17 |  | -2.0479 | X | X
21FLSFWM_G349A | 21FLSFWM | G349A | 26.4617 | -80.9369 | Canal | 2007-12-12 |  |  |  |  | 7.3 |  |  | 0.098 | 0.03 |  |  | 5.7 |  | -2.3228 | X | X
21FLSFWM_G349A | 21FLSFWM | G349A | 26.4617 | -80.9369 | Canal | 2007-10-31 |  |  |  |  | 7.3 |  |  | 0.116 | 0.025 |  |  | 5.16 |  | -2.1542 | X | X
21FLSFWM_G349A | 21FLSFWM | G349A | 26.4617 | -80.9369 | Canal | 2007-09-05 |  |  |  |  | 7.5 |  |  | 0.058 | 0.006 |  |  | 5.31 |  | -2.8473 | X | X
21FLSFWM_G349A | 21FLSFWM | G349A | 26.4617 | -80.9369 | Canal | 2007-12-27 |  |  |  |  | 7.3 |  |  | 0.053 | 0.012 |  |  | 5.38 |  | -2.9375 | X | X
21FLSFWM_G349A | 21FLSFWM | G349A | 26.4617 | -80.9369 | Canal | 2007-10-17 |  |  |  |  | 7.1 |  |  | 0.183 | 0.037 |  |  | 5.31 |  | -1.6983 | X | X
21FLSFWM_G349A | 21FLSFWM | G349A | 26.4617 | -80.9369 | Canal | 2007-10-03 |  |  |  |  | 7.3 |  |  | 0.139 | 0.015 |  |  | 5.04 |  | -1.9733 | X | X
21FLSFWM_G349A | 21FLSFWM | G349A | 26.4617 | -80.9369 | Canal | 2007-09-19 |  |  |  |  | 7.6 |  |  | 0.113 | 0.006 |  |  | 5.48 |  | -2.1804 | X | X
21FLSFWM_G349A | 21FLSFWM | G349A | 26.4617 | -80.9369 | Canal | 2007-11-28 |  |  |  |  | 7.3 |  |  | 0.09 | 0.023 |  |  | 5.02 |  | -2.4079 | X | X
21FLSFWM_G349A | 21FLSFWM | G349A | 26.4617 | -80.9369 | Canal | 2006-10-04 |  |  |  |  | 7.2 |  |  | 0.06 | 0.007 |  |  | 4.09 |  | -2.8134 | X | X
21FLSFWM_G349A | 21FLSFWM | G349A | 26.4617 | -80.9369 | Canal | 2006-12-27 |  |  |  |  | 7.4 |  |  | 0.081 | 0.033 |  |  | 3.63 |  | -2.5133 | X | X
21FLSFWM_G349A | 21FLSFWM | G349A | 26.4617 | -80.9369 | Canal | 2006-11-15 |  |  |  |  | 7.2 |  |  | 0.144 | 0.034 |  |  | 5.59 |  | -1.9379 | X | X
21FLSFWM_G349A | 21FLSFWM | G349A | 26.4617 | -80.9369 | Canal | 2006-11-01 |  |  |  |  | 7.2 |  |  | 0.076 | 0.044 |  |  | 3.12 |  | -2.577 | X | X
21FLSFWM_G349A | 21FLSFWM | G349A | 26.4617 | -80.9369 | Canal | 2007-01-10 |  |  |  |  | 7.2 |  |  | 0.2695 | 0.049 |  |  | 7.55 |  | -1.3112 | X | X
21FLSFWM_G349A | 21FLSFWM | G349A | 26.4617 | -80.9369 | Canal | 2006-09-20 |  |  |  |  | 7.18 |  |  | 0.1145 | 0.034 |  |  | 2.87 |  | -2.1672 | X | X
21FLSFWM_G349A | 21FLSFWM | G349A | 26.4617 | -80.9369 | Canal | 2006-09-06 |  |  |  |  | 7.22 |  |  | 0.123 | 0.038 |  |  | 3.81 |  | -2.0956 | X | X
21FLSFWM_G349A | 21FLSFWM | G349A | 26.4617 | -80.9369 | Canal | 2006-10-18 |  |  |  |  | 7.2 |  |  | 0.0745 | 0.007 |  |  | 4.74 |  | -2.597 | X | X
21FLSFWM_G349A | 21FLSFWM | G349A | 26.4617 | -80.9369 | Canal | 2007-03-07 |  |  |  |  | 7.8 |  |  | 0.093 | 0.009 |  |  | 7.23 |  | -2.3752 | X | X
21FLSFWM_G349A | 21FLSFWM | G349A | 26.4617 | -80.9369 | Canal | 2007-04-18 |  |  |  |  | 6.9 |  |  | 0.088 | 0.012 |  |  | 6.52 |  | -2.4304 | X | X
21FLSFWM_G349A | 21FLSFWM | G349A | 26.4617 | -80.9369 | Canal | 2007-04-04 |  |  |  |  | 7.4 |  |  | 0.1145 | 0.013 |  |  | 6.45 |  | -2.1672 | X | X
21FLSFWM_G349A | 21FLSFWM | G349A | 26.4617 | -80.9369 | Canal | 2007-02-21 |  |  |  |  | 7.3 |  |  | 0.073 | 0.018 |  |  | 5.88 |  | -2.6173 | X | X
21FLSFWM_G349A | 21FLSFWM | G349A | 26.4617 | -80.9369 | Canal | 2007-02-07 |  |  |  |  | 7.4 |  |  | 0.093 | 0.018 |  |  | 5.73 |  | -2.3752 | X | X
21FLSFWM_G349A | 21FLSFWM | G349A | 26.4617 | -80.9369 | Canal | 2007-01-24 |  |  |  |  | 7.4 |  |  | 0.094 | 0.009 |  |  | 6.95 |  | -2.3645 | X | X
21FLSFWM_G349A | 21FLSFWM | G349A | 26.4617 | -80.9369 | Canal | 2007-05-02 |  |  |  |  | 7.8 |  |  | 0.184 | 0.012 |  |  | 10.1 |  | -1.6928 | X | X
21FLSFWM_G349A | 21FLSFWM | G349A | 26.4617 | -80.9369 | Canal | 2007-03-21 |  |  |  |  | 7.5 |  |  | 0.1255 | 0.033 |  |  | 8.03 |  | -2.0754 | X | X
21FLSFWM_G349C | 21FLSFWM | G349C | 26.4616 | -80.9149 | Canal | 2007-11-07 |  |  |  |  | 7.6 |  |  | 0.021 |  |  |  | 4.97 |  | -3.8632 | X | X
21FLSFWM_G352A | 21FLSFWM | G352A | 26.3782 | -80.8816 | Canal | 2007-12-04 |  |  |  |  | 7.8 |  |  | 0.034 |  |  |  | 7.06 |  | -3.3814 | X | X
21FLSFWM_G352A | 21FLSFWM | G352A | 26.3782 | -80.8816 | Canal | 2007-10-09 |  |  |  |  | 7.6 |  |  | 0.023 |  |  |  | 5.14 |  | -3.7723 | X | X
21FLSFWM_G352A | 21FLSFWM | G352A | 26.3782 | -80.8816 | Canal | 2007-11-06 |  |  |  |  | 7.8 |  |  | 0.022 |  |  |  | 7.32 |  | -3.8167 | X | X
21FLSFWM_G352A | 21FLSFWM | G352A | 26.3782 | -80.8816 | Canal | 2007-09-11 | [7 empty] | 0.036 | [5 empty] | -3.3242 | X | X
21FLSFWM_G352A | 21FLSFWM | G352A | 26.3782 | -80.8816 | Canal | 2007-07-17 | [7 empty] | 0.043 | [5 empty] | -3.1466 | X | X
21FLSFWM_G352A | 21FLSFWM | G352A | 26.3782 | -80.8816 | Canal | 2007-08-14 | [7 empty] | 0.035 | [5 empty] | -3.3524 | X | X
21FLSFWM_G352B | 21FLSFWM | G352B | 26.371 | -80.8814 | Canal | 2007-09-25 |  |  |  |  | 7.6 |  |  | 0.031 |  |  |  | 4.73 |  | -3.4738 | X | X
21FLSFWM_G352B | 21FLSFWM | G352B | 26.371 | -80.8814 | Canal | 2007-12-18 |  |  |  |  | 7.8 |  |  | 0.036 | [5 empty] | -3.3242 | X | X
21FLSFWM_G352B | 21FLSFWM | G352B | 26.371 | -80.8814 | Canal | 2007-12-11 |  |  |  |  | 7.8 |  |  | 0.028 |  |  |  | 6.87 |  | -3.5756 | X | X
21FLSFWM_G352B | 21FLSFWM | G352B | 26.371 | -80.8814 | Canal | 2007-12-04 |  |  |  |  | 7.7 |  |  | 0.034 |  |  |  | 5.8 |  | -3.3814 | X | X
21FLSFWM_G352B | 21FLSFWM | G352B | 26.371 | -80.8814 | Canal | 2007-11-27 |  |  |  |  | 7.9 |  |  | 0.027 |  |  |  | 6.5 |  | -3.6119 | X | X
21FLSFWM_G352B | 21FLSFWM | G352B | 26.371 | -80.8814 | Canal | 2007-11-20 |  |  |  |  | 7.5 |  |  | 0.026 |  |  |  | 6.52 |  | -3.6497 | X | X
21FLSFWM_G352B | 21FLSFWM | G352B | 26.371 | -80.8814 | Canal | 2007-11-14 |  |  |  |  | 7.6 |  |  | 0.029 |  |  |  | 6.48 |  | -3.5405 | X | X
21FLSFWM_G352B | 21FLSFWM | G352B | 26.371 | -80.8814 | Canal | 2007-11-06 |  |  |  |  | 7.7 |  |  | 0.023 |  |  |  | 7.19 |  | -3.7723 | X | X
21FLSFWM_G352B | 21FLSFWM | G352B | 26.371 | -80.8814 | Canal | 2007-10-31 |  |  |  |  | 7.6 |  |  | 0.031 |  |  |  | 5.36 |  | -3.4738 | X | X
21FLSFWM_G352B | 21FLSFWM | G352B | 26.371 | -80.8814 | Canal | 2007-10-23 |  |  |  |  | 7.8 |  |  | 0.027 |  |  |  | 3.71 |  | -3.6119 | X | X
21FLSFWM_G352B | 21FLSFWM | G352B | 26.371 | -80.8814 | Canal | 2007-10-16 |  |  |  |  | 7.6 |  |  | 0.026 |  |  |  | 5.1 |  | -3.6497 | X | X
21FLSFWM_G352B | 21FLSFWM | G352B | 26.371 | -80.8814 | Canal | 2007-12-27 |  |  |  |  | 7.7 |  |  | 0.033 |  |  |  | 6.39 |  | -3.4112 | X | X
21FLSFWM_G352B | 21FLSFWM | G352B | 26.371 | -80.8814 | Canal | 2007-07-24 | [7 empty] | 0.045 | [5 empty] | -3.1011 | X | X
21FLSFWM_G352B | 21FLSFWM | G352B | 26.371 | -80.8814 | Canal | 2007-10-02 |  |  |  |  | 7.7 |  |  | 0.035 |  |  |  | 5.36 |  | -3.3524 | X | X
21FLSFWM_G352B | 21FLSFWM | G352B | 26.371 | -80.8814 | Canal | 2007-07-17 | [7 empty] | 0.042 | [5 empty] | -3.1701 | X | X
21FLSFWM_G352B | 21FLSFWM | G352B | 26.371 | -80.8814 | Canal | 2007-07-31 | [7 empty] | 0.038 | [5 empty] | -3.2702 | X | X
21FLSFWM_G352B | 21FLSFWM | G352B | 26.371 | -80.8814 | Canal | 2007-08-07 | [7 empty] | 0.04 | [5 empty] | -3.2189 | X | X
21FLSFWM_G352B | 21FLSFWM | G352B | 26.371 | -80.8814 | Canal | 2007-08-14 | [7 empty] | 0.035 | [5 empty] | -3.3524 | X | X
21FLSFWM_G352B | 21FLSFWM | G352B | 26.371 | -80.8814 | Canal | 2007-08-21 | [7 empty] | 0.035 | [5 empty] | -3.3524 | X | X
21FLSFWM_G352B | 21FLSFWM | G352B | 26.371 | -80.8814 | Canal | 2007-08-28 | [7 empty] | 0.037 | [5 empty] | -3.2968 | X | X
21FLSFWM_G352B | 21FLSFWM | G352B | 26.371 | -80.8814 | Canal | 2007-09-05 | [7 empty] | 0.031 | [5 empty] | -3.4738 | X | X
21FLSFWM_G352B | 21FLSFWM | G352B | 26.371 | -80.8814 | Canal | 2007-09-11 | [7 empty] | 0.037 | [5 empty] | -3.2968 | X | X
21FLSFWM_G352B | 21FLSFWM | G352B | 26.371 | -80.8814 | Canal | 2007-09-18 | [7 empty] | 0.034 | [5 empty] | -3.3814 | X | X
21FLSFWM_G352B | 21FLSFWM | G352B | 26.371 | -80.8814 | Canal | 2007-10-09 |  |  |  |  | 7.6 |  |  | 0.025 |  |  |  | 5.28 |  | -3.6889 | X | X
21FLSFWM_G352C | 21FLSFWM | G352C | 26.3646 | -80.8813 | Canal | 2007-12-04 |  |  |  |  | 7.7 |  |  | 0.035 |  |  |  | 5.8 |  | -3.3524 | X | X
21FLSFWM_G352C | 21FLSFWM | G352C | 26.3646 | -80.8813 | Canal | 2007-07-17 | [7 empty] | 0.041 | [5 empty] | -3.1942 | X | X
21FLSFWM_G352C | 21FLSFWM | G352C | 26.3646 | -80.8813 | Canal | 2007-08-14 | [7 empty] | 0.035 | [5 empty] | -3.3524 | X | X
21FLSFWM_G352C | 21FLSFWM | G352C | 26.3646 | -80.8813 | Canal | 2007-09-11 | [7 empty] | 0.034 | [5 empty] | -3.3814 | X | X
21FLSFWM_G352C | 21FLSFWM | G352C | 26.3646 | -80.8813 | Canal | 2007-10-09 |  |  |  |  | 7.7 |  |  | 0.025 |  |  |  | 6.03 |  | -3.6889 | X | X
21FLSFWM_G352C | 21FLSFWM | G352C | 26.3646 | -80.8813 | Canal | 2007-11-06 |  |  |  |  | 7.8 |  |  | 0.025 |  |  |  | 7.32 |  | -3.6889 | X | X
21FLSFWM_G353A | 21FLSFWM | G353A | 26.3574 | -80.904 | Canal | 2007-10-09 |  |  |  |  | 7.6 |  |  | 0.079 |  |  |  | 5.69 |  | -2.5383 | X | X
21FLSFWM_G353A | 21FLSFWM | G353A | 26.3574 | -80.904 | Canal | 2007-12-04 |  |  |  |  | 7.8 |  |  | 0.052 |  |  |  | 5.22 |  | -2.9565 | X | X
21FLSFWM_G353A | 21FLSFWM | G353A | 26.3574 | -80.904 | Canal | 2007-11-06 |  |  |  |  | 8.2 |  |  | 0.049 |  |  |  | 6.53 |  | -3.0159 | X | X
21FLSFWM_G353A | 21FLSFWM | G353A | 26.3574 | -80.904 | Canal | 2007-09-11 | [7 empty] | 0.071 | [5 empty] | -2.6451 | X | X
21FLSFWM_G353A | 21FLSFWM | G353A | 26.3574 | -80.904 | Canal | 2007-07-17 | [7 empty] | 0.111 | [5 empty] | -2.1982 | X | X
21FLSFWM_G353A | 21FLSFWM | G353A | 26.3574 | -80.904 | Canal | 2007-08-14 | [7 empty] | 0.366 | [5 empty] | -1.0051 | X | X
21FLSFWM_G353B | 21FLSFWM | G353B | 26.3517 | -80.8991 | Canal | 2007-10-02 |  |  | 0.049 | 0.033 | 7.8 |  | 1.28 | 0.083 | 0.052 |  |  | 5.35 | 1.313 | -2.4889 | 0.27231 | -3.4112
21FLSFWM_G353B | 21FLSFWM | G353B | 26.3517 | -80.8991 | Canal | 2007-12-11 |  |  | 0.055 | 0.065 | 7.8 |  | 1.53 | 0.042 | 0.006 |  |  | 6.13 | 1.595 | -3.1701 | 0.46687 | -2.7334
21FLSFWM_G353B | 21FLSFWM | G353B | 26.3517 | -80.8991 | Canal | 2007-10-16 |  |  | 0.046 | 0.024 | 7.7 |  | 1.35 | 0.053 | 0.018 |  |  | 4.74 | 1.374 | -2.9375 | 0.31773 | -3.7297
21FLSFWM_G353B | 21FLSFWM | G353B | 26.3517 | -80.8991 | Canal | 2007-12-27 |  |  | 0.046 | 0.083 | 7.9 |  | 1.51 | 0.042 | 0.004 |  |  | 7.05 | 1.593 | -3.1701 | 0.46562 | -2.4889
21FLSFWM_G353B | 21FLSFWM | G353B | 26.3517 | -80.8991 | Canal | 2007-10-31 |  |  | 0.031 | 0.071 | 7.9 |  | 1.29 | 0.042 | 0.005 |  |  | 6.07 | 1.361 | -3.1701 | 0.30822 | -2.6451
21FLSFWM_G353B | 21FLSFWM | G353B | 26.3517 | -80.8991 | Canal | 2007-11-27 |  |  | 0.032 | 0.058 | 8.1 |  | 1.36 | 0.041 | 0.002 |  |  | 7.07 | 1.418 | -3.1942 | 0.34925 | -2.8473
21FLSFWM_G353B | 21FLSFWM | G353B | 26.3517 | -80.8991 | Canal | 2007-09-18 |  |  | 0.032 | 0.012 | 7.4 |  | 1.41 | 0.057 | 0.011 |  |  | 2.55 | 1.422 | -2.8647 | 0.35206 | -4.4228
21FLSFWM_G353B | 21FLSFWM | G353B | 26.3517 | -80.8991 | Canal | 2007-11-14 |  |  | 0.029 | 0.026 | 8 |  | 1.33 | 0.039 | 0.002 |  |  | 7.56 | 1.356 | -3.2442 | 0.30454 | -3.6497
21FLSFWM_G353B | 21FLSFWM | G353B | 26.3517 | -80.8991 | Canal | 2007-07-17 | [7 empty] | 0.047 | [5 empty] | -3.0576 | X | X
21FLSFWM_G353B | 21FLSFWM | G353B | 26.3517 | -80.8991 | Canal | 2007-12-18 |  |  |  |  | 8 |  |  | 0.041 | 0.007 |  |  |  |  | -3.1942 | X | X
21FLSFWM_G353B | 21FLSFWM | G353B | 26.3517 | -80.8991 | Canal | 2007-12-04 |  |  |  |  | 7.9 |  |  | 0.046 | 0.002 |  |  | 5.39 |  | -3.0791 | X | X
21FLSFWM_G353B | 21FLSFWM | G353B | 26.3517 | -80.8991 | Canal | 2007-11-20 |  |  |  |  | 7.8 |  |  | 0.039 | 0.001 |  |  | 6.63 |  | -3.2442 | X | X
21FLSFWM_G353B | 21FLSFWM | G353B | 26.3517 | -80.8991 | Canal | 2007-11-06 |  |  |  |  | 8.1 |  |  |  | 0.001 |  |  | 7.49 |  | X | X | X
21FLSFWM_G353B | 21FLSFWM | G353B | 26.3517 | -80.8991 | Canal | 2007-10-23 |  |  |  |  | 7.9 |  |  | 0.056 | 0.015 |  |  | 5.44 |  | -2.8824 | X | X
21FLSFWM_G353B | 21FLSFWM | G353B | 26.3517 | -80.8991 | Canal | 2007-10-09 |  |  |  |  | 7.7 |  |  | 0.077 | 0.036 |  |  | 5.54 |  | -2.5639 | X | X
21FLSFWM_G353B | 21FLSFWM | G353B | 26.3517 | -80.8991 | Canal | 2007-09-25 |  |  |  |  | 7.4 |  |  | 0.111 | 0.075 |  |  | 3.94 |  | -2.1982 | X | X
21FLSFWM_G353B | 21FLSFWM | G353B | 26.3517 | -80.8991 | Canal | 2007-09-11 | [7 empty] | 0.057 | [5 empty] | -2.8647 | X | X
21FLSFWM_G353B | 21FLSFWM | G353B | 26.3517 | -80.8991 | Canal | 2007-09-05 | [7 empty] | 0.092 | [5 empty] | -2.386 | X | X
21FLSFWM_G353B | 21FLSFWM | G353B | 26.3517 | -80.8991 | Canal | 2007-08-28 | [7 empty] | 0.086 | [5 empty] | -2.4534 | X | X
21FLSFWM_G353B | 21FLSFWM | G353B | 26.3517 | -80.8991 | Canal | 2007-08-21 | [7 empty] | 0.09 | [5 empty] | -2.4079 | X | X
21FLSFWM_G353B | 21FLSFWM | G353B | 26.3517 | -80.8991 | Canal | 2007-08-14 | [7 empty] | 0.11 | [5 empty] | -2.2073 | X | X
21FLSFWM_G353B | 21FLSFWM | G353B | 26.3517 | -80.8991 | Canal | 2007-08-07 | [7 empty] | 0.12 | [5 empty] | -2.1203 | X | X
21FLSFWM_G353B | 21FLSFWM | G353B | 26.3517 | -80.8991 | Canal | 2007-07-24 | [7 empty] | 0.081 | [5 empty] | -2.5133 | X | X
21FLSFWM_G353B | 21FLSFWM | G353B | 26.3517 | -80.8991 | Canal | 2007-07-31 | [7 empty] | 0.106 | [5 empty] | -2.2443 | X | X
21FLSFWM_G353C | 21FLSFWM | G353C | 26.3463 | -80.8944 | Canal | 2007-07-17 | [7 empty] | 0.051 | [5 empty] | -2.9759 | X | X
21FLSFWM_G353C | 21FLSFWM | G353C | 26.3463 | -80.8944 | Canal | 2007-12-04 |  |  |  |  | 7.8 |  |  | 0.043 |  |  |  | 5.83 |  | -3.1466 | X | X
21FLSFWM_G353C | 21FLSFWM | G353C | 26.3463 | -80.8944 | Canal | 2007-11-06 |  |  |  |  | 8 |  |  | 0.043 |  |  |  | 8.18 |  | -3.1466 | X | X
21FLSFWM_G353C | 21FLSFWM | G353C | 26.3463 | -80.8944 | Canal | 2007-08-14 | [7 empty] | 0.116 | [5 empty] | -2.1542 | X | X
21FLSFWM_G353C | 21FLSFWM | G353C | 26.3463 | -80.8944 | Canal | 2007-10-09 |  |  |  |  | 7.6 |  |  | 0.086 |  |  |  | 4.86 |  | -2.4534 | X | X
21FLSFWM_G353C | 21FLSFWM | G353C | 26.3463 | -80.8944 | Canal | 2007-09-11 | [7 empty] | 0.069 | [5 empty] | -2.6736 | X | X
21FLSFWM_G354C | 21FLSFWM | G354C | 26.35 | -80.8807 | Canal | 2007-12-11 |  |  | 0.479 | 0.0025 | 7.4 |  | 4.47 |  | 0.076 |  |  | 1.95 | 4.4725 | X | 1.4979 | -5.9915
21FLSFWM_G354C | 21FLSFWM | G354C | 26.35 | -80.8807 | Canal | 2007-01-09 |  |  | 0.13 | 0.029 | 7.6 |  | 1.89 | 0.033 | 0.002 | 84 |  | 4.99 | 1.919 | -3.4112 | 0.6518 | -3.5405
21FLSFWM_G354C | 21FLSFWM | G354C | 26.35 | -80.8807 | Canal | 2007-10-31 |  |  | 0.077 | 0.071 | 7.5 |  | 1.55 | 0.021 | 0.002 |  |  | 3.63 | 1.621 | -3.8632 | 0.48304 | -2.6451
21FLSFWM_G354C | 21FLSFWM | G354C | 26.35 | -80.8807 | Canal | 2007-07-24 |  |  | 0.083 | 0.037 | 7.4 |  | 1.76 | 0.029 |  | 96 |  | 1.66 | 1.797 | -3.5405 | 0.58612 | -3.2968
21FLSFWM_G354C | 21FLSFWM | G354C | 26.35 | -80.8807 | Canal | 2006-11-14 |  |  | 0.027 | 0.003 | 7.1 |  | 1.1 | 0.012 | 0.002 | 66 |  | 4.25 | 1.103 | -4.4228 | 0.098034 | -5.8091
21FLSFWM_G354C | 21FLSFWM | G354C | 26.35 | -80.8807 | Canal | 2007-08-21 |  |  | 0.049 |  | 7.3 |  | 2.08 | 0.027 | 0.002 | 168 |  | 1.98 |  | -3.6119 | X | X
21FLSFWM_G354C | 21FLSFWM | G354C | 26.35 | -80.8807 | Canal | 2007-10-16 |  |  | 0.029 | 0.0025 | 7.3 |  | 1.37 | 0.016 | 0.001 |  |  | 1.77 | 1.3725 | -4.1352 | 0.31663 | -5.9915
21FLSFWM_G354C | 21FLSFWM | G354C | 26.35 | -80.8807 | Canal | 2007-09-05 |  |  | 0.038 | 0.0025 | 7.2 |  | 1.84 | 0.018 | 0.001 | 130 |  | 1.28 | 1.8425 | -4.0174 | 0.61112 | -5.9915
21FLSFWM_G354C | 21FLSFWM | G354C | 26.35 | -80.8807 | Canal | 2006-10-03 |  |  | 0.03 | 0.003 | 7.1 |  | 1.77 | 0.025 | 0.002 | 95 |  | 3.23 | 1.773 | -3.6889 | 0.57267 | -5.8091
21FLSFWM_G354C | 21FLSFWM | G354C | 26.35 | -80.8807 | Canal | 2007-11-14 |  |  | 0.024 | 0.0025 | 7.4 |  | 1.47 | 0.011 | 0.002 |  |  | 3.12 | 1.4725 | -4.5099 | 0.38696 | -5.9915
21FLSFWM_G354C | 21FLSFWM | G354C | 26.35 | -80.8807 | Canal | 2007-09-18 |  |  | 0.027 | 0.0025 | 7.1 |  | 1.69 | 0.017 | 0.001 |  |  | 1.14 | 1.6925 | -4.0745 | 0.52621 | -5.9915
21FLSFWM_G354C | 21FLSFWM | G354C | 26.35 | -80.8807 | Canal | 2007-11-27 |  |  | 0.027 | 0.0025 | 7.6 |  | 1.69 | 0.014 | 0.001 |  |  | 3.91 | 1.6925 | -4.2687 | 0.52621 | -5.9915
21FLSFWM_G354C | 21FLSFWM | G354C | 26.35 | -80.8807 | Canal | 2007-08-07 |  |  | 0.034 | 0.01 | 7.1 |  | 2.18 | 0.0645 | 0.001 | 195 |  | 0.79 | 2.19 | -2.7411 | 0.7839 | -4.6052
21FLSFWM_G354C | 21FLSFWM | G354C | 26.35 | -80.8807 | Canal | 2006-09-06 |  |  | 0.018 | 0.007 | 7.32 |  | 1.52 | 0.0175 | 0.002 | 138 |  | 1.3 | 1.527 | -4.0456 | 0.42331 | -4.9618
21FLSFWM_G354C | 21FLSFWM | G354C | 26.35 | -80.8807 | Canal | 2006-10-17 |  |  | 0.016 | 0.003 | 7.2 |  | 1.45 | 0.011 | 0.002 | 81 |  | 2.9 | 1.453 | -4.5099 | 0.37363 | -5.8091
21FLSFWM_G354C | 21FLSFWM | G354C | 26.35 | -80.8807 | Canal | 2006-09-19 |  |  | 0.017 | 0.003 | 7 |  | 1.69 | 0.0215 | 0.002 | 128 |  | 1.2 | 1.693 | -3.8397 | 0.5265 | -5.8091
21FLSFWM_G354C | 21FLSFWM | G354C | 26.35 | -80.8807 | Canal | 2006-10-31 |  |  | 0.01 | 0.007 | 7.4 |  | 1.37 | 0.01 |  | 65 |  | 5.69 | 1.377 | -4.6052 | 0.31991 | -4.9618
21FLSFWM_G354C | 21FLSFWM | G354C | 26.35 | -80.8807 | Canal | 2007-10-23 |  |  |  |  | 7.6 |  |  | 0.016 | 0.001 |  |  | 3.12 |  | -4.1352 | X | X
21FLSFWM_G354C | 21FLSFWM | G354C | 26.35 | -80.8807 | Canal | 2007-08-28 |  |  |  |  | 7.2 |  |  | 0.022 |  |  |  | 2.71 |  | -3.8167 | X | X
21FLSFWM_G354C | 21FLSFWM | G354C | 26.35 | -80.8807 | Canal | 2007-09-11 |  |  |  |  | 7.3 |  |  | 0.026 | 0.001 |  |  | 1.21 |  | -3.6497 | X | X
21FLSFWM_G354C | 21FLSFWM | G354C | 26.35 | -80.8807 | Canal | 2007-09-25 |  |  |  |  | 7.2 |  |  | 0.024 | 0.002 |  |  | 1.91 |  | -3.7297 | X | X
21FLSFWM_G354C | 21FLSFWM | G354C | 26.35 | -80.8807 | Canal | 2007-10-02 |  |  |  | 0.0025 | 7.3 |  | 1.28 | 0.0215 | 0.001 |  |  | 1.71 | 1.2825 | -3.8397 | 0.24881 | -5.9915
21FLSFWM_G354C | 21FLSFWM | G354C | 26.35 | -80.8807 | Canal | 2007-08-14 |  |  |  |  | 7.2 |  |  | 0.0505 | 0.001 |  |  | 0.76 |  | -2.9858 | X | X
21FLSFWM_G354C | 21FLSFWM | G354C | 26.35 | -80.8807 | Canal | 2007-11-20 |  |  |  |  | 7.2 |  |  | 0.011 | 0.002 |  |  | 3.72 |  | -4.5099 | X | X
21FLSFWM_G354C | 21FLSFWM | G354C | 26.35 | -80.8807 | Canal | 2007-11-06 |  |  |  |  | 7.4 |  |  | 0.012 | 0.001 |  |  | 2.87 |  | -4.4228 | X | X
21FLSFWM_G354C | 21FLSFWM | G354C | 26.35 | -80.8807 | Canal | 2007-10-09 |  |  |  |  | 7.2 |  |  | 0.016 | 0.001 |  |  | 1.91 |  | -4.1352 | X | X
21FLSFWM_G354C | 21FLSFWM | G354C | 26.35 | -80.8807 | Canal | 2007-12-04 |  |  |  |  | 7.6 |  |  | 0.014 | 0.001 |  |  | 3.72 |  | -4.2687 | X | X
21FLSFWM_G354C | 21FLSFWM | G354C | 26.35 | -80.8807 | Canal | 2006-09-12 |  |  |  |  | 7.17 |  |  | 0.03 | 0.002 |  |  | 0.91 |  | -3.5066 | X | X
21FLSFWM_G354C | 21FLSFWM | G354C | 26.35 | -80.8807 | Canal | 2006-09-26 |  |  |  |  | 7.36 |  |  | 0.017 | 0.002 |  |  | 1.12 |  | -4.0745 | X | X
21FLSFWM_G354C | 21FLSFWM | G354C | 26.35 | -80.8807 | Canal | 2006-10-10 |  |  |  |  | 7.3 |  |  | 0.014 | 0.002 |  |  | 0.83 |  | -4.2687 | X | X
21FLSFWM_G354C | 21FLSFWM | G354C | 26.35 | -80.8807 | Canal | 2006-11-07 |  |  |  |  | 7.5 |  |  | 0.011 | 0.002 |  |  | 3.39 |  | -4.5099 | X | X
21FLSFWM_G354C | 21FLSFWM | G354C | 26.35 | -80.8807 | Canal | 2006-11-21 |  |  |  |  | 7.8 |  |  | 0.011 | 0.002 |  |  | 8.04 |  | -4.5099 | X | X
21FLSFWM_G354C | 21FLSFWM | G354C | 26.35 | -80.8807 | Canal | 2007-07-31 |  |  |  |  | 7.4 |  |  | 0.032 | 0.001 |  |  | 2.7 |  | -3.442 | X | X
21FLSFWM_G354C | 21FLSFWM | G354C | 26.35 | -80.8807 | Canal | 2007-01-03 |  |  |  |  | 7.6 |  |  | 0.023 | 0.002 |  |  | 4.04 |  | -3.7723 | X | X
21FLSFWM_G354C | 21FLSFWM | G354C | 26.35 | -80.8807 | Canal | 2006-10-24 |  |  |  |  | 7.4 |  |  | 0.0145 | 0.002 |  |  | 3.44 |  | -4.2336 | X | X
21FLSFWM_G357 | 21FLSFWM | G357 | 26.3327 | -80.7758 | Canal | 2007-06-20 |  |  |  |  | 8.1 |  |  | 0.025 |  |  |  | 7.28 |  | -3.6889 | X | X
21FLSFWM_G357 | 21FLSFWM | G357 | 26.3327 | -80.7758 | Canal | 2007-08-22 |  |  |  |  | 7.4 |  |  | 0.026 |  |  |  | 4.83 |  | -3.6497 | X | X
21FLSFWM_G357 | 21FLSFWM | G357 | 26.3327 | -80.7758 | Canal | 2007-08-08 |  |  |  |  | 7.2 |  |  | 0.022 |  |  |  | 5.57 |  | -3.8167 | X | X
21FLSFWM_G357 | 21FLSFWM | G357 | 26.3327 | -80.7758 | Canal | 2007-12-27 |  |  |  |  | 7.5 |  |  | 0.013 |  |  |  | 6.59 |  | -4.3428 | X | X
21FLSFWM_G357 | 21FLSFWM | G357 | 26.3327 | -80.7758 | Canal | 2007-07-26 |  |  |  |  | 7.2 |  |  | 0.024 |  |  |  | 1.94 |  | -3.7297 | X | X
21FLSFWM_G357 | 21FLSFWM | G357 | 26.3327 | -80.7758 | Canal | 2007-07-19 |  |  |  |  | 7.6 |  |  | 0.021 |  |  |  | 4.45 |  | -3.8632 | X | X
21FLSFWM_G357 | 21FLSFWM | G357 | 26.3327 | -80.7758 | Canal | 2007-07-12 |  |  |  |  | 7.5 |  |  | 0.021 |  |  |  | 5.08 |  | -3.8632 | X | X
21FLSFWM_G357 | 21FLSFWM | G357 | 26.3327 | -80.7758 | Canal | 2007-05-30 |  |  |  |  | 7.9 |  |  | 0.0335 |  |  |  | 7.52 |  | -3.3962 | X | X
21FLSFWM_G357 | 21FLSFWM | G357 | 26.3327 | -80.7758 | Canal | 2007-06-28 |  |  |  |  | 7.2 |  |  | 0.023 |  |  |  | 5.34 |  | -3.7723 | X | X
21FLSFWM_G357 | 21FLSFWM | G357 | 26.3327 | -80.7758 | Canal | 2007-06-14 |  |  |  |  | 8.4 |  |  | 0.027 |  |  |  | 8.64 |  | -3.6119 | X | X
21FLSFWM_G357 | 21FLSFWM | G357 | 26.3327 | -80.7758 | Canal | 2007-06-07 |  |  |  |  | 7.6 |  |  | 0.0245 |  |  |  | 7.4 |  | -3.7091 | X | X
21FLSFWM_G357 | 21FLSFWM | G357 | 26.3327 | -80.7758 | Canal | 2007-08-29 |  |  |  |  | 7.4 |  |  | 0.026 |  |  |  | 6.59 |  | -3.6497 | X | X
21FLSFWM_G357 | 21FLSFWM | G357 | 26.3327 | -80.7758 | Canal | 2007-11-08 |  |  |  |  | 7.5 |  |  | 0.011 |  |  |  | 8.08 |  | -4.5099 | X | X
21FLSFWM_G357 | 21FLSFWM | G357 | 26.3327 | -80.7758 | Canal | 2007-05-24 |  |  |  |  | 8 |  |  | 0.025 |  |  |  | 7.36 |  | -3.6889 | X | X
21FLSFWM_G357 | 21FLSFWM | G357 | 26.3327 | -80.7758 | Canal | 2007-07-05 |  |  |  |  | 7.4 |  |  | 0.028 |  |  |  | 4.83 |  | -3.5756 | X | X
21FLSFWM_G357 | 21FLSFWM | G357 | 26.3327 | -80.7758 | Canal | 2007-11-01 |  |  |  |  | 7.3 |  |  | 0.028 |  |  |  | 7.27 |  | -3.5756 | X | X
21FLSFWM_G357 | 21FLSFWM | G357 | 26.3327 | -80.7758 | Canal | 2007-08-02 |  |  |  |  | 7.6 |  |  | 0.028 |  |  |  | 2.44 |  | -3.5756 | X | X
21FLSFWM_G357 | 21FLSFWM | G357 | 26.3327 | -80.7758 | Canal | 2007-05-17 |  |  |  |  | 7.6 |  |  | 0.031 |  |  |  | 7.14 |  | -3.4738 | X | X
21FLSFWM_G357 | 21FLSFWM | G357 | 26.3327 | -80.7758 | Canal | 2007-12-20 |  |  |  |  | 7.5 |  |  | 0.017 |  |  |  | 7.14 |  | -4.0745 | X | X
21FLSFWM_G357 | 21FLSFWM | G357 | 26.3327 | -80.7758 | Canal | 2007-12-11 |  |  |  |  | 7.2 |  |  | 0.021 |  |  |  | 5.92 |  | -3.8632 | X | X
21FLSFWM_G357 | 21FLSFWM | G357 | 26.3327 | -80.7758 | Canal | 2007-12-05 |  |  |  |  | 7.4 |  |  | 0.015 |  |  |  | 5.85 |  | -4.1997 | X | X
21FLSFWM_G357 | 21FLSFWM | G357 | 26.3327 | -80.7758 | Canal | 2007-11-29 |  |  |  |  | 7.1 |  |  | 0.017 |  |  |  | 6.58 |  | -4.0745 | X | X
21FLSFWM_G357 | 21FLSFWM | G357 | 26.3327 | -80.7758 | Canal | 2007-10-25 |  |  |  |  | 7.1 |  |  | 0.03 |  |  |  | 6.14 |  | -3.5066 | X | X
21FLSFWM_G357 | 21FLSFWM | G357 | 26.3327 | -80.7758 | Canal | 2007-11-14 |  |  |  |  | 8 |  |  | 0.01 |  |  |  | 6.69 |  | -4.6052 | X | X
21FLSFWM_G357 | 21FLSFWM | G357 | 26.3327 | -80.7758 | Canal | 2007-09-06 |  |  |  |  | 7.6 |  |  | 0.021 |  |  |  | 4.29 |  | -3.8632 | X | X
21FLSFWM_G357 | 21FLSFWM | G357 | 26.3327 | -80.7758 | Canal | 2007-10-17 |  |  |  |  | 7.2 |  |  | 0.03 |  |  |  | 4.75 |  | -3.5066 | X | X
21FLSFWM_G357 | 21FLSFWM | G357 | 26.3327 | -80.7758 | Canal | 2007-10-11 |  |  |  |  | 7.3 |  |  | 0.029 |  |  |  | 6.46 |  | -3.5405 | X | X
21FLSFWM_G357 | 21FLSFWM | G357 | 26.3327 | -80.7758 | Canal | 2007-10-04 |  |  |  |  | 7.2 |  |  | 0.029 |  |  |  | 3.92 |  | -3.5405 | X | X
21FLSFWM_G357 | 21FLSFWM | G357 | 26.3327 | -80.7758 | Canal | 2007-09-27 |  |  |  |  | 7.1 |  |  | 0.025 |  |  |  | 5.05 |  | -3.6889 | X | X
21FLSFWM_G357 | 21FLSFWM | G357 | 26.3327 | -80.7758 | Canal | 2007-09-20 |  |  |  |  | 7.6 |  |  | 0.019 |  |  |  | 3.03 |  | -3.9633 | X | X
21FLSFWM_G357 | 21FLSFWM | G357 | 26.3327 | -80.7758 | Canal | 2007-09-13 |  |  |  |  | 7.5 |  |  | 0.021 |  |  |  | 3.21 |  | -3.8632 | X | X
21FLSFWM_G357 | 21FLSFWM | G357 | 26.3327 | -80.7758 | Canal | 2007-11-20 |  |  |  |  | 7.9 |  |  | 0.013 |  |  |  | 7.36 |  | -4.3428 | X | X
21FLSFWM_G357 | 21FLSFWM | G357 | 26.3327 | -80.7758 | Canal | 2006-10-12 |  |  |  |  | 7.2 |  |  | 0.034 |  |  |  | 3.74 |  | -3.3814 | X | X
21FLSFWM_G357 | 21FLSFWM | G357 | 26.3327 | -80.7758 | Canal | 2007-01-03 |  |  |  |  | 7.5 |  |  | 0.022 |  |  |  | 7.12 |  | -3.8167 | X | X
21FLSFWM_G357 | 21FLSFWM | G357 | 26.3327 | -80.7758 | Canal | 2006-12-21 |  |  |  |  | 7.3 |  |  | 0.017 |  |  |  | 8.56 |  | -4.0745 | X | X
21FLSFWM_G357 | 21FLSFWM | G357 | 26.3327 | -80.7758 | Canal | 2006-12-12 |  |  |  |  | 7.7 |  |  | 0.017 |  |  |  | 9.09 |  | -4.0745 | X | X
21FLSFWM_G357 | 21FLSFWM | G357 | 26.3327 | -80.7758 | Canal | 2006-11-30 |  |  |  |  | 7.8 |  |  | 0.017 | [5 empty] | -4.0745 | X | X
21FLSFWM_G357 | 21FLSFWM | G357 | 26.3327 | -80.7758 | Canal | 2006-11-20 |  |  |  |  | 7.6 |  |  | 0.019 |  |  |  | 5.02 |  | -3.9633 | X | X
21FLSFWM_G357 | 21FLSFWM | G357 | 26.3327 | -80.7758 | Canal | 2006-11-02 |  |  |  |  | 7.4 |  |  | 0.045 |  |  |  | 6.36 |  | -3.1011 | X | X
21FLSFWM_G357 | 21FLSFWM | G357 | 26.3327 | -80.7758 | Canal | 2007-01-11 |  |  |  |  | 7.2 |  |  | 0.025 |  |  |  | 5.15 |  | -3.6889 | X | X
21FLSFWM_G357 | 21FLSFWM | G357 | 26.3327 | -80.7758 | Canal | 2006-10-19 |  |  |  |  | 7.4 |  |  | 0.031 |  |  |  | 4.3 |  | -3.4738 | X | X
21FLSFWM_G357 | 21FLSFWM | G357 | 26.3327 | -80.7758 | Canal | 2006-11-14 |  |  |  |  | 7.6 |  |  | 0.021 |  |  |  | 6.52 |  | -3.8632 | X | X
21FLSFWM_G357 | 21FLSFWM | G357 | 26.3327 | -80.7758 | Canal | 2006-10-05 |  |  |  |  | 7.6 |  |  | 0.075 |  |  |  | 4.73 |  | -2.5903 | X | X
21FLSFWM_G357 | 21FLSFWM | G357 | 26.3327 | -80.7758 | Canal | 2006-09-27 |  |  |  |  | 7.11 |  |  | 0.198 |  |  |  | 2.86 |  | -1.6195 | X | X
21FLSFWM_G357 | 21FLSFWM | G357 | 26.3327 | -80.7758 | Canal | 2006-09-21 |  |  |  |  | 7.54 |  |  | 0.171 |  |  |  | 1.98 |  | -1.7661 | X | X
21FLSFWM_G357 | 21FLSFWM | G357 | 26.3327 | -80.7758 | Canal | 2006-09-13 |  |  |  |  | 7.25 |  |  | 0.239 |  |  |  | 1.63 |  | -1.4313 | X | X
21FLSFWM_G357 | 21FLSFWM | G357 | 26.3327 | -80.7758 | Canal | 2006-09-07 |  |  |  |  | 7.42 |  |  | 0.14 |  |  |  | 2.42 |  | -1.9661 | X | X
21FLSFWM_G357 | 21FLSFWM | G357 | 26.3327 | -80.7758 | Canal | 2007-08-15 |  |  |  |  | 7.4 |  |  | 0.023 |  |  |  | 4.89 |  | -3.7723 | X | X
21FLSFWM_G357 | 21FLSFWM | G357 | 26.3327 | -80.7758 | Canal | 2007-05-10 |  |  |  |  | 8.1 |  |  | 0.0295 |  |  |  | 7.36 |  | -3.5234 | X | X
21FLSFWM_G357 | 21FLSFWM | G357 | 26.3327 | -80.7758 | Canal | 2007-04-18 |  |  |  |  | 8.3 |  |  | 0.016 |  |  |  | 7.57 |  | -4.1352 | X | X
21FLSFWM_G357 | 21FLSFWM | G357 | 26.3327 | -80.7758 | Canal | 2007-05-03 |  |  |  |  | 8 |  |  | 0.0215 |  |  |  | 7.27 |  | -3.8397 | X | X
21FLSFWM_G357 | 21FLSFWM | G357 | 26.3327 | -80.7758 | Canal | 2006-10-25 |  |  |  |  | 7.5 |  |  | 0.029 |  |  |  | 4.78 |  | -3.5405 | X | X
21FLSFWM_G357 | 21FLSFWM | G357 | 26.3327 | -80.7758 | Canal | 2007-04-26 |  |  |  |  | 8 |  |  | 0.0255 |  |  |  | 7.86 |  | -3.6691 | X | X
21FLSFWM_G357 | 21FLSFWM | G357 | 26.3327 | -80.7758 | Canal | 2007-01-17 |  |  |  |  | 7.6 |  |  | 0.029 |  |  |  | 6.41 |  | -3.5405 | X | X
21FLSFWM_G357 | 21FLSFWM | G357 | 26.3327 | -80.7758 | Canal | 2007-04-12 |  |  |  |  | 8.2 |  |  | 0.02 |  |  |  | 6.6 |  | -3.912 | X | X
21FLSFWM_G357 | 21FLSFWM | G357 | 26.3327 | -80.7758 | Canal | 2007-04-04 |  |  |  |  | 8 |  |  | 0.015 |  |  |  | 8.18 |  | -4.1997 | X | X
21FLSFWM_G357 | 21FLSFWM | G357 | 26.3327 | -80.7758 | Canal | 2007-03-29 |  |  |  |  | 7.3 |  |  | 0.017 |  |  |  | 8.3 |  | -4.0745 | X | X
21FLSFWM_G357 | 21FLSFWM | G357 | 26.3327 | -80.7758 | Canal | 2007-03-22 |  |  |  |  | 7.9 |  |  | 0.016 |  |  |  | 7.8 |  | -4.1352 | X | X
21FLSFWM_G357 | 21FLSFWM | G357 | 26.3327 | -80.7758 | Canal | 2007-03-07 |  |  |  |  | 7 |  |  | 0.017 |  |  |  | 7.1 |  | -4.0745 | X | X
21FLSFWM_G357 | 21FLSFWM | G357 | 26.3327 | -80.7758 | Canal | 2007-03-01 |  |  |  |  | 7.6 |  |  | 0.0215 |  |  |  | 8.81 |  | -3.8397 | X | X
21FLSFWM_G357 | 21FLSFWM | G357 | 26.3327 | -80.7758 | Canal | 2007-02-23 |  |  |  |  | 7.3 |  |  | 0.018 |  |  |  | 8.56 |  | -4.0174 | X | X
21FLSFWM_G357 | 21FLSFWM | G357 | 26.3327 | -80.7758 | Canal | 2007-02-15 |  |  |  |  | 7.9 |  |  | 0.0975 |  |  |  | 7.83 |  | -2.3279 | X | X
21FLSFWM_G357 | 21FLSFWM | G357 | 26.3327 | -80.7758 | Canal | 2007-02-07 |  |  |  |  | 7.2 |  |  | 0.017 |  |  |  | 5.9 |  | -4.0745 | X | X
21FLSFWM_G357 | 21FLSFWM | G357 | 26.3327 | -80.7758 | Canal | 2007-02-01 |  |  |  |  | 7.9 |  |  | 0.019 |  |  |  | 9.42 |  | -3.9633 | X | X
21FLSFWM_G357 | 21FLSFWM | G357 | 26.3327 | -80.7758 | Canal | 2007-01-25 |  |  |  |  | 8 |  |  | 0.033 |  |  |  | 6.7 |  | -3.4112 | X | X
21FLSFWM_G357 | 21FLSFWM | G357 | 26.3327 | -80.7758 | Canal | 2007-03-15 |  |  |  |  | 7.8 |  |  | 0.016 |  |  |  | 6.87 |  | -4.1352 | X | X
21FLSFWM_G368 | 21FLSFWM | G368 | 26.3778 | -80.556 | Canal | 2007-12-05 |  |  |  |  | 7.7 |  |  | 0.022 |  |  |  | 5.04 |  | -3.8167 | X | X
21FLSFWM_G368 | 21FLSFWM | G368 | 26.3778 | -80.556 | Canal | 2007-09-26 |  |  |  |  | 7.7 |  |  | 0.014 |  |  |  | 4.73 |  | -4.2687 | X | X
21FLSFWM_G368 | 21FLSFWM | G368 | 26.3778 | -80.556 | Canal | 2007-10-10 |  |  |  |  | 8.6 |  |  | 0.017 |  |  |  | 5.7 |  | -4.0745 | X | X
21FLSFWM_G368 | 21FLSFWM | G368 | 26.3778 | -80.556 | Canal | 2007-10-17 |  |  |  |  | 8.2 |  |  | 0.022 |  |  |  | 5.33 |  | -3.8167 | X | X
21FLSFWM_G368 | 21FLSFWM | G368 | 26.3778 | -80.556 | Canal | 2007-10-24 |  |  |  |  | 8 |  |  | 0.02 |  |  |  | 4.46 |  | -3.912 | X | X
21FLSFWM_G368 | 21FLSFWM | G368 | 26.3778 | -80.556 | Canal | 2007-10-31 |  |  |  |  | 8.5 |  |  | 0.046 | [5 empty] | -3.0791 | X | X
21FLSFWM_G368 | 21FLSFWM | G368 | 26.3778 | -80.556 | Canal | 2007-11-07 |  |  |  |  | 8.5 |  |  | 0.034 | [5 empty] | -3.3814 | X | X
21FLSFWM_G368 | 21FLSFWM | G368 | 26.3778 | -80.556 | Canal | 2007-11-14 |  |  |  |  | 7.6 |  |  | 0.019 |  |  |  | 5.61 |  | -3.9633 | X | X
21FLSFWM_G368 | 21FLSFWM | G368 | 26.3778 | -80.556 | Canal | 2007-12-27 |  |  |  |  | 8 |  |  | 0.019 |  |  |  | 7.55 |  | -3.9633 | X | X
21FLSFWM_G368 | 21FLSFWM | G368 | 26.3778 | -80.556 | Canal | 2007-11-28 |  |  |  |  | 7.9 |  |  | 0.016 |  |  |  | 5.64 |  | -4.1352 | X | X
21FLSFWM_G368 | 21FLSFWM | G368 | 26.3778 | -80.556 | Canal | 2007-12-12 |  |  |  |  | 8 |  |  | 0.018 |  |  |  | 6.17 |  | -4.0174 | X | X
21FLSFWM_G368 | 21FLSFWM | G368 | 26.3778 | -80.556 | Canal | 2007-12-19 |  |  |  |  | 7.8 |  |  | 0.017 |  |  |  | 6.74 |  | -4.0745 | X | X
21FLSFWM_G368 | 21FLSFWM | G368 | 26.3778 | -80.556 | Canal | 2007-09-19 |  |  |  |  | 7.7 |  |  | 0.015 |  |  |  | 4.39 |  | -4.1997 | X | X
21FLSFWM_G368 | 21FLSFWM | G368 | 26.3778 | -80.556 | Canal | 2007-11-21 |  |  |  |  | 7.9 |  |  | 0.018 |  |  |  | 7.25 |  | -4.0174 | X | X
21FLSFWM_G368 | 21FLSFWM | G368 | 26.3778 | -80.556 | Canal | 2007-07-03 |  |  |  |  | 8 |  |  | 0.024 |  |  |  | 5.13 |  | -3.7297 | X | X
21FLSFWM_G368 | 21FLSFWM | G368 | 26.3778 | -80.556 | Canal | 2007-09-12 |  |  |  |  | 7.9 |  |  | 0.017 |  |  |  | 4.91 |  | -4.0745 | X | X
21FLSFWM_G368 | 21FLSFWM | G368 | 26.3778 | -80.556 | Canal | 2007-10-03 |  |  |  |  | 8.5 |  |  | 0.014 |  |  |  | 7.43 |  | -4.2687 | X | X
21FLSFWM_G368 | 21FLSFWM | G368 | 26.3778 | -80.556 | Canal | 2007-06-13 | [7 empty] | 0.03 | [5 empty] | -3.5066 | X | X
21FLSFWM_G368 | 21FLSFWM | G368 | 26.3778 | -80.556 | Canal | 2007-06-27 |  |  |  |  | 7.7 |  |  | 0.033 |  |  |  | 1.84 |  | -3.4112 | X | X
21FLSFWM_G368 | 21FLSFWM | G368 | 26.3778 | -80.556 | Canal | 2007-07-11 |  |  |  |  | 8.1 |  |  | 0.027 |  |  |  | 7.1 |  | -3.6119 | X | X
21FLSFWM_G368 | 21FLSFWM | G368 | 26.3778 | -80.556 | Canal | 2007-07-18 |  |  |  |  | 8 |  |  | 0.029 |  |  |  | 3.31 |  | -3.5405 | X | X
21FLSFWM_G368 | 21FLSFWM | G368 | 26.3778 | -80.556 | Canal | 2007-07-25 |  |  |  |  | 7.9 |  |  | 0.022 |  |  |  | 4.53 |  | -3.8167 | X | X
21FLSFWM_G368 | 21FLSFWM | G368 | 26.3778 | -80.556 | Canal | 2007-08-01 |  |  |  |  | 7.8 |  |  | 0.036 |  |  |  | 4.16 |  | -3.3242 | X | X
21FLSFWM_G368 | 21FLSFWM | G368 | 26.3778 | -80.556 | Canal | 2007-08-08 |  |  |  |  | 8.1 |  |  | 0.023 | [5 empty] | -3.7723 | X | X
21FLSFWM_G368 | 21FLSFWM | G368 | 26.3778 | -80.556 | Canal | 2007-08-15 |  |  |  |  | 7.7 |  |  | 0.036 |  |  |  | 3.24 |  | -3.3242 | X | X
21FLSFWM_G368 | 21FLSFWM | G368 | 26.3778 | -80.556 | Canal | 2007-08-22 |  |  |  |  | 7.8 |  |  | 0.015 |  |  |  | 5.52 |  | -4.1997 | X | X
21FLSFWM_G368 | 21FLSFWM | G368 | 26.3778 | -80.556 | Canal | 2007-09-05 |  |  |  |  | 8 |  |  | 0.023 |  |  |  | 3.87 |  | -3.7723 | X | X
21FLSFWM_G368 | 21FLSFWM | G368 | 26.3778 | -80.556 | Canal | 2007-06-20 | [7 empty] | 0.047 | [5 empty] | -3.0576 | X | X
21FLSFWM_G370 | 21FLSFWM | G370 | 26.3962 | -80.5898 | Canal | 2006-09-05 |  |  | 0.502 | 0.795 | 7.28 |  | 3.22 | 0.139 | 0.096 |  |  | 1.94 | 4.015 | -1.9733 | 1.39 | -0.22941
21FLSFWM_G370 | 21FLSFWM | G370 | 26.3962 | -80.5898 | Canal | 2006-09-18 |  |  | 0.353 | 0.312 | 7.37 |  | 2.67 | 0.109 | 0.056 |  |  | 2.58 | 2.982 | -2.2164 | 1.0926 | -1.1648
21FLSFWM_G370 | 21FLSFWM | G370 | 26.3962 | -80.5898 | Canal | 2007-08-06 |  |  | 0.286 | 0.746 | 7.3 |  | 2.38 | 0.098 | 0.055 |  |  | 3.57 | 3.126 | -2.3228 | 1.1398 | -0.29303
21FLSFWM_G370 | 21FLSFWM | G370 | 26.3962 | -80.5898 | Canal | 2007-10-01 |  |  | 0.281 | 0.588 | 7.3 |  | 2.35 | 0.0735 | 0.023 |  |  | 10.1 | 2.938 | -2.6105 | 1.0777 | -0.53103
21FLSFWM_G370 | 21FLSFWM | G370 | 26.3962 | -80.5898 | Canal | 2006-10-30 |  |  | 0.182 | 0.14 | 7.7 |  | 1.93 | 0.02 |  |  |  | 5.09 | 2.07 | -3.912 | 0.72755 | -1.9661
21FLSFWM_G370 | 21FLSFWM | G370 | 26.3962 | -80.5898 | Canal | 2007-10-29 |  |  | 0.212 | 0.498 | 7 |  | 2.28 | 0.0715 | 0.052 |  |  |  | 2.778 | -2.6381 | 1.0217 | -0.69716
21FLSFWM_G370 | 21FLSFWM | G370 | 26.3962 | -80.5898 | Canal | 2006-11-27 |  |  | 0.127 | 0.078 | 7.5 |  | 2.24 | 0.027 | 0.01 |  |  | 4.84 | 2.318 | -3.6119 | 0.8407 | -2.551
21FLSFWM_G370 | 21FLSFWM | G370 | 26.3962 | -80.5898 | Canal | 2007-04-16 |  |  | 0.071 | 0.055 | 7.8 |  | 1.27 | 0.037 | 0.02 |  |  | 5.73 | 1.325 | -3.2968 | 0.28141 | -2.9004
21FLSFWM_G370 | 21FLSFWM | G370 | 26.3962 | -80.5898 | Canal | 2007-07-09 |  |  | 0.112 | 0.484 | 7.5 |  | 2.02 | 0.0495 | 0.021 |  |  | 5.3 | 2.504 | -3.0058 | 0.91789 | -0.72567
21FLSFWM_G370 | 21FLSFWM | G370 | 26.3962 | -80.5898 | Canal | 2006-10-02 |  |  | 0.098 | 0.116 | 7.6 |  | 1.99 | 0.074 | 0.002 |  |  | 4.87 | 2.106 | -2.6037 | 0.74479 | -2.1542
21FLSFWM_G370 | 21FLSFWM | G370 | 26.3962 | -80.5898 | Canal | 2007-09-04 |  |  | 0.111 | 0.171 | 8 |  | 2.47 | 0.077 | 0.005 |  |  | 5.7 | 2.641 | -2.5639 | 0.97116 | -1.7661
21FLSFWM_G370 | 21FLSFWM | G370 | 26.3962 | -80.5898 | Canal | 2007-10-15 |  |  | 0.093 | 0.664 |  |  | 2.3 | 0.091 | 0.033 |  |  | 3.08 | 2.964 | -2.3969 | 1.0865 | -0.40947
21FLSFWM_G370 | 21FLSFWM | G370 | 26.3962 | -80.5898 | Canal | 2007-08-20 |  |  | 0.085 | 0.174 | 7.8 |  | 2.18 | 0.05 | 0.004 |  |  | 6.39 | 2.354 | -2.9957 | 0.85612 | -1.7487
21FLSFWM_G370 | 21FLSFWM | G370 | 26.3962 | -80.5898 | Canal | 2006-11-13 |  |  | 0.071 | 0.067 |  |  | 2.07 | 0.026 | 0.006 |  |  | 3.4 | 2.137 | -3.6497 | 0.7594 | -2.7031
21FLSFWM_G370 | 21FLSFWM | G370 | 26.3962 | -80.5898 | Canal | 2006-10-16 |  |  | 0.068 | 0.05 | 7.4 |  | 2.04 | 0.02 | 0.002 |  |  | 4.18 | 2.09 | -3.912 | 0.73716 | -2.9957
21FLSFWM_G370 | 21FLSFWM | G370 | 26.3962 | -80.5898 | Canal | 2007-05-29 |  |  | 0.032 | 0.025 | 8.3 |  | 1.06 | 0.04 | 0.02 |  |  | 7.49 | 1.085 | -3.2189 | 0.08158 | -3.6889
21FLSFWM_G370 | 21FLSFWM | G370 | 26.3962 | -80.5898 | Canal | 2007-02-20 |  |  | 0.045 | 0.153 | 8 |  | 1.66 | 0.029 | 0.009 |  |  | 8.3 | 1.813 | -3.5405 | 0.59498 | -1.8773
21FLSFWM_G370 | 21FLSFWM | G370 | 26.3962 | -80.5898 | Canal | 2007-09-17 |  |  | 0.062 | 0.719 | 7.4 |  | 2.33 | 0.1345 | 0.1 |  |  | 1.49 | 3.049 | -2.0062 | 1.1148 | -0.32989
21FLSFWM_G370 | 21FLSFWM | G370 | 26.3962 | -80.5898 | Canal | 2007-12-26 |  |  | 0.051 | 0.067 | 7.8 |  | 1.96 | 0.023 | 0.006 |  |  | 6.17 | 2.027 | -3.7723 | 0.70656 | -2.7031
21FLSFWM_G370 | 21FLSFWM | G370 | 26.3962 | -80.5898 | Canal | 2007-03-05 |  |  | 0.036 | 0.065 | 8.1 |  | 1.42 | 0.025 | 0.011 |  |  | 7.7 | 1.485 | -3.6889 | 0.39541 | -2.7334
21FLSFWM_G370 | 21FLSFWM | G370 | 26.3962 | -80.5898 | Canal | 2007-03-19 |  |  | 0.02 | 0.075 | 8.1 |  | 0.98 | 0.058 | 0.037 |  |  | 7.44 | 1.055 | -2.8473 | 0.053541 | -2.5903
21FLSFWM_G370 | 21FLSFWM | G370 | 26.3962 | -80.5898 | Canal | 2007-02-05 |  |  | 0.038 | 0.097 | 8 |  | 2.01 | 0.016 | 0.004 |  |  | 7.68 | 2.107 | -4.1352 | 0.74527 | -2.333
21FLSFWM_G370 | 21FLSFWM | G370 | 26.3962 | -80.5898 | Canal | 2007-05-14 |  |  | 0.017 | 0.007 | 8.3 |  | 0.96 | 0.04 | 0.017 |  |  | 7.68 | 0.967 | -3.2189 | -0.033557 | -4.9618
21FLSFWM_G370 | 21FLSFWM | G370 | 26.3962 | -80.5898 | Canal | 2007-12-10 |  |  | 0.035 | 0.017 | 7.3 |  | 1.98 | 0.018 | 0.002 |  |  | 4.1 | 1.997 | -4.0174 | 0.69165 | -4.0745
21FLSFWM_G370 | 21FLSFWM | G370 | 26.3962 | -80.5898 | Canal | 2007-11-26 |  |  | 0.037 | 0.012 | 7.2 |  | 2.12 | 0.023 | 0.004 |  |  | 3.12 | 2.132 | -3.7723 | 0.75706 | -4.4228
21FLSFWM_G370 | 21FLSFWM | G370 | 26.3962 | -80.5898 | Canal | 2007-01-08 |  |  | 0.029 | 0.121 | 7.6 |  | 2.16 | 0.027 | 0.011 |  |  | 5.14 | 2.281 | -3.6119 | 0.82461 | -2.112
21FLSFWM_G370 | 21FLSFWM | G370 | 26.3962 | -80.5898 | Canal | 2007-07-23 |  |  | 0.029 | 0.42 | 7.6 |  | 2.53 | 0.0645 | 0.002 |  |  | 6.27 | 2.95 | -2.7411 | 1.0818 | -0.8675
21FLSFWM_G370 | 21FLSFWM | G370 | 26.3962 | -80.5898 | Canal | 2007-06-11 |  |  | 0.02 | 1.19 | 8 |  | 1.84 | 0.028 | 0.001 |  |  |  | 3.03 | -3.5756 | 1.1086 | 0.17395
21FLSFWM_G370 | 21FLSFWM | G370 | 26.3962 | -80.5898 | Canal | 2007-06-25 |  |  | 0.016 | 0.466 | 7.8 |  | 1.94 | 0.0565 | 0.001 |  |  | 8.71 | 2.406 | -2.8735 | 0.87797 | -0.76357
21FLSFWM_G370 | 21FLSFWM | G370 | 26.3962 | -80.5898 | Canal | 2007-01-22 |  |  | 0.016 |  | 7.6 |  | 2.36 | 0.019 | 0.004 |  |  | 6.6 |  | -3.9633 | X | X
21FLSFWM_G370 | 21FLSFWM | G370 | 26.3962 | -80.5898 | Canal | 2007-04-30 |  |  | 0.008 | 0.003 | 8.3 |  | 1.22 | 0.038 | 0.004 |  |  | 9.13 | 1.223 | -3.2702 | 0.20131 | -5.8091
21FLSFWM_G370 | 21FLSFWM | G370 | 26.3962 | -80.5898 | Canal | 2007-06-04 |  |  |  |  | 8 |  |  | 0.037 | 0.014 |  |  | 7.32 |  | -3.2968 | X | X
21FLSFWM_G370 | 21FLSFWM | G370 | 26.3962 | -80.5898 | Canal | 2007-07-30 |  |  |  |  | 7.4 |  |  | 0.0595 | 0.019 |  |  | 3.59 |  | -2.8218 | X | X
21FLSFWM_G370 | 21FLSFWM | G370 | 26.3962 | -80.5898 | Canal | 2007-08-27 |  |  |  |  | 7.4 |  |  | 0.059 | 0.036 |  |  | 3.11 |  | -2.8302 | X | X
21FLSFWM_G370 | 21FLSFWM | G370 | 26.3962 | -80.5898 | Canal | 2007-08-13 |  |  |  |  | 7.4 |  |  | 0.077 | 0.015 |  |  | 4.49 |  | -2.5639 | X | X
21FLSFWM_G370 | 21FLSFWM | G370 | 26.3962 | -80.5898 | Canal | 2007-07-16 |  |  |  |  | 7.3 |  |  | 0.0495 | 0.015 |  |  | 4.03 |  | -3.0058 | X | X
21FLSFWM_G370 | 21FLSFWM | G370 | 26.3962 | -80.5898 | Canal | 2007-07-02 |  |  |  |  | 7.9 |  |  | 0.034 | 0.007 |  |  | 4.81 |  | -3.3814 | X | X
21FLSFWM_G370 | 21FLSFWM | G370 | 26.3962 | -80.5898 | Canal | 2007-09-10 |  |  |  |  | 7.9 |  |  | 0.061 | 0.003 |  |  | 12.3 |  | -2.7969 | X | X
21FLSFWM_G370 | 21FLSFWM | G370 | 26.3962 | -80.5898 | Canal | 2007-11-05 |  |  |  |  | 8.3 |  |  | 0.0735 | 0.047 |  |  | 5.01 |  | -2.6105 | X | X
21FLSFWM_G370 | 21FLSFWM | G370 | 26.3962 | -80.5898 | Canal | 2007-06-18 |  |  |  |  | 7.3 |  |  | 0.0495 | 0.02 |  |  | 3.89 |  | -3.0058 | X | X
21FLSFWM_G370 | 21FLSFWM | G370 | 26.3962 | -80.5898 | Canal | 2007-11-13 |  |  |  | 0.022 | 7.5 |  | 2.05 | 0.022 | 0.008 |  |  | 3 | 2.072 | -3.8167 | 0.72851 | -3.8167
21FLSFWM_G370 | 21FLSFWM | G370 | 26.3962 | -80.5898 | Canal | 2007-05-21 |  |  |  |  | 8.4 |  |  | 0.0555 | 0.029 |  |  | 7.52 |  | -2.8914 | X | X
21FLSFWM_G370 | 21FLSFWM | G370 | 26.3962 | -80.5898 | Canal | 2007-12-31 |  |  |  |  | 7.9 |  |  | 0.024 | 0.004 |  |  | 6.45 |  | -3.7297 | X | X
21FLSFWM_G370 | 21FLSFWM | G370 | 26.3962 | -80.5898 | Canal | 2007-12-17 |  |  |  |  | 7.4 |  |  | 0.02 | 0.007 |  |  | 4.01 |  | -3.912 | X | X
21FLSFWM_G370 | 21FLSFWM | G370 | 26.3962 | -80.5898 | Canal | 2007-12-03 |  |  |  |  | 7.6 |  |  | 0.034 | 0.002 |  |  | 5.04 |  | -3.3814 | X | X
21FLSFWM_G370 | 21FLSFWM | G370 | 26.3962 | -80.5898 | Canal | 2007-10-22 |  |  |  |  | 7.3 |  |  | 0.11 | 0.071 |  |  | 2.86 |  | -2.2073 | X | X
21FLSFWM_G370 | 21FLSFWM | G370 | 26.3962 | -80.5898 | Canal | 2007-11-19 |  |  |  |  | 7.5 |  |  | 0.027 | 0.007 |  |  | 4.25 |  | -3.6119 | X | X
21FLSFWM_G370 | 21FLSFWM | G370 | 26.3962 | -80.5898 | Canal | 2007-10-08 |  |  |  |  | 7.4 |  |  | 0.1125 | 0.063 |  |  | 3.62 |  | -2.1848 | X | X
21FLSFWM_G370 | 21FLSFWM | G370 | 26.3962 | -80.5898 | Canal | 2007-09-24 |  |  |  |  | 7.2 |  |  | 0.092 | 0.032 |  |  | 2.49 |  | -2.386 | X | X
21FLSFWM_G370 | 21FLSFWM | G370 | 26.3962 | -80.5898 | Canal | 2007-01-02 |  |  |  |  | 7.7 |  |  | 0.067 | 0.028 |  |  | 6.01 |  | -2.7031 | X | X
21FLSFWM_G370 | 21FLSFWM | G370 | 26.3962 | -80.5898 | Canal | 2006-12-04 |  |  |  |  | 7.6 |  |  | 0.022 | 0.005 |  |  | 5.65 |  | -3.8167 | X | X
21FLSFWM_G370 | 21FLSFWM | G370 | 26.3962 | -80.5898 | Canal | 2006-11-20 |  |  |  |  | 7.5 |  |  | 0.016 | 0.007 |  |  | 4.71 |  | -4.1352 | X | X
21FLSFWM_G370 | 21FLSFWM | G370 | 26.3962 | -80.5898 | Canal | 2007-01-16 |  |  |  |  | 7.4 |  |  | 0.018 | 0.01 |  |  | 5.16 |  | -4.0174 | X | X
21FLSFWM_G370 | 21FLSFWM | G370 | 26.3962 | -80.5898 | Canal | 2006-10-23 |  |  |  |  | 7.6 |  |  | 0.018 | 0.004 |  |  | 3.54 |  | -4.0174 | X | X
21FLSFWM_G370 | 21FLSFWM | G370 | 26.3962 | -80.5898 | Canal | 2006-10-09 |  |  |  |  | 7.4 |  |  | 0.024 | 0.002 |  |  | 2.83 |  | -3.7297 | X | X
21FLSFWM_G370 | 21FLSFWM | G370 | 26.3962 | -80.5898 | Canal | 2006-09-25 |  |  |  |  | 7.61 |  |  | 0.0755 | 0.007 |  |  | 4.75 |  | -2.5836 | X | X
21FLSFWM_G370 | 21FLSFWM | G370 | 26.3962 | -80.5898 | Canal | 2006-09-11 |  |  |  |  | 7.2 |  |  | 0.239 | 0.079 |  |  | 2.37 |  | -1.4313 | X | X
21FLSFWM_G370 | 21FLSFWM | G370 | 26.3962 | -80.5898 | Canal | 2006-11-06 |  |  |  |  | 7.8 |  |  | 0.0465 | 0.01 |  |  | 7.15 |  | -3.0683 | X | X
21FLSFWM_G370 | 21FLSFWM | G370 | 26.3962 | -80.5898 | Canal | 2007-04-02 |  |  |  | 0.003 | 8.6 |  | 0.98 | 0.041 | 0.008 |  |  | 8.01 | 0.983 | -3.1942 | -0.017146 | -5.8091
21FLSFWM_G370 | 21FLSFWM | G370 | 26.3962 | -80.5898 | Canal | 2007-04-23 |  |  |  |  | 8.2 |  |  | 0.047 | 0.024 |  |  |  |  | -3.0576 | X | X
21FLSFWM_G370 | 21FLSFWM | G370 | 26.3962 | -80.5898 | Canal | 2007-04-09 |  |  |  |  | 7.7 |  |  | 0.044 | 0.022 |  |  | 5.84 |  | -3.1236 | X | X
21FLSFWM_G370 | 21FLSFWM | G370 | 26.3962 | -80.5898 | Canal | 2007-05-07 |  |  |  |  | 8.2 |  |  | 0.037 | 0.009 |  |  | 6.42 |  | -3.2968 | X | X
21FLSFWM_G370 | 21FLSFWM | G370 | 26.3962 | -80.5898 | Canal | 2007-03-26 |  |  |  |  | 8.2 |  |  | 0.053 | 0.03 |  |  | 8.15 |  | -2.9375 | X | X
21FLSFWM_G370 | 21FLSFWM | G370 | 26.3962 | -80.5898 | Canal | 2007-03-12 |  |  |  |  | 8.1 |  |  | 0.027 | 0.002 |  |  | 8.33 |  | -3.6119 | X | X
21FLSFWM_G370 | 21FLSFWM | G370 | 26.3962 | -80.5898 | Canal | 2007-02-26 |  |  |  |  | 8.2 |  |  | 0.038 | 0.003 |  |  | 9.4 |  | -3.2702 | X | X
21FLSFWM_G370 | 21FLSFWM | G370 | 26.3962 | -80.5898 | Canal | 2007-02-12 |  |  |  |  | 7.8 |  |  | 0.025 | 0.001 |  |  | 9.6 |  | -3.6889 | X | X
21FLSFWM_G370 | 21FLSFWM | G370 | 26.3962 | -80.5898 | Canal | 2007-01-29 |  |  |  |  | 7.9 |  |  | 0.017 | 0.006 |  |  | 5.76 |  | -4.0745 | X | X
21FLSFWM_G370S | 21FLSFWM | G370S | 26.3962 | -80.5898 | Canal | 2007-12-26 |  |  | 0.607 | 0.006 | 7.2 |  | 2.13 | 0.01 | 0.001 |  |  | 0.39 | 2.136 | -4.6052 | 0.75893 | -5.116
21FLSFWM_G370S | 21FLSFWM | G370S | 26.3962 | -80.5898 | Canal | 2007-11-13 |  |  | 0.595 | 0.013 | 7.3 |  | 2.14 | 0.01 | 0.001 |  |  | 0.97 | 2.153 | -4.6052 | 0.76686 | -4.3428
21FLSFWM_G370S | 21FLSFWM | G370S | 26.3962 | -80.5898 | Canal | 2007-10-01 |  |  | 0.615 | 0.063 | 7.2 |  | 2.23 | 0.009 | 0.001 |  |  | 9.19 | 2.293 | -4.7105 | 0.82986 | -2.7646
21FLSFWM_G370S | 21FLSFWM | G370S | 26.3962 | -80.5898 | Canal | 2007-09-04 |  |  | 0.497 | 0.008 | 7.1 |  | 1.82 | 0.009 | 0.001 |  |  | 0.42 | 1.828 | -4.7105 | 0.60322 | -4.8283
21FLSFWM_G370S | 21FLSFWM | G370S | 26.3962 | -80.5898 | Canal | 2007-10-29 |  |  | 0.541 | 0.013 | 7 |  | 2 | 0.007 | 0.001 |  |  |  | 2.013 | -4.9618 | 0.69963 | -4.3428
21FLSFWM_G370S | 21FLSFWM | G370S | 26.3962 | -80.5898 | Canal | 2007-12-10 |  |  | 0.531 | 0.006 | 7 |  | 2 | 0.007 | 0.001 |  |  | 1.05 | 2.006 | -4.9618 | 0.69614 | -5.116
21FLSFWM_G370S | 21FLSFWM | G370S | 26.3962 | -80.5898 | Canal | 2007-08-06 |  |  | 0.503 | 0.021 | 6.8 |  | 1.9 | 0.0065 | 0.001 |  |  | 0.61 | 1.921 | -5.036 | 0.65285 | -3.8632
21FLSFWM_G370S | 21FLSFWM | G370S | 26.3962 | -80.5898 | Canal | 2007-11-26 |  |  | 0.527 | 0.005 | 7 |  | 2.01 | 0.007 | 0.001 |  |  | 1.02 | 2.015 | -4.9618 | 0.70062 | -5.2983
21FLSFWM_G370S | 21FLSFWM | G370S | 26.3962 | -80.5898 | Canal | 2007-05-14 |  |  | 0.416 | 0.008 | 7.3 |  | 1.64 | 0.007 | 0.001 |  |  | 0.39 | 1.648 | -4.9618 | 0.49956 | -4.8283
21FLSFWM_G370S | 21FLSFWM | G370S | 26.3962 | -80.5898 | Canal | 2007-09-17 |  |  | 0.517 | 0.007 | 7.1 |  | 2.07 | 0.0075 | 0.001 |  |  | 1.08 | 2.077 | -4.8929 | 0.73092 | -4.9618
21FLSFWM_G370S | 21FLSFWM | G370S | 26.3962 | -80.5898 | Canal | 2007-07-23 |  |  | 0.498 | 0.019 | 7 |  | 2.01 | 0.008 | 0.001 |  |  | 0.74 | 2.029 | -4.8283 | 0.70754 | -3.9633
21FLSFWM_G370S | 21FLSFWM | G370S | 26.3962 | -80.5898 | Canal | 2006-09-18 |  |  | 0.511 | 0.399 | 7.08 |  | 2.07 | 0.009 | 0.002 |  |  | 0.51 | 2.469 | -4.7105 | 0.90381 | -0.91879
21FLSFWM_G370S | 21FLSFWM | G370S | 26.3962 | -80.5898 | Canal | 2007-07-09 |  |  | 0.465 | 0.017 | 7 |  | 1.89 | 0.0075 | 0.001 |  |  | 0.5 | 1.907 | -4.8929 | 0.64553 | -4.0745
21FLSFWM_G370S | 21FLSFWM | G370S | 26.3962 | -80.5898 | Canal | 2007-08-20 |  |  | 0.411 | 0.08 | 7.2 |  | 1.73 | 0.008 | 0.001 |  |  | 2.04 | 1.81 | -4.8283 | 0.59333 | -2.5257
21FLSFWM_G370S | 21FLSFWM | G370S | 26.3962 | -80.5898 | Canal | 2007-06-25 |  |  | 0.44 | 0.024 | 7.2 |  | 1.91 | 0.007 | 0.001 |  |  | 0.58 | 1.934 | -4.9618 | 0.65959 | -3.7297
21FLSFWM_G370S | 21FLSFWM | G370S | 26.3962 | -80.5898 | Canal | 2007-10-15 |  |  | 0.431 | 0.012 |  |  | 1.89 | 0.008 | 0.001 |  |  | 1.75 | 1.902 | -4.8283 | 0.64291 | -4.4228
21FLSFWM_G370S | 21FLSFWM | G370S | 26.3962 | -80.5898 | Canal | 2007-06-11 |  |  | 0.425 | 0.013 | 7.3 |  | 2 | 0.0095 | 0.002 |  |  |  | 2.013 | -4.6565 | 0.69963 | -4.3428
21FLSFWM_G370S | 21FLSFWM | G370S | 26.3962 | -80.5898 | Canal | 2007-05-29 |  |  | 0.369 | 0.039 | 7.4 |  | 1.79 | 0.0105 | 0.001 |  |  | 2.24 | 1.829 | -4.5564 | 0.60377 | -3.2442
21FLSFWM_G370S | 21FLSFWM | G370S | 26.3962 | -80.5898 | Canal | 2007-04-30 |  |  | 0.412 | 0.008 | 7.3 |  | 2 | 0.01 | 0.001 |  |  | 0.36 | 2.008 | -4.6052 | 0.69714 | -4.8283
21FLSFWM_G370S | 21FLSFWM | G370S | 26.3962 | -80.5898 | Canal | 2007-04-16 |  |  | 0.366 | 0.026 | 7.4 |  | 1.84 | 0.008 | 0.001 |  |  | 2.65 | 1.866 | -4.8283 | 0.6238 | -3.6497
21FLSFWM_G370S | 21FLSFWM | G370S | 26.3962 | -80.5898 | Canal | 2006-09-05 |  |  | 0.388 | 0.048 | 7.22 |  | 1.96 | 0.012 | 0.002 |  |  | 0.21 | 2.008 | -4.4228 | 0.69714 | -3.0366
21FLSFWM_G370S | 21FLSFWM | G370S | 26.3962 | -80.5898 | Canal | 2006-11-27 |  |  | 0.298 | 0.215 | 7.5 |  | 1.85 | 0.014 | 0.002 |  |  | 4.03 | 2.065 | -4.2687 | 0.72513 | -1.5371
21FLSFWM_G370S | 21FLSFWM | G370S | 26.3962 | -80.5898 | Canal | 2006-10-30 |  |  | 0.311 | 0.118 | 7.7 |  | 2.07 | 0.015 |  |  |  | 3.7 | 2.188 | -4.1997 | 0.78299 | -2.1371
21FLSFWM_G370S | 21FLSFWM | G370S | 26.3962 | -80.5898 | Canal | 2006-11-13 |  |  | 0.301 | 0.18 |  |  | 2.17 | 0.012 | 0.002 |  |  | 4.05 | 2.35 | -4.4228 | 0.85442 | -1.7148
21FLSFWM_G370S | 21FLSFWM | G370S | 26.3962 | -80.5898 | Canal | 2006-10-16 |  |  | 0.284 | 0.082 | 7.5 |  | 2.13 | 0.013 | 0.002 |  |  | 3.33 | 2.212 | -4.3428 | 0.7939 | -2.501
21FLSFWM_G370S | 21FLSFWM | G370S | 26.3962 | -80.5898 | Canal | 2007-01-08 |  |  | 0.221 | 0.259 | 7.5 |  | 2.04 | 0.011 | 0.002 |  |  | 3.47 | 2.299 | -4.5099 | 0.83247 | -1.3509
21FLSFWM_G370S | 21FLSFWM | G370S | 26.3962 | -80.5898 | Canal | 2007-02-05 |  |  | 0.197 | 0.155 | 7.5 |  | 1.95 | 0.021 | 0.002 |  |  | 3.84 | 2.105 | -3.8632 | 0.74432 | -1.8643
21FLSFWM_G370S | 21FLSFWM | G370S | 26.3962 | -80.5898 | Canal | 2006-10-02 |  |  | 0.201 | 0.047 | 7.3 |  | 2.03 | 0.015 | 0.002 |  |  | 1.65 | 2.077 | -4.1997 | 0.73092 | -3.0576
21FLSFWM_G370S | 21FLSFWM | G370S | 26.3962 | -80.5898 | Canal | 2007-04-02 |  |  | 0.168 | 0.123 | 7.5 |  | 1.73 | 0.011 | 0.001 |  |  | 4.43 | 1.853 | -4.5099 | 0.61681 | -2.0956
21FLSFWM_G370S | 21FLSFWM | G370S | 26.3962 | -80.5898 | Canal | 2007-01-22 |  |  | 0.177 | 0.206 | 6.8 |  | 1.93 | 0.012 | 0.002 |  |  | 3.8 | 2.136 | -4.4228 | 0.75893 | -1.5799
21FLSFWM_G370S | 21FLSFWM | G370S | 26.3962 | -80.5898 | Canal | 2007-02-20 |  |  | 0.126 | 0.212 | 7.7 |  | 2.06 | 0.017 | 0.001 |  |  | 6.48 | 2.272 | -4.0745 | 0.82066 | -1.5512
21FLSFWM_G370S | 21FLSFWM | G370S | 26.3962 | -80.5898 | Canal | 2007-03-05 |  |  | 0.101 | 0.167 | 7.7 |  | 1.83 | 0.017 | 0.001 |  |  | 4.4 | 1.997 | -4.0745 | 0.69165 | -1.7898
21FLSFWM_G370S | 21FLSFWM | G370S | 26.3962 | -80.5898 | Canal | 2007-03-19 |  |  | 0.094 | 0.193 | 7.7 |  | 1.87 | 0.014 | 0.002 |  |  | 4.41 | 2.063 | -4.2687 | 0.72416 | -1.6451
21FLSFWM_G370S | 21FLSFWM | G370S | 26.3962 | -80.5898 | Canal | 2007-08-27 |  |  |  |  | 7.1 |  |  | 0.006 | 0.003 |  |  | 0.33 |  | -5.116 | X | X
21FLSFWM_G370S | 21FLSFWM | G370S | 26.3962 | -80.5898 | Canal | 2007-08-13 |  |  |  |  | 7 |  |  | 0.0075 | 0.001 |  |  | 1.24 |  | -4.8929 | X | X
21FLSFWM_G370S | 21FLSFWM | G370S | 26.3962 | -80.5898 | Canal | 2007-07-30 |  |  |  |  | 7.1 |  |  | 0.007 | 0.001 |  |  | 0.44 |  | -4.9618 | X | X
21FLSFWM_G370S | 21FLSFWM | G370S | 26.3962 | -80.5898 | Canal | 2007-07-16 |  |  |  |  | 7.2 |  |  | 0.0105 | 0.001 |  |  | 2.33 |  | -4.5564 | X | X
21FLSFWM_G370S | 21FLSFWM | G370S | 26.3962 | -80.5898 | Canal | 2007-07-02 |  |  |  |  | 7.2 |  |  | 0.007 | 0.002 |  |  | 0.5 |  | -4.9618 | X | X
21FLSFWM_G370S | 21FLSFWM | G370S | 26.3962 | -80.5898 | Canal | 2007-06-18 |  |  |  |  | 7.1 |  |  | 0.008 | 0.001 |  |  | 0.74 |  | -4.8283 | X | X
21FLSFWM_G370S | 21FLSFWM | G370S | 26.3962 | -80.5898 | Canal | 2007-06-04 |  |  |  |  | 7.2 |  |  | 0.0095 | 0.001 |  |  | 1.26 |  | -4.6565 | X | X
21FLSFWM_G370S | 21FLSFWM | G370S | 26.3962 | -80.5898 | Canal | 2007-12-31 |  |  |  |  | 7.2 |  |  | 0.0085 | 0.001 |  |  | 0.58 |  | -4.7677 | X | X
21FLSFWM_G370S | 21FLSFWM | G370S | 26.3962 | -80.5898 | Canal | 2007-05-21 |  |  |  |  | 7.2 |  |  | 0.007 | 0.001 |  |  | 0.89 |  | -4.9618 | X | X
21FLSFWM_G370S | 21FLSFWM | G370S | 26.3962 | -80.5898 | Canal | 2007-12-17 |  |  |  |  | 7.2 |  |  | 0.008 | 0.001 |  |  | 1.91 |  | -4.8283 | X | X
21FLSFWM_G370S | 21FLSFWM | G370S | 26.3962 | -80.5898 | Canal | 2007-12-03 |  |  |  |  | 7 |  |  | 0.008 | 0.001 |  |  | 0.28 |  | -4.8283 | X | X
21FLSFWM_G370S | 21FLSFWM | G370S | 26.3962 | -80.5898 | Canal | 2007-11-05 |  |  |  |  | 7.7 |  |  | 0.008 | 0.001 |  |  | 0.87 |  | -4.8283 | X | X
21FLSFWM_G370S | 21FLSFWM | G370S | 26.3962 | -80.5898 | Canal | 2007-09-10 |  |  |  |  | 7.1 |  |  | 0.0085 | 0.001 |  |  | 9.4 |  | -4.7677 | X | X
21FLSFWM_G370S | 21FLSFWM | G370S | 26.3962 | -80.5898 | Canal | 2007-10-22 |  |  |  |  | 7 |  |  | 0.008 | 0.001 |  |  | 1.39 |  | -4.8283 | X | X
21FLSFWM_G370S | 21FLSFWM | G370S | 26.3962 | -80.5898 | Canal | 2007-10-08 |  |  |  |  | 7 |  |  | 0.007 | 0.001 |  |  | 0.9 |  | -4.9618 | X | X
21FLSFWM_G370S | 21FLSFWM | G370S | 26.3962 | -80.5898 | Canal | 2007-09-24 |  |  |  |  | 7.3 |  |  | 0.014 | 0.002 |  |  | 1.85 |  | -4.2687 | X | X
21FLSFWM_G370S | 21FLSFWM | G370S | 26.3962 | -80.5898 | Canal | 2007-11-19 |  |  |  |  | 7.1 |  |  | 0.01 | 0.001 |  |  | 1.66 |  | -4.6052 | X | X
21FLSFWM_G370S | 21FLSFWM | G370S | 26.3962 | -80.5898 | Canal | 2007-01-02 |  |  |  |  | 7.5 |  |  | 0.011 | 0.002 |  |  | 3.84 |  | -4.5099 | X | X
21FLSFWM_G370S | 21FLSFWM | G370S | 26.3962 | -80.5898 | Canal | 2006-12-04 |  |  |  |  | 7.6 |  |  | 0.009 | 0.002 |  |  | 5 |  | -4.7105 | X | X
21FLSFWM_G370S | 21FLSFWM | G370S | 26.3962 | -80.5898 | Canal | 2006-11-20 |  |  |  |  | 7.4 |  |  | 0.011 | 0.002 |  |  | 4.17 |  | -4.5099 | X | X
21FLSFWM_G370S | 21FLSFWM | G370S | 26.3962 | -80.5898 | Canal | 2006-11-06 |  |  |  |  | 7.6 |  |  | 0.018 | 0.002 |  |  | 5.29 |  | -4.0174 | X | X
21FLSFWM_G370S | 21FLSFWM | G370S | 26.3962 | -80.5898 | Canal | 2006-10-23 |  |  |  |  | 7.6 |  |  | 0.013 | 0.002 |  |  | 2.98 |  | -4.3428 | X | X
21FLSFWM_G370S | 21FLSFWM | G370S | 26.3962 | -80.5898 | Canal | 2006-10-09 |  |  |  |  | 7.6 |  |  | 0.014 | 0.002 |  |  | 3.65 |  | -4.2687 | X | X
21FLSFWM_G370S | 21FLSFWM | G370S | 26.3962 | -80.5898 | Canal | 2006-09-25 |  |  |  |  | 7.37 |  |  | 0.018 | 0.002 |  |  | 0.7 |  | -4.0174 | X | X
21FLSFWM_G370S | 21FLSFWM | G370S | 26.3962 | -80.5898 | Canal | 2006-09-11 |  |  |  |  | 7.3 |  |  | 0.02 | 0.002 |  |  | 1.21 |  | -3.912 | X | X
21FLSFWM_G370S | 21FLSFWM | G370S | 26.3962 | -80.5898 | Canal | 2007-05-07 |  |  |  |  | 7.2 |  |  |  | 0.002 |  |  | 1.25 |  | X | X | X
21FLSFWM_G370S | 21FLSFWM | G370S | 26.3962 | -80.5898 | Canal | 2007-01-16 |  |  |  |  | 7.6 |  |  | 0.012 | 0.002 |  |  | 4.25 |  | -4.4228 | X | X
21FLSFWM_G370S | 21FLSFWM | G370S | 26.3962 | -80.5898 | Canal | 2007-04-23 |  |  |  |  | 7.4 |  |  | 0.008 | 0.001 |  |  |  |  | -4.8283 | X | X
21FLSFWM_G370S | 21FLSFWM | G370S | 26.3962 | -80.5898 | Canal | 2007-04-09 |  |  |  |  | 7.2 |  |  | 0.01 | 0.001 |  |  | 0.49 |  | -4.6052 | X | X
21FLSFWM_G370S | 21FLSFWM | G370S | 26.3962 | -80.5898 | Canal | 2007-03-26 |  |  |  |  | 7.8 |  |  | 0.011 | 0.001 |  |  | 5.73 |  | -4.5099 | X | X
21FLSFWM_G370S | 21FLSFWM | G370S | 26.3962 | -80.5898 | Canal | 2007-01-29 |  |  |  |  | 7.9 |  |  | 0.015 | 0.002 |  |  | 4.85 |  | -4.1997 | X | X
21FLSFWM_G370S | 21FLSFWM | G370S | 26.3962 | -80.5898 | Canal | 2007-02-26 |  |  |  |  | 7.7 |  |  | 0.019 | 0.002 |  |  | 5.4 |  | -3.9633 | X | X
21FLSFWM_G370S | 21FLSFWM | G370S | 26.3962 | -80.5898 | Canal | 2007-02-12 |  |  |  |  | 7.2 |  |  | 0.016 | 0.001 |  |  | 3.4 |  | -4.1352 | X | X
21FLSFWM_G370S | 21FLSFWM | G370S | 26.3962 | -80.5898 | Canal | 2007-03-12 |  |  |  |  | 7.5 |  |  | 0.011 | 0.001 |  |  | 4.07 |  | -4.5099 | X | X
21FLSFWM_G371 | 21FLSFWM | G371 | 26.337 | -80.5387 | Canal | 2007-07-19 | [7 empty] | 0.049 | [5 empty] | -3.0159 | X | X
21FLSFWM_G371 | 21FLSFWM | G371 | 26.337 | -80.5387 | Canal | 2007-07-26 | [7 empty] | 0.047 | [5 empty] | -3.0576 | X | X
21FLSFWM_G371 | 21FLSFWM | G371 | 26.337 | -80.5387 | Canal | 2007-08-02 | [7 empty] | 0.078 | [5 empty] | -2.551 | X | X
21FLSFWM_G371 | 21FLSFWM | G371 | 26.337 | -80.5387 | Canal | 2007-08-09 | [7 empty] | 0.078 | [5 empty] | -2.551 | X | X
21FLSFWM_G371 | 21FLSFWM | G371 | 26.337 | -80.5387 | Canal | 2007-08-23 | [7 empty] | 0.041 | [5 empty] | -3.1942 | X | X
21FLSFWM_G371 | 21FLSFWM | G371 | 26.337 | -80.5387 | Canal | 2007-06-21 | [7 empty] | 0.031 | [5 empty] | -3.4738 | X | X
21FLSFWM_G371 | 21FLSFWM | G371 | 26.337 | -80.5387 | Canal | 2007-08-30 | [7 empty] | 0.064 | [5 empty] | -2.7489 | X | X
21FLSFWM_G371 | 21FLSFWM | G371 | 26.337 | -80.5387 | Canal | 2007-08-16 | [7 empty] | 0.078 | [5 empty] | -2.551 | X | X
21FLSFWM_G371 | 21FLSFWM | G371 | 26.337 | -80.5387 | Canal | 2007-07-12 | [7 empty] | 0.067 | [5 empty] | -2.7031 | X | X
21FLSFWM_G371 | 21FLSFWM | G371 | 26.337 | -80.5387 | Canal | 2007-05-31 | [7 empty] | 0.026 | [5 empty] | -3.6497 | X | X
21FLSFWM_G371 | 21FLSFWM | G371 | 26.337 | -80.5387 | Canal | 2007-06-28 | [7 empty] | 0.027 | [5 empty] | -3.6119 | X | X
21FLSFWM_G371 | 21FLSFWM | G371 | 26.337 | -80.5387 | Canal | 2007-06-14 | [7 empty] | 0.04 | [5 empty] | -3.2189 | X | X
21FLSFWM_G371 | 21FLSFWM | G371 | 26.337 | -80.5387 | Canal | 2007-06-07 | [7 empty] | 0.027 | [5 empty] | -3.6119 | X | X
21FLSFWM_G371 | 21FLSFWM | G371 | 26.337 | -80.5387 | Canal | 2007-09-06 | [7 empty] | 0.031 | [5 empty] | -3.4738 | X | X
21FLSFWM_G371 | 21FLSFWM | G371 | 26.337 | -80.5387 | Canal | 2007-11-08 | [7 empty] | 0.013 | [5 empty] | -4.3428 | X | X
21FLSFWM_G371 | 21FLSFWM | G371 | 26.337 | -80.5387 | Canal | 2007-07-05 | [7 empty] | 0.041 | [5 empty] | -3.1942 | X | X
21FLSFWM_G371 | 21FLSFWM | G371 | 26.337 | -80.5387 | Canal | 2007-11-01 | [7 empty] | 0.043 | [5 empty] | -3.1466 | X | X
21FLSFWM_G371 | 21FLSFWM | G371 | 26.337 | -80.5387 | Canal | 2007-05-10 | [7 empty] | 0.035 | [5 empty] | -3.3524 | X | X
21FLSFWM_G371 | 21FLSFWM | G371 | 26.337 | -80.5387 | Canal | 2006-09-01 | [7 empty] | 0.051 | [5 empty] | -2.9759 | X | X
21FLSFWM_G371 | 21FLSFWM | G371 | 26.337 | -80.5387 | Canal | 2007-12-20 | [7 empty] | 0.024 | [5 empty] | -3.7297 | X | X
21FLSFWM_G371 | 21FLSFWM | G371 | 26.337 | -80.5387 | Canal | 2007-12-13 | [7 empty] | 0.012 | [5 empty] | -4.4228 | X | X
21FLSFWM_G371 | 21FLSFWM | G371 | 26.337 | -80.5387 | Canal | 2007-12-06 | [7 empty] | 0.012 | [5 empty] | -4.4228 | X | X
21FLSFWM_G371 | 21FLSFWM | G371 | 26.337 | -80.5387 | Canal | 2007-11-29 | [7 empty] | 0.012 | [5 empty] | -4.4228 | X | X
21FLSFWM_G371 | 21FLSFWM | G371 | 26.337 | -80.5387 | Canal | 2007-10-25 | [7 empty] | 0.044 | [5 empty] | -3.1236 | X | X
21FLSFWM_G371 | 21FLSFWM | G371 | 26.337 | -80.5387 | Canal | 2007-11-15 | [7 empty] | 0.012 | [5 empty] | -4.4228 | X | X
21FLSFWM_G371 | 21FLSFWM | G371 | 26.337 | -80.5387 | Canal | 2007-09-13 | [7 empty] | 0.054 | [5 empty] | -2.9188 | X | X
21FLSFWM_G371 | 21FLSFWM | G371 | 26.337 | -80.5387 | Canal | 2007-12-27 | [7 empty] | 0.029 | [5 empty] | -3.5405 | X | X
21FLSFWM_G371 | 21FLSFWM | G371 | 26.337 | -80.5387 | Canal | 2007-10-18 | [7 empty] | 0.047 | [5 empty] | -3.0576 | X | X
21FLSFWM_G371 | 21FLSFWM | G371 | 26.337 | -80.5387 | Canal | 2007-10-11 | [7 empty] | 0.047 | [5 empty] | -3.0576 | X | X
21FLSFWM_G371 | 21FLSFWM | G371 | 26.337 | -80.5387 | Canal | 2007-10-04 | [7 empty] | 0.056 | [5 empty] | -2.8824 | X | X
21FLSFWM_G371 | 21FLSFWM | G371 | 26.337 | -80.5387 | Canal | 2007-09-27 | [7 empty] | 0.061 | [5 empty] | -2.7969 | X | X
21FLSFWM_G371 | 21FLSFWM | G371 | 26.337 | -80.5387 | Canal | 2007-09-20 | [7 empty] | 0.043 | [5 empty] | -3.1466 | X | X
21FLSFWM_G371 | 21FLSFWM | G371 | 26.337 | -80.5387 | Canal | 2007-11-20 | [7 empty] | 0.013 | [5 empty] | -4.3428 | X | X
21FLSFWM_G371 | 21FLSFWM | G371 | 26.337 | -80.5387 | Canal | 2006-10-04 | [7 empty] | 0.025 | [5 empty] | -3.6889 | X | X
21FLSFWM_G371 | 21FLSFWM | G371 | 26.337 | -80.5387 | Canal | 2007-01-04 | [7 empty] | 0.015 | [5 empty] | -4.1997 | X | X
21FLSFWM_G371 | 21FLSFWM | G371 | 26.337 | -80.5387 | Canal | 2006-12-06 | [7 empty] | 0.021 | [5 empty] | -3.8632 | X | X
21FLSFWM_G371 | 21FLSFWM | G371 | 26.337 | -80.5387 | Canal | 2006-11-29 | [7 empty] | 0.016 | [5 empty] | -4.1352 | X | X
21FLSFWM_G371 | 21FLSFWM | G371 | 26.337 | -80.5387 | Canal | 2006-11-22 | [7 empty] | 0.012 | [5 empty] | -4.4228 | X | X
21FLSFWM_G371 | 21FLSFWM | G371 | 26.337 | -80.5387 | Canal | 2006-11-08 | [7 empty] | 0.021 | [5 empty] | -3.8632 | X | X
21FLSFWM_G371 | 21FLSFWM | G371 | 26.337 | -80.5387 | Canal | 2007-01-11 | [7 empty] | 0.014 | [5 empty] | -4.2687 | X | X
21FLSFWM_G371 | 21FLSFWM | G371 | 26.337 | -80.5387 | Canal | 2006-10-18 | [7 empty] | 0.015 | [5 empty] | -4.1997 | X | X
21FLSFWM_G371 | 21FLSFWM | G371 | 26.337 | -80.5387 | Canal | 2006-10-25 | [7 empty] | 0.028 | [5 empty] | -3.5756 | X | X
21FLSFWM_G371 | 21FLSFWM | G371 | 26.337 | -80.5387 | Canal | 2006-09-27 | [7 empty] | 0.045 | [5 empty] | -3.1011 | X | X
21FLSFWM_G371 | 21FLSFWM | G371 | 26.337 | -80.5387 | Canal | 2006-09-20 | [7 empty] | 0.041 | [5 empty] | -3.1942 | X | X
21FLSFWM_G371 | 21FLSFWM | G371 | 26.337 | -80.5387 | Canal | 2006-09-13 | [7 empty] | 0.059 | [5 empty] | -2.8302 | X | X
21FLSFWM_G371 | 21FLSFWM | G371 | 26.337 | -80.5387 | Canal | 2006-09-06 | [7 empty] | 0.073 | [5 empty] | -2.6173 | X | X
21FLSFWM_G371 | 21FLSFWM | G371 | 26.337 | -80.5387 | Canal | 2007-05-17 | [7 empty] | 0.027 | [5 empty] | -3.6119 | X | X
21FLSFWM_G371 | 21FLSFWM | G371 | 26.337 | -80.5387 | Canal | 2007-05-24 | [7 empty] | 0.061 | [5 empty] | -2.7969 | X | X
21FLSFWM_G371 | 21FLSFWM | G371 | 26.337 | -80.5387 | Canal | 2006-11-01 | [7 empty] | 0.021 | [5 empty] | -3.8632 | X | X
21FLSFWM_G371 | 21FLSFWM | G371 | 26.337 | -80.5387 | Canal | 2007-03-29 | [7 empty] | 0.03 | [5 empty] | -3.5066 | X | X
21FLSFWM_G371 | 21FLSFWM | G371 | 26.337 | -80.5387 | Canal | 2007-05-03 | [7 empty] | 0.035 | [5 empty] | -3.3524 | X | X
21FLSFWM_G371 | 21FLSFWM | G371 | 26.337 | -80.5387 | Canal | 2006-10-11 | [7 empty] | 0.013 | [5 empty] | -4.3428 | X | X
21FLSFWM_G371 | 21FLSFWM | G371 | 26.337 | -80.5387 | Canal | 2007-01-18 | [7 empty] | 0.024 | [5 empty] | -3.7297 | X | X
21FLSFWM_G371 | 21FLSFWM | G371 | 26.337 | -80.5387 | Canal | 2007-04-19 | [7 empty] | 0.0395 | [5 empty] | -3.2315 | X | X
21FLSFWM_G371 | 21FLSFWM | G371 | 26.337 | -80.5387 | Canal | 2007-04-05 | [7 empty] | 0.078 | [5 empty] | -2.551 | X | X
21FLSFWM_G371 | 21FLSFWM | G371 | 26.337 | -80.5387 | Canal | 2007-04-26 | [7 empty] | 0.033 | [5 empty] | -3.4112 | X | X
21FLSFWM_G371 | 21FLSFWM | G371 | 26.337 | -80.5387 | Canal | 2007-03-22 | [7 empty] | 0.022 | [5 empty] | -3.8167 | X | X
21FLSFWM_G371 | 21FLSFWM | G371 | 26.337 | -80.5387 | Canal | 2007-02-15 | [7 empty] | 0.02 | [5 empty] | -3.912 | X | X
21FLSFWM_G371 | 21FLSFWM | G371 | 26.337 | -80.5387 | Canal | 2007-01-25 | [7 empty] | 0.02 | [5 empty] | -3.912 | X | X
21FLSFWM_G371 | 21FLSFWM | G371 | 26.337 | -80.5387 | Canal | 2007-04-11 | [7 empty] | 0.032 | [5 empty] | -3.442 | X | X
21FLSFWM_G371 | 21FLSFWM | G371 | 26.337 | -80.5387 | Canal | 2007-02-08 | [7 empty] | 0.039 | [5 empty] | -3.2442 | X | X
21FLSFWM_G371 | 21FLSFWM | G371 | 26.337 | -80.5387 | Canal | 2007-03-15 | [7 empty] | 0.022 | [5 empty] | -3.8167 | X | X
21FLSFWM_G371 | 21FLSFWM | G371 | 26.337 | -80.5387 | Canal | 2007-02-22 | [7 empty] | 0.023 | [5 empty] | -3.7723 | X | X
21FLSFWM_G371 | 21FLSFWM | G371 | 26.337 | -80.5387 | Canal | 2007-03-01 | [7 empty] | 0.013 | [5 empty] | -4.3428 | X | X
21FLSFWM_G371 | 21FLSFWM | G371 | 26.337 | -80.5387 | Canal | 2007-03-08 | [7 empty] | 0.018 | [5 empty] | -4.0174 | X | X
21FLSFWM_G372 | 21FLSFWM | G372 | 26.4346 | -80.8102 | Canal | 2006-10-16 |  |  | 0.215 | 0.073 | 7.5 |  | 1.74 | 0.074 | 0.052 |  |  | 2.52 | 1.813 | -2.6037 | 0.59498 | -2.6173
21FLSFWM_G372 | 21FLSFWM | G372 | 26.4346 | -80.8102 | Canal | 2006-09-05 |  |  | 0.281 | 1.84 | 7.2 |  | 2.7 | 0.1535 | 0.099 |  |  | 2.37 | 4.54 | -1.8741 | 1.5129 | 0.60977
21FLSFWM_G372 | 21FLSFWM | G372 | 26.4346 | -80.8102 | Canal | 2006-10-30 |  |  | 0.17 | 0.103 | 7.6 |  | 1.87 | 0.046 |  |  |  | 3.57 | 1.973 | -3.0791 | 0.67956 | -2.273
21FLSFWM_G372 | 21FLSFWM | G372 | 26.4346 | -80.8102 | Canal | 2006-09-18 |  |  | 0.159 | 0.772 | 7.2 |  | 2.59 | 0.107 | 0.062 |  |  | 2.07 | 3.362 | -2.2349 | 1.2125 | -0.25877
21FLSFWM_G372 | 21FLSFWM | G372 | 26.4346 | -80.8102 | Canal | 2007-05-14 |  |  | 0.043 | 0.073 | 7.9 |  | 0.95 | 0.05 | 0.025 |  |  | 4.37 | 1.023 | -2.9957 | 0.022739 | -2.6173
21FLSFWM_G372 | 21FLSFWM | G372 | 26.4346 | -80.8102 | Canal | 2007-10-29 |  |  | 0.087 | 0.494 | 7.6 |  | 2.08 | 0.0535 | 0.021 |  |  |  | 2.574 | -2.9281 | 0.94546 | -0.70522
21FLSFWM_G372 | 21FLSFWM | G372 | 26.4346 | -80.8102 | Canal | 2006-11-27 |  |  | 0.076 | 0.115 | 7.6 |  | 1.97 | 0.027 | 0.006 |  |  | 5.13 | 2.085 | -3.6119 | 0.73477 | -2.1628
21FLSFWM_G372 | 21FLSFWM | G372 | 26.4346 | -80.8102 | Canal | 2007-11-26 |  |  | 0.067 | 0.11 | 7.7 |  | 1.89 | 0.018 | 0.006 |  |  | 5.86 | 2 | -4.0174 | 0.69315 | -2.2073
21FLSFWM_G372 | 21FLSFWM | G372 | 26.4346 | -80.8102 | Canal | 2007-12-10 |  |  | 0.071 | 0.073 | 7.6 |  | 2.04 | 0.019 | 0.005 |  |  | 4.91 | 2.113 | -3.9633 | 0.74811 | -2.6173
21FLSFWM_G372 | 21FLSFWM | G372 | 26.4346 | -80.8102 | Canal | 2007-04-16 |  |  | 0.034 | 0.059 | 8.1 |  | 0.98 | 0.057 | 0.032 |  |  | 6.76 | 1.039 | -2.8647 | 0.038259 | -2.8302
21FLSFWM_G372 | 21FLSFWM | G372 | 26.4346 | -80.8102 | Canal | 2007-12-26 |  |  | 0.065 | 0.117 | 7.8 |  | 2 | 0.021 | 0.005 |  |  | 6.11 | 2.117 | -3.8632 | 0.75 | -2.1456
21FLSFWM_G372 | 21FLSFWM | G372 | 26.4346 | -80.8102 | Canal | 2007-11-13 |  |  | 0.057 | 0.181 | 7.8 |  | 1.78 | 0.021 | 0.005 |  |  | 5.35 | 1.961 | -3.8632 | 0.67345 | -1.7093
21FLSFWM_G372 | 21FLSFWM | G372 | 26.4346 | -80.8102 | Canal | 2006-11-13 |  |  | 0.053 | 0.188 |  |  | 1.71 | 0.029 | 0.011 |  |  | 3.49 | 1.898 | -3.5405 | 0.6408 | -1.6713
21FLSFWM_G372 | 21FLSFWM | G372 | 26.4346 | -80.8102 | Canal | 2007-10-01 |  |  | 0.077 | 1.164 | 7.6 |  | 2.52 | 0.064 | 0.015 |  |  | 11 | 3.684 | -2.7489 | 1.304 | 0.15186
21FLSFWM_G372 | 21FLSFWM | G372 | 26.4346 | -80.8102 | Canal | 2007-07-09 |  |  | 0.071 | 2.218 | 7.4 |  | 2.36 | 0.0395 | 0.008 |  |  | 3.7 | 4.578 | -3.2315 | 1.5213 | 0.79661
21FLSFWM_G372 | 21FLSFWM | G372 | 26.4346 | -80.8102 | Canal | 2007-03-19 |  |  | 0.039 | 0.091 | 8 |  | 1.38 | 0.1075 | 0.041 |  |  | 7.12 | 1.471 | -2.2303 | 0.38594 | -2.3969
21FLSFWM_G372 | 21FLSFWM | G372 | 26.4346 | -80.8102 | Canal | 2007-08-06 |  |  | 0.056 | 0.91 | 7.5 |  | 2.15 | 0.0635 | 0.008 |  |  | 5.62 | 3.06 | -2.7567 | 1.1184 | -0.094311
21FLSFWM_G372 | 21FLSFWM | G372 | 26.4346 | -80.8102 | Canal | 2007-10-15 |  |  | 0.061 | 0.686 |  |  | 2.38 | 0.048 | 0.001 |  |  | 5.52 | 3.066 | -3.0366 | 1.1204 | -0.37688
21FLSFWM_G372 | 21FLSFWM | G372 | 26.4346 | -80.8102 | Canal | 2007-08-20 |  |  | 0.041 | 1.709 | 7.8 |  | 2.08 | 0.036 | 0.001 |  |  | 6.38 | 3.789 | -3.3242 | 1.3321 | 0.53591
21FLSFWM_G372 | 21FLSFWM | G372 | 26.4346 | -80.8102 | Canal | 2007-09-17 |  |  | 0.041 | 0.547 | 7.6 |  | 2.15 | 0.048 | 0.013 |  |  | 2.5 | 2.697 | -3.0366 | 0.99214 | -0.60331
21FLSFWM_G372 | 21FLSFWM | G372 | 26.4346 | -80.8102 | Canal | 2007-02-05 |  |  | 0.038 | 0.18 | 8 |  | 2.03 | 0.026 | 0.007 |  |  | 8.04 | 2.21 | -3.6497 | 0.79299 | -1.7148
21FLSFWM_G372 | 21FLSFWM | G372 | 26.4346 | -80.8102 | Canal | 2006-10-02 |  |  | 0.046 | 0.073 | 7.6 |  | 2.53 | 0.0985 | 0.012 |  |  | 7.09 | 2.603 | -2.3177 | 0.95666 | -2.6173
21FLSFWM_G372 | 21FLSFWM | G372 | 26.4346 | -80.8102 | Canal | 2007-09-04 |  |  | 0.029 | 0.48 | 7.9 |  | 1.84 | 0.033 | 0.001 |  |  | 6.57 | 2.32 | -3.4112 | 0.84157 | -0.73397
21FLSFWM_G372 | 21FLSFWM | G372 | 26.4346 | -80.8102 | Canal | 2007-02-20 |  |  | 0.021 | 0.129 | 8.1 |  | 1.41 | 0.041 | 0.016 |  |  | 8.7 | 1.539 | -3.1942 | 0.43113 | -2.0479
21FLSFWM_G372 | 21FLSFWM | G372 | 26.4346 | -80.8102 | Canal | 2007-05-29 |  |  | 0.016 | 0.018 | 8.5 |  | 1.15 | 0.037 | 0.004 |  |  | 8.12 | 1.168 | -3.2968 | 0.15529 | -4.0174
21FLSFWM_G372 | 21FLSFWM | G372 | 26.4346 | -80.8102 | Canal | 2007-01-22 |  |  | 0.027 | 0.137 | 7.8 |  | 1.95 | 0.024 | 0.005 |  |  | 7.8 | 2.087 | -3.7297 | 0.73573 | -1.9878
21FLSFWM_G372 | 21FLSFWM | G372 | 26.4346 | -80.8102 | Canal | 2007-06-11 |  |  | 0.024 | 2.716 | 7.7 |  | 1.97 | 0.041 | 0.002 |  |  |  | 4.686 | -3.1942 | 1.5446 | 0.99916
21FLSFWM_G372 | 21FLSFWM | G372 | 26.4346 | -80.8102 | Canal | 2007-07-23 |  |  | 0.022 | 1.586 | 7.4 |  | 2.21 | 0.0435 | 0.001 |  |  | 6.33 | 3.796 | -3.135 | 1.3339 | 0.46122
21FLSFWM_G372 | 21FLSFWM | G372 | 26.4346 | -80.8102 | Canal | 2007-04-30 |  |  | 0.01 | 0.003 | 7.4 |  | 1.07 | 0.037 | 0.002 |  |  | 1.68 | 1.073 | -3.2968 | 0.070458 | -5.8091
21FLSFWM_G372 | 21FLSFWM | G372 | 26.4346 | -80.8102 | Canal | 2007-06-25 |  |  | 0.025 | 1.918 | 8.3 |  | 2.74 | 0.101 | 0.002 |  |  | 14 | 4.658 | -2.2926 | 1.5386 | 0.65128
21FLSFWM_G372 | 21FLSFWM | G372 | 26.4346 | -80.8102 | Canal | 2007-01-08 |  |  | 0.015 | 0.191 | 7.8 |  | 1.94 | 0.021 | 0.007 |  |  | 6.45 | 2.131 | -3.8632 | 0.75659 | -1.6555
21FLSFWM_G372 | 21FLSFWM | G372 | 26.4346 | -80.8102 | Canal | 2007-04-02 |  |  | 0.0025 | 0.026 | 8.1 |  | 1.04 | 0.056 | 0.028 |  |  | 7.12 | 1.066 | -2.8824 | 0.063913 | -3.6497
21FLSFWM_G372 | 21FLSFWM | G372 | 26.4346 | -80.8102 | Canal | 2007-03-05 |  |  | 0.0025 | 0.008 | 8.2 |  | 1.09 | 0.041 | 0.005 |  |  | 9.5 | 1.098 | -3.1942 | 0.09349 | -4.8283
21FLSFWM_G372 | 21FLSFWM | G372 | 26.4346 | -80.8102 | Canal | 2007-07-16 |  |  |  |  | 7.2 |  |  | 0.0405 | 0.002 |  |  | 3.79 |  | -3.2065 | X | X
21FLSFWM_G372 | 21FLSFWM | G372 | 26.4346 | -80.8102 | Canal | 2007-08-27 |  |  |  |  | 7.6 |  |  | 0.031 | 0.004 |  |  | 3.78 |  | -3.4738 | X | X
21FLSFWM_G372 | 21FLSFWM | G372 | 26.4346 | -80.8102 | Canal | 2007-08-13 |  |  |  |  | 7.4 |  |  | 0.0535 | 0.002 |  |  | 3 |  | -2.9281 | X | X
21FLSFWM_G372 | 21FLSFWM | G372 | 26.4346 | -80.8102 | Canal | 2007-07-30 |  |  |  |  | 7.4 |  |  | 0.045 | 0.001 |  |  | 4.3 |  | -3.1011 | X | X
21FLSFWM_G372 | 21FLSFWM | G372 | 26.4346 | -80.8102 | Canal | 2007-07-02 |  |  |  |  | 8.3 |  |  | 0.06 | 0.002 |  |  | 9.04 |  | -2.8134 | X | X
21FLSFWM_G372 | 21FLSFWM | G372 | 26.4346 | -80.8102 | Canal | 2007-06-18 |  |  |  |  | 7.1 |  |  | 0.0745 | 0.008 |  |  | 1.3 |  | -2.597 | X | X
21FLSFWM_G372 | 21FLSFWM | G372 | 26.4346 | -80.8102 | Canal | 2007-09-10 |  |  |  |  | 7.7 |  |  | 0.033 | 0.006 |  |  | 12.3 |  | -3.4112 | X | X
21FLSFWM_G372 | 21FLSFWM | G372 | 26.4346 | -80.8102 | Canal | 2007-06-04 |  |  |  |  | 8.6 |  |  | 0.03 | 0.001 |  |  | 9.9 |  | -3.5066 | X | X
21FLSFWM_G372 | 21FLSFWM | G372 | 26.4346 | -80.8102 | Canal | 2007-11-05 |  |  |  |  | 8.3 |  |  | 0.053 | 0.014 |  |  | 4.34 |  | -2.9375 | X | X
21FLSFWM_G372 | 21FLSFWM | G372 | 26.4346 | -80.8102 | Canal | 2007-05-21 |  |  |  |  | 8.4 |  |  | 0.05 | 0.007 |  |  | 7.94 |  | -2.9957 | X | X
21FLSFWM_G372 | 21FLSFWM | G372 | 26.4346 | -80.8102 | Canal | 2007-12-31 |  |  |  |  | 7.8 |  |  | 0.019 | 0.006 |  |  | 5.92 |  | -3.9633 | X | X
21FLSFWM_G372 | 21FLSFWM | G372 | 26.4346 | -80.8102 | Canal | 2007-12-17 |  |  |  |  | 7.7 |  |  | 0.023 | 0.011 |  |  | 5.77 |  | -3.7723 | X | X
21FLSFWM_G372 | 21FLSFWM | G372 | 26.4346 | -80.8102 | Canal | 2007-12-03 |  |  |  |  | 7.6 |  |  | 0.023 | 0.004 |  |  | 5.1 |  | -3.7723 | X | X
21FLSFWM_G372 | 21FLSFWM | G372 | 26.4346 | -80.8102 | Canal | 2007-10-22 |  |  |  |  | 7.3 |  |  | 0.0475 | 0.006 |  |  | 3.84 |  | -3.047 | X | X
21FLSFWM_G372 | 21FLSFWM | G372 | 26.4346 | -80.8102 | Canal | 2007-10-08 |  |  |  |  | 7.3 |  |  | 0.0605 | 0.027 |  |  | 3.12 |  | -2.8051 | X | X
21FLSFWM_G372 | 21FLSFWM | G372 | 26.4346 | -80.8102 | Canal | 2007-09-24 |  |  |  |  | 7.3 |  |  | 0.0505 | 0.01 |  |  | 3.35 |  | -2.9858 | X | X
21FLSFWM_G372 | 21FLSFWM | G372 | 26.4346 | -80.8102 | Canal | 2007-11-19 |  |  |  |  | 7.7 |  |  | 0.019 | 0.003 |  |  | 6.04 |  | -3.9633 | X | X
21FLSFWM_G372 | 21FLSFWM | G372 | 26.4346 | -80.8102 | Canal | 2006-10-23 |  |  |  |  | 7.5 |  |  | 0.068 | 0.002 |  |  | 3.05 |  | -2.6882 | X | X
21FLSFWM_G372 | 21FLSFWM | G372 | 26.4346 | -80.8102 | Canal | 2007-01-02 |  |  |  |  | 7.6 |  |  | 0.038 | 0.022 |  |  | 5.15 |  | -3.2702 | X | X
21FLSFWM_G372 | 21FLSFWM | G372 | 26.4346 | -80.8102 | Canal | 2006-12-04 |  |  |  |  | 7.7 |  |  | 0.03 | 0.007 |  |  | 5.43 |  | -3.5066 | X | X
21FLSFWM_G372 | 21FLSFWM | G372 | 26.4346 | -80.8102 | Canal | 2006-11-20 |  |  |  |  | 7.5 |  |  | 0.026 | 0.009 |  |  | 4.9 |  | -3.6497 | X | X
21FLSFWM_G372 | 21FLSFWM | G372 | 26.4346 | -80.8102 | Canal | 2007-01-16 |  |  |  |  | 7.9 |  |  | 0.026 | 0.01 |  |  | 5.37 |  | -3.6497 | X | X
21FLSFWM_G372 | 21FLSFWM | G372 | 26.4346 | -80.8102 | Canal | 2006-11-06 |  |  |  |  | 7.6 |  |  | 0.088 | 0.026 |  |  | 5.25 |  | -2.4304 | X | X
21FLSFWM_G372 | 21FLSFWM | G372 | 26.4346 | -80.8102 | Canal | 2006-10-09 |  |  |  |  | 7.3 |  |  | 0.115 | 0.084 |  |  | 2.11 |  | -2.1628 | X | X
21FLSFWM_G372 | 21FLSFWM | G372 | 26.4346 | -80.8102 | Canal | 2006-09-25 |  |  |  |  | 7.58 |  |  | 0.102 | 0.064 |  |  | 3.22 |  | -2.2828 | X | X
21FLSFWM_G372 | 21FLSFWM | G372 | 26.4346 | -80.8102 | Canal | 2006-09-11 |  |  |  |  | 7.1 |  |  | 0.1165 | 0.072 |  |  | 2.61 |  | -2.1499 | X | X
21FLSFWM_G372 | 21FLSFWM | G372 | 26.4346 | -80.8102 | Canal | 2007-05-07 |  |  |  |  | 8.2 |  |  | 0.037 | 0.008 |  |  | 7.04 |  | -3.2968 | X | X
21FLSFWM_G372 | 21FLSFWM | G372 | 26.4346 | -80.8102 | Canal | 2007-04-23 |  |  |  |  | 8.5 |  |  | 0.036 | 0.004 |  |  |  |  | -3.3242 | X | X
21FLSFWM_G372 | 21FLSFWM | G372 | 26.4346 | -80.8102 | Canal | 2007-04-09 |  |  |  |  | 8.3 |  |  | 0.059 | 0.028 |  |  | 8.42 |  | -2.8302 | X | X
21FLSFWM_G372 | 21FLSFWM | G372 | 26.4346 | -80.8102 | Canal | 2007-03-26 |  |  |  |  | 8.4 |  |  | 0.0805 | 0.032 |  |  | 8.02 |  | -2.5195 | X | X
21FLSFWM_G372 | 21FLSFWM | G372 | 26.4346 | -80.8102 | Canal | 2007-02-12 |  |  |  |  | 8.1 |  |  | 0.037 |  |  |  | 9.8 |  | -3.2968 | X | X
21FLSFWM_G372 | 21FLSFWM | G372 | 26.4346 | -80.8102 | Canal | 2007-01-29 |  |  |  |  | 8.1 |  |  | 0.027 | 0.009 |  |  | 6.22 |  | -3.6119 | X | X
21FLSFWM_G372 | 21FLSFWM | G372 | 26.4346 | -80.8102 | Canal | 2007-02-26 |  |  |  |  | 8 |  |  | 0.0725 | 0.014 |  |  | 8.7 |  | -2.6242 | X | X
21FLSFWM_G372 | 21FLSFWM | G372 | 26.4346 | -80.8102 | Canal | 2007-03-12 |  |  |  |  | 8.2 |  |  | 0.046 | 0.011 |  |  | 8.71 |  | -3.0791 | X | X
21FLSFWM_G372S | 21FLSFWM | G372S | 26.4346 | -80.8102 | Canal | 2007-06-11 |  |  | 0.351 | 0.017 | 7.3 |  | 1.51 | 0.0105 | 0.001 |  |  |  | 1.527 | -4.5564 | 0.42331 | -4.0745
21FLSFWM_G372S | 21FLSFWM | G372S | 26.4346 | -80.8102 | Canal | 2007-10-01 |  |  | 0.388 | 0.324 | 7.3 |  | 1.72 | 0.0085 | 0.001 |  |  | 9.27 | 2.044 | -4.7677 | 0.71491 | -1.127
21FLSFWM_G372S | 21FLSFWM | G372S | 26.4346 | -80.8102 | Canal | 2007-08-06 |  |  | 0.335 | 0.086 | 6.8 |  | 1.56 | 0.008 | 0.001 |  |  | 0.98 | 1.646 | -4.8283 | 0.49835 | -2.4534
21FLSFWM_G372S | 21FLSFWM | G372S | 26.4346 | -80.8102 | Canal | 2007-12-26 |  |  | 0.322 | 0.052 | 7.3 |  | 1.56 | 0.0095 | 0.001 |  |  | 1.04 | 1.612 | -4.6565 | 0.47748 | -2.9565
21FLSFWM_G372S | 21FLSFWM | G372S | 26.4346 | -80.8102 | Canal | 2007-09-17 |  |  | 0.33 | 0.053 | 7.2 |  | 1.6 | 0.0075 | 0.001 |  |  | 1.79 | 1.653 | -4.8929 | 0.50259 | -2.9375
21FLSFWM_G372S | 21FLSFWM | G372S | 26.4346 | -80.8102 | Canal | 2007-04-30 |  |  | 0.293 | 0.025 | 7.4 |  | 1.44 | 0.009 | 0.001 |  |  | 1.68 | 1.465 | -4.7105 | 0.38186 | -3.6889
21FLSFWM_G372S | 21FLSFWM | G372S | 26.4346 | -80.8102 | Canal | 2007-10-29 |  |  | 0.324 | 0.406 | 7.2 |  | 1.6 | 0.009 | 0.001 |  |  |  | 2.006 | -4.7105 | 0.69614 | -0.9014
21FLSFWM_G372S | 21FLSFWM | G372S | 26.4346 | -80.8102 | Canal | 2007-09-04 |  |  | 0.301 | 0.043 | 7.2 |  | 1.49 | 0.0085 | 0.001 |  |  | 1.54 | 1.533 | -4.7677 | 0.42723 | -3.1466
21FLSFWM_G372S | 21FLSFWM | G372S | 26.4346 | -80.8102 | Canal | 2007-07-23 |  |  | 0.282 | 0.071 | 7.1 |  | 1.44 | 0.007 | 0.002 |  |  | 1.13 | 1.511 | -4.9618 | 0.41277 | -2.6451
21FLSFWM_G372S | 21FLSFWM | G372S | 26.4346 | -80.8102 | Canal | 2007-07-09 |  |  | 0.282 | 0.044 | 7.1 |  | 1.47 | 0.008 | 0.001 |  |  | 2.1 | 1.514 | -4.8283 | 0.41476 | -3.1236
21FLSFWM_G372S | 21FLSFWM | G372S | 26.4346 | -80.8102 | Canal | 2007-05-14 |  |  | 0.262 | 0.037 | 7.4 |  | 1.37 | 0.009 | 0.001 |  |  | 1.96 | 1.407 | -4.7105 | 0.34146 | -3.2968
21FLSFWM_G372S | 21FLSFWM | G372S | 26.4346 | -80.8102 | Canal | 2007-04-16 |  |  | 0.276 | 0.101 | 7.5 |  | 1.48 | 0.011 | 0.001 |  |  | 2.73 | 1.581 | -4.5099 | 0.45806 | -2.2926
21FLSFWM_G372S | 21FLSFWM | G372S | 26.4346 | -80.8102 | Canal | 2007-06-25 |  |  | 0.261 | 0.03 | 7.2 |  | 1.4 | 0.008 | 0.001 |  |  | 2.05 | 1.43 | -4.8283 | 0.35767 | -3.5066
21FLSFWM_G372S | 21FLSFWM | G372S | 26.4346 | -80.8102 | Canal | 2006-09-18 |  |  | 0.291 | 0.057 | 7.2 |  | 1.72 | 0.009 | 0.002 |  |  | 1.32 | 1.777 | -4.7105 | 0.57493 | -2.8647
21FLSFWM_G372S | 21FLSFWM | G372S | 26.4346 | -80.8102 | Canal | 2007-05-29 |  |  | 0.205 | 0.06 | 7.5 |  | 1.39 | 0.013 | 0.002 |  |  | 4.44 | 1.45 | -4.3428 | 0.37156 | -2.8134
21FLSFWM_G372S | 21FLSFWM | G372S | 26.4346 | -80.8102 | Canal | 2006-09-05 |  |  | 0.252 | 0.324 | 7.27 |  | 1.71 | 0.0095 | 0.002 |  |  | 1.59 | 2.034 | -4.6565 | 0.71 | -1.127
21FLSFWM_G372S | 21FLSFWM | G372S | 26.4346 | -80.8102 | Canal | 2007-12-10 |  |  | 0.201 | 0.097 | 7.2 |  | 1.46 | 0.009 | 0.003 |  |  | 2.91 | 1.557 | -4.7105 | 0.44276 | -2.333
21FLSFWM_G372S | 21FLSFWM | G372S | 26.4346 | -80.8102 | Canal | 2007-10-15 |  |  | 0.23 | 0.108 |  |  | 1.76 | 0.0135 | 0.003 |  |  | 1.8 | 1.868 | -4.3051 | 0.62487 | -2.2256
21FLSFWM_G372S | 21FLSFWM | G372S | 26.4346 | -80.8102 | Canal | 2007-08-20 |  |  | 0.192 | 0.088 | 7.3 |  | 1.54 | 0.0095 | 0.001 |  |  | 4.17 | 1.628 | -4.6565 | 0.48735 | -2.4304
21FLSFWM_G372S | 21FLSFWM | G372S | 26.4346 | -80.8102 | Canal | 2007-02-05 |  |  | 0.193 | 0.116 | 7.5 |  | 1.58 | 0.01 | 0.002 |  |  | 4.37 | 1.696 | -4.6052 | 0.52827 | -2.1542
21FLSFWM_G372S | 21FLSFWM | G372S | 26.4346 | -80.8102 | Canal | 2007-11-26 |  |  | 0.173 | 0.115 | 7.1 |  | 1.47 | 0.009 | 0.001 |  |  | 4.27 | 1.585 | -4.7105 | 0.46058 | -2.1628
21FLSFWM_G372S | 21FLSFWM | G372S | 26.4346 | -80.8102 | Canal | 2007-11-13 |  |  | 0.159 | 0.195 | 7.4 |  | 1.43 | 0.008 | 0.002 |  |  | 4.26 | 1.625 | -4.8283 | 0.48551 | -1.6348
21FLSFWM_G372S | 21FLSFWM | G372S | 26.4346 | -80.8102 | Canal | 2006-11-13 |  |  | 0.145 | 0.327 |  |  | 1.59 | 0.01 | 0.002 |  |  | 4.04 | 1.917 | -4.6052 | 0.65076 | -1.1178
21FLSFWM_G372S | 21FLSFWM | G372S | 26.4346 | -80.8102 | Canal | 2006-11-27 |  |  | 0.133 | 0.202 | 7.7 |  | 1.53 | 0.01 | 0.002 |  |  | 5.25 | 1.732 | -4.6052 | 0.54928 | -1.5995
21FLSFWM_G372S | 21FLSFWM | G372S | 26.4346 | -80.8102 | Canal | 2006-10-30 |  |  | 0.118 | 0.181 | 7.7 |  | 1.57 | 0.01 |  |  |  | 4.34 | 1.751 | -4.6052 | 0.56019 | -1.7093
21FLSFWM_G372S | 21FLSFWM | G372S | 26.4346 | -80.8102 | Canal | 2006-10-16 |  |  | 0.108 | 0.537 | 7.5 |  | 1.65 | 0.011 | 0.002 |  |  | 3.88 | 2.187 | -4.5099 | 0.78253 | -0.62176
21FLSFWM_G372S | 21FLSFWM | G372S | 26.4346 | -80.8102 | Canal | 2007-02-20 |  |  | 0.08 | 0.143 | 7.7 |  | 1.41 | 0.012 | 0.001 |  |  | 6.61 | 1.553 | -4.4228 | 0.44019 | -1.9449
21FLSFWM_G372S | 21FLSFWM | G372S | 26.4346 | -80.8102 | Canal | 2006-10-02 |  |  | 0.09 | 0.128 | 7.5 |  | 1.66 | 0.012 | 0.002 |  |  | 5.19 | 1.788 | -4.4228 | 0.5811 | -2.0557
21FLSFWM_G372S | 21FLSFWM | G372S | 26.4346 | -80.8102 | Canal | 2007-01-08 |  |  | 0.079 | 0.204 | 7.7 |  | 1.56 | 0.012 | 0.002 |  |  | 5.88 | 1.764 | -4.4228 | 0.56758 | -1.5896
21FLSFWM_G372S | 21FLSFWM | G372S | 26.4346 | -80.8102 | Canal | 2007-01-22 |  |  | 0.071 | 0.167 | 7.7 |  | 1.53 | 0.013 | 0.002 |  |  | 6.1 | 1.697 | -4.3428 | 0.52886 | -1.7898
21FLSFWM_G372S | 21FLSFWM | G372S | 26.4346 | -80.8102 | Canal | 2007-04-02 |  |  | 0.058 | 0.059 | 7.8 |  | 1.36 | 0.015 | 0.001 |  |  | 5.63 | 1.419 | -4.1997 | 0.34995 | -2.8302
21FLSFWM_G372S | 21FLSFWM | G372S | 26.4346 | -80.8102 | Canal | 2007-03-05 |  |  | 0.056 | 0.091 | 7.8 |  | 1.38 | 0.009 | 0.001 |  |  | 6.99 | 1.471 | -4.7105 | 0.38594 | -2.3969
21FLSFWM_G372S | 21FLSFWM | G372S | 26.4346 | -80.8102 | Canal | 2007-03-19 |  |  | 0.052 | 0.037 | 7.9 |  | 1.44 | 0.01 | 0.001 |  |  | 6.64 | 1.477 | -4.6052 | 0.39001 | -3.2968
21FLSFWM_G372S | 21FLSFWM | G372S | 26.4346 | -80.8102 | Canal | 2007-07-16 |  |  |  |  | 7 |  |  | 0.01 | 0.001 |  |  | 3 |  | -4.6052 | X | X
21FLSFWM_G372S | 21FLSFWM | G372S | 26.4346 | -80.8102 | Canal | 2007-08-27 |  |  |  |  | 7.2 |  |  | 0.008 | 0.002 |  |  | 3.07 |  | -4.8283 | X | X
21FLSFWM_G372S | 21FLSFWM | G372S | 26.4346 | -80.8102 | Canal | 2007-08-13 |  |  |  |  | 7.2 |  |  | 0.0115 | 0.001 |  |  | 2.97 |  | -4.4654 | X | X
21FLSFWM_G372S | 21FLSFWM | G372S | 26.4346 | -80.8102 | Canal | 2007-07-30 |  |  |  |  | 7.2 |  |  | 0.0065 | 0.001 |  |  | 1.06 |  | -5.036 | X | X
21FLSFWM_G372S | 21FLSFWM | G372S | 26.4346 | -80.8102 | Canal | 2007-07-02 |  |  |  |  | 7.3 |  |  | 0.0085 | 0.001 |  |  | 2.37 |  | -4.7677 | X | X
21FLSFWM_G372S | 21FLSFWM | G372S | 26.4346 | -80.8102 | Canal | 2007-06-18 |  |  |  |  | 7.1 |  |  | 0.0085 | 0.001 |  |  | 1.3 |  | -4.7677 | X | X
21FLSFWM_G372S | 21FLSFWM | G372S | 26.4346 | -80.8102 | Canal | 2007-06-04 |  |  |  |  | 7.4 |  |  | 0.018 | 0.001 |  |  | 2.76 |  | -4.0174 | X | X
21FLSFWM_G372S | 21FLSFWM | G372S | 26.4346 | -80.8102 | Canal | 2007-11-05 |  |  |  |  | 7.9 |  |  | 0.009 | 0.001 |  |  | 3.82 |  | -4.7105 | X | X
21FLSFWM_G372S | 21FLSFWM | G372S | 26.4346 | -80.8102 | Canal | 2007-12-31 |  |  |  |  | 7.2 |  |  | 0.01 | 0.003 |  |  | 1.41 |  | -4.6052 | X | X
21FLSFWM_G372S | 21FLSFWM | G372S | 26.4346 | -80.8102 | Canal | 2007-05-07 |  |  |  |  | 7.3 |  |  |  | 0.001 |  |  | 2.6 |  | X | X | X
21FLSFWM_G372S | 21FLSFWM | G372S | 26.4346 | -80.8102 | Canal | 2007-12-03 |  |  |  |  | 7.1 |  |  | 0.009 | 0.001 |  |  | 2.29 |  | -4.7105 | X | X
21FLSFWM_G372S | 21FLSFWM | G372S | 26.4346 | -80.8102 | Canal | 2007-12-17 |  |  |  |  | 7.3 |  |  | 0.012 | 0.001 |  |  | 1.96 |  | -4.4228 | X | X
21FLSFWM_G372S | 21FLSFWM | G372S | 26.4346 | -80.8102 | Canal | 2007-09-10 |  |  |  |  | 7.2 |  |  | 0.008 | 0.001 |  |  | 9.97 |  | -4.8283 | X | X
21FLSFWM_G372S | 21FLSFWM | G372S | 26.4346 | -80.8102 | Canal | 2007-10-22 |  |  |  |  | 7.2 |  |  | 0.017 | 0.001 |  |  | 3.76 |  | -4.0745 | X | X
21FLSFWM_G372S | 21FLSFWM | G372S | 26.4346 | -80.8102 | Canal | 2007-10-08 |  |  |  |  | 7.2 |  |  | 0.0085 | 0.001 |  |  | 2.78 |  | -4.7677 | X | X
21FLSFWM_G372S | 21FLSFWM | G372S | 26.4346 | -80.8102 | Canal | 2007-09-24 |  |  |  |  | 7.1 |  |  | 0.009 | 0.001 |  |  | 1.09 |  | -4.7105 | X | X
21FLSFWM_G372S | 21FLSFWM | G372S | 26.4346 | -80.8102 | Canal | 2007-11-19 |  |  |  |  | 7.2 |  |  | 0.011 | 0.001 |  |  | 4.48 |  | -4.5099 | X | X
21FLSFWM_G372S | 21FLSFWM | G372S | 26.4346 | -80.8102 | Canal | 2006-10-09 |  |  |  |  | 7.2 |  |  | 0.015 | 0.002 |  |  | 1.83 |  | -4.1997 | X | X
21FLSFWM_G372S | 21FLSFWM | G372S | 26.4346 | -80.8102 | Canal | 2007-01-02 |  |  |  |  | 7.6 |  |  | 0.012 | 0.002 |  |  | 5.41 |  | -4.4228 | X | X
21FLSFWM_G372S | 21FLSFWM | G372S | 26.4346 | -80.8102 | Canal | 2006-12-04 |  |  |  |  | 7.8 |  |  | 0.011 | 0.002 |  |  | 6.09 |  | -4.5099 | X | X
21FLSFWM_G372S | 21FLSFWM | G372S | 26.4346 | -80.8102 | Canal | 2006-11-20 |  |  |  |  | 7.3 |  |  | 0.009 | 0.002 |  |  | 4.71 |  | -4.7105 | X | X
21FLSFWM_G372S | 21FLSFWM | G372S | 26.4346 | -80.8102 | Canal | 2006-11-06 |  |  |  |  | 7.5 |  |  | 0.01 | 0.002 |  |  | 5.74 |  | -4.6052 | X | X
21FLSFWM_G372S | 21FLSFWM | G372S | 26.4346 | -80.8102 | Canal | 2006-10-23 |  |  |  |  | 7.6 |  |  | 0.067 | 0.027 |  |  | 4.01 |  | -2.7031 | X | X
21FLSFWM_G372S | 21FLSFWM | G372S | 26.4346 | -80.8102 | Canal | 2006-09-25 |  |  |  |  | 7.39 |  |  | 0.0105 | 0.002 |  |  | 1.17 |  | -4.5564 | X | X
21FLSFWM_G372S | 21FLSFWM | G372S | 26.4346 | -80.8102 | Canal | 2006-09-11 |  |  |  |  | 7.2 |  |  | 0.0105 | 0.002 |  |  | 2.47 |  | -4.5564 | X | X
21FLSFWM_G372S | 21FLSFWM | G372S | 26.4346 | -80.8102 | Canal | 2007-05-21 |  |  |  |  | 7.4 |  |  | 0.008 | 0.002 |  |  | 2.77 |  | -4.8283 | X | X
21FLSFWM_G372S | 21FLSFWM | G372S | 26.4346 | -80.8102 | Canal | 2007-04-23 |  |  |  |  | 7.5 |  |  | 0.012 | 0.001 |  |  |  |  | -4.4228 | X | X
21FLSFWM_G372S | 21FLSFWM | G372S | 26.4346 | -80.8102 | Canal | 2007-01-16 |  |  |  |  | 7.7 |  |  | 0.012 | 0.002 |  |  | 4.38 |  | -4.4228 | X | X
21FLSFWM_G372S | 21FLSFWM | G372S | 26.4346 | -80.8102 | Canal | 2007-04-09 |  |  |  |  | 7.3 |  |  | 0.008 | 0.001 |  |  | 1.98 |  | -4.8283 | X | X
21FLSFWM_G372S | 21FLSFWM | G372S | 26.4346 | -80.8102 | Canal | 2007-03-26 |  |  |  |  | 7.9 |  |  | 0.01 | 0.001 |  |  | 6.96 |  | -4.6052 | X | X
21FLSFWM_G372S | 21FLSFWM | G372S | 26.4346 | -80.8102 | Canal | 2007-01-29 |  |  |  |  | 8.1 |  |  | 0.011 | 0.002 |  |  | 5.7 |  | -4.5099 | X | X
21FLSFWM_G372S | 21FLSFWM | G372S | 26.4346 | -80.8102 | Canal | 2007-02-12 |  |  |  |  | 7.6 |  |  | 0.011 | 0.001 |  |  | 6.7 |  | -4.5099 | X | X
21FLSFWM_G372S | 21FLSFWM | G372S | 26.4346 | -80.8102 | Canal | 2007-02-26 |  |  |  |  | 7.9 |  |  | 0.009 | 0.002 |  |  | 7.7 |  | -4.7105 | X | X
21FLSFWM_G372S | 21FLSFWM | G372S | 26.4346 | -80.8102 | Canal | 2007-03-12 |  |  |  |  | 7.9 |  |  | 0.015 | 0.001 |  |  | 7.71 |  | -4.1997 | X | X
21FLSFWM_G373 | 21FLSFWM | G373 | 26.4353 | -80.8114 | Canal | 2007-06-21 | [7 empty] | 0.045 | [5 empty] | -3.1011 | X | X
21FLSFWM_G373 | 21FLSFWM | G373 | 26.4353 | -80.8114 | Canal | 2007-07-26 | [7 empty] | 0.041 | [5 empty] | -3.1942 | X | X
21FLSFWM_G373 | 21FLSFWM | G373 | 26.4353 | -80.8114 | Canal | 2007-08-30 | [7 empty] | 0.037 | [5 empty] | -3.2968 | X | X
21FLSFWM_G373 | 21FLSFWM | G373 | 26.4353 | -80.8114 | Canal | 2007-08-23 | [7 empty] | 0.034 | [5 empty] | -3.3814 | X | X
21FLSFWM_G373 | 21FLSFWM | G373 | 26.4353 | -80.8114 | Canal | 2007-08-16 | [7 empty] | 0.033 | [5 empty] | -3.4112 | X | X
21FLSFWM_G373 | 21FLSFWM | G373 | 26.4353 | -80.8114 | Canal | 2007-08-09 | [7 empty] | 0.034 | [5 empty] | -3.3814 | X | X
21FLSFWM_G373 | 21FLSFWM | G373 | 26.4353 | -80.8114 | Canal | 2007-08-02 | [7 empty] | 0.046 | [5 empty] | -3.0791 | X | X
21FLSFWM_G373 | 21FLSFWM | G373 | 26.4353 | -80.8114 | Canal | 2007-09-06 | [7 empty] | 0.028 | [5 empty] | -3.5756 | X | X
21FLSFWM_G373 | 21FLSFWM | G373 | 26.4353 | -80.8114 | Canal | 2007-07-19 | [7 empty] | 0.059 | [5 empty] | -2.8302 | X | X
21FLSFWM_G373 | 21FLSFWM | G373 | 26.4353 | -80.8114 | Canal | 2007-07-12 | [7 empty] | 0.036 | [5 empty] | -3.3242 | X | X
21FLSFWM_G373 | 21FLSFWM | G373 | 26.4353 | -80.8114 | Canal | 2007-05-31 | [7 empty] | 0.033 | [5 empty] | -3.4112 | X | X
21FLSFWM_G373 | 21FLSFWM | G373 | 26.4353 | -80.8114 | Canal | 2007-06-28 | [7 empty] | 0.028 | [5 empty] | -3.5756 | X | X
21FLSFWM_G373 | 21FLSFWM | G373 | 26.4353 | -80.8114 | Canal | 2007-09-13 | [7 empty] | 0.029 | [5 empty] | -3.5405 | X | X
21FLSFWM_G373 | 21FLSFWM | G373 | 26.4353 | -80.8114 | Canal | 2007-06-14 | [7 empty] | 0.024 | [5 empty] | -3.7297 | X | X
21FLSFWM_G373 | 21FLSFWM | G373 | 26.4353 | -80.8114 | Canal | 2007-06-07 | [7 empty] | 0.037 | [5 empty] | -3.2968 | X | X
21FLSFWM_G373 | 21FLSFWM | G373 | 26.4353 | -80.8114 | Canal | 2007-07-05 | [7 empty] | 0.028 | [5 empty] | -3.5756 | X | X
21FLSFWM_G373 | 21FLSFWM | G373 | 26.4353 | -80.8114 | Canal | 2007-11-08 | [7 empty] | 0.015 | [5 empty] | -4.1997 | X | X
21FLSFWM_G373 | 21FLSFWM | G373 | 26.4353 | -80.8114 | Canal | 2007-05-24 | [7 empty] | 0.036 | [5 empty] | -3.3242 | X | X
21FLSFWM_G373 | 21FLSFWM | G373 | 26.4353 | -80.8114 | Canal | 2007-12-20 | [7 empty] | 0.022 | [5 empty] | -3.8167 | X | X
21FLSFWM_G373 | 21FLSFWM | G373 | 26.4353 | -80.8114 | Canal | 2007-12-27 | [7 empty] | 0.022 | [5 empty] | -3.8167 | X | X
21FLSFWM_G373 | 21FLSFWM | G373 | 26.4353 | -80.8114 | Canal | 2007-12-13 | [7 empty] | 0.02 | [5 empty] | -3.912 | X | X
21FLSFWM_G373 | 21FLSFWM | G373 | 26.4353 | -80.8114 | Canal | 2007-12-06 | [7 empty] | 0.023 | [5 empty] | -3.7723 | X | X
21FLSFWM_G373 | 21FLSFWM | G373 | 26.4353 | -80.8114 | Canal | 2007-11-29 | [7 empty] | 0.019 | [5 empty] | -3.9633 | X | X
21FLSFWM_G373 | 21FLSFWM | G373 | 26.4353 | -80.8114 | Canal | 2006-09-01 | [7 empty] | 0.147 | [5 empty] | -1.9173 | X | X
21FLSFWM_G373 | 21FLSFWM | G373 | 26.4353 | -80.8114 | Canal | 2007-11-15 | [7 empty] | 0.014 | [5 empty] | -4.2687 | X | X
21FLSFWM_G373 | 21FLSFWM | G373 | 26.4353 | -80.8114 | Canal | 2007-09-20 | [7 empty] | 0.068 | [5 empty] | -2.6882 | X | X
21FLSFWM_G373 | 21FLSFWM | G373 | 26.4353 | -80.8114 | Canal | 2007-11-01 | [7 empty] | 0.055 | [5 empty] | -2.9004 | X | X
21FLSFWM_G373 | 21FLSFWM | G373 | 26.4353 | -80.8114 | Canal | 2007-10-25 | [7 empty] | 0.073 | [5 empty] | -2.6173 | X | X
21FLSFWM_G373 | 21FLSFWM | G373 | 26.4353 | -80.8114 | Canal | 2007-10-18 | [7 empty] | 0.05 | [5 empty] | -2.9957 | X | X
21FLSFWM_G373 | 21FLSFWM | G373 | 26.4353 | -80.8114 | Canal | 2007-10-11 | [7 empty] | 0.059 | [5 empty] | -2.8302 | X | X
21FLSFWM_G373 | 21FLSFWM | G373 | 26.4353 | -80.8114 | Canal | 2007-10-04 | [7 empty] | 0.07 | [5 empty] | -2.6593 | X | X
21FLSFWM_G373 | 21FLSFWM | G373 | 26.4353 | -80.8114 | Canal | 2007-09-27 | [7 empty] | 0.049 | [5 empty] | -3.0159 | X | X
21FLSFWM_G373 | 21FLSFWM | G373 | 26.4353 | -80.8114 | Canal | 2007-11-20 | [7 empty] | 0.016 | [5 empty] | -4.1352 | X | X
21FLSFWM_G373 | 21FLSFWM | G373 | 26.4353 | -80.8114 | Canal | 2006-10-25 | [7 empty] | 0.054 | [5 empty] | -2.9188 | X | X
21FLSFWM_G373 | 21FLSFWM | G373 | 26.4353 | -80.8114 | Canal | 2007-01-11 | [7 empty] | 0.026 | [5 empty] | -3.6497 | X | X
21FLSFWM_G373 | 21FLSFWM | G373 | 26.4353 | -80.8114 | Canal | 2007-01-04 | [7 empty] | 0.022 | [5 empty] | -3.8167 | X | X
21FLSFWM_G373 | 21FLSFWM | G373 | 26.4353 | -80.8114 | Canal | 2006-12-06 | [7 empty] | 0.029 | [5 empty] | -3.5405 | X | X
21FLSFWM_G373 | 21FLSFWM | G373 | 26.4353 | -80.8114 | Canal | 2006-11-29 | [7 empty] | 0.024 | [5 empty] | -3.7297 | X | X
21FLSFWM_G373 | 21FLSFWM | G373 | 26.4353 | -80.8114 | Canal | 2006-11-22 | [7 empty] | 0.024 | [5 empty] | -3.7297 | X | X
21FLSFWM_G373 | 21FLSFWM | G373 | 26.4353 | -80.8114 | Canal | 2007-01-18 | [7 empty] | 0.033 | [5 empty] | -3.4112 | X | X
21FLSFWM_G373 | 21FLSFWM | G373 | 26.4353 | -80.8114 | Canal | 2006-11-01 | [7 empty] | 0.031 | [5 empty] | -3.4738 | X | X
21FLSFWM_G373 | 21FLSFWM | G373 | 26.4353 | -80.8114 | Canal | 2006-09-06 | [7 empty] | 0.149 | [5 empty] | -1.9038 | X | X
21FLSFWM_G373 | 21FLSFWM | G373 | 26.4353 | -80.8114 | Canal | 2006-10-18 | [7 empty] | 0.056 | [5 empty] | -2.8824 | X | X
21FLSFWM_G373 | 21FLSFWM | G373 | 26.4353 | -80.8114 | Canal | 2006-10-11 | [7 empty] | 0.075 | [5 empty] | -2.5903 | X | X
21FLSFWM_G373 | 21FLSFWM | G373 | 26.4353 | -80.8114 | Canal | 2006-10-04 | [7 empty] | 0.147 | [5 empty] | -1.9173 | X | X
21FLSFWM_G373 | 21FLSFWM | G373 | 26.4353 | -80.8114 | Canal | 2006-09-27 | [7 empty] | 0.086 | [5 empty] | -2.4534 | X | X
21FLSFWM_G373 | 21FLSFWM | G373 | 26.4353 | -80.8114 | Canal | 2006-09-20 | [7 empty] | 0.102 | [5 empty] | -2.2828 | X | X
21FLSFWM_G373 | 21FLSFWM | G373 | 26.4353 | -80.8114 | Canal | 2007-05-17 | [7 empty] | 0.04 | [5 empty] | -3.2189 | X | X
21FLSFWM_G373 | 21FLSFWM | G373 | 26.4353 | -80.8114 | Canal | 2006-11-08 | [7 empty] | 0.05 | [5 empty] | -2.9957 | X | X
21FLSFWM_G373 | 21FLSFWM | G373 | 26.4353 | -80.8114 | Canal | 2007-04-11 | [7 empty] | 0.0555 | [5 empty] | -2.8914 | X | X
21FLSFWM_G373 | 21FLSFWM | G373 | 26.4353 | -80.8114 | Canal | 2006-09-13 | [7 empty] | 0.109 | [5 empty] | -2.2164 | X | X
21FLSFWM_G373 | 21FLSFWM | G373 | 26.4353 | -80.8114 | Canal | 2007-05-03 | [7 empty] | 0.039 | [5 empty] | -3.2442 | X | X
21FLSFWM_G373 | 21FLSFWM | G373 | 26.4353 | -80.8114 | Canal | 2007-01-25 | [7 empty] | 0.028 | [5 empty] | -3.5756 | X | X
21FLSFWM_G373 | 21FLSFWM | G373 | 26.4353 | -80.8114 | Canal | 2007-04-19 | [7 empty] | 0.045 | [5 empty] | -3.1011 | X | X
21FLSFWM_G373 | 21FLSFWM | G373 | 26.4353 | -80.8114 | Canal | 2007-05-10 | [7 empty] | 0.0485 | [5 empty] | -3.0262 | X | X
21FLSFWM_G373 | 21FLSFWM | G373 | 26.4353 | -80.8114 | Canal | 2007-04-05 | [7 empty] | 0.053 | [5 empty] | -2.9375 | X | X
21FLSFWM_G373 | 21FLSFWM | G373 | 26.4353 | -80.8114 | Canal | 2007-03-29 | [7 empty] | 0.057 | [5 empty] | -2.8647 | X | X
21FLSFWM_G373 | 21FLSFWM | G373 | 26.4353 | -80.8114 | Canal | 2007-03-15 | [7 empty] | 0.041 | [5 empty] | -3.1942 | X | X
21FLSFWM_G373 | 21FLSFWM | G373 | 26.4353 | -80.8114 | Canal | 2007-03-08 | [7 empty] | 0.04 | [5 empty] | -3.2189 | X | X
21FLSFWM_G373 | 21FLSFWM | G373 | 26.4353 | -80.8114 | Canal | 2007-03-01 | [7 empty] | 0.039 | [5 empty] | -3.2442 | X | X
21FLSFWM_G373 | 21FLSFWM | G373 | 26.4353 | -80.8114 | Canal | 2007-02-22 | [7 empty] | 0.047 | [5 empty] | -3.0576 | X | X
21FLSFWM_G373 | 21FLSFWM | G373 | 26.4353 | -80.8114 | Canal | 2007-02-15 | [7 empty] | 0.038 | [5 empty] | -3.2702 | X | X
21FLSFWM_G373 | 21FLSFWM | G373 | 26.4353 | -80.8114 | Canal | 2007-02-08 | [7 empty] | 0.045 | [5 empty] | -3.1011 | X | X
21FLSFWM_G373 | 21FLSFWM | G373 | 26.4353 | -80.8114 | Canal | 2007-03-22 | [7 empty] | 0.083 | [5 empty] | -2.4889 | X | X
21FLSFWM_G373 | 21FLSFWM | G373 | 26.4353 | -80.8114 | Canal | 2007-04-26 | [7 empty] | 0.038 | [5 empty] | -3.2702 | X | X
21FLSFWM_G373 | 21FLSFWM | G373 | 26.4353 | -80.8114 | Canal | 2007-02-01 | [7 empty] | 0.027 | [5 empty] | -3.6119 | X | X
21FLSFWM_G374B | 21FLSFWM | G374B | 26.3961 | -80.5949 | Canal | 2007-12-17 |  |  | 0.537 | 0.016 | 7.2 |  | 1.98 |  | 0.001 |  |  | 2.92 | 1.996 | X | 0.69115 | -4.1352
21FLSFWM_G374B | 21FLSFWM | G374B | 26.3961 | -80.5949 | Canal | 2007-12-03 |  |  | 0.527 | 0.01 | 7.2 |  | 2.03 | 0.008 | 0.001 |  |  | 1.03 | 2.04 | -4.8283 | 0.71295 | -4.6052
21FLSFWM_G374B | 21FLSFWM | G374B | 26.3961 | -80.5949 | Canal | 2007-11-19 |  |  | 0.505 | 0.05 | 7.4 |  | 2.02 | 0.011 | 0.002 |  |  | 4.82 | 2.07 | -4.5099 | 0.72755 | -2.9957
21FLSFWM_G374B | 21FLSFWM | G374B | 26.3961 | -80.5949 | Canal | 2007-11-05 |  |  | 0.485 | 0.037 | 7.1 |  | 1.94 | 0.01 | 0.001 |  |  | 3.01 | 1.977 | -4.6052 | 0.68158 | -3.2968
21FLSFWM_G374B | 21FLSFWM | G374B | 26.3961 | -80.5949 | Canal | 2007-09-10 |  |  | 0.458 |  | 7.1 |  | 2.05 |  |  |  |  | 2.27 |  | X | X | X
21FLSFWM_G374B | 21FLSFWM | G374B | 26.3961 | -80.5949 | Canal | 2007-05-21 |  |  | 0.394 |  | 7.2 |  | 1.88 | 0.009 | 0.001 |  |  | 7.87 |  | -4.7105 | X | X
21FLSFWM_G374B | 21FLSFWM | G374B | 26.3961 | -80.5949 | Canal | 2007-05-07 |  |  | 0.368 | 0.05 | 7.3 |  | 1.81 | 0.013 | 0.003 |  |  | 3.69 | 1.86 | -4.3428 | 0.62058 | -2.9957
21FLSFWM_G374B | 21FLSFWM | G374B | 26.3961 | -80.5949 | Canal | 2007-06-04 |  |  | 0.331 | 0.142 | 7.2 |  | 1.83 | 0.012 | 0.001 |  |  | 4.63 | 1.972 | -4.4228 | 0.67905 | -1.9519
21FLSFWM_G374B | 21FLSFWM | G374B | 26.3961 | -80.5949 | Canal | 2007-04-23 |  |  | 0.273 | 0.061 | 7.4 |  | 1.63 | 0.009 | 0.001 |  |  | 4.42 | 1.691 | -4.7105 | 0.52532 | -2.7969
21FLSFWM_G374B | 21FLSFWM | G374B | 26.3961 | -80.5949 | Canal | 2007-07-02 |  |  | 0.309 | 0.058 | 7.4 |  | 1.85 | 0.016 | 0.001 |  |  | 4.6 | 1.908 | -4.1352 | 0.64606 | -2.8473
21FLSFWM_G374B | 21FLSFWM | G374B | 26.3961 | -80.5949 | Canal | 2007-09-24 |  |  | 0.466 | 2.688 | 7.2 |  | 3.02 | 0.125 | 0.069 |  |  | 2.44 | 5.708 | -2.0794 | 1.7419 | 0.9888
21FLSFWM_G374B | 21FLSFWM | G374B | 26.3961 | -80.5949 | Canal | 2006-09-11 |  |  | 0.477 | 0.561 | 7.2 |  | 3.13 | 0.127 | 0.083 |  |  | 2.32 | 3.691 | -2.0636 | 1.3059 | -0.57803
21FLSFWM_G374B | 21FLSFWM | G374B | 26.3961 | -80.5949 | Canal | 2007-10-08 |  |  | 0.361 | 0.757 | 7.3 |  | 2.76 | 0.1075 | 0.042 |  |  | 3.5 | 3.517 | -2.2303 | 1.2576 | -0.27839
21FLSFWM_G374B | 21FLSFWM | G374B | 26.3961 | -80.5949 | Canal | 2007-04-09 |  |  | 0.218 | 0.103 | 7.5 |  | 1.94 | 0.016 | 0.001 |  |  | 6.76 | 2.043 | -4.1352 | 0.71442 | -2.273
21FLSFWM_G374B | 21FLSFWM | G374B | 26.3961 | -80.5949 | Canal | 2007-10-22 |  |  | 0.281 | 1.082 | 7.2 |  | 2.52 | 0.105 | 0.056 |  |  | 2.57 | 3.602 | -2.2538 | 1.2815 | 0.078811
21FLSFWM_G374B | 21FLSFWM | G374B | 26.3961 | -80.5949 | Canal | 2007-08-27 |  |  | 0.238 | 0.606 | 7.2 |  | 2.38 | 0.128 | 0.024 |  |  | 3.1 | 2.986 | -2.0557 | 1.0939 | -0.50088
21FLSFWM_G374B | 21FLSFWM | G374B | 26.3961 | -80.5949 | Canal | 2007-07-30 |  |  | 0.206 | 0.591 | 7.3 |  | 2.54 | 0.07 | 0.013 |  |  | 4.64 | 3.131 | -2.6593 | 1.1414 | -0.52594
21FLSFWM_G374B | 21FLSFWM | G374B | 26.3961 | -80.5949 | Canal | 2007-08-13 |  |  | 0.219 | 0.396 | 7.2 |  | 2.75 | 0.244 | 0.013 |  |  | 1.73 | 3.146 | -1.4106 | 1.1461 | -0.92634
21FLSFWM_G374B | 21FLSFWM | G374B | 26.3961 | -80.5949 | Canal | 2007-07-16 |  |  | 0.16 | 0.9 | 7.2 |  | 2.02 | 0.0395 | 0.011 |  |  | 4.9 | 2.92 | -3.2315 | 1.0716 | -0.10536
21FLSFWM_G374B | 21FLSFWM | G374B | 26.3961 | -80.5949 | Canal | 2007-06-18 |  |  | 0.172 | 1.59 | 7.2 |  | 2.3 | 0.054 | 0.017 |  |  | 3.26 | 3.89 | -2.9188 | 1.3584 | 0.46373
21FLSFWM_G374B | 21FLSFWM | G374B | 26.3961 | -80.5949 | Canal | 2006-10-23 |  |  | 0.143 | 0.147 | 7.7 |  | 1.92 | 0.022 | 0.004 |  |  | 4.86 | 2.067 | -3.8167 | 0.7261 | -1.9173
21FLSFWM_G374B | 21FLSFWM | G374B | 26.3961 | -80.5949 | Canal | 2006-11-06 |  |  | 0.091 | 0.204 | 7.9 |  | 1.92 | 0.0465 | 0.015 |  |  | 6.64 | 2.124 | -3.0683 | 0.7533 | -1.5896
21FLSFWM_G374B | 21FLSFWM | G374B | 26.3961 | -80.5949 | Canal | 2007-01-15 |  |  | 0.076 | 0.198 | 7.9 |  | 1.91 | 0.024 | 0.01 |  |  | 8.22 | 2.108 | -3.7297 | 0.74574 | -1.6195
21FLSFWM_G374B | 21FLSFWM | G374B | 26.3961 | -80.5949 | Canal | 2006-09-25 |  |  | 0.076 | 0.156 | 7.59 |  | 2.58 | 0.1565 | 0.135 |  |  | 2.95 | 2.736 | -1.8547 | 1.0065 | -1.8579
21FLSFWM_G374B | 21FLSFWM | G374B | 26.3961 | -80.5949 | Canal | 2007-01-02 |  |  | 0.039 | 0.303 | 8 |  | 1.4 | 0.0825 | 0.043 |  |  | 7.07 | 1.703 | -2.495 | 0.53239 | -1.194
21FLSFWM_G374B | 21FLSFWM | G374B | 26.3961 | -80.5949 | Canal | 2007-02-26 |  |  | 0.049 | 0.024 | 8.3 |  | 1.79 | 0.026 | 0.001 |  |  | 9.13 | 1.814 | -3.6497 | 0.59553 | -3.7297
21FLSFWM_G374B | 21FLSFWM | G374B | 26.3961 | -80.5949 | Canal | 2006-11-20 |  |  | 0.044 | 0.227 | 8 |  | 1.8 | 0.03 | 0.014 |  |  | 6.86 | 2.027 | -3.5066 | 0.70656 | -1.4828
21FLSFWM_G374B | 21FLSFWM | G374B | 26.3961 | -80.5949 | Canal | 2007-03-12 |  |  | 0.029 | 0.068 | 8.2 |  | 1.64 | 0.021 | 0.003 |  |  | 8.07 | 1.708 | -3.8632 | 0.53532 | -2.6882
21FLSFWM_G374B | 21FLSFWM | G374B | 26.3961 | -80.5949 | Canal | 2006-10-09 |  |  | 0.03 | 0.292 | 8.1 |  | 2.27 | 0.063 | 0.026 |  |  | 6.59 | 2.562 | -2.7646 | 0.94079 | -1.231
21FLSFWM_G374B | 21FLSFWM | G374B | 26.3961 | -80.5949 | Canal | 2007-02-12 |  |  | 0.024 | 0.071 | 8 |  | 1.84 | 0.025 | 0.002 |  |  | 8.64 | 1.911 | -3.6889 | 0.64763 | -2.6451
21FLSFWM_G374B | 21FLSFWM | G374B | 26.3961 | -80.5949 | Canal | 2007-01-29 |  |  | 0.024 | 0.089 | 8.2 |  | 1.91 | 0.026 | 0.002 |  |  | 9.72 | 1.999 | -3.6497 | 0.69265 | -2.4191
21FLSFWM_G374B | 21FLSFWM | G374B | 26.3961 | -80.5949 | Canal | 2007-09-04 |  |  |  |  | 7.2 |  |  | 0.0635 | 0.001 |  |  | 3.44 |  | -2.7567 | X | X
21FLSFWM_G374B | 21FLSFWM | G374B | 26.3961 | -80.5949 | Canal | 2007-07-23 |  |  |  |  | 7.3 |  |  | 0.032 | 0.001 |  |  | 4.8 |  | -3.442 | X | X
21FLSFWM_G374B | 21FLSFWM | G374B | 26.3961 | -80.5949 | Canal | 2007-08-06 |  |  |  |  | 7.8 |  |  | 0.141 | 0.021 |  |  | 13.4 |  | -1.959 | X | X
21FLSFWM_G374B | 21FLSFWM | G374B | 26.3961 | -80.5949 | Canal | 2007-08-20 |  |  |  |  | 7.2 |  |  | 0.009 | 0.002 |  |  | 3.35 |  | -4.7105 | X | X
21FLSFWM_G374B | 21FLSFWM | G374B | 26.3961 | -80.5949 | Canal | 2007-07-09 |  |  |  |  | 7.3 |  |  | 0.0475 | 0.003 |  |  | 5.4 |  | -3.047 | X | X
21FLSFWM_G374B | 21FLSFWM | G374B | 26.3961 | -80.5949 | Canal | 2007-06-25 |  |  |  |  | 7.3 |  |  | 0.045 | 0.002 |  |  | 5.51 |  | -3.1011 | X | X
21FLSFWM_G374B | 21FLSFWM | G374B | 26.3961 | -80.5949 | Canal | 2007-06-11 |  |  |  |  | 7.6 |  |  | 0.024 | 0.001 |  |  | 6.03 |  | -3.7297 | X | X
21FLSFWM_G374B | 21FLSFWM | G374B | 26.3961 | -80.5949 | Canal | 2007-11-12 |  |  |  |  | 7.4 |  |  | 0.01 | 0.001 |  |  | 3.4 |  | -4.6052 | X | X
21FLSFWM_G374B | 21FLSFWM | G374B | 26.3961 | -80.5949 | Canal | 2007-05-29 |  |  |  |  | 7.3 |  |  | 0.009 | 0.001 |  |  | 3.75 |  | -4.7105 | X | X
21FLSFWM_G374B | 21FLSFWM | G374B | 26.3961 | -80.5949 | Canal | 2007-12-26 |  |  |  |  | 7.1 |  |  | 0.009 | 0.001 |  |  | 1.51 |  | -4.7105 | X | X
21FLSFWM_G374B | 21FLSFWM | G374B | 26.3961 | -80.5949 | Canal | 2007-12-10 |  |  |  |  | 7.2 |  |  | 0.008 | 0.001 |  |  | 2.72 |  | -4.8283 | X | X
21FLSFWM_G374B | 21FLSFWM | G374B | 26.3961 | -80.5949 | Canal | 2007-11-26 |  |  |  |  | 7.2 |  |  | 0.009 | 0.001 |  |  |  |  | -4.7105 | X | X
21FLSFWM_G374B | 21FLSFWM | G374B | 26.3961 | -80.5949 | Canal | 2007-09-17 |  |  |  |  | 7.3 |  |  | 0.106 | 0.063 |  |  | 2.76 |  | -2.2443 | X | X
21FLSFWM_G374B | 21FLSFWM | G374B | 26.3961 | -80.5949 | Canal | 2007-10-29 |  |  |  |  | 7.3 |  |  | 0.014 | 0.001 |  |  | 3.03 |  | -4.2687 | X | X
21FLSFWM_G374B | 21FLSFWM | G374B | 26.3961 | -80.5949 | Canal | 2007-10-15 |  |  |  |  | 7.3 |  |  | 0.008 | 0.002 |  |  | 2.43 |  | -4.8283 | X | X
21FLSFWM_G374B | 21FLSFWM | G374B | 26.3961 | -80.5949 | Canal | 2007-10-01 |  |  |  |  | 7.2 |  |  | 0.106 | 0.058 |  |  | 3.43 |  | -2.2443 | X | X
21FLSFWM_G374B | 21FLSFWM | G374B | 26.3961 | -80.5949 | Canal | 2006-10-16 |  |  |  |  | 8 |  |  | 0.056 | 0.037 |  |  | 4.92 |  | -2.8824 | X | X
21FLSFWM_G374B | 21FLSFWM | G374B | 26.3961 | -80.5949 | Canal | 2007-01-09 |  |  |  |  | 7.7 |  |  | 0.029 | 0.009 |  |  | 6.87 |  | -3.5405 | X | X
21FLSFWM_G374B | 21FLSFWM | G374B | 26.3961 | -80.5949 | Canal | 2006-11-27 |  |  |  |  | 8.2 |  |  | 0.031 | 0.007 |  |  | 8.16 |  | -3.4738 | X | X
21FLSFWM_G374B | 21FLSFWM | G374B | 26.3961 | -80.5949 | Canal | 2006-11-13 |  |  |  |  | 7.9 |  |  | 0.047 | 0.015 |  |  | 5.98 |  | -3.0576 | X | X
21FLSFWM_G374B | 21FLSFWM | G374B | 26.3961 | -80.5949 | Canal | 2006-09-18 |  |  |  |  | 7.27 |  |  | 0.109 | 0.062 |  |  | 2.46 |  | -2.2164 | X | X
21FLSFWM_G374B | 21FLSFWM | G374B | 26.3961 | -80.5949 | Canal | 2006-10-02 |  |  |  |  | 7.68 |  |  | 0.0775 | 0.034 |  |  | 4.65 |  | -2.5575 | X | X
21FLSFWM_G374B | 21FLSFWM | G374B | 26.3961 | -80.5949 | Canal | 2006-09-05 |  |  |  |  | 7.25 |  |  | 0.153 | 0.098 |  |  | 2.11 |  | -1.8773 | X | X
21FLSFWM_G374B | 21FLSFWM | G374B | 26.3961 | -80.5949 | Canal | 2006-10-30 |  |  |  |  | 7.7 |  |  | 0.024 |  |  |  | 5.69 |  | -3.7297 | X | X
21FLSFWM_G374B | 21FLSFWM | G374B | 26.3961 | -80.5949 | Canal | 2007-04-02 |  |  |  |  | 7.7 |  |  | 0.017 | 0.003 |  |  | 6.17 |  | -4.0745 | X | X
21FLSFWM_G374B | 21FLSFWM | G374B | 26.3961 | -80.5949 | Canal | 2007-05-14 |  |  |  |  | 7.2 |  |  | 0.01 | 0.003 |  |  | 2.03 |  | -4.6052 | X | X
21FLSFWM_G374B | 21FLSFWM | G374B | 26.3961 | -80.5949 | Canal | 2007-01-22 |  |  |  |  | 8.1 |  |  | 0.047 | 0.01 |  |  | 8.86 |  | -3.0576 | X | X
21FLSFWM_G374B | 21FLSFWM | G374B | 26.3961 | -80.5949 | Canal | 2007-04-30 |  |  |  |  | 7.3 |  |  | 0.011 | 0.002 |  |  | 1.73 |  | -4.5099 | X | X
21FLSFWM_G374B | 21FLSFWM | G374B | 26.3961 | -80.5949 | Canal | 2007-03-19 |  |  |  |  | 8.1 |  |  | 0.056 | 0.035 |  |  | 8.09 |  | -2.8824 | X | X
21FLSFWM_G374B | 21FLSFWM | G374B | 26.3961 | -80.5949 | Canal | 2007-03-05 |  |  |  |  | 8.3 |  |  | 0.021 | 0.005 |  |  | 8.29 |  | -3.8632 | X | X
21FLSFWM_G374B | 21FLSFWM | G374B | 26.3961 | -80.5949 | Canal | 2007-02-19 |  |  |  |  | 8.1 |  |  | 0.028 | 0.008 |  |  | 9.13 |  | -3.5756 | X | X
21FLSFWM_G374B | 21FLSFWM | G374B | 26.3961 | -80.5949 | Canal | 2007-02-05 |  |  |  |  | 8.2 |  |  | 0.023 | 0.004 |  |  | 8.65 |  | -3.7723 | X | X
21FLSFWM_G374B | 21FLSFWM | G374B | 26.3961 | -80.5949 | Canal | 2007-04-16 |  |  |  |  | 7.4 |  |  | 0.009 | 0.001 |  |  | 4.52 |  | -4.7105 | X | X
21FLSFWM_G374E | 21FLSFWM | G374E | 26.3961 | -80.6068 | Canal | 2007-12-17 |  |  | 0.52 | 0.021 | 7.3 |  | 2 |  | 0.001 |  |  | 3.72 | 2.021 | X | 0.70359 | -3.8632
21FLSFWM_G374E | 21FLSFWM | G374E | 26.3961 | -80.6068 | Canal | 2007-12-03 |  |  | 0.514 | 0.012 | 7.2 |  | 2.02 | 0.01 | 0.002 |  |  | 2.19 | 2.032 | -4.6052 | 0.70902 | -4.4228
21FLSFWM_G374E | 21FLSFWM | G374E | 26.3961 | -80.6068 | Canal | 2007-11-05 |  |  | 0.468 | 0.053 | 7.3 |  | 1.94 | 0.0365 | 0.001 |  |  | 5 | 1.993 | -3.3104 | 0.68964 | -2.9375
21FLSFWM_G374E | 21FLSFWM | G374E | 26.3961 | -80.6068 | Canal | 2007-11-19 |  |  | 0.484 | 0.053 | 7.6 |  | 2.03 | 0.015 | 0.003 |  |  | 6.35 | 2.083 | -4.1997 | 0.73381 | -2.9375
21FLSFWM_G374E | 21FLSFWM | G374E | 26.3961 | -80.6068 | Canal | 2007-09-10 |  |  | 0.446 | 0.122 | 7.2 |  | 1.99 | 0.013 |  |  |  | 3.38 | 2.112 | -4.3428 | 0.74764 | -2.1037
21FLSFWM_G374E | 21FLSFWM | G374E | 26.3961 | -80.6068 | Canal | 2007-05-21 |  |  | 0.372 |  | 7.2 |  | 1.94 | 0.013 | 0.003 |  |  | 3.97 |  | -4.3428 | X | X
21FLSFWM_G374E | 21FLSFWM | G374E | 26.3961 | -80.6068 | Canal | 2007-05-07 |  |  | 0.356 | 0.029 | 7.4 |  | 1.88 | 0.011 | 0.001 |  |  | 4.39 | 1.909 | -4.5099 | 0.64658 | -3.5405
21FLSFWM_G374E | 21FLSFWM | G374E | 26.3961 | -80.6068 | Canal | 2007-06-04 |  |  | 0.331 | 0.162 | 7.4 |  | 1.78 | 0.011 | 0.002 |  |  | 5.34 | 1.942 | -4.5099 | 0.66372 | -1.8202
21FLSFWM_G374E | 21FLSFWM | G374E | 26.3961 | -80.6068 | Canal | 2007-07-02 |  |  | 0.327 | 0.053 | 7.3 |  | 1.79 | 0.012 | 0.001 |  |  | 7.76 | 1.843 | -4.4228 | 0.61139 | -2.9375
21FLSFWM_G374E | 21FLSFWM | G374E | 26.3961 | -80.6068 | Canal | 2007-04-23 |  |  | 0.293 | 0.069 | 7.5 |  | 1.66 | 0.011 | 0.002 |  |  | 5.34 | 1.729 | -4.5099 | 0.54754 | -2.6736
21FLSFWM_G374E | 21FLSFWM | G374E | 26.3961 | -80.6068 | Canal | 2006-09-11 |  |  | 0.471 | 0.596 | 7.19 |  | 3.06 | 0.123 | 0.08 |  |  | 2.37 | 3.656 | -2.0956 | 1.2964 | -0.51751
21FLSFWM_G374E | 21FLSFWM | G374E | 26.3961 | -80.6068 | Canal | 2007-10-08 |  |  | 0.426 | 0.638 | 7.3 |  | 2.85 | 0.1055 | 0.058 |  |  | 2.97 | 3.488 | -2.249 | 1.2493 | -0.44942
21FLSFWM_G374E | 21FLSFWM | G374E | 26.3961 | -80.6068 | Canal | 2007-10-22 |  |  | 0.275 | 1.072 | 7.1 |  | 2.43 | 0.105 | 0.06 |  |  | 2.37 | 3.502 | -2.2538 | 1.2533 | 0.069526
21FLSFWM_G374E | 21FLSFWM | G374E | 26.3961 | -80.6068 | Canal | 2007-08-27 |  |  | 0.242 | 0.741 | 7.2 |  | 2.37 | 0.056 | 0.032 |  |  | 3.25 | 3.111 | -2.8824 | 1.1349 | -0.29975
21FLSFWM_G374E | 21FLSFWM | G374E | 26.3961 | -80.6068 | Canal | 2007-09-24 |  |  | 0.259 | 3.132 | 7.3 |  | 2.57 | 0.0995 | 0.047 |  |  | 2.86 | 5.702 | -2.3076 | 1.7408 | 1.1417
21FLSFWM_G374E | 21FLSFWM | G374E | 26.3961 | -80.6068 | Canal | 2007-04-09 |  |  | 0.162 | 0.114 | 7.8 |  | 1.81 | 0.021 | 0.002 |  |  | 6.68 | 1.924 | -3.8632 | 0.65441 | -2.1716
21FLSFWM_G374E | 21FLSFWM | G374E | 26.3961 | -80.6068 | Canal | 2007-07-16 |  |  | 0.17 | 1.536 | 7.4 |  | 2.03 | 0.028 | 0.003 |  |  | 6.34 | 3.566 | -3.5756 | 1.2714 | 0.42918
21FLSFWM_G374E | 21FLSFWM | G374E | 26.3961 | -80.6068 | Canal | 2007-08-13 |  |  | 0.183 | 0.377 | 7.2 |  | 2.34 | 0.099 | 0.01 |  |  | 1.47 | 2.717 | -2.3126 | 0.99953 | -0.97551
21FLSFWM_G374E | 21FLSFWM | G374E | 26.3961 | -80.6068 | Canal | 2007-07-30 |  |  | 0.158 | 0.422 | 7.4 |  | 2.1 | 0.0365 | 0.007 |  |  | 4.99 | 2.522 | -3.3104 | 0.92505 | -0.86275
21FLSFWM_G374E | 21FLSFWM | G374E | 26.3961 | -80.6068 | Canal | 2007-06-18 |  |  | 0.123 | 1.228 | 7.2 |  | 1.81 | 0.026 |  |  |  | 3.91 | 3.038 | -3.6497 | 1.1112 | 0.20539
21FLSFWM_G374E | 21FLSFWM | G374E | 26.3961 | -80.6068 | Canal | 2006-11-06 |  |  | 0.096 | 0.254 | 7.9 |  | 1.94 | 0.05 | 0.019 |  |  | 6.62 | 2.194 | -2.9957 | 0.78573 | -1.3704
21FLSFWM_G374E | 21FLSFWM | G374E | 26.3961 | -80.6068 | Canal | 2006-11-20 |  |  | 0.049 | 0.26 | 8.1 |  | 1.84 | 0.039 | 0.017 |  |  | 6.54 | 2.1 | -3.2442 | 0.74194 | -1.3471
21FLSFWM_G374E | 21FLSFWM | G374E | 26.3961 | -80.6068 | Canal | 2006-09-25 |  |  | 0.063 | 0.274 | 7.65 |  | 2.41 | 0.131 | 0.102 |  |  | 3.34 | 2.684 | -2.0326 | 0.98731 | -1.2946
21FLSFWM_G374E | 21FLSFWM | G374E | 26.3961 | -80.6068 | Canal | 2007-02-26 |  |  | 0.044 | 0.023 | 8.3 |  | 1.73 | 0.022 | 0.001 |  |  | 9.02 | 1.753 | -3.8167 | 0.56133 | -3.7723
21FLSFWM_G374E | 21FLSFWM | G374E | 26.3961 | -80.6068 | Canal | 2007-01-02 |  |  | 0.031 | 0.288 | 8 |  | 1.45 | 0.071 | 0.044 |  |  | 7.26 | 1.738 | -2.6451 | 0.55274 | -1.2448
21FLSFWM_G374E | 21FLSFWM | G374E | 26.3961 | -80.6068 | Canal | 2007-01-15 |  |  | 0.026 | 0.279 | 8.1 |  | 1.58 | 0.05 | 0.028 |  |  | 9.4 | 1.859 | -2.9957 | 0.62004 | -1.2765
21FLSFWM_G374E | 21FLSFWM | G374E | 26.3961 | -80.6068 | Canal | 2006-10-09 |  |  | 0.029 | 0.32 | 8 |  | 2.21 | 0.064 | 0.026 |  |  | 6.58 | 2.53 | -2.7489 | 0.92822 | -1.1394
21FLSFWM_G374E | 21FLSFWM | G374E | 26.3961 | -80.6068 | Canal | 2007-01-29 |  |  | 0.022 | 0.072 | 8.3 |  | 1.85 | 0.031 | 0.002 |  |  | 9.83 | 1.922 | -3.4738 | 0.65337 | -2.6311
21FLSFWM_G374E | 21FLSFWM | G374E | 26.3961 | -80.6068 | Canal | 2007-02-12 |  |  | 0.021 | 0.046 | 8.3 |  | 1.8 | 0.03 | 0.003 |  |  | 8.49 | 1.846 | -3.5066 | 0.61302 | -3.0791
21FLSFWM_G374E | 21FLSFWM | G374E | 26.3961 | -80.6068 | Canal | 2007-03-12 |  |  | 0.018 | 0.058 | 8.2 |  | 1.71 | 0.026 | 0.002 |  |  | 8.26 | 1.768 | -3.6497 | 0.56985 | -2.8473
21FLSFWM_G374E | 21FLSFWM | G374E | 26.3961 | -80.6068 | Canal | 2006-10-23 |  |  | 0.016 | 0.298 | 8.2 |  | 2.32 | 0.063 | 0.009 |  |  | 6.73 | 2.618 | -2.7646 | 0.96241 | -1.2107
21FLSFWM_G374E | 21FLSFWM | G374E | 26.3961 | -80.6068 | Canal | 2007-08-20 |  |  |  |  | 7.3 |  |  | 0.012 | 0.002 |  |  | 3.77 |  | -4.4228 | X | X
21FLSFWM_G374E | 21FLSFWM | G374E | 26.3961 | -80.6068 | Canal | 2007-08-06 |  |  |  |  | 7.6 |  |  | 0.0845 | 0.038 |  |  | 9.01 |  | -2.471 | X | X
21FLSFWM_G374E | 21FLSFWM | G374E | 26.3961 | -80.6068 | Canal | 2007-07-23 |  |  |  |  | 7.4 |  |  | 0.0275 | 0.002 |  |  | 5.52 |  | -3.5936 | X | X
21FLSFWM_G374E | 21FLSFWM | G374E | 26.3961 | -80.6068 | Canal | 2007-07-09 |  |  |  |  | 7.3 |  |  | 0.032 | 0.005 |  |  | 4.79 |  | -3.442 | X | X
21FLSFWM_G374E | 21FLSFWM | G374E | 26.3961 | -80.6068 | Canal | 2007-06-25 |  |  |  |  | 7.4 |  |  | 0.023 | 0.001 |  |  | 7.19 |  | -3.7723 | X | X
21FLSFWM_G374E | 21FLSFWM | G374E | 26.3961 | -80.6068 | Canal | 2007-12-26 |  |  |  |  | 7.1 |  |  | 0.01 | 0.001 |  |  | 1.7 |  | -4.6052 | X | X
21FLSFWM_G374E | 21FLSFWM | G374E | 26.3961 | -80.6068 | Canal | 2007-09-04 |  |  |  |  | 7.4 |  |  | 0.05 | 0.001 |  |  | 4.72 |  | -2.9957 | X | X
21FLSFWM_G374E | 21FLSFWM | G374E | 26.3961 | -80.6068 | Canal | 2007-10-29 |  |  |  |  | 7.4 |  |  | 0.0655 | 0.013 |  |  | 4.41 |  | -2.7257 | X | X
21FLSFWM_G374E | 21FLSFWM | G374E | 26.3961 | -80.6068 | Canal | 2007-05-29 |  |  |  |  | 7.5 |  |  | 0.009 | 0.002 |  |  | 5.09 |  | -4.7105 | X | X
21FLSFWM_G374E | 21FLSFWM | G374E | 26.3961 | -80.6068 | Canal | 2007-06-11 |  |  |  |  | 7.4 |  |  | 0.013 | 0.001 |  |  | 4.05 |  | -4.3428 | X | X
21FLSFWM_G374E | 21FLSFWM | G374E | 26.3961 | -80.6068 | Canal | 2007-12-10 |  |  |  |  | 7.3 |  |  | 0.008 | 0.002 |  |  | 2.94 |  | -4.8283 | X | X
21FLSFWM_G374E | 21FLSFWM | G374E | 26.3961 | -80.6068 | Canal | 2007-11-26 |  |  |  |  | 7.3 |  |  | 0.009 | [5 empty] | -4.7105 | X | X
21FLSFWM_G374E | 21FLSFWM | G374E | 26.3961 | -80.6068 | Canal | 2007-10-15 |  |  |  |  | 7.4 |  |  | 0.013 | 0.001 |  |  | 3.66 |  | -4.3428 | X | X
21FLSFWM_G374E | 21FLSFWM | G374E | 26.3961 | -80.6068 | Canal | 2007-11-12 |  |  |  |  | 7.4 |  |  | 0.012 | 0.002 |  |  | 3.5 |  | -4.4228 | X | X
21FLSFWM_G374E | 21FLSFWM | G374E | 26.3961 | -80.6068 | Canal | 2007-10-01 |  |  |  |  | 7.3 |  |  | 0.077 | 0.041 |  |  | 3.38 |  | -2.5639 | X | X
21FLSFWM_G374E | 21FLSFWM | G374E | 26.3961 | -80.6068 | Canal | 2007-09-17 |  |  |  |  | 7.3 |  |  | 0.1225 | 0.074 |  |  | 2.63 |  | -2.0996 | X | X
21FLSFWM_G374E | 21FLSFWM | G374E | 26.3961 | -80.6068 | Canal | 2006-11-27 |  |  |  |  | 8.2 |  |  | 0.034 | 0.016 |  |  | 8.43 |  | -3.3814 | X | X
21FLSFWM_G374E | 21FLSFWM | G374E | 26.3961 | -80.6068 | Canal | 2006-11-13 |  |  |  |  | 8.1 |  |  | 0.032 | 0.007 |  |  | 7.29 |  | -3.442 | X | X
21FLSFWM_G374E | 21FLSFWM | G374E | 26.3961 | -80.6068 | Canal | 2006-09-05 |  |  |  |  | 7.29 |  |  | 0.1475 | 0.097 |  |  | 2.23 |  | -1.9139 | X | X
21FLSFWM_G374E | 21FLSFWM | G374E | 26.3961 | -80.6068 | Canal | 2007-01-09 |  |  |  |  | 7.7 |  |  | 0.043 | 0.018 |  |  | 6.11 |  | -3.1466 | X | X
21FLSFWM_G374E | 21FLSFWM | G374E | 26.3961 | -80.6068 | Canal | 2006-10-16 |  |  |  |  | 8.1 |  |  | 0.066 | 0.035 |  |  | 5.38 |  | -2.7181 | X | X
21FLSFWM_G374E | 21FLSFWM | G374E | 26.3961 | -80.6068 | Canal | 2006-10-02 |  |  |  |  | 7.74 |  |  | 0.086 | 0.028 |  |  | 5.27 |  | -2.4534 | X | X
21FLSFWM_G374E | 21FLSFWM | G374E | 26.3961 | -80.6068 | Canal | 2006-09-18 |  |  |  |  | 7.72 |  |  | 0.1055 | 0.039 |  |  | 2.11 |  | -2.249 | X | X
21FLSFWM_G374E | 21FLSFWM | G374E | 26.3961 | -80.6068 | Canal | 2007-05-14 |  |  |  |  | 7.2 |  |  | 0.011 | 0.001 |  |  | 2.71 |  | -4.5099 | X | X
21FLSFWM_G374E | 21FLSFWM | G374E | 26.3961 | -80.6068 | Canal | 2006-10-30 |  |  |  |  | 8.1 |  |  | 0.05 |  |  |  | 5.81 |  | -2.9957 | X | X
21FLSFWM_G374E | 21FLSFWM | G374E | 26.3961 | -80.6068 | Canal | 2007-03-19 |  |  |  |  | 8.2 |  |  | 0.048 | 0.024 |  |  | 8.26 |  | -3.0366 | X | X
21FLSFWM_G374E | 21FLSFWM | G374E | 26.3961 | -80.6068 | Canal | 2007-04-30 |  |  |  |  | 7.5 |  |  | 0.013 | 0.001 |  |  | 4.73 |  | -4.3428 | X | X
21FLSFWM_G374E | 21FLSFWM | G374E | 26.3961 | -80.6068 | Canal | 2007-04-16 |  |  |  |  | 7.6 |  |  | 0.01 | 0.002 |  |  | 5.89 |  | -4.6052 | X | X
21FLSFWM_G374E | 21FLSFWM | G374E | 26.3961 | -80.6068 | Canal | 2007-04-02 |  |  |  |  | 8 |  |  | 0.031 | 0.005 |  |  | 7.79 |  | -3.4738 | X | X
21FLSFWM_G374E | 21FLSFWM | G374E | 26.3961 | -80.6068 | Canal | 2007-03-05 |  |  |  |  | 8.5 |  |  | 0.027 | 0.004 |  |  | 8.54 |  | -3.6119 | X | X
21FLSFWM_G374E | 21FLSFWM | G374E | 26.3961 | -80.6068 | Canal | 2007-02-19 |  |  |  |  | 8.2 |  |  | 0.026 | 0.009 |  |  | 9.02 |  | -3.6497 | X | X
21FLSFWM_G374E | 21FLSFWM | G374E | 26.3961 | -80.6068 | Canal | 2007-02-05 |  |  |  |  | 8.2 |  |  | 0.03 | 0.004 |  |  | 8.85 |  | -3.5066 | X | X
21FLSFWM_G374E | 21FLSFWM | G374E | 26.3961 | -80.6068 | Canal | 2007-01-22 |  |  |  |  | 8.2 |  |  | 0.041 | 0.005 |  |  | 9.58 |  | -3.1942 | X | X
21FLSFWM_G376B | 21FLSFWM | G376B | 26.3354 | -80.5557 | Canal | 2007-09-04 |  |  | 0.126 | 0.108 | 7.6 |  | 2.04 | 0.018 | 0.001 |  |  | 1.13 | 2.148 | -4.0174 | 0.76454 | -2.2256
21FLSFWM_G376B | 21FLSFWM | G376B | 26.3354 | -80.5557 | Canal | 2007-08-20 |  |  | 0.119 | 0.044 | 7.7 |  | 1.97 | 0.017 | 0.001 |  |  | 3.42 | 2.014 | -4.0745 | 0.70012 | -3.1236
21FLSFWM_G376B | 21FLSFWM | G376B | 26.3354 | -80.5557 | Canal | 2007-04-16 |  |  | 0.149 | 0.101 | 8 |  | 3.1 | 0.032 | 0.002 |  |  | 4.65 | 3.201 | -3.442 | 1.1635 | -2.2926
21FLSFWM_G376B | 21FLSFWM | G376B | 26.3354 | -80.5557 | Canal | 2007-07-23 |  |  | 0.09 | 0.023 | 7.4 |  | 1.92 | 0.017 | 0.001 |  |  | 1.78 | 1.943 | -4.0745 | 0.66423 | -3.7723
21FLSFWM_G376B | 21FLSFWM | G376B | 26.3354 | -80.5557 | Canal | 2007-09-17 |  |  | 0.1 | 0.006 | 7.4 |  | 2.17 | 0.02 | 0.001 |  |  | 1.24 | 2.176 | -3.912 | 0.77749 | -5.116
21FLSFWM_G376B | 21FLSFWM | G376B | 26.3354 | -80.5557 | Canal | 2007-03-19 |  |  | 0.129 | 0.091 |  |  | 2.86 | 0.027 | 0.001 |  |  | 3.77 | 2.951 | -3.6119 | 1.0821 | -2.3969
21FLSFWM_G376B | 21FLSFWM | G376B | 26.3354 | -80.5557 | Canal | 2007-06-25 |  |  | 0.103 | 0.031 | 7.5 |  | 2.33 | 0.0235 | 0.002 |  |  | 1.32 | 2.361 | -3.7508 | 0.85909 | -3.4738
21FLSFWM_G376B | 21FLSFWM | G376B | 26.3354 | -80.5557 | Canal | 2007-12-26 |  |  | 0.111 | 0.304 | 7.8 |  | 2.52 | 0.019 | 0.001 |  |  | 5.27 | 2.824 | -3.9633 | 1.0382 | -1.1907
21FLSFWM_G376B | 21FLSFWM | G376B | 26.3354 | -80.5557 | Canal | 2007-10-01 |  |  | 0.08 | 0.042 | 7.7 |  | 1.9 | 0.014 | 0.001 |  |  | 4.21 | 1.942 | -4.2687 | 0.66372 | -3.1701
21FLSFWM_G376B | 21FLSFWM | G376B | 26.3354 | -80.5557 | Canal | 2007-10-15 |  |  | 0.084 | 0.086 | 7.8 |  | 2.13 | 0.015 | 0.001 |  |  | 3.23 | 2.216 | -4.1997 | 0.7957 | -2.4534
21FLSFWM_G376B | 21FLSFWM | G376B | 26.3354 | -80.5557 | Canal | 2006-10-16 |  |  | 0.079 | 0.034 | 7.6 |  | 2.09 | 0.019 | 0.002 |  |  | 2.49 | 2.124 | -3.9633 | 0.7533 | -3.3814
21FLSFWM_G376B | 21FLSFWM | G376B | 26.3354 | -80.5557 | Canal | 2007-05-29 |  |  | 0.129 | 0.097 | 7.8 |  | 3.45 | 0.033 | 0.001 |  |  | 4.36 | 3.547 | -3.4112 | 1.2661 | -2.333
21FLSFWM_G376B | 21FLSFWM | G376B | 26.3354 | -80.5557 | Canal | 2007-03-05 |  |  | 0.082 | 0.084 |  |  | 2.3 | 0.02 | 0.001 |  |  | 3.35 | 2.384 | -3.912 | 0.86878 | -2.4769
21FLSFWM_G376B | 21FLSFWM | G376B | 26.3354 | -80.5557 | Canal | 2006-10-02 |  |  | 0.082 | 0.017 | 7.4 |  | 2.33 | 0.0215 | 0.002 |  |  | 2.2 | 2.347 | -3.8397 | 0.85314 | -4.0745
21FLSFWM_G376B | 21FLSFWM | G376B | 26.3354 | -80.5557 | Canal | 2006-10-30 |  |  | 0.08 | 0.041 | 7.4 |  | 2.29 | 0.018 |  |  |  | 2.77 | 2.331 | -4.0174 | 0.8463 | -3.1942
21FLSFWM_G376B | 21FLSFWM | G376B | 26.3354 | -80.5557 | Canal | 2007-04-02 |  |  | 0.113 | 0.088 | 7.8 |  | 3.27 | 0.034 | 0.002 |  |  | 4.11 | 3.358 | -3.3814 | 1.2113 | -2.4304
21FLSFWM_G376B | 21FLSFWM | G376B | 26.3354 | -80.5557 | Canal | 2007-10-29 |  |  | 0.069 | 0.025 | 7.1 |  | 2.01 | 0.0145 | 0.001 |  |  | 3.04 | 2.035 | -4.2336 | 0.7105 | -3.6889
21FLSFWM_G376B | 21FLSFWM | G376B | 26.3354 | -80.5557 | Canal | 2007-04-30 |  |  | 0.122 | 0.049 | 7.9 |  | 3.68 | 0.039 | 0.001 |  |  |  | 3.729 | -3.2442 | 1.3161 | -3.0159
21FLSFWM_G376B | 21FLSFWM | G376B | 26.3354 | -80.5557 | Canal | 2007-05-14 |  |  | 0.103 | 0.098 | 7.8 |  | 3.12 | 0.033 | 0.001 |  |  | 3.54 | 3.218 | -3.4112 | 1.1688 | -2.3228
21FLSFWM_G376B | 21FLSFWM | G376B | 26.3354 | -80.5557 | Canal | 2007-07-09 |  |  | 0.071 | 0.062 | 7.5 |  | 2.2 | 0.0225 | 0.001 |  |  | 1.16 | 2.262 | -3.7942 | 0.81625 | -2.7806
21FLSFWM_G376B | 21FLSFWM | G376B | 26.3354 | -80.5557 | Canal | 2007-11-26 |  |  | 0.068 | 0.066 | 7.5 |  | 2.13 | 0.012 | 0.002 |  |  | 3.29 | 2.196 | -4.4228 | 0.78664 | -2.7181
21FLSFWM_G376B | 21FLSFWM | G376B | 26.3354 | -80.5557 | Canal | 2007-12-10 |  |  | 0.059 | 0.031 | 7.6 |  | 1.98 | 0.013 |  |  |  | 2.83 | 2.011 | -4.3428 | 0.69863 | -3.4738
21FLSFWM_G376B | 21FLSFWM | G376B | 26.3354 | -80.5557 | Canal | 2007-06-11 |  |  | 0.073 | 0.123 | 7.7 |  | 2.54 | 0.03 | 0.001 |  |  | 3.76 | 2.663 | -3.5066 | 0.97945 | -2.0956
21FLSFWM_G376B | 21FLSFWM | G376B | 26.3354 | -80.5557 | Canal | 2007-01-22 |  |  | 0.074 |  | 7.7 |  | 2.61 | 0.024 | 0.002 |  |  | 6.28 |  | -3.7297 | X | X
21FLSFWM_G376B | 21FLSFWM | G376B | 26.3354 | -80.5557 | Canal | 2007-01-08 |  |  | 0.058 | 0.039 | 7.5 |  | 2.29 | 0.02 | 0.002 |  |  | 3.36 | 2.329 | -3.912 | 0.84544 | -3.2442
21FLSFWM_G376B | 21FLSFWM | G376B | 26.3354 | -80.5557 | Canal | 2007-11-13 |  |  | 0.044 | 0.05 | 7.6 |  | 2.08 | 0.016 | 0.001 |  |  | 5.11 | 2.13 | -4.1352 | 0.75612 | -2.9957
21FLSFWM_G376B | 21FLSFWM | G376B | 26.3354 | -80.5557 | Canal | 2007-02-20 |  |  | 0.048 | 0.037 | 7.7 |  | 2.3 | 0.016 | 0.002 |  |  | 6.54 | 2.337 | -4.1352 | 0.84887 | -3.2968
21FLSFWM_G376B | 21FLSFWM | G376B | 26.3354 | -80.5557 | Canal | 2007-02-05 |  |  | 0.051 | 0.063 | 7.6 |  | 2.53 | 0.018 | 0.002 |  |  | 4.41 | 2.593 | -4.0174 | 0.95282 | -2.7646
21FLSFWM_G376B | 21FLSFWM | G376B | 26.3354 | -80.5557 | Canal | 2007-08-06 |  |  | 0.034 | 0.014 | 7.4 |  | 1.77 | 0.012 | 0.001 |  |  | 1.05 | 1.784 | -4.4228 | 0.57886 | -4.2687
21FLSFWM_G376B | 21FLSFWM | G376B | 26.3354 | -80.5557 | Canal | 2006-09-18 |  |  | 0.024 | 0.003 | 7.38 |  | 1.98 | 0.0185 | 0.002 |  |  | 1.17 | 1.983 | -3.99 | 0.68461 | -5.8091
21FLSFWM_G376B | 21FLSFWM | G376B | 26.3354 | -80.5557 | Canal | 2006-09-05 |  |  | 0.0045 | 0.003 | 7.47 |  | 2.12 | 0.016 | 0.002 |  |  | 0.62 | 2.123 | -4.1352 | 0.75283 | -5.8091
21FLSFWM_G376B | 21FLSFWM | G376B | 26.3354 | -80.5557 | Canal | 2007-07-30 |  |  |  |  | 7.3 |  |  | 0.021 | 0.003 |  |  | 1.09 |  | -3.8632 | X | X
21FLSFWM_G376B | 21FLSFWM | G376B | 26.3354 | -80.5557 | Canal | 2007-08-27 |  |  |  |  | 7.6 |  |  | 0.018 | 0.003 |  |  | 2.23 |  | -4.0174 | X | X
21FLSFWM_G376B | 21FLSFWM | G376B | 26.3354 | -80.5557 | Canal | 2007-08-13 |  |  |  |  | 7.4 |  |  | 0.0195 | 0.002 |  |  | 2.3 |  | -3.9373 | X | X
21FLSFWM_G376B | 21FLSFWM | G376B | 26.3354 | -80.5557 | Canal | 2007-07-16 |  |  |  |  | 7.5 |  |  | 0.0265 | 0.003 |  |  | 1.72 |  | -3.6306 | X | X
21FLSFWM_G376B | 21FLSFWM | G376B | 26.3354 | -80.5557 | Canal | 2007-09-10 |  |  |  |  | 7.5 |  |  | 0.024 | 0.001 |  |  | 2.08 |  | -3.7297 | X | X
21FLSFWM_G376B | 21FLSFWM | G376B | 26.3354 | -80.5557 | Canal | 2007-06-04 |  |  |  |  | 7.8 |  |  | 0.039 | 0.001 |  |  | 5.11 |  | -3.2442 | X | X
21FLSFWM_G376B | 21FLSFWM | G376B | 26.3354 | -80.5557 | Canal | 2007-06-18 |  |  |  |  | 7.4 |  |  | 0.025 | 0.002 |  |  | 2.15 |  | -3.6889 | X | X
21FLSFWM_G376B | 21FLSFWM | G376B | 26.3354 | -80.5557 | Canal | 2007-12-31 | [7 empty] | 0.02 | 0.002 |  |  | 4.5 |  | -3.912 | X | X
21FLSFWM_G376B | 21FLSFWM | G376B | 26.3354 | -80.5557 | Canal | 2007-05-21 |  |  |  |  | 7.8 |  |  | 0.031 | 0.001 |  |  | 4.06 |  | -3.4738 | X | X
21FLSFWM_G376B | 21FLSFWM | G376B | 26.3354 | -80.5557 | Canal | 2007-12-17 |  |  |  |  | 7.7 |  |  | 0.016 | 0.001 |  |  | 4.1 |  | -4.1352 | X | X
21FLSFWM_G376B | 21FLSFWM | G376B | 26.3354 | -80.5557 | Canal | 2007-12-03 |  |  |  |  | 7.4 |  |  | 0.012 | 0.003 |  |  | 2.65 |  | -4.4228 | X | X
21FLSFWM_G376B | 21FLSFWM | G376B | 26.3354 | -80.5557 | Canal | 2007-11-19 |  |  |  |  | 7.4 |  |  | 0.014 | 0.002 |  |  | 4.02 |  | -4.2687 | X | X
21FLSFWM_G376B | 21FLSFWM | G376B | 26.3354 | -80.5557 | Canal | 2007-11-05 |  |  |  |  | 7.8 |  |  | 0.016 | 0.002 |  |  | 4.84 |  | -4.1352 | X | X
21FLSFWM_G376B | 21FLSFWM | G376B | 26.3354 | -80.5557 | Canal | 2007-10-22 |  |  |  |  | 7.4 |  |  | 0.0165 | 0.001 |  |  | 0.44 |  | -4.1044 | X | X
21FLSFWM_G376B | 21FLSFWM | G376B | 26.3354 | -80.5557 | Canal | 2007-10-08 |  |  |  |  | 7.6 |  |  | 0.017 | 0.001 |  |  | 1.28 |  | -4.0745 | X | X
21FLSFWM_G376B | 21FLSFWM | G376B | 26.3354 | -80.5557 | Canal | 2007-09-24 |  |  |  |  | 7.3 |  |  | 0.0175 | 0.001 |  |  | 1.15 |  | -4.0456 | X | X
21FLSFWM_G376B | 21FLSFWM | G376B | 26.3354 | -80.5557 | Canal | 2007-01-02 |  |  |  |  | 7.5 |  |  | 0.0225 | 0.002 |  |  | 1.87 |  | -3.7942 | X | X
21FLSFWM_G376B | 21FLSFWM | G376B | 26.3354 | -80.5557 | Canal | 2006-12-04 |  |  |  |  | 7.7 |  |  | 0.015 | 0.002 |  |  | 4.13 |  | -4.1997 | X | X
21FLSFWM_G376B | 21FLSFWM | G376B | 26.3354 | -80.5557 | Canal | 2006-11-20 |  |  |  |  | 7.7 |  |  | 0.014 | 0.002 |  |  | 3.01 |  | -4.2687 | X | X
21FLSFWM_G376B | 21FLSFWM | G376B | 26.3354 | -80.5557 | Canal | 2006-11-06 | [7 empty] | 0.017 | 0.002 |  |  | 5.18 |  | -4.0745 | X | X
21FLSFWM_G376B | 21FLSFWM | G376B | 26.3354 | -80.5557 | Canal | 2007-01-16 |  |  |  |  | 7.8 |  |  | 0.021 | 0.002 |  |  | 5.11 |  | -3.8632 | X | X
21FLSFWM_G376B | 21FLSFWM | G376B | 26.3354 | -80.5557 | Canal | 2006-10-23 |  |  |  |  | 7.3 |  |  | 0.02 | 0.002 |  |  | 1.49 |  | -3.912 | X | X
21FLSFWM_G376B | 21FLSFWM | G376B | 26.3354 | -80.5557 | Canal | 2006-10-09 |  |  |  |  | 7.6 |  |  | 0.02 | 0.002 |  |  | 1.73 |  | -3.912 | X | X
21FLSFWM_G376B | 21FLSFWM | G376B | 26.3354 | -80.5557 | Canal | 2006-09-11 |  |  |  |  | 7.35 |  |  | 0.018 | 0.002 |  |  | 0.43 |  | -4.0174 | X | X
21FLSFWM_G376B | 21FLSFWM | G376B | 26.3354 | -80.5557 | Canal | 2007-07-02 |  |  |  |  | 7.7 |  |  | 0.0235 | 0.002 |  |  | 2.34 |  | -3.7508 | X | X
21FLSFWM_G376B | 21FLSFWM | G376B | 26.3354 | -80.5557 | Canal | 2007-04-09 |  |  |  |  | 7.7 |  |  | 0.035 | 0.001 |  |  | 2.44 |  | -3.3524 | X | X
21FLSFWM_G376B | 21FLSFWM | G376B | 26.3354 | -80.5557 | Canal | 2007-05-07 |  |  |  |  | 7.8 |  |  | 0.042 | 0.002 |  |  | 2.17 |  | -3.1701 | X | X
21FLSFWM_G376B | 21FLSFWM | G376B | 26.3354 | -80.5557 | Canal | 2006-09-25 |  |  |  |  | 7.5 |  |  | 0.032 | 0.002 |  |  | 1.02 |  | -3.442 | X | X
21FLSFWM_G376B | 21FLSFWM | G376B | 26.3354 | -80.5557 | Canal | 2007-04-23 |  |  |  |  | 7.9 |  |  | 0.032 | 0.001 |  |  | 4.84 |  | -3.442 | X | X
21FLSFWM_G376B | 21FLSFWM | G376B | 26.3354 | -80.5557 | Canal | 2007-03-26 | [7 empty] | 0.03 | 0.002 |  |  | 4.82 |  | -3.5066 | X | X
21FLSFWM_G376B | 21FLSFWM | G376B | 26.3354 | -80.5557 | Canal | 2007-02-12 |  |  |  |  | 7.7 |  |  | 0.019 | 0.001 |  |  | 5.69 |  | -3.9633 | X | X
21FLSFWM_G376B | 21FLSFWM | G376B | 26.3354 | -80.5557 | Canal | 2007-03-12 |  |  |  |  | 7.5 |  |  | 0.022 | 0.001 |  |  | 3.87 |  | -3.8167 | X | X
21FLSFWM_G376B | 21FLSFWM | G376B | 26.3354 | -80.5557 | Canal | 2007-02-26 |  |  |  |  | 7.4 |  |  | 0.021 | 0.003 |  |  | 5.36 |  | -3.8632 | X | X
21FLSFWM_G376B | 21FLSFWM | G376B | 26.3354 | -80.5557 | Canal | 2007-01-29 |  |  |  |  | 7.8 |  |  | 0.023 | 0.002 |  |  | 5.38 |  | -3.7723 | X | X
21FLSFWM_G376E | 21FLSFWM | G376E | 26.3353 | -80.5783 | Canal | 2007-12-10 |  |  | 0.276 | 0.21 | 7.6 |  | 2.56 | 0.026 | 0.003 |  |  | 2.48 | 2.77 | -3.6497 | 1.0188 | -1.5606
21FLSFWM_G376E | 21FLSFWM | G376E | 26.3353 | -80.5783 | Canal | 2007-08-20 |  |  | 0.185 | 0.036 | 7.7 |  | 2.1 | 0.019 | 0.001 |  |  | 3.07 | 2.136 | -3.9633 | 0.75893 | -3.3242
21FLSFWM_G376E | 21FLSFWM | G376E | 26.3353 | -80.5783 | Canal | 2007-03-05 |  |  | 0.199 | 0.073 |  |  | 2.51 | 0.031 | 0.003 |  |  | 2.74 | 2.583 | -3.4738 | 0.94895 | -2.6173
21FLSFWM_G376E | 21FLSFWM | G376E | 26.3353 | -80.5783 | Canal | 2007-09-04 |  |  | 0.168 | 0.065 | 7.6 |  | 2.22 | 0.027 | 0.001 |  |  | 1.6 | 2.285 | -3.6119 | 0.82637 | -2.7334
21FLSFWM_G376E | 21FLSFWM | G376E | 26.3353 | -80.5783 | Canal | 2007-06-11 |  |  | 0.22 | 0.184 | 7.8 |  | 3.45 | 0.053 | 0.002 |  |  | 4.55 | 3.634 | -2.9375 | 1.2903 | -1.6928
21FLSFWM_G376E | 21FLSFWM | G376E | 26.3353 | -80.5783 | Canal | 2006-10-30 |  |  | 0.146 | 0.095 | 7.4 |  | 2.3 | 0.018 |  |  |  | 2.66 | 2.395 | -4.0174 | 0.87338 | -2.3539
21FLSFWM_G376E | 21FLSFWM | G376E | 26.3353 | -80.5783 | Canal | 2007-05-29 |  |  | 0.242 | 0.107 | 7.8 |  | 4.02 | 0.049 | 0.002 |  |  | 4.06 | 4.127 | -3.0159 | 1.4176 | -2.2349
21FLSFWM_G376E | 21FLSFWM | G376E | 26.3353 | -80.5783 | Canal | 2007-04-16 |  |  | 0.19 | 0.072 | 8 |  | 3.48 | 0.042 | 0.002 |  |  | 4.63 | 3.552 | -3.1701 | 1.2675 | -2.6311
21FLSFWM_G376E | 21FLSFWM | G376E | 26.3353 | -80.5783 | Canal | 2007-02-05 |  |  | 0.136 | 0.101 | 7.6 |  | 2.77 | 0.029 | 0.002 |  |  | 4.31 | 2.871 | -3.5405 | 1.0547 | -2.2926
21FLSFWM_G376E | 21FLSFWM | G376E | 26.3353 | -80.5783 | Canal | 2007-03-19 |  |  | 0.15 | 0.104 |  |  | 3.06 | 0.036 | 0.001 |  |  | 4.79 | 3.164 | -3.3242 | 1.1518 | -2.2634
21FLSFWM_G376E | 21FLSFWM | G376E | 26.3353 | -80.5783 | Canal | 2007-10-15 |  |  | 0.108 | 0.075 | 7.9 |  | 2.34 | 0.025 | 0.001 |  |  | 4.82 | 2.415 | -3.6889 | 0.8817 | -2.5903
21FLSFWM_G376E | 21FLSFWM | G376E | 26.3353 | -80.5783 | Canal | 2006-10-16 |  |  | 0.101 | 0.053 | 7.6 |  | 2.2 | 0.026 | 0.002 |  |  | 3 | 2.253 | -3.6497 | 0.81226 | -2.9375
21FLSFWM_G376E | 21FLSFWM | G376E | 26.3353 | -80.5783 | Canal | 2007-12-26 |  |  | 0.127 | 0.418 | 7.8 |  | 2.82 | 0.034 | 0.001 |  |  | 4.37 | 3.238 | -3.3814 | 1.175 | -0.87227
21FLSFWM_G376E | 21FLSFWM | G376E | 26.3353 | -80.5783 | Canal | 2007-10-29 |  |  | 0.094 | 0.02 | 7.5 |  | 2.14 | 0.019 | 0.001 |  |  | 3.23 | 2.16 | -3.9633 | 0.77011 | -3.912
21FLSFWM_G376E | 21FLSFWM | G376E | 26.3353 | -80.5783 | Canal | 2007-10-01 |  |  | 0.088 | 0.024 | 7.7 |  | 2.01 | 0.017 | 0.001 |  |  | 3.45 | 2.034 | -4.0745 | 0.71 | -3.7297
21FLSFWM_G376E | 21FLSFWM | G376E | 26.3353 | -80.5783 | Canal | 2007-05-14 |  |  | 0.15 | 0.071 | 7.7 |  | 3.44 | 0.042 | 0.001 |  |  | 3.24 | 3.511 | -3.1701 | 1.2559 | -2.6451
21FLSFWM_G376E | 21FLSFWM | G376E | 26.3353 | -80.5783 | Canal | 2007-11-26 |  |  | 0.091 | 0.149 | 7.6 |  | 2.26 | 0.019 | 0.003 |  |  | 3.61 | 2.409 | -3.9633 | 0.87921 | -1.9038
21FLSFWM_G376E | 21FLSFWM | G376E | 26.3353 | -80.5783 | Canal | 2007-04-02 |  |  | 0.131 | 0.063 | 7.8 |  | 3.28 | 0.044 | 0.005 |  |  | 4.33 | 3.343 | -3.1236 | 1.2069 | -2.7646
21FLSFWM_G376E | 21FLSFWM | G376E | 26.3353 | -80.5783 | Canal | 2007-02-20 |  |  | 0.087 | 0.094 | 7.7 |  | 2.31 | 0.022 | 0.002 |  |  | 6.02 | 2.404 | -3.8167 | 0.87713 | -2.3645
21FLSFWM_G376E | 21FLSFWM | G376E | 26.3353 | -80.5783 | Canal | 2007-01-22 |  |  | 0.108 |  | 7.7 |  | 2.88 | 0.042 | 0.002 |  |  | 4.45 |  | -3.1701 | X | X
21FLSFWM_G376E | 21FLSFWM | G376E | 26.3353 | -80.5783 | Canal | 2007-11-13 |  |  | 0.084 | 0.096 | 7.9 |  | 2.32 | 0.024 | 0.001 |  |  | 6.34 | 2.416 | -3.7297 | 0.88211 | -2.3434
21FLSFWM_G376E | 21FLSFWM | G376E | 26.3353 | -80.5783 | Canal | 2007-07-23 |  |  | 0.067 | 0.005 | 7.4 |  | 1.88 | 0.016 | 0.001 |  |  | 1.76 | 1.885 | -4.1352 | 0.63393 | -5.2983
21FLSFWM_G376E | 21FLSFWM | G376E | 26.3353 | -80.5783 | Canal | 2007-01-08 |  |  | 0.08 | 0.056 | 7.5 |  | 2.46 | 0.027 | 0.002 |  |  | 4 | 2.516 | -3.6119 | 0.92267 | -2.8824
21FLSFWM_G376E | 21FLSFWM | G376E | 26.3353 | -80.5783 | Canal | 2007-04-30 |  |  | 0.12 | 0.043 | 8 |  | 3.98 | 0.053 | 0.001 |  |  |  | 4.023 | -2.9375 | 1.392 | -3.1466
21FLSFWM_G376E | 21FLSFWM | G376E | 26.3353 | -80.5783 | Canal | 2007-09-17 |  |  | 0.059 | 0.006 | 7.5 |  | 1.99 | 0.0255 | 0.003 |  |  | 2.14 | 1.996 | -3.6691 | 0.69115 | -5.116
21FLSFWM_G376E | 21FLSFWM | G376E | 26.3353 | -80.5783 | Canal | 2007-06-25 |  |  | 0.059 | 0.01 | 7.6 |  | 2.37 | 0.03 | 0.001 |  |  | 2.56 | 2.38 | -3.5066 | 0.8671 | -4.6052
21FLSFWM_G376E | 21FLSFWM | G376E | 26.3353 | -80.5783 | Canal | 2007-08-06 |  |  | 0.036 | 0.009 | 7.5 |  | 1.67 | 0.016 | 0.001 |  |  | 1.59 | 1.679 | -4.1352 | 0.5182 | -4.7105
21FLSFWM_G376E | 21FLSFWM | G376E | 26.3353 | -80.5783 | Canal | 2006-09-18 |  |  | 0.04 | 0.014 | 7.43 |  | 1.97 | 0.0185 | 0.004 |  |  | 1.91 | 1.984 | -3.99 | 0.68512 | -4.2687
21FLSFWM_G376E | 21FLSFWM | G376E | 26.3353 | -80.5783 | Canal | 2007-07-09 |  |  | 0.04 | 0.005 | 7.8 |  | 2.15 | 0.0255 | 0.001 |  |  | 1.23 | 2.155 | -3.6691 | 0.76779 | -5.2983
21FLSFWM_G376E | 21FLSFWM | G376E | 26.3353 | -80.5783 | Canal | 2006-10-02 |  |  | 0.037 | 0.003 | 7.4 |  | 2.26 | 0.033 |  |  |  | 1.7 | 2.263 | -3.4112 | 0.81669 | -5.8091
21FLSFWM_G376E | 21FLSFWM | G376E | 26.3353 | -80.5783 | Canal | 2006-09-05 |  |  | 0.01 | 0.003 | 7.46 |  | 2.07 | 0.0235 | 0.002 |  |  | 1.01 | 2.073 | -3.7508 | 0.729 | -5.8091
21FLSFWM_G376E | 21FLSFWM | G376E | 26.3353 | -80.5783 | Canal | 2007-12-03 |  |  |  |  | 7.5 |  |  | 0.02 | 0.002 |  |  | 2.94 |  | -3.912 | X | X
21FLSFWM_G376E | 21FLSFWM | G376E | 26.3353 | -80.5783 | Canal | 2007-07-30 |  |  |  |  | 7.3 |  |  | 0.02 | 0.002 |  |  | 0.71 |  | -3.912 | X | X
21FLSFWM_G376E | 21FLSFWM | G376E | 26.3353 | -80.5783 | Canal | 2007-12-31 | [7 empty] | 0.03 | 0.003 |  |  | 4.46 |  | -3.5066 | X | X
21FLSFWM_G376E | 21FLSFWM | G376E | 26.3353 | -80.5783 | Canal | 2007-11-19 |  |  |  |  | 7.5 |  |  | 0.02 | 0.002 |  |  | 5.51 |  | -3.912 | X | X
21FLSFWM_G376E | 21FLSFWM | G376E | 26.3353 | -80.5783 | Canal | 2007-11-05 |  |  |  |  | 8 |  |  | 0.0195 | 0.001 |  |  | 6.78 |  | -3.9373 | X | X
21FLSFWM_G376E | 21FLSFWM | G376E | 26.3353 | -80.5783 | Canal | 2007-10-22 |  |  |  |  | 7.4 |  |  | 0.023 | 0.001 |  |  | 1.2 |  | -3.7723 | X | X
21FLSFWM_G376E | 21FLSFWM | G376E | 26.3353 | -80.5783 | Canal | 2007-12-17 |  |  |  |  | 7.8 |  |  | 0.02 | 0.001 |  |  | 4.13 |  | -3.912 | X | X
21FLSFWM_G376E | 21FLSFWM | G376E | 26.3353 | -80.5783 | Canal | 2007-08-13 |  |  |  |  | 7.4 |  |  | 0.0405 | 0.001 |  |  | 2.35 |  | -3.2065 | X | X
21FLSFWM_G376E | 21FLSFWM | G376E | 26.3353 | -80.5783 | Canal | 2007-08-27 |  |  |  |  | 7.6 |  |  | 0.027 | 0.004 |  |  | 2.57 |  | -3.6119 | X | X
21FLSFWM_G376E | 21FLSFWM | G376E | 26.3353 | -80.5783 | Canal | 2007-09-10 |  |  |  |  | 7.5 |  |  | 0.027 | 0.001 |  |  | 2.72 |  | -3.6119 | X | X
21FLSFWM_G376E | 21FLSFWM | G376E | 26.3353 | -80.5783 | Canal | 2007-09-24 |  |  |  |  | 7.3 |  |  | 0.0185 | 0.001 |  |  | 1.57 |  | -3.99 | X | X
21FLSFWM_G376E | 21FLSFWM | G376E | 26.3353 | -80.5783 | Canal | 2007-10-08 |  |  |  |  | 7.6 |  |  | 0.0145 | 0.002 |  |  | 1.69 |  | -4.2336 | X | X
21FLSFWM_G376E | 21FLSFWM | G376E | 26.3353 | -80.5783 | Canal | 2007-05-07 |  |  |  |  | 7.9 |  |  | 0.046 | 0.002 |  |  | 2.31 |  | -3.0791 | X | X
21FLSFWM_G376E | 21FLSFWM | G376E | 26.3353 | -80.5783 | Canal | 2007-04-23 |  |  |  |  | 8 |  |  | 0.045 | 0.001 |  |  | 4.88 |  | -3.1011 | X | X
21FLSFWM_G376E | 21FLSFWM | G376E | 26.3353 | -80.5783 | Canal | 2007-03-26 | [7 empty] | 0.048 | 0.001 |  |  | 4.35 |  | -3.0366 | X | X
21FLSFWM_G376E | 21FLSFWM | G376E | 26.3353 | -80.5783 | Canal | 2007-03-12 |  |  |  |  | 7.7 |  |  | 0.035 | 0.001 |  |  | 3.68 |  | -3.3524 | X | X
21FLSFWM_G376E | 21FLSFWM | G376E | 26.3353 | -80.5783 | Canal | 2007-04-09 |  |  |  |  | 7.8 |  |  | 0.044 | 0.001 |  |  | 3.68 |  | -3.1236 | X | X
21FLSFWM_G376E | 21FLSFWM | G376E | 26.3353 | -80.5783 | Canal | 2007-05-21 |  |  |  |  | 7.9 |  |  | 0.043 | 0.002 |  |  | 4.26 |  | -3.1466 | X | X
21FLSFWM_G376E | 21FLSFWM | G376E | 26.3353 | -80.5783 | Canal | 2007-06-04 |  |  |  |  | 7.7 |  |  | 0.045 | 0.001 |  |  | 3.17 |  | -3.1011 | X | X
21FLSFWM_G376E | 21FLSFWM | G376E | 26.3353 | -80.5783 | Canal | 2007-06-18 |  |  |  |  | 7.4 |  |  | 0.047 | 0.001 |  |  | 1.91 |  | -3.0576 | X | X
21FLSFWM_G376E | 21FLSFWM | G376E | 26.3353 | -80.5783 | Canal | 2007-07-02 |  |  |  |  | 7.7 |  |  | 0.052 | 0.001 |  |  | 1.75 |  | -2.9565 | X | X
21FLSFWM_G376E | 21FLSFWM | G376E | 26.3353 | -80.5783 | Canal | 2007-07-16 |  |  |  |  | 7.6 |  |  | 0.0245 | 0.003 |  |  | 2.08 |  | -3.7091 | X | X
21FLSFWM_G376E | 21FLSFWM | G376E | 26.3353 | -80.5783 | Canal | 2006-09-25 |  |  |  |  | 7.6 |  |  | 0.0345 | 0.013 |  |  | 1.61 |  | -3.3668 | X | X
21FLSFWM_G376E | 21FLSFWM | G376E | 26.3353 | -80.5783 | Canal | 2006-12-04 |  |  |  |  | 7.7 |  |  | 0.021 | 0.002 |  |  | 3.63 |  | -3.8632 | X | X
21FLSFWM_G376E | 21FLSFWM | G376E | 26.3353 | -80.5783 | Canal | 2006-09-11 |  |  |  |  | 7.35 |  |  | 0.023 | 0.002 |  |  | 0.46 |  | -3.7723 | X | X
21FLSFWM_G376E | 21FLSFWM | G376E | 26.3353 | -80.5783 | Canal | 2006-10-23 |  |  |  |  | 7.4 |  |  | 0.024 | 0.002 |  |  | 2.12 |  | -3.7297 | X | X
21FLSFWM_G376E | 21FLSFWM | G376E | 26.3353 | -80.5783 | Canal | 2006-10-09 |  |  |  |  | 7.5 |  |  | 0.03 | 0.002 |  |  | 1.25 |  | -3.5066 | X | X
21FLSFWM_G376E | 21FLSFWM | G376E | 26.3353 | -80.5783 | Canal | 2006-11-20 |  |  |  |  | 7.8 |  |  | 0.026 | 0.002 |  |  | 3.76 |  | -3.6497 | X | X
21FLSFWM_G376E | 21FLSFWM | G376E | 26.3353 | -80.5783 | Canal | 2007-02-26 |  |  |  |  | 7.6 |  |  | 0.029 | 0.005 |  |  | 3.99 |  | -3.5405 | X | X
21FLSFWM_G376E | 21FLSFWM | G376E | 26.3353 | -80.5783 | Canal | 2007-01-02 |  |  |  |  | 7.5 |  |  | 0.024 | 0.002 |  |  | 1.7 |  | -3.7297 | X | X
21FLSFWM_G376E | 21FLSFWM | G376E | 26.3353 | -80.5783 | Canal | 2007-01-16 |  |  |  |  | 7.8 |  |  | 0.035 | 0.002 |  |  | 5 |  | -3.3524 | X | X
21FLSFWM_G376E | 21FLSFWM | G376E | 26.3353 | -80.5783 | Canal | 2007-01-29 |  |  |  |  | 7.9 |  |  | 0.032 | 0.002 |  |  | 5.79 |  | -3.442 | X | X
21FLSFWM_G376E | 21FLSFWM | G376E | 26.3353 | -80.5783 | Canal | 2007-02-12 |  |  |  |  | 7.7 |  |  | 0.028 | 0.001 |  |  | 5.81 |  | -3.5756 | X | X
21FLSFWM_G376E | 21FLSFWM | G376E | 26.3353 | -80.5783 | Canal | 2006-11-06 | [7 empty] | 0.02 | 0.002 |  |  | 5.01 |  | -3.912 | X | X
21FLSFWM_G377B | 21FLSFWM | G377B | 26.396 | -80.6209 | Canal | 2007-12-17 |  |  | 0.55 | 0.028 | 7.3 |  | 2.07 |  | 0.001 |  |  | 3.92 | 2.098 | X | 0.74098 | -3.5756
21FLSFWM_G377B | 21FLSFWM | G377B | 26.396 | -80.6209 | Canal | 2007-11-05 |  |  | 0.483 | 0.058 | 7.2 |  | 1.97 | 0.013 | 0.002 |  |  | 5.43 | 2.028 | -4.3428 | 0.70705 | -2.8473
21FLSFWM_G377B | 21FLSFWM | G377B | 26.396 | -80.6209 | Canal | 2007-09-10 |  |  | 0.425 | 0.109 | 7.4 |  | 2.02 | 0.018 |  |  |  | 3.98 | 2.129 | -4.0174 | 0.75565 | -2.2164
21FLSFWM_G377B | 21FLSFWM | G377B | 26.396 | -80.6209 | Canal | 2007-12-03 |  |  | 0.426 | 0.092 | 7.3 |  | 2.04 | 0.012 | 0.002 |  |  | 3.15 | 2.132 | -4.4228 | 0.75706 | -2.386
21FLSFWM_G377B | 21FLSFWM | G377B | 26.396 | -80.6209 | Canal | 2007-11-19 |  |  | 0.402 | 0.104 | 7.7 |  | 1.96 | 0.014 | 0.002 |  |  | 7.55 | 2.064 | -4.2687 | 0.72465 | -2.2634
21FLSFWM_G377B | 21FLSFWM | G377B | 26.396 | -80.6209 | Canal | 2007-05-07 |  |  | 0.346 | 0.045 | 7.5 |  | 1.78 | 0.014 | 0.001 |  |  | 4.88 | 1.825 | -4.2687 | 0.60158 | -3.1011
21FLSFWM_G377B | 21FLSFWM | G377B | 26.396 | -80.6209 | Canal | 2007-08-13 |  |  | 0.348 | 0.074 | 7.1 |  | 2.01 | 0.022 | 0.002 |  |  | 1.07 | 2.084 | -3.8167 | 0.73429 | -2.6037
21FLSFWM_G377B | 21FLSFWM | G377B | 26.396 | -80.6209 | Canal | 2007-10-08 |  |  | 0.438 | 0.512 | 7.2 |  | 2.73 | 0.096 | 0.055 |  |  | 3.43 | 3.242 | -2.3434 | 1.1762 | -0.66943
21FLSFWM_G377B | 21FLSFWM | G377B | 26.396 | -80.6209 | Canal | 2007-04-23 |  |  | 0.249 | 0.073 | 7.5 |  | 1.64 | 0.012 | 0.003 |  |  | 5.6 | 1.713 | -4.4228 | 0.53825 | -2.6173
21FLSFWM_G377B | 21FLSFWM | G377B | 26.396 | -80.6209 | Canal | 2007-06-04 |  |  | 0.307 | 0.174 | 7.6 |  | 2.03 | 0.019 | 0.006 |  |  | 6.64 | 2.204 | -3.9633 | 0.79027 | -1.7487
21FLSFWM_G377B | 21FLSFWM | G377B | 26.396 | -80.6209 | Canal | 2007-08-27 |  |  | 0.258 | 0.518 | 7.2 |  | 2.38 | 0.059 | 0.025 |  |  | 3.27 | 2.898 | -2.8302 | 1.064 | -0.65778
21FLSFWM_G377B | 21FLSFWM | G377B | 26.396 | -80.6209 | Canal | 2007-10-22 |  |  | 0.248 | 1.068 | 7.2 |  | 2.45 | 0.093 | 0.061 |  |  | 2.78 | 3.518 | -2.3752 | 1.2579 | 0.065788
21FLSFWM_G377B | 21FLSFWM | G377B | 26.396 | -80.6209 | Canal | 2006-09-11 |  |  | 0.178 | 0.824 | 7.2 |  | 2.34 | 0.104 | 0.079 |  |  | 2.28 | 3.164 | -2.2634 | 1.1518 | -0.19358
21FLSFWM_G377B | 21FLSFWM | G377B | 26.396 | -80.6209 | Canal | 2007-05-21 |  |  | 0.105 |  | 7.5 |  | 1.4 | 0.026 | 0.003 |  |  | 6.86 |  | -3.6497 | X | X
21FLSFWM_G377B | 21FLSFWM | G377B | 26.396 | -80.6209 | Canal | 2007-03-12 |  |  | 0.107 | 0.115 | 8 |  | 1.95 | 0.052 | 0.015 |  |  | 6.05 | 2.065 | -2.9565 | 0.72513 | -2.1628
21FLSFWM_G377B | 21FLSFWM | G377B | 26.396 | -80.6209 | Canal | 2007-09-24 |  |  | 0.13 | 1.663 | 7.5 |  | 2.41 | 0.071 | 0.026 |  |  | 4.49 | 4.073 | -2.6451 | 1.4044 | 0.50862
21FLSFWM_G377B | 21FLSFWM | G377B | 26.396 | -80.6209 | Canal | 2007-07-16 |  |  | 0.11 | 2.214 | 7.4 |  | 2.24 | 0.034 | 0.002 |  |  | 5.21 | 4.454 | -3.3814 | 1.4938 | 0.7948
21FLSFWM_G377B | 21FLSFWM | G377B | 26.396 | -80.6209 | Canal | 2007-07-02 |  |  | 0.09 | 1.201 | 7.8 |  | 1.9 | 0.024 | 0.001 |  |  | 7.1 | 3.101 | -3.7297 | 1.1317 | 0.18315
21FLSFWM_G377B | 21FLSFWM | G377B | 26.396 | -80.6209 | Canal | 2006-09-25 |  |  | 0.093 | 0.269 | 7.55 |  | 2.45 | 0.1165 | 0.098 |  |  | 3.05 | 2.719 | -2.1499 | 1.0003 | -1.313
21FLSFWM_G377B | 21FLSFWM | G377B | 26.396 | -80.6209 | Canal | 2007-01-02 |  |  | 0.053 | 0.282 | 7.8 |  | 1.53 | 0.07 | 0.044 |  |  | 5.11 | 1.812 | -2.6593 | 0.59443 | -1.2658
21FLSFWM_G377B | 21FLSFWM | G377B | 26.396 | -80.6209 | Canal | 2007-01-15 |  |  | 0.043 | 0.23 | 8.1 |  | 1.6 | 0.062 | 0.037 |  |  | 8.51 | 1.83 | -2.7806 | 0.60432 | -1.4697
21FLSFWM_G377B | 21FLSFWM | G377B | 26.396 | -80.6209 | Canal | 2007-02-26 |  |  | 0.037 | 0.014 | 8.3 |  | 1.78 | 0.034 | 0.002 |  |  | 9.55 | 1.794 | -3.3814 | 0.58445 | -4.2687
21FLSFWM_G377B | 21FLSFWM | G377B | 26.396 | -80.6209 | Canal | 2006-11-06 |  |  | 0.04 | 0.376 | 8.2 |  | 1.98 | 0.072 | 0.031 |  |  | 6.8 | 2.356 | -2.6311 | 0.85697 | -0.97817
21FLSFWM_G377B | 21FLSFWM | G377B | 26.396 | -80.6209 | Canal | 2006-11-20 |  |  | 0.033 | 0.323 | 8.1 |  | 1.79 | 0.041 | 0.021 |  |  | 7.06 | 2.113 | -3.1942 | 0.74811 | -1.1301
21FLSFWM_G377B | 21FLSFWM | G377B | 26.396 | -80.6209 | Canal | 2007-06-18 |  |  | 0.043 | 3.032 | 7.4 |  | 2.51 | 0.073 |  |  |  | 4.58 | 5.542 | -2.6173 | 1.7124 | 1.1092
21FLSFWM_G377B | 21FLSFWM | G377B | 26.396 | -80.6209 | Canal | 2007-01-29 |  |  | 0.026 | 0.09 | 8.3 |  | 1.77 | 0.035 | 0.004 |  |  | 9.85 | 1.86 | -3.3524 | 0.62058 | -2.4079
21FLSFWM_G377B | 21FLSFWM | G377B | 26.396 | -80.6209 | Canal | 2007-07-30 |  |  | 0.027 | 0.505 | 7.5 |  | 1.98 | 0.033 | 0.001 |  |  | 5.98 | 2.485 | -3.4112 | 0.91027 | -0.6832
21FLSFWM_G377B | 21FLSFWM | G377B | 26.396 | -80.6209 | Canal | 2007-03-26 |  |  | 0.012 | 0.081 | 8.1 |  | 0.96 | 0.068 | 0.038 |  |  | 8.68 | 1.041 | -2.6882 | 0.040182 | -2.5133
21FLSFWM_G377B | 21FLSFWM | G377B | 26.396 | -80.6209 | Canal | 2007-02-12 |  |  | 0.022 | 0.041 | 8.4 |  | 1.84 | 0.038 | 0.001 |  |  | 8.66 | 1.881 | -3.2702 | 0.6318 | -3.1942
21FLSFWM_G377B | 21FLSFWM | G377B | 26.396 | -80.6209 | Canal | 2007-04-09 |  |  | 0.013 | 0.003 | 8.3 |  | 1.17 | 0.052 | 0.009 |  |  | 8.6 | 1.173 | -2.9565 | 0.15956 | -5.8091
21FLSFWM_G377B | 21FLSFWM | G377B | 26.396 | -80.6209 | Canal | 2006-10-23 |  |  | 0.02 | 0.343 | 8.2 |  | 2.19 | 0.056 | 0.019 |  |  | 5.32 | 2.533 | -2.8824 | 0.9294 | -1.07
21FLSFWM_G377B | 21FLSFWM | G377B | 26.396 | -80.6209 | Canal | 2006-10-09 |  |  | 0.022 | 0.35 | 8.1 |  | 2.5 | 0.086 | 0.017 |  |  | 7.58 | 2.85 | -2.4534 | 1.0473 | -1.0498
21FLSFWM_G377B | 21FLSFWM | G377B | 26.396 | -80.6209 | Canal | 2007-09-04 |  |  |  |  | 7.9 |  |  | 0.044 | 0.001 |  |  | 7.92 |  | -3.1236 | X | X
21FLSFWM_G377B | 21FLSFWM | G377B | 26.396 | -80.6209 | Canal | 2007-07-23 |  |  |  |  | 7.8 |  |  | 0.042 | 0.002 |  |  | 8.61 |  | -3.1701 | X | X
21FLSFWM_G377B | 21FLSFWM | G377B | 26.396 | -80.6209 | Canal | 2007-08-20 |  |  |  |  | 7.3 |  |  | 0.019 | 0.002 |  |  | 3.81 |  | -3.9633 | X | X
21FLSFWM_G377B | 21FLSFWM | G377B | 26.396 | -80.6209 | Canal | 2007-08-06 |  |  |  |  | 7.6 |  |  | 0.158 | 0.042 |  |  | 9.46 |  | -1.8452 | X | X
21FLSFWM_G377B | 21FLSFWM | G377B | 26.396 | -80.6209 | Canal | 2007-07-09 |  |  |  |  | 7.6 |  |  | 0.023 | 0.001 |  |  | 7.62 |  | -3.7723 | X | X
21FLSFWM_G377B | 21FLSFWM | G377B | 26.396 | -80.6209 | Canal | 2007-05-29 |  |  |  |  | 7.6 |  |  | 0.013 | 0.003 |  |  | 6.1 |  | -4.3428 | X | X
21FLSFWM_G377B | 21FLSFWM | G377B | 26.396 | -80.6209 | Canal | 2007-12-10 |  |  |  |  | 7.3 |  |  | 0.009 | 0.001 |  |  | 3 |  | -4.7105 | X | X
21FLSFWM_G377B | 21FLSFWM | G377B | 26.396 | -80.6209 | Canal | 2007-12-26 |  |  |  |  | 7.2 |  |  | 0.009 | 0.001 |  |  | 2.66 |  | -4.7105 | X | X
21FLSFWM_G377B | 21FLSFWM | G377B | 26.396 | -80.6209 | Canal | 2007-06-11 |  |  |  |  | 8 |  |  | 0.026 | 0.001 |  |  | 7.95 |  | -3.6497 | X | X
21FLSFWM_G377B | 21FLSFWM | G377B | 26.396 | -80.6209 | Canal | 2007-05-14 |  |  |  |  | 7.4 |  |  | 0.012 | 0.003 |  |  | 3.94 |  | -4.4228 | X | X
21FLSFWM_G377B | 21FLSFWM | G377B | 26.396 | -80.6209 | Canal | 2007-11-26 |  |  |  |  | 7.4 |  |  | 0.011 | [5 empty] | -4.5099 | X | X
21FLSFWM_G377B | 21FLSFWM | G377B | 26.396 | -80.6209 | Canal | 2007-11-12 |  |  |  |  | 7.4 |  |  | 0.014 | 0.002 |  |  | 4.62 |  | -4.2687 | X | X
21FLSFWM_G377B | 21FLSFWM | G377B | 26.396 | -80.6209 | Canal | 2007-09-17 |  |  |  |  | 7.4 |  |  | 0.04 | 0.009 |  |  | 4.33 |  | -3.2189 | X | X
21FLSFWM_G377B | 21FLSFWM | G377B | 26.396 | -80.6209 | Canal | 2007-10-29 |  |  |  |  | 7.5 |  |  | 0.056 | 0.033 |  |  | 5.06 |  | -2.8824 | X | X
21FLSFWM_G377B | 21FLSFWM | G377B | 26.396 | -80.6209 | Canal | 2007-10-15 |  |  |  |  | 7.4 |  |  | 0.012 | 0.003 |  |  | 4.32 |  | -4.4228 | X | X
21FLSFWM_G377B | 21FLSFWM | G377B | 26.396 | -80.6209 | Canal | 2007-10-01 |  |  |  |  | 7.3 |  |  | 0.063 | 0.035 |  |  | 3.41 |  | -2.7646 | X | X
21FLSFWM_G377B | 21FLSFWM | G377B | 26.396 | -80.6209 | Canal | 2006-10-16 |  |  |  |  | 8 |  |  | 0.067 | 0.037 |  |  | 5.07 |  | -2.7031 | X | X
21FLSFWM_G377B | 21FLSFWM | G377B | 26.396 | -80.6209 | Canal | 2007-01-09 |  |  |  |  | 8 |  |  | 0.058 | 0.038 |  |  | 7.14 |  | -2.8473 | X | X
21FLSFWM_G377B | 21FLSFWM | G377B | 26.396 | -80.6209 | Canal | 2006-11-27 |  |  |  |  | 8.2 |  |  | 0.04 | 0.01 |  |  | 8.75 |  | -3.2189 | X | X
21FLSFWM_G377B | 21FLSFWM | G377B | 26.396 | -80.6209 | Canal | 2006-11-13 |  |  |  |  | 8.3 |  |  | 0.081 | 0.02 |  |  | 8.32 |  | -2.5133 | X | X
21FLSFWM_G377B | 21FLSFWM | G377B | 26.396 | -80.6209 | Canal | 2006-10-02 |  |  |  |  | 7.75 |  |  | 0.058 | 0.03 |  |  | 5.28 |  | -2.8473 | X | X
21FLSFWM_G377B | 21FLSFWM | G377B | 26.396 | -80.6209 | Canal | 2006-09-18 |  |  |  |  | 7.37 |  |  | 0.092 | 0.05 |  |  | 2.66 |  | -2.386 | X | X
21FLSFWM_G377B | 21FLSFWM | G377B | 26.396 | -80.6209 | Canal | 2006-09-05 |  |  |  |  | 7.31 |  |  | 0.1355 | 0.104 |  |  | 2.94 |  | -1.9988 | X | X
21FLSFWM_G377B | 21FLSFWM | G377B | 26.396 | -80.6209 | Canal | 2007-06-25 |  |  |  |  | 7.8 |  |  | 0.0465 | 0.002 |  |  | 9.21 |  | -3.0683 | X | X
21FLSFWM_G377B | 21FLSFWM | G377B | 26.396 | -80.6209 | Canal | 2006-10-30 |  |  |  |  | 8.1 |  |  | 0.056 |  |  |  | 5.73 |  | -2.8824 | X | X
21FLSFWM_G377B | 21FLSFWM | G377B | 26.396 | -80.6209 | Canal | 2007-04-16 |  |  |  |  | 7.7 |  |  | 0.017 | 0.004 |  |  | 6.33 |  | -4.0745 | X | X
21FLSFWM_G377B | 21FLSFWM | G377B | 26.396 | -80.6209 | Canal | 2007-01-22 |  |  |  |  | 8.2 |  |  | 0.06 | 0.011 |  |  | 9.11 |  | -2.8134 | X | X
21FLSFWM_G377B | 21FLSFWM | G377B | 26.396 | -80.6209 | Canal | 2007-04-02 |  |  |  |  | 7.9 |  |  | 0.071 | 0.023 |  |  | 6.72 |  | -2.6451 | X | X
21FLSFWM_G377B | 21FLSFWM | G377B | 26.396 | -80.6209 | Canal | 2007-03-19 |  |  |  |  | 8 |  |  | 0.06 | 0.033 |  |  | 8.08 |  | -2.8134 | X | X
21FLSFWM_G377B | 21FLSFWM | G377B | 26.396 | -80.6209 | Canal | 2007-03-05 |  |  |  |  | 8.3 |  |  | 0.047 | 0.007 |  |  | 7.8 |  | -3.0576 | X | X
21FLSFWM_G377B | 21FLSFWM | G377B | 26.396 | -80.6209 | Canal | 2007-02-19 |  |  |  |  | 8.3 |  |  | 0.029 | 0.009 |  |  | 8.9 |  | -3.5405 | X | X
21FLSFWM_G377B | 21FLSFWM | G377B | 26.396 | -80.6209 | Canal | 2007-02-05 |  |  |  |  | 8.2 |  |  | 0.03 | 0.002 |  |  | 9.22 |  | -3.5066 | X | X
21FLSFWM_G377B | 21FLSFWM | G377B | 26.396 | -80.6209 | Canal | 2007-04-30 |  |  |  |  | 7.6 |  |  | 0.013 | 0.002 |  |  | 4.7 |  | -4.3428 | X | X
21FLSFWM_G377D | 21FLSFWM | G377D | 26.396 | -80.6297 | Canal | 2007-12-17 |  |  | 0.555 | 0.034 | 7.3 |  | 2.05 | 0.012 | 0.001 |  |  | 4.51 | 2.084 | -4.4228 | 0.73429 | -3.3814
21FLSFWM_G377D | 21FLSFWM | G377D | 26.396 | -80.6297 | Canal | 2007-11-05 |  |  | 0.387 | 0.118 | 7.4 |  | 2 | 0.018 | 0.002 |  |  | 6.87 | 2.118 | -4.0174 | 0.75047 | -2.1371
21FLSFWM_G377D | 21FLSFWM | G377D | 26.396 | -80.6297 | Canal | 2007-09-10 |  |  | 0.386 | 0.111 | 7.5 |  | 2.01 | 0.022 |  |  |  | 4.62 | 2.121 | -3.8167 | 0.75189 | -2.1982
21FLSFWM_G377D | 21FLSFWM | G377D | 26.396 | -80.6297 | Canal | 2007-11-19 |  |  | 0.357 | 0.132 | 7.7 |  | 1.89 | 0.013 | 0.003 |  |  | 6.66 | 2.022 | -4.3428 | 0.70409 | -2.025
21FLSFWM_G377D | 21FLSFWM | G377D | 26.396 | -80.6297 | Canal | 2007-12-03 |  |  | 0.367 | 0.161 | 7.4 |  | 1.97 | 0.01 | 0.001 |  |  | 3.84 | 2.131 | -4.6052 | 0.75659 | -1.8264
21FLSFWM_G377D | 21FLSFWM | G377D | 26.396 | -80.6297 | Canal | 2007-10-08 |  |  | 0.486 | 0.447 | 7.3 |  | 2.64 | 0.0865 | 0.048 |  |  | 3.09 | 3.087 | -2.4476 | 1.1272 | -0.8052
21FLSFWM_G377D | 21FLSFWM | G377D | 26.396 | -80.6297 | Canal | 2007-05-07 |  |  | 0.278 | 0.069 | 7.6 |  | 1.69 | 0.014 | 0.002 |  |  | 5.69 | 1.759 | -4.2687 | 0.56475 | -2.6736
21FLSFWM_G377D | 21FLSFWM | G377D | 26.396 | -80.6297 | Canal | 2007-04-23 |  |  | 0.231 | 0.085 | 7.6 |  | 1.61 | 0.015 | 0.002 |  |  | 6.22 | 1.695 | -4.1997 | 0.52768 | -2.4651
21FLSFWM_G377D | 21FLSFWM | G377D | 26.396 | -80.6297 | Canal | 2007-06-04 |  |  | 0.221 | 0.189 | 7.7 |  | 1.69 | 0.014 | 0.001 |  |  | 6.97 | 1.879 | -4.2687 | 0.63074 | -1.666
21FLSFWM_G377D | 21FLSFWM | G377D | 26.396 | -80.6297 | Canal | 2007-08-27 |  |  | 0.288 | 0.217 | 7.2 |  | 2.4 | 0.033 | 0.019 |  |  | 3.14 | 2.617 | -3.4112 | 0.96203 | -1.5279
21FLSFWM_G377D | 21FLSFWM | G377D | 26.396 | -80.6297 | Canal | 2007-08-13 |  |  | 0.223 | 0.28 | 7.4 |  | 2.08 | 0.093 | 0.001 |  |  | 2.28 | 2.36 | -2.3752 | 0.85866 | -1.273
21FLSFWM_G377D | 21FLSFWM | G377D | 26.396 | -80.6297 | Canal | 2007-10-22 |  |  | 0.238 | 0.985 | 7.3 |  | 2.43 | 0.1075 | 0.063 |  |  | 3.01 | 3.415 | -2.2303 | 1.2282 | -0.015114
21FLSFWM_G377D | 21FLSFWM | G377D | 26.396 | -80.6297 | Canal | 2006-09-11 |  |  | 0.138 | 0.852 | 7.28 |  | 2.4 | 0.125 | 0.071 |  |  | 2.57 | 3.252 | -2.0794 | 1.1793 | -0.16017
21FLSFWM_G377D | 21FLSFWM | G377D | 26.396 | -80.6297 | Canal | 2006-09-25 |  |  | 0.122 | 0.103 | 7.55 |  | 2.42 | 0.111 | 0.094 |  |  | 1.35 | 2.523 | -2.1982 | 0.92545 | -2.273
21FLSFWM_G377D | 21FLSFWM | G377D | 26.396 | -80.6297 | Canal | 2007-09-24 |  |  | 0.119 | 1.444 | 7.5 |  | 2.37 | 0.053 | 0.023 |  |  | 4.32 | 3.814 | -2.9375 | 1.3387 | 0.36742
21FLSFWM_G377D | 21FLSFWM | G377D | 26.396 | -80.6297 | Canal | 2007-07-16 |  |  | 0.107 | 2.241 | 7.4 |  | 2.2 | 0.023 | 0.002 |  |  | 4.98 | 4.441 | -3.7723 | 1.4909 | 0.80692
21FLSFWM_G377D | 21FLSFWM | G377D | 26.396 | -80.6297 | Canal | 2007-07-02 |  |  | 0.081 | 1.302 | 7.8 |  | 1.95 | 0.028 | 0.001 |  |  | 7.07 | 3.252 | -3.5756 | 1.1793 | 0.2639
21FLSFWM_G377D | 21FLSFWM | G377D | 26.396 | -80.6297 | Canal | 2006-11-20 |  |  | 0.04 | 0.343 | 8.2 |  | 1.7 | 0.042 | 0.022 |  |  | 6.89 | 2.043 | -3.1701 | 0.71442 | -1.07
21FLSFWM_G377D | 21FLSFWM | G377D | 26.396 | -80.6297 | Canal | 2007-06-18 |  |  | 0.051 | 3.262 |  |  | 2.25 | 0.0475 |  |  |  | 4.43 | 5.512 | -3.047 | 1.7069 | 1.1823
21FLSFWM_G377D | 21FLSFWM | G377D | 26.396 | -80.6297 | Canal | 2007-01-02 |  |  | 0.03 | 0.31 | 8 |  | 1.43 | 0.0545 | 0.04 |  |  | 6.85 | 1.74 | -2.9096 | 0.55389 | -1.1712
21FLSFWM_G377D | 21FLSFWM | G377D | 26.396 | -80.6297 | Canal | 2007-03-12 |  |  | 0.026 | 0.049 | 8.2 |  | 1.55 | 0.025 | 0.003 |  |  | 8.06 | 1.599 | -3.6889 | 0.46938 | -3.0159
21FLSFWM_G377D | 21FLSFWM | G377D | 26.396 | -80.6297 | Canal | 2007-01-15 |  |  | 0.025 | 0.246 | 8.1 |  | 1.55 | 0.049 | 0.029 |  |  | 9.19 | 1.796 | -3.0159 | 0.58556 | -1.4024
21FLSFWM_G377D | 21FLSFWM | G377D | 26.396 | -80.6297 | Canal | 2006-11-06 |  |  | 0.028 | 0.395 | 8.2 |  | 1.86 | 0.073 | 0.032 |  |  | 7.03 | 2.255 | -2.6173 | 0.81315 | -0.92887
21FLSFWM_G377D | 21FLSFWM | G377D | 26.396 | -80.6297 | Canal | 2007-02-12 |  |  | 0.026 | 0.044 | 8.3 |  | 1.84 | 0.044 | 0.001 |  |  | 8.55 | 1.884 | -3.1236 | 0.6334 | -3.1236
21FLSFWM_G377D | 21FLSFWM | G377D | 26.396 | -80.6297 | Canal | 2007-01-29 |  |  | 0.023 | 0.089 | 8.3 |  | 1.73 | 0.031 | 0.002 |  |  | 9.67 | 1.819 | -3.4738 | 0.59829 | -2.4191
21FLSFWM_G377D | 21FLSFWM | G377D | 26.396 | -80.6297 | Canal | 2007-02-26 |  |  | 0.024 | 0.008 | 8.4 |  | 1.88 | 0.034 | 0.002 |  |  | 10.2 | 1.888 | -3.3814 | 0.63552 | -4.8283
21FLSFWM_G377D | 21FLSFWM | G377D | 26.396 | -80.6297 | Canal | 2006-10-23 |  |  | 0.028 | 0.312 | 8.2 |  | 2.22 | 0.052 | 0.016 |  |  | 6.53 | 2.532 | -2.9565 | 0.92901 | -1.1648
21FLSFWM_G377D | 21FLSFWM | G377D | 26.396 | -80.6297 | Canal | 2007-07-30 |  |  | 0.021 | 0.52 | 7.5 |  | 1.95 | 0.042 | 0.001 |  |  | 6.01 | 2.47 | -3.1701 | 0.90422 | -0.65393
21FLSFWM_G377D | 21FLSFWM | G377D | 26.396 | -80.6297 | Canal | 2007-03-26 |  |  | 0.009 | 0.074 | 8.1 |  | 0.89 | 0.0615 | 0.038 |  |  | 8.79 | 0.964 | -2.7887 | -0.036664 | -2.6037
21FLSFWM_G377D | 21FLSFWM | G377D | 26.396 | -80.6297 | Canal | 2006-10-09 |  |  | 0.027 | 0.419 | 8.1 |  | 3.02 | 0.129 | 0.017 |  |  | 7.17 | 3.439 | -2.0479 | 1.2352 | -0.86988
21FLSFWM_G377D | 21FLSFWM | G377D | 26.396 | -80.6297 | Canal | 2007-04-09 |  |  | 0.009 | 0.009 | 8.3 |  | 1.12 | 0.044 | 0.013 |  |  | 8.52 | 1.129 | -3.1236 | 0.12133 | -4.7105
21FLSFWM_G377D | 21FLSFWM | G377D | 26.396 | -80.6297 | Canal | 2007-05-21 |  |  | 0.013 |  | 7.9 |  | 118.69 | 0.029 | 0.003 |  |  | 8.31 |  | -3.5405 | X | X
21FLSFWM_G377D | 21FLSFWM | G377D | 26.396 | -80.6297 | Canal | 2007-08-20 |  |  |  |  | 7.5 |  |  | 0.024 | 0.004 |  |  | 4.52 |  | -3.7297 | X | X
21FLSFWM_G377D | 21FLSFWM | G377D | 26.396 | -80.6297 | Canal | 2007-08-06 |  |  |  |  | 7.4 |  |  | 0.052 | 0.027 |  |  | 4.35 |  | -2.9565 | X | X
21FLSFWM_G377D | 21FLSFWM | G377D | 26.396 | -80.6297 | Canal | 2007-07-23 |  |  |  |  | 7.8 |  |  | 0.0395 | 0.001 |  |  | 8.8 |  | -3.2315 | X | X
21FLSFWM_G377D | 21FLSFWM | G377D | 26.396 | -80.6297 | Canal | 2007-07-09 |  |  |  |  | 7.5 |  |  | 0.027 | 0.002 |  |  | 6.93 |  | -3.6119 | X | X
21FLSFWM_G377D | 21FLSFWM | G377D | 26.396 | -80.6297 | Canal | 2007-06-25 |  |  |  |  | 8.1 |  |  | 0.046 | 0.002 |  |  | 11.4 |  | -3.0791 | X | X
21FLSFWM_G377D | 21FLSFWM | G377D | 26.396 | -80.6297 | Canal | 2007-06-11 |  |  |  |  | 8 |  |  | 0.025 | 0.001 |  |  | 7.58 |  | -3.6889 | X | X
21FLSFWM_G377D | 21FLSFWM | G377D | 26.396 | -80.6297 | Canal | 2007-09-04 |  |  |  |  | 8 |  |  | 0.039 | 0.001 |  |  | 7.77 |  | -3.2442 | X | X
21FLSFWM_G377D | 21FLSFWM | G377D | 26.396 | -80.6297 | Canal | 2007-05-29 |  |  |  |  | 7.7 |  |  | 0.015 | 0.002 |  |  | 6.6 |  | -4.1997 | X | X
21FLSFWM_G377D | 21FLSFWM | G377D | 26.396 | -80.6297 | Canal | 2007-10-29 |  |  |  |  | 7.5 |  |  | 0.071 | 0.036 |  |  | 4.92 |  | -2.6451 | X | X
21FLSFWM_G377D | 21FLSFWM | G377D | 26.396 | -80.6297 | Canal | 2006-10-02 |  |  |  |  | 7.76 |  |  | 0.061 | 0.027 |  |  | 5.57 |  | -2.7969 | X | X
21FLSFWM_G377D | 21FLSFWM | G377D | 26.396 | -80.6297 | Canal | 2007-12-10 |  |  |  |  | 7.3 |  |  | 0.011 | 0.001 |  |  | 3.6 |  | -4.5099 | X | X
21FLSFWM_G377D | 21FLSFWM | G377D | 26.396 | -80.6297 | Canal | 2007-11-26 |  |  |  |  | 7.5 |  |  | 0.022 | [5 empty] | -3.8167 | X | X
21FLSFWM_G377D | 21FLSFWM | G377D | 26.396 | -80.6297 | Canal | 2007-11-12 |  |  |  |  | 7.5 |  |  | 0.011 | 0.001 |  |  | 4.77 |  | -4.5099 | X | X
21FLSFWM_G377D | 21FLSFWM | G377D | 26.396 | -80.6297 | Canal | 2007-12-26 |  |  |  |  | 7.2 |  |  | 0.009 | 0.001 |  |  | 2.53 |  | -4.7105 | X | X
21FLSFWM_G377D | 21FLSFWM | G377D | 26.396 | -80.6297 | Canal | 2007-10-15 |  |  |  |  | 7.3 |  |  | 0.016 | 0.006 |  |  | 4.7 |  | -4.1352 | X | X
21FLSFWM_G377D | 21FLSFWM | G377D | 26.396 | -80.6297 | Canal | 2007-10-01 |  |  |  |  | 7.4 |  |  | 0.077 | 0.044 |  |  | 4.09 |  | -2.5639 | X | X
21FLSFWM_G377D | 21FLSFWM | G377D | 26.396 | -80.6297 | Canal | 2007-09-17 |  |  |  |  | 7.5 |  |  | 0.0405 |  |  |  | 4.14 |  | -3.2065 | X | X
21FLSFWM_G377D | 21FLSFWM | G377D | 26.396 | -80.6297 | Canal | 2007-01-09 |  |  |  |  | 7.9 |  |  | 0.056 | 0.036 |  |  | 6.93 |  | -2.8824 | X | X
21FLSFWM_G377D | 21FLSFWM | G377D | 26.396 | -80.6297 | Canal | 2006-11-27 |  |  |  |  | 8.2 |  |  | 0.036 | 0.019 |  |  | 8.73 |  | -3.3242 | X | X
21FLSFWM_G377D | 21FLSFWM | G377D | 26.396 | -80.6297 | Canal | 2006-11-13 |  |  |  |  | 8.3 |  |  | 0.052 | 0.014 |  |  | 8.4 |  | -2.9565 | X | X
21FLSFWM_G377D | 21FLSFWM | G377D | 26.396 | -80.6297 | Canal | 2006-10-30 |  |  |  |  | 8.1 |  |  | 0.052 |  |  |  | 5.83 |  | -2.9565 | X | X
21FLSFWM_G377D | 21FLSFWM | G377D | 26.396 | -80.6297 | Canal | 2006-09-18 |  |  |  |  | 7.35 |  |  | 0.0875 | 0.05 |  |  | 2.79 |  | -2.4361 | X | X
21FLSFWM_G377D | 21FLSFWM | G377D | 26.396 | -80.6297 | Canal | 2007-05-14 |  |  |  |  | 7.5 |  |  | 0.011 | 0.003 |  |  | 5.02 |  | -4.5099 | X | X
21FLSFWM_G377D | 21FLSFWM | G377D | 26.396 | -80.6297 | Canal | 2006-09-05 |  |  |  |  | 7.27 |  |  | 0.1485 | 0.101 |  |  | 2.94 |  | -1.9072 | X | X
21FLSFWM_G377D | 21FLSFWM | G377D | 26.396 | -80.6297 | Canal | 2006-10-16 |  |  |  |  | 8 |  |  | 0.066 | 0.034 |  |  | 5.35 |  | -2.7181 | X | X
21FLSFWM_G377D | 21FLSFWM | G377D | 26.396 | -80.6297 | Canal | 2007-01-22 |  |  |  |  | 8.2 |  |  | 0.058 | 0.016 |  |  | 9.27 |  | -2.8473 | X | X
21FLSFWM_G377D | 21FLSFWM | G377D | 26.396 | -80.6297 | Canal | 2007-04-30 |  |  |  |  | 7.9 |  |  | 0.015 | 0.003 |  |  | 6.79 |  | -4.1997 | X | X
21FLSFWM_G377D | 21FLSFWM | G377D | 26.396 | -80.6297 | Canal | 2007-04-16 |  |  |  |  | 7.9 |  |  | 0.027 | 0.009 |  |  | 7.78 |  | -3.6119 | X | X
21FLSFWM_G377D | 21FLSFWM | G377D | 26.396 | -80.6297 | Canal | 2007-04-02 |  |  |  |  | 8.2 |  |  | 0.059 | 0.025 |  |  | 8.26 |  | -2.8302 | X | X
21FLSFWM_G377D | 21FLSFWM | G377D | 26.396 | -80.6297 | Canal | 2007-03-19 |  |  |  |  | 8.1 |  |  | 0.0545 | 0.037 |  |  | 8.04 |  | -2.9096 | X | X
21FLSFWM_G377D | 21FLSFWM | G377D | 26.396 | -80.6297 | Canal | 2007-02-05 |  |  |  |  | 8.3 |  |  | 0.026 | 0.004 |  |  | 8.61 |  | -3.6497 | X | X
21FLSFWM_G377D | 21FLSFWM | G377D | 26.396 | -80.6297 | Canal | 2007-03-05 |  |  |  |  | 8.3 |  |  | 0.029 | 0.004 |  |  | 8.93 |  | -3.5405 | X | X
21FLSFWM_G377D | 21FLSFWM | G377D | 26.396 | -80.6297 | Canal | 2007-02-19 |  |  |  |  | 8.3 |  |  | 0.027 | 0.009 |  |  | 8.81 |  | -3.6119 | X | X
21FLSFWM_G379B | 21FLSFWM | G379B | 26.3352 | -80.6073 | Canal | 2007-03-05 |  |  | 1.294 | 0.153 |  |  | 4.55 | 0.061 | 0.004 |  |  | 2.97 | 4.703 | -2.7969 | 1.5482 | -1.8773
21FLSFWM_G379B | 21FLSFWM | G379B | 26.3352 | -80.6073 | Canal | 2007-03-19 |  |  | 1.819 | 0.153 |  |  | 6.49 | 0.063 | 0.002 |  |  | 5.54 | 6.643 | -2.7646 | 1.8936 | -1.8773
21FLSFWM_G379B | 21FLSFWM | G379B | 26.3352 | -80.6073 | Canal | 2007-02-20 |  |  | 0.86 | 0.3 | 7.9 |  | 4.23 | 0.065 | 0.003 |  |  | 7.21 | 4.53 | -2.7334 | 1.5107 | -1.204
21FLSFWM_G379B | 21FLSFWM | G379B | 26.3352 | -80.6073 | Canal | 2007-04-02 |  |  | 0.73 | 0.113 | 7.8 |  | 5.27 | 0.076 | 0.001 |  |  | 3.08 | 5.383 | -2.577 | 1.6832 | -2.1804
21FLSFWM_G379B | 21FLSFWM | G379B | 26.3352 | -80.6073 | Canal | 2007-02-05 |  |  | 0.398 | 0.102 | 7.7 |  | 3.47 | 0.038 | 0.002 |  |  | 5.09 | 3.572 | -3.2702 | 1.2731 | -2.2828
21FLSFWM_G379B | 21FLSFWM | G379B | 26.3352 | -80.6073 | Canal | 2007-04-16 |  |  | 0.417 | 0.152 | 8 |  | 4.91 | 0.077 | 0.002 |  |  | 6.57 | 5.062 | -2.5639 | 1.6218 | -1.8839
21FLSFWM_G379B | 21FLSFWM | G379B | 26.3352 | -80.6073 | Canal | 2007-01-22 |  |  | 0.266 |  | 7.7 |  | 3.26 | 0.038 | 0.002 |  |  | 5.56 |  | -3.2702 | X | X
21FLSFWM_G379B | 21FLSFWM | G379B | 26.3352 | -80.6073 | Canal | 2007-01-08 |  |  | 0.194 | 0.067 | 7.6 |  | 2.92 | 0.031 | 0.002 |  |  | 4.39 | 2.987 | -3.4738 | 1.0943 | -2.7031
21FLSFWM_G379B | 21FLSFWM | G379B | 26.3352 | -80.6073 | Canal | 2006-10-30 |  |  | 0.146 | 0.066 | 7.6 |  | 2.27 | 0.026 |  |  |  | 5.08 | 2.336 | -3.6497 | 0.84844 | -2.7181
21FLSFWM_G379B | 21FLSFWM | G379B | 26.3352 | -80.6073 | Canal | 2007-04-30 |  |  | 0.292 | 0.107 | 7.9 |  | 5.19 | 0.059 | 0.001 |  |  |  | 5.297 | -2.8302 | 1.6671 | -2.2349
21FLSFWM_G379B | 21FLSFWM | G379B | 26.3352 | -80.6073 | Canal | 2007-11-26 |  |  | 0.11 | 0.043 | 7.7 |  | 2.08 | 0.021 | 0.002 |  |  | 3.24 | 2.123 | -3.8632 | 0.75283 | -3.1466
21FLSFWM_G379B | 21FLSFWM | G379B | 26.3352 | -80.6073 | Canal | 2007-12-10 |  |  | 0.105 | 0.044 | 7.6 |  | 2.14 | 0.023 | 0.001 |  |  | 3.36 | 2.184 | -3.7723 | 0.78116 | -3.1236
21FLSFWM_G379B | 21FLSFWM | G379B | 26.3352 | -80.6073 | Canal | 2007-09-04 |  |  | 0.095 | 0.021 | 7.5 |  | 1.97 | 0.026 | 0.001 |  |  | 1.98 | 1.991 | -3.6497 | 0.68864 | -3.8632
21FLSFWM_G379B | 21FLSFWM | G379B | 26.3352 | -80.6073 | Canal | 2007-10-01 |  |  | 0.068 | 0.037 | 8 |  | 1.82 | 0.0195 | 0.002 |  |  | 5.83 | 1.857 | -3.9373 | 0.61896 | -3.2968
21FLSFWM_G379B | 21FLSFWM | G379B | 26.3352 | -80.6073 | Canal | 2007-12-26 |  |  | 0.082 | 0.045 | 7.8 |  | 2.29 | 0.023 | 0.002 |  |  | 4.87 | 2.335 | -3.7723 | 0.84801 | -3.1011
21FLSFWM_G379B | 21FLSFWM | G379B | 26.3352 | -80.6073 | Canal | 2007-05-14 |  |  | 0.143 | 0.046 | 7.8 |  | 4.23 | 0.05 | 0.001 |  |  | 2.85 | 4.276 | -2.9957 | 1.453 | -3.0791
21FLSFWM_G379B | 21FLSFWM | G379B | 26.3352 | -80.6073 | Canal | 2007-10-15 |  |  | 0.057 | 0.034 | 8 |  | 1.76 | 0.017 | 0.001 |  |  | 4.86 | 1.794 | -4.0745 | 0.58445 | -3.3814
21FLSFWM_G379B | 21FLSFWM | G379B | 26.3352 | -80.6073 | Canal | 2007-10-29 |  |  | 0.054 | 0.025 | 7.9 |  | 1.72 | 0.0205 | 0.001 |  |  | 4.28 | 1.745 | -3.8873 | 0.55675 | -3.6889
21FLSFWM_G379B | 21FLSFWM | G379B | 26.3352 | -80.6073 | Canal | 2007-08-06 |  |  | 0.048 | 0.02 | 7.6 |  | 1.56 | 0.017 | 0.001 |  |  | 1.37 | 1.58 | -4.0745 | 0.45742 | -3.912
21FLSFWM_G379B | 21FLSFWM | G379B | 26.3352 | -80.6073 | Canal | 2006-10-16 |  |  | 0.066 | 0.046 | 8 |  | 2.2 | 0.022 | 0.002 |  |  | 5.06 | 2.246 | -3.8167 | 0.80915 | -3.0791
21FLSFWM_G379B | 21FLSFWM | G379B | 26.3352 | -80.6073 | Canal | 2007-08-20 |  |  | 0.051 | 0.027 | 7.8 |  | 1.73 | 0.021 | 0.001 |  |  | 4.67 | 1.757 | -3.8632 | 0.56361 | -3.6119
21FLSFWM_G379B | 21FLSFWM | G379B | 26.3352 | -80.6073 | Canal | 2007-05-29 |  |  | 0.129 | 0.03 | 8.3 |  | 4.62 | 0.048 | 0.001 |  |  | 6.11 | 4.65 | -3.0366 | 1.5369 | -3.5066
21FLSFWM_G379B | 21FLSFWM | G379B | 26.3352 | -80.6073 | Canal | 2007-09-17 |  |  | 0.055 | 0.016 | 8 |  | 2.23 | 0.034 | 0.002 |  |  | 3.41 | 2.246 | -3.3814 | 0.80915 | -4.1352
21FLSFWM_G379B | 21FLSFWM | G379B | 26.3352 | -80.6073 | Canal | 2007-06-11 |  |  | 0.079 | 0.105 | 7.9 |  | 3.56 | 0.048 | 0.001 |  |  | 4.47 | 3.665 | -3.0366 | 1.2988 | -2.2538
21FLSFWM_G379B | 21FLSFWM | G379B | 26.3352 | -80.6073 | Canal | 2007-07-23 |  |  | 0.039 | 0.017 | 7.5 |  | 1.98 | 0.0245 | 0.001 |  |  | 1.48 | 1.997 | -3.7091 | 0.69165 | -4.0745
21FLSFWM_G379B | 21FLSFWM | G379B | 26.3352 | -80.6073 | Canal | 2007-11-13 |  |  | 0.035 | 0.04 | 8.4 |  | 1.78 | 0.017 | 0.001 |  |  | 6.45 | 1.82 | -4.0745 | 0.59884 | -3.2189
21FLSFWM_G379B | 21FLSFWM | G379B | 26.3352 | -80.6073 | Canal | 2007-06-25 |  |  | 0.035 | 0.022 | 8 |  | 1.84 | 0.023 | 0.001 |  |  | 3.85 | 1.862 | -3.7723 | 0.62165 | -3.8167
21FLSFWM_G379B | 21FLSFWM | G379B | 26.3352 | -80.6073 | Canal | 2006-09-18 |  |  | 0.032 | 0.003 | 7.41 |  | 1.79 | 0.0135 | 0.002 |  |  | 2.11 | 1.793 | -4.3051 | 0.58389 | -5.8091
21FLSFWM_G379B | 21FLSFWM | G379B | 26.3352 | -80.6073 | Canal | 2006-09-05 |  |  | 0.035 | 0.161 | 7.51 |  | 2.04 | 0.014 | 0.002 |  |  | 1.71 | 2.201 | -4.2687 | 0.78891 | -1.8264
21FLSFWM_G379B | 21FLSFWM | G379B | 26.3352 | -80.6073 | Canal | 2007-07-09 |  |  | 0.029 | 0.027 | 8.2 |  | 2.03 | 0.033 | 0.001 |  |  | 2.69 | 2.057 | -3.4112 | 0.72125 | -3.6119
21FLSFWM_G379B | 21FLSFWM | G379B | 26.3352 | -80.6073 | Canal | 2006-10-02 |  |  | 0.025 | 0.027 | 7.7 |  | 2.18 | 0.0315 | 0.002 |  |  | 5.18 | 2.207 | -3.4578 | 0.79163 | -3.6119
21FLSFWM_G379B | 21FLSFWM | G379B | 26.3352 | -80.6073 | Canal | 2007-07-30 |  |  |  |  | 7.5 |  |  | 0.037 | 0.002 |  |  | 1.54 |  | -3.2968 | X | X
21FLSFWM_G379B | 21FLSFWM | G379B | 26.3352 | -80.6073 | Canal | 2007-08-27 |  |  |  |  | 7.6 |  |  | 0.026 | 0.003 |  |  | 1.59 |  | -3.6497 | X | X
21FLSFWM_G379B | 21FLSFWM | G379B | 26.3352 | -80.6073 | Canal | 2007-08-13 |  |  |  |  | 7.7 |  |  | 0.019 | 0.002 |  |  | 4.63 |  | -3.9633 | X | X
21FLSFWM_G379B | 21FLSFWM | G379B | 26.3352 | -80.6073 | Canal | 2007-07-16 |  |  |  |  | 7.8 |  |  | 0.023 | 0.002 |  |  | 2.16 |  | -3.7723 | X | X
21FLSFWM_G379B | 21FLSFWM | G379B | 26.3352 | -80.6073 | Canal | 2007-07-02 |  |  |  |  | 7.7 |  |  | 0.027 | 0.001 |  |  | 2.31 |  | -3.6119 | X | X
21FLSFWM_G379B | 21FLSFWM | G379B | 26.3352 | -80.6073 | Canal | 2007-06-18 |  |  |  |  | 8.2 |  |  | 0.033 | 0.001 |  |  | 4.44 |  | -3.4112 | X | X
21FLSFWM_G379B | 21FLSFWM | G379B | 26.3352 | -80.6073 | Canal | 2007-09-10 |  |  |  |  | 7.5 |  |  | 0.036 | 0.002 |  |  | 2.8 |  | -3.3242 | X | X
21FLSFWM_G379B | 21FLSFWM | G379B | 26.3352 | -80.6073 | Canal | 2007-11-19 |  |  |  |  | 7.9 |  |  | 0.017 | 0.001 |  |  | 5.84 |  | -4.0745 | X | X
21FLSFWM_G379B | 21FLSFWM | G379B | 26.3352 | -80.6073 | Canal | 2007-06-04 |  |  |  |  | 8.4 |  |  | 0.038 | 0.001 |  |  | 5.29 |  | -3.2702 | X | X
21FLSFWM_G379B | 21FLSFWM | G379B | 26.3352 | -80.6073 | Canal | 2007-12-31 | [7 empty] | 0.028 | 0.001 |  |  | 3.75 |  | -3.5756 | X | X
21FLSFWM_G379B | 21FLSFWM | G379B | 26.3352 | -80.6073 | Canal | 2007-12-17 |  |  |  |  | 7.7 |  |  | 0.02 | 0.003 |  |  | 4.93 |  | -3.912 | X | X
21FLSFWM_G379B | 21FLSFWM | G379B | 26.3352 | -80.6073 | Canal | 2007-12-03 |  |  |  |  | 7.4 |  |  | 0.026 | 0.002 |  |  | 1.24 |  | -3.6497 | X | X
21FLSFWM_G379B | 21FLSFWM | G379B | 26.3352 | -80.6073 | Canal | 2007-11-05 |  |  |  |  | 8 |  |  | 0.016 | 0.001 |  |  | 5.86 |  | -4.1352 | X | X
21FLSFWM_G379B | 21FLSFWM | G379B | 26.3352 | -80.6073 | Canal | 2007-10-22 |  |  |  |  | 7.5 |  |  | 0.021 | 0.001 |  |  | 2.61 |  | -3.8632 | X | X
21FLSFWM_G379B | 21FLSFWM | G379B | 26.3352 | -80.6073 | Canal | 2007-10-08 |  |  |  |  | 7.8 |  |  | 0.0255 | 0.002 |  |  | 2.31 |  | -3.6691 | X | X
21FLSFWM_G379B | 21FLSFWM | G379B | 26.3352 | -80.6073 | Canal | 2007-09-24 |  |  |  |  | 7.7 |  |  | 0.0235 | 0.001 |  |  | 2.75 |  | -3.7508 | X | X
21FLSFWM_G379B | 21FLSFWM | G379B | 26.3352 | -80.6073 | Canal | 2006-10-23 |  |  |  |  | 7.4 |  |  | 0.031 | 0.002 |  |  | 0.38 |  | -3.4738 | X | X
21FLSFWM_G379B | 21FLSFWM | G379B | 26.3352 | -80.6073 | Canal | 2007-01-16 |  |  |  |  | 7.9 |  |  | 0.043 | 0.002 |  |  | 5.99 |  | -3.1466 | X | X
21FLSFWM_G379B | 21FLSFWM | G379B | 26.3352 | -80.6073 | Canal | 2007-01-02 |  |  |  |  | 7.8 |  |  | 0.032 | 0.002 |  |  | 3.8 |  | -3.442 | X | X
21FLSFWM_G379B | 21FLSFWM | G379B | 26.3352 | -80.6073 | Canal | 2006-12-04 |  |  |  |  | 7.9 |  |  | 0.028 | 0.002 |  |  | 3.99 |  | -3.5756 | X | X
21FLSFWM_G379B | 21FLSFWM | G379B | 26.3352 | -80.6073 | Canal | 2007-01-29 |  |  |  |  | 7.9 |  |  | 0.034 | 0.002 |  |  | 6.96 |  | -3.3814 | X | X
21FLSFWM_G379B | 21FLSFWM | G379B | 26.3352 | -80.6073 | Canal | 2006-11-06 | [7 empty] | 0.021 | 0.002 |  |  | 6.53 |  | -3.8632 | X | X
21FLSFWM_G379B | 21FLSFWM | G379B | 26.3352 | -80.6073 | Canal | 2006-11-20 |  |  |  |  | 8.2 |  |  | 0.02 | 0.002 |  |  | 6.46 |  | -3.912 | X | X
21FLSFWM_G379B | 21FLSFWM | G379B | 26.3352 | -80.6073 | Canal | 2006-10-09 |  |  |  |  | 7.7 |  |  | 0.028 | 0.002 |  |  | 2.82 |  | -3.5756 | X | X
21FLSFWM_G379B | 21FLSFWM | G379B | 26.3352 | -80.6073 | Canal | 2006-09-25 |  |  |  |  | 7.6 |  |  | 0.05 | 0.002 |  |  | 1.29 |  | -2.9957 | X | X
21FLSFWM_G379B | 21FLSFWM | G379B | 26.3352 | -80.6073 | Canal | 2007-05-21 |  |  |  |  | 8.2 |  |  | 0.052 | 0.002 |  |  | 6.02 |  | -2.9565 | X | X
21FLSFWM_G379B | 21FLSFWM | G379B | 26.3352 | -80.6073 | Canal | 2006-09-11 |  |  |  |  | 7.39 |  |  | 0.0145 | 0.002 |  |  | 1.94 |  | -4.2336 | X | X
21FLSFWM_G379B | 21FLSFWM | G379B | 26.3352 | -80.6073 | Canal | 2007-05-07 |  |  |  |  | 8 |  |  | 0.052 | 0.001 |  |  | 4.45 |  | -2.9565 | X | X
21FLSFWM_G379B | 21FLSFWM | G379B | 26.3352 | -80.6073 | Canal | 2007-04-23 |  |  |  |  | 7.8 |  |  | 0.059 | 0.001 |  |  | 5.36 |  | -2.8302 | X | X
21FLSFWM_G379B | 21FLSFWM | G379B | 26.3352 | -80.6073 | Canal | 2007-04-09 |  |  |  |  | 7.8 |  |  | 0.074 | 0.001 |  |  | 5.14 |  | -2.6037 | X | X
21FLSFWM_G379B | 21FLSFWM | G379B | 26.3352 | -80.6073 | Canal | 2007-03-26 | [7 empty] | 0.078 | 0.002 |  |  | 4.55 |  | -2.551 | X | X
21FLSFWM_G379B | 21FLSFWM | G379B | 26.3352 | -80.6073 | Canal | 2007-03-12 |  |  |  |  | 7.7 |  |  | 0.085 | 0.001 |  |  | 4.71 |  | -2.4651 | X | X
21FLSFWM_G379B | 21FLSFWM | G379B | 26.3352 | -80.6073 | Canal | 2007-02-26 |  |  |  |  | 8 |  |  | 0.056 | 0.007 |  |  | 3.92 |  | -2.8824 | X | X
21FLSFWM_G379B | 21FLSFWM | G379B | 26.3352 | -80.6073 | Canal | 2007-02-12 |  |  |  |  | 7.6 |  |  | 0.047 | 0.003 |  |  | 4.39 |  | -3.0576 | X | X
21FLSFWM_G379D | 21FLSFWM | G379D | 26.3393 | -80.6243 | Canal | 2007-03-19 |  |  | 1.905 | 0.101 |  |  | 6.33 | 0.057 | 0.002 |  |  | 3.99 | 6.431 | -2.8647 | 1.8611 | -2.2926
21FLSFWM_G379D | 21FLSFWM | G379D | 26.3393 | -80.6243 | Canal | 2007-03-05 |  |  | 0.982 | 0.115 |  |  | 3.97 | 0.049 | 0.004 |  |  | 3.46 | 4.085 | -3.0159 | 1.4073 | -2.1628
21FLSFWM_G379D | 21FLSFWM | G379D | 26.3393 | -80.6243 | Canal | 2007-02-20 |  |  | 0.655 | 0.222 | 7.9 |  | 3.57 | 0.04 | 0.002 |  |  | 6.98 | 3.792 | -3.2189 | 1.3329 | -1.5051
21FLSFWM_G379D | 21FLSFWM | G379D | 26.3393 | -80.6243 | Canal | 2007-04-02 |  |  | 0.815 | 0.038 | 7.7 |  | 4.91 | 0.061 | 0.003 |  |  | 2.02 | 4.948 | -2.7969 | 1.599 | -3.2702
21FLSFWM_G379D | 21FLSFWM | G379D | 26.3393 | -80.6243 | Canal | 2007-04-30 |  |  | 0.556 | 0.042 | 7.9 |  | 5.26 | 0.047 | 0.001 |  |  |  | 5.302 | -3.0576 | 1.6681 | -3.1701
21FLSFWM_G379D | 21FLSFWM | G379D | 26.3393 | -80.6243 | Canal | 2007-02-05 |  |  | 0.312 | 0.155 | 7.6 |  | 3.27 | 0.032 | 0.002 |  |  | 4.11 | 3.425 | -3.442 | 1.2311 | -1.8643
21FLSFWM_G379D | 21FLSFWM | G379D | 26.3393 | -80.6243 | Canal | 2007-04-16 |  |  | 0.433 | 0.149 | 8 |  | 5.17 | 0.079 | 0.001 |  |  | 6.25 | 5.319 | -2.5383 | 1.6713 | -1.9038
21FLSFWM_G379D | 21FLSFWM | G379D | 26.3393 | -80.6243 | Canal | 2006-10-30 |  |  | 0.107 | 0.083 | 7.6 |  | 1.99 | 0.025 |  |  |  | 5.76 | 2.073 | -3.6889 | 0.729 | -2.4889
21FLSFWM_G379D | 21FLSFWM | G379D | 26.3393 | -80.6243 | Canal | 2007-09-04 |  |  | 0.091 | 0.034 | 7.6 |  | 1.95 | 0.024 | 0.002 |  |  | 0.45 | 1.984 | -3.7297 | 0.68512 | -3.3814
21FLSFWM_G379D | 21FLSFWM | G379D | 26.3393 | -80.6243 | Canal | 2007-05-14 |  |  | 0.18 | 0.05 | 7.8 |  | 4.23 | 0.044 | 0.002 |  |  | 2.88 | 4.28 | -3.1236 | 1.454 | -2.9957
21FLSFWM_G379D | 21FLSFWM | G379D | 26.3393 | -80.6243 | Canal | 2007-11-26 |  |  | 0.086 | 0.018 | 8.2 |  | 2.06 | 0.023 | 0.002 |  |  | 4.38 | 2.078 | -3.7723 | 0.73141 | -4.0174
21FLSFWM_G379D | 21FLSFWM | G379D | 26.3393 | -80.6243 | Canal | 2007-09-17 |  |  | 0.084 | 0.01 | 8.4 |  | 2.14 | 0.023 | 0.002 |  |  | 5.08 | 2.15 | -3.7723 | 0.76547 | -4.6052
21FLSFWM_G379D | 21FLSFWM | G379D | 26.3393 | -80.6243 | Canal | 2007-06-11 |  |  | 0.129 | 0.049 | 8 |  | 3.57 | 0.044 | 0.001 |  |  | 3.44 | 3.619 | -3.1236 | 1.2862 | -3.0159
21FLSFWM_G379D | 21FLSFWM | G379D | 26.3393 | -80.6243 | Canal | 2007-12-26 |  |  | 0.083 | 0.034 | 7.7 |  | 2.3 | 0.022 | 0.001 |  |  | 4.43 | 2.334 | -3.8167 | 0.84758 | -3.3814
21FLSFWM_G379D | 21FLSFWM | G379D | 26.3393 | -80.6243 | Canal | 2006-10-16 |  |  | 0.066 | 0.034 | 8.2 |  | 2.08 | 0.018 | 0.002 |  |  | 5.61 | 2.114 | -4.0174 | 0.74858 | -3.3814
21FLSFWM_G379D | 21FLSFWM | G379D | 26.3393 | -80.6243 | Canal | 2007-08-20 |  |  | 0.059 | 0.018 | 8.1 |  | 1.86 | 0.018 | 0.001 |  |  | 4.29 | 1.878 | -4.0174 | 0.63021 | -4.0174
21FLSFWM_G379D | 21FLSFWM | G379D | 26.3393 | -80.6243 | Canal | 2007-10-01 |  |  | 0.047 | 0.018 | 8.2 |  | 1.76 | 0.0205 | 0.002 |  |  | 6.37 | 1.778 | -3.8873 | 0.57549 | -4.0174
21FLSFWM_G379D | 21FLSFWM | G379D | 26.3393 | -80.6243 | Canal | 2007-05-29 |  |  | 0.121 | 0.025 | 8.4 |  | 4.54 | 0.048 | 0.001 |  |  | 5.61 | 4.565 | -3.0366 | 1.5184 | -3.6889
21FLSFWM_G379D | 21FLSFWM | G379D | 26.3393 | -80.6243 | Canal | 2007-12-10 |  |  | 0.056 | 0.019 | 8.3 |  | 2.12 | 0.023 | 0.002 |  |  | 6.32 | 2.139 | -3.7723 | 0.76034 | -3.9633
21FLSFWM_G379D | 21FLSFWM | G379D | 26.3393 | -80.6243 | Canal | 2007-10-29 |  |  | 0.042 | 0.014 | 8.2 |  | 1.6 | 0.021 | 0.001 |  |  | 6.07 | 1.614 | -3.8632 | 0.47872 | -4.2687
21FLSFWM_G379D | 21FLSFWM | G379D | 26.3393 | -80.6243 | Canal | 2007-10-15 |  |  | 0.042 | 0.021 | 8.8 |  | 1.61 | 0.0165 | 0.001 |  |  | 5.97 | 1.631 | -4.1044 | 0.48919 | -3.8632
21FLSFWM_G379D | 21FLSFWM | G379D | 26.3393 | -80.6243 | Canal | 2007-01-22 |  |  | 0.076 |  | 7.8 |  | 3.06 | 0.035 | 0.002 |  |  | 6.35 |  | -3.3524 | X | X
21FLSFWM_G379D | 21FLSFWM | G379D | 26.3393 | -80.6243 | Canal | 2007-08-06 |  |  | 0.039 | 0.01 | 7.7 |  | 1.58 | 0.0135 | 0.001 |  |  | 2.53 | 1.59 | -4.3051 | 0.46373 | -4.6052
21FLSFWM_G379D | 21FLSFWM | G379D | 26.3393 | -80.6243 | Canal | 2007-01-08 |  |  | 0.071 | 0.023 | 7.8 |  | 2.91 | 0.033 | 0.002 |  |  | 6.32 | 2.933 | -3.4112 | 1.076 | -3.7723
21FLSFWM_G379D | 21FLSFWM | G379D | 26.3393 | -80.6243 | Canal | 2007-07-09 |  |  | 0.049 | 0.022 | 8.1 |  | 2.18 | 0.03 | 0.001 |  |  | 2.36 | 2.202 | -3.5066 | 0.78937 | -3.8167
21FLSFWM_G379D | 21FLSFWM | G379D | 26.3393 | -80.6243 | Canal | 2007-11-13 |  |  | 0.037 | 0.018 | 9.1 |  | 1.72 | 0.0155 | 0.001 |  |  | 7.61 | 1.738 | -4.1669 | 0.55274 | -4.0174
21FLSFWM_G379D | 21FLSFWM | G379D | 26.3393 | -80.6243 | Canal | 2006-10-02 |  |  | 0.037 | 0.015 | 7.8 |  | 2 | 0.016 | 0.002 |  |  | 5.26 | 2.015 | -4.1352 | 0.70062 | -4.1997
21FLSFWM_G379D | 21FLSFWM | G379D | 26.3393 | -80.6243 | Canal | 2007-07-23 |  |  | 0.034 | 0.008 | 7.7 |  | 1.84 | 0.018 | 0.001 |  |  | 4.06 | 1.848 | -4.0174 | 0.6141 | -4.8283
21FLSFWM_G379D | 21FLSFWM | G379D | 26.3393 | -80.6243 | Canal | 2006-09-18 |  |  | 0.028 | 0.003 | 7.41 |  | 1.65 | 0.0125 | 0.002 |  |  | 1.72 | 1.653 | -4.382 | 0.50259 | -5.8091
21FLSFWM_G379D | 21FLSFWM | G379D | 26.3393 | -80.6243 | Canal | 2007-06-25 |  |  | 0.019 | 0.013 | 7.6 |  | 1.7 | 0.0225 | 0.001 |  |  | 2.39 | 1.713 | -3.7942 | 0.53825 | -4.3428
21FLSFWM_G379D | 21FLSFWM | G379D | 26.3393 | -80.6243 | Canal | 2006-09-05 |  |  | 0.0045 | 0.019 | 7.56 |  | 1.96 | 0.0115 | 0.002 |  |  | 2.86 | 1.979 | -4.4654 | 0.68259 | -3.9633
21FLSFWM_G379D | 21FLSFWM | G379D | 26.3393 | -80.6243 | Canal | 2007-08-27 |  |  |  |  | 7.7 |  |  | 0.027 | 0.003 |  |  | 3.34 |  | -3.6119 | X | X
21FLSFWM_G379D | 21FLSFWM | G379D | 26.3393 | -80.6243 | Canal | 2007-08-13 |  |  |  |  | 7.6 |  |  | 0.0155 | 0.001 |  |  | 4.91 |  | -4.1669 | X | X
21FLSFWM_G379D | 21FLSFWM | G379D | 26.3393 | -80.6243 | Canal | 2007-07-30 |  |  |  |  | 7.4 |  |  | 0.0195 | 0.004 |  |  | 1.14 |  | -3.9373 | X | X
21FLSFWM_G379D | 21FLSFWM | G379D | 26.3393 | -80.6243 | Canal | 2007-07-16 |  |  |  |  | 8.2 |  |  | 0.019 | 0.002 |  |  | 3.43 |  | -3.9633 | X | X
21FLSFWM_G379D | 21FLSFWM | G379D | 26.3393 | -80.6243 | Canal | 2007-07-02 |  |  |  |  | 7.6 |  |  | 0.026 | 0.001 |  |  | 1.48 |  | -3.6497 | X | X
21FLSFWM_G379D | 21FLSFWM | G379D | 26.3393 | -80.6243 | Canal | 2007-09-10 |  |  |  |  | 7.6 |  |  | 0.03 | 0.001 |  |  | 3.44 |  | -3.5066 | X | X
21FLSFWM_G379D | 21FLSFWM | G379D | 26.3393 | -80.6243 | Canal | 2007-06-18 |  |  |  |  | 7.6 |  |  | 0.032 | 0.001 |  |  | 4.36 |  | -3.442 | X | X
21FLSFWM_G379D | 21FLSFWM | G379D | 26.3393 | -80.6243 | Canal | 2007-11-05 |  |  |  |  | 8.6 |  |  | 0.014 | 0.002 |  |  | 6.21 |  | -4.2687 | X | X
21FLSFWM_G379D | 21FLSFWM | G379D | 26.3393 | -80.6243 | Canal | 2007-12-31 | [7 empty] | 0.026 | 0.002 |  |  | 5.6 |  | -3.6497 | X | X
21FLSFWM_G379D | 21FLSFWM | G379D | 26.3393 | -80.6243 | Canal | 2007-05-21 |  |  |  |  | 8.2 |  |  | 0.051 | 0.001 |  |  | 5.34 |  | -2.9759 | X | X
21FLSFWM_G379D | 21FLSFWM | G379D | 26.3393 | -80.6243 | Canal | 2007-12-03 |  |  |  |  | 7.8 |  |  | 0.023 | 0.001 |  |  | 4.38 |  | -3.7723 | X | X
21FLSFWM_G379D | 21FLSFWM | G379D | 26.3393 | -80.6243 | Canal | 2007-12-17 |  |  |  |  | 7.7 |  |  | 0.022 | 0.002 |  |  | 4.69 |  | -3.8167 | X | X
21FLSFWM_G379D | 21FLSFWM | G379D | 26.3393 | -80.6243 | Canal | 2007-10-22 |  |  |  |  | 8.5 |  |  | 0.016 | 0.001 |  |  | 4.21 |  | -4.1352 | X | X
21FLSFWM_G379D | 21FLSFWM | G379D | 26.3393 | -80.6243 | Canal | 2007-10-08 |  |  |  |  | 7.9 |  |  | 0.012 | 0.001 |  |  | 2.63 |  | -4.4228 | X | X
21FLSFWM_G379D | 21FLSFWM | G379D | 26.3393 | -80.6243 | Canal | 2007-09-24 |  |  |  |  | 7.6 |  |  | 0.0175 | 0.002 |  |  | 4.07 |  | -4.0456 | X | X
21FLSFWM_G379D | 21FLSFWM | G379D | 26.3393 | -80.6243 | Canal | 2007-11-19 |  |  |  |  | 8.2 |  |  | 0.016 | 0.001 |  |  | 6.86 |  | -4.1352 | X | X
21FLSFWM_G379D | 21FLSFWM | G379D | 26.3393 | -80.6243 | Canal | 2007-01-02 |  |  |  |  | 7.8 |  |  | 0.034 | 0.002 |  |  | 4.92 |  | -3.3814 | X | X
21FLSFWM_G379D | 21FLSFWM | G379D | 26.3393 | -80.6243 | Canal | 2006-12-04 |  |  |  |  | 8.2 |  |  | 0.028 | 0.002 |  |  | 6.09 |  | -3.5756 | X | X
21FLSFWM_G379D | 21FLSFWM | G379D | 26.3393 | -80.6243 | Canal | 2006-11-20 |  |  |  |  | 8 |  |  | 0.019 | 0.006 |  |  | 5.33 |  | -3.9633 | X | X
21FLSFWM_G379D | 21FLSFWM | G379D | 26.3393 | -80.6243 | Canal | 2006-11-06 | [7 empty] | 0.03 | 0.007 |  |  | 5.6 |  | -3.5066 | X | X
21FLSFWM_G379D | 21FLSFWM | G379D | 26.3393 | -80.6243 | Canal | 2007-01-16 |  |  |  |  | 8 |  |  | 0.035 | 0.002 |  |  | 7.25 |  | -3.3524 | X | X
21FLSFWM_G379D | 21FLSFWM | G379D | 26.3393 | -80.6243 | Canal | 2006-10-09 |  |  |  |  | 7.7 |  |  | 0.026 | 0.007 |  |  | 2.37 |  | -3.6497 | X | X
21FLSFWM_G379D | 21FLSFWM | G379D | 26.3393 | -80.6243 | Canal | 2006-09-25 |  |  |  |  | 7.6 |  |  | 0.0125 | 0.002 |  |  | 2.63 |  | -4.382 | X | X
21FLSFWM_G379D | 21FLSFWM | G379D | 26.3393 | -80.6243 | Canal | 2006-09-11 |  |  |  |  | 7.39 |  |  | 0.0145 | 0.002 |  |  | 2.41 |  | -4.2336 | X | X
21FLSFWM_G379D | 21FLSFWM | G379D | 26.3393 | -80.6243 | Canal | 2007-06-04 |  |  |  |  | 8.1 |  |  | 0.041 | 0.001 |  |  | 5.24 |  | -3.1942 | X | X
21FLSFWM_G379D | 21FLSFWM | G379D | 26.3393 | -80.6243 | Canal | 2006-10-23 |  |  |  |  | 7.6 |  |  | 0.029 |  |  |  | 2.89 |  | -3.5405 | X | X
21FLSFWM_G379D | 21FLSFWM | G379D | 26.3393 | -80.6243 | Canal | 2007-04-23 |  |  |  |  | 7.9 |  |  | 0.057 | 0.001 |  |  | 4.92 |  | -2.8647 | X | X
21FLSFWM_G379D | 21FLSFWM | G379D | 26.3393 | -80.6243 | Canal | 2007-05-07 |  |  |  |  | 7.9 |  |  | 0.051 | 0.001 |  |  | 2.94 |  | -2.9759 | X | X
21FLSFWM_G379D | 21FLSFWM | G379D | 26.3393 | -80.6243 | Canal | 2007-04-09 |  |  |  |  | 7.7 |  |  | 0.062 | 0.001 |  |  | 2.72 |  | -2.7806 | X | X
21FLSFWM_G379D | 21FLSFWM | G379D | 26.3393 | -80.6243 | Canal | 2007-03-26 | [7 empty] | 0.074 | 0.001 |  |  | 3.3 |  | -2.6037 | X | X
21FLSFWM_G379D | 21FLSFWM | G379D | 26.3393 | -80.6243 | Canal | 2007-03-12 |  |  |  |  | 7.7 |  |  | 0.069 | 0.003 |  |  | 2.44 |  | -2.6736 | X | X
21FLSFWM_G379D | 21FLSFWM | G379D | 26.3393 | -80.6243 | Canal | 2007-02-26 |  |  |  |  | 7.6 |  |  | 0.073 | 0.005 |  |  | 4.35 |  | -2.6173 | X | X
21FLSFWM_G379D | 21FLSFWM | G379D | 26.3393 | -80.6243 | Canal | 2007-02-12 |  |  |  |  | 7.7 |  |  | 0.037 | 0.002 |  |  | 5.57 |  | -3.2968 | X | X
21FLSFWM_G379D | 21FLSFWM | G379D | 26.3393 | -80.6243 | Canal | 2007-01-29 |  |  |  |  | 7.8 |  |  | 0.032 | 0.007 |  |  | 5.52 |  | -3.442 | X | X
21FLSFWM_G380B | 21FLSFWM | G380B | 26.3959 | -80.6487 | Canal | 2007-12-17 |  |  | 0.422 | 0.13 | 7.5 |  | 1.95 | 0.011 | 0.002 |  |  | 5.54 | 2.08 | -4.5099 | 0.73237 | -2.0402
21FLSFWM_G380B | 21FLSFWM | G380B | 26.3959 | -80.6487 | Canal | 2007-12-03 |  |  | 0.321 | 0.21 | 7.5 |  | 1.98 | 0.012 | 0.002 |  |  | 4.06 | 2.19 | -4.4228 | 0.7839 | -1.5606
21FLSFWM_G380B | 21FLSFWM | G380B | 26.3959 | -80.6487 | Canal | 2007-10-08 |  |  | 0.398 | 0.565 | 7.4 |  | 2.67 | 0.0735 | 0.053 |  |  | 3.72 | 3.235 | -2.6105 | 1.174 | -0.57093
21FLSFWM_G380B | 21FLSFWM | G380B | 26.3959 | -80.6487 | Canal | 2007-11-19 |  |  | 0.256 | 0.213 | 7.8 |  | 1.81 | 0.016 | 0.003 |  |  | 7.93 | 2.023 | -4.1352 | 0.70458 | -1.5465
21FLSFWM_G380B | 21FLSFWM | G380B | 26.3959 | -80.6487 | Canal | 2007-08-13 |  |  | 0.3 | 0.205 | 7.5 |  | 2.26 | 0.0415 | 0.003 |  |  | 3.53 | 2.465 | -3.1821 | 0.90219 | -1.5847
21FLSFWM_G380B | 21FLSFWM | G380B | 26.3959 | -80.6487 | Canal | 2007-08-27 |  |  | 0.313 | 0.189 | 7.3 |  | 2.46 | 0.0415 | 0.021 |  |  | 3.07 | 2.649 | -3.1821 | 0.97418 | -1.666
21FLSFWM_G380B | 21FLSFWM | G380B | 26.3959 | -80.6487 | Canal | 2007-09-10 |  |  | 0.23 | 0.284 | 7.6 |  | 1.96 | 0.024 |  |  |  | 4.69 | 2.244 | -3.7297 | 0.80826 | -1.2588
21FLSFWM_G380B | 21FLSFWM | G380B | 26.3959 | -80.6487 | Canal | 2007-04-23 |  |  | 0.187 | 0.09 | 7.8 |  | 1.65 | 0.013 | 0.004 |  |  | 7.12 | 1.74 | -4.3428 | 0.55389 | -2.4079
21FLSFWM_G380B | 21FLSFWM | G380B | 26.3959 | -80.6487 | Canal | 2007-05-07 |  |  | 0.138 | 0.157 | 7.9 |  | 1.4 | 0.014 | 0.002 |  |  | 6.5 | 1.557 | -4.2687 | 0.44276 | -1.8515
21FLSFWM_G380B | 21FLSFWM | G380B | 26.3959 | -80.6487 | Canal | 2007-06-04 |  |  | 0.105 | 0.18 | 7.9 |  | 1.34 | 0.017 | 0.002 |  |  | 7.6 | 1.52 | -4.0745 | 0.41871 | -1.7148
21FLSFWM_G380B | 21FLSFWM | G380B | 26.3959 | -80.6487 | Canal | 2007-10-22 |  |  | 0.183 | 1.081 | 7.3 |  | 2.55 | 0.0875 | 0.068 |  |  | 3.06 | 3.631 | -2.4361 | 1.2895 | 0.077887
21FLSFWM_G380B | 21FLSFWM | G380B | 26.3959 | -80.6487 | Canal | 2006-09-11 |  |  | 0.142 | 0.927 | 7.21 |  | 2.32 | 0.109 | 0.063 |  |  | 2.36 | 3.247 | -2.2164 | 1.1777 | -0.075802
21FLSFWM_G380B | 21FLSFWM | G380B | 26.3959 | -80.6487 | Canal | 2007-07-16 |  |  | 0.077 | 2.51 | 7.4 |  | 2.22 | 0.027 | 0.003 |  |  | 5.14 | 4.73 | -3.6119 | 1.5539 | 0.92028
21FLSFWM_G380B | 21FLSFWM | G380B | 26.3959 | -80.6487 | Canal | 2007-09-24 |  |  | 0.069 | 0.895 | 7.6 |  | 2.08 | 0.0505 | 0.009 |  |  | 4.28 | 2.975 | -2.9858 | 1.0902 | -0.11093
21FLSFWM_G380B | 21FLSFWM | G380B | 26.3959 | -80.6487 | Canal | 2007-07-02 |  |  | 0.06 | 1.568 | 7.7 |  | 1.99 | 0.025 | 0.001 |  |  | 5.95 | 3.558 | -3.6889 | 1.2692 | 0.4498
21FLSFWM_G380B | 21FLSFWM | G380B | 26.3959 | -80.6487 | Canal | 2007-11-05 |  |  | 0.051 | 0.473 | 7.6 |  | 2.01 | 0.045 | 0.015 |  |  | 7.29 | 2.483 | -3.1011 | 0.90947 | -0.74866
21FLSFWM_G380B | 21FLSFWM | G380B | 26.3959 | -80.6487 | Canal | 2006-11-20 |  |  | 0.041 | 0.372 | 8.2 |  | 1.63 | 0.037 | 0.022 |  |  | 7.19 | 2.002 | -3.2968 | 0.69415 | -0.98886
21FLSFWM_G380B | 21FLSFWM | G380B | 26.3959 | -80.6487 | Canal | 2006-09-25 |  |  | 0.06 | 0.471 | 7.49 |  | 2.45 | 0.113 | 0.069 |  |  | 3.22 | 2.921 | -2.1804 | 1.0719 | -0.7529
21FLSFWM_G380B | 21FLSFWM | G380B | 26.3959 | -80.6487 | Canal | 2007-04-09 |  |  | 0.025 | 0.026 | 8.2 |  | 1.08 | 0.049 | 0.027 |  |  | 7.91 | 1.106 | -3.0159 | 0.10075 | -3.6497
21FLSFWM_G380B | 21FLSFWM | G380B | 26.3959 | -80.6487 | Canal | 2007-06-18 |  |  | 0.045 | 3.372 | 7.4 |  | 2.12 | 0.0425 |  |  |  | 4.33 | 5.492 | -3.1583 | 1.7033 | 1.2155
21FLSFWM_G380B | 21FLSFWM | G380B | 26.3959 | -80.6487 | Canal | 2006-10-09 |  |  | 0.04 | 0.427 | 8.1 |  | 2.25 | 0.061 | 0.019 |  |  | 7.01 | 2.677 | -2.7969 | 0.9847 | -0.85097
21FLSFWM_G380B | 21FLSFWM | G380B | 26.3959 | -80.6487 | Canal | 2007-07-30 |  |  | 0.034 | 0.713 | 7.5 |  | 1.93 | 0.032 | 0.002 |  |  | 5.29 | 2.643 | -3.442 | 0.97191 | -0.33827
21FLSFWM_G380B | 21FLSFWM | G380B | 26.3959 | -80.6487 | Canal | 2006-11-06 |  |  | 0.03 | 0.381 | 8.1 |  | 1.81 | 0.077 | 0.03 |  |  | 6.95 | 2.191 | -2.5639 | 0.78436 | -0.96496
21FLSFWM_G380B | 21FLSFWM | G380B | 26.3959 | -80.6487 | Canal | 2007-01-29 |  |  | 0.026 | 0.113 | 8.3 |  | 1.6 | 0.026 | 0.006 |  |  | 9.25 | 1.713 | -3.6497 | 0.53825 | -2.1804
21FLSFWM_G380B | 21FLSFWM | G380B | 26.3959 | -80.6487 | Canal | 2007-02-12 |  |  | 0.026 | 0.043 | 8.4 |  | 1.62 | 0.027 | 0.002 |  |  | 9.08 | 1.663 | -3.6119 | 0.50862 | -3.1466
21FLSFWM_G380B | 21FLSFWM | G380B | 26.3959 | -80.6487 | Canal | 2007-05-21 |  |  | 0.018 |  | 8.1 |  | 1.15 | 0.0185 | 0.002 |  |  | 8.19 |  | -3.99 | X | X
21FLSFWM_G380B | 21FLSFWM | G380B | 26.3959 | -80.6487 | Canal | 2007-02-26 |  |  | 0.027 | 0.006 | 8.4 |  | 1.73 | 0.023 | 0.002 |  |  | 10.4 | 1.736 | -3.7723 | 0.55158 | -5.116
21FLSFWM_G380B | 21FLSFWM | G380B | 26.3959 | -80.6487 | Canal | 2006-10-23 |  |  | 0.033 | 0.321 | 8.2 |  | 2.12 | 0.046 | 0.017 |  |  | 6.06 | 2.441 | -3.0791 | 0.89241 | -1.1363
21FLSFWM_G380B | 21FLSFWM | G380B | 26.3959 | -80.6487 | Canal | 2007-03-12 |  |  | 0.021 |  | 8.3 |  | 1.56 | 0.019 | 0.001 |  |  | 8.51 |  | -3.9633 | X | X
21FLSFWM_G380B | 21FLSFWM | G380B | 26.3959 | -80.6487 | Canal | 2007-01-15 |  |  | 0.02 | 0.209 | 8.2 |  | 1.59 | 0.041 | 0.021 |  |  | 9.99 | 1.799 | -3.1942 | 0.58723 | -1.5654
21FLSFWM_G380B | 21FLSFWM | G380B | 26.3959 | -80.6487 | Canal | 2007-03-26 |  |  | 0.009 | 0.089 | 8.1 |  | 0.86 | 0.0615 | 0.04 |  |  | 9.02 | 0.949 | -2.7887 | -0.052346 | -2.4191
21FLSFWM_G380B | 21FLSFWM | G380B | 26.3959 | -80.6487 | Canal | 2007-01-02 |  |  | 0.016 | 0.29 | 8.1 |  | 1.54 | 0.0585 | 0.034 |  |  | 7.93 | 1.83 | -2.8387 | 0.60432 | -1.2379
21FLSFWM_G380B | 21FLSFWM | G380B | 26.3959 | -80.6487 | Canal | 2007-06-11 |  |  |  |  | 7.9 |  |  | 0.027 | 0.002 |  |  | 7.49 |  | -3.6119 | X | X
21FLSFWM_G380B | 21FLSFWM | G380B | 26.3959 | -80.6487 | Canal | 2007-08-20 |  |  |  |  | 7.6 |  |  | 0.0315 | 0.004 |  |  | 5.04 |  | -3.4578 | X | X
21FLSFWM_G380B | 21FLSFWM | G380B | 26.3959 | -80.6487 | Canal | 2007-08-06 |  |  |  |  | 7.6 |  |  | 0.0505 | 0.002 |  |  | 4.84 |  | -2.9858 | X | X
21FLSFWM_G380B | 21FLSFWM | G380B | 26.3959 | -80.6487 | Canal | 2007-07-23 |  |  |  |  | 7.6 |  |  | 0.044 | 0.002 |  |  | 6.59 |  | -3.1236 | X | X
21FLSFWM_G380B | 21FLSFWM | G380B | 26.3959 | -80.6487 | Canal | 2007-07-09 |  |  |  |  | 7.5 |  |  | 0.026 | 0.004 |  |  | 5.22 |  | -3.6497 | X | X
21FLSFWM_G380B | 21FLSFWM | G380B | 26.3959 | -80.6487 | Canal | 2007-05-29 |  |  |  |  | 8 |  |  | 0.014 | 0.003 |  |  | 7.85 |  | -4.2687 | X | X
21FLSFWM_G380B | 21FLSFWM | G380B | 26.3959 | -80.6487 | Canal | 2007-09-04 |  |  |  |  | 7.9 |  |  | 0.053 | 0.001 |  |  | 7.19 |  | -2.9375 | X | X
21FLSFWM_G380B | 21FLSFWM | G380B | 26.3959 | -80.6487 | Canal | 2006-10-02 |  |  |  |  | 7.77 |  |  | 0.0885 | 0.022 |  |  | 5.67 |  | -2.4248 | X | X
21FLSFWM_G380B | 21FLSFWM | G380B | 26.3959 | -80.6487 | Canal | 2007-06-25 |  |  |  |  | 8.1 |  |  | 0.0675 | 0.002 |  |  | 10.7 |  | -2.6956 | X | X
21FLSFWM_G380B | 21FLSFWM | G380B | 26.3959 | -80.6487 | Canal | 2007-10-29 |  |  |  |  | 7.5 |  |  | 0.053 | 0.028 |  |  | 4.01 |  | -2.9375 | X | X
21FLSFWM_G380B | 21FLSFWM | G380B | 26.3959 | -80.6487 | Canal | 2007-12-10 |  |  |  |  | 7.4 |  |  | 0.01 | 0.003 |  |  | 4.53 |  | -4.6052 | X | X
21FLSFWM_G380B | 21FLSFWM | G380B | 26.3959 | -80.6487 | Canal | 2007-11-26 |  |  |  |  | 7.5 |  |  | 0.014 | [5 empty] | -4.2687 | X | X
21FLSFWM_G380B | 21FLSFWM | G380B | 26.3959 | -80.6487 | Canal | 2007-12-26 |  |  |  |  | 7.3 |  |  | 0.0095 | 0.001 |  |  | 3.75 |  | -4.6565 | X | X
21FLSFWM_G380B | 21FLSFWM | G380B | 26.3959 | -80.6487 | Canal | 2007-10-15 |  |  |  |  | 7.4 |  |  | 0.0405 | 0.009 |  |  | 6.12 |  | -3.2065 | X | X
21FLSFWM_G380B | 21FLSFWM | G380B | 26.3959 | -80.6487 | Canal | 2007-10-01 |  |  |  |  | 7.4 |  |  | 0.0465 | 0.024 |  |  | 4.35 |  | -3.0683 | X | X
21FLSFWM_G380B | 21FLSFWM | G380B | 26.3959 | -80.6487 | Canal | 2007-09-17 |  |  |  |  | 7.5 |  |  | 0.028 |  |  |  | 4.11 |  | -3.5756 | X | X
21FLSFWM_G380B | 21FLSFWM | G380B | 26.3959 | -80.6487 | Canal | 2007-11-12 |  |  |  |  | 7.6 |  |  | 0.0185 | 0.002 |  |  | 5.99 |  | -3.99 | X | X
21FLSFWM_G380B | 21FLSFWM | G380B | 26.3959 | -80.6487 | Canal | 2007-01-09 |  |  |  |  | 8 |  |  | 0.044 | 0.03 |  |  | 7.18 |  | -3.1236 | X | X
21FLSFWM_G380B | 21FLSFWM | G380B | 26.3959 | -80.6487 | Canal | 2006-11-27 |  |  |  |  | 8.3 |  |  | 0.033 | 0.01 |  |  | 9.28 |  | -3.4112 | X | X
21FLSFWM_G380B | 21FLSFWM | G380B | 26.3959 | -80.6487 | Canal | 2007-01-22 |  |  |  |  | 8.2 |  |  | 0.042 | 0.014 |  |  | 8.86 |  | -3.1701 | X | X
21FLSFWM_G380B | 21FLSFWM | G380B | 26.3959 | -80.6487 | Canal | 2006-11-13 |  |  |  |  | 8.2 |  |  | 0.045 | 0.021 |  |  | 7.56 |  | -3.1011 | X | X
21FLSFWM_G380B | 21FLSFWM | G380B | 26.3959 | -80.6487 | Canal | 2006-09-05 |  |  |  |  | 7.25 |  |  | 0.167 | 0.099 |  |  | 2.93 |  | -1.7898 | X | X
21FLSFWM_G380B | 21FLSFWM | G380B | 26.3959 | -80.6487 | Canal | 2006-10-16 |  |  |  |  | 8.1 |  |  | 0.056 | 0.03 |  |  | 5.83 |  | -2.8824 | X | X
21FLSFWM_G380B | 21FLSFWM | G380B | 26.3959 | -80.6487 | Canal | 2006-09-18 |  |  |  |  | 7.47 |  |  | 0.092 | 0.063 |  |  | 2.89 |  | -2.386 | X | X
21FLSFWM_G380B | 21FLSFWM | G380B | 26.3959 | -80.6487 | Canal | 2007-05-14 |  |  |  |  | 7.7 |  |  | 0.013 | 0.003 |  |  | 6.71 |  | -4.3428 | X | X
21FLSFWM_G380B | 21FLSFWM | G380B | 26.3959 | -80.6487 | Canal | 2007-04-02 |  |  |  |  | 8.3 |  |  | 0.068 | 0.027 |  |  | 8.95 |  | -2.6882 | X | X
21FLSFWM_G380B | 21FLSFWM | G380B | 26.3959 | -80.6487 | Canal | 2006-10-30 |  |  |  |  | 8.2 |  |  | 0.044 |  |  |  | 6.37 |  | -3.1236 | X | X
21FLSFWM_G380B | 21FLSFWM | G380B | 26.3959 | -80.6487 | Canal | 2007-04-30 |  |  |  |  | 8.1 |  |  | 0.022 | 0.001 |  |  | 7.7 |  | -3.8167 | X | X
21FLSFWM_G380B | 21FLSFWM | G380B | 26.3959 | -80.6487 | Canal | 2007-03-19 |  |  |  |  | 8.1 |  |  | 0.0535 | 0.036 |  |  | 8.55 |  | -2.9281 | X | X
21FLSFWM_G380B | 21FLSFWM | G380B | 26.3959 | -80.6487 | Canal | 2007-03-05 |  |  |  |  | 8.4 |  |  | 0.026 | 0.002 |  |  | 8.53 |  | -3.6497 | X | X
21FLSFWM_G380B | 21FLSFWM | G380B | 26.3959 | -80.6487 | Canal | 2007-02-19 |  |  |  |  | 8.4 |  |  | 0.024 | 0.007 |  |  | 9.19 |  | -3.7297 | X | X
21FLSFWM_G380B | 21FLSFWM | G380B | 26.3959 | -80.6487 | Canal | 2007-02-05 |  |  |  |  | 8.3 |  |  | 0.023 | 0.006 |  |  | 8.72 |  | -3.7723 | X | X
21FLSFWM_G380B | 21FLSFWM | G380B | 26.3959 | -80.6487 | Canal | 2007-04-16 |  |  |  |  | 8.1 |  |  | 0.035 | 0.015 |  |  | 7.96 |  | -3.3524 | X | X
21FLSFWM_G380E | 21FLSFWM | G380E | 26.3958 | -80.6731 | Canal | 2007-12-17 |  |  | 0.233 | 0.256 | 7.8 |  | 1.76 | 0.011 | 0.002 |  |  | 6.61 | 2.016 | -4.5099 | 0.70112 | -1.3626
21FLSFWM_G380E | 21FLSFWM | G380E | 26.3958 | -80.6731 | Canal | 2007-08-27 |  |  | 0.246 | 0.188 | 7.4 |  | 2.11 | 0.0355 | 0.012 |  |  | 3.81 | 2.298 | -3.3382 | 0.83204 | -1.6713
21FLSFWM_G380E | 21FLSFWM | G380E | 26.3958 | -80.6731 | Canal | 2007-12-03 |  |  | 0.145 | 0.422 | 7.8 |  | 1.89 | 0.014 | 0.004 |  |  | 5.22 | 2.312 | -4.2687 | 0.83811 | -0.86275
21FLSFWM_G380E | 21FLSFWM | G380E | 26.3958 | -80.6731 | Canal | 2006-09-11 |  |  | 0.146 | 0.927 | 7.22 |  | 2.42 | 0.114 | 0.067 |  |  | 2.4 | 3.347 | -2.1716 | 1.2081 | -0.075802
21FLSFWM_G380E | 21FLSFWM | G380E | 26.3958 | -80.6731 | Canal | 2007-04-23 |  |  | 0.081 | 0.056 | 8 |  | 1.35 | 0.018 | 0.003 |  |  | 7.93 | 1.406 | -4.0174 | 0.34075 | -2.8824
21FLSFWM_G380E | 21FLSFWM | G380E | 26.3958 | -80.6731 | Canal | 2007-10-08 |  |  | 0.117 | 0.877 | 7.6 |  | 2.21 | 0.0475 | 0.027 |  |  | 4.38 | 3.087 | -3.047 | 1.1272 | -0.13125
21FLSFWM_G380E | 21FLSFWM | G380E | 26.3958 | -80.6731 | Canal | 2007-11-19 |  |  | 0.1 | 0.45 | 8.1 |  | 1.9 | 0.0235 | 0.008 |  |  | 9.1 | 2.35 | -3.7508 | 0.85442 | -0.79851
21FLSFWM_G380E | 21FLSFWM | G380E | 26.3958 | -80.6731 | Canal | 2007-09-10 |  |  | 0.077 | 0.764 | 7.7 |  | 1.95 | 0.0265 |  |  |  | 4.93 | 2.714 | -3.6306 | 0.99842 | -0.26919
21FLSFWM_G380E | 21FLSFWM | G380E | 26.3958 | -80.6731 | Canal | 2007-09-24 |  |  | 0.071 | 0.921 | 7.6 |  | 2.2 | 0.045 | 0.011 |  |  | 4.35 | 3.121 | -3.1011 | 1.1382 | -0.082295
21FLSFWM_G380E | 21FLSFWM | G380E | 26.3958 | -80.6731 | Canal | 2007-06-18 |  |  | 0.059 | 3.637 | 7.4 |  | 1.96 | 0.0375 |  |  |  | 4.14 | 5.597 | -3.2834 | 1.7222 | 1.2912
21FLSFWM_G380E | 21FLSFWM | G380E | 26.3958 | -80.6731 | Canal | 2007-08-13 |  |  | 0.069 | 0.66 | 7.4 |  | 2.32 | 0.0465 | 0.001 |  |  | 2.15 | 2.98 | -3.0683 | 1.0919 | -0.41552
21FLSFWM_G380E | 21FLSFWM | G380E | 26.3958 | -80.6731 | Canal | 2007-05-07 |  |  | 0.032 | 0.124 | 8.1 |  | 1.17 | 0.016 | 0.001 |  |  | 7.26 | 1.294 | -4.1352 | 0.25774 | -2.0875
21FLSFWM_G380E | 21FLSFWM | G380E | 26.3958 | -80.6731 | Canal | 2007-05-21 |  |  | 0.031 | 0.146 | 8.1 |  | 1.21 | 0.0145 | 0.001 |  |  | 7.7 | 1.356 | -4.2336 | 0.30454 | -1.9241
21FLSFWM_G380E | 21FLSFWM | G380E | 26.3958 | -80.6731 | Canal | 2006-11-20 |  |  | 0.036 | 0.37 | 8.1 |  | 1.42 | 0.034 | 0.02 |  |  | 7.25 | 1.79 | -3.3814 | 0.58222 | -0.99425
21FLSFWM_G380E | 21FLSFWM | G380E | 26.3958 | -80.6731 | Canal | 2006-09-25 |  |  | 0.058 | 0.756 | 7.46 |  | 2.36 | 0.093 | 0.05 |  |  | 3.99 | 3.116 | -2.3752 | 1.1366 | -0.27971
21FLSFWM_G380E | 21FLSFWM | G380E | 26.3958 | -80.6731 | Canal | 2007-06-04 |  |  | 0.031 | 0.109 | 8 |  | 1.27 | 0.014 | 0.001 |  |  | 8.22 | 1.379 | -4.2687 | 0.32136 | -2.2164
21FLSFWM_G380E | 21FLSFWM | G380E | 26.3958 | -80.6731 | Canal | 2006-11-06 |  |  | 0.036 | 0.262 | 7.9 |  | 1.55 | 0.075 | 0.023 |  |  | 6.07 | 1.812 | -2.5903 | 0.59443 | -1.3394
21FLSFWM_G380E | 21FLSFWM | G380E | 26.3958 | -80.6731 | Canal | 2007-10-22 |  |  | 0.047 | 0.739 | 7.9 |  | 2.05 | 0.045 | 0.004 |  |  | 6.41 | 2.789 | -3.1011 | 1.0257 | -0.30246
21FLSFWM_G380E | 21FLSFWM | G380E | 26.3958 | -80.6731 | Canal | 2006-10-09 |  |  | 0.049 | 0.455 | 8 |  | 2.25 | 0.055 | 0.025 |  |  | 6.1 | 2.705 | -2.9004 | 0.9951 | -0.78746
21FLSFWM_G380E | 21FLSFWM | G380E | 26.3958 | -80.6731 | Canal | 2007-01-29 |  |  | 0.036 | 0.131 | 8.3 |  | 1.68 | 0.027 | 0.009 |  |  | 8.71 | 1.811 | -3.6119 | 0.59388 | -2.0326
21FLSFWM_G380E | 21FLSFWM | G380E | 26.3958 | -80.6731 | Canal | 2007-07-16 |  |  | 0.043 | 2.784 | 7.6 |  | 2.37 | 0.0305 | 0.003 |  |  | 8.05 | 5.154 | -3.49 | 1.6398 | 1.0239
21FLSFWM_G380E | 21FLSFWM | G380E | 26.3958 | -80.6731 | Canal | 2007-11-05 |  |  | 0.038 | 0.603 | 7.7 |  | 2.12 | 0.045 | 0.03 |  |  | 7.71 | 2.723 | -3.1011 | 1.0017 | -0.50584
21FLSFWM_G380E | 21FLSFWM | G380E | 26.3958 | -80.6731 | Canal | 2007-03-12 |  |  | 0.026 | 0.033 | 8.3 |  | 1.47 | 0.023 | 0.001 |  |  | 8.56 | 1.503 | -3.7723 | 0.40746 | -3.4112
21FLSFWM_G380E | 21FLSFWM | G380E | 26.3958 | -80.6731 | Canal | 2007-07-02 |  |  | 0.039 | 1.749 | 7.8 |  | 2.22 | 0.045 | 0.001 |  |  | 6.44 | 3.969 | -3.1011 | 1.3785 | 0.55904
21FLSFWM_G380E | 21FLSFWM | G380E | 26.3958 | -80.6731 | Canal | 2007-01-15 |  |  | 0.027 | 0.194 | 8 |  | 1.62 | 0.032 | 0.016 |  |  | 9.3 | 1.814 | -3.442 | 0.59553 | -1.6399
21FLSFWM_G380E | 21FLSFWM | G380E | 26.3958 | -80.6731 | Canal | 2006-10-23 |  |  | 0.033 | 0.304 | 8.2 |  | 2.12 | 0.042 | 0.012 |  |  | 6.14 | 2.424 | -3.1701 | 0.88542 | -1.1907
21FLSFWM_G380E | 21FLSFWM | G380E | 26.3958 | -80.6731 | Canal | 2007-07-30 |  |  | 0.033 | 0.963 | 7.4 |  | 2.13 | 0.034 | 0.001 |  |  | 5.11 | 3.093 | -3.3814 | 1.1291 | -0.037702
21FLSFWM_G380E | 21FLSFWM | G380E | 26.3958 | -80.6731 | Canal | 2007-02-26 |  |  | 0.026 | 0.008 | 8.5 |  | 1.68 | 0.021 | 0.001 |  |  | 10.7 | 1.688 | -3.8632 | 0.52354 | -4.8283
21FLSFWM_G380E | 21FLSFWM | G380E | 26.3958 | -80.6731 | Canal | 2007-02-12 |  |  | 0.022 | 0.044 | 8.4 |  | 1.55 | 0.024 | 0.001 |  |  | 9.35 | 1.594 | -3.7297 | 0.46625 | -3.1236
21FLSFWM_G380E | 21FLSFWM | G380E | 26.3958 | -80.6731 | Canal | 2007-04-09 |  |  | 0.008 | 0.009 | 8.3 |  | 0.97 | 0.047 | 0.019 |  |  | 8.36 | 0.979 | -3.0576 | -0.021224 | -4.7105
21FLSFWM_G380E | 21FLSFWM | G380E | 26.3958 | -80.6731 | Canal | 2007-01-02 |  |  | 0.013 | 0.234 | 8.1 |  | 1.64 | 0.0435 | 0.025 |  |  | 8.05 | 1.874 | -3.135 | 0.62808 | -1.4524
21FLSFWM_G380E | 21FLSFWM | G380E | 26.3958 | -80.6731 | Canal | 2007-03-26 |  |  | 0.0025 | 0.091 | 8.1 |  | 0.87 | 0.0645 | 0.04 |  |  | 8.88 | 0.961 | -2.7411 | -0.039781 | -2.3969
21FLSFWM_G380E | 21FLSFWM | G380E | 26.3958 | -80.6731 | Canal | 2007-08-20 |  |  |  |  | 7.8 |  |  | 0.0335 | 0.003 |  |  | 5.32 |  | -3.3962 | X | X
21FLSFWM_G380E | 21FLSFWM | G380E | 26.3958 | -80.6731 | Canal | 2007-08-06 |  |  |  |  | 7.7 |  |  | 0.054 | 0.002 |  |  | 6.13 |  | -2.9188 | X | X
21FLSFWM_G380E | 21FLSFWM | G380E | 26.3958 | -80.6731 | Canal | 2007-07-23 |  |  |  |  | 7.7 |  |  | 0.043 | 0.003 |  |  | 6.42 |  | -3.1466 | X | X
21FLSFWM_G380E | 21FLSFWM | G380E | 26.3958 | -80.6731 | Canal | 2007-07-09 |  |  |  |  | 7.5 |  |  | 0.03 | 0.002 |  |  | 5.37 |  | -3.5066 | X | X
21FLSFWM_G380E | 21FLSFWM | G380E | 26.3958 | -80.6731 | Canal | 2007-06-25 |  |  |  |  | 8.1 |  |  | 0.049 | 0.002 |  |  | 10.9 |  | -3.0159 | X | X
21FLSFWM_G380E | 21FLSFWM | G380E | 26.3958 | -80.6731 | Canal | 2007-06-11 |  |  |  |  | 7.8 |  |  | 0.021 | 0.001 |  |  | 7.84 |  | -3.8632 | X | X
21FLSFWM_G380E | 21FLSFWM | G380E | 26.3958 | -80.6731 | Canal | 2007-05-29 |  |  |  |  | 8.2 |  |  | 0.014 | 0.002 |  |  | 8.36 |  | -4.2687 | X | X
21FLSFWM_G380E | 21FLSFWM | G380E | 26.3958 | -80.6731 | Canal | 2007-09-04 |  |  |  |  | 8 |  |  | 0.0285 | 0.001 |  |  | 6.65 |  | -3.5579 | X | X
21FLSFWM_G380E | 21FLSFWM | G380E | 26.3958 | -80.6731 | Canal | 2007-10-29 |  |  |  |  | 7.8 |  |  | 0.042 | 0.024 |  |  | 5.82 |  | -3.1701 | X | X
21FLSFWM_G380E | 21FLSFWM | G380E | 26.3958 | -80.6731 | Canal | 2007-12-26 |  |  |  |  | 7.7 |  |  | 0.012 | 0.001 |  |  | 6.54 |  | -4.4228 | X | X
21FLSFWM_G380E | 21FLSFWM | G380E | 26.3958 | -80.6731 | Canal | 2007-12-10 |  |  |  |  | 7.7 |  |  | 0.013 | 0.001 |  |  | 6.34 |  | -4.3428 | X | X
21FLSFWM_G380E | 21FLSFWM | G380E | 26.3958 | -80.6731 | Canal | 2007-11-26 |  |  |  |  | 7.6 |  |  | 0.019 | [5 empty] | -3.9633 | X | X
21FLSFWM_G380E | 21FLSFWM | G380E | 26.3958 | -80.6731 | Canal | 2007-10-15 |  |  |  |  | 7.8 |  |  | 0.042 | 0.031 |  |  | 5.66 |  | -3.1701 | X | X
21FLSFWM_G380E | 21FLSFWM | G380E | 26.3958 | -80.6731 | Canal | 2007-10-01 |  |  |  |  | 7.4 |  |  | 0.0445 | 0.011 |  |  | 4.92 |  | -3.1123 | X | X
21FLSFWM_G380E | 21FLSFWM | G380E | 26.3958 | -80.6731 | Canal | 2007-09-17 |  |  |  |  | 7.6 |  |  | 0.024 |  |  |  | 4.38 |  | -3.7297 | X | X
21FLSFWM_G380E | 21FLSFWM | G380E | 26.3958 | -80.6731 | Canal | 2007-11-12 |  |  |  |  | 7.9 |  |  | 0.0295 | 0.007 |  |  | 7.43 |  | -3.5234 | X | X
21FLSFWM_G380E | 21FLSFWM | G380E | 26.3958 | -80.6731 | Canal | 2006-11-27 |  |  |  |  | 8.2 |  |  | 0.034 | 0.009 |  |  | 9.22 |  | -3.3814 | X | X
21FLSFWM_G380E | 21FLSFWM | G380E | 26.3958 | -80.6731 | Canal | 2006-11-13 |  |  |  |  | 8 |  |  | 0.049 | 0.018 |  |  | 6.65 |  | -3.0159 | X | X
21FLSFWM_G380E | 21FLSFWM | G380E | 26.3958 | -80.6731 | Canal | 2006-10-30 |  |  |  |  | 8.1 |  |  | 0.04 |  |  |  | 6.34 |  | -3.2189 | X | X
21FLSFWM_G380E | 21FLSFWM | G380E | 26.3958 | -80.6731 | Canal | 2007-01-09 |  |  |  |  | 8 |  |  | 0.037 | 0.023 |  |  | 7.35 |  | -3.2968 | X | X
21FLSFWM_G380E | 21FLSFWM | G380E | 26.3958 | -80.6731 | Canal | 2006-10-16 |  |  |  |  | 8.1 |  |  | 0.046 | 0.024 |  |  | 6.11 |  | -3.0791 | X | X
21FLSFWM_G380E | 21FLSFWM | G380E | 26.3958 | -80.6731 | Canal | 2006-10-02 |  |  |  |  | 7.85 |  |  | 0.0745 | 0.009 |  |  | 6.77 |  | -2.597 | X | X
21FLSFWM_G380E | 21FLSFWM | G380E | 26.3958 | -80.6731 | Canal | 2006-09-18 |  |  |  |  | 7.32 |  |  | 0.098 | 0.07 |  |  | 2.5 |  | -2.3228 | X | X
21FLSFWM_G380E | 21FLSFWM | G380E | 26.3958 | -80.6731 | Canal | 2007-05-14 |  |  |  |  | 8 |  |  | 0.0175 | 0.003 |  |  | 7.72 |  | -4.0456 | X | X
21FLSFWM_G380E | 21FLSFWM | G380E | 26.3958 | -80.6731 | Canal | 2006-09-05 |  |  |  |  | 7.31 |  |  | 0.146 | 0.093 |  |  | 3.04 |  | -1.9241 | X | X
21FLSFWM_G380E | 21FLSFWM | G380E | 26.3958 | -80.6731 | Canal | 2007-04-16 |  |  |  |  | 8.1 |  |  | 0.038 | 0.018 |  |  | 7.77 |  | -3.2702 | X | X
21FLSFWM_G380E | 21FLSFWM | G380E | 26.3958 | -80.6731 | Canal | 2007-04-02 |  |  |  |  | 8.3 |  |  | 0.063 | 0.031 |  |  | 9.22 |  | -2.7646 | X | X
21FLSFWM_G380E | 21FLSFWM | G380E | 26.3958 | -80.6731 | Canal | 2007-04-30 |  |  |  |  | 8.3 |  |  | 0.02 | 0.002 |  |  | 8.1 |  | -3.912 | X | X
21FLSFWM_G380E | 21FLSFWM | G380E | 26.3958 | -80.6731 | Canal | 2007-03-19 |  |  |  |  | 8.2 |  |  | 0.0475 | 0.037 |  |  | 8.2 |  | -3.047 | X | X
21FLSFWM_G380E | 21FLSFWM | G380E | 26.3958 | -80.6731 | Canal | 2007-03-05 |  |  |  |  | 8.3 |  |  | 0.019 | 0.003 |  |  | 8.45 |  | -3.9633 | X | X
21FLSFWM_G380E | 21FLSFWM | G380E | 26.3958 | -80.6731 | Canal | 2007-02-19 |  |  |  |  | 8.4 |  |  | 0.02 | 0.006 |  |  | 9.35 |  | -3.912 | X | X
21FLSFWM_G380E | 21FLSFWM | G380E | 26.3958 | -80.6731 | Canal | 2007-02-05 |  |  |  |  | 8.3 |  |  | 0.024 | 0.007 |  |  | 8.95 |  | -3.7297 | X | X
21FLSFWM_G380E | 21FLSFWM | G380E | 26.3958 | -80.6731 | Canal | 2007-01-22 |  |  |  |  | 8.2 |  |  | 0.03 | 0.009 |  |  | 8.97 |  | -3.5066 | X | X
21FLSFWM_G381B | 21FLSFWM | G381B | 26.3597 | -80.6488 | Canal | 2007-03-05 |  |  | 0.36 | 0.051 |  |  | 3.28 | 0.032 | 0.001 |  |  | 3.86 | 3.331 | -3.442 | 1.2033 | -2.9759
21FLSFWM_G381B | 21FLSFWM | G381B | 26.3597 | -80.6488 | Canal | 2007-03-19 |  |  | 0.327 | 0.118 |  |  | 3.85 | 0.039 | 0.001 |  |  | 6.25 | 3.968 | -3.2442 | 1.3783 | -2.1371
21FLSFWM_G381B | 21FLSFWM | G381B | 26.3597 | -80.6488 | Canal | 2007-05-29 |  |  | 0.33 | 0.199 | 7.9 |  | 5.4 | 0.069 | 0.001 |  |  | 5.22 | 5.599 | -2.6736 | 1.7226 | -1.6145
21FLSFWM_G381B | 21FLSFWM | G381B | 26.3597 | -80.6488 | Canal | 2007-05-14 |  |  | 0.284 | 0.157 | 7.9 |  | 4.8 | 0.062 | 0.002 |  |  | 4.02 | 4.957 | -2.7806 | 1.6008 | -1.8515
21FLSFWM_G381B | 21FLSFWM | G381B | 26.3597 | -80.6488 | Canal | 2007-02-20 |  |  | 0.172 | 0.054 | 7.8 |  | 3.04 | 0.032 | 0.003 |  |  | 7.27 | 3.094 | -3.442 | 1.1295 | -2.9188
21FLSFWM_G381B | 21FLSFWM | G381B | 26.3597 | -80.6488 | Canal | 2007-06-11 |  |  | 0.182 | 0.111 | 7.6 |  | 3.68 | 0.052 | 0.001 |  |  | 3.7 | 3.791 | -2.9565 | 1.3326 | -2.1982
21FLSFWM_G381B | 21FLSFWM | G381B | 26.3597 | -80.6488 | Canal | 2007-04-16 |  |  | 0.208 | 0.088 | 8.1 |  | 4.44 | 0.07 | 0.001 |  |  | 6.68 | 4.528 | -2.6593 | 1.5103 | -2.4304
21FLSFWM_G381B | 21FLSFWM | G381B | 26.3597 | -80.6488 | Canal | 2007-02-05 |  |  | 0.13 |  | 7.7 |  | 3.08 | 0.025 | 0.002 |  |  | 5.41 |  | -3.6889 | X | X
21FLSFWM_G381B | 21FLSFWM | G381B | 26.3597 | -80.6488 | Canal | 2006-10-30 |  |  | 0.084 | 0.048 | 7.7 |  | 2.07 | 0.021 |  |  |  | 6.98 | 2.118 | -3.8632 | 0.75047 | -3.0366
21FLSFWM_G381B | 21FLSFWM | G381B | 26.3597 | -80.6488 | Canal | 2007-07-23 |  |  | 0.06 | 0.018 | 7.6 |  | 1.66 | 0.0225 | 0.001 |  |  | 2.91 | 1.678 | -3.7942 | 0.5176 | -4.0174
21FLSFWM_G381B | 21FLSFWM | G381B | 26.3597 | -80.6488 | Canal | 2006-10-16 |  |  | 0.072 | 0.045 | 8 |  | 2.17 | 0.02 | 0.002 |  |  | 5.43 | 2.215 | -3.912 | 0.79525 | -3.1011
21FLSFWM_G381B | 21FLSFWM | G381B | 26.3597 | -80.6488 | Canal | 2007-01-08 |  |  | 0.089 | 0.037 | 7.6 |  | 2.81 | 0.027 | 0.002 |  |  | 5.02 | 2.847 | -3.6119 | 1.0463 | -3.2968
21FLSFWM_G381B | 21FLSFWM | G381B | 26.3597 | -80.6488 | Canal | 2007-04-30 |  |  | 0.14 | 0.055 | 8.1 |  | 4.95 | 0.069 | 0.002 |  |  |  | 5.005 | -2.6736 | 1.6104 | -2.9004
21FLSFWM_G381B | 21FLSFWM | G381B | 26.3597 | -80.6488 | Canal | 2007-01-22 |  |  | 0.077 |  | 7.7 |  | 2.99 | 0.03 | 0.002 |  |  | 5.67 |  | -3.5066 | X | X
21FLSFWM_G381B | 21FLSFWM | G381B | 26.3597 | -80.6488 | Canal | 2007-04-02 |  |  | 0.107 | 0.039 | 7.9 |  | 4.24 | 0.036 | 0.001 |  |  | 5.66 | 4.279 | -3.3242 | 1.4537 | -3.2442
21FLSFWM_G381B | 21FLSFWM | G381B | 26.3597 | -80.6488 | Canal | 2007-08-20 |  |  | 0.046 | 0.011 | 7.8 |  | 2.09 | 0.0285 | 0.001 |  |  | 5.71 | 2.101 | -3.5579 | 0.74241 | -4.5099
21FLSFWM_G381B | 21FLSFWM | G381B | 26.3597 | -80.6488 | Canal | 2007-11-26 |  |  | 0.045 | 0.013 | 7.9 |  | 2.19 | 0.014 | 0.002 |  |  | 4.17 | 2.203 | -4.2687 | 0.78982 | -4.3428
21FLSFWM_G381B | 21FLSFWM | G381B | 26.3597 | -80.6488 | Canal | 2007-08-06 |  |  | 0.026 | 0.005 | 7.4 |  | 1.53 | 0.016 | 0.001 |  |  | 4.43 | 1.535 | -4.1352 | 0.42853 | -5.2983
21FLSFWM_G381B | 21FLSFWM | G381B | 26.3597 | -80.6488 | Canal | 2006-09-18 |  |  | 0.034 | 0.003 | 7.34 |  | 2.09 | 0.02 | 0.002 |  |  | 2.1 | 2.093 | -3.912 | 0.7386 | -5.8091
21FLSFWM_G381B | 21FLSFWM | G381B | 26.3597 | -80.6488 | Canal | 2007-12-26 |  |  | 0.039 | 0.006 | 8.4 |  | 2.4 | 0.018 | 0.001 |  |  | 0.03 | 2.406 | -4.0174 | 0.87797 | -5.116
21FLSFWM_G381B | 21FLSFWM | G381B | 26.3597 | -80.6488 | Canal | 2007-12-10 |  |  | 0.036 | 0.011 | 8.6 |  | 2.32 | 0.017 | 0.001 |  |  | 7.83 | 2.331 | -4.0745 | 0.8463 | -4.5099
21FLSFWM_G381B | 21FLSFWM | G381B | 26.3597 | -80.6488 | Canal | 2007-10-01 |  |  | 0.03 | 0.012 | 7.5 |  | 1.97 | 0.011 | 0.001 |  |  | 3.76 | 1.982 | -4.5099 | 0.68411 | -4.4228
21FLSFWM_G381B | 21FLSFWM | G381B | 26.3597 | -80.6488 | Canal | 2007-10-15 |  |  | 0.032 | 0.009 | 8.2 |  | 2.12 | 0.0175 | 0.002 |  |  | 7.19 | 2.129 | -4.0456 | 0.75565 | -4.7105
21FLSFWM_G381B | 21FLSFWM | G381B | 26.3597 | -80.6488 | Canal | 2007-09-04 |  |  | 0.028 | 0.01 | 7.7 |  | 1.92 | 0.0155 | 0.001 |  |  | 5.64 | 1.93 | -4.1669 | 0.65752 | -4.6052
21FLSFWM_G381B | 21FLSFWM | G381B | 26.3597 | -80.6488 | Canal | 2006-10-02 |  |  | 0.033 | 0.223 | 7.6 |  | 2.35 | 0.024 | 0.002 |  |  | 5.23 | 2.573 | -3.7297 | 0.94507 | -1.5006
21FLSFWM_G381B | 21FLSFWM | G381B | 26.3597 | -80.6488 | Canal | 2007-10-29 |  |  | 0.025 | 0.005 | 7.5 |  | 1.82 | 0.0115 | 0.001 |  |  | 4.51 | 1.825 | -4.4654 | 0.60158 | -5.2983
21FLSFWM_G381B | 21FLSFWM | G381B | 26.3597 | -80.6488 | Canal | 2006-09-05 |  |  | 0.028 | 0.02 | 7.51 |  | 2.06 | 0.018 | 0.002 |  |  | 2.25 | 2.08 | -4.0174 | 0.73237 | -3.912
21FLSFWM_G381B | 21FLSFWM | G381B | 26.3597 | -80.6488 | Canal | 2007-07-09 |  |  | 0.032 | 0.024 | 8.2 |  | 2.55 | 0.036 | 0.001 |  |  | 3.92 | 2.574 | -3.3242 | 0.94546 | -3.7297
21FLSFWM_G381B | 21FLSFWM | G381B | 26.3597 | -80.6488 | Canal | 2007-06-25 |  |  | 0.03 | 0.011 | 7.8 |  | 2.51 | 0.045 | 0.001 |  |  | 4.81 | 2.521 | -3.1011 | 0.92466 | -4.5099
21FLSFWM_G381B | 21FLSFWM | G381B | 26.3597 | -80.6488 | Canal | 2007-09-17 |  |  | 0.022 | 0.0025 | 7.7 |  | 2.13 | 0.0325 | 0.001 |  |  | 5.33 | 2.1325 | -3.4265 | 0.7573 | -5.9915
21FLSFWM_G381B | 21FLSFWM | G381B | 26.3597 | -80.6488 | Canal | 2007-11-13 |  |  | 0.02 | 0.006 | 8.3 |  | 2.03 | 0.012 | 0.001 |  |  | 8.47 | 2.036 | -4.4228 | 0.71099 | -5.116
21FLSFWM_G381B | 21FLSFWM | G381B | 26.3597 | -80.6488 | Canal | 2007-08-27 |  |  |  |  | 7.8 |  |  | 0.019 | 0.003 |  |  | 5.95 |  | -3.9633 | X | X
21FLSFWM_G381B | 21FLSFWM | G381B | 26.3597 | -80.6488 | Canal | 2007-08-13 |  |  |  |  | 7.7 |  |  | 0.064 | 0.001 |  |  | 6.34 |  | -2.7489 | X | X
21FLSFWM_G381B | 21FLSFWM | G381B | 26.3597 | -80.6488 | Canal | 2007-07-30 |  |  |  |  | 7.5 |  |  | 0.0175 | 0.002 |  |  | 3.4 |  | -4.0456 | X | X
21FLSFWM_G381B | 21FLSFWM | G381B | 26.3597 | -80.6488 | Canal | 2007-07-16 |  |  |  |  | 8.1 |  |  | 0.024 | 0.002 |  |  | 4.31 |  | -3.7297 | X | X
21FLSFWM_G381B | 21FLSFWM | G381B | 26.3597 | -80.6488 | Canal | 2007-07-02 |  |  |  |  | 7.9 |  |  | 0.036 | 0.001 |  |  | 2.74 |  | -3.3242 | X | X
21FLSFWM_G381B | 21FLSFWM | G381B | 26.3597 | -80.6488 | Canal | 2007-06-18 |  |  |  |  | 7.5 |  |  | 0.036 | 0.001 |  |  | 4.35 |  | -3.3242 | X | X
21FLSFWM_G381B | 21FLSFWM | G381B | 26.3597 | -80.6488 | Canal | 2007-11-05 |  |  |  |  | 7.8 |  |  | 0.011 | 0.001 |  |  | 8.42 |  | -4.5099 | X | X
21FLSFWM_G381B | 21FLSFWM | G381B | 26.3597 | -80.6488 | Canal | 2007-12-31 | [7 empty] | 0.017 | 0.001 |  |  | 5.94 |  | -4.0745 | X | X
21FLSFWM_G381B | 21FLSFWM | G381B | 26.3597 | -80.6488 | Canal | 2007-05-21 |  |  |  |  | 8 |  |  | 0.057 | 0.002 |  |  | 5.26 |  | -2.8647 | X | X
21FLSFWM_G381B | 21FLSFWM | G381B | 26.3597 | -80.6488 | Canal | 2007-12-17 |  |  |  |  | 8 |  |  | 0.014 | 0.001 |  |  | 6.22 |  | -4.2687 | X | X
21FLSFWM_G381B | 21FLSFWM | G381B | 26.3597 | -80.6488 | Canal | 2007-12-03 |  |  |  |  | 7.9 |  |  | 0.017 | 0.001 |  |  | 4.92 |  | -4.0745 | X | X
21FLSFWM_G381B | 21FLSFWM | G381B | 26.3597 | -80.6488 | Canal | 2007-10-22 |  |  |  |  | 7.3 |  |  | 0.018 | 0.001 |  |  | 2.29 |  | -4.0174 | X | X
21FLSFWM_G381B | 21FLSFWM | G381B | 26.3597 | -80.6488 | Canal | 2007-09-10 |  |  |  |  | 7.6 |  |  | 0.021 | 0.003 |  |  | 4.46 |  | -3.8632 | X | X
21FLSFWM_G381B | 21FLSFWM | G381B | 26.3597 | -80.6488 | Canal | 2007-10-08 |  |  |  |  | 7.6 |  |  | 0.0105 | 0.001 |  |  | 3.28 |  | -4.5564 | X | X
21FLSFWM_G381B | 21FLSFWM | G381B | 26.3597 | -80.6488 | Canal | 2007-09-24 |  |  |  |  | 7.4 |  |  | 0.017 | 0.001 |  |  | 2.53 |  | -4.0745 | X | X
21FLSFWM_G381B | 21FLSFWM | G381B | 26.3597 | -80.6488 | Canal | 2007-11-19 |  |  |  |  | 8.2 |  |  | 0.015 | 0.002 |  |  | 8.26 |  | -4.1997 | X | X
21FLSFWM_G381B | 21FLSFWM | G381B | 26.3597 | -80.6488 | Canal | 2006-10-09 |  |  |  |  | 7.8 |  |  | 0.021 | 0.002 |  |  | 4.15 |  | -3.8632 | X | X
21FLSFWM_G381B | 21FLSFWM | G381B | 26.3597 | -80.6488 | Canal | 2007-01-02 |  |  |  |  | 7.7 |  |  | 0.026 | 0.002 |  |  | 3.69 |  | -3.6497 | X | X
21FLSFWM_G381B | 21FLSFWM | G381B | 26.3597 | -80.6488 | Canal | 2006-12-04 |  |  |  |  | 7.8 |  |  | 0.023 | 0.002 |  |  | 6.44 |  | -3.7723 | X | X
21FLSFWM_G381B | 21FLSFWM | G381B | 26.3597 | -80.6488 | Canal | 2006-11-20 |  |  |  |  | 8.4 |  |  | 0.019 | 0.002 |  |  | 7.72 |  | -3.9633 | X | X
21FLSFWM_G381B | 21FLSFWM | G381B | 26.3597 | -80.6488 | Canal | 2006-11-06 | [7 empty] | 0.0195 | 0.002 |  |  | 6.18 |  | -3.9373 | X | X
21FLSFWM_G381B | 21FLSFWM | G381B | 26.3597 | -80.6488 | Canal | 2007-01-16 |  |  |  |  | 7.9 |  |  | 0.029 | 0.004 |  |  | 6.58 |  | -3.5405 | X | X
21FLSFWM_G381B | 21FLSFWM | G381B | 26.3597 | -80.6488 | Canal | 2006-10-23 |  |  |  |  | 7.6 |  |  | 0.021 | 0.002 |  |  | 5.24 |  | -3.8632 | X | X
21FLSFWM_G381B | 21FLSFWM | G381B | 26.3597 | -80.6488 | Canal | 2006-09-25 |  |  |  |  | 7.6 |  |  | 0.0165 | 0.002 |  |  | 3.26 |  | -4.1044 | X | X
21FLSFWM_G381B | 21FLSFWM | G381B | 26.3597 | -80.6488 | Canal | 2006-09-11 |  |  |  |  | 7.35 |  |  | 0.018 | 0.002 |  |  | 2.3 |  | -4.0174 | X | X
21FLSFWM_G381B | 21FLSFWM | G381B | 26.3597 | -80.6488 | Canal | 2007-06-04 |  |  |  |  | 7.9 |  |  | 0.066 | 0.001 |  |  | 5.43 |  | -2.7181 | X | X
21FLSFWM_G381B | 21FLSFWM | G381B | 26.3597 | -80.6488 | Canal | 2007-05-07 |  |  |  |  | 7.9 |  |  | 0.084 | 0.001 |  |  | 2.74 |  | -2.4769 | X | X
21FLSFWM_G381B | 21FLSFWM | G381B | 26.3597 | -80.6488 | Canal | 2007-04-23 |  |  |  |  | 8 |  |  | 0.062 | 0.001 |  |  | 6.13 |  | -2.7806 | X | X
21FLSFWM_G381B | 21FLSFWM | G381B | 26.3597 | -80.6488 | Canal | 2007-04-09 |  |  |  |  | 7.8 |  |  | 0.035 | 0.001 |  |  | 4.98 |  | -3.3524 | X | X
21FLSFWM_G381B | 21FLSFWM | G381B | 26.3597 | -80.6488 | Canal | 2007-03-26 | [7 empty] | 0.048 | 0.002 |  |  | 5.59 |  | -3.0366 | X | X
21FLSFWM_G381B | 21FLSFWM | G381B | 26.3597 | -80.6488 | Canal | 2007-03-12 |  |  |  |  | 7.8 |  |  | 0.033 | 0.001 |  |  | 5.46 |  | -3.4112 | X | X
21FLSFWM_G381B | 21FLSFWM | G381B | 26.3597 | -80.6488 | Canal | 2007-02-26 |  |  |  |  | 7.6 |  |  | 0.04 | 0.004 |  |  | 4.1 |  | -3.2189 | X | X
21FLSFWM_G381B | 21FLSFWM | G381B | 26.3597 | -80.6488 | Canal | 2007-02-12 |  |  |  |  | 7.8 |  |  | 0.033 | 0.001 |  |  | 6.95 |  | -3.4112 | X | X
21FLSFWM_G381B | 21FLSFWM | G381B | 26.3597 | -80.6488 | Canal | 2007-01-29 |  |  |  |  | 7.9 |  |  | 0.023 | 0.002 |  |  | 7.66 |  | -3.7723 | X | X
21FLSFWM_G381E | 21FLSFWM | G381E | 26.3632 | -80.6732 | Canal | 2006-10-30 |  |  | 0.15 | 0.063 | 7.5 |  | 1.57 | 0.021 |  |  |  | 4.45 | 1.633 | -3.8632 | 0.49042 | -2.7646
21FLSFWM_G381E | 21FLSFWM | G381E | 26.3632 | -80.6732 | Canal | 2007-02-20 |  |  | 0.165 | 0.11 | 7.8 |  | 2.34 | 0.023 | 0.003 |  |  | 6.3 | 2.45 | -3.7723 | 0.89609 | -2.2073
21FLSFWM_G381E | 21FLSFWM | G381E | 26.3632 | -80.6732 | Canal | 2006-10-16 |  |  | 0.117 | 0.048 | 7.7 |  | 1.83 | 0.019 | 0.002 |  |  | 4.55 | 1.878 | -3.9633 | 0.63021 | -3.0366
21FLSFWM_G381E | 21FLSFWM | G381E | 26.3632 | -80.6732 | Canal | 2007-05-14 |  |  | 0.244 | 0.169 | 7.8 |  | 4.23 | 0.066 | 0.003 |  |  | 3.92 | 4.399 | -2.7181 | 1.4814 | -1.7779
21FLSFWM_G381E | 21FLSFWM | G381E | 26.3632 | -80.6732 | Canal | 2007-03-05 |  |  | 0.128 | 0.09 |  |  | 2.4 | 0.027 | 0.002 |  |  | 4.45 | 2.49 | -3.6119 | 0.91228 | -2.4079
21FLSFWM_G381E | 21FLSFWM | G381E | 26.3632 | -80.6732 | Canal | 2007-03-19 |  |  | 0.133 | 0.139 |  |  | 2.99 | 0.036 | 0.001 |  |  | 5.58 | 3.129 | -3.3242 | 1.1407 | -1.9733
21FLSFWM_G381E | 21FLSFWM | G381E | 26.3632 | -80.6732 | Canal | 2007-04-16 |  |  | 0.139 | 0.088 | 8 |  | 4.09 | 0.131 | 0.001 |  |  | 6.08 | 4.178 | -2.0326 | 1.4298 | -2.4304
21FLSFWM_G381E | 21FLSFWM | G381E | 26.3632 | -80.6732 | Canal | 2007-04-30 |  |  | 0.155 | 0.07 | 7.9 |  | 4.7 | 0.081 | 0.001 |  |  |  | 4.77 | -2.5133 | 1.5623 | -2.6593
21FLSFWM_G381E | 21FLSFWM | G381E | 26.3632 | -80.6732 | Canal | 2007-02-05 |  |  | 0.086 | 0.084 | 7.9 |  | 2.71 | 0.024 | 0.002 |  |  | 5.85 | 2.794 | -3.7297 | 1.0275 | -2.4769
21FLSFWM_G381E | 21FLSFWM | G381E | 26.3632 | -80.6732 | Canal | 2007-08-20 |  |  | 0.06 | 0.013 | 7.6 |  | 2.07 | 0.02 | 0.001 |  |  | 4.75 | 2.083 | -3.912 | 0.73381 | -4.3428
21FLSFWM_G381E | 21FLSFWM | G381E | 26.3632 | -80.6732 | Canal | 2007-06-11 |  |  | 0.085 | 0.151 | 7.8 |  | 3.09 | 0.044 | 0.001 |  |  | 4.98 | 3.241 | -3.1236 | 1.1759 | -1.8905
21FLSFWM_G381E | 21FLSFWM | G381E | 26.3632 | -80.6732 | Canal | 2007-01-22 |  |  | 0.073 |  | 7.9 |  | 2.76 | 0.026 | 0.002 |  |  | 6.15 |  | -3.6497 | X | X
21FLSFWM_G381E | 21FLSFWM | G381E | 26.3632 | -80.6732 | Canal | 2007-01-08 |  |  | 0.071 | 0.043 | 7.8 |  | 2.69 | 0.028 | 0.002 |  |  | 5.8 | 2.733 | -3.5756 | 1.0054 | -3.1466
21FLSFWM_G381E | 21FLSFWM | G381E | 26.3632 | -80.6732 | Canal | 2007-07-23 |  |  | 0.044 | 0.025 | 7.6 |  | 1.69 | 0.027 | 0.002 |  |  | 4.14 | 1.715 | -3.6119 | 0.53941 | -3.6889
21FLSFWM_G381E | 21FLSFWM | G381E | 26.3632 | -80.6732 | Canal | 2007-05-29 |  |  | 0.102 | 0.171 | 8.1 |  | 4.02 | 0.062 | 0.001 |  |  | 6.36 | 4.191 | -2.7806 | 1.4329 | -1.7661
21FLSFWM_G381E | 21FLSFWM | G381E | 26.3632 | -80.6732 | Canal | 2007-11-26 |  |  | 0.054 | 0.021 | 7.7 |  | 2.14 | 0.016 | 0.002 |  |  | 4.65 | 2.161 | -4.1352 | 0.77057 | -3.8632
21FLSFWM_G381E | 21FLSFWM | G381E | 26.3632 | -80.6732 | Canal | 2006-10-02 |  |  | 0.057 | 0.019 | 7.6 |  | 2.28 | 0.028 | 0.002 |  |  | 4.81 | 2.299 | -3.5756 | 0.83247 | -3.9633
21FLSFWM_G381E | 21FLSFWM | G381E | 26.3632 | -80.6732 | Canal | 2007-12-10 |  |  | 0.054 | 0.017 | 7.8 |  | 2.31 | 0.019 | 0.001 |  |  | 5.74 | 2.327 | -3.9633 | 0.84458 | -4.0745
21FLSFWM_G381E | 21FLSFWM | G381E | 26.3632 | -80.6732 | Canal | 2007-10-15 |  |  | 0.044 | 0.016 | 7.8 |  | 2.07 | 0.016 | 0.001 |  |  | 5.71 | 2.086 | -4.1352 | 0.73525 | -4.1352
21FLSFWM_G381E | 21FLSFWM | G381E | 26.3632 | -80.6732 | Canal | 2007-09-04 |  |  | 0.042 | 0.011 | 7.6 |  | 1.98 | 0.0175 | 0.001 |  |  | 4.69 | 1.991 | -4.0456 | 0.68864 | -4.5099
21FLSFWM_G381E | 21FLSFWM | G381E | 26.3632 | -80.6732 | Canal | 2007-12-26 |  |  | 0.046 | 0.014 | 8 |  | 2.4 | 0.02 | 0.001 |  |  | 0.34 | 2.414 | -3.912 | 0.88129 | -4.2687
21FLSFWM_G381E | 21FLSFWM | G381E | 26.3632 | -80.6732 | Canal | 2007-08-06 |  |  | 0.024 | 0.009 | 7.5 |  | 1.34 | 0.017 | 0.001 |  |  | 6.4 | 1.349 | -4.0745 | 0.29936 | -4.7105
21FLSFWM_G381E | 21FLSFWM | G381E | 26.3632 | -80.6732 | Canal | 2007-10-01 |  |  | 0.034 | 0.006 | 7.5 |  | 2 | 0.0115 | 0.001 |  |  | 3.59 | 2.006 | -4.4654 | 0.69614 | -5.116
21FLSFWM_G381E | 21FLSFWM | G381E | 26.3632 | -80.6732 | Canal | 2006-09-05 |  |  | 0.035 | 0.023 | 7.5 |  | 2.08 | 0.02 | 0.002 |  |  | 1.17 | 2.103 | -3.912 | 0.74336 | -3.7723
21FLSFWM_G381E | 21FLSFWM | G381E | 26.3632 | -80.6732 | Canal | 2006-09-18 |  |  | 0.035 | 0.003 | 7.39 |  | 2.13 | 0.023 | 0.002 |  |  | 2.49 | 2.133 | -3.7723 | 0.75753 | -5.8091
21FLSFWM_G381E | 21FLSFWM | G381E | 26.3632 | -80.6732 | Canal | 2007-11-13 |  |  | 0.03 | 0.013 | 8 |  | 1.99 | 0.013 | 0.002 |  |  | 7.48 | 2.003 | -4.3428 | 0.69465 | -4.3428
21FLSFWM_G381E | 21FLSFWM | G381E | 26.3632 | -80.6732 | Canal | 2007-10-29 |  |  | 0.025 | 0.0025 | 7.3 |  | 1.82 | 0.0085 | 0.001 |  |  | 3.68 | 1.8225 | -4.7677 | 0.60021 | -5.9915
21FLSFWM_G381E | 21FLSFWM | G381E | 26.3632 | -80.6732 | Canal | 2007-04-02 |  |  | 0.057 | 0.037 | 7.9 |  | 4.17 | 0.036 | 0.001 |  |  | 6.07 | 4.207 | -3.3242 | 1.4367 | -3.2968
21FLSFWM_G381E | 21FLSFWM | G381E | 26.3632 | -80.6732 | Canal | 2007-09-17 |  |  | 0.026 | 0.0025 | 7.7 |  | 2.08 | 0.0545 | 0.001 |  |  | 5.83 | 2.0825 | -2.9096 | 0.73357 | -5.9915
21FLSFWM_G381E | 21FLSFWM | G381E | 26.3632 | -80.6732 | Canal | 2007-07-09 |  |  | 0.029 | 0.024 | 8 |  | 2.54 | 0.035 | 0.001 |  |  | 3.55 | 2.564 | -3.3524 | 0.94157 | -3.7297
21FLSFWM_G381E | 21FLSFWM | G381E | 26.3632 | -80.6732 | Canal | 2007-06-25 |  |  | 0.021 | 0.013 | 7.7 |  | 2.27 | 0.047 | 0.001 |  |  | 4.63 | 2.283 | -3.0576 | 0.82549 | -4.3428
21FLSFWM_G381E | 21FLSFWM | G381E | 26.3632 | -80.6732 | Canal | 2007-06-18 |  |  |  |  | 7.5 |  |  | 0.041 | 0.001 |  |  | 4.09 |  | -3.1942 | X | X
21FLSFWM_G381E | 21FLSFWM | G381E | 26.3632 | -80.6732 | Canal | 2007-08-27 |  |  |  |  | 7.7 |  |  | 0.02 | 0.003 |  |  | 4.27 |  | -3.912 | X | X
21FLSFWM_G381E | 21FLSFWM | G381E | 26.3632 | -80.6732 | Canal | 2007-08-13 |  |  |  |  | 7.3 |  |  | 0.0145 | 0.001 |  |  | 3.19 |  | -4.2336 | X | X
21FLSFWM_G381E | 21FLSFWM | G381E | 26.3632 | -80.6732 | Canal | 2007-07-30 |  |  |  |  | 7.4 |  |  | 0.022 | 0.001 |  |  | 2.96 |  | -3.8167 | X | X
21FLSFWM_G381E | 21FLSFWM | G381E | 26.3632 | -80.6732 | Canal | 2007-07-16 |  |  |  |  | 7.6 |  |  | 0.0315 | 0.002 |  |  | 3.38 |  | -3.4578 | X | X
21FLSFWM_G381E | 21FLSFWM | G381E | 26.3632 | -80.6732 | Canal | 2007-06-04 |  |  |  |  | 8 |  |  | 0.056 | 0.001 |  |  | 5.99 |  | -2.8824 | X | X
21FLSFWM_G381E | 21FLSFWM | G381E | 26.3632 | -80.6732 | Canal | 2007-09-10 |  |  |  |  | 7.5 |  |  | 0.016 | 0.001 |  |  | 4.6 |  | -4.1352 | X | X
21FLSFWM_G381E | 21FLSFWM | G381E | 26.3632 | -80.6732 | Canal | 2007-07-02 |  |  |  |  | 7.7 |  |  | 0.035 | 0.002 |  |  | 2.72 |  | -3.3524 | X | X
21FLSFWM_G381E | 21FLSFWM | G381E | 26.3632 | -80.6732 | Canal | 2007-11-05 |  |  |  |  | 7.7 |  |  | 0.012 | 0.001 |  |  | 6.68 |  | -4.4228 | X | X
21FLSFWM_G381E | 21FLSFWM | G381E | 26.3632 | -80.6732 | Canal | 2007-12-31 | [7 empty] | 0.019 | 0.001 |  |  | 5.18 |  | -3.9633 | X | X
21FLSFWM_G381E | 21FLSFWM | G381E | 26.3632 | -80.6732 | Canal | 2007-12-17 |  |  |  |  | 7.8 |  |  | 0.017 | 0.001 |  |  | 5.82 |  | -4.0745 | X | X
21FLSFWM_G381E | 21FLSFWM | G381E | 26.3632 | -80.6732 | Canal | 2007-12-03 |  |  |  |  | 7.6 |  |  | 0.017 | 0.001 |  |  | 5.17 |  | -4.0745 | X | X
21FLSFWM_G381E | 21FLSFWM | G381E | 26.3632 | -80.6732 | Canal | 2007-10-22 |  |  |  |  | 7.3 |  |  | 0.016 | 0.001 |  |  | 3.4 |  | -4.1352 | X | X
21FLSFWM_G381E | 21FLSFWM | G381E | 26.3632 | -80.6732 | Canal | 2007-10-08 |  |  |  |  | 7.7 |  |  | 0.0135 | 0.001 |  |  | 4.32 |  | -4.3051 | X | X
21FLSFWM_G381E | 21FLSFWM | G381E | 26.3632 | -80.6732 | Canal | 2007-09-24 |  |  |  |  | 7.3 |  |  | 0.02 | 0.001 |  |  | 2.55 |  | -3.912 | X | X
21FLSFWM_G381E | 21FLSFWM | G381E | 26.3632 | -80.6732 | Canal | 2007-11-19 |  |  |  |  | 7.7 |  |  | 0.015 | 0.001 |  |  | 7.29 |  | -4.1997 | X | X
21FLSFWM_G381E | 21FLSFWM | G381E | 26.3632 | -80.6732 | Canal | 2007-01-02 |  |  |  |  | 7.7 |  |  | 0.028 | 0.002 |  |  | 4.52 |  | -3.5756 | X | X
21FLSFWM_G381E | 21FLSFWM | G381E | 26.3632 | -80.6732 | Canal | 2006-12-04 |  |  |  |  | 7.8 |  |  | 0.028 | 0.002 |  |  | 6.02 |  | -3.5756 | X | X
21FLSFWM_G381E | 21FLSFWM | G381E | 26.3632 | -80.6732 | Canal | 2006-11-20 |  |  |  |  | 7.9 |  |  | 0.02 | 0.002 |  |  | 5.53 |  | -3.912 | X | X
21FLSFWM_G381E | 21FLSFWM | G381E | 26.3632 | -80.6732 | Canal | 2006-11-06 | [7 empty] | 0.028 | 0.002 |  |  | 4.82 |  | -3.5756 | X | X
21FLSFWM_G381E | 21FLSFWM | G381E | 26.3632 | -80.6732 | Canal | 2007-01-16 |  |  |  |  | 7.9 |  |  | 0.028 | 0.002 |  |  | 6.55 |  | -3.5756 | X | X
21FLSFWM_G381E | 21FLSFWM | G381E | 26.3632 | -80.6732 | Canal | 2006-10-09 |  |  |  |  | 7.5 |  |  | 0.024 | 0.002 |  |  | 2.42 |  | -3.7297 | X | X
21FLSFWM_G381E | 21FLSFWM | G381E | 26.3632 | -80.6732 | Canal | 2006-09-25 |  |  |  |  | 7.5 |  |  | 0.0175 | 0.002 |  |  | 2.61 |  | -4.0456 | X | X
21FLSFWM_G381E | 21FLSFWM | G381E | 26.3632 | -80.6732 | Canal | 2006-09-11 |  |  |  |  | 7.3 |  |  | 0.019 | 0.002 |  |  | 1.32 |  | -3.9633 | X | X
21FLSFWM_G381E | 21FLSFWM | G381E | 26.3632 | -80.6732 | Canal | 2007-05-21 |  |  |  |  | 8 |  |  | 0.063 | 0.002 |  |  | 5.87 |  | -2.7646 | X | X
21FLSFWM_G381E | 21FLSFWM | G381E | 26.3632 | -80.6732 | Canal | 2006-10-23 |  |  |  |  | 7.4 |  |  | 0.022 | 0.002 |  |  | 3.15 |  | -3.8167 | X | X
21FLSFWM_G381E | 21FLSFWM | G381E | 26.3632 | -80.6732 | Canal | 2007-04-23 |  |  |  |  | 7.9 |  |  | 0.095 | 0.001 |  |  | 6.04 |  | -2.3539 | X | X
21FLSFWM_G381E | 21FLSFWM | G381E | 26.3632 | -80.6732 | Canal | 2007-05-07 |  |  |  |  | 8 |  |  | 0.081 | 0.002 |  |  | 3.32 |  | -2.5133 | X | X
21FLSFWM_G381E | 21FLSFWM | G381E | 26.3632 | -80.6732 | Canal | 2007-04-09 |  |  |  |  | 7.7 |  |  | 0.031 | 0.002 |  |  | 4.72 |  | -3.4738 | X | X
21FLSFWM_G381E | 21FLSFWM | G381E | 26.3632 | -80.6732 | Canal | 2007-03-26 | [7 empty] | 0.035 | 0.001 |  |  | 6.11 |  | -3.3524 | X | X
21FLSFWM_G381E | 21FLSFWM | G381E | 26.3632 | -80.6732 | Canal | 2007-03-12 |  |  |  |  | 7.9 |  |  | 0.032 | 0.001 |  |  | 5.08 |  | -3.442 | X | X
21FLSFWM_G381E | 21FLSFWM | G381E | 26.3632 | -80.6732 | Canal | 2007-02-26 |  |  |  |  | 7.8 |  |  | 0.033 | 0.003 |  |  | 5.42 |  | -3.4112 | X | X
21FLSFWM_G381E | 21FLSFWM | G381E | 26.3632 | -80.6732 | Canal | 2007-02-12 |  |  |  |  | 7.8 |  |  | 0.03 | 0.001 |  |  | 6.65 |  | -3.5066 | X | X
21FLSFWM_G381E | 21FLSFWM | G381E | 26.3632 | -80.6732 | Canal | 2007-01-29 |  |  |  |  | 7.9 |  |  | 0.023 | 0.002 |  |  | 7.12 |  | -3.7723 | X | X
21FLSFWM_G383 | 21FLSFWM | G383 | 26.3964 | -80.6141 | Canal | 2007-12-26 |  |  | 0.585 | 0.009 | 7.3 |  | 2.08 | 0.0105 | 0.001 |  |  | 1.51 | 2.089 | -4.5564 | 0.73669 | -4.7105
21FLSFWM_G383 | 21FLSFWM | G383 | 26.3964 | -80.6141 | Canal | 2007-12-10 |  |  | 0.511 | 0.014 | 7.2 |  | 2 | 0.01 | 0.003 |  |  | 2.09 | 2.014 | -4.6052 | 0.70012 | -4.2687
21FLSFWM_G383 | 21FLSFWM | G383 | 26.3964 | -80.6141 | Canal | 2007-11-26 |  |  | 0.5 | 0.022 | 7.2 |  | 1.99 | 0.0095 | 0.001 |  |  | 2.7 | 2.012 | -4.6565 | 0.69913 | -3.8167
21FLSFWM_G383 | 21FLSFWM | G383 | 26.3964 | -80.6141 | Canal | 2007-11-13 |  |  | 0.494 | 0.038 | 7.5 |  | 2 | 0.0125 | 0.001 |  |  | 3.31 | 2.038 | -4.382 | 0.71197 | -3.2702
21FLSFWM_G383 | 21FLSFWM | G383 | 26.3964 | -80.6141 | Canal | 2007-10-15 |  |  | 0.424 | 0.038 |  |  | 1.89 | 0.0225 | 0.001 |  |  | 2.57 | 1.928 | -3.7942 | 0.65648 | -3.2702
21FLSFWM_G383 | 21FLSFWM | G383 | 26.3964 | -80.6141 | Canal | 2007-08-20 |  |  | 0.428 | 0.041 | 7.4 |  | 1.94 | 0.0215 | 0.001 |  |  | 3.9 | 1.981 | -3.8397 | 0.6836 | -3.1942
21FLSFWM_G383 | 21FLSFWM | G383 | 26.3964 | -80.6141 | Canal | 2007-05-14 |  |  | 0.354 | 0.035 | 7.5 |  | 1.84 | 0.011 | 0.001 |  |  | 3.04 | 1.875 | -4.5099 | 0.62861 | -3.3524
21FLSFWM_G383 | 21FLSFWM | G383 | 26.3964 | -80.6141 | Canal | 2007-05-29 |  |  | 0.333 | 0.076 | 7.7 |  | 1.81 | 0.0155 | 0.001 |  |  | 5.12 | 1.886 | -4.1669 | 0.63446 | -2.577
21FLSFWM_G383 | 21FLSFWM | G383 | 26.3964 | -80.6141 | Canal | 2007-04-30 |  |  | 0.327 | 0.064 | 7.5 |  | 1.86 | 0.012 | 0.001 |  |  | 2.81 | 1.924 | -4.4228 | 0.65441 | -2.7489
21FLSFWM_G383 | 21FLSFWM | G383 | 26.3964 | -80.6141 | Canal | 2007-04-16 |  |  | 0.321 | 0.062 | 7.8 |  | 1.83 | 0.015 | 0.001 |  |  | 5.3 | 1.892 | -4.1997 | 0.63763 | -2.7806
21FLSFWM_G383 | 21FLSFWM | G383 | 26.3964 | -80.6141 | Canal | 2007-10-01 |  |  | 0.425 | 0.806 | 7.3 |  | 2.54 | 0.0565 | 0.025 |  |  | 9.98 | 3.346 | -2.8735 | 1.2078 | -0.21567
21FLSFWM_G383 | 21FLSFWM | G383 | 26.3964 | -80.6141 | Canal | 2006-09-05 |  |  | 0.453 | 0.686 | 7.25 |  | 2.91 | 0.1265 | 0.102 |  |  | 2.13 | 3.596 | -2.0675 | 1.2798 | -0.37688
21FLSFWM_G383 | 21FLSFWM | G383 | 26.3964 | -80.6141 | Canal | 2007-08-06 |  |  | 0.298 | 0.728 | 7.3 |  | 2.27 | 0.081 | 0.06 |  |  | 3.73 | 2.998 | -2.5133 | 1.0979 | -0.31745
21FLSFWM_G383 | 21FLSFWM | G383 | 26.3964 | -80.6141 | Canal | 2006-09-18 |  |  | 0.256 | 0.491 | 7.28 |  | 2.29 | 0.105 | 0.051 |  |  | 2.66 | 2.781 | -2.2538 | 1.0228 | -0.71131
21FLSFWM_G383 | 21FLSFWM | G383 | 26.3964 | -80.6141 | Canal | 2007-10-29 |  |  | 0.214 | 0.476 | 7.4 |  | 2.18 | 0.056 | 0.034 |  |  |  | 2.656 | -2.8824 | 0.97682 | -0.74234
21FLSFWM_G383 | 21FLSFWM | G383 | 26.3964 | -80.6141 | Canal | 2007-09-17 |  |  | 0.214 | 0.462 | 7.2 |  | 2.18 | 0.0655 | 0.056 |  |  | 1.37 | 2.642 | -2.7257 | 0.97154 | -0.77219
21FLSFWM_G383 | 21FLSFWM | G383 | 26.3964 | -80.6141 | Canal | 2007-09-04 |  |  | 0.147 | 0.114 | 7.8 |  | 2.02 | 0.03 | 0.001 |  |  | 6.36 | 2.134 | -3.5066 | 0.758 | -2.1716
21FLSFWM_G383 | 21FLSFWM | G383 | 26.3964 | -80.6141 | Canal | 2007-07-09 |  |  | 0.104 | 0.918 | 7.5 |  | 1.9 | 0.0315 | 0.006 |  |  | 4.8 | 2.818 | -3.4578 | 1.036 | -0.085558
21FLSFWM_G383 | 21FLSFWM | G383 | 26.3964 | -80.6141 | Canal | 2007-06-25 |  |  | 0.089 | 1.597 | 7.6 |  | 2.01 | 0.0365 | 0.001 |  |  | 5.52 | 3.607 | -3.3104 | 1.2829 | 0.46813
21FLSFWM_G383 | 21FLSFWM | G383 | 26.3964 | -80.6141 | Canal | 2007-02-20 |  |  | 0.057 | 0.11 | 8.2 |  | 1.71 | 0.049 | 0.012 |  |  | 8.27 | 1.82 | -3.0159 | 0.59884 | -2.2073
21FLSFWM_G383 | 21FLSFWM | G383 | 26.3964 | -80.6141 | Canal | 2007-03-05 |  |  | 0.056 | 0.053 | 8.2 |  | 1.68 | 0.027 | 0.008 |  |  | 7.1 | 1.733 | -3.6119 | 0.54985 | -2.9375
21FLSFWM_G383 | 21FLSFWM | G383 | 26.3964 | -80.6141 | Canal | 2007-04-02 |  |  | 0.03 | 0.087 | 8 |  | 0.97 | 0.053 | 0.026 |  |  | 6.82 | 1.057 | -2.9375 | 0.055435 | -2.4418
21FLSFWM_G383 | 21FLSFWM | G383 | 26.3964 | -80.6141 | Canal | 2006-10-16 |  |  | 0.072 | 0.405 | 8 |  | 2.35 | 0.061 | 0.037 |  |  | 4.93 | 2.755 | -2.7969 | 1.0134 | -0.90387
21FLSFWM_G383 | 21FLSFWM | G383 | 26.3964 | -80.6141 | Canal | 2007-02-05 |  |  | 0.047 | 0.053 | 8.4 |  | 1.7 | 0.027 | 0.004 |  |  | 7.98 | 1.753 | -3.6119 | 0.56133 | -2.9375
21FLSFWM_G383 | 21FLSFWM | G383 | 26.3964 | -80.6141 | Canal | 2007-01-08 |  |  | 0.038 | 0.32 | 8 |  | 1.42 | 0.051 | 0.037 |  |  | 7.2 | 1.74 | -2.9759 | 0.55389 | -1.1394
21FLSFWM_G383 | 21FLSFWM | G383 | 26.3964 | -80.6141 | Canal | 2006-10-30 |  |  | 0.056 | 0.347 | 8.1 |  | 2.18 | 0.058 |  |  |  | 5.37 | 2.527 | -2.8473 | 0.92703 | -1.0584
21FLSFWM_G383 | 21FLSFWM | G383 | 26.3964 | -80.6141 | Canal | 2007-03-19 |  |  | 0.04 | 0.061 | 8.3 |  | 1.6 | 0.024 | 0.003 |  |  | 7.08 | 1.661 | -3.7297 | 0.50742 | -2.7969
21FLSFWM_G383 | 21FLSFWM | G383 | 26.3964 | -80.6141 | Canal | 2006-11-27 |  |  | 0.045 | 0.294 | 8.1 |  | 1.82 | 0.033 | 0.018 |  |  | 7.25 | 2.114 | -3.4112 | 0.74858 | -1.2242
21FLSFWM_G383 | 21FLSFWM | G383 | 26.3964 | -80.6141 | Canal | 2007-07-23 |  |  | 0.048 | 0.841 | 7.7 |  | 2.03 | 0.0295 | 0.001 |  |  | 7.18 | 2.871 | -3.5234 | 1.0547 | -0.17316
21FLSFWM_G383 | 21FLSFWM | G383 | 26.3964 | -80.6141 | Canal | 2007-06-11 |  |  | 0.027 | 0.767 | 8 |  | 1.39 | 0.0235 | 0.001 |  |  |  | 2.157 | -3.7508 | 0.76872 | -0.26527
21FLSFWM_G383 | 21FLSFWM | G383 | 26.3964 | -80.6141 | Canal | 2007-01-22 |  |  | 0.022 | 0.114 | 8.1 |  | 1.71 | 0.033 | 0.002 |  |  | 9 | 1.824 | -3.4112 | 0.60103 | -2.1716
21FLSFWM_G383 | 21FLSFWM | G383 | 26.3964 | -80.6141 | Canal | 2006-11-13 |  |  | 0.025 | 0.368 |  |  | 2.02 | 0.057 | 0.022 |  |  | 7.05 | 2.388 | -2.8647 | 0.87046 | -0.99967
21FLSFWM_G383 | 21FLSFWM | G383 | 26.3964 | -80.6141 | Canal | 2006-10-02 |  |  | 0.023 | 0.293 | 7.7 |  | 2.21 | 0.072 | 0.022 |  |  | 5.71 | 2.503 | -2.6311 | 0.91749 | -1.2276
21FLSFWM_G383 | 21FLSFWM | G383 | 26.3964 | -80.6141 | Canal | 2007-06-04 |  |  |  |  | 7.8 |  |  | 0.012 | 0.001 |  |  | 6.02 |  | -4.4228 | X | X
21FLSFWM_G383 | 21FLSFWM | G383 | 26.3964 | -80.6141 | Canal | 2007-08-13 |  |  |  |  | 7.1 |  |  | 0.048 | 0.001 |  |  | 1.9 |  | -3.0366 | X | X
21FLSFWM_G383 | 21FLSFWM | G383 | 26.3964 | -80.6141 | Canal | 2007-07-30 |  |  |  |  | 7.4 |  |  | 0.0305 | 0.001 |  |  | 3.99 |  | -3.49 | X | X
21FLSFWM_G383 | 21FLSFWM | G383 | 26.3964 | -80.6141 | Canal | 2007-07-16 |  |  |  |  | 7.2 |  |  | 0.022 | 0.002 |  |  | 3.26 |  | -3.8167 | X | X
21FLSFWM_G383 | 21FLSFWM | G383 | 26.3964 | -80.6141 | Canal | 2007-07-02 |  |  |  |  | 8 |  |  | 0.0235 | 0.001 |  |  | 5.68 |  | -3.7508 | X | X
21FLSFWM_G383 | 21FLSFWM | G383 | 26.3964 | -80.6141 | Canal | 2007-05-21 |  |  |  |  | 7.5 |  |  | 0.0375 | 0.003 |  |  | 5.28 |  | -3.2834 | X | X
21FLSFWM_G383 | 21FLSFWM | G383 | 26.3964 | -80.6141 | Canal | 2007-08-27 |  |  |  |  | 7.4 |  |  | 0.029 | 0.017 |  |  | 3.04 |  | -3.5405 | X | X
21FLSFWM_G383 | 21FLSFWM | G383 | 26.3964 | -80.6141 | Canal | 2007-11-05 |  |  |  |  | 7.9 |  |  | 0.022 | 0.002 |  |  | 2.33 |  | -3.8167 | X | X
21FLSFWM_G383 | 21FLSFWM | G383 | 26.3964 | -80.6141 | Canal | 2007-06-18 |  |  |  |  | 7.2 |  |  | 0.019 | 0.001 |  |  | 2.24 |  | -3.9633 | X | X
21FLSFWM_G383 | 21FLSFWM | G383 | 26.3964 | -80.6141 | Canal | 2007-10-22 |  |  |  |  | 7.2 |  |  | 0.054 | 0.063 |  |  | 2.51 |  | -2.9188 | X | X
21FLSFWM_G383 | 21FLSFWM | G383 | 26.3964 | -80.6141 | Canal | 2007-12-17 |  |  |  |  | 7.3 |  |  | 0.0105 | 0.001 |  |  | 3.25 |  | -4.5564 | X | X
21FLSFWM_G383 | 21FLSFWM | G383 | 26.3964 | -80.6141 | Canal | 2007-12-03 |  |  |  |  | 7.1 |  |  | 0.01 | 0.001 |  |  | 1.08 |  | -4.6052 | X | X
21FLSFWM_G383 | 21FLSFWM | G383 | 26.3964 | -80.6141 | Canal | 2007-12-31 |  |  |  |  | 7.2 |  |  | 0.008 | 0.001 |  |  | 1.16 |  | -4.8283 | X | X
21FLSFWM_G383 | 21FLSFWM | G383 | 26.3964 | -80.6141 | Canal | 2007-10-08 |  |  |  |  | 7.4 |  |  | 0.095 | 0.072 |  |  | 3.79 |  | -2.3539 | X | X
21FLSFWM_G383 | 21FLSFWM | G383 | 26.3964 | -80.6141 | Canal | 2007-09-24 |  |  |  |  | 7.4 |  |  | 0.101 | 0.06 |  |  | 3.35 |  | -2.2926 | X | X
21FLSFWM_G383 | 21FLSFWM | G383 | 26.3964 | -80.6141 | Canal | 2007-09-10 |  |  |  |  | 7.4 |  |  | 0.014 | 0.001 |  |  | 10.8 |  | -4.2687 | X | X
21FLSFWM_G383 | 21FLSFWM | G383 | 26.3964 | -80.6141 | Canal | 2007-01-02 |  |  |  |  | 7.8 |  |  | 0.068 | 0.044 |  |  | 6.82 |  | -2.6882 | X | X
21FLSFWM_G383 | 21FLSFWM | G383 | 26.3964 | -80.6141 | Canal | 2006-12-04 |  |  |  |  | 8.2 |  |  | 0.035 | 0.018 |  |  | 6.99 |  | -3.3524 | X | X
21FLSFWM_G383 | 21FLSFWM | G383 | 26.3964 | -80.6141 | Canal | 2006-11-20 |  |  |  |  | 7.9 |  |  | 0.043 | 0.02 |  |  | 6.65 |  | -3.1466 | X | X
21FLSFWM_G383 | 21FLSFWM | G383 | 26.3964 | -80.6141 | Canal | 2006-11-06 |  |  |  |  | 8.1 |  |  | 0.044 | 0.028 |  |  | 6.84 |  | -3.1236 | X | X
21FLSFWM_G383 | 21FLSFWM | G383 | 26.3964 | -80.6141 | Canal | 2006-10-23 |  |  |  |  | 8.2 |  |  | 0.058 | 0.016 |  |  | 4.69 |  | -2.8473 | X | X
21FLSFWM_G383 | 21FLSFWM | G383 | 26.3964 | -80.6141 | Canal | 2006-10-09 |  |  |  |  | 8 |  |  | 0.0615 | 0.024 |  |  | 5.96 |  | -2.7887 | X | X
21FLSFWM_G383 | 21FLSFWM | G383 | 26.3964 | -80.6141 | Canal | 2006-09-25 |  |  |  |  | 7.74 |  |  | 0.1105 | 0.096 |  |  | 4.62 |  | -2.2027 | X | X
21FLSFWM_G383 | 21FLSFWM | G383 | 26.3964 | -80.6141 | Canal | 2006-09-11 |  |  |  |  | 7.1 |  |  | 0.111 | 0.074 |  |  | 2.77 |  | -2.1982 | X | X
21FLSFWM_G383 | 21FLSFWM | G383 | 26.3964 | -80.6141 | Canal | 2007-05-07 |  |  |  |  | 7.5 |  |  | 0.012 | 0.002 |  |  | 3.7 |  | -4.4228 | X | X
21FLSFWM_G383 | 21FLSFWM | G383 | 26.3964 | -80.6141 | Canal | 2007-04-23 |  |  |  |  | 7.6 |  |  | 0.013 | 0.001 |  |  |  |  | -4.3428 | X | X
21FLSFWM_G383 | 21FLSFWM | G383 | 26.3964 | -80.6141 | Canal | 2007-11-19 |  |  |  |  | 7.3 |  |  | 0.042 | 0.002 |  |  | 4.54 |  | -3.1701 | X | X
21FLSFWM_G383 | 21FLSFWM | G383 | 26.3964 | -80.6141 | Canal | 2007-01-16 | [7 empty] | 0.047 | 0.031 |  |  |  |  | -3.0576 | X | X
21FLSFWM_G383 | 21FLSFWM | G383 | 26.3964 | -80.6141 | Canal | 2007-04-09 |  |  |  |  | 8.2 |  |  | 0.041 | 0.011 |  |  | 7.13 |  | -3.1942 | X | X
21FLSFWM_G383 | 21FLSFWM | G383 | 26.3964 | -80.6141 | Canal | 2007-03-26 |  |  |  |  | 8.1 |  |  | 0.061 | 0.038 |  |  | 7.97 |  | -2.7969 | X | X
21FLSFWM_G383 | 21FLSFWM | G383 | 26.3964 | -80.6141 | Canal | 2007-03-12 |  |  |  |  | 8.1 |  |  | 0.03 | 0.008 |  |  | 6.35 |  | -3.5066 | X | X
21FLSFWM_G383 | 21FLSFWM | G383 | 26.3964 | -80.6141 | Canal | 2007-01-29 |  |  |  |  | 8.2 |  |  | 0.039 | 0.002 |  |  | 6.74 |  | -3.2442 | X | X
21FLSFWM_G383 | 21FLSFWM | G383 | 26.3964 | -80.6141 | Canal | 2007-02-12 |  |  |  |  | 8.2 |  |  | 0.035 |  |  |  | 9.2 |  | -3.3524 | X | X
21FLSFWM_G383 | 21FLSFWM | G383 | 26.3964 | -80.6141 | Canal | 2007-02-26 |  |  |  |  | 8.4 |  |  | 0.028 | 0.003 |  |  | 8.7 |  | -3.5756 | X | X
21FLSFWM_G393B | 21FLSFWM | G393B | 26.3365 | -80.8821 | Canal | 2007-08-07 |  |  | 0.194 | 0.009 | 7 |  | 3.13 | 0.198 | 0.125 | 244 |  | 0.21 | 3.139 | -1.6195 | 1.1439 | -4.7105
21FLSFWM_G393B | 21FLSFWM | G393B | 26.3365 | -80.8821 | Canal | 2007-07-24 |  |  | 0.053 | 0.016 | 7.1 |  | 1.81 | 0.049 |  | 129 |  | 1.61 | 1.826 | -3.0159 | 0.60213 | -4.1352
21FLSFWM_G393B | 21FLSFWM | G393B | 26.3365 | -80.8821 | Canal | 2006-09-19 |  |  | 0.045 | 0.003 | 6.8 |  | 1.65 | 0.041 | 0.015 | 137 |  | 0.55 | 1.653 | -3.1942 | 0.50259 | -5.8091
21FLSFWM_G393B | 21FLSFWM | G393B | 26.3365 | -80.8821 | Canal | 2007-08-21 |  |  | 0.071 |  | 7.1 |  | 2.76 | 0.157 | 0.067 | 280 |  | 0.17 |  | -1.8515 | X | X
21FLSFWM_G393B | 21FLSFWM | G393B | 26.3365 | -80.8821 | Canal | 2007-11-27 |  |  | 0.026 | 0.0025 | 7.3 |  | 1.26 | 0.019 | 0.003 |  |  | 0.54 | 1.2625 | -3.9633 | 0.23309 | -5.9915
21FLSFWM_G393B | 21FLSFWM | G393B | 26.3365 | -80.8821 | Canal | 2007-10-16 |  |  | 0.03 | 0.0025 | 7.2 |  | 1.47 | 0.0525 | 0.027 |  |  | 0.64 | 1.4725 | -2.9469 | 0.38696 | -5.9915
21FLSFWM_G393B | 21FLSFWM | G393B | 26.3365 | -80.8821 | Canal | 2007-09-05 |  |  | 0.04 | 0.0025 | 7.1 |  | 2.06 | 0.061 | 0.01 | 235 |  | 2.3 | 2.0625 | -2.7969 | 0.72392 | -5.9915
21FLSFWM_G393B | 21FLSFWM | G393B | 26.3365 | -80.8821 | Canal | 2007-10-31 |  |  | 0.024 | 0.0025 | 7.3 |  | 1.34 | 0.044 | 0.002 |  |  | 1.67 | 1.3425 | -3.1236 | 0.29453 | -5.9915
21FLSFWM_G393B | 21FLSFWM | G393B | 26.3365 | -80.8821 | Canal | 2007-11-14 |  |  | 0.022 | 0.0025 | 7.4 |  | 1.34 | 0.036 | 0.001 |  |  | 3.05 | 1.3425 | -3.3242 | 0.29453 | -5.9915
21FLSFWM_G393B | 21FLSFWM | G393B | 26.3365 | -80.8821 | Canal | 2006-11-14 |  |  | 0.017 | 0.007 | 6.8 |  | 1.18 | 0.022 | 0.002 | 66 |  | 1.14 | 1.187 | -3.8167 | 0.17143 | -4.9618
21FLSFWM_G393B | 21FLSFWM | G393B | 26.3365 | -80.8821 | Canal | 2007-09-18 |  |  | 0.026 | 0.0025 | 7.1 |  | 1.87 | 0.054 | 0.003 |  |  | 0.48 | 1.8725 | -2.9188 | 0.62727 | -5.9915
21FLSFWM_G393B | 21FLSFWM | G393B | 26.3365 | -80.8821 | Canal | 2006-10-03 |  |  | 0.02 | 0.003 | 7.2 |  | 1.5 | 0.023 | 0.005 | 110 |  | 0.65 | 1.503 | -3.7723 | 0.40746 | -5.8091
21FLSFWM_G393B | 21FLSFWM | G393B | 26.3365 | -80.8821 | Canal | 2006-09-06 |  |  | 0.014 | 0.011 | 7.11 |  | 1.47 | 0.021 | 0.006 | 132 |  | 0.81 | 1.481 | -3.8632 | 0.39272 | -4.5099
21FLSFWM_G393B | 21FLSFWM | G393B | 26.3365 | -80.8821 | Canal | 2006-10-17 |  |  | 0.012 | 0.007 | 7.3 |  | 1.32 | 0.013 | 0.002 | 82 |  | 0.86 | 1.327 | -4.3428 | 0.28292 | -4.9618
21FLSFWM_G393B | 21FLSFWM | G393B | 26.3365 | -80.8821 | Canal | 2006-10-31 |  |  | 0.0045 | 0.003 | 7.1 |  | 1.34 | 0.011 |  | 74 |  | 2.01 | 1.343 | -4.5099 | 0.29491 | -5.8091
21FLSFWM_G393B | 21FLSFWM | G393B | 26.3365 | -80.8821 | Canal | 2007-01-09 |  |  | 0.0045 | 0.006 | 7.4 |  | 1.46 | 0.027 | 0.002 | 88 |  | 6.52 | 1.466 | -3.6119 | 0.38254 | -5.116
21FLSFWM_G393B | 21FLSFWM | G393B | 26.3365 | -80.8821 | Canal | 2007-01-23 |  |  | 0.0045 | 0.008 | 7.7 |  | 1.85 | 0.049 | 0.004 | 80 |  | 3.7 | 1.858 | -3.0159 | 0.6195 | -4.8283
21FLSFWM_G393B | 21FLSFWM | G393B | 26.3365 | -80.8821 | Canal | 2007-11-06 |  |  |  |  | 7.2 |  |  | 0.04 | 0.002 |  |  | 0.85 |  | -3.2189 | X | X
21FLSFWM_G393B | 21FLSFWM | G393B | 26.3365 | -80.8821 | Canal | 2007-10-02 |  |  |  | 0.0025 | 7.2 |  | 1.16 | 0.057 | 0.015 |  |  | 0.32 | 1.1625 | -2.8647 | 0.15057 | -5.9915
21FLSFWM_G393B | 21FLSFWM | G393B | 26.3365 | -80.8821 | Canal | 2007-08-28 |  |  |  |  | 7 |  |  | 0.15 | 0.07 |  |  | 0.39 |  | -1.8971 | X | X
21FLSFWM_G393B | 21FLSFWM | G393B | 26.3365 | -80.8821 | Canal | 2007-08-14 |  |  |  |  | 7 |  |  | 0.2025 | 0.129 |  |  | 0.58 |  | -1.597 | X | X
21FLSFWM_G393B | 21FLSFWM | G393B | 26.3365 | -80.8821 | Canal | 2007-09-11 |  |  |  |  | 7.1 |  |  | 0.06 | 0.003 |  |  | 0.4 |  | -2.8134 | X | X
21FLSFWM_G393B | 21FLSFWM | G393B | 26.3365 | -80.8821 | Canal | 2007-09-25 |  |  |  |  | 7 |  |  | 0.0755 | 0.026 |  |  | 1.08 |  | -2.5836 | X | X
21FLSFWM_G393B | 21FLSFWM | G393B | 26.3365 | -80.8821 | Canal | 2007-10-09 |  |  |  |  | 7.1 |  |  | 0.036 | 0.016 |  |  | 0.62 |  | -3.3242 | X | X
21FLSFWM_G393B | 21FLSFWM | G393B | 26.3365 | -80.8821 | Canal | 2007-12-04 |  |  |  |  | 7.4 |  |  | 0.027 | 0.002 |  |  | 1.73 |  | -3.6119 | X | X
21FLSFWM_G393B | 21FLSFWM | G393B | 26.3365 | -80.8821 | Canal | 2007-11-20 |  |  |  |  | 6.9 |  |  | 0.025 | 0.003 |  |  | 0.88 |  | -3.6889 | X | X
21FLSFWM_G393B | 21FLSFWM | G393B | 26.3365 | -80.8821 | Canal | 2007-10-23 |  |  |  |  | 7.3 |  |  | 0.069 | 0.016 |  |  | 0.29 |  | -2.6736 | X | X
21FLSFWM_G393B | 21FLSFWM | G393B | 26.3365 | -80.8821 | Canal | 2006-10-24 |  |  |  |  | 7.1 |  |  | 0.013 | 0.002 |  |  | 3.75 |  | -4.3428 | X | X
21FLSFWM_G393B | 21FLSFWM | G393B | 26.3365 | -80.8821 | Canal | 2007-12-11 |  |  |  | 0.0025 | 7.3 |  | 1.38 | 0.022 | 0.001 |  |  | 1.45 | 1.3825 | -3.8167 | 0.32389 | -5.9915
21FLSFWM_G393B | 21FLSFWM | G393B | 26.3365 | -80.8821 | Canal | 2007-07-31 |  |  |  |  | 7.1 |  |  | 0.047 | 0.011 |  |  | 1.06 |  | -3.0576 | X | X
21FLSFWM_G393B | 21FLSFWM | G393B | 26.3365 | -80.8821 | Canal | 2006-09-26 |  |  |  |  | 7.28 |  |  | 0.025 | 0.007 |  |  | 0.8 |  | -3.6889 | X | X
21FLSFWM_G393B | 21FLSFWM | G393B | 26.3365 | -80.8821 | Canal | 2006-09-12 |  |  |  |  | 7.06 |  |  | 0.051 | 0.029 |  |  | 0.51 |  | -2.9759 | X | X
21FLSFWM_G393B | 21FLSFWM | G393B | 26.3365 | -80.8821 | Canal | 2006-11-07 |  |  |  |  | 7.4 |  |  | 0.011 | 0.002 |  |  | 0.81 |  | -4.5099 | X | X
21FLSFWM_G393B | 21FLSFWM | G393B | 26.3365 | -80.8821 | Canal | 2006-11-21 |  |  |  |  | 7.4 |  |  | 0.007 | 0.002 |  |  | 1.97 |  | -4.9618 | X | X
21FLSFWM_G393B | 21FLSFWM | G393B | 26.3365 | -80.8821 | Canal | 2007-01-03 |  |  |  |  | 7.4 |  |  | 0.023 | 0.002 |  |  | 1.99 |  | -3.7723 | X | X
21FLSFWM_G393B | 21FLSFWM | G393B | 26.3365 | -80.8821 | Canal | 2007-01-16 |  |  |  |  | 7.9 |  |  | 0.025 | 0.002 |  |  | 2.36 |  | -3.6889 | X | X
21FLSFWM_G393B | 21FLSFWM | G393B | 26.3365 | -80.8821 | Canal | 2006-10-10 |  |  |  |  | 7.7 |  |  | 0.0165 | 0.002 |  |  | 3.39 |  | -4.1044 | X | X
21FLSFWM_G396A | 21FLSFWM | G396A | 26.3782 | -80.9054 | Canal | 2007-10-09 |  |  |  |  | 7.8 |  |  | 0.061 |  |  |  | 6.07 |  | -2.7969 | X | X
21FLSFWM_G396A | 21FLSFWM | G396A | 26.3782 | -80.9054 | Canal | 2007-12-04 |  |  |  |  | 7.8 |  |  | 0.035 |  |  |  | 6.53 |  | -3.3524 | X | X
21FLSFWM_G396A | 21FLSFWM | G396A | 26.3782 | -80.9054 | Canal | 2007-11-06 |  |  |  |  | 8.1 |  |  | 0.041 |  |  |  | 8.51 |  | -3.1942 | X | X
21FLSFWM_G396A | 21FLSFWM | G396A | 26.3782 | -80.9054 | Canal | 2007-09-11 | [7 empty] | 0.05 | [5 empty] | -2.9957 | X | X
21FLSFWM_G396A | 21FLSFWM | G396A | 26.3782 | -80.9054 | Canal | 2007-08-14 | [7 empty] | 0.041 | [5 empty] | -3.1942 | X | X
21FLSFWM_G396A | 21FLSFWM | G396A | 26.3782 | -80.9054 | Canal | 2007-07-17 | [7 empty] | 0.053 | [5 empty] | -2.9375 | X | X
21FLSFWM_G396B | 21FLSFWM | G396B | 26.371 | -80.9053 | Canal | 2007-10-09 |  |  |  |  | 7.9 |  |  | 0.065 |  |  |  | 6.04 |  | -2.7334 | X | X
21FLSFWM_G396B | 21FLSFWM | G396B | 26.371 | -80.9053 | Canal | 2007-12-18 |  |  |  |  | 8.4 |  |  | 0.055 | [5 empty] | -2.9004 | X | X
21FLSFWM_G396B | 21FLSFWM | G396B | 26.371 | -80.9053 | Canal | 2007-12-11 |  |  |  |  | 7.5 |  |  | 0.059 |  |  |  | 5.1 |  | -2.8302 | X | X
21FLSFWM_G396B | 21FLSFWM | G396B | 26.371 | -80.9053 | Canal | 2007-12-04 |  |  |  |  | 7.8 |  |  | 0.03 |  |  |  | 6.5 |  | -3.5066 | X | X
21FLSFWM_G396B | 21FLSFWM | G396B | 26.371 | -80.9053 | Canal | 2007-11-20 |  |  |  |  | 7.8 |  |  | 0.037 |  |  |  | 7.15 |  | -3.2968 | X | X
21FLSFWM_G396B | 21FLSFWM | G396B | 26.371 | -80.9053 | Canal | 2007-11-14 |  |  |  |  | 8.1 |  |  | 0.036 |  |  |  | 7.81 |  | -3.3242 | X | X
21FLSFWM_G396B | 21FLSFWM | G396B | 26.371 | -80.9053 | Canal | 2007-11-06 |  |  |  |  | 8.2 |  |  | 0.038 |  |  |  | 8.68 |  | -3.2702 | X | X
21FLSFWM_G396B | 21FLSFWM | G396B | 26.371 | -80.9053 | Canal | 2007-10-31 |  |  |  |  | 8 |  |  | 0.042 |  |  |  | 6.18 |  | -3.1701 | X | X
21FLSFWM_G396B | 21FLSFWM | G396B | 26.371 | -80.9053 | Canal | 2007-10-23 |  |  |  |  | 8.1 |  |  | 0.037 |  |  |  | 6.27 |  | -3.2968 | X | X
21FLSFWM_G396B | 21FLSFWM | G396B | 26.371 | -80.9053 | Canal | 2007-10-16 |  |  |  |  | 7.8 |  |  | 0.059 |  |  |  | 7.15 |  | -2.8302 | X | X
21FLSFWM_G396B | 21FLSFWM | G396B | 26.371 | -80.9053 | Canal | 2007-12-27 |  |  |  |  | 7.9 |  |  | 0.043 |  |  |  | 6.94 |  | -3.1466 | X | X
21FLSFWM_G396B | 21FLSFWM | G396B | 26.371 | -80.9053 | Canal | 2007-09-25 |  |  |  |  | 7.8 |  |  | 0.043 |  |  |  | 6.05 |  | -3.1466 | X | X
21FLSFWM_G396B | 21FLSFWM | G396B | 26.371 | -80.9053 | Canal | 2007-09-18 | [7 empty] | 0.041 | [5 empty] | -3.1942 | X | X
21FLSFWM_G396B | 21FLSFWM | G396B | 26.371 | -80.9053 | Canal | 2007-09-11 | [7 empty] | 0.039 | [5 empty] | -3.2442 | X | X
21FLSFWM_G396B | 21FLSFWM | G396B | 26.371 | -80.9053 | Canal | 2007-09-05 | [7 empty] | 0.04 | [5 empty] | -3.2189 | X | X
21FLSFWM_G396B | 21FLSFWM | G396B | 26.371 | -80.9053 | Canal | 2007-08-28 | [7 empty] | 0.047 | [5 empty] | -3.0576 | X | X
21FLSFWM_G396B | 21FLSFWM | G396B | 26.371 | -80.9053 | Canal | 2007-08-21 | [7 empty] | 0.047 | [5 empty] | -3.0576 | X | X
21FLSFWM_G396B | 21FLSFWM | G396B | 26.371 | -80.9053 | Canal | 2007-08-14 | [7 empty] | 0.567 | [5 empty] | -0.5674 | X | X
21FLSFWM_G396B | 21FLSFWM | G396B | 26.371 | -80.9053 | Canal | 2007-08-07 | [7 empty] | 0.06 | [5 empty] | -2.8134 | X | X
21FLSFWM_G396B | 21FLSFWM | G396B | 26.371 | -80.9053 | Canal | 2007-07-31 | [7 empty] | 0.072 | [5 empty] | -2.6311 | X | X
21FLSFWM_G396B | 21FLSFWM | G396B | 26.371 | -80.9053 | Canal | 2007-07-24 | [7 empty] | 0.105 | [5 empty] | -2.2538 | X | X
21FLSFWM_G396B | 21FLSFWM | G396B | 26.371 | -80.9053 | Canal | 2007-07-17 | [7 empty] | 0.053 | [5 empty] | -2.9375 | X | X
21FLSFWM_G396B | 21FLSFWM | G396B | 26.371 | -80.9053 | Canal | 2007-11-27 |  |  |  |  | 8.2 |  |  | 0.037 |  |  |  | 7.97 |  | -3.2968 | X | X
21FLSFWM_G396B | 21FLSFWM | G396B | 26.371 | -80.9053 | Canal | 2007-10-02 |  |  |  |  | 7.9 |  |  | 0.082 |  |  |  | 6.81 |  | -2.501 | X | X
21FLSFWM_G396C | 21FLSFWM | G396C | 26.3638 | -80.9052 | Canal | 2007-10-09 |  |  |  |  | 7.9 |  |  | 0.067 |  |  |  | 6.74 |  | -2.7031 | X | X
21FLSFWM_G396C | 21FLSFWM | G396C | 26.3638 | -80.9052 | Canal | 2007-11-06 |  |  |  |  | 8.2 |  |  | 0.043 |  |  |  | 8.16 |  | -3.1466 | X | X
21FLSFWM_G396C | 21FLSFWM | G396C | 26.3638 | -80.9052 | Canal | 2007-07-17 | [7 empty] | 0.056 | [5 empty] | -2.8824 | X | X
21FLSFWM_G396C | 21FLSFWM | G396C | 26.3638 | -80.9052 | Canal | 2007-08-14 | [7 empty] | 0.099 | [5 empty] | -2.3126 | X | X
21FLSFWM_G396C | 21FLSFWM | G396C | 26.3638 | -80.9052 | Canal | 2007-09-11 | [7 empty] | 0.049 | [5 empty] | -3.0159 | X | X
21FLSFWM_G396C | 21FLSFWM | G396C | 26.3638 | -80.9052 | Canal | 2007-12-04 |  |  |  |  | 7.7 |  |  | 0.046 |  |  |  | 5.54 |  | -3.0791 | X | X
21FLSFWM_G404 | 21FLSFWM | G404 | 26.3322 | -80.7755 | Canal | 2007-08-22 |  |  |  |  | 7.4 |  |  | 0.025 |  |  |  | 4.9 |  | -3.6889 | X | X
21FLSFWM_G404 | 21FLSFWM | G404 | 26.3322 | -80.7755 | Canal | 2007-08-15 |  |  |  |  | 7.5 |  |  | 0.022 |  |  |  | 3.58 |  | -3.8167 | X | X
21FLSFWM_G404 | 21FLSFWM | G404 | 26.3322 | -80.7755 | Canal | 2007-08-08 |  |  |  |  | 7.2 |  |  | 0.0205 |  |  |  | 4.84 |  | -3.8873 | X | X
21FLSFWM_G404 | 21FLSFWM | G404 | 26.3322 | -80.7755 | Canal | 2007-08-02 |  |  |  |  | 7.6 |  |  | 0.0175 |  |  |  | 2.81 |  | -4.0456 | X | X
21FLSFWM_G404 | 21FLSFWM | G404 | 26.3322 | -80.7755 | Canal | 2007-07-26 |  |  |  |  | 7.2 |  |  | 0.021 |  |  |  | 1.04 |  | -3.8632 | X | X
21FLSFWM_G404 | 21FLSFWM | G404 | 26.3322 | -80.7755 | Canal | 2007-07-19 |  |  |  |  | 7.4 |  |  | 0.0195 |  |  |  | 4.48 |  | -3.9373 | X | X
21FLSFWM_G404 | 21FLSFWM | G404 | 26.3322 | -80.7755 | Canal | 2007-07-12 |  |  |  |  | 7.4 |  |  | 0.0175 |  |  |  | 4.42 |  | -4.0456 | X | X
21FLSFWM_G404 | 21FLSFWM | G404 | 26.3322 | -80.7755 | Canal | 2007-07-05 |  |  |  |  | 7.8 |  |  | 0.021 |  |  |  | 6.01 |  | -3.8632 | X | X
21FLSFWM_G404 | 21FLSFWM | G404 | 26.3322 | -80.7755 | Canal | 2007-06-28 |  |  |  |  | 7.5 |  |  | 0.022 |  |  |  | 4.96 |  | -3.8167 | X | X
21FLSFWM_G404 | 21FLSFWM | G404 | 26.3322 | -80.7755 | Canal | 2007-06-20 |  |  |  |  | 7.9 |  |  | 0.025 |  |  |  | 6.92 |  | -3.6889 | X | X
21FLSFWM_G404 | 21FLSFWM | G404 | 26.3322 | -80.7755 | Canal | 2007-06-14 |  |  |  |  | 8.2 |  |  | 0.028 |  |  |  | 8.21 |  | -3.5756 | X | X
21FLSFWM_G404 | 21FLSFWM | G404 | 26.3322 | -80.7755 | Canal | 2007-06-07 |  |  |  |  | 7.7 |  |  | 0.022 |  |  |  | 6.59 |  | -3.8167 | X | X
21FLSFWM_G404 | 21FLSFWM | G404 | 26.3322 | -80.7755 | Canal | 2007-05-30 |  |  |  |  | 7.9 |  |  | 0.025 |  |  |  | 7.33 |  | -3.6889 | X | X
21FLSFWM_G404 | 21FLSFWM | G404 | 26.3322 | -80.7755 | Canal | 2007-08-29 |  |  |  |  | 7.2 |  |  | 0.0335 |  |  |  | 5.41 |  | -3.3962 | X | X
21FLSFWM_G404 | 21FLSFWM | G404 | 26.3322 | -80.7755 | Canal | 2007-11-29 |  |  |  |  | 7.4 | [6 empty] | 7.19 |  | X | X | X
21FLSFWM_G404 | 21FLSFWM | G404 | 26.3322 | -80.7755 | Canal | 2007-05-24 |  |  |  |  | 8 |  |  | 0.022 |  |  |  | 7.14 |  | -3.8167 | X | X
21FLSFWM_G404 | 21FLSFWM | G404 | 26.3322 | -80.7755 | Canal | 2007-11-08 |  |  |  |  | 7.3 |  |  | 0.011 |  |  |  | 7.55 |  | -4.5099 | X | X
21FLSFWM_G404 | 21FLSFWM | G404 | 26.3322 | -80.7755 | Canal | 2007-05-17 |  |  |  |  | 7.6 |  |  | 0.036 |  |  |  | 7.9 |  | -3.3242 | X | X
21FLSFWM_G404 | 21FLSFWM | G404 | 26.3322 | -80.7755 | Canal | 2007-09-13 |  |  |  |  | 7.6 |  |  | 0.022 |  |  |  | 3 |  | -3.8167 | X | X
21FLSFWM_G404 | 21FLSFWM | G404 | 26.3322 | -80.7755 | Canal | 2007-12-27 |  |  |  |  | 7.7 |  |  | 0.014 |  |  |  | 6.49 |  | -4.2687 | X | X
21FLSFWM_G404 | 21FLSFWM | G404 | 26.3322 | -80.7755 | Canal | 2007-12-20 |  |  |  |  | 7.4 |  |  | 0.015 |  |  |  | 6.87 |  | -4.1997 | X | X
21FLSFWM_G404 | 21FLSFWM | G404 | 26.3322 | -80.7755 | Canal | 2007-12-11 |  |  |  |  | 6.9 |  |  | 0.025 |  |  |  | 6.36 |  | -3.6889 | X | X
21FLSFWM_G404 | 21FLSFWM | G404 | 26.3322 | -80.7755 | Canal | 2007-11-14 |  |  |  |  | 8 |  |  | 0.01 |  |  |  | 6.72 |  | -4.6052 | X | X
21FLSFWM_G404 | 21FLSFWM | G404 | 26.3322 | -80.7755 | Canal | 2007-11-20 |  |  |  |  | 7.8 |  |  | 0.013 |  |  |  | 7.05 |  | -4.3428 | X | X
21FLSFWM_G404 | 21FLSFWM | G404 | 26.3322 | -80.7755 | Canal | 2007-09-06 |  |  |  |  | 7.6 |  |  | 0.02 |  |  |  | 4.76 |  | -3.912 | X | X
21FLSFWM_G404 | 21FLSFWM | G404 | 26.3322 | -80.7755 | Canal | 2007-11-01 |  |  |  |  | 7.3 |  |  | 0.019 |  |  |  | 6.3 |  | -3.9633 | X | X
21FLSFWM_G404 | 21FLSFWM | G404 | 26.3322 | -80.7755 | Canal | 2007-10-25 |  |  |  |  | 7 |  |  | 0.033 |  |  |  | 4.09 |  | -3.4112 | X | X
21FLSFWM_G404 | 21FLSFWM | G404 | 26.3322 | -80.7755 | Canal | 2007-10-17 |  |  |  |  | 7.1 |  |  | 0.029 |  |  |  | 4.12 |  | -3.5405 | X | X
21FLSFWM_G404 | 21FLSFWM | G404 | 26.3322 | -80.7755 | Canal | 2007-10-11 |  |  |  |  | 7.2 |  |  | 0.025 |  |  |  | 5.63 |  | -3.6889 | X | X
21FLSFWM_G404 | 21FLSFWM | G404 | 26.3322 | -80.7755 | Canal | 2007-10-04 |  |  |  |  | 7.2 |  |  | 0.029 |  |  |  | 5.1 |  | -3.5405 | X | X
21FLSFWM_G404 | 21FLSFWM | G404 | 26.3322 | -80.7755 | Canal | 2007-09-20 |  |  |  |  | 7.5 |  |  | 0.021 |  |  |  | 3.28 |  | -3.8632 | X | X
21FLSFWM_G404 | 21FLSFWM | G404 | 26.3322 | -80.7755 | Canal | 2007-12-05 |  |  |  |  | 7.3 |  |  | 0.012 |  |  |  | 5.87 |  | -4.4228 | X | X
21FLSFWM_G404 | 21FLSFWM | G404 | 26.3322 | -80.7755 | Canal | 2006-10-19 |  |  |  |  | 7.4 |  |  | 0.031 |  |  |  | 4.25 |  | -3.4738 | X | X
21FLSFWM_G404 | 21FLSFWM | G404 | 26.3322 | -80.7755 | Canal | 2006-09-07 |  |  |  |  | 7.37 |  |  | 0.082 |  |  |  | 1.41 |  | -2.501 | X | X
21FLSFWM_G404 | 21FLSFWM | G404 | 26.3322 | -80.7755 | Canal | 2007-01-03 |  |  |  |  | 7.8 |  |  | 0.0205 |  |  |  | 7.22 |  | -3.8873 | X | X
21FLSFWM_G404 | 21FLSFWM | G404 | 26.3322 | -80.7755 | Canal | 2007-09-27 |  |  |  |  | 7 |  |  | 0.0225 |  |  |  | 4.27 |  | -3.7942 | X | X
21FLSFWM_G404 | 21FLSFWM | G404 | 26.3322 | -80.7755 | Canal | 2006-12-21 |  |  |  |  | 7.6 |  |  | 0.016 |  |  |  | 8.89 |  | -4.1352 | X | X
21FLSFWM_G404 | 21FLSFWM | G404 | 26.3322 | -80.7755 | Canal | 2006-11-30 |  |  |  |  | 7.8 |  |  | 0.017 | [5 empty] | -4.0745 | X | X
21FLSFWM_G404 | 21FLSFWM | G404 | 26.3322 | -80.7755 | Canal | 2006-11-14 |  |  |  |  | 7.5 |  |  | 0.0235 |  |  |  | 5.81 |  | -3.7508 | X | X
21FLSFWM_G404 | 21FLSFWM | G404 | 26.3322 | -80.7755 | Canal | 2007-01-11 |  |  |  |  | 7.2 |  |  | 0.024 |  |  |  | 5.24 |  | -3.7297 | X | X
21FLSFWM_G404 | 21FLSFWM | G404 | 26.3322 | -80.7755 | Canal | 2006-10-25 |  |  |  |  | 7.6 |  |  | 0.0335 |  |  |  | 4.43 |  | -3.3962 | X | X
21FLSFWM_G404 | 21FLSFWM | G404 | 26.3322 | -80.7755 | Canal | 2006-12-12 |  |  |  |  | 7.5 |  |  | 0.016 |  |  |  | 9.1 |  | -4.1352 | X | X
21FLSFWM_G404 | 21FLSFWM | G404 | 26.3322 | -80.7755 | Canal | 2006-10-12 |  |  |  |  | 7.5 |  |  | 0.038 |  |  |  | 4.73 |  | -3.2702 | X | X
21FLSFWM_G404 | 21FLSFWM | G404 | 26.3322 | -80.7755 | Canal | 2006-10-05 |  |  |  |  | 7.6 |  |  | 0.1165 |  |  |  | 4.03 |  | -2.1499 | X | X
21FLSFWM_G404 | 21FLSFWM | G404 | 26.3322 | -80.7755 | Canal | 2006-09-27 |  |  |  |  | 7.14 |  |  | 0.1905 |  |  |  | 1.8 |  | -1.6581 | X | X
21FLSFWM_G404 | 21FLSFWM | G404 | 26.3322 | -80.7755 | Canal | 2006-09-21 |  |  |  |  | 7.55 |  |  | 0.111 |  |  |  | 2.21 |  | -2.1982 | X | X
21FLSFWM_G404 | 21FLSFWM | G404 | 26.3322 | -80.7755 | Canal | 2006-09-13 |  |  |  |  | 6.99 |  |  | 0.142 |  |  |  | 2.07 |  | -1.9519 | X | X
21FLSFWM_G404 | 21FLSFWM | G404 | 26.3322 | -80.7755 | Canal | 2007-05-10 |  |  |  |  | 7.8 |  |  | 0.023 |  |  |  | 8.07 |  | -3.7723 | X | X
21FLSFWM_G404 | 21FLSFWM | G404 | 26.3322 | -80.7755 | Canal | 2006-11-02 |  |  |  |  | 7.6 |  |  | 0.03 |  |  |  | 5.19 |  | -3.5066 | X | X
21FLSFWM_G404 | 21FLSFWM | G404 | 26.3322 | -80.7755 | Canal | 2007-04-12 |  |  |  |  | 8.1 |  |  | 0.019 |  |  |  | 6.79 |  | -3.9633 | X | X
21FLSFWM_G404 | 21FLSFWM | G404 | 26.3322 | -80.7755 | Canal | 2007-05-03 |  |  |  |  | 7.9 |  |  | 0.017 |  |  |  | 7.42 |  | -4.0745 | X | X
21FLSFWM_G404 | 21FLSFWM | G404 | 26.3322 | -80.7755 | Canal | 2006-11-20 |  |  |  |  | 7.7 |  |  | 0.0205 |  |  |  | 5.33 |  | -3.8873 | X | X
21FLSFWM_G404 | 21FLSFWM | G404 | 26.3322 | -80.7755 | Canal | 2007-04-18 |  |  |  |  | 8.3 |  |  | 0.016 |  |  |  | 7.55 |  | -4.1352 | X | X
21FLSFWM_G404 | 21FLSFWM | G404 | 26.3322 | -80.7755 | Canal | 2007-01-17 |  |  |  |  | 7.6 |  |  | 0.028 |  |  |  | 6.35 |  | -3.5756 | X | X
21FLSFWM_G404 | 21FLSFWM | G404 | 26.3322 | -80.7755 | Canal | 2007-04-04 |  |  |  |  | 7.8 |  |  | 0.0175 |  |  |  | 8.17 |  | -4.0456 | X | X
21FLSFWM_G404 | 21FLSFWM | G404 | 26.3322 | -80.7755 | Canal | 2007-03-29 |  |  |  |  | 7.4 |  |  | 0.022 |  |  |  | 9.08 |  | -3.8167 | X | X
21FLSFWM_G404 | 21FLSFWM | G404 | 26.3322 | -80.7755 | Canal | 2007-03-22 |  |  |  |  | 8 |  |  | 0.0205 |  |  |  | 7.39 |  | -3.8873 | X | X
21FLSFWM_G404 | 21FLSFWM | G404 | 26.3322 | -80.7755 | Canal | 2007-03-15 |  |  |  |  | 7.8 |  |  | 0.0195 |  |  |  | 7.03 |  | -3.9373 | X | X
21FLSFWM_G404 | 21FLSFWM | G404 | 26.3322 | -80.7755 | Canal | 2007-03-01 |  |  |  |  | 7.5 |  |  | 0.018 |  |  |  | 8.17 |  | -4.0174 | X | X
21FLSFWM_G404 | 21FLSFWM | G404 | 26.3322 | -80.7755 | Canal | 2007-02-23 |  |  |  |  | 7.3 |  |  | 0.017 |  |  |  | 8.53 |  | -4.0745 | X | X
21FLSFWM_G404 | 21FLSFWM | G404 | 26.3322 | -80.7755 | Canal | 2007-02-15 |  |  |  |  | 7.3 |  |  | 0.018 |  |  |  | 6.99 |  | -4.0174 | X | X
21FLSFWM_G404 | 21FLSFWM | G404 | 26.3322 | -80.7755 | Canal | 2007-02-07 |  |  |  |  | 7.2 |  |  | 0.018 |  |  |  | 5.89 |  | -4.0174 | X | X
21FLSFWM_G404 | 21FLSFWM | G404 | 26.3322 | -80.7755 | Canal | 2007-02-01 |  |  |  |  | 7.8 |  |  | 0.0795 |  |  |  | 9.49 |  | -2.532 | X | X
21FLSFWM_G404 | 21FLSFWM | G404 | 26.3322 | -80.7755 | Canal | 2007-01-25 |  |  |  |  | 7.6 |  |  | 0.027 |  |  |  | 6.4 |  | -3.6119 | X | X
21FLSFWM_G404 | 21FLSFWM | G404 | 26.3322 | -80.7755 | Canal | 2007-03-07 |  |  |  |  | 7.8 |  |  | 0.016 |  |  |  | 7.06 |  | -4.1352 | X | X
21FLSFWM_G404 | 21FLSFWM | G404 | 26.3322 | -80.7755 | Canal | 2007-04-26 |  |  |  |  | 8 |  |  | 0.017 |  |  |  | 7.77 |  | -4.0745 | X | X
21FLSFWM_G406 | 21FLSFWM | G406 | 26.4334 | -80.9466 | Canal | 2007-12-26 |  |  |  |  | 7.7 |  |  | 0.119 |  |  |  | 7.34 |  | -2.1286 | X | X
21FLSFWM_G406 | 21FLSFWM | G406 | 26.4334 | -80.9466 | Canal | 2007-09-18 |  |  |  |  | 7.1 |  |  | 0.1175 |  |  |  | 1.87 |  | -2.1413 | X | X
21FLSFWM_G406 | 21FLSFWM | G406 | 26.4334 | -80.9466 | Canal | 2007-09-26 |  |  |  |  | 6.8 |  |  | 0.136 |  |  |  | 4.37 |  | -1.9951 | X | X
21FLSFWM_G406 | 21FLSFWM | G406 | 26.4334 | -80.9466 | Canal | 2007-10-03 |  |  |  |  | 7 |  |  | 0.0865 |  |  |  | 5.3 |  | -2.4476 | X | X
21FLSFWM_G406 | 21FLSFWM | G406 | 26.4334 | -80.9466 | Canal | 2007-10-10 |  |  |  |  | 7.4 |  |  | 0.099 |  |  |  | 4.26 |  | -2.3126 | X | X
21FLSFWM_G406 | 21FLSFWM | G406 | 26.4334 | -80.9466 | Canal | 2007-10-24 |  |  |  |  | 7.1 |  |  | 0.072 |  |  |  | 2.37 |  | -2.6311 | X | X
21FLSFWM_G406 | 21FLSFWM | G406 | 26.4334 | -80.9466 | Canal | 2007-11-13 |  |  |  |  | 6.6 |  |  | 0.052 |  |  |  | 7.37 |  | -2.9565 | X | X
21FLSFWM_G406 | 21FLSFWM | G406 | 26.4334 | -80.9466 | Canal | 2007-11-28 |  |  |  |  | 7.3 |  |  | 0.188 |  |  |  | 3.41 |  | -1.6713 | X | X
21FLSFWM_G406 | 21FLSFWM | G406 | 26.4334 | -80.9466 | Canal | 2007-12-04 |  |  |  |  | 7.6 |  |  | 0.362 |  |  |  | 2.55 |  | -1.0161 | X | X
21FLSFWM_G406 | 21FLSFWM | G406 | 26.4334 | -80.9466 | Canal | 2007-12-19 |  |  |  |  | 7.2 |  |  | 0.106 |  |  |  | 5.43 |  | -2.2443 | X | X
21FLSFWM_G406 | 21FLSFWM | G406 | 26.4334 | -80.9466 | Canal | 2007-11-06 |  |  |  |  | 7.1 |  |  | 0.042 |  |  |  | 7.55 |  | -3.1701 | X | X
21FLSFWM_G406 | 21FLSFWM | G406 | 26.4334 | -80.9466 | Canal | 2007-08-29 |  |  |  |  | 7.4 |  |  | 0.0525 |  |  |  | 3.52 |  | -2.9469 | X | X
21FLSFWM_G406 | 21FLSFWM | G406 | 26.4334 | -80.9466 | Canal | 2007-12-10 |  |  |  |  | 7.7 |  |  | 0.139 |  |  |  | 5.79 |  | -1.9733 | X | X
21FLSFWM_G406 | 21FLSFWM | G406 | 26.4334 | -80.9466 | Canal | 2007-04-04 |  |  |  |  | 7.8 |  |  | 0.123 |  |  |  | 5.24 |  | -2.0956 | X | X
21FLSFWM_G406 | 21FLSFWM | G406 | 26.4334 | -80.9466 | Canal | 2007-08-22 |  |  |  |  | 7.5 |  |  | 0.064 |  |  |  | 4.44 |  | -2.7489 | X | X
21FLSFWM_G406 | 21FLSFWM | G406 | 26.4334 | -80.9466 | Canal | 2006-09-13 |  |  |  |  | 7.15 |  |  | 0.5035 |  |  |  | 0.58 |  | -0.68617 | X | X
21FLSFWM_G406 | 21FLSFWM | G406 | 26.4334 | -80.9466 | Canal | 2006-09-20 |  |  |  |  | 7.28 |  |  | 0.3655 |  |  |  | 2.6 |  | -1.0065 | X | X
21FLSFWM_G406 | 21FLSFWM | G406 | 26.4334 | -80.9466 | Canal | 2007-02-07 |  |  |  |  | 8.4 |  |  | 0.08 | [5 empty] | -2.5257 | X | X
21FLSFWM_G406 | 21FLSFWM | G406 | 26.4334 | -80.9466 | Canal | 2007-11-19 |  |  |  |  | 7.4 |  |  | 0.076 |  |  |  | 6.32 |  | -2.577 | X | X
21FLSFWM_G406 | 21FLSFWM | G406 | 26.4334 | -80.9466 | Canal | 2007-06-14 |  |  |  |  | 7.5 |  |  | 0.158 |  |  |  | 5.92 |  | -1.8452 | X | X
21FLSFWM_G406 | 21FLSFWM | G406 | 26.4334 | -80.9466 | Canal | 2007-08-08 |  |  |  |  | 6.7 |  |  | 0.113 |  |  |  | 2.47 |  | -2.1804 | X | X
21FLSFWM_G406 | 21FLSFWM | G406 | 26.4334 | -80.9466 | Canal | 2006-10-11 |  |  |  |  | 7.3 |  |  | 0.126 |  |  |  | 4.03 |  | -2.0715 | X | X
21FLSFWM_G406 | 21FLSFWM | G406 | 26.4334 | -80.9466 | Canal | 2007-08-16 |  |  |  |  | 7.3 |  |  | 0.113 |  |  |  | 2.56 |  | -2.1804 | X | X
21FLSFWM_G406 | 21FLSFWM | G406 | 26.4334 | -80.9466 | Canal | 2006-09-07 |  |  |  |  | 7.19 |  |  | 0.447 |  |  |  | 1.27 |  | -0.8052 | X | X
21FLSFWM_G406 | 21FLSFWM | G406 | 26.4334 | -80.9466 | Canal | 2007-08-02 |  |  |  |  | 7.3 |  |  | 0.116 |  |  |  | 2.98 |  | -2.1542 | X | X
21FLSFWM_G406 | 21FLSFWM | G406 | 26.4334 | -80.9466 | Canal | 2007-07-25 |  |  |  |  | 7.2 |  |  | 0.192 |  |  |  | 2.82 |  | -1.6503 | X | X
21FLSFWM_G406 | 21FLSFWM | G406 | 26.4334 | -80.9466 | Canal | 2007-06-27 |  |  |  |  | 7.7 |  |  | 0.0745 |  |  |  | 5.41 |  | -2.597 | X | X
21FLSFWM_G406 | 21FLSFWM | G406 | 26.4334 | -80.9466 | Canal | 2007-06-20 |  |  |  |  | 7.5 |  |  | 0.103 |  |  |  | 5.08 |  | -2.273 | X | X
21FLSFWM_G407 | 21FLSFWM | G407 | 26.3335 | -80.8833 | Canal | 2007-11-06 |  |  |  |  | 8 |  |  | 0.045 |  |  |  | 9.04 |  | -3.1011 | X | X
21FLSFWM_G407 | 21FLSFWM | G407 | 26.3335 | -80.8833 | Canal | 2007-10-31 |  |  |  |  | 7.8 |  |  | 0.052 |  |  |  | 5.37 |  | -2.9565 | X | X
21FLSFWM_G407 | 21FLSFWM | G407 | 26.3335 | -80.8833 | Canal | 2007-12-18 |  |  |  |  | 8.1 |  |  | 0.037 | [5 empty] | -3.2968 | X | X
21FLSFWM_G407 | 21FLSFWM | G407 | 26.3335 | -80.8833 | Canal | 2007-12-11 |  |  |  |  | 7.7 |  |  | 0.049 |  |  |  | 5.51 |  | -3.0159 | X | X
21FLSFWM_G407 | 21FLSFWM | G407 | 26.3335 | -80.8833 | Canal | 2007-12-04 |  |  |  |  | 8 |  |  | 0.042 |  |  |  | 7.46 |  | -3.1701 | X | X
21FLSFWM_G407 | 21FLSFWM | G407 | 26.3335 | -80.8833 | Canal | 2007-11-27 |  |  |  |  | 8.1 |  |  | 0.047 |  |  |  | 4.9 |  | -3.0576 | X | X
21FLSFWM_G407 | 21FLSFWM | G407 | 26.3335 | -80.8833 | Canal | 2007-11-20 | [7 empty] | 0.049 | [5 empty] | -3.0159 | X | X
21FLSFWM_G407 | 21FLSFWM | G407 | 26.3335 | -80.8833 | Canal | 2007-12-27 |  |  |  |  | 7.8 |  |  | 0.056 |  |  |  | 5.84 |  | -2.8824 | X | X
21FLSFWM_G407 | 21FLSFWM | G407 | 26.3335 | -80.8833 | Canal | 2007-09-18 | [7 empty] | 0.064 | [5 empty] | -2.7489 | X | X
21FLSFWM_G407 | 21FLSFWM | G407 | 26.3335 | -80.8833 | Canal | 2007-11-14 |  |  |  |  | 7.9 |  |  | 0.054 |  |  |  | 7.29 |  | -2.9188 | X | X
21FLSFWM_G407 | 21FLSFWM | G407 | 26.3335 | -80.8833 | Canal | 2007-07-17 | [7 empty] | 0.075 | [5 empty] | -2.5903 | X | X
21FLSFWM_G407 | 21FLSFWM | G407 | 26.3335 | -80.8833 | Canal | 2007-09-25 |  |  |  |  | 7.4 |  |  | 0.063 |  |  |  | 2.82 |  | -2.7646 | X | X
21FLSFWM_G407 | 21FLSFWM | G407 | 26.3335 | -80.8833 | Canal | 2007-10-02 |  |  |  |  | 7.9 |  |  | 0.086 |  |  |  | 4.09 |  | -2.4534 | X | X
21FLSFWM_G407 | 21FLSFWM | G407 | 26.3335 | -80.8833 | Canal | 2007-10-09 |  |  |  |  | 7.4 |  |  | 0.067 |  |  |  | 3.36 |  | -2.7031 | X | X
21FLSFWM_G407 | 21FLSFWM | G407 | 26.3335 | -80.8833 | Canal | 2007-10-16 | [7 empty] | 0.07 | [5 empty] | -2.6593 | X | X
21FLSFWM_G407 | 21FLSFWM | G407 | 26.3335 | -80.8833 | Canal | 2007-10-23 |  |  |  |  | 7.9 |  |  | 0.063 |  |  |  | 2.97 |  | -2.7646 | X | X
21FLSFWM_G409 | 21FLSFWM | G409 | 26.3308 | -80.8818 | Canal | 2007-06-20 |  |  |  |  | 7.6 |  |  | 0.0675 |  |  |  | 6.37 |  | -2.6956 | X | X
21FLSFWM_G409 | 21FLSFWM | G409 | 26.3308 | -80.8818 | Canal | 2007-07-26 |  |  |  |  | 7.4 |  |  | 0.034 |  |  |  | 2.55 |  | -3.3814 | X | X
21FLSFWM_G409 | 21FLSFWM | G409 | 26.3308 | -80.8818 | Canal | 2007-08-15 |  |  |  |  | 7.5 |  |  | 0.077 |  |  |  | 4.91 |  | -2.5639 | X | X
21FLSFWM_G409 | 21FLSFWM | G409 | 26.3308 | -80.8818 | Canal | 2007-08-08 |  |  |  |  | 7.3 |  |  | 0.069 |  |  |  | 5.62 |  | -2.6736 | X | X
21FLSFWM_G409 | 21FLSFWM | G409 | 26.3308 | -80.8818 | Canal | 2007-05-30 |  |  |  |  | 7.9 |  |  | 0.047 |  |  |  | 7.29 |  | -3.0576 | X | X
21FLSFWM_G409 | 21FLSFWM | G409 | 26.3308 | -80.8818 | Canal | 2007-08-29 |  |  |  |  | 7.5 |  |  | 0.056 |  |  |  | 6.95 |  | -2.8824 | X | X
21FLSFWM_G409 | 21FLSFWM | G409 | 26.3308 | -80.8818 | Canal | 2007-08-02 |  |  |  |  | 7.6 |  |  | 0.06 |  |  |  | 1.81 |  | -2.8134 | X | X
21FLSFWM_G409 | 21FLSFWM | G409 | 26.3308 | -80.8818 | Canal | 2007-08-22 |  |  |  |  | 7.5 |  |  | 0.057 |  |  |  | 5.21 |  | -2.8647 | X | X
21FLSFWM_G409 | 21FLSFWM | G409 | 26.3308 | -80.8818 | Canal | 2007-07-19 |  |  |  |  | 7.5 |  |  | 0.046 |  |  |  | 3.76 |  | -3.0791 | X | X
21FLSFWM_G409 | 21FLSFWM | G409 | 26.3308 | -80.8818 | Canal | 2007-07-12 |  |  |  |  | 7.5 |  |  | 0.0885 |  |  |  | 4.85 |  | -2.4248 | X | X
21FLSFWM_G409 | 21FLSFWM | G409 | 26.3308 | -80.8818 | Canal | 2007-06-28 |  |  |  |  | 7.4 |  |  | 0.056 |  |  |  | 4.6 |  | -2.8824 | X | X
21FLSFWM_G409 | 21FLSFWM | G409 | 26.3308 | -80.8818 | Canal | 2007-12-20 |  |  |  |  | 7.4 |  |  | 0.03 |  |  |  | 6.9 |  | -3.5066 | X | X
21FLSFWM_G409 | 21FLSFWM | G409 | 26.3308 | -80.8818 | Canal | 2007-06-07 |  |  |  |  | 7.6 |  |  | 0.0585 |  |  |  | 6.71 |  | -2.8387 | X | X
21FLSFWM_G409 | 21FLSFWM | G409 | 26.3308 | -80.8818 | Canal | 2007-06-14 |  |  |  |  | 7.8 |  |  | 0.081 |  |  |  | 6.32 |  | -2.5133 | X | X
21FLSFWM_G409 | 21FLSFWM | G409 | 26.3308 | -80.8818 | Canal | 2007-09-06 |  |  |  |  | 7.6 |  |  | 0.035 |  |  |  | 5.81 |  | -3.3524 | X | X
21FLSFWM_G409 | 21FLSFWM | G409 | 26.3308 | -80.8818 | Canal | 2007-07-05 |  |  |  |  | 7.6 |  |  | 0.0595 |  |  |  | 4.27 |  | -2.8218 | X | X
21FLSFWM_G409 | 21FLSFWM | G409 | 26.3308 | -80.8818 | Canal | 2007-10-25 |  |  |  |  | 7.2 |  |  | 0.039 |  |  |  | 5.06 |  | -3.2442 | X | X
21FLSFWM_G409 | 21FLSFWM | G409 | 26.3308 | -80.8818 | Canal | 2006-11-20 |  |  |  |  | 7.6 |  |  | 0.023 |  |  |  | 5.55 |  | -3.7723 | X | X
21FLSFWM_G409 | 21FLSFWM | G409 | 26.3308 | -80.8818 | Canal | 2007-05-24 |  |  |  |  | 7.9 |  |  | 0.054 |  |  |  | 7.52 |  | -2.9188 | X | X
21FLSFWM_G409 | 21FLSFWM | G409 | 26.3308 | -80.8818 | Canal | 2007-12-11 |  |  |  |  | 6.8 |  |  | 0.039 |  |  |  | 5.08 |  | -3.2442 | X | X
21FLSFWM_G409 | 21FLSFWM | G409 | 26.3308 | -80.8818 | Canal | 2007-11-29 |  |  |  |  | 7.6 |  |  | 0.1 |  |  |  | 7.35 |  | -2.3026 | X | X
21FLSFWM_G409 | 21FLSFWM | G409 | 26.3308 | -80.8818 | Canal | 2007-11-20 |  |  |  |  | 7.6 |  |  | 0.0635 |  |  |  | 7.06 |  | -2.7567 | X | X
21FLSFWM_G409 | 21FLSFWM | G409 | 26.3308 | -80.8818 | Canal | 2007-11-14 |  |  |  |  | 7.9 |  |  | 0.029 |  |  |  | 6.73 |  | -3.5405 | X | X
21FLSFWM_G409 | 21FLSFWM | G409 | 26.3308 | -80.8818 | Canal | 2007-12-05 |  |  |  |  | 7.3 |  |  | 0.0365 |  |  |  | 5.55 |  | -3.3104 | X | X
21FLSFWM_G409 | 21FLSFWM | G409 | 26.3308 | -80.8818 | Canal | 2007-11-01 |  |  |  |  | 7.4 |  |  | 0.032 |  |  |  | 7.22 |  | -3.442 | X | X
21FLSFWM_G409 | 21FLSFWM | G409 | 26.3308 | -80.8818 | Canal | 2007-09-13 |  |  |  |  | 7.5 |  |  | 0.0865 |  |  |  | 5.18 |  | -2.4476 | X | X
21FLSFWM_G409 | 21FLSFWM | G409 | 26.3308 | -80.8818 | Canal | 2007-10-17 |  |  |  |  | 7.1 |  |  | 0.028 |  |  |  | 5.68 |  | -3.5756 | X | X
21FLSFWM_G409 | 21FLSFWM | G409 | 26.3308 | -80.8818 | Canal | 2007-10-11 |  |  |  |  | 7.1 |  |  | 0.1405 |  |  |  | 5.02 |  | -1.9625 | X | X
21FLSFWM_G409 | 21FLSFWM | G409 | 26.3308 | -80.8818 | Canal | 2007-12-27 |  |  |  |  | 7.8 |  |  | 0.0295 |  |  |  | 6.65 |  | -3.5234 | X | X
21FLSFWM_G409 | 21FLSFWM | G409 | 26.3308 | -80.8818 | Canal | 2007-10-04 |  |  |  |  | 7.2 |  |  | 0.028 |  |  |  | 5.73 |  | -3.5756 | X | X
21FLSFWM_G409 | 21FLSFWM | G409 | 26.3308 | -80.8818 | Canal | 2007-09-27 |  |  |  |  | 7 |  |  | 0.031 |  |  |  | 5.23 |  | -3.4738 | X | X
21FLSFWM_G409 | 21FLSFWM | G409 | 26.3308 | -80.8818 | Canal | 2007-09-20 |  |  |  |  | 7.5 |  |  | 0.036 |  |  |  | 3.81 |  | -3.3242 | X | X
21FLSFWM_G409 | 21FLSFWM | G409 | 26.3308 | -80.8818 | Canal | 2007-11-08 |  |  |  |  | 7.4 |  |  | 0.029 |  |  |  | 7.38 |  | -3.5405 | X | X
21FLSFWM_G409 | 21FLSFWM | G409 | 26.3308 | -80.8818 | Canal | 2006-10-05 |  |  |  |  | 7.7 |  |  | 0.077 |  |  |  | 5.61 |  | -2.5639 | X | X
21FLSFWM_G409 | 21FLSFWM | G409 | 26.3308 | -80.8818 | Canal | 2007-01-11 |  |  |  |  | 7.1 |  |  | 0.052 |  |  |  | 6.89 |  | -2.9565 | X | X
21FLSFWM_G409 | 21FLSFWM | G409 | 26.3308 | -80.8818 | Canal | 2007-01-03 |  |  |  |  | 7.9 |  |  | 0.0355 |  |  |  | 7.5 |  | -3.3382 | X | X
21FLSFWM_G409 | 21FLSFWM | G409 | 26.3308 | -80.8818 | Canal | 2006-12-21 |  |  |  |  | 7.4 |  |  | 0.0655 |  |  |  | 6.46 |  | -2.7257 | X | X
21FLSFWM_G409 | 21FLSFWM | G409 | 26.3308 | -80.8818 | Canal | 2006-11-30 |  |  |  |  | 7.6 |  |  | 0.032 | [5 empty] | -3.442 | X | X
21FLSFWM_G409 | 21FLSFWM | G409 | 26.3308 | -80.8818 | Canal | 2006-11-14 |  |  |  |  | 7.4 |  |  | 0.034 |  |  |  | 5.18 |  | -3.3814 | X | X
21FLSFWM_G409 | 21FLSFWM | G409 | 26.3308 | -80.8818 | Canal | 2007-01-17 |  |  |  |  | 7.6 |  |  | 0.0535 |  |  |  | 4.48 |  | -2.9281 | X | X
21FLSFWM_G409 | 21FLSFWM | G409 | 26.3308 | -80.8818 | Canal | 2006-10-19 |  |  |  |  | 6.1 |  |  | 0.043 |  |  |  | 2.01 |  | -3.1466 | X | X
21FLSFWM_G409 | 21FLSFWM | G409 | 26.3308 | -80.8818 | Canal | 2006-10-25 |  |  |  |  | 7.6 |  |  | 0.038 |  |  |  | 6.73 |  | -3.2702 | X | X
21FLSFWM_G409 | 21FLSFWM | G409 | 26.3308 | -80.8818 | Canal | 2006-09-27 |  |  |  |  | 6.95 |  |  | 0.06 |  |  |  | 5.16 |  | -2.8134 | X | X
21FLSFWM_G409 | 21FLSFWM | G409 | 26.3308 | -80.8818 | Canal | 2006-09-21 |  |  |  |  | 7.03 |  |  | 0.329 |  |  |  | 4.01 |  | -1.1117 | X | X
21FLSFWM_G409 | 21FLSFWM | G409 | 26.3308 | -80.8818 | Canal | 2006-09-13 |  |  |  |  | 7.12 |  |  | 0.375 |  |  |  | 4.01 |  | -0.98083 | X | X
21FLSFWM_G409 | 21FLSFWM | G409 | 26.3308 | -80.8818 | Canal | 2006-09-07 |  |  |  |  | 7.05 |  |  | 0.405 |  |  |  | 1.56 |  | -0.90387 | X | X
21FLSFWM_G409 | 21FLSFWM | G409 | 26.3308 | -80.8818 | Canal | 2007-05-17 |  |  |  |  | 7.6 |  |  | 0.057 |  |  |  | 7.12 |  | -2.8647 | X | X
21FLSFWM_G409 | 21FLSFWM | G409 | 26.3308 | -80.8818 | Canal | 2006-12-12 |  |  |  |  | 7.3 |  |  | 0.0575 |  |  |  | 7.71 |  | -2.856 | X | X
21FLSFWM_G409 | 21FLSFWM | G409 | 26.3308 | -80.8818 | Canal | 2006-11-02 |  |  |  |  | 7.4 |  |  | 0.0395 |  |  |  | 5.9 |  | -3.2315 | X | X
21FLSFWM_G409 | 21FLSFWM | G409 | 26.3308 | -80.8818 | Canal | 2007-05-03 |  |  |  |  | 8 |  |  | 0.0435 |  |  |  | 6.94 |  | -3.135 | X | X
21FLSFWM_G409 | 21FLSFWM | G409 | 26.3308 | -80.8818 | Canal | 2006-10-12 |  |  |  |  | 7.1 |  |  | 0.051 |  |  |  | 4.88 |  | -2.9759 | X | X
21FLSFWM_G409 | 21FLSFWM | G409 | 26.3308 | -80.8818 | Canal | 2007-05-10 |  |  |  |  | 7.9 |  |  | 0.065 |  |  |  | 7.16 |  | -2.7334 | X | X
21FLSFWM_G409 | 21FLSFWM | G409 | 26.3308 | -80.8818 | Canal | 2007-01-25 |  |  |  |  | 7.6 |  |  | 0.0845 |  |  |  | 4.64 |  | -2.471 | X | X
21FLSFWM_G409 | 21FLSFWM | G409 | 26.3308 | -80.8818 | Canal | 2007-04-26 |  |  |  |  | 8 |  |  | 0.063 |  |  |  | 7.43 |  | -2.7646 | X | X
21FLSFWM_G409 | 21FLSFWM | G409 | 26.3308 | -80.8818 | Canal | 2007-04-18 |  |  |  |  | 7.5 |  |  | 0.139 |  |  |  | 3.28 |  | -1.9733 | X | X
21FLSFWM_G409 | 21FLSFWM | G409 | 26.3308 | -80.8818 | Canal | 2007-04-12 |  |  |  |  | 8.2 |  |  | 0.078 |  |  |  | 6.9 |  | -2.551 | X | X
21FLSFWM_G409 | 21FLSFWM | G409 | 26.3308 | -80.8818 | Canal | 2007-04-04 |  |  |  |  | 7.9 |  |  | 0.418 |  |  |  | 8.3 |  | -0.87227 | X | X
21FLSFWM_G409 | 21FLSFWM | G409 | 26.3308 | -80.8818 | Canal | 2007-03-29 |  |  |  |  | 8 |  |  | 0.3335 |  |  |  | 8.85 |  | -1.0981 | X | X
21FLSFWM_G409 | 21FLSFWM | G409 | 26.3308 | -80.8818 | Canal | 2007-02-15 |  |  |  |  | 7.6 |  |  | 0.094 |  |  |  | 6.9 |  | -2.3645 | X | X
21FLSFWM_G409 | 21FLSFWM | G409 | 26.3308 | -80.8818 | Canal | 2007-03-22 |  |  |  |  | 8.1 |  |  | 0.047 |  |  |  | 8.16 |  | -3.0576 | X | X
21FLSFWM_G409 | 21FLSFWM | G409 | 26.3308 | -80.8818 | Canal | 2007-02-07 |  |  |  |  | 6.7 |  |  | 0.046 |  |  |  | 6.18 |  | -3.0791 | X | X
21FLSFWM_G409 | 21FLSFWM | G409 | 26.3308 | -80.8818 | Canal | 2007-02-23 |  |  |  |  | 6.9 |  |  | 0.0835 |  |  |  | 5.86 |  | -2.4829 | X | X
21FLSFWM_G409 | 21FLSFWM | G409 | 26.3308 | -80.8818 | Canal | 2007-03-01 |  |  |  |  | 7.5 |  |  | 0.0675 |  |  |  | 7.2 |  | -2.6956 | X | X
21FLSFWM_G409 | 21FLSFWM | G409 | 26.3308 | -80.8818 | Canal | 2007-03-07 |  |  |  |  | 7.7 |  |  | 0.0655 |  |  |  | 7.61 |  | -2.7257 | X | X
21FLSFWM_G409 | 21FLSFWM | G409 | 26.3308 | -80.8818 | Canal | 2007-03-15 |  |  |  |  | 7.8 |  |  | 0.0665 |  |  |  | 7.44 |  | -2.7106 | X | X
21FLSFWM_G409 | 21FLSFWM | G409 | 26.3308 | -80.8818 | Canal | 2007-02-01 |  |  |  |  | 7.9 |  |  | 0.0505 |  |  |  | 9.41 |  | -2.9858 | X | X
21FLSFWM_G410 | 21FLSFWM | G410 | 26.4363 | -80.8822 | Canal | 2007-04-18 |  |  |  |  | 7.1 |  |  | 0.036 | 0.003 |  |  | 5.94 |  | -3.3242 | X | X
21FLSFWM_G410 | 21FLSFWM | G410 | 26.4363 | -80.8822 | Canal | 2007-08-08 |  |  |  |  | 7.5 |  |  | 0.025 | 0.002 |  |  | 4.63 |  | -3.6889 | X | X
21FLSFWM_G410 | 21FLSFWM | G410 | 26.4363 | -80.8822 | Canal | 2007-07-05 |  |  |  |  | 8.1 |  |  | 0.0395 | 0.002 |  |  | 6.72 |  | -3.2315 | X | X
21FLSFWM_G410 | 21FLSFWM | G410 | 26.4363 | -80.8822 | Canal | 2007-08-01 |  |  |  |  | 7.5 |  |  | 0.026 | 0.001 |  |  | 3.32 |  | -3.6497 | X | X
21FLSFWM_G410 | 21FLSFWM | G410 | 26.4363 | -80.8822 | Canal | 2007-08-15 |  |  |  |  | 7.2 |  |  | 0.0395 | 0.004 |  |  | 2.86 |  | -3.2315 | X | X
21FLSFWM_G410 | 21FLSFWM | G410 | 26.4363 | -80.8822 | Canal | 2007-07-25 |  |  |  |  | 7.1 |  |  | 0.0535 | 0.004 |  |  | 7.32 |  | -2.9281 | X | X
21FLSFWM_G410 | 21FLSFWM | G410 | 26.4363 | -80.8822 | Canal | 2007-07-18 |  |  |  |  | 7.3 |  |  | 0.0775 | 0.01 |  |  | 4.58 |  | -2.5575 | X | X
21FLSFWM_G410 | 21FLSFWM | G410 | 26.4363 | -80.8822 | Canal | 2007-07-11 |  |  |  |  | 8 |  |  | 0.025 | 0.001 |  |  | 5.99 |  | -3.6889 | X | X
21FLSFWM_G410 | 21FLSFWM | G410 | 26.4363 | -80.8822 | Canal | 2007-06-27 |  |  |  |  | 7.2 |  |  | 0.0535 | 0.002 |  |  | 6.1 |  | -2.9281 | X | X
21FLSFWM_G410 | 21FLSFWM | G410 | 26.4363 | -80.8822 | Canal | 2007-06-20 |  |  |  |  | 8.2 |  |  | 0.043 | 0.01 |  |  | 7.32 |  | -3.1466 | X | X
21FLSFWM_G410 | 21FLSFWM | G410 | 26.4363 | -80.8822 | Canal | 2007-06-13 |  |  |  |  | 7.6 |  |  | 0.032 | 0.002 |  |  | 6.74 |  | -3.442 | X | X
21FLSFWM_G410 | 21FLSFWM | G410 | 26.4363 | -80.8822 | Canal | 2007-12-27 |  |  |  |  | 7.6 |  |  | 0.027 | 0.008 |  |  | 3.49 |  | -3.6119 | X | X
21FLSFWM_G410 | 21FLSFWM | G410 | 26.4363 | -80.8822 | Canal | 2007-05-30 |  |  |  |  | 8.2 |  |  | 0.04 | 0.002 |  |  | 10.4 |  | -3.2189 | X | X
21FLSFWM_G410 | 21FLSFWM | G410 | 26.4363 | -80.8822 | Canal | 2007-05-23 |  |  |  |  | 7.8 |  |  | 0.044 | 0.007 |  |  | 7.79 |  | -3.1236 | X | X
21FLSFWM_G410 | 21FLSFWM | G410 | 26.4363 | -80.8822 | Canal | 2007-05-16 |  |  |  |  | 7.8 |  |  | 0.042 | 0.003 |  |  | 5.53 |  | -3.1701 | X | X
21FLSFWM_G410 | 21FLSFWM | G410 | 26.4363 | -80.8822 | Canal | 2007-08-22 |  |  |  |  | 7.4 |  |  | 0.058 | 0.004 |  |  | 4.62 |  | -2.8473 | X | X
21FLSFWM_G410 | 21FLSFWM | G410 | 26.4363 | -80.8822 | Canal | 2007-06-06 |  |  |  |  | 7.6 |  |  | 0.046 | 0.001 |  |  | 8.91 |  | -3.0791 | X | X
21FLSFWM_G410 | 21FLSFWM | G410 | 26.4363 | -80.8822 | Canal | 2007-10-17 |  |  |  |  | 7.2 |  |  | 0.024 | 0.003 |  |  | 3.08 |  | -3.7297 | X | X
21FLSFWM_G410 | 21FLSFWM | G410 | 26.4363 | -80.8822 | Canal | 2007-12-19 |  |  |  |  | 7.2 |  |  | 0.026 | 0.002 |  |  | 4.66 |  | -3.6497 | X | X
21FLSFWM_G410 | 21FLSFWM | G410 | 26.4363 | -80.8822 | Canal | 2007-12-05 |  |  |  |  | 7.6 |  |  | 0.024 | 0.002 |  |  | 4.11 |  | -3.7297 | X | X
21FLSFWM_G410 | 21FLSFWM | G410 | 26.4363 | -80.8822 | Canal | 2007-11-28 |  |  |  |  | 6.5 |  |  | 0.027 | 0.002 |  |  | 4.31 |  | -3.6119 | X | X
21FLSFWM_G410 | 21FLSFWM | G410 | 26.4363 | -80.8822 | Canal | 2007-11-20 |  |  |  |  | 6.9 |  |  | 0.025 | 0.001 |  |  | 5.97 |  | -3.6889 | X | X
21FLSFWM_G410 | 21FLSFWM | G410 | 26.4363 | -80.8822 | Canal | 2007-11-14 |  |  |  |  | 7.4 |  |  | 0.023 | 0.002 |  |  | 4.45 |  | -3.7723 | X | X
21FLSFWM_G410 | 21FLSFWM | G410 | 26.4363 | -80.8822 | Canal | 2007-11-07 |  |  |  |  | 7.2 |  |  | 0.02 | 0.001 |  |  | 3.67 |  | -3.912 | X | X
21FLSFWM_G410 | 21FLSFWM | G410 | 26.4363 | -80.8822 | Canal | 2007-12-12 |  |  |  |  | 7.3 |  |  | 0.027 | 0.003 |  |  | 3.76 |  | -3.6119 | X | X
21FLSFWM_G410 | 21FLSFWM | G410 | 26.4363 | -80.8822 | Canal | 2007-10-24 |  |  |  |  | 7.1 |  |  | 0.026 | [5 empty] | -3.6497 | X | X
21FLSFWM_G410 | 21FLSFWM | G410 | 26.4363 | -80.8822 | Canal | 2007-08-29 |  |  |  |  | 7.4 |  |  | 0.055 | 0.006 |  |  | 3.69 |  | -2.9004 | X | X
21FLSFWM_G410 | 21FLSFWM | G410 | 26.4363 | -80.8822 | Canal | 2007-10-10 |  |  |  |  | 7.2 |  |  | 0.026 | 0.001 |  |  | 3.37 |  | -3.6497 | X | X
21FLSFWM_G410 | 21FLSFWM | G410 | 26.4363 | -80.8822 | Canal | 2007-10-03 |  |  |  |  | 7.2 |  |  | 0.043 | 0.004 |  |  | 4.27 |  | -3.1466 | X | X
21FLSFWM_G410 | 21FLSFWM | G410 | 26.4363 | -80.8822 | Canal | 2007-09-26 | [7 empty] | 0.069 | 0.001 |  |  |  |  | -2.6736 | X | X
21FLSFWM_G410 | 21FLSFWM | G410 | 26.4363 | -80.8822 | Canal | 2007-09-19 |  |  |  |  | 7.3 |  |  | 0.025 | 0.002 |  |  | 2.18 |  | -3.6889 | X | X
21FLSFWM_G410 | 21FLSFWM | G410 | 26.4363 | -80.8822 | Canal | 2007-09-12 |  |  |  |  | 7.2 |  |  | 0.026 | 0.004 |  |  | 4.01 |  | -3.6497 | X | X
21FLSFWM_G410 | 21FLSFWM | G410 | 26.4363 | -80.8822 | Canal | 2007-09-05 |  |  |  |  | 7.4 |  |  | 0.035 | 0.002 |  |  | 3.83 |  | -3.3524 | X | X
21FLSFWM_G410 | 21FLSFWM | G410 | 26.4363 | -80.8822 | Canal | 2007-10-31 |  |  |  |  | 7.2 |  |  | 0.0305 | 0.001 |  |  | 3.01 |  | -3.49 | X | X
21FLSFWM_G410 | 21FLSFWM | G410 | 26.4363 | -80.8822 | Canal | 2006-10-04 |  |  |  |  | 7.4 |  |  | 0.104 | 0.064 |  |  | 7.31 |  | -2.2634 | X | X
21FLSFWM_G410 | 21FLSFWM | G410 | 26.4363 | -80.8822 | Canal | 2007-05-02 |  |  |  |  | 8.1 |  |  | 0.037 | 0.003 |  |  | 7.72 |  | -3.2968 | X | X
21FLSFWM_G410 | 21FLSFWM | G410 | 26.4363 | -80.8822 | Canal | 2006-12-13 |  |  |  |  | 7.6 |  |  | 0.036 | 0.012 |  |  | 5.1 |  | -3.3242 | X | X
21FLSFWM_G410 | 21FLSFWM | G410 | 26.4363 | -80.8822 | Canal | 2006-11-15 |  |  |  |  | 7 |  |  | 0.031 | 0.004 |  |  | 7.35 |  | -3.4738 | X | X
21FLSFWM_G410 | 21FLSFWM | G410 | 26.4363 | -80.8822 | Canal | 2006-11-08 |  |  |  |  | 7.2 |  |  | 0.035 | 0.014 |  |  | 6.45 |  | -3.3524 | X | X
21FLSFWM_G410 | 21FLSFWM | G410 | 26.4363 | -80.8822 | Canal | 2006-11-01 |  |  |  |  | 7.5 |  |  | 0.031 | 0.002 |  |  | 4.05 |  | -3.4738 | X | X
21FLSFWM_G410 | 21FLSFWM | G410 | 26.4363 | -80.8822 | Canal | 2006-10-25 |  |  |  |  | 7.6 |  |  | 0.037 | 0.004 |  |  | 4.56 |  | -3.2968 | X | X
21FLSFWM_G410 | 21FLSFWM | G410 | 26.4363 | -80.8822 | Canal | 2006-12-27 |  |  |  |  | 7.5 |  |  | 0.037 | 0.017 |  |  | 3.17 |  | -3.2968 | X | X
21FLSFWM_G410 | 21FLSFWM | G410 | 26.4363 | -80.8822 | Canal | 2006-10-11 |  |  |  |  | 7.8 |  |  | 0.044 | 0.002 |  |  | 4.21 |  | -3.1236 | X | X
21FLSFWM_G410 | 21FLSFWM | G410 | 26.4363 | -80.8822 | Canal | 2007-01-03 |  |  |  |  | 7.2 |  |  | 0.038 | 0.016 |  |  | 3.89 |  | -3.2702 | X | X
21FLSFWM_G410 | 21FLSFWM | G410 | 26.4363 | -80.8822 | Canal | 2006-09-27 |  |  |  |  | 7.46 |  |  | 0.1805 | 0.121 |  |  | 0.53 |  | -1.712 | X | X
21FLSFWM_G410 | 21FLSFWM | G410 | 26.4363 | -80.8822 | Canal | 2006-09-20 |  |  |  |  | 7.59 |  |  | 0.2465 | 0.174 |  |  | 3.62 |  | -1.4004 | X | X
21FLSFWM_G410 | 21FLSFWM | G410 | 26.4363 | -80.8822 | Canal | 2006-09-13 |  |  |  |  | 7.47 |  |  | 0.2285 | 0.182 |  |  | 2.73 |  | -1.4762 | X | X
21FLSFWM_G410 | 21FLSFWM | G410 | 26.4363 | -80.8822 | Canal | 2006-09-06 |  |  |  |  | 7.46 |  |  | 0.128 | 0.185 |  |  | 2.21 |  | -2.0557 | X | X
21FLSFWM_G410 | 21FLSFWM | G410 | 26.4363 | -80.8822 | Canal | 2006-09-01 |  |  |  |  | 7.16 |  |  | 0.037 | 0.005 |  |  | 3.37 |  | -3.2968 | X | X
21FLSFWM_G410 | 21FLSFWM | G410 | 26.4363 | -80.8822 | Canal | 2007-05-09 |  |  |  |  | 8 |  |  | 0.043 | 0.002 |  |  | 6.51 |  | -3.1466 | X | X
21FLSFWM_G410 | 21FLSFWM | G410 | 26.4363 | -80.8822 | Canal | 2006-10-18 |  |  |  |  | 7.3 |  |  | 0.0875 | 0.022 |  |  | 1.86 |  | -2.4361 | X | X
21FLSFWM_G410 | 21FLSFWM | G410 | 26.4363 | -80.8822 | Canal | 2007-02-28 |  |  |  |  | 7.9 |  |  | 0.03 | 0.002 |  |  | 5.95 |  | -3.5066 | X | X
21FLSFWM_G410 | 21FLSFWM | G410 | 26.4363 | -80.8822 | Canal | 2007-04-25 |  |  |  |  | 7.4 |  |  | 0.034 | 0.003 |  |  | 8.21 |  | -3.3814 | X | X
21FLSFWM_G410 | 21FLSFWM | G410 | 26.4363 | -80.8822 | Canal | 2007-04-11 |  |  |  |  | 8.2 |  |  | 0.035 | 0.002 |  |  | 8.2 |  | -3.3524 | X | X
21FLSFWM_G410 | 21FLSFWM | G410 | 26.4363 | -80.8822 | Canal | 2007-04-04 |  |  |  |  | 7.5 |  |  | 0.041 | 0.005 |  |  | 5.53 |  | -3.1942 | X | X
21FLSFWM_G410 | 21FLSFWM | G410 | 26.4363 | -80.8822 | Canal | 2007-03-28 |  |  |  |  | 8 |  |  | 0.035 |  |  |  | 5.17 |  | -3.3524 | X | X
21FLSFWM_G410 | 21FLSFWM | G410 | 26.4363 | -80.8822 | Canal | 2007-03-21 |  |  |  |  | 7.6 |  |  | 0.028 | 0.001 |  |  | 8.14 |  | -3.5756 | X | X
21FLSFWM_G410 | 21FLSFWM | G410 | 26.4363 | -80.8822 | Canal | 2006-12-20 |  |  |  |  | 7.2 |  |  |  | 0.03 |  |  | 6.27 |  | X | X | X
21FLSFWM_G410 | 21FLSFWM | G410 | 26.4363 | -80.8822 | Canal | 2007-03-07 |  |  |  |  | 7.2 |  |  | 0.035 | 0.003 |  |  | 6.55 |  | -3.3524 | X | X
21FLSFWM_G410 | 21FLSFWM | G410 | 26.4363 | -80.8822 | Canal | 2007-02-21 |  |  |  |  | 7.5 |  |  | 0.034 | 0.006 |  |  | 5.53 |  | -3.3814 | X | X
21FLSFWM_G410 | 21FLSFWM | G410 | 26.4363 | -80.8822 | Canal | 2007-02-14 |  |  |  |  | 7.4 |  |  | 0.052 | 0.009 |  |  | 3.99 |  | -2.9565 | X | X
21FLSFWM_G410 | 21FLSFWM | G410 | 26.4363 | -80.8822 | Canal | 2007-02-07 |  |  |  |  | 7.6 |  |  | 0.039 | 0.006 |  |  | 6.17 |  | -3.2442 | X | X
21FLSFWM_G410 | 21FLSFWM | G410 | 26.4363 | -80.8822 | Canal | 2007-01-31 |  |  |  |  | 7.6 |  |  | 0.097 | 0.038 |  |  | 5.05 |  | -2.333 | X | X
21FLSFWM_G410 | 21FLSFWM | G410 | 26.4363 | -80.8822 | Canal | 2007-01-24 |  |  |  |  | 7.1 |  |  | 0.044 | 0.011 |  |  | 5.11 |  | -3.1236 | X | X
21FLSFWM_G410 | 21FLSFWM | G410 | 26.4363 | -80.8822 | Canal | 2007-01-17 |  |  |  |  | 7.4 |  |  | 0.032 | 0.002 |  |  | 3.36 |  | -3.442 | X | X
21FLSFWM_G410 | 21FLSFWM | G410 | 26.4363 | -80.8822 | Canal | 2007-01-10 |  |  |  |  | 7.5 |  |  | 0.041 | 0.011 |  |  | 4.44 |  | -3.1942 | X | X
21FLSFWM_G410 | 21FLSFWM | G410 | 26.4363 | -80.8822 | Canal | 2007-03-14 |  |  |  |  | 7.8 |  |  | 0.032 | 0.002 |  |  | 4.58 |  | -3.442 | X | X
21FLSFWM_G420 | 21FLSFWM | G420 | 25.7717 | -80.4339 | Canal | 2007-10-03 |  |  |  | 0.121 | 6.9 |  | 1.11 | 0.008 | 0.001 |  |  | 3.4 | 1.231 | -4.8283 | 0.20783 | -2.112
21FLSFWM_G421 | 21FLSFWM | G421 | 25.7713 | -80.434 | Canal | 2007-10-03 |  |  |  |  | 6.8 | [6 empty] | 2.52 |  | X | X | X
21FLSFWM_G421 | 21FLSFWM | G421 | 25.7713 | -80.434 | Canal | 2007-10-08 |  |  |  | 0.091 | 7.2 |  | 1.04 | 0.007 | 0.001 |  |  | 6.65 | 1.131 | -4.9618 | 0.1231 | -2.3969
21FLSFWM_G507 | 21FLSFWM | G507 | 26.4587 | -80.8832 | Canal | 2007-02-01 |  |  |  |  | 8.1 |  |  | 0.035 |  |  |  | 7.61 |  | -3.3524 | X | X
21FLSFWM_G507 | 21FLSFWM | G507 | 26.4587 | -80.8832 | Canal | 2007-02-07 |  |  |  |  | 8.1 |  |  | 0.025 | [5 empty] | -3.6889 | X | X
21FLSFWM_G507 | 21FLSFWM | G507 | 26.4587 | -80.8832 | Canal | 2007-02-21 |  |  |  |  | 7.7 |  |  | 0.051 |  |  |  | 7.25 |  | -2.9759 | X | X
21FLSFWM_G507 | 21FLSFWM | G507 | 26.4587 | -80.8832 | Canal | 2007-03-01 |  |  |  |  | 7.9 |  |  | 0.027 |  |  |  | 6.06 |  | -3.6119 | X | X
21FLSFWM_G507 | 21FLSFWM | G507 | 26.4587 | -80.8832 | Canal | 2007-03-15 |  |  |  |  | 7.4 |  |  | 0.043 |  |  |  | 4.07 |  | -3.1466 | X | X
21FLSFWM_G507 | 21FLSFWM | G507 | 26.4587 | -80.8832 | Canal | 2007-04-12 |  |  |  |  | 7.9 |  |  | 0.039 |  |  |  | 6.15 |  | -3.2442 | X | X
21FLSFWM_G507 | 21FLSFWM | G507 | 26.4587 | -80.8832 | Canal | 2007-06-07 |  |  |  |  | 7.8 | [6 empty] | 5.92 |  | X | X | X
21FLSFWM_G507 | 21FLSFWM | G507 | 26.4587 | -80.8832 | Canal | 2007-06-27 |  |  |  |  | 7.6 |  |  | 0.038 |  |  |  | 5.1 |  | -3.2702 | X | X
21FLSFWM_G507 | 21FLSFWM | G507 | 26.4587 | -80.8832 | Canal | 2007-01-25 |  |  |  |  | 8 |  |  | 0.034 |  |  |  | 6.36 |  | -3.3814 | X | X
21FLSFWM_G54 | 21FLSFWM | G54 | 26.0949 | -80.2298 | Canal | 2007-06-05 | [7 empty] | 0.013 | [5 empty] | -4.3428 | X | X
21FLSFWM_G600 | 21FLSFWM | G600 | 26.3325 | -80.8817 | Canal | 2006-11-14 |  |  | 0.386 | 0.08 | 7.1 |  | 1.69 | 0.0515 | 0.002 | 57 |  | 4.47 | 1.77 | -2.9662 | 0.57098 | -2.5257
21FLSFWM_G600 | 21FLSFWM | G600 | 26.3325 | -80.8817 | Canal | 2006-10-31 |  |  | 0.399 | 0.105 | 7.2 |  | 1.77 | 0.0615 |  | 61 |  | 4.2 | 1.875 | -2.7887 | 0.62861 | -2.2538
21FLSFWM_G600 | 21FLSFWM | G600 | 26.3325 | -80.8817 | Canal | 2007-01-09 |  |  | 0.298 | 0.076 | 7.3 |  | 1.5 | 0.031 | 0.009 | 66 |  | 1.62 | 1.576 | -3.4738 | 0.45489 | -2.577
21FLSFWM_G600 | 21FLSFWM | G600 | 26.3325 | -80.8817 | Canal | 2007-07-10 |  |  | 0.263 | 0.048 |  |  | 1.53 | 0.025 | 0.002 | 74 |  |  | 1.578 | -3.6889 | 0.45616 | -3.0366
21FLSFWM_G600 | 21FLSFWM | G600 | 26.3325 | -80.8817 | Canal | 2006-10-17 |  |  | 0.302 | 0.101 | 7.3 |  | 1.79 | 0.0505 | 0.002 | 68 |  | 3.59 | 1.891 | -2.9858 | 0.63711 | -2.2926
21FLSFWM_G600 | 21FLSFWM | G600 | 26.3325 | -80.8817 | Canal | 2006-10-03 |  |  | 0.245 | 0.102 | 7.2 |  | 1.69 | 0.061 | 0.004 | 74 |  | 3.67 | 1.792 | -2.7969 | 0.58333 | -2.2828
21FLSFWM_G600 | 21FLSFWM | G600 | 26.3325 | -80.8817 | Canal | 2007-01-23 |  |  | 0.169 | 0.157 | 7.6 |  | 1.38 | 0.032 | 0.006 | 60 |  | 4.05 | 1.537 | -3.442 | 0.42983 | -1.8515
21FLSFWM_G600 | 21FLSFWM | G600 | 26.3325 | -80.8817 | Canal | 2006-09-19 |  |  | 0.231 | 0.058 | 6.9 |  | 2 | 0.0825 | 0.01 | 89 |  | 2.17 | 2.058 | -2.495 | 0.72173 | -2.8473
21FLSFWM_G600 | 21FLSFWM | G600 | 26.3325 | -80.8817 | Canal | 2007-05-15 |  |  | 0.165 | 0.095 | 7.2 |  | 1.46 | 0.053 | 0.003 | 61 |  | 6.39 | 1.555 | -2.9375 | 0.44148 | -2.3539
21FLSFWM_G600 | 21FLSFWM | G600 | 26.3325 | -80.8817 | Canal | 2007-05-30 |  |  | 0.151 | 0.079 | 7.7 |  | 1.54 | 0.033 | 0.001 | 63 |  | 5.6 | 1.619 | -3.4112 | 0.48181 | -2.5383
21FLSFWM_G600 | 21FLSFWM | G600 | 26.3325 | -80.8817 | Canal | 2006-09-06 |  |  | 0.234 | 0.011 | 6.92 |  | 2.6 | 0.281 | 0.198 | 207 |  | 0.14 | 2.611 | -1.2694 | 0.95973 | -4.5099
21FLSFWM_G600 | 21FLSFWM | G600 | 26.3325 | -80.8817 | Canal | 2007-02-06 |  |  | 0.086 | 0.261 | 7.8 |  | 1.26 | 0.028 | 0.002 | 55 |  | 6.17 | 1.521 | -3.5756 | 0.41937 | -1.3432
21FLSFWM_G600 | 21FLSFWM | G600 | 26.3325 | -80.8817 | Canal | 2007-08-07 |  |  | 0.09 | 0.039 | 7.3 |  | 1.4 | 0.047 | 0.001 | 82 |  | 2.37 | 1.439 | -3.0576 | 0.36395 | -3.2442
21FLSFWM_G600 | 21FLSFWM | G600 | 26.3325 | -80.8817 | Canal | 2007-08-21 |  |  | 0.095 |  | 7.6 |  | 1.55 | 0.03 | 0.002 | 85 |  | 3.79 |  | -3.5066 | X | X
21FLSFWM_G600 | 21FLSFWM | G600 | 26.3325 | -80.8817 | Canal | 2007-06-12 |  |  | 0.051 | 0.176 | 7.5 |  | 1.56 | 0.038 | 0.002 | 72 |  | 3.42 | 1.736 | -3.2702 | 0.55158 | -1.7373
21FLSFWM_G600 | 21FLSFWM | G600 | 26.3325 | -80.8817 | Canal | 2007-04-03 |  |  | 0.039 | 0.023 | 7.9 |  | 1.46 | 0.038 | 0.001 | 48 |  | 6.17 | 1.483 | -3.2702 | 0.39407 | -3.7723
21FLSFWM_G600 | 21FLSFWM | G600 | 26.3325 | -80.8817 | Canal | 2007-02-21 |  |  | 0.029 | 0.222 | 8 |  | 1.23 | 0.025 | 0.002 | 52 |  | 7.7 | 1.452 | -3.6889 | 0.37294 | -1.5051
21FLSFWM_G600 | 21FLSFWM | G600 | 26.3325 | -80.8817 | Canal | 2007-05-01 |  |  | 0.035 | 0.014 | 7.9 |  | 1.53 | 0.033 | 0.001 | 56 |  | 6.48 | 1.544 | -3.4112 | 0.43438 | -4.2687
21FLSFWM_G600 | 21FLSFWM | G600 | 26.3325 | -80.8817 | Canal | 2007-04-17 |  |  | 0.032 | 0.023 | 8.1 |  | 1.49 | 0.045 | 0.001 | 48 |  | 5.66 | 1.513 | -3.1011 | 0.41409 | -3.7723
21FLSFWM_G600 | 21FLSFWM | G600 | 26.3325 | -80.8817 | Canal | 2007-03-20 |  |  | 0.028 | 0.044 | 8 |  | 1.37 | 0.036 | 0.001 | 45 |  | 5.87 | 1.414 | -3.3242 | 0.34642 | -3.1236
21FLSFWM_G600 | 21FLSFWM | G600 | 26.3325 | -80.8817 | Canal | 2007-07-24 |  |  | 0.03 | 0.028 | 7.4 |  | 1.97 | 0.085 |  | 76 |  | 1.81 | 1.998 | -2.4651 | 0.69215 | -3.5756
21FLSFWM_G600 | 21FLSFWM | G600 | 26.3325 | -80.8817 | Canal | 2007-03-06 |  |  | 0.018 | 0.107 | 7.9 |  | 1.25 | 0.027 | 0.001 | 48 |  | 6.96 | 1.357 | -3.6119 | 0.30528 | -2.2349
21FLSFWM_G600 | 21FLSFWM | G600 | 26.3325 | -80.8817 | Canal | 2007-09-05 |  |  | 0.018 | 0.023 | 7.8 |  | 2.05 | 0.076 | 0.001 | 84 |  | 5.78 | 2.073 | -2.577 | 0.729 | -3.7723
21FLSFWM_G600 | 21FLSFWM | G600 | 26.3325 | -80.8817 | Canal | 2007-06-26 |  |  | 0.011 | 0.021 | 7.7 |  | 1.48 | 0.031 | 0.002 | 69 |  | 5.23 | 1.501 | -3.4738 | 0.40613 | -3.8632
21FLSFWM_G600 | 21FLSFWM | G600 | 26.3325 | -80.8817 | Canal | 2007-06-19 |  |  |  |  | 7.4 |  |  | 0.028 | 0.002 |  |  | 1.91 |  | -3.5756 | X | X
21FLSFWM_G600 | 21FLSFWM | G600 | 26.3325 | -80.8817 | Canal | 2007-06-05 |  |  |  |  | 7.5 |  |  | 0.029 | 0.001 |  |  | 3.86 |  | -3.5405 | X | X
21FLSFWM_G600 | 21FLSFWM | G600 | 26.3325 | -80.8817 | Canal | 2007-05-22 |  |  |  |  | 7.6 |  |  | 0.029 | 0.001 |  |  | 5.41 |  | -3.5405 | X | X
21FLSFWM_G600 | 21FLSFWM | G600 | 26.3325 | -80.8817 | Canal | 2007-05-08 |  |  |  |  | 7.7 |  |  | 0.042 | 0.002 |  |  | 4.87 |  | -3.1701 | X | X
21FLSFWM_G600 | 21FLSFWM | G600 | 26.3325 | -80.8817 | Canal | 2007-07-02 |  |  |  |  | 7.7 |  |  | 0.027 | 0.002 |  |  | 2.86 |  | -3.6119 | X | X
21FLSFWM_G600 | 21FLSFWM | G600 | 26.3325 | -80.8817 | Canal | 2007-04-10 |  |  |  |  | 7.8 |  |  | 0.05 | 0.002 |  |  | 6.42 |  | -2.9957 | X | X
21FLSFWM_G600 | 21FLSFWM | G600 | 26.3325 | -80.8817 | Canal | 2007-04-24 |  |  |  |  | 7.8 |  |  | 0.045 | 0.001 |  |  | 6.41 |  | -3.1011 | X | X
21FLSFWM_G600 | 21FLSFWM | G600 | 26.3325 | -80.8817 | Canal | 2007-07-17 |  |  |  |  | 7.4 |  |  | 0.026 | 0.002 |  |  | 6.82 |  | -3.6497 | X | X
21FLSFWM_G600 | 21FLSFWM | G600 | 26.3325 | -80.8817 | Canal | 2007-07-31 |  |  |  |  | 7.2 |  |  | 0.034 | 0.001 |  |  | 1.54 |  | -3.3814 | X | X
21FLSFWM_G600 | 21FLSFWM | G600 | 26.3325 | -80.8817 | Canal | 2007-08-14 |  |  |  |  | 7.3 |  |  | 0.027 | 0.004 |  |  | 1.25 |  | -3.6119 | X | X
21FLSFWM_G600 | 21FLSFWM | G600 | 26.3325 | -80.8817 | Canal | 2007-08-28 |  |  |  |  | 7.4 |  |  | 0.022 |  |  |  | 2.98 |  | -3.8167 | X | X
21FLSFWM_G600 | 21FLSFWM | G600 | 26.3325 | -80.8817 | Canal | 2007-09-11 |  |  |  |  | 7.3 |  |  | 0.054 | 0.001 |  |  | 0.82 |  | -2.9188 | X | X
21FLSFWM_G600 | 21FLSFWM | G600 | 26.3325 | -80.8817 | Canal | 2007-12-04 | [7 empty] | 0.044 | [5 empty] | -3.1236 | X | X
21FLSFWM_G600 | 21FLSFWM | G600 | 26.3325 | -80.8817 | Canal | 2007-03-27 |  |  |  |  | 8.2 |  |  | 0.034 | 0.003 |  |  | 7.48 |  | -3.3814 | X | X
21FLSFWM_G600 | 21FLSFWM | G600 | 26.3325 | -80.8817 | Canal | 2006-09-12 |  |  |  |  | 7.03 |  |  | 0.1465 | 0.036 |  |  | 0.68 |  | -1.9207 | X | X
21FLSFWM_G600 | 21FLSFWM | G600 | 26.3325 | -80.8817 | Canal | 2006-09-26 |  |  |  |  | 7.24 |  |  | 0.0775 | 0.01 |  |  | 2.66 |  | -2.5575 | X | X
21FLSFWM_G600 | 21FLSFWM | G600 | 26.3325 | -80.8817 | Canal | 2006-10-10 |  |  |  |  | 7.3 |  |  | 0.0525 | 0.002 |  |  | 3.14 |  | -2.9469 | X | X
21FLSFWM_G600 | 21FLSFWM | G600 | 26.3325 | -80.8817 | Canal | 2006-10-24 |  |  |  |  | 7.5 |  |  | 0.0595 | 0.002 |  |  | 7.57 |  | -2.8218 | X | X
21FLSFWM_G600 | 21FLSFWM | G600 | 26.3325 | -80.8817 | Canal | 2006-11-07 |  |  |  |  | 7.4 |  |  | 0.06 | 0.004 |  |  | 3.47 |  | -2.8134 | X | X
21FLSFWM_G600 | 21FLSFWM | G600 | 26.3325 | -80.8817 | Canal | 2006-11-21 |  |  |  |  | 7.7 |  |  | 0.0555 | 0.002 |  |  | 6.7 |  | -2.8914 | X | X
21FLSFWM_G600 | 21FLSFWM | G600 | 26.3325 | -80.8817 | Canal | 2007-01-03 |  |  |  |  | 7.3 |  |  | 0.035 | 0.006 |  |  | 1.57 |  | -3.3524 | X | X
21FLSFWM_G600 | 21FLSFWM | G600 | 26.3325 | -80.8817 | Canal | 2007-03-13 |  |  |  |  | 7.9 |  |  | 0.032 | 0.002 |  |  | 6.6 |  | -3.442 | X | X
21FLSFWM_G600 | 21FLSFWM | G600 | 26.3325 | -80.8817 | Canal | 2007-02-27 |  |  |  |  | 7.8 |  |  | 0.028 |  |  |  | 7.61 |  | -3.5756 | X | X
21FLSFWM_G600 | 21FLSFWM | G600 | 26.3325 | -80.8817 | Canal | 2007-01-16 |  |  |  |  | 7.8 |  |  | 0.026 | 0.004 |  |  | 2.06 |  | -3.6497 | X | X
21FLSFWM_G600 | 21FLSFWM | G600 | 26.3325 | -80.8817 | Canal | 2007-02-13 |  |  |  |  | 7.8 |  |  | 0.038 | 0.003 |  |  | 5.35 |  | -3.2702 | X | X
21FLSFWM_G600 | 21FLSFWM | G600 | 26.3325 | -80.8817 | Canal | 2007-01-30 | [7 empty] | 0.032 | 0.002 |  |  |  |  | -3.442 | X | X
21FLSFWM_G602 | 21FLSFWM | G602 | 26.3519 | -80.8984 | Canal | 2006-10-31 |  |  | 0.35 | 0.137 | 7.3 |  | 1.68 | 0.049 |  |  |  | 4.95 | 1.817 | -3.0159 | 0.59719 | -1.9878
21FLSFWM_G602 | 21FLSFWM | G602 | 26.3519 | -80.8984 | Canal | 2006-11-14 |  |  | 0.328 | 0.117 | 7 |  | 1.58 | 0.039 | 0.002 |  |  | 4.14 | 1.697 | -3.2442 | 0.52886 | -2.1456
21FLSFWM_G602 | 21FLSFWM | G602 | 26.3519 | -80.8984 | Canal | 2006-10-17 |  |  | 0.226 | 0.117 | 7.4 |  | 1.68 | 0.048 | 0.002 |  |  | 4.59 | 1.797 | -3.0366 | 0.58612 | -2.1456
21FLSFWM_G602 | 21FLSFWM | G602 | 26.3519 | -80.8984 | Canal | 2006-10-03 |  |  | 0.192 | 0.111 | 7.4 |  | 1.65 | 0.05 | 0.002 |  |  | 5.2 | 1.761 | -2.9957 | 0.56588 | -2.1982
21FLSFWM_G602 | 21FLSFWM | G602 | 26.3519 | -80.8984 | Canal | 2007-01-23 |  |  | 0.223 | 0.162 | 8 |  | 2.06 | 0.047 | 0.005 |  |  | 8.09 | 2.222 | -3.0576 | 0.79841 | -1.8202
21FLSFWM_G602 | 21FLSFWM | G602 | 26.3519 | -80.8984 | Canal | 2007-01-09 |  |  | 0.204 | 0.123 | 7.7 |  | 1.94 | 0.0725 | 0.018 |  |  | 6.83 | 2.063 | -2.6242 | 0.72416 | -2.0956
21FLSFWM_G602 | 21FLSFWM | G602 | 26.3519 | -80.8984 | Canal | 2006-09-19 |  |  | 0.131 | 0.069 | 7.1 |  | 1.92 | 0.071 | 0.009 |  |  | 3.3 | 1.989 | -2.6451 | 0.68763 | -2.6736
21FLSFWM_G602 | 21FLSFWM | G602 | 26.3519 | -80.8984 | Canal | 2006-09-06 |  |  | 0.155 | 0.015 | 7.04 |  | 2.28 | 0.227 | 0.133 |  |  | 1.06 | 2.295 | -1.4828 | 0.83073 | -4.1997
21FLSFWM_G602 | 21FLSFWM | G602 | 26.3519 | -80.8984 | Canal | 2007-01-16 |  |  |  |  | 8.3 |  |  | 0.049 | 0.002 |  |  | 6.03 |  | -3.0159 | X | X
21FLSFWM_G602 | 21FLSFWM | G602 | 26.3519 | -80.8984 | Canal | 2007-01-03 |  |  |  |  | 7.9 |  |  | 0.023 | 0.002 |  |  | 7.45 |  | -3.7723 | X | X
21FLSFWM_G602 | 21FLSFWM | G602 | 26.3519 | -80.8984 | Canal | 2006-11-21 |  |  |  |  | 7.5 |  |  | 0.047 | 0.005 |  |  | 5.48 |  | -3.0576 | X | X
21FLSFWM_G602 | 21FLSFWM | G602 | 26.3519 | -80.8984 | Canal | 2006-11-07 |  |  |  |  | 7.5 |  |  | 0.046 | 0.004 |  |  | 4.01 |  | -3.0791 | X | X
21FLSFWM_G602 | 21FLSFWM | G602 | 26.3519 | -80.8984 | Canal | 2006-10-24 |  |  |  |  | 7.5 |  |  | 0.0465 | 0.002 |  |  | 5.55 |  | -3.0683 | X | X
21FLSFWM_G602 | 21FLSFWM | G602 | 26.3519 | -80.8984 | Canal | 2007-01-30 |  |  |  |  | 8.2 |  |  | 0.0715 | 0.002 |  |  | 8.94 |  | -2.6381 | X | X
21FLSFWM_G602 | 21FLSFWM | G602 | 26.3519 | -80.8984 | Canal | 2006-09-12 |  |  |  |  | 7.06 |  |  | 0.131 | 0.042 |  |  | 1.37 |  | -2.0326 | X | X
21FLSFWM_G602 | 21FLSFWM | G602 | 26.3519 | -80.8984 | Canal | 2006-09-26 |  |  |  |  | 7.23 |  |  | 0.064 | 0.007 |  |  | 4.53 |  | -2.7489 | X | X
21FLSFWM_G602 | 21FLSFWM | G602 | 26.3519 | -80.8984 | Canal | 2006-10-10 |  |  |  |  | 7.5 |  |  | 0.0445 | 0.002 |  |  | 2.58 |  | -3.1123 | X | X
21FLSFWM_G603 | 21FLSFWM | G603 | 26.3465 | -80.8937 | Canal | 2006-11-14 |  |  | 0.239 | 0.17 | 7 |  | 1.66 | 0.032 | 0.006 |  |  | 3.98 | 1.83 | -3.442 | 0.60432 | -1.772
21FLSFWM_G603 | 21FLSFWM | G603 | 26.3465 | -80.8937 | Canal | 2006-10-31 |  |  | 0.232 | 0.175 | 7.3 |  | 1.67 | 0.0355 |  |  |  | 5.28 | 1.845 | -3.3382 | 0.61248 | -1.743
21FLSFWM_G603 | 21FLSFWM | G603 | 26.3465 | -80.8937 | Canal | 2007-01-23 |  |  | 0.255 | 0.145 | 7.8 |  | 1.92 | 0.059 | 0.002 |  |  | 7.45 | 2.065 | -2.8302 | 0.72513 | -1.931
21FLSFWM_G603 | 21FLSFWM | G603 | 26.3465 | -80.8937 | Canal | 2006-10-17 |  |  | 0.145 | 0.128 | 7.5 |  | 1.34 | 0.04 | 0.002 |  |  | 4.87 | 1.468 | -3.2189 | 0.3839 | -2.0557
21FLSFWM_G603 | 21FLSFWM | G603 | 26.3465 | -80.8937 | Canal | 2007-01-09 |  |  | 0.15 | 0.111 | 7.8 |  | 1.84 | 0.061 | 0.002 |  |  | 6.86 | 1.951 | -2.7969 | 0.66834 | -2.1982
21FLSFWM_G603 | 21FLSFWM | G603 | 26.3465 | -80.8937 | Canal | 2006-09-06 |  |  | 0.169 | 0.026 | 7.08 |  | 2.09 | 0.139 | 0.103 |  |  | 0.82 | 2.116 | -1.9733 | 0.74953 | -3.6497
21FLSFWM_G603 | 21FLSFWM | G603 | 26.3465 | -80.8937 | Canal | 2006-09-19 |  |  | 0.106 | 0.052 | 7.2 |  | 1.84 | 0.0615 | 0.007 |  |  | 5.53 | 1.892 | -2.7887 | 0.63763 | -2.9565
21FLSFWM_G603 | 21FLSFWM | G603 | 26.3465 | -80.8937 | Canal | 2006-10-03 |  |  | 0.065 | 0.081 | 7.4 |  | 1.59 | 0.052 | 0.002 |  |  | 6.32 | 1.671 | -2.9565 | 0.51342 | -2.5133
21FLSFWM_G603 | 21FLSFWM | G603 | 26.3465 | -80.8937 | Canal | 2007-01-16 |  |  |  |  | 8.1 |  |  | 0.044 | 0.002 |  |  | 7.29 |  | -3.1236 | X | X
21FLSFWM_G603 | 21FLSFWM | G603 | 26.3465 | -80.8937 | Canal | 2007-01-03 |  |  |  |  | 7.8 |  |  | 0.039 | 0.002 |  |  | 6.89 |  | -3.2442 | X | X
21FLSFWM_G603 | 21FLSFWM | G603 | 26.3465 | -80.8937 | Canal | 2006-11-21 |  |  |  |  | 7.7 |  |  | 0.036 | 0.005 |  |  | 6.24 |  | -3.3242 | X | X
21FLSFWM_G603 | 21FLSFWM | G603 | 26.3465 | -80.8937 | Canal | 2006-11-07 |  |  |  |  | 7.6 |  |  | 0.0275 | 0.002 |  |  | 5.24 |  | -3.5936 | X | X
21FLSFWM_G603 | 21FLSFWM | G603 | 26.3465 | -80.8937 | Canal | 2006-10-10 |  |  |  |  | 7.4 |  |  | 0.0435 | 0.002 |  |  | 2.3 |  | -3.135 | X | X
21FLSFWM_G603 | 21FLSFWM | G603 | 26.3465 | -80.8937 | Canal | 2006-09-26 |  |  |  |  | 7.35 |  |  | 0.0745 | 0.002 |  |  | 4.94 |  | -2.597 | X | X
21FLSFWM_G603 | 21FLSFWM | G603 | 26.3465 | -80.8937 | Canal | 2006-09-12 |  |  |  |  | 7.14 |  |  | 0.121 | 0.03 |  |  | 2.13 |  | -2.112 | X | X
21FLSFWM_G603 | 21FLSFWM | G603 | 26.3465 | -80.8937 | Canal | 2006-10-24 |  |  |  |  | 7.6 |  |  | 0.0335 | 0.002 |  |  | 4.9 |  | -3.3962 | X | X
21FLSFWM_G603 | 21FLSFWM | G603 | 26.3465 | -80.8937 | Canal | 2007-01-30 |  |  |  |  | 8 |  |  | 0.095 | 0.002 |  |  | 8.37 |  | -2.3539 | X | X
21FLSFWM_G94B | 21FLSFWM | G94B | 26.4824 | -80.2211 | Canal | 2007-04-10 |  |  | 0.109 | 0.043 | 7.3 |  | 1.69 | 0.065 | 0.003 | 70 |  | 7.34 | 1.733 | -2.7334 | 0.54985 | -3.1466
21FLSFWM_G94B | 21FLSFWM | G94B | 26.4824 | -80.2211 | Canal | 2007-10-08 |  |  | 0.04 | 0.037 | 7.6 |  | 1.07 | 0.024 | 0.004 | 57 |  | 419 | 1.107 | -3.7297 | 0.10165 | -3.2968
21FLSFWM_G94B | 21FLSFWM | G94B | 26.4824 | -80.2211 | Canal | 2006-09-11 |  |  | 0.058 | 0.017 | 7.22 |  | 1.72 | 0.101 | 0.058 | 118 |  | 2.38 | 1.737 | -2.2926 | 0.55216 | -4.0745
21FLSFWM_G94B | 21FLSFWM | G94B | 26.4824 | -80.2211 | Canal | 2006-11-20 |  |  | 0.031 | 0.009 | 7.2 |  | 0.97 | 0.02 | 0.002 | 83 |  | 4.8 | 0.979 | -3.912 | -0.021224 | -4.7105
21FLSFWM_G94B | 21FLSFWM | G94B | 26.4824 | -80.2211 | Canal | 2007-07-02 |  |  | 0.047 | 0.009 | 6.7 |  | 2.02 | 0.089 | 0.023 | 133 |  | 3.58 | 2.029 | -2.4191 | 0.70754 | -4.7105
21FLSFWM_G94B | 21FLSFWM | G94B | 26.4824 | -80.2211 | Canal | 2007-08-14 |  |  | 0.017 | 0.0025 | 6.9 |  | 1.15 | 0.039 | 0.001 | 69 |  | 3.09 | 1.1525 | -3.2442 | 0.14193 | -5.9915
21FLSFWM_G94B | 21FLSFWM | G94B | 26.4824 | -80.2211 | Canal | 2007-06-04 |  |  | 0.017 | 0.012 | 8 |  | 1.28 | 0.038 | 0.001 | 56 |  | 7.53 | 1.292 | -3.2702 | 0.25619 | -4.4228
21FLSFWM_G94B | 21FLSFWM | G94B | 26.4824 | -80.2211 | Canal | 2007-12-03 |  |  | 0.01 |  | 7.2 |  | 0.9 | 0.02 | 0.004 | 74 |  | 4.89 |  | -3.912 | X | X
21FLSFWM_G94B | 21FLSFWM | G94B | 26.4824 | -80.2211 | Canal | 2007-05-08 |  |  | 0.019 | 0.008 | 7.9 |  | 1.73 | 0.07 | 0.001 | 58 |  | 6.2 | 1.738 | -2.6593 | 0.55274 | -4.8283
21FLSFWM_G94B | 21FLSFWM | G94B | 26.4824 | -80.2211 | Canal | 2007-11-05 |  |  | 0.008 | 0.0025 | 6.4 |  | 0.81 | 0.018 | 0.001 | 50 |  | 6.48 | 0.8125 | -4.0174 | -0.20764 | -5.9915
21FLSFWM_G94B | 21FLSFWM | G94B | 26.4824 | -80.2211 | Canal | 2006-10-09 |  |  | 0.011 | 0.003 | 7.4 |  | 1.14 | 0.033 | 0.009 | 76 |  | 1.75 | 1.143 | -3.4112 | 0.13366 | -5.8091
21FLSFWM_G94B | 21FLSFWM | G94B | 26.4824 | -80.2211 | Canal | 2007-09-10 |  |  | 0.01 | 0.008 | 6.9 |  | 1.18 | 0.031 | 0.002 | 81 |  | 2.87 | 1.188 | -3.4738 | 0.17227 | -4.8283
21FLSFWM_G94B | 21FLSFWM | G94B | 26.4824 | -80.2211 | Canal | 2007-01-02 |  |  | 0.009 | 0.007 | 7 |  | 1.38 | 0.049 | 0.009 | 65 |  | 4.95 | 1.387 | -3.0159 | 0.32714 | -4.9618
21FLSFWM_G94B | 21FLSFWM | G94B | 26.4824 | -80.2211 | Canal | 2007-02-12 |  |  | 0.006 | 0.01 | 6.6 |  | 0.92 | 0.024 | 0.002 | 69 |  | 5.44 | 0.93 | -3.7297 | -0.072571 | -4.6052
21FLSFWM_G94B | 21FLSFWM | G94B | 26.4824 | -80.2211 | Canal | 2007-03-12 |  |  | 0.0025 |  | 6.7 |  | 0.89 | 0.028 | 0.003 | 67 |  | 6.5 |  | -3.5756 | X | X
21FLSFWM_G94D | 21FLSFWM | G94D | 26.5928 | -80.2714 | Canal | 2007-12-03 |  |  | 0.641 |  | 6.9 |  | 1.9 | 0.113 | 0.067 |  |  | 2.55 |  | -2.1804 | X | X
21FLSFWM_G94D | 21FLSFWM | G94D | 26.5928 | -80.2714 | Canal | 2007-11-21 |  |  | 0.251 | 0.0025 | 7.3 |  | 1.58 | 0.115 | 0.057 |  |  | 1.66 | 1.5825 | -2.1628 | 0.45901 | -5.9915
21FLSFWM_G94D | 21FLSFWM | G94D | 26.5928 | -80.2714 | Canal | 2006-09-11 |  |  | 0.232 | 0.058 | 7.2 |  | 1.53 | 0.192 | 0.091 | 100 |  | 2.96 | 1.588 | -1.6503 | 0.46248 | -2.8473
21FLSFWM_G94D | 21FLSFWM | G94D | 26.5928 | -80.2714 | Canal | 2007-09-10 |  |  | 0.109 | 0.016 | 7.3 |  | 1.73 | 0.129 | 0.052 |  |  | 5.26 | 1.746 | -2.0479 | 0.55733 | -4.1352
21FLSFWM_G94D | 21FLSFWM | G94D | 26.5928 | -80.2714 | Canal | 2006-09-25 |  |  | 0.068 |  | 7.17 |  | 1.82 | 0.184 | 0.022 | 85 |  | 3.36 |  | -1.6928 | X | X
21FLSFWM_G94D | 21FLSFWM | G94D | 26.5928 | -80.2714 | Canal | 2007-06-04 |  |  | 0.063 | 0.072 | 7.4 |  | 1.69 | 0.155 | 0.066 | 62 |  | 3.1 | 1.762 | -1.8643 | 0.56645 | -2.6311
21FLSFWM_G94D | 21FLSFWM | G94D | 26.5928 | -80.2714 | Canal | 2007-10-08 |  |  | 0.05 | 0.005 | 6.9 |  | 1.42 | 0.077 | 0.012 |  |  | 1.02 | 1.425 | -2.5639 | 0.35417 | -5.2983
21FLSFWM_G94D | 21FLSFWM | G94D | 26.5928 | -80.2714 | Canal | 2007-04-10 |  |  | 0.052 | 0.029 | 7.4 |  | 1.79 | 0.109 | 0.005 | 68 |  | 6.52 | 1.819 | -2.2164 | 0.59829 | -3.5405
21FLSFWM_G94D | 21FLSFWM | G94D | 26.5928 | -80.2714 | Canal | 2007-03-12 |  |  | 0.015 | 0.032 | 6.6 |  | 0.95 | 0.021 | 0.003 | 76 |  | 3.17 | 0.982 | -3.8632 | -0.018164 | -3.442
21FLSFWM_G94D | 21FLSFWM | G94D | 26.5928 | -80.2714 | Canal | 2007-08-14 |  |  | 0.032 | 0.007 | 7 |  | 2.15 | 0.189 | 0.071 |  |  | 3.66 | 2.157 | -1.666 | 0.76872 | -4.9618
21FLSFWM_G94D | 21FLSFWM | G94D | 26.5928 | -80.2714 | Canal | 2007-01-02 |  |  | 0.014 | 0.062 | 7.1 |  | 1.25 | 0.048 | 0.012 |  |  | 4.21 | 1.312 | -3.0366 | 0.27155 | -2.7806
21FLSFWM_G94D | 21FLSFWM | G94D | 26.5928 | -80.2714 | Canal | 2006-10-09 |  |  | 0.017 | 0.003 | 7.5 |  | 1.81 | 0.09 | 0.02 | 96 |  | 2.46 | 1.813 | -2.4079 | 0.59498 | -5.8091
21FLSFWM_G94D | 21FLSFWM | G94D | 26.5928 | -80.2714 | Canal | 2007-07-02 |  |  | 0.028 | 0.008 | 7.4 |  | 3.48 | 0.304 | 0.08 | 110 |  | 7.08 | 3.488 | -1.1907 | 1.2493 | -4.8283
21FLSFWM_G94D | 21FLSFWM | G94D | 26.5928 | -80.2714 | Canal | 2007-05-08 |  |  | 0.012 | 0.006 | 7.5 |  | 2.55 | 0.413 | 0.177 | 92 |  | 4.45 | 2.556 | -0.88431 | 0.93844 | -5.116
21FLSFWM_G94D | 21FLSFWM | G94D | 26.5928 | -80.2714 | Canal | 2007-02-12 |  |  | 0.005 | 0.006 | 7 |  | 1.13 | 0.028 | 0.005 | 83 |  | 5.29 | 1.136 | -3.5756 | 0.12751 | -5.116
21FLSFWM_GA09393011 | 21FLSFWM | GA09393011 | 27.1034 | -81.3329 | Canal | 2007-11-13 | [7 empty] | 0.505 | [5 empty] | -0.6832 | X | X
21FLSFWM_GA09393011 | 21FLSFWM | GA09393011 | 27.1034 | -81.3329 | Canal | 2007-09-05 | [7 empty] | 0.963 | [5 empty] | -0.037702 | X | X
21FLSFWM_GA09393011 | 21FLSFWM | GA09393011 | 27.1034 | -81.3329 | Canal | 2007-06-27 | [7 empty] | 0.346 | [5 empty] | -1.0613 | X | X
21FLSFWM_GA09393011 | 21FLSFWM | GA09393011 | 27.1034 | -81.3329 | Canal | 2007-07-10 | [7 empty] | 0.626 | [5 empty] | -0.4684 | X | X
21FLSFWM_GA09393011 | 21FLSFWM | GA09393011 | 27.1034 | -81.3329 | Canal | 2007-07-24 | [7 empty] | 1.064 | [5 empty] | 0.062035 | X | X
21FLSFWM_GA09393011 | 21FLSFWM | GA09393011 | 27.1034 | -81.3329 | Canal | 2007-08-07 | [7 empty] | 0.629 | [5 empty] | -0.46362 | X | X
21FLSFWM_GA09393011 | 21FLSFWM | GA09393011 | 27.1034 | -81.3329 | Canal | 2007-08-21 | [7 empty] | 0.483 | [5 empty] | -0.72774 | X | X
21FLSFWM_GA09393011 | 21FLSFWM | GA09393011 | 27.1034 | -81.3329 | Canal | 2007-06-12 | [7 empty] | 0.393 | [5 empty] | -0.93395 | X | X
21FLSFWM_GA09393011 | 21FLSFWM | GA09393011 | 27.1034 | -81.3329 | Canal | 2007-09-18 | [7 empty] | 0.729 | [5 empty] | -0.31608 | X | X
21FLSFWM_GA09393011 | 21FLSFWM | GA09393011 | 27.1034 | -81.3329 | Canal | 2007-10-02 | [7 empty] | 0.728 | [5 empty] | -0.31745 | X | X
21FLSFWM_GA09393011 | 21FLSFWM | GA09393011 | 27.1034 | -81.3329 | Canal | 2007-05-15 | [7 empty] | 0.195 | [5 empty] | -1.6348 | X | X
21FLSFWM_GA09393011 | 21FLSFWM | GA09393011 | 27.1034 | -81.3329 | Canal | 2007-10-30 | [7 empty] | 0.794 | [5 empty] | -0.23067 | X | X
21FLSFWM_GA09393011 | 21FLSFWM | GA09393011 | 27.1034 | -81.3329 | Canal | 2007-05-01 | [7 empty] | 0.103 | [5 empty] | -2.273 | X | X
21FLSFWM_GA09393011 | 21FLSFWM | GA09393011 | 27.1034 | -81.3329 | Canal | 2007-11-28 | [7 empty] | 0.475 | [5 empty] | -0.74444 | X | X
21FLSFWM_GA09393011 | 21FLSFWM | GA09393011 | 27.1034 | -81.3329 | Canal | 2007-12-11 | [7 empty] | 0.439 | [5 empty] | -0.82326 | X | X
21FLSFWM_GA09393011 | 21FLSFWM | GA09393011 | 27.1034 | -81.3329 | Canal | 2007-10-16 | [7 empty] | 0.579 | [5 empty] | -0.54645 | X | X
21FLSFWM_GA09393011 | 21FLSFWM | GA09393011 | 27.1034 | -81.3329 | Canal | 2006-11-14 | [7 empty] | 0.318 | [5 empty] | -1.1457 | X | X
21FLSFWM_GA09393011 | 21FLSFWM | GA09393011 | 27.1034 | -81.3329 | Canal | 2006-09-06 | [7 empty] | 0.426 | [5 empty] | -0.85332 | X | X
21FLSFWM_GA09393011 | 21FLSFWM | GA09393011 | 27.1034 | -81.3329 | Canal | 2006-09-19 | [7 empty] | 0.379 | [5 empty] | -0.97022 | X | X
21FLSFWM_GA09393011 | 21FLSFWM | GA09393011 | 27.1034 | -81.3329 | Canal | 2006-10-03 | [7 empty] | 0.326 | [5 empty] | -1.1209 | X | X
21FLSFWM_GA09393011 | 21FLSFWM | GA09393011 | 27.1034 | -81.3329 | Canal | 2007-05-30 | [7 empty] | 0.122 | [5 empty] | -2.1037 | X | X
21FLSFWM_GA09393011 | 21FLSFWM | GA09393011 | 27.1034 | -81.3329 | Canal | 2006-10-31 | [7 empty] | 0.44 | [5 empty] | -0.82098 | X | X
21FLSFWM_GA09393011 | 21FLSFWM | GA09393011 | 27.1034 | -81.3329 | Canal | 2006-12-12 | [7 empty] | 0.3 | [5 empty] | -1.204 | X | X
21FLSFWM_GA09393011 | 21FLSFWM | GA09393011 | 27.1034 | -81.3329 | Canal | 2007-01-09 | [7 empty] | 0.439 | [5 empty] | -0.82326 | X | X
21FLSFWM_GA09393011 | 21FLSFWM | GA09393011 | 27.1034 | -81.3329 | Canal | 2007-04-17 | [7 empty] | 0.327 | [5 empty] | -1.1178 | X | X
21FLSFWM_GA09393011 | 21FLSFWM | GA09393011 | 27.1034 | -81.3329 | Canal | 2007-02-06 | [7 empty] | 0.325 | [5 empty] | -1.1239 | X | X
21FLSFWM_GA09393011 | 21FLSFWM | GA09393011 | 27.1034 | -81.3329 | Canal | 2007-02-26 | [7 empty] | 0.312 | [5 empty] | -1.1648 | X | X
21FLSFWM_GA09393011 | 21FLSFWM | GA09393011 | 27.1034 | -81.3329 | Canal | 2007-03-06 | [7 empty] | 0.263 | [5 empty] | -1.3356 | X | X
21FLSFWM_GA09393011 | 21FLSFWM | GA09393011 | 27.1034 | -81.3329 | Canal | 2007-03-20 | [7 empty] | 0.212 | [5 empty] | -1.5512 | X | X
21FLSFWM_GA09393011 | 21FLSFWM | GA09393011 | 27.1034 | -81.3329 | Canal | 2007-04-03 | [7 empty] | 0.147 | [5 empty] | -1.9173 | X | X
21FLSFWM_GA09393011 | 21FLSFWM | GA09393011 | 27.1034 | -81.3329 | Canal | 2007-01-23 | [7 empty] | 0.321 | [5 empty] | -1.1363 | X | X
21FLSFWM_GA09393011 | 21FLSFWM | GA09393011 | 27.1034 | -81.3329 | Canal | 2006-10-17 | [7 empty] | 0.314 | [5 empty] | -1.1584 | X | X
21FLSFWM_GA23403113 | 21FLSFWM | GA23403113 | 26.9767 | -81.1944 | Canal | 2007-08-21 | [7 empty] | 0.138 | [5 empty] | -1.9805 | X | X
21FLSFWM_GA23403113 | 21FLSFWM | GA23403113 | 26.9767 | -81.1944 | Canal | 2007-09-05 | [7 empty] | 0.074 | [5 empty] | -2.6037 | X | X
21FLSFWM_GA23403113 | 21FLSFWM | GA23403113 | 26.9767 | -81.1944 | Canal | 2007-09-18 | [7 empty] | 0.044 | [5 empty] | -3.1236 | X | X
21FLSFWM_GA23403113 | 21FLSFWM | GA23403113 | 26.9767 | -81.1944 | Canal | 2007-10-02 | [7 empty] | 0.048 | [5 empty] | -3.0366 | X | X
21FLSFWM_GA23403113 | 21FLSFWM | GA23403113 | 26.9767 | -81.1944 | Canal | 2007-10-16 | [7 empty] | 0.058 | [5 empty] | -2.8473 | X | X
21FLSFWM_GA23403113 | 21FLSFWM | GA23403113 | 26.9767 | -81.1944 | Canal | 2007-10-30 | [7 empty] | 0.062 | [5 empty] | -2.7806 | X | X
21FLSFWM_GA23403113 | 21FLSFWM | GA23403113 | 26.9767 | -81.1944 | Canal | 2007-08-07 | [7 empty] | 0.119 | [5 empty] | -2.1286 | X | X
21FLSFWM_GA23403113 | 21FLSFWM | GA23403113 | 26.9767 | -81.1944 | Canal | 2006-09-19 | [7 empty] | 0.24 | [5 empty] | -1.4271 | X | X
21FLSFWM_GA23403113 | 21FLSFWM | GA23403113 | 26.9767 | -81.1944 | Canal | 2007-11-13 | [7 empty] | 0.048 | [5 empty] | -3.0366 | X | X
21FLSFWM_GA23403113 | 21FLSFWM | GA23403113 | 26.9767 | -81.1944 | Canal | 2007-06-27 | [7 empty] | 0.445 | [5 empty] | -0.80968 | X | X
21FLSFWM_GA23403113 | 21FLSFWM | GA23403113 | 26.9767 | -81.1944 | Canal | 2007-01-23 | [7 empty] | 0.364 | [5 empty] | -1.0106 | X | X
21FLSFWM_GA23403113 | 21FLSFWM | GA23403113 | 26.9767 | -81.1944 | Canal | 2007-01-09 | [7 empty] | 0.443 | [5 empty] | -0.81419 | X | X
21FLSFWM_GA23403113 | 21FLSFWM | GA23403113 | 26.9767 | -81.1944 | Canal | 2006-11-14 | [7 empty] | 0.209 | [5 empty] | -1.5654 | X | X
21FLSFWM_GA23403113 | 21FLSFWM | GA23403113 | 26.9767 | -81.1944 | Canal | 2006-10-31 | [7 empty] | 0.282 | [5 empty] | -1.2658 | X | X
21FLSFWM_GA23403113 | 21FLSFWM | GA23403113 | 26.9767 | -81.1944 | Canal | 2006-10-03 | [7 empty] | 0.27 | [5 empty] | -1.3093 | X | X
21FLSFWM_GA23403113 | 21FLSFWM | GA23403113 | 26.9767 | -81.1944 | Canal | 2006-10-17 | [7 empty] | 0.271 | [5 empty] | -1.3056 | X | X
21FLSFWM_GA23403113 | 21FLSFWM | GA23403113 | 26.9767 | -81.1944 | Canal | 2007-07-24 | [7 empty] | 0.224 | [5 empty] | -1.4961 | X | X
21FLWQSP_GAD102LV | 21FLWQSP | GAD102LV | 30.583 | -84.8808 | Stream | 2005-03-22 | 0.9 |  | 0.039 | 0.069 | 6.5198 | 0.01393 | 0.22 | 0.158 |  | 25 |  | 9.1051 | 0.289 | -1.8452 | -1.2413 | -2.6736
21FLWQSP_GAD102LV | 21FLWQSP | GAD102LV | 30.583 | -84.8808 | Stream | 2005-11-14 | 0.9 |  | 0.005 | 0.044 | 6.4633 | 0.016587 | 0.17 |  |  | 25 |  | 9.1779 | 0.214 | X | -1.5418 | -3.1236
21FLWQSP_GAD102LV | 21FLWQSP | GAD102LV | 30.583 | -84.8808 | Stream | 2005-09-06 | 1.8 |  | 0.005 | 0.058 | 6.85 | 0.018633 | 0.24 | 0.157 |  | 25 |  | 5.5302 | 0.298 | -1.8515 | -1.2107 | -2.8473
21FLWQSP_GAD102LV | 21FLWQSP | GAD102LV | 30.583 | -84.8808 | Stream | 2005-06-06 | 2.1 |  | 0.005 | 0.052 | 6.0649 | 0.025805 | 0.32 | 0.177 |  | 45 |  | 0.34049 | 0.372 | -1.7316 | -0.98886 | -2.9565
21FLWQSP_GAD104US | 21FLWQSP | GAD104US | 30.6005 | -84.5808 | Stream | 2005-11-14 | 0.05 |  | 0.069 | 0.331 | 7.1139 | 0.046255 | 0.3 | 0.064 |  | 30 |  | 8.7792 | 0.631 | -2.7489 | -0.46045 | -1.1056
21FLWQSP_GAD104US | 21FLWQSP | GAD104US | 30.6005 | -84.5808 | Stream | 2005-06-27 | 4.3 |  | 0.074 | 0.24 |  |  | 0.45 | 0.099 |  | 35 |  |  | 0.69 | -2.3126 | -0.37106 | -1.4271
21FLWQSP_GAD104US | 21FLWQSP | GAD104US | 30.6005 | -84.5808 | Stream | 2005-09-12 | 4.9 |  | 0.053 | 0.225 | 6.9673 | 0.056061 | 0.38 | 0.08 |  | 50 |  | 7.5951 | 0.605 | -2.5257 | -0.50253 | -1.4917
21FLWQSP_GAD104US | 21FLWQSP | GAD104US | 30.6005 | -84.5808 | Stream | 2005-04-26 | 10.7 |  | 0.056 | 0.309 | 6.9945 | 0.042653 | 0.59 | 0.119 |  | 140 |  | 8.7369 | 0.899 | -2.1286 | -0.10647 | -1.1744
21FLWQSP_GAD104US | 21FLWQSP | GAD104US | 30.6005 | -84.5808 | Stream | 2005-07-05 | 4.3 |  | 0.024 | 0.179 | 6.8719 | 0.033565 | 0.56 | 0.102 |  | 45 |  | 7.1799 | 0.739 | -2.2828 | -0.30246 | -1.7204
21FLWQSP_GAD106GS | 21FLWQSP | GAD106GS | 30.5345 | -84.7712 | Stream | 2005-09-06 | 0.9 |  | 0.03 | 0.599 | 5.4579 | 0.034553 | 0.38 | 0.075 |  | 100 |  | 8.2371 | 0.979 | -2.5903 | -0.021224 | -0.51249
21FLWQSP_GAD106GS | 21FLWQSP | GAD106GS | 30.5345 | -84.7712 | Stream | 2005-03-22 | 1.3 |  | 0.035 | 0.584 | 5.4391 | 0.031172 | 0.5 | 0.077 |  | 80 |  | 8.595 | 1.084 | -2.5639 | 0.080658 | -0.53785
21FLWQSP_GAD106GS | 21FLWQSP | GAD106GS | 30.5345 | -84.7712 | Stream | 2005-11-21 | 0.05 |  | 0.022 | 0.329 | 5.5895 | 0.040273 | 0.7 | 0.118 |  | 125 |  | 7.928 | 1.029 | -2.1371 | 0.028587 | -1.1117
21FLWQSP_GAD106GS | 21FLWQSP | GAD106GS | 30.5345 | -84.7712 | Stream | 2005-06-06 | 1.1 |  | 0.005 | 0.343 | 4.7157 | 0.0267 | 0.61 | 0.078 |  | 200 |  | 0.21417 | 0.953 | -2.551 | -0.04814 | -1.07
21FLWQSP_GAD108LV | 21FLWQSP | GAD108LV | 30.6633 | -84.601 | Stream | 2005-06-27 | 0.05 |  | 0.03 | 0.015 | 5.9091 | 0.027 | 0.31 | 0.093 |  | 60 |  | 7.3167 | 0.325 | -2.3752 | -1.1239 | -4.1997
21FLWQSP_GAD108LV | 21FLWQSP | GAD108LV | 30.6633 | -84.601 | Stream | 2005-09-12 | 0.05 |  | 0.017 | 0.002 | 6.035 | 0.028119 | 0.26 | 0.078 |  | 50 |  | 7.319 | 0.262 | -2.551 | -1.3394 | -6.2146
21FLWQSP_GAD108LV | 21FLWQSP | GAD108LV | 30.6633 | -84.601 | Stream | 2005-04-26 | 10.7 |  | 0.108 | 0.329 | 5.9278 | 0.0262 | 1.67 | 0.794 |  | 50 |  | 8.8122 | 1.999 | -0.23067 | 0.69265 | -1.1117
21FLWQSP_GAD108LV | 21FLWQSP | GAD108LV | 30.6633 | -84.601 | Stream | 2005-11-14 | 2.1 |  | 0.028 | 0.019 | 5.9366 | 0.029 | 1.04 | 0.565 |  | 40 |  | 7.842 | 1.059 | -0.57093 | 0.057325 | -3.9633
21FLSFWM_GATOR | 21FLSFWM | GATOR | 25.843 | -80.9176 | Canal | 2007-01-03 |  | 23 |  | 0.005 | 7.14 |  | 1.03 |  |  |  |  | 4.27 | 1.035 | X | 0.034401 | -5.2983
21FLPOLK_GATOR CREEK1 | 21FLPOLK | GATOR CREEK1 | 28.1531 | -81.9256 | River/Stream | 1996-11-12 |  | 0.31 | 0.48524 | 0.011 | 5.53 | 196 | 1.37 | 0.077 |  | 25 | 2.3 | 2.36 | 1.381 | -2.5639 | 0.32281 | -4.5099
21FLPOLK_GATOR CREEK1 | 21FLPOLK | GATOR CREEK1 | 28.1531 | -81.9256 | River/Stream | 1998-11-05 |  | 4.96 | 0.20808 | 0.005 | 5.32 | 201 | 1.607 | 0.195 |  | 200 | 3.1 | 4.8 | 1.612 | -1.6348 | 0.47748 | -5.2983
21FLPOLK_GATOR CREEK1 | 21FLPOLK | GATOR CREEK1 | 28.1531 | -81.9256 | River/Stream | 1997-05-06 |  | 10.1 | 0.19656 | 0.01 | 6.12 | 199 | 1.545 | 0.255 |  | 200 | 3.6 | 1.31 | 1.555 | -1.3665 | 0.44148 | -4.6052
21FLPOLK_GATOR CREEK1 | 21FLPOLK | GATOR CREEK1 | 28.1531 | -81.9256 | River/Stream | 2004-11-01 |  | 12.16 | 0.24015 | 0.0075 | 6.41 | 94 | 2.134 | 0.183 |  | 300 | 2.2 | 1.16 | 2.1415 | -1.6983 | 0.76151 | -4.8929
21FLPOLK_GATOR CREEK1 | 21FLPOLK | GATOR CREEK1 | 28.1531 | -81.9256 | River/Stream | 1998-05-06 |  | 24.67 | 0.30348 | 0.007 | 5.73 | 88 | 3.041 | 0.796 |  | 350 | 69 | 2.53 | 3.048 | -0.22816 | 1.1145 | -4.9618
21FLPOLK_GATOR CREEK1 | 21FLPOLK | GATOR CREEK1 | 28.1531 | -81.9256 | River/Stream | 1995-11-07 |  | 2.75 | 0.10034 | 0.007 | 5.51 | 97 | 1.544 | 0.21 |  | 300 | 1.6 | 1.4 | 1.551 | -1.5606 | 0.4389 | -4.9618
21FLPOLK_GATOR CREEK1 | 21FLPOLK | GATOR CREEK1 | 28.1531 | -81.9256 | River/Stream | 1996-05-07 |  | 3.37 | 0.10281 | 0.005 | 5.44 | 121 | 1.689 | 0.196 |  | 250 | 2.6 | 1.04 | 1.694 | -1.6296 | 0.52709 | -5.2983
21FLPOLK_GATOR CREEK1 | 21FLPOLK | GATOR CREEK1 | 28.1531 | -81.9256 | River/Stream | 1994-10-04 |  | 2.35 | 0.097871 | 0.007 | 5.37 | 73 | 1.658 | 0.507 |  | 320 | 5.6 | 0.4 | 1.665 | -0.67924 | 0.50983 | -4.9618
21FLPOLK_GATOR CREEK1 | 21FLPOLK | GATOR CREEK1 | 28.1531 | -81.9256 | River/Stream | 1997-10-29 |  | 2.04 | 0.089647 | 0.015 | 5.4 | 93 | 1.531 | 0.145 |  | 300 | 1.4 | 3.21 | 1.546 | -1.931 | 0.43567 | -4.1997
21FLPOLK_GATOR CREEK1 | 21FLPOLK | GATOR CREEK1 | 28.1531 | -81.9256 | River/Stream | 1999-11-09 | 32.44 | 46.19 | 0.10363 | 0.005 | 5.73 | 92 | 1.98 | 0.217 |  | 450 | 7.5 | 0.69 | 1.985 | -1.5279 | 0.68562 | -5.2983
21FLPOLK_GATOR CREEK1 | 21FLPOLK | GATOR CREEK1 | 28.1531 | -81.9256 | River/Stream | 2003-05-06 |  | 4.9 | 0.081422 | 0.005 | 5.89 | 78 | 2.516 | 0.194 |  | 350 | 8.1 | 0.34 | 2.521 | -1.6399 | 0.92466 | -5.2983
21FLPOLK_GATOR CREEK1 | 21FLPOLK | GATOR CREEK1 | 28.1531 | -81.9256 | River/Stream | 2005-08-17 |  | 7.04 | 0.023029 | 0.005 | 6.92 |  | 1.232 | 0.141 |  | 220 |  | 0.61 | 1.237 | -1.959 | 0.21269 | -5.2983
21FLPOLK_GATOR CREEK1 | 21FLPOLK | GATOR CREEK1 | 28.1531 | -81.9256 | River/Stream | 2003-11-04 |  | 5.5 | 0.035365 | 0.0075 | 6.48 | 88 | 1.903 | 0.081 |  | 250 | 2.4 | 0.96 | 1.9105 | -2.5133 | 0.64736 | -4.8929
21FLPOLK_GATOR CREEK1 | 21FLPOLK | GATOR CREEK1 | 28.1531 | -81.9256 | River/Stream | 2006-02-13 |  | 2.17 | 0.021384 | 0.011 | 6.58 |  | 1.892 |  |  |  |  | 4.03 | 1.903 | X | 0.64343 | -4.5099
21FLPOLK_GATOR CREEK1 | 21FLPOLK | GATOR CREEK1 | 28.1531 | -81.9256 | River/Stream | 1995-04-04 |  | 1.33 | 0.013982 | 0.008 | 5.43 | 89 | 1.626 | 0.133 |  | 500 | 0.9 | 1.7 | 1.634 | -2.0174 | 0.49103 | -4.8283
21FLPOLK_GATOR CREEK1 | 21FLPOLK | GATOR CREEK1 | 28.1531 | -81.9256 | River/Stream | 2005-11-03 |  | 9.52 | 0.074843 |  | 6.28 |  |  | 0.184 |  | 350 |  | 1.81 |  | -1.6928 | X | X
21FLFTM_GATORSLU | 21FLFTM | GATORSLU | 26.6947 | -82.0391 | Canal | 2007-11-19 | 10 |  | 0.05 | 0.014 | 7.4 |  | 1 | 0.036 | 0.008 |  |  | 6.46 | 1.014 | -3.3242 | 0.013903 | -4.2687
21FLFTM_GATORSLU | 21FLFTM | GATORSLU | 26.6947 | -82.0391 | Canal | 2007-01-22 | 0.85 |  | 0.019 | 0.002 | 7.48 |  | 0.76 | 0.035 | 0.004 |  |  | 8.16 | 0.762 | -3.3524 | -0.27181 | -6.2146
21FLFTM_GATORSLU | 21FLFTM | GATORSLU | 26.6947 | -82.0391 | Canal | 2007-07-17 | 11 |  | 0.027 | 0.007 | 7.82 |  | 1.1 | 0.053 | 0.004 |  |  | 4.62 | 1.107 | -2.9375 | 0.10165 | -4.9618
21FLFTM_GATORSLU | 21FLFTM | GATORSLU | 26.6947 | -82.0391 | Canal | 2007-03-20 | 9.6 |  | 0.022 | 0.014 | 7.7 |  | 1.2 | 0.061 | 0.008 |  |  | 5.83 | 1.214 | -2.7969 | 0.19392 | -4.2687
21FLFTM_GATORSLU | 21FLFTM | GATORSLU | 26.6947 | -82.0391 | Canal | 2007-09-17 | 4.3 |  | 0.014 | 0.02 | 7.37 |  | 0.88 | 0.01 | 0.002 |  |  | 5.29 | 0.9 | -4.6052 | -0.10536 | -3.912
21FLFTM_GATORSLU | 21FLFTM | GATORSLU | 26.6947 | -82.0391 | Canal | 2007-05-21 | 0.55 |  | 0.012 | 0.072 | 7.98 |  | 1.4 | 0.081 | 0.008 |  |  | 6.6 | 1.472 | -2.5133 | 0.38662 | -2.6311
21FLSJWM_GC16 | 21FLSJWM | GC16 | 29.9838 | -81.703 | River/Stream | 2008-09-03 |  |  | 0.1663 | 0.209 | 7.04 |  | 1.2136 | 0.1827 | 0.1148 | 400 |  | 4.44 | 1.4226 | -1.6999 | 0.35249 | -1.5654
21FLSJWM_GC16 | 21FLSJWM | GC16 | 29.9838 | -81.703 | River/Stream | 2007-01-03 |  |  | 0.0647 | 0.2798 | 7.36 |  | 0.70937 | 0.12995 | 0.0951 | 80 |  | 8.5 | 0.98917 | -2.0406 | -0.010889 | -1.2737
21FLSJWM_GC16 | 21FLSJWM | GC16 | 29.9838 | -81.703 | River/Stream | 2007-08-09 |  |  | 0.0464 | 0.4224 | 7.22 |  | 0.55558 | 0.26754 | 0.1453 |  |  | 4.4 | 0.97798 | -1.3185 | -0.022266 | -0.8618
21FLSJWM_GC16 | 21FLSJWM | GC16 | 29.9838 | -81.703 | River/Stream | 2007-07-03 |  |  | 0.0368 | 0.4442 | 7.38 |  | 0.5192 | 0.159 | 0.1223 | 50 |  | 6.1 | 0.9634 | -1.8389 | -0.037287 | -0.81148
21FLSJWM_GC16 | 21FLSJWM | GC16 | 29.9838 | -81.703 | River/Stream | 2008-07-24 |  |  | 0.0655 | 0.226 | 7.01 |  | 1.0877 | 0.1496 | 0.0984 | 250 |  | 5.88 | 1.3137 | -1.8998 | 0.27285 | -1.4872
21FLSJWM_GC16 | 21FLSJWM | GC16 | 29.9838 | -81.703 | River/Stream | 2007-04-03 |  |  | 0.0327 | 0.4018 | 7.29 |  | 0.55658 | 0.13497 | 0.101 | 70 |  | 7.22 | 0.95838 | -2.0027 | -0.042511 | -0.9118
21FLSJWM_GC16 | 21FLSJWM | GC16 | 29.9838 | -81.703 | River/Stream | 2007-09-06 |  |  | 0.0292 | 0.374 | 7.16 |  | 0.58012 | 0.16048 | 0.1281 | 60 |  | 1.66 | 0.95412 | -1.8296 | -0.046966 | -0.9835
21FLSJWM_GC16 | 21FLSJWM | GC16 | 29.9838 | -81.703 | River/Stream | 2007-03-09 |  |  | 0.0278 | 0.3485 | 7.31 |  | 0.56531 | 0.09582 | 0.0705 | 150 |  | 8.09 | 0.91381 | -2.3453 | -0.090133 | -1.0541
21FLSJWM_GC16 | 21FLSJWM | GC16 | 29.9838 | -81.703 | River/Stream | 2008-08-05 |  |  | 0.0318 | 0.3175 | 7.17 |  | 0.6539 | 0.1272 | 0.0965 | 100 |  | 3.33 | 0.9714 | -2.062 | -0.029017 | -1.1473
21FLSJWM_GC16 | 21FLSJWM | GC16 | 29.9838 | -81.703 | River/Stream | 2008-06-19 |  |  | 0.0263 | 0.3903 | 7.2 |  | 0.5739 | 0.1459 | 0.1188 | 60 |  | 5.23 | 0.9642 | -1.9248 | -0.036457 | -0.94084
21FLSJWM_GC16 | 21FLSJWM | GC16 | 29.9838 | -81.703 | River/Stream | 2006-12-04 |  |  | 0.005 | 0.1815 | 7.47 |  | 0.55563 | 0.15815 | 0.1347 | 60 |  | 6.46 | 0.73713 | -1.8442 | -0.30499 | -1.7065
21FLSJWM_GC315 | 21FLSJWM | GC315 | 29.9105 | -81.7944 | River/Stream | 2000-02-02 |  |  | 0.021 | 0.0035 |  | 102 | 0.4535 | 0.017 | 0.015 | 150 | 3.05 | 8.87 | 0.457 | -4.0745 | -0.78307 | -5.655
21FLSEM_GEE | 21FLSEM | GEE | 28.7046 | -81.2917 | River/Stream | 2003-11-17 |  |  |  |  | 7.56 |  | 0.96 | 0.099 | 0.099 |  |  | 7.28 |  | -2.3126 | X | X
21FLSEM_GEE | 21FLSEM | GEE | 28.7046 | -81.2917 | River/Stream | 2005-07-05 |  |  |  |  | 7.43 |  | 1.3 | 0.13 |  |  |  | 5.45 |  | -2.0402 | X | X
21FLSEM_GEE | 21FLSEM | GEE | 28.7046 | -81.2917 | River/Stream | 2005-01-06 |  |  |  |  | 7.06 | [6 empty] | 8.1 |  | X | X | X
21FLSEM_GEE | 21FLSEM | GEE | 28.7046 | -81.2917 | River/Stream | 2004-10-06 |  |  |  |  | 7.43 |  | 0.95 | 0.19 | 0.2 |  |  | 4.32 |  | -1.6607 | X | X
21FLSEM_GEE | 21FLSEM | GEE | 28.7046 | -81.2917 | River/Stream | 2004-07-06 |  |  |  |  | 7.7 |  | 1.7 | 0.12 | 0.123 |  |  | 5.11 |  | -2.1203 | X | X
21FLSEM_GEE | 21FLSEM | GEE | 28.7046 | -81.2917 | River/Stream | 2004-02-17 |  |  |  |  | 8.03 |  | 1.3 | 0.18 | 0.076 |  |  | 7.3 |  | -1.7148 | X | X
21FLSEM_GEE | 21FLSEM | GEE | 28.7046 | -81.2917 | River/Stream | 2006-01-10 |  |  |  |  | 6.32 |  | 0.69 | 0.055 |  |  |  | 8.77 |  | -2.9004 | X | X
21FLSEM_GEE | 21FLSEM | GEE | 28.7046 | -81.2917 | River/Stream | 2008-04-01 | [6 empty] | 0.68 | 0.11 |  | 57 |  |  |  | -2.2073 | X | X
21FLSEM_GEE | 21FLSEM | GEE | 28.7046 | -81.2917 | River/Stream | 2004-05-10 |  |  |  |  | 7.58 |  | 0.57 | 0.13 | 0.107 |  |  | 7.65 |  | -2.0402 | X | X
21FLSEM_GEE | 21FLSEM | GEE | 28.7046 | -81.2917 | River/Stream | 2006-04-06 |  | 0.0021 |  |  | 7.54 |  | 0.63 | 0.13 |  | 58 |  | 7.47 |  | -2.0402 | X | X
21FLSEM_GEE | 21FLSEM | GEE | 28.7046 | -81.2917 | River/Stream | 2006-07-05 |  |  |  |  | 7.39 |  | 0.86 | 0.16 |  | 110 |  | 6.12 |  | -1.8326 | X | X
21FLSEM_GEE | 21FLSEM | GEE | 28.7046 | -81.2917 | River/Stream | 2006-10-03 |  |  |  |  | 7.53 |  | 0.75 | 0.11 |  | 66 |  | 6.53 |  | -2.2073 | X | X
21FLSEM_GEE | 21FLSEM | GEE | 28.7046 | -81.2917 | River/Stream | 2007-01-10 |  |  |  |  | 7.01 |  | 0.63 | 0.078 |  | 82 |  | 8.58 |  | -2.551 | X | X
21FLSEM_GEE | 21FLSEM | GEE | 28.7046 | -81.2917 | River/Stream | 2007-04-02 | [6 empty] | 2 | 0.34 |  | 58 |  |  |  | -1.0788 | X | X
21FLSEM_GEE | 21FLSEM | GEE | 28.7046 | -81.2917 | River/Stream | 2008-01-08 | [6 empty] | 0.68 | 0.1 |  | 72 |  |  |  | -2.3026 | X | X
21FLSEM_GEE | 21FLSEM | GEE | 28.7046 | -81.2917 | River/Stream | 2003-08-07 |  |  |  |  | 7.19 |  | 0.84 | 0.15 | 0.116 |  |  | 5.02 |  | -1.8971 | X | X
21FLSEM_GEE | 21FLSEM | GEE | 28.7046 | -81.2917 | River/Stream | 2005-04-13 |  |  |  |  | 7.59 |  | 0.75 | 0.11 |  |  |  | 6.95 |  | -2.2073 | X | X
21FLSEM_GEE | 21FLSEM | GEE | 28.7046 | -81.2917 | River/Stream | 2007-07-09 | [6 empty] | 0.99 | 0.16 |  | 130 |  |  |  | -1.8326 | X | X
21FLSEM_GEE | 21FLSEM | GEE | 28.7046 | -81.2917 | River/Stream | 2000-02-21 |  |  |  |  | 7.56 |  | 0.6 | 0.19 |  |  |  | 9.07 |  | -1.6607 | X | X
21FLSEM_GEE | 21FLSEM | GEE | 28.7046 | -81.2917 | River/Stream | 2005-10-11 |  |  |  |  | 7.46 |  | 0.9 | 0.13 |  |  |  | 5.69 |  | -2.0402 | X | X
21FLSEM_GEE | 21FLSEM | GEE | 28.7046 | -81.2917 | River/Stream | 1999-03-09 |  |  |  |  | 7.13 |  | 0.5 | 0.14 |  |  |  | 8.08 |  | -1.9661 | X | X
21FLSEM_GEE | 21FLSEM | GEE | 28.7046 | -81.2917 | River/Stream | 1999-06-08 |  |  |  |  | 7.48 |  | 0.4 | 0.25 |  |  |  | 5.61 |  | -1.3863 | X | X
21FLSEM_GEE | 21FLSEM | GEE | 28.7046 | -81.2917 | River/Stream | 1999-11-23 |  |  |  |  | 5.54 |  | 0.7 | 0.09 |  |  |  | 6.05 |  | -2.4079 | X | X
21FLSEM_GEE | 21FLSEM | GEE | 28.7046 | -81.2917 | River/Stream | 2000-08-16 |  |  |  |  | 7.28 |  | 0.86 | 0.13 |  |  |  | 5.58 |  | -2.0402 | X | X
21FLSEM_GEE | 21FLSEM | GEE | 28.7046 | -81.2917 | River/Stream | 2000-11-14 |  |  |  |  | 7.94 |  | 0.54 | 0.16 | 0.00155 |  |  | 7.96 |  | -1.8326 | X | X
21FLSEM_GEE | 21FLSEM | GEE | 28.7046 | -81.2917 | River/Stream | 2001-02-13 |  |  |  |  | 7.56 |  | 0.82 | 0.14 |  |  |  | 8.82 |  | -1.9661 | X | X
21FLSEM_GEE | 21FLSEM | GEE | 28.7046 | -81.2917 | River/Stream | 2001-05-15 |  |  |  |  | 7.57 |  | 0.67 | 0.22 |  |  |  | 8.4 |  | -1.5141 | X | X
21FLSEM_GEE | 21FLSEM | GEE | 28.7046 | -81.2917 | River/Stream | 2002-11-13 |  |  |  |  | 7.5 |  | 0.83 | 0.15 |  |  |  | 6.94 |  | -1.8971 | X | X
21FLSEM_GEE | 21FLSEM | GEE | 28.7046 | -81.2917 | River/Stream | 2001-08-15 |  |  |  |  | 7.33 |  | 1 | 0.16 |  |  |  | 5.52 |  | -1.8326 | X | X
21FLSEM_GEE | 21FLSEM | GEE | 28.7046 | -81.2917 | River/Stream | 1998-12-30 |  |  |  |  | 7.32 |  | 1 | 0.09 |  |  |  | 7.4 |  | -2.4079 | X | X
21FLSEM_GEE | 21FLSEM | GEE | 28.7046 | -81.2917 | River/Stream | 2001-11-19 |  |  |  |  | 7.38 |  | 1.1 | 0.11 |  |  |  | 6.32 |  | -2.2073 | X | X
21FLSEM_GEE | 21FLSEM | GEE | 28.7046 | -81.2917 | River/Stream | 2002-02-12 |  |  |  |  | 7.39 |  | 0.94 | 0.099 |  |  |  | 7.69 |  | -2.3126 | X | X
21FLSEM_GEE | 21FLSEM | GEE | 28.7046 | -81.2917 | River/Stream | 2003-02-04 |  |  |  |  | 7.19 |  | 0.7 | 0.077 |  |  |  | 8.75 |  | -2.5639 | X | X
21FLSEM_GEE | 21FLSEM | GEE | 28.7046 | -81.2917 | River/Stream | 2002-05-14 |  |  |  |  | 7.52 |  | 0.52 | 0.17 |  |  |  | 5.91 |  | -1.772 | X | X
21FLSEM_GEE | 21FLSEM | GEE | 28.7046 | -81.2917 | River/Stream | 1999-09-01 |  |  |  |  | 6.77 |  | 3.3 | 0.2 |  |  |  | 7.55 |  | -1.6094 | X | X
21FLSEM_GEE | 21FLSEM | GEE | 28.7046 | -81.2917 | River/Stream | 2002-08-08 |  |  |  |  | 7.6 |  | 1 | 0.14 |  |  |  | 5.46 |  | -1.9661 | X | X
21FLSEM_GEE | 21FLSEM | GEE | 28.7046 | -81.2917 | River/Stream | 2003-05-06 |  |  |  |  | 7.61 |  | 0.75 | 0.11 |  |  |  | 6.4 |  | -2.2073 | X | X
21FLSFWM_GG05403011 | 21FLSFWM | GG05403011 | 27.0263 | -81.3411 | Canal | 2007-08-07 | [7 empty] | 0.998 | [5 empty] | -0.002002 | X | X
21FLSFWM_GG05403011 | 21FLSFWM | GG05403011 | 27.0263 | -81.3411 | Canal | 2007-10-30 | [7 empty] | 0.361 | [5 empty] | -1.0189 | X | X
21FLSFWM_GG05403011 | 21FLSFWM | GG05403011 | 27.0263 | -81.3411 | Canal | 2007-10-16 | [7 empty] | 0.432 | [5 empty] | -0.83933 | X | X
21FLSFWM_GG05403011 | 21FLSFWM | GG05403011 | 27.0263 | -81.3411 | Canal | 2007-10-02 | [7 empty] | 0.385 | [5 empty] | -0.95451 | X | X
21FLSFWM_GG05403011 | 21FLSFWM | GG05403011 | 27.0263 | -81.3411 | Canal | 2007-09-18 | [7 empty] | 0.543 | [5 empty] | -0.61065 | X | X
21FLSFWM_GG05403011 | 21FLSFWM | GG05403011 | 27.0263 | -81.3411 | Canal | 2007-08-21 | [7 empty] | 1.026 | [5 empty] | 0.025668 | X | X
21FLSFWM_GG05403011 | 21FLSFWM | GG05403011 | 27.0263 | -81.3411 | Canal | 2007-04-17 | [7 empty] | 1.544 | [5 empty] | 0.43438 | X | X
21FLSFWM_GG05403011 | 21FLSFWM | GG05403011 | 27.0263 | -81.3411 | Canal | 2006-10-31 | [7 empty] | 1.027 | [5 empty] | 0.026642 | X | X
21FLSFWM_GG05403011 | 21FLSFWM | GG05403011 | 27.0263 | -81.3411 | Canal | 2006-10-17 | [7 empty] | 1.049 | [5 empty] | 0.047837 | X | X
21FLSFWM_GG05403011 | 21FLSFWM | GG05403011 | 27.0263 | -81.3411 | Canal | 2006-10-03 | [7 empty] | 1.23 | [5 empty] | 0.20701 | X | X
21FLSFWM_GG05403011 | 21FLSFWM | GG05403011 | 27.0263 | -81.3411 | Canal | 2006-09-19 | [7 empty] | 1.36 | [5 empty] | 0.30748 | X | X
21FLSFWM_GG05403011 | 21FLSFWM | GG05403011 | 27.0263 | -81.3411 | Canal | 2006-09-06 | [7 empty] | 1.38 | [5 empty] | 0.32208 | X | X
21FLSFWM_GG05403011 | 21FLSFWM | GG05403011 | 27.0263 | -81.3411 | Canal | 2007-09-05 | [7 empty] | 0.908 | [5 empty] | -0.096511 | X | X
21FLSFWM_GG05403011 | 21FLSFWM | GG05403011 | 27.0263 | -81.3411 | Canal | 2007-07-10 | [7 empty] | 1.431 | [5 empty] | 0.35837 | X | X
21FLFTM_GGC@858 | 21FLFTM | GGC@858 | 26.2933 | -81.5618 | Canal | 2006-01-03 | 0.425 |  | 0.033 | 0.058 | 7.35 |  | 0.57 | 0.027 | 0.007 | 80 |  | 6.89 | 0.628 | -3.6119 | -0.46522 | -2.8473
21FLFTM_GGC@858 | 21FLFTM | GGC@858 | 26.2933 | -81.5618 | Canal | 2006-10-23 | 10 |  | 0.011 | 0.024 | 7.64 |  | 0.74 | 0.01 | 0.002 |  |  | 5.42 | 0.764 | -4.6052 | -0.26919 | -3.7297
21FLSFWM_GGC@858 | 21FLSFWM | GGC@858 | 26.2933 | -81.5617 | Canal | 2007-01-04 |  | 1.5 |  | 0.07 | 7.59 |  | 0.86 |  | 0.01 |  |  | 5.56 | 0.93 | X | -0.072571 | -2.6593
21FLSFWM_GGCAT31 | 21FLSFWM | GGCAT31 | 26.1678 | -81.7673 | Canal | 2007-01-18 |  | 17.6 |  | 0.005 | 7.975 |  | 0.38 |  | 0.004 |  |  | 11.965 | 0.385 | X | -0.95451 | -5.2983
21FLWQSP_GLA628LR | 21FLWQSP | GLA628LR | 26.9369 | -81.3192 | Stream | 2005-07-26 | 1.3 |  | 0.064 | 0.098 | 5.9991 | 0.16461 | 1.61 | 0.219 |  | 300 |  | 3.6135 | 1.708 | -1.5187 | 0.53532 | -2.3228
21FLWQSP_GLA628LR | 21FLWQSP | GLA628LR | 26.9369 | -81.3192 | Stream | 2005-10-10 | 3.1 |  | 0.032 |  | 6.2978 | 0.24285 | 1.23 | 0.252 |  | 200 |  | 3.8947 |  | -1.3783 | X | X
21FLWQSP_GLA628LR | 21FLWQSP | GLA628LR | 26.9369 | -81.3192 | Stream | 2006-01-23 | 4.25 |  | 0.0325 | 0.061 | 6.6209 | 0.34004 | 1.37 | 0.1605 |  | 175 |  | 6.3973 | 1.431 | -1.8295 | 0.35837 | -2.7969
21FLWQSP_GLA628LR | 21FLWQSP | GLA628LR | 26.9369 | -81.3192 | Stream | 2005-04-18 | 2.1 |  | 0.011 | 0.017 | 6.5247 | 0.34204 | 1.55 | 0.146 |  | 300 |  | 6.6041 | 1.567 | -1.9241 | 0.44916 | -4.0745
21FLWQSP_GLA630GS | 21FLWQSP | GLA630GS | 26.8139 | -81.3354 | Stream | 2005-07-26 | 10.7 |  | 0.082 | 0.005 | 5.8004 | 0.048073 | 1.67 | 0.049 |  | 350 |  | 4.9165 | 1.675 | -3.0159 | 0.51581 | -5.2983
21FLWQSP_GLA630GS | 21FLWQSP | GLA630GS | 26.8139 | -81.3354 | Stream | 2006-01-23 | 0.8 |  | 0.037 | 0.019 | 6.2024 | 0.10918 | 1.13 | 0.125 |  | 150 |  | 4.1756 | 1.149 | -2.0794 | 0.13889 | -3.9633
21FLWQSP_GLA630GS | 21FLWQSP | GLA630GS | 26.8139 | -81.3354 | Stream | 2005-04-18 | 3.2 |  | 0.071 | 0.004 | 6.2602 | 0.12843 | 2.35 | 0.169 |  | 450 |  | 5.2389 | 2.354 | -1.7779 | 0.85612 | -5.5215
21FLWQSP_GLA630GS | 21FLWQSP | GLA630GS | 26.8139 | -81.3354 | Stream | 2005-10-10 | 3.2 |  | 0.111 | 0.004 | 6.091 | 0.10052 | 4.11 | 0.375 |  | 250 |  | 4.326 | 4.114 | -0.98083 | 1.4144 | -5.5215
21FLSFWM_GLADER | 21FLSFWM | GLADER | 25.7609 | -80.5811 | Canal | 2007-08-02 |  |  |  |  | 7.2 |  |  | 0.019 |  |  |  | 4.01 |  | -3.9633 | X | X
21FLSFWM_GLADER | 21FLSFWM | GLADER | 25.7609 | -80.5811 | Canal | 2007-10-24 |  |  |  |  | 7.4 |  |  | 0.012 |  |  |  | 3.29 |  | -4.4228 | X | X
21FLSFWM_GLADER | 21FLSFWM | GLADER | 25.7609 | -80.5811 | Canal | 2007-10-11 |  |  |  |  | 7.3 |  |  | 0.015 |  |  |  | 4.94 |  | -4.1997 | X | X
21FLSFWM_GLADER | 21FLSFWM | GLADER | 25.7609 | -80.5811 | Canal | 2007-09-27 |  |  |  |  | 7.1 |  |  | 0.015 |  |  |  | 5.59 |  | -4.1997 | X | X
21FLSFWM_GLADER | 21FLSFWM | GLADER | 25.7609 | -80.5811 | Canal | 2007-09-13 |  |  |  |  | 7.4 |  |  | 0.018 |  |  |  | 3.91 |  | -4.0174 | X | X
21FLSFWM_GLADER | 21FLSFWM | GLADER | 25.7609 | -80.5811 | Canal | 2007-02-28 |  |  |  |  | 7.3 |  |  | 0.011 |  |  |  | 5.2 |  | -4.5099 | X | X
21FLSFWM_GLADER | 21FLSFWM | GLADER | 25.7609 | -80.5811 | Canal | 2007-08-30 |  |  |  |  | 7.2 |  |  | 0.017 |  |  |  | 4.42 |  | -4.0745 | X | X
21FLSFWM_GLADER | 21FLSFWM | GLADER | 25.7609 | -80.5811 | Canal | 2007-11-19 |  |  |  |  | 7.3 |  |  | 0.012 |  |  |  | 5.28 |  | -4.4228 | X | X
21FLSFWM_GLADER | 21FLSFWM | GLADER | 25.7609 | -80.5811 | Canal | 2007-11-07 |  |  |  |  | 7.6 |  |  | 0.011 |  |  |  | 4.52 |  | -4.5099 | X | X
21FLSFWM_GLADER | 21FLSFWM | GLADER | 25.7609 | -80.5811 | Canal | 2007-06-21 |  |  |  |  | 7.6 |  |  | 0.013 |  |  |  | 4.5 |  | -4.3428 | X | X
21FLSFWM_GLADER | 21FLSFWM | GLADER | 25.7609 | -80.5811 | Canal | 2007-01-18 |  |  |  |  | 7.2 |  |  | 0.011 |  |  |  | 5.53 |  | -4.5099 | X | X
21FLSFWM_GLADER | 21FLSFWM | GLADER | 25.7609 | -80.5811 | Canal | 2006-11-21 |  |  |  |  | 7.5 |  |  | 0.011 |  |  |  | 5.36 |  | -4.5099 | X | X
21FLSFWM_GLADER | 21FLSFWM | GLADER | 25.7609 | -80.5811 | Canal | 2006-10-26 |  |  |  |  | 7.5 |  |  | 0.009 |  |  |  | 3.44 |  | -4.7105 | X | X
21FLSFWM_GLADER | 21FLSFWM | GLADER | 25.7609 | -80.5811 | Canal | 2006-10-12 |  |  |  |  | 7.4 |  |  | 0.01 |  |  |  | 3.09 |  | -4.6052 | X | X
21FLSFWM_GLADER | 21FLSFWM | GLADER | 25.7609 | -80.5811 | Canal | 2006-09-28 |  |  |  |  | 7.23 |  |  | 0.011 |  |  |  | 2.04 |  | -4.5099 | X | X
21FLSFWM_GLADER | 21FLSFWM | GLADER | 25.7609 | -80.5811 | Canal | 2007-07-05 |  |  |  |  | 7.4 |  |  | 0.019 |  |  |  | 6.2 |  | -3.9633 | X | X
21FLSFWM_GLADER | 21FLSFWM | GLADER | 25.7609 | -80.5811 | Canal | 2007-07-19 |  |  |  |  | 7.5 |  |  | 0.012 |  |  |  | 4.4 |  | -4.4228 | X | X
21FLSFWM_GORDYRD | 21FLSFWM | GORDYRD | 27.4027 | -80.3988 | Canal | 2007-10-24 |  |  | 0.134 | 0.168 | 7.1 |  | 1.17 | 0.3935 | 0.325 | 114 |  | 2.35 | 1.338 | -0.93267 | 0.29118 | -1.7838
21FLSFWM_GORDYRD | 21FLSFWM | GORDYRD | 27.4027 | -80.3988 | Canal | 2007-07-26 |  |  | 0.167 | 0.4235 | 7.6 |  | 1.675 | 0.4285 | 0.333 | 110 |  | 6.22 | 2.0985 | -0.84746 | 0.74122 | -0.8592
21FLSFWM_GORDYRD | 21FLSFWM | GORDYRD | 27.4027 | -80.3988 | Canal | 2007-09-13 |  |  | 0.077 | 0.1005 | 7.4 |  | 0.88 | 0.215 | 0.163 | 45 |  | 5.67 | 0.9805 | -1.5371 | -0.019693 | -2.2976
21FLSFWM_GORDYRD | 21FLSFWM | GORDYRD | 27.4027 | -80.3988 | Canal | 2007-02-22 |  |  | 0.045 | 0.0595 |  |  | 0.515 | 0.104 | 0.079 | 20 |  | 6.56 | 0.5745 | -2.2634 | -0.55426 | -2.8218
21FLSFWM_GORDYRD | 21FLSFWM | GORDYRD | 27.4027 | -80.3988 | Canal | 2007-11-15 |  |  | 0.078 | 0.1265 | 6.9 |  | 0.945 | 0.2255 | 0.164 | 72 |  | 3.85 | 1.0715 | -1.4894 | 0.06906 | -2.0675
21FLSFWM_GORDYRD | 21FLSFWM | GORDYRD | 27.4027 | -80.3988 | Canal | 2007-11-01 |  |  | 0.084 | 0.176 | 7 |  | 1.09 | 0.326 | 0.274 | 115 |  | 3.21 | 1.266 | -1.1209 | 0.23586 | -1.7373
21FLSFWM_GORDYRD | 21FLSFWM | GORDYRD | 27.4027 | -80.3988 | Canal | 2007-01-18 |  |  | 0.053 | 0.1055 | 7.3 |  | 0.72 | 0.145 | 0.109 | 28 |  | 5.92 | 0.8255 | -1.931 | -0.19177 | -2.249
21FLSFWM_GORDYRD | 21FLSFWM | GORDYRD | 27.4027 | -80.3988 | Canal | 2006-09-14 |  |  | 0.085 | 0.2535 | 7.42 |  | 1.31 | 0.371 |  |  |  | 7.12 | 1.5635 | -0.99155 | 0.44693 | -1.3724
21FLSFWM_GORDYRD | 21FLSFWM | GORDYRD | 27.4027 | -80.3988 | Canal | 2007-06-28 |  |  | 0.03 | 0.0415 | 7.6 |  | 0.77 | 0.197 | 0.156 | 34 |  | 5.58 | 0.8115 | -1.6246 | -0.20887 | -3.1821
21FLSFWM_GORDYRD | 21FLSFWM | GORDYRD | 27.4027 | -80.3988 | Canal | 2007-04-19 |  |  | 0.02 | 0.035 | 7.3 |  | 0.83 | 0.143 | 0.08 | 30 |  | 4.25 | 0.865 | -1.9449 | -0.14503 | -3.3524
21FLSFWM_GORDYRD | 21FLSFWM | GORDYRD | 27.4027 | -80.3988 | Canal | 2006-10-19 |  |  | 0.013 | 0.009 | 7.3 |  | 0.635 | 0.1515 | 0.129 | 29 |  | 6.92 | 0.644 | -1.8872 | -0.44006 | -4.7105
21FLSFWM_GORDYRD | 21FLSFWM | GORDYRD | 27.4027 | -80.3988 | Canal | 2007-05-17 |  |  | 0.008 | 0.032 | 7.4 |  | 0.655 | 0.1465 | 0.104 | 32 |  | 6.55 | 0.687 | -1.9207 | -0.37542 | -3.442
21FLSFWM_GORDYRD | 21FLSFWM | GORDYRD | 27.4027 | -80.3988 | Canal | 2007-08-23 |  |  | 0.007 | 0.0885 | 7.2 |  | 1.01 | 0.3145 | 0.232 | 57 |  | 4.09 | 1.0985 | -1.1568 | 0.093946 | -2.4248
21FLSFWM_GORDYRD | 21FLSFWM | GORDYRD | 27.4027 | -80.3988 | Canal | 2007-03-15 |  |  | 0.0025 | 0.003 | 7.7 |  | 0.59 | 0.1355 | 0.086 | 22 |  | 7.4 | 0.593 | -1.9988 | -0.52256 | -5.8091
21FLSFWM_GORDYRD | 21FLSFWM | GORDYRD | 27.4027 | -80.3988 | Canal | 2007-06-21 |  |  |  | 0.091 |  |  | 1.12 | 0.237 |  |  |  |  | 1.211 | -1.4397 | 0.19145 | -2.3969
21FLSFWM_GORDYRD | 21FLSFWM | GORDYRD | 27.4027 | -80.3988 | Canal | 2007-08-16 |  |  |  | 0.065 |  |  | 1.45 | 0.612 |  |  |  |  | 1.515 | -0.49102 | 0.41542 | -2.7334
21FLSFWM_GORDYRD | 21FLSFWM | GORDYRD | 27.4027 | -80.3988 | Canal | 2007-08-09 |  |  |  | 0.132 |  |  | 1.83 | 0.812 |  |  |  |  | 1.962 | -0.20825 | 0.67396 | -2.025
21FLSFWM_GORDYRD | 21FLSFWM | GORDYRD | 27.4027 | -80.3988 | Canal | 2007-08-02 |  |  |  | 0.27 |  |  | 1.39 | 0.419 |  |  |  |  | 1.66 | -0.86988 | 0.50682 | -1.3093
21FLSFWM_GORDYRD | 21FLSFWM | GORDYRD | 27.4027 | -80.3988 | Canal | 2007-07-19 |  |  |  | 0.018 |  |  | 3.3 | 1.084 |  |  |  |  | 3.318 | 0.080658 | 1.1994 | -4.0174
21FLSFWM_GORDYRD | 21FLSFWM | GORDYRD | 27.4027 | -80.3988 | Canal | 2007-07-12 |  |  |  | 0.215 |  |  | 1.75 | 0.49 |  |  |  |  | 1.965 | -0.71335 | 0.67549 | -1.5371
21FLSFWM_GORDYRD | 21FLSFWM | GORDYRD | 27.4027 | -80.3988 | Canal | 2007-08-30 |  |  |  | 0.072 |  |  | 0.89 | 0.312 |  |  |  |  | 0.962 | -1.1648 | -0.038741 | -2.6311
21FLSFWM_GORDYRD | 21FLSFWM | GORDYRD | 27.4027 | -80.3988 | Canal | 2007-10-04 |  |  |  | 0.156 |  |  | 1.65 | 0.666 |  |  |  |  | 1.806 | -0.40647 | 0.59111 | -1.8579
21FLSFWM_GORDYRD | 21FLSFWM | GORDYRD | 27.4027 | -80.3988 | Canal | 2007-06-14 |  |  |  | 0.23 |  |  | 1.13 | 0.242 |  |  |  |  | 1.36 | -1.4188 | 0.30748 | -1.4697
21FLSFWM_GORDYRD | 21FLSFWM | GORDYRD | 27.4027 | -80.3988 | Canal | 2007-06-07 |  |  |  | 0.257 |  |  | 1.18 | 0.271 |  |  |  |  | 1.437 | -1.3056 | 0.36256 | -1.3587
21FLSFWM_GORDYRD | 21FLSFWM | GORDYRD | 27.4027 | -80.3988 | Canal | 2007-07-06 |  |  |  | 0.167 |  |  | 0.96 | 0.167 |  |  |  |  | 1.127 | -1.7898 | 0.11956 | -1.7898
21FLSFWM_GORDYRD | 21FLSFWM | GORDYRD | 27.4027 | -80.3988 | Canal | 2007-12-17 |  |  |  | 0.141 |  |  | 0.72 | 0.219 |  |  |  |  | 0.861 | -1.5187 | -0.14966 | -1.959
21FLSFWM_GORDYRD | 21FLSFWM | GORDYRD | 27.4027 | -80.3988 | Canal | 2007-12-12 |  |  |  | 0.106 |  |  | 0.7 | 0.193 |  |  |  |  | 0.806 | -1.6451 | -0.21567 | -2.2443
21FLSFWM_GORDYRD | 21FLSFWM | GORDYRD | 27.4027 | -80.3988 | Canal | 2007-12-03 |  |  |  | 0.119 |  |  | 0.78 | 0.203 |  |  |  |  | 0.899 | -1.5945 | -0.10647 | -2.1286
21FLSFWM_GORDYRD | 21FLSFWM | GORDYRD | 27.4027 | -80.3988 | Canal | 2007-11-29 |  |  |  | 0.088 |  |  | 0.81 | 0.167 |  |  |  |  | 0.898 | -1.7898 | -0.10759 | -2.4304
21FLSFWM_GORDYRD | 21FLSFWM | GORDYRD | 27.4027 | -80.3988 | Canal | 2007-11-21 |  |  |  | 0.103 |  |  | 0.88 | 0.197 |  |  |  |  | 0.983 | -1.6246 | -0.017146 | -2.273
21FLSFWM_GORDYRD | 21FLSFWM | GORDYRD | 27.4027 | -80.3988 | Canal | 2007-09-20 | [6 empty] | 0.84 | 0.191 | [5 empty] | -1.6555 | X | X
21FLSFWM_GORDYRD | 21FLSFWM | GORDYRD | 27.4027 | -80.3988 | Canal | 2007-11-08 |  |  |  | 0.143 |  |  | 1.16 | 0.354 |  |  |  |  | 1.303 | -1.0385 | 0.26467 | -1.9449
21FLSFWM_GORDYRD | 21FLSFWM | GORDYRD | 27.4027 | -80.3988 | Canal | 2007-09-06 |  |  |  | 0.063 |  |  | 0.79 | 0.243 |  |  |  |  | 0.853 | -1.4147 | -0.159 | -2.7646
21FLSFWM_GORDYRD | 21FLSFWM | GORDYRD | 27.4027 | -80.3988 | Canal | 2007-10-17 |  |  |  | 0.126 |  |  | 1.33 | 0.518 |  |  |  |  | 1.456 | -0.65778 | 0.37569 | -2.0715
21FLSFWM_GORDYRD | 21FLSFWM | GORDYRD | 27.4027 | -80.3988 | Canal | 2007-10-11 |  |  |  | 0.101 |  |  | 1.57 | 0.83 |  |  |  |  | 1.671 | -0.18633 | 0.51342 | -2.2926
21FLSFWM_GORDYRD | 21FLSFWM | GORDYRD | 27.4027 | -80.3988 | Canal | 2007-09-27 |  |  |  | 0.181 |  |  | 1.58 | 0.582 |  |  |  |  | 1.761 | -0.54128 | 0.56588 | -1.7093
21FLSFWM_GORDYRD | 21FLSFWM | GORDYRD | 27.4027 | -80.3988 | Canal | 2007-01-12 |  |  |  | 0.148 |  |  | 0.82 | 0.186 |  |  |  |  | 0.968 | -1.682 | -0.032523 | -1.9105
21FLSFWM_GORDYRD | 21FLSFWM | GORDYRD | 27.4027 | -80.3988 | Canal | 2006-09-08 |  |  |  | 0.483 |  |  | 1.49 | 0.357 |  |  |  |  | 1.973 | -1.03 | 0.67956 | -0.72774
21FLSFWM_GORDYRD | 21FLSFWM | GORDYRD | 27.4027 | -80.3988 | Canal | 2006-09-21 |  |  |  | 0.068 |  |  | 1 | 0.262 |  |  |  |  | 1.068 | -1.3394 | 0.065788 | -2.6882
21FLSFWM_GORDYRD | 21FLSFWM | GORDYRD | 27.4027 | -80.3988 | Canal | 2006-09-28 |  |  |  | 0.072 |  |  | 1.03 | 0.276 |  |  |  |  | 1.102 | -1.2874 | 0.097127 | -2.6311
21FLSFWM_GORDYRD | 21FLSFWM | GORDYRD | 27.4027 | -80.3988 | Canal | 2006-10-05 |  |  |  | 0.07 |  |  | 0.76 | 0.23 |  |  |  |  | 0.83 | -1.4697 | -0.18633 | -2.6593
21FLSFWM_GORDYRD | 21FLSFWM | GORDYRD | 27.4027 | -80.3988 | Canal | 2006-11-02 |  |  |  | 0.322 |  |  | 0.67 | 0.248 |  |  |  |  | 0.992 | -1.3943 | -0.0080322 | -1.1332
21FLSFWM_GORDYRD | 21FLSFWM | GORDYRD | 27.4027 | -80.3988 | Canal | 2006-11-21 |  |  |  | 0.098 |  |  | 0.6 | 0.242 |  |  |  |  | 0.698 | -1.4188 | -0.35954 | -2.3228
21FLSFWM_GORDYRD | 21FLSFWM | GORDYRD | 27.4027 | -80.3988 | Canal | 2006-11-30 |  |  |  | 0.036 |  |  | 0.63 | 0.144 |  |  |  |  | 0.666 | -1.9379 | -0.40647 | -3.3242
21FLSFWM_GORDYRD | 21FLSFWM | GORDYRD | 27.4027 | -80.3988 | Canal | 2007-05-31 |  |  |  | 0.016 |  |  | 1.1 | 0.138 |  |  |  |  | 1.116 | -1.9805 | 0.10975 | -4.1352
21FLSFWM_GORDYRD | 21FLSFWM | GORDYRD | 27.4027 | -80.3988 | Canal | 2007-01-04 |  |  |  | 0.196 |  |  | 1.07 | 0.287 |  |  |  |  | 1.266 | -1.2483 | 0.23586 | -1.6296
21FLSFWM_GORDYRD | 21FLSFWM | GORDYRD | 27.4027 | -80.3988 | Canal | 2007-05-24 |  |  |  | 0.018 |  |  | 1.08 | 0.243 |  |  |  |  | 1.098 | -1.4147 | 0.09349 | -4.0174
21FLSFWM_GORDYRD | 21FLSFWM | GORDYRD | 27.4027 | -80.3988 | Canal | 2007-01-25 |  |  |  | 0.097 |  |  | 0.71 | 0.148 |  |  |  |  | 0.807 | -1.9105 | -0.21443 | -2.333
21FLSFWM_GORDYRD | 21FLSFWM | GORDYRD | 27.4027 | -80.3988 | Canal | 2007-05-10 |  |  |  | 0.003 |  |  | 0.8 | 0.259 |  |  |  |  | 0.803 | -1.3509 | -0.2194 | -5.8091
21FLSFWM_GORDYRD | 21FLSFWM | GORDYRD | 27.4027 | -80.3988 | Canal | 2006-12-07 |  |  |  | 0.009 |  |  | 0.51 | 0.113 |  |  |  |  | 0.519 | -2.1804 | -0.65585 | -4.7105
21FLSFWM_GORDYRD | 21FLSFWM | GORDYRD | 27.4027 | -80.3988 | Canal | 2007-04-26 |  |  |  | 0.011 |  |  | 0.71 | 0.109 |  |  |  |  | 0.721 | -2.2164 | -0.32712 | -4.5099
21FLSFWM_GORDYRD | 21FLSFWM | GORDYRD | 27.4027 | -80.3988 | Canal | 2007-02-01 |  |  |  | 0.104 |  |  | 0.61 | 0.148 |  |  |  |  | 0.714 | -1.9105 | -0.33687 | -2.2634
21FLSFWM_GORDYRD | 21FLSFWM | GORDYRD | 27.4027 | -80.3988 | Canal | 2007-04-12 |  |  |  | 0.037 |  |  | 0.96 | 0.193 |  |  |  |  | 0.997 | -1.6451 | -0.0030045 | -3.2968
21FLSFWM_GORDYRD | 21FLSFWM | GORDYRD | 27.4027 | -80.3988 | Canal | 2007-04-05 |  |  |  | 0.003 |  |  | 1.04 | 0.194 |  |  |  |  | 1.043 | -1.6399 | 0.042101 | -5.8091
21FLSFWM_GORDYRD | 21FLSFWM | GORDYRD | 27.4027 | -80.3988 | Canal | 2007-03-29 |  |  |  | 0.034 |  |  | 1 | 0.173 |  |  |  |  | 1.034 | -1.7545 | 0.033435 | -3.3814
21FLSFWM_GORDYRD | 21FLSFWM | GORDYRD | 27.4027 | -80.3988 | Canal | 2007-03-08 |  |  |  | 0.006 |  |  | 0.57 | 0.108 |  |  |  |  | 0.576 | -2.2256 | -0.55165 | -5.116
21FLSFWM_GORDYRD | 21FLSFWM | GORDYRD | 27.4027 | -80.3988 | Canal | 2007-03-01 |  |  |  | 0.04 |  |  | 0.82 | 0.148 |  |  |  |  | 0.86 | -1.9105 | -0.15082 | -3.2189
21FLSFWM_GORDYRD | 21FLSFWM | GORDYRD | 27.4027 | -80.3988 | Canal | 2007-02-15 |  |  |  | 0.081 |  |  | 0.54 | 0.11 |  |  |  |  | 0.621 | -2.2073 | -0.47642 | -2.5133
21FLSFWM_GORDYRD | 21FLSFWM | GORDYRD | 27.4027 | -80.3988 | Canal | 2007-02-09 |  |  |  | 0.038 |  |  | 0.55 | 0.085 |  |  |  |  | 0.588 | -2.4651 | -0.53103 | -3.2702
21FLSFWM_GORDYRD | 21FLSFWM | GORDYRD | 27.4027 | -80.3988 | Canal | 2007-03-22 |  |  |  | 0.033 |  |  | 0.73 | 0.157 |  |  |  |  | 0.763 | -1.8515 | -0.2705 | -3.4112
21FLSFWM_GORDYRD | 21FLSFWM | GORDYRD | 27.4027 | -80.3988 | Canal | 2007-05-03 |  |  |  | 0.011 |  |  | 1.11 | 0.195 |  |  |  |  | 1.121 | -1.6348 | 0.11422 | -4.5099
21FLSFWM_HALDCRK | 21FLSFWM | HALDCRK | 26.0123 | -81.7626 | Canal | 2007-01-18 |  | 1.5 |  | 0.1 | 7.85 |  | 0.7 |  | 0.01 |  |  | 7 | 0.8 | X | -0.22314 | -2.3026
21FLWQSP_HAM156LR | 21FLWQSP | HAM156LR | 30.6045 | -83.2644 | Stream | 2005-11-21 | 1.1 |  | 0.056 | 0.695 | 7.9 | 0.39595 | 0.34 | 0.236 |  | 40 |  | 6.2942 | 1.035 | -1.4439 | 0.034401 | -0.36384
21FLWQSP_HAM156LR | 21FLWQSP | HAM156LR | 30.6045 | -83.2644 | Stream | 2005-06-28 | 0.05 |  | 0.051 | 0.264 | 7.1069 | 0.15402 | 0.62 | 0.113 |  | 140 |  | 5.0057 | 0.884 | -2.1804 | -0.1233 | -1.3318
21FLWQSP_HAM156LR | 21FLWQSP | HAM156LR | 30.6045 | -83.2644 | Stream | 2005-08-30 | 0.7 |  | 0.013 | 0.222 | 7.1085 | 0.17171 | 0.59 |  |  | 100 |  | 5.1388 | 0.812 | X | -0.20825 | -1.5051
21FLWQSP_HAM156LR | 21FLWQSP | HAM156LR | 30.6045 | -83.2644 | Stream | 2005-04-25 | 0.425 |  | 0.026 | 0.169 | 7.0744 | 0.13647 | 1.265 | 0.279 |  | 90 |  | 5.6949 | 1.434 | -1.2765 | 0.36047 | -1.7779
21FLWQSP_HAR610GS | 21FLWQSP | HAR610GS | 27.4117 | -81.6954 | Stream | 2005-10-04 | 1.6 |  | 0.123 | 0.247 | 6.5328 | 0.27809 | 1.68 | 0.54 |  | 200 |  | 5.0877 | 1.927 | -0.61619 | 0.65596 | -1.3984
21FLWQSP_HAR610GS | 21FLWQSP | HAR610GS | 27.4117 | -81.6954 | Stream | 2006-01-23 | 1.1 |  | 0.031 | 0.218 | 6.6038 | 0.28519 | 1.19 |  |  | 100 |  | 5.8392 | 1.408 | X | 0.34217 | -1.5233
21FLWQSP_HAR610GS | 21FLWQSP | HAR610GS | 27.4117 | -81.6954 | Stream | 2005-04-19 | 1.1 |  | 0.024 | 0.15 | 6.6303 | 0.30408 | 1.44 | 0.291 |  | 250 |  | 6.4 | 1.59 | -1.2344 | 0.46373 | -1.8971
21FLWQSP_HAR610GS | 21FLWQSP | HAR610GS | 27.4117 | -81.6954 | Stream | 2005-08-12 | 2.1 |  | 0.035 |  | 6.5285 | 0.1795 | 2.18 | 0.443 |  | 300 |  | 4.3392 |  | -0.81419 | X | X
21FLWQSP_HAR612LV | 21FLWQSP | HAR612LV | 27.4586 | -81.6784 | Stream | 2005-10-04 | 4 |  | 0.112 | 0.021 | 7.1137 | 0.164 | 1.2 | 0.5 |  | 200 |  | 3.8069 | 1.221 | -0.69315 | 0.19967 | -3.8632
21FLWQSP_HAR612LV | 21FLWQSP | HAR612LV | 27.4586 | -81.6784 | Stream | 2006-01-23 | 3.2 |  | 0.066 | 0.062 | 6.88 | 0.19533 | 1.18 | 0.247 |  | 175 |  | 5.3542 | 1.242 | -1.3984 | 0.21672 | -2.7806
21FLWQSP_HAR612LV | 21FLWQSP | HAR612LV | 27.4586 | -81.6784 | Stream | 2005-04-19 | 2.1 |  | 0.005 | 0.018 | 6.9029 | 0.18321 | 1.14 | 0.241 |  | 300 |  | 5.855 | 1.158 | -1.423 | 0.14669 | -4.0174
21FLSJWM_HAT26 | 21FLSJWM | HAT26 | 29.6872 | -82.2066 | River/Stream | 2001-06-12 | 2.7154 | 3.0337 | 0.1885 | 0.0035 | 6.25 | 141.85 | 1.15 | 0.26 | 0.1395 | 150 | 5.33 | 1.4 | 1.1535 | -1.3471 | 0.1428 | -5.655
21FLSJWM_HAT26 | 21FLSJWM | HAT26 | 29.6872 | -82.2066 | River/Stream | 2004-05-03 |  |  | 0.23201 | 0.02989 | 6.48 | 149 | 1.5204 | 0.20577 | 0.069035 | 400 | 5.7 | 4.18 | 1.5503 | -1.581 | 0.43842 | -3.5102
21FLSJWM_HAT26 | 21FLSJWM | HAT26 | 29.6872 | -82.2066 | River/Stream | 2000-06-26 | 5.3774 | 5.2467 | 0.086 | 0.0035 | 6.3 | 130.8 | 0.688 | 0.199 | 0.154 | 150 | 2.03 | 0.59 | 0.6915 | -1.6145 | -0.36889 | -5.655
21FLSJWM_HAT26 | 21FLSJWM | HAT26 | 29.6872 | -82.2066 | River/Stream | 2006-12-05 |  |  | 0.1555 | 0.005 | 6.55 |  | 1.3374 | 0.45436 | 0.2324 | 150 |  | 0.9 | 1.3424 | -0.78887 | 0.29443 | -5.2983
21FLSJWM_HAT26 | 21FLSJWM | HAT26 | 29.6872 | -82.2066 | River/Stream | 2002-07-10 | 2.0577 | 3.9305 | 0.092 | 0.00575 | 6.32 | 154.15 | 0.8865 | 0.267 | 0.142 | 150 | 4.525 | 2.31 | 0.89225 | -1.3205 | -0.11401 | -5.1586
21FLSJWM_HAT26 | 21FLSJWM | HAT26 | 29.6872 | -82.2066 | River/Stream | 2006-05-01 |  |  | 0.0988 | 0.0147 | 7.12 |  | 1.1107 | 0.26103 | 0.1017 | 300 |  | 2.72 | 1.1254 | -1.3431 | 0.1181 | -4.2199
21FLSJWM_HAT26 | 21FLSJWM | HAT26 | 29.6872 | -82.2066 | River/Stream | 2007-06-11 |  |  | 0.091 | 0.005 | 6.7 |  | 1.0506 | 0.33171 | 0.12 | 100 |  | 1.01 | 1.0556 | -1.1035 | 0.054109 | -5.2983
21FLSJWM_HAT26 | 21FLSJWM | HAT26 | 29.6872 | -82.2066 | River/Stream | 1998-05-12 | 0.69905 | 0.25 | 0.03275 | 0.0305 | 6.415 | 81.5 | 0.3875 | 0.188 | 0.14975 | 150 | 2.07 | 4.6 | 0.418 | -1.6713 | -0.87227 | -3.49
21FLSJWM_HAT26 | 21FLSJWM | HAT26 | 29.6872 | -82.2066 | River/Stream | 2004-10-19 |  |  | 0.13617 | 0.02842 | 5.27 | 64 | 1.7386 | 0.15803 | 0.08138 | 800 | 1.6 | 5.28 | 1.767 | -1.845 | 0.56927 | -3.5607
21FLSJWM_HAT26 | 21FLSJWM | HAT26 | 29.6872 | -82.2066 | River/Stream | 2000-09-20 | 0.87576 | 0.25 | 0.2095 | 0.062 | 4.67 | 108.65 | 2.7795 | 0.123 | 0.0785 | 1200 | 1.575 | 5.88 | 2.8415 | -2.0956 | 1.0443 | -2.7806
21FLSJWM_HAT26 | 21FLSJWM | HAT26 | 29.6872 | -82.2066 | River/Stream | 2003-05-08 |  |  | 0.0955 | 0.0285 | 5.56 | 83.7 | 1.389 | 0.216 | 0.091 | 600 | 3.77 | 3.12 | 1.4175 | -1.5325 | 0.34889 | -3.5579
21FLSJWM_HAT26 | 21FLSJWM | HAT26 | 29.6872 | -82.2066 | River/Stream | 2000-03-21 | 7.4987 | 8.6542 | 0.047 | 0.004375 | 6.84 | 146.625 | 0.6885 | 0.1655 | 0.11075 | 125 | 2.5575 | 2.365 | 0.69288 | -1.7988 | -0.36691 | -5.4318
21FLSJWM_HAT26 | 21FLSJWM | HAT26 | 29.6872 | -82.2066 | River/Stream | 2006-04-04 |  |  | 0.0604 | 0.1091 | 6.73 |  | 0.90351 | 0.17288 | 0.1155 | 300 |  | 4.04 | 1.0126 | -1.7552 | 0.012531 | -2.2155
21FLSJWM_HAT26 | 21FLSJWM | HAT26 | 29.6872 | -82.2066 | River/Stream | 1999-04-20 | 20.7726 | 24.9717 | 0.045 | 0.0035 | 6.51 | 154 | 0.74 | 0.314 | 0.149 | 200 | 5.815 | 2.08 | 0.7435 | -1.1584 | -0.29639 | -5.655
21FLSJWM_HAT26 | 21FLSJWM | HAT26 | 29.6872 | -82.2066 | River/Stream | 2000-07-25 | 11.0725 | 14.4952 | 0.0655 | 0.016 | 6.42 | 212.1 | 1.1285 | 0.354 | 0.0675 | 100 | 6.375 |  | 1.1445 | -1.0385 | 0.13497 | -4.1352
21FLSJWM_HAT26 | 21FLSJWM | HAT26 | 29.6872 | -82.2066 | River/Stream | 2001-09-11 | 0.65148 | 0.25 | 0.102 | 0.0035 | 5.24 | 65.35 | 1.775 | 0.107 | 0.031 | 800 | 1.025 | 4.94 | 1.7785 | -2.2349 | 0.57577 | -5.655
21FLSJWM_HAT26 | 21FLSJWM | HAT26 | 29.6872 | -82.2066 | River/Stream | 2004-11-08 |  |  | 0.085195 | 0.06798 | 5.67 | 72 | 1.5763 | 0.14571 | 0.07136 | 800 | 1.6 | 7.5 | 1.6442 | -1.9261 | 0.49728 | -2.6885
21FLSJWM_HAT26 | 21FLSJWM | HAT26 | 29.6872 | -82.2066 | River/Stream | 2006-06-05 |  |  | 0.0708 | 0.0226 | 6.94 |  | 1.3264 | 0.3226 | 0.1365 | 300 |  | 2.85 | 1.349 | -1.1313 | 0.29939 | -3.7898
21FLSJWM_HAT26 | 21FLSJWM | HAT26 | 29.6872 | -82.2066 | River/Stream | 2000-08-22 | 5.8847 | 7.3458 | 0.029 | 0.0035 | 6.53 | 239.15 | 0.556 | 0.135 | 0.0965 | 80 | 8.17 | 1.32 | 0.5595 | -2.0025 | -0.58071 | -5.655
21FLSJWM_HAT26 | 21FLSJWM | HAT26 | 29.6872 | -82.2066 | River/Stream | 2004-09-21 |  |  | 0.10736 | 0.021565 | 4.42 | 61 | 2.1091 | 0.20586 | 0.11073 | 1200 | 1.45 | 4.35 | 2.1306 | -1.5806 | 0.75642 | -3.8367
21FLSJWM_HAT26 | 21FLSJWM | HAT26 | 29.6872 | -82.2066 | River/Stream | 2003-01-15 |  |  | 0.0735 | 0.0205 | 4.63 | 93.25 | 1.452 | 0.048 | 0.045 | 500 | 1.005 | 10.97 | 1.4725 | -3.0366 | 0.38696 | -3.8873
21FLSJWM_HAT26 | 21FLSJWM | HAT26 | 29.6872 | -82.2066 | River/Stream | 1997-10-13 | 3.8047 | 5.9752 | 0.047 | 0.0035 | 6.58 | 131.5 | 0.96 | 0.196 | 0.054 | 300 | 7.9 | 0.85 | 0.9635 | -1.6296 | -0.037183 | -5.655
21FLSJWM_HAT26 | 21FLSJWM | HAT26 | 29.6872 | -82.2066 | River/Stream | 1998-07-13 | 4.4589 | 6.082 | 0.025 | 0.0395 | 6.46 | 99 | 0.535 | 0.166 | 0.112 | 200 | 2.65 |  | 0.5745 | -1.7958 | -0.55426 | -3.2315
21FLSJWM_HAT26 | 21FLSJWM | HAT26 | 29.6872 | -82.2066 | River/Stream | 2007-09-10 |  |  | 0.0439 | 0.0265 | 6.55 |  | 0.96996 | 0.21676 | 0.1445 | 300 |  | 0.89 | 0.99646 | -1.529 | -0.0035463 | -3.6306
21FLSJWM_HAT26 | 21FLSJWM | HAT26 | 29.6872 | -82.2066 | River/Stream | 2000-05-22 | 14.2578 | 18.3972 | 0.037 | 0.0035 | 6.81 | 141.45 | 0.82025 | 0.166 | 0.1095 | 150 | 2.505 | 4.76 | 0.82375 | -1.7958 | -0.19389 | -5.655
21FLSJWM_HAT26 | 21FLSJWM | HAT26 | 29.6872 | -82.2066 | River/Stream | 1997-04-21 | 3.204 | 3.8702 | 0.024 | 0.034 | 6.98 | 168 | 0.55 | 0.139 | 0.052 | 80 | 6.3 | 3.63 | 0.584 | -1.9733 | -0.53785 | -3.3814
21FLSJWM_HAT26 | 21FLSJWM | HAT26 | 29.6872 | -82.2066 | River/Stream | 2006-08-08 |  |  | 0.0384 | 0.0244 | 7.76 |  | 0.88429 | 0.18792 | 0.121 | 250 |  | 3.81 | 0.90869 | -1.6717 | -0.095751 | -3.7132
21FLSJWM_HAT26 | 21FLSJWM | HAT26 | 29.6872 | -82.2066 | River/Stream | 2000-10-16 | 0.25 | 0.25 | 0.07475 | 0.02025 | 5.57 | 98 | 1.7235 | 0.146 | 0.1065 | 1000 | 1.6475 | 2.925 | 1.7438 | -1.9241 | 0.55604 | -3.8996
21FLSJWM_HAT26 | 21FLSJWM | HAT26 | 29.6872 | -82.2066 | River/Stream | 2002-08-14 | 4.8994 | 5.7231 | 0.0305 | 0.014 | 6.74 | 150.55 | 0.716 | 0.175 |  | 150 | 1.865 | 2.95 | 0.73 | -1.743 | -0.31471 | -4.2687
21FLSJWM_HAT26 | 21FLSJWM | HAT26 | 29.6872 | -82.2066 | River/Stream | 2008-05-06 |  |  | 0.0598 | 0.0239 | 6.45 |  | 1.4639 | 0.1626 | 0.0536 | 400 |  | 1.84 | 1.4878 | -1.8165 | 0.3973 | -3.7339
21FLSJWM_HAT26 | 21FLSJWM | HAT26 | 29.6872 | -82.2066 | River/Stream | 2005-05-02 |  |  | 0.054965 | 0.07503 | 6.09 | 73 | 1.346 | 0.12248 | 0.07801 | 400 | 2.3 | 6.08 | 1.421 | -2.0998 | 0.35139 | -2.5899
21FLSJWM_HAT26 | 21FLSJWM | HAT26 | 29.6872 | -82.2066 | River/Stream | 2006-11-07 |  |  | 0.0301 | 0.0293 | 6.41 |  | 0.74135 | 0.13883 | 0.0646 | 100 |  | 3.57 | 0.77065 | -1.9745 | -0.26052 | -3.5302
21FLSJWM_HAT26 | 21FLSJWM | HAT26 | 29.6872 | -82.2066 | River/Stream | 2006-07-11 |  |  | 0.0347 | 0.0837 | 6.48 |  | 0.87044 | 0.18502 | 0.1492 | 250 |  | 5.55 | 0.95414 | -1.6873 | -0.046945 | -2.4805
21FLSJWM_HAT26 | 21FLSJWM | HAT26 | 29.6872 | -82.2066 | River/Stream | 1999-08-17 | 6.5549 | 7.2756 | 0.02475 | 0.01675 | 6.665 | 92.75 | 0.6325 | 0.1835 | 0.10575 | 150 | 2.145 | 3.505 | 0.64925 | -1.6955 | -0.43194 | -4.0894
21FLSJWM_HAT26 | 21FLSJWM | HAT26 | 29.6872 | -82.2066 | River/Stream | 2003-04-17 |  |  | 0.065 | 0.025 | 4.89 | 69.8 | 1.6895 | 0.108 | 0.0535 | 1000 | 1.895 | 6.83 | 1.7145 | -2.2256 | 0.53912 | -3.6889
21FLSJWM_HAT26 | 21FLSJWM | HAT26 | 29.6872 | -82.2066 | River/Stream | 2008-06-09 |  |  | 0.0593 | 0.011 | 6.7 |  | 1.563 | 0.1667 | 0.0694 | 600 |  | 2.68 | 1.574 | -1.7916 | 0.45362 | -4.5099
21FLSJWM_HAT26 | 21FLSJWM | HAT26 | 29.6872 | -82.2066 | River/Stream | 2004-01-05 |  |  | 0.03942 | 0.019825 | 6.79 | 124 | 1.0468 | 0.14883 | 0.066355 | 300 | 3.9 | 3.02 | 1.0666 | -1.905 | 0.064485 | -3.9208
21FLSJWM_HAT26 | 21FLSJWM | HAT26 | 29.6872 | -82.2066 | River/Stream | 1999-07-20 | 2.7501 | 3.4773 | 0.051 | 0.031 | 6.1 | 88.5 | 1.38 | 0.2 | 0.137 | 500 | 2.245 | 2.66 | 1.411 | -1.6094 | 0.3443 | -3.4738
21FLSJWM_HAT26 | 21FLSJWM | HAT26 | 29.6872 | -82.2066 | River/Stream | 2007-03-05 |  |  | 0.0286 | 0.005 | 7.05 |  | 0.77474 | 0.12927 | 0.0831 | 250 |  | 6.67 | 0.77974 | -2.0459 | -0.24879 | -5.2983
21FLSJWM_HAT26 | 21FLSJWM | HAT26 | 29.6872 | -82.2066 | River/Stream | 1998-04-06 | 0.25 | 0.25 | 0.0315 |  | 5.42 | 51 | 0.865 | 0.135 | 0.061 | 800 | 1.865 | 7.46 |  | -2.0025 | X | X
21FLSJWM_HAT26 | 21FLSJWM | HAT26 | 29.6872 | -82.2066 | River/Stream | 2005-11-02 |  |  | 0.0313 | 0.05902 | 6.91 |  | 0.86262 | 0.114 | 0.07282 | 300 |  | 7.34 | 0.92163 | -2.1716 | -0.081606 | -2.8299
21FLSJWM_HAT26 | 21FLSJWM | HAT26 | 29.6872 | -82.2066 | River/Stream | 2001-03-14 | 5.9648 | 8.4472 | 0.039 | 0.0035 | 6.53 | 195.4 | 1.09 | 0.11 | 0.055 | 250 | 7.125 | 1.61 | 1.0935 | -2.2073 | 0.089384 | -5.655
21FLSJWM_HAT26 | 21FLSJWM | HAT26 | 29.6872 | -82.2066 | River/Stream | 2005-10-03 |  |  | 0.0474 | 0.07731 | 6.79 |  | 1.3615 | 0.15466 | 0.09283 | 600 |  | 4.56 | 1.4388 | -1.8665 | 0.36379 | -2.5599
21FLSJWM_HAT26 | 21FLSJWM | HAT26 | 29.6872 | -82.2066 | River/Stream | 1998-12-16 |  |  | 0.0135 | 0.00625 | 6.43 | 99 | 0.395 | 0.148 | 0.096 | 150 | 3.465 | 5.37 | 0.40125 | -1.9105 | -0.91317 | -5.0752
21FLSJWM_HAT26 | 21FLSJWM | HAT26 | 29.6872 | -82.2066 | River/Stream | 2005-01-10 |  |  | 0.03614 | 0.03297 | 6.55 | 94 | 1.0672 | 0.17555 | 0.1077 | 400 | 3.1 | 6.24 | 1.1002 | -1.7398 | 0.095501 | -3.4122
21FLSJWM_HAT26 | 21FLSJWM | HAT26 | 29.6872 | -82.2066 | River/Stream | 2007-05-01 |  |  | 0.0394 | 0.01 | 7.06 |  | 1.1642 | 0.21888 | 0.0816 | 150 |  | 3.19 | 1.1742 | -1.5192 | 0.1606 | -4.6052
21FLSJWM_HAT26 | 21FLSJWM | HAT26 | 29.6872 | -82.2066 | River/Stream | 2005-09-12 |  |  | 0.03935 | 0.11081 | 6.62 |  | 1.1709 | 0.12238 | 0.086515 | 500 |  |  | 1.2817 | -2.1006 | 0.2482 | -2.1999
21FLSJWM_HAT26 | 21FLSJWM | HAT26 | 29.6872 | -82.2066 | River/Stream | 2006-10-03 |  |  | 0.0194 | 0.0284 | 7.88 |  | 0.58049 | 0.15724 | 0.1262 | 150 |  | 3.89 | 0.60889 | -1.85 | -0.49612 | -3.5614
21FLSJWM_HAT26 | 21FLSJWM | HAT26 | 29.6872 | -82.2066 | River/Stream | 2003-08-11 |  |  | 0.0565 | 0.0185 | 5.4 | 62.8 | 1.7355 | 0.091 | 0.039 | 800 | 3.13 | 5.64 | 1.754 | -2.3969 | 0.5619 | -3.99
21FLSJWM_HAT26 | 21FLSJWM | HAT26 | 29.6872 | -82.2066 | River/Stream | 2000-12-12 |  |  | 0.0425 | 0.01425 | 5.99 | 132.25 | 1.3695 | 0.175 | 0.1095 | 600 | 6.425 | 0.37 | 1.3838 | -1.743 | 0.3248 | -4.251
21FLSJWM_HAT26 | 21FLSJWM | HAT26 | 29.6872 | -82.2066 | River/Stream | 2000-04-18 | 32.2135 | 33.6917 | 0.0245 | 0.0035 | 6.61 | 112.45 | 0.808 | 0.215 | 0.164 | 100 | 1.28 | 4.25 | 0.8115 | -1.5371 | -0.20887 | -5.655
21FLSJWM_HAT26 | 21FLSJWM | HAT26 | 29.6872 | -82.2066 | River/Stream | 1999-10-18 | 3.9249 | 4.808 | 0.0245 | 0.0035 | 5.75 | 98 | 0.841 | 0.217 | 0.1045 | 300 | 1.75 | 2.6 | 0.8445 | -1.5279 | -0.16901 | -5.655
21FLSJWM_HAT26 | 21FLSJWM | HAT26 | 29.6872 | -82.2066 | River/Stream | 2007-08-02 |  |  | 0.0362 | 0.0147 | 6.64 |  | 1.2453 | 0.28398 | 0.185 | 400 |  | 2.15 | 1.26 | -1.2589 | 0.23114 | -4.2199
21FLSJWM_HAT26 | 21FLSJWM | HAT26 | 29.6872 | -82.2066 | River/Stream | 1998-08-10 | 0.25 | 0.25 | 0.017 | 0.043 | 6.63 | 98.5 | 0.59 | 0.181 | 0.1315 | 200 | 2.025 | 5.39 | 0.633 | -1.7093 | -0.45728 | -3.1466
21FLSJWM_HAT26 | 21FLSJWM | HAT26 | 29.6872 | -82.2066 | River/Stream | 2005-06-13 |  |  | 0.037555 | 0.0385 | 5.76 | 67 | 1.3236 | 0.14158 | 0.079355 | 600 | 3.8 | 5.85 | 1.3621 | -1.9549 | 0.30906 | -3.2571
21FLSJWM_HAT26 | 21FLSJWM | HAT26 | 29.6872 | -82.2066 | River/Stream | 2007-04-02 |  |  | 0.0251 | 0.005 | 6.67 |  | 0.8869 | 0.18231 | 0.086 | 200 |  | 2.4 | 0.8919 | -1.702 | -0.1144 | -5.2983
21FLSJWM_HAT26 | 21FLSJWM | HAT26 | 29.6872 | -82.2066 | River/Stream | 1998-03-09 | 0.25 | 0.25 | 0.0255 | 0.0035 |  | 45.5 | 0.91 | 0.087 | 0.0385 | 600 | 2.85 | 6.6 | 0.9135 | -2.4418 | -0.090472 | -5.655
21FLSJWM_HAT26 | 21FLSJWM | HAT26 | 29.6872 | -82.2066 | River/Stream | 2004-07-06 |  |  | 0.042835 | 0.031425 | 5.36 | 85 | 1.5789 | 0.09466 | 0.042055 | 800 | 2.6 | 5.39 | 1.6103 | -2.3575 | 0.47643 | -3.4602
21FLSJWM_HAT26 | 21FLSJWM | HAT26 | 29.6872 | -82.2066 | River/Stream | 2004-12-06 |  |  | 0.02955 | 0.03931 | 5.8 | 104 | 1.125 | 0.12279 | 0.07412 | 400 | 1.5 | 3.04 | 1.1643 | -2.0973 | 0.15215 | -3.2363
21FLSJWM_HAT26 | 21FLSJWM | HAT26 | 29.6872 | -82.2066 | River/Stream | 2006-09-05 |  |  | 0.0262 | 0.0201 | 7.77 |  | 0.99783 | 0.23673 | 0.0964 | 200 |  | 3.7 | 1.0179 | -1.4408 | 0.017774 | -3.907
21FLSJWM_HAT26 | 21FLSJWM | HAT26 | 29.6872 | -82.2066 | River/Stream | 2007-02-05 |  |  | 0.0254 | 0.005 | 6.36 |  | 0.97291 | 0.11156 | 0.0807 | 300 |  | 8.5 | 0.97791 | -2.1932 | -0.022338 | -5.2983
21FLSJWM_HAT26 | 21FLSJWM | HAT26 | 29.6872 | -82.2066 | River/Stream | 2008-07-07 |  |  | 0.0294 | 0.005 | 6.89 |  | 1.1796 | 0.1081 | 0.0395 | 400 |  | 4.45 | 1.1846 | -2.2247 | 0.16941 | -5.2983
21FLSJWM_HAT26 | 21FLSJWM | HAT26 | 29.6872 | -82.2066 | River/Stream | 2002-10-15 |  |  | 0.0325 |  | 4.65 | 184.15 | 1.3135 | 0.075 |  | 800 | 1.025 | 5.39 |  | -2.5903 | X | X
21FLSJWM_HAT26 | 21FLSJWM | HAT26 | 29.6872 | -82.2066 | River/Stream | 2005-08-01 |  |  | 0.03305 | 0.10064 | 5.72 |  | 1.3413 | 0.15305 | 0.10229 | 500 |  | 5.36 | 1.442 | -1.877 | 0.36601 | -2.2962
21FLSJWM_HAT26 | 21FLSJWM | HAT26 | 29.6872 | -82.2066 | River/Stream | 2001-10-10 | 0.25 | 0.25 | 0.0485 | 0.045 | 5.06 | 108.05 | 2.04 | 0.106 | 0.048 | 800 | 1.5 | 3.84 | 2.085 | -2.2443 | 0.73477 | -3.1011
21FLSJWM_HAT26 | 21FLSJWM | HAT26 | 29.6872 | -82.2066 | River/Stream | 2008-04-03 |  |  | 0.0359 | 0.0218 | 5.91 |  | 1.536 | 0.1068 | 0.0626 | 600 |  | 6.44 | 1.5578 | -2.2368 | 0.44327 | -3.8258
21FLSJWM_HAT26 | 21FLSJWM | HAT26 | 29.6872 | -82.2066 | River/Stream | 2005-04-04 |  |  | 0.02946 | 0.00843 | 5.18 | 65 | 1.2683 | 0.05826 | 0.05147 | 600 | 1.4 | 7.11 | 1.2767 | -2.8428 | 0.24428 | -4.776
21FLSJWM_HAT26 | 21FLSJWM | HAT26 | 29.6872 | -82.2066 | River/Stream | 2002-09-11 |  |  | 0.0525 |  | 4.77 | 105 | 2.2685 | 0.106 |  | 1000 | 1.135 | 5.2 |  | -2.2443 | X | X
21FLSJWM_HAT26 | 21FLSJWM | HAT26 | 29.6872 | -82.2066 | River/Stream | 1999-09-20 | 21.9207 | 23.5678 | 0.02 | 0.009 | 6.93 | 101 | 0.87 | 0.177 | 0.092 | 400 | 1.89 | 3.61 | 0.879 | -1.7316 | -0.12897 | -4.7105
21FLSJWM_HAT26 | 21FLSJWM | HAT26 | 29.6872 | -82.2066 | River/Stream | 2006-01-03 |  |  | 0.0207 | 0.0268 | 5.34 |  | 0.92521 | 0.10286 | 0.0552 | 300 |  | 7.35 | 0.95201 | -2.2744 | -0.04918 | -3.6194
21FLSJWM_HAT26 | 21FLSJWM | HAT26 | 29.6872 | -82.2066 | River/Stream | 2005-02-07 |  |  | 0.020475 | 0.03125 | 7.41 | 98 | 0.91624 | 0.09845 | 0.0584 | 300 | 1.9 | 9.47 | 0.94749 | -2.3182 | -0.053934 | -3.4657
21FLSJWM_HAT26 | 21FLSJWM | HAT26 | 29.6872 | -82.2066 | River/Stream | 2003-07-08 |  |  | 0.0385 | 0.033 | 4.88 | 64.25 | 1.7325 | 0.11 | 0.065 | 1000 | 5.725 | 5.81 | 1.7655 | -2.2073 | 0.56843 | -3.4112
21FLSJWM_HAT26 | 21FLSJWM | HAT26 | 29.6872 | -82.2066 | River/Stream | 2001-05-09 | 4.6947 | 5.6809 | 0.022 | 0.0035 | 6.26 | 174.275 | 1.0292 | 0.109 | 0.0385 | 275 | 3.595 | 3.135 | 1.0328 | -2.2164 | 0.032225 | -5.655
21FLSJWM_HAT26 | 21FLSJWM | HAT26 | 29.6872 | -82.2066 | River/Stream | 2001-11-07 | 4.7152 | 4.2801 | 0.04125 | 0.009 | 6.485 | 173.25 | 1.937 | 0.182 | 0.054 | 300 | 14.025 | 0.97 | 1.946 | -1.7037 | 0.66578 | -4.7105
21FLSJWM_HAT26 | 21FLSJWM | HAT26 | 29.6872 | -82.2066 | River/Stream | 2004-03-01 |  |  | 0.027635 | 0.01738 | 5.62 | 81 | 1.2984 | 0.05983 | 0.023235 | 300 | 2.1 | 9.54 | 1.3157 | -2.8162 | 0.2744 | -4.0524
21FLSJWM_HAT26 | 21FLSJWM | HAT26 | 29.6872 | -82.2066 | River/Stream | 2005-07-06 |  |  | 0.02994 | 0.035325 | 5.1 | 55 | 1.4075 | 0.11273 | 0.055175 | 800 | 2.2 | 5.49 | 1.4428 | -2.1828 | 0.36662 | -3.3432
21FLSJWM_HAT26 | 21FLSJWM | HAT26 | 29.6872 | -82.2066 | River/Stream | 2005-03-07 |  |  | 0.02313 | 0.02629 | 7.17 | 100 | 1.0909 | 0.10996 | 0.050315 | 300 | 2.6 | 8.43 | 1.1172 | -2.2076 | 0.11079 | -3.6386
21FLSJWM_HAT26 | 21FLSJWM | HAT26 | 29.6872 | -82.2066 | River/Stream | 1997-07-21 | 0.25 | 0.25 | 0.022 | 0.025 | 5.76 | 63 | 1.06 | 0.067 | 0.043 | 600 | 1.7 | 6.87 | 1.085 | -2.7031 | 0.08158 | -3.6889
21FLSJWM_HAT26 | 21FLSJWM | HAT26 | 29.6872 | -82.2066 | River/Stream | 1999-11-16 | 3.1586 | 4.3071 | 0.013 | 0.006875 | 5.95 | 109.7 | 0.6585 | 0.1145 | 0.06825 | 200 | 2.7975 | 4.085 | 0.66537 | -2.1672 | -0.4074 | -4.9799
21FLSJWM_HAT26 | 21FLSJWM | HAT26 | 29.6872 | -82.2066 | River/Stream | 2003-03-13 |  |  | 0.031 | 0.018 | 4.76 | 59.3 | 1.584 | 0.12 | 0.045 | 800 | 1.375 | 5.62 | 1.602 | -2.1203 | 0.47125 | -4.0174
21FLSJWM_HAT26 | 21FLSJWM | HAT26 | 29.6872 | -82.2066 | River/Stream | 2008-01-07 |  |  | 0.0251 |  | 7.69 |  | 1.3028 | 0.0955 | 0.0392 | 400 |  | 6.55 |  | -2.3486 | X | X
21FLSJWM_HAT26 | 21FLSJWM | HAT26 | 29.6872 | -82.2066 | River/Stream | 2003-09-08 |  |  | 0.029 | 0.0125 | 4.96 | 54.15 | 1.538 | 0.082 | 0.03 | 800 | 1.7 | 6 | 1.5505 | -2.501 | 0.43858 | -4.382
21FLSJWM_HAT26 | 21FLSJWM | HAT26 | 29.6872 | -82.2066 | River/Stream | 2006-03-06 |  |  | 0.0199 |  | 6.46 |  | 1.0567 | 0.06879 | 0.0401 | 400 |  | 8.46 |  | -2.6767 | X | X
21FLSJWM_HAT26 | 21FLSJWM | HAT26 | 29.6872 | -82.2066 | River/Stream | 2002-11-06 |  |  | 0.02875 |  | 5.775 | 120.3 | 1.6462 | 0.169 |  | 600 | 2.84 | 2.215 |  | -1.7779 | X | X
21FLSJWM_HAT26 | 21FLSJWM | HAT26 | 29.6872 | -82.2066 | River/Stream | 2001-04-12 | 11.5798 | 14.288 | 0.0215 | 0.0035 | 5.84 | 170.45 | 1.245 | 0.177 | 0.0815 | 300 | 4.335 | 5.69 | 1.2485 | -1.7316 | 0.22194 | -5.655
21FLSJWM_HAT26 | 21FLSJWM | HAT26 | 29.6872 | -82.2066 | River/Stream | 2001-07-17 | 2.0639 | 1.1466 | 0.0355 | 0.0035 | 5.46 | 116.15 | 2.065 | 0.123 | 0.0615 | 1000 | 1.405 | 3.67 | 2.0685 | -2.0956 | 0.72682 | -5.655
21FLSJWM_HAT26 | 21FLSJWM | HAT26 | 29.6872 | -82.2066 | River/Stream | 2003-11-03 |  |  | 0.023445 | 0.031845 | 5.88 | 67 | 1.385 | 0.09389 | 0.055335 | 600 | 1.7 | 6.61 | 1.4169 | -2.3656 | 0.34845 | -3.4469
21FLSJWM_HAT26 | 21FLSJWM | HAT26 | 29.6872 | -82.2066 | River/Stream | 2002-02-13 | 3.722 | 3.7262 | 0.0195 | 0.01025 | 6.58 | 159.65 | 1.154 | 0.156 | 0.052 | 300 | 3.93 | 3.49 | 1.1643 | -1.8579 | 0.15208 | -4.5805
21FLSJWM_HAT26 | 21FLSJWM | HAT26 | 29.6872 | -82.2066 | River/Stream | 1997-05-19 | 0.25 | 0.25 | 0.018 | 0.027 | 6.04 | 74.5 | 1.07 | 0.094 | 0.063 | 500 | 1.4 | 6.21 | 1.097 | -2.3645 | 0.092579 | -3.6119
21FLSJWM_HAT26 | 21FLSJWM | HAT26 | 29.6872 | -82.2066 | River/Stream | 1999-06-14 | 20.0784 | 24.548 | 0.012375 | 0.01125 | 6.795 | 163 | 0.75 | 0.2095 | 0.08 | 150 | 3.5075 | 5.255 | 0.76125 | -1.563 | -0.27279 | -4.4874
21FLSJWM_HAT26 | 21FLSJWM | HAT26 | 29.6872 | -82.2066 | River/Stream | 2003-02-12 |  |  | 0.0225 | 0.015 | 9.43 | 90.75 | 1.3665 | 0.062 | 0.041 | 500 | 2.045 | 10.52 | 1.3815 | -2.7806 | 0.32317 | -4.1997
21FLSJWM_HAT26 | 21FLSJWM | HAT26 | 29.6872 | -82.2066 | River/Stream | 1997-08-18 | 0.25 | 0.25 | 0.02 | 0.038 | 5.8 | 62.5 | 1.22 | 0.082 | 0.049 | 800 | 0.9 | 6.17 | 1.258 | -2.501 | 0.22952 | -3.2702
21FLSJWM_HAT26 | 21FLSJWM | HAT26 | 29.6872 | -82.2066 | River/Stream | 2004-09-10 | 0.5 | 0.5 | 0.02319 | 0.03324 | 4.64 |  | 1.4342 | 0.08977 |  | 800 |  | 4.205 | 1.4675 | -2.4105 | 0.38353 | -3.404
21FLSJWM_HAT26 | 21FLSJWM | HAT26 | 29.6872 | -82.2066 | River/Stream | 2000-11-14 | 1.7996 | 1.8141 | 0.0295 | 0.0125 | 6.07 | 124 | 1.8555 | 0.292 | 0.0855 | 800 | 8.605 | 0.64 | 1.868 | -1.231 | 0.62487 | -4.382
21FLSJWM_HAT26 | 21FLSJWM | HAT26 | 29.6872 | -82.2066 | River/Stream | 1999-03-16 | 0.801 | 0.86281 | 0.00825 | 0.004375 | 6.725 | 95.5 | 0.555 | 0.186 | 0.12625 | 100 | 1.66 | 8.72 | 0.55938 | -1.682 | -0.58094 | -5.4318
21FLSJWM_HAT26 | 21FLSJWM | HAT26 | 29.6872 | -82.2066 | River/Stream | 1999-05-18 | 16.7943 | 19.2222 | 0.012 | 0.0035 | 6.8 | 151.5 | 0.81 | 0.225 | 0.0985 | 150 | 2.615 | 2.05 | 0.8135 | -1.4917 | -0.20641 | -5.655
21FLSJWM_HAT26 | 21FLSJWM | HAT26 | 29.6872 | -82.2066 | River/Stream | 2002-12-11 |  |  | 0.0185 | 0.016 | 7.42 | 120.9 | 1.3105 | 0.104 | 0.0625 | 400 | 1.54 | 9.48 | 1.3265 | -2.2634 | 0.28254 | -4.1352
21FLSJWM_HAT26 | 21FLSJWM | HAT26 | 29.6872 | -82.2066 | River/Stream | 1998-01-12 | 0.25 | 0.25 | 0.018 | 0.007 | 4.78 | 55.5 | 1.29 | 0.019 | 0.02 | 600 | 1.35 | 10.1 | 1.297 | -3.9633 | 0.26005 | -4.9618
21FLSJWM_HAT26 | 21FLSJWM | HAT26 | 29.6872 | -82.2066 | River/Stream | 2007-01-03 |  |  | 0.0129 | 0.005 | 7.21 |  | 0.9527 | 0.19121 | 0.1316 | 200 |  | 4.51 | 0.9577 | -1.6544 | -0.043221 | -5.2983
21FLSJWM_HAT26 | 21FLSJWM | HAT26 | 29.6872 | -82.2066 | River/Stream | 2002-03-13 | 1.0733 | 0.25 | 0.019 | 0.01 | 5.83 | 120.85 | 1.4185 | 0.092 | 0.048 | 400 | 0.95 | 6.88 | 1.4285 | -2.386 | 0.35662 | -4.6052
21FLSJWM_HAT26 | 21FLSJWM | HAT26 | 29.6872 | -82.2066 | River/Stream | 2002-01-09 | 3.8829 | 4.4166 | 0.0155 | 0.00625 | 6.67 | 208.5 | 1.168 | 0.109 | 0.0365 | 300 | 2.055 | 4.87 | 1.1743 | -2.2164 | 0.16063 | -5.0752
21FLSJWM_HAT26 | 21FLSJWM | HAT26 | 29.6872 | -82.2066 | River/Stream | 1998-06-15 | 33.7421 | 41.7376 | 0.008 | 0.0035 | 6.8 | 107 | 0.61 | 0.229 | 0.106 | 200 | 4.76 | 3.07 | 0.6135 | -1.474 | -0.48858 | -5.655
21FLSJWM_HAT26 | 21FLSJWM | HAT26 | 29.6872 | -82.2066 | River/Stream | 1997-04-29 | 0.25 | 0.25 | 0.017 | 0.0035 | 4.52 | 61.5 | 1.3 | 0.062 | 0.027 | 500 | 2.5 | 6.51 | 1.3035 | -2.7806 | 0.26505 | -5.655
21FLSJWM_HAT26 | 21FLSJWM | HAT26 | 29.6872 | -82.2066 | River/Stream | 1997-06-24 | 0.25 | 0.25 | 0.015 | 0.0225 | 5.465 | 61.5 | 1.16 | 0.06 | 0.0355 | 600 | 3.2 | 6.195 | 1.1825 | -2.8134 | 0.16763 | -3.7942
21FLSJWM_HAT26 | 21FLSJWM | HAT26 | 29.6872 | -82.2066 | River/Stream | 2002-05-08 | 15.8198 | 22.7547 | 0.017 | 0.0075 | 7.3 | 180.85 | 1.3555 | 0.165 | 0.028 | 300 | 4.185 | 9.64 | 1.363 | -1.8018 | 0.30969 | -4.8929
21FLSJWM_HAT26 | 21FLSJWM | HAT26 | 29.6872 | -82.2066 | River/Stream | 2008-03-03 |  |  | 0.0226 | 0.0236 | 5.8 |  | 1.8283 | 0.0693 | 0.025 | 500 |  | 7.96 | 1.8519 | -2.6693 | 0.61621 | -3.7465
21FLSJWM_HAT26 | 21FLSJWM | HAT26 | 29.6872 | -82.2066 | River/Stream | 1998-10-13 | 0.392 | 0.25 | 0.01975 | 0.006125 | 4.62 | 61.75 | 1.755 | 0.13 | 0.0595 | 1000 | 1.6775 | 6.795 | 1.7611 | -2.0402 | 0.56595 | -5.0954
21FLSJWM_HAT26 | 21FLSJWM | HAT26 | 29.6872 | -82.2066 | River/Stream | 2001-01-10 | 0.57405 | 0.25 | 0.0125 | 0.0125 | 6.41 | 156.575 | 1.1295 | 0.0775 | 0.042 | 400 | 1.335 | 2.705 | 1.142 | -2.5575 | 0.13278 | -4.382
21FLSJWM_HAT26 | 21FLSJWM | HAT26 | 29.6872 | -82.2066 | River/Stream | 1998-02-09 | 0.25 | 0.25 | 0.01 | 0.0035 |  | 55 | 0.935 | 0.031 |  | 500 | 1.645 | 10.4 | 0.9385 | -3.4738 | -0.063472 | -5.655
21FLSJWM_HAT26 | 21FLSJWM | HAT26 | 29.6872 | -82.2066 | River/Stream | 2008-02-12 |  |  | 0.0155 | 0.005 | 6.95 |  | 1.4673 | 0.0869 | 0.047 | 400 |  | 7.42 | 1.4723 | -2.443 | 0.38683 | -5.2983
21FLSJWM_HAT26 | 21FLSJWM | HAT26 | 29.6872 | -82.2066 | River/Stream | 1999-12-14 | 8.2013 | 10.5362 | 0.0095 | 0.00625 | 6.51 | 144.45 | 0.901 | 0.3 | 0.105 | 300 | 3.245 | 1.46 | 0.90725 | -1.204 | -0.097337 | -5.0752
21FLSJWM_HAT26 | 21FLSJWM | HAT26 | 29.6872 | -82.2066 | River/Stream | 1998-09-15 | 0.25 | 0.25 | 0.016 | 0.0135 | 4.77 | 71.5 | 1.53 | 0.074 | 0.0545 | 800 | 1.75 | 6.15 | 1.5435 | -2.6037 | 0.43405 | -4.3051
21FLSJWM_HAT26 | 21FLSJWM | HAT26 | 29.6872 | -82.2066 | River/Stream | 1999-01-14 | 0.25 | 0.25 | 0.0025 | 0.0035 | 6.63 | 97 | 0.245 | 0.151 | 0.1335 | 100 | 1.28 | 8.63 | 0.2485 | -1.8905 | -1.3923 | -5.655
21FLSJWM_HAT26 | 21FLSJWM | HAT26 | 29.6872 | -82.2066 | River/Stream | 2002-04-17 | 21.2933 | 23.3107 | 0.0135 | 0.014 | 6.765 | 151.375 | 1.6027 | 0.1545 | 0.0565 | 400 | 2.75 | 2.19 | 1.6167 | -1.8676 | 0.48042 | -4.2687
21FLSJWM_HAT26 | 21FLSJWM | HAT26 | 29.6872 | -82.2066 | River/Stream | 2007-12-04 |  |  | 0.0123 | 0.005 | 6.64 |  | 1.5094 | 0.1503 | 0.0579 | 400 |  | 2.16 | 1.5144 | -1.8951 | 0.41502 | -5.2983
21FLSJWM_HAT26 | 21FLSJWM | HAT26 | 29.6872 | -82.2066 | River/Stream | 2000-01-18 | 4.6912 | 5.0635 | 0.00425 | 0.0035 | 6.86 | 161.15 | 0.6055 | 0.053 | 0.0235 | 150 | 2.475 | 4.66 | 0.609 | -2.9375 | -0.49594 | -5.655
21FLSJWM_HAT26 | 21FLSJWM | HAT26 | 29.6872 | -82.2066 | River/Stream | 1999-02-16 | 0.5607 | 0.25 | 0.00625 | 0.0035 | 6.2 | 83.5 | 0.895 | 0.11 | 0.0715 | 400 | 1.5 | 8.99 | 0.8985 | -2.2073 | -0.10703 | -5.655
21FLSJWM_HAT26 | 21FLSJWM | HAT26 | 29.6872 | -82.2066 | River/Stream | 1997-11-17 | 0.25 | 0.25 | 0.009 | 0.0035 | 5.4 | 79 | 1.3 | 0.038 | 0.023 | 500 | 1.1 | 9.22 | 1.3035 | -3.2702 | 0.26505 | -5.655
21FLSJWM_HAT26 | 21FLSJWM | HAT26 | 29.6872 | -82.2066 | River/Stream | 1997-12-15 | 0.25 | 0.66887 | 0.006 | 0.0035 | 4.48 | 57.5 | 1.05 | 0.069 | 0.027 | 500 | 2.75 | 9.47 | 1.0535 | -2.6736 | 0.052118 | -5.655
21FLSJWM_HAT26 | 21FLSJWM | HAT26 | 29.6872 | -82.2066 | River/Stream | 2006-02-06 |  |  | 0.005 | 0.023 | 4.82 |  | 0.9875 | 0.07138 | 0.0455 | 500 |  | 9.75 | 1.0105 | -2.6397 | 0.010445 | -3.7723
21FLSJWM_HAT26 | 21FLSJWM | HAT26 | 29.6872 | -82.2066 | River/Stream | 2000-02-22 | 1.8957 | 1.9542 | 0.0025 | 0.0035 | 6.86 | 140.05 | 0.5205 | 0.099 | 0.0485 | 80 | 1.24 | 5.76 | 0.524 | -2.3126 | -0.64626 | -5.655
21FLSJWM_HAT26 | 21FLSJWM | HAT26 | 29.6872 | -82.2066 | River/Stream | 1997-09-23 | 42.2861 | 49.2856 | 0.005 | 0.011 | 6.91 | 137 | 1.24 | 0.17 | 0.042 | 500 | 3.6 | 2.14 | 1.251 | -1.772 | 0.22394 | -4.5099
21FLSJWM_HAT26 | 21FLSJWM | HAT26 | 29.6872 | -82.2066 | River/Stream | 2007-10-08 |  |  | 0.0812 | 0.015 | 4.93 |  |  |  | 0.0403 | 800 |  | 4.91 |  | X | X | -4.1997
21FLSJWM_HAT26 | 21FLSJWM | HAT26 | 29.6872 | -82.2066 | River/Stream | 2007-11-06 |  |  | 0.0536 | 0.1402 | 6.78 |  |  | 0.1249 | 0.0481 | 800 |  | 5.76 |  | -2.0802 | X | -1.9647
21FLSJWM_HAT26 | 21FLSJWM | HAT26 | 29.6872 | -82.2066 | River/Stream | 2003-06-02 |  |  |  |  | 6.18 | 163.5 | 3.0835 | 1.019 |  | 600 | 11.3 | 0.51 |  | 0.018822 | X | X
21FLSJWM_HAT26 | 21FLSJWM | HAT26 | 29.6872 | -82.2066 | River/Stream | 2007-07-05 |  |  |  | 0.005 |  |  | 0.98828 | 0.27792 | 0.1021 | 80 |  |  | 0.99328 | -1.2804 | -0.0067427 | -5.2983
21FLSJWM_HAT26 | 21FLSJWM | HAT26 | 29.6872 | -82.2066 | River/Stream | 1999-03-24 |  |  |  |  | 6.56 | 105 |  |  |  |  | 0.8 | 6.13 |  | X | X | X
21FLSJWM_HAT26 | 21FLSJWM | HAT26 | 29.6872 | -82.2066 | River/Stream | 1998-11-17 | 0.25 | 0.25 |  | 0.009 | 6.38 | 92.5 | 0.54 | 0.145 | 0.086 | 300 | 2.065 | 5.13 | 0.549 | -1.931 | -0.59966 | -4.7105
21FLSJWM_HAT26 | 21FLSJWM | HAT26 | 29.6872 | -82.2066 | River/Stream | 2001-12-12 | 9.2435 | 10.8633 |  | 0.01 | 6.47 | 272.6 | 1.494 | 0.164 | 0.0535 | 500 | 4.53 | 1.24 | 1.504 | -1.8079 | 0.40813 | -4.6052
21FLSJWM_HAT26 | 21FLSJWM | HAT26 | 29.6872 | -82.2066 | River/Stream | 2001-08-14 | 0.25 | 0.25 |  |  | 5.09 | 101 |  |  | 0.04 | 800 | 8.695 | 3.16 |  | X | X | X
21FLSJWM_HAT26 | 21FLSJWM | HAT26 | 29.6872 | -82.2066 | River/Stream | 2001-02-06 | 6.5709 | 6.9677 |  | 0.0035 | 6.64 | 186.35 | 1.135 | 0.099 | 0.053 | 300 | 2.52 | 1.2 | 1.1385 | -2.3126 | 0.12971 | -5.655
21FLSJWM_HAW | 21FLSJWM | HAW | 29.3969 | -81.4284 | River/Stream | 2004-06-08 | 11.1019 | 13.5797 | 0.19031 | 0.05742 | 7.145 | 734 | 1.1833 | 0.11008 | 0.05485 | 200 | 2.6 | 2.25 | 1.2407 | -2.2065 | 0.21568 | -2.8574
21FLSJWM_HAW | 21FLSJWM | HAW | 29.3969 | -81.4284 | River/Stream | 2007-08-21 | 89.712 | 97.4055 | 0.2977 | 0.0323 | 7 |  | 2.1966 | 0.19829 | 0.0377 | 100 |  | 0.985 | 2.2289 | -1.618 | 0.80151 | -3.4327
21FLSJWM_HAW | 21FLSJWM | HAW | 29.3969 | -81.4284 | River/Stream | 2007-10-22 | 1.9135 | 1.7895 | 0.3062 | 0.0591 | 6.205 |  | 2.5129 | 0.64783 | 0.4828 | 800 |  | 0.655 | 2.572 | -0.43413 | 0.9447 | -2.8285
21FLSJWM_HAW | 21FLSJWM | HAW | 29.3969 | -81.4284 | River/Stream | 2006-06-20 | 13.5169 | 16.3863 | 0.1316 | 0.107 | 6.925 |  | 1.1108 | 0.1107 | 0.0551 | 100 |  | 3.195 | 1.2178 | -2.2009 | 0.19704 | -2.2349
21FLSJWM_HAW | 21FLSJWM | HAW | 29.3969 | -81.4284 | River/Stream | 2006-10-16 | 44.1885 | 52.8826 | 0.189 |  | 6.8933 |  | 1.6873 | 0.18074 | 0.0747 | 80 |  | 1.76 |  | -1.7107 | X | X
21FLSJWM_HAW | 21FLSJWM | HAW | 29.3969 | -81.4284 | River/Stream | 2007-12-18 | 1.246 | 1.5347 | 0.1686 | 0.1545 | 6.23 |  | 1.5993 | 0.1501 | 0.074 | 300 |  | 2.365 | 1.7538 | -1.8965 | 0.56178 | -1.8676
21FLSJWM_HAW | 21FLSJWM | HAW | 29.3969 | -81.4284 | River/Stream | 2008-06-24 | 30.3712 | 36.7347 | 0.1512 | 0.0789 | 7.145 |  | 1.5303 | 0.1602 | 0.0783 | 80 |  | 1.62 | 1.6092 | -1.8313 | 0.47574 | -2.5396
21FLSJWM_HAW | 21FLSJWM | HAW | 29.3969 | -81.4284 | River/Stream | 2004-10-19 |  |  | 0.11786 | 0.02739 | 5.725 | 112.5 | 1.5002 | 0.0842 | 0.03188 | 800 | 2.4 | 1.365 | 1.5276 | -2.4746 | 0.42369 | -3.5976
21FLSJWM_HAW | 21FLSJWM | HAW | 29.3969 | -81.4284 | River/Stream | 2001-06-19 | 25.5672 | 32.3002 | 0.115 | 0.016 | 6.82 | 1055 | 1.73 | 0.167 | 0.072 | 70 | 3.5 | 1.9 | 1.746 | -1.7898 | 0.55733 | -4.1352
21FLSJWM_HAW | 21FLSJWM | HAW | 29.3969 | -81.4284 | River/Stream | 2005-08-09 |  |  | 0.07227 | 0.05308 | 5.84 | 141 | 1.1316 | 0.09834 | 0.04635 | 500 | 5.5 | 2.685 | 1.1847 | -2.3193 | 0.1695 | -2.936
21FLSJWM_HAW | 21FLSJWM | HAW | 29.3969 | -81.4284 | River/Stream | 1999-06-08 | 16.9011 | 23.883 | 0.087 | 0.023 | 6.67 | 754 | 1.4 | 0.083 | 0.038 | 100 | 3.5 | 2.58 | 1.423 | -2.4889 | 0.35277 | -3.7723
21FLSJWM_HAW | 21FLSJWM | HAW | 29.3969 | -81.4284 | River/Stream | 2002-10-15 | 1.7681 | 2.0163 | 0.091 | 0.077 | 5.875 | 193 | 1.568 | 0.176 | 0.095 | 1000 | 2.3 | 1.17 | 1.645 | -1.7373 | 0.49774 | -2.5639
21FLSJWM_HAW | 21FLSJWM | HAW | 29.3969 | -81.4284 | River/Stream | 2006-12-28 | 11.7814 | 14.135 | 0.05935 | 0.04915 | 6.75 |  | 1.0244 | 0.09435 | 0.0315 | 80 |  | 6.336 | 1.0736 | -2.3607 | 0.07098 | -3.0129
21FLSJWM_HAW | 21FLSJWM | HAW | 29.3969 | -81.4284 | River/Stream | 2002-04-09 | 1.0146 | 1.6191 | 0.087 | 0.163 | 6.06 | 339 | 1.624 | 0.098 | 0.04 | 600 | 3.37 | 1.93 | 1.787 | -2.3228 | 0.58054 | -1.814
21FLSJWM_HAW | 21FLSJWM | HAW | 29.3969 | -81.4284 | River/Stream | 2004-04-20 |  |  | 0.05595 | 0.06798 | 6.515 | 431 | 1.1365 | 0.09397 | 0.04352 | 300 | 4.8 | 3.865 | 1.2045 | -2.3648 | 0.18607 | -2.6885
21FLSJWM_HAW | 21FLSJWM | HAW | 29.3969 | -81.4284 | River/Stream | 2001-12-27 | 0.25 | 0.25 | 0.075 | 0.106 | 5.78 | 211.5 | 1.634 | 0.058 |  | 800 | 6.6 | 4.115 | 1.74 | -2.8473 | 0.55389 | -2.2443
21FLSJWM_HAW | 21FLSJWM | HAW | 29.3969 | -81.4284 | River/Stream | 2002-02-19 | 5.623 | 7.8187 | 0.068 | 0.175 | 7 | 619 | 1.541 | 0.066 | 0.022 | 800 | 3.8 | 6.775 | 1.716 | -2.7181 | 0.54 | -1.743
21FLSJWM_HAW | 21FLSJWM | HAW | 29.3969 | -81.4284 | River/Stream | 2002-12-17 | 0.82503 | 0.97639 | 0.052 |  | 6.165 | 361 | 1.195 | 0.112 |  | 400 | 3.9 | 6.355 |  | -2.1893 | X | X
21FLSJWM_HAW | 21FLSJWM | HAW | 29.3969 | -81.4284 | River/Stream | 1999-04-21 | 15.0855 | 18.3492 | 0.054 | 0.048 | 6.81 | 809 | 1.26 | 0.084 | 0.016 | 150 | 2.38 | 4.88 | 1.308 | -2.4769 | 0.2685 | -3.0366
21FLSJWM_HAW | 21FLSJWM | HAW | 29.3969 | -81.4284 | River/Stream | 2000-10-30 | 40.7656 | 44.1811 | 0.077 | 0.058 | 6.68 | 592 | 1.819 | 0.218 | 0.159 | 400 | 3.7 | 8.8 | 1.877 | -1.5233 | 0.62967 | -2.8473
21FLSJWM_HAW | 21FLSJWM | HAW | 29.3969 | -81.4284 | River/Stream | 2005-02-21 | 1.2816 | 1.4105 | 0.04662 | 0.04852 | 6.805 | 328 | 1.1407 | 0.04537 |  | 400 | 2.3 | 4.785 | 1.1892 | -3.0929 | 0.1733 | -3.0258
21FLSJWM_HAW | 21FLSJWM | HAW | 29.3969 | -81.4284 | River/Stream | 2000-06-14 | 35.479 | 42.1493 | 0.0575 | 0.0335 | 7.01 | 803 | 1.4465 | 0.1425 | 0.065 | 100 | 4.5 | 3.25 | 1.48 | -1.9484 | 0.39204 | -3.3962
21FLSJWM_HAW | 21FLSJWM | HAW | 29.3969 | -81.4284 | River/Stream | 2004-12-16 | 0.5 | 0.5 | 0.05504 | 0.09431 | 6.25 | 362.5 | 1.3932 | 0.05768 | 0.02414 | 500 | 3.5 | 3.795 | 1.4875 | -2.8528 | 0.39712 | -2.3612
21FLSJWM_HAW | 21FLSJWM | HAW | 29.3969 | -81.4284 | River/Stream | 2003-02-18 | 0.65949 | 0.87633 | 0.045 | 0.08 | 6.135 | 367 | 1.188 | 0.062 | 0.036 | 400 | 4.4 | 5.44 | 1.268 | -2.7806 | 0.23744 | -2.5257
21FLSJWM_HAW | 21FLSJWM | HAW | 29.3969 | -81.4284 | River/Stream | 2002-06-25 | 0.25 | 0.76218 | 0.051 |  | 5.725 | 461 | 1.377 | 0.15 | 0.088 | 300 | 3.1 | 2.655 |  | -1.8971 | X | X
21FLSJWM_HAW | 21FLSJWM | HAW | 29.3969 | -81.4284 | River/Stream | 2000-12-19 | 10.0953 | 12.9572 | 0.0465 | 0.052 | 6.48 | 873 | 1.3475 | 0.0755 | 0.045 | 300 | 3 | 4.16 | 1.3995 | -2.5836 | 0.33612 | -2.9565
21FLSJWM_HAW | 21FLSJWM | HAW | 29.3969 | -81.4284 | River/Stream | 1998-10-06 | 0.51215 | 0.48272 | 0.054 | 0.0375 | 5.39 | 169 | 1.665 | 0.1935 | 0.1275 | 800 | 3.8 | 2.48 | 1.7025 | -1.6425 | 0.5321 | -3.2834
21FLSJWM_HAW | 21FLSJWM | HAW | 29.3969 | -81.4284 | River/Stream | 1999-10-26 | 0.25 | 0.25 | 0.0595 | 0.015 |  | 204 | 1.855 | 0.0695 | 0.0465 | 1000 | 2.305 | 3.9 | 1.87 | -2.6664 | 0.62594 | -4.1997
21FLSJWM_HAW | 21FLSJWM | HAW | 29.3969 | -81.4284 | River/Stream | 2003-06-17 | 6.5282 | 7.5491 | 0.038 |  | 6.31 | 653.5 | 1.222 | 0.148 |  | 500 | 2 | 3.195 |  | -1.9105 | X | X
21FLSJWM_HAW | 21FLSJWM | HAW | 29.3969 | -81.4284 | River/Stream | 2000-04-17 | 1.6501 | 1.9649 | 0.0425 | 0.0125 | 4.83 | 137 | 1.4075 | 0.046 | 0.0245 | 600 | 2.2 | 3.72 | 1.42 | -3.0791 | 0.35066 | -4.382
21FLSJWM_HAW | 21FLSJWM | HAW | 29.3969 | -81.4284 | River/Stream | 2001-10-16 | 0.25 | 0.25 | 0.062 | 0.017 | 5.28 | 106 | 2.09 | 0.103 | 0.054 | 1000 | 1.76 | 0.76 | 2.107 | -2.273 | 0.74527 | -4.0745
21FLSJWM_HAW | 21FLSJWM | HAW | 29.3969 | -81.4284 | River/Stream | 2005-04-19 | 0.5 | 0.5 | 0.03685 | 0.02585 | 5.75 | 150 | 1.258 | 0.05116 | 0.01649 | 500 | 2.6 | 3.705 | 1.2838 | -2.9728 | 0.24984 | -3.6554
21FLSJWM_HAW | 21FLSJWM | HAW | 29.3969 | -81.4284 | River/Stream | 2003-04-15 | 0.25 |  | 0.04 | 0.047 | 5.765 | 98 | 1.415 | 0.065 | 0.02 | 800 | 2.7 | 4.56 | 1.462 | -2.7334 | 0.37981 | -3.0576
21FLSJWM_HAW | 21FLSJWM | HAW | 29.3969 | -81.4284 | River/Stream | 2006-02-21 | 0.5 | 0.5 | 0.0268 | 0.1108 | 6.555 |  | 1.0092 | 0.05947 | 0.0295 | 400 |  | 6.96 | 1.12 | -2.8223 | 0.11336 | -2.2
21FLSJWM_HAW | 21FLSJWM | HAW | 29.3969 | -81.4284 | River/Stream | 2006-08-15 | 65.682 | 74.2288 | 0.0451 | 0.0176 | 8.225 |  | 1.7491 | 0.25139 | 0.1392 | 70 |  | 1.59 | 1.7667 | -1.3807 | 0.56911 | -4.0399
21FLSJWM_HAW | 21FLSJWM | HAW | 29.3969 | -81.4284 | River/Stream | 2003-08-19 | 0.25 | 0.25 | 0.035 | 0.02 | 5.88 | 131.5 | 1.374 | 0.084 | 0.037 | 600 | 3.1 | 3.25 | 1.394 | -2.4769 | 0.33218 | -3.912
21FLSJWM_HAW | 21FLSJWM | HAW | 29.3969 | -81.4284 | River/Stream | 1999-08-24 | 18.3696 | 20.7538 | 0.037 | 0.0035 | 6.91 | 829 | 1.52 | 0.154 | 0.09 | 80 | 4.19 | 4.43 | 1.5235 | -1.8708 | 0.42101 | -5.655
21FLSJWM_HAW | 21FLSJWM | HAW | 29.3969 | -81.4284 | River/Stream | 2006-04-25 | 19.9582 | 23.2986 | 0.0236 |  | 6.85 |  | 1.0161 | 0.10089 | 0.0397 | 250 |  | 3.74 |  | -2.2937 | X | X
21FLSJWM_HAW | 21FLSJWM | HAW | 29.3969 | -81.4284 | River/Stream | 2002-08-20 | 1.4507 | 1.4034 | 0.0355 | 0.0385 | 5.73 | 149.6667 | 1.579 | 0.1485 | 0.074 | 800 | 4.75 | 2.16 | 1.6175 | -1.9072 | 0.48088 | -3.2571
21FLSJWM_HAW | 21FLSJWM | HAW | 29.3969 | -81.4284 | River/Stream | 2005-10-26 | 0.5 | 0.5 | 0.0207 | 0.02793 | 6.015 |  | 0.94267 | 0.10536 | 0.06233 | 400 |  | 4.09 | 0.9706 | -2.2504 | -0.029841 | -3.5781
21FLSJWM_HAW | 21FLSJWM | HAW | 29.3969 | -81.4284 | River/Stream | 2004-08-17 | 1.7248 | 0.5 | 0.02444 | 0.01581 | 5.69 | 133.5 | 1.206 | 0.15612 | 0.09706 | 500 | 5.1 | 2.835 | 1.2218 | -1.8571 | 0.20029 | -4.1471
21FLSJWM_HAW | 21FLSJWM | HAW | 29.3969 | -81.4284 | River/Stream | 2000-02-01 | 3.2798 | 3.6616 | 0.025 | 0.0455 | 6.11 | 701 | 1.28 | 0.044 | 0.014 | 400 | 1.525 | 4.88 | 1.3255 | -3.1236 | 0.28179 | -3.09
21FLSJWM_HAW | 21FLSJWM | HAW | 29.3969 | -81.4284 | River/Stream | 2005-12-20 |  |  | 0.018 | 0.1003 | 6.12 |  | 0.92432 | 0.08781 | 0.0501 | 300 |  | 5.43 | 1.0246 | -2.4326 | 0.024322 | -2.2996
21FLSJWM_HAW | 21FLSJWM | HAW | 29.3969 | -81.4284 | River/Stream | 1998-12-28 | 4.539 | 5.788 | 0.037 | 0.096 | 6.55 | 457 | 1.91 | 0.098 | 0.032 | 400 | 1.99 | 6.88 | 2.006 | -2.3228 | 0.69614 | -2.3434
21FLSJWM_HAW | 21FLSJWM | HAW | 29.3969 | -81.4284 | River/Stream | 1999-01-19 | 7.209 | 9.1773 | 0.025 | 0.09 | 6.31 | 517 | 1.39 | 0.068 | 0.021 | 400 | 2.68 | 7.43 | 1.48 | -2.6882 | 0.39204 | -2.4079
21FLSJWM_HAW | 21FLSJWM | HAW | 29.3969 | -81.4284 | River/Stream | 1999-12-08 | 0.25 | 0.25 | 0.0295 | 0.0185 | 6.02 | 265 | 1.695 | 0.05 | 0.0175 | 600 | 1.665 | 2.06 | 1.7135 | -2.9957 | 0.53854 | -3.99
21FLSJWM_HAW | 21FLSJWM | HAW | 29.3969 | -81.4284 | River/Stream | 2005-06-16 | 0.5 | 1.0835 | 0.02238 | 0.02366 | 5.565 |  | 1.2863 | 0.11016 | 0.06154 | 500 |  | 3.475 | 1.3099 | -2.2058 | 0.26997 | -3.744
21FLSJWM_HAW | 21FLSJWM | HAW | 29.3969 | -81.4284 | River/Stream | 2003-12-16 | 0.5 | 0.5 | 0.01939 | 0.071155 | 6.14 | 324.6667 | 1.1565 | 0.07914 | 0.03603 | 400 | 2.5 | 4.98 | 1.2277 | -2.5365 | 0.20511 | -2.6429
21FLSJWM_HAW | 21FLSJWM | HAW | 29.3969 | -81.4284 | River/Stream | 2004-02-23 | 19.6913 | 20.3098 | 0.02004 | 0.10069 | 6.76 | 439 | 1.2364 | 0.1001 | 0.03788 | 300 | 3.7 | 7.35 | 1.3371 | -2.3016 | 0.29049 | -2.2957
21FLSJWM_HAW | 21FLSJWM | HAW | 29.3969 | -81.4284 | River/Stream | 2007-02-13 | 36.49 | 44.7101 | 0.0226 | 0.6598 | 6.33 |  | 1.547 | 0.19749 | 0.1078 | 60 |  | 5.075 | 2.2068 | -1.6221 | 0.79154 | -0.41582
21FLSJWM_HAW | 21FLSJWM | HAW | 29.3969 | -81.4284 | River/Stream | 2003-10-21 | 0.5 | 0.5 | 0.01371 | 0.01378 | 5.81 | 154.5 | 1.2325 | 0.06999 | 0.03265 | 500 | 2.2 | 2.4 | 1.2462 | -2.6594 | 0.22013 | -4.2845
21FLSJWM_HAW | 21FLSJWM | HAW | 29.3969 | -81.4284 | River/Stream | 2000-08-28 | 68.2319 | 78.0074 | 0.0175 | 0.0035 | 7.19 | 859 | 1.674 | 0.139 | 0.0335 | 80 | 5.88 | 3.49 | 1.6775 | -1.9733 | 0.5173 | -5.655
21FLSJWM_HAW | 21FLSJWM | HAW | 29.3969 | -81.4284 | River/Stream | 2008-04-22 | 42.4975 | 49.0331 | 0.0144 | 0.005 | 6.475 |  | 1.5374 | 0.106 | 0.006 | 100 |  | 4.155 | 1.5424 | -2.2443 | 0.43334 | -5.2983
21FLSJWM_HAW | 21FLSJWM | HAW | 29.3969 | -81.4284 | River/Stream | 2001-02-15 | 31.8464 | 36.4096 | 0.013 | 0.0035 | 7.32 | 1115 | 1.48 | 0.045 | 0.033 | 70 | 4.1 | 7.62 | 1.4835 | -3.1011 | 0.3944 | -5.655
21FLSJWM_HAW | 21FLSJWM | HAW | 29.3969 | -81.4284 | River/Stream | 2001-04-17 | 35.6378 | 44.3458 | 0.013 | 0.0035 | 6.64 | 729 | 1.95 | 0.075 | 0.042 | 300 | 3.7 | 5.11 | 1.9535 | -2.5903 | 0.66962 | -5.655
21FLSJWM_HAW | 21FLSJWM | HAW | 29.3969 | -81.4284 | River/Stream | 1999-02-03 | 9.7322 | 11.7313 | 0.0095 | 0.0655 | 6.63 | 535 | 1.425 | 0.0795 | 0.0175 | 300 | 2.72 | 6.24 | 1.4905 | -2.532 | 0.39911 | -2.7257
21FLSJWM_HAW | 21FLSJWM | HAW | 29.3969 | -81.4284 | River/Stream | 2008-02-19 | 29.2365 | 35.4657 | 0.005 | 0.0238 | 6.835 |  | 1.358 | 0.0944 | 0.006 | 150 |  |  | 1.3818 | -2.3602 | 0.32339 | -3.7381
21FLSJWM_HAW | 21FLSJWM | HAW | 29.3969 | -81.4284 | River/Stream | 2007-04-24 | 38.5815 | 44.0438 | 0.005 | 0.027 | 7.345 |  | 1.3842 | 0.09031 | 0.006 | 50 |  | 5.55 | 1.4112 | -2.4045 | 0.34445 | -3.6119
21FLSJWM_HAW | 21FLSJWM | HAW | 29.3969 | -81.4284 | River/Stream | 2007-06-26 | 57.5385 | 63.5324 |  |  | 6.98 |  | 1.5307 | 0.17772 |  | 60 |  | 3.945 |  | -1.7275 | X | X
21FLSJWM_HAW | 21FLSJWM | HAW | 29.3969 | -81.4284 | River/Stream | 2001-08-22 | 11.8214 | 14.2834 |  | 0.02 | 5.92 | 277 |  | 0.246 | 0.152 | 600 | 7.07 | 2.73 |  | -1.4024 | X | -3.912
21FLSJWM_HBI | 21FLSJWM | HBI | 28.0082 | -80.7939 | River/Stream | 2006-05-03 | 12.638 | 17.595 |  | 0.1752 | 7.16 |  |  | 0.17525 | 0.0768 | 100 |  | 4.87 | 0.2002 | -1.7415 | -1.6084 | -1.7418
21FLSJWM_HBI | 21FLSJWM | HBI | 28.0082 | -80.7939 | River/Stream | 2002-10-16 | 17.2509 | 21.7108 | 0.61 | 0.11 | 6.75 | 388 | 2.973 | 0.152 | 0.066 | 400 | 4.3 | 2.38 | 3.083 | -1.8839 | 1.1259 | -2.2073
21FLSJWM_HBI | 21FLSJWM | HBI | 28.0082 | -80.7939 | River/Stream | 1998-07-09 | 48.06 | 58.3397 | 0.656 | 0.107 | 6.61 | 496 | 3.25 | 0.542 | 0.406 | 150 | 14.7 | 3.15 | 3.357 | -0.61249 | 1.211 | -2.2349
21FLSJWM_HBI | 21FLSJWM | HBI | 28.0082 | -80.7939 | River/Stream | 1998-06-03 | 45.3366 | 51.0163 | 0.376 | 0.221 | 7.02 | 431 | 2.46 | 0.348 | 0.241 | 200 | 4.84 | 2.71 | 2.681 | -1.0556 | 0.98619 | -1.5096
21FLSJWM_HBI | 21FLSJWM | HBI | 28.0082 | -80.7939 | River/Stream | 2004-11-17 | 5.1291 | 5.1127 | 0.23707 | 0.01969 | 6.6 | 298 | 1.8899 | 0.05556 |  | 250 | 2.9 |  | 1.9096 | -2.8903 | 0.64689 | -3.9276
21FLSJWM_HBI | 21FLSJWM | HBI | 28.0082 | -80.7939 | River/Stream | 1999-12-08 | 2.0185 | 2.6589 | 0.277 | 0.079 | 6.74 | 301 | 2.22 | 0.103 | 0.064 | 300 | 2.09 | 2.97 | 2.299 | -2.273 | 0.83247 | -2.5383
21FLSJWM_HBI | 21FLSJWM | HBI | 28.0082 | -80.7939 | River/Stream | 1997-11-04 | 11.748 | 13.2318 | 0.255 | 0.094 | 6.63 | 406 | 2.18 | 0.149 | 0.091 | 200 | 3 | 3.3 | 2.274 | -1.9038 | 0.82154 | -2.3645
21FLSJWM_HBI | 21FLSJWM | HBI | 28.0082 | -80.7939 | River/Stream | 1998-11-04 | 22.4547 | 25.7879 | 0.305 | 0.259 | 7.07 | 424 | 2.67 | 0.261 | 0.153 | 250 | 8.27 | 3.25 | 2.929 | -1.3432 | 1.0747 | -1.3509
21FLSJWM_HBI | 21FLSJWM | HBI | 28.0082 | -80.7939 | River/Stream | 2004-12-14 | 9.1225 | 10.644 | 0.21892 | 0.11654 | 6.85 | 268 | 2.2522 | 0.11107 | 0.05114 | 250 | 7.4 | 4.05 | 2.3687 | -2.1976 | 0.86236 | -2.1495
21FLSJWM_HBI | 21FLSJWM | HBI | 28.0082 | -80.7939 | River/Stream | 2007-07-11 | 9.2382 | 11.4628 | 0.22475 |  | 6.83 |  | 2.4156 | 0.32244 | 0.1747 | 533.3333 |  | 0.93667 |  | -1.1318 | X | X
21FLSJWM_HBI | 21FLSJWM | HBI | 28.0082 | -80.7939 | River/Stream | 2007-09-06 | 26.5131 | 30.9677 | 0.2014 | 0.0202 | 6.9 |  | 2.2678 | 0.18517 | 0.1018 | 200 |  | 1.63 | 2.288 | -1.6865 | 0.82769 | -3.9021
21FLSJWM_HBI | 21FLSJWM | HBI | 28.0082 | -80.7939 | River/Stream | 2003-08-13 | 3.2441 | 1.3791 | 0.223 | 0.013 | 6.61 | 546 | 2.574 | 0.257 | 0.133 | 300 | 4.9 |  | 2.587 | -1.3587 | 0.9505 | -4.3428
21FLSJWM_HBI | 21FLSJWM | HBI | 28.0082 | -80.7939 | River/Stream | 2001-12-20 | 7.1022 | 8.1629 | 0.172 | 0.097 | 6.81 | 351 | 2.113 | 0.115 | 0.06 | 400 | 2 | 4.02 | 2.21 | -2.1628 | 0.79299 | -2.333
21FLSJWM_HBI | 21FLSJWM | HBI | 28.0082 | -80.7939 | River/Stream | 2002-11-20 | 3.9222 | 7.3614 | 0.139 |  | 6.9 | 324 | 1.952 | 0.094 |  | 250 | 3.2 | 5.28 |  | -2.3645 | X | X
21FLSJWM_HBI | 21FLSJWM | HBI | 28.0082 | -80.7939 | River/Stream | 2007-08-22 |  |  | 0.2623 |  | 6.66 |  | 3.7952 | 0.30992 | 0.1468 | 400 |  | 0.4 |  | -1.1714 | X | X
21FLSJWM_HBI | 21FLSJWM | HBI | 28.0082 | -80.7939 | River/Stream | 2005-09-28 |  |  | 0.10295 | 0.02847 | 6.54 |  | 1.6733 | 0.10632 | 0.05858 | 150 | 4.21 | 0.86 | 1.7017 | -2.2413 | 0.53165 | -3.5589
21FLSJWM_HBI | 21FLSJWM | HBI | 28.0082 | -80.7939 | River/Stream | 2003-11-11 | 5.3578 | 6.7972 | 0.13962 | 0.09196 | 6.71 | 401 | 2.2851 | 0.12767 | 0.07763 | 300 | 6.7 | 2.72 | 2.3771 | -2.0583 | 0.86586 | -2.3864
21FLSJWM_HBI | 21FLSJWM | HBI | 28.0082 | -80.7939 | River/Stream | 2008-07-08 | 7.7964 | 10.672 | 0.1171 | 0.031 | 6.86 |  | 2.0217 | 0.2091 | 0.1197 | 400 |  | 1.57 | 2.0527 | -1.5649 | 0.71916 | -3.4738
21FLSJWM_HBI | 21FLSJWM | HBI | 28.0082 | -80.7939 | River/Stream | 2002-01-16 | 2.9263 | 4.1951 | 0.121 | 0.21 |  | 401 | 2.108 | 0.102 | 0.059 | 200 | 1.3 | 5.4 | 2.318 | -2.2828 | 0.8407 | -1.5606
21FLSJWM_HBI | 21FLSJWM | HBI | 28.0082 | -80.7939 | River/Stream | 2000-10-04 | 6.149 | 6.8636 | 0.124 | 0.063 | 6.66 | 473 | 2.24 | 0.084 | 0.044 | 200 | 4.4 | 2.82 | 2.303 | -2.4769 | 0.83421 | -2.7646
21FLSJWM_HBI | 21FLSJWM | HBI | 28.0082 | -80.7939 | River/Stream | 2000-01-05 | 2.0559 | 2.4334 | 0.098 | 0.08 | 6.91 | 264 | 1.79 | 0.097 | 0.065 | 250 | 3.93 | 5.84 | 1.87 | -2.333 | 0.62594 | -2.5257
21FLSJWM_HBI | 21FLSJWM | HBI | 28.0082 | -80.7939 | River/Stream | 2001-11-13 | 2.7367 | 2.92 | 0.105 | 0.026 | 6.67 | 368 | 1.929 | 0.059 | 0.029 | 250 | 1.05 | 1.81 | 1.955 | -2.8302 | 0.67039 | -3.6497
21FLSJWM_HBI | 21FLSJWM | HBI | 28.0082 | -80.7939 | River/Stream | 1999-06-09 | 6.7818 | 7.9446 | 0.149 | 0.052 | 7.43 | 464 | 2.78 | 0.151 | 0.068 | 300 | 18.1 | 3.63 | 2.832 | -1.8905 | 1.041 | -2.9565
21FLSJWM_HBI | 21FLSJWM | HBI | 28.0082 | -80.7939 | River/Stream | 2006-01-10 | 8.4105 | 10.6482 | 0.0717 | 0.0725 | 6.6 |  | 1.3461 | 0.07513 | 0.0402 | 100 |  | 6.48 | 1.4186 | -2.5885 | 0.34966 | -2.6242
21FLSJWM_HBI | 21FLSJWM | HBI | 28.0082 | -80.7939 | River/Stream | 2001-09-26 | 5.5536 | 6.6391 | 0.072 | 0.011 |  | 332 | 1.41 | 0.178 | 0.106 | 300 | 2.34 | 0.47 | 1.421 | -1.726 | 0.35136 | -4.5099
21FLSJWM_HBI | 21FLSJWM | HBI | 28.0082 | -80.7939 | River/Stream | 2000-08-01 | 3.9916 | 6.0629 | 0.119 | 0.016 | 6.6 | 429 | 2.367 | 0.358 | 0.242 | 300 | 12.8 | 0.6 | 2.383 | -1.0272 | 0.86836 | -4.1352
21FLSJWM_HBI | 21FLSJWM | HBI | 28.0082 | -80.7939 | River/Stream | 2007-07-29 |  |  | 0.1429 | 0.0188 | 6.45 |  | 2.979 | 0.40664 | 0.2495 | 600 |  | 0.32 | 2.9978 | -0.89983 | 1.0979 | -3.9739
21FLSJWM_HBI | 21FLSJWM | HBI | 28.0082 | -80.7939 | River/Stream | 1998-09-10 | 10.0125 | 11.1384 | 0.0905 | 0.0275 | 6.82 | 484 | 1.945 | 0.23 | 0.1965 | 200 | 2.3 | 2.14 | 1.9725 | -1.4697 | 0.6793 | -3.5936
21FLSJWM_HBI | 21FLSJWM | HBI | 28.0082 | -80.7939 | River/Stream | 2003-02-06 | 4.1826 | 5.9073 | 0.0845 | 0.0945 | 6.71 | 343 | 1.856 | 0.076 | 0.033 | 200 | 2.5 | 5.09 | 1.9505 | -2.577 | 0.66809 | -2.3592
21FLSJWM_HBI | 21FLSJWM | HBI | 28.0082 | -80.7939 | River/Stream | 1999-07-07 | 11.8548 | 12.6317 | 0.114 | 0.0035 | 6.89 | 581 | 2.51 | 0.326 | 0.155 | 400 | 3.71 | 0.13 | 2.5135 | -1.1209 | 0.92168 | -5.655
21FLSJWM_HBI | 21FLSJWM | HBI | 28.0082 | -80.7939 | River/Stream | 2003-03-11 | 10.5305 | 14.945 | 0.106 |  | 7.01 | 431 | 2.358 | 0.176 |  | 200 | 9.2 | 4.04 |  | -1.7373 | X | X
21FLSJWM_HBI | 21FLSJWM | HBI | 28.0082 | -80.7939 | River/Stream | 2006-12-28 |  |  | 0.0668 | 0.1416 | 6.96 |  | 1.503 | 0.13474 | 0.0803 | 100 |  | 4.92 | 1.6446 | -2.0044 | 0.49748 | -1.9547
21FLSJWM_HBI | 21FLSJWM | HBI | 28.0082 | -80.7939 | River/Stream | 2006-03-22 |  |  | 0.0711 |  |  |  | 1.6084 | 0.12426 | 0.0513 | 200 |  |  |  | -2.0854 | X | X
21FLSJWM_HBI | 21FLSJWM | HBI | 28.0082 | -80.7939 | River/Stream | 1999-01-07 | 11.214 | 12.9234 | 0.083 | 0.087 | 7.78 | 390 | 1.92 | 0.117 | 0.066 | 150 | 5.43 |  | 2.007 | -2.1456 | 0.69664 | -2.4418
21FLSJWM_HBI | 21FLSJWM | HBI | 28.0082 | -80.7939 | River/Stream | 2006-08-01 | 17.355 | 21.2408 | 0.1027 | 0.118 | 6.86 |  | 2.5127 | 0.20633 | 0.0814 | 200 |  | 1.38 | 2.6307 | -1.5783 | 0.96726 | -2.1371
21FLSJWM_HBI | 21FLSJWM | HBI | 28.0082 | -80.7939 | River/Stream | 2002-02-13 | 8.5974 | 10.155 | 0.071 | 0.096 | 6.91 | 394 | 1.749 | 0.111 | 0.073 | 200 | 1.8 | 4.92 | 1.845 | -2.1982 | 0.61248 | -2.3434
21FLSJWM_HBI | 21FLSJWM | HBI | 28.0082 | -80.7939 | River/Stream | 2002-12-12 | 2.71 | 3.6645 | 0.057 | 0.086 | 6.4 | 129 | 1.444 | 0.14 | 0.073 | 150 | 5.8 | 3.34 | 1.53 | -1.9661 | 0.42527 | -2.4534
21FLSJWM_HBI | 21FLSJWM | HBI | 28.0082 | -80.7939 | River/Stream | 1998-12-08 | 4.6725 | 6.1543 | 0.062 | 0.085 | 7.09 | 290 | 1.58 | 0.119 | 0.066 | 200 | 4.84 | 6.39 | 1.665 | -2.1286 | 0.50983 | -2.4651
21FLSJWM_HBI | 21FLSJWM | HBI | 28.0082 | -80.7939 | River/Stream | 2002-09-05 | 7.5975 | 8.5912 | 0.0715 |  | 6.64 | 306 | 1.8235 | 0.1105 | 0.0505 | 300 | 1.7 | 0.45 |  | -2.2027 | X | X
21FLSJWM_HBI | 21FLSJWM | HBI | 28.0082 | -80.7939 | River/Stream | 2006-07-11 | 26.6619 | 34.5956 | 0.0922 | 0.2149 | 7.15 |  | 2.3576 | 0.16475 | 0.046 | 70 |  | 2.14 | 2.5725 | -1.8033 | 0.94487 | -1.5376
21FLSJWM_HBI | 21FLSJWM | HBI | 28.0082 | -80.7939 | River/Stream | 2006-09-12 | 3.8715 | 3.2611 | 0.11485 | 0.02595 | 6.56 |  | 2.9565 | 0.53475 | 0.36475 | 400 |  | 0.06 | 2.9824 | -0.62597 | 1.0927 | -3.6516
21FLSJWM_HBI | 21FLSJWM | HBI | 28.0082 | -80.7939 | River/Stream | 2006-10-11 | 14.952 | 17.5678 | 0.0908 |  | 6.88 |  | 2.384 | 0.14176 | 0.0557 | 250 |  | 1.68 |  | -1.9536 | X | X
21FLSJWM_HBI | 21FLSJWM | HBI | 28.0082 | -80.7939 | River/Stream | 2000-09-05 | 32.1682 | 36.4267 | 0.087 | 0.023 | 6.72 | 618 | 2.296 | 0.133 | 0.057 | 200 | 6.1 | 3.04 | 2.319 | -2.0174 | 0.84114 | -3.7723
21FLSJWM_HBI | 21FLSJWM | HBI | 28.0082 | -80.7939 | River/Stream | 2005-08-03 | 14.2311 | 15.6947 | 0.06306 | 0.005 | 6.65 |  | 1.6796 | 0.08827 | 0.03705 | 150 | 2.47 | 0.12 | 1.6846 | -2.4274 | 0.5215 | -5.2983
21FLSJWM_HBI | 21FLSJWM | HBI | 28.0082 | -80.7939 | River/Stream | 2000-03-09 | 6.432 | 7.9711 | 0.064 | 0.041 | 7.16 | 348 | 1.745 | 0.261 | 0.212 | 150 | 7.95 |  | 1.786 | -1.3432 | 0.57998 | -3.1942
21FLSJWM_HBI | 21FLSJWM | HBI | 28.0082 | -80.7939 | River/Stream | 2002-06-19 | 55.5761 | 70.7386 | 0.167 | 0.161 | 6.95 | 401 | 4.624 | 0.324 | 0.105 | 150 | 57.9 | 3.58 | 4.785 | -1.127 | 1.5655 | -1.8264
21FLSJWM_HBI | 21FLSJWM | HBI | 28.0082 | -80.7939 | River/Stream | 2001-10-17 | 3.1746 | 3.8529 | 0.073 | 0.0035 | 6.76 | 412 | 2.027 | 0.109 | 0.053 | 300 | 1.27 | 0.72 | 2.0305 | -2.2164 | 0.70828 | -5.655
21FLSJWM_HBI | 21FLSJWM | HBI | 28.0082 | -80.7939 | River/Stream | 2008-09-03 | 31.3191 | 32.5709 | 0.0672 | 0.005 | 6.73 |  | 1.8721 | 0.2492 | 0.1278 | 300 |  | 0 | 1.8771 | -1.3895 | 0.62973 | -5.2983
21FLSJWM_HBI | 21FLSJWM | HBI | 28.0082 | -80.7939 | River/Stream | 2000-02-09 | 1.9785 | 2.1993 | 0.046 | 0.043 | 7.06 | 303 | 1.303 | 0.058 | 0.05 | 150 | 1.5 | 6.71 | 1.346 | -2.8473 | 0.29714 | -3.1466
21FLSJWM_HBI | 21FLSJWM | HBI | 28.0082 | -80.7939 | River/Stream | 2003-06-10 | 12.2664 | 16.2004 | 0.0765 |  | 6.98 | 359 | 2.178 | 0.127 |  | 150 |  | 3.71 |  | -2.0636 | X | X
21FLSJWM_HBI | 21FLSJWM | HBI | 28.0082 | -80.7939 | River/Stream | 1999-02-03 | 8.01 | 11.032 | 0.085 | 0.093 | 7.22 | 364 | 2.44 | 0.147 | 0.096 | 150 | 9.51 | 5.15 | 2.533 | -1.9173 | 0.9294 | -2.3752
21FLSJWM_HBI | 21FLSJWM | HBI | 28.0082 | -80.7939 | River/Stream | 2004-10-19 | 8.8884 | 8.6005 | 0.04898 | 0.005 | 6.56 | 212 | 1.4071 | 0.09933 | 0.04247 | 250 | 2.5 | 0.23 | 1.4121 | -2.3093 | 0.34506 | -5.2983
21FLSJWM_HBI | 21FLSJWM | HBI | 28.0082 | -80.7939 | River/Stream | 2005-12-20 |  |  | 0.0419 | 0.072 | 6.93 |  | 1.2291 | 0.0677 | 0.0428 | 100 |  |  | 1.3011 | -2.6927 | 0.26322 | -2.6311
21FLSJWM_HBI | 21FLSJWM | HBI | 28.0082 | -80.7939 | River/Stream | 2006-11-09 | 7.7697 | 9.3422 | 0.0592 | 0.1095 | 7.02 |  | 1.7377 | 0.12299 | 0.052 | 150 |  | 3.32 | 1.8472 | -2.0957 | 0.61367 | -2.2118
21FLSJWM_HBI | 21FLSJWM | HBI | 28.0082 | -80.7939 | River/Stream | 2004-08-12 | 1.2237 | 1.0308 | 0.07352 |  | 6.32 | 240 | 2.1841 | 0.22093 |  |  |  | 0.8 |  | -1.5099 | X | X
21FLSJWM_HBI | 21FLSJWM | HBI | 28.0082 | -80.7939 | River/Stream | 2002-07-16 | 10.955 | 12.4053 | 0.063 | 0.007 | 6.65 | 352 | 1.896 | 0.198 | 0.114 | 400 | 2.4 | 0.23 | 1.903 | -1.6195 | 0.64343 | -4.9618
21FLSJWM_HBI | 21FLSJWM | HBI | 28.0082 | -80.7939 | River/Stream | 2001-07-17 | 1.5927 | 2.5584 | 0.108 | 0.037 | 6.66 | 555 | 3.255 | 0.153 | 0.072 | 350 | 5.55 | 1.47 | 3.292 | -1.8773 | 1.1915 | -3.2968
21FLSJWM_HBI | 21FLSJWM | HBI | 28.0082 | -80.7939 | River/Stream | 2005-02-07 | 12.0417 | 14.5569 | 0.06087 | 0.12587 | 7.01 | 508 | 1.8359 | 0.09083 | 0.03944 | 150 | 7.9 | 6.44 | 1.9618 | -2.3988 | 0.67387 | -2.0725
21FLSJWM_HBI | 21FLSJWM | HBI | 28.0082 | -80.7939 | River/Stream | 2003-12-17 | 10.0659 | 14.0284 | 0.08238 |  | 6.97 | 450 | 2.5257 | 0.12349 | 0.03665 | 150 | 13.9 | 6.31 |  | -2.0916 | X | X
21FLSJWM_HBI | 21FLSJWM | HBI | 28.0082 | -80.7939 | River/Stream | 2005-01-04 | 4.3833 | 5.1408 | 0.05215 | 0.11507 | 6.98 | 341 | 1.6062 | 0.08543 | 0.04258 | 150 | 7.55 |  | 1.7213 | -2.4601 | 0.54307 | -2.1623
21FLSJWM_HBI | 21FLSJWM | HBI | 28.0082 | -80.7939 | River/Stream | 1997-06-12 | 2.67 | 3.1039 | 0.063 | 0.03 | 6.28 | 675 | 1.96 | 0.435 | 0.36 | 150 | 2 |  | 1.99 | -0.83241 | 0.68813 | -3.5066
21FLSJWM_HBI | 21FLSJWM | HBI | 28.0082 | -80.7939 | River/Stream | 2007-12-11 | 5.3133 | 6.7243 | 0.0632 |  | 6.72 |  | 2 | 0.148 |  |  |  | 2.74 |  | -1.9105 | X | X
21FLSJWM_HBI | 21FLSJWM | HBI | 28.0082 | -80.7939 | River/Stream | 1999-10-06 | 2.2428 | 2.5915 | 0.051 | 0.0035 | 6.52 | 277 | 1.62 | 0.118 | 0.082 |  |  |  | 1.6235 | -2.1371 | 0.48458 | -5.655
21FLSJWM_HBI | 21FLSJWM | HBI | 28.0082 | -80.7939 | River/Stream | 2004-01-13 | 4.7139 | 6.1949 | 0.055405 | 0.12801 | 6.99 | 329 | 1.7659 | 0.0751 | 0.04065 | 250 | 3.25 | 6.95 | 1.8939 | -2.5889 | 0.63862 | -2.0556
21FLSJWM_HBI | 21FLSJWM | HBI | 28.0082 | -80.7939 | River/Stream | 2005-10-26 |  |  | 0.0302 | 0.01822 | 6.4 |  | 0.99527 | 0.08344 | 0.05297 | 400 |  | 2.03 | 1.0135 | -2.4836 | 0.0134 | -4.0052
21FLSJWM_HBI | 21FLSJWM | HBI | 28.0082 | -80.7939 | River/Stream | 2006-02-22 |  |  | 0.048 |  | 7.18 |  | 1.6154 | 0.12262 |  |  |  | 5.44 |  | -2.0987 | X | X
21FLSJWM_HBI | 21FLSJWM | HBI | 28.0082 | -80.7939 | River/Stream | 1999-11-03 | 1.7248 | 1.8579 | 0.046 | 0.016 | 6.83 | 246 | 1.55 | 0.078 | 0.051 | 300 | 1.3 | 2.68 | 1.566 | -2.551 | 0.44852 | -4.1352
21FLSJWM_HBI | 21FLSJWM | HBI | 28.0082 | -80.7939 | River/Stream | 2001-06-20 | 6.2318 | 11.5989 | 0.069 | 0.051 | 7.16 | 777 | 2.38 | 0.1 | 0.045 | 70 | 10.6 | 3.7 | 2.431 | -2.3026 | 0.8883 | -2.9759
21FLSJWM_HBI | 21FLSJWM | HBI | 28.0082 | -80.7939 | River/Stream | 1999-05-05 | 21.3333 | 28.5696 | 0.075 | 0.033 | 7.18 | 459 | 2.63 | 0.17 | 0.058 | 200 | 14.5 | 5.36 | 2.663 | -1.772 | 0.97945 | -3.4112
21FLSJWM_HBI | 21FLSJWM | HBI | 28.0082 | -80.7939 | River/Stream | 2003-09-09 | 7.1689 | 9.4824 | 0.052 | 0.012 | 6.49 | 334 | 1.851 | 0.08 | 0.04 | 250 | 3.6 | 0.18 | 1.863 | -2.5257 | 0.62219 | -4.4228
21FLSJWM_HBI | 21FLSJWM | HBI | 28.0082 | -80.7939 | River/Stream | 1997-05-07 |  |  | 0.047 | 0.134 | 6.89 | 753 | 1.7 | 0.267 | 0.214 | 120 | 1.3 | 3.59 | 1.834 | -1.3205 | 0.6065 | -2.0099
21FLSJWM_HBI | 21FLSJWM | HBI | 28.0082 | -80.7939 | River/Stream | 2005-07-26 |  |  | 0.037355 | 0.01033 | 6.71 | 400 | 1.3635 | 0.07575 | 0.03411 | 150 | 2.6 | 0.89 | 1.3738 | -2.5803 | 0.31758 | -4.5727
21FLSJWM_HBI | 21FLSJWM | HBI | 28.0082 | -80.7939 | River/Stream | 2003-10-07 | 16.8824 | 17.8915 | 0.05317 | 0.01136 | 6.75 | 377 | 1.9414 | 0.07414 | 0.03243 | 300 | 1.8 | 0.86 | 1.9528 | -2.6018 | 0.66926 | -4.4777
21FLSJWM_HBI | 21FLSJWM | HBI | 28.0082 | -80.7939 | River/Stream | 2006-09-19 |  |  | 0.0734 | 0.0115 | 6.59 |  | 2.7086 | 0.28267 | 0.1776 | 400 |  | 0.31 | 2.7201 | -1.2635 | 1.0007 | -4.4654
21FLSJWM_HBI | 21FLSJWM | HBI | 28.0082 | -80.7939 | River/Stream | 2005-03-09 | 9.345 | 10.9186 | 0.04982 | 0.33832 | 7.07 |  | 1.8956 | 0.1142 | 0.04295 | 150 | 7.4 | 5.11 | 2.2339 | -2.1698 | 0.80375 | -1.0838
21FLSJWM_HBI | 21FLSJWM | HBI | 28.0082 | -80.7939 | River/Stream | 2006-10-31 |  |  | 0.0463 | 0.0517 | 6.99 |  | 1.7736 | 0.13391 | 0.0613 | 150 |  | 7.26 | 1.8253 | -2.0106 | 0.60176 | -2.9623
21FLSJWM_HBI | 21FLSJWM | HBI | 28.0082 | -80.7939 | River/Stream | 2000-11-09 | 8.5413 | 10.1417 | 0.036 | 0.031 | 6.83 | 426 | 1.388 | 0.064 | 0.036 | 100 | 4.1 | 5.87 | 1.419 | -2.7489 | 0.34995 | -3.4738
21FLSJWM_HBI | 21FLSJWM | HBI | 28.0082 | -80.7939 | River/Stream | 1997-09-04 | 4.4589 | 4.5425 | 0.041 |  | 6.53 | 383 | 1.65 | 0.223 |  | 200 | 1.9 | 0.17 |  | -1.5006 | X | X
21FLSJWM_HBI | 21FLSJWM | HBI | 28.0082 | -80.7939 | River/Stream | 1998-10-06 | 5.7138 | 6.0855 | 0.056 | 0.009 | 6.77 | 401 | 2.26 | 0.261 | 0.167 | 250 | 2.6 | 0.1 | 2.269 | -1.3432 | 0.81934 | -4.7105
21FLSJWM_HBI | 21FLSJWM | HBI | 28.0082 | -80.7939 | River/Stream | 2005-12-06 | 2.9904 | 3.2562 | 0.0308 | 0.0197 | 6.57 |  | 1.2455 | 0.02978 | 0.006 | 150 |  | 2.14 | 1.2652 | -3.5139 | 0.23525 | -3.9271
21FLSJWM_HBI | 21FLSJWM | HBI | 28.0082 | -80.7939 | River/Stream | 2006-07-25 |  |  | 0.0586 | 0.1413 | 6.86 |  | 2.4053 | 0.21833 | 0.1197 | 150 |  | 3.36 | 2.5466 | -1.5217 | 0.93476 | -1.9569
21FLSJWM_HBI | 21FLSJWM | HBI | 28.0082 | -80.7939 | River/Stream | 1998-01-05 | 2.2695 | 2.5992 | 0.028 | 0.02 | 6.38 | 264 | 1.17 | 0.111 | 0.062 | 150 | 0.5 | 1.59 | 1.19 | -2.1982 | 0.17395 | -3.912
21FLSJWM_HBI | 21FLSJWM | HBI | 28.0082 | -80.7939 | River/Stream | 2005-05-25 |  |  | 0.043645 | 0.05815 | 6.81 | 416 | 1.8253 | 0.14181 | 0.05106 | 250 | 13.5 | 1.91 | 1.8834 | -1.9533 | 0.63309 | -2.8447
21FLSJWM_HBI | 21FLSJWM | HBI | 28.0082 | -80.7939 | River/Stream | 2007-03-29 |  |  | 0.0326 | 0.0613 | 6.9 |  | 1.3968 | 0.13463 | 0.0803 | 100 |  | 4.54 | 1.4581 | -2.0052 | 0.37716 | -2.792
21FLSJWM_HBI | 21FLSJWM | HBI | 28.0082 | -80.7939 | River/Stream | 2006-03-02 | 6.1277 | 8.3558 | 0.0396 | 0.11375 | 7.07 |  | 1.7 | 0.14188 | 0.08035 | 125 |  | 5.4 | 1.8137 | -1.9528 | 0.59538 | -2.1738
21FLSJWM_HBI | 21FLSJWM | HBI | 28.0082 | -80.7939 | River/Stream | 2004-02-09 | 7.5517 | 7.8072 | 0.04483 | 0.11195 | 7.13 | 207 | 1.927 | 0.07842 | 0.04106 | 150 | 5.3 | 5.99 | 2.039 | -2.5457 | 0.71246 | -2.1897
21FLSJWM_HBI | 21FLSJWM | HBI | 28.0082 | -80.7939 | River/Stream | 2008-02-05 | 8.4639 | 10.5527 | 0.0469 | 0.1446 | 6.97 |  | 2.0284 | 0.1189 | 0.0763 | 200 |  | 3.82 | 2.173 | -2.1295 | 0.77611 | -1.9338
21FLSJWM_HBI | 21FLSJWM | HBI | 28.0082 | -80.7939 | River/Stream | 2001-03-20 | 18.8555 | 25.2583 | 0.042 | 0.0035 | 7.37 | 561 | 1.84 | 0.089 | 0.025 | 80 | 32.4 | 6.54 | 1.8435 | -2.4191 | 0.61167 | -5.655
21FLSJWM_HBI | 21FLSJWM | HBI | 28.0082 | -80.7939 | River/Stream | 2002-08-14 | 6.5121 | 7.6621 | 0.039 | 0.009 | 6.67 | 314 | 1.734 | 0.108 | 0.045 | 400 | 2 | 0.27 | 1.743 | -2.2256 | 0.55561 | -4.7105
21FLSJWM_HBI | 21FLSJWM | HBI | 28.0082 | -80.7939 | River/Stream | 1998-08-10 | 4.5123 | 5.3316 | 0.093 | 0.0035 | 6.55 |  | 4.22 | 0.602 | 0.344 | 250 | 15.9 | 1.09 | 4.2235 | -0.5075 | 1.4407 | -5.655
21FLSJWM_HBI | 21FLSJWM | HBI | 28.0082 | -80.7939 | River/Stream | 2005-11-30 |  |  | 0.0277 |  |  |  | 1.2582 | 0.04652 |  |  |  | 1.27 |  | -3.0679 | X | X
21FLSJWM_HBI | 21FLSJWM | HBI | 28.0082 | -80.7939 | River/Stream | 2004-08-24 |  |  | 0.04823 | 0.01188 | 6.51 | 488 | 2.3806 | 0.15602 | 0.04375 | 300 |  | 0.36 | 2.3925 | -1.8578 | 0.87234 | -4.4329
21FLSJWM_HBI | 21FLSJWM | HBI | 28.0082 | -80.7939 | River/Stream | 2005-04-27 |  |  | 0.038315 | 0.0458 | 6.97 | 502 | 1.8945 | 0.09726 | 0.02821 | 250 | 14.5 | 4.14 | 1.9403 | -2.3304 | 0.66285 | -3.0835
21FLSJWM_HBI | 21FLSJWM | HBI | 28.0082 | -80.7939 | River/Stream | 2006-12-05 | 9.4518 | 14.2302 | 0.0413 | 0.1178 | 7.14 |  | 2.0446 | 0.16837 | 0.0678 | 100 |  | 5.36 | 2.1624 | -1.7816 | 0.77122 | -2.1388
21FLSJWM_HBI | 21FLSJWM | HBI | 28.0082 | -80.7939 | River/Stream | 2003-07-15 | 10.8883 | 12.2863 | 0.038 |  | 7.05 | 691 | 1.908 | 0.086 |  | 100 | 6.7 | 3.26 |  | -2.4534 | X | X
21FLSJWM_HBI | 21FLSJWM | HBI | 28.0082 | -80.7939 | River/Stream | 2000-06-06 | 28.747 | 32.292 | 0.033 | 0.0035 | 7.5 | 412 | 1.71 | 0.149 | 0.066 | 150 | 11.9 | 4.81 | 1.7135 | -1.9038 | 0.53854 | -5.655
21FLSJWM_HBI | 21FLSJWM | HBI | 28.0082 | -80.7939 | River/Stream | 2005-07-07 | 6.5949 | 7.1925 | 0.02746 | 0.005 | 6.58 |  | 1.4257 | 0.08763 | 0.03146 | 300 | 2.87 |  | 1.4307 | -2.4346 | 0.35815 | -5.2983
21FLSJWM_HBI | 21FLSJWM | HBI | 28.0082 | -80.7939 | River/Stream | 2007-02-05 | 9.7188 | 13.3916 | 0.0332 | 0.099 | 7.28 |  | 1.7901 | 0.11642 | 0.0496 | 100 |  | 6.58 | 1.8891 | -2.1506 | 0.63612 | -2.3126
21FLSJWM_HBI | 21FLSJWM | HBI | 28.0082 | -80.7939 | River/Stream | 2008-06-03 | 8.9979 | 11.5695 | 0.0321 | 0.0116 | 6.77 |  | 1.7316 | 0.1058 | 0.0424 | 150 |  | 2.33 | 1.7432 | -2.2462 | 0.55572 | -4.4568
21FLSJWM_HBI | 21FLSJWM | HBI | 28.0082 | -80.7939 | River/Stream | 2005-09-14 | 3.3909 | 5.8681 | 0.0279 | 0.02419 | 6.75 |  | 1.5203 | 0.07583 | 0.05079 | 150 |  | 0.98 | 1.5444 | -2.5793 | 0.43466 | -3.7218
21FLSJWM_HBI | 21FLSJWM | HBI | 28.0082 | -80.7939 | River/Stream | 1999-09-08 | 9.0246 | 9.4332 | 0.04 | 0.011 | 6.61 | 403 | 2.18 | 0.156 | 0.071 | 400 | 4.06 | 0.28 | 2.191 | -1.8579 | 0.78436 | -4.5099
21FLSJWM_HBI | 21FLSJWM | HBI | 28.0082 | -80.7939 | River/Stream | 2004-07-07 | 31.4304 | 38.0309 | 0.042 | 0.02067 | 6.93 | 422 | 2.2962 | 0.15993 | 0.04647 | 250 | 15.5 | 2.98 | 2.3169 | -1.833 | 0.84023 | -3.8791
21FLSJWM_HBI | 21FLSJWM | HBI | 28.0082 | -80.7939 | River/Stream | 2007-03-05 | 13.3233 | 16.2063 | 0.0298 | 0.0642 | 7.2 |  | 1.6674 | 0.15839 | 0.0932 | 100 |  | 5.89 | 1.7316 | -1.8427 | 0.54905 | -2.7458
21FLSJWM_HBI | 21FLSJWM | HBI | 28.0082 | -80.7939 | River/Stream | 2003-01-15 | 2.168 | 2.6934 | 0.032 | 0.033 | 6.74 | 306 | 1.807 | 0.043 | 0.043 | 200 | 1.2 | 5.59 | 1.84 | -3.1466 | 0.60977 | -3.4112
21FLSJWM_HBI | 21FLSJWM | HBI | 28.0082 | -80.7939 | River/Stream | 1997-08-06 | 2.937 | 3.38 | 0.031 | 0.0035 | 6.62 | 348 | 1.76 | 0.229 | 0.149 | 200 | 2 | 0.89 | 1.7635 | -1.474 | 0.5673 | -5.655
21FLSJWM_HBI | 21FLSJWM | HBI | 28.0082 | -80.7939 | River/Stream | 2004-04-08 | 13.0029 | 16.9433 | 0.0349 |  | 6.98 | 293 | 1.9925 | 0.08463 |  | 200 | 12.2 | 5.92 |  | -2.4695 | X | X
21FLSJWM_HBI | 21FLSJWM | HBI | 28.0082 | -80.7939 | River/Stream | 2006-05-23 |  |  | 0.0281 | 0.0687 | 7.35 |  | 1.6459 | 0.12308 | 0.0512 | 80 |  | 4.34 | 1.7146 | -2.0949 | 0.53915 | -2.678
21FLSJWM_HBI | 21FLSJWM | HBI | 28.0082 | -80.7939 | River/Stream | 2002-04-17 | 13.1925 | 16.3061 | 0.029 | 0.09 | 6.98 | 333 | 1.809 | 0.11 | 0.054 | 200 | 2.4 | 4.39 | 1.899 | -2.2073 | 0.64133 | -2.4079
21FLSJWM_HBI | 21FLSJWM | HBI | 28.0082 | -80.7939 | River/Stream | 2005-04-12 |  |  | 0.02651 | 0.01656 | 6.74 | 312 | 1.6781 | 0.05758 | 0.03258 | 250 | 2.6 | 1.9 | 1.6947 | -2.8546 | 0.5275 | -4.1008
21FLSJWM_HBI | 21FLSJWM | HBI | 28.0082 | -80.7939 | River/Stream | 2006-04-03 | 13.4501 | 17.8868 | 0.0329 | 0.0748 | 7.02 |  | 2.1126 | 0.13901 | 0.0438 | 150 |  | 5.1 | 2.1874 | -1.9732 | 0.7827 | -2.5929
21FLSJWM_HBI | 21FLSJWM | HBI | 28.0082 | -80.7939 | River/Stream | 1998-02-10 | 1.4418 | 1.7531 | 0.018 | 0.019 |  | 197 | 1.16 | 0.073 | 0.043 | 150 | 0.522 | 3.43 | 1.179 | -2.6173 | 0.16467 | -3.9633
21FLSJWM_HBI | 21FLSJWM | HBI | 28.0082 | -80.7939 | River/Stream | 2000-12-07 | 3.4416 | 4.3405 | 0.019 | 0.028 |  | 511 | 1.232 | 0.037 | 0.015 | 100 | 6.5 | 8.11 | 1.26 | -3.2968 | 0.23111 | -3.5756
21FLSJWM_HBI | 21FLSJWM | HBI | 28.0082 | -80.7939 | River/Stream | 2006-11-28 |  |  | 0.0238 | 0.0805 | 6.78 |  | 1.5455 | 0.10597 | 0.0539 | 100 |  | 5.14 | 1.626 | -2.2446 | 0.4861 | -2.5195
21FLSJWM_HBI | 21FLSJWM | HBI | 28.0082 | -80.7939 | River/Stream | 2004-06-16 | 29.5703 | 34.014 | 0.03286 | 0.122 | 7 | 573 | 2.173 | 0.12602 | 0.02874 | 80 | 20.2 | 3.35 | 2.295 | -2.0713 | 0.83072 | -2.1037
21FLSJWM_HBI | 21FLSJWM | HBI | 28.0082 | -80.7939 | River/Stream | 2004-09-23 | 29.0309 | 29.6426 | 0.02925 | 0.01259 | 6.49 | 278 | 1.9384 | 0.10914 | 0.05108 | 300 | 5.9 | 0.17 | 1.951 | -2.2151 | 0.66836 | -4.3749
21FLSJWM_HBI | 21FLSJWM | HBI | 28.0082 | -80.7939 | River/Stream | 1998-03-04 | 1.1553 | 1.8857 | 0.0195 | 0.01 | 6.39 | 217 | 1.3 | 0.078 | 0.0525 | 150 | 0.4445 | 2.16 | 1.31 | -2.551 | 0.27003 | -4.6052
21FLSJWM_HBI | 21FLSJWM | HBI | 28.0082 | -80.7939 | River/Stream | 2007-02-01 |  |  | 0.03 | 0.0981 | 7.03 |  | 2.0202 | 0.17667 | 0.0728 | 150 |  | 7.37 | 2.1183 | -1.7335 | 0.7506 | -2.3218
21FLSJWM_HBI | 21FLSJWM | HBI | 28.0082 | -80.7939 | River/Stream | 2006-04-25 |  |  | 0.031 |  | 7.495 |  | 2.1074 | 0.17592 |  | 80 |  | 4.35 |  | -1.7377 | X | X
21FLSJWM_HBI | 21FLSJWM | HBI | 28.0082 | -80.7939 | River/Stream | 2000-04-06 | 10.9256 | 12.7165 | 0.024 | 0.024 | 7.25 | 383 | 1.654 | 0.256 | 0.203 | 150 | 5.17 |  | 1.678 | -1.3626 | 0.5176 | -3.7297
21FLSJWM_HBI | 21FLSJWM | HBI | 28.0082 | -80.7939 | River/Stream | 2007-01-09 | 13.8039 | 16.2165 | 0.0225 | 0.082 | 7.17 |  | 1.5671 | 0.15572 | 0.0843 | 100 |  | 5.44 | 1.6491 | -1.8597 | 0.50025 | -2.501
21FLSJWM_HBI | 21FLSJWM | HBI | 28.0082 | -80.7939 | River/Stream | 2008-01-08 | 5.7138 | 7.014 | 0.0307 | 0.1903 | 7.03 |  | 2.156 | 0.102 | 0.0562 | 300 |  | 5.66 | 2.3463 | -2.2828 | 0.85284 | -1.6592
21FLSJWM_HBI | 21FLSJWM | HBI | 28.0082 | -80.7939 | River/Stream | 1997-07-09 | 4.539 | 6.2793 | 0.026 | 0.012 | 6.66 | 624 | 1.88 | 0.177 | 0.117 |  |  | 1.69 | 1.892 | -1.7316 | 0.63763 | -4.4228
21FLSJWM_HBI | 21FLSJWM | HBI | 28.0082 | -80.7939 | River/Stream | 2000-07-06 | 24.0807 | 31.1165 | 0.03 | 0.008 | 7.42 | 412 | 2.187 | 0.209 | 0.108 | 100 | 9.51 | 5.05 | 2.195 | -1.5654 | 0.78618 | -4.8283
21FLSJWM_HBI | 21FLSJWM | HBI | 28.0082 | -80.7939 | River/Stream | 2004-05-06 | 31.4793 | 36.8319 | 0.030675 | 0.04453 | 7.14 | 510 | 2.2382 | 0.11529 | 0.030595 | 150 | 15.55 | 5.71 | 2.2827 | -2.1603 | 0.82538 | -3.1116
21FLSJWM_HBI | 21FLSJWM | HBI | 28.0082 | -80.7939 | River/Stream | 2006-06-07 | 54.4346 | 62.7656 | 0.0239 |  | 7.31 |  | 1.7746 | 0.14081 | 0.0457 | 70 |  | 3.73 |  | -1.9603 | X | X
21FLSJWM_HBI | 21FLSJWM | HBI | 28.0082 | -80.7939 | River/Stream | 2005-06-29 |  |  | 0.0187 | 0.005 |  | 355 | 1.3902 | 0.08426 | 0.03861 | 200 | 5.3 | 0.89 | 1.3952 | -2.4738 | 0.33302 | -5.2983
21FLSJWM_HBI | 21FLSJWM | HBI | 28.0082 | -80.7939 | River/Stream | 2001-02-21 | 13.6464 | 16.01 | 0.017 | 0.0035 | 7.4 | 545 | 1.27 | 0.069 | 0.033 | 60 | 3.5 | 7.78 | 1.2735 | -2.6736 | 0.24177 | -5.655
21FLSJWM_HBI | 21FLSJWM | HBI | 28.0082 | -80.7939 | River/Stream | 2007-02-22 |  |  | 0.0212 | 0.108 | 7.08 |  | 1.5857 | 0.13961 | 0.0851 | 100 |  | 6.47 | 1.6937 | -1.9689 | 0.52693 | -2.2256
21FLSJWM_HBI | 21FLSJWM | HBI | 28.0082 | -80.7939 | River/Stream | 2002-03-13 | 18.5698 | 22.2544 | 0.025 | 0.056 | 7.05 | 376 | 1.954 | 0.111 | 0.049 | 150 | 3.1 | 5.64 | 2.01 | -2.1982 | 0.69813 | -2.8824
21FLSJWM_HBI | 21FLSJWM | HBI | 28.0082 | -80.7939 | River/Stream | 2001-05-24 | 6.8806 | 8.6716 | 0.027 | 0.0035 | 7.34 | 620 | 2.13 | 0.111 | 0.062 | 80 | 13.6 | 4.66 | 2.1335 | -2.1982 | 0.75776 | -5.655
21FLSJWM_HBI | 21FLSJWM | HBI | 28.0082 | -80.7939 | River/Stream | 1998-05-04 | 8.9178 | 10.5528 | 0.016 | 0.02 | 6.38 | 301 | 1.36 | 0.117 | 0.059 | 150 | 1.38 | 1.79 | 1.38 | -2.1456 | 0.32208 | -3.912
21FLSJWM_HBI | 21FLSJWM | HBI | 28.0082 | -80.7939 | River/Stream | 2008-05-06 | 17.6487 | 21.8374 | 0.0239 | 0.0753 | 7.24 |  | 2.0507 | 0.1465 | 0.0817 | 150 |  | 3.86 | 2.126 | -1.9207 | 0.75424 | -2.5863
21FLSJWM_HBI | 21FLSJWM | HBI | 28.0082 | -80.7939 | River/Stream | 2005-05-10 | 4.9395 | 6.5824 | 0.01802 | 0.02208 | 6.79 | 343 | 1.6495 | 0.07925 | 0.0203 | 200 | 7.5 | 2.9 | 1.6716 | -2.5351 | 0.51377 | -3.8131
21FLSJWM_HBI | 21FLSJWM | HBI | 28.0082 | -80.7939 | River/Stream | 2003-05-07 | 16.7836 | 20.2579 | 0.02 | 0.011 | 7.25 | 622 | 1.839 | 0.079 | 0.024 | 150 | 4 | 5.2 | 1.85 | -2.5383 | 0.61519 | -4.5099
21FLSJWM_HBI | 21FLSJWM | HBI | 28.0082 | -80.7939 | River/Stream | 2001-01-18 | 10.0686 | 11.6286 | 0.014 | 0.0035 | 7.44 | 472 | 1.333 | 0.05 | 0.017 | 80 | 4.4 | 8.25 | 1.3365 | -2.9957 | 0.29005 | -5.655
21FLSJWM_HBI | 21FLSJWM | HBI | 28.0082 | -80.7939 | River/Stream | 2003-04-02 | 14.1377 | 16.3483 | 0.02 | 0.041 | 7.19 | 433 | 1.95 | 0.078 | 0.033 | 150 | 3.3 | 6.37 | 1.991 | -2.551 | 0.68864 | -3.1942
21FLSJWM_HBI | 21FLSJWM | HBI | 28.0082 | -80.7939 | River/Stream | 2007-05-31 |  |  | 0.0368 | 0.005 | 7.33 |  | 3.5962 | 0.22386 | 0.0122 | 80 |  | 6.11 | 3.6012 | -1.4967 | 1.2813 | -5.2983
21FLSJWM_HBI | 21FLSJWM | HBI | 28.0082 | -80.7939 | River/Stream | 2008-04-01 | 17.3283 | 21.5898 | 0.0199 |  | 7.38 |  | 2.0342 | 0.14025 |  |  |  | 4.18 |  | -1.9643 | X | X
21FLSJWM_HBI | 21FLSJWM | HBI | 28.0082 | -80.7939 | River/Stream | 1999-03-03 | 8.8377 | 9.7942 | 0.014 | 0.0035 | 7.91 | 761 | 1.46 | 0.056 | 0.024 | 60 | 3.22 | 8.56 | 1.4635 | -2.8824 | 0.38083 | -5.655
21FLSJWM_HBI | 21FLSJWM | HBI | 28.0082 | -80.7939 | River/Stream | 2005-06-14 | 5.6471 | 5.4693 | 0.015575 | 0.005 | 6.67 | 398 | 1.6572 | 0.13631 | 0.083535 | 250 | 3.55 | 0.06 | 1.6622 | -1.9928 | 0.50817 | -5.2983
21FLSJWM_HBI | 21FLSJWM | HBI | 28.0082 | -80.7939 | River/Stream | 1999-04-07 | 36.2052 | 39.3646 | 0.023 | 0.0035 | 7.5 | 554 | 2.46 | 0.169 | 0.071 | 200 | 8.36 | 6.16 | 2.4635 | -1.7779 | 0.90158 | -5.655
21FLSJWM_HBI | 21FLSJWM | HBI | 28.0082 | -80.7939 | River/Stream | 2005-11-08 | 2.8569 | 2.6845 | 0.0104 | 0.005 | 6.42 |  | 1.1893 | 0.07935 | 0.03351 | 100 |  | 0.08 | 1.1943 | -2.5339 | 0.17754 | -5.2983
21FLSJWM_HBI | 21FLSJWM | HBI | 28.0082 | -80.7939 | River/Stream | 2007-05-02 | 17.1414 | 20.5079 | 0.0151 | 0.005 | 7.4 |  | 1.7403 | 0.13224 | 0.0502 | 100 |  | 6.02 | 1.7453 | -2.0231 | 0.55694 | -5.2983
21FLSJWM_HBI | 21FLSJWM | HBI | 28.0082 | -80.7939 | River/Stream | 2007-06-06 | 34.9325 | 38.7391 | 0.0161 | 0.005 | 7.55 |  | 2.0148 | 0.12214 | 0.006 | 80 |  | 5.34 | 2.0198 | -2.1026 | 0.703 | -5.2983
21FLSJWM_HBI | 21FLSJWM | HBI | 28.0082 | -80.7939 | River/Stream | 2006-06-28 |  |  | 0.023 | 0.0504 | 7.27 |  | 2.8804 | 0.23864 | 0.0259 | 50 |  | 4.45 | 2.9308 | -1.4328 | 1.0753 | -2.9878
21FLSJWM_HBI | 21FLSJWM | HBI | 28.0082 | -80.7939 | River/Stream | 2002-05-08 | 37.8125 | 47.2378 | 0.016 | 0.011 | 7.03 | 470 | 2.006 | 0.146 | 0.049 | 150 | 8.1 | 4.87 | 2.017 | -1.9241 | 0.70161 | -4.5099
21FLSJWM_HBI | 21FLSJWM | HBI | 28.0082 | -80.7939 | River/Stream | 2007-06-20 |  |  | 0.0403 | 0.0136 | 7.07 |  | 5.849 | 0.38937 | 0.0355 | 80 |  | 3.16 | 5.8626 | -0.94323 | 1.7686 | -4.2977
21FLSJWM_HBI | 21FLSJWM | HBI | 28.0082 | -80.7939 | River/Stream | 2004-03-10 | 7.2713 | 8.1465 | 0.01215 | 0.005 | 7.06 | 391 | 1.8708 | 0.07793 | 0.02545 | 150 | 5.6 | 5.34 | 1.8758 | -2.5519 | 0.62902 | -5.2983
21FLSJWM_HBI | 21FLSJWM | HBI | 28.0082 | -80.7939 | River/Stream | 1998-04-14 | 2.2428 | 2.2031 | 0.007 | 0.0035 | 6.73 | 266 | 1.25 | 0.069 | 0.023 | 150 | 0.304 | 4.21 | 1.2535 | -2.6736 | 0.22594 | -5.655
21FLSJWM_HBI | 21FLSJWM | HBI | 28.0082 | -80.7939 | River/Stream | 2007-04-03 | 17.7555 | 21.0616 | 0.008 | 0.04125 | 7.14 |  | 1.4974 | 0.15113 | 0.0736 | 150 |  | 4.96 | 1.5387 | -1.8896 | 0.43094 | -3.1881
21FLSJWM_HBI | 21FLSJWM | HBI | 28.0082 | -80.7939 | River/Stream | 2007-04-23 |  |  | 0.005 | 0.0193 | 7.13 |  | 1.4974 | 0.11796 | 0.041 | 100 |  | 5.72 | 1.5168 | -2.1374 | 0.41657 | -3.9477
21FLSJWM_HBI | 21FLSJWM | HBI | 28.0082 | -80.7939 | River/Stream | 1999-08-04 | 54.2544 | 62.9898 | 0.124 | 0.031 | 7.21 | 535 |  | 0.242 | 0.06 | 250 | 4.22 | 3.6 |  | -1.4188 | X | -3.4738
21FLSJWM_HBI | 21FLSJWM | HBI | 28.0082 | -80.7939 | River/Stream | 2007-11-07 | 3.4977 | 4.1127 | 0.0811 | 0.0697 | 6.63 |  |  |  | 0.073 | 400 |  | 2.36 |  | X | X | -2.6636
21FLSJWM_HBI | 21FLSJWM | HBI | 28.0082 | -80.7939 | River/Stream | 2005-10-13 | 2.7768 | 3.0325 | 0.0247 | 0.005 | 6.64 |  |  |  | 0.0907 | 250 |  | 0.5 |  | X | X | -5.2983
21FLSJWM_HBI | 21FLSJWM | HBI | 28.0082 | -80.7939 | River/Stream | 2006-05-10 |  |  |  |  | 7.42 | [6 empty] | 4.73 |  | X | X | X
21FLSJWM_HBI | 21FLSJWM | HBI | 28.0082 | -80.7939 | River/Stream | 2006-06-15 |  |  |  |  | 7.25 | [6 empty] | 5.18 |  | X | X | X
21FLSJWM_HBI | 21FLSJWM | HBI | 28.0082 | -80.7939 | River/Stream | 2006-03-07 |  |  |  |  | 7.18 | [6 empty] | 7.28 |  | X | X | X
21FLSJWM_HBI | 21FLSJWM | HBI | 28.0082 | -80.7939 | River/Stream | 2006-09-07 |  |  |  |  | 6.57 | [6 empty] | 0.83 |  | X | X | X
21FLSJWM_HBI | 21FLSJWM | HBI | 28.0082 | -80.7939 | River/Stream | 2006-07-19 |  |  |  |  | 7.28 | [6 empty] | 3.1 |  | X | X | X
21FLSJWM_HBI | 21FLSJWM | HBI | 28.0082 | -80.7939 | River/Stream | 2006-08-22 |  |  |  | 0.099 | 6.98 |  | 1.6464 | 0.1616 | 0.0892 | 100 |  | 2.79 | 1.7454 | -1.8226 | 0.55697 | -2.3126
21FLSJWM_HBI | 21FLSJWM | HBI | 28.0082 | -80.7939 | River/Stream | 2006-10-09 |  |  |  |  | 6.74 | [6 empty] | 1.63 |  | X | X | X
21FLSJWM_HBI | 21FLSJWM | HBI | 28.0082 | -80.7939 | River/Stream | 2006-08-08 |  |  |  |  | 6.92 | [6 empty] | 1.76 |  | X | X | X
21FLSJWM_HBI | 21FLSJWM | HBI | 28.0082 | -80.7939 | River/Stream | 2005-07-06 | [11 empty] | 0.54 |  | X | X | X
21FLSJWM_HBI | 21FLSJWM | HBI | 28.0082 | -80.7939 | River/Stream | 2005-07-19 | [11 empty] | 1.13 |  | X | X | X
21FLSJWM_HBI | 21FLSJWM | HBI | 28.0082 | -80.7939 | River/Stream | 2005-08-24 |  |  |  |  | 6.83 | [6 empty] | 0.81 |  | X | X | X
21FLSJWM_HBI | 21FLSJWM | HBI | 28.0082 | -80.7939 | River/Stream | 2006-01-24 |  |  |  |  | 7.14 |  | 1.7147 | 0.13348 |  | 200 |  | 4.89 |  | -2.0138 | X | X
21FLSJWM_HBI | 21FLSJWM | HBI | 28.0082 | -80.7939 | River/Stream | 2006-02-02 |  |  |  |  | 6.96 | [6 empty] | 5.2 |  | X | X | X
21FLSJWM_HBI | 21FLSJWM | HBI | 28.0082 | -80.7939 | River/Stream | 2006-02-06 |  |  |  |  | 7.17 | [6 empty] | 6.71 |  | X | X | X
21FLSJWM_HBI | 21FLSJWM | HBI | 28.0082 | -80.7939 | River/Stream | 2007-10-08 | 3.1506 | 3.6206 |  | 0.005 | 6.8 |  |  |  | 0.10255 | 350 |  | 0.18 |  | X | X | -5.2983
21FLSJWM_HBI | 21FLSJWM | HBI | 28.0082 | -80.7939 | River/Stream | 2007-03-06 | [6 empty] | 1.534 | 0.15147 | [5 empty] | -1.8874 | X | X
21FLSJWM_HBI | 21FLSJWM | HBI | 28.0082 | -80.7939 | River/Stream | 2007-07-24 |  |  |  | 0.1831 | 6.7 |  | 3.5165 | 0.33698 | 0.1671 | 400 |  | 1.42 | 3.6996 | -1.0877 | 1.3082 | -1.6977
21FLSJWM_HBI | 21FLSJWM | HBI | 28.0082 | -80.7939 | River/Stream | 2007-07-25 |  |  |  |  | 6.3 |  |  |  |  | 500 |  | 1.61 |  | X | X | X
21FLSJWM_HBI | 21FLSJWM | HBI | 28.0082 | -80.7939 | River/Stream | 2007-07-26 |  |  |  |  | 6.47 |  |  |  |  | 500 |  | 0.73 |  | X | X | X
21FLSJWM_HBI | 21FLSJWM | HBI | 28.0082 | -80.7939 | River/Stream | 2007-07-27 |  |  |  |  | 6.5 | [6 empty] | 0.05 |  | X | X | X
21FLSJWM_HBI | 21FLSJWM | HBI | 28.0082 | -80.7939 | River/Stream | 2007-07-28 |  |  |  |  | 6.49 | [6 empty] | 0.45 |  | X | X | X
21FLSJWM_HBI | 21FLSJWM | HBI | 28.0082 | -80.7939 | River/Stream | 2007-08-08 | 11.3208 | 11.9315 |  | 0.0281 | 6.62 |  | 3.6571 | 0.4017 | 0.2352 | 500 |  | 0.06 | 3.6852 | -0.91205 | 1.3043 | -3.572
21FLSJWM_HBI | 21FLSJWM | HBI | 28.0082 | -80.7939 | River/Stream | 2007-07-03 |  |  |  |  | 7.48 | [6 empty] | 3.83 |  | X | X | X
21FLSJWM_HBI | 21FLSJWM | HBI | 28.0082 | -80.7939 | River/Stream | 2008-03-03 |  |  |  |  | 7.23 | [6 empty] | 5.7 |  | X | X | X
21FLSJWM_HBI | 21FLSJWM | HBI | 28.0082 | -80.7939 | River/Stream | 2007-09-05 |  |  |  |  | 6.96 | [6 empty] | 1.62 |  | X | X | X
21FLSJWM_HBI | 21FLSJWM | HBI | 28.0082 | -80.7939 | River/Stream | 2006-11-14 |  |  |  |  | 7.05 | [6 empty] | 4.24 |  | X | X | X
21FLSJWM_HBI | 21FLSJWM | HBI | 28.0082 | -80.7939 | River/Stream | 2006-12-07 |  |  |  |  | 7.29 | [6 empty] | 4.88 |  | X | X | X
21FLSJWM_HBI | 21FLSJWM | HBI | 28.0082 | -80.7939 | River/Stream | 2007-01-16 |  |  |  |  | 6.92 | [6 empty] | 4.59 |  | X | X | X
21FLSJWM_HBI | 21FLSJWM | HBI | 28.0082 | -80.7939 | River/Stream | 2007-07-16 |  |  |  |  | 6.81 | [6 empty] | 1.37 |  | X | X | X
21FLSJWM_HBI | 21FLSJWM | HBI | 28.0082 | -80.7939 | River/Stream | 2007-03-12 |  |  |  |  | 6.94 | [6 empty] | 4.19 |  | X | X | X
21FLSJWM_HBI | 21FLSJWM | HBI | 28.0082 | -80.7939 | River/Stream | 2006-05-31 |  |  |  |  | 7.42 |  | 1.6351 | 0.1318 |  |  |  | 5.49 |  | -2.0265 | X | X
21FLSJWM_HBI | 21FLSJWM | HBI | 28.0082 | -80.7939 | River/Stream | 2007-06-14 |  |  |  |  | 7.29 | [6 empty] | 3.37 |  | X | X | X
21FLSJWM_HBI | 21FLSJWM | HBI | 28.0082 | -80.7939 | River/Stream | 2000-05-02 | 10.0793 | 11.8872 |  | 0.0035 | 7.29 | 487 | 1.6 | 0.189 | 0.129 | 100 | 4.6 | 6.71 | 1.6035 | -1.666 | 0.47219 | -5.655
21FLSJWM_HBI | 21FLSJWM | HBI | 28.0082 | -80.7939 | River/Stream | 2006-06-14 |  |  |  |  | 7.24 |  | 2.1662 | 0.15616 |  | 50 |  | 4.75 |  | -1.8569 | X | X
21FLSJWM_HBI | 21FLSJWM | HBI | 28.0082 | -80.7939 | River/Stream | 1997-10-08 | 2.7234 | 3.441 |  | 0.008 | 6.73 | 445 | 1.33 | 0.127 | 0.075 | 150 | 0.6 | 1.39 | 1.338 | -2.0636 | 0.29118 | -4.8283
21FLSJWM_HBO | 21FLSJWM | HBO | 28.0259 | -80.7992 | River/Stream | 2006-05-03 | 24.9497 | 29.6294 | 0.0263 | 0.1115 | 7.48 |  | 0.025 | 0.16047 | 0.0614 | 100 |  | 6.75 | 0.1365 | -1.8296 | -1.9914 | -2.1937
21FLSJWM_HBO | 21FLSJWM | HBO | 28.0259 | -80.7992 | River/Stream | 2002-10-16 | 43.9162 | 54.3514 | 0.562 | 0.062 |  | 379 | 3.04 | 0.135 | 0.047 | 400 | 3.3 | 5.67 | 3.102 | -2.0025 | 1.132 | -2.7806
21FLSJWM_HBO | 21FLSJWM | HBO | 28.0259 | -80.7992 | River/Stream | 2003-02-06 | 8.5547 | 10.3926 | 0.31 | 0.072 | 7.06 | 317 | 1.859 | 0.061 | 0.027 | 200 | 2.9 | 7.66 | 1.931 | -2.7969 | 0.65804 | -2.6311
21FLSJWM_HBO | 21FLSJWM | HBO | 28.0259 | -80.7992 | River/Stream | 1997-11-04 | 13.924 | 11.1273 | 0.3635 | 0.082 | 6.8 | 505 | 2.525 | 0.2055 | 0.128 | 200 | 1.8 | 4.45 | 2.607 | -1.5823 | 0.9582 | -2.501
21FLSJWM_HBO | 21FLSJWM | HBO | 28.0259 | -80.7992 | River/Stream | 2004-11-17 | 6.1063 | 5.5738 | 0.26287 | 0.01942 | 6.69 | 289 | 1.8938 | 0.05803 |  | 250 | 2.7 |  | 1.9133 | -2.8468 | 0.64881 | -3.9415
21FLSJWM_HBO | 21FLSJWM | HBO | 28.0259 | -80.7992 | River/Stream | 1999-12-08 | 3.4069 | 3.8825 | 0.257 | 0.043 | 6.83 | 315 | 2.16 | 0.079 | 0.048 | 300 | 1.17 | 6 | 2.203 | -2.5383 | 0.78982 | -3.1466
21FLSJWM_HBO | 21FLSJWM | HBO | 28.0259 | -80.7992 | River/Stream | 2000-08-01 | 12.3915 | 13.6174 | 0.257 | 0.01 | 6.68 | 462 | 2.168 | 0.362 | 0.284 | 250 | 3.9 | 1.45 | 2.178 | -1.0161 | 0.77841 | -4.6052
21FLSJWM_HBO | 21FLSJWM | HBO | 28.0259 | -80.7992 | River/Stream | 2004-12-14 | 7.654 | 8.2066 | 0.21443 | 0.12324 | 7.08 | 267 | 2.0046 | 0.09726 | 0.05397 | 250 | 3.9 | 5.67 | 2.1278 | -2.3304 | 0.75511 | -2.0936
21FLSJWM_HBO | 21FLSJWM | HBO | 28.0259 | -80.7992 | River/Stream | 1998-09-10 | 29.7972 | 34.1596 | 0.245 | 0.019 | 6.91 | 447 | 2.63 | 0.315 | 0.249 | 300 | 3.6 | 3.51 | 2.649 | -1.1552 | 0.97418 | -3.9633
21FLSJWM_HBO | 21FLSJWM | HBO | 28.0259 | -80.7992 | River/Stream | 1998-08-10 | 7.7697 | 9.2632 | 0.196 | 0.012 | 6.55 |  | 2.4 | 0.602 | 0.479 | 250 | 2.6 | 1.01 | 2.412 | -0.5075 | 0.88046 | -4.4228
21FLSJWM_HBO | 21FLSJWM | HBO | 28.0259 | -80.7992 | River/Stream | 2002-01-16 | 4.3548 | 6.0418 | 0.15 | 0.151 |  | 387 | 1.844 | 0.065 | 0.036 | 150 | 1.5 | 7.31 | 1.995 | -2.7334 | 0.69064 | -1.8905
21FLSJWM_HBO | 21FLSJWM | HBO | 28.0259 | -80.7992 | River/Stream | 2007-07-11 | 9.1848 | 11.38 | 0.144 | 0.0553 | 7.05 |  | 1.8813 | 0.30346 | 0.2176 | 400 |  | 3 | 1.9366 | -1.1925 | 0.66094 | -2.895
21FLSJWM_HBO | 21FLSJWM | HBO | 28.0259 | -80.7992 | River/Stream | 2001-12-20 | 13.6744 | 14.1431 | 0.1545 | 0.0955 | 7.07 | 355 | 2.1635 | 0.108 | 0.053 | 500 | 2.8 | 5.47 | 2.259 | -2.2256 | 0.81492 | -2.3486
21FLSJWM_HBO | 21FLSJWM | HBO | 28.0259 | -80.7992 | River/Stream | 2000-01-05 | 6.3172 | 7.2365 | 0.144 | 0.075 | 7 | 281 | 2.12 | 0.109 | 0.062 | 250 | 5.18 | 7.67 | 2.195 | -2.2164 | 0.78618 | -2.5903
21FLSJWM_HBO | 21FLSJWM | HBO | 28.0259 | -80.7992 | River/Stream | 1999-02-03 | 13.2966 | 19.0678 | 0.167 | 0.072 | 7.07 | 378 | 2.49 | 0.176 | 0.105 | 150 | 10.9 | 7.63 | 2.562 | -1.7373 | 0.94079 | -2.6311
21FLSJWM_HBO | 21FLSJWM | HBO | 28.0259 | -80.7992 | River/Stream | 2006-12-28 |  |  | 0.1004 | 0.1228 | 7.4 |  | 1.4988 | 0.13977 | 0.077 | 150 |  | 8.08 | 1.6216 | -1.9678 | 0.48339 | -2.0972
21FLSJWM_HBO | 21FLSJWM | HBO | 28.0259 | -80.7992 | River/Stream | 2007-08-22 |  |  | 0.2411 | 0.0188 | 7.05 |  | 3.6227 | 0.2639 | 0.1278 | 400 |  | 3.85 | 3.6415 | -1.3322 | 1.2924 | -3.9739
21FLSJWM_HBO | 21FLSJWM | HBO | 28.0259 | -80.7992 | River/Stream | 2003-08-13 | 4.6778 | 3.6684 | 0.148 | 0.013 | 6.57 | 487 | 2.339 | 0.244 | 0.135 | 400 | 3.7 |  | 2.352 | -1.4106 | 0.85527 | -4.3428
21FLSJWM_HBO | 21FLSJWM | HBO | 28.0259 | -80.7992 | River/Stream | 2002-11-20 | 7.4573 | 9.5768 | 0.127 |  | 7.27 | 333 | 2.012 | 0.104 |  | 250 | 5.9 | 7.33 |  | -2.2634 | X | X
21FLSJWM_HBO | 21FLSJWM | HBO | 28.0259 | -80.7992 | River/Stream | 2003-11-11 | 9.503 | 11.106 | 0.14054 | 0.070605 | 7.14 | 386 | 2.2309 | 0.13823 | 0.08192 | 300 | 6.2 | 6.25 | 2.3015 | -1.9788 | 0.83355 | -2.6507
21FLSJWM_HBO | 21FLSJWM | HBO | 28.0259 | -80.7992 | River/Stream | 2002-12-12 | 3.7487 | 5.547 | 0.072 | 0.052 | 6.41 | 107 | 1.173 | 0.106 | 0.043 | 150 | 3.9 | 2.48 | 1.225 | -2.2443 | 0.20294 | -2.9565
21FLSJWM_HBO | 21FLSJWM | HBO | 28.0259 | -80.7992 | River/Stream | 2004-08-12 | 2.5365 | 1.6134 | 0.10855 |  | 6.33 | 188 | 1.7894 | 0.18483 |  |  |  | 1.33 |  | -1.6883 | X | X
21FLSJWM_HBO | 21FLSJWM | HBO | 28.0259 | -80.7992 | River/Stream | 1999-06-09 | 34.1226 | 38.7893 | 0.172 | 0.024 | 7.69 | 488 | 2.88 | 0.154 | 0.051 | 150 | 12.4 | 6.42 | 2.904 | -1.8708 | 1.0661 | -3.7297
21FLSJWM_HBO | 21FLSJWM | HBO | 28.0259 | -80.7992 | River/Stream | 1997-06-12 | 5.073 | 6.6194 | 0.125 | 0.03 | 6.32 | 695 | 2.12 | 0.306 | 0.252 | 100 | 3.7 |  | 2.15 | -1.1842 | 0.76547 | -3.5066
21FLSJWM_HBO | 21FLSJWM | HBO | 28.0259 | -80.7992 | River/Stream | 2007-08-08 | 11.6145 | 12.3242 | 0.1953 | 0.0183 | 6.66 |  | 3.3951 | 0.37981 | 0.223 | 500 |  | 0.07 | 3.4134 | -0.96808 | 1.2277 | -4.0009
21FLSJWM_HBO | 21FLSJWM | HBO | 28.0259 | -80.7992 | River/Stream | 2002-06-19 | 31.3057 | 39.2481 | 0.1105 | 0.096 | 7.29 | 466 | 1.9275 | 0.137 | 0.0475 | 150 | 13.95 | 5.52 | 2.0235 | -1.9878 | 0.70483 | -2.3434
21FLSJWM_HBO | 21FLSJWM | HBO | 28.0259 | -80.7992 | River/Stream | 2001-07-17 | 4.4589 | 5.5141 | 0.174 | 0.054 | 7 | 610 | 3.09 | 0.146 | 0.081 | 250 | 2 | 3.33 | 3.144 | -1.9241 | 1.1455 | -2.9188
21FLSJWM_HBO | 21FLSJWM | HBO | 28.0259 | -80.7992 | River/Stream | 1998-12-08 | 9.7188 | 12.346 | 0.091 | 0.077 | 7.17 | 280 | 1.7 | 0.127 | 0.066 | 200 | 4.63 | 7.55 | 1.777 | -2.0636 | 0.57493 | -2.5639
21FLSJWM_HBO | 21FLSJWM | HBO | 28.0259 | -80.7992 | River/Stream | 1998-11-04 | 24.1769 | 36.272 | 0.145 | 0.0765 | 7.08 | 415 | 2.715 | 0.218 | 0.114 | 250 | 4.005 | 6.88 | 2.7915 | -1.5233 | 1.0266 | -2.5705
21FLSJWM_HBO | 21FLSJWM | HBO | 28.0259 | -80.7992 | River/Stream | 2001-11-13 | 2.5739 | 2.5914 | 0.098 | 0.02 | 6.8 | 368 | 1.92 | 0.056 | 0.027 | 250 | 1.81 | 4.14 | 1.94 | -2.8824 | 0.66269 | -3.912
21FLSJWM_HBO | 21FLSJWM | HBO | 28.0259 | -80.7992 | River/Stream | 2002-02-13 | 10.2408 | 13.644 | 0.094 | 0.1165 | 7.09 | 383 | 1.9085 | 0.117 | 0.0725 | 200 | 4.3 | 5.95 | 2.025 | -2.1456 | 0.70557 | -2.1499
21FLSJWM_HBO | 21FLSJWM | HBO | 28.0259 | -80.7992 | River/Stream | 2001-09-26 | 4.3708 | 5.8551 | 0.079 | 0.013 |  | 341 | 1.68 | 0.141 | 0.081 | 300 | 1.74 | 0.34 | 1.693 | -1.959 | 0.5265 | -4.3428
21FLSJWM_HBO | 21FLSJWM | HBO | 28.0259 | -80.7992 | River/Stream | 2002-09-05 | 6.8459 | 8.5589 | 0.081 |  | 6.68 | 304 | 1.771 | 0.07 | 0.028 | 300 | 1.2 | 0.93 |  | -2.6593 | X | X
21FLSJWM_HBO | 21FLSJWM | HBO | 28.0259 | -80.7992 | River/Stream | 2005-10-13 | 2.9904 | 3.3575 | 0.0417 | 0.005 | 6.72 |  | 0.95 | 0.137 | 0.08358 | 250 |  | 1.09 | 0.955 | -1.9878 | -0.046044 | -5.2983
21FLSJWM_HBO | 21FLSJWM | HBO | 28.0259 | -80.7992 | River/Stream | 2006-01-10 | 6.4347 | 9.0484 | 0.0561 | 0.0662 | 6.8 |  | 1.286 | 0.06673 | 0.0353 | 100 |  | 6.66 | 1.3522 | -2.7071 | 0.30177 | -2.7151
21FLSJWM_HBO | 21FLSJWM | HBO | 28.0259 | -80.7992 | River/Stream | 2001-10-17 | 4.1532 | 6.1059 | 0.0885 | 0.007 | 6.84 | 400 | 2.0365 | 0.0865 | 0.0445 | 250 | 1.325 | 2.46 | 2.0435 | -2.4476 | 0.71466 | -4.9618
21FLSJWM_HBO | 21FLSJWM | HBO | 28.0259 | -80.7992 | River/Stream | 2008-07-08 | 14.418 | 18.0142 | 0.0728 | 0.0366 | 7.13 |  | 1.679 | 0.2251 | 0.1459 | 400 |  | 4.09 | 1.7156 | -1.4912 | 0.53976 | -3.3077
21FLSJWM_HBO | 21FLSJWM | HBO | 28.0259 | -80.7992 | River/Stream | 2006-09-12 | 9.4251 | 10.3863 | 0.1095 | 0.0196 | 6.64 |  | 2.5661 | 0.40887 | 0.258 | 400 |  | 0.13 | 2.5857 | -0.89436 | 0.95 | -3.9322
21FLSJWM_HBO | 21FLSJWM | HBO | 28.0259 | -80.7992 | River/Stream | 2000-02-09 | 5.0837 | 6.0562 | 0.06 | 0.06 | 7.13 | 337 | 1.465 | 0.079 | 0.066 | 150 | 2.7 | 8 | 1.525 | -2.5383 | 0.42199 | -2.8134
21FLSJWM_HBO | 21FLSJWM | HBO | 28.0259 | -80.7992 | River/Stream | 1999-07-07 | 12.7359 | 13.232 | 0.108 | 0.0035 | 6.77 | 578 | 2.66 | 0.38 | 0.228 | 400 | 2.4 | 0.18 | 2.6635 | -0.96758 | 0.97964 | -5.655
21FLSJWM_HBO | 21FLSJWM | HBO | 28.0259 | -80.7992 | River/Stream | 2006-12-05 | 15.9933 | 20.2609 | 0.0681 | 0.075 | 7.66 |  | 1.6824 | 0.1076 | 0.0384 | 100 |  | 8.02 | 1.7574 | -2.2293 | 0.56382 | -2.5903
21FLSJWM_HBO | 21FLSJWM | HBO | 28.0259 | -80.7992 | River/Stream | 2000-10-04 | 11.0565 | 13.7103 | 0.078 | 0.061 | 7.08 | 512 | 1.97 | 0.052 | 0.046 | 200 | 6.3 | 6.05 | 2.031 | -2.9565 | 0.70853 | -2.7969
21FLSJWM_HBO | 21FLSJWM | HBO | 28.0259 | -80.7992 | River/Stream | 2006-02-02 | 19.1839 | 22.1801 | 0.05955 | 0.15885 | 7.27 |  | 1.5135 | 0.11593 | 0.0703 | 200 |  | 7.21 | 1.6724 | -2.1548 | 0.51424 | -1.8398
21FLSJWM_HBO | 21FLSJWM | HBO | 28.0259 | -80.7992 | River/Stream | 2004-10-19 | 9.4064 | 8.9818 | 0.054 | 0.005 | 6.54 | 208 | 1.4249 | 0.1036 | 0.04232 | 250 | 2.4 | 0.18 | 1.4299 | -2.2672 | 0.3576 | -5.2983
21FLSJWM_HBO | 21FLSJWM | HBO | 28.0259 | -80.7992 | River/Stream | 1997-05-07 |  |  | 0.051 | 0.0465 | 7.14 | 673 | 1.365 | 0.163 | 0.121 | 120 | 0.375 | 2.69 | 1.4115 | -1.814 | 0.34465 | -3.0683
21FLSJWM_HBO | 21FLSJWM | HBO | 28.0259 | -80.7992 | River/Stream | 1999-01-07 | 9.3984 | 11.7431 | 0.069 | 0.094 | 7.84 | 356 | 1.88 | 0.117 | 0.065 | 150 | 7.17 |  | 1.974 | -2.1456 | 0.68006 | -2.3645
21FLSJWM_HBO | 21FLSJWM | HBO | 28.0259 | -80.7992 | River/Stream | 2005-04-14 |  |  | 0.0582 | 0.01682 |  |  | 1.5912 | 0.06663 | 0.03263 | 250 | 1.54 |  | 1.608 | -2.7086 | 0.475 | -4.0852
21FLSJWM_HBO | 21FLSJWM | HBO | 28.0259 | -80.7992 | River/Stream | 2008-09-03 | 35.2974 | 37.3799 | 0.0723 | 0.0084 | 6.75 |  | 1.9807 | 0.27475 | 0.13585 | 300 |  | 0 | 1.9891 | -1.2919 | 0.68768 | -4.7795
21FLSJWM_HBO | 21FLSJWM | HBO | 28.0259 | -80.7992 | River/Stream | 2005-07-26 |  |  | 0.049515 | 0.005 | 6.67 | 395 | 1.3984 | 0.07354 | 0.03418 | 150 | 3.1 | 1.07 | 1.4034 | -2.6099 | 0.33887 | -5.2983
21FLSJWM_HBO | 21FLSJWM | HBO | 28.0259 | -80.7992 | River/Stream | 2007-09-06 | 42.2127 | 51.5871 | 0.0882 | 0.0207 | 7.49 |  | 2.4994 | 0.18374 | 0.08515 | 200 |  | 5.06 | 2.5201 | -1.6943 | 0.92429 | -3.8776
21FLSJWM_HBO | 21FLSJWM | HBO | 28.0259 | -80.7992 | River/Stream | 1997-09-04 | 3.6312 | 4.4683 | 0.055 |  | 6.45 | 428 | 1.57 | 0.167 |  | 200 | 4.4 | 0.29 |  | -1.7898 | X | X
21FLSJWM_HBO | 21FLSJWM | HBO | 28.0259 | -80.7992 | River/Stream | 2005-09-28 |  |  | 0.05425 | 0.01761 | 6.76 |  | 1.5636 | 0.08399 | 0.04709 | 150 | 4.21 | 3.65 | 1.5812 | -2.4771 | 0.45817 | -4.0393
21FLSJWM_HBO | 21FLSJWM | HBO | 28.0259 | -80.7992 | River/Stream | 2002-07-16 | 8.1221 | 9.827 | 0.064 | 0.0035 | 6.67 | 375 | 1.861 | 0.191 | 0.107 | 400 | 2.3 | 0.35 | 1.8645 | -1.6555 | 0.62299 | -5.655
21FLSJWM_HBO | 21FLSJWM | HBO | 28.0259 | -80.7992 | River/Stream | 2006-09-19 |  |  | 0.0844 | 0.01 | 6.59 |  | 2.6054 | 0.28824 | 0.1964 | 400 |  | 0.32 | 2.6154 | -1.244 | 0.9614 | -4.6052
21FLSJWM_HBO | 21FLSJWM | HBO | 28.0259 | -80.7992 | River/Stream | 1997-07-09 | 4.539 | 6.587 | 0.06 | 0.012 | 6.7 | 648 | 1.87 | 0.127 | 0.075 |  |  | 2.04 | 1.882 | -2.0636 | 0.63234 | -4.4228
21FLSJWM_HBO | 21FLSJWM | HBO | 28.0259 | -80.7992 | River/Stream | 2006-11-09 | 17.9157 | 22.0442 | 0.0565 | 0.1009 | 7.57 |  | 1.7807 | 0.11003 | 0.0407 | 150 |  | 6.51 | 1.8816 | -2.207 | 0.63214 | -2.2936
21FLSJWM_HBO | 21FLSJWM | HBO | 28.0259 | -80.7992 | River/Stream | 2005-01-04 | 2.8925 | 3.1516 | 0.04641 | 0.10541 | 7.09 | 336 | 1.5389 | 0.07207 | 0.04172 | 150 | 3.7 |  | 1.6443 | -2.6301 | 0.49729 | -2.2499
21FLSJWM_HBO | 21FLSJWM | HBO | 28.0259 | -80.7992 | River/Stream | 2005-12-20 |  |  | 0.034 | 0.0399 | 6.82 |  | 1.1381 | 0.04847 | 0.0234 | 100 |  |  | 1.178 | -3.0268 | 0.16385 | -3.2214
21FLSJWM_HBO | 21FLSJWM | HBO | 28.0259 | -80.7992 | River/Stream | 1999-10-06 | 2.9637 | 3.6138 | 0.049 | 0.009 | 6.54 | 324 | 1.68 | 0.066 | 0.034 |  |  |  | 1.689 | -2.7181 | 0.52414 | -4.7105
21FLSJWM_HBO | 21FLSJWM | HBO | 28.0259 | -80.7992 | River/Stream | 2004-09-23 | 15.1656 | 17.9377 | 0.04787 | 0.02375 | 6.48 | 278 | 1.6753 | 0.10973 | 0.05301 | 300 | 5.1 | 0.23 | 1.6991 | -2.2097 | 0.53008 | -3.7402
21FLSJWM_HBO | 21FLSJWM | HBO | 28.0259 | -80.7992 | River/Stream | 1998-10-06 | 4.4322 | 4.3727 | 0.058 | 0.0035 | 6.88 | 422 | 2.03 | 0.189 | 0.141 | 250 | 2 | 0.62 | 2.0335 | -1.666 | 0.70976 | -5.655
21FLSJWM_HBO | 21FLSJWM | HBO | 28.0259 | -80.7992 | River/Stream | 2004-08-24 |  |  | 0.06073 | 0.01441 | 6.42 | 398 | 2.1283 | 0.14247 | 0.05378 | 400 |  | 0.27 | 2.1427 | -1.9486 | 0.76209 | -4.2398
21FLSJWM_HBO | 21FLSJWM | HBO | 28.0259 | -80.7992 | River/Stream | 1997-08-06 | 2.403 | 3.4977 | 0.04 | 0.009 | 6.67 | 288 | 1.44 | 0.092 | 0.056 | 150 | 0.5 | 1.15 | 1.449 | -2.386 | 0.37087 | -4.7105
21FLSJWM_HBO | 21FLSJWM | HBO | 28.0259 | -80.7992 | River/Stream | 2002-08-14 | 6.4707 | 7.6155 | 0.049 | 0.01 | 6.69 | 312 | 1.7895 | 0.1035 | 0.0315 | 400 | 1.5 | 0.71 | 1.7995 | -2.2682 | 0.58751 | -4.6052
21FLSJWM_HBO | 21FLSJWM | HBO | 28.0259 | -80.7992 | River/Stream | 1998-01-05 | 2.0559 | 2.7952 | 0.0325 | 0.008 | 6.4 | 280 | 1.22 | 0.124 | 0.073 | 150 | 0.5 | 2.465 | 1.228 | -2.0875 | 0.20539 | -4.8283
21FLSJWM_HBO | 21FLSJWM | HBO | 28.0259 | -80.7992 | River/Stream | 1998-03-04 | 1.1319 | 1.768 | 0.03 | 0.007 | 6.46 | 214 | 1.13 | 0.067 | 0.05 | 150 | 0.512 | 2.95 | 1.137 | -2.7031 | 0.12839 | -4.9618
21FLSJWM_HBO | 21FLSJWM | HBO | 28.0259 | -80.7992 | River/Stream | 2003-06-10 | 33.8823 | 40.8444 | 0.056 |  | 7.48 | 479 | 2.124 | 0.112 |  | 150 | 20 | 5.8 |  | -2.1893 | X | X
21FLSJWM_HBO | 21FLSJWM | HBO | 28.0259 | -80.7992 | River/Stream | 2003-09-09 | 7.8151 | 8.3306 | 0.048 | 0.013 | 6.5 | 348 | 1.93 | 0.087 | 0.047 | 250 | 4.6 | 0.19 | 1.943 | -2.4418 | 0.66423 | -4.3428
21FLSJWM_HBO | 21FLSJWM | HBO | 28.0259 | -80.7992 | River/Stream | 2007-12-11 | 10.5732 | 13.4052 | 0.0544 |  | 7.11 |  | 2.25 | 0.128 |  |  |  | 6.17 |  | -2.0557 | X | X
21FLSJWM_HBO | 21FLSJWM | HBO | 28.0259 | -80.7992 | River/Stream | 2005-04-12 |  |  | 0.03843 | 0.01596 | 6.75 | 322 | 1.6091 | 0.05419 | 0.03145 | 250 | 1 | 1.82 | 1.625 | -2.9153 | 0.48553 | -4.1377
21FLSJWM_HBO | 21FLSJWM | HBO | 28.0259 | -80.7992 | River/Stream | 2005-12-06 | 2.4297 | 2.5195 | 0.0349 | 0.0203 | 6.56 |  | 1.4705 | 0.0293 | 0.006 | 150 |  | 3.07 | 1.4908 | -3.5302 | 0.39933 | -3.8971
21FLSJWM_HBO | 21FLSJWM | HBO | 28.0259 | -80.7992 | River/Stream | 2003-10-07 | 3.4603 | 3.5456 | 0.04308 | 0.005 | 6.82 | 390 | 1.8273 | 0.05731 | 0.02125 | 300 | 2.6 | 1.67 | 1.8323 | -2.8593 | 0.60556 | -5.2983
21FLSJWM_HBO | 21FLSJWM | HBO | 28.0259 | -80.7992 | River/Stream | 2005-10-26 |  |  | 0.0185 | 0.01971 | 6.34 |  | 0.79616 | 0.04115 | 0.02158 | 250 |  | 2.35 | 0.81587 | -3.1905 | -0.2035 | -3.9266
21FLSJWM_HBO | 21FLSJWM | HBO | 28.0259 | -80.7992 | River/Stream | 1999-04-07 | 17.5419 | 21.3733 | 0.057 | 0.01 | 7.79 | 655 | 2.48 | 0.182 | 0.08 | 100 | 10.9 | 6.44 | 2.49 | -1.7037 | 0.91228 | -4.6052
21FLSJWM_HBO | 21FLSJWM | HBO | 28.0259 | -80.7992 | River/Stream | 2005-03-09 | 7.0755 | 7.9966 | 0.03432 |  | 7.04 |  | 1.572 | 0.07931 | 0.02877 | 150 | 4.2 | 6.01 |  | -2.5344 | X | X
21FLSJWM_HBO | 21FLSJWM | HBO | 28.0259 | -80.7992 | River/Stream | 1998-02-10 | 0.9879 | 1.5918 | 0.028 | 0.011 |  | 197 | 1.29 | 0.092 | 0.043 | 150 | 0.528 | 3.64 | 1.301 | -2.386 | 0.26313 | -4.5099
21FLSJWM_HBO | 21FLSJWM | HBO | 28.0259 | -80.7992 | River/Stream | 1999-11-03 | 1.311 | 1.6225 | 0.034 | 0.009 | 7.18 | 238 | 1.58 | 0.075 | 0.051 | 300 | 1.18 | 2.64 | 1.589 | -2.5903 | 0.4631 | -4.7105
21FLSJWM_HBO | 21FLSJWM | HBO | 28.0259 | -80.7992 | River/Stream | 2003-12-17 | 13.7825 | 17.1005 | 0.03604 |  | 7.38 | 491 | 1.7072 | 0.077095 | 0.02998 | 150 | 5.05 | 8.41 |  | -2.5627 | X | X
21FLSJWM_HBO | 21FLSJWM | HBO | 28.0259 | -80.7992 | River/Stream | 2005-05-10 | 5.7672 | 6.5721 | 0.030965 | 0.02901 | 6.91 | 345 | 1.517 | 0.067025 | 0.03285 | 200 | 3.9 | 3.74 | 1.546 | -2.7027 | 0.43565 | -3.5401
21FLSJWM_HBO | 21FLSJWM | HBO | 28.0259 | -80.7992 | River/Stream | 1999-09-08 | 8.7576 | 8.8146 | 0.045 | 0.0035 | 6.64 | 397 | 2.25 | 0.165 | 0.081 | 400 | 2.08 | 0.42 | 2.2535 | -1.8018 | 0.81248 | -5.655
21FLSJWM_HBO | 21FLSJWM | HBO | 28.0259 | -80.7992 | River/Stream | 2005-08-03 | 11.9616 | 13.9513 | 0.03425 | 0.02342 | 6.65 |  | 1.7349 | 0.11331 | 0.05551 | 150 | 2.58 | 0.05 | 1.7583 | -2.1776 | 0.56434 | -3.7542
21FLSJWM_HBO | 21FLSJWM | HBO | 28.0259 | -80.7992 | River/Stream | 2005-11-30 |  |  | 0.0243 |  |  |  | 1.2466 | 0.03507 |  |  |  | 1.9 |  | -3.3504 | X | X
21FLSJWM_HBO | 21FLSJWM | HBO | 28.0259 | -80.7992 | River/Stream | 2006-08-01 | 29.7482 | 36.0679 | 0.04085 | 0.0556 | 7.28 |  | 2.1446 | 0.17686 | 0.0896 | 150 |  | 5.11 | 2.2002 | -1.7324 | 0.78856 | -2.8896
21FLSJWM_HBO | 21FLSJWM | HBO | 28.0259 | -80.7992 | River/Stream | 2003-01-15 | 2.3683 | 3.2443 | 0.034 | 0.03 | 6.86 | 318 | 1.807 | 0.0365 | 0.0405 | 200 | 1.35 | 6.18 | 1.837 | -3.3104 | 0.60813 | -3.5066
21FLSJWM_HBO | 21FLSJWM | HBO | 28.0259 | -80.7992 | River/Stream | 2007-02-05 | 19.1172 | 23.5138 | 0.03 | 0.0684 | 7.7 |  | 1.6082 | 0.11945 | 0.0509 | 100 |  | 9.14 | 1.6766 | -2.1249 | 0.51677 | -2.6824
21FLSJWM_HBO | 21FLSJWM | HBO | 28.0259 | -80.7992 | River/Stream | 2000-05-02 | 14.8585 | 17.0487 | 0.034 | 0.0035 | 7.61 | 423 | 1.871 | 0.182 | 0.101 | 100 | 6.8 | 7.44 | 1.8745 | -1.7037 | 0.62834 | -5.655
21FLSJWM_HBO | 21FLSJWM | HBO | 28.0259 | -80.7992 | River/Stream | 2001-03-20 | 25.9097 | 34.5614 | 0.031 | 0.016 | 7.54 | 491 | 1.75 | 0.095 | 0.047 | 80 | 16.1 | 7.13 | 1.766 | -2.3539 | 0.56872 | -4.1352
21FLSJWM_HBO | 21FLSJWM | HBO | 28.0259 | -80.7992 | River/Stream | 2005-09-14 | 1.869 | 2.5355 | 0.0255 | 0.01632 | 6.76 |  | 1.4469 | 0.07304 | 0.05216 | 150 |  | 2.13 | 1.4632 | -2.6167 | 0.38066 | -4.1154
21FLSJWM_HBO | 21FLSJWM | HBO | 28.0259 | -80.7992 | River/Stream | 2006-02-22 |  |  | 0.0245 |  | 7.41 |  | 1.4026 | 0.11118 |  |  |  | 7.3 |  | -2.1966 | X | X
21FLSJWM_HBO | 21FLSJWM | HBO | 28.0259 | -80.7992 | River/Stream | 2005-05-25 |  |  | 0.02941 | 0.005 | 7.41 | 424 | 1.7442 | 0.0895 | 0.02917 | 250 | 5.4 | 6.32 | 1.7492 | -2.4135 | 0.55914 | -5.2983
21FLSJWM_HBO | 21FLSJWM | HBO | 28.0259 | -80.7992 | River/Stream | 2000-04-06 | 14.0122 | 18.6961 | 0.028 | 0.0035 | 7.6 | 374 | 1.771 | 0.263 | 0.189 | 150 | 7.34 |  | 1.7745 | -1.3356 | 0.57352 | -5.655
21FLSJWM_HBO | 21FLSJWM | HBO | 28.0259 | -80.7992 | River/Stream | 2006-11-28 |  |  | 0.0263 | 0.0592 | 7.37 |  | 1.6846 | 0.09584 | 0.0323 | 100 |  | 7.96 | 1.7438 | -2.3451 | 0.55604 | -2.8268
21FLSJWM_HBO | 21FLSJWM | HBO | 28.0259 | -80.7992 | River/Stream | 2000-06-06 | 79.7707 | 86.7055 | 0.035 | 0.0035 | 7.58 | 439 | 2.33 | 0.211 | 0.064 | 100 | 11.6 | 5.07 | 2.3335 | -1.5559 | 0.84737 | -5.655
21FLSJWM_HBO | 21FLSJWM | HBO | 28.0259 | -80.7992 | River/Stream | 2000-11-09 | 19.3041 | 25.6808 | 0.027 | 0.008 | 7.3 | 489 | 1.831 | 0.074 | 0.035 | 150 | 9.3 | 7.98 | 1.839 | -2.6037 | 0.60922 | -4.8283
21FLSJWM_HBO | 21FLSJWM | HBO | 28.0259 | -80.7992 | River/Stream | 1998-04-14 | 1.7889 | 2.1259 | 0.018 | 0.0035 | 6.68 | 273 | 1.23 | 0.055 | 0.029 | 150 | 0.61 | 2.36 | 1.2335 | -2.9004 | 0.20986 | -5.655
21FLSJWM_HBO | 21FLSJWM | HBO | 28.0259 | -80.7992 | River/Stream | 1998-05-04 | 7.9833 | 10.2555 | 0.02 | 0.01 | 6.46 | 327 | 1.37 | 0.09 | 0.056 | 150 | 0.956 | 2.65 | 1.38 | -2.4079 | 0.32208 | -4.6052
21FLSJWM_HBO | 21FLSJWM | HBO | 28.0259 | -80.7992 | River/Stream | 2005-06-14 | 2.9904 | 2.5961 | 0.02403 | 0.005 | 6.66 | 384 | 1.6587 | 0.14359 | 0.08375 | 250 | 3.8 | 0.24 | 1.6637 | -1.9408 | 0.50904 | -5.2983
21FLSJWM_HBO | 21FLSJWM | HBO | 28.0259 | -80.7992 | River/Stream | 2004-03-10 | 16.7943 | 19.5309 | 0.02402 | 0.04478 | 7.52 | 419 | 1.747 | 0.06802 | 0.02851 | 150 | 5.8 | 7.61 | 1.7918 | -2.688 | 0.5832 | -3.106
21FLSJWM_HBO | 21FLSJWM | HBO | 28.0259 | -80.7992 | River/Stream | 2004-04-08 | 18.4809 | 22.6961 | 0.026245 | 0.005 | 7.38 | 315 | 1.9253 | 0.09172 | 0.02939 | 150 | 13.5 | 7.02 | 1.9303 | -2.389 | 0.65769 | -5.2983
21FLSJWM_HBO | 21FLSJWM | HBO | 28.0259 | -80.7992 | River/Stream | 2006-03-02 | 14.8185 | 16.9844 | 0.019 | 0.103 | 7.42 |  | 1.4039 | 0.11518 | 0.0654 | 100 |  | 7.33 | 1.5069 | -2.1613 | 0.41005 | -2.273
21FLSJWM_HBO | 21FLSJWM | HBO | 28.0259 | -80.7992 | River/Stream | 2004-05-06 | 24.9823 | 27.7772 | 0.02692 | 0.005 | 7.77 | 549 | 2.0227 | 0.10642 | 0.03049 | 150 | 13 | 6.86 | 2.0277 | -2.2404 | 0.7069 | -5.2983
21FLSJWM_HBO | 21FLSJWM | HBO | 28.0259 | -80.7992 | River/Stream | 1999-05-05 | 28.4622 | 34.306 | 0.037 | 0.0035 | 7.61 | 437 | 2.8 | 0.146 | 0.031 | 200 | 8.28 | 6.17 | 2.8035 | -1.9241 | 1.0309 | -5.655
21FLSJWM_HBO | 21FLSJWM | HBO | 28.0259 | -80.7992 | River/Stream | 2006-06-28 |  |  | 0.0237 | 0.005 | 7.94 |  | 1.8179 | 0.12146 | 0.0171 | 50 |  | 7.6 | 1.8229 | -2.1082 | 0.60041 | -5.2983
21FLSJWM_HBO | 21FLSJWM | HBO | 28.0259 | -80.7992 | River/Stream | 2005-04-27 |  |  | 0.02419 | 0.04275 | 7.81 | 501 | 1.9225 | 0.08802 | 0.02364 | 250 | 12.2 | 5.29 | 1.9653 | -2.4302 | 0.67562 | -3.1524
21FLSJWM_HBO | 21FLSJWM | HBO | 28.0259 | -80.7992 | River/Stream | 2003-07-15 | 18.2094 | 22.6708 | 0.022 |  | 7.39 | 701 | 1.851 | 0.08 |  | 100 | 7.6 | 5.59 |  | -2.5257 | X | X
21FLSJWM_HBO | 21FLSJWM | HBO | 28.0259 | -80.7992 | River/Stream | 2007-03-29 |  |  | 0.0207 | 0.005 | 7.36 |  | 1.7522 | 0.16877 | 0.0772 | 100 |  | 6.56 | 1.7572 | -1.7792 | 0.5637 | -5.2983
21FLSJWM_HBO | 21FLSJWM | HBO | 28.0259 | -80.7992 | River/Stream | 2005-11-08 | 2.7501 | 2.8524 | 0.0138 | 0.005 | 6.42 |  | 1.1713 | 0.06106 | 0.01948 | 100 |  | 0.29 | 1.1763 | -2.7959 | 0.16242 | -5.2983
21FLSJWM_HBO | 21FLSJWM | HBO | 28.0259 | -80.7992 | River/Stream | 2007-01-09 | 16.8477 | 21.037 | 0.0205 | 0.0362 | 7.72 |  | 1.7633 | 0.14425 | 0.0605 | 100 |  | 7.66 | 1.7995 | -1.9362 | 0.58749 | -3.3187
21FLSJWM_HBO | 21FLSJWM | HBO | 28.0259 | -80.7992 | River/Stream | 2007-06-20 |  |  | 0.0192 | 0.0137 | 7.45 |  | 1.6582 | 0.11332 | 0.0444 | 80 |  | 4.41 | 1.6719 | -2.1775 | 0.51395 | -4.2904
21FLSJWM_HBO | 21FLSJWM | HBO | 28.0259 | -80.7992 | River/Stream | 2000-03-09 | 15.6435 | 20.3516 | 0.022 | 0.0035 | 7.58 | 353 | 1.914 | 0.214 | 0.141 | 150 | 6.53 |  | 1.9175 | -1.5418 | 0.65102 | -5.655
21FLSJWM_HBO | 21FLSJWM | HBO | 28.0259 | -80.7992 | River/Stream | 2002-04-17 | 30.7424 | 39.2715 | 0.024 | 0.011 | 7.56 | 309 | 2.119 | 0.118 | 0.04 | 200 | 3.8 | 6.86 | 2.13 | -2.1371 | 0.75612 | -4.5099
21FLSJWM_HBO | 21FLSJWM | HBO | 28.0259 | -80.7992 | River/Stream | 2001-02-21 | 15.2964 | 19.6093 | 0.015 | 0.0035 | 7.43 | 503 | 1.34 | 0.052 | 0.031 | 50 | 8.3 | 6.35 | 1.3435 | -2.9565 | 0.29528 | -5.655
21FLSJWM_HBO | 21FLSJWM | HBO | 28.0259 | -80.7992 | River/Stream | 2006-07-25 |  |  | 0.0222 | 0.005 | 7.21 |  | 1.9882 | 0.17169 | 0.0767 | 100 |  | 4.93 | 1.9932 | -1.7621 | 0.68973 | -5.2983
21FLSJWM_HBO | 21FLSJWM | HBO | 28.0259 | -80.7992 | River/Stream | 2001-06-20 | 14.3246 | 20.8921 | 0.032 | 0.0035 | 7.41 | 722 | 2.9 | 0.122 | 0.059 | 80 | 11.3 | 4.22 | 2.9035 | -2.1037 | 1.0659 | -5.655
21FLSJWM_HBO | 21FLSJWM | HBO | 28.0259 | -80.7992 | River/Stream | 2008-06-03 | 19.3575 | 24.7868 | 0.0214 | 0.005 | 7.53 |  | 1.9608 | 0.2208 | 0.1385 | 150 |  | 5.39 | 1.9658 | -1.5105 | 0.6759 | -5.2983
21FLSJWM_HBO | 21FLSJWM | HBO | 28.0259 | -80.7992 | River/Stream | 2007-03-05 | 25.138 | 30.7998 | 0.02085 | 0.0239 | 7.76 |  | 1.937 | 0.14688 | 0.06385 | 100 |  | 8.4 | 1.9609 | -1.9182 | 0.67339 | -3.7339
21FLSJWM_HBO | 21FLSJWM | HBO | 28.0259 | -80.7992 | River/Stream | 2006-07-11 | 28.4164 | 36.7824 | 0.0189 | 0.0117 | 7.66 |  | 1.7895 | 0.10545 | 0.0139 | 60 |  | 4.43 | 1.8012 | -2.2495 | 0.58844 | -4.4482
21FLSJWM_HBO | 21FLSJWM | HBO | 28.0259 | -80.7992 | River/Stream | 1998-06-03 | 57.3516 | 77.9321 | 0.023 | 0.007 | 7.34 | 349 | 2.19 | 0.224 | 0.104 | 200 | 5.41 | 7.31 | 2.197 | -1.4961 | 0.78709 | -4.9618
21FLSJWM_HBO | 21FLSJWM | HBO | 28.0259 | -80.7992 | River/Stream | 2006-04-03 | 26.789 | 31.7663 | 0.0182 | 0.0128 | 7.42 |  | 1.7479 | 0.11725 | 0.0227 | 150 |  | 6.12 | 1.7607 | -2.1434 | 0.56571 | -4.3583
21FLSJWM_HBO | 21FLSJWM | HBO | 28.0259 | -80.7992 | River/Stream | 2000-09-05 | 27.3488 | 34.9349 | 0.025 | 0.0035 | 7.15 | 701 | 2.408 | 0.136 | 0.065 | 300 | 5.1 | 5.35 | 2.4115 | -1.9951 | 0.88025 | -5.655
21FLSJWM_HBO | 21FLSJWM | HBO | 28.0259 | -80.7992 | River/Stream | 2001-01-18 | 16.0734 | 19.6448 | 0.015 | 0.0035 | 7.66 | 457 | 1.497 | 0.054 | 0.027 | 80 | 6.1 | 7.99 | 1.5005 | -2.9188 | 0.4058 | -5.655
21FLSJWM_HBO | 21FLSJWM | HBO | 28.0259 | -80.7992 | River/Stream | 2004-02-09 | 20.6079 | 22.3445 | 0.01811 | 0.09123 | 7.69 | 479 | 1.8289 | 0.08179 | 0.0388 | 150 | 6.7 | 8.74 | 1.9201 | -2.5036 | 0.65239 | -2.3944
21FLSJWM_HBO | 21FLSJWM | HBO | 28.0259 | -80.7992 | River/Stream | 2003-05-07 | 21.4334 | 29.276 | 0.0205 | 0.005 | 7.57 | 580 | 2.0815 | 0.0905 | 0.0265 | 150 | 14.6 | 6.21 | 2.0865 | -2.4024 | 0.73549 | -5.2983
21FLSJWM_HBO | 21FLSJWM | HBO | 28.0259 | -80.7992 | River/Stream | 2008-05-06 | 12.3087 | 14.8572 | 0.0182 | 0.0101 | 7.48 |  | 1.8772 | 0.137 | 0.0807 | 150 |  | 3.76 | 1.8873 | -1.9878 | 0.63515 | -4.5952
21FLSJWM_HBO | 21FLSJWM | HBO | 28.0259 | -80.7992 | River/Stream | 2000-07-06 | 20.6017 | 25.8104 | 0.019 | 0.0035 | 7.45 | 394 | 1.995 | 0.16 | 0.079 | 100 | 6.89 | 3.42 | 1.9985 | -1.8326 | 0.6924 | -5.655
21FLSJWM_HBO | 21FLSJWM | HBO | 28.0259 | -80.7992 | River/Stream | 2007-02-22 |  |  | 0.015 | 0.005 | 7.43 |  | 1.6025 | 0.11895 | 0.0466 | 100 |  | 8.27 | 1.6075 | -2.1291 | 0.47469 | -5.2983
21FLSJWM_HBO | 21FLSJWM | HBO | 28.0259 | -80.7992 | River/Stream | 2000-12-07 | 22.2544 | 29.7096 | 0.016 | 0.011 |  | 465 | 1.73 | 0.091 | 0.041 | 100 | 10.7 | 9.65 | 1.741 | -2.3969 | 0.55446 | -4.5099
21FLSJWM_HBO | 21FLSJWM | HBO | 28.0259 | -80.7992 | River/Stream | 2008-04-01 | 14.9787 | 19.3154 | 0.0176 |  | 7.74 |  | 1.9069 | 0.1179 |  |  |  | 5.95 |  | -2.1379 | X | X
21FLSJWM_HBO | 21FLSJWM | HBO | 28.0259 | -80.7992 | River/Stream | 2006-05-23 |  |  | 0.0172 | 0.005 | 7.65 |  | 1.8661 | 0.13665 | 0.0407 | 80 |  | 5.78 | 1.8711 | -1.9903 | 0.62655 | -5.2983
21FLSJWM_HBO | 21FLSJWM | HBO | 28.0259 | -80.7992 | River/Stream | 2004-06-16 | 33.3261 | 38.693 | 0.01763 | 0.02058 | 7.66 | 606 | 1.9219 | 0.09916 | 0.02184 | 80 | 15.1 | 5.94 | 1.9425 | -2.311 | 0.66396 | -3.8834
21FLSJWM_HBO | 21FLSJWM | HBO | 28.0259 | -80.7992 | River/Stream | 2006-10-11 | 14.7384 | 18.4433 | 0.0207 |  | 7.2 |  | 2.2762 | 0.09783 | 0.0306 | 300 |  | 4.6 |  | -2.3245 | X | X
21FLSJWM_HBO | 21FLSJWM | HBO | 28.0259 | -80.7992 | River/Stream | 2007-05-31 |  |  | 0.0217 | 0.0125 | 7.53 |  | 2.4643 | 0.10783 | 0.006 | 80 |  | 6.48 | 2.4768 | -2.2272 | 0.90698 | -4.382
21FLSJWM_HBO | 21FLSJWM | HBO | 28.0259 | -80.7992 | River/Stream | 2003-03-11 | 25.6347 | 32.85 | 0.019 |  | 7.54 | 419 | 2.17 | 0.145 |  | 200 | 9.6 | 7.18 |  | -1.931 | X | X
21FLSJWM_HBO | 21FLSJWM | HBO | 28.0259 | -80.7992 | River/Stream | 2008-01-08 | 10.3596 | 13.1192 | 0.0194 | 0.1599 | 7.49 |  | 2.219 | 0.114 | 0.0541 | 300 |  | 9.52 | 2.3789 | -2.1716 | 0.86664 | -1.8332
21FLSJWM_HBO | 21FLSJWM | HBO | 28.0259 | -80.7992 | River/Stream | 2006-10-31 |  |  | 0.0161 | 0.005 | 7.02 |  | 1.8476 | 0.11139 | 0.0342 | 150 |  | 8.17 | 1.8526 | -2.1947 | 0.6166 | -5.2983
21FLSJWM_HBO | 21FLSJWM | HBO | 28.0259 | -80.7992 | River/Stream | 2008-02-05 | 21.7605 | 27.2689 | 0.0179 | 0.0182 | 7.45 |  | 2.0658 | 0.1197 | 0.0502 | 200 |  | 7.89 | 2.084 | -2.1228 | 0.73429 | -4.0063
21FLSJWM_HBO | 21FLSJWM | HBO | 28.0259 | -80.7992 | River/Stream | 2005-06-29 |  |  | 0.01183 | 0.005 |  | 351 | 1.3786 | 0.10022 | 0.03889 | 200 | 5.4 | 0.71 | 1.3836 | -2.3004 | 0.32466 | -5.2983
21FLSJWM_HBO | 21FLSJWM | HBO | 28.0259 | -80.7992 | River/Stream | 1999-03-03 | 17.4618 | 25.283 | 0.02 | 0.007 | 7.66 | 470 | 2.36 | 0.131 | 0.054 | 100 | 14.3 | 8.06 | 2.367 | -2.0326 | 0.86162 | -4.9618
21FLSJWM_HBO | 21FLSJWM | HBO | 28.0259 | -80.7992 | River/Stream | 2003-04-02 | 19.3121 | 24.0695 | 0.018 | 0.005 | 7.73 | 423 | 2.137 | 0.089 | 0.033 | 200 | 10.3 | 8.73 | 2.142 | -2.4191 | 0.76174 | -5.2983
21FLSJWM_HBO | 21FLSJWM | HBO | 28.0259 | -80.7992 | River/Stream | 2002-05-08 | 23.7817 | 29.0921 | 0.017 | 0.0035 | 7.56 | 471 | 2.029 | 0.135 | 0.043 | 150 | 6.2 | 6.18 | 2.0325 | -2.0025 | 0.70927 | -5.655
21FLSJWM_HBO | 21FLSJWM | HBO | 28.0259 | -80.7992 | River/Stream | 2006-06-07 | 17.9557 | 22.9496 | 0.0137 |  | 7.78 |  | 1.6493 | 0.13122 | 0.037 | 80 |  | 6 |  | -2.0309 | X | X
21FLSJWM_HBO | 21FLSJWM | HBO | 28.0259 | -80.7992 | River/Stream | 2001-05-24 | 4.1887 | 5.2361 | 0.029 | 0.0155 | 7.43 | 651 | 3.655 | 0.129 | 0.0815 | 80 | 19.45 | 4.36 | 3.6705 | -2.0479 | 1.3003 | -4.1669
21FLSJWM_HBO | 21FLSJWM | HBO | 28.0259 | -80.7992 | River/Stream | 2007-02-01 |  |  | 0.0199 | 0.005 | 7.55 |  | 2.5562 | 0.20947 | 0.0628 | 100 |  | 9.94 | 2.5612 | -1.5632 | 0.9405 | -5.2983
21FLSJWM_HBO | 21FLSJWM | HBO | 28.0259 | -80.7992 | River/Stream | 1999-08-04 | 34.8435 | 49.8963 | 0.028 | 0.0035 | 7.51 | 535 | 3.62 | 0.244 | 0.052 | 400 | 6.03 | 5.21 | 3.6235 | -1.4106 | 1.2874 | -5.655
21FLSJWM_HBO | 21FLSJWM | HBO | 28.0259 | -80.7992 | River/Stream | 2002-03-13 | 25.4344 | 33.9224 | 0.016 | 0.007 | 6.96 | 402 | 2.16 | 0.117 | 0.037 | 150 | 7.1 | 7.11 | 2.167 | -2.1456 | 0.77334 | -4.9618
21FLSJWM_HBO | 21FLSJWM | HBO | 28.0259 | -80.7992 | River/Stream | 2004-07-07 | 22.4369 | 25.9398 | 0.01496 | 0.005 | 7.39 | 528 | 2.0725 | 0.11611 | 0.03274 | 200 | 11.4 | 4 | 2.0775 | -2.1532 | 0.73116 | -5.2983
21FLSJWM_HBO | 21FLSJWM | HBO | 28.0259 | -80.7992 | River/Stream | 2007-06-06 | 17.9335 | 21.0944 | 0.0151 | 0.005 | 7.37 |  | 2.2081 | 0.10398 | 0.006 | 80 |  | 4.44 | 2.2131 | -2.2636 | 0.79442 | -5.2983
21FLSJWM_HBO | 21FLSJWM | HBO | 28.0259 | -80.7992 | River/Stream | 1998-07-09 | 83.6511 | 113.149 | 0.015 | 0.051 | 7.88 | 360 | 2.2 | 0.242 | 0.101 | 150 | 9.12 | 10.44 | 2.251 | -1.4188 | 0.81137 | -2.9759
21FLSJWM_HBO | 21FLSJWM | HBO | 28.0259 | -80.7992 | River/Stream | 2006-04-25 |  |  | 0.014 |  | 7.94 |  | 2.1167 | 0.15464 |  | 80 |  | 7.11 |  | -1.8667 | X | X
21FLSJWM_HBO | 21FLSJWM | HBO | 28.0259 | -80.7992 | River/Stream | 2004-01-13 | 24.1662 | 28.6001 | 0.01246 | 0.11627 | 7.53 | 352 | 1.994 | 0.09393 | 0.03388 | 250 | 7.7 | 9.18 | 2.1103 | -2.3652 | 0.74683 | -2.1518
21FLSJWM_HBO | 21FLSJWM | HBO | 28.0259 | -80.7992 | River/Stream | 2006-03-22 |  |  | 0.0118 |  |  |  | 1.9574 | 0.15291 | 0.0372 | 200 |  |  |  | -1.8779 | X | X
21FLSJWM_HBO | 21FLSJWM | HBO | 28.0259 | -80.7992 | River/Stream | 2005-02-17 |  |  | 0.01032 | 0.23592 |  |  | 2.2498 | 0.097 | 0.031135 | 150 | 7.4 |  | 2.4857 | -2.333 | 0.91057 | -1.4443
21FLSJWM_HBO | 21FLSJWM | HBO | 28.0259 | -80.7992 | River/Stream | 2005-07-07 | 8.3304 | 9.0361 | 0.005 | 0.005 | 6.59 |  | 1.4682 | 0.08032 | 0.03159 | 400 | 3.33 |  | 1.4732 | -2.5217 | 0.38744 | -5.2983
21FLSJWM_HBO | 21FLSJWM | HBO | 28.0259 | -80.7992 | River/Stream | 2005-02-07 | 16.8744 | 18.8402 | 0.005 | 0.10412 | 7.39 | 524 | 1.533 | 0.07155 | 0.02756 | 150 | 3.2 | 7.94 | 1.6371 | -2.6374 | 0.49296 | -2.2622
21FLSJWM_HBO | 21FLSJWM | HBO | 28.0259 | -80.7992 | River/Stream | 2007-04-03 | 14.7651 | 19.3055 | 0.005 | 0.005 | 7.56 |  | 1.6868 | 0.1758 | 0.0803 | 150 |  | 6.37 | 1.6918 | -1.7384 | 0.5258 | -5.2983
21FLSJWM_HBO | 21FLSJWM | HBO | 28.0259 | -80.7992 | River/Stream | 2007-04-23 |  |  | 0.005 | 0.0107 | 7.6 |  | 1.8332 | 0.13316 | 0.0358 | 100 |  | 7.73 | 1.8439 | -2.0162 | 0.6119 | -4.5375
21FLSJWM_HBO | 21FLSJWM | HBO | 28.0259 | -80.7992 | River/Stream | 2007-05-02 | 45.7104 | 51.6592 | 0.005 | 0.005 | 8.05 |  | 1.9328 | 0.14839 | 0.0356 | 100 |  | 7.65 | 1.9378 | -1.9079 | 0.66156 | -5.2983
21FLSJWM_HBO | 21FLSJWM | HBO | 28.0259 | -80.7992 | River/Stream | 2007-11-07 | 4.4589 | 5.4409 | 0.0594 | 0.0444 | 6.73 |  |  |  | 0.044 | 400 |  | 3.61 |  | X | X | -3.1145
21FLSJWM_HBO | 21FLSJWM | HBO | 28.0259 | -80.7992 | River/Stream | 2006-05-31 |  |  |  |  | 7.72 |  | 2.3082 | 0.17163 |  |  |  | 5.75 |  | -1.7624 | X | X
21FLSJWM_HBO | 21FLSJWM | HBO | 28.0259 | -80.7992 | River/Stream | 2006-05-10 |  |  |  |  | 7.88 | [6 empty] | 7.85 |  | X | X | X
21FLSJWM_HBO | 21FLSJWM | HBO | 28.0259 | -80.7992 | River/Stream | 2006-08-08 |  |  |  |  | 7.34 | [6 empty] | 4.16 |  | X | X | X
21FLSJWM_HBO | 21FLSJWM | HBO | 28.0259 | -80.7992 | River/Stream | 2006-03-07 |  |  |  |  | 7.34 | [6 empty] | 9.76 |  | X | X | X
21FLSJWM_HBO | 21FLSJWM | HBO | 28.0259 | -80.7992 | River/Stream | 2006-06-15 |  |  |  |  | 8.01 | [6 empty] | 8.48 |  | X | X | X
21FLSJWM_HBO | 21FLSJWM | HBO | 28.0259 | -80.7992 | River/Stream | 2006-07-19 |  |  |  |  | 7.3 | [6 empty] | 4.52 |  | X | X | X
21FLSJWM_HBO | 21FLSJWM | HBO | 28.0259 | -80.7992 | River/Stream | 2006-08-22 |  |  |  | 0.0104 |  |  | 2.0165 | 0.16109 | 0.0578 | 100 |  | 6.17 | 2.0269 | -1.8258 | 0.70651 | -4.5659
21FLSJWM_HBO | 21FLSJWM | HBO | 28.0259 | -80.7992 | River/Stream | 2006-09-07 |  |  |  |  | 6.54 | [6 empty] | 0.8 |  | X | X | X
21FLSJWM_HBO | 21FLSJWM | HBO | 28.0259 | -80.7992 | River/Stream | 2006-02-06 |  |  |  |  | 7.07 | [6 empty] | 7.7 |  | X | X | X
21FLSJWM_HBO | 21FLSJWM | HBO | 28.0259 | -80.7992 | River/Stream | 2005-08-24 |  |  |  |  | 6.83 | [6 empty] | 0.62 |  | X | X | X
21FLSJWM_HBO | 21FLSJWM | HBO | 28.0259 | -80.7992 | River/Stream | 2005-07-06 | [11 empty] | 0.62 |  | X | X | X
21FLSJWM_HBO | 21FLSJWM | HBO | 28.0259 | -80.7992 | River/Stream | 2005-07-19 | [11 empty] | 1.47 |  | X | X | X
21FLSJWM_HBO | 21FLSJWM | HBO | 28.0259 | -80.7992 | River/Stream | 2006-10-09 |  |  |  |  | 6.96 | [6 empty] | 3.81 |  | X | X | X
21FLSJWM_HBO | 21FLSJWM | HBO | 28.0259 | -80.7992 | River/Stream | 2006-01-24 |  |  |  |  | 7.22 |  | 1.5353 | 0.10941 |  | 200 |  | 6.78 |  | -2.2127 | X | X
21FLSJWM_HBO | 21FLSJWM | HBO | 28.0259 | -80.7992 | River/Stream | 2007-10-08 | 3.0438 | 3.4501 |  | 0.005 | 6.86 |  |  |  | 0.1038 | 300 |  | 0.7 |  | X | X | -5.2983
21FLSJWM_HBO | 21FLSJWM | HBO | 28.0259 | -80.7992 | River/Stream | 2007-07-24 |  |  |  | 0.0273 | 6.77 |  | 2.5646 | 0.27692 | 0.1531 | 400 |  | 1.76 | 2.5919 | -1.284 | 0.95239 | -3.6009
21FLSJWM_HBO | 21FLSJWM | HBO | 28.0259 | -80.7992 | River/Stream | 2007-07-25 |  |  |  |  | 6.52 |  |  |  |  | 500 |  | 0.87 |  | X | X | X
21FLSJWM_HBO | 21FLSJWM | HBO | 28.0259 | -80.7992 | River/Stream | 2007-07-26 |  |  |  |  | 6.56 |  |  |  |  | 500 |  | 0.31 |  | X | X | X
21FLSJWM_HBO | 21FLSJWM | HBO | 28.0259 | -80.7992 | River/Stream | 2007-07-27 |  |  |  |  | 6.48 | [6 empty] | 0.05 |  | X | X | X
21FLSJWM_HBO | 21FLSJWM | HBO | 28.0259 | -80.7992 | River/Stream | 2007-07-28 |  |  |  |  | 6.58 | [6 empty] | 0.66 |  | X | X | X
21FLSJWM_HBO | 21FLSJWM | HBO | 28.0259 | -80.7992 | River/Stream | 2007-07-29 |  |  |  | 0.0103 | 6.54 |  | 2.5004 | 0.33068 | 0.208 | 300 |  | 0.12 | 2.5107 | -1.1066 | 0.92057 | -4.5756
21FLSJWM_HBO | 21FLSJWM | HBO | 28.0259 | -80.7992 | River/Stream | 2007-07-03 |  |  |  |  | 7.49 | [6 empty] | 4.06 |  | X | X | X
21FLSJWM_HBO | 21FLSJWM | HBO | 28.0259 | -80.7992 | River/Stream | 2008-03-03 |  |  |  |  | 8.44 | [6 empty] | 7.73 |  | X | X | X
21FLSJWM_HBO | 21FLSJWM | HBO | 28.0259 | -80.7992 | River/Stream | 2007-09-05 |  |  |  |  | 7.32 | [6 empty] | 3.87 |  | X | X | X
21FLSJWM_HBO | 21FLSJWM | HBO | 28.0259 | -80.7992 | River/Stream | 2006-11-14 |  |  |  |  | 7.31 | [6 empty] | 7.33 |  | X | X | X
21FLSJWM_HBO | 21FLSJWM | HBO | 28.0259 | -80.7992 | River/Stream | 2006-12-07 |  |  |  |  | 7.5 | [6 empty] | 7.33 |  | X | X | X
21FLSJWM_HBO | 21FLSJWM | HBO | 28.0259 | -80.7992 | River/Stream | 2007-01-16 |  |  |  |  | 7.5 | [6 empty] | 7.96 |  | X | X | X
21FLSJWM_HBO | 21FLSJWM | HBO | 28.0259 | -80.7992 | River/Stream | 2007-07-16 |  |  |  |  | 6.92 | [6 empty] | 3.71 |  | X | X | X
21FLSJWM_HBO | 21FLSJWM | HBO | 28.0259 | -80.7992 | River/Stream | 2007-03-12 |  |  |  |  | 7.29 | [6 empty] | 6.66 |  | X | X | X
21FLSJWM_HBO | 21FLSJWM | HBO | 28.0259 | -80.7992 | River/Stream | 2007-06-14 |  |  |  |  | 7.52 | [6 empty] | 5.19 |  | X | X | X
21FLSJWM_HBO | 21FLSJWM | HBO | 28.0259 | -80.7992 | River/Stream | 1997-10-08 | 1.4151 | 2.9895 |  | 0.014 | 6.72 | 438 | 1.42 | 0.098 | 0.052 | 150 | 0.5 | 3.04 | 1.434 | -2.3228 | 0.36047 | -4.2687
21FLSJWM_HBO | 21FLSJWM | HBO | 28.0259 | -80.7992 | River/Stream | 2003-06-24 |  |  |  |  | 7.18 | 606 | 1.947 | 0.122 |  | 150 |  | 5.71 |  | -2.1037 | X | X
21FLSJWM_HBO | 21FLSJWM | HBO | 28.0259 | -80.7992 | River/Stream | 2003-06-15 |  |  |  |  | 7.01 | 568 | 1.86 | 0.134 |  |  |  | 5.46 |  | -2.0099 | X | X
21FLSFWM_HC00.7TS | 21FLSFWM | HC00.7TS | 26.4795 | -80.4518 | Canal | 2006-10-12 | [7 empty] | 0.021 | [5 empty] | -3.8632 | X | X
21FLSFWM_HC04.5TN | 21FLSFWM | HC04.5TN | 26.5253 | -80.4875 | Canal | 2006-10-12 | [7 empty] | 0.037 | [5 empty] | -3.2968 | X | X
21FLSFWM_HC04.5TN | 21FLSFWM | HC04.5TN | 26.5253 | -80.4875 | Canal | 2007-09-12 | [7 empty] | 0.025 | [5 empty] | -3.6889 | X | X
21FLSFWM_HC11.8TS | 21FLSFWM | HC11.8TS | 26.6117 | -80.5551 | Canal | 2007-09-12 | [7 empty] | 0.269 | [5 empty] | -1.313 | X | X
21FLSFWM_HCASRDIS | 21FLSFWM | HCASRDIS | 26.3552 | -80.2963 | Canal | 2006-10-02 |  | 11 |  |  | 7.33 |  | 1.2 | 0.01 |  |  |  | 3.85 |  | -4.6052 | X | X
21FLSFWM_HCASRDIS | 21FLSFWM | HCASRDIS | 26.3552 | -80.2963 | Canal | 2007-06-05 |  | 25 |  |  |  |  | 0.91 | 0.014 | [5 empty] | -4.2687 | X | X
21FLSFWM_HCASRDIS | 21FLSFWM | HCASRDIS | 26.3552 | -80.2963 | Canal | 2007-03-08 |  | 2.3 |  |  |  |  | 0.89 | 0.0076 |  |  |  | 7.58 |  | -4.8796 | X | X
21FLSFWM_HCASRDWN | 21FLSFWM | HCASRDWN | 26.3513 | -80.2831 | Canal | 2007-03-08 |  | 0.55 |  |  |  |  | 0.8 | 0.013 |  |  |  | 7.23 |  | -4.3428 | X | X
21FLSFWM_HCASRDWN | 21FLSFWM | HCASRDWN | 26.3513 | -80.2831 | Canal | 2007-06-05 |  | 26 |  |  |  |  | 1.2 | 0.016 | [5 empty] | -4.1352 | X | X
21FLSFWM_HCASRDWN | 21FLSFWM | HCASRDWN | 26.3513 | -80.2831 | Canal | 2006-10-02 |  | 12 |  |  | 7.35 |  | 1.3 | 0.01 |  |  |  | 3.78 |  | -4.6052 | X | X
21FLSFWM_HCASRUP | 21FLSFWM | HCASRUP | 26.3553 | -80.2967 | Canal | 2006-10-02 |  | 8.1 |  |  | 7.38 |  | 1.2 | 0.02 |  |  |  | 3.33 |  | -3.912 | X | X
21FLSFWM_HCASRUP | 21FLSFWM | HCASRUP | 26.3553 | -80.2967 | Canal | 2007-03-08 |  | 3.5 |  |  |  |  | 0.79 | 0.0084 |  |  |  | 8.02 |  | -4.7795 | X | X
21FLSFWM_HCASRUP | 21FLSFWM | HCASRUP | 26.3553 | -80.2967 | Canal | 2007-06-05 |  | 25 |  |  |  |  | 0.93 | 0.015 | [5 empty] | -4.1997 | X | X
21FLSJWM_HCC | 21FLSJWM | HCC | 30.0277 | -81.6536 | River/Stream | 1999-10-12 | 6.7818 | 8.4326 | 0.08375 | 0.3085 | 7.5 | 3338 | 0.86625 | 0.102 | 0.062 | 80 | 1.87 | 6.59 | 1.1747 | -2.2828 | 0.16106 | -1.176
21FLSJWM_HCC | 21FLSJWM | HCC | 30.0277 | -81.6536 | River/Stream | 2001-09-11 | 14.4937 | 20.5029 | 0.0475 | 0.099 | 7.57 | 1166 | 0.57 | 0.145 | 0.042 | 50 | 9.46 | 6.36 | 0.669 | -1.931 | -0.40197 | -2.3126
21FLSJWM_HCC | 21FLSJWM | HCC | 30.0277 | -81.6536 | River/Stream | 2004-09-13 | 7.1556 | 10.3961 | 0.078345 | 0.13556 | 7.2984 | 754.125 | 1.0435 | 0.15829 | 0.097535 | 250 | 12.8 | 3.935 | 1.1791 | -1.8433 | 0.16474 | -1.9983
21FLSJWM_HCC | 21FLSJWM | HCC | 30.0277 | -81.6536 | River/Stream | 2001-10-09 | 2.225 | 4.7762 | 0.0645 | 0.36 | 7.35 | 842 | 0.885 | 0.113 | 0.058 | 300 | 4.12 | 5.96 | 1.245 | -2.1804 | 0.21914 | -1.0217
21FLSJWM_HCC | 21FLSJWM | HCC | 30.0277 | -81.6536 | River/Stream | 1999-12-06 | 4.1612 | 5.7287 | 0.071 | 0.1865 | 7.65 | 992 | 1.1775 | 0.0775 | 0.0365 | 150 | 3.06 | 8.03 | 1.364 | -2.5575 | 0.31042 | -1.6793
21FLSJWM_HCC | 21FLSJWM | HCC | 30.0277 | -81.6536 | River/Stream | 1999-09-28 | 2.8302 | 3.9669 | 0.0505 | 0.403 | 7.6 | 7254 | 1.0223 | 0.098 | 0.059 | 70 | 2.095 | 5.94 | 1.4253 | -2.3228 | 0.35435 | -0.90882
21FLSJWM_HCC | 21FLSJWM | HCC | 30.0277 | -81.6536 | River/Stream | 2004-07-12 | 4.8354 | 5.3995 | 0.03739 |  | 7.6602 | 1926.25 | 0.7687 | 0.07319 | 0.036785 | 60 | 2.24 | 5.84 |  | -2.6147 | X | X
21FLSJWM_HCC | 21FLSJWM | HCC | 30.0277 | -81.6536 | River/Stream | 1997-12-09 | 3.3609 | 6.5315 | 0.054 | 0.167 |  |  | 1.39 | 0.0575 | 0.036 | 150 | 3.1 |  | 1.557 | -2.856 | 0.44276 | -1.7898
21FLSJWM_HCC | 21FLSJWM | HCC | 30.0277 | -81.6536 | River/Stream | 2003-03-11 | 1.8463 | 3.217 | 0.03725 | 0.11225 | 7.1703 | 620.2 | 0.98775 | 0.0645 | 0.0215 | 250 | 3.7 | 7.47 | 1.1 | -2.7411 | 0.09531 | -2.187
21FLSJWM_HCC | 21FLSJWM | HCC | 30.0277 | -81.6536 | River/Stream | 2001-01-09 | 7.4093 | 11.3795 | 0.037 | 0.157 | 7.9 | 1220 | 0.9955 | 0.099 | 0.034 | 50 | 14.6 | 11.11 | 1.1525 | -2.3126 | 0.14193 | -1.8515
21FLSJWM_HCC | 21FLSJWM | HCC | 30.0277 | -81.6536 | River/Stream | 2000-01-10 |  |  | 0.04475 |  | 8.09 | 723 | 1.315 | 0.09 | 0.04 | 300 | 7.09 | 9.78 |  | -2.4079 | X | X
21FLSJWM_HCC | 21FLSJWM | HCC | 30.0277 | -81.6536 | River/Stream | 2000-06-12 | 6.109 | 7.7234 | 0.026 | 0.071 |  |  | 0.821 | 0.107 | 0.051 | 60 | 3.1 |  | 0.892 | -2.2349 | -0.11429 | -2.6451
21FLSJWM_HCC | 21FLSJWM | HCC | 30.0277 | -81.6536 | River/Stream | 2004-08-10 | 7.3559 | 7.7077 | 0.02148 | 0.0271 | 7.9706 | 1174.375 | 0.68719 | 0.07434 | 0.042565 | 50 | 3.8 | 6.035 | 0.71429 | -2.5991 | -0.33647 | -3.6082
21FLSJWM_HCC | 21FLSJWM | HCC | 30.0277 | -81.6536 | River/Stream | 1999-11-09 | 8.3304 | 9.8631 | 0.028 | 0.103 |  |  | 0.904 | 0.047 | 0.024 | 80 | 2.23 |  | 1.007 | -3.0576 | 0.0069756 | -2.273
21FLSJWM_HCC | 21FLSJWM | HCC | 30.0277 | -81.6536 | River/Stream | 2003-09-08 | 3.9997 | 7.5548 | 0.029 | 0.1025 | 7.65 | 698 | 0.9805 | 0.11 | 0.059 | 150 | 6.4 | 6.04 | 1.083 | -2.2073 | 0.079735 | -2.2779
21FLSJWM_HCC | 21FLSJWM | HCC | 30.0277 | -81.6536 | River/Stream | 2000-09-11 | 8.0322 | 8.7681 | 0.0205 | 0.139 |  |  | 0.808 | 0.152 | 0.095 | 70 | 2.1 |  | 0.947 | -1.8839 | -0.054456 | -1.9733
21FLSJWM_HCC | 21FLSJWM | HCC | 30.0277 | -81.6536 | River/Stream | 2004-04-19 | 6.2344 | 7.4273 | 0.02034 | 0.005 | 7.9855 | 866.125 | 0.80551 | 0.0548 | 0.02475 | 100 | 4 | 8.365 | 0.81051 | -2.9041 | -0.21009 | -5.2983
21FLSJWM_HCC | 21FLSJWM | HCC | 30.0277 | -81.6536 | River/Stream | 1998-01-13 | 6.8085 | 9.447 | 0.031 | 0.1285 | 7.28 | 560 | 1.2375 | 0.082 | 0.0355 | 300 | 2.92 | 7.94 | 1.366 | -2.501 | 0.31189 | -2.0518
21FLSJWM_HCC | 21FLSJWM | HCC | 30.0277 | -81.6536 | River/Stream | 1997-11-11 | 9.8256 | 12.4732 | 0.02175 | 0.0915 |  |  | 0.94525 | 0.014 | 0.0155 | 80 | 2.7 |  | 1.0368 | -4.2687 | 0.036091 | -2.3914
21FLSJWM_HCC | 21FLSJWM | HCC | 30.0277 | -81.6536 | River/Stream | 2000-10-11 | 12.4472 | 14.6648 | 0.019 |  | 7.79 | 1883 | 0.88175 | 0.14 | 0.101 | 150 | 5.085 | 7.97 |  | -1.9661 | X | X
21FLSJWM_HCC | 21FLSJWM | HCC | 30.0277 | -81.6536 | River/Stream | 2002-06-10 | 3.5738 | 5.56 | 0.018 | 0.131 | 7.62 | 15180 | 0.86175 | 0.111 | 0.043 | 60 | 2.4 | 5.8 | 0.99275 | -2.1982 | -0.0072764 | -2.0326
21FLSJWM_HCC | 21FLSJWM | HCC | 30.0277 | -81.6536 | River/Stream | 1999-03-10 | 19.4376 | 25.4813 | 0.023 | 0.0035 |  |  | 1.125 | 0.072 | 0.015 | 80 | 7.595 |  | 1.1285 | -2.6311 | 0.12089 | -5.655
21FLSJWM_HCC | 21FLSJWM | HCC | 30.0277 | -81.6536 | River/Stream | 2003-06-09 | 11.2968 | 12.6717 | 0.01825 |  | 7.7008 | 683.9 | 0.895 | 0.069 |  | 150 | 2.85 | 6.67 |  | -2.6736 | X | X
21FLSJWM_HCC | 21FLSJWM | HCC | 30.0277 | -81.6536 | River/Stream | 2001-12-05 | 1.3243 | 3.3218 | 0.0315 | 0.387 | 7.34 | 624 | 1.57 | 0.111 | 0.063 | 400 | 4.5 | 6.53 | 1.957 | -2.1982 | 0.67141 | -0.94933
21FLSJWM_HCC | 21FLSJWM | HCC | 30.0277 | -81.6536 | River/Stream | 2000-02-07 | 1.853 | 2.5937 | 0.0245 | 0.354 |  |  | 1.231 | 0.067 | 0.04 | 250 | 2.54 |  | 1.585 | -2.7031 | 0.46058 | -1.0385
21FLSJWM_HCC | 21FLSJWM | HCC | 30.0277 | -81.6536 | River/Stream | 2003-01-06 | 5.4762 | 7.9272 | 0.0215 |  | 7.6 | 621 | 1.089 | 0.119 | 0.071 | 200 | 3.3 | 10.24 |  | -2.1286 | X | X
21FLSJWM_HCC | 21FLSJWM | HCC | 30.0277 | -81.6536 | River/Stream | 2001-11-20 | 1.4118 | 2.4857 | 0.0305 | 0.481 | 7.66 | 750 | 1.5815 | 0.095 | 0.056 | 400 | 2.96 | 7.68 | 2.0625 | -2.3539 | 0.72392 | -0.73189
21FLSJWM_HCC | 21FLSJWM | HCC | 30.0277 | -81.6536 | River/Stream | 1997-07-08 | 27.2721 | 31.6777 | 0.0145 | 0.0325 |  |  | 0.7525 | 0.0805 | 0.0165 | 100 | 4.95 |  | 0.785 | -2.5195 | -0.24207 | -3.4265
21FLSJWM_HCC | 21FLSJWM | HCC | 30.0277 | -81.6536 | River/Stream | 1998-02-10 | 4.7793 | 7.9612 | 0.0225 | 0.127 |  |  | 1.19 | 0.0725 | 0.0265 | 250 | 3.49 |  | 1.317 | -2.6242 | 0.27536 | -2.0636
21FLSJWM_HCC | 21FLSJWM | HCC | 30.0277 | -81.6536 | River/Stream | 2003-12-10 | 2.0185 | 3.0852 | 0.01976 | 0.20428 | 7.8 | 711 | 1.095 | 0.0916 | 0.047955 | 150 | 4.2 | 9.405 | 1.2993 | -2.3903 | 0.26183 | -1.5883
21FLSJWM_HCC | 21FLSJWM | HCC | 30.0277 | -81.6536 | River/Stream | 1999-08-10 | 27.1672 | 32.7889 | 0.018 | 0.009 |  |  | 1.0088 | 0.1105 | 0.0375 | 50 | 7.87 |  | 1.0177 | -2.2027 | 0.017594 | -4.7105
21FLSJWM_HCC | 21FLSJWM | HCC | 30.0277 | -81.6536 | River/Stream | 2000-12-13 | 3.3268 | 5.261 | 0.015 | 0.239 | 7.91 | 1138 | 0.848 | 0.08 | 0.05 | 100 | 3.2 | 9.5 | 1.087 | -2.5257 | 0.083422 | -1.4313
21FLSJWM_HCC | 21FLSJWM | HCC | 30.0277 | -81.6536 | River/Stream | 1998-07-14 | 18.5432 | 22.7411 | 0.0175 | 0.0575 |  |  | 0.99225 | 0.095 | 0.025 | 100 | 3.315 |  | 1.0497 | -2.3539 | 0.048552 | -2.856
21FLSJWM_HCC | 21FLSJWM | HCC | 30.0277 | -81.6536 | River/Stream | 2003-02-11 | 14.7117 | 17.49 | 0.017 | 0.075 | 7.91 | 681.5 | 0.9985 | 0.06 | 0.006 | 150 | 2.9 | 10.34 | 1.0735 | -2.8134 | 0.070924 | -2.5903
21FLSJWM_HCC | 21FLSJWM | HCC | 30.0277 | -81.6536 | River/Stream | 1998-05-12 | 10.0526 | 12.3589 | 0.01675 | 0.1015 |  |  | 1.0125 | 0.067 | 0.0335 | 200 | 2.965 |  | 1.114 | -2.7031 | 0.10796 | -2.2877
21FLSJWM_HCC | 21FLSJWM | HCC | 30.0277 | -81.6536 | River/Stream | 2003-08-12 | 8.9805 | 11.2396 | 0.01775 | 0.17125 |  | 730.2 | 1.0768 | 0.1195 | 0.0635 | 100 | 6.2 | 6.24 | 1.248 | -2.1244 | 0.22154 | -1.7646
21FLSJWM_HCC | 21FLSJWM | HCC | 30.0277 | -81.6536 | River/Stream | 2004-03-08 | 17.0853 | 22.0893 | 0.01392 | 0.005 | 8.25 | 844 | 0.86516 | 0.06613 | 0.014705 | 100 | 8.2 | 9.61 | 0.87016 | -2.7161 | -0.13908 | -5.2983
21FLSJWM_HCC | 21FLSJWM | HCC | 30.0277 | -81.6536 | River/Stream | 2000-03-06 | 8.3678 | 10.4879 | 0.017 | 0.403 |  |  | 1.0615 | 0.08 | 0.036 | 150 | 7.13 |  | 1.4645 | -2.5257 | 0.38151 | -0.90882
21FLSJWM_HCC | 21FLSJWM | HCC | 30.0277 | -81.6536 | River/Stream | 2004-01-12 | 2.1867 | 3.4572 | 0.017595 | 0.22776 | 7.935 | 763.125 | 1.1147 | 0.09345 | 0.04491 | 200 | 6.7 | 10.5 | 1.3424 | -2.3703 | 0.29447 | -1.4794
21FLSJWM_HCC | 21FLSJWM | HCC | 30.0277 | -81.6536 | River/Stream | 2004-05-12 | 6.9073 | 8.7894 | 0.01131 | 0.019405 | 7.945 | 1293.25 | 0.73452 | 0.06746 | 0.030985 | 80 | 3.9 | 7.72 | 0.75393 | -2.6962 | -0.28246 | -3.9422
21FLSJWM_HCC | 21FLSJWM | HCC | 30.0277 | -81.6536 | River/Stream | 2002-01-08 | 0.84105 | 3.2642 | 0.02 | 0.405 | 8.14 | 681 | 1.3055 | 0.109 | 0.044 | 400 | 7.9 | 10.52 | 1.7105 | -2.2164 | 0.53679 | -0.90387
21FLSJWM_HCC | 21FLSJWM | HCC | 30.0277 | -81.6536 | River/Stream | 2002-09-12 | 4.6111 | 6.8009 | 0.0165 |  | 7.5 | 775 | 1.1185 | 0.093 |  | 150 | 2.1 | 5.88 |  | -2.3752 | X | X
21FLSJWM_HCC | 21FLSJWM | HCC | 30.0277 | -81.6536 | River/Stream | 1998-06-09 | 17.4217 | 20.1015 | 0.01425 | 0.0035 |  |  | 1.025 | 0.0645 | 0.0225 | 150 | 3.415 |  | 1.0285 | -2.7411 | 0.028101 | -5.655
21FLSJWM_HCC | 21FLSJWM | HCC | 30.0277 | -81.6536 | River/Stream | 2002-12-09 | 1.3911 | 4.1832 | 0.0185 |  | 7.89 | 585 | 1.379 | 0.139 |  | 300 | 8 | 9.41 |  | -1.9733 | X | X
21FLSJWM_HCC | 21FLSJWM | HCC | 30.0277 | -81.6536 | River/Stream | 1998-12-15 | 5.2866 | 9.6861 | 0.0145 | 0.158 |  |  | 1.16 | 0.075 | 0.0245 | 100 | 9.315 |  | 1.318 | -2.5903 | 0.27612 | -1.8452
21FLSJWM_HCC | 21FLSJWM | HCC | 30.0277 | -81.6536 | River/Stream | 1998-03-17 | 9.8924 | 12.7377 | 0.0135 | 0.1485 |  |  | 1.1 | 0.069 | 0.033 | 300 | 2.09 |  | 1.2485 | -2.6736 | 0.22194 | -1.9072
21FLSJWM_HCC | 21FLSJWM | HCC | 30.0277 | -81.6536 | River/Stream | 2002-02-11 | 2.2855 | 5.3894 | 0.0155 | 0.423 | 7.82 | 767 | 1.2785 | 0.107 | 0.045 | 250 | 8.5 | 9.3 | 1.7015 | -2.2349 | 0.53151 | -0.86038
21FLSJWM_HCC | 21FLSJWM | HCC | 30.0277 | -81.6536 | River/Stream | 2003-05-12 | 4.0878 | 5.6104 | 0.013 |  | 7.56 | 618.4 | 1.0875 | 0.0845 |  | 250 | 4.95 | 6.59 |  | -2.471 | X | X
21FLSJWM_HCC | 21FLSJWM | HCC | 30.0277 | -81.6536 | River/Stream | 1997-04-15 | 12.2375 | 13.9964 | 0.0085 | 0.0035 | 7.88 | 1011 | 0.7425 | 0.0425 | 0.0095 | 60 | 2.35 | 8.67 | 0.746 | -3.1583 | -0.29303 | -5.655
21FLSJWM_HCC | 21FLSJWM | HCC | 30.0277 | -81.6536 | River/Stream | 2003-11-12 | 1.9678 | 2.7045 | 0.01232 |  | 8.3519 | 776.5 | 1.0765 | 0.09923 | 0.059865 | 150 | 4.3 | 7.43 |  | -2.3103 | X | X
21FLSJWM_HCC | 21FLSJWM | HCC | 30.0277 | -81.6536 | River/Stream | 2003-04-14 | 6.0249 | 7.6015 | 0.01275 | 0.122 | 7.715 | 530 | 1.12 | 0.0915 | 0.026 | 300 | 5.55 | 7.99 | 1.242 | -2.3914 | 0.21672 | -2.1037
21FLSJWM_HCC | 21FLSJWM | HCC | 30.0277 | -81.6536 | River/Stream | 2002-10-07 | 5.4014 | 6.4495 | 0.014 | 0.318 | 7.38 | 511 | 1.231 | 0.163 | 0.097 | 400 | 2 | 5.07 | 1.549 | -1.814 | 0.43761 | -1.1457
21FLSJWM_HCC | 21FLSJWM | HCC | 30.0277 | -81.6536 | River/Stream | 2000-04-10 | 14.1156 | 15.9003 | 0.01275 | 0.2665 | 8.11 |  | 1.17 | 0.083 | 0.033 | 100 | 5.61 | 8.76 | 1.4365 | -2.4889 | 0.36221 | -1.3224
21FLSJWM_HCC | 21FLSJWM | HCC | 30.0277 | -81.6536 | River/Stream | 2001-04-10 | 10.68 | 13.2678 | 0.0095 | 0.0035 | 7.91 | 1430 | 0.878 | 0.045 | 0.014 | 30 | 4.8 | 9.24 | 0.8815 | -3.1011 | -0.12613 | -5.655
21FLSJWM_HCC | 21FLSJWM | HCC | 30.0277 | -81.6536 | River/Stream | 2000-11-13 | 6.1917 | 7.7221 | 0.0095 | 0.271 | 8.18 | 899 | 0.8825 | 0.107 | 0.071 | 100 | 5.2 | 7.92 | 1.1535 | -2.2349 | 0.1428 | -1.3056
21FLSJWM_HCC | 21FLSJWM | HCC | 30.0277 | -81.6536 | River/Stream | 2001-03-15 | 19.6334 | 32.8074 | 0.0155 | 0.0035 | 7.91 | 2383 | 1.453 | 0.254 | 0.018 | 50 | 45 | 9.54 | 1.4565 | -1.3704 | 0.37604 | -5.655
21FLSJWM_HCC | 21FLSJWM | HCC | 30.0277 | -81.6536 | River/Stream | 2002-11-11 |  |  | 0.0145 |  | 7.77 | 578 | 1.3615 | 0.133 |  | 400 | 3.5 | 7.44 |  | -2.0174 | X | X
21FLSJWM_HCC | 21FLSJWM | HCC | 30.0277 | -81.6536 | River/Stream | 2000-05-08 | 11.983 | 14.8293 | 0.0095 | 0.0035 |  |  | 0.8945 | 0.074 | 0.023 | 100 | 4.4 |  | 0.898 | -2.6037 | -0.10759 | -5.655
21FLSJWM_HCC | 21FLSJWM | HCC | 30.0277 | -81.6536 | River/Stream | 2002-05-13 | 11.6385 | 15.6722 | 0.009 | 0.008 | 8.13 | 1765 | 0.9325 | 0.102 | 0.027 | 80 | 9.83 | 7.19 | 0.9405 | -2.2828 | -0.061344 | -4.8283
21FLSJWM_HCC | 21FLSJWM | HCC | 30.0277 | -81.6536 | River/Stream | 1997-09-16 | 25.009 | 29.0054 | 0.0095 | 0.0035 | 7.44 | 1090 | 0.9875 | 0.068 | 0.006 | 80 | 7.65 | 8 | 0.991 | -2.6882 | -0.0090407 | -5.655
21FLSJWM_HCC | 21FLSJWM | HCC | 30.0277 | -81.6536 | River/Stream | 1998-10-15 | 21.3199 | 26.5505 | 0.01275 | 0.031 |  |  | 1.335 | 0.049 | 0.0275 | 150 | 3.64 |  | 1.366 | -3.0159 | 0.31189 | -3.4738
21FLSJWM_HCC | 21FLSJWM | HCC | 30.0277 | -81.6536 | River/Stream | 2001-02-15 | 8.2583 | 10.9009 | 0.0085 | 0.05 | 8 | 1258 | 0.9375 | 0.047 | 0.0125 | 60 | 4.35 | 9.77 | 0.9875 | -3.0576 | -0.012579 | -2.9957
21FLSJWM_HCC | 21FLSJWM | HCC | 30.0277 | -81.6536 | River/Stream | 1998-08-19 | 102.528 | 109.184 | 0.01 | 0.0035 | 8.55 | 737 | 1.15 | 0.1 | 0.006 | 60 | 8.93 | 7.16 | 1.1535 | -2.3026 | 0.1428 | -5.655
21FLSJWM_HCC | 21FLSJWM | HCC | 30.0277 | -81.6536 | River/Stream | 1998-11-10 | 14.1777 | 19.2088 | 0.01025 | 0.069 |  |  | 1.19 | 0.0725 | 0.017 | 100 | 3.57 |  | 1.259 | -2.6242 | 0.23032 | -2.6736
21FLSJWM_HCC | 21FLSJWM | HCC | 30.0277 | -81.6536 | River/Stream | 2000-07-10 | 23.6028 | 27.9241 | 0.008 | 0.04 |  |  | 0.942 | 0.129 | 0.055 | 60 | 4.9 |  | 0.982 | -2.0479 | -0.018164 | -3.2189
21FLSJWM_HCC | 21FLSJWM | HCC | 30.0277 | -81.6536 | River/Stream | 1999-05-10 | 26.2595 | 29.1296 | 0.007125 | 0.0035 | 8.08 | 7690 | 0.85 | 0.07 | 0.006 | 70 | 3.95 | 8.99 | 0.8535 | -2.6593 | -0.15841 | -5.655
21FLSJWM_HCC | 21FLSJWM | HCC | 30.0277 | -81.6536 | River/Stream | 2002-04-08 | 4.8794 | 8.7832 | 0.01075 | 0.331 | 8.1 | 1139 | 1.292 | 0.105 | 0.032 | 150 |  | 8.21 | 1.623 | -2.2538 | 0.48428 | -1.1056
21FLSJWM_HCC | 21FLSJWM | HCC | 30.0277 | -81.6536 | River/Stream | 1997-08-05 | 26.166 | 29.942 | 0.007875 | 0.0035 |  |  | 0.985 | 0.0765 | 0.0175 | 70 | 5 |  | 0.9885 | -2.5705 | -0.011567 | -5.655
21FLSJWM_HCC | 21FLSJWM | HCC | 30.0277 | -81.6536 | River/Stream | 2002-03-11 | 3.3936 | 4.6061 | 0.0095 | 0.416 | 7.87 | 824 | 1.264 | 0.044 | 0.031 | 150 | 4.5 | 9.07 | 1.68 | -3.1236 | 0.51879 | -0.87707
21FLSJWM_HCC | 21FLSJWM | HCC | 30.0277 | -81.6536 | River/Stream | 1997-05-13 | 50.73 | 56.4867 | 0.01075 | 0.00575 |  |  | 1.53 | 0.1025 | 0.009 | 100 | 6.45 |  | 1.5357 | -2.2779 | 0.42902 | -5.1586
21FLSJWM_HCC | 21FLSJWM | HCC | 30.0277 | -81.6536 | River/Stream | 2002-07-15 | 10.4157 | 12.5595 | 0.006 | 0.012 | 7.92 | 1223 | 0.8605 | 0.105 | 0.033 | 100 | 6.9 | 7.89 | 0.8725 | -2.2538 | -0.13639 | -4.4228
21FLSJWM_HCC | 21FLSJWM | HCC | 30.0277 | -81.6536 | River/Stream | 1999-04-27 | 9.7722 | 11.2128 | 0.00625 | 0.0035 |  | 1940 | 0.9425 | 0.051 | 0.0135 | 70 | 3.16 | 7.8 | 0.946 | -2.9759 | -0.055513 | -5.655
21FLSJWM_HCC | 21FLSJWM | HCC | 30.0277 | -81.6536 | River/Stream | 1998-04-14 | 8.1194 | 15.819 | 0.0115 | 0.1695 |  |  | 1.735 | 0.123 | 0.036 | 250 | 9.445 |  | 1.9045 | -2.0956 | 0.64422 | -1.7749
21FLSJWM_HCC | 21FLSJWM | HCC | 30.0277 | -81.6536 | River/Stream | 1997-06-10 | 12.015 | 14.873 | 0.00725 | 0.2895 |  |  | 1.155 | 0.103 | 0.053 | 80 | 4.25 |  | 1.4445 | -2.273 | 0.36776 | -1.2396
21FLSJWM_HCC | 21FLSJWM | HCC | 30.0277 | -81.6536 | River/Stream | 2001-07-11 | 18.0403 | 21.642 | 0.008 | 0.0035 |  |  | 1.3 | 0.109 | 0.057 | 40 | 6.3 |  | 1.3035 | -2.2164 | 0.26505 | -5.655
21FLSJWM_HCC | 21FLSJWM | HCC | 30.0277 | -81.6536 | River/Stream | 2004-06-08 | 12.0817 | 15.8465 | 0.005 | 0.033295 | 7.815 | 1735 | 0.82364 | 0.0903 | 0.03408 | 70 | 9.6 | 6.57 | 0.85694 | -2.4046 | -0.15439 | -3.4023
21FLSJWM_HCC | 21FLSJWM | HCC | 30.0277 | -81.6536 | River/Stream | 2001-06-11 | 10.0011 | 12.2756 | 0.005875 | 0.0035 | 7.74 | 5060 | 1.0192 | 0.1035 | 0.044 | 50 | 4.2 | 7.26 | 1.0228 | -2.2682 | 0.022495 | -5.655
21FLSJWM_HCC | 21FLSJWM | HCC | 30.0277 | -81.6536 | River/Stream | 2003-07-17 | 18.1947 | 20.1972 | 0.005 | 0.0065 | 7.7648 | 718.9 | 0.88825 | 0.07 | 0.0235 | 150 | 2.85 | 7.335 | 0.89475 | -2.6593 | -0.11121 | -5.036
21FLSJWM_HCC | 21FLSJWM | HCC | 30.0277 | -81.6536 | River/Stream | 1999-07-12 | 17.0865 | 20.121 | 0.006375 | 0.013 |  |  | 1.165 | 0.057 | 0.0375 | 50 | 4.53 |  | 1.178 | -2.8647 | 0.16382 | -4.3428
21FLSJWM_HCC | 21FLSJWM | HCC | 30.0277 | -81.6536 | River/Stream | 2004-02-09 | 8.253 | 10.2109 | 0.005 | 0.10942 | 8.1002 | 815.375 | 0.92278 | 0.06824 | 0.02869 | 100 | 5 | 10.225 | 1.0322 | -2.6847 | 0.031702 | -2.2125
21FLSJWM_HCC | 21FLSJWM | HCC | 30.0277 | -81.6536 | River/Stream | 2002-08-12 | 17.2444 | 20.771 | 0.00425 |  | 8.1 | 1128 | 0.8075 | 0.0775 |  | 65 | 5.95 | 7.17 |  | -2.5575 | X | X
21FLSJWM_HCC | 21FLSJWM | HCC | 30.0277 | -81.6536 | River/Stream | 2003-10-07 | 3.2467 | 4.3955 | 0.005 | 0.10145 | 7.56 | 833.3333 | 1.0144 | 0.07454 | 0.038475 | 150 | 3.7 | 6.78 | 1.1158 | -2.5964 | 0.10957 | -2.2882
21FLSJWM_HCC | 21FLSJWM | HCC | 30.0277 | -81.6536 | River/Stream | 1997-10-09 | 20.025 | 25.0294 | 0.003625 | 0.00725 |  |  | 0.8275 | 0.0555 | 0.006 | 70 | 4.95 |  | 0.83475 | -2.8914 | -0.18062 | -4.9268
21FLSJWM_HCC | 21FLSJWM | HCC | 30.0277 | -81.6536 | River/Stream | 1999-02-09 | 16.4205 | 20.6765 | 0.00475 | 0.0035 |  |  | 1.1175 | 0.057 | 0.006 | 80 | 3.925 |  | 1.121 | -2.8647 | 0.11422 | -5.655
21FLSJWM_HCC | 21FLSJWM | HCC | 30.0277 | -81.6536 | River/Stream | 1998-09-08 | 54.379 | 61.0057 | 0.00475 |  |  |  | 1.26 | 0.079 |  | 75 | 6.15 |  |  | -2.5383 | X | X
21FLSJWM_HCC | 21FLSJWM | HCC | 30.0277 | -81.6536 | River/Stream | 2001-05-14 | 6.3065 | 7.4707 | 0.00375 | 0.0035 | 7.66 | 6115 | 1.0385 | 0.075 | 0.04 | 50 | 2.9 | 7.44 | 1.042 | -2.5903 | 0.041142 | -5.655
21FLSJWM_HCC | 21FLSJWM | HCC | 30.0277 | -81.6536 | River/Stream | 1999-01-12 | 8.9846 | 11.8672 | 0.00375 | 0.0875 |  |  | 1.1875 | 0.0565 | 0.0205 | 90 | 3.63 |  | 1.275 | -2.8735 | 0.24295 | -2.4361
21FLSJWM_HCC | 21FLSJWM | HCC | 30.0277 | -81.6536 | River/Stream | 2000-08-07 | 11.7106 | 13.5738 | 0.0025 | 0.023 |  |  | 0.8265 | 0.09 | 0.048 | 60 | 5.2 |  | 0.8495 | -2.4079 | -0.16311 | -3.7723
21FLSJWM_HCC | 21FLSJWM | HCC | 30.0277 | -81.6536 | River/Stream | 1999-06-07 | 26.4197 | 31.8659 | 0.00375 | 0.00525 | 7.77 | 8500 | 1.2475 | 0.0835 | 0.006 | 60 | 4.91 | 7.22 | 1.2528 | -2.4829 | 0.22534 | -5.2495
21FLSJWM_HCC | 21FLSJWM | HCC | 30.0277 | -81.6536 | River/Stream | 2001-08-09 | 14.4664 | 19.4443 |  | 0.0035 |  |  |  |  | 0.028 | 30 | 5.41 |  |  | X | X | -5.655
21FLSEM_HCCB | 21FLSEM | HCCB | 28.6314 | -81.3276 | River/Stream | 2008-02-21 |  | 0.015 | 0.027963 |  |  |  | 0.81 | 0.061 | 0.016 |  |  |  |  | -2.7969 | X | X
21FLSEM_HCCB | 21FLSEM | HCCB | 28.6314 | -81.3276 | River/Stream | 2007-11-06 |  | 0.015 | 0.020561 |  |  |  | 0.77 | 0.033 | 0.003 | 80 |  |  |  | -3.4112 | X | X
21FLSEM_HCCB | 21FLSEM | HCCB | 28.6314 | -81.3276 | River/Stream | 2008-04-21 |  | 0.014 | 0.016449 |  |  |  | 0.76 | 0.049 | 0.0037 |  |  |  |  | -3.0159 | X | X
21FLSEM_HCOV | 21FLSEM | HCOV | 28.6317 | -81.1614 | River/Stream | 2004-12-16 |  | 0.00026 | 0.062506 |  | 7.03 |  | 0.85 | 0.057 | 0.031 |  |  |  |  | -2.8647 | X | X
21FLSEM_HCOV | 21FLSEM | HCOV | 28.6317 | -81.1614 | River/Stream | 2003-05-05 |  | 0.0003 | 0.035365 |  | 7.52 |  | 0.87 | 0.071 | 0.046 |  |  | 6.98 |  | -2.6451 | X | X
21FLSEM_HCOV | 21FLSEM | HCOV | 28.6317 | -81.1614 | River/Stream | 2005-03-23 |  | 0.0022 | 0.027963 |  | 7.34 |  | 0.89 | 0.063 | 0.031 |  |  | 7.08 |  | -2.7646 | X | X
21FLSEM_HCOV | 21FLSEM | HCOV | 28.6317 | -81.1614 | River/Stream | 2005-09-06 |  | 0.009 | 0.024673 |  | 7.66 |  | 0.82 | 0.074 | 0.052 | 180 |  | 6.23 |  | -2.6037 | X | X
21FLSEM_HCOV | 21FLSEM | HCOV | 28.6317 | -81.1614 | River/Stream | 2006-06-15 |  | 0.0014 | 0.030431 |  | 7.23 |  | 1.1 | 0.061 | 0.039 | 200 |  | 6.13 |  | -2.7969 | X | X
21FLSEM_HCOV | 21FLSEM | HCOV | 28.6317 | -81.1614 | River/Stream | 2004-06-15 |  | 0.001 | 0.018094 |  | 8.04 |  | 0.66 | 0.054 | 0.036 |  |  | 6.12 |  | -2.9188 | X | X
21FLSEM_HCOV | 21FLSEM | HCOV | 28.6317 | -81.1614 | River/Stream | 2006-03-06 |  | 0.00054 | 0.023851 |  | 7.64 |  | 0.89 | 0.033 | 0.023 | 110 |  | 9.11 |  | -3.4112 | X | X
21FLSEM_HCOV | 21FLSEM | HCOV | 28.6317 | -81.1614 | River/Stream | 2006-09-14 |  | 0.00045 | 0.032075 |  | 6.94 |  | 1.2 | 0.077 | 0.047 | 1700 |  | 4.66 |  | -2.5639 | X | X
21FLSEM_HCOV | 21FLSEM | HCOV | 28.6317 | -81.1614 | River/Stream | 2004-09-22 |  | 0.0028 | 0.032075 |  | 6.14 |  | 1.2 | 0.088 | 0.048 |  |  | 2.44 |  | -2.4304 | X | X
21FLSEM_HCOV | 21FLSEM | HCOV | 28.6317 | -81.1614 | River/Stream | 2005-12-14 |  | 0.00025 | 0.017271 |  | 8.54 |  | 0.72 | 0.037 | 0.028 | 220 |  | 10.64 |  | -3.2968 | X | X
21FLSEM_HCOV | 21FLSEM | HCOV | 28.6317 | -81.1614 | River/Stream | 2007-03-06 |  | 0.00053 | 0.013982 |  | 7.11 |  | 0.77 | 0.032 | 0.017 | 110 |  | 9.02 |  | -3.442 | X | X
21FLSEM_HCOV | 21FLSEM | HCOV | 28.6317 | -81.1614 | River/Stream | 2006-12-06 |  | 0.00037 | 0.010692 |  | 7.17 |  | 0.6 | 0.036 | 0.026 | 110 |  | 7.72 |  | -3.3242 | X | X
21FLSEM_HCOV | 21FLSEM | HCOV | 28.6317 | -81.1614 | River/Stream | 2005-06-15 |  | 0.0006 | 0.013982 |  | 7.33 |  | 1 | 0.076 | 0.05 | 320 |  | 5.02 |  | -2.577 | X | X
21FLSEM_HCOV | 21FLSEM | HCOV | 28.6317 | -81.1614 | River/Stream | 2003-06-12 |  | 0.00032 | 0.0076488 |  | 7.42 |  | 0.9 | 0.063 | 0.042 |  |  | 6.44 |  | -2.7646 | X | X
21FLSEM_HCOV | 21FLSEM | HCOV | 28.6317 | -81.1614 | River/Stream | 2003-12-30 |  | 0.00023 | 0.0055515 |  | 7.43 |  | 0.67 | 0.032 | 0.023 |  |  | 9.35 |  | -3.442 | X | X
21FLSEM_HCOV | 21FLSEM | HCOV | 28.6317 | -81.1614 | River/Stream | 2004-03-29 |  | 0.00045 | 0.0055515 |  | 7.66 |  | 0.8 | 0.042 | 0.04 |  |  | 7.74 |  | -3.1701 | X | X
21FLSEM_HCOV | 21FLSEM | HCOV | 28.6317 | -81.1614 | River/Stream | 2003-09-30 |  | 0.00032 | 0.0055515 |  | 7.18 |  | 0.83 | 0.066 | 0.039 |  |  | 6.04 |  | -2.7181 | X | X
21FLSEM_HCRB | 21FLSEM | HCRB | 28.6473 | -81.2642 | River/Stream | 2008-02-21 |  | 0.011 | 0.082245 |  |  |  | 0.67 | 0.064 | 0.014 |  |  |  |  | -2.7489 | X | X
21FLSEM_HCRB | 21FLSEM | HCRB | 28.6473 | -81.2642 | River/Stream | 2008-06-18 |  | 0.0018 | 0.042767 |  |  |  | 0.36 | 0.052 | 0.028 |  |  |  |  | -2.9565 | X | X
21FLSEM_HCRB | 21FLSEM | HCRB | 28.6473 | -81.2642 | River/Stream | 2008-05-21 |  | 0.0016 | 0.03372 |  |  |  | 0.43 | 0.049 | 0.025 |  |  |  |  | -3.0159 | X | X
21FLSEM_HCRB | 21FLSEM | HCRB | 28.6473 | -81.2642 | River/Stream | 2007-11-13 |  | 0.023 | 0.060861 |  |  |  | 1 | 0.061 | 0.004 | 43 |  |  |  | -2.7969 | X | X
21FLSEM_HCRB | 21FLSEM | HCRB | 28.6473 | -81.2642 | River/Stream | 2008-09-23 |  | 0.013 | 0.050992 | 0.056 |  |  | 0.92 | 0.077 | 0.02 |  |  |  | 0.976 | -2.5639 | -0.024293 | -2.8824
21FLSEM_HCRB | 21FLSEM | HCRB | 28.6473 | -81.2642 | River/Stream | 2008-04-21 |  | 0.013 | 0.047702 |  |  |  | 0.87 | 0.054 | 0.0096 |  |  |  |  | -2.9188 | X | X
21FLSEM_HCRB | 21FLSEM | HCRB | 28.6473 | -81.2642 | River/Stream | 2007-08-23 |  | 0.013 | 0.023029 |  |  |  | 0.67 | 0.075 | 0.024 | 33 |  |  |  | -2.5903 | X | X
21FLSEM_HCRB | 21FLSEM | HCRB | 28.6473 | -81.2642 | River/Stream | 2008-03-18 |  | 0.024 | 0.023851 |  |  |  | 0.84 | 0.052 | 0.002 |  |  |  |  | -2.9565 | X | X
21FLSEM_HCRB | 21FLSEM | HCRB | 28.6473 | -81.2642 | River/Stream | 2008-07-22 |  | 0.021 | 0.012337 |  |  |  | 0.8 | 0.051 | 0.0021 |  |  |  |  | -2.9759 | X | X
21FLSEM_HCTF | 21FLSEM | HCTF | 28.6409 | -81.2828 | River/Stream | 2008-05-21 |  | 0.0043 | 0.13159 |  |  |  | 0.72 | 0.097 | 0.054 |  |  |  |  | -2.333 | X | X
21FLSEM_HCTF | 21FLSEM | HCTF | 28.6409 | -81.2828 | River/Stream | 2007-08-23 |  | 0.033 | 0.13982 |  |  |  | 1.1 | 0.091 | 0.0086 | 22 |  |  |  | -2.3969 | X | X
21FLSEM_HCTF | 21FLSEM | HCTF | 28.6409 | -81.2828 | River/Stream | 2008-06-18 |  | 0.0021 | 0.060861 |  |  |  | 0.49 | 0.062 | 0.036 |  |  |  |  | -2.7806 | X | X
21FLSEM_HCTF | 21FLSEM | HCTF | 28.6409 | -81.2828 | River/Stream | 2008-02-21 |  | 0.018 | 0.098694 |  |  |  | 0.87 | 0.061 | 0.0074 |  |  |  |  | -2.7969 | X | X
21FLSEM_HCTF | 21FLSEM | HCTF | 28.6409 | -81.2828 | River/Stream | 2008-04-21 |  | 0.019 | 0.090469 |  |  |  | 0.99 | 0.069 | 0.0055 |  |  |  |  | -2.6736 | X | X
21FLSEM_HCTF | 21FLSEM | HCTF | 28.6409 | -81.2828 | River/Stream | 2008-09-23 |  | 0.015 | 0.046057 | 0.027 |  |  | 0.64 | 0.063 | 0.013 |  |  |  | 0.667 | -2.7646 | -0.40497 | -3.6119
21FLSEM_HCTF | 21FLSEM | HCTF | 28.6409 | -81.2828 | River/Stream | 2008-03-18 |  | 0.032 | 0.027141 |  |  |  | 0.98 | 0.056 | 0.0035 |  |  |  |  | -2.8824 | X | X
21FLSEM_HCTF | 21FLSEM | HCTF | 28.6409 | -81.2828 | River/Stream | 2007-11-06 |  | 0.04 | 0.022206 |  |  |  | 0.92 | 0.054 | 0.0024 | 35 |  |  |  | -2.9188 | X | X
21FLSEM_HCTF | 21FLSEM | HCTF | 28.6409 | -81.2828 | River/Stream | 2008-07-22 |  | 0.026 | 0.013159 |  |  |  | 0.83 | 0.049 | 0.022 |  |  |  |  | -3.0159 | X | X
21FLSEM_HCWS | 21FLSEM | HCWS | 28.6784 | -81.2485 | River/Stream | 2008-02-21 |  | 0.0089 | 0.047702 |  |  |  | 0.62 | 0.072 | 0.02 |  |  |  |  | -2.6311 | X | X
21FLSEM_HCWS | 21FLSEM | HCWS | 28.6784 | -81.2485 | River/Stream | 2008-05-21 |  | 0.0033 | 0.026318 |  |  |  | 0.4 | 0.035 | 0.017 |  |  |  |  | -3.3524 | X | X
21FLSEM_HCWS | 21FLSEM | HCWS | 28.6784 | -81.2485 | River/Stream | 2008-04-21 |  | 0.0093 | 0.039477 |  |  |  | 0.74 | 0.058 | 0.014 |  |  |  |  | -2.8473 | X | X
21FLSEM_HCWS | 21FLSEM | HCWS | 28.6784 | -81.2485 | River/Stream | 2008-07-22 |  | 0.021 | 0.019739 |  |  |  | 0.86 | 0.077 | 0.0035 |  |  |  |  | -2.5639 | X | X
21FLSEM_HCWS | 21FLSEM | HCWS | 28.6784 | -81.2485 | River/Stream | 2008-03-18 |  | 0.02 | 0.013159 |  |  |  | 0.89 | 0.058 | 0.0043 |  |  |  |  | -2.8473 | X | X
21FLWQSP_HEN640GS | 21FLWQSP | HEN640GS | 26.756 | -81.5336 | Stream | 2005-04-18 | 0.5 |  | 0.005 | 0.002 | 7.4529 | 0.52233 | 0.68 | 0.018 |  | 140 |  | 7.3917 | 0.682 | -4.0174 | -0.38273 | -6.2146
21FLWQSP_HEN640GS | 21FLWQSP | HEN640GS | 26.756 | -81.5336 | Stream | 2006-01-23 | 2 |  | 0.005 | 0.008 | 7.2436 | 0.53741 | 0.72 | 0.024 |  | 50 |  | 5.7123 | 0.728 | -3.7297 | -0.31745 | -4.8283
21FLWQSP_HEN640GS | 21FLWQSP | HEN640GS | 26.756 | -81.5336 | Stream | 2005-10-10 | 2.1 |  | 0.005 | 0.006 | 7.4135 | 0.36539 | 0.78 | 0.031 |  | 80 |  | 6.1106 | 0.786 | -3.4738 | -0.2408 | -5.116
21FLWQSP_HEN640GS | 21FLWQSP | HEN640GS | 26.756 | -81.5336 | Stream | 2005-07-05 | 1.4 |  | 0.005 | 0.013 | 7.0049 | 0.19669 | 1.07 | 0.055 |  | 200 |  | 5.388 | 1.083 | -2.9004 | 0.079735 | -4.3428
21FLSJWM_HICKDN | 21FLSJWM | HICKDN | 28.8879 | -81.6651 | Canal | 2004-12-15 | 1.3617 | 1.4856 | 0.28123 | 0.01054 | 5.91 | 69.7 | 1.0913 | 0.0129 | 0.006 | 80 | 1.6 |  | 1.1018 | -4.3505 | 0.096977 | -4.5526
21FLSJWM_HICKDN | 21FLSJWM | HICKDN | 28.8879 | -81.6651 | Canal | 1997-09-30 | 24.1368 | 26.4059 | 0.569 | 0.0035 | 5.8 | 258 | 2.835 | 0.392 | 0.15 | 400 | 19.2 | 4.2 | 2.8385 | -0.93649 | 1.0433 | -5.655
21FLSJWM_HICKDN | 21FLSJWM | HICKDN | 28.8879 | -81.6651 | Canal | 2004-06-16 | 17.5633 | 17.7472 | 0.3913 | 0.005 | 5.75 | 111.8 | 2.0124 | 0.17696 | 0.05977 | 300 | 10.4 | 0.8 | 2.0174 | -1.7318 | 0.70179 | -5.2983
21FLSJWM_HICKDN | 21FLSJWM | HICKDN | 28.8879 | -81.6651 | Canal | 2000-12-19 | 305.181 | 462.1737 | 1.208 | 0.046 | 6.42 | 127.9 | 7.539 | 0.992 | 0.076 | 600 | 120 | 10.37 | 7.585 | -0.0080322 | 2.0262 | -3.0791
21FLSJWM_HICKDN | 21FLSJWM | HICKDN | 28.8879 | -81.6651 | Canal | 2007-02-14 | 6.8085 | 10.3665 | 0.4075 | 3.212 | 5.56 |  | 2.6956 | 0.07487 | 0.006 | 80 |  | 2.12 | 5.9076 | -2.592 | 1.7762 | 1.1669
21FLSJWM_HICKDN | 21FLSJWM | HICKDN | 28.8879 | -81.6651 | Canal | 2006-06-19 | 84.4592 | 95.0408 | 0.1184 | 0.005 | 5.29 |  | 1.816 | 0.23935 | 0.0824 | 300 |  | 0.62 | 1.821 | -1.4298 | 0.59941 | -5.2983
21FLSJWM_HICKDN | 21FLSJWM | HICKDN | 28.8879 | -81.6651 | Canal | 2003-12-10 | 1.7542 | 2.0848 | 0.06092 | 0.005 | 5.8 | 83.3 | 0.94695 | 0.02172 | 0.006 | 60 | 2.7 | 2.59 | 0.95195 | -3.8295 | -0.049248 | -5.2983
21FLSJWM_HICKDN | 21FLSJWM | HICKDN | 28.8879 | -81.6651 | Canal | 1999-02-25 | 52.9194 | 54.5577 | 0.078 | 0.0035 | 6.32 | 234.5 | 1.445 | 0.071 | 0.006 | 100 | 4.91 | 1.93 | 1.4485 | -2.6451 | 0.37053 | -5.655
21FLSJWM_HICKDN | 21FLSJWM | HICKDN | 28.8879 | -81.6651 | Canal | 2006-08-22 | 9.8642 | 12.6289 | 0.0751 | 0.005 | 5.15 |  | 1.4009 | 0.09798 | 0.0207 | 150 |  | 0.55 | 1.4059 | -2.323 | 0.34071 | -5.2983
21FLSJWM_HICKDN | 21FLSJWM | HICKDN | 28.8879 | -81.6651 | Canal | 2003-06-11 | 11.8291 | 12.9007 | 0.067 |  | 6.15 | 78 | 1.4045 | 0.059 |  | 300 | 4.2 | 0.61 |  | -2.8302 | X | X
21FLSJWM_HICKDN | 21FLSJWM | HICKDN | 28.8879 | -81.6651 | Canal | 2005-02-15 | 8.7122 | 9.9255 | 0.05251 | 0.005 | 5.96 | 124.3 | 1.1068 | 0.02761 | 0.006 | 100 | 3.1 | 2.8 | 1.1118 | -3.5896 | 0.10594 | -5.2983
21FLSJWM_HICKDN | 21FLSJWM | HICKDN | 28.8879 | -81.6651 | Canal | 2004-04-14 | 36.1289 | 40.7194 | 0.08668 | 0.005 | 5.72 | 63.9 | 1.9118 | 0.16932 | 0.006 | 150 | 11.5 | 1.16 | 1.9168 | -1.776 | 0.65065 | -5.2983
21FLSJWM_HICKDN | 21FLSJWM | HICKDN | 28.8879 | -81.6651 | Canal | 2004-02-18 | 2.104 | 2.5848 | 0.04459 | 0.01327 | 6.35 | 56.6 | 0.99108 | 0.02463 | 0.006 | 100 | 0.8 | 2.76 | 1.0043 | -3.7038 | 0.0043356 | -4.3222
21FLSJWM_HICKDN | 21FLSJWM | HICKDN | 28.8879 | -81.6651 | Canal | 2005-08-17 | 1.5204 | 1.5988 | 0.03387 | 0.005 | 5.83 | 93.9 | 0.83554 | 0.01318 | 0.006 | 80 | 1 | 1.31 | 0.84054 | -4.3291 | -0.1737 | -5.2983
21FLSJWM_HICKDN | 21FLSJWM | HICKDN | 28.8879 | -81.6651 | Canal | 2002-12-19 | 2.953 | 7.0358 | 0.027 | 0.01 | 5.38 | 28.1 | 0.766 | 0.018 |  | 100 | 5.8 | 6.22 | 0.776 | -4.0174 | -0.2536 | -4.6052
21FLSJWM_HICKDN | 21FLSJWM | HICKDN | 28.8879 | -81.6651 | Canal | 2003-10-15 | 0.5 | 1.2937 | 0.0311 | 0.005 | 5.67 | 83.4 | 0.95726 | 0.02617 | 0.006 | 60 | 1.2 | 1.12 | 0.96226 | -3.6431 | -0.038471 | -5.2983
21FLSJWM_HICKDN | 21FLSJWM | HICKDN | 28.8879 | -81.6651 | Canal | 2005-10-27 | 0.5 | 1.1151 | 0.0183 | 0.005 | 5.85 |  | 0.58652 | 0.005 | 0.006 | 100 |  | 4.1 | 0.59152 | -5.2983 | -0.52507 | -5.2983
21FLSJWM_HICKDN | 21FLSJWM | HICKDN | 28.8879 | -81.6651 | Canal | 2003-04-09 | 2.9797 | 3.4983 | 0.036 | 0.005 | 6.21 | 65.3 | 1.276 | 0.041 | 0.022 | 150 | 2.4 | 0.68 | 1.281 | -3.1942 | 0.24764 | -5.2983
21FLSJWM_HICKDN | 21FLSJWM | HICKDN | 28.8879 | -81.6651 | Canal | 2003-02-05 | 1.7862 | 2.8834 | 0.028 | 0.005 | 5.42 | 94.7 | 0.9995 | 0.022 | 0.006 | 100 | 1.8 | 4.18 | 1.0045 | -3.8167 | 0.0044899 | -5.2983
21FLSJWM_HICKDN | 21FLSJWM | HICKDN | 28.8879 | -81.6651 | Canal | 2007-12-12 | 21.8454 | 50.2568 | 0.1031 | 0.0166 | 5.94 |  | 3.7776 | 0.3125 | 0.0393 | 500 |  | 0.72 | 3.7942 | -1.1632 | 1.3335 | -4.0984
21FLSJWM_HICKDN | 21FLSJWM | HICKDN | 28.8879 | -81.6651 | Canal | 2008-02-13 | 4.5454 | 9.8472 | 0.0367 | 0.005 | 5.97 |  | 1.3752 | 0.0658 | 0.0142 | 150 |  | 2.89 | 1.3802 | -2.7211 | 0.32223 | -5.2983
21FLSJWM_HICKDN | 21FLSJWM | HICKDN | 28.8879 | -81.6651 | Canal | 2005-12-20 | 0.5 | 0.79848 | 0.01755 | 0.005 | 6.015 |  | 0.66048 | 0.01164 | 0.006 | 55 |  | 3.55 | 0.66548 | -4.4533 | -0.40724 | -5.2983
21FLSJWM_HICKDN | 21FLSJWM | HICKDN | 28.8879 | -81.6651 | Canal | 2002-10-15 | 6.7684 | 16.2207 | 0.036 |  | 5.63 | 52.4 | 1.4035 | 0.065 |  | 400 | 2.7 | 0.51 |  | -2.7334 | X | X
21FLSJWM_HICKDN | 21FLSJWM | HICKDN | 28.8879 | -81.6651 | Canal | 1998-07-14 | 2.7234 | 4.0567 | 0.03 | 0.065 | 5.1 | 110 | 1.17 | 0.071 | 0.016 | 300 | 4.89 | 0.8 | 1.235 | -2.6451 | 0.21107 | -2.7334
21FLSJWM_HICKDN | 21FLSJWM | HICKDN | 28.8879 | -81.6651 | Canal | 2003-08-13 | 1.031 | 5.5819 | 0.023 | 0.005 | 6 | 58 | 0.9355 | 0.019 | 0.006 | 70 | 1.5 | 2.4 | 0.9405 | -3.9633 | -0.061344 | -5.2983
21FLSJWM_HICKDN | 21FLSJWM | HICKDN | 28.8879 | -81.6651 | Canal | 2001-02-19 | 41.9549 | 60.5465 | 0.133 | 0.02 | 6.07 | 186 | 5.47 | 0.516 | 0.045 | 500 | 17.8 | 4.46 | 5.49 | -0.66165 | 1.7029 | -3.912
21FLSJWM_HICKDN | 21FLSJWM | HICKDN | 28.8879 | -81.6651 | Canal | 2004-08-19 | 5.9514 | 7.1846 | 0.07087 | 0.01269 | 5.29 | 56.8 | 3.0154 | 0.08835 | 0.01428 | 600 | 4.4 | 0.38 | 3.0281 | -2.4264 | 1.1079 | -4.3669
21FLSJWM_HICKDN | 21FLSJWM | HICKDN | 28.8879 | -81.6651 | Canal | 2006-12-13 | 5.34 | 7.8433 | 0.0339 | 0.005 | 5.71 |  | 1.4551 | 0.13938 | 0.0207 | 100 |  | 0.76 | 1.4601 | -1.9706 | 0.3785 | -5.2983
21FLSJWM_HICKDN | 21FLSJWM | HICKDN | 28.8879 | -81.6651 | Canal | 2000-02-17 | 6.6928 | 7.6107 | 0.031 | 0.0035 | 5.72 | 54.5 | 1.394 | 0.087 | 0.006 | 250 | 3.2 | 0.15 | 1.3975 | -2.4418 | 0.33468 | -5.655
21FLSJWM_HICKDN | 21FLSJWM | HICKDN | 28.8879 | -81.6651 | Canal | 1998-12-02 | 4.806 | 5.8824 | 0.042 | 0.0035 | 5.4 | 172 | 1.955 | 0.088 | 0.006 | 400 | 8.6 | 0.8 | 1.9585 | -2.4304 | 0.67218 | -5.655
21FLSJWM_HICKDN | 21FLSJWM | HICKDN | 28.8879 | -81.6651 | Canal | 2002-06-24 | 0.25 | 1.7231 | 0.039 | 0.027 | 4.76 | 94 | 1.8345 | 0.056 | 0.006 | 400 | 6 | 2.55 | 1.8615 | -2.8824 | 0.62138 | -3.6119
21FLSJWM_HICKDN | 21FLSJWM | HICKDN | 28.8879 | -81.6651 | Canal | 2002-08-21 | 3.3008 | 6.0226 | 0.032 |  | 5.43 | 41.3 | 1.5055 | 0.095 |  | 300 | 2.9 | 0.67 |  | -2.3539 | X | X
21FLSJWM_HICKDN | 21FLSJWM | HICKDN | 28.8879 | -81.6651 | Canal | 1999-12-20 | 21.0865 | 26.3971 | 0.026 | 0.007 | 5.47 | 53.8 | 1.225 | 0.08 | 0.023 | 250 | 1.4 | 1.3 | 1.232 | -2.5257 | 0.20864 | -4.9618
21FLSJWM_HICKDN | 21FLSJWM | HICKDN | 28.8879 | -81.6651 | Canal | 1999-08-25 | 9.1848 | 9.8426 | 0.046 | 0.0035 | 6.01 | 73.1 | 2.29 | 0.095 | 0.006 | 500 | 6.39 | 0.4 | 2.2935 | -2.3539 | 0.83008 | -5.655
21FLSJWM_HICKDN | 21FLSJWM | HICKDN | 28.8879 | -81.6651 | Canal | 2006-10-11 | 2.67 | 2.5308 | 0.03 |  | 5.6 |  | 1.5338 | 0.07586 | 0.006 | 100 |  | 0.57 |  | -2.5789 | X | X
21FLSJWM_HICKDN | 21FLSJWM | HICKDN | 28.8879 | -81.6651 | Canal | 2001-10-30 | 7.0515 | 8.2 | 0.046 |  | 5.58 | 51.8 | 2.38 | 0.063 | 0.016 | 600 | 2.15 | 0.73 |  | -2.7646 | X | X
21FLSJWM_HICKDN | 21FLSJWM | HICKDN | 28.8879 | -81.6651 | Canal | 1999-10-19 | 0.91967 | 1.0519 | 0.022 | 0.0035 | 5.52 | 42.9 | 1.15 | 0.025 | 0.006 | 300 | 2.68 | 2.01 | 1.1535 | -3.6889 | 0.1428 | -5.655
21FLSJWM_HICKDN | 21FLSJWM | HICKDN | 28.8879 | -81.6651 | Canal | 2007-04-11 | 26.522 | 47.189 | 0.061 | 0.005 | 6.39 |  | 3.4872 | 0.39641 | 0.0144 | 200 |  | 0.5 | 3.4922 | -0.92531 | 1.2505 | -5.2983
21FLSJWM_HICKDN | 21FLSJWM | HICKDN | 28.8879 | -81.6651 | Canal | 1997-08-05 | 13.884 | 23.6558 | 0.03 | 0.0035 | 5.5 | 161 | 1.77 | 0.151 | 0.02 | 150 | 13.4 | 0.2 | 1.7735 | -1.8905 | 0.57295 | -5.655
21FLSJWM_HICKDN | 21FLSJWM | HICKDN | 28.8879 | -81.6651 | Canal | 2000-08-23 | 51.1839 | 59.4423 | 0.039 | 0.008 | 4.87 | 97.6 | 2.319 |  | 0.006 | 400 | 16.9 | 1.23 | 2.327 | X | 0.84458 | -4.8283
21FLSJWM_HICKDN | 21FLSJWM | HICKDN | 28.8879 | -81.6651 | Canal | 2005-06-15 | 2.7497 | 3.1214 | 0.01872 | 0.005 | 5.99 | 85 | 1.1449 | 0.02639 | 0.006 | 250 | 3.4 | 1.1 | 1.1499 | -3.6348 | 0.13965 | -5.2983
21FLSJWM_HICKDN | 21FLSJWM | HICKDN | 28.8879 | -81.6651 | Canal | 1997-06-10 | 41.385 | 48.9877 | 0.03 | 0.0035 | 6.2 | 180 | 1.855 | 0.151 | 0.028 | 200 | 7.2 | 0.4 | 1.8585 | -1.8905 | 0.61977 | -5.655
21FLSJWM_HICKDN | 21FLSJWM | HICKDN | 28.8879 | -81.6651 | Canal | 1998-04-29 | 7.0488 | 8.0238 | 0.021 | 0.0035 | 5.6 | 135 | 1.36 | 0.051 | 0.006 | 200 | 3.74 | 1.1 | 1.3635 | -2.9759 | 0.31005 | -5.655
21FLSJWM_HICKDN | 21FLSJWM | HICKDN | 28.8879 | -81.6651 | Canal | 2006-04-12 | 5.073 | 5.971 | 0.0271 | 0.005 | 5.47 |  | 1.7583 | 0.21249 | 0.1389 | 400 |  | 0.48 | 1.7633 | -1.5489 | 0.56718 | -5.2983
21FLSJWM_HICKDN | 21FLSJWM | HICKDN | 28.8879 | -81.6651 | Canal | 2005-04-21 | 10.5131 | 12.9326 | 0.01764 | 0.005 | 6.02 | 120.2 | 1.2149 | 0.0833 | 0.006 | 150 | 4.42 | 0.16 | 1.2199 | -2.4853 | 0.19877 | -5.2983
21FLSJWM_HICKDN | 21FLSJWM | HICKDN | 28.8879 | -81.6651 | Canal | 2001-12-26 | 3.5431 | 3.9329 | 0.031 | 0.008 | 5.14 | 106.9 | 2.143 | 0.035 | 0.006 | 500 | 2.9 | 2.48 | 2.151 | -3.3524 | 0.76593 | -4.8283
21FLSJWM_HICKDN | 21FLSJWM | HICKDN | 28.8879 | -81.6651 | Canal | 2004-10-13 | 0.5 | 2.7003 | 0.01232 | 0.005 | 5.26 | 56.7 | 0.88188 | 0.02372 | 0.006 | 100 | 1.6 | 0.82 | 0.88688 | -3.7414 | -0.12005 | -5.2983
21FLSJWM_HICKDN | 21FLSJWM | HICKDN | 28.8879 | -81.6651 | Canal | 1999-04-29 | 22.9272 | 26.3414 | 0.029 | 0.0035 | 6.78 | 257 | 2.135 | 0.323 | 0.038 | 100 | 18.9 | 0.03 | 2.1385 | -1.1301 | 0.7601 | -5.655
21FLSJWM_HICKDN | 21FLSJWM | HICKDN | 28.8879 | -81.6651 | Canal | 1997-12-02 | 10.0926 | 14.822 | 0.016 | 0.0035 | 5.1 | 199 | 1.2 | 0.045 | 0.006 | 100 | 4.8 | 0.8 | 1.2035 | -3.1011 | 0.18523 | -5.655
21FLSJWM_HICKDN | 21FLSJWM | HICKDN | 28.8879 | -81.6651 | Canal | 1998-09-30 | 3.471 | 3.3428 | 0.024 | 0.0035 | 5.7 | 128 | 1.84 | 0.067 | 0.006 | 400 | 4.2 | 1.4 | 1.8435 | -2.7031 | 0.61167 | -5.655
21FLSJWM_HICKDN | 21FLSJWM | HICKDN | 28.8879 | -81.6651 | Canal | 2002-02-25 | 1.7355 | 1.9337 | 0.015 | 0.0035 | 5.16 | 28.1 | 1.2485 | 0.021 | 0.013 | 150 | 2.2 | 3.65 | 1.252 | -3.8632 | 0.22474 | -5.655
21FLSJWM_HICKDN | 21FLSJWM | HICKDN | 28.8879 | -81.6651 | Canal | 2000-10-16 | 114.3427 |  | 0.045 | 0.0035 | 5.12 | 52.2 | 3.796 | 0.35 | 0.015 | 500 | 2.94 | 1.38 | 3.7995 | -1.0498 | 1.3349 | -5.655
21FLSJWM_HICKDN | 21FLSJWM | HICKDN | 28.8879 | -81.6651 | Canal | 2001-04-17 | 130.6698 | 544.5719 | 0.258 |  |  | 185.6 | 23.345 | 4.42 | 0.059 | 1200 | 960 | 0.77 |  | 1.4861 | X | X
21FLSJWM_HICKDN | 21FLSJWM | HICKDN | 28.8879 | -81.6651 | Canal | 1998-03-03 | 0.7476 | 1.3915 | 0.01 | 0.0035 | 4.9 | 94 | 0.92 | 0.024 | 0.006 | 200 | 2.32 | 3.7 | 0.9235 | -3.7297 | -0.079584 | -5.655
21FLSJWM_HICKDN | 21FLSJWM | HICKDN | 28.8879 | -81.6651 | Canal | 1999-06-24 | 1.869 | 2.2769 | 0.025 | 0.0035 | 5.99 | 100 | 2.94 | 0.053 | 0.013 | 500 | 9.03 | 1.24 | 2.9435 | -2.9375 | 1.0796 | -5.655
21FLSJWM_HICKDN | 21FLSJWM | HICKDN | 28.8879 | -81.6651 | Canal | 2002-04-24 | 16.1735 | 21.1775 | 0.021 | 0.01 | 5.54 | 66.3 | 2.885 | 0.286 | 0.006 | 250 | 19.2 | 1.18 | 2.895 | -1.2518 | 1.063 | -4.6052
21FLSJWM_HICKDN | 21FLSJWM | HICKDN | 28.8879 | -81.6651 | Canal | 2006-02-15 | 2.0103 | 2.2062 | 0.005 | 0.005 | 6.08 |  | 0.70075 | 0.005 | 0.006 | 60 |  | 6.46 | 0.70575 | -5.2983 | -0.34849 | -5.2983
21FLSJWM_HICKDN | 21FLSJWM | HICKDN | 28.8879 | -81.6651 | Canal | 2000-04-18 | 24.2142 | 29.0652 | 0.014 | 0.0035 | 5.88 | 151 | 2.6325 | 0.952 | 0.745 | 400 | 6.23 | 0.81 | 2.636 | -0.04919 | 0.96926 | -5.655
21FLSJWM_HICKDN | 21FLSJWM | HICKDN | 28.8879 | -81.6651 | Canal | 2007-10-10 | 0.5 | 0.5 |  | 0.033 | 5.02 |  |  |  | 0.017 | 800 |  | 0.78 |  | X | X | -3.4112
21FLSJWM_HICKDN | 21FLSJWM | HICKDN | 28.8879 | -81.6651 | Canal | 2001-08-20 | 1.295 | 1.3422 |  |  | 5.03 | 59 |  |  | 0.015 | 800 | 5.46 | 0.88 |  | X | X | X
21FLWQSP_HIG614LV | 21FLWQSP | HIG614LV | 27.4763 | -81.5564 | Stream | 2005-10-04 | 1.1 |  | 0.092 |  | 5.8954 | 0.087804 | 1.58 | 0.402 |  | 250 |  | 1.6511 |  | -0.9113 | X | X
21FLWQSP_HIG614LV | 21FLWQSP | HIG614LV | 27.4763 | -81.5564 | Stream | 2005-07-12 | 0.05 |  | 0.075 | 0.002 | 5.3256 | 0.075727 | 1.29 | 0.318 |  | 450 |  | 1.4082 | 1.292 | -1.1457 | 0.25619 | -6.2146
21FLWQSP_HIG614LV | 21FLWQSP | HIG614LV | 27.4763 | -81.5564 | Stream | 2006-01-24 | 1.1 |  | 0.052 | 0.012 | 5.546 | 0.096267 | 1.7 | 0.271 |  | 200 |  | 3.244 | 1.712 | -1.3056 | 0.53766 | -4.4228
21FLWQSP_HIG614LV | 21FLWQSP | HIG614LV | 27.4763 | -81.5564 | Stream | 2005-04-11 | 1.6 |  | 0.013 | 0.002 | 5.6735 | 0.10938 | 1.48 | 0.322 |  | 350 |  | 3.4495 | 1.482 | -1.1332 | 0.39339 | -6.2146
21FLWQSP_HIG708GS | 21FLWQSP | HIG708GS | 27.5401 | -81.4229 | Stream | 2005-10-04 | 27.5 |  | 0.395 | 0.156 | 6.371 | 0.18281 | 1.27 | 0.088 |  | 50 |  | 2.7037 | 1.426 | -2.4304 | 0.35487 | -1.8579
21FLWQSP_HIG708GS | 21FLWQSP | HIG708GS | 27.5401 | -81.4229 | Stream | 2005-07-12 | 1.6 |  | 0.075 | 0.025 | 6.644 | 0.1734 | 0.89 | 0.042 |  | 125 |  | 2.3064 | 0.915 | -3.1701 | -0.088831 | -3.6889
21FLWQSP_HIG708GS | 21FLWQSP | HIG708GS | 27.5401 | -81.4229 | Stream | 2005-04-11 | 13.2 |  | 0.055 | 0.439 | 6.3802 | 0.21616 | 0.85 | 0.036 |  | 30 |  | 4.3451 | 1.289 | -3.3242 | 0.25387 | -0.82326
21FLWQSP_HIG708GS | 21FLWQSP | HIG708GS | 27.5401 | -81.4229 | Stream | 2006-01-24 | 11.7 |  | 0.021 | 0.596 | 6.3535 | 0.20469 | 0.96 | 0.034 |  | 40 |  | 6.4286 | 1.556 | -3.3814 | 0.44212 | -0.51751
21FLWQSP_HIL479US | 21FLWQSP | HIL479US | 27.9778 | -82.3463 | Stream | 2005-12-06 | 0.05 |  | 0.072 | 0.326 | 7.3494 | 0.31035 | 1.44 | 0.169 |  | 50 |  | 6.3962 | 1.766 | -1.7779 | 0.56872 | -1.1209
21FLWQSP_HIL479US | 21FLWQSP | HIL479US | 27.9778 | -82.3463 | Stream | 2005-03-22 | 16 |  | 0.053 | 0.043 | 7.0453 | 0.28566 | 1.46 | 0.365 |  | 240 |  | 5.5744 | 1.503 | -1.0079 | 0.40746 | -3.1466
21FLWQSP_HIL479US | 21FLWQSP | HIL479US | 27.9778 | -82.3463 | Stream | 2005-08-29 | 8.5 |  | 0.034 |  | 7.0274 | 0.20555 | 0.98 | 0.24 |  | 50 |  | 3.5671 |  | -1.4271 | X | X
21FLWQSP_HIL479US | 21FLWQSP | HIL479US | 27.9778 | -82.3463 | Stream | 2005-06-06 | 8.5 |  | 0.005 | 0.098 | 6.9519 | 0.21184 | 1.04 | 0.306 |  | 80 |  | 3.6897 | 1.138 | -1.1842 | 0.12927 | -2.3228
21FLWQSP_HIL545US | 21FLWQSP | HIL545US | 28.0659 | -82.5553 | Stream | 2005-03-29 | 0.5 |  | 0.058 | 0.573 | 7.416 | 0.53717 | 0.77 | 0.205 |  | 60 |  | 7.1043 | 1.343 | -1.5847 | 0.29491 | -0.55687
21FLWQSP_HIL545US | 21FLWQSP | HIL545US | 28.0659 | -82.5553 | Stream | 2005-11-21 | 0.05 |  | 0.048 | 0.49 | 7.5835 | 0.87786 | 0.75 | 0.188 |  | 35 |  | 6.1497 | 1.24 | -1.6713 | 0.21511 | -0.71335
21FLWQSP_HIL545US | 21FLWQSP | HIL545US | 28.0659 | -82.5553 | Stream | 2005-09-06 | 0.5 |  | 0.012 | 0.364 | 7.2447 | 0.24876 | 1.02 | 0.094 |  | 70 |  | 5.9829 | 1.384 | -2.3645 | 0.32498 | -1.0106
21FLWQSP_HIL545US | 21FLWQSP | HIL545US | 28.0659 | -82.5553 | Stream | 2005-06-13 | 2 |  | 0.005 | 0.084 | 6.9035 | 0.19219 | 0.84 | 0.103 |  | 80 |  | 4.4954 | 0.924 | -2.273 | -0.079043 | -2.4769
21FLWQSP_HIL553US | 21FLWQSP | HIL553US | 28.0431 | -82.5118 | Stream | 2005-03-15 | 1.2 |  | 0.079 | 0.299 | 6.7904 | 0.39635 | 0.95 | 0.058 |  | 80 |  | 4.5041 | 1.249 | -2.8473 | 0.22234 | -1.2073
21FLWQSP_HIL553US | 21FLWQSP | HIL553US | 28.0431 | -82.5118 | Stream | 2005-12-05 | 0.8 |  | 0.0235 | 0.3425 | 6.9789 | 0.413 | 0.935 | 0.1105 |  | 40 |  | 5.6503 | 1.2775 | -2.2027 | 0.24491 | -1.0715
21FLWQSP_HIL553US | 21FLWQSP | HIL553US | 28.0431 | -82.5118 | Stream | 2005-06-06 | 2.7 |  | 0.005 | 0.17 | 6.6834 | 0.29632 | 0.72 | 0.075 |  | 80 |  | 3.0047 | 0.89 | -2.5903 | -0.11653 | -1.772
21FLWQSP_HIL553US | 21FLWQSP | HIL553US | 28.0431 | -82.5118 | Stream | 2005-09-06 | 1.6 |  | 0.005 | 0.143 | 6.8208 | 0.23578 | 1.35 | 0.036 |  | 50 |  | 4.768 | 1.493 | -3.3242 | 0.40079 | -1.9449
21FLWQSP_HIL555US | 21FLWQSP | HIL555US | 28.0003 | -82.5646 | Stream | 2005-11-21 | 1.4 |  | 0.124 | 0.016 | 7.0448 | 1.0752 | 1.06 | 0.137 |  | 60 |  | 0.85545 | 1.076 | -1.9878 | 0.07325 | -4.1352
21FLWQSP_HIL555US | 21FLWQSP | HIL555US | 28.0003 | -82.5646 | Stream | 2005-05-23 | 1.9 |  | 0.144 | 0.002 | 6.9166 | 0.17174 | 2.14 | 0.341 |  | 80 |  | 0.58396 | 2.142 | -1.0759 | 0.76174 | -6.2146
21FLWQSP_HIL555US | 21FLWQSP | HIL555US | 28.0003 | -82.5646 | Stream | 2005-03-07 | 0.5 |  | 0.005 | 0.016 | 7.0298 | 0.89229 | 0.47 | 0.035 |  |  |  | 2.4391 | 0.486 | -3.3524 | -0.72155 | -4.1352
21FLWQSP_HIL555US | 21FLWQSP | HIL555US | 28.0003 | -82.5646 | Stream | 2005-08-22 | 7.5 |  | 0.137 | 0.002 | 6.9721 | 0.80152 |  | 0.371 |  | 50 |  | 0.68167 |  | -0.99155 | X | -6.2146
21FLWQSP_HIL559LR | 21FLWQSP | HIL559LR | 28.1511 | -82.2263 | Stream | 2005-08-22 | 0.05 |  | 0.014 | 1.16 | 8.0434 | 0.396 | 0.76 | 0.176 |  | 35 |  | 5.8313 | 1.92 | -1.7373 | 0.65233 | 0.14842
21FLWQSP_HIL559LR | 21FLWQSP | HIL559LR | 28.1511 | -82.2263 | Stream | 2005-03-07 | 0.05 |  | 0.005 | 1.48 | 7.8046 | 0.40552 | 0.29 | 0.109 |  |  |  | 7.3848 | 1.77 | -2.2164 | 0.57098 | 0.39204
21FLWQSP_HIL559LR | 21FLWQSP | HIL559LR | 28.1511 | -82.2263 | Stream | 2005-11-15 | 0.05 |  | 0.005 | 0.971 | 7.6888 | 0.37548 | 0.39 | 0.144 |  | 90 |  | 6.3994 | 1.361 | -1.9379 | 0.30822 | -0.029429
21FLWQSP_HIL559LR | 21FLWQSP | HIL559LR | 28.1511 | -82.2263 | Stream | 2005-05-23 | 1.1 |  | 0.005 | 1.5 | 7.9439 | 0.35607 | 0.43 | 0.227 |  | 40 |  | 6.3974 | 1.93 | -1.4828 | 0.65752 | 0.40547
21FLWQSP_HIL560GS | 21FLWQSP | HIL560GS | 28.0938 | -82.2489 | Stream | 2005-10-18 | 1.1 |  | 0.052 | 1.16 | 7.4939 | 0.28553 | 0.8 | 0.278 |  | 80 |  | 6.1081 | 1.96 | -1.2801 | 0.67294 | 0.14842
21FLWQSP_HIL560GS | 21FLWQSP | HIL560GS | 28.0938 | -82.2489 | Stream | 2005-08-05 | 1.1 |  | 0.058 | 0.298 | 6.6142 | 0.18578 | 1.44 | 0.635 |  | 250 |  | 5.0982 | 1.738 | -0.45413 | 0.55274 | -1.2107
21FLWQSP_HIL560GS | 21FLWQSP | HIL560GS | 28.0938 | -82.2489 | Stream | 2005-12-20 | 6.9 |  | 0.005 | 1.23 | 6.8886 | 0.27114 | 1.11 | 0.243 |  | 150 |  | 7.7108 | 2.34 | -1.4147 | 0.85015 | 0.20701
21FLWQSP_HIL589US | 21FLWQSP | HIL589US | 27.9237 | -82.3721 | Stream | 2005-12-06 | 0.5 |  | 0.032 | 0.078 | 7.421 | 0.32356 | 0.58 | 0.143 |  | 60 |  | 6.0771 | 0.658 | -1.9449 | -0.41855 | -2.551
21FLWQSP_HIL589US | 21FLWQSP | HIL589US | 27.9237 | -82.3721 | Stream | 2005-09-06 | 1.2 |  | 0.0585 | 0.0395 | 6.9867 | 0.20576 | 1.19 | 0.3505 |  | 70 |  | 4.2747 | 1.2295 | -1.0484 | 0.20661 | -3.2315
21FLWQSP_HIL589US | 21FLWQSP | HIL589US | 27.9237 | -82.3721 | Stream | 2005-03-22 | 1.1 |  | 0.037 | 0.014 | 7.4683 | 0.26397 | 0.78 | 0.169 |  | 35 |  | 6.2733 | 0.794 | -1.7779 | -0.23067 | -4.2687
21FLWQSP_HIL589US | 21FLWQSP | HIL589US | 27.9237 | -82.3721 | Stream | 2005-05-31 | 2.1 |  | 0.022 | 0.097 |  |  | 0.97 | 0.261 |  | 60 |  |  | 1.067 | -1.3432 | 0.064851 | -2.333
21FLWQSP_HIL590US | 21FLWQSP | HIL590US | 27.9344 | -82.3373 | Stream | 2005-12-06 | 1.3 |  | 0.032 | 0.02 | 7.0109 | 0.21534 | 0.61 | 0.091 |  | 50 |  | 4.56 | 0.63 | -2.3969 | -0.46204 | -3.912
21FLWQSP_HIL590US | 21FLWQSP | HIL590US | 27.9344 | -82.3373 | Stream | 2005-05-31 | 6.4 |  | 0.067 | 0.033 | 6.8715 | 0.24367 | 2.64 | 0.552 |  | 60 |  | 1.8756 | 2.673 | -0.59421 | 0.9832 | -3.4112
21FLWQSP_HIL590US | 21FLWQSP | HIL590US | 27.9344 | -82.3373 | Stream | 2005-09-06 | 3.2 |  | 0.022 |  | 6.659 | 0.19398 | 1.26 | 0.189 |  | 70 |  | 1.1969 |  | -1.666 | X | X
21FLWQSP_HIL590US | 21FLWQSP | HIL590US | 27.9344 | -82.3373 | Stream | 2005-03-22 | 3.2 |  | 0.005 | 0.01 | 6.8344 | 0.22234 | 0.56 | 0.094 |  | 70 |  | 2.1519 | 0.57 | -2.3645 | -0.56212 | -4.6052
21FLWQSP_HIL591CA | 21FLWQSP | HIL591CA | 27.9758 | -82.361 | Canal | 2005-12-06 | 3.6 |  | 0.028 | 0.069 | 8.1627 | 0.52928 | 0.55 | 0.142 |  | 40 |  | 8.5583 | 0.619 | -1.9519 | -0.47965 | -2.6736
21FLWQSP_HIL591CA | 21FLWQSP | HIL591CA | 27.9758 | -82.361 | Canal | 2005-03-22 | 16 |  | 0.005 | 0.002 | 8.2937 | 0.562 | 0.52 | 0.079 |  | 20 |  | 10.2898 | 0.522 | -2.5383 | -0.65009 | -6.2146
21FLWQSP_HIL591CA | 21FLWQSP | HIL591CA | 27.9758 | -82.361 | Canal | 2005-05-31 | 21.4 |  | 0.005 | 0.002 | 9.2091 | 0.49661 | 0.76 | 0.087 |  | 15 |  | 11.518 | 0.762 | -2.4418 | -0.27181 | -6.2146
21FLWQSP_HIL591CA | 21FLWQSP | HIL591CA | 27.9758 | -82.361 | Canal | 2005-08-29 | 15.9 |  | 0.005 | 0.033 | 7.6214 | 0.29825 | 0.77 | 0.202 |  | 80 |  | 6.2896 | 0.803 | -1.5995 | -0.2194 | -3.4112
21FLWQSP_HIL593CA | 21FLWQSP | HIL593CA | 28.0608 | -82.3434 | Canal | 2005-09-19 | 6.9 |  | 0.026 |  | 7.3357 | 0.19469 | 1.19 | 0.318 |  | 125 |  | 5.0165 |  | -1.1457 | X | X
21FLWQSP_HIL593CA | 21FLWQSP | HIL593CA | 28.0608 | -82.3434 | Canal | 2005-04-29 | 0.6 |  | 0.005 | 0.004 | 8.5533 | 0.33356 | 0.51 | 0.051 |  | 20 |  | 9.2696 | 0.514 | -2.9759 | -0.66553 | -5.5215
21FLWQSP_HIL593CA | 21FLWQSP | HIL593CA | 28.0608 | -82.3434 | Canal | 2005-12-20 | 19.9 |  | 0.005 | 0.002 | 7.952 | 0.33953 | 0.71 | 0.1035 |  | 70 |  | 8.4549 | 0.712 | -2.2682 | -0.33968 | -6.2146
21FLWQSP_HIL593CA | 21FLWQSP | HIL593CA | 28.0608 | -82.3434 | Canal | 2005-07-05 | 7.5 |  | 0.005 | 0.002 | 6.9518 | 0.21571 | 1.1 | 0.311 |  | 160 |  | 2.7794 | 1.102 | -1.168 | 0.097127 | -6.2146
21FLWQSP_HIL596GS | 21FLWQSP | HIL596GS | 27.8219 | -82.2035 | Stream | 2005-11-22 | 0.05 |  | 0.045 | 0.239 | 7.3036 | 0.19739 | 0.68 | 0.609 |  | 125 |  | 7.2019 | 0.919 | -0.49594 | -0.084469 | -1.4313
21FLWQSP_HIL596GS | 21FLWQSP | HIL596GS | 27.8219 | -82.2035 | Stream | 2005-03-08 | 2.1 |  | 0.023 | 0.357 | 7.0038 | 0.18978 | 0.57 | 0.494 |  | 60 |  | 7.1411 | 0.927 | -0.70522 | -0.075802 | -1.03
21FLWQSP_HIL596GS | 21FLWQSP | HIL596GS | 27.8219 | -82.2035 | Stream | 2005-05-24 | 1.6 |  | 0.024 | 0.327 | 7.1128 | 0.18633 | 0.66 | 0.728 |  | 70 |  | 6.2178 | 0.987 | -0.31745 | -0.013085 | -1.1178
21FLWQSP_HIL596GS | 21FLWQSP | HIL596GS | 27.8219 | -82.2035 | Stream | 2005-09-06 | 1.1 |  | 0.005 | 0.213 | 7.08 | 0.14992 | 1.04 | 0.799 |  | 90 |  | 6.0957 | 1.253 | -0.22439 | 0.22554 | -1.5465
21FLWQSP_HIL598GS | 21FLWQSP | HIL598GS | 27.7915 | -82.2095 | Stream | 2005-11-22 | 0.5 |  | 0.05 | 0.055 | 7.0225 | 0.094318 | 0.52 | 0.342 |  | 60 |  | 8.1139 | 0.575 | -1.0729 | -0.55339 | -2.9004
21FLWQSP_HIL598GS | 21FLWQSP | HIL598GS | 27.7915 | -82.2095 | Stream | 2005-09-06 | 2.1 |  | 0.067 | 0.07 | 6.5793 | 0.1095 | 0.84 | 0.477 |  | 70 |  | 6.2105 | 0.91 | -0.74024 | -0.094311 | -2.6593
21FLWQSP_HIL598GS | 21FLWQSP | HIL598GS | 27.7915 | -82.2095 | Stream | 2005-05-24 | 7.5 |  | 0.039 | 0.04 | 6.894 | 0.14093 | 0.83 | 0.614 |  | 60 |  | 6.5107 | 0.87 | -0.48776 | -0.13926 | -3.2189
21FLWQSP_HIL598GS | 21FLWQSP | HIL598GS | 27.7915 | -82.2095 | Stream | 2005-03-08 | 3.8 |  | 0.005 | 0.055 | 7.1127 | 0.17149 | 0.54 | 0.322 |  | 35 |  | 8.078 | 0.595 | -1.1332 | -0.51919 | -2.9004
21FLWQSP_HIL600GS | 21FLWQSP | HIL600GS | 27.6631 | -82.3008 | Stream | 2006-01-10 | 1.1 |  | 0.036 | 0.945 | 7.5563 | 0.34716 | 0.4 | 0.286 |  | 50 |  | 4.3389 | 1.345 | -1.2518 | 0.29639 | -0.05657
21FLWQSP_HIL600GS | 21FLWQSP | HIL600GS | 27.6631 | -82.3008 | Stream | 2005-10-04 | 1.6 |  | 0.069 | 0.892 | 7.222 | 0.30811 | 0.82 | 0.481 |  | 80 |  | 6.992 | 1.712 | -0.73189 | 0.53766 | -0.11429
21FLWQSP_HIL600GS | 21FLWQSP | HIL600GS | 27.6631 | -82.3008 | Stream | 2005-08-05 | 0.05 |  | 0.015 | 0.35 | 7.7217 | 0.39925 | 0.69 | 0.574 |  | 125 |  | 6.5617 | 1.04 | -0.55513 | 0.039221 | -1.0498
21FLWQSP_HIL600GS | 21FLWQSP | HIL600GS | 27.6631 | -82.3008 | Stream | 2005-04-26 | 0.6 |  | 0.0093333 | 0.189 | 7.8571 | 0.5116 | 0.62 | 0.454 |  | 140 |  | 8.5466 | 0.809 | -0.78966 | -0.21196 | -1.666
21FLSFWM_HL17283022 | 21FLSFWM | HL17283022 | 28.0524 | -81.3525 | Canal | 2007-09-06 | [7 empty] | 0.089 | [5 empty] | -2.4191 | X | X
21FLSFWM_HL17283022 | 21FLSFWM | HL17283022 | 28.0524 | -81.3525 | Canal | 2007-12-12 | [7 empty] | 0.036 | [5 empty] | -3.3242 | X | X
21FLSFWM_HL17283022 | 21FLSFWM | HL17283022 | 28.0524 | -81.3525 | Canal | 2007-11-29 | [7 empty] | 0.038 | [5 empty] | -3.2702 | X | X
21FLSFWM_HL17283022 | 21FLSFWM | HL17283022 | 28.0524 | -81.3525 | Canal | 2007-11-14 | [7 empty] | 0.034 | [5 empty] | -3.3814 | X | X
21FLSFWM_HL17283022 | 21FLSFWM | HL17283022 | 28.0524 | -81.3525 | Canal | 2007-11-01 | [7 empty] | 0.049 | [5 empty] | -3.0159 | X | X
21FLSFWM_HL17283022 | 21FLSFWM | HL17283022 | 28.0524 | -81.3525 | Canal | 2007-09-19 | [7 empty] | 0.098 | [5 empty] | -2.3228 | X | X
21FLSFWM_HL17283022 | 21FLSFWM | HL17283022 | 28.0524 | -81.3525 | Canal | 2007-08-08 | [7 empty] | 0.065 | [5 empty] | -2.7334 | X | X
21FLSFWM_HL17283022 | 21FLSFWM | HL17283022 | 28.0524 | -81.3525 | Canal | 2007-07-25 | [7 empty] | 0.076 | [5 empty] | -2.577 | X | X
21FLSFWM_HL17283022 | 21FLSFWM | HL17283022 | 28.0524 | -81.3525 | Canal | 2007-07-12 | [7 empty] | 0.097 | [5 empty] | -2.333 | X | X
21FLSFWM_HL17283022 | 21FLSFWM | HL17283022 | 28.0524 | -81.3525 | Canal | 2007-04-04 | [7 empty] | 0.037 | [5 empty] | -3.2968 | X | X
21FLSFWM_HL17283022 | 21FLSFWM | HL17283022 | 28.0524 | -81.3525 | Canal | 2007-10-04 | [7 empty] | 0.05 | [5 empty] | -2.9957 | X | X
21FLSFWM_HL17283022 | 21FLSFWM | HL17283022 | 28.0524 | -81.3525 | Canal | 2007-06-28 | [7 empty] | 0.072 | [5 empty] | -2.6311 | X | X
21FLSFWM_HL17283022 | 21FLSFWM | HL17283022 | 28.0524 | -81.3525 | Canal | 2006-09-26 | [7 empty] | 0.069 | [5 empty] | -2.6736 | X | X
21FLSFWM_HL17283022 | 21FLSFWM | HL17283022 | 28.0524 | -81.3525 | Canal | 2006-10-24 | [7 empty] | 0.082 | [5 empty] | -2.501 | X | X
21FLSFWM_HL17283022 | 21FLSFWM | HL17283022 | 28.0524 | -81.3525 | Canal | 2006-09-12 | [7 empty] | 0.09 | [5 empty] | -2.4079 | X | X
21FLSFWM_HL17283022 | 21FLSFWM | HL17283022 | 28.0524 | -81.3525 | Canal | 2007-04-18 | [7 empty] | 0.061 | [5 empty] | -2.7969 | X | X
21FLSFWM_HL17283022 | 21FLSFWM | HL17283022 | 28.0524 | -81.3525 | Canal | 2007-05-02 | [7 empty] | 0.059 | [5 empty] | -2.8302 | X | X
21FLSFWM_HL17283022 | 21FLSFWM | HL17283022 | 28.0524 | -81.3525 | Canal | 2007-05-16 | [7 empty] | 0.066 | [5 empty] | -2.7181 | X | X
21FLSFWM_HL17283022 | 21FLSFWM | HL17283022 | 28.0524 | -81.3525 | Canal | 2007-05-31 | [7 empty] | 0.093 | [5 empty] | -2.3752 | X | X
21FLSFWM_HL17283022 | 21FLSFWM | HL17283022 | 28.0524 | -81.3525 | Canal | 2006-10-10 | [7 empty] | 0.065 | [5 empty] | -2.7334 | X | X
21FLSUW_HNT010C1 | 21FLSUW | HNT010C1 | 30.4858 | -82.7125 | River/Stream | 1993-11-08 |  |  | 0.098 | 0.09 | 6.6 | 213.5 | 0.14 | 0.453 | 0.371 |  | 11 | 8.2 | 0.23 | -0.79186 | -1.4697 | -2.4079
21FLSUW_HNT010C1 | 21FLSUW | HNT010C1 | 30.4858 | -82.7125 | River/Stream | 1993-02-01 |  |  | 1.2 | 0.4 | 6.61 | 223.5 | 1.96 | 3.91 | 2.89 |  | 3.1 | 8.4 | 2.36 | 1.3635 | 0.85866 | -0.91629
21FLSUW_HNT010C1 | 21FLSUW | HNT010C1 | 30.4858 | -82.7125 | River/Stream | 1991-03-06 |  | 4.82 | 0.88 | 0.11 | 5.83 | 184 | 2.1 | 1.5 | 1.3 |  | 7.6 | 6.4 | 2.21 | 0.40547 | 0.79299 | -2.2073
21FLSUW_HNT010C1 | 21FLSUW | HNT010C1 | 30.4858 | -82.7125 | River/Stream | 2000-02-07 |  |  | 0.12 | 0.34 | 7.19 | 147 | 0.29 | 0.548 | 0.488 |  | 0.5 | 10.3 | 0.63 | -0.60148 | -0.46204 | -1.0788
21FLSUW_HNT010C1 | 21FLSUW | HNT010C1 | 30.4858 | -82.7125 | River/Stream | 1990-12-03 |  | 1.04 | 0.13 | 0.46 | 7.12 | 134 | 0.32 | 0.69 | 0.8 |  | 4.9 | 5.2 | 0.78 | -0.37106 | -0.24846 | -0.77653
21FLSUW_HNT010C1 | 21FLSUW | HNT010C1 | 30.4858 | -82.7125 | River/Stream | 1993-01-04 |  |  | 0.486 | 1.27 | 7.11 | 362 | 1.34 | 4.76 | 4.75 |  | 4.1 | 7.3 | 2.61 | 1.5602 | 0.95935 | 0.23902
21FLSUW_HNT010C1 | 21FLSUW | HNT010C1 | 30.4858 | -82.7125 | River/Stream | 1994-01-03 |  |  | 0.555 | 0.22 | 6.94 | 213 | 1.55 | 1.26 | 0.745 |  | 3.6 | 8.7 | 1.77 | 0.23111 | 0.57098 | -1.5141
21FLSUW_HNT010C1 | 21FLSUW | HNT010C1 | 30.4858 | -82.7125 | River/Stream | 2003-11-06 |  |  | 0.676 |  | 6.06 | 87 | 2.01 | 0.474 | 0.39 |  | 2.7 | 5.6 |  | -0.74655 | X | X
21FLSUW_HNT010C1 | 21FLSUW | HNT010C1 | 30.4858 | -82.7125 | River/Stream | 1992-10-12 |  |  | 0.292 | 0.25 |  | 185 | 1.02 | 1.27 | 1.09 |  | 3.9 |  | 1.27 | 0.23902 | 0.23902 | -1.3863
21FLSUW_HNT010C1 | 21FLSUW | HNT010C1 | 30.4858 | -82.7125 | River/Stream | 1991-01-08 |  | 2.53 | 0.066 | 0.39 | 7 | 156.5 | 0.24 | 0.86 | 0.7 |  | 1.5 | 4.9 | 0.63 | -0.15082 | -0.46204 | -0.94161
21FLSUW_HNT010C1 | 21FLSUW | HNT010C1 | 30.4858 | -82.7125 | River/Stream | 1992-12-01 |  |  | 0.3 | 0.41 | 6.61 | 196 | 1.32 | 1.67 | 1.59 |  | 2.2 | 8.2 | 1.73 | 0.51282 | 0.54812 | -0.8916
21FLSUW_HNT010C1 | 21FLSUW | HNT010C1 | 30.4858 | -82.7125 | River/Stream | 1995-01-02 |  |  | 0.11 | 0.13 | 7.51 | 180 | 0.5 | 0.35 | 0.241 |  | 3 | 8.9 | 0.63 | -1.0498 | -0.46204 | -2.0402
21FLSUW_HNT010C1 | 21FLSUW | HNT010C1 | 30.4858 | -82.7125 | River/Stream | 1993-07-06 |  |  | 0.053 | 0.63 | 7.06 | 192 | 0.28 | 0.842 | 0.776 |  | 3.8 | 6 | 0.91 | -0.17198 | -0.094311 | -0.46204
21FLSUW_HNT010C1 | 21FLSUW | HNT010C1 | 30.4858 | -82.7125 | River/Stream | 1992-09-15 |  |  | 0.268 | 0.17 | 6.42 | 184 | 1.45 | 1.3 | 0.956 |  | 3.1 | 4.8 | 1.62 | 0.26236 | 0.48243 | -1.772
21FLSUW_HNT010C1 | 21FLSUW | HNT010C1 | 30.4858 | -82.7125 | River/Stream | 1993-12-06 |  |  | 0.16 | 0.28 | 7.28 | 254.5 | 0.9 | 1.16 | 0.948 |  | 2.9 | 8.2 | 1.18 | 0.14842 | 0.16551 | -1.273
21FLSUW_HNT010C1 | 21FLSUW | HNT010C1 | 30.4858 | -82.7125 | River/Stream | 1996-04-05 |  |  | 0.168 | 0.05 | 6.66 | 149.5 | 1.05 | 0.407 | 0.298 |  | 4.7 | 8.4 | 1.1 | -0.89894 | 0.09531 | -2.9957
21FLSUW_HNT010C1 | 21FLSUW | HNT010C1 | 30.4858 | -82.7125 | River/Stream | 1995-09-14 |  |  | 0.088 | 0.2 | 7.15 | 199.5 | 0.56 | 0.49 | 0.197 |  | 4 | 6.6 | 0.76 | -0.71335 | -0.27444 | -1.6094
21FLSUW_HNT010C1 | 21FLSUW | HNT010C1 | 30.4858 | -82.7125 | River/Stream | 1993-08-02 |  |  | 0.061 | 0.63 | 7.13 | 212.5 | 0.39 | 0.947 | 0.772 |  | 7.5 | 6.2 | 1.02 | -0.054456 | 0.019803 | -0.46204
21FLSUW_HNT010C1 | 21FLSUW | HNT010C1 | 30.4858 | -82.7125 | River/Stream | 1997-07-25 |  |  | 0.12 | 0.44 | 7.28 | 214.5 | 0.78 | 0.465 | 0.306 |  | 4.4 | 5.8 | 1.22 | -0.76572 | 0.19885 | -0.82098
21FLSUW_HNT010C1 | 21FLSUW | HNT010C1 | 30.4858 | -82.7125 | River/Stream | 1996-12-06 |  |  | 0.144 | 0.16 | 6.86 | 168 | 0.94 | 0.432 | 0.354 |  | 4 | 9.3 | 1.1 | -0.83933 | 0.09531 | -1.8326
21FLSUW_HNT010C1 | 21FLSUW | HNT010C1 | 30.4858 | -82.7125 | River/Stream | 1990-08-07 |  | 0.52 | 0.045 | 0.15 | 7.24 | 147 | 0.33 | 0.78 | 0.82 |  | 35 | 5.5 | 0.48 | -0.24846 | -0.73397 | -1.8971
21FLSUW_HNT010C1 | 21FLSUW | HNT010C1 | 30.4858 | -82.7125 | River/Stream | 1991-02-05 |  | 2.36 | 0.19 | 0.18 | 5.18 | 82.5 | 1.4 | 0.6 | 0.5 |  | 3.3 | 7 | 1.58 | -0.51083 | 0.45742 | -1.7148
21FLSUW_HNT010C1 | 21FLSUW | HNT010C1 | 30.4858 | -82.7125 | River/Stream | 1991-05-07 |  | 0.53 | 0.29 | 0.62 | 6.41 | 108 | 2.2 | 0.64 | 0.77 |  | 5.3 | 5.7 | 2.82 | -0.44629 | 1.0367 | -0.47804
21FLSUW_HNT010C1 | 21FLSUW | HNT010C1 | 30.4858 | -82.7125 | River/Stream | 1997-10-09 |  |  | 0.06 | 0.39 | 6.05 | 188 | 0.48 | 0.339 | 0.262 |  | 2.6 | 7 | 0.87 | -1.0818 | -0.13926 | -0.94161
21FLSUW_HNT010C1 | 21FLSUW | HNT010C1 | 30.4858 | -82.7125 | River/Stream | 1991-07-09 |  | 0.3 | 0.13 | 0.06 | 4.73 | 71 | 1.1 | 0.49 | 0.084 |  | 2.4 | 5.3 | 1.16 | -0.71335 | 0.14842 | -2.8134
21FLSUW_HNT010C1 | 21FLSUW | HNT010C1 | 30.4858 | -82.7125 | River/Stream | 1991-04-09 |  | 0.53 | 0.17 | 0.25 | 5.97 | 82.5 | 1.5 | 0.81 | 0.76 |  | 3.5 | 5.4 | 1.75 | -0.21072 | 0.55962 | -1.3863
21FLSUW_HNT010C1 | 21FLSUW | HNT010C1 | 30.4858 | -82.7125 | River/Stream | 1990-03-07 |  | 1.3 | 0.15 | 0.48 | 4.8 | 181.5 | 1.4 | 1.4 | 1.4 |  | 4.1 | 6.7 | 1.88 | 0.33647 | 0.63127 | -0.73397
21FLSUW_HNT010C1 | 21FLSUW | HNT010C1 | 30.4858 | -82.7125 | River/Stream | 1993-05-03 |  |  | 0.075 | 0.37 | 6.74 | 241.5 | 0.71 | 1.48 | 1.38 |  | 4.7 | 5.8 | 1.08 | 0.39204 | 0.076961 | -0.99425
21FLSUW_HNT010C1 | 21FLSUW | HNT010C1 | 30.4858 | -82.7125 | River/Stream | 1996-08-09 |  |  | 0.073 | 0.13 | 7.4 | 227 | 0.7 | 0.21 | 0.103 |  | 4.3 | 6 | 0.83 | -1.5606 | -0.18633 | -2.0402
21FLSUW_HNT010C1 | 21FLSUW | HNT010C1 | 30.4858 | -82.7125 | River/Stream | 2004-11-04 |  |  | 0.2 | 0.15 | 6.94 | 124.5 | 1.96 | 0.49 | 0.38 |  | 4.5 | 5.9 | 2.11 | -0.71335 | 0.74669 | -1.8971
21FLSUW_HNT010C1 | 21FLSUW | HNT010C1 | 30.4858 | -82.7125 | River/Stream | 1993-03-01 |  |  | 0.153 | 0.44 | 6.94 | 201.5 | 1.5 | 3.24 | 2.72 |  | 5.1 | 9.4 | 1.94 | 1.1756 | 0.66269 | -0.82098
21FLSUW_HNT010C1 | 21FLSUW | HNT010C1 | 30.4858 | -82.7125 | River/Stream | 1994-02-07 |  |  | 0.13 | 0.12 | 6.46 | 206 | 1.28 | 1.07 | 0.895 |  | 5.1 | 8.1 | 1.4 | 0.067659 | 0.33647 | -2.1203
21FLSUW_HNT010C1 | 21FLSUW | HNT010C1 | 30.4858 | -82.7125 | River/Stream | 1994-07-05 |  |  | 0.076 | 0.06 | 7.12 | 208.5 | 0.75 | 0.53 | 0.36 |  | 4.5 | 5.9 | 0.81 | -0.63488 | -0.21072 | -2.8134
21FLSUW_HNT010C1 | 21FLSUW | HNT010C1 | 30.4858 | -82.7125 | River/Stream | 1992-05-04 |  |  | 0.115 | 0.26 | 6.38 | 74.5 | 1.14 | 0.472 | 0.412 |  | 1.7 | 7 | 1.4 | -0.75078 | 0.33647 | -1.3471
21FLSUW_HNT010C1 | 21FLSUW | HNT010C1 | 30.4858 | -82.7125 | River/Stream | 1990-05-09 |  | 0.58 | 0.03 | 0.65 | 7.08 | 147.5 | 0.3 | 0.72 | 0.67 |  | 2 | 6 | 0.95 | -0.3285 | -0.051293 | -0.43078
21FLSUW_HNT010C1 | 21FLSUW | HNT010C1 | 30.4858 | -82.7125 | River/Stream | 1992-07-06 |  |  | 0.165 |  | 5.68 | 321.5 | 1.73 | 0.823 | 0.811 |  | 3.1 | 4.8 |  | -0.1948 | X | X
21FLSUW_HNT010C1 | 21FLSUW | HNT010C1 | 30.4858 | -82.7125 | River/Stream | 1995-07-14 |  |  | 0.077 | 0.29 | 7.06 | 190.5 | 0.81 | 0.345 | 0.26 |  | 4.5 | 6.3 | 1.1 | -1.0642 | 0.09531 | -1.2379
21FLSUW_HNT010C1 | 21FLSUW | HNT010C1 | 30.4858 | -82.7125 | River/Stream | 1997-08-12 |  |  | 0.08 | 0.42 | 6.8 | 195.5 | 0.86 | 0.379 | 0.222 |  | 2.6 | 5.9 | 1.28 | -0.97022 | 0.24686 | -0.8675
21FLSUW_HNT010C1 | 21FLSUW | HNT010C1 | 30.4858 | -82.7125 | River/Stream | 1997-06-09 |  |  | 0.05 | 0.1 | 6.99 | 191.5 | 0.54 | 0.315 | 0.317 |  | 2.6 | 7.1 | 0.64 | -1.1552 | -0.44629 | -2.3026
21FLSUW_HNT010C1 | 21FLSUW | HNT010C1 | 30.4858 | -82.7125 | River/Stream | 2001-08-21 |  |  | 0.08 | 0.11 | 6.39 | 170 | 0.88 | 1.06 | 0.904 |  | 1.5 | 2.5 | 0.99 | 0.058269 | -0.01005 | -2.2073
21FLSUW_HNT010C1 | 21FLSUW | HNT010C1 | 30.4858 | -82.7125 | River/Stream | 1995-08-07 |  |  | 0.074 | 0.09 | 7.38 | 164.5 | 0.82 | 0.344 | 0.15 |  | 5.2 | 6.6 | 0.91 | -1.0671 | -0.094311 | -2.4079
21FLSUW_HNT010C1 | 21FLSUW | HNT010C1 | 30.4858 | -82.7125 | River/Stream | 1994-05-04 |  |  | 0.078 | 0.13 | 7.17 | 208.5 | 0.89 | 0.643 | 0.607 |  | 4.9 | 6.7 | 1.02 | -0.44161 | 0.019803 | -2.0402
21FLSUW_HNT010C1 | 21FLSUW | HNT010C1 | 30.4858 | -82.7125 | River/Stream | 1991-09-03 |  | 0.12 | 0.12 | 0.12 | 5.37 | 55.5 | 1.4 | 0.72 | 0.52 |  | 2.6 | 6.4 | 1.52 | -0.3285 | 0.41871 | -2.1203
21FLSUW_HNT010C1 | 21FLSUW | HNT010C1 | 30.4858 | -82.7125 | River/Stream | 2000-05-11 |  |  | 0.03 | 0.42 | 7.03 | 144 | 0.35 | 0.957 | 0.832 |  | 0.59 | 6 | 0.77 | -0.043952 | -0.26136 | -0.8675
21FLSUW_HNT010C1 | 21FLSUW | HNT010C1 | 30.4858 | -82.7125 | River/Stream | 1999-09-02 |  |  | 0.04 | 0.38 | 6.83 | 162.5 | 0.48 | 0.579 | 0.582 |  | 1.3 | 6.5 | 0.86 | -0.54645 | -0.15082 | -0.96758
21FLSUW_HNT010C1 | 21FLSUW | HNT010C1 | 30.4858 | -82.7125 | River/Stream | 2002-05-07 |  |  | 0.033 | 0.45 | 7.01 | 80 | 0.4 | 0.83 | 0.73 |  | 1.5 | 6 | 0.85 | -0.18633 | -0.16252 | -0.79851
21FLSUW_HNT010C1 | 21FLSUW | HNT010C1 | 30.4858 | -82.7125 | River/Stream | 1996-06-07 |  |  | 0.058 | 0.17 | 7 | 203 | 0.73 | 0.271 | 0.213 |  | 1.3 | 7.3 | 0.9 | -1.3056 | -0.10536 | -1.772
21FLSUW_HNT010C1 | 21FLSUW | HNT010C1 | 30.4858 | -82.7125 | River/Stream | 1996-05-10 |  |  | 0.062 | 0.11 | 6.78 | 198.5 | 0.81 | 0.41 | 0.33 |  | 2.6 | 6.5 | 0.92 | -0.8916 | -0.083382 | -2.2073
21FLSUW_HNT010C1 | 21FLSUW | HNT010C1 | 30.4858 | -82.7125 | River/Stream | 1996-02-09 |  |  | 0.042 | 0.2 | 7.01 | 202.5 | 0.55 | 0.268 | 0.209 |  | 2 | 10.3 | 0.75 | -1.3168 | -0.28768 | -1.6094
21FLSUW_HNT010C1 | 21FLSUW | HNT010C1 | 30.4858 | -82.7125 | River/Stream | 1995-05-08 |  |  | 0.058 | 0.1 | 7.49 | 393.5 | 0.77 | 1.72 | 1.38 |  | 2.8 | 6.5 | 0.87 | 0.54232 | -0.13926 | -2.3026
21FLSUW_HNT010C1 | 21FLSUW | HNT010C1 | 30.4858 | -82.7125 | River/Stream | 1997-04-04 |  |  | 0.08 | 0.03 | 6.98 | 265.5 | 1.09 | 2.57 | 2.22 |  | 4.4 | 7.6 | 1.12 | 0.94391 | 0.11333 | -3.5066
21FLSUW_HNT010C1 | 21FLSUW | HNT010C1 | 30.4858 | -82.7125 | River/Stream | 1990-06-06 |  | 1.99 | 0.033 | 0.38 | 7.11 | 224.5 | 0.49 | 0.98 | 0.93 |  | 4.6 | 5.7 | 0.87 | -0.020203 | -0.13926 | -0.96758
21FLSUW_HNT010C1 | 21FLSUW | HNT010C1 | 30.4858 | -82.7125 | River/Stream | 1995-03-06 |  |  | 0.05 | 0.07 | 7.14 | 170.5 | 0.75 | 0.529 | 0.466 |  | 3.8 | 8.2 | 0.82 | -0.63677 | -0.19845 | -2.6593
21FLSUW_HNT010C1 | 21FLSUW | HNT010C1 | 30.4858 | -82.7125 | River/Stream | 1994-03-07 |  |  | 0.073 |  | 6.56 | 161 | 1.1 | 1.48 | 0.791 |  | 25 | 6.8 |  | 0.39204 | X | X
21FLSUW_HNT010C1 | 21FLSUW | HNT010C1 | 30.4858 | -82.7125 | River/Stream | 1991-06-04 |  | 0.57 | 0.09 |  | 4.52 | 59.5 | 1.4 | 0.62 | 0.087 |  | 4 | 6 |  | -0.47804 | X | X
21FLSUW_HNT010C1 | 21FLSUW | HNT010C1 | 30.4858 | -82.7125 | River/Stream | 1993-06-10 |  |  | 0.031 | 0.61 | 6.75 | 189.5 | 0.49 | 0.814 | 0.728 |  | 1.7 | 6.6 | 1.1 | -0.20579 | 0.09531 | -0.4943
21FLSUW_HNT010C1 | 21FLSUW | HNT010C1 | 30.4858 | -82.7125 | River/Stream | 1995-06-05 |  |  | 0.048 | 0.09 | 7.18 | 221 | 0.76 | 0.464 | 0.379 |  | 2.8 | 6.4 | 0.85 | -0.76787 | -0.16252 | -2.4079
21FLSUW_HNT010C1 | 21FLSUW | HNT010C1 | 30.4858 | -82.7125 | River/Stream | 1996-01-12 |  |  | 0.033 | 0.28 | 6.94 | 195.5 | 0.53 | 0.192 |  |  |  | 10.6 | 0.81 | -1.6503 | -0.21072 | -1.273
21FLSUW_HNT010C1 | 21FLSUW | HNT010C1 | 30.4858 | -82.7125 | River/Stream | 1997-01-27 |  |  | 0.06 | 0.22 | 6.22 | 127 | 1.01 | 0.458 | 0.251 |  | 7.1 | 9.4 | 1.23 | -0.78089 | 0.20701 | -1.5141
21FLSUW_HNT010C1 | 21FLSUW | HNT010C1 | 30.4858 | -82.7125 | River/Stream | 1998-07-30 |  |  | 0.03 | 0.36 | 7.28 | 340 | 0.51 | 3.19 |  |  | 2 | 5.9 | 0.87 | 1.16 | -0.13926 | -1.0217
21FLSUW_HNT010C1 | 21FLSUW | HNT010C1 | 30.4858 | -82.7125 | River/Stream | 2001-05-08 |  |  | 0.03 | 0.08 | 6.32 | 166 | 0.51 | 1.04 | 0.095 |  | 1.8 | 1.5 | 0.59 | 0.039221 | -0.52763 | -2.5257
21FLSUW_HNT010C1 | 21FLSUW | HNT010C1 | 30.4858 | -82.7125 | River/Stream | 1997-05-13 |  |  | 0.05 | 0.13 | 7.13 | 271.5 | 0.9 | 1.59 | 1.45 |  | 5.8 | 7 | 1.03 | 0.46373 | 0.029559 | -2.0402
21FLSUW_HNT010C1 | 21FLSUW | HNT010C1 | 30.4858 | -82.7125 | River/Stream | 1990-10-08 |  | 0.38 | 0.015 | 0.59 | 7.18 | 132 | 0.27 | 0.85 | 0.86 |  | 3.5 | 5.4 | 0.86 | -0.16252 | -0.15082 | -0.52763
21FLSUW_HNT010C1 | 21FLSUW | HNT010C1 | 30.4858 | -82.7125 | River/Stream | 1994-11-07 |  |  | 0.032 | 0.11 | 7.34 | 209.5 | 0.58 | 0.494 | 0.409 |  | 4.4 | 7.5 | 0.69 | -0.70522 | -0.37106 | -2.2073
21FLSUW_HNT010C1 | 21FLSUW | HNT010C1 | 30.4858 | -82.7125 | River/Stream | 1996-09-06 |  |  | 0.034 | 0.14 | 6.98 | 258.5 | 0.64 | 0.221 | 0.138 |  | 2.3 | 6.5 | 0.78 | -1.5096 | -0.24846 | -1.9661
21FLSUW_HNT010C1 | 21FLSUW | HNT010C1 | 30.4858 | -82.7125 | River/Stream | 2006-08-17 |  |  | 0.0498 | 0.443 | 7.51 |  | 0.946 | 0.691 | 0.436 |  |  | 5.81 | 1.389 | -0.36962 | 0.32858 | -0.81419
21FLSUW_HNT010C1 | 21FLSUW | HNT010C1 | 30.4858 | -82.7125 | River/Stream | 2001-11-07 |  |  | 0.02 | 0.12 | 6.84 | 145 | 0.38 | 0.73 | 0.72 |  | 1 | 3.3 | 0.5 | -0.31471 | -0.69315 | -2.1203
21FLSUW_HNT010C1 | 21FLSUW | HNT010C1 | 30.4858 | -82.7125 | River/Stream | 1994-06-01 |  |  | 0.046 | 0.22 | 7.34 | 191.5 | 0.88 | 0.524 | 0.435 |  | 6.6 | 6.1 | 1.1 | -0.64626 | 0.09531 | -1.5141
21FLSUW_HNT010C1 | 21FLSUW | HNT010C1 | 30.4858 | -82.7125 | River/Stream | 1994-10-03 |  |  | 0.049 | 0.1 | 6.82 | 140 | 0.94 | 0.481 | 0.32 |  | 14 | 6.1 | 1.04 | -0.73189 | 0.039221 | -2.3026
21FLSUW_HNT010C1 | 21FLSUW | HNT010C1 | 30.4858 | -82.7125 | River/Stream | 1996-07-12 |  |  | 0.045 | 0.03 | 6.86 | 206.5 | 0.9 | 0.241 | 0.137 |  | 3.5 | 6 | 0.93 | -1.423 | -0.072571 | -3.5066
21FLSUW_HNT010C1 | 21FLSUW | HNT010C1 | 30.4858 | -82.7125 | River/Stream | 1994-12-05 |  |  | 0.021 | 0.1 | 7.46 | 185 | 0.43 | 0.304 | 0.253 |  | 2.7 | 7.6 | 0.53 | -1.1907 | -0.63488 | -2.3026
21FLSUW_HNT010C1 | 21FLSUW | HNT010C1 | 30.4858 | -82.7125 | River/Stream | 1996-10-07 |  |  | 0.069 | 0.15 | 6.19 | 111 | 1.43 | 0.769 | 0.58 |  | 7.2 | 7.2 | 1.58 | -0.26266 | 0.45742 | -1.8971
21FLSUW_HNT010C1 | 21FLSUW | HNT010C1 | 30.4858 | -82.7125 | River/Stream | 1993-04-05 |  |  | 0.057 | 0.1 | 6.02 | 66.5 | 1.21 | 0.532 | 0.356 |  | 3.8 | 6.8 | 1.31 | -0.63111 | 0.27003 | -2.3026
21FLSUW_HNT010C1 | 21FLSUW | HNT010C1 | 30.4858 | -82.7125 | River/Stream | 1990-11-05 |  | 0.21 | 0.015 | 0.53 | 7.17 | 130.5 | 0.32 | 0.69 | 0.74 |  | 0.83 | 6.5 | 0.85 | -0.37106 | -0.16252 | -0.63488
21FLSUW_HNT010C1 | 21FLSUW | HNT010C1 | 30.4858 | -82.7125 | River/Stream | 1994-04-04 |  |  | 0.046 |  | 7.11 | 401 | 0.99 | 2.59 | 2.4 |  | 3.9 | 7.4 |  | 0.95166 | X | X
21FLSUW_HNT010C1 | 21FLSUW | HNT010C1 | 30.4858 | -82.7125 | River/Stream | 1992-11-02 |  |  | 0.037 | 0.48 | 6.69 | 121.5 | 0.8 | 1.04 | 0.884 |  | 1 | 6.9 | 1.28 | 0.039221 | 0.24686 | -0.73397
21FLSUW_HNT010C1 | 21FLSUW | HNT010C1 | 30.4858 | -82.7125 | River/Stream | 1995-12-08 |  |  | 0.031 | 0.11 | 7.02 | 198 | 0.68 | 0.178 | 0.153 |  | 1.7 | 8.7 | 0.79 | -1.726 | -0.23572 | -2.2073
21FLSUW_HNT010C1 | 21FLSUW | HNT010C1 | 30.4858 | -82.7125 | River/Stream | 1993-10-04 |  |  | 0.023 | 0.1 | 7.06 | 246.5 | 0.53 | 0.22 | 0.134 |  | 2.2 | 7.7 | 0.63 | -1.5141 | -0.46204 | -2.3026
21FLSUW_HNT010C1 | 21FLSUW | HNT010C1 | 30.4858 | -82.7125 | River/Stream | 1992-04-06 |  |  | 0.054 | 0.12 | 5.32 | 55 | 1.25 | 0.387 | 0.279 |  | 1 | 9.5 | 1.37 | -0.94933 | 0.31481 | -2.1203
21FLSUW_HNT010C1 | 21FLSUW | HNT010C1 | 30.4858 | -82.7125 | River/Stream | 2006-05-04 |  |  | 0.0495 | 0.21 | 7.47 |  | 1.16 | 0.8605 | 0.6475 |  |  | 6.7 | 1.37 | -0.15024 | 0.31481 | -1.5606
21FLSUW_HNT010C1 | 21FLSUW | HNT010C1 | 30.4858 | -82.7125 | River/Stream | 1995-10-09 |  |  | 0.025 | 0.06 | 7.55 | 207.5 | 0.59 | 0.119 | 0.109 |  | 1.2 | 6.8 | 0.65 | -2.1286 | -0.43078 | -2.8134
21FLSUW_HNT010C1 | 21FLSUW | HNT010C1 | 30.4858 | -82.7125 | River/Stream | 1998-05-20 |  |  | 0.03 | 0.23 | 7.25 | 322.5 | 0.71 | 1.57 | 1.26 |  | 5.8 | 6.5 | 0.94 | 0.45108 | -0.061875 | -1.4697
21FLSUW_HNT010C1 | 21FLSUW | HNT010C1 | 30.4858 | -82.7125 | River/Stream | 1993-09-13 |  |  | 0.026 | 0.14 | 6.86 | 233.5 | 0.63 | 0.334 | 0.246 |  | 2.2 | 6.5 | 0.77 | -1.0966 | -0.26136 | -1.9661
21FLSUW_HNT010C1 | 21FLSUW | HNT010C1 | 30.4858 | -82.7125 | River/Stream | 1990-09-04 |  | 0.63 | 0.015 | 0.38 | 7.11 | 130.5 | 0.37 | 0.81 | 0.8 |  | 2 | 6.1 | 0.75 | -0.21072 | -0.28768 | -0.96758
21FLSUW_HNT010C1 | 21FLSUW | HNT010C1 | 30.4858 | -82.7125 | River/Stream | 1992-08-03 |  |  | 0.047 | 0.1 | 6.55 | 302.5 | 1.16 | 1.19 | 0.942 |  | 4.2 | 5.7 | 1.26 | 0.17395 | 0.23111 | -2.3026
21FLSUW_HNT010C1 | 21FLSUW | HNT010C1 | 30.4858 | -82.7125 | River/Stream | 2005-11-07 |  |  | 0.0498 | 0.205 | 7.39 |  | 1.24 | 1.001 | 0.7815 |  |  | 7.16 | 1.445 | 0.0009995 | 0.36811 | -1.5847
21FLSUW_HNT010C1 | 21FLSUW | HNT010C1 | 30.4858 | -82.7125 | River/Stream | 2005-08-17 |  |  | 0.0495 | 0.01 | 6.97 |  | 1.31 | 0.68 | 0.468 |  |  | 5.3 | 1.32 | -0.38566 | 0.27763 | -4.6052
21FLSUW_HNT010C1 | 21FLSUW | HNT010C1 | 30.4858 | -82.7125 | River/Stream | 1991-10-07 |  |  | 0.02 | 0.49 | 6.92 | 135 | 0.55 | 0.842 | 0.494 |  | 2.9 | 7.3 | 1.04 | -0.17198 | 0.039221 | -0.71335
21FLSUW_HNT010C1 | 21FLSUW | HNT010C1 | 30.4858 | -82.7125 | River/Stream | 2005-05-05 |  |  | 0.0495 | 0.1 | 6.29 |  | 1.465 | 0.579 | 0.424 |  |  | 6 | 1.565 | -0.54645 | 0.44789 | -2.3026
21FLSUW_HNT010C1 | 21FLSUW | HNT010C1 | 30.4858 | -82.7125 | River/Stream | 1994-08-08 |  |  | 0.025 | 0.17 | 7.28 | 194.5 | 0.74 | 0.317 | 0.251 |  | 3.4 | 6.9 | 0.91 | -1.1489 | -0.094311 | -1.772
21FLSUW_HNT010C1 | 21FLSUW | HNT010C1 | 30.4858 | -82.7125 | River/Stream | 1997-09-04 |  |  | 0.03 | 0.43 | 7.33 | 190 | 0.89 | 0.328 | 0.225 |  | 3.25 | 6.3 | 1.32 | -1.1147 | 0.27763 | -0.84397
21FLSUW_HNT010C1 | 21FLSUW | HNT010C1 | 30.4858 | -82.7125 | River/Stream | 2006-02-02 |  |  | 0.0495 | 0.28 | 6.96 |  | 1.47 | 0.7365 | 0.503 |  |  | 8.7 | 1.75 | -0.30585 | 0.55962 | -1.273
21FLSUW_HNT010C1 | 21FLSUW | HNT010C1 | 30.4858 | -82.7125 | River/Stream | 2000-08-08 |  |  | 0.01 | 0.24 | 7.05 | 135 | 0.31 | 0.941 | 0.794 |  | 0.65 | 6.3 | 0.55 | -0.060812 | -0.59784 | -1.4271
21FLSUW_HNT010C1 | 21FLSUW | HNT010C1 | 30.4858 | -82.7125 | River/Stream | 1992-03-02 |  |  | 0.035 | 0.14 | 5.4 | 76.5 | 1.1 | 0.418 | 0.368 |  | 1.8 | 8.2 | 1.24 | -0.87227 | 0.21511 | -1.9661
21FLSUW_HNT010C1 | 21FLSUW | HNT010C1 | 30.4858 | -82.7125 | River/Stream | 1994-09-05 |  |  | 0.018 | 0.05 | 7.11 | 177 | 0.57 | 0.178 | 0.119 |  | 2.2 | 7.2 | 0.62 | -1.726 | -0.47804 | -2.9957
21FLSUW_HNT010C1 | 21FLSUW | HNT010C1 | 30.4858 | -82.7125 | River/Stream | 2002-11-06 |  |  | 0.0185 | 0.12 | 6.85 | 130 | 0.6 | 0.81 | 0.77 |  | 3.3 | 4.6 | 0.72 | -0.21072 | -0.3285 | -2.1203
21FLSUW_HNT010C1 | 21FLSUW | HNT010C1 | 30.4858 | -82.7125 | River/Stream | 1998-02-05 |  |  | 0.03 | 0.09 | 6.32 | 176 | 1.14 | 0.876 | 0.639 |  | 17 | 8.7 | 1.23 | -0.13239 | 0.20701 | -2.4079
21FLSUW_HNT010C1 | 21FLSUW | HNT010C1 | 30.4858 | -82.7125 | River/Stream | 2000-11-07 |  |  | 0.01 | 0.34 | 6.4 | 154 | 0.4 | 0.867 | 0.855 |  | 1.3 | 5.1 | 0.74 | -0.14272 | -0.30111 | -1.0788
21FLSUW_HNT010C1 | 21FLSUW | HNT010C1 | 30.4858 | -82.7125 | River/Stream | 1999-11-04 |  |  | 0.01 | 0.42 | 6.63 | 126.5 | 0.415 | 0.5205 | 0.5095 |  | 0.875 | 8.3 | 0.835 | -0.65297 | -0.18032 | -0.8675
21FLSUW_HNT010C1 | 21FLSUW | HNT010C1 | 30.4858 | -82.7125 | River/Stream | 1995-04-03 |  |  | 0.018 | 0.03 | 6.7 | 131 | 0.82 | 0.489 | 0.378 |  | 4.2 | 7.7 | 0.85 | -0.71539 | -0.16252 | -3.5066
21FLSUW_HNT010C1 | 21FLSUW | HNT010C1 | 30.4858 | -82.7125 | River/Stream | 2001-02-12 |  |  | 0.01 | 0.18 | 6.17 | 161.5 | 0.46 | 0.804 | 0.722 |  | 1 | 4.7 | 0.64 | -0.21816 | -0.44629 | -1.7148
21FLSUW_HNT010C1 | 21FLSUW | HNT010C1 | 30.4858 | -82.7125 | River/Stream | 1999-03-08 |  |  | 0.01 | 0.285 | 7.41 | 168.5 | 0.475 | 0.489 | 0.42 |  | 4.4 | 9.4 | 0.76 | -0.71539 | -0.27444 | -1.2553
21FLSUW_HNT010C1 | 21FLSUW | HNT010C1 | 30.4858 | -82.7125 | River/Stream | 1995-02-06 |  |  | 0.01 | 0.07 | 7.04 | 129.5 | 0.54 | 0.261 | 0.219 |  | 3.1 | 10.2 | 0.61 | -1.3432 | -0.4943 | -2.6593
21FLSUW_HNT010C1 | 21FLSUW | HNT010C1 | 30.4858 | -82.7125 | River/Stream | 1999-07-15 |  |  | 0.01 | 0.37 | 7.05 | 172.5 | 0.56 | 0.815 | 0.681 |  | 1.5 | 6.2 | 0.93 | -0.20457 | -0.072571 | -0.99425
21FLSUW_HNT010C1 | 21FLSUW | HNT010C1 | 30.4858 | -82.7125 | River/Stream | 1998-11-12 |  |  | 0.01 | 0.085 | 7.18 | 180.5 | 0.58 | 0.565 | 0.485 |  | 3.5 | 7.6 | 0.665 | -0.57093 | -0.40797 | -2.4651
21FLSUW_HNT010C1 | 21FLSUW | HNT010C1 | 30.4858 | -82.7125 | River/Stream | 2003-02-04 |  |  | 0.0185 | 0.14 | 6.96 | 158 | 1.1 | 0.65 | 0.564 |  | 2.6 | 5.9 | 1.24 | -0.43078 | 0.21511 | -1.9661
21FLSUW_HNT010C1 | 21FLSUW | HNT010C1 | 30.4858 | -82.7125 | River/Stream | 1990-04-11 |  | 0.28 | 0.015 |  |  | 125.5 | 0.9 | 0.66 | 0.65 |  | 3.2 | 5.9 |  | -0.41552 | X | X
21FLSUW_HNT010C1 | 21FLSUW | HNT010C1 | 30.4858 | -82.7125 | River/Stream | 1999-01-11 |  |  | 0.01 | 0.16 | 6.23 | 161.5 | 0.62 | 0.437 | 0.348 |  | 4.5 | 9.9 | 0.78 | -0.82782 | -0.24846 | -1.8326
21FLSUW_HNT010C1 | 21FLSUW | HNT010C1 | 30.4858 | -82.7125 | River/Stream | 2002-02-05 |  |  | 0.01 | 0.05 | 6.91 | 221.5 | 0.62 | 0.9 | 0.8445 |  | 1.1 | 2.4 | 0.67 | -0.10536 | -0.40048 | -2.9957
21FLSUW_HNT010C1 | 21FLSUW | HNT010C1 | 30.4858 | -82.7125 | River/Stream | 2002-08-13 |  |  | 0.01 | 0.43 | 6.3 | 125.5 | 0.63 | 0.807 | 1.17 |  |  | 5 | 1.06 | -0.21443 | 0.058269 | -0.84397
21FLSUW_HNT010C1 | 21FLSUW | HNT010C1 | 30.4858 | -82.7125 | River/Stream | 1991-12-02 |  |  | 0.005 | 0.49 | 6.9 | 170 | 0.32 | 0.622 | 0.53 |  | 1 | 6.3 | 0.81 | -0.47482 | -0.21072 | -0.71335
21FLSUW_HNT010C1 | 21FLSUW | HNT010C1 | 30.4858 | -82.7125 | River/Stream | 1990-07-10 |  | 0.31 | 0.015 | 0.67 | 7.04 | 123.5 | 1 | 0.93 | 0.97 |  | 1.1 | 4.9 | 1.67 | -0.072571 | 0.51282 | -0.40048
21FLSUW_HNT010C1 | 21FLSUW | HNT010C1 | 30.4858 | -82.7125 | River/Stream | 2004-02-03 |  |  | 0.02 | 0.11 | 6.75 | 114.5 | 1.45 | 0.335 | 0.26 |  | 2.7 | 8.3 | 1.56 | -1.0936 | 0.44469 | -2.2073
21FLSUW_HNT010C1 | 21FLSUW | HNT010C1 | 30.4858 | -82.7125 | River/Stream | 1998-03-05 |  |  | 0.01 | 0.09 | 6.59 | 170 | 0.77 | 1.08 | 0.665 |  | 45 | 6.8 | 0.86 | 0.076961 | -0.15082 | -2.4079
21FLSUW_HNT010C1 | 21FLSUW | HNT010C1 | 30.4858 | -82.7125 | River/Stream | 1998-08-31 |  |  | 0.01 | 0.06 | 7 | 294.5 | 0.8 | 2.84 | 2.77 |  | 3.1 | 5.5 | 0.86 | 1.0438 | -0.15082 | -2.8134
21FLSUW_HNT010C1 | 21FLSUW | HNT010C1 | 30.4858 | -82.7125 | River/Stream | 1991-11-04 |  |  | 0.005 | 0.64 | 7.09 | 154 | 0.4 | 0.5 | 0.458 |  | 1.5 | 8.6 | 1.04 | -0.69315 | 0.039221 | -0.44629
21FLSUW_HNT010C1 | 21FLSUW | HNT010C1 | 30.4858 | -82.7125 | River/Stream | 1992-01-06 |  |  | 0.005 | 0.61 | 6.73 | 161.5 | 0.43 | 0.53 | 0.489 |  | 1.4 | 7.8 | 1.04 | -0.63488 | 0.039221 | -0.4943
21FLSUW_HNT010C1 | 21FLSUW | HNT010C1 | 30.4858 | -82.7125 | River/Stream | 1990-02-05 |  | 19 | 0.015 |  | 6.02 | 150.5 | 1.3 | 0.89 | 0.84 |  | 0.8 | 7.3 |  | -0.11653 | X | X
21FLSUW_HNT010C1 | 21FLSUW | HNT010C1 | 30.4858 | -82.7125 | River/Stream | 1992-06-01 |  |  | 0.005 | 0.63 | 6.06 | 152 | 0.44 | 0.754 | 0.617 |  | 2.3 | 8.1 | 1.07 | -0.28236 | 0.067659 | -0.46204
21FLSUW_HNT010C1 | 21FLSUW | HNT010C1 | 30.4858 | -82.7125 | River/Stream | 1998-01-08 |  |  | 0.01 | 0.11 | 6.98 | 171.5 | 0.9 | 0.708 | 0.577 |  | 9.1 | 7.5 | 1.01 | -0.34531 | 0.0099503 | -2.2073
21FLSUW_HNT010C1 | 21FLSUW | HNT010C1 | 30.4858 | -82.7125 | River/Stream | 2003-08-07 |  |  | 0.0185 | 0.06 | 6.94 | 152.5 | 1.77 | 0.465 | 0.29 |  | 8.4 | 5.1 | 1.83 | -0.76572 | 0.60432 | -2.8134
21FLSUW_HNT010C1 | 21FLSUW | HNT010C1 | 30.4858 | -82.7125 | River/Stream | 1991-08-06 |  | 0.3 | 0.015 |  | 3.95 | 55.5 | 1.6 | 0.38 | 0.4 |  | 1.9 | 4.6 |  | -0.96758 | X | X
21FLSUW_HNT010C1 | 21FLSUW | HNT010C1 | 30.4858 | -82.7125 | River/Stream | 1992-02-03 |  |  | 0.005 | 0.09 | 5.77 | 71 | 1.03 | 0.445 | 0.356 |  | 1.8 | 8.3 | 1.12 | -0.80968 | 0.11333 | -2.4079
21FLSUW_HNT010C1 | 21FLSUW | HNT010C1 | 30.4858 | -82.7125 | River/Stream | 1996-11-08 |  |  | 0.001 | 0.14 | 6.93 | 177.5 | 0.79 | 0.42 |  |  | 9.2 | 7 | 0.93 | -0.8675 | -0.072571 | -1.9661
21FLSUW_HNT010C1 | 21FLSUW | HNT010C1 | 30.4858 | -82.7125 | River/Stream | 1995-11-10 |  |  | 0.0005 | 0.08 | 7.06 | 193 | 0.65 | 0.142 | 0.104 |  | 1.7 | 9 | 0.73 | -1.9519 | -0.31471 | -2.5257
21FLSUW_HNT010C1 | 21FLSUW | HNT010C1 | 30.4858 | -82.7125 | River/Stream | 1997-02-14 |  |  |  | 0.075 | 6.78 | 120.5 | 1.02 | 0.3 | 0.075 |  | 8.7 | 9.1 | 1.095 | -1.204 | 0.090754 | -2.5903
21FLSUW_HNT010C1 | 21FLSUW | HNT010C1 | 30.4858 | -82.7125 | River/Stream | 1997-03-14 |  |  |  | 0.11 | 6.64 | 135 | 1.13 | 0.624 | 0.386 |  | 8.9 | 7.3 | 1.24 | -0.4716 | 0.21511 | -2.2073
21FLSUW_HNT010C1 | 21FLSUW | HNT010C1 | 30.4858 | -82.7125 | River/Stream | 1996-03-08 |  |  |  |  | 6.65 | 160.5 | 0.95 | 0.727 | 0.605 |  | 5.4 | 8.5 |  | -0.31883 | X | X
21FLSUW_HNT010C1 | 21FLSUW | HNT010C1 | 30.4858 | -82.7125 | River/Stream | 2003-05-07 |  |  |  | 0.33 | 6.95 | 199 | 1.3 | 0.54 | 0.424 |  | 1 | 5 | 1.63 | -0.61619 | 0.48858 | -1.1087
21FLSUW_HNT010C1 | 21FLSUW | HNT010C1 | 30.4858 | -82.7125 | River/Stream | 2004-05-05 |  |  |  | 0.48 | 6.95 | 167.5 | 1.3 | 0.7825 | 0.545 |  | 12 | 4.7 | 1.78 | -0.24526 | 0.57661 | -0.73397
21FLSUW_HNT010C1 | 21FLSUW | HNT010C1 | 30.4858 | -82.7125 | River/Stream | 2004-08-05 |  |  |  | 0.2 | 6.94 | 160.5 | 0.98 | 0.779 | 0.625 |  | 4.29 | 4.7 | 1.18 | -0.24974 | 0.16551 | -1.6094
21FLSUW_HNT010C1 | 21FLSUW | HNT010C1 | 30.4858 | -82.7125 | River/Stream | 2005-02-02 |  |  |  | 0.2 | 6.77 | 156 | 1.34 | 0.649 | 0.59 |  | 2.55 | 8.7 | 1.54 | -0.43232 | 0.43178 | -1.6094
21FLSUW_HNT010C1 | 21FLSUW | HNT010C1 | 30.4858 | -82.7125 | River/Stream | 1999-05-13 |  |  |  |  | 6.88 | 162 | [5 empty] | 6.3 |  | X | X | X
21FLSUW_HNT010C1 | 21FLSUW | HNT010C1 | 30.4858 | -82.7125 | River/Stream | 1989-02-07 |  |  |  |  | 6.13 | 230 | [5 empty] | 4.3 |  | X | X | X
21FLSUW_HNT010C1 | 21FLSUW | HNT010C1 | 30.4858 | -82.7125 | River/Stream | 1989-04-04 |  |  |  |  | 7.1 | 220 | [5 empty] | 5.6 |  | X | X | X
21FLSUW_HNT010C1 | 21FLSUW | HNT010C1 | 30.4858 | -82.7125 | River/Stream | 1989-06-06 |  |  |  |  | 6.91 | 413 | [5 empty] | 4.7 |  | X | X | X
21FLSUW_HNT010C1 | 21FLSUW | HNT010C1 | 30.4858 | -82.7125 | River/Stream | 1989-08-08 |  |  |  |  | 6.93 | 253 | [5 empty] | 5.6 |  | X | X | X
21FLSUW_HNT010C1 | 21FLSUW | HNT010C1 | 30.4858 | -82.7125 | River/Stream | 1989-10-03 |  |  |  |  | 7.06 | 209 | [5 empty] | 5.5 |  | X | X | X
21FLSUW_HNT010C1 | 21FLSUW | HNT010C1 | 30.4858 | -82.7125 | River/Stream | 1989-12-05 |  |  |  |  | 6.86 | 125 | [5 empty] | 8.3 |  | X | X | X
21FLSJWM_HOG30 | 21FLSJWM | HOG30 | 29.6381 | -82.3925 | River/Stream | 1997-04-21 | 0.45875 | 0.57225 | 0.019 | 0.294 | 7.55 | 296.75 | 0.0575 | 0.555 | 0.499 | 20 | 2.2 | 7.79 | 0.3515 | -0.58879 | -1.0455 | -1.2242
21FLSJWM_HOG30 | 21FLSJWM | HOG30 | 29.6381 | -82.3925 | River/Stream | 1998-06-17 | 1.6554 | 1.3629 | 0.046 | 0.347 | 7.43 | 311 | 0.32 | 0.631 | 0.583 | 30 | 3.395 | 5.72 | 0.667 | -0.46045 | -0.40497 | -1.0584
21FLSJWM_HOG30 | 21FLSJWM | HOG30 | 29.6381 | -82.3925 | River/Stream | 2002-05-07 | 0.98389 | 1.5581 | 0.0565 | 0.1715 | 7.54 | 307.75 | 0.399 | 0.681 | 0.5215 | 20 | 4.4375 | 4.765 | 0.5705 | -0.38419 | -0.56124 | -1.7632
21FLSJWM_HOG30 | 21FLSJWM | HOG30 | 29.6381 | -82.3925 | River/Stream | 2001-05-08 | 0.25 | 0.41682 | 0.03 | 0.236 | 7.41 | 301 | 0.225 | 0.6595 | 0.5445 | 30 | 1.995 | 6.765 | 0.461 | -0.41627 | -0.77436 | -1.4439
21FLSJWM_HOG30 | 21FLSJWM | HOG30 | 29.6381 | -82.3925 | River/Stream | 2000-05-24 | 0.5789 | 0.49157 | 0.0895 | 0.1615 | 7.38 | 273 | 0.6795 | 0.7305 | 0.5965 | 30 | 2.7225 | 3.68 | 0.841 | -0.31403 | -0.17316 | -1.8233
21FLSJWM_HOG30 | 21FLSJWM | HOG30 | 29.6381 | -82.3925 | River/Stream | 2002-06-11 | 0.25 | 0.53248 | 0.061 | 0.164 | 6.74 | 278.5 | 0.482 | 0.772 | 0.605 | 30 | 2.35 | 5.79 | 0.646 | -0.25877 | -0.43696 | -1.8079
21FLSJWM_HOG30 | 21FLSJWM | HOG30 | 29.6381 | -82.3925 | River/Stream | 1997-10-13 | 0.25 | 0.25 | 0.023 | 0.0955 | 7.345 | 287.25 | 0.185 | 0.6625 | 0.5835 | 40 | 1.25 | 5.805 | 0.2805 | -0.41173 | -1.2712 | -2.3486
21FLSJWM_HOG30 | 21FLSJWM | HOG30 | 29.6381 | -82.3925 | River/Stream | 2002-07-09 | 0.25 | 0.64741 | 0.078 | 0.266 | 6.35 | 180.15 | 0.776 | 0.516 | 0.385 | 100 | 3.73 | 4.18 | 1.042 | -0.66165 | 0.041142 | -1.3243
21FLSJWM_HOG30 | 21FLSJWM | HOG30 | 29.6381 | -82.3925 | River/Stream | 1997-09-23 | 0.60075 | 0.78979 | 0.023 | 0.123 | 7.49 | 299.5 | 0.24 | 0.57 | 0.541 | 30 | 1.4 | 6.09 | 0.363 | -0.56212 | -1.0134 | -2.0956
21FLSJWM_HOG30 | 21FLSJWM | HOG30 | 29.6381 | -82.3925 | River/Stream | 1998-05-14 | 0.534 | 1.3206 | 0.043 | 0.388 | 7.3 | 272.5 | 0.45 | 0.678 | 0.583 | 30 | 6.5 | 6 | 0.838 | -0.38861 | -0.17674 | -0.94675
21FLSJWM_HOG30 | 21FLSJWM | HOG30 | 29.6381 | -82.3925 | River/Stream | 1997-05-19 | 0.25 | 0.25 | 0.017 | 0.276 | 7.37 | 281.5 | 0.18 | 0.613 | 0.534 | 40 | 1.3 | 6.77 | 0.456 | -0.48939 | -0.78526 | -1.2874
21FLSJWM_HOG30 | 21FLSJWM | HOG30 | 29.6381 | -82.3925 | River/Stream | 2001-03-15 | 0.25 | 0.25 | 0.035 | 0.106 | 7.05 | 260.5 | 0.372 | 0.772 | 0.638 | 30 | 2.11 | 6 | 0.478 | -0.25877 | -0.73814 | -2.2443
21FLSJWM_HOG30 | 21FLSJWM | HOG30 | 29.6381 | -82.3925 | River/Stream | 2000-10-19 | 0.25 | 0.25 | 0.032 | 0.188 | 7.17 | 271 | 0.344 | 0.537 | 0.462 | 20 | 2.3 | 6.3 | 0.532 | -0.62176 | -0.63111 | -1.6713
21FLSJWM_HOG30 | 21FLSJWM | HOG30 | 29.6381 | -82.3925 | River/Stream | 2001-10-09 | 0.25 | 0.25 | 0.023 | 0.117 | 7.36 | 277 | 0.25 | 0.565 | 0.464 | 50 | 1.51 | 5.54 | 0.367 | -0.57093 | -1.0024 | -2.1456
21FLSJWM_HOG30 | 21FLSJWM | HOG30 | 29.6381 | -82.3925 | River/Stream | 2001-04-11 | 0.53934 | 0.25 | 0.035 | 0.201 | 7.14 | 267 | 0.405 | 0.693 | 0.575 | 50 | 1.45 | 6.29 | 0.606 | -0.36673 | -0.50088 | -1.6045
21FLSJWM_HOG30 | 21FLSJWM | HOG30 | 29.6381 | -82.3925 | River/Stream | 2000-11-15 | 0.25 | 0.25 | 0.022 | 0.209 | 7.43 | 280 | 0.291 | 0.635 | 0.592 | 30 | 2.59 | 8.42 | 0.5 | -0.45413 | -0.69315 | -1.5654
21FLSJWM_HOG30 | 21FLSJWM | HOG30 | 29.6381 | -82.3925 | River/Stream | 2002-04-16 | 0.25 | 0.51766 | 0.037 | 0.204 | 7.15 | 274 | 0.511 | 0.744 | 0.585 |  | 2.105 | 5.06 | 0.715 | -0.29571 | -0.33547 | -1.5896
21FLSJWM_HOG30 | 21FLSJWM | HOG30 | 29.6381 | -82.3925 | River/Stream | 2000-01-19 | 25.988 | 25.7182 | 0.025 | 0.148 | 7.56 | 276 | 0.3465 | 0.702 | 0.6395 | 25 | 3.4225 | 7.43 | 0.4945 | -0.35382 | -0.70421 | -1.9105
21FLSJWM_HOG30 | 21FLSJWM | HOG30 | 29.6381 | -82.3925 | River/Stream | 2002-09-10 |  |  | 0.044 |  | 6.77 | 262.5 | 0.6235 | 0.763 | 0.634 | 70 | 2.0825 | 4.535 |  | -0.2705 | X | X
21FLSJWM_HOG30 | 21FLSJWM | HOG30 | 29.6381 | -82.3925 | River/Stream | 2000-06-28 | 0.25 | 0.25 | 0.046 | 0.017 | 6.37 | 173.8 | 0.678 | 0.628 | 0.554 | 100 | 3.475 | 2.37 | 0.695 | -0.46522 | -0.36384 | -4.0745
21FLSJWM_HOG30 | 21FLSJWM | HOG30 | 29.6381 | -82.3925 | River/Stream | 2000-03-22 | 0.25 | 0.25 | 0.026 | 0.202 | 7.31 | 271.5 | 0.396 | 0.815 | 0.719 | 30 | 3.045 | 6.51 | 0.598 | -0.20457 | -0.51416 | -1.5995
21FLSJWM_HOG30 | 21FLSJWM | HOG30 | 29.6381 | -82.3925 | River/Stream | 2001-11-06 | 0.25 | 0.25 | 0.023 | 0.086 | 7.5 | 296 | 0.377 | 0.665 | 0.576 | 30 | 1.69 | 7.71 | 0.463 | -0.40797 | -0.77003 | -2.4534
21FLSJWM_HOG30 | 21FLSJWM | HOG30 | 29.6381 | -82.3925 | River/Stream | 1999-07-22 | 0.25 | 0.25 | 0.034 | 0.273 | 7.19 | 270.5 | 0.63 | 0.723 | 0.569 | 40 | 2.485 | 5.68 | 0.903 | -0.32435 | -0.10203 | -1.2983
21FLSJWM_HOG30 | 21FLSJWM | HOG30 | 29.6381 | -82.3925 | River/Stream | 2002-02-14 | 0.25 | 0.25 | 0.017 | 0.161 | 7.37 | 270.5 | 0.331 | 0.557 | 0.454 | 30 | 1.61 | 9.84 | 0.492 | -0.58519 | -0.70928 | -1.8264
21FLSJWM_HOG30 | 21FLSJWM | HOG30 | 29.6381 | -82.3925 | River/Stream | 1999-10-20 | 0.25 | 0.25 | 0.021 | 0.097 | 6.9 | 245 | 0.412 | 0.69 | 0.595 | 50 | 2.735 | 5.4 | 0.509 | -0.37106 | -0.67531 | -2.333
21FLSJWM_HOG30 | 21FLSJWM | HOG30 | 29.6381 | -82.3925 | River/Stream | 1999-04-22 | 0.6323 | 0.70194 | 0.0235 | 0.257 | 7.235 | 279 | 0.475 | 0.701 | 0.628 | 25 | 4.005 | 7.13 | 0.732 | -0.35525 | -0.31197 | -1.3587
21FLSJWM_HOG30 | 21FLSJWM | HOG30 | 29.6381 | -82.3925 | River/Stream | 1999-03-18 | 1.1748 | 0.91121 | 0.021 | 0.141 | 7.19 | 250.5 | 0.43 | 0.606 | 0.516 | 50 | 2.435 | 8.28 | 0.571 | -0.50088 | -0.56037 | -1.959
21FLSJWM_HOG30 | 21FLSJWM | HOG30 | 29.6381 | -82.3925 | River/Stream | 1998-08-12 | 0.659 | 0.25 | 0.0345 | 0.11 | 6.96 | 196 | 0.72 | 0.607 | 0.5265 | 100 | 1.3825 | 4.52 | 0.83 | -0.49923 | -0.18633 | -2.2073
21FLSJWM_HOG30 | 21FLSJWM | HOG30 | 29.6381 | -82.3925 | River/Stream | 2001-02-08 | 0.87576 | 0.63652 | 0.013 | 0.084 | 7.46 | 270.5 | 0.282 | 0.514 | 0.427 | 20 | 1.815 | 8.73 | 0.366 | -0.66553 | -1.0051 | -2.4769
21FLSJWM_HOG30 | 21FLSJWM | HOG30 | 29.6381 | -82.3925 | River/Stream | 1998-04-09 | 9.0513 | 11.1098 | 0.041 | 0.00525 | 6.63 | 176.25 | 0.905 | 0.7345 | 0.608 | 150 | 3.4575 | 0.545 | 0.91025 | -0.30857 | -0.094036 | -5.2495
21FLSJWM_HOG30 | 21FLSJWM | HOG30 | 29.6381 | -82.3925 | River/Stream | 2001-01-11 | 0.25 | 0.25 | 0.0085 | 0.151 | 7.51 | 278 | 0.1975 | 0.5045 | 0.4515 | 20 | 1.3025 | 10.73 | 0.3485 | -0.68419 | -1.0541 | -1.8905
21FLSJWM_HOG30 | 21FLSJWM | HOG30 | 29.6381 | -82.3925 | River/Stream | 1998-12-14 | 0.6323 | 0.74262 | 0.02 | 0.1095 | 7.145 | 257 | 0.465 | 0.85 | 0.6705 | 50 | 5.63 | 6.1 | 0.5745 | -0.16252 | -0.55426 | -2.2118
21FLSJWM_HOG30 | 21FLSJWM | HOG30 | 29.6381 | -82.3925 | River/Stream | 1997-06-23 | 0.25 | 0.25 | 0.019 | 0.203 | 7.135 | 232 | 0.47 | 0.6605 | 0.5585 |  | 1.55 | 3.55 | 0.673 | -0.41476 | -0.39601 | -1.5945
21FLSJWM_HOG30 | 21FLSJWM | HOG30 | 29.6381 | -82.3925 | River/Stream | 1997-08-18 | 1.2015 | 0.52401 | 0.018 | 0.232 | 7.16 | 240.5 | 0.45 | 0.634 | 0.585 | 60 | 1.7 | 5.23 | 0.682 | -0.45571 | -0.38273 | -1.461
21FLSJWM_HOG30 | 21FLSJWM | HOG30 | 29.6381 | -82.3925 | River/Stream | 2001-07-18 | 0.25 | 0.25 | 0.0265 | 0.163 | 7.1 | 225.5 | 0.663 | 0.599 | 0.456 | 100 | 2.4325 | 4.73 | 0.826 | -0.51249 | -0.19116 | -1.814
21FLSJWM_HOG30 | 21FLSJWM | HOG30 | 29.6381 | -82.3925 | River/Stream | 1999-12-15 | 1.5166 | 0.55487 | 0.021 | 0.0035 | 6.76 | 234.5 | 0.533 | 0.765 | 0.654 | 80 | 4.13 | 5.65 | 0.5365 | -0.26788 | -0.62269 | -5.655
21FLSJWM_HOG30 | 21FLSJWM | HOG30 | 29.6381 | -82.3925 | River/Stream | 1999-06-16 | 0.8277 | 0.56502 | 0.035 | 0.041 | 6.38 | 168 | 0.89 | 0.611 | 0.541 | 150 | 2.035 | 3.27 | 0.931 | -0.49266 | -0.071496 | -3.1942
21FLSJWM_HOG30 | 21FLSJWM | HOG30 | 29.6381 | -82.3925 | River/Stream | 2002-03-12 | 0.25 | 0.55085 | 0.02 | 0.272 | 7.5 | 266.5 | 0.574 | 0.56 | 0.39 | 60 | 1.5 | 7.54 | 0.846 | -0.57982 | -0.16724 | -1.302
21FLSJWM_HOG30 | 21FLSJWM | HOG30 | 29.6381 | -82.3925 | River/Stream | 2000-08-23 | 0.25 | 0.25 | 0.022 | 0.016 | 6.66 | 150.3 | 0.647 | 0.571 | 0.485 | 100 | 2.645 | 3.41 | 0.663 | -0.56037 | -0.41098 | -4.1352
21FLSJWM_HOG30 | 21FLSJWM | HOG30 | 29.6381 | -82.3925 | River/Stream | 1999-05-20 | 0.801 | 2.1862 | 0.023 | 0.238 | 6.63 | 192.5 | 0.7 | 0.465 | 0.435 | 60 | 13.035 | 4.51 | 0.938 | -0.76572 | -0.064005 | -1.4355
21FLSJWM_HOG30 | 21FLSJWM | HOG30 | 29.6381 | -82.3925 | River/Stream | 2000-12-13 | 0.25 | 0.25 | 0.009 | 0.007 | 7.14 | 285 | 0.289 | 0.839 | 0.826 | 50 | 1.48 | 6.83 | 0.296 | -0.17554 | -1.2174 | -4.9618
21FLSJWM_HOG30 | 21FLSJWM | HOG30 | 29.6381 | -82.3925 | River/Stream | 2000-07-26 | 0.25 | 0.25 | 0.022 | 0.101 | 6.87 | 228.5 | 0.732 | 0.716 | 0.666 | 100 | 2.08 | 4.24 | 0.833 | -0.33408 | -0.18272 | -2.2926
21FLSJWM_HOG30 | 21FLSJWM | HOG30 | 29.6381 | -82.3925 | River/Stream | 2001-06-13 | 0.25 | 0.25 | 0.025 | 0.037 | 6.71 | 195.65 | 0.846 | 0.658 | 0.531 | 100 | 2.165 | 3.98 | 0.883 | -0.41855 | -0.12443 | -3.2968
21FLSJWM_HOG30 | 21FLSJWM | HOG30 | 29.6381 | -82.3925 | River/Stream | 1998-10-15 | 0.25 | 0.25 | 0.02 | 0.104 | 6.79 | 234.5 | 0.7 | 0.612 | 0.529 | 100 | 2.42 | 4.13 | 0.804 | -0.49102 | -0.21816 | -2.2634
21FLSJWM_HOG30 | 21FLSJWM | HOG30 | 29.6381 | -82.3925 | River/Stream | 1998-11-19 | 0.25 | 1.0914 | 0.016 | 0.136 | 7.17 | 279.5 | 0.56 | 0.87 | 0.698 | 30 | 4.28 | 5.42 | 0.696 | -0.13926 | -0.36241 | -1.9951
21FLSJWM_HOG30 | 21FLSJWM | HOG30 | 29.6381 | -82.3925 | River/Stream | 1999-01-12 | 0.25 | 0.25 | 0.007 | 0.156 | 7.47 | 256 | 0.25 | 0.532 | 0.475 | 30 | 1.85 | 9.67 | 0.406 | -0.63111 | -0.9014 | -1.8579
21FLSJWM_HOG30 | 21FLSJWM | HOG30 | 29.6381 | -82.3925 | River/Stream | 2000-02-23 | 0.50463 | 0.25 | 0.009 | 0.101 | 7.4 | 270 | 0.328 | 0.593 | 0.547 | 30 | 2.53 | 9.35 | 0.429 | -0.52256 | -0.8463 | -2.2926
21FLSJWM_HOG30 | 21FLSJWM | HOG30 | 29.6381 | -82.3925 | River/Stream | 2002-01-10 | 0.40135 | 0.38278 | 0.0085 | 0.258 | 7.3 | 284.25 | 0.3155 | 0.5375 | 0.437 | 30 | 2.74 | 10.755 | 0.5735 | -0.62083 | -0.556 | -1.3548
21FLSJWM_HOG30 | 21FLSJWM | HOG30 | 29.6381 | -82.3925 | River/Stream | 2002-08-13 | 0.25 | 0.25 | 0.013 | 0.009 | 6.32 | 153.85 | 0.505 | 0.41 |  | 70 | 4.34 | 2.97 | 0.514 | -0.8916 | -0.66553 | -4.7105
21FLSJWM_HOG30 | 21FLSJWM | HOG30 | 29.6381 | -82.3925 | River/Stream | 1999-08-19 | 0.25 | 0.25 | 0.0175 | 0.0525 | 7.12 | 171.5 | 0.725 | 0.6375 | 0.6145 | 100 | 1.63 | 3.52 | 0.7775 | -0.4502 | -0.25167 | -2.9469
21FLSJWM_HOG30 | 21FLSJWM | HOG30 | 29.6381 | -82.3925 | River/Stream | 1999-11-18 | 0.25 | 0.25 | 0.011 | 0.106 | 7.15 | 272 | 0.458 | 0.643 | 0.554 | 30 | 1.975 | 7.6 | 0.564 | -0.44161 | -0.5727 | -2.2443
21FLSJWM_HOG30 | 21FLSJWM | HOG30 | 29.6381 | -82.3925 | River/Stream | 2000-09-21 | 0.57271 | 0.25 | 0.017 | 0.00625 | 6.71 | 175.9 | 0.725 | 0.7315 | 0.6405 | 100 | 1.59 | 2.045 | 0.73125 | -0.31266 | -0.313 | -5.0752
21FLSJWM_HOG30 | 21FLSJWM | HOG30 | 29.6381 | -82.3925 | River/Stream | 1998-07-15 | 1.1347 | 0.61773 | 0.011 | 0.042 | 6.71 | 122.5 | 0.52 | 0.395 | 0.257 | 80 | 7.34 | 5.65 | 0.562 | -0.92887 | -0.57625 | -3.1701
21FLSJWM_HOG30 | 21FLSJWM | HOG30 | 29.6381 | -82.3925 | River/Stream | 1997-07-21 | 0.25 | 0.25 | 0.009 | 0.033 | 6.83 | 151.5 | 0.43 | 0.441 | 0.372 | 70 | 2.9 | 4.25 | 0.463 | -0.81871 | -0.77003 | -3.4112
21FLSJWM_HOG30 | 21FLSJWM | HOG30 | 29.6381 | -82.3925 | River/Stream | 1998-02-11 | 1.068 | 1.5204 | 0.008 | 0.064 |  | 207.5 | 0.48 | 0.393 | 0.308 | 100 | 2.52 | 8.6 | 0.544 | -0.93395 | -0.60881 | -2.7489
21FLSJWM_HOG30 | 21FLSJWM | HOG30 | 29.6381 | -82.3925 | River/Stream | 1999-09-23 | 0.25 | 0.25 | 0.011 | 0.03 | 6.22 | 166 | 0.679 | 0.532 | 0.438 | 150 | 1.5 | 4.37 | 0.709 | -0.63111 | -0.3439 | -3.5066
21FLSJWM_HOG30 | 21FLSJWM | HOG30 | 29.6381 | -82.3925 | River/Stream | 1998-09-17 | 0.25 | 0.25 | 0.008 | 0.011 | 6.8 | 206.5 | 0.52 | 0.611 | 0.55 | 70 | 3.43 | 2.95 | 0.531 | -0.49266 | -0.63299 | -4.5099
21FLSJWM_HOG30 | 21FLSJWM | HOG30 | 29.6381 | -82.3925 | River/Stream | 1999-02-18 | 1.2015 | 0.25 | 0.006 | 0.16 | 7.23 | 265 | 0.41 | 0.565 | 0.547 | 40 | 3.98 | 7.76 | 0.57 | -0.57093 | -0.56212 | -1.8326
21FLSJWM_HOG30 | 21FLSJWM | HOG30 | 29.6381 | -82.3925 | River/Stream | 1998-01-12 | 0.25 | 0.58771 | 0.009 | 0.059 | 7.67 | 204.5 | 0.62 | 0.406 | 0.39 | 100 | 1 | 7.92 | 0.679 | -0.9014 | -0.38713 | -2.8302
21FLSJWM_HOG30 | 21FLSJWM | HOG30 | 29.6381 | -82.3925 | River/Stream | 1998-03-11 | 4.806 | 5.7397 | 0.007 | 0.015 |  | 153.5 | 0.92 | 0.652 | 0.502 | 100 | 4.36 | 1.2 | 0.935 | -0.42771 | -0.067209 | -4.1997
21FLSJWM_HOG30 | 21FLSJWM | HOG30 | 29.6381 | -82.3925 | River/Stream | 1997-12-15 | 0.5073 | 0.95786 | 0.0025 | 0.032 | 6.81 | 123 | 0.62 | 0.4 | 0.274 | 150 | 5.8 | 6.51 | 0.652 | -0.91629 | -0.42771 | -3.442
21FLSJWM_HOG30 | 21FLSJWM | HOG30 | 29.6381 | -82.3925 | River/Stream | 1997-11-17 | 0.25 | 0.25 | 0.0025 | 0.018 | 8.24 | 187 | 0.66 | 0.391 | 0.361 | 100 | 1 | 9.59 | 0.678 | -0.93905 | -0.38861 | -4.0174
21FLSJWM_HOG30 | 21FLSJWM | HOG30 | 29.6381 | -82.3925 | River/Stream | 2001-12-11 | 0.25 | 0.25 |  | 0.012 | 6.9 | 259.75 | 0.53 | 0.718 | 0.605 | 80 | 1.4925 | 4.31 | 0.542 | -0.33129 | -0.61249 | -4.4228
21FLSJWM_HOG30 | 21FLSJWM | HOG30 | 29.6381 | -82.3925 | River/Stream | 2001-09-12 | 0.25 | 0.25 |  | 0.102 | 7.29 | 217.5 | 0.15 | 0.612 | 0.517 | 50 | 1.84 | 4.87 | 0.252 | -0.49102 | -1.3783 | -2.2828
21FLSJWM_HOG30 | 21FLSJWM | HOG30 | 29.6381 | -82.3925 | River/Stream | 2001-08-15 | 0.25 | 0.25 |  | 0.174 | 7.08 | 258 |  |  | 0.545 | 80 | 1.365 | 4.29 |  | X | X | -1.7487
21FLSJWM_HOGNW22 | 21FLSJWM | HOGNW22 | 29.6633 | -82.3538 | River/Stream | 2003-08-14 |  |  | 0.337 | 0.293 | 7.83 | 265 | 1.072 | 0.516 | 0.343 | 70 | 4.85 | 7.24 | 1.365 | -0.66165 | 0.31115 | -1.2276
21FLSJWM_HOGNW22 | 21FLSJWM | HOGNW22 | 29.6633 | -82.3538 | River/Stream | 2001-10-09 | 0.25 | 0.25 | 0.028 | 0.32 | 7.81 | 315.5 | 0.16 | 0.502 | 0.377 | 40 | 2.095 | 8.44 | 0.48 | -0.68916 | -0.73397 | -1.1394
21FLSJWM_HOGNW22 | 21FLSJWM | HOGNW22 | 29.6633 | -82.3538 | River/Stream | 2001-03-15 | 0.25 | 0.25 | 0.046 | 0.2505 | 7.63 | 303.75 | 0.3035 | 0.6055 | 0.536 | 20 | 1.0175 | 7.585 | 0.554 | -0.5017 | -0.59059 | -1.3843
21FLSJWM_HOGNW22 | 21FLSJWM | HOGNW22 | 29.6633 | -82.3538 | River/Stream | 1999-03-18 | 1.0146 | 0.90359 | 0.025 | 0.332 | 7.68 | 283 | 0.18 | 0.535 | 0.479 | 20 | 1.25 | 9.52 | 0.512 | -0.62549 | -0.66943 | -1.1026
21FLSJWM_HOGNW22 | 21FLSJWM | HOGNW22 | 29.6633 | -82.3538 | River/Stream | 2000-06-28 | 0.39333 | 0.7398 | 0.0685 | 0.289 | 7.6 | 288.75 | 0.547 | 0.6145 | 0.364 | 45 | 5.4175 | 7.02 | 0.836 | -0.48695 | -0.17913 | -1.2413
21FLSJWM_HOGNW22 | 21FLSJWM | HOGNW22 | 29.6633 | -82.3538 | River/Stream | 2001-04-11 | 0.60075 | 0.25 | 0.032 | 0.38 | 7.82 | 313.5 | 0.257 | 0.593 | 0.437 | 20 | 1.865 | 8.51 | 0.637 | -0.52256 | -0.45099 | -0.96758
21FLSJWM_HOGNW22 | 21FLSJWM | HOGNW22 | 29.6633 | -82.3538 | River/Stream | 1999-01-12 | 0.25 | 0.25 | 0.022 | 0.352 | 7.88 | 276.25 | 0.18 | 0.518 | 0.464 | 30 | 1.7375 | 10.58 | 0.532 | -0.65778 | -0.63111 | -1.0441
21FLSJWM_HOGNW22 | 21FLSJWM | HOGNW22 | 29.6633 | -82.3538 | River/Stream | 2000-08-23 | 0.66483 | 0.5538 | 0.032 | 0.293 | 7.75 | 259.5 | 0.271 | 0.52 | 0.432 | 30 | 1.245 | 6.98 | 0.564 | -0.65393 | -0.5727 | -1.2276
21FLSJWM_HOGNW22 | 21FLSJWM | HOGNW22 | 29.6633 | -82.3538 | River/Stream | 2000-03-22 | 0.83838 | 0.60229 | 0.04 | 0.396 | 7.68 | 289 | 0.353 | 0.712 | 0.607 | 20 | 0.9455 | 8.24 | 0.749 | -0.33968 | -0.28902 | -0.92634
21FLSJWM_HOGNW22 | 21FLSJWM | HOGNW22 | 29.6633 | -82.3538 | River/Stream | 2002-06-11 | 0.38666 | 0.25 | 0.0385 | 0.3335 | 7.84 | 292.75 | 0.349 | 0.7065 | 0.5365 | 20 | 1.175 | 7.585 | 0.6825 | -0.34743 | -0.38199 | -1.0981
21FLSJWM_HOGNW22 | 21FLSJWM | HOGNW22 | 29.6633 | -82.3538 | River/Stream | 2000-05-24 | 0.54201 | 0.52434 | 0.042 | 0.289 | 7.69 | 231.5 | 0.392 | 0.787 | 0.663 | 20 | 1.01 | 7.25 | 0.681 | -0.23953 | -0.38419 | -1.2413
21FLSJWM_HOGNW22 | 21FLSJWM | HOGNW22 | 29.6633 | -82.3538 | River/Stream | 2002-01-10 | 0.25 | 0.25 | 0.021 | 0.414 | 8.05 | 264.5 | 0.201 | 0.514 | 0.412 | 20 | 0.95 | 10.83 | 0.615 | -0.66553 | -0.48613 | -0.88189
21FLSJWM_HOGNW22 | 21FLSJWM | HOGNW22 | 29.6633 | -82.3538 | River/Stream | 2001-02-08 | 0.56871 | 0.81391 | 0.02 | 0.24 | 7.84 | 307 | 0.204 | 0.515 | 0.445 | 10 | 1 | 9 | 0.444 | -0.66359 | -0.81193 | -1.4271
21FLSJWM_HOGNW22 | 21FLSJWM | HOGNW22 | 29.6633 | -82.3538 | River/Stream | 1999-07-22 | 0.25 | 0.55814 | 0.035 | 0.481 | 7.71 | 293 | 0.36 | 0.594 | 0.491 | 20 | 1.685 | 7.57 | 0.841 | -0.52088 | -0.17316 | -0.73189
21FLSJWM_HOGNW22 | 21FLSJWM | HOGNW22 | 29.6633 | -82.3538 | River/Stream | 2001-05-08 | 1.0867 | 1.0509 | 0.028 | 0.404 | 7.77 | 303.5 | 0.293 | 0.457 | 0.463 | 20 | 1.31 | 8.73 | 0.697 | -0.78307 | -0.36097 | -0.90634
21FLSJWM_HOGNW22 | 21FLSJWM | HOGNW22 | 29.6633 | -82.3538 | River/Stream | 2000-10-19 | 0.25 | 0.25 | 0.032 | 0.403 | 7.9 | 273.5 | 0.344 | 0.502 | 0.442 | 20 | 1.605 | 8.94 | 0.747 | -0.68916 | -0.29169 | -0.90882
21FLSJWM_HOGNW22 | 21FLSJWM | HOGNW22 | 29.6633 | -82.3538 | River/Stream | 1998-04-09 | 0.6141 | 0.25 | 0.019 | 0.477 | 7.82 | 259.5 | 0.21 | 0.608 | 0.497 | 60 | 3.245 | 8.3 | 0.687 | -0.49758 | -0.37542 | -0.74024
21FLSJWM_HOGNW22 | 21FLSJWM | HOGNW22 | 29.6633 | -82.3538 | River/Stream | 2002-04-16 | 0.75027 | 0.25 | 0.034 | 0.378 | 7.87 | 311 | 0.385 | 0.681 | 0.554 |  | 3.77 | 8.4 | 0.763 | -0.38419 | -0.2705 | -0.97286
21FLSJWM_HOGNW22 | 21FLSJWM | HOGNW22 | 29.6633 | -82.3538 | River/Stream | 2000-07-26 | 4.24 | 4.4573 | 0.031 | 0.318 | 7.84 | 300.5 | 0.366 | 0.536 | 0.479 | 30 | 2.35 | 7.38 | 0.684 | -0.62362 | -0.3798 | -1.1457
21FLSJWM_HOGNW22 | 21FLSJWM | HOGNW22 | 29.6633 | -82.3538 | River/Stream | 1999-08-19 | 0.25 | 0.25 | 0.032 | 0.317 | 7.83 | 277.5 | 0.38 | 0.529 | 0.43 | 50 | 2.69 | 7.59 | 0.697 | -0.63677 | -0.36097 | -1.1489
21FLSJWM_HOGNW22 | 21FLSJWM | HOGNW22 | 29.6633 | -82.3538 | River/Stream | 2002-07-09 | 0.73158 | 1.0229 | 0.03 | 0.172 | 7.75 | 229.5 | 0.362 | 0.352 | 0.231 | 40 | 4.06 | 8.07 | 0.534 | -1.0441 | -0.62736 | -1.7603
21FLSJWM_HOGNW22 | 21FLSJWM | HOGNW22 | 29.6633 | -82.3538 | River/Stream | 2003-05-06 |  |  | 0.036 |  | 7.89 | 293.5 | 0.442 | 0.589 |  | 50 | 2.345 | 7.88 |  | -0.52933 | X | X
21FLSJWM_HOGNW22 | 21FLSJWM | HOGNW22 | 29.6633 | -82.3538 | River/Stream | 1998-06-17 | 0.801 | 2.1809 | 0.012 | 0.492 | 7.83 | 284.5 | 0.15 | 0.574 | 0.541 | 20 | 1.11 | 8 | 0.642 | -0.55513 | -0.44317 | -0.70928
21FLSJWM_HOGNW22 | 21FLSJWM | HOGNW22 | 29.6633 | -82.3538 | River/Stream | 2000-11-15 | 0.25 | 0.25 | 0.02 | 0.3355 | 7.785 | 292.75 | 0.261 | 0.5455 | 0.5145 | 20 | 0.96 | 10.045 | 0.5965 | -0.60605 | -0.51668 | -1.0921
21FLSJWM_HOGNW22 | 21FLSJWM | HOGNW22 | 29.6633 | -82.3538 | River/Stream | 2001-01-11 | 0.25 | 0.25 | 0.014 | 0.306 |  | 294.5 | 0.183 | 0.451 | 0.395 | 10 | 1.025 | 10.9 | 0.489 | -0.79629 | -0.71539 | -1.1842
21FLSJWM_HOGNW22 | 21FLSJWM | HOGNW22 | 29.6633 | -82.3538 | River/Stream | 2002-05-07 | 0.25 | 0.25 | 0.024 | 0.424 | 7.95 | 373 | 0.314 | 0.665 | 0.519 | 20 | 1.275 | 8.24 | 0.738 | -0.40797 | -0.30381 | -0.85802
21FLSJWM_HOGNW22 | 21FLSJWM | HOGNW22 | 29.6633 | -82.3538 | River/Stream | 1998-08-12 | 0.25 | 0.25 | 0.038 | 0.352 | 7.81 | 274.5 | 0.5 | 0.449 | 0.411 | 50 | 2.275 | 7.86 | 0.852 | -0.80073 | -0.16017 | -1.0441
21FLSJWM_HOGNW22 | 21FLSJWM | HOGNW22 | 29.6633 | -82.3538 | River/Stream | 1999-04-22 | 0.25 | 0.71843 | 0.036 | 0.45 | 7.75 | 289 | 0.48 | 0.504 | 0.517 | 20 | 1.255 | 8.7 | 0.93 | -0.68518 | -0.072571 | -0.79851
21FLSJWM_HOGNW22 | 21FLSJWM | HOGNW22 | 29.6633 | -82.3538 | River/Stream | 2002-09-10 |  |  | 0.03 |  | 7.97 | 310.5 | 0.402 | 0.578 | 0.401 | 40 | 2.755 | 7.7 |  | -0.54818 | X | X
21FLSJWM_HOGNW22 | 21FLSJWM | HOGNW22 | 29.6633 | -82.3538 | River/Stream | 2001-06-13 | 1.2122 | 1.2556 | 0.042 | 0.199 | 7.66 | 227.5 | 0.598 | 0.408 | 0.306 | 40 | 2.185 | 7.5 | 0.797 | -0.89649 | -0.2269 | -1.6145
21FLSJWM_HOGNW22 | 21FLSJWM | HOGNW22 | 29.6633 | -82.3538 | River/Stream | 2003-01-14 |  |  | 0.047 | 0.304 | 7.91 | 284 | 0.684 | 0.395 |  | 100 | 2.115 | 11.76 | 0.988 | -0.92887 | -0.012073 | -1.1907
21FLSJWM_HOGNW22 | 21FLSJWM | HOGNW22 | 29.6633 | -82.3538 | River/Stream | 2001-07-18 | 0.91848 | 1.581 | 0.019 | 0.308 | 7.78 | 293.5 | 0.277 | 0.474 | 0.347 | 100 | 2.19 | 7.62 | 0.585 | -0.74655 | -0.53614 | -1.1777
21FLSJWM_HOGNW22 | 21FLSJWM | HOGNW22 | 29.6633 | -82.3538 | River/Stream | 2002-03-12 | 3.6125 | 3.7622 | 0.026 | 0.27 | 8.02 | 321.5 | 0.407 | 0.513 | 0.39 | 30 | 2.275 | 9.49 | 0.677 | -0.66748 | -0.39008 | -1.3093
21FLSJWM_HOGNW22 | 21FLSJWM | HOGNW22 | 29.6633 | -82.3538 | River/Stream | 2001-11-06 | 2.0132 | 1.7813 | 0.018 | 0.348 | 7.82 | 290.5 | 0.284 | 0.576 | 0.499 | 20 | 1.185 | 9.71 | 0.632 | -0.55165 | -0.45887 | -1.0556
21FLSJWM_HOGNW22 | 21FLSJWM | HOGNW22 | 29.6633 | -82.3538 | River/Stream | 2003-04-15 |  |  | 0.042 | 0.416 | 7.87 | 255.5 | 0.688 | 0.487 | 0.329 | 150 | 3.3 | 8.78 | 1.104 | -0.71949 | 0.09894 | -0.87707
21FLSJWM_HOGNW22 | 21FLSJWM | HOGNW22 | 29.6633 | -82.3538 | River/Stream | 2000-12-13 | 0.25 | 0.25 | 0.014 | 0.171 | 7.66 | 300 | 0.244 | 0.691 | 0.637 | 30 | 0.8115 | 9.78 | 0.415 | -0.36962 | -0.87948 | -1.7661
21FLSJWM_HOGNW22 | 21FLSJWM | HOGNW22 | 29.6633 | -82.3538 | River/Stream | 1999-06-16 | 0.25 | 0.73515 | 0.023 | 0.285 | 7.58 | 284 | 0.41 | 0.526 | 0.44 | 40 | 2.54 | 8.34 | 0.695 | -0.64245 | -0.36384 | -1.2553
21FLSJWM_HOGNW22 | 21FLSJWM | HOGNW22 | 29.6633 | -82.3538 | River/Stream | 2002-08-13 | 0.63279 | 0.25 | 0.028 | 0.179 | 7.27 | 230 | 0.531 | 0.473 |  | 60 | 8.34 | 7.56 | 0.71 | -0.74866 | -0.34249 | -1.7204
21FLSJWM_HOGNW22 | 21FLSJWM | HOGNW22 | 29.6633 | -82.3538 | River/Stream | 2002-11-05 |  |  | 0.0215 | 0.335 | 7.955 | 301.75 | 0.409 | 0.5375 | 0.415 | 40 | 1.75 | 8.495 | 0.744 | -0.62083 | -0.29571 | -1.0936
21FLSJWM_HOGNW22 | 21FLSJWM | HOGNW22 | 29.6633 | -82.3538 | River/Stream | 2002-02-14 | 1.0987 | 1.0775 | 0.0145 | 0.3 | 8.19 | 299 | 0.28 | 0.4775 | 0.3745 | 20 | 1.135 | 10.79 | 0.58 | -0.73919 | -0.54473 | -1.204
21FLSJWM_HOGNW22 | 21FLSJWM | HOGNW22 | 29.6633 | -82.3538 | River/Stream | 1999-12-15 | 0.63813 | 0.25 | 0.015 | 0.19 | 7.52 | 289.5 | 0.291 | 0.528 | 0.468 | 30 | 2.535 | 9.18 | 0.481 | -0.63866 | -0.73189 | -1.6607
21FLSJWM_HOGNW22 | 21FLSJWM | HOGNW22 | 29.6633 | -82.3538 | River/Stream | 1999-05-20 | 0.9612 | 1.2987 | 0.0215 | 0.2225 | 7.345 | 212.25 | 0.425 | 0.3665 | 0.268 | 35 | 3.5075 | 7.915 | 0.6475 | -1.0038 | -0.43464 | -1.5028
21FLSJWM_HOGNW22 | 21FLSJWM | HOGNW22 | 29.6633 | -82.3538 | River/Stream | 2000-09-21 | 0.25 | 0.25 | 0.033 | 0.202 | 7.73 | 286.5 | 0.674 | 0.508 | 0.341 | 100 | 2.885 | 7.38 | 0.876 | -0.67727 | -0.13239 | -1.5995
21FLSJWM_HOGNW22 | 21FLSJWM | HOGNW22 | 29.6633 | -82.3538 | River/Stream | 1999-10-20 | 0.25 | 0.25 | 0.015 | 0.313 | 7.55 | 255.5 | 0.307 | 0.535 | 0.431 | 30 | 2.39 | 8.33 | 0.62 | -0.62549 | -0.47804 | -1.1616
21FLSJWM_HOGNW22 | 21FLSJWM | HOGNW22 | 29.6633 | -82.3538 | River/Stream | 2002-10-16 |  |  | 0.023 | 0.228 | 7.97 | 271 | 0.477 | 0.456 | 0.318 | 60 | 2.24 | 7.89 | 0.705 | -0.78526 | -0.34956 | -1.4784
21FLSJWM_HOGNW22 | 21FLSJWM | HOGNW22 | 29.6633 | -82.3538 | River/Stream | 1999-09-23 | 0.25 | 0.25 | 0.0195 | 0.261 | 7.555 | 264.75 | 0.4075 | 0.6175 | 0.348 | 50 | 12.4125 | 8.46 | 0.6685 | -0.48208 | -0.40272 | -1.3432
21FLSJWM_HOGNW22 | 21FLSJWM | HOGNW22 | 29.6633 | -82.3538 | River/Stream | 2000-02-23 | 1.7902 | 1.4764 | 0.01 | 0.2075 | 8.1 | 267 | 0.2245 | 0.506 | 0.471 | 20 | 1.0582 | 10.41 | 0.432 | -0.68122 | -0.83933 | -1.5726
21FLSJWM_HOGNW22 | 21FLSJWM | HOGNW22 | 29.6633 | -82.3538 | River/Stream | 1999-11-18 | 0.25 | 0.25 | 0.01 | 0.347 | 7.8 | 257.5 | 0.229 | 0.576 | 0.447 | 20 | 1.86 | 9.22 | 0.576 | -0.55165 | -0.55165 | -1.0584
21FLSJWM_HOGNW22 | 21FLSJWM | HOGNW22 | 29.6633 | -82.3538 | River/Stream | 2003-02-11 |  |  | 0.035 | 0.224 | 7.81 | 252 | 0.817 | 0.358 | 0.178 | 150 | 3.175 | 10.52 | 1.041 | -1.0272 | 0.040182 | -1.4961
21FLSJWM_HOGNW22 | 21FLSJWM | HOGNW22 | 29.6633 | -82.3538 | River/Stream | 2003-06-03 |  |  | 0.019 |  | 7.81 | 262.5 | 0.474 | 0.445 |  | 40 | 2.93 | 7.68 |  | -0.80968 | X | X
21FLSJWM_HOGNW22 | 21FLSJWM | HOGNW22 | 29.6633 | -82.3538 | River/Stream | 2003-03-11 |  |  | 0.041 |  | 7.4 | 188.85 | 1.158 | 0.703 |  | 400 | 15.5 |  |  | -0.3524 | X | X
21FLSJWM_HOGNW22 | 21FLSJWM | HOGNW22 | 29.6633 | -82.3538 | River/Stream | 1998-05-14 | 0.6408 | 0.77606 | 0.006 | 0.536 | 7.87 | 258 | 0.17 | 0.564 | 0.556 | 20 | 1.095 | 8.53 | 0.706 | -0.5727 | -0.34814 | -0.62362
21FLSJWM_HOGNW22 | 21FLSJWM | HOGNW22 | 29.6633 | -82.3538 | River/Stream | 1998-12-14 | 0.25 | 0.25 | 0.009 | 0.288 | 7.74 | 281 | 0.26 | 0.621 | 0.521 | 30 | 1.385 | 8.85 | 0.548 | -0.47642 | -0.60148 | -1.2448
21FLSJWM_HOGNW22 | 21FLSJWM | HOGNW22 | 29.6633 | -82.3538 | River/Stream | 1998-09-17 |  |  | 0.017 | 0.231 | 7.74 | 263.5 | 0.5 | 0.481 | 0.382 | 60 | 3.51 | 7.22 | 0.731 | -0.73189 | -0.31334 | -1.4653
21FLSJWM_HOGNW22 | 21FLSJWM | HOGNW22 | 29.6633 | -82.3538 | River/Stream | 1998-10-15 | 0.25 | 0.76468 | 0.025 | 0.328 | 7.75 | 250.5 | 0.74 | 0.477 | 0.362 | 150 | 3.885 | 7.29 | 1.068 | -0.74024 | 0.065788 | -1.1147
21FLSJWM_HOGNW22 | 21FLSJWM | HOGNW22 | 29.6633 | -82.3538 | River/Stream | 1998-07-15 | 0.93451 | 1.3837 | 0.022 | 0.2025 | 7.7 | 228.5 | 0.66 | 0.76 | 0.2645 | 50 | 7.7425 | 7.39 | 0.8625 | -0.27444 | -0.14792 | -1.597
21FLSJWM_HOGNW22 | 21FLSJWM | HOGNW22 | 29.6633 | -82.3538 | River/Stream | 1998-03-11 | 1.4685 | 1.2825 | 0.022 | 0.231 |  | 201 | 0.68 | 0.399 | 0.255 | 200 | 3.72 | 9.4 | 0.911 | -0.91879 | -0.093212 | -1.4653
21FLSJWM_HOGNW22 | 21FLSJWM | HOGNW22 | 29.6633 | -82.3538 | River/Stream | 2003-09-11 |  |  | 0.018 | 0.36 | 7.88 | 241 | 0.693 | 0.463 | 0.351 | 100 | 2.65 | 8.48 | 1.053 | -0.77003 | 0.051643 | -1.0217
21FLSJWM_HOGNW22 | 21FLSJWM | HOGNW22 | 29.6633 | -82.3538 | River/Stream | 1998-02-11 | 0.5522 | 1.173 | 0.0165 | 0.237 |  | 231 | 0.65 | 0.403 | 0.285 | 150 | 2.69 | 9.5 | 0.887 | -0.90882 | -0.11991 | -1.4397
21FLSJWM_HOGNW22 | 21FLSJWM | HOGNW22 | 29.6633 | -82.3538 | River/Stream | 2003-07-07 |  |  | 0.019 |  | 7.9 | 275 | 0.761 | 0.477 |  | 150 | 3.48 | 7.61 |  | -0.74024 | X | X
21FLSJWM_HOGNW22 | 21FLSJWM | HOGNW22 | 29.6633 | -82.3538 | River/Stream | 2002-12-10 |  |  | 0.01 |  | 7.59 | 181.35 | 0.471 | 0.511 |  | 40 | 9.2 | 8.92 |  | -0.67139 | X | X
21FLSJWM_HOGNW22 | 21FLSJWM | HOGNW22 | 29.6633 | -82.3538 | River/Stream | 2000-01-19 | 0.25 | 0.25 | 0.005 | 0.332 | 7.88 | 293 | 0.262 | 0.597 | 0.548 | 20 | 1.025 | 9.01 | 0.594 | -0.51584 | -0.52088 | -1.1026
21FLSJWM_HOGNW22 | 21FLSJWM | HOGNW22 | 29.6633 | -82.3538 | River/Stream | 1999-02-18 | 10.4397 | 13.0562 | 0.01 | 0.314 | 7.55 | 265.5 | 1.06 | 1.552 | 0.447 | 40 | 28.8 | 8.8 | 1.374 | 0.43954 | 0.31773 | -1.1584
21FLSJWM_HOGNW22 | 21FLSJWM | HOGNW22 | 29.6633 | -82.3538 | River/Stream | 1998-11-19 | 0.59225 | 0.70759 | 0.0025 | 0.363 | 7.59 | 272.5 | 0.615 | 0.6285 | 0.504 | 50 | 2.3875 | 6.695 | 0.978 | -0.46442 | -0.022246 | -1.0134
21FLSJWM_HOGNW22 | 21FLSJWM | HOGNW22 | 29.6633 | -82.3538 | River/Stream | 2001-12-11 | 1.2843 | 1.9228 |  | 0.197 | 7.64 | 286.5 | 0.576 | 0.708 | 0.507 | 40 | 8.7 | 7.87 | 0.773 | -0.34531 | -0.25748 | -1.6246
21FLSJWM_HOGNW22 | 21FLSJWM | HOGNW22 | 29.6633 | -82.3538 | River/Stream | 2001-09-12 | 0.89712 | 0.59445 |  | 0.266 | 7.685 | 285.25 | 0.26 | 0.526 | 0.3785 | 30 | 2.795 | 7.37 | 0.526 | -0.64245 | -0.64245 | -1.3243
21FLSJWM_HOGNW22 | 21FLSJWM | HOGNW22 | 29.6633 | -82.3538 | River/Stream | 2001-08-15 | 0.94385 | 0.88365 |  | 0.3565 | 7.835 | 308 |  |  | 0.3565 | 60 | 2.1725 | 7.505 |  | X | X | -1.0314
21FLSJWM_HOGSINK | 21FLSJWM | HOGSINK | 29.6294 | -82.4108 | River/Stream | 1998-06-17 | 4.2987 | 5.1269 | 0.147 | 0.013 | 6.97 | 199.5 | 0.97 | 0.365 | 0.38 | 100 | 2.908 | 3.56 | 0.983 | -1.0079 | -0.017146 | -4.3428
21FLSJWM_HOGSINK | 21FLSJWM | HOGSINK | 29.6294 | -82.4108 | River/Stream | 2001-10-09 | 0.25 | 0.25 | 0.016 | 0.086 | 7.65 | 272 | 0.17 | 0.536 | 0.437 | 60 | 1.155 | 8.66 | 0.256 | -0.62362 | -1.3626 | -2.4534
21FLSJWM_HOGSINK | 21FLSJWM | HOGSINK | 29.6294 | -82.4108 | River/Stream | 1999-04-22 | 0.25 | 1.996 | 0.053 | 0.16 | 7.26 | 287 | 0.58 | 0.651 | 0.535 | 30 | 1.46 | 6.5 | 0.74 | -0.42925 | -0.30111 | -1.8326
21FLSJWM_HOGSINK | 21FLSJWM | HOGSINK | 29.6294 | -82.4108 | River/Stream | 2000-11-15 | 0.63012 | 0.73081 | 0.019 | 0.028 | 8.01 | 264.5 | 0.238 | 0.653 | 0.635 | 30 | 1.215 | 11.31 | 0.266 | -0.42618 | -1.3243 | -3.5756
21FLSJWM_HOGSINK | 21FLSJWM | HOGSINK | 29.6294 | -82.4108 | River/Stream | 2001-03-15 | 0.5607 | 0.68302 | 0.032 | 0.073 | 7.56 | 248 | 0.407 | 0.752 | 0.62 | 40 | 1.455 | 8.61 | 0.48 | -0.28502 | -0.73397 | -2.6173
21FLSJWM_HOGSINK | 21FLSJWM | HOGSINK | 29.6294 | -82.4108 | River/Stream | 2001-05-08 | 1.1748 | 1.857 | 0.021 | 0.146 | 8.05 | 291 | 0.285 | 0.639 | 0.515 | 30 | 1.995 | 9.68 | 0.431 | -0.44785 | -0.84165 | -1.9241
21FLSJWM_HOGSINK | 21FLSJWM | HOGSINK | 29.6294 | -82.4108 | River/Stream | 2000-03-22 | 2.4097 | 2.8787 | 0.0305 | 0.166 | 7.85 | 261.75 | 0.4525 | 0.8435 | 0.7495 | 30 | 2.26 | 9.98 | 0.6185 | -0.1702 | -0.48046 | -1.7958
21FLSJWM_HOGSINK | 21FLSJWM | HOGSINK | 29.6294 | -82.4108 | River/Stream | 1998-04-09 | 7.0488 | 13.6753 | 0.092 | 0.0035 | 6.79 | 138.5 | 1.42 | 0.605 | 0.478 | 100 | 5.375 | 1.59 | 1.4235 | -0.50253 | 0.35312 | -5.655
21FLSJWM_HOGSINK | 21FLSJWM | HOGSINK | 29.6294 | -82.4108 | River/Stream | 2003-04-15 |  |  | 0.045 | 0.157 | 7.38 | 249 | 0.714 | 0.658 | 0.435 | 100 | 6.56 | 7.89 | 0.871 | -0.41855 | -0.13811 | -1.8515
21FLSJWM_HOGSINK | 21FLSJWM | HOGSINK | 29.6294 | -82.4108 | River/Stream | 1998-07-15 | 16.5874 | 23.7722 | 0.079 | 0.013 | 6.83 | 192.5 | 1.28 | 0.545 | 0.376 | 70 | 1.905 | 2.1 | 1.293 | -0.60697 | 0.25697 | -4.3428
21FLSJWM_HOGSINK | 21FLSJWM | HOGSINK | 29.6294 | -82.4108 | River/Stream | 2000-10-19 | 0.81034 | 0.81322 | 0.0195 | 0.127 | 8.13 | 273.75 | 0.321 | 0.496 | 0.453 | 30 | 1.2925 | 10.725 | 0.448 | -0.70118 | -0.80296 | -2.0636
21FLSJWM_HOGSINK | 21FLSJWM | HOGSINK | 29.6294 | -82.4108 | River/Stream | 2003-05-06 |  |  | 0.04 | 0.27 | 7.55 | 275.5 | 0.664 | 0.713 | 0.442 | 60 | 6.76 | 7.32 | 0.934 | -0.33827 | -0.068279 | -1.3093
21FLSJWM_HOGSINK | 21FLSJWM | HOGSINK | 29.6294 | -82.4108 | River/Stream | 1998-03-11 | 1.335 | 2.1764 | 0.058 | 0.01 |  | 126 | 1.03 | 0.495 | 0.381 | 100 | 1.975 | 2.8 | 1.04 | -0.7032 | 0.039221 | -4.6052
21FLSJWM_HOGSINK | 21FLSJWM | HOGSINK | 29.6294 | -82.4108 | River/Stream | 2001-11-06 | 0.61677 | 0.39562 | 0.018 | 0.033 | 7.93 | 293.5 | 0.3205 | 0.71 | 0.644 | 30 | 0.9035 | 10.585 | 0.3535 | -0.34249 | -1.0399 | -3.4112
21FLSJWM_HOGSINK | 21FLSJWM | HOGSINK | 29.6294 | -82.4108 | River/Stream | 1998-09-17 | 3.4977 | 6.2914 | 0.034 | 0.0035 | 6.79 | 153 | 0.62 | 0.414 | 0.394 | 100 | 2.38 | 2.83 | 0.6235 | -0.88189 | -0.47241 | -5.655
21FLSJWM_HOGSINK | 21FLSJWM | HOGSINK | 29.6294 | -82.4108 | River/Stream | 2000-06-28 | 0.62211 | 0.57586 | 0.047 | 0.03 | 6.54 | 196.7 | 0.862 | 0.621 | 0.559 | 100 | 3.2 | 4.21 | 0.892 | -0.47642 | -0.11429 | -3.5066
21FLSJWM_HOGSINK | 21FLSJWM | HOGSINK | 29.6294 | -82.4108 | River/Stream | 2000-05-24 | 2.0425 | 2.3324 | 0.021 | 0.074 | 8.45 | 284.5 | 0.389 | 0.733 | 0.631 | 30 | 1.555 | 10.77 | 0.463 | -0.31061 | -0.77003 | -2.6037
21FLSJWM_HOGSINK | 21FLSJWM | HOGSINK | 29.6294 | -82.4108 | River/Stream | 2001-04-11 | 0.801 | 1.196 | 0.022 | 0.139 | 7.96 | 261 | 0.436 | 0.665 | 0.559 | 50 | 1.205 | 10.38 | 0.575 | -0.40797 | -0.55339 | -1.9733
21FLSJWM_HOGSINK | 21FLSJWM | HOGSINK | 29.6294 | -82.4108 | River/Stream | 1999-01-12 | 1.1481 | 1.3841 | 0.029 | 0.095 | 6.94 | 247.5 | 0.59 | 0.387 | 0.377 | 50 | 2.22 | 5.9 | 0.685 | -0.94933 | -0.37834 | -2.3539
21FLSJWM_HOGSINK | 21FLSJWM | HOGSINK | 29.6294 | -82.4108 | River/Stream | 2002-05-07 | 4.7473 | 6.0649 | 0.021 | 0.08 | 6.95 | 299.5 | 0.451 | 0.809 | 0.618 | 20 | 1.585 | 7.98 | 0.531 | -0.21196 | -0.63299 | -2.5257
21FLSJWM_HOGSINK | 21FLSJWM | HOGSINK | 29.6294 | -82.4108 | River/Stream | 2000-12-13 | 0.25 | 0.25 | 0.013 | 0.007 | 7.47 | 284 | 0.286 | 0.852 | 0.845 | 50 | 0.853 | 9.29 | 0.293 | -0.16017 | -1.2276 | -4.9618
21FLSJWM_HOGSINK | 21FLSJWM | HOGSINK | 29.6294 | -82.4108 | River/Stream | 1998-08-12 | 7.743 | 12.4861 | 0.056 | 0.008 | 6.86 | 146 | 1.24 | 0.618 | 0.275 | 90 | 3.27 | 3.35 | 1.248 | -0.48127 | 0.22154 | -4.8283
21FLSJWM_HOGSINK | 21FLSJWM | HOGSINK | 29.6294 | -82.4108 | River/Stream | 2002-07-09 | 0.25 | 0.85994 | 0.026 | 0.109 | 7.15 | 196.9 | 0.644 | 0.637 | 0.503 | 100 | 3.245 | 7.47 | 0.753 | -0.45099 | -0.28369 | -2.2164
21FLSJWM_HOGSINK | 21FLSJWM | HOGSINK | 29.6294 | -82.4108 | River/Stream | 1998-12-14 | 1.335 | 2.6858 | 0.025 | 0.016 | 6.84 | 226 | 0.67 | 0.46 | 0.361 | 50 | 1.0025 | 2.02 | 0.686 | -0.77653 | -0.37688 | -4.1352
21FLSJWM_HOGSINK | 21FLSJWM | HOGSINK | 29.6294 | -82.4108 | River/Stream | 2002-03-12 | 0.71823 | 0.86758 | 0.019 | 0.061 | 7.67 | 259.5 | 0.536 | 0.552 | 0.466 | 60 | 1.3 | 10.51 | 0.597 | -0.59421 | -0.51584 | -2.7969
21FLSJWM_HOGSINK | 21FLSJWM | HOGSINK | 29.6294 | -82.4108 | River/Stream | 2002-02-14 | 0.25 | 0.25 | 0.009 | 0.124 | 8.14 | 285.5 | 0.26 | 0.52 | 0.44 | 30 | 1.23 | 12.17 | 0.384 | -0.65393 | -0.95711 | -2.0875
21FLSJWM_HOGSINK | 21FLSJWM | HOGSINK | 29.6294 | -82.4108 | River/Stream | 2001-01-11 | 0.85974 | 0.85792 | 0.008 | 0.024 | 8.15 | 272.5 | 0.236 | 0.465 | 0.418 | 20 | 1.385 | 12.82 | 0.26 | -0.76572 | -1.3471 | -3.7297
21FLSJWM_HOGSINK | 21FLSJWM | HOGSINK | 29.6294 | -82.4108 | River/Stream | 2002-09-10 |  |  | 0.022 |  | 7.41 | 261 | 0.655 | 0.74 |  | 70 | 1.9 | 6.81 |  | -0.30111 | X | X
21FLSJWM_HOGSINK | 21FLSJWM | HOGSINK | 29.6294 | -82.4108 | River/Stream | 1999-05-20 | 5.5269 | 9.1366 | 0.027 | 0.117 | 7.07 | 202 | 0.82 | 0.625 | 0.284 | 50 | 8.115 | 6.46 | 0.937 | -0.47 | -0.065072 | -2.1456
21FLSJWM_HOGSINK | 21FLSJWM | HOGSINK | 29.6294 | -82.4108 | River/Stream | 1999-03-18 | 13.6437 | 20.8291 | 0.028 | 0.0615 | 7.105 | 235 | 0.87 | 0.63 | 0.404 | 50 | 7.49 | 7.3 | 0.9315 | -0.46204 | -0.070959 | -2.7887
21FLSJWM_HOGSINK | 21FLSJWM | HOGSINK | 29.6294 | -82.4108 | River/Stream | 2002-04-16 | 9.5813 | 12.5983 | 0.0205 | 0.1755 | 7.63 | 263.5 | 0.6455 | 0.679 | 0.54 |  | 1.5575 | 8.165 | 0.821 | -0.38713 | -0.19723 | -1.7401
21FLSJWM_HOGSINK | 21FLSJWM | HOGSINK | 29.6294 | -82.4108 | River/Stream | 2001-06-13 | 0.40268 | 0.53794 | 0.0285 | 0.0355 | 6.925 | 196.625 | 0.914 | 0.5795 | 0.4855 | 100 | 1.2925 | 6.065 | 0.9495 | -0.54559 | -0.05182 | -3.3382
21FLSJWM_HOGSINK | 21FLSJWM | HOGSINK | 29.6294 | -82.4108 | River/Stream | 2003-06-03 |  |  | 0.023 | 0.198 | 7.3 | 226 | 0.752 | 0.685 | 0.329 | 60 | 14.85 | 6.86 | 0.95 | -0.37834 | -0.051293 | -1.6195
21FLSJWM_HOGSINK | 21FLSJWM | HOGSINK | 29.6294 | -82.4108 | River/Stream | 2001-02-08 | 0.60427 | 0.80759 | 0.008 | 0.0125 | 7.985 | 260.5 | 0.2695 | 0.474 | 0.4065 | 15 | 1.2475 | 10.545 | 0.282 | -0.74655 | -1.2658 | -4.382
21FLSJWM_HOGSINK | 21FLSJWM | HOGSINK | 29.6294 | -82.4108 | River/Stream | 2003-09-11 |  |  | 0.018 | 0.122 | 7.58 | 250.5 | 0.623 | 0.745 | 0.615 | 60 | 3.295 | 7.45 | 0.745 | -0.29437 | -0.29437 | -2.1037
21FLSJWM_HOGSINK | 21FLSJWM | HOGSINK | 29.6294 | -82.4108 | River/Stream | 2002-11-05 |  |  | 0.013 | 0.088 | 7.75 | 264 | 0.456 | 0.568 | 0.457 | 50 | 1.155 | 8.83 | 0.544 | -0.56563 | -0.60881 | -2.4304
21FLSJWM_HOGSINK | 21FLSJWM | HOGSINK | 29.6294 | -82.4108 | River/Stream | 2000-08-23 | 0.56604 | 0.25 | 0.018 | 0.019 | 8.8025 | 169.08 | 0.648 | 0.506 | 0.484 | 100 | 1.09 | 7.47 | 0.667 | -0.68122 | -0.40497 | -3.9633
21FLSJWM_HOGSINK | 21FLSJWM | HOGSINK | 29.6294 | -82.4108 | River/Stream | 1999-12-15 | 0.81969 | 0.98332 | 0.012 | 0.0035 | 7.13 | 225 | 0.46 | 0.848 | 0.707 | 100 | 3.165 | 7.78 | 0.4635 | -0.16487 | -0.76895 | -5.655
21FLSJWM_HOGSINK | 21FLSJWM | HOGSINK | 29.6294 | -82.4108 | River/Stream | 2000-09-21 | 0.54468 | 0.25 | 0.017 | 0.011 | 6.99 | 165.1 | 0.652 | 0.628 | 0.579 | 100 | 1.155 | 4.76 | 0.663 | -0.46522 | -0.41098 | -4.5099
21FLSJWM_HOGSINK | 21FLSJWM | HOGSINK | 29.6294 | -82.4108 | River/Stream | 2002-10-16 |  |  | 0.014 | 0.055 | 7.67 | 255.5 | 0.543 | 0.655 | 0.526 | 80 | 1.615 | 7.33 | 0.598 | -0.42312 | -0.51416 | -2.9004
21FLSJWM_HOGSINK | 21FLSJWM | HOGSINK | 29.6294 | -82.4108 | River/Stream | 2003-01-14 |  |  | 0.0135 | 0.047 | 7.68 | 237 | 0.54 | 0.2915 |  | 60 | 2.2125 | 11.265 | 0.587 | -1.2327 | -0.53273 | -3.0576
21FLSJWM_HOGSINK | 21FLSJWM | HOGSINK | 29.6294 | -82.4108 | River/Stream | 1999-10-20 | 0.88644 | 0.78944 | 0.011 | 0.097 | 7.28 | 242 | 0.441 | 0.688 | 0.574 | 50 | 3.225 | 8.36 | 0.538 | -0.37397 | -0.6199 | -2.333
21FLSJWM_HOGSINK | 21FLSJWM | HOGSINK | 29.6294 | -82.4108 | River/Stream | 1999-07-22 | 28.2486 | 32.2117 | 0.027 | 0.065 | 7.695 | 236 | 1.11 | 0.541 | 0.5345 | 60 | 3.925 | 8.925 | 1.175 | -0.61434 | 0.16127 | -2.7334
21FLSJWM_HOGSINK | 21FLSJWM | HOGSINK | 29.6294 | -82.4108 | River/Stream | 2002-01-10 | 0.25 | 0.25 | 0.005 | 0.101 | 7.92 | 279.5 | 0.21 | 0.506 | 0.438 | 40 | 0.705 | 12.4 | 0.311 | -0.68122 | -1.168 | -2.2926
21FLSJWM_HOGSINK | 21FLSJWM | HOGSINK | 29.6294 | -82.4108 | River/Stream | 1999-02-18 | 3.6579 | 6.2034 | 0.016 | 0.078 | 6.89 | 247.5 | 0.71 | 0.623 | 0.438 | 50 | 5.16 | 4.79 | 0.788 | -0.47321 | -0.23826 | -2.551
21FLSJWM_HOGSINK | 21FLSJWM | HOGSINK | 29.6294 | -82.4108 | River/Stream | 2002-08-13 | 0.64031 | 0.25 | 0.0145 | 0.0735 | 6.705 | 170.95 | 0.6885 | 0.457 |  | 100 | 2.82 | 5.1 | 0.762 | -0.78307 | -0.27181 | -2.6105
21FLSJWM_HOGSINK | 21FLSJWM | HOGSINK | 29.6294 | -82.4108 | River/Stream | 1999-08-19 | 0.25 | 0.25 | 0.013 | 0.056 | 7.18 | 170.5 | 0.65 | 0.645 | 0.59 | 100 | 1.48 | 4.72 | 0.706 | -0.4385 | -0.34814 | -2.8824
21FLSJWM_HOGSINK | 21FLSJWM | HOGSINK | 29.6294 | -82.4108 | River/Stream | 1998-10-15 | 6.7551 | 11.2311 | 0.022 | 0.0035 | 6.555 | 167.25 | 1.105 | 0.657 | 0.486 | 100 | 5.3675 | 1.35 | 1.1085 | -0.42007 | 0.10301 | -5.655
21FLSJWM_HOGSINK | 21FLSJWM | HOGSINK | 29.6294 | -82.4108 | River/Stream | 2003-07-07 |  |  | 0.012 |  | 7.58 | 265 | 0.663 | 0.723 | 0.465 | 100 | 5.945 | 7.33 |  | -0.32435 | X | X
21FLSJWM_HOGSINK | 21FLSJWM | HOGSINK | 29.6294 | -82.4108 | River/Stream | 2003-03-11 |  |  | 0.011 | 0.015 | 6.99 | 151.85 | 0.678 | 0.545 | 0.322 | 150 | 6.495 |  | 0.693 | -0.60697 | -0.36673 | -4.1997
21FLSJWM_HOGSINK | 21FLSJWM | HOGSINK | 29.6294 | -82.4108 | River/Stream | 2000-02-23 | 1.036 | 1.0888 | 0.006 | 0.032 | 8.16 | 265.5 | 0.377 | 0.581 | 0.559 | 30 | 1.16 | 11.41 | 0.409 | -0.543 | -0.89404 | -3.442
21FLSJWM_HOGSINK | 21FLSJWM | HOGSINK | 29.6294 | -82.4108 | River/Stream | 2000-07-26 | 0.25 | 0.25 | 0.0105 | 0.0775 | 7.27 | 226.5 | 0.717 | 0.6665 | 0.6245 | 100 | 1.6925 | 7.18 | 0.7945 | -0.40572 | -0.23004 | -2.5575
21FLSJWM_HOGSINK | 21FLSJWM | HOGSINK | 29.6294 | -82.4108 | River/Stream | 1999-09-23 | 0.25 | 0.25 | 0.008 | 0.015 | 6.88 | 166.5 | 0.57 | 0.488 | 0.399 | 150 | 1.138 | 6.41 | 0.585 | -0.71744 | -0.53614 | -4.1997
21FLSJWM_HOGSINK | 21FLSJWM | HOGSINK | 29.6294 | -82.4108 | River/Stream | 2003-02-11 |  |  | 0.005 | 0.005 | 7.34 | 193.6 | 0.43 | 0.271 | 0.182 | 50 | 1.485 | 9.07 | 0.435 | -1.3056 | -0.83241 | -5.2983
21FLSJWM_HOGSINK | 21FLSJWM | HOGSINK | 29.6294 | -82.4108 | River/Stream | 2002-06-11 | 4.4963 | 5.8813 | 0.007 | 0.118 | 7.44 | 286.5 | 0.608 | 0.762 | 0.596 | 30 | 1.405 | 8.88 | 0.726 | -0.27181 | -0.32021 | -2.1371
21FLSJWM_HOGSINK | 21FLSJWM | HOGSINK | 29.6294 | -82.4108 | River/Stream | 1999-11-18 | 0.58473 | 0.25 | 0.00375 | 0.0635 | 7.96 | 269.25 | 0.3855 | 0.635 | 0.56 | 30 | 1.275 | 10.895 | 0.449 | -0.45413 | -0.80073 | -2.7567
21FLSJWM_HOGSINK | 21FLSJWM | HOGSINK | 29.6294 | -82.4108 | River/Stream | 2002-12-10 |  |  | 0.005 | 0.011 | 7.08 | 233.5 | 0.544 | 0.559 | 0.393 | 70 | 1.635 | 7.81 | 0.555 | -0.58161 | -0.58879 | -4.5099
21FLSJWM_HOGSINK | 21FLSJWM | HOGSINK | 29.6294 | -82.4108 | River/Stream | 2001-07-18 | 0.25 | 0.25 | 0.006 | 0.143 | 7.48 | 230.5 | 0.697 | 0.619 | 0.499 |  | 2.315 | 7.48 | 0.84 | -0.47965 | -0.17435 | -1.9449
21FLSJWM_HOGSINK | 21FLSJWM | HOGSINK | 29.6294 | -82.4108 | River/Stream | 2000-01-19 | 0.25 | 0.25 | 0.0025 | 0.059 | 8.07 | 270 | 0.296 | 0.641 | 0.613 | 30 | 1.46 | 10.42 | 0.355 | -0.44473 | -1.0356 | -2.8302
21FLSJWM_HOGSINK | 21FLSJWM | HOGSINK | 29.6294 | -82.4108 | River/Stream | 1998-11-19 | 8.5173 | 12.506 | 0.008 | 0.0035 | 6.79 | 192.5 | 0.99 | 0.423 | 0.273 | 60 | 12.835 | 3.97 | 0.9935 | -0.86038 | -0.0065212 | -5.655
21FLSJWM_HOGSINK | 21FLSJWM | HOGSINK | 29.6294 | -82.4108 | River/Stream | 2003-08-14 |  |  | 0.005 | 0.031 | 7.18 | 183.1 | 0.653 | 0.75 | 0.601 | 80 | 2.66 | 5.48 | 0.684 | -0.28768 | -0.3798 | -3.4738
21FLSJWM_HOGSINK | 21FLSJWM | HOGSINK | 29.6294 | -82.4108 | River/Stream | 1998-05-14 | 34.5231 | 41.9514 | 0.00375 | 0.0035 | 7.29 | 168.25 | 0.99 | 0.5875 | 0.4985 | 150 | 3.4425 | 6.695 | 0.9935 | -0.53188 | -0.0065212 | -5.655
21FLSJWM_HOGSINK | 21FLSJWM | HOGSINK | 29.6294 | -82.4108 | River/Stream | 1999-06-16 | 0.25 | 0.6285 | 0.0025 | 0.02 | 6.54 | 166 | 0.78 | 0.56 | 0.515 | 100 | 1.275 | 5.09 | 0.8 | -0.57982 | -0.22314 | -3.912
21FLSJWM_HOGSINK | 21FLSJWM | HOGSINK | 29.6294 | -82.4108 | River/Stream | 2001-12-11 | 0.72357 | 0.84172 |  | 0.015 | 7.23 | 262.5 | 0.548 | 0.671 | 0.568 | 80 | 1.76 | 6.82 | 0.563 | -0.39899 | -0.57448 | -4.1997
21FLSJWM_HOGSINK | 21FLSJWM | HOGSINK | 29.6294 | -82.4108 | River/Stream | 2001-09-12 | 0.6141 | 0.25 |  | 0.139 | 9.0375 | 205 | 0.25 | 0.612 | 0.57 | 50 | 1.135 | 8.165 | 0.389 | -0.49102 | -0.94418 | -1.9733
21FLSJWM_HOGSINK | 21FLSJWM | HOGSINK | 29.6294 | -82.4108 | River/Stream | 2001-08-15 | 0.85974 | 0.7214 |  | 0.156 | 7.42 | 253 |  |  | 0.513 | 80 | 1.755 | 6.52 |  | X | X | -1.8579
21FLSJWM_HOGSW2ND | 21FLSJWM | HOGSW2ND | 29.6505 | -82.3753 | River/Stream | 2003-04-15 |  |  | 0.056 | 0.456 | 7.83 | 264 | 0.787 | 1.718 | 0.484 | 100 | 42.65 | 9.28 | 1.243 | 0.54116 | 0.21753 | -0.78526
21FLSJWM_HOGSW2ND | 21FLSJWM | HOGSW2ND | 29.6505 | -82.3753 | River/Stream | 2003-01-14 |  |  | 0.035 | 0.417 | 7.88 | 262.5 | 0.65 | 0.656 |  | 70 | 9.05 | 13.4 | 1.067 | -0.42159 | 0.064851 | -0.87467
21FLSJWM_HOGSW2ND | 21FLSJWM | HOGSW2ND | 29.6505 | -82.3753 | River/Stream | 2002-10-16 |  |  | 0.0245 | 0.234 | 7.68 | 254.5 | 0.47 | 0.647 | 0.4905 | 60 | 2.685 | 8.025 | 0.704 | -0.43541 | -0.35098 | -1.4524
21FLSJWM_HOGSW2ND | 21FLSJWM | HOGSW2ND | 29.6505 | -82.3753 | River/Stream | 2002-11-05 |  |  | 0.016 | 0.397 | 6.7 | 290 | 0.383 | 0.737 | 0.584 | 30 | 2.39 | 9.29 | 0.78 | -0.30517 | -0.24846 | -0.92382
21FLSJWM_HOGSW2ND | 21FLSJWM | HOGSW2ND | 29.6505 | -82.3753 | River/Stream | 2003-03-11 |  |  | 0.037 | 0.214 | 7.48 | 200 | 1 | 0.748 | 0.272 | 250 | 15.9 |  | 1.214 | -0.29035 | 0.19392 | -1.5418
21FLSJWM_HOGSW2ND | 21FLSJWM | HOGSW2ND | 29.6505 | -82.3753 | River/Stream | 2003-02-11 |  |  | 0.02 | 0.245 | 7.89 | 239 | 0.637 | 0.506 | 0.325 | 100 | 3.83 | 10.54 | 0.882 | -0.68122 | -0.12556 | -1.4065
21FLSJWM_HOGSW2ND | 21FLSJWM | HOGSW2ND | 29.6505 | -82.3753 | River/Stream | 2003-06-03 |  |  | 0.022 | 0.283 | 7.65 | 222 | 0.729 | 0.906 | 0.32 | 50 | 14.5 | 8.35 | 1.012 | -0.098716 | 0.011929 | -1.2623
21FLSJWM_HOGSW2ND | 21FLSJWM | HOGSW2ND | 29.6505 | -82.3753 | River/Stream | 2003-08-14 |  |  | 0.019 | 0.289 | 7.79 | 190 | 0.785 | 0.797 | 0.483 | 80 | 11.35 | 7.9 | 1.074 | -0.2269 | 0.07139 | -1.2413
21FLSJWM_HOGSW2ND | 21FLSJWM | HOGSW2ND | 29.6505 | -82.3753 | River/Stream | 2002-12-10 |  |  | 0.015 |  | 6.29 | 171.4 | 0.663 | 0.816 |  | 50 | 18 | 10.18 |  | -0.20334 | X | X
21FLSJWM_HOGSW2ND | 21FLSJWM | HOGSW2ND | 29.6505 | -82.3753 | River/Stream | 2003-09-11 |  |  | 0.012 | 0.373 | 8.36 | 203 | 0.6 | 0.681 | 0.512 | 70 | 5.395 | 10 | 0.973 | -0.38419 | -0.027371 | -0.98618
21FLSJWM_HOGSW2ND | 21FLSJWM | HOGSW2ND | 29.6505 | -82.3753 | River/Stream | 2003-07-07 |  |  | 0.005 |  | 8.57 | 274 | 0.591 | 0.73 | 0.436 | 80 | 6.765 | 10.7 |  | -0.31471 | X | X
21FLPOLK_HORSE CR2 | 21FLPOLK | HORSE CR2 | 28.1755 | -81.5982 | River/Stream | 2001-08-07 | 4.43 | 6.26 | 0.24673 | 1.57 | 6.2 | 211 | 2.847 | 0.077 |  | 300 | 7.4 | 1.46 | 4.417 | -2.5639 | 1.4855 | 0.45108
21FLPOLK_HORSE CR2 | 21FLPOLK | HORSE CR2 | 28.1755 | -81.5982 | River/Stream | 2004-10-13 |  | 7.8 | 0.21137 | 0.085 | 7.3 | 125 | 2.485 | 0.085 |  | 380 | 1.7 | 1.1 | 2.57 | -2.4651 | 0.94391 | -2.4651
21FLPOLK_HORSE CR2 | 21FLPOLK | HORSE CR2 | 28.1755 | -81.5982 | River/Stream | 1996-03-14 |  | 1.28 | 0.079777 | 0.517 | 6.4 | 230 | 1.06 | 0.054 |  | 150 | 1.9 | 6.3 | 1.577 | -2.9188 | 0.45552 | -0.65971
21FLPOLK_HORSE CR2 | 21FLPOLK | HORSE CR2 | 28.1755 | -81.5982 | River/Stream | 2004-02-10 |  | 1.55 | 0.074843 | 0.447 | 6.67 | 141 | 1.104 | 0.044 |  | 140 | 2.8 | 4.29 | 1.551 | -3.1236 | 0.4389 | -0.8052
21FLPOLK_HORSE CR2 | 21FLPOLK | HORSE CR2 | 28.1755 | -81.5982 | River/Stream | 1996-09-16 |  | 1.38 | 0.083067 | 0.486 | 6 | 191 | 1.462 | 0.076 |  | 175 | 2.2 | 2.92 | 1.948 | -2.577 | 0.6668 | -0.72155
21FLPOLK_HORSE CR2 | 21FLPOLK | HORSE CR2 | 28.1755 | -81.5982 | River/Stream | 1999-08-05 | 1.5 | 1.5 | 0.03701 | 0.366 | 6.67 | 144 | 0.676 | 0.026 |  | 100 | 1.05 | 2.03 | 1.042 | -3.6497 | 0.041142 | -1.0051
21FLPOLK_HORSE CR2 | 21FLPOLK | HORSE CR2 | 28.1755 | -81.5982 | River/Stream | 2000-01-24 | 1.6 | 1.38 | 0.036188 | 0.701 | 6.88 | 147 | 0.847 | 0.046 |  | 80 | 2.4 | 4.47 | 1.548 | -3.0791 | 0.43696 | -0.35525
21FLPOLK_HORSE CR2 | 21FLPOLK | HORSE CR2 | 28.1755 | -81.5982 | River/Stream | 2004-04-20 |  | 1.68 | 0.03701 | 0.356 | 6.51 | 151 | 0.907 | 0.07 |  | 75 | 3.7 | 3.8 | 1.263 | -2.6593 | 0.23349 | -1.0328
21FLPOLK_HORSE CR2 | 21FLPOLK | HORSE CR2 | 28.1755 | -81.5982 | River/Stream | 2003-02-17 |  |  | 0.049347 | 0.51 | 6.3 | 144 | 1.363 | 0.071 |  | 250 | 3.1 | 3.44 | 1.873 | -2.6451 | 0.62754 | -0.67334
21FLPOLK_HORSE CR2 | 21FLPOLK | HORSE CR2 | 28.1755 | -81.5982 | River/Stream | 1997-09-08 |  | 1.5 | 0.030431 | 0.667 | 5.57 | 160 | 0.908 | 0.068 |  | 100 | 1.5 | 3.67 | 1.575 | -2.6882 | 0.45426 | -0.40497
21FLPOLK_HORSE CR2 | 21FLPOLK | HORSE CR2 | 28.1755 | -81.5982 | River/Stream | 1997-03-10 |  | 1.06 | 0.021384 | 0.519 | 6.66 | 162 | 0.656 | 0.061 |  | 75 | 1.1 | 4.71 | 1.175 | -2.7969 | 0.16127 | -0.65585
21FLPOLK_HORSE CR2 | 21FLPOLK | HORSE CR2 | 28.1755 | -81.5982 | River/Stream | 2000-08-14 | 1.24 | 0.71 | 0.032898 | 0.301 | 6.54 | 154 | 1.05 | 0.047 |  | 150 | 1.15 | 1.96 | 1.351 | -3.0576 | 0.30085 | -1.2006
21FLPOLK_HORSE CR2 | 21FLPOLK | HORSE CR2 | 28.1755 | -81.5982 | River/Stream | 2001-02-13 | 2.4 | 3.06 | 0.013982 | 0.119 | 6.87 | 168 | 0.467 | 0.03 |  | 100 | 0.96 | 2.91 | 0.586 | -3.5066 | -0.53444 | -2.1286
21FLPOLK_HORSE CR2 | 21FLPOLK | HORSE CR2 | 28.1755 | -81.5982 | River/Stream | 1995-08-31 |  | 3.11 | 0.059216 | 0.223 | 5.93 | 117 | 2.015 | 0.073 |  | 350 | 7.8 | 3 | 2.238 | -2.6173 | 0.80558 | -1.5006
21FLPOLK_HORSE CR2 | 21FLPOLK | HORSE CR2 | 28.1755 | -81.5982 | River/Stream | 2002-08-13 |  | 2.957 | 0.03701 | 0.344 | 6.24 | 159 | 1.372 | 0.061 |  | 200 | 1.97 | 1.56 | 1.716 | -2.7969 | 0.54 | -1.0671
21FLPOLK_HORSE CR2 | 21FLPOLK | HORSE CR2 | 28.1755 | -81.5982 | River/Stream | 1998-03-10 |  | 2.39 | 0.031253 | 0.235 | 5 | 110 | 1.34 | 0.033 |  | 250 | 3.9 | 5.31 | 1.575 | -3.4112 | 0.45426 | -1.4482
21FLPOLK_HORSE CR2 | 21FLPOLK | HORSE CR2 | 28.1755 | -81.5982 | River/Stream | 2007-09-06 |  | 1.5 | 0.032075 | 0.188 | 6.22 |  | 1.59 | 0.081 |  | 200 |  | 0.53 | 1.778 | -2.5133 | 0.57549 | -1.6713
21FLPOLK_HORSE CR2 | 21FLPOLK | HORSE CR2 | 28.1755 | -81.5982 | River/Stream | 2002-02-05 | 1.5 | 1.5 | 0.011514 | 0.527 | 6.87 | 170 | 0.665 | 0.052 |  | 70 | 1.33 | 4.43 | 1.192 | -2.9565 | 0.17563 | -0.64055
21FLPOLK_HORSE CR2 | 21FLPOLK | HORSE CR2 | 28.1755 | -81.5982 | River/Stream | 2003-08-12 |  |  | 0.028786 | 0.08 | 6 | 95 | 1.843 | 0.068 |  | 350 | 3.5 | 1.91 | 1.923 | -2.6882 | 0.65389 | -2.5257
21FLPOLK_HORSE CR2 | 21FLPOLK | HORSE CR2 | 28.1755 | -81.5982 | River/Stream | 2008-04-03 |  |  | 0.0098694 | 0.183 | 6.42 |  | 0.761 | 0.065 | 0.049 | 75 |  | 0.72 | 0.944 | -2.7334 | -0.057629 | -1.6983
21FLPOLK_HORSE CR2 | 21FLPOLK | HORSE CR2 | 28.1755 | -81.5982 | River/Stream | 2007-06-11 | 8.12 | 8.67 | 0.0082245 | 0.025 | 6.55 |  | 0.863 | 0.044 |  | 75 |  | 1.09 | 0.888 | -3.1236 | -0.11878 | -3.6889
21FLPOLK_HORSE CR2 | 21FLPOLK | HORSE CR2 | 28.1755 | -81.5982 | River/Stream | 2008-10-09 |  |  | 0.018916 | 0.213 | 6.1 |  | 2.01 | 0.057 | 0.023 | 300 |  | 1.18 | 2.223 | -2.8647 | 0.79886 | -1.5465
21FLPOLK_HORSE CR2 | 21FLPOLK | HORSE CR2 | 28.1755 | -81.5982 | River/Stream | 2008-01-16 |  |  | 0.0041122 | 0.433 | 6.81 |  | 0.53 | 0.036 |  | 60 |  | 4.85 | 0.963 | -3.3242 | -0.037702 | -0.83702
21FLPOLK_HORSE CR2 | 21FLPOLK | HORSE CR2 | 28.1755 | -81.5982 | River/Stream | 2007-03-07 |  |  | 0.0041122 | 0.221 | 6.53 |  | 0.579 |  |  | 60 |  | 3.64 | 0.8 | X | -0.22314 | -1.5096
21FLPOLK_HORSE CR2 | 21FLPOLK | HORSE CR2 | 28.1755 | -81.5982 | River/Stream | 2007-12-17 |  |  | 0.0041122 | 0.464 | 6.46 |  | 0.6495 | 0.0465 |  | 50 |  | 3.09 | 1.1135 | -3.0683 | 0.10751 | -0.76787
21FLPOLK_HORSE CR2 | 21FLPOLK | HORSE CR2 | 28.1755 | -81.5982 | River/Stream | 1998-09-08 |  | 1.32 | 0.0041122 | 0.814 | 6.41 | 136 | 0.68 | 0.064 |  | 70 | 1.6 | 3.7 | 1.494 | -2.7489 | 0.40146 | -0.20579
21FLPOLK_HORSE CR2 | 21FLPOLK | HORSE CR2 | 28.1755 | -81.5982 | River/Stream | 1995-03-13 |  | 1.19 | 0.0057571 | 0.649 | 6.26 | 181 | 1.282 | 0.094 |  | 200 | 1.8 | 5 | 1.931 | -2.3645 | 0.65804 | -0.43232
21FLPOLK_HORSE CR2 | 21FLPOLK | HORSE CR2 | 28.1755 | -81.5982 | River/Stream | 1999-02-09 | 1.5 | 0.71 | 0.0024673 | 0.629 | 6.7 | 144 | 0.634 | 0.052 |  | 85 | 1.4 | 4.88 | 1.263 | -2.9565 | 0.23349 | -0.46362
21FLPOLK_HORSE CR2 | 21FLPOLK | HORSE CR2 | 28.1755 | -81.5982 | River/Stream | 2008-07-16 |  |  | 0.0041122 | 0.199 | 6.42 |  | 1.45 | 0.048 |  | 200 |  | 1.45 | 1.649 | -3.0366 | 0.50017 | -1.6145
21FLPOLK_HORSE CR2 | 21FLPOLK | HORSE CR2 | 28.1755 | -81.5982 | River/Stream | 2006-12-20 | [13 empty] | X | X | X
21FLPOLK_HORSE CR2 | 21FLPOLK | HORSE CR2 | 28.1755 | -81.5982 | River/Stream | 2004-10-19 | [11 empty] | 2.26 |  | X | X | X
21FLPOLK_HORSE CR2 | 21FLPOLK | HORSE CR2 | 28.1755 | -81.5982 | River/Stream | 2005-03-03 | [5 empty] | 139 |  |  |  |  | 1.7 |  |  | X | X | X
21FLPOLK_HORSE CR2 | 21FLPOLK | HORSE CR2 | 28.1755 | -81.5982 | River/Stream | 2005-06-21 | [5 empty] | 122 |  |  |  |  | 2.87 |  |  | X | X | X
21FLPOLK_HORSE CR2 | 21FLPOLK | HORSE CR2 | 28.1755 | -81.5982 | River/Stream | 2006-09-19 | 1.5 | [12 empty] | X | X | X
21FLPOLK_HORSE CR2 | 21FLPOLK | HORSE CR2 | 28.1755 | -81.5982 | River/Stream | 2004-08-17 |  | 2.662 |  |  | 6.26 | 117 | 2.752 | 0.236 |  | 430 | 5.7 | 0.14 |  | -1.4439 | X | X
21FLPOLK_HORSESHOE CR2 | 21FLPOLK | HORSESHOE CR2 | 28.1812 | -81.5921 | River/Stream | 2005-06-21 |  | 15.65 | 0.15298 | 0.227 | 6.64 |  | 2.062 | 0.104 |  | 550 |  | 1.48 | 2.289 | -2.2634 | 0.82812 | -1.4828
21FLPOLK_HORSESHOE CR2 | 21FLPOLK | HORSESHOE CR2 | 28.1812 | -81.5921 | River/Stream | 2005-03-03 |  | 1.5 | 0.060861 | 0.422 | 6.17 |  | 1.379 | 0.053 |  | 185 |  | 5.5 | 1.801 | -2.9375 | 0.58834 | -0.86275
21FLPOLK_HORSESHOE CR2 | 21FLPOLK | HORSESHOE CR2 | 28.1812 | -81.5921 | River/Stream | 2005-09-20 |  | 5.96 | 0.034543 | 0.393 | 6.01 |  | 1.019 | 0.056 |  | 150 |  | 1.86 | 1.412 | -2.8824 | 0.34501 | -0.93395
21FLPOLK_HORSESHOE CR2 | 21FLPOLK | HORSESHOE CR2 | 28.1812 | -81.5921 | River/Stream | 2006-09-19 |  | 1.5 | 0.022206 | 0.33 | 6.41 |  | 0.986 | 0.054 |  | 100 |  | 0.87 | 1.316 | -2.9188 | 0.2746 | -1.1087
21FLPOLK_HORSESHOE CR2 | 21FLPOLK | HORSESHOE CR2 | 28.1812 | -81.5921 | River/Stream | 2005-12-08 |  | 1.5 | 0.023029 | 0.431 | 6.72 |  | 1.107 |  |  | 125 |  | 4.34 | 1.538 | X | 0.43048 | -0.84165
21FLPOLK_HORSESHOE CR2 | 21FLPOLK | HORSESHOE CR2 | 28.1812 | -81.5921 | River/Stream | 2006-06-07 |  | 7.76 | 0.012337 | 0.101 | 7.72 |  | 0.689 |  |  | 70 |  | 1.84 | 0.79 | X | -0.23572 | -2.2926
21FLPOLK_HORSESHOE CR2 | 21FLPOLK | HORSESHOE CR2 | 28.1812 | -81.5921 | River/Stream | 2006-03-21 |  | 3.36 | 0.013159 | 0.388 | 6.99 |  | 0.766 |  |  | 75 |  | 1.85 | 1.154 | X | 0.14323 | -0.94675
21FLPOLK_HORSESHOE CR2 | 21FLPOLK | HORSESHOE CR2 | 28.1812 | -81.5921 | River/Stream | 2006-12-20 |  | 1.5 | 0.0041122 | 0.405 | 6.49 |  | 0.741 | 0.044 |  | 75 |  | 2.42 | 1.146 | -3.1236 | 0.13628 | -0.90387
21FLPOLK_HORSESHOECR DO1 | 21FLPOLK | HORSESHOECR DO1 | 28.1927 | -81.618 | River/Stream | 2004-10-19 | [11 empty] | 2.46 |  | X | X | X
21FLPOLK_HORSESHOECR DO2 | 21FLPOLK | HORSESHOECR DO2 | 28.1738 | -81.596 | River/Stream | 2004-10-19 | [11 empty] | 2.76 |  | X | X | X
21FLPOLK_HORSESHOECR DO3 | 21FLPOLK | HORSESHOECR DO3 | 28.1577 | -81.5741 | River/Stream | 2004-10-19 | [11 empty] | 2.9 |  | X | X | X
21FLPOLK_HORSESHOECR DO4 | 21FLPOLK | HORSESHOECR DO4 | 28.1807 | -81.6109 | River/Stream | 2004-10-19 | [11 empty] | 1.89 |  | X | X | X
21FLSEM_HOWB | 21FLSEM | HOWB | 28.6247 | -81.3424 | River/Stream | 2007-08-23 |  | 0.0066 | 0.065796 |  |  |  | 0.69 | 0.031 | 0.009 | 37 |  |  |  | -3.4738 | X | X
21FLSEM_HOWB | 21FLSEM | HOWB | 28.6247 | -81.3424 | River/Stream | 2007-05-16 |  | 0.0052 | 0.032898 |  |  |  | 0.7 | 0.025 | 0.014 | 32 |  |  |  | -3.6889 | X | X
21FLSEM_HOWC | 21FLSEM | HOWC | 28.6913 | -81.2477 | River/Stream | 2008-06-18 |  | 0.0033 | 0.059216 |  |  |  | 0.6 | 0.12 | 0.077 |  |  |  |  | -2.1203 | X | X
21FLSEM_HOWC | 21FLSEM | HOWC | 28.6913 | -81.2477 | River/Stream | 2008-02-21 |  | 0.011 | 0.026318 |  |  |  | 0.55 | 0.082 | 0.04 |  |  |  |  | -2.501 | X | X
21FLSEM_HOWC | 21FLSEM | HOWC | 28.6913 | -81.2477 | River/Stream | 2008-09-23 |  | 0.0066 | 0.028786 | 0.18 |  |  | 0.92 | 0.22 | 0.13 |  |  |  | 1.1 | -1.5141 | 0.09531 | -1.7148
21FLSEM_HOWC | 21FLSEM | HOWC | 28.6913 | -81.2477 | River/Stream | 2008-03-18 |  | 0.014 | 0.019739 |  |  |  | 0.8 | 0.085 | 0.033 |  |  |  |  | -2.4651 | X | X
21FLSEM_HOWC | 21FLSEM | HOWC | 28.6913 | -81.2477 | River/Stream | 2006-10-03 |  |  |  |  | 7.32 |  | 1.1 | 0.1 |  | 62 |  | 6.81 |  | -2.3026 | X | X
21FLSEM_HOWC | 21FLSEM | HOWC | 28.6913 | -81.2477 | River/Stream | 2005-01-06 |  |  |  |  | 6.68 | [6 empty] | 8.4 |  | X | X | X
21FLSEM_HOWC | 21FLSEM | HOWC | 28.6913 | -81.2477 | River/Stream | 2004-07-06 |  |  |  |  | 7.7 |  | 1.2 | 0.17 | 0.169 |  |  |  |  | -1.772 | X | X
21FLSEM_HOWC | 21FLSEM | HOWC | 28.6913 | -81.2477 | River/Stream | 2005-04-13 |  |  |  |  | 7.48 |  | 0.93 | 0.11 |  |  |  | 6.82 |  | -2.2073 | X | X
21FLSEM_HOWC | 21FLSEM | HOWC | 28.6913 | -81.2477 | River/Stream | 2005-07-05 |  |  |  |  | 7.34 |  | 1.2 | 0.12 |  |  |  | 5.43 |  | -2.1203 | X | X
21FLSEM_HOWC | 21FLSEM | HOWC | 28.6913 | -81.2477 | River/Stream | 2005-10-11 |  |  |  |  | 7.28 |  | 0.8 | 0.086 |  |  |  | 6.35 |  | -2.4534 | X | X
21FLSEM_HOWC | 21FLSEM | HOWC | 28.6913 | -81.2477 | River/Stream | 2006-01-10 |  |  |  |  | 6.28 |  | 0.52 | 0.062 |  |  |  | 9.41 |  | -2.7806 | X | X
21FLSEM_HOWC | 21FLSEM | HOWC | 28.6913 | -81.2477 | River/Stream | 2006-04-06 |  | 0.003 |  |  | 7.34 |  | 0.53 | 0.094 |  | 43 |  | 7.42 |  | -2.3645 | X | X
21FLSEM_HOWC | 21FLSEM | HOWC | 28.6913 | -81.2477 | River/Stream | 2006-07-05 |  |  |  |  | 7.16 |  | 0.77 | 0.14 |  | 66 |  | 6.73 |  | -1.9661 | X | X
21FLSEM_HOWC | 21FLSEM | HOWC | 28.6913 | -81.2477 | River/Stream | 2007-01-10 |  |  |  |  | 7.07 |  | 0.88 | 0.093 |  | 59 |  | 8.65 |  | -2.3752 | X | X
21FLSEM_HOWC | 21FLSEM | HOWC | 28.6913 | -81.2477 | River/Stream | 2007-04-02 | [6 empty] | 0.4 | 0.078 |  | 43 |  |  |  | -2.551 | X | X
21FLSEM_HOWC | 21FLSEM | HOWC | 28.6913 | -81.2477 | River/Stream | 2007-07-09 | [6 empty] | 0.88 | 0.25 |  | 140 |  |  |  | -1.3863 | X | X
21FLSEM_HOWC | 21FLSEM | HOWC | 28.6913 | -81.2477 | River/Stream | 2008-01-08 | [6 empty] | 0.54 | 0.078 |  | 54 |  |  |  | -2.551 | X | X
21FLSEM_HOWC | 21FLSEM | HOWC | 28.6913 | -81.2477 | River/Stream | 2008-04-01 | [6 empty] | 0.54 | 0.077 |  | 47 |  |  |  | -2.5639 | X | X
21FLSEM_HOWC | 21FLSEM | HOWC | 28.6913 | -81.2477 | River/Stream | 2004-05-10 |  |  |  |  | 7.91 |  | 0.45 | 0.11 | 0.102 |  |  | 8.18 |  | -2.2073 | X | X
21FLSEM_HOWC | 21FLSEM | HOWC | 28.6913 | -81.2477 | River/Stream | 2004-02-17 |  |  |  |  | 8.09 |  | 0.79 | 0.085 | 0.075 |  |  | 7.89 |  | -2.4651 | X | X
21FLSEM_HOWC | 21FLSEM | HOWC | 28.6913 | -81.2477 | River/Stream | 1999-06-08 |  |  |  |  | 7.48 |  | 0.6 | 0.15 |  |  |  | 6.48 |  | -1.8971 | X | X
21FLSEM_HOWC | 21FLSEM | HOWC | 28.6913 | -81.2477 | River/Stream | 1999-03-09 |  |  |  |  | 7 |  | 0.2 | 0.09 |  |  |  | 8.76 |  | -2.4079 | X | X
21FLSEM_HOWC | 21FLSEM | HOWC | 28.6913 | -81.2477 | River/Stream | 1999-09-01 |  |  |  |  | 6.57 |  | 0.6 | 0.11 |  |  |  | 5.93 |  | -2.2073 | X | X
21FLSEM_HOWC | 21FLSEM | HOWC | 28.6913 | -81.2477 | River/Stream | 1999-11-23 |  |  |  |  | 6.76 |  | 0.9 | 0.11 |  |  |  | 7.16 |  | -2.2073 | X | X
21FLSEM_HOWC | 21FLSEM | HOWC | 28.6913 | -81.2477 | River/Stream | 2000-02-21 |  |  |  |  | 7.61 |  | 0.6 | 0.07 |  |  |  | 10.13 |  | -2.6593 | X | X
21FLSEM_HOWC | 21FLSEM | HOWC | 28.6913 | -81.2477 | River/Stream | 2000-08-16 |  |  |  |  | 7.3 |  | 0.6 | 0.12 |  |  |  | 7.01 |  | -2.1203 | X | X
21FLSEM_HOWC | 21FLSEM | HOWC | 28.6913 | -81.2477 | River/Stream | 2000-11-14 |  |  |  |  | 7.96 |  | 0.34 | 0.11 | 0.00155 |  |  | 8.52 |  | -2.2073 | X | X
21FLSEM_HOWC | 21FLSEM | HOWC | 28.6913 | -81.2477 | River/Stream | 2001-02-13 |  |  |  |  | 7.57 |  | 0.49 | 0.11 |  |  |  | 9.53 |  | -2.2073 | X | X
21FLSEM_HOWC | 21FLSEM | HOWC | 28.6913 | -81.2477 | River/Stream | 2001-05-15 |  |  |  |  | 7.68 |  | 0.55 | 0.13 |  |  |  | 9.8 |  | -2.0402 | X | X
21FLSEM_HOWC | 21FLSEM | HOWC | 28.6913 | -81.2477 | River/Stream | 2001-08-15 |  |  |  |  | 7.15 |  | 1.2 | 0.24 |  |  |  | 5.44 |  | -1.4271 | X | X
21FLSEM_HOWC | 21FLSEM | HOWC | 28.6913 | -81.2477 | River/Stream | 1998-12-30 |  |  |  |  | 7.49 |  | 0.7 | 0.11 |  |  |  | 8.2 |  | -2.2073 | X | X
21FLSEM_HOWC | 21FLSEM | HOWC | 28.6913 | -81.2477 | River/Stream | 2002-02-12 |  |  |  |  | 7.58 |  | 0.85 | 0.099 |  |  |  | 9.57 |  | -2.3126 | X | X
21FLSEM_HOWC | 21FLSEM | HOWC | 28.6913 | -81.2477 | River/Stream | 2002-05-14 |  |  |  |  | 7.65 |  | 0.34 | 0.12 |  |  |  | 6.63 |  | -2.1203 | X | X
21FLSEM_HOWC | 21FLSEM | HOWC | 28.6913 | -81.2477 | River/Stream | 2002-08-08 |  |  |  |  | 7.22 |  | 1.2 | 0.23 |  |  |  | 5.11 |  | -1.4697 | X | X
21FLSEM_HOWC | 21FLSEM | HOWC | 28.6913 | -81.2477 | River/Stream | 2002-11-13 |  |  |  |  | 7.62 |  | 0.84 | 0.14 |  |  |  | 7.06 |  | -1.9661 | X | X
21FLSEM_HOWC | 21FLSEM | HOWC | 28.6913 | -81.2477 | River/Stream | 2003-02-04 |  |  |  |  | 7.17 |  | 0.72 | 0.083 |  |  |  | 9.16 |  | -2.4889 | X | X
21FLSEM_HOWC | 21FLSEM | HOWC | 28.6913 | -81.2477 | River/Stream | 2003-05-06 |  |  |  |  | 7.46 |  | 0.78 | 0.14 |  |  |  | 6.78 |  | -1.9661 | X | X
21FLSEM_HOWC | 21FLSEM | HOWC | 28.6913 | -81.2477 | River/Stream | 2004-10-06 |  |  |  |  | 7.18 |  | 0.91 | 0.11 | 0.119 |  |  | 4.56 |  | -2.2073 | X | X
21FLSEM_HOWC | 21FLSEM | HOWC | 28.6913 | -81.2477 | River/Stream | 2003-08-07 |  |  |  |  | 7.02 |  | 0.89 | 0.17 | 0.123 |  |  | 5.58 |  | -1.772 | X | X
21FLSEM_HOWC | 21FLSEM | HOWC | 28.6913 | -81.2477 | River/Stream | 2003-11-17 |  |  |  |  | 7.44 |  | 0.72 | 0.095 | 0.095 |  |  | 7.7 |  | -2.3539 | X | X
21FLSEM_HOWC | 21FLSEM | HOWC | 28.6913 | -81.2477 | River/Stream | 2001-11-19 |  |  |  |  | 7.38 |  | 1.1 | 0.14 |  |  |  | 7.43 |  | -1.9661 | X | X
21FLSFWM_HP06393212 | 21FLSFWM | HP06393212 | 27.1184 | -81.1562 | Canal | 2007-05-07 | [7 empty] | 0.099 | [5 empty] | -2.3126 | X | X
21FLSFWM_HP06393212 | 21FLSFWM | HP06393212 | 27.1184 | -81.1562 | Canal | 2007-04-23 | [7 empty] | 0.093 | [5 empty] | -2.3752 | X | X
21FLSFWM_HP06393212 | 21FLSFWM | HP06393212 | 27.1184 | -81.1562 | Canal | 2007-08-13 | [7 empty] | 0.367 | [5 empty] | -1.0024 | X | X
21FLSFWM_HP06393212 | 21FLSFWM | HP06393212 | 27.1184 | -81.1562 | Canal | 2007-06-18 | [7 empty] | 0.312 | [5 empty] | -1.1648 | X | X
21FLSFWM_HP06393212 | 21FLSFWM | HP06393212 | 27.1184 | -81.1562 | Canal | 2007-07-16 | [7 empty] | 0.404 | [5 empty] | -0.90634 | X | X
21FLSFWM_HP06393212 | 21FLSFWM | HP06393212 | 27.1184 | -81.1562 | Canal | 2007-07-30 | [7 empty] | 0.318 | [5 empty] | -1.1457 | X | X
21FLSFWM_HP06393212 | 21FLSFWM | HP06393212 | 27.1184 | -81.1562 | Canal | 2007-08-27 | [7 empty] | 0.494 | [5 empty] | -0.70522 | X | X
21FLSFWM_HP06393212 | 21FLSFWM | HP06393212 | 27.1184 | -81.1562 | Canal | 2007-09-10 | [7 empty] | 0.213 | [5 empty] | -1.5465 | X | X
21FLSFWM_HP06393212 | 21FLSFWM | HP06393212 | 27.1184 | -81.1562 | Canal | 2007-09-24 | [7 empty] | 0.258 | [5 empty] | -1.3548 | X | X
21FLSFWM_HP06393212 | 21FLSFWM | HP06393212 | 27.1184 | -81.1562 | Canal | 2007-10-22 | [7 empty] | 0.331 | [5 empty] | -1.1056 | X | X
21FLSFWM_HP06393212 | 21FLSFWM | HP06393212 | 27.1184 | -81.1562 | Canal | 2007-12-17 | [7 empty] | 0.113 | [5 empty] | -2.1804 | X | X
21FLSFWM_HP06393212 | 21FLSFWM | HP06393212 | 27.1184 | -81.1562 | Canal | 2007-04-09 | [7 empty] | 0.062 | [5 empty] | -2.7806 | X | X
21FLSFWM_HP06393212 | 21FLSFWM | HP06393212 | 27.1184 | -81.1562 | Canal | 2007-01-15 | [7 empty] | 0.048 | [5 empty] | -3.0366 | X | X
21FLSFWM_HP06393212 | 21FLSFWM | HP06393212 | 27.1184 | -81.1562 | Canal | 2007-11-19 | [7 empty] | 0.063 | [5 empty] | -2.7646 | X | X
21FLSFWM_HP06393212 | 21FLSFWM | HP06393212 | 27.1184 | -81.1562 | Canal | 2006-12-18 | [7 empty] | 0.159 | [5 empty] | -1.8389 | X | X
21FLSFWM_HP06393212 | 21FLSFWM | HP06393212 | 27.1184 | -81.1562 | Canal | 2007-02-05 | [7 empty] | 0.134 | [5 empty] | -2.0099 | X | X
21FLSFWM_HP06393212 | 21FLSFWM | HP06393212 | 27.1184 | -81.1562 | Canal | 2007-03-12 | [7 empty] | 0.055 | [5 empty] | -2.9004 | X | X
21FLSFWM_HP06393212 | 21FLSFWM | HP06393212 | 27.1184 | -81.1562 | Canal | 2006-09-25 | [7 empty] | 0.564 | [5 empty] | -0.5727 | X | X
21FLSFWM_HP06393212 | 21FLSFWM | HP06393212 | 27.1184 | -81.1562 | Canal | 2006-10-09 | [7 empty] | 0.403 | [5 empty] | -0.90882 | X | X
21FLSFWM_HP06393212 | 21FLSFWM | HP06393212 | 27.1184 | -81.1562 | Canal | 2006-11-20 | [7 empty] | 0.077 | [5 empty] | -2.5639 | X | X
21FLSFWM_HP06393212 | 21FLSFWM | HP06393212 | 27.1184 | -81.1562 | Canal | 2006-09-11 | [7 empty] | 0.616 | [5 empty] | -0.48451 | X | X
21FLSFWM_HP06393212 | 21FLSFWM | HP06393212 | 27.1184 | -81.1562 | Canal | 2007-01-02 | [7 empty] | 0.094 | [5 empty] | -2.3645 | X | X
21FLSFWM_HP06393212 | 21FLSFWM | HP06393212 | 27.1184 | -81.1562 | Canal | 2007-01-08 | [7 empty] | 0.336 | [5 empty] | -1.0906 | X | X
21FLSFWM_HP06393212 | 21FLSFWM | HP06393212 | 27.1184 | -81.1562 | Canal | 2007-01-22 | [7 empty] | 0.1 | [5 empty] | -2.3026 | X | X
21FLSFWM_HP06393212 | 21FLSFWM | HP06393212 | 27.1184 | -81.1562 | Canal | 2007-02-20 | [7 empty] | 0.069 | [5 empty] | -2.6736 | X | X
21FLSFWM_HP06393212 | 21FLSFWM | HP06393212 | 27.1184 | -81.1562 | Canal | 2007-02-27 | [7 empty] | 0.042 | [5 empty] | -3.1701 | X | X
21FLSFWM_HP06393212 | 21FLSFWM | HP06393212 | 27.1184 | -81.1562 | Canal | 2007-03-05 | [7 empty] | 0.077 | [5 empty] | -2.5639 | X | X
21FLSFWM_HP06393212 | 21FLSFWM | HP06393212 | 27.1184 | -81.1562 | Canal | 2006-11-13 | [7 empty] | 0.192 | [5 empty] | -1.6503 | X | X
21FLSFWM_HP06393232 | 21FLSFWM | HP06393232 | 27.1187 | -81.1571 | Canal | 2007-06-04 | [7 empty] | 0.108 | [5 empty] | -2.2256 | X | X
21FLSFWM_HP06393232 | 21FLSFWM | HP06393232 | 27.1187 | -81.1571 | Canal | 2007-09-10 | [7 empty] | 0.277 | [5 empty] | -1.2837 | X | X
21FLSFWM_HP06393232 | 21FLSFWM | HP06393232 | 27.1187 | -81.1571 | Canal | 2007-05-21 | [7 empty] | 0.08 | [5 empty] | -2.5257 | X | X
21FLSFWM_HP06393232 | 21FLSFWM | HP06393232 | 27.1187 | -81.1571 | Canal | 2007-07-02 | [7 empty] | 0.175 | [5 empty] | -1.743 | X | X
21FLSFWM_HP06393232 | 21FLSFWM | HP06393232 | 27.1187 | -81.1571 | Canal | 2007-07-30 | [7 empty] | 0.18 | [5 empty] | -1.7148 | X | X
21FLSFWM_HP06393232 | 21FLSFWM | HP06393232 | 27.1187 | -81.1571 | Canal | 2007-08-13 | [7 empty] | 0.424 | [5 empty] | -0.85802 | X | X
21FLSFWM_HP06393232 | 21FLSFWM | HP06393232 | 27.1187 | -81.1571 | Canal | 2007-08-27 | [7 empty] | 0.247 | [5 empty] | -1.3984 | X | X
21FLSFWM_HP06393232 | 21FLSFWM | HP06393232 | 27.1187 | -81.1571 | Canal | 2007-09-24 | [7 empty] | 0.268 | [5 empty] | -1.3168 | X | X
21FLSFWM_HP06393232 | 21FLSFWM | HP06393232 | 27.1187 | -81.1571 | Canal | 2007-10-08 | [7 empty] | 0.297 | [5 empty] | -1.214 | X | X
21FLSFWM_HP06393232 | 21FLSFWM | HP06393232 | 27.1187 | -81.1571 | Canal | 2007-10-22 | [7 empty] | 0.277 | [5 empty] | -1.2837 | X | X
21FLSFWM_HP06393232 | 21FLSFWM | HP06393232 | 27.1187 | -81.1571 | Canal | 2007-11-05 | [7 empty] | 0.217 | [5 empty] | -1.5279 | X | X
21FLSFWM_HP06393232 | 21FLSFWM | HP06393232 | 27.1187 | -81.1571 | Canal | 2007-11-19 | [7 empty] | 0.174 | [5 empty] | -1.7487 | X | X
21FLSFWM_HP06393232 | 21FLSFWM | HP06393232 | 27.1187 | -81.1571 | Canal | 2007-12-17 | [7 empty] | 0.143 | [5 empty] | -1.9449 | X | X
21FLSFWM_HP06393232 | 21FLSFWM | HP06393232 | 27.1187 | -81.1571 | Canal | 2007-06-18 | [7 empty] | 0.147 | [5 empty] | -1.9173 | X | X
21FLSFWM_HP06393232 | 21FLSFWM | HP06393232 | 27.1187 | -81.1571 | Canal | 2007-05-07 | [7 empty] | 0.092 | [5 empty] | -2.386 | X | X
21FLSFWM_HP06393232 | 21FLSFWM | HP06393232 | 27.1187 | -81.1571 | Canal | 2007-12-03 | [7 empty] | 0.164 | [5 empty] | -1.8079 | X | X
21FLSFWM_HP06393232 | 21FLSFWM | HP06393232 | 27.1187 | -81.1571 | Canal | 2006-10-23 | [7 empty] | 0.165 | [5 empty] | -1.8018 | X | X
21FLSFWM_HP06393232 | 21FLSFWM | HP06393232 | 27.1187 | -81.1571 | Canal | 2007-04-23 | [7 empty] | 0.124 | [5 empty] | -2.0875 | X | X
21FLSFWM_HP06393232 | 21FLSFWM | HP06393232 | 27.1187 | -81.1571 | Canal | 2007-07-16 | [7 empty] | 0.774 | [5 empty] | -0.25618 | X | X
21FLSFWM_HP06393232 | 21FLSFWM | HP06393232 | 27.1187 | -81.1571 | Canal | 2006-10-09 | [7 empty] | 0.204 | [5 empty] | -1.5896 | X | X
21FLSFWM_HP06393232 | 21FLSFWM | HP06393232 | 27.1187 | -81.1571 | Canal | 2006-11-06 | [7 empty] | 0.127 | [5 empty] | -2.0636 | X | X
21FLSFWM_HP06393232 | 21FLSFWM | HP06393232 | 27.1187 | -81.1571 | Canal | 2006-11-20 | [7 empty] | 0.101 | [5 empty] | -2.2926 | X | X
21FLSFWM_HP06393232 | 21FLSFWM | HP06393232 | 27.1187 | -81.1571 | Canal | 2006-12-18 | [7 empty] | 0.08 | [5 empty] | -2.5257 | X | X
21FLSFWM_HP06393232 | 21FLSFWM | HP06393232 | 27.1187 | -81.1571 | Canal | 2007-01-02 | [7 empty] | 0.09 | [5 empty] | -2.4079 | X | X
21FLSFWM_HP06393232 | 21FLSFWM | HP06393232 | 27.1187 | -81.1571 | Canal | 2007-01-15 | [7 empty] | 0.095 | [5 empty] | -2.3539 | X | X
21FLSFWM_HP06393232 | 21FLSFWM | HP06393232 | 27.1187 | -81.1571 | Canal | 2007-03-26 | [7 empty] | 0.08 | [5 empty] | -2.5257 | X | X
21FLSFWM_HP06393232 | 21FLSFWM | HP06393232 | 27.1187 | -81.1571 | Canal | 2007-02-12 | [7 empty] | 0.074 | [5 empty] | -2.6037 | X | X
21FLSFWM_HP06393232 | 21FLSFWM | HP06393232 | 27.1187 | -81.1571 | Canal | 2007-02-27 | [7 empty] | 0.06 | [5 empty] | -2.8134 | X | X
21FLSFWM_HP06393232 | 21FLSFWM | HP06393232 | 27.1187 | -81.1571 | Canal | 2007-03-12 | [7 empty] | 0.053 | [5 empty] | -2.9375 | X | X
21FLSFWM_HP06393232 | 21FLSFWM | HP06393232 | 27.1187 | -81.1571 | Canal | 2006-09-11 | [7 empty] | 0.491 | [5 empty] | -0.71131 | X | X
21FLSFWM_HP06393232 | 21FLSFWM | HP06393232 | 27.1187 | -81.1571 | Canal | 2007-01-30 | [7 empty] | 0.08 | [5 empty] | -2.5257 | X | X
21FLSFWM_HP06393232 | 21FLSFWM | HP06393232 | 27.1187 | -81.1571 | Canal | 2006-09-25 | [7 empty] | 0.165 | [5 empty] | -1.8018 | X | X
21FLSFWM_HP06393232 | 21FLSFWM | HP06393232 | 27.1187 | -81.1571 | Canal | 2007-04-09 | [7 empty] | 0.084 | [5 empty] | -2.4769 | X | X
21FLSFWM_HP06393242 | 21FLSFWM | HP06393242 | 27.1187 | -81.1573 | Canal | 2007-04-09 | [7 empty] | 0.069 | [5 empty] | -2.6736 | X | X
21FLSFWM_HP06393242 | 21FLSFWM | HP06393242 | 27.1187 | -81.1573 | Canal | 2007-04-23 | [7 empty] | 0.126 | [5 empty] | -2.0715 | X | X
21FLSFWM_HP06393242 | 21FLSFWM | HP06393242 | 27.1187 | -81.1573 | Canal | 2007-05-07 | [7 empty] | 0.096 | [5 empty] | -2.3434 | X | X
21FLSFWM_HP06393242 | 21FLSFWM | HP06393242 | 27.1187 | -81.1573 | Canal | 2007-05-21 | [7 empty] | 0.074 | [5 empty] | -2.6037 | X | X
21FLSFWM_HP06393242 | 21FLSFWM | HP06393242 | 27.1187 | -81.1573 | Canal | 2007-06-04 | [7 empty] | 0.107 | [5 empty] | -2.2349 | X | X
21FLSFWM_HP06393242 | 21FLSFWM | HP06393242 | 27.1187 | -81.1573 | Canal | 2007-06-18 | [7 empty] | 0.119 | [5 empty] | -2.1286 | X | X
21FLSFWM_HP06393242 | 21FLSFWM | HP06393242 | 27.1187 | -81.1573 | Canal | 2007-07-02 | [7 empty] | 0.23 | [5 empty] | -1.4697 | X | X
21FLSFWM_HP06393242 | 21FLSFWM | HP06393242 | 27.1187 | -81.1573 | Canal | 2007-08-27 | [7 empty] | 0.228 | [5 empty] | -1.4784 | X | X
21FLSFWM_HP06393242 | 21FLSFWM | HP06393242 | 27.1187 | -81.1573 | Canal | 2007-09-10 | [7 empty] | 0.294 | [5 empty] | -1.2242 | X | X
21FLSFWM_HP06393242 | 21FLSFWM | HP06393242 | 27.1187 | -81.1573 | Canal | 2007-03-26 | [7 empty] | 0.052 | [5 empty] | -2.9565 | X | X
21FLSFWM_HP06393242 | 21FLSFWM | HP06393242 | 27.1187 | -81.1573 | Canal | 2007-07-16 | [7 empty] | 1.128 | [5 empty] | 0.12045 | X | X
21FLSFWM_HP06393242 | 21FLSFWM | HP06393242 | 27.1187 | -81.1573 | Canal | 2007-09-24 | [7 empty] | 0.262 | [5 empty] | -1.3394 | X | X
21FLSFWM_HP06393242 | 21FLSFWM | HP06393242 | 27.1187 | -81.1573 | Canal | 2007-07-30 | [7 empty] | 0.184 | [5 empty] | -1.6928 | X | X
21FLSFWM_HP06393242 | 21FLSFWM | HP06393242 | 27.1187 | -81.1573 | Canal | 2006-10-09 | [7 empty] | 0.202 | [5 empty] | -1.5995 | X | X
21FLSFWM_HP06393242 | 21FLSFWM | HP06393242 | 27.1187 | -81.1573 | Canal | 2007-08-13 | [7 empty] | 0.327 | [5 empty] | -1.1178 | X | X
21FLSFWM_HP06393242 | 21FLSFWM | HP06393242 | 27.1187 | -81.1573 | Canal | 2007-03-12 | [7 empty] | 0.062 | [5 empty] | -2.7806 | X | X
21FLSFWM_HP06393242 | 21FLSFWM | HP06393242 | 27.1187 | -81.1573 | Canal | 2006-09-25 | [7 empty] | 0.148 | [5 empty] | -1.9105 | X | X
21FLSFWM_HP06393242 | 21FLSFWM | HP06393242 | 27.1187 | -81.1573 | Canal | 2006-10-23 | [7 empty] | 0.199 | [5 empty] | -1.6145 | X | X
21FLSFWM_HP06393242 | 21FLSFWM | HP06393242 | 27.1187 | -81.1573 | Canal | 2006-11-06 | [7 empty] | 0.119 | [5 empty] | -2.1286 | X | X
21FLSFWM_HP06393242 | 21FLSFWM | HP06393242 | 27.1187 | -81.1573 | Canal | 2006-11-20 | [7 empty] | 0.132 | [5 empty] | -2.025 | X | X
21FLSFWM_HP06393242 | 21FLSFWM | HP06393242 | 27.1187 | -81.1573 | Canal | 2007-01-02 | [7 empty] | 0.093 | [5 empty] | -2.3752 | X | X
21FLSFWM_HP06393242 | 21FLSFWM | HP06393242 | 27.1187 | -81.1573 | Canal | 2007-01-15 | [7 empty] | 0.098 | [5 empty] | -2.3228 | X | X
21FLSFWM_HP06393242 | 21FLSFWM | HP06393242 | 27.1187 | -81.1573 | Canal | 2007-01-30 | [7 empty] | 0.101 | [5 empty] | -2.2926 | X | X
21FLSFWM_HP06393242 | 21FLSFWM | HP06393242 | 27.1187 | -81.1573 | Canal | 2007-02-12 | [7 empty] | 0.071 | [5 empty] | -2.6451 | X | X
21FLSFWM_HP06393242 | 21FLSFWM | HP06393242 | 27.1187 | -81.1573 | Canal | 2007-02-27 | [7 empty] | 0.057 | [5 empty] | -2.8647 | X | X
21FLSFWM_HP06393242 | 21FLSFWM | HP06393242 | 27.1187 | -81.1573 | Canal | 2006-12-18 | [7 empty] | 0.078 | [5 empty] | -2.551 | X | X
21FLSFWM_HP06393242 | 21FLSFWM | HP06393242 | 27.1187 | -81.1573 | Canal | 2006-09-11 | [7 empty] | 0.568 | [5 empty] | -0.56563 | X | X
21FLSFWM_HP09383151 | 21FLSFWM | HP09383151 | 27.1912 | -81.2309 | Canal | 2007-10-22 | [7 empty] | 0.084 | [5 empty] | -2.4769 | X | X
21FLSFWM_HP09383151 | 21FLSFWM | HP09383151 | 27.1912 | -81.2309 | Canal | 2007-07-02 | [7 empty] | 0.309 | [5 empty] | -1.1744 | X | X
21FLSFWM_HP09383151 | 21FLSFWM | HP09383151 | 27.1912 | -81.2309 | Canal | 2007-07-30 | [7 empty] | 0.264 | [5 empty] | -1.3318 | X | X
21FLSFWM_HP09383151 | 21FLSFWM | HP09383151 | 27.1912 | -81.2309 | Canal | 2007-08-13 | [7 empty] | 0.19 | [5 empty] | -1.6607 | X | X
21FLSFWM_HP09383151 | 21FLSFWM | HP09383151 | 27.1912 | -81.2309 | Canal | 2007-09-10 | [7 empty] | 0.084 | [5 empty] | -2.4769 | X | X
21FLSFWM_HP09383151 | 21FLSFWM | HP09383151 | 27.1912 | -81.2309 | Canal | 2007-10-08 | [7 empty] | 0.229 | [5 empty] | -1.474 | X | X
21FLSFWM_HP09383151 | 21FLSFWM | HP09383151 | 27.1912 | -81.2309 | Canal | 2007-12-03 | [7 empty] | 0.083 | [5 empty] | -2.4889 | X | X
21FLSFWM_HP09383151 | 21FLSFWM | HP09383151 | 27.1912 | -81.2309 | Canal | 2007-06-18 | [7 empty] | 0.082 | [5 empty] | -2.501 | X | X
21FLSFWM_HP09383151 | 21FLSFWM | HP09383151 | 27.1912 | -81.2309 | Canal | 2007-09-24 | [7 empty] | 1.063 | [5 empty] | 0.061095 | X | X
21FLSFWM_HP09383151 | 21FLSFWM | HP09383151 | 27.1912 | -81.2309 | Canal | 2006-09-25 | [7 empty] | 0.202 | [5 empty] | -1.5995 | X | X
21FLSFWM_HP09383151 | 21FLSFWM | HP09383151 | 27.1912 | -81.2309 | Canal | 2007-07-16 | [7 empty] | 0.162 | [5 empty] | -1.8202 | X | X
21FLSFWM_HP09383151 | 21FLSFWM | HP09383151 | 27.1912 | -81.2309 | Canal | 2007-04-23 | [7 empty] | 0.08 | [5 empty] | -2.5257 | X | X
21FLSFWM_HP09383151 | 21FLSFWM | HP09383151 | 27.1912 | -81.2309 | Canal | 2006-09-11 | [7 empty] | 0.379 | [5 empty] | -0.97022 | X | X
21FLSFWM_HP09383151 | 21FLSFWM | HP09383151 | 27.1912 | -81.2309 | Canal | 2006-10-09 | [7 empty] | 0.258 | [5 empty] | -1.3548 | X | X
21FLSFWM_HP09383151 | 21FLSFWM | HP09383151 | 27.1912 | -81.2309 | Canal | 2006-10-23 | [7 empty] | 0.16 | [5 empty] | -1.8326 | X | X
21FLSFWM_HP09383151 | 21FLSFWM | HP09383151 | 27.1912 | -81.2309 | Canal | 2006-11-20 | [7 empty] | 0.126 | [5 empty] | -2.0715 | X | X
21FLSFWM_HP09383151 | 21FLSFWM | HP09383151 | 27.1912 | -81.2309 | Canal | 2007-01-15 | [7 empty] | 0.076 | [5 empty] | -2.577 | X | X
21FLSFWM_HP09383151 | 21FLSFWM | HP09383151 | 27.1912 | -81.2309 | Canal | 2007-02-12 | [7 empty] | 0.061 | [5 empty] | -2.7969 | X | X
21FLSFWM_HP09383151 | 21FLSFWM | HP09383151 | 27.1912 | -81.2309 | Canal | 2007-02-27 | [7 empty] | 0.047 | [5 empty] | -3.0576 | X | X
21FLSFWM_HP10373114 | 21FLSFWM | HP10373114 | 27.2726 | -81.2018 | Canal | 2007-12-17 | [7 empty] | 0.133 | [5 empty] | -2.0174 | X | X
21FLSFWM_HP10373114 | 21FLSFWM | HP10373114 | 27.2726 | -81.2018 | Canal | 2007-08-27 | [7 empty] | 0.05 | [5 empty] | -2.9957 | X | X
21FLSFWM_HP10373114 | 21FLSFWM | HP10373114 | 27.2726 | -81.2018 | Canal | 2007-06-04 | [7 empty] | 0.059 | [5 empty] | -2.8302 | X | X
21FLSFWM_HP10373114 | 21FLSFWM | HP10373114 | 27.2726 | -81.2018 | Canal | 2007-07-02 | [7 empty] | 0.046 | [5 empty] | -3.0791 | X | X
21FLSFWM_HP10373114 | 21FLSFWM | HP10373114 | 27.2726 | -81.2018 | Canal | 2007-07-30 | [7 empty] | 0.053 | [5 empty] | -2.9375 | X | X
21FLSFWM_HP10373114 | 21FLSFWM | HP10373114 | 27.2726 | -81.2018 | Canal | 2007-08-13 | [7 empty] | 0.199 | [5 empty] | -1.6145 | X | X
21FLSFWM_HP10373114 | 21FLSFWM | HP10373114 | 27.2726 | -81.2018 | Canal | 2007-05-21 | [7 empty] | 0.045 | [5 empty] | -3.1011 | X | X
21FLSFWM_HP10373114 | 21FLSFWM | HP10373114 | 27.2726 | -81.2018 | Canal | 2007-09-10 | [7 empty] | 0.11 | [5 empty] | -2.2073 | X | X
21FLSFWM_HP10373114 | 21FLSFWM | HP10373114 | 27.2726 | -81.2018 | Canal | 2007-09-24 | [7 empty] | 0.118 | [5 empty] | -2.1371 | X | X
21FLSFWM_HP10373114 | 21FLSFWM | HP10373114 | 27.2726 | -81.2018 | Canal | 2007-10-22 | [7 empty] | 0.072 | [5 empty] | -2.6311 | X | X
21FLSFWM_HP10373114 | 21FLSFWM | HP10373114 | 27.2726 | -81.2018 | Canal | 2007-11-05 | [7 empty] | 0.273 | [5 empty] | -1.2983 | X | X
21FLSFWM_HP10373114 | 21FLSFWM | HP10373114 | 27.2726 | -81.2018 | Canal | 2007-12-03 | [7 empty] | 0.214 | [5 empty] | -1.5418 | X | X
21FLSFWM_HP10373114 | 21FLSFWM | HP10373114 | 27.2726 | -81.2018 | Canal | 2007-06-18 | [7 empty] | 0.046 | [5 empty] | -3.0791 | X | X
21FLSFWM_HP10373114 | 21FLSFWM | HP10373114 | 27.2726 | -81.2018 | Canal | 2007-05-07 | [7 empty] | 0.041 | [5 empty] | -3.1942 | X | X
21FLSFWM_HP10373114 | 21FLSFWM | HP10373114 | 27.2726 | -81.2018 | Canal | 2007-11-19 | [7 empty] | 0.181 | [5 empty] | -1.7093 | X | X
21FLSFWM_HP10373114 | 21FLSFWM | HP10373114 | 27.2726 | -81.2018 | Canal | 2006-10-23 | [7 empty] | 0.098 | [5 empty] | -2.3228 | X | X
21FLSFWM_HP10373114 | 21FLSFWM | HP10373114 | 27.2726 | -81.2018 | Canal | 2007-04-23 | [7 empty] | 0.112 | [5 empty] | -2.1893 | X | X
21FLSFWM_HP10373114 | 21FLSFWM | HP10373114 | 27.2726 | -81.2018 | Canal | 2006-10-09 | [7 empty] | 0.128 | [5 empty] | -2.0557 | X | X
21FLSFWM_HP10373114 | 21FLSFWM | HP10373114 | 27.2726 | -81.2018 | Canal | 2006-11-06 | [7 empty] | 0.118 | [5 empty] | -2.1371 | X | X
21FLSFWM_HP10373114 | 21FLSFWM | HP10373114 | 27.2726 | -81.2018 | Canal | 2006-11-20 | [7 empty] | 0.112 | [5 empty] | -2.1893 | X | X
21FLSFWM_HP10373114 | 21FLSFWM | HP10373114 | 27.2726 | -81.2018 | Canal | 2006-12-18 | [7 empty] | 0.087 | [5 empty] | -2.4418 | X | X
21FLSFWM_HP10373114 | 21FLSFWM | HP10373114 | 27.2726 | -81.2018 | Canal | 2007-01-02 | [7 empty] | 0.105 | [5 empty] | -2.2538 | X | X
21FLSFWM_HP10373114 | 21FLSFWM | HP10373114 | 27.2726 | -81.2018 | Canal | 2007-01-15 | [7 empty] | 0.083 | [5 empty] | -2.4889 | X | X
21FLSFWM_HP10373114 | 21FLSFWM | HP10373114 | 27.2726 | -81.2018 | Canal | 2007-02-12 | [7 empty] | 0.094 | [5 empty] | -2.3645 | X | X
21FLSFWM_HP10373114 | 21FLSFWM | HP10373114 | 27.2726 | -81.2018 | Canal | 2007-07-16 | [7 empty] | 0.13 | [5 empty] | -2.0402 | X | X
21FLSFWM_HP10373114 | 21FLSFWM | HP10373114 | 27.2726 | -81.2018 | Canal | 2007-02-27 | [7 empty] | 0.097 | [5 empty] | -2.333 | X | X
21FLSFWM_HP10373114 | 21FLSFWM | HP10373114 | 27.2726 | -81.2018 | Canal | 2006-09-11 | [7 empty] | 0.059 | [5 empty] | -2.8302 | X | X
21FLSFWM_HP10373114 | 21FLSFWM | HP10373114 | 27.2726 | -81.2018 | Canal | 2007-03-12 | [7 empty] | 0.097 | [5 empty] | -2.333 | X | X
21FLSFWM_HP10373114 | 21FLSFWM | HP10373114 | 27.2726 | -81.2018 | Canal | 2007-03-26 | [7 empty] | 0.11 | [5 empty] | -2.2073 | X | X
21FLSFWM_HP10373114 | 21FLSFWM | HP10373114 | 27.2726 | -81.2018 | Canal | 2007-04-09 | [7 empty] | 0.123 | [5 empty] | -2.0956 | X | X
21FLSFWM_HP10373114 | 21FLSFWM | HP10373114 | 27.2726 | -81.2018 | Canal | 2007-01-30 | [7 empty] | 0.094 | [5 empty] | -2.3645 | X | X
21FLSFWM_HP10373114 | 21FLSFWM | HP10373114 | 27.2726 | -81.2018 | Canal | 2006-09-25 | [7 empty] | 0.058 | [5 empty] | -2.8473 | X | X
21FLSFWM_HP11373132 | 21FLSFWM | HP11373132 | 27.2728 | -81.2018 | Canal | 2007-12-18 | [7 empty] | 0.045 | [5 empty] | -3.1011 | X | X
21FLSFWM_HP11373132 | 21FLSFWM | HP11373132 | 27.2728 | -81.2018 | Canal | 2007-04-10 | [7 empty] | 0.045 | [5 empty] | -3.1011 | X | X
21FLSFWM_HP11373132 | 21FLSFWM | HP11373132 | 27.2728 | -81.2018 | Canal | 2007-04-24 | [7 empty] | 0.048 | [5 empty] | -3.0366 | X | X
21FLSFWM_HP11373132 | 21FLSFWM | HP11373132 | 27.2728 | -81.2018 | Canal | 2007-05-08 | [7 empty] | 0.046 | [5 empty] | -3.0791 | X | X
21FLSFWM_HP11373132 | 21FLSFWM | HP11373132 | 27.2728 | -81.2018 | Canal | 2007-05-22 | [7 empty] | 0.041 | [5 empty] | -3.1942 | X | X
21FLSFWM_HP11373132 | 21FLSFWM | HP11373132 | 27.2728 | -81.2018 | Canal | 2007-06-05 | [7 empty] | 0.041 | [5 empty] | -3.1942 | X | X
21FLSFWM_HP11373132 | 21FLSFWM | HP11373132 | 27.2728 | -81.2018 | Canal | 2007-06-19 | [7 empty] | 0.039 | [5 empty] | -3.2442 | X | X
21FLSFWM_HP11373132 | 21FLSFWM | HP11373132 | 27.2728 | -81.2018 | Canal | 2007-07-03 | [7 empty] | 0.035 | [5 empty] | -3.3524 | X | X
21FLSFWM_HP11373132 | 21FLSFWM | HP11373132 | 27.2728 | -81.2018 | Canal | 2007-07-17 | [7 empty] | 0.025 | [5 empty] | -3.6889 | X | X
21FLSFWM_HP11373132 | 21FLSFWM | HP11373132 | 27.2728 | -81.2018 | Canal | 2007-09-25 | [7 empty] | 0.034 | [5 empty] | -3.3814 | X | X
21FLSFWM_HP11373132 | 21FLSFWM | HP11373132 | 27.2728 | -81.2018 | Canal | 2007-03-27 | [7 empty] | 0.048 | [5 empty] | -3.0366 | X | X
21FLSFWM_HP11373132 | 21FLSFWM | HP11373132 | 27.2728 | -81.2018 | Canal | 2007-07-31 | [7 empty] | 0.068 | [5 empty] | -2.6882 | X | X
21FLSFWM_HP11373132 | 21FLSFWM | HP11373132 | 27.2728 | -81.2018 | Canal | 2007-08-28 | [7 empty] | 0.034 | [5 empty] | -3.3814 | X | X
21FLSFWM_HP11373132 | 21FLSFWM | HP11373132 | 27.2728 | -81.2018 | Canal | 2006-10-11 | [7 empty] | 0.034 | [5 empty] | -3.3814 | X | X
21FLSFWM_HP11373132 | 21FLSFWM | HP11373132 | 27.2728 | -81.2018 | Canal | 2007-09-11 | [7 empty] | 0.042 | [5 empty] | -3.1701 | X | X
21FLSFWM_HP11373132 | 21FLSFWM | HP11373132 | 27.2728 | -81.2018 | Canal | 2007-03-13 | [7 empty] | 0.04 | [5 empty] | -3.2189 | X | X
21FLSFWM_HP11373132 | 21FLSFWM | HP11373132 | 27.2728 | -81.2018 | Canal | 2006-09-27 | [7 empty] | 0.037 | [5 empty] | -3.2968 | X | X
21FLSFWM_HP11373132 | 21FLSFWM | HP11373132 | 27.2728 | -81.2018 | Canal | 2006-10-24 | [7 empty] | 0.043 | [5 empty] | -3.1466 | X | X
21FLSFWM_HP11373132 | 21FLSFWM | HP11373132 | 27.2728 | -81.2018 | Canal | 2006-09-12 | [7 empty] | 0.049 | [5 empty] | -3.0159 | X | X
21FLSFWM_HP11373132 | 21FLSFWM | HP11373132 | 27.2728 | -81.2018 | Canal | 2006-11-07 | [7 empty] | 0.066 | [5 empty] | -2.7181 | X | X
21FLSFWM_HP11373132 | 21FLSFWM | HP11373132 | 27.2728 | -81.2018 | Canal | 2006-11-21 | [7 empty] | 0.09 | [5 empty] | -2.4079 | X | X
21FLSFWM_HP11373132 | 21FLSFWM | HP11373132 | 27.2728 | -81.2018 | Canal | 2006-12-19 | [7 empty] | 0.168 | [5 empty] | -1.7838 | X | X
21FLSFWM_HP11373132 | 21FLSFWM | HP11373132 | 27.2728 | -81.2018 | Canal | 2007-01-03 | [7 empty] | 0.072 | [5 empty] | -2.6311 | X | X
21FLSFWM_HP11373132 | 21FLSFWM | HP11373132 | 27.2728 | -81.2018 | Canal | 2007-01-16 | [7 empty] | 0.056 | [5 empty] | -2.8824 | X | X
21FLSFWM_HP11373132 | 21FLSFWM | HP11373132 | 27.2728 | -81.2018 | Canal | 2007-01-31 | [7 empty] | 0.054 | [5 empty] | -2.9188 | X | X
21FLSFWM_HP11373132 | 21FLSFWM | HP11373132 | 27.2728 | -81.2018 | Canal | 2007-02-13 | [7 empty] | 0.046 | [5 empty] | -3.0791 | X | X
21FLSFWM_HP11373132 | 21FLSFWM | HP11373132 | 27.2728 | -81.2018 | Canal | 2007-02-28 | [7 empty] | 0.044 | [5 empty] | -3.1236 | X | X
21FLSFWM_HP11373132 | 21FLSFWM | HP11373132 | 27.2728 | -81.2018 | Canal | 2006-12-05 | [7 empty] | 0.08 | [5 empty] | -2.5257 | X | X
21FLSFWM_HP15373112 | 21FLSFWM | HP15373112 | 27.267 | -81.2024 | Canal | 2007-11-05 | [7 empty] | 0.335 | [5 empty] | -1.0936 | X | X
21FLSFWM_HP15373112 | 21FLSFWM | HP15373112 | 27.267 | -81.2024 | Canal | 2007-02-27 | [7 empty] | 0.092 | [5 empty] | -2.386 | X | X
21FLSFWM_HP15373112 | 21FLSFWM | HP15373112 | 27.267 | -81.2024 | Canal | 2007-07-02 | [7 empty] | 0.192 | [5 empty] | -1.6503 | X | X
21FLSFWM_HP15373112 | 21FLSFWM | HP15373112 | 27.267 | -81.2024 | Canal | 2007-07-16 | [7 empty] | 0.674 | [5 empty] | -0.39453 | X | X
21FLSFWM_HP15373112 | 21FLSFWM | HP15373112 | 27.267 | -81.2024 | Canal | 2007-07-30 | [7 empty] | 0.124 | [5 empty] | -2.0875 | X | X
21FLSFWM_HP15373112 | 21FLSFWM | HP15373112 | 27.267 | -81.2024 | Canal | 2007-08-13 | [7 empty] | 0.419 | [5 empty] | -0.86988 | X | X
21FLSFWM_HP15373112 | 21FLSFWM | HP15373112 | 27.267 | -81.2024 | Canal | 2007-12-03 | [7 empty] | 0.266 | [5 empty] | -1.3243 | X | X
21FLSFWM_HP15373112 | 21FLSFWM | HP15373112 | 27.267 | -81.2024 | Canal | 2007-09-24 | [7 empty] | 0.17 | [5 empty] | -1.772 | X | X
21FLSFWM_HP15373112 | 21FLSFWM | HP15373112 | 27.267 | -81.2024 | Canal | 2007-11-19 | [7 empty] | 0.301 | [5 empty] | -1.2006 | X | X
21FLSFWM_HP15373112 | 21FLSFWM | HP15373112 | 27.267 | -81.2024 | Canal | 2007-02-12 | [7 empty] | 0.13 | [5 empty] | -2.0402 | X | X
21FLSFWM_HP15373112 | 21FLSFWM | HP15373112 | 27.267 | -81.2024 | Canal | 2007-08-27 | [7 empty] | 0.225 | [5 empty] | -1.4917 | X | X
21FLSFWM_HP15373112 | 21FLSFWM | HP15373112 | 27.267 | -81.2024 | Canal | 2006-09-25 | [7 empty] | 0.464 | [5 empty] | -0.76787 | X | X
21FLSFWM_HP15373112 | 21FLSFWM | HP15373112 | 27.267 | -81.2024 | Canal | 2007-06-18 | [7 empty] | 0.108 | [5 empty] | -2.2256 | X | X
21FLSFWM_HP15373112 | 21FLSFWM | HP15373112 | 27.267 | -81.2024 | Canal | 2007-01-30 | [7 empty] | 0.052 | [5 empty] | -2.9565 | X | X
21FLSFWM_HP15373112 | 21FLSFWM | HP15373112 | 27.267 | -81.2024 | Canal | 2006-09-11 | [7 empty] | 0.116 | [5 empty] | -2.1542 | X | X
21FLSFWM_HP15373112 | 21FLSFWM | HP15373112 | 27.267 | -81.2024 | Canal | 2006-10-09 | [7 empty] | 0.199 | [5 empty] | -1.6145 | X | X
21FLSFWM_HP15373112 | 21FLSFWM | HP15373112 | 27.267 | -81.2024 | Canal | 2006-10-23 | [7 empty] | 0.155 | [5 empty] | -1.8643 | X | X
21FLSFWM_HP15373112 | 21FLSFWM | HP15373112 | 27.267 | -81.2024 | Canal | 2006-11-06 | [7 empty] | 0.167 | [5 empty] | -1.7898 | X | X
21FLSFWM_HP15373112 | 21FLSFWM | HP15373112 | 27.267 | -81.2024 | Canal | 2006-11-20 | [7 empty] | 0.103 | [5 empty] | -2.273 | X | X
21FLSFWM_HP15373112 | 21FLSFWM | HP15373112 | 27.267 | -81.2024 | Canal | 2006-12-18 | [7 empty] | 0.132 | [5 empty] | -2.025 | X | X
21FLSFWM_HP15373112 | 21FLSFWM | HP15373112 | 27.267 | -81.2024 | Canal | 2007-01-02 | [7 empty] | 0.138 | [5 empty] | -1.9805 | X | X
21FLSFWM_HP15373112 | 21FLSFWM | HP15373112 | 27.267 | -81.2024 | Canal | 2007-01-15 | [7 empty] | 0.098 | [5 empty] | -2.3228 | X | X
21FLSFWM_HP16383123 | 21FLSFWM | HP16383123 | 27.1677 | -81.2321 | Canal | 2007-11-19 | [7 empty] | 0.009 | [5 empty] | -4.7105 | X | X
21FLSFWM_HP16383123 | 21FLSFWM | HP16383123 | 27.1677 | -81.2321 | Canal | 2007-08-13 | [7 empty] | 0.113 | [5 empty] | -2.1804 | X | X
21FLSFWM_HP16383123 | 21FLSFWM | HP16383123 | 27.1677 | -81.2321 | Canal | 2007-12-17 | [7 empty] | 0.021 | [5 empty] | -3.8632 | X | X
21FLSFWM_HP16383123 | 21FLSFWM | HP16383123 | 27.1677 | -81.2321 | Canal | 2007-07-02 | [7 empty] | 0.139 | [5 empty] | -1.9733 | X | X
21FLSFWM_HP16383123 | 21FLSFWM | HP16383123 | 27.1677 | -81.2321 | Canal | 2007-03-26 | [7 empty] | 0.017 | [5 empty] | -4.0745 | X | X
21FLSFWM_HP16383123 | 21FLSFWM | HP16383123 | 27.1677 | -81.2321 | Canal | 2007-07-16 | [7 empty] | 0.153 | [5 empty] | -1.8773 | X | X
21FLSFWM_HP16383123 | 21FLSFWM | HP16383123 | 27.1677 | -81.2321 | Canal | 2007-07-30 | [7 empty] | 0.335 | [5 empty] | -1.0936 | X | X
21FLSFWM_HP16383123 | 21FLSFWM | HP16383123 | 27.1677 | -81.2321 | Canal | 2007-06-18 | [7 empty] | 0.063 | [5 empty] | -2.7646 | X | X
21FLSFWM_HP16383123 | 21FLSFWM | HP16383123 | 27.1677 | -81.2321 | Canal | 2007-08-27 | [7 empty] | 0.082 | [5 empty] | -2.501 | X | X
21FLSFWM_HP16383123 | 21FLSFWM | HP16383123 | 27.1677 | -81.2321 | Canal | 2007-09-10 | [7 empty] | 0.079 | [5 empty] | -2.5383 | X | X
21FLSFWM_HP16383123 | 21FLSFWM | HP16383123 | 27.1677 | -81.2321 | Canal | 2007-09-24 | [7 empty] | 0.04 | [5 empty] | -3.2189 | X | X
21FLSFWM_HP16383123 | 21FLSFWM | HP16383123 | 27.1677 | -81.2321 | Canal | 2007-10-08 | [7 empty] | 0.038 | [5 empty] | -3.2702 | X | X
21FLSFWM_HP16383123 | 21FLSFWM | HP16383123 | 27.1677 | -81.2321 | Canal | 2007-11-05 | [7 empty] | 0.012 | [5 empty] | -4.4228 | X | X
21FLSFWM_HP16383123 | 21FLSFWM | HP16383123 | 27.1677 | -81.2321 | Canal | 2007-12-03 | [7 empty] | 0.011 | [5 empty] | -4.5099 | X | X
21FLSFWM_HP16383123 | 21FLSFWM | HP16383123 | 27.1677 | -81.2321 | Canal | 2007-06-04 | [7 empty] | 0.063 | [5 empty] | -2.7646 | X | X
21FLSFWM_HP16383123 | 21FLSFWM | HP16383123 | 27.1677 | -81.2321 | Canal | 2007-10-22 | [7 empty] | 0.024 | [5 empty] | -3.7297 | X | X
21FLSFWM_HP16383123 | 21FLSFWM | HP16383123 | 27.1677 | -81.2321 | Canal | 2006-11-06 | [7 empty] | 0.031 | [5 empty] | -3.4738 | X | X
21FLSFWM_HP16383123 | 21FLSFWM | HP16383123 | 27.1677 | -81.2321 | Canal | 2007-05-21 | [7 empty] | 0.021 | [5 empty] | -3.8632 | X | X
21FLSFWM_HP16383123 | 21FLSFWM | HP16383123 | 27.1677 | -81.2321 | Canal | 2007-04-23 | [7 empty] | 0.025 | [5 empty] | -3.6889 | X | X
21FLSFWM_HP16383123 | 21FLSFWM | HP16383123 | 27.1677 | -81.2321 | Canal | 2006-10-23 | [7 empty] | 0.144 | [5 empty] | -1.9379 | X | X
21FLSFWM_HP16383123 | 21FLSFWM | HP16383123 | 27.1677 | -81.2321 | Canal | 2006-11-20 | [7 empty] | 0.022 | [5 empty] | -3.8167 | X | X
21FLSFWM_HP16383123 | 21FLSFWM | HP16383123 | 27.1677 | -81.2321 | Canal | 2006-12-18 | [7 empty] | 0.016 | [5 empty] | -4.1352 | X | X
21FLSFWM_HP16383123 | 21FLSFWM | HP16383123 | 27.1677 | -81.2321 | Canal | 2007-01-02 | [7 empty] | 0.015 | [5 empty] | -4.1997 | X | X
21FLSFWM_HP16383123 | 21FLSFWM | HP16383123 | 27.1677 | -81.2321 | Canal | 2007-04-09 | [7 empty] | 0.059 | [5 empty] | -2.8302 | X | X
21FLSFWM_HP16383123 | 21FLSFWM | HP16383123 | 27.1677 | -81.2321 | Canal | 2006-10-09 | [7 empty] | 0.095 | [5 empty] | -2.3539 | X | X
21FLSFWM_HP16383123 | 21FLSFWM | HP16383123 | 27.1677 | -81.2321 | Canal | 2007-05-07 | [7 empty] | 0.017 | [5 empty] | -4.0745 | X | X
21FLSFWM_HP16383123 | 21FLSFWM | HP16383123 | 27.1677 | -81.2321 | Canal | 2007-01-15 | [7 empty] | 0.011 | [5 empty] | -4.5099 | X | X
21FLSFWM_HP16383123 | 21FLSFWM | HP16383123 | 27.1677 | -81.2321 | Canal | 2007-03-12 | [7 empty] | 0.04 | [5 empty] | -3.2189 | X | X
21FLSFWM_HP16383123 | 21FLSFWM | HP16383123 | 27.1677 | -81.2321 | Canal | 2007-02-27 | [7 empty] | 0.059 | [5 empty] | -2.8302 | X | X
21FLSFWM_HP16383123 | 21FLSFWM | HP16383123 | 27.1677 | -81.2321 | Canal | 2007-02-12 | [7 empty] | 0.02 | [5 empty] | -3.912 | X | X
21FLSFWM_HP16383123 | 21FLSFWM | HP16383123 | 27.1677 | -81.2321 | Canal | 2007-01-30 | [7 empty] | 0.012 | [5 empty] | -4.4228 | X | X
21FLSFWM_HP22373112 | 21FLSFWM | HP22373112 | 27.2522 | -81.2024 | Canal | 2007-03-12 | [7 empty] | 0.153 | [5 empty] | -1.8773 | X | X
21FLSFWM_HP22373112 | 21FLSFWM | HP22373112 | 27.2522 | -81.2024 | Canal | 2007-05-21 | [7 empty] | 0.114 | [5 empty] | -2.1716 | X | X
21FLSFWM_HP22373112 | 21FLSFWM | HP22373112 | 27.2522 | -81.2024 | Canal | 2007-10-22 | [7 empty] | 0.357 | [5 empty] | -1.03 | X | X
21FLSFWM_HP22373112 | 21FLSFWM | HP22373112 | 27.2522 | -81.2024 | Canal | 2007-09-24 | [7 empty] | 0.418 | [5 empty] | -0.87227 | X | X
21FLSFWM_HP22373112 | 21FLSFWM | HP22373112 | 27.2522 | -81.2024 | Canal | 2007-09-10 | [7 empty] | 0.449 | [5 empty] | -0.80073 | X | X
21FLSFWM_HP22373112 | 21FLSFWM | HP22373112 | 27.2522 | -81.2024 | Canal | 2007-08-27 | [7 empty] | 0.31 | [5 empty] | -1.1712 | X | X
21FLSFWM_HP22373112 | 21FLSFWM | HP22373112 | 27.2522 | -81.2024 | Canal | 2007-07-30 | [7 empty] | 0.684 | [5 empty] | -0.3798 | X | X
21FLSFWM_HP22373112 | 21FLSFWM | HP22373112 | 27.2522 | -81.2024 | Canal | 2007-06-18 | [7 empty] | 0.27 | [5 empty] | -1.3093 | X | X
21FLSFWM_HP22373112 | 21FLSFWM | HP22373112 | 27.2522 | -81.2024 | Canal | 2007-11-05 | [7 empty] | 0.604 | [5 empty] | -0.50418 | X | X
21FLSFWM_HP22373112 | 21FLSFWM | HP22373112 | 27.2522 | -81.2024 | Canal | 2006-10-09 | [7 empty] | 0.285 | [5 empty] | -1.2553 | X | X
21FLSFWM_HP22373112 | 21FLSFWM | HP22373112 | 27.2522 | -81.2024 | Canal | 2007-06-04 | [7 empty] | 0.276 | [5 empty] | -1.2874 | X | X
21FLSFWM_HP22373112 | 21FLSFWM | HP22373112 | 27.2522 | -81.2024 | Canal | 2006-09-25 | [7 empty] | 0.339 | [5 empty] | -1.0818 | X | X
21FLSFWM_HP22373112 | 21FLSFWM | HP22373112 | 27.2522 | -81.2024 | Canal | 2006-09-11 | [7 empty] | 0.199 | [5 empty] | -1.6145 | X | X
21FLSFWM_HP22373112 | 21FLSFWM | HP22373112 | 27.2522 | -81.2024 | Canal | 2006-10-23 | [7 empty] | 0.316 | [5 empty] | -1.152 | X | X
21FLSFWM_HP22373112 | 21FLSFWM | HP22373112 | 27.2522 | -81.2024 | Canal | 2006-11-20 | [7 empty] | 0.155 | [5 empty] | -1.8643 | X | X
21FLSFWM_HP22373112 | 21FLSFWM | HP22373112 | 27.2522 | -81.2024 | Canal | 2006-12-18 | [7 empty] | 0.162 | [5 empty] | -1.8202 | X | X
21FLSFWM_HP22373112 | 21FLSFWM | HP22373112 | 27.2522 | -81.2024 | Canal | 2007-01-15 | [7 empty] | 0.174 | [5 empty] | -1.7487 | X | X
21FLSFWM_HP22373112 | 21FLSFWM | HP22373112 | 27.2522 | -81.2024 | Canal | 2007-02-12 | [7 empty] | 0.148 | [5 empty] | -1.9105 | X | X
21FLSFWM_HP22373112 | 21FLSFWM | HP22373112 | 27.2522 | -81.2024 | Canal | 2007-02-27 | [7 empty] | 0.138 | [5 empty] | -1.9805 | X | X
21FLSFWM_HP22393211 | 21FLSFWM | HP22393211 | 27.0745 | -81.1123 | Canal | 2007-06-04 | [7 empty] | 0.099 | [5 empty] | -2.3126 | X | X
21FLSFWM_HP22393211 | 21FLSFWM | HP22393211 | 27.0745 | -81.1123 | Canal | 2007-09-10 | [7 empty] | 0.235 | [5 empty] | -1.4482 | X | X
21FLSFWM_HP22393211 | 21FLSFWM | HP22393211 | 27.0745 | -81.1123 | Canal | 2007-07-02 | [7 empty] | 0.104 | [5 empty] | -2.2634 | X | X
21FLSFWM_HP22393211 | 21FLSFWM | HP22393211 | 27.0745 | -81.1123 | Canal | 2007-07-16 | [7 empty] | 0.466 | [5 empty] | -0.76357 | X | X
21FLSFWM_HP22393211 | 21FLSFWM | HP22393211 | 27.0745 | -81.1123 | Canal | 2007-07-30 | [7 empty] | 0.206 | [5 empty] | -1.5799 | X | X
21FLSFWM_HP22393211 | 21FLSFWM | HP22393211 | 27.0745 | -81.1123 | Canal | 2007-08-13 | [7 empty] | 0.312 | [5 empty] | -1.1648 | X | X
21FLSFWM_HP22393211 | 21FLSFWM | HP22393211 | 27.0745 | -81.1123 | Canal | 2007-08-27 | [7 empty] | 0.284 | [5 empty] | -1.2588 | X | X
21FLSFWM_HP22393211 | 21FLSFWM | HP22393211 | 27.0745 | -81.1123 | Canal | 2007-06-18 | [7 empty] | 0.114 | [5 empty] | -2.1716 | X | X
21FLSFWM_HP22393211 | 21FLSFWM | HP22393211 | 27.0745 | -81.1123 | Canal | 2007-09-24 | [7 empty] | 0.219 | [5 empty] | -1.5187 | X | X
21FLSFWM_HP22393211 | 21FLSFWM | HP22393211 | 27.0745 | -81.1123 | Canal | 2007-10-08 | [7 empty] | 0.297 | [5 empty] | -1.214 | X | X
21FLSFWM_HP22393211 | 21FLSFWM | HP22393211 | 27.0745 | -81.1123 | Canal | 2007-12-17 | [7 empty] | 0.175 | [5 empty] | -1.743 | X | X
21FLSFWM_HP22393211 | 21FLSFWM | HP22393211 | 27.0745 | -81.1123 | Canal | 2007-11-05 | [7 empty] | 0.227 | [5 empty] | -1.4828 | X | X
21FLSFWM_HP22393211 | 21FLSFWM | HP22393211 | 27.0745 | -81.1123 | Canal | 2006-10-23 | [7 empty] | 0.15 | [5 empty] | -1.8971 | X | X
21FLSFWM_HP22393211 | 21FLSFWM | HP22393211 | 27.0745 | -81.1123 | Canal | 2007-11-19 | [7 empty] | 0.211 | [5 empty] | -1.5559 | X | X
21FLSFWM_HP22393211 | 21FLSFWM | HP22393211 | 27.0745 | -81.1123 | Canal | 2007-12-03 | [7 empty] | 0.182 | [5 empty] | -1.7037 | X | X
21FLSFWM_HP22393211 | 21FLSFWM | HP22393211 | 27.0745 | -81.1123 | Canal | 2007-05-21 | [7 empty] | 0.107 | [5 empty] | -2.2349 | X | X
21FLSFWM_HP22393211 | 21FLSFWM | HP22393211 | 27.0745 | -81.1123 | Canal | 2007-10-22 | [7 empty] | 0.262 | [5 empty] | -1.3394 | X | X
21FLSFWM_HP22393211 | 21FLSFWM | HP22393211 | 27.0745 | -81.1123 | Canal | 2006-11-06 | [7 empty] | 0.123 | [5 empty] | -2.0956 | X | X
21FLSFWM_HP22393211 | 21FLSFWM | HP22393211 | 27.0745 | -81.1123 | Canal | 2006-09-11 | [7 empty] | 0.316 | [5 empty] | -1.152 | X | X
21FLSFWM_HP22393211 | 21FLSFWM | HP22393211 | 27.0745 | -81.1123 | Canal | 2006-11-20 | [7 empty] | 0.119 | [5 empty] | -2.1286 | X | X
21FLSFWM_HP22393211 | 21FLSFWM | HP22393211 | 27.0745 | -81.1123 | Canal | 2006-10-09 | [7 empty] | 0.148 | [5 empty] | -1.9105 | X | X
21FLSFWM_HP22393211 | 21FLSFWM | HP22393211 | 27.0745 | -81.1123 | Canal | 2007-05-07 | [7 empty] | 0.107 | [5 empty] | -2.2349 | X | X
21FLSFWM_HP22393211 | 21FLSFWM | HP22393211 | 27.0745 | -81.1123 | Canal | 2006-12-18 | [7 empty] | 0.108 | [5 empty] | -2.2256 | X | X
21FLSFWM_HP22393211 | 21FLSFWM | HP22393211 | 27.0745 | -81.1123 | Canal | 2007-01-02 | [7 empty] | 0.068 | [5 empty] | -2.6882 | X | X
21FLSFWM_HP22393211 | 21FLSFWM | HP22393211 | 27.0745 | -81.1123 | Canal | 2007-01-15 | [7 empty] | 0.084 | [5 empty] | -2.4769 | X | X
21FLSFWM_HP22393211 | 21FLSFWM | HP22393211 | 27.0745 | -81.1123 | Canal | 2007-02-12 | [7 empty] | 0.085 | [5 empty] | -2.4651 | X | X
21FLSFWM_HP22393211 | 21FLSFWM | HP22393211 | 27.0745 | -81.1123 | Canal | 2007-02-27 | [7 empty] | 0.067 | [5 empty] | -2.7031 | X | X
21FLSFWM_HP22393211 | 21FLSFWM | HP22393211 | 27.0745 | -81.1123 | Canal | 2007-03-12 | [7 empty] | 0.065 | [5 empty] | -2.7334 | X | X
21FLSFWM_HP22393211 | 21FLSFWM | HP22393211 | 27.0745 | -81.1123 | Canal | 2007-03-26 | [7 empty] | 0.081 | [5 empty] | -2.5133 | X | X
21FLSFWM_HP22393211 | 21FLSFWM | HP22393211 | 27.0745 | -81.1123 | Canal | 2007-04-09 | [7 empty] | 0.064 | [5 empty] | -2.7489 | X | X
21FLSFWM_HP22393211 | 21FLSFWM | HP22393211 | 27.0745 | -81.1123 | Canal | 2007-04-23 | [7 empty] | 0.088 | [5 empty] | -2.4304 | X | X
21FLSFWM_HP22393211 | 21FLSFWM | HP22393211 | 27.0745 | -81.1123 | Canal | 2007-01-30 | [7 empty] | 0.086 | [5 empty] | -2.4534 | X | X
21FLSFWM_HP22393211 | 21FLSFWM | HP22393211 | 27.0745 | -81.1123 | Canal | 2006-09-25 | [7 empty] | 0.14 | [5 empty] | -1.9661 | X | X
21FLSFWM_HP23373111 | 21FLSFWM | HP23373111 | 27.2526 | -81.2017 | Canal | 2007-06-04 | [7 empty] | 0.181 | [5 empty] | -1.7093 | X | X
21FLSFWM_HP23373111 | 21FLSFWM | HP23373111 | 27.2526 | -81.2017 | Canal | 2007-07-16 | [7 empty] | 1.037 | [5 empty] | 0.036332 | X | X
21FLSFWM_HP23373111 | 21FLSFWM | HP23373111 | 27.2526 | -81.2017 | Canal | 2007-08-27 | [7 empty] | 0.333 | [5 empty] | -1.0996 | X | X
21FLSFWM_HP23373111 | 21FLSFWM | HP23373111 | 27.2526 | -81.2017 | Canal | 2007-09-10 | [7 empty] | 0.281 | [5 empty] | -1.2694 | X | X
21FLSFWM_HP23373111 | 21FLSFWM | HP23373111 | 27.2526 | -81.2017 | Canal | 2007-09-24 | [7 empty] | 0.265 | [5 empty] | -1.328 | X | X
21FLSFWM_HP23373111 | 21FLSFWM | HP23373111 | 27.2526 | -81.2017 | Canal | 2007-10-22 | [7 empty] | 0.359 | [5 empty] | -1.0244 | X | X
21FLSFWM_HP23373111 | 21FLSFWM | HP23373111 | 27.2526 | -81.2017 | Canal | 2007-11-19 | [7 empty] | 0.286 | [5 empty] | -1.2518 | X | X
21FLSFWM_HP23373111 | 21FLSFWM | HP23373111 | 27.2526 | -81.2017 | Canal | 2007-07-02 | [7 empty] | 0.241 | [5 empty] | -1.423 | X | X
21FLSFWM_HP23373111 | 21FLSFWM | HP23373111 | 27.2526 | -81.2017 | Canal | 2007-12-03 | [7 empty] | 0.264 | [5 empty] | -1.3318 | X | X
21FLSFWM_HP23373111 | 21FLSFWM | HP23373111 | 27.2526 | -81.2017 | Canal | 2007-05-21 | [7 empty] | 0.073 | [5 empty] | -2.6173 | X | X
21FLSFWM_HP23373111 | 21FLSFWM | HP23373111 | 27.2526 | -81.2017 | Canal | 2006-09-11 | [7 empty] | 0.369 | [5 empty] | -0.99696 | X | X
21FLSFWM_HP23373111 | 21FLSFWM | HP23373111 | 27.2526 | -81.2017 | Canal | 2007-02-27 | [7 empty] | 0.118 | [5 empty] | -2.1371 | X | X
21FLSFWM_HP23373111 | 21FLSFWM | HP23373111 | 27.2526 | -81.2017 | Canal | 2007-07-30 | [7 empty] | 0.134 | [5 empty] | -2.0099 | X | X
21FLSFWM_HP23373111 | 21FLSFWM | HP23373111 | 27.2526 | -81.2017 | Canal | 2007-02-12 | [7 empty] | 0.092 | [5 empty] | -2.386 | X | X
21FLSFWM_HP23373111 | 21FLSFWM | HP23373111 | 27.2526 | -81.2017 | Canal | 2007-01-02 | [7 empty] | 0.127 | [5 empty] | -2.0636 | X | X
21FLSFWM_HP23373111 | 21FLSFWM | HP23373111 | 27.2526 | -81.2017 | Canal | 2006-12-18 | [7 empty] | 0.125 | [5 empty] | -2.0794 | X | X
21FLSFWM_HP23373111 | 21FLSFWM | HP23373111 | 27.2526 | -81.2017 | Canal | 2006-11-20 | [7 empty] | 0.097 | [5 empty] | -2.333 | X | X
21FLSFWM_HP23373111 | 21FLSFWM | HP23373111 | 27.2526 | -81.2017 | Canal | 2006-11-06 | [7 empty] | 0.158 | [5 empty] | -1.8452 | X | X
21FLSFWM_HP23373111 | 21FLSFWM | HP23373111 | 27.2526 | -81.2017 | Canal | 2006-09-25 | [7 empty] | 0.296 | [5 empty] | -1.2174 | X | X
21FLSFWM_HP24373013 | 21FLSFWM | HP24373013 | 27.2383 | -81.2838 | Canal | 2007-04-09 | [7 empty] | 1.47 | [5 empty] | 0.38526 | X | X
21FLSFWM_HP24373013 | 21FLSFWM | HP24373013 | 27.2383 | -81.2838 | Canal | 2007-04-23 | [7 empty] | 1.188 | [5 empty] | 0.17227 | X | X
21FLSFWM_HP24373013 | 21FLSFWM | HP24373013 | 27.2383 | -81.2838 | Canal | 2007-07-30 | [7 empty] | 1.637 | [5 empty] | 0.49287 | X | X
21FLSFWM_HP24373013 | 21FLSFWM | HP24373013 | 27.2383 | -81.2838 | Canal | 2007-09-24 | [7 empty] | 1.531 | [5 empty] | 0.42592 | X | X
21FLSFWM_HP24373013 | 21FLSFWM | HP24373013 | 27.2383 | -81.2838 | Canal | 2007-10-08 | [7 empty] | 1.508 | [5 empty] | 0.41078 | X | X
21FLSFWM_HP24373013 | 21FLSFWM | HP24373013 | 27.2383 | -81.2838 | Canal | 2007-10-22 | [7 empty] | 1.823 | [5 empty] | 0.60048 | X | X
21FLSFWM_HP24373013 | 21FLSFWM | HP24373013 | 27.2383 | -81.2838 | Canal | 2007-11-05 | [7 empty] | 1.399 | [5 empty] | 0.33576 | X | X
21FLSFWM_HP24373013 | 21FLSFWM | HP24373013 | 27.2383 | -81.2838 | Canal | 2007-11-19 | [7 empty] | 1.455 | [5 empty] | 0.37501 | X | X
21FLSFWM_HP24373013 | 21FLSFWM | HP24373013 | 27.2383 | -81.2838 | Canal | 2007-03-26 | [7 empty] | 1.381 | [5 empty] | 0.32281 | X | X
21FLSFWM_HP24373013 | 21FLSFWM | HP24373013 | 27.2383 | -81.2838 | Canal | 2007-12-17 | [7 empty] | 2.095 | [5 empty] | 0.73955 | X | X
21FLSFWM_HP24373013 | 21FLSFWM | HP24373013 | 27.2383 | -81.2838 | Canal | 2007-07-16 | [7 empty] | 1.608 | [5 empty] | 0.47499 | X | X
21FLSFWM_HP24373013 | 21FLSFWM | HP24373013 | 27.2383 | -81.2838 | Canal | 2007-12-03 | [7 empty] | 1.66 | [5 empty] | 0.50682 | X | X
21FLSFWM_HP24373013 | 21FLSFWM | HP24373013 | 27.2383 | -81.2838 | Canal | 2006-11-20 | [7 empty] | 0.853 | [5 empty] | -0.159 | X | X
21FLSFWM_HP24373013 | 21FLSFWM | HP24373013 | 27.2383 | -81.2838 | Canal | 2007-09-10 | [7 empty] | 2.019 | [5 empty] | 0.7026 | X | X
21FLSFWM_HP24373013 | 21FLSFWM | HP24373013 | 27.2383 | -81.2838 | Canal | 2007-03-12 | [7 empty] | 1.351 | [5 empty] | 0.30085 | X | X
21FLSFWM_HP24373013 | 21FLSFWM | HP24373013 | 27.2383 | -81.2838 | Canal | 2006-09-11 | [7 empty] | 1.01 | [5 empty] | 0.0099503 | X | X
21FLSFWM_HP24373013 | 21FLSFWM | HP24373013 | 27.2383 | -81.2838 | Canal | 2006-09-25 | [7 empty] | 0.853 | [5 empty] | -0.159 | X | X
21FLSFWM_HP24373013 | 21FLSFWM | HP24373013 | 27.2383 | -81.2838 | Canal | 2006-11-06 | [7 empty] | 0.713 | [5 empty] | -0.33827 | X | X
21FLSFWM_HP24373013 | 21FLSFWM | HP24373013 | 27.2383 | -81.2838 | Canal | 2006-12-18 | [7 empty] | 1.183 | [5 empty] | 0.16805 | X | X
21FLSFWM_HP24373013 | 21FLSFWM | HP24373013 | 27.2383 | -81.2838 | Canal | 2007-01-02 | [7 empty] | 1.186 | [5 empty] | 0.17059 | X | X
21FLSFWM_HP24373013 | 21FLSFWM | HP24373013 | 27.2383 | -81.2838 | Canal | 2007-01-15 | [7 empty] | 1.189 | [5 empty] | 0.17311 | X | X
21FLSFWM_HP24373013 | 21FLSFWM | HP24373013 | 27.2383 | -81.2838 | Canal | 2007-01-30 | [7 empty] | 1.028 | [5 empty] | 0.027615 | X | X
21FLSFWM_HP24373013 | 21FLSFWM | HP24373013 | 27.2383 | -81.2838 | Canal | 2007-02-12 | [7 empty] | 1.337 | [5 empty] | 0.29043 | X | X
21FLSFWM_HP24373013 | 21FLSFWM | HP24373013 | 27.2383 | -81.2838 | Canal | 2007-02-27 | [7 empty] | 1.852 | [5 empty] | 0.61627 | X | X
21FLSFWM_HP24373013 | 21FLSFWM | HP24373013 | 27.2383 | -81.2838 | Canal | 2006-10-09 | [7 empty] | 0.651 | [5 empty] | -0.42925 | X | X
21FLSFWM_HP25373013 | 21FLSFWM | HP25373013 | 27.2266 | -81.2837 | Canal | 2007-12-17 | [7 empty] | 0.191 | [5 empty] | -1.6555 | X | X
21FLSFWM_HP25373013 | 21FLSFWM | HP25373013 | 27.2266 | -81.2837 | Canal | 2007-06-18 | [7 empty] | 0.298 | [5 empty] | -1.2107 | X | X
21FLSFWM_HP25373013 | 21FLSFWM | HP25373013 | 27.2266 | -81.2837 | Canal | 2007-08-27 | [7 empty] | 0.188 | [5 empty] | -1.6713 | X | X
21FLSFWM_HP25373013 | 21FLSFWM | HP25373013 | 27.2266 | -81.2837 | Canal | 2007-06-04 | [7 empty] | 0.265 | [5 empty] | -1.328 | X | X
21FLSFWM_HP25373013 | 21FLSFWM | HP25373013 | 27.2266 | -81.2837 | Canal | 2007-07-02 | [7 empty] | 0.225 | [5 empty] | -1.4917 | X | X
21FLSFWM_HP25373013 | 21FLSFWM | HP25373013 | 27.2266 | -81.2837 | Canal | 2007-07-16 | [7 empty] | 0.362 | [5 empty] | -1.0161 | X | X
21FLSFWM_HP25373013 | 21FLSFWM | HP25373013 | 27.2266 | -81.2837 | Canal | 2007-07-30 | [7 empty] | 0.284 | [5 empty] | -1.2588 | X | X
21FLSFWM_HP25373013 | 21FLSFWM | HP25373013 | 27.2266 | -81.2837 | Canal | 2007-08-13 | [7 empty] | 0.238 | [5 empty] | -1.4355 | X | X
21FLSFWM_HP25373013 | 21FLSFWM | HP25373013 | 27.2266 | -81.2837 | Canal | 2007-09-10 | [7 empty] | 0.305 | [5 empty] | -1.1874 | X | X
21FLSFWM_HP25373013 | 21FLSFWM | HP25373013 | 27.2266 | -81.2837 | Canal | 2007-09-24 | [7 empty] | 0.579 | [5 empty] | -0.54645 | X | X
21FLSFWM_HP25373013 | 21FLSFWM | HP25373013 | 27.2266 | -81.2837 | Canal | 2007-10-08 | [7 empty] | 0.421 | [5 empty] | -0.86512 | X | X
21FLSFWM_HP25373013 | 21FLSFWM | HP25373013 | 27.2266 | -81.2837 | Canal | 2007-10-22 | [7 empty] | 0.412 | [5 empty] | -0.88673 | X | X
21FLSFWM_HP25373013 | 21FLSFWM | HP25373013 | 27.2266 | -81.2837 | Canal | 2007-11-05 | [7 empty] | 0.206 | [5 empty] | -1.5799 | X | X
21FLSFWM_HP25373013 | 21FLSFWM | HP25373013 | 27.2266 | -81.2837 | Canal | 2007-12-03 | [7 empty] | 0.163 | [5 empty] | -1.814 | X | X
21FLSFWM_HP25373013 | 21FLSFWM | HP25373013 | 27.2266 | -81.2837 | Canal | 2007-05-21 | [7 empty] | 0.237 | [5 empty] | -1.4397 | X | X
21FLSFWM_HP25373013 | 21FLSFWM | HP25373013 | 27.2266 | -81.2837 | Canal | 2006-11-06 | [7 empty] | 0.125 | [5 empty] | -2.0794 | X | X
21FLSFWM_HP25373013 | 21FLSFWM | HP25373013 | 27.2266 | -81.2837 | Canal | 2007-11-19 | [7 empty] | 0.15 | [5 empty] | -1.8971 | X | X
21FLSFWM_HP25373013 | 21FLSFWM | HP25373013 | 27.2266 | -81.2837 | Canal | 2006-10-23 | [7 empty] | 0.727 | [5 empty] | -0.31883 | X | X
21FLSFWM_HP25373013 | 21FLSFWM | HP25373013 | 27.2266 | -81.2837 | Canal | 2006-09-11 | [7 empty] | 0.219 | [5 empty] | -1.5187 | X | X
21FLSFWM_HP25373013 | 21FLSFWM | HP25373013 | 27.2266 | -81.2837 | Canal | 2006-12-18 | [7 empty] | 0.088 | [5 empty] | -2.4304 | X | X
21FLSFWM_HP25373013 | 21FLSFWM | HP25373013 | 27.2266 | -81.2837 | Canal | 2006-10-09 | [7 empty] | 0.075 | [5 empty] | -2.5903 | X | X
21FLSFWM_HP25373013 | 21FLSFWM | HP25373013 | 27.2266 | -81.2837 | Canal | 2007-05-07 | [7 empty] | 0.229 | [5 empty] | -1.474 | X | X
21FLSFWM_HP25373013 | 21FLSFWM | HP25373013 | 27.2266 | -81.2837 | Canal | 2006-11-20 | [7 empty] | 0.079 | [5 empty] | -2.5383 | X | X
21FLSFWM_HP25373013 | 21FLSFWM | HP25373013 | 27.2266 | -81.2837 | Canal | 2007-01-02 | [7 empty] | 0.169 | [5 empty] | -1.7779 | X | X
21FLSFWM_HP25373013 | 21FLSFWM | HP25373013 | 27.2266 | -81.2837 | Canal | 2007-01-15 | [7 empty] | 0.124 | [5 empty] | -2.0875 | X | X
21FLSFWM_HP25373013 | 21FLSFWM | HP25373013 | 27.2266 | -81.2837 | Canal | 2007-04-23 | [7 empty] | 0.2 | [5 empty] | -1.6094 | X | X
21FLSFWM_HP25373013 | 21FLSFWM | HP25373013 | 27.2266 | -81.2837 | Canal | 2007-02-12 | [7 empty] | 0.085 | [5 empty] | -2.4651 | X | X
21FLSFWM_HP25373013 | 21FLSFWM | HP25373013 | 27.2266 | -81.2837 | Canal | 2007-02-27 | [7 empty] | 0.199 | [5 empty] | -1.6145 | X | X
21FLSFWM_HP25373013 | 21FLSFWM | HP25373013 | 27.2266 | -81.2837 | Canal | 2007-03-12 | [7 empty] | 0.258 | [5 empty] | -1.3548 | X | X
21FLSFWM_HP25373013 | 21FLSFWM | HP25373013 | 27.2266 | -81.2837 | Canal | 2007-03-26 | [7 empty] | 0.146 | [5 empty] | -1.9241 | X | X
21FLSFWM_HP25373013 | 21FLSFWM | HP25373013 | 27.2266 | -81.2837 | Canal | 2007-04-09 | [7 empty] | 0.098 | [5 empty] | -2.3228 | X | X
21FLSFWM_HP25373013 | 21FLSFWM | HP25373013 | 27.2266 | -81.2837 | Canal | 2007-01-30 | [7 empty] | 0.075 | [5 empty] | -2.5903 | X | X
21FLSFWM_HP25373013 | 21FLSFWM | HP25373013 | 27.2266 | -81.2837 | Canal | 2006-09-25 | [7 empty] | 0.215 | [5 empty] | -1.5371 | X | X
21FLSFWM_HP26373111 | 21FLSFWM | HP26373111 | 27.2383 | -81.2014 | Canal | 2007-09-24 | [7 empty] | 0.239 | [5 empty] | -1.4313 | X | X
21FLSFWM_HP27373112 | 21FLSFWM | HP27373112 | 27.2377 | -81.2023 | Canal | 2007-07-02 | [7 empty] | 0.259 | [5 empty] | -1.3509 | X | X
21FLSFWM_HP27373112 | 21FLSFWM | HP27373112 | 27.2377 | -81.2023 | Canal | 2007-07-16 | [7 empty] | 1.18 | [5 empty] | 0.16551 | X | X
21FLSFWM_HP27373112 | 21FLSFWM | HP27373112 | 27.2377 | -81.2023 | Canal | 2007-07-30 | [7 empty] | 0.424 | [5 empty] | -0.85802 | X | X
21FLSFWM_HP27373112 | 21FLSFWM | HP27373112 | 27.2377 | -81.2023 | Canal | 2007-08-27 | [7 empty] | 0.406 | [5 empty] | -0.9014 | X | X
21FLSFWM_HP27373112 | 21FLSFWM | HP27373112 | 27.2377 | -81.2023 | Canal | 2007-09-24 | [7 empty] | 0.634 | [5 empty] | -0.45571 | X | X
21FLSFWM_HP27373112 | 21FLSFWM | HP27373112 | 27.2377 | -81.2023 | Canal | 2007-10-08 | [7 empty] | 0.511 | [5 empty] | -0.67139 | X | X
21FLSFWM_HP27373112 | 21FLSFWM | HP27373112 | 27.2377 | -81.2023 | Canal | 2007-10-22 | [7 empty] | 0.441 | [5 empty] | -0.81871 | X | X
21FLSFWM_HP27373112 | 21FLSFWM | HP27373112 | 27.2377 | -81.2023 | Canal | 2007-12-17 | [7 empty] | 0.24 | [5 empty] | -1.4271 | X | X
21FLSFWM_HP27373112 | 21FLSFWM | HP27373112 | 27.2377 | -81.2023 | Canal | 2006-11-06 | [7 empty] | 0.306 | [5 empty] | -1.1842 | X | X
21FLSFWM_HP27373112 | 21FLSFWM | HP27373112 | 27.2377 | -81.2023 | Canal | 2007-06-18 | [7 empty] | 0.222 | [5 empty] | -1.5051 | X | X
21FLSFWM_HP27373112 | 21FLSFWM | HP27373112 | 27.2377 | -81.2023 | Canal | 2007-11-05 | [7 empty] | 0.506 | [5 empty] | -0.68122 | X | X
21FLSFWM_HP27373112 | 21FLSFWM | HP27373112 | 27.2377 | -81.2023 | Canal | 2006-10-09 | [7 empty] | 0.212 | [5 empty] | -1.5512 | X | X
21FLSFWM_HP27373112 | 21FLSFWM | HP27373112 | 27.2377 | -81.2023 | Canal | 2006-09-25 | [7 empty] | 0.294 | [5 empty] | -1.2242 | X | X
21FLSFWM_HP27373112 | 21FLSFWM | HP27373112 | 27.2377 | -81.2023 | Canal | 2006-10-23 | [7 empty] | 0.132 | [5 empty] | -2.025 | X | X
21FLSFWM_HP27373112 | 21FLSFWM | HP27373112 | 27.2377 | -81.2023 | Canal | 2007-01-30 | [7 empty] | 0.083 | [5 empty] | -2.4889 | X | X
21FLSFWM_HP27373112 | 21FLSFWM | HP27373112 | 27.2377 | -81.2023 | Canal | 2007-01-15 | [7 empty] | 0.11 | [5 empty] | -2.2073 | X | X
21FLSFWM_HP27373112 | 21FLSFWM | HP27373112 | 27.2377 | -81.2023 | Canal | 2007-02-12 | [7 empty] | 0.097 | [5 empty] | -2.333 | X | X
21FLSFWM_HP27373112 | 21FLSFWM | HP27373112 | 27.2377 | -81.2023 | Canal | 2007-02-27 | [7 empty] | 0.102 | [5 empty] | -2.2828 | X | X
21FLSFWM_HP27373112 | 21FLSFWM | HP27373112 | 27.2377 | -81.2023 | Canal | 2007-04-23 | [7 empty] | 0.228 | [5 empty] | -1.4784 | X | X
21FLSFWM_HP27373112 | 21FLSFWM | HP27373112 | 27.2377 | -81.2023 | Canal | 2007-05-21 | [7 empty] | 0.101 | [5 empty] | -2.2926 | X | X
21FLSFWM_HP27373112 | 21FLSFWM | HP27373112 | 27.2377 | -81.2023 | Canal | 2006-09-11 | [7 empty] | 0.405 | [5 empty] | -0.90387 | X | X
21FLSFWM_HP27373112 | 21FLSFWM | HP27373112 | 27.2377 | -81.2023 | Canal | 2007-06-04 | [7 empty] | 0.11 | [5 empty] | -2.2073 | X | X
21FLSFWM_HP27383124 | 21FLSFWM | HP27383124 | 27.1384 | -81.2057 | Canal | 2007-09-10 | [7 empty] | 0.139 | [5 empty] | -1.9733 | X | X
21FLSFWM_HP27383124 | 21FLSFWM | HP27383124 | 27.1384 | -81.2057 | Canal | 2007-03-26 | [7 empty] | 0.121 | [5 empty] | -2.112 | X | X
21FLSFWM_HP27383124 | 21FLSFWM | HP27383124 | 27.1384 | -81.2057 | Canal | 2007-04-09 | [7 empty] | 0.064 | [5 empty] | -2.7489 | X | X
21FLSFWM_HP27383124 | 21FLSFWM | HP27383124 | 27.1384 | -81.2057 | Canal | 2007-05-21 | [7 empty] | 0.105 | [5 empty] | -2.2538 | X | X
21FLSFWM_HP27383124 | 21FLSFWM | HP27383124 | 27.1384 | -81.2057 | Canal | 2007-07-16 | [7 empty] | 0.188 | [5 empty] | -1.6713 | X | X
21FLSFWM_HP27383124 | 21FLSFWM | HP27383124 | 27.1384 | -81.2057 | Canal | 2007-07-30 | [7 empty] | 0.176 | [5 empty] | -1.7373 | X | X
21FLSFWM_HP27383124 | 21FLSFWM | HP27383124 | 27.1384 | -81.2057 | Canal | 2007-08-27 | [7 empty] | 0.072 | [5 empty] | -2.6311 | X | X
21FLSFWM_HP27383124 | 21FLSFWM | HP27383124 | 27.1384 | -81.2057 | Canal | 2007-03-12 | [7 empty] | 0.072 | [5 empty] | -2.6311 | X | X
21FLSFWM_HP27383124 | 21FLSFWM | HP27383124 | 27.1384 | -81.2057 | Canal | 2007-01-15 | [7 empty] | 0.077 | [5 empty] | -2.5639 | X | X
21FLSFWM_HP27383124 | 21FLSFWM | HP27383124 | 27.1384 | -81.2057 | Canal | 2007-08-13 | [7 empty] | 0.097 | [5 empty] | -2.333 | X | X
21FLSFWM_HP27383124 | 21FLSFWM | HP27383124 | 27.1384 | -81.2057 | Canal | 2006-10-23 | [7 empty] | 0.056 | [5 empty] | -2.8824 | X | X
21FLSFWM_HP27383124 | 21FLSFWM | HP27383124 | 27.1384 | -81.2057 | Canal | 2006-09-11 | [7 empty] | 0.474 | [5 empty] | -0.74655 | X | X
21FLSFWM_HP27383124 | 21FLSFWM | HP27383124 | 27.1384 | -81.2057 | Canal | 2007-02-12 | [7 empty] | 0.091 | [5 empty] | -2.3969 | X | X
21FLSFWM_HP27383124 | 21FLSFWM | HP27383124 | 27.1384 | -81.2057 | Canal | 2006-09-25 | [7 empty] | 0.288 | [5 empty] | -1.2448 | X | X
21FLSFWM_HP27383124 | 21FLSFWM | HP27383124 | 27.1384 | -81.2057 | Canal | 2007-02-27 | [7 empty] | 0.059 | [5 empty] | -2.8302 | X | X
21FLSFWM_HP27383124 | 21FLSFWM | HP27383124 | 27.1384 | -81.2057 | Canal | 2006-11-20 | [7 empty] | 0.08 | [5 empty] | -2.5257 | X | X
21FLSFWM_HP27383124 | 21FLSFWM | HP27383124 | 27.1384 | -81.2057 | Canal | 2006-12-18 | [7 empty] | 0.062 | [5 empty] | -2.7806 | X | X
21FLSFWM_HP27383124 | 21FLSFWM | HP27383124 | 27.1384 | -81.2057 | Canal | 2007-01-02 | [7 empty] | 0.117 | [5 empty] | -2.1456 | X | X
21FLSFWM_HP27383124 | 21FLSFWM | HP27383124 | 27.1384 | -81.2057 | Canal | 2007-01-30 | [7 empty] | 0.078 | [5 empty] | -2.551 | X | X
21FLSFWM_HP34373124 | 21FLSFWM | HP34373124 | 27.2092 | -81.2014 | Canal | 2006-12-18 | [7 empty] | 0.113 | [5 empty] | -2.1804 | X | X
21FLSFWM_HP34373124 | 21FLSFWM | HP34373124 | 27.2092 | -81.2014 | Canal | 2007-09-10 | [7 empty] | 0.483 | [5 empty] | -0.72774 | X | X
21FLSFWM_HP34373124 | 21FLSFWM | HP34373124 | 27.2092 | -81.2014 | Canal | 2007-07-30 | [7 empty] | 0.111 | [5 empty] | -2.1982 | X | X
21FLSFWM_HP34373124 | 21FLSFWM | HP34373124 | 27.2092 | -81.2014 | Canal | 2007-05-21 | [7 empty] | 0.088 | [5 empty] | -2.4304 | X | X
21FLSFWM_HP34373124 | 21FLSFWM | HP34373124 | 27.2092 | -81.2014 | Canal | 2007-06-04 | [7 empty] | 0.068 | [5 empty] | -2.6882 | X | X
21FLSFWM_HP34373124 | 21FLSFWM | HP34373124 | 27.2092 | -81.2014 | Canal | 2007-10-22 | [7 empty] | 0.496 | [5 empty] | -0.70118 | X | X
21FLSFWM_HP34373124 | 21FLSFWM | HP34373124 | 27.2092 | -81.2014 | Canal | 2007-09-24 | [7 empty] | 0.621 | [5 empty] | -0.47642 | X | X
21FLSFWM_HP34373124 | 21FLSFWM | HP34373124 | 27.2092 | -81.2014 | Canal | 2007-02-27 | [7 empty] | 0.158 | [5 empty] | -1.8452 | X | X
21FLSFWM_HP34373124 | 21FLSFWM | HP34373124 | 27.2092 | -81.2014 | Canal | 2007-01-02 | [7 empty] | 0.169 | [5 empty] | -1.7779 | X | X
21FLSFWM_HP34373124 | 21FLSFWM | HP34373124 | 27.2092 | -81.2014 | Canal | 2006-11-20 | [7 empty] | 0.136 | [5 empty] | -1.9951 | X | X
21FLSFWM_HP34373124 | 21FLSFWM | HP34373124 | 27.2092 | -81.2014 | Canal | 2006-10-23 | [7 empty] | 0.118 | [5 empty] | -2.1371 | X | X
21FLSFWM_HP34373124 | 21FLSFWM | HP34373124 | 27.2092 | -81.2014 | Canal | 2006-09-11 | [7 empty] | 1.33 | [5 empty] | 0.28518 | X | X
21FLSFWM_HP34373124 | 21FLSFWM | HP34373124 | 27.2092 | -81.2014 | Canal | 2007-02-12 | [7 empty] | 0.117 | [5 empty] | -2.1456 | X | X
21FLSFWM_HP34373124 | 21FLSFWM | HP34373124 | 27.2092 | -81.2014 | Canal | 2007-05-07 | [7 empty] | 0.1 | [5 empty] | -2.3026 | X | X
21FLSFWM_HP35373113 | 21FLSFWM | HP35373113 | 27.2169 | -81.2016 | Canal | 2007-02-27 | [7 empty] | 0.154 | [5 empty] | -1.8708 | X | X
21FLSFWM_HP35373113 | 21FLSFWM | HP35373113 | 27.2169 | -81.2016 | Canal | 2007-12-17 | [7 empty] | 0.133 | [5 empty] | -2.0174 | X | X
21FLSFWM_HP35373113 | 21FLSFWM | HP35373113 | 27.2169 | -81.2016 | Canal | 2007-11-19 | [7 empty] | 0.353 | [5 empty] | -1.0413 | X | X
21FLSFWM_HP35373113 | 21FLSFWM | HP35373113 | 27.2169 | -81.2016 | Canal | 2007-11-05 | [7 empty] | 0.369 | [5 empty] | -0.99696 | X | X
21FLSFWM_HP35373113 | 21FLSFWM | HP35373113 | 27.2169 | -81.2016 | Canal | 2007-10-22 | [7 empty] | 0.502 | [5 empty] | -0.68916 | X | X
21FLSFWM_HP35373113 | 21FLSFWM | HP35373113 | 27.2169 | -81.2016 | Canal | 2007-10-08 | [7 empty] | 0.588 | [5 empty] | -0.53103 | X | X
21FLSFWM_HP35373113 | 21FLSFWM | HP35373113 | 27.2169 | -81.2016 | Canal | 2007-09-24 | [7 empty] | 1.321 | [5 empty] | 0.27839 | X | X
21FLSFWM_HP35373113 | 21FLSFWM | HP35373113 | 27.2169 | -81.2016 | Canal | 2007-09-10 | [7 empty] | 0.348 | [5 empty] | -1.0556 | X | X
21FLSFWM_HP35373113 | 21FLSFWM | HP35373113 | 27.2169 | -81.2016 | Canal | 2006-09-11 | [7 empty] | 0.976 | [5 empty] | -0.024293 | X | X
21FLSFWM_HP35373113 | 21FLSFWM | HP35373113 | 27.2169 | -81.2016 | Canal | 2007-01-30 | [7 empty] | 0.091 | [5 empty] | -2.3969 | X | X
21FLSFWM_HP35373113 | 21FLSFWM | HP35373113 | 27.2169 | -81.2016 | Canal | 2006-11-20 | [7 empty] | 0.124 | [5 empty] | -2.0875 | X | X
21FLSFWM_HP35373113 | 21FLSFWM | HP35373113 | 27.2169 | -81.2016 | Canal | 2006-11-06 | [7 empty] | 0.206 | [5 empty] | -1.5799 | X | X
21FLSFWM_HP35373113 | 21FLSFWM | HP35373113 | 27.2169 | -81.2016 | Canal | 2006-10-23 | [7 empty] | 0.168 | [5 empty] | -1.7838 | X | X
21FLSFWM_HP35373113 | 21FLSFWM | HP35373113 | 27.2169 | -81.2016 | Canal | 2006-10-09 | [7 empty] | 0.234 | [5 empty] | -1.4524 | X | X
21FLSFWM_HP35373113 | 21FLSFWM | HP35373113 | 27.2169 | -81.2016 | Canal | 2006-09-25 | [7 empty] | 0.188 | [5 empty] | -1.6713 | X | X
21FLSFWM_HP35373113 | 21FLSFWM | HP35373113 | 27.2169 | -81.2016 | Canal | 2007-04-23 | [7 empty] | 0.194 | [5 empty] | -1.6399 | X | X
21FLSFWM_HP35373113 | 21FLSFWM | HP35373113 | 27.2169 | -81.2016 | Canal | 2007-07-30 | [7 empty] | 0.587 | [5 empty] | -0.53273 | X | X
21FLSFWM_HP36373013 | 21FLSFWM | HP36373013 | 27.2084 | -81.2839 | Canal | 2007-06-18 | [7 empty] | 0.862 | [5 empty] | -0.1485 | X | X
21FLSFWM_HP36373013 | 21FLSFWM | HP36373013 | 27.2084 | -81.2839 | Canal | 2007-07-16 | [7 empty] | 1.196 | [5 empty] | 0.17898 | X | X
21FLSFWM_HP36373013 | 21FLSFWM | HP36373013 | 27.2084 | -81.2839 | Canal | 2007-09-24 | [7 empty] | 1.557 | [5 empty] | 0.44276 | X | X
21FLSFWM_HP36373013 | 21FLSFWM | HP36373013 | 27.2084 | -81.2839 | Canal | 2007-10-08 | [7 empty] | 0.61 | [5 empty] | -0.4943 | X | X
21FLSFWM_HP36373013 | 21FLSFWM | HP36373013 | 27.2084 | -81.2839 | Canal | 2007-06-04 | [7 empty] | 0.271 | [5 empty] | -1.3056 | X | X
21FLSFWM_HP36373013 | 21FLSFWM | HP36373013 | 27.2084 | -81.2839 | Canal | 2007-10-22 | [7 empty] | 0.667 | [5 empty] | -0.40497 | X | X
21FLSFWM_HP36373013 | 21FLSFWM | HP36373013 | 27.2084 | -81.2839 | Canal | 2007-11-05 | [7 empty] | 0.355 | [5 empty] | -1.0356 | X | X
21FLSFWM_HP36373013 | 21FLSFWM | HP36373013 | 27.2084 | -81.2839 | Canal | 2007-05-07 | [7 empty] | 0.233 | [5 empty] | -1.4567 | X | X
21FLSFWM_HP36373013 | 21FLSFWM | HP36373013 | 27.2084 | -81.2839 | Canal | 2007-04-23 | [7 empty] | 0.378 | [5 empty] | -0.97286 | X | X
21FLSFWM_HP36373013 | 21FLSFWM | HP36373013 | 27.2084 | -81.2839 | Canal | 2007-04-09 | [7 empty] | 0.139 | [5 empty] | -1.9733 | X | X
21FLSFWM_HP36373013 | 21FLSFWM | HP36373013 | 27.2084 | -81.2839 | Canal | 2007-02-27 | [7 empty] | 1.993 | [5 empty] | 0.68964 | X | X
21FLSFWM_HP36373013 | 21FLSFWM | HP36373013 | 27.2084 | -81.2839 | Canal | 2006-10-09 | [7 empty] | 0.792 | [5 empty] | -0.23319 | X | X
21FLSFWM_HP36373013 | 21FLSFWM | HP36373013 | 27.2084 | -81.2839 | Canal | 2006-09-25 | [7 empty] | 0.325 | [5 empty] | -1.1239 | X | X
21FLSFWM_HP36373013 | 21FLSFWM | HP36373013 | 27.2084 | -81.2839 | Canal | 2006-09-11 | [7 empty] | 0.323 | [5 empty] | -1.1301 | X | X
21FLSFWM_HP36373013 | 21FLSFWM | HP36373013 | 27.2084 | -81.2839 | Canal | 2007-05-21 | [7 empty] | 0.145 | [5 empty] | -1.931 | X | X
21FLSFWM_HP36373013 | 21FLSFWM | HP36373013 | 27.2084 | -81.2839 | Canal | 2007-12-03 | [7 empty] | 0.705 | [5 empty] | -0.34956 | X | X
21FLSFWM_HP36383112 | 21FLSFWM | HP36383112 | 27.1318 | -81.1683 | Canal | 2006-09-11 | [7 empty] | 0.275 | [5 empty] | -1.291 | X | X
21FLSFWM_HP36383112 | 21FLSFWM | HP36383112 | 27.1318 | -81.1683 | Canal | 2007-04-09 | [7 empty] | 0.051 | [5 empty] | -2.9759 | X | X
21FLSFWM_HP36383112 | 21FLSFWM | HP36383112 | 27.1318 | -81.1683 | Canal | 2007-01-30 | [7 empty] | 0.084 | [5 empty] | -2.4769 | X | X
21FLSFWM_HP36383112 | 21FLSFWM | HP36383112 | 27.1318 | -81.1683 | Canal | 2007-01-15 | [7 empty] | 0.101 | [5 empty] | -2.2926 | X | X
21FLSFWM_HP36383112 | 21FLSFWM | HP36383112 | 27.1318 | -81.1683 | Canal | 2007-01-02 | [7 empty] | 0.085 | [5 empty] | -2.4651 | X | X
21FLSFWM_HP36383112 | 21FLSFWM | HP36383112 | 27.1318 | -81.1683 | Canal | 2006-12-18 | [7 empty] | 0.069 | [5 empty] | -2.6736 | X | X
21FLSFWM_HP36383112 | 21FLSFWM | HP36383112 | 27.1318 | -81.1683 | Canal | 2006-09-25 | [7 empty] | 0.153 | [5 empty] | -1.8773 | X | X
21FLSFWM_HP36383112 | 21FLSFWM | HP36383112 | 27.1318 | -81.1683 | Canal | 2006-11-06 | [7 empty] | 0.109 | [5 empty] | -2.2164 | X | X
21FLSFWM_HR11383612 | 21FLSFWM | HR11383612 | 27.1844 | -80.694 | Canal | 2007-09-26 | [7 empty] | 0.62 | [5 empty] | -0.47804 | X | X
21FLSFWM_HR11383612 | 21FLSFWM | HR11383612 | 27.1844 | -80.694 | Canal | 2006-12-20 | [7 empty] | 0.213 | [5 empty] | -1.5465 | X | X
21FLSFWM_HR11383612 | 21FLSFWM | HR11383612 | 27.1844 | -80.694 | Canal | 2007-12-19 | [7 empty] | 0.329 | [5 empty] | -1.1117 | X | X
21FLSFWM_HR11383612 | 21FLSFWM | HR11383612 | 27.1844 | -80.694 | Canal | 2007-03-14 | [7 empty] | 0.163 | [5 empty] | -1.814 | X | X
21FLSFWM_HR11383612 | 21FLSFWM | HR11383612 | 27.1844 | -80.694 | Canal | 2006-09-26 | [7 empty] | 0.354 | [5 empty] | -1.0385 | X | X
21FLSFWM_HR11383612 | 21FLSFWM | HR11383612 | 27.1844 | -80.694 | Canal | 2007-06-20 | [7 empty] | 0.257 | [5 empty] | -1.3587 | X | X
21FLSJWM_HRFA | 21FLSJWM | HRFA | 28.7654 | -81.8983 | River/Stream | 1998-04-07 | 1.6287 | 2.9055 | 0.472 | 0.0835 | 7.32 | 267 | 1.08 | 0.113 | 0.075 |  | 0.735 | 2.43 | 1.1635 | -2.1804 | 0.15143 | -2.4829
21FLSJWM_HRFA | 21FLSJWM | HRFA | 28.7654 | -81.8983 | River/Stream | 2001-01-11 | 17.1325 | 19.3908 | 0.273 | 0.339 | 7.34 | 258.1 | 0.734 | 0.081 | 0.006 | 10 | 15.4 | 8.25 | 1.073 | -2.5133 | 0.070458 | -1.0818
21FLSJWM_HRFA | 21FLSJWM | HRFA | 28.7654 | -81.8983 | River/Stream | 1998-11-03 |  |  | 0.019 | 0.23 | 7.39 | 277 | 0.0625 | 0.067 | 0.031 | 10 | 0.965 | 4.98 | 0.2925 | -2.7031 | -1.2293 | -1.4697
21FLSJWM_HRFA | 21FLSJWM | HRFA | 28.7654 | -81.8983 | River/Stream | 2001-06-07 | 21.5219 | 25.7667 | 0.1945 | 0.0275 | 7.475 | 262.55 | 0.9325 | 0.0555 | 0.006 |  |  | 5.74 | 0.96 | -2.8914 | -0.040822 | -3.5936
21FLSJWM_HRFA | 21FLSJWM | HRFA | 28.7654 | -81.8983 | River/Stream | 2002-01-10 | 23.1008 | 26.6084 | 0.4925 | 0.0765 | 8.25 | 361.7 | 2.881 | 0.106 | 0.0245 | 200 | 8.6 | 9.75 | 2.9575 | -2.2443 | 1.0843 | -2.5705
21FLSJWM_HRFA | 21FLSJWM | HRFA | 28.7654 | -81.8983 | River/Stream | 1998-08-05 |  |  | 0.053 | 0.173 | 7.49 | 263 | 0.435 | 0.133 | 0.025 | 10 | 1.45 | 7.92 | 0.608 | -2.0174 | -0.49758 | -1.7545
21FLSJWM_HRFA | 21FLSJWM | HRFA | 28.7654 | -81.8983 | River/Stream | 1998-02-11 | 59.808 | 72.6059 | 0.146 | 0.104 | 7.03 | 199 | 1.34 | 0.088 | 0.006 | 150 | 3.39 | 8.54 | 1.444 | -2.4304 | 0.36742 | -2.2634
21FLSJWM_HRFA | 21FLSJWM | HRFA | 28.7654 | -81.8983 | River/Stream | 2000-01-06 | 20.8661 | 23.2818 | 0.078 | 0.1055 | 7.33 | 280.4 | 0.916 | 0.103 | 0.006 | 30 | 8.11 | 5.58 | 1.0215 | -2.273 | 0.021272 | -2.249
21FLSJWM_HRFA | 21FLSJWM | HRFA | 28.7654 | -81.8983 | River/Stream | 1998-09-08 | 39.249 | 44.452 | 0.06 | 0.013 | 7.67 | 262 | 1.22 | 0.09 |  |  |  | 4.91 | 1.233 | -2.4079 | 0.20945 | -4.3428
21FLSJWM_HRFA | 21FLSJWM | HRFA | 28.7654 | -81.8983 | River/Stream | 1999-11-11 | 45.3878 | 48.9982 | 0.031 | 0.05525 | 7.295 | 269.3 | 0.9825 | 0.069 | 0.006 |  |  | 5.81 | 1.0377 | -2.6736 | 0.037055 | -2.8959
21FLSJWM_HRFA | 21FLSJWM | HRFA | 28.7654 | -81.8983 | River/Stream | 1999-10-25 | 51.9916 | 48.6358 | 0.054 | 0.0035 | 7.84 | 294.8 | 1.79 | 0.042 | 0.006 | 100 | 11.8 | 7.24 | 1.7935 | -3.1701 | 0.58417 | -5.655
21FLSJWM_HRFA | 21FLSJWM | HRFA | 28.7654 | -81.8983 | River/Stream | 1998-10-06 | 23.8164 | 28.2773 | 0.015 | 0.035 | 7.24 | 264 | 0.735 |  | 0.006 | 50 | 2.4 | 4.64 | 0.77 | X | -0.26136 | -3.3524
21FLSJWM_HRFA | 21FLSJWM | HRFA | 28.7654 | -81.8983 | River/Stream | 1998-12-03 | 32.3604 | 29.9551 | 0.021 | 0.149 | 7.42 | 278 | 1.03 | 0.056 | 0.006 | 20 | 5.87 | 5.28 | 1.179 | -2.8824 | 0.16467 | -1.9038
21FLSJWM_HRFA | 21FLSJWM | HRFA | 28.7654 | -81.8983 | River/Stream | 1999-12-09 | 36.1529 | 36.7377 | 0.025 | 0.07475 | 7.63 | 285.3 | 1.2343 | 0.083 | 0.006 |  |  | 6.715 | 1.309 | -2.4889 | 0.26926 | -2.5936
21FLSJWM_HRFA | 21FLSJWM | HRFA | 28.7654 | -81.8983 | River/Stream | 2001-10-18 | 105.7186 | 127.4793 | 0.062 | 0.011 | 8.3 | 301.7 | 3.36 | 0.155 | 0.006 | 500 | 14.1 | 6.89 | 3.371 | -1.8643 | 1.2152 | -4.5099
21FLSJWM_HRFA | 21FLSJWM | HRFA | 28.7654 | -81.8983 | River/Stream | 2000-02-10 | 21.1397 | 21.5503 | 0.0245 | 0.07675 | 8.005 | 278.25 | 1.3485 | 0.401 | 0.006 |  |  | 8.35 | 1.4253 | -0.91379 | 0.35435 | -2.5672
21FLSJWM_HRFA | 21FLSJWM | HRFA | 28.7654 | -81.8983 | River/Stream | 1998-05-05 | 62.0775 | 68.546 | 0.022 | 0.019 | 8 | 271 | 1.555 | 0.128 | 0.006 |  |  | 5.51 | 1.574 | -2.0557 | 0.45362 | -3.9633
21FLSJWM_HRFA | 21FLSJWM | HRFA | 28.7654 | -81.8983 | River/Stream | 1998-01-06 | 16.3671 | 20.0068 | 0.022 | 0.0035 | 6.99 | 205 | 1.6 | 0.16 | 0.006 | 150 | 5.9 | 7.42 | 1.6035 | -1.8326 | 0.47219 | -5.655
21FLSJWM_HRFA | 21FLSJWM | HRFA | 28.7654 | -81.8983 | River/Stream | 2000-10-05 | 63.3934 | 65.4613 | 0.022 | 0.012875 | 8.585 | 228.1 | 1.9952 | 0.08 | 0.022 | 30 | 23.8 | 8.79 | 2.0081 | -2.5257 | 0.6972 | -4.3525
21FLSJWM_HRFA | 21FLSJWM | HRFA | 28.7654 | -81.8983 | River/Stream | 2001-11-08 | 46.4847 | 55.3278 | 0.029 | 0.0105 | 8.07 | 334.45 | 2.6768 | 0.0895 | 0.006 |  |  | 7.99 | 2.6873 | -2.4135 | 0.98852 | -4.5564
21FLSJWM_HRFA | 21FLSJWM | HRFA | 28.7654 | -81.8983 | River/Stream | 1998-06-02 |  |  | 0.012 | 0.0315 | 7.79 | 280 | 1.2 | 0.127 | 0.006 | 50 | 5.16 | 5.34 | 1.2315 | -2.0636 | 0.20823 | -3.4578
21FLSJWM_HRFA | 21FLSJWM | HRFA | 28.7654 | -81.8983 | River/Stream | 2001-09-13 | 46.7149 | 49.8266 | 0.015 | 0.0035 | 8.19 | 290.25 | 1.7425 | 0.0675 | 0.006 |  |  | 5.08 | 1.746 | -2.6956 | 0.55733 | -5.655
21FLSJWM_HRFA | 21FLSJWM | HRFA | 28.7654 | -81.8983 | River/Stream | 1999-04-01 | 77.7267 | 79.8038 | 0.017 | 0.0035 | 8.8 | 311 | 2.06 | 0.098 | 0.006 | 50 | 30.1 | 8.08 | 2.0635 | -2.3228 | 0.7244 | -5.655
21FLSJWM_HRFA | 21FLSJWM | HRFA | 28.7654 | -81.8983 | River/Stream | 2000-11-09 | 87.8029 | 91.4793 | 0.02 | 0.016625 | 8.6 | 232.3 | 2.48 | 0.129 | 0.006 |  |  | 8.91 | 2.4966 | -2.0479 | 0.91494 | -4.0968
21FLSJWM_HRFA | 21FLSJWM | HRFA | 28.7654 | -81.8983 | River/Stream | 1999-09-02 | 65.9712 | 69.541 | 0.016 | 0.00525 | 8.81 | 268 | 2.415 | 0.062 | 0.006 | 40 | 18.1 | 6.12 | 2.4203 | -2.7806 | 0.88387 | -5.2495
21FLSJWM_HRFA | 21FLSJWM | HRFA | 28.7654 | -81.8983 | River/Stream | 2000-03-08 | 13.5222 | 14.8048 | 0.0055 | 0.006 | 7.45 | 272 | 0.8405 | 0.037 | 0.006 |  |  | 5.435 | 0.8465 | -3.2968 | -0.16665 | -5.116
21FLSJWM_HRFA | 21FLSJWM | HRFA | 28.7654 | -81.8983 | River/Stream | 1999-05-06 | 113.8755 | 113.0692 | 0.016 | 0.0035 | 9.1 | 266 | 2.72 | 0.13 | 0.006 | 30 | 46.2 | 6.98 | 2.7235 | -2.0402 | 1.0019 | -5.655
21FLSJWM_HRFA | 21FLSJWM | HRFA | 28.7654 | -81.8983 | River/Stream | 1999-03-03 | 82.1025 | 80.4852 | 0.011 | 0.0035 | 8.53 | 322 | 1.88 | 0.113 | 0.006 | 50 | 23.4 | 10.14 | 1.8835 | -2.1804 | 0.63313 | -5.655
21FLSJWM_HRFA | 21FLSJWM | HRFA | 28.7654 | -81.8983 | River/Stream | 1998-07-09 | 45.212 | 48.7923 | 0.008 | 0.00525 | 8.85 | 233 | 1.43 | 0.073 | 0.006 | 40 | 13.25 | 8.46 | 1.4352 | -2.6173 | 0.36134 | -5.2495
21FLSJWM_HRFA | 21FLSJWM | HRFA | 28.7654 | -81.8983 | River/Stream | 1997-05-05 |  |  | 0.0025 | 0.0135 | 7.75 | 269 | 0.4475 | 0.101 | 0.006 | 20 | 6 | 6.8 | 0.461 | -2.2926 | -0.77436 | -4.3051
21FLSJWM_HRFA | 21FLSJWM | HRFA | 28.7654 | -81.8983 | River/Stream | 2000-12-07 | 40.7976 | 43.7136 | 0.0085 | 0.1725 | 7.66 | 250 | 1.5268 | 0.1105 | 0.006 |  |  | 8.17 | 1.6993 | -2.2027 | 0.53019 | -1.7574
21FLSJWM_HRFA | 21FLSJWM | HRFA | 28.7654 | -81.8983 | River/Stream | 1999-07-01 | 109.7841 | 110.2197 | 0.014 | 0.00725 | 9.21 | 215 | 2.535 | 0.081 | 0.006 | 30 | 31.6 | 8.17 | 2.5423 | -2.5133 | 0.93305 | -4.9268
21FLSJWM_HRFA | 21FLSJWM | HRFA | 28.7654 | -81.8983 | River/Stream | 2001-04-05 | 27.9371 | 30.0094 | 0.007 |  | 7.46 | 292.4 | 1.2675 | 0.134 | 0.006 | 20 | 19 | 4.94 |  | -2.0099 | X | X
21FLSJWM_HRFA | 21FLSJWM | HRFA | 28.7654 | -81.8983 | River/Stream | 1999-08-05 | 112.8426 | 121.7383 | 0.013 | 0.0035 | 8 | 238 | 2.51 | 0.08 | 0.006 | 20 | 28.7 | 4.57 | 2.5135 | -2.5257 | 0.92168 | -5.655
21FLSJWM_HRFA | 21FLSJWM | HRFA | 28.7654 | -81.8983 | River/Stream | 2000-07-06 | 80.1389 | 82.9527 | 0.013 | 0.00675 | 9.24 | 174 | 2.6782 | 0.086 | 0.006 | 30 | 39.55 | 9.265 | 2.685 | -2.4534 | 0.98768 | -4.9982
21FLSJWM_HRFA | 21FLSJWM | HRFA | 28.7654 | -81.8983 | River/Stream | 1999-06-03 | 119.9593 | 121.0341 | 0.014 | 0.0115 | 9.16 | 209 | 2.91 | 0.1 | 0.006 | 30 | 49.6 | 6.88 | 2.9215 | -2.3026 | 1.0721 | -4.4654
21FLSJWM_HRFA | 21FLSJWM | HRFA | 28.7654 | -81.8983 | River/Stream | 1998-03-10 | 134.8461 | 148.6705 | 0.008 | 0.0035 | 8.53 | 200 | 1.69 | 0.124 | 0.006 | 150 | 17 | 10.34 | 1.6935 | -2.0875 | 0.5268 | -5.655
21FLSJWM_HRFA | 21FLSJWM | HRFA | 28.7654 | -81.8983 | River/Stream | 2000-04-06 | 31.1956 | 33.302 | 0.00475 | 0.0035 | 7.725 | 260.45 | 1.0602 | 0.1005 | 0.006 | 20 | 14.1 | 6.585 | 1.0637 | -2.2976 | 0.0618 | -5.655
21FLSJWM_HRFA | 21FLSJWM | HRFA | 28.7654 | -81.8983 | River/Stream | 1997-09-09 |  |  | 0.0085 | 0.005375 | 8.49 | 254 | 2.0475 | 0.0815 | 0.006 | 40 | 23.5 | 7.99 | 2.0529 | -2.5072 | 0.71924 | -5.226
21FLSJWM_HRFA | 21FLSJWM | HRFA | 28.7654 | -81.8983 | River/Stream | 2000-08-14 | 14.2792 | 15.0108 | 0.009 | 0.0035 | 8.5 | 190.1 | 2.2665 | 0.091 | 0.006 |  |  | 7.98 | 2.27 | -2.3969 | 0.81978 | -5.655
21FLSJWM_HRFA | 21FLSJWM | HRFA | 28.7654 | -81.8983 | River/Stream | 2000-09-07 | 98.3695 | 102.2631 | 0.0105 | 0.00775 | 8.825 | 161.8 | 2.712 | 0.114 | 0.006 |  |  | 7.48 | 2.7198 | -2.1716 | 1.0005 | -4.8601
21FLSJWM_HRFA | 21FLSJWM | HRFA | 28.7654 | -81.8983 | River/Stream | 2001-03-15 | 93.0762 | 100.8156 | 0.0115 | 0.004625 | 8.445 | 288.5 | 3.0713 | 0.1665 | 0.006 |  |  | 7.695 | 3.0759 | -1.7928 | 1.1236 | -5.3763
21FLSJWM_HRFA | 21FLSJWM | HRFA | 28.7654 | -81.8983 | River/Stream | 2000-05-04 | 35.0802 | 36.4876 | 0.00425 | 0.0035 | 7.925 | 241.05 | 1.149 | 0.0765 | 0.006 |  |  | 7.295 | 1.1525 | -2.5705 | 0.14193 | -5.655
21FLSJWM_HRFA | 21FLSJWM | HRFA | 28.7654 | -81.8983 | River/Stream | 2001-07-12 | 35.3063 | 36.3938 | 0.009 | 0.00525 | 8.53 | 250 | 2.64 | 0.101 | 0.006 | 20 | 14.3 | 7.1 | 2.6453 | -2.2926 | 0.97277 | -5.2495
21FLSJWM_HRFA | 21FLSJWM | HRFA | 28.7654 | -81.8983 | River/Stream | 2001-02-12 | 71.5471 | 73.7391 | 0.0065 | 0.07275 | 8.5 | 248.95 | 1.9552 | 0.1345 | 0.006 |  |  | 9.35 | 2.028 | -2.0062 | 0.70705 | -2.6207
21FLSJWM_HRFA | 21FLSJWM | HRFA | 28.7654 | -81.8983 | River/Stream | 1997-06-10 |  |  | 0.00675 | 0.00575 | 8.7 | 198 | 2.2825 | 0.1265 | 0.015 | 35 | 33.5 | 6.4 | 2.2883 | -2.0675 | 0.82779 | -5.1586
21FLSJWM_HRFA | 21FLSJWM | HRFA | 28.7654 | -81.8983 | River/Stream | 1999-02-02 | 70.666 | 73.18 | 0.006 | 0.0035 |  |  | 2.295 | 0.105 | 0.006 | 50 | 17.8 | 7.26 | 2.2985 | -2.2538 | 0.83226 | -5.655
21FLSJWM_HRFA | 21FLSJWM | HRFA | 28.7654 | -81.8983 | River/Stream | 1997-12-02 | 61.8105 | 67.8237 | 0.005 | 0.00575 | 7.58 | 294 | 2.1 | 0.127 | 0.006 | 100 | 10.3 | 6.88 | 2.1058 | -2.0636 | 0.74467 | -5.1586
21FLSJWM_HRFA | 21FLSJWM | HRFA | 28.7654 | -81.8983 | River/Stream | 2001-05-10 | 35.5911 | 38.4003 | 0.0025 | 0.0035 | 7.41 | 301.85 | 1.8762 | 0.137 | 0.0105 |  |  | 4.045 | 1.8798 | -1.9878 | 0.63114 | -5.655
21FLSJWM_HRFA | 21FLSJWM | HRFA | 28.7654 | -81.8983 | River/Stream | 1997-11-04 | 80.7675 | 82.6997 | 0.0025 | 0.0035 | 8.77 | 277 | 1.935 | 0.095 | 0.006 | 50 | 16.2 | 9.91 | 1.9385 | -2.3539 | 0.66191 | -5.655
21FLSJWM_HRFA | 21FLSJWM | HRFA | 28.7654 | -81.8983 | River/Stream | 1997-08-05 | 76.095 | 80.8245 | 0.0025 | 0.0035 | 8.32 | 211 | 1.96 | 0.078 | 0.006 | 20 | 22 | 7.32 | 1.9635 | -2.551 | 0.67473 | -5.655
21FLSJWM_HRFA | 21FLSJWM | HRFA | 28.7654 | -81.8983 | River/Stream | 1999-01-05 |  |  | 0.0025 | 0.0035 | 8.65 | 227 | 1.98 | 0.1015 | 0.006 | 30 | 21.7 | 9.64 | 1.9835 | -2.2877 | 0.68486 | -5.655
21FLSJWM_HRFA | 21FLSJWM | HRFA | 28.7654 | -81.8983 | River/Stream | 2000-06-08 | 57.9524 | 59.3929 | 0.0025 | 0.00775 | 9 | 196.05 | 2.0692 | 0.0935 | 0.006 |  |  | 7.51 | 2.077 | -2.3698 | 0.73092 | -4.8601
21FLSJWM_HRFA | 21FLSJWM | HRFA | 28.7654 | -81.8983 | River/Stream | 1997-07-07 | 83.4375 | 90.3923 | 0.0025 | 0.0035 | 8.06 | 196 | 2.255 | 0.08 | 0.006 | 30 | 23 | 5.7 | 2.2585 | -2.5257 | 0.8147 | -5.655
21FLSJWM_HRFA | 21FLSJWM | HRFA | 28.7654 | -81.8983 | River/Stream | 1997-01-07 |  |  |  | 0.0035 | 8.02 | 259 | 1.985 | 0.103 | 0.006 | 50 | 21 | 5.5 | 1.9885 | -2.273 | 0.68738 | -5.655
21FLSJWM_HRFA | 21FLSJWM | HRFA | 28.7654 | -81.8983 | River/Stream | 1997-10-07 |  |  |  | 0.0035 | 7.99 | 259 | 2.07 | 0.123 | 0.016 | 50 | 23 | 5.37 | 2.0735 | -2.0956 | 0.72924 | -5.655
21FLSJWM_HRFA | 21FLSJWM | HRFA | 28.7654 | -81.8983 | River/Stream | 1999-02-16 |  |  |  |  | 8.53 | 295 | [5 empty] | 9.87 |  | X | X | X
21FLSJWM_HRFA | 21FLSJWM | HRFA | 28.7654 | -81.8983 | River/Stream | 2001-08-09 | 20.3383 | 20.3514 |  | 0.0035 | 9.05 | 199.35 |  |  | 0.006 |  |  | 8.85 |  | X | X | -5.655
21FLSJWM_HRFA | 21FLSJWM | HRFA | 28.7654 | -81.8983 | River/Stream | 2001-12-06 | 25.2215 | 30.315 |  | 0.03125 | 7.4 | 395 | 3.21 | 0.122 | 0.006 |  |  | 5.185 | 3.2412 | -2.1037 | 1.176 | -3.4657
21FLSJWM_HRMA | 21FLSJWM | HRMA | 28.7633 | -81.8961 | River/Stream | 1998-11-03 |  |  |  | 0.408 | 7.5 | 280 |  | 0.074 | 0.068 | 10 | 0.432 | 3.84 | 0.433 | -2.6037 | -0.83702 | -0.89649
21FLSJWM_HRMA | 21FLSJWM | HRMA | 28.7633 | -81.8961 | River/Stream | 1998-05-05 | 15.8865 | 20.7734 | 0.031 | 0.412 | 8.26 | 278 | 0.025 | 0.067 | 0.069 | 10 |  | 4.44 | 0.437 | -2.7031 | -0.82782 | -0.88673
21FLSJWM_HRMA | 21FLSJWM | HRMA | 28.7633 | -81.8961 | River/Stream | 1998-12-03 | 4.0717 | 4.2203 | 0.0305 | 0.419 | 7.525 | 279 | 0.025 | 0.053 | 0.054 | 10 | 0.492 | 4.635 | 0.444 | -2.9375 | -0.81193 | -0.86988
21FLSJWM_HRMA | 21FLSJWM | HRMA | 28.7633 | -81.8961 | River/Stream | 1997-06-10 |  |  | 0.044 | 0.0855 | 7.7 | 270 | 0.0425 | 0.067 | 0.045 | 10 | 0.7 | 4.9 | 0.128 | -2.7031 | -2.0557 | -2.4592
21FLSJWM_HRMA | 21FLSJWM | HRMA | 28.7633 | -81.8961 | River/Stream | 1997-12-02 | 3.5511 | 4.4032 | 0.033 | 0.482 | 7.53 | 277 | 0.0475 | 0.068 | 0.061 | 20 | 0.4 | 5.13 | 0.5295 | -2.6882 | -0.63582 | -0.72981
21FLSJWM_HRMA | 21FLSJWM | HRMA | 28.7633 | -81.8961 | River/Stream | 1998-09-08 | 3.8982 | 6.0816 | 0.426 |  | 7.66 | 282 | 0.68 | 0.133 |  |  |  | 3.21 |  | -2.0174 | X | X
21FLSJWM_HRMA | 21FLSJWM | HRMA | 28.7633 | -81.8961 | River/Stream | 1998-02-11 | 3.471 | 5.8282 | 0.0435 | 0.3575 | 6.8 | 275 | 0.08875 | 0.0835 | 0.052 | 30 | 0.517 | 3.77 | 0.44625 | -2.4829 | -0.80688 | -1.0286
21FLSJWM_HRMA | 21FLSJWM | HRMA | 28.7633 | -81.8961 | River/Stream | 2004-06-08 | 3.6072 | 4.6453 | 0.1096 | 0.1353 |  | 268.6 | 0.24526 | 0.08446 | 0.05702 |  | 0.5 | 2.4 | 0.38055 | -2.4715 | -0.96612 | -2.0003
21FLSJWM_HRMA | 21FLSJWM | HRMA | 28.7633 | -81.8961 | River/Stream | 2004-07-07 | 1.5139 | 1.4151 | 0.10434 | 0.12063 |  | 259.2 | 0.24703 | 0.08935 | 0.057865 | 10 | 0.5 | 1.33 | 0.36766 | -2.4152 | -1.0006 | -2.115
21FLSJWM_HRMA | 21FLSJWM | HRMA | 28.7633 | -81.8961 | River/Stream | 2004-05-06 | 1.6928 | 1.7198 | 0.073765 | 0.17602 | 7.07 | 214.2 | 0.20135 | 0.07826 | 0.061285 |  | 0.5 | 2.29 | 0.37737 | -2.5477 | -0.97453 | -1.7372
21FLSJWM_HRMA | 21FLSJWM | HRMA | 28.7633 | -81.8961 | River/Stream | 1997-05-05 |  |  | 0.009 | 0.1495 | 7.85 | 277 | 0.025 | 0.0905 | 0.0385 | 10 | 2.2 | 6.3 | 0.1745 | -2.4024 | -1.7458 | -1.9005
21FLSJWM_HRMA | 21FLSJWM | HRMA | 28.7633 | -81.8961 | River/Stream | 1998-06-02 |  |  | 0.0495 | 0.2845 | 7.38 | 281 | 0.13875 | 0.099 | 0.0645 | 10 | 0.401 | 5.12 | 0.42325 | -2.3126 | -0.85979 | -1.257
21FLSJWM_HRMA | 21FLSJWM | HRMA | 28.7633 | -81.8961 | River/Stream | 1997-11-04 | 4.6191 | 6.3685 | 0.177 | 0.412 | 7.52 | 295 | 0.51 | 0.109 | 0.078 | 20 | 1.1 | 5.6 | 0.922 | -2.2164 | -0.08121 | -0.88673
21FLSJWM_HRMA | 21FLSJWM | HRMA | 28.7633 | -81.8961 | River/Stream | 1998-04-07 | 0.25 | 1.2626 | 0.027 | 0.232 | 7.58 | 273 | 0.08 | 0.077 | 0.067 |  | 0.315 | 2.96 | 0.312 | -2.5639 | -1.1648 | -1.461
21FLSJWM_HRMA | 21FLSJWM | HRMA | 28.7633 | -81.8961 | River/Stream | 2004-08-10 | 3.3184 | 6.1413 | 0.065145 | 0.14397 | 6.86 | 254.2 | 0.20616 | 0.08139 | 0.05456 |  | 1 | 1.04 | 0.35013 | -2.5085 | -1.0494 | -1.9381
21FLSJWM_HRMA | 21FLSJWM | HRMA | 28.7633 | -81.8961 | River/Stream | 2006-10-02 | 3.1239 | 3.7285 | 0.06625 | 0.21605 | 7.46 |  | 0.21382 | 0.08055 | 0.0715 | 10 |  | 3.295 | 0.42987 | -2.5189 | -0.84428 | -1.5322
21FLSJWM_HRMA | 21FLSJWM | HRMA | 28.7633 | -81.8961 | River/Stream | 2005-03-07 | 0.5 | 1.1783 | 0.0523 | 0.16221 | 7.3 |  | 0.18102 | 0.07003 | 0.036025 |  | 0.9 | 1.93 | 0.34323 | -2.6588 | -1.0694 | -1.8189
21FLSJWM_HRMA | 21FLSJWM | HRMA | 28.7633 | -81.8961 | River/Stream | 2004-12-07 | 2.8302 | 3.3526 | 0.07183 | 0.12539 | 7.09 | 268.6 | 0.24979 | 0.06659 | 0.05255 |  | 0.6 |  | 0.37518 | -2.7092 | -0.98036 | -2.0763
21FLSJWM_HRMA | 21FLSJWM | HRMA | 28.7633 | -81.8961 | River/Stream | 2004-04-07 | 1.9171 | 2.021 | 0.05112 | 0.14975 | 7.03 | 263.1 | 0.18611 | 0.0929 | 0.074135 | 10 | 0.9 | 1.23 | 0.33586 | -2.3762 | -1.0911 | -1.8988
21FLSJWM_HRMA | 21FLSJWM | HRMA | 28.7633 | -81.8961 | River/Stream | 1998-07-09 | 5.4201 | 6.7821 | 0.05 | 0.328 | 7.91 | 276 | 0.1925 | 0.106 | 0.075 | 20 | 0.758 | 4.59 | 0.5205 | -2.2443 | -0.65297 | -1.1147
21FLSJWM_HRMA | 21FLSJWM | HRMA | 28.7633 | -81.8961 | River/Stream | 2006-09-05 | 3.8181 | 4.9935 | 0.06845 | 0.09575 | 6.975 |  | 0.27609 | 0.088185 | 0.06955 |  |  | 2.22 | 0.37184 | -2.4283 | -0.98929 | -2.346
21FLSJWM_HRMA | 21FLSJWM | HRMA | 28.7633 | -81.8961 | River/Stream | 2005-09-08 | 4.7526 | 5.4839 | 0.056775 | 0.22339 | 7.06 |  | 0.23239 | 0.087655 | 0.06515 |  | 0.85 | 1.63 | 0.45577 | -2.4343 | -0.78577 | -1.4989
21FLSJWM_HRMA | 21FLSJWM | HRMA | 28.7633 | -81.8961 | River/Stream | 2006-05-09 |  |  | 0.0528 | 0.0346 | 7.39 |  | 0.21811 | 0.08316 | 0.0568 |  |  | 3.41 | 0.25271 | -2.487 | -1.3755 | -3.3639
21FLSJWM_HRMA | 21FLSJWM | HRMA | 28.7633 | -81.8961 | River/Stream | 2007-07-05 | 3.1506 | 4.6601 | 0.0641 | 0.1016 | 7.45 |  | 0.27709 | 0.08463 | 0.056 | 20 |  | 3.64 | 0.37869 | -2.4695 | -0.97104 | -2.2867
21FLSJWM_HRMA | 21FLSJWM | HRMA | 28.7633 | -81.8961 | River/Stream | 2006-11-08 | 2.0826 | 2.822 | 0.05475 | 0.27735 | 7.55 |  | 0.23849 | 0.095155 | 0.07765 |  |  | 4.64 | 0.51584 | -2.3522 | -0.66197 | -1.2825
21FLSJWM_HRMA | 21FLSJWM | HRMA | 28.7633 | -81.8961 | River/Stream | 2003-06-04 | 10.7468 | 12.3097 | 0.067 | 0.197 | 7.24 | 289.7 | 0.302 | 0.083 | 0.035 | 10 | 2.1 | 2.23 | 0.499 | -2.4889 | -0.69515 | -1.6246
21FLSJWM_HRMA | 21FLSJWM | HRMA | 28.7633 | -81.8961 | River/Stream | 2006-07-04 | 6.4214 | 7.3466 | 0.046 | 0.06585 | 7.045 |  | 0.20739 | 0.06345 | 0.04425 | 10 |  | 7.09 | 0.27325 | -2.7575 | -1.2974 | -2.7204
21FLSJWM_HRMA | 21FLSJWM | HRMA | 28.7633 | -81.8961 | River/Stream | 1999-05-06 | 3.4977 | 4.2454 | 0.0275 | 0.225 | 7.81 | 287 | 0.12875 | 0.0925 | 0.0515 | 10 | 2.1 | 5.21 | 0.35375 | -2.3805 | -1.0392 | -1.4917
21FLSJWM_HRMA | 21FLSJWM | HRMA | 28.7633 | -81.8961 | River/Stream | 1999-07-01 | 6.902 | 7.269 | 0.0275 | 0.22075 | 8.4 | 289 | 0.1325 | 0.0695 | 0.049 | 10 | 1.095 | 5.92 | 0.35325 | -2.6664 | -1.0406 | -1.5107
21FLSJWM_HRMA | 21FLSJWM | HRMA | 28.7633 | -81.8961 | River/Stream | 2004-11-04 | 3.4096 | 2.1183 | 0.043715 | 0.11501 | 6.75 | 272 | 0.21244 | 0.06786 | 0.043325 |  | 0.6 | 1.38 | 0.32744 | -2.6903 | -1.1164 | -2.1627
21FLSJWM_HRMA | 21FLSJWM | HRMA | 28.7633 | -81.8961 | River/Stream | 2006-08-08 | 6.0342 | 6.5324 | 0.043 | 0.1024 | 7.06 |  | 0.21139 | 0.05637 | 0.0394 |  |  | 2.9 | 0.31379 | -2.8758 | -1.159 | -2.2789
21FLSJWM_HRMA | 21FLSJWM | HRMA | 28.7633 | -81.8961 | River/Stream | 2005-08-09 | 10.2795 | 12.1528 | 0.10565 | 0.16382 | 7.15 | 290.4 | 0.52641 | 0.09808 | 0.064215 |  | 1 | 0.99 | 0.69024 | -2.322 | -0.37072 | -1.809
21FLSJWM_HRMA | 21FLSJWM | HRMA | 28.7633 | -81.8961 | River/Stream | 2007-08-07 | 10.7601 | 14.5386 | 0.1239 | 0.0196 | 7.57 |  | 0.61935 | 0.09982 | 0.0557 |  |  | 4.87 | 0.63895 | -2.3044 | -0.44793 | -3.9322
21FLSJWM_HRMA | 21FLSJWM | HRMA | 28.7633 | -81.8961 | River/Stream | 1999-01-05 |  |  | 0.032 | 0.445 | 7.6 | 257 | 0.16 | 0.074 | 0.065 | 20 | 0.611 | 7.07 | 0.605 | -2.6037 | -0.50253 | -0.80968
21FLSJWM_HRMA | 21FLSJWM | HRMA | 28.7633 | -81.8961 | River/Stream | 1999-06-03 | 6.2478 | 7.9774 | 0.034 | 0.065 | 7.11 | 287 | 0.1725 | 0.0685 | 0.0375 | 10 | 1.175 | 5.95 | 0.2375 | -2.6809 | -1.4376 | -2.7334
21FLSJWM_HRMA | 21FLSJWM | HRMA | 28.7633 | -81.8961 | River/Stream | 1998-01-06 | 2.6819 | 3.3632 | 0.032 | 0.302 | 6.89 | 260 | 0.165 | 0.0935 | 0.0575 | 55 | 0.35 | 3.74 | 0.467 | -2.3698 | -0.76143 | -1.1973
21FLSJWM_HRMA | 21FLSJWM | HRMA | 28.7633 | -81.8961 | River/Stream | 2005-05-03 | 2.2695 | 2.7411 | 0.038735 | 0.16401 | 7.24 | 307.2 | 0.20357 | 0.07522 | 0.04238 |  | 0.25 | 1.79 | 0.36757 | -2.5873 | -1.0008 | -1.8079
21FLSJWM_HRMA | 21FLSJWM | HRMA | 28.7633 | -81.8961 | River/Stream | 2005-04-05 | 0.77065 | 0.76751 | 0.036803 | 0.15464 | 7.13 |  | 0.19529 | 0.04413 | 0.030662 | 20 | 0.25 |  | 0.34993 | -3.1206 | -1.05 | -1.8666
21FLSJWM_HRMA | 21FLSJWM | HRMA | 28.7633 | -81.8961 | River/Stream | 2005-01-04 | 2.7234 | 3.3329 | 0.03912 | 0.13509 |  | 303 | 0.21705 | 0.06275 | 0.041415 | 20 | 0.8 |  | 0.35214 | -2.7686 | -1.0437 | -2.0018
21FLSJWM_HRMA | 21FLSJWM | HRMA | 28.7633 | -81.8961 | River/Stream | 2003-11-05 | 2.1787 | 2.5654 | 0.0968 | 0.05125 | 6.75 | 276.9 | 0.56268 | 0.07348 | 0.040875 |  | 1.3 | 0.71 | 0.61393 | -2.6107 | -0.48788 | -2.971
21FLSJWM_HRMA | 21FLSJWM | HRMA | 28.7633 | -81.8961 | River/Stream | 1998-08-05 |  |  | 0.046 | 0.254 | 7.63 | 266 | 0.27 | 0.086 | 0.058 | 10 | 1.09 | 4.76 | 0.524 | -2.4534 | -0.64626 | -1.3704
21FLSJWM_HRMA | 21FLSJWM | HRMA | 28.7633 | -81.8961 | River/Stream | 2005-02-01 | 1.5753 | 1.65 | 0.029335 | 0.11114 | 7.15 | 301.1 | 0.1794 | 0.04921 | 0.0273 |  | 0.5 |  | 0.29054 | -3.0117 | -1.236 | -2.1969
21FLSJWM_HRMA | 21FLSJWM | HRMA | 28.7633 | -81.8961 | River/Stream | 1999-09-02 | 3.2708 | 3.6893 | 0.0395 | 0.212 | 6.72 | 278 | 0.24175 | 0.074 | 0.0595 | 10 | 0.7695 | 4.01 | 0.45375 | -2.6037 | -0.79021 | -1.5512
21FLSJWM_HRMA | 21FLSJWM | HRMA | 28.7633 | -81.8961 | River/Stream | 2006-03-07 | 1.4284 | 1.7394 | 0.02835 | 0.20575 | 7.105 |  | 0.18028 | 0.061435 | 0.0541 |  |  | 2.33 | 0.38603 | -2.7898 | -0.95184 | -1.5811
21FLSJWM_HRMA | 21FLSJWM | HRMA | 28.7633 | -81.8961 | River/Stream | 2005-07-05 | 8.6508 | 9.8026 | 0.04381 | 0.12217 | 7.14 | 301.3 | 0.27979 | 0.086055 | 0.048833 | 50 | 0.9 | 2.14 | 0.40196 | -2.4528 | -0.91141 | -2.1023
21FLSJWM_HRMA | 21FLSJWM | HRMA | 28.7633 | -81.8961 | River/Stream | 1999-04-01 | 3.738 | 3.6183 | 0.029 | 0.292 | 7.26 | 289 | 0.195 | 0.074 | 0.0385 | 15 | 0.5505 | 5.51 | 0.487 | -2.6037 | -0.71949 | -1.231
21FLSJWM_HRMA | 21FLSJWM | HRMA | 28.7633 | -81.8961 | River/Stream | 2006-01-11 | 1.4018 | 1.7986 | 0.0252 | 0.1532 | 7.06 |  | 0.17094 | 0.058865 | 0.0506 | 10 |  | 1.915 | 0.32414 | -2.8325 | -1.1266 | -1.876
21FLSJWM_HRMA | 21FLSJWM | HRMA | 28.7633 | -81.8961 | River/Stream | 2004-02-03 | 0.5 | 0.5 | 0.03337 | 0.12922 | 6.78 | 281.3 | 0.22764 | 0.06087 | 0.04783 |  | 0.6 | 1.98 | 0.35686 | -2.799 | -1.0304 | -2.0462
21FLSJWM_HRMA | 21FLSJWM | HRMA | 28.7633 | -81.8961 | River/Stream | 2005-10-05 | 8.3037 | 10.2095 | 0.0299 | 0.1343 | 7.22 |  | 0.20532 | 0.0641 | 0.04565 | 20 |  | 3.22 | 0.33962 | -2.7473 | -1.0799 | -2.0077
21FLSJWM_HRMA | 21FLSJWM | HRMA | 28.7633 | -81.8961 | River/Stream | 2005-06-07 | 4.2453 | 5.1305 | 0.050475 | 0.11197 |  | 291.6 | 0.34698 | 0.10507 | 0.07235 |  | 1.2 | 0.86 | 0.45895 | -2.2531 | -0.77881 | -2.1895
21FLSJWM_HRMA | 21FLSJWM | HRMA | 28.7633 | -81.8961 | River/Stream | 2007-04-02 | 3.9516 | 4.5858 | 0.0375 | 0.1335 | 7.615 |  | 0.25926 | 0.0763 | 0.0577 | 10 |  | 6.4 | 0.39276 | -2.5731 | -0.93457 | -2.0137
21FLSJWM_HRMA | 21FLSJWM | HRMA | 28.7633 | -81.8961 | River/Stream | 2007-02-05 | 1.9224 | 2.3584 | 0.0429 | 0.2619 | 7.56 |  | 0.29692 | 0.08588 | 0.0659 |  |  | 4.76 | 0.55882 | -2.4548 | -0.58193 | -1.3398
21FLSJWM_HRMA | 21FLSJWM | HRMA | 28.7633 | -81.8961 | River/Stream | 2003-09-03 | 42.828 | 50.5221 | 0.253 | 0.0115 | 7.27 | 257 | 1.8015 | 0.132 | 0.013 |  | 9 | 1.18 | 1.813 | -2.025 | 0.59498 | -4.4654
21FLSJWM_HRMA | 21FLSJWM | HRMA | 28.7633 | -81.8961 | River/Stream | 2007-01-10 | 1.5619 | 1.7813 | 0.026 | 0.26255 | 7.62 |  | 0.19473 | 0.076675 | 0.06335 | 10 |  | 5.89 | 0.45728 | -2.5682 | -0.78246 | -1.3373
21FLSJWM_HRMA | 21FLSJWM | HRMA | 28.7633 | -81.8961 | River/Stream | 2006-12-05 | 6.8619 | 9.2079 | 0.0202 | 0.29765 | 7.57 |  | 0.15221 | 0.076785 | 0.0614 |  |  | 5.395 | 0.44987 | -2.5667 | -0.79881 | -1.2118
21FLSJWM_HRMA | 21FLSJWM | HRMA | 28.7633 | -81.8961 | River/Stream | 2006-04-04 | 1.5486 | 1.5847 | 0.0216 | 0.1676 | 7.19 |  | 0.16639 | 0.08261 | 0.0712 | 10 |  | 1.41 | 0.33398 | -2.4936 | -1.0967 | -1.7862
21FLSJWM_HRMA | 21FLSJWM | HRMA | 28.7633 | -81.8961 | River/Stream | 2006-02-07 | 1.0947 | 1.6138 | 0.0331 | 0.1275 | 6.99 |  | 0.26167 | 0.0589 | 0.0485 |  |  | 2.07 | 0.38917 | -2.8319 | -0.94374 | -2.0596
21FLSJWM_HRMA | 21FLSJWM | HRMA | 28.7633 | -81.8961 | River/Stream | 2005-12-12 | 0.5 | 0.5 | 0.02445 | 0.1672 | 7.005 |  | 0.19854 | 0.0683 | 0.06685 |  |  | 1.375 | 0.36574 | -2.6838 | -1.0058 | -1.7886
21FLSJWM_HRMA | 21FLSJWM | HRMA | 28.7633 | -81.8961 | River/Stream | 2007-05-09 | 5.8473 | 9.524 | 0.0874 | 0.189 | 7.62 |  | 0.71106 | 0.10661 | 0.05675 |  |  | 4.6 | 0.90006 | -2.2386 | -0.10529 | -1.666
21FLSJWM_HRMA | 21FLSJWM | HRMA | 28.7633 | -81.8961 | River/Stream | 2007-03-06 | 2.0292 | 2.6343 | 0.0233 | 0.2116 | 7.625 |  | 0.19886 | 0.073775 | 0.0602 |  |  | 5.705 | 0.41046 | -2.6067 | -0.89048 | -1.5531
21FLSJWM_HRMA | 21FLSJWM | HRMA | 28.7633 | -81.8961 | River/Stream | 2006-06-07 | 13.6303 | 14.7014 | 0.031 | 0.03735 | 7.475 |  | 0.27261 | 0.0689 | 0.0357 |  |  | 4.175 | 0.30996 | -2.6751 | -1.1713 | -3.2874
21FLSJWM_HRMA | 21FLSJWM | HRMA | 28.7633 | -81.8961 | River/Stream | 1999-08-05 | 9.1448 | 10.8469 | 0.0165 | 0.112 | 6.19 | 278 | 0.16 | 0.0665 | 0.0325 | 10 | 1.88 | 5.72 | 0.272 | -2.7106 | -1.302 | -2.1893
21FLSJWM_HRMA | 21FLSJWM | HRMA | 28.7633 | -81.8961 | River/Stream | 2005-11-03 | 0.5 | 0.5 | 0.0198 | 0.14068 | 6.94 |  | 0.19379 | 0.07695 | 0.06095 |  |  | 1.43 | 0.33447 | -2.5646 | -1.0952 | -1.9613
21FLSJWM_HRMA | 21FLSJWM | HRMA | 28.7633 | -81.8961 | River/Stream | 2004-01-06 | 1.1214 | 1.4526 | 0.022545 | 0.11428 | 6.86 | 295.1 | 0.2284 | 0.06268 | 0.041855 | 10 | 0.6 | 2.2 | 0.34268 | -2.7697 | -1.071 | -2.1691
21FLSJWM_HRMA | 21FLSJWM | HRMA | 28.7633 | -81.8961 | River/Stream | 1997-07-07 | 4.6725 | 6.4064 | 0.049 | 0.102 | 7.01 | 271 | 0.5 | 0.119 | 0.089 | 40 | 1 | 3.3 | 0.602 | -2.1286 | -0.5075 | -2.2828
21FLSJWM_HRMA | 21FLSJWM | HRMA | 28.7633 | -81.8961 | River/Stream | 2007-09-05 | 7.7964 | 12.0588 | 0.0559 |  | 7.76 |  | 0.57598 | 0.09586 | 0.0477 |  |  | 5.68 |  | -2.3449 | X | X
21FLSJWM_HRMA | 21FLSJWM | HRMA | 28.7633 | -81.8961 | River/Stream | 2003-10-08 | 6.4587 | 8.0724 | 0.09636 | 0.024 | 6.91 | 226 | 1.0206 | 0.0614 | 0.015185 | 70 | 1.2 | 1.01 | 1.0446 | -2.7903 | 0.043653 | -3.7297
21FLSJWM_HRMA | 21FLSJWM | HRMA | 28.7633 | -81.8961 | River/Stream | 1999-03-03 | 7.6762 | 7.1601 | 0.0195 | 0.30625 | 7.4 | 293 | 0.21 | 0.0745 | 0.039 | 10 | 4.265 | 7.1 | 0.51625 | -2.597 | -0.66116 | -1.1834
21FLSJWM_HRMA | 21FLSJWM | HRMA | 28.7633 | -81.8961 | River/Stream | 2004-03-10 | 0.5 | 0.5 | 0.01508 | 0.093775 | 6.63 | 260 | 0.18046 | 0.04146 | 0.02765 |  | 0.25 | 2.44 | 0.27424 | -3.183 | -1.2938 | -2.3669
21FLSJWM_HRMA | 21FLSJWM | HRMA | 28.7633 | -81.8961 | River/Stream | 2003-05-06 | 40.5039 | 48.7705 | 0.09 | 0.0125 | 7.19 | 318 | 1.094 | 0.158 | 0.046 |  | 1.6 | 1.03 | 1.1065 | -1.8452 | 0.1012 | -4.382
21FLSJWM_HRMA | 21FLSJWM | HRMA | 28.7633 | -81.8961 | River/Stream | 2003-04-08 | 16.0013 | 19.2519 | 0.105 |  | 7.06 | 257.1 | 1.3215 | 0.121 |  | 70 | 3.5 | 1.43 |  | -2.112 | X | X
21FLSJWM_HRMA | 21FLSJWM | HRMA | 28.7633 | -81.8961 | River/Stream | 2002-08-13 | 62.211 | 72.1501 | 0.201 | 0.0355 | 7.06 | 298.7 | 2.647 | 0.154 | 0.019 | 300 | 5 | 3.62 | 2.6825 | -1.8708 | 0.98675 | -3.3382
21FLSJWM_HRMA | 21FLSJWM | HRMA | 28.7633 | -81.8961 | River/Stream | 1997-09-09 |  |  | 0.017 | 0.1565 | 7.72 | 280 | 0.23 | 0.07 | 0.03 | 10 | 0.9 | 7.24 | 0.3865 | -2.6593 | -0.95062 | -1.8547
21FLSJWM_HRMA | 21FLSJWM | HRMA | 28.7633 | -81.8961 | River/Stream | 1998-03-10 | 1.869 | 3.1234 | 0.032 | 0.1935 | 7.36 | 224 | 0.445 | 0.091 | 0.071 | 100 | 0.603 | 4.16 | 0.6385 | -2.3969 | -0.44863 | -1.6425
21FLSJWM_HRMA | 21FLSJWM | HRMA | 28.7633 | -81.8961 | River/Stream | 2007-12-04 | 2.9236 | 4.4146 | 0.01885 | 0.34655 | 7.7 |  | 0.26295 | 0.0961 | 0.0657 |  |  | 6.99 | 0.6095 | -2.3424 | -0.49512 | -1.0597
21FLSJWM_HRMA | 21FLSJWM | HRMA | 28.7633 | -81.8961 | River/Stream | 2008-04-01 | 2.443 | 3.0317 | 0.0133 |  | 7.505 |  | 0.18785 | 0.08685 |  |  |  | 4.96 |  | -2.4436 | X | X
21FLSJWM_HRMA | 21FLSJWM | HRMA | 28.7633 | -81.8961 | River/Stream | 2004-10-05 | 40.5426 | 42.5841 | 0.10135 | 0.0075975 | 6.685 | 212.4 | 1.4639 | 0.10365 | 0.019013 | 150 | 7.55 | 1.05 | 1.4715 | -2.2667 | 0.38626 | -4.8799
21FLSJWM_HRMA | 21FLSJWM | HRMA | 28.7633 | -81.8961 | River/Stream | 2008-03-06 | 2.2027 | 2.794 | 0.0154 |  | 7.585 |  | 0.2236 | 0.0911 | 0.0697 |  |  | 5.55 |  | -2.3958 | X | X
21FLSJWM_HRMA | 21FLSJWM | HRMA | 28.7633 | -81.8961 | River/Stream | 2002-10-16 | 41.2088 | 44.4936 | 0.077 | 0.0275 | 7.16 | 300.4 | 1.142 | 0.094 | 0.006 | 80 | 4 | 1.27 | 1.1695 | -2.3645 | 0.15658 | -3.5936
21FLSJWM_HRMA | 21FLSJWM | HRMA | 28.7633 | -81.8961 | River/Stream | 2008-05-07 | 3.8448 | 4.8219 | 0.016 |  | 7.66 |  | 0.2565 | 0.0819 | 0.0573 |  |  | 4.98 |  | -2.5023 | X | X
21FLSJWM_HRMA | 21FLSJWM | HRMA | 28.7633 | -81.8961 | River/Stream | 1998-10-06 | 11.6679 | 12.4004 | 0.018 | 0.2125 | 7.44 | 275 | 0.305 | 0.063 | 0.052 | 30 | 1 | 4.79 | 0.5175 | -2.7646 | -0.65875 | -1.5488
21FLSJWM_HRMA | 21FLSJWM | HRMA | 28.7633 | -81.8961 | River/Stream | 1997-08-05 | 21.36 | 24.9303 | 0.0125 | 0.13325 | 7.48 | 273 | 0.225 | 0.084 | 0.0455 | 10 | 1.25 | 7.44 | 0.35825 | -2.4769 | -1.0265 | -2.0155
21FLSJWM_HRMA | 21FLSJWM | HRMA | 28.7633 | -81.8961 | River/Stream | 1999-02-02 | 6.9068 | 7.3459 | 0.0125 | 0.29525 |  |  | 0.2275 | 0.081 | 0.0545 | 20 | 0.86 | 4.13 | 0.52275 | -2.5133 | -0.64865 | -1.2199
21FLSJWM_HRMA | 21FLSJWM | HRMA | 28.7633 | -81.8961 | River/Stream | 2003-02-05 | 11.1686 | 13.5624 | 0.042 | 0.04175 | 7.08 | 283.85 | 0.91925 | 0.0615 | 0.006 | 30 | 1.6 | 3.225 | 0.961 | -2.7887 | -0.039781 | -3.1761
21FLSJWM_HRMA | 21FLSJWM | HRMA | 28.7633 | -81.8961 | River/Stream | 2008-06-11 | 24.4171 | 30.7147 | 0.0308 | 0.10095 | 7.595 |  | 0.71915 | 0.1094 | 0.04125 |  |  | 5.445 | 0.8201 | -2.2127 | -0.19833 | -2.2931
21FLSJWM_HRMA | 21FLSJWM | HRMA | 28.7633 | -81.8961 | River/Stream | 2008-01-09 | 1.8423 | 2.3026 | 0.005 | 0.284 | 7.725 |  | 0.14545 | 0.08885 | 0.06825 | 10 |  | 8.045 | 0.42945 | -2.4208 | -0.84525 | -1.2588
21FLSJWM_HRMA | 21FLSJWM | HRMA | 28.7633 | -81.8961 | River/Stream | 2003-12-02 | 11.2167 | 12.0596 | 0.015235 | 0.05153 | 7.17 | 291.9 | 0.48526 | 0.04093 | 0.006 |  | 2.1 | 3.89 | 0.53679 | -3.1959 | -0.62215 | -2.9656
21FLSJWM_HRMA | 21FLSJWM | HRMA | 28.7633 | -81.8961 | River/Stream | 2008-02-06 |  |  | 0.0145 | 0.1821 | 7.87 |  | 0.46275 | 0.10455 | 0.05745 |  |  | 6.905 | 0.64485 | -2.2581 | -0.43874 | -1.7032
21FLSJWM_HRMA | 21FLSJWM | HRMA | 28.7633 | -81.8961 | River/Stream | 2003-08-05 | 106.3013 | 114.2885 | 0.048 | 0.011 | 7.82 | 236 | 1.87 | 0.095 | 0.006 |  | 15.2 | 3.1 | 1.881 | -2.3539 | 0.6318 | -4.5099
21FLSJWM_HRMA | 21FLSJWM | HRMA | 28.7633 | -81.8961 | River/Stream | 2002-12-11 | 45.7638 | 50.9614 | 0.023 | 0.1955 | 7.23 | 269.9 | 0.9125 | 0.109 | 0.0355 | 50 | 2.7 | 5.3 | 1.108 | -2.2164 | 0.10256 | -1.6322
21FLSJWM_HRMA | 21FLSJWM | HRMA | 28.7633 | -81.8961 | River/Stream | 2004-09-09 | 2.1494 | 1.8949 | 0.011605 | 0.005 |  | 178.9 | 0.80396 | 0.15193 | 0.08604 |  | 2.6 | 0.25 | 0.80896 | -1.8843 | -0.21201 | -5.2983
21FLSJWM_HRMA | 21FLSJWM | HRMA | 28.7633 | -81.8961 | River/Stream | 2003-07-08 | 54.0255 | 57.5187 | 0.005 |  | 7.65 | 277.9 | 1.402 | 0.101 | 0.026 | 80 | 7.4 | 4.25 |  | -2.2926 | X | X
21FLSJWM_HRMA | 21FLSJWM | HRMA | 28.7633 | -81.8961 | River/Stream | 2007-10-02 | 9.4251 | 11.9378 | 0.0239 | 0.1108 | 7.64 |  |  |  | 0.0603 | 30 |  | 5.36 |  | X | X | -2.2
21FLSJWM_HRMA | 21FLSJWM | HRMA | 28.7633 | -81.8961 | River/Stream | 2007-11-07 | 3.2974 | 4.1962 | 0.005 | 0.28765 | 7.84 |  |  |  | 0.06075 |  |  | 7.585 |  | X | X | -1.246
21FLSJWM_HRMA | 21FLSJWM | HRMA | 28.7633 | -81.8961 | River/Stream | 1999-02-16 |  |  |  |  | 7.68 | 276 | [5 empty] | 8.01 |  | X | X | X
21FLSJWM_HRMA | 21FLSJWM | HRMA | 28.7633 | -81.8961 | River/Stream | 1997-10-07 |  |  |  | 0.2815 | 7.53 | 282 | 0.225 | 0.073 | 0.049 | 10 | 1 | 4.53 | 0.5065 | -2.6173 | -0.68023 | -1.2676
21FLSUW_HTC010C1 | 21FLSUW | HTC010C1 | 30.5616 | -83.0361 | River/Stream | 1996-06-21 |  |  | 0.034 | 0.09 | 6.69 | 88 | 0.57 | 0.099 | 1.253 |  |  | 6.6 | 0.66 | -2.3126 | -0.41552 | -2.4079
21FLSUW_HTC010C1 | 21FLSUW | HTC010C1 | 30.5616 | -83.0361 | River/Stream | 1996-05-21 |  |  | 0.07 | 0.08 | 6.15 | 81.5 |  | 1.99 | 1.63 |  |  | 3.6 |  | 0.68813 | X | -2.5257
21FLSUW_HTC010C1 | 21FLSUW | HTC010C1 | 30.5616 | -83.0361 | River/Stream | 1996-08-16 |  |  | 0.065 | 0.03 | 4.5 | 57 |  | 1.09 | 0.928 |  |  | 7.3 |  | 0.086178 | X | -3.5066
21FLSUW_HTC010C1 | 21FLSUW | HTC010C1 | 30.5616 | -83.0361 | River/Stream | 1996-07-26 |  |  |  |  | 4.81 | 58 | 0.99 | 0.965 |  |  |  | 7.3 |  | -0.035627 | X | X
21FLSUW_HTS010C1 | 21FLSUW | HTS010C1 | 30.5775 | -83.063 | River/Stream | 1996-06-21 |  |  | 0.022 | 4.64 | 7.25 | 197 | 1.09 | 0.73 | 0.518 |  |  | 7.8 | 5.73 | -0.31471 | 1.7457 | 1.5347
21FLSUW_HTS010C1 | 21FLSUW | HTS010C1 | 30.5775 | -83.063 | River/Stream | 1996-07-26 |  |  | 0.0005 | 1.56 | 6.81 | 112.5 | 1.58 | 0.539 |  |  |  | 8.1 | 3.14 | -0.61804 | 1.1442 | 0.44469
21FLSUW_HTS010C1 | 21FLSUW | HTS010C1 | 30.5775 | -83.063 | River/Stream | 1996-08-16 |  |  | 0.037 | 0.76 | 6.26 | 63.5 |  | 0.445 | 0.319 |  |  | 8.5 |  | -0.80968 | X | -0.27444
21FLSUW_HTS010C1 | 21FLSUW | HTS010C1 | 30.5775 | -83.063 | River/Stream | 1996-05-21 |  |  | 0.0005 | 8.04 | 7 | 209.5 |  | 0.545 | 0.481 |  |  | 8.7 |  | -0.60697 | X | 2.0844
21FLSFWM_IC35313112 | 21FLSFWM | IC35313112 | 27.7406 | -81.1857 | Canal | 2007-10-05 | [7 empty] | 0.042 | [5 empty] | -3.1701 | X | X
21FLSFWM_IC35313112 | 21FLSFWM | IC35313112 | 27.7406 | -81.1857 | Canal | 2007-06-01 | [7 empty] | 0.106 | [5 empty] | -2.2443 | X | X
21FLSFWM_IC35313112 | 21FLSFWM | IC35313112 | 27.7406 | -81.1857 | Canal | 2007-06-15 | [7 empty] | 0.162 | [5 empty] | -1.8202 | X | X
21FLSFWM_IC35313112 | 21FLSFWM | IC35313112 | 27.7406 | -81.1857 | Canal | 2007-06-29 | [7 empty] | 0.104 | [5 empty] | -2.2634 | X | X
21FLSFWM_IC35313112 | 21FLSFWM | IC35313112 | 27.7406 | -81.1857 | Canal | 2007-07-13 | [7 empty] | 0.148 | [5 empty] | -1.9105 | X | X
21FLSFWM_IC35313112 | 21FLSFWM | IC35313112 | 27.7406 | -81.1857 | Canal | 2007-07-27 | [7 empty] | 0.06 | [5 empty] | -2.8134 | X | X
21FLSFWM_IC35313112 | 21FLSFWM | IC35313112 | 27.7406 | -81.1857 | Canal | 2007-08-10 | [7 empty] | 0.073 | [5 empty] | -2.6173 | X | X
21FLSFWM_IC35313112 | 21FLSFWM | IC35313112 | 27.7406 | -81.1857 | Canal | 2007-08-24 | [7 empty] | 0.068 | [5 empty] | -2.6882 | X | X
21FLSFWM_IC35313112 | 21FLSFWM | IC35313112 | 27.7406 | -81.1857 | Canal | 2007-09-21 | [7 empty] | 0.056 | [5 empty] | -2.8824 | X | X
21FLSFWM_IC35313112 | 21FLSFWM | IC35313112 | 27.7406 | -81.1857 | Canal | 2007-05-18 | [7 empty] | 0.107 | [5 empty] | -2.2349 | X | X
21FLSFWM_IC35313112 | 21FLSFWM | IC35313112 | 27.7406 | -81.1857 | Canal | 2007-10-19 | [7 empty] | 0.06 | [5 empty] | -2.8134 | X | X
21FLSFWM_IC35313112 | 21FLSFWM | IC35313112 | 27.7406 | -81.1857 | Canal | 2007-11-02 | [7 empty] | 0.036 | [5 empty] | -3.3242 | X | X
21FLSFWM_IC35313112 | 21FLSFWM | IC35313112 | 27.7406 | -81.1857 | Canal | 2007-11-15 | [7 empty] | 0.054 | [5 empty] | -2.9188 | X | X
21FLSFWM_IC35313112 | 21FLSFWM | IC35313112 | 27.7406 | -81.1857 | Canal | 2007-12-14 | [7 empty] | 0.042 | [5 empty] | -3.1701 | X | X
21FLSFWM_IC35313112 | 21FLSFWM | IC35313112 | 27.7406 | -81.1857 | Canal | 2007-03-09 | [7 empty] | 0.082 | [5 empty] | -2.501 | X | X
21FLSFWM_IC35313112 | 21FLSFWM | IC35313112 | 27.7406 | -81.1857 | Canal | 2007-09-07 | [7 empty] | 0.042 | [5 empty] | -3.1701 | X | X
21FLSFWM_IC35313112 | 21FLSFWM | IC35313112 | 27.7406 | -81.1857 | Canal | 2007-01-26 | [7 empty] | 0.137 | [5 empty] | -1.9878 | X | X
21FLSFWM_IC35313112 | 21FLSFWM | IC35313112 | 27.7406 | -81.1857 | Canal | 2006-09-22 | [7 empty] | 0.03 | [5 empty] | -3.5066 | X | X
21FLSFWM_IC35313112 | 21FLSFWM | IC35313112 | 27.7406 | -81.1857 | Canal | 2006-10-06 | [7 empty] | 0.094 | [5 empty] | -2.3645 | X | X
21FLSFWM_IC35313112 | 21FLSFWM | IC35313112 | 27.7406 | -81.1857 | Canal | 2006-10-19 | [7 empty] | 0.085 | [5 empty] | -2.4651 | X | X
21FLSFWM_IC35313112 | 21FLSFWM | IC35313112 | 27.7406 | -81.1857 | Canal | 2006-11-03 | [7 empty] | 0.092 | [5 empty] | -2.386 | X | X
21FLSFWM_IC35313112 | 21FLSFWM | IC35313112 | 27.7406 | -81.1857 | Canal | 2006-11-17 | [7 empty] | 0.086 | [5 empty] | -2.4534 | X | X
21FLSFWM_IC35313112 | 21FLSFWM | IC35313112 | 27.7406 | -81.1857 | Canal | 2006-12-01 | [7 empty] | 0.096 | [5 empty] | -2.3434 | X | X
21FLSFWM_IC35313112 | 21FLSFWM | IC35313112 | 27.7406 | -81.1857 | Canal | 2007-05-04 | [7 empty] | 0.097 | [5 empty] | -2.333 | X | X
21FLSFWM_IC35313112 | 21FLSFWM | IC35313112 | 27.7406 | -81.1857 | Canal | 2007-01-12 | [7 empty] | 0.132 | [5 empty] | -2.025 | X | X
21FLSFWM_IC35313112 | 21FLSFWM | IC35313112 | 27.7406 | -81.1857 | Canal | 2007-02-09 | [7 empty] | 0.071 | [5 empty] | -2.6451 | X | X
21FLSFWM_IC35313112 | 21FLSFWM | IC35313112 | 27.7406 | -81.1857 | Canal | 2007-02-23 | [7 empty] | 0.067 | [5 empty] | -2.7031 | X | X
21FLSFWM_IC35313112 | 21FLSFWM | IC35313112 | 27.7406 | -81.1857 | Canal | 2007-04-06 | [7 empty] | 0.116 | [5 empty] | -2.1542 | X | X
21FLSFWM_IC35313112 | 21FLSFWM | IC35313112 | 27.7406 | -81.1857 | Canal | 2007-03-23 | [7 empty] | 0.082 | [5 empty] | -2.501 | X | X
21FLSFWM_IC35313112 | 21FLSFWM | IC35313112 | 27.7406 | -81.1857 | Canal | 2006-09-08 | [7 empty] | 0.031 | [5 empty] | -3.4738 | X | X
21FLSFWM_IC35313112 | 21FLSFWM | IC35313112 | 27.7406 | -81.1857 | Canal | 2007-04-19 | [7 empty] | 0.088 | [5 empty] | -2.4304 | X | X
21FLSFWM_IC35313112 | 21FLSFWM | IC35313112 | 27.7406 | -81.1857 | Canal | 2006-12-15 | [7 empty] | 0.106 | [5 empty] | -2.2443 | X | X
21FLSUW_ICH010C1 | 21FLSUW | ICH010C1 | 29.9544 | -82.7841 | River/Stream | 1995-03-07 |  |  |  | 0.41 | 7.59 | 311 |  | 0.047 | 0.058 |  | 0.1 | 3.9 | 0.42 | -3.0576 | -0.8675 | -0.8916
21FLSUW_ICH010C1 | 21FLSUW | ICH010C1 | 29.9544 | -82.7841 | River/Stream | 1997-10-07 |  |  | 0.07 | 0.58 | 6.53 | 307 | 0.07 | 0.058 | 0.047 |  | 0.25 | 5.8 | 0.65 | -2.8473 | -0.43078 | -0.54473
21FLSUW_ICH010C1 | 21FLSUW | ICH010C1 | 29.9544 | -82.7841 | River/Stream | 1996-09-05 |  |  | 0.01 | 0.48 | 7.17 | 315 | 0.01 | 0.047 | 0.046 |  | 0.01 | 7.1 | 0.49 | -3.0576 | -0.71335 | -0.73397
21FLSUW_ICH010C1 | 21FLSUW | ICH010C1 | 29.9544 | -82.7841 | River/Stream | 2005-12-21 |  |  | 0.0498 | 0.605 | 7.9 |  | 0.055 | 0.0745 | 0.0329 |  |  | 7.5 | 0.66 | -2.597 | -0.41552 | -0.50253
21FLSUW_ICH010C1 | 21FLSUW | ICH010C1 | 29.9544 | -82.7841 | River/Stream | 2006-02-07 |  |  | 0.0495 | 0.57 | 7.56 |  | 0.055 | 0.065 | 0.027 |  |  | 4.7 | 0.625 | -2.7334 | -0.47 | -0.56212
21FLSUW_ICH010C1 | 21FLSUW | ICH010C1 | 29.9544 | -82.7841 | River/Stream | 1996-07-17 |  |  | 0.017 | 0.54 | 7.1 | 318.5 | 0.03 | 0.049 | 0.043 |  | 0.2 | 4.3 | 0.57 | -3.0159 | -0.56212 | -0.61619
21FLSUW_ICH010C1 | 21FLSUW | ICH010C1 | 29.9544 | -82.7841 | River/Stream | 2006-09-25 |  |  | 0.0498 | 0.578 | 7.21 |  | 0.09 | 0.0708 | 0.0266 |  |  | 4.14 | 0.668 | -2.6479 | -0.40347 | -0.54818
21FLSUW_ICH010C1 | 21FLSUW | ICH010C1 | 29.9544 | -82.7841 | River/Stream | 2006-11-27 |  |  | 0.0495 | 0.62 | 7.73 |  | 0.09 | 0.056 | 0.03 |  |  | 4.9 | 0.71 | -2.8824 | -0.34249 | -0.47804
21FLSUW_ICH010C1 | 21FLSUW | ICH010C1 | 29.9544 | -82.7841 | River/Stream | 2007-01-18 |  |  | 0.0495 | 0.59 | 7.89 |  | 0.09 | 0.068 | 0.03 |  |  | 7 | 0.68 | -2.6882 | -0.38566 | -0.52763
21FLSUW_ICH010C1 | 21FLSUW | ICH010C1 | 29.9544 | -82.7841 | River/Stream | 1997-04-09 |  |  | 0.02 | 0.42 | 6.87 | 308 | 0.04 | 0.053 | 0.044 |  | 0.1 | 3.9 | 0.46 | -2.9375 | -0.77653 | -0.8675
21FLSUW_ICH010C1 | 21FLSUW | ICH010C1 | 29.9544 | -82.7841 | River/Stream | 1997-09-03 |  |  | 0.02 | 0.54 | 7.2 | 310 | 0.04 | 0.057 | 0.056 |  | 0.6 | 4.6 | 0.58 | -2.8647 | -0.54473 | -0.61619
21FLSUW_ICH010C1 | 21FLSUW | ICH010C1 | 29.9544 | -82.7841 | River/Stream | 1999-03-03 |  |  | 0.01 | 0.7 | 7.68 | 302.5 | 0.02 | 0.045 | 0.043 |  | 0.3 | 6.3 | 0.72 | -3.1011 | -0.3285 | -0.35667
21FLSUW_ICH010C1 | 21FLSUW | ICH010C1 | 29.9544 | -82.7841 | River/Stream | 2000-03-08 |  |  | 0.01 | 0.65 | 7.01 | 299 | 0.02 | 0.053 | 0.044 |  | 0.17 | 4.7 | 0.67 | -2.9375 | -0.40048 | -0.43078
21FLSUW_ICH010C1 | 21FLSUW | ICH010C1 | 29.9544 | -82.7841 | River/Stream | 2001-08-09 |  |  | 0.01 | 0.42 | 7.16 | 335 | 0.02 | 0.066 | 0.047 |  | 0.4 | 7.9 | 0.44 | -2.7181 | -0.82098 | -0.8675
21FLSUW_ICH010C1 | 21FLSUW | ICH010C1 | 29.9544 | -82.7841 | River/Stream | 2000-11-08 |  |  | 0.01 | 0.64 | 7.61 | 309 | 0.02 | 0.05 | 0.047 |  | 0.3 | 4.7 | 0.66 | -2.9957 | -0.41552 | -0.44629
21FLSUW_ICH010C1 | 21FLSUW | ICH010C1 | 29.9544 | -82.7841 | River/Stream | 2001-02-19 |  |  | 0.01 | 0.51 | 7.81 | 313 | 0.02 | 0.067 | 0.049 |  | 0.4 | 8.3 | 0.53 | -2.7031 | -0.63488 | -0.67334
21FLSUW_ICH010C1 | 21FLSUW | ICH010C1 | 29.9544 | -82.7841 | River/Stream | 2001-07-09 |  |  | 0.01 | 0.5 | 7.5 | 318.5 | 0.02 | 0.053 | 0.0455 |  | 0.575 | 4.1 | 0.52 | -2.9375 | -0.65393 | -0.69315
21FLSUW_ICH010C1 | 21FLSUW | ICH010C1 | 29.9544 | -82.7841 | River/Stream | 1997-07-02 |  |  | 0.01 | 0.48 | 7.47 | 314.5 | 0.02 | 0.032 | 0.034 |  | 0.3 | 5.4 | 0.5 | -3.442 | -0.69315 | -0.73397
21FLSUW_ICH010C1 | 21FLSUW | ICH010C1 | 29.9544 | -82.7841 | River/Stream | 1997-08-05 |  |  | 0.01 | 0.5 | 7.55 | 311.5 | 0.02 | 0.065 | 0.036 |  | 0.15 | 7 | 0.52 | -2.7334 | -0.65393 | -0.69315
21FLSUW_ICH010C1 | 21FLSUW | ICH010C1 | 29.9544 | -82.7841 | River/Stream | 1998-09-01 |  |  | 0.01 | 0.67 | 7.73 | 309 | 0.02 | 0.07 | 0.043 |  | 0.5 | 6.3 | 0.69 | -2.6593 | -0.37106 | -0.40048
21FLSUW_ICH010C1 | 21FLSUW | ICH010C1 | 29.9544 | -82.7841 | River/Stream | 2001-03-07 |  |  | 0.02 | 0.685 | 7.63 | 308.5 | 0.05 | 0.057 | 0.042 |  | 0.35 | 8.3 | 0.735 | -2.8647 | -0.30788 | -0.37834
21FLSUW_ICH010C1 | 21FLSUW | ICH010C1 | 29.9544 | -82.7841 | River/Stream | 2002-01-21 |  |  | 0.01 | 0.45 | 7.76 | 317.5 | 0.025 | 0.066 | 0.035 |  | 0.45 | 6.7 | 0.475 | -2.7181 | -0.74444 | -0.79851
21FLSUW_ICH010C1 | 21FLSUW | ICH010C1 | 29.9544 | -82.7841 | River/Stream | 2002-02-25 |  |  | 0.01 | 0.41 | 8.26 | 312.5 | 0.025 | 0.062 | 0.048 |  | 0.3 | 8.5 | 0.435 | -2.7806 | -0.83241 | -0.8916
21FLSUW_ICH010C1 | 21FLSUW | ICH010C1 | 29.9544 | -82.7841 | River/Stream | 2006-06-05 |  |  | 0.0495 | 0.56 | 8.04 |  | 0.13 | 0.066 | 0.025 |  |  | 8.3 | 0.69 | -2.7181 | -0.37106 | -0.57982
21FLSUW_ICH010C1 | 21FLSUW | ICH010C1 | 29.9544 | -82.7841 | River/Stream | 2000-01-05 |  |  | 0.015 | 0.7 | 7.59 | 300.5 | 0.04 | 0.059 | 0.044 |  | 0.32 | 4.7 | 0.74 | -2.8302 | -0.30111 | -0.35667
21FLSUW_ICH010C1 | 21FLSUW | ICH010C1 | 29.9544 | -82.7841 | River/Stream | 1995-07-05 |  |  | 0.015 | 0.49 | 7.44 | 339 | 0.04 | 0.065 | 0.058 |  | 0.17 | 5.4 | 0.53 | -2.7334 | -0.63488 | -0.71335
21FLSUW_ICH010C1 | 21FLSUW | ICH010C1 | 29.9544 | -82.7841 | River/Stream | 2003-11-18 |  |  | 0.02 | 0.4 | 7.8 | 317.5 | 0.055 | 0.104 |  |  | 0.525 | 7.1 | 0.455 | -2.2634 | -0.78746 | -0.91629
21FLSUW_ICH010C1 | 21FLSUW | ICH010C1 | 29.9544 | -82.7841 | River/Stream | 2004-02-18 |  |  | 0.02 | 0.48 | 7.83 | 305.5 | 0.055 | 0.095 | 0.036 |  | 0.9 | 6.6 | 0.535 | -2.3539 | -0.62549 | -0.73397
21FLSUW_ICH010C1 | 21FLSUW | ICH010C1 | 29.9544 | -82.7841 | River/Stream | 2005-03-07 |  |  | 0.02 | 0.4 | 7.86 | 309 | 0.055 | 0.0565 | 0.034 |  | 0.07 | 9.5 | 0.455 | -2.8735 | -0.78746 | -0.91629
21FLSUW_ICH010C1 | 21FLSUW | ICH010C1 | 29.9544 | -82.7841 | River/Stream | 2004-03-04 |  |  | 0.02 | 0.42 | 7.65 | 310 | 0.055 | 0.084 | 0.043 |  | 0.75 | 4.6 | 0.475 | -2.4769 | -0.74444 | -0.8675
21FLSUW_ICH010C1 | 21FLSUW | ICH010C1 | 29.9544 | -82.7841 | River/Stream | 2005-11-02 |  |  | 0.0498 | 0.547 | 7.91 |  | 0.18 | 0.0782 | 0.0316 |  |  | 7.59 | 0.727 | -2.5485 | -0.31883 | -0.60331
21FLSUW_ICH010C1 | 21FLSUW | ICH010C1 | 29.9544 | -82.7841 | River/Stream | 2002-03-07 |  |  | 0.01 | 0.35 | 8.34 | 313 | 0.04 | 0.062 | 0.049 |  | 0.5 | 9.1 | 0.39 | -2.7806 | -0.94161 | -1.0498
21FLSUW_ICH010C1 | 21FLSUW | ICH010C1 | 29.9544 | -82.7841 | River/Stream | 2001-04-02 |  |  | 0.01 | 0.61 | 7.7 | 312 | 0.04 | 0.061 | 0.045 |  | 0.3 | 7.2 | 0.65 | -2.7969 | -0.43078 | -0.4943
21FLSUW_ICH010C1 | 21FLSUW | ICH010C1 | 29.9544 | -82.7841 | River/Stream | 1999-12-09 |  |  | 0.01 | 0.67667 | 7.44 | 309.5 | 0.04 | 0.062 | 0.045 |  | 0.26 | 4.5 | 0.71667 | -2.7806 | -0.33314 | -0.39058
21FLSUW_ICH010C1 | 21FLSUW | ICH010C1 | 29.9544 | -82.7841 | River/Stream | 2000-02-16 |  |  | 0.01 | 0.6 | 7.94 | 306.5 | 0.04 | 0.063 | 0.042 |  | 0.09 | 7.7 | 0.64 | -2.7646 | -0.44629 | -0.51083
21FLSUW_ICH010C1 | 21FLSUW | ICH010C1 | 29.9544 | -82.7841 | River/Stream | 1997-06-17 |  |  | 0.01 | 0.47 | 7.29 | 311 | 0.04 | 0.066 | 0.041 |  | 0.175 | 6.5 | 0.51 | -2.7181 | -0.67334 | -0.75502
21FLSUW_ICH010C1 | 21FLSUW | ICH010C1 | 29.9544 | -82.7841 | River/Stream | 1998-07-09 |  |  | 0.01 | 0.56 | 7.05 | 308 | 0.04 | 0.06 | 0.04 |  | 0.65 | 6.9 | 0.6 | -2.8134 | -0.51083 | -0.57982
21FLSUW_ICH010C1 | 21FLSUW | ICH010C1 | 29.9544 | -82.7841 | River/Stream | 2005-10-04 |  |  | 0.0498 | 0.543 | 7.88 |  | 0.2 | 0.0701 | 0.0275 |  |  | 7.21 | 0.743 | -2.6578 | -0.29706 | -0.61065
21FLSUW_ICH010C1 | 21FLSUW | ICH010C1 | 29.9544 | -82.7841 | River/Stream | 2005-05-03 |  |  | 0.0495 | 0.33 | 7.26 |  | 0.21 | 0.052 | 0.034 |  |  | 4.7 | 0.54 | -2.9565 | -0.61619 | -1.1087
21FLSUW_ICH010C1 | 21FLSUW | ICH010C1 | 29.9544 | -82.7841 | River/Stream | 2005-08-04 |  |  | 0.0495 | 0.49 | 7.24 |  | 0.21 | 0.067 | 0.024 |  |  | 4.4 | 0.7 | -2.7031 | -0.35667 | -0.71335
21FLSUW_ICH010C1 | 21FLSUW | ICH010C1 | 29.9544 | -82.7841 | River/Stream | 2005-06-20 |  |  | 0.0495 | 0.44 | 7 |  | 0.22 | 0.068 | 0.035 |  |  | 7.4 | 0.66 | -2.6882 | -0.41552 | -0.82098
21FLSUW_ICH010C1 | 21FLSUW | ICH010C1 | 29.9544 | -82.7841 | River/Stream | 2007-02-22 |  |  | 0.0182 | 0.519 | 8.22 |  | 0.0845 | 0.0509 | 0.0289 |  |  | 9.63 | 0.6035 | -2.9779 | -0.50501 | -0.65585
21FLSUW_ICH010C1 | 21FLSUW | ICH010C1 | 29.9544 | -82.7841 | River/Stream | 2007-04-09 |  |  | 0.0182 | 0.573 | 7.84 |  | 0.0845 | 0.0609 | 0.0285 |  |  | 5.35 | 0.6575 | -2.7985 | -0.41931 | -0.55687
21FLSUW_ICH010C1 | 21FLSUW | ICH010C1 | 29.9544 | -82.7841 | River/Stream | 2005-09-15 |  |  | 0.0498 | 0.537 | 7.65 |  | 0.24 | 0.0692 | 0.0294 |  |  | 4.74 | 0.777 | -2.6708 | -0.25231 | -0.62176
21FLSUW_ICH010C1 | 21FLSUW | ICH010C1 | 29.9544 | -82.7841 | River/Stream | 2000-10-03 |  |  | 0.01 | 0.56 | 7.42 | 311.5 | 0.05 | 0.061 | 0.021 |  | 0.45 | 5.2 | 0.61 | -2.7969 | -0.4943 | -0.57982
21FLSUW_ICH010C1 | 21FLSUW | ICH010C1 | 29.9544 | -82.7841 | River/Stream | 1997-01-22 |  |  | 0.01 | 0.52 | 7.13 | 307.5 | 0.05 | 0.062 | 0.05 |  | 0.7 | 4.3 | 0.57 | -2.7806 | -0.56212 | -0.65393
21FLSUW_ICH010C1 | 21FLSUW | ICH010C1 | 29.9544 | -82.7841 | River/Stream | 1998-02-12 |  |  | 0.01 | 0.43 | 7.41 | 314 | 0.05 | 0.06 | 0.049 |  | 0.3 | 4.6 | 0.48 | -2.8134 | -0.73397 | -0.84397
21FLSUW_ICH010C1 | 21FLSUW | ICH010C1 | 29.9544 | -82.7841 | River/Stream | 2006-05-03 |  |  | 0.0495 | 0.54 | 7.97 |  | 0.25 | 0.067 | 0.027 |  |  | 7.8 | 0.79 | -2.7031 | -0.23572 | -0.61619
21FLSUW_ICH010C1 | 21FLSUW | ICH010C1 | 29.9544 | -82.7841 | River/Stream | 1993-08-10 |  |  | 0.029 | 0.72 | 8.07 | 308.5 | 0.15 | 0.066 | 0.05 |  |  | 7 | 0.87 | -2.7181 | -0.13926 | -0.3285
21FLSUW_ICH010C1 | 21FLSUW | ICH010C1 | 29.9544 | -82.7841 | River/Stream | 2006-01-09 |  |  | 0.0495 | 0.53 | 7.66 |  | 0.26 | 0.064 | 0.033 |  |  | 7.7 | 0.79 | -2.7489 | -0.23572 | -0.63488
21FLSUW_ICH010C1 | 21FLSUW | ICH010C1 | 29.9544 | -82.7841 | River/Stream | 2006-07-05 |  |  | 0.0498 | 0.569 | 7.63 |  | 0.27 | 0.0618 | 0.0257 |  |  | 4.91 | 0.839 | -2.7839 | -0.17554 | -0.56387
21FLSUW_ICH010C1 | 21FLSUW | ICH010C1 | 29.9544 | -82.7841 | River/Stream | 2005-07-13 |  |  | 0.0495 | 0.49 | 6.97 |  | 0.29 | 0.058 | 0.032 |  |  | 5.8 | 0.78 | -2.8473 | -0.24846 | -0.71335
21FLSUW_ICH010C1 | 21FLSUW | ICH010C1 | 29.9544 | -82.7841 | River/Stream | 2001-11-06 |  |  | 0.01 | 0.51 | 6.83 | 315 | 0.06 | 0.08 | 0.049 |  | 0.2 | 5 | 0.57 | -2.5257 | -0.56212 | -0.67334
21FLSUW_ICH010C1 | 21FLSUW | ICH010C1 | 29.9544 | -82.7841 | River/Stream | 2001-12-19 |  |  | 0.01 | 0.46 | 8.17 | 314.5 | 0.06 | 0.068 | 0.054 |  | 0.3 | 7.2 | 0.52 | -2.6882 | -0.65393 | -0.77653
21FLSUW_ICH010C1 | 21FLSUW | ICH010C1 | 29.9544 | -82.7841 | River/Stream | 1999-09-09 |  |  | 0.01 | 0.6 | 6.95 | 306.5 | 0.06 | 0.049 | 0.042 |  | 0.35 | 4 | 0.66 | -3.0159 | -0.41552 | -0.51083
21FLSUW_ICH010C1 | 21FLSUW | ICH010C1 | 29.9544 | -82.7841 | River/Stream | 1999-10-04 |  |  | 0.01 | 0.67 | 7.38 | 304.5 | 0.06 | 0.053 | 0.036 |  | 0.45 | 4 | 0.73 | -2.9375 | -0.31471 | -0.40048
21FLSUW_ICH010C1 | 21FLSUW | ICH010C1 | 29.9544 | -82.7841 | River/Stream | 2001-06-14 |  |  | 0.01 | 0.46 | 7.97 | 316.5 | 0.06 | 0.065 |  |  | 0.3 | 7.8 | 0.52 | -2.7334 | -0.65393 | -0.77653
21FLSUW_ICH010C1 | 21FLSUW | ICH010C1 | 29.9544 | -82.7841 | River/Stream | 2000-06-06 |  |  | 0.01 | 0.56 | 7.85 | 306 | 0.06 | 0.053 | 0.045 |  | 0.42 | 8.4 | 0.62 | -2.9375 | -0.47804 | -0.57982
21FLSUW_ICH010C1 | 21FLSUW | ICH010C1 | 29.9544 | -82.7841 | River/Stream | 2000-12-18 |  |  | 0.01 | 0.63 | 7.37 | 305 | 0.06 | 0.071 | 0.042 |  | 0.25 | 6.9 | 0.69 | -2.6451 | -0.37106 | -0.46204
21FLSUW_ICH010C1 | 21FLSUW | ICH010C1 | 29.9544 | -82.7841 | River/Stream | 2006-04-11 |  |  | 0.0495 | 0.57 | 7.67 |  | 0.3 | 0.056 | 0.033 |  |  | 4.7 | 0.87 | -2.8824 | -0.13926 | -0.56212
21FLSUW_ICH010C1 | 21FLSUW | ICH010C1 | 29.9544 | -82.7841 | River/Stream | 1991-09-11 |  | 0.36 | 0.015 | 0.41 | 7.8 | 313 | 0.1 | 0.16 |  |  | 0.28 | 4.3 | 0.51 | -1.8326 | -0.67334 | -0.8916
21FLSUW_ICH010C1 | 21FLSUW | ICH010C1 | 29.9544 | -82.7841 | River/Stream | 1991-06-13 |  | 0.32 | 0.015 | 0.4 | 7.64 | 315 | 0.1 |  |  |  | 0.13 | 5.4 | 0.5 | X | -0.69315 | -0.91629
21FLSUW_ICH010C1 | 21FLSUW | ICH010C1 | 29.9544 | -82.7841 | River/Stream | 2000-09-06 |  |  | 0.01 | 0.56 | 7.37 | 309 | 0.07 | 0.068 | 0.041 |  | 0.25 | 6.1 | 0.63 | -2.6882 | -0.46204 | -0.57982
21FLSUW_ICH010C1 | 21FLSUW | ICH010C1 | 29.9544 | -82.7841 | River/Stream | 2000-05-15 |  |  | 0.01 | 0.64 | 7.33 | 303 | 0.07 | 0.061 | 0.044 |  | 0.15 | 4.2 | 0.71 | -2.7969 | -0.34249 | -0.44629
21FLSUW_ICH010C1 | 21FLSUW | ICH010C1 | 29.9544 | -82.7841 | River/Stream | 1998-11-04 |  |  | 0.01 | 0.71 | 7.46 | 312 | 0.07 | 0.081 | 0.043 |  | 0.2 | 5.3 | 0.78 | -2.5133 | -0.24846 | -0.34249
21FLSUW_ICH010C1 | 21FLSUW | ICH010C1 | 29.9544 | -82.7841 | River/Stream | 1997-03-18 |  |  | 0.01 | 0.44 | 7.01 | 313.5 | 0.07 | 0.061 | 0.013 |  | 0.25 | 3.9 | 0.51 | -2.7969 | -0.67334 | -0.82098
21FLSUW_ICH010C1 | 21FLSUW | ICH010C1 | 29.9544 | -82.7841 | River/Stream | 1992-04-09 |  |  | 0.017 | 0.57 | 7.82 | 307 | 0.12 | 0.258 | 0.047 |  |  | 6.3 | 0.69 | -1.3548 | -0.37106 | -0.56212
21FLSUW_ICH010C1 | 21FLSUW | ICH010C1 | 29.9544 | -82.7841 | River/Stream | 1991-02-15 |  | 0.32 | 0.045 | 0.36 | 7.61 | 304 | 0.32 |  |  |  | 0.42 | 4.2 | 0.68 | X | -0.38566 | -1.0217
21FLSUW_ICH010C1 | 21FLSUW | ICH010C1 | 29.9544 | -82.7841 | River/Stream | 2006-03-14 |  |  | 0.0495 | 0.48 | 7.82 |  | 0.38 | 0.069 | 0.029 |  |  | 7.2 | 0.86 | -2.6736 | -0.15082 | -0.73397
21FLSUW_ICH010C1 | 21FLSUW | ICH010C1 | 29.9544 | -82.7841 | River/Stream | 1991-01-16 |  | 0.29 | 0.015 | 0.55 | 7.49 | 306.5 | 0.12 |  | 0.09 |  | 0.45 | 5.2 | 0.67 | X | -0.40048 | -0.59784
21FLSUW_ICH010C1 | 21FLSUW | ICH010C1 | 29.9544 | -82.7841 | River/Stream | 2000-08-03 |  |  | 0.01 | 0.57 | 7.53 | 307.5 | 0.08 | 0.056 | 0.042 |  | 0.5 | 5.9 | 0.65 | -2.8824 | -0.43078 | -0.56212
21FLSUW_ICH010C1 | 21FLSUW | ICH010C1 | 29.9544 | -82.7841 | River/Stream | 1999-01-07 |  |  | 0.01 | 0.67 | 7.08 | 304 | 0.08 | 0.047 | 0.03 |  | 0.3 | 6.5 | 0.75 | -3.0576 | -0.28768 | -0.40048
21FLSUW_ICH010C1 | 21FLSUW | ICH010C1 | 29.9544 | -82.7841 | River/Stream | 1997-05-14 |  |  | 0.005 | 0.67 | 7.01 | 310 | 0.04 | 0.051 | 0.043 |  | 0.15 | 4 | 0.71 | -2.9759 | -0.34249 | -0.40048
21FLSUW_ICH010C1 | 21FLSUW | ICH010C1 | 29.9544 | -82.7841 | River/Stream | 2000-04-03 |  |  | 0.01 | 0.66667 | 6.33 | 303.5 | 0.09 | 0.061 | 0.04 |  | 0.16 | 4.8 | 0.75667 | -2.7969 | -0.27883 | -0.40547
21FLSUW_ICH010C1 | 21FLSUW | ICH010C1 | 29.9544 | -82.7841 | River/Stream | 2006-08-03 |  |  | 0.0498 | 0.595 | 7.36 |  | 0.49 | 0.0568 | 0.0258 |  |  | 4.05 | 1.085 | -2.8682 | 0.08158 | -0.51919
21FLSUW_ICH010C1 | 21FLSUW | ICH010C1 | 29.9544 | -82.7841 | River/Stream | 2001-10-17 |  |  | 0.01 | 0.46 | 7.48 | 313 | 0.1 |  | 0.049 |  | 0.4 | 4.8 | 0.56 | X | -0.57982 | -0.77653
21FLSUW_ICH010C1 | 21FLSUW | ICH010C1 | 29.9544 | -82.7841 | River/Stream | 2004-11-01 |  |  | 0.0495 | 0.26 | 7.4 | 341 | 0.54 | 0.078 | 0.04 |  |  | 2.9 | 0.8 | -2.551 | -0.22314 | -1.3471
21FLSUW_ICH010C1 | 21FLSUW | ICH010C1 | 29.9544 | -82.7841 | River/Stream | 2002-06-25 |  |  | 0.01 | 0.4 | 7.9 | 304.5 | 0.11 | 0.05 | 0.046 |  | 0.25 | 7.6 | 0.51 | -2.9957 | -0.67334 | -0.91629
21FLSUW_ICH010C1 | 21FLSUW | ICH010C1 | 29.9544 | -82.7841 | River/Stream | 1990-02-15 |  | 1.7 | 0.015 | 0.51 | 7.73 | 307 | 0.17 | 0.11 |  |  | 0.29 | 4.7 | 0.68 | -2.2073 | -0.38566 | -0.67334
21FLSUW_ICH010C1 | 21FLSUW | ICH010C1 | 29.9544 | -82.7841 | River/Stream | 1991-05-16 |  | 0.53 | 0.015 | 0.45 | 7.67 | 313.5 | 0.17 |  |  |  | 0.4 | 4.7 | 0.62 | X | -0.47804 | -0.79851
21FLSUW_ICH010C1 | 21FLSUW | ICH010C1 | 29.9544 | -82.7841 | River/Stream | 2000-07-13 |  |  | 0.01 | 0.58 | 7.47 | 309 | 0.12 | 0.05 | 0.044 |  | 0.3 | 6.8 | 0.7 | -2.9957 | -0.35667 | -0.54473
21FLSUW_ICH010C1 | 21FLSUW | ICH010C1 | 29.9544 | -82.7841 | River/Stream | 1994-04-06 |  |  | 0.01 | 0.39 | 7.71 | 309 | 0.12 | 0.056 | 0.045 |  |  | 6.3 | 0.51 | -2.8824 | -0.67334 | -0.94161
21FLSUW_ICH010C1 | 21FLSUW | ICH010C1 | 29.9544 | -82.7841 | River/Stream | 2006-12-18 |  |  | 0.0495 | 0.62 | 7.86 |  | 0.64 | 0.059 | 0.038 |  |  | 5.4 | 1.26 | -2.8302 | 0.23111 | -0.47804
21FLSUW_ICH010C1 | 21FLSUW | ICH010C1 | 29.9544 | -82.7841 | River/Stream | 1999-11-15 |  |  | 0.01 | 0.65 | 7.64 | 302.5 | 0.13 | 0.062 | 0.043 |  | 0.3 | 6.3 | 0.78 | -2.7806 | -0.24846 | -0.43078
21FLSUW_ICH010C1 | 21FLSUW | ICH010C1 | 29.9544 | -82.7841 | River/Stream | 1990-06-13 |  | 0.23 | 0.015 | 0.48 | 8.22 | 270.5 | 0.21 |  | 0.051 |  | 0.16 | 7.1 | 0.69 | X | -0.37106 | -0.73397
21FLSUW_ICH010C1 | 21FLSUW | ICH010C1 | 29.9544 | -82.7841 | River/Stream | 1990-10-17 |  | 0.14 | 0.015 | 0.43 | 7.87 | 308.5 | 0.21 |  |  |  | 0.43 | 4.5 | 0.64 | X | -0.44629 | -0.84397
21FLSUW_ICH010C1 | 21FLSUW | ICH010C1 | 29.9544 | -82.7841 | River/Stream | 1999-07-14 |  |  | 0.01 | 0.6 | 7.68 | 311.5 | 0.14 | 0.051 | 0.039 |  | 0.5 | 6.4 | 0.74 | -2.9759 | -0.30111 | -0.51083
21FLSUW_ICH010C1 | 21FLSUW | ICH010C1 | 29.9544 | -82.7841 | River/Stream | 1995-09-08 |  |  | 0.014 | 0.5 | 7.94 | 316 | 0.2 | 0.086 | 0.072 |  | 0.24 | 6.1 | 0.7 | -2.4534 | -0.35667 | -0.69315
21FLSUW_ICH010C1 | 21FLSUW | ICH010C1 | 29.9544 | -82.7841 | River/Stream | 2005-04-11 |  |  | 0.02 | 0.38 | 7.22 |  | 0.3 | 0.066 | 0.037 |  |  | 5.1 | 0.68 | -2.7181 | -0.38566 | -0.96758
21FLSUW_ICH010C1 | 21FLSUW | ICH010C1 | 29.9544 | -82.7841 | River/Stream | 2002-04-15 |  |  | 0.01 | 0.41 | 8.14 | 320 | 0.15 | 0.086 | 0.059 |  | 0.2 | 8.4 | 0.56 | -2.4534 | -0.57982 | -0.8916
21FLSUW_ICH010C1 | 21FLSUW | ICH010C1 | 29.9544 | -82.7841 | River/Stream | 1991-04-18 |  | 0.25 | 0.015 | 0.37 | 7.77 | 329 | 0.24 | 0.11 |  |  | 0.42 | 5.6 | 0.61 | -2.2073 | -0.4943 | -0.99425
21FLSUW_ICH010C1 | 21FLSUW | ICH010C1 | 29.9544 | -82.7841 | River/Stream | 2002-08-29 |  |  | 0.01 | 0.39 | 7.94 | 308.5 | 0.17 | 0.066 | 0.044 |  | 0.7 | 7.5 | 0.56 | -2.7181 | -0.57982 | -0.94161
21FLSUW_ICH010C1 | 21FLSUW | ICH010C1 | 29.9544 | -82.7841 | River/Stream | 2001-09-04 |  |  | 0.01 | 0.53 | 7.17 | 321 | 0.17 | 0.061 | 0.047 |  | 0.3 | 4.9 | 0.7 | -2.7969 | -0.35667 | -0.63488
21FLSUW_ICH010C1 | 21FLSUW | ICH010C1 | 29.9544 | -82.7841 | River/Stream | 1998-05-19 |  |  | 0.01 | 0.47 | 7.63 | 314.5 | 0.17 | 0.057 | 0.042 |  | 0.25 | 6.9 | 0.64 | -2.8647 | -0.44629 | -0.75502
21FLSUW_ICH010C1 | 21FLSUW | ICH010C1 | 29.9544 | -82.7841 | River/Stream | 2006-10-16 |  |  | 0.0495 | 0.6 | 7.75 |  | 0.89 | 0.074 | 0.028 |  |  | 6.5 | 1.49 | -2.6037 | 0.39878 | -0.51083
21FLSUW_ICH010C1 | 21FLSUW | ICH010C1 | 29.9544 | -82.7841 | River/Stream | 1998-03-10 |  |  | 0.01 | 0.36 | 7.63 | 306 | 0.18 | 0.047 | 0.002 |  | 0.45 | 3.7 | 0.54 | -3.0576 | -0.61619 | -1.0217
21FLSUW_ICH010C1 | 21FLSUW | ICH010C1 | 29.9544 | -82.7841 | River/Stream | 1992-06-10 |  |  | 0.005 | 0.59 | 7.7 | 302 | 0.1 | 0.083 | 0.04 |  |  | 6.1 | 0.69 | -2.4889 | -0.37106 | -0.52763
21FLSUW_ICH010C1 | 21FLSUW | ICH010C1 | 29.9544 | -82.7841 | River/Stream | 1994-07-11 |  |  | 0.005 | 0.48 | 7.72 | 305 | 0.1 | 0.058 | 0.045 |  |  | 7 | 0.58 | -2.8473 | -0.54473 | -0.73397
21FLSUW_ICH010C1 | 21FLSUW | ICH010C1 | 29.9544 | -82.7841 | River/Stream | 2007-03-15 |  |  | 0.0182 | 0.521 | 7.54 |  | 0.42 | 0.058 | 0.0285 |  |  | 5.15 | 0.941 | -2.8473 | -0.060812 | -0.65201
21FLSUW_ICH010C1 | 21FLSUW | ICH010C1 | 29.9544 | -82.7841 | River/Stream | 2002-09-16 |  |  | 0.01 | 0.38 | 8.03 | 310 | 0.24 | 0.066 | 0.045 |  | 0.6 | 7.7 | 0.62 | -2.7181 | -0.47804 | -0.96758
21FLSUW_ICH010C1 | 21FLSUW | ICH010C1 | 29.9544 | -82.7841 | River/Stream | 1998-01-05 |  |  | 0.01 | 0.46 | 7.43 | 312 | 0.24 | 0.054 | 0.05 |  | 0.02 | 2.9 | 0.7 | -2.9188 | -0.35667 | -0.77653
21FLSUW_ICH010C1 | 21FLSUW | ICH010C1 | 29.9544 | -82.7841 | River/Stream | 1993-07-14 |  |  | 0.005 | 0.52 | 7.3 | 302.5 | 0.12 | 0.06 | 0.044 |  |  | 7.5 | 0.64 | -2.8134 | -0.44629 | -0.65393
21FLSUW_ICH010C1 | 21FLSUW | ICH010C1 | 29.9544 | -82.7841 | River/Stream | 2002-07-07 |  |  | 0.01 | 0.37 | 8.03 | 308 | 0.25 | 0.058 | 0.02 |  | 0.5 | 8.8 | 0.62 | -2.8473 | -0.47804 | -0.99425
21FLSUW_ICH010C1 | 21FLSUW | ICH010C1 | 29.9544 | -82.7841 | River/Stream | 2001-05-14 |  |  | 0.01 | 0.48667 | 6.69 | 313 | 0.25 | 0.047 | 0.05 |  | 0.4 | 4.4 | 0.73667 | -3.0576 | -0.30562 | -0.72018
21FLSUW_ICH010C1 | 21FLSUW | ICH010C1 | 29.9544 | -82.7841 | River/Stream | 1996-12-10 |  |  | 0.001 | 0.5 | 7.08 | 302.5 | 0.025 | 0.054 | 0.045 |  | 0.81 | 4.6 | 0.525 | -2.9188 | -0.64436 | -0.69315
21FLSUW_ICH010C1 | 21FLSUW | ICH010C1 | 29.9544 | -82.7841 | River/Stream | 1991-08-15 |  | 0.37 | 0.015 | 0.42 | 7.2 | 310 | 0.38 |  |  |  | 0.18 | 3.7 | 0.8 | X | -0.22314 | -0.8675
21FLSUW_ICH010C1 | 21FLSUW | ICH010C1 | 29.9544 | -82.7841 | River/Stream | 1996-06-19 |  |  | 0.0015 | 0.5 | 7.17 | 311 | 0.04 | 0.05 | 0.043 |  | 0.1 | 7.1 | 0.54 | -2.9957 | -0.61619 | -0.69315
21FLSUW_ICH010C1 | 21FLSUW | ICH010C1 | 29.9544 | -82.7841 | River/Stream | 1992-09-09 |  |  | 0.005 | 0.52 | 7.61 | 378 | 0.14 | 0.056 | 0.044 |  |  | 5.5 | 0.66 | -2.8824 | -0.41552 | -0.65393
21FLSUW_ICH010C1 | 21FLSUW | ICH010C1 | 29.9544 | -82.7841 | River/Stream | 1996-11-12 |  |  | 0.001 | 0.48 | 7.12 | 304.5 | 0.03 | 0.062 | 0.043 |  | 0.5 | 4.2 | 0.51 | -2.7806 | -0.67334 | -0.73397
21FLSUW_ICH010C1 | 21FLSUW | ICH010C1 | 29.9544 | -82.7841 | River/Stream | 1993-01-13 |  |  | 0.005 | 0.52 | 7.36 | 304.5 | 0.16 | 0.195 | 0.043 |  |  | 4.7 | 0.68 | -1.6348 | -0.38566 | -0.65393
21FLSUW_ICH010C1 | 21FLSUW | ICH010C1 | 29.9544 | -82.7841 | River/Stream | 2003-02-18 |  |  | 0.008 | 0.34 | 8.18 | 298 | 0.3 | 0.08 |  |  | 0.6 | 9 | 0.64 | -2.5257 | -0.44629 | -1.0788
21FLSUW_ICH010C1 | 21FLSUW | ICH010C1 | 29.9544 | -82.7841 | River/Stream | 1993-09-09 |  |  | 0.005 | 0.55 | 7.28 | 305 | 0.23 | 0.066 | 0.049 |  |  | 4.6 | 0.78 | -2.7181 | -0.24846 | -0.59784
21FLSUW_ICH010C1 | 21FLSUW | ICH010C1 | 29.9544 | -82.7841 | River/Stream | 1992-08-12 |  |  | 0.005 | 0.49 | 7.57 | 302.5 | 0.25 | 0.062 | 0.049 |  |  | 5 | 0.74 | -2.7806 | -0.30111 | -0.71335
21FLSUW_ICH010C1 | 21FLSUW | ICH010C1 | 29.9544 | -82.7841 | River/Stream | 1994-02-09 |  |  | 0.013 | 0.49 | 7.71 | 307 | 2.32 | 0.055 | 0.046 |  |  | 5.9 | 2.81 | -2.9004 | 1.0332 | -0.71335
21FLSUW_ICH010C1 | 21FLSUW | ICH010C1 | 29.9544 | -82.7841 | River/Stream | 1994-06-10 |  |  | 0.052 | 0.49 | 7.73 | 307 |  | 0.059 | 0.04 |  |  | 7 |  | -2.8302 | X | -0.71335
21FLSUW_ICH010C1 | 21FLSUW | ICH010C1 | 29.9544 | -82.7841 | River/Stream | 1993-06-08 |  |  | 0.045 | 0.39 | 7.19 | 307.5 |  | 0.06 | 0.045 |  | 0.45 | 6.1 |  | -2.8134 | X | -0.94161
21FLSUW_ICH010C1 | 21FLSUW | ICH010C1 | 29.9544 | -82.7841 | River/Stream | 2003-06-12 |  |  | 0.02 | 0.27 | 7.88 | 326.5 |  | 0.08 |  |  | 0.6 | 7.4 |  | -2.5257 | X | -1.3093
21FLSUW_ICH010C1 | 21FLSUW | ICH010C1 | 29.9544 | -82.7841 | River/Stream | 2003-07-15 |  |  | 0.02 | 0.38 | 7.61 | 324 |  | 0.07 |  |  | 0.3 | 4.3 |  | -2.6593 | X | -0.96758
21FLSUW_ICH010C1 | 21FLSUW | ICH010C1 | 29.9544 | -82.7841 | River/Stream | 2004-04-14 |  |  | 0.02 | 0.46 | 7.62 | 307 |  | 0.088 | 0.02 |  | 0.45 | 4.6 |  | -2.4304 | X | -0.77653
21FLSUW_ICH010C1 | 21FLSUW | ICH010C1 | 29.9544 | -82.7841 | River/Stream | 2004-05-17 |  |  | 0.02 | 0.37 | 7.95 | 314 |  | 0.079 | 0.035 |  | 0.9 | 8.8 |  | -2.5383 | X | -0.99425
21FLSUW_ICH010C1 | 21FLSUW | ICH010C1 | 29.9544 | -82.7841 | River/Stream | 2004-06-22 |  |  | 0.02 | 0.42 | 7.78 | 313 |  | 0.088 | 0.033 |  | 1.35 | 7.9 |  | -2.4304 | X | -0.8675
21FLSUW_ICH010C1 | 21FLSUW | ICH010C1 | 29.9544 | -82.7841 | River/Stream | 2004-07-15 |  |  | 0.02 | 0.41 | 7.74 | 316 |  | 0.084 | 0.035 |  | 0.7 | 6.1 |  | -2.4769 | X | -0.8916
21FLSUW_ICH010C1 | 21FLSUW | ICH010C1 | 29.9544 | -82.7841 | River/Stream | 2004-08-09 |  |  | 0.02 | 0.49 | 7.68 | 312.5 |  | 0.08 | 0.037 |  | 0.55 | 4 |  | -2.5257 | X | -0.71335
21FLSUW_ICH010C1 | 21FLSUW | ICH010C1 | 29.9544 | -82.7841 | River/Stream | 2004-10-04 |  |  | 0.02 | 0.23 | 7 | 314 |  | 0.065 | 0.039 |  |  | 1.7 |  | -2.7334 | X | -1.4697
21FLSUW_ICH010C1 | 21FLSUW | ICH010C1 | 29.9544 | -82.7841 | River/Stream | 2004-12-16 |  |  | 0.02 | 0.42 | 8 | 309 |  | 0.062 | 0.032 |  |  | 7.6 |  | -2.7806 | X | -0.8675
21FLSUW_ICH010C1 | 21FLSUW | ICH010C1 | 29.9544 | -82.7841 | River/Stream | 2005-02-08 |  |  | 0.02 | 0.44 | 7.8 | 310 |  | 0.0535 | 0.04 |  | 0.07 | 9 |  | -2.9281 | X | -0.82098
21FLSUW_ICH010C1 | 21FLSUW | ICH010C1 | 29.9544 | -82.7841 | River/Stream | 2004-01-19 |  |  | 0.02 | 0.46 | 7.74 | 311 |  | 0.081 |  |  | 0.75 | 4.6 |  | -2.5133 | X | -0.77653
21FLSUW_ICH010C1 | 21FLSUW | ICH010C1 | 29.9544 | -82.7841 | River/Stream | 2005-01-06 |  |  | 0.02 | 0.41 | 7.87 | 313.5 |  | 0.055 | 0.06 |  |  | 8.5 |  | -2.9004 | X | -0.8916
21FLSUW_ICH010C1 | 21FLSUW | ICH010C1 | 29.9544 | -82.7841 | River/Stream | 2002-10-17 |  |  | 0.0185 | 0.42 | 7.78 | 314.5 |  | 0.021 |  |  | 0.5 | 5.7 |  | -3.8632 | X | -0.8675
21FLSUW_ICH010C1 | 21FLSUW | ICH010C1 | 29.9544 | -82.7841 | River/Stream | 2002-11-07 |  |  | 0.0185 | 0.37 | 7.81 | 318.5 |  | 0.05 |  |  | 0.8 | 5.6 |  | -2.9957 | X | -0.99425
21FLSUW_ICH010C1 | 21FLSUW | ICH010C1 | 29.9544 | -82.7841 | River/Stream | 2003-03-03 |  |  | 0.0185 | 0.4 | 8.01 | 326 |  | 0.09 |  |  | 0.9 | 6.8 |  | -2.4079 | X | -0.91629
21FLSUW_ICH010C1 | 21FLSUW | ICH010C1 | 29.9544 | -82.7841 | River/Stream | 2003-05-06 |  |  | 0.0185 | 0.26 | 7.61 | 334 |  | 0.14 |  |  | 0.9 | 5.4 |  | -1.9661 | X | -1.3471
21FLSUW_ICH010C1 | 21FLSUW | ICH010C1 | 29.9544 | -82.7841 | River/Stream | 2003-10-01 |  |  | 0.0185 | 0.35 | 7.92 | 322 |  | 0.098 |  |  | 6.45 | 7.3 |  | -2.3228 | X | -1.0498
21FLSUW_ICH010C1 | 21FLSUW | ICH010C1 | 29.9544 | -82.7841 | River/Stream | 1993-10-07 |  |  | 0.017 | 0.56 | 7 | 299.5 |  | 0.094 | 0.046 |  |  | 3.8 |  | -2.3645 | X | -0.57982
21FLSUW_ICH010C1 | 21FLSUW | ICH010C1 | 29.9544 | -82.7841 | River/Stream | 1993-11-11 |  |  | 0.015 | 0.58 | 7.93 | 299 |  | 0.08 | 0.046 |  | 0.6 | 5.1 |  | -2.5257 | X | -0.54473
21FLSUW_ICH010C1 | 21FLSUW | ICH010C1 | 29.9544 | -82.7841 | River/Stream | 1990-09-12 |  | 0.26 | 0.015 | 0.43 | 7.27 | 304.5 |  | 0.1 | 0.08 |  | 0.25 | 4.2 |  | -2.3026 | X | -0.84397
21FLSUW_ICH010C1 | 21FLSUW | ICH010C1 | 29.9544 | -82.7841 | River/Stream | 1990-03-14 |  | 0.38 | 0.015 | 0.55 | 7.86 | 306.5 |  | 0.073 | 0.06 |  | 0.7 | 6.8 |  | -2.6173 | X | -0.59784
21FLSUW_ICH010C1 | 21FLSUW | ICH010C1 | 29.9544 | -82.7841 | River/Stream | 1990-04-18 |  | 0.31 | 0.015 | 0.46 | 8.11 | 315 |  | 0.057 | 0.057 |  | 0.47 | 6.9 |  | -2.8647 | X | -0.77653
21FLSUW_ICH010C1 | 21FLSUW | ICH010C1 | 29.9544 | -82.7841 | River/Stream | 1990-05-16 |  | 0.58 | 0.015 | 0.48 | 7.65 | 310 |  |  | 0.053 |  | 0.24 | 4.7 |  | X | X | -0.73397
21FLSUW_ICH010C1 | 21FLSUW | ICH010C1 | 29.9544 | -82.7841 | River/Stream | 1990-08-16 |  | 0.38 | 0.015 | 0.47 | 7.79 | 304.5 |  |  | 0.056 |  | 0.21 | 4.5 |  | X | X | -0.75502
21FLSUW_ICH010C1 | 21FLSUW | ICH010C1 | 29.9544 | -82.7841 | River/Stream | 1991-03-12 |  | 0.53 | 0.015 | 0.33 | 7.82 | 302.5 |  |  |  |  | 0.69 | 6.2 |  | X | X | -1.1087
21FLSUW_ICH010C1 | 21FLSUW | ICH010C1 | 29.9544 | -82.7841 | River/Stream | 1990-11-15 |  | 0.42 | 0.015 | 0.47 | 7.54 | 313.5 |  |  | 0.057 |  | 2.1 | 4.8 |  | X | X | -0.75502
21FLSUW_ICH010C1 | 21FLSUW | ICH010C1 | 29.9544 | -82.7841 | River/Stream | 1990-12-13 |  | 0.18 | 0.015 | 0.52 | 7.87 | 308 |  |  | 0.05 |  | 0.4 | 6 |  | X | X | -0.65393
21FLSUW_ICH010C1 | 21FLSUW | ICH010C1 | 29.9544 | -82.7841 | River/Stream | 1991-07-17 |  | 0.36 | 0.015 | 0.44 | 7.83 | 318.5 |  |  |  |  | 1.4 | 5.2 |  | X | X | -0.82098
21FLSUW_ICH010C1 | 21FLSUW | ICH010C1 | 29.9544 | -82.7841 | River/Stream | 1990-07-17 |  | 0.42 | 0.015 | 0.49 | 7.74 | 311.5 |  |  | 0.064 |  | 0.11 | 4.3 |  | X | X | -0.71335
21FLSUW_ICH010C1 | 21FLSUW | ICH010C1 | 29.9544 | -82.7841 | River/Stream | 1996-04-09 |  |  | 0.014 | 0.42 | 6.79 | 307 |  | 0.054 | 0.049 |  | 0.2 | 4.4 |  | -2.9188 | X | -0.8675
21FLSUW_ICH010C1 | 21FLSUW | ICH010C1 | 29.9544 | -82.7841 | River/Stream | 1996-05-17 |  |  | 0.012 | 0.34 | 7.41 | 316.5 |  | 0.055 | 0.044 |  | 0.13 | 7.9 |  | -2.9004 | X | -1.0788
21FLSUW_ICH010C1 | 21FLSUW | ICH010C1 | 29.9544 | -82.7841 | River/Stream | 1992-12-09 |  |  | 0.005 | 0.37 |  | 371 |  | 0.077 | 0.026 |  |  |  |  | -2.5639 | X | -0.99425
21FLSUW_ICH010C1 | 21FLSUW | ICH010C1 | 29.9544 | -82.7841 | River/Stream | 1993-12-08 |  |  | 0.005 | 0.53 | 7.74 | 300.5 |  | 0.141 | 0.147 |  |  | 6 |  | -1.959 | X | -0.63488
21FLSUW_ICH010C1 | 21FLSUW | ICH010C1 | 29.9544 | -82.7841 | River/Stream | 1991-12-09 |  |  | 0.005 | 0.47 | 7.93 | 304.5 |  | 0.078 | 0.046 |  | 0.7 | 6 |  | -2.551 | X | -0.75502
21FLSUW_ICH010C1 | 21FLSUW | ICH010C1 | 29.9544 | -82.7841 | River/Stream | 1992-01-15 |  |  | 0.005 | 0.5 | 7.99 | 297.5 |  | 0.08 | 0.045 |  |  | 6 |  | -2.5257 | X | -0.69315
21FLSUW_ICH010C1 | 21FLSUW | ICH010C1 | 29.9544 | -82.7841 | River/Stream | 1992-02-06 |  |  | 0.005 | 0.48 | 7.22 | 296 |  | 0.102 | 0.05 |  |  | 4.9 |  | -2.2828 | X | -0.73397
21FLSUW_ICH010C1 | 21FLSUW | ICH010C1 | 29.9544 | -82.7841 | River/Stream | 1992-03-05 |  |  | 0.005 | 0.43 | 7.66 | 299.5 |  | 0.049 | 0.04 |  |  | 5.2 |  | -3.0159 | X | -0.84397
21FLSUW_ICH010C1 | 21FLSUW | ICH010C1 | 29.9544 | -82.7841 | River/Stream | 1992-05-13 |  |  | 0.005 | 0.41 | 7.7 | 304.5 |  | 0.054 | 0.048 |  |  | 5.9 |  | -2.9188 | X | -0.8916
21FLSUW_ICH010C1 | 21FLSUW | ICH010C1 | 29.9544 | -82.7841 | River/Stream | 1992-07-16 |  |  | 0.005 | 0.55 | 8.07 | 302 |  | 0.089 | 0.048 |  |  | 5.7 |  | -2.4191 | X | -0.59784
21FLSUW_ICH010C1 | 21FLSUW | ICH010C1 | 29.9544 | -82.7841 | River/Stream | 1991-10-16 |  |  | 0.005 | 0.38 | 7.73 | 308.5 |  | 0.079 | 0.046 |  |  | 5.8 |  | -2.5383 | X | -0.96758
21FLSUW_ICH010C1 | 21FLSUW | ICH010C1 | 29.9544 | -82.7841 | River/Stream | 1992-11-05 |  |  | 0.005 | 0.47 |  | 320 |  | 0.059 | 0.052 |  |  |  |  | -2.8302 | X | -0.75502
21FLSUW_ICH010C1 | 21FLSUW | ICH010C1 | 29.9544 | -82.7841 | River/Stream | 1993-02-03 |  |  | 0.005 | 0.49 | 7.1 | 301 |  | 0.053 | 0.043 |  |  | 6.2 |  | -2.9375 | X | -0.71335
21FLSUW_ICH010C1 | 21FLSUW | ICH010C1 | 29.9544 | -82.7841 | River/Stream | 1993-03-04 |  |  | 0.005 | 0.53 | 7.69 | 306.5 |  | 0.053 | 0.052 |  |  | 4.4 |  | -2.9375 | X | -0.63488
21FLSUW_ICH010C1 | 21FLSUW | ICH010C1 | 29.9544 | -82.7841 | River/Stream | 1993-04-07 |  |  | 0.005 | 0.39 | 6.93 | 305.5 |  | 0.058 | 0.012 |  | 0.65 | 5.4 |  | -2.8473 | X | -0.94161
21FLSUW_ICH010C1 | 21FLSUW | ICH010C1 | 29.9544 | -82.7841 | River/Stream | 1993-05-12 |  |  | 0.005 | 0.49 | 7.75 | 308.5 |  | 0.125 | 0.044 |  |  | 4.4 |  | -2.0794 | X | -0.71335
21FLSUW_ICH010C1 | 21FLSUW | ICH010C1 | 29.9544 | -82.7841 | River/Stream | 1992-10-14 |  |  | 0.005 | 0.49 |  | 321 |  | 0.06 | 0.048 |  |  |  |  | -2.8134 | X | -0.71335
21FLSUW_ICH010C1 | 21FLSUW | ICH010C1 | 29.9544 | -82.7841 | River/Stream | 1991-11-11 |  |  | 0.005 | 0.45 | 7.48 | 301.5 |  | 0.06 | 0.046 |  | 0.38 | 6.3 |  | -2.8134 | X | -0.79851
21FLSUW_ICH010C1 | 21FLSUW | ICH010C1 | 29.9544 | -82.7841 | River/Stream | 1996-10-03 |  |  | 0.005 | 0.48 | 7.41 | 315 |  | 0.058 | 0.051 |  | 0.2 | 5.7 |  | -2.8473 | X | -0.73397
21FLSUW_ICH010C1 | 21FLSUW | ICH010C1 | 29.9544 | -82.7841 | River/Stream | 1994-01-06 |  |  | 0.005 | 0.56 | 7.22 | 297.5 |  | 0.048 | 0.048 |  |  | 5.1 |  | -3.0366 | X | -0.57982
21FLSUW_ICH010C1 | 21FLSUW | ICH010C1 | 29.9544 | -82.7841 | River/Stream | 1994-11-15 |  |  | 0.005 | 0.42 | 7.82 | 307.5 |  | 0.062 | 0.046 |  | 0.3 | 5.5 |  | -2.7806 | X | -0.8675
21FLSUW_ICH010C1 | 21FLSUW | ICH010C1 | 29.9544 | -82.7841 | River/Stream | 1994-03-10 |  |  | 0.005 | 0.37 | 7.47 | 307.5 |  | 0.048 | 0.049 |  | 0.45 | 3.3 |  | -3.0366 | X | -0.99425
21FLSUW_ICH010C1 | 21FLSUW | ICH010C1 | 29.9544 | -82.7841 | River/Stream | 1994-05-11 |  |  | 0.005 | 0.5 | 7.53 | 308.5 |  | 0.048 | 0.043 |  |  | 4.5 |  | -3.0366 | X | -0.69315
21FLSUW_ICH010C1 | 21FLSUW | ICH010C1 | 29.9544 | -82.7841 | River/Stream | 1994-08-11 |  |  | 0.005 | 0.5 | 7.75 | 309 |  | 0.105 | 0.047 |  |  | 7.2 |  | -2.2538 | X | -0.69315
21FLSUW_ICH010C1 | 21FLSUW | ICH010C1 | 29.9544 | -82.7841 | River/Stream | 1994-10-10 |  |  | 0.005 | 0.48 | 7.5 | 318.5 |  | 0.053 | 0.038 |  | 0.1 | 4.3 |  | -2.9375 | X | -0.73397
21FLSUW_ICH010C1 | 21FLSUW | ICH010C1 | 29.9544 | -82.7841 | River/Stream | 1994-12-13 |  |  | 0.005 | 0.46 | 7.7 | 306 |  | 0.074 | 0.075 |  | 0.3 | 4.5 |  | -2.6037 | X | -0.77653
21FLSUW_ICH010C1 | 21FLSUW | ICH010C1 | 29.9544 | -82.7841 | River/Stream | 1995-01-05 |  |  | 0.005 | 0.5 | 7.94 | 304 |  | 0.061 | 0.056 |  | 0.25 | 6.3 |  | -2.7969 | X | -0.69315
21FLSUW_ICH010C1 | 21FLSUW | ICH010C1 | 29.9544 | -82.7841 | River/Stream | 1995-02-09 |  |  | 0.005 | 0.46 | 6.02 | 300 |  | 0.06 | 0.062 |  | 0.08 | 4.9 |  | -2.8134 | X | -0.77653
21FLSUW_ICH010C1 | 21FLSUW | ICH010C1 | 29.9544 | -82.7841 | River/Stream | 1995-04-06 |  |  | 0.005 | 0.49 | 7.64 | 307.5 |  | 0.064 | 0.058 |  | 0.2 | 4.7 |  | -2.7489 | X | -0.71335
21FLSUW_ICH010C1 | 21FLSUW | ICH010C1 | 29.9544 | -82.7841 | River/Stream | 1995-05-10 |  |  | 0.005 | 0.46 | 7.77 | 301.5 |  | 0.027 | 0.018 |  | 0.1 | 5.7 |  | -3.6119 | X | -0.77653
21FLSUW_ICH010C1 | 21FLSUW | ICH010C1 | 29.9544 | -82.7841 | River/Stream | 1994-09-13 |  |  | 0.005 | 0.48 | 7.51 | 310 |  | 0.063 | 0.044 |  |  | 4.1 |  | -2.7646 | X | -0.73397
21FLSUW_ICH010C1 | 21FLSUW | ICH010C1 | 29.9544 | -82.7841 | River/Stream | 1996-01-16 |  |  | 0.0025 | 0.55 | 7.28 | 306 |  | 0.064 | 0.045 |  | 0.1 | 4.5 |  | -2.7489 | X | -0.59784
21FLSUW_ICH010C1 | 21FLSUW | ICH010C1 | 29.9544 | -82.7841 | River/Stream | 1995-11-14 |  |  | 0.002 | 0.43 | 7.14 | 311 |  | 0.058 | 0.093 |  | 0.3 | 4.3 |  | -2.8473 | X | -0.84397
21FLSUW_ICH010C1 | 21FLSUW | ICH010C1 | 29.9544 | -82.7841 | River/Stream | 1995-10-06 |  |  | 0.0015 | 0.48 | 7.97 | 314 |  | 0.055 |  |  |  | 6.2 |  | -2.9004 | X | -0.73397
21FLSUW_ICH010C1 | 21FLSUW | ICH010C1 | 29.9544 | -82.7841 | River/Stream | 1996-08-21 |  |  | 0.0005 | 0.44 | 7.87 | 331.5 |  | 0.055 | 0.041 |  | 0.2 | 6 |  | -2.9004 | X | -0.82098
21FLSUW_ICH010C1 | 21FLSUW | ICH010C1 | 29.9544 | -82.7841 | River/Stream | 1995-06-15 |  |  | 0.0005 | 0.47 | 7.66 | 310.5 |  | 0.063 | 0.021 |  | 0.2 | 6 |  | -2.7646 | X | -0.75502
21FLSUW_ICH010C1 | 21FLSUW | ICH010C1 | 29.9544 | -82.7841 | River/Stream | 2002-05-20 |  |  |  | 0.42333 | 8.18 | 303 | 0.05 | 0.06 | 0.044 |  | 0.35 | 9 | 0.47333 | -2.8134 | -0.74796 | -0.8596
21FLSUW_ICH010C1 | 21FLSUW | ICH010C1 | 29.9544 | -82.7841 | River/Stream | 2002-12-03 |  |  |  | 0.36 | 7.87 | 313.5 |  | 0.07 |  |  | 0.9 | 7 |  | -2.6593 | X | -1.0217
21FLSUW_ICH010C1 | 21FLSUW | ICH010C1 | 29.9544 | -82.7841 | River/Stream | 2003-04-01 |  |  |  | 0.24 | 7.59 | 322.5 |  | 0.09 |  |  | 1.8 | 5.2 |  | -2.4079 | X | -1.4271
21FLSUW_ICH010C1 | 21FLSUW | ICH010C1 | 29.9544 | -82.7841 | River/Stream | 2003-08-12 |  |  |  | 0.34 | 7.8 | 312 |  | 0.081 | 0.06 |  | 0.21 | 6.5 |  | -2.5133 | X | -1.0788
21FLSUW_ICH010C1 | 21FLSUW | ICH010C1 | 29.9544 | -82.7841 | River/Stream | 2003-09-04 |  |  |  | 0.34 | 7.83 | 315 | 0.63 | 0.069 |  |  | 1.33 | 6 | 0.97 | -2.6736 | -0.030459 | -1.0788
21FLSUW_ICH010C1 | 21FLSUW | ICH010C1 | 29.9544 | -82.7841 | River/Stream | 2003-01-08 |  |  |  | 0.41 | 7.64 | 310.5 | 0.05 | 0.06 |  |  | 0.2 | 5 | 0.46 | -2.8134 | -0.77653 | -0.8916
21FLSUW_ICH010C1 | 21FLSUW | ICH010C1 | 29.9544 | -82.7841 | River/Stream | 1999-05-03 |  |  |  |  | 7.87 | 300 | [5 empty] | 7.4 |  | X | X | X
21FLSUW_ICH010C1 | 21FLSUW | ICH010C1 | 29.9544 | -82.7841 | River/Stream | 2003-12-02 |  |  |  | 0.44 | 7.87 | 310.5 |  | 0.09 |  |  | 0.37 | 6.8 |  | -2.4079 | X | -0.82098
21FLSUW_ICH010C1 | 21FLSUW | ICH010C1 | 29.9544 | -82.7841 | River/Stream | 2007-10-09 |  |  |  | 0.75 | 8.05 |  | 0.08 | 0.071 |  | 5 |  | 8.16 | 0.83 | -2.6451 | -0.18633 | -0.28768
21FLSUW_ICH010C1 | 21FLSUW | ICH010C1 | 29.9544 | -82.7841 | River/Stream | 2007-11-20 |  |  |  | 0.619 | 7.87 |  | 0.04 | 0.117 |  | 5 |  | 5.66 | 0.659 | -2.1456 | -0.41703 | -0.47965
21FLSUW_ICH010C1 | 21FLSUW | ICH010C1 | 29.9544 | -82.7841 | River/Stream | 2007-12-05 |  |  |  | 0.547 | 8.01 |  | 0.04 | 0.083 |  | 2.5 |  | 7.68 | 0.587 | -2.4889 | -0.53273 | -0.60331
21FLSUW_ICH010C1 | 21FLSUW | ICH010C1 | 29.9544 | -82.7841 | River/Stream | 2008-01-02 |  |  |  | 0.559 | 8.06 |  | 0.14 | 0.066 |  | 2.5 |  | 9.28 | 0.699 | -2.7181 | -0.3581 | -0.58161
21FLSUW_ICH010C1 | 21FLSUW | ICH010C1 | 29.9544 | -82.7841 | River/Stream | 2008-02-25 |  |  |  | 0.448 | 8.3 |  | 0.04 | 0.068 |  | 5 |  | 9.52 | 0.488 | -2.6882 | -0.71744 | -0.80296
21FLSUW_ICH010C1 | 21FLSUW | ICH010C1 | 29.9544 | -82.7841 | River/Stream | 2008-03-12 |  |  |  | 0.523 | 7.34 |  | 0.13 | 0.049 |  | 2.5 |  | 5.14 | 0.653 | -3.0159 | -0.42618 | -0.64817
21FLSUW_ICH010C1 | 21FLSUW | ICH010C1 | 29.9544 | -82.7841 | River/Stream | 2008-04-15 |  |  |  | 0.47 | 7.61 |  | 0.04 | 0.065 |  | 2.5 |  | 8.05 | 0.51 | -2.7334 | -0.67334 | -0.75502
21FLSUW_ICH010C1 | 21FLSUW | ICH010C1 | 29.9544 | -82.7841 | River/Stream | 2008-05-21 |  |  |  | 0.373 | 8 |  | 0.09 | 0.066 |  | 5 |  | 7.44 | 0.463 | -2.7181 | -0.77003 | -0.98618
21FLSUW_ICH010C1 | 21FLSUW | ICH010C1 | 29.9544 | -82.7841 | River/Stream | 2008-06-02 |  |  |  | 0.407 | 7.84 |  | 0.11 | 0.086 |  | 2.5 |  | 7.31 | 0.517 | -2.4534 | -0.65971 | -0.89894
21FLSUW_ICH010C1 | 21FLSUW | ICH010C1 | 29.9544 | -82.7841 | River/Stream | 2008-07-01 |  |  |  | 0.387 | 8.3 |  | 0.04 | 0.071 |  | 10 |  | 9.23 | 0.427 | -2.6451 | -0.85097 | -0.94933
21FLSUW_ICH010C1 | 21FLSUW | ICH010C1 | 29.9544 | -82.7841 | River/Stream | 2008-08-06 |  |  |  | 0.409 | 8.2 |  | 0.04 | 0.071 |  | 2.5 |  | 8.07 | 0.449 | -2.6451 | -0.80073 | -0.89404
21FLSUW_ICH010C1 | 21FLSUW | ICH010C1 | 29.9544 | -82.7841 | River/Stream | 2008-09-04 |  |  |  | 0.28833 | 7.64 |  | 0.04 | 0.045 |  | 4.1667 |  | 5.94 | 0.32833 | -3.1011 | -1.1137 | -1.2436
21FLSUW_ICH010C1 | 21FLSUW | ICH010C1 | 29.9544 | -82.7841 | River/Stream | 2004-09-15 |  |  |  | 0.39 | 6.75 | 319.5 |  | 0.066 | 0.042 |  | 0.25 | 3.1 |  | -2.7181 | X | -0.94161
21FLSUW_ICH010C1 | 21FLSUW | ICH010C1 | 29.9544 | -82.7841 | River/Stream | 1989-02-13 |  |  |  |  | 7.84 | 280 | [5 empty] | 5 |  | X | X | X
21FLSUW_ICH010C1 | 21FLSUW | ICH010C1 | 29.9544 | -82.7841 | River/Stream | 1989-04-09 |  |  |  |  | 7.72 | 285 | [5 empty] | 4.6 |  | X | X | X
21FLSUW_ICH010C1 | 21FLSUW | ICH010C1 | 29.9544 | -82.7841 | River/Stream | 1989-06-11 |  |  |  |  | 7.79 | 288 | [5 empty] | 6 |  | X | X | X
21FLSUW_ICH010C1 | 21FLSUW | ICH010C1 | 29.9544 | -82.7841 | River/Stream | 1989-08-13 |  |  |  |  | 6.46 | 290 | [5 empty] | 5.1 |  | X | X | X
21FLSUW_ICH010C1 | 21FLSUW | ICH010C1 | 29.9544 | -82.7841 | River/Stream | 1989-10-08 |  |  |  |  | 6.51 | 295 | [5 empty] | 4.8 |  | X | X | X
21FLSUW_ICH010C1 | 21FLSUW | ICH010C1 | 29.9544 | -82.7841 | River/Stream | 1989-12-10 |  |  |  |  | 7.74 | 288 | [5 empty] | 4.9 |  | X | X | X
21FLSUW_ICH010C1 | 21FLSUW | ICH010C1 | 29.9544 | -82.7841 | River/Stream | 1996-03-12 |  |  |  |  | 6.65 | 289 | [5 empty] | 4.6 |  | X | X | X
21FLSUW_ICH010C1 | 21FLSUW | ICH010C1 | 29.9544 | -82.7841 | River/Stream | 1997-02-18 |  |  |  | 0.43 | 7.26 | 305 | 0.04 | 0.047 | 0.047 |  | 0.15 | 4.7 | 0.47 | -3.0576 | -0.75502 | -0.84397
21FLSUW_ICH010C1 | 21FLSUW | ICH010C1 | 29.9544 | -82.7841 | River/Stream | 1996-02-13 |  |  |  |  | 6.79 | 285 | [5 empty] | 4.6 |  | X | X | X
21FLSUW_ICH010C1 | 21FLSUW | ICH010C1 | 29.9544 | -82.7841 | River/Stream | 1995-08-10 |  |  |  |  | 7.84 | 310 | [5 empty] | 6.4 |  | X | X | X
21FLSUW_ICH010C1 | 21FLSUW | ICH010C1 | 29.9544 | -82.7841 | River/Stream | 1995-12-05 |  |  |  |  | 7.13 | 298 | [5 empty] | 4.1 |  | X | X | X
21FLSFWM_IMKBRN | 21FLSFWM | IMKBRN | 26.409 | -81.3978 | Canal | 2007-01-02 |  |  |  | 0.9 | 7.29 |  | 1.65 |  | 0.185 |  |  | 5.02 | 2.55 | X | 0.93609 | -0.10536
21FLSFWM_IMKFSHCK | 21FLSFWM | IMKFSHCK | 26.4333 | -81.4625 | River/Stream | 2007-01-02 |  |  |  | 0.13 | 7.47 |  | 0.69 |  | 0.269 |  |  | 6.29 | 0.82 | X | -0.19845 | -2.0402
21FLSFWM_IN13373531 | 21FLSFWM | IN13373531 | 27.2505 | -80.7891 | Canal | 2006-12-20 | [7 empty] | 0.239 | [5 empty] | -1.4313 | X | X
21FLSFWM_IN13373531 | 21FLSFWM | IN13373531 | 27.2505 | -80.7891 | Canal | 2007-03-14 | [7 empty] | 0.16 | [5 empty] | -1.8326 | X | X
21FLSFWM_IN13373531 | 21FLSFWM | IN13373531 | 27.2505 | -80.7891 | Canal | 2007-06-20 | [7 empty] | 0.207 | [5 empty] | -1.575 | X | X
21FLSFWM_IN13373531 | 21FLSFWM | IN13373531 | 27.2505 | -80.7891 | Canal | 2007-09-26 | [7 empty] | 0.49 | [5 empty] | -0.71335 | X | X
21FLSFWM_IN13373531 | 21FLSFWM | IN13373531 | 27.2505 | -80.7891 | Canal | 2007-12-19 | [7 empty] | 0.481 | [5 empty] | -0.73189 | X | X
21FLSFWM_IN13373531 | 21FLSFWM | IN13373531 | 27.2505 | -80.7891 | Canal | 2006-09-26 | [7 empty] | 0.524 | [5 empty] | -0.64626 | X | X
21FLWQSP_IND714US | 21FLWQSP | IND714US | 27.6923 | -80.4149 | Stream | 2005-03-29 | 1.6 |  | 0.23 | 0.257 | 7.2343 | 0.69462 | 1.46 | 0.432 |  | 560 |  | 6.208 | 1.717 | -0.83933 | 0.54058 | -1.3587
21FLWQSP_IND714US | 21FLWQSP | IND714US | 27.6923 | -80.4149 | Stream | 2005-10-18 | 1.6 |  | 0.079 | 0.328 | 7.3648 | 1.1286 | 0.63 | 0.246 |  | 70 |  | 6.2033 | 0.958 | -1.4024 | -0.042908 | -1.1147
21FLWQSP_IND714US | 21FLWQSP | IND714US | 27.6923 | -80.4149 | Stream | 2005-07-29 | 0.5 |  | 0.045 | 0.105 | 7.3602 | 0.69614 | 0.8 | 0.157 |  | 80 |  | 6.6393 | 0.905 | -1.8515 | -0.09982 | -2.2538
21FLWQSP_IND714US | 21FLWQSP | IND714US | 27.6923 | -80.4149 | Stream | 2006-01-24 | 1.1 |  | 0.038 | 0.178 | 7.3484 | 1.1066 | 0.75 | 0.125 |  | 60 |  | 6.9595 | 0.928 | -2.0794 | -0.074724 | -1.726
21FLSFWM_INDUSCAN | 21FLSFWM | INDUSCAN | 26.7542 | -80.9186 | Canal | 2007-10-08 |  |  | 0.649 | 0.641 | 7 |  | 2.3 | 0.117 | 0.068 | 89 |  | 2.72 | 2.941 | -2.1456 | 1.0787 | -0.44473
21FLSFWM_INDUSCAN | 21FLSFWM | INDUSCAN | 26.7542 | -80.9186 | Canal | 2007-09-24 |  |  | 0.676 | 0.085 | 7.2 |  | 2.65 | 0.23 | 0.145 | 82 |  | 2.02 | 2.735 | -1.4697 | 1.0061 | -2.4651
21FLSFWM_INDUSCAN | 21FLSFWM | INDUSCAN | 26.7542 | -80.9186 | Canal | 2006-09-25 |  |  | 0.703 | 0.084 | 7.15 |  | 2.76 | 0.335 | 0.245 | 486 |  | 1.15 | 2.844 | -1.0936 | 1.0452 | -2.4769
21FLSFWM_INDUSCAN | 21FLSFWM | INDUSCAN | 26.7542 | -80.9186 | Canal | 2007-08-06 |  |  | 0.591 | 0.149 | 7.2 |  | 2.33 | 0.382 | 0.344 | 83 |  |  | 2.479 | -0.96233 | 0.90786 | -1.9038
21FLSFWM_INDUSCAN | 21FLSFWM | INDUSCAN | 26.7542 | -80.9186 | Canal | 2007-06-18 |  |  | 1.019 | 0.182 | 7 |  | 4.14 | 0.433 | 0.07 | 62 |  | 0.65 | 4.322 | -0.83702 | 1.4637 | -1.7037
21FLSFWM_INDUSCAN | 21FLSFWM | INDUSCAN | 26.7542 | -80.9186 | Canal | 2007-12-19 |  |  | 0.324 | 0.298 | 7.5 |  | 1.46 | 0.232 | 0.208 | 48 |  | 8.09 | 1.758 | -1.461 | 0.56418 | -1.2107
21FLSFWM_INDUSCAN | 21FLSFWM | INDUSCAN | 26.7542 | -80.9186 | Canal | 2007-10-22 |  |  | 0.39 | 1.213 | 7 |  | 1.86 | 0.115 | 0.068 | 75 |  | 3.86 | 3.073 | -2.1628 | 1.1227 | 0.1931
21FLSFWM_INDUSCAN | 21FLSFWM | INDUSCAN | 26.7542 | -80.9186 | Canal | 2007-05-07 |  |  | 0.241 | 0.213 | 7.7 |  | 1.18 | 0.15 | 0.115 | 35 |  | 6.81 | 1.393 | -1.8971 | 0.33146 | -1.5465
21FLSFWM_INDUSCAN | 21FLSFWM | INDUSCAN | 26.7542 | -80.9186 | Canal | 2006-09-11 |  |  | 0.37 | 0.635 | 7.2 |  | 1.84 | 0.137 | 0.104 | 86 |  | 2.9 | 2.475 | -1.9878 | 0.90624 | -0.45413
21FLSFWM_INDUSCAN | 21FLSFWM | INDUSCAN | 26.7542 | -80.9186 | Canal | 2007-05-21 |  |  | 0.246 | 0.265 | 7.6 |  | 1.4 | 0.207 | 0.178 | 43 |  | 5.78 | 1.665 | -1.575 | 0.50983 | -1.328
21FLSFWM_INDUSCAN | 21FLSFWM | INDUSCAN | 26.7542 | -80.9186 | Canal | 2007-02-26 |  |  | 0.203 | 0.09 | 7.7 |  | 1.16 | 0.132 | 0.085 | 33 |  | 7.11 | 1.25 | -2.025 | 0.22314 | -2.4079
21FLSFWM_INDUSCAN | 21FLSFWM | INDUSCAN | 26.7542 | -80.9186 | Canal | 2007-07-23 |  |  | 0.339 | 0.137 | 7.4 |  | 2.1 | 0.535 | 0.451 | 83 |  | 5.23 | 2.237 | -0.62549 | 0.80514 | -1.9878
21FLSFWM_INDUSCAN | 21FLSFWM | INDUSCAN | 26.7542 | -80.9186 | Canal | 2007-03-26 |  |  | 0.181 | 0.062 | 7 |  | 1.28 | 0.113 | 0.059 | 31 |  | 7.2 | 1.342 | -2.1804 | 0.29416 | -2.7806
21FLSFWM_INDUSCAN | 21FLSFWM | INDUSCAN | 26.7542 | -80.9186 | Canal | 2007-12-05 |  |  | 0.189 | 0.074 | 7.7 |  | 1.45 | 0.072 | 0.024 | 32 |  | 6.24 | 1.524 | -2.6311 | 0.42134 | -2.6037
21FLSFWM_INDUSCAN | 21FLSFWM | INDUSCAN | 26.7542 | -80.9186 | Canal | 2007-09-10 |  |  | 0.252 | 0.252 | 7.3 |  | 2.01 | 0.474 | 0.422 | 82 |  |  | 2.262 | -0.74655 | 0.81625 | -1.3783
21FLSFWM_INDUSCAN | 21FLSFWM | INDUSCAN | 26.7542 | -80.9186 | Canal | 2007-11-26 |  |  | 0.163 | 0.101 | 7.3 |  | 1.31 | 0.085 | 0.05 | 38 |  | 6.25 | 1.411 | -2.4651 | 0.3443 | -2.2926
21FLSFWM_INDUSCAN | 21FLSFWM | INDUSCAN | 26.7542 | -80.9186 | Canal | 2007-07-09 |  |  | 0.265 | 0.291 | 7.4 |  | 2.16 | 0.126 | 0.036 | 85 |  | 2.6 | 2.451 | -2.0715 | 0.8965 | -1.2344
21FLSFWM_INDUSCAN | 21FLSFWM | INDUSCAN | 26.7542 | -80.9186 | Canal | 2007-03-12 |  |  | 0.171 | 0.066 | 7.2 |  | 1.67 | 0.148 | 0.059 | 31 |  | 6.97 | 1.736 | -1.9105 | 0.55158 | -2.7181
21FLSFWM_INDUSCAN | 21FLSFWM | INDUSCAN | 26.7542 | -80.9186 | Canal | 2007-01-22 |  |  | 0.105 | 0.141 | 7.6 |  | 1.21 | 0.123 | 0.068 | 31 |  | 7.21 | 1.351 | -2.0956 | 0.30085 | -1.959
21FLSFWM_INDUSCAN | 21FLSFWM | INDUSCAN | 26.7542 | -80.9186 | Canal | 2006-10-23 |  |  | 0.084 | 0.049 | 7.6 |  | 1.05 | 0.082 | 0.045 | 31 |  | 4.94 | 1.099 | -2.501 | 0.094401 | -3.0159
21FLSFWM_INDUSCAN | 21FLSFWM | INDUSCAN | 26.7542 | -80.9186 | Canal | 2007-08-20 |  |  | 0.019 | 0.011 | 7.7 |  | 1.36 | 0.14 | 0.071 | 74 |  | 5.84 | 1.371 | -1.9661 | 0.31554 | -4.5099
21FLSJWM_INDUSPL | 21FLSJWM | INDUSPL | 29.6957 | -82.2562 | River/Stream | 1999-03-30 |  |  |  |  | 5.87 | 70 | [5 empty] | 1.73 |  | X | X | X
21FLSFWM_IP09383222 | 21FLSFWM | IP09383222 | 27.1924 | -81.1275 | Canal | 2007-06-04 | [7 empty] | 0.075 | [5 empty] | -2.5903 | X | X
21FLSFWM_IP09383222 | 21FLSFWM | IP09383222 | 27.1924 | -81.1275 | Canal | 2007-03-12 | [7 empty] | 0.14 | [5 empty] | -1.9661 | X | X
21FLSFWM_IP09383222 | 21FLSFWM | IP09383222 | 27.1924 | -81.1275 | Canal | 2007-03-26 | [7 empty] | 0.19 | [5 empty] | -1.6607 | X | X
21FLSFWM_IP09383222 | 21FLSFWM | IP09383222 | 27.1924 | -81.1275 | Canal | 2007-04-09 | [7 empty] | 0.128 | [5 empty] | -2.0557 | X | X
21FLSFWM_IP09383222 | 21FLSFWM | IP09383222 | 27.1924 | -81.1275 | Canal | 2007-05-21 | [7 empty] | 0.083 | [5 empty] | -2.4889 | X | X
21FLSFWM_IP09383222 | 21FLSFWM | IP09383222 | 27.1924 | -81.1275 | Canal | 2007-06-18 | [7 empty] | 0.067 | [5 empty] | -2.7031 | X | X
21FLSFWM_IP09383222 | 21FLSFWM | IP09383222 | 27.1924 | -81.1275 | Canal | 2007-07-02 | [7 empty] | 0.142 | [5 empty] | -1.9519 | X | X
21FLSFWM_IP09383222 | 21FLSFWM | IP09383222 | 27.1924 | -81.1275 | Canal | 2007-07-30 | [7 empty] | 0.137 | [5 empty] | -1.9878 | X | X
21FLSFWM_IP09383222 | 21FLSFWM | IP09383222 | 27.1924 | -81.1275 | Canal | 2007-08-13 | [7 empty] | 0.167 | [5 empty] | -1.7898 | X | X
21FLSFWM_IP09383222 | 21FLSFWM | IP09383222 | 27.1924 | -81.1275 | Canal | 2007-11-19 | [7 empty] | 0.31 | [5 empty] | -1.1712 | X | X
21FLSFWM_IP09383222 | 21FLSFWM | IP09383222 | 27.1924 | -81.1275 | Canal | 2007-01-30 | [7 empty] | 0.11 | [5 empty] | -2.2073 | X | X
21FLSFWM_IP09383222 | 21FLSFWM | IP09383222 | 27.1924 | -81.1275 | Canal | 2007-11-05 | [7 empty] | 0.404 | [5 empty] | -0.90634 | X | X
21FLSFWM_IP09383222 | 21FLSFWM | IP09383222 | 27.1924 | -81.1275 | Canal | 2006-09-25 | [7 empty] | 0.129 | [5 empty] | -2.0479 | X | X
21FLSFWM_IP09383222 | 21FLSFWM | IP09383222 | 27.1924 | -81.1275 | Canal | 2007-02-27 | [7 empty] | 0.099 | [5 empty] | -2.3126 | X | X
21FLSFWM_IP09383222 | 21FLSFWM | IP09383222 | 27.1924 | -81.1275 | Canal | 2006-09-11 | [7 empty] | 0.694 | [5 empty] | -0.36528 | X | X
21FLSFWM_IP09383222 | 21FLSFWM | IP09383222 | 27.1924 | -81.1275 | Canal | 2007-02-12 | [7 empty] | 0.079 | [5 empty] | -2.5383 | X | X
21FLSFWM_IP09383222 | 21FLSFWM | IP09383222 | 27.1924 | -81.1275 | Canal | 2006-10-09 | [7 empty] | 0.152 | [5 empty] | -1.8839 | X | X
21FLSFWM_IP09383222 | 21FLSFWM | IP09383222 | 27.1924 | -81.1275 | Canal | 2006-10-23 | [7 empty] | 0.143 | [5 empty] | -1.9449 | X | X
21FLSFWM_IP09383222 | 21FLSFWM | IP09383222 | 27.1924 | -81.1275 | Canal | 2006-11-06 | [7 empty] | 0.18 | [5 empty] | -1.7148 | X | X
21FLSFWM_IP09383222 | 21FLSFWM | IP09383222 | 27.1924 | -81.1275 | Canal | 2006-11-20 | [7 empty] | 0.165 | [5 empty] | -1.8018 | X | X
21FLSFWM_IP09383222 | 21FLSFWM | IP09383222 | 27.1924 | -81.1275 | Canal | 2006-12-18 | [7 empty] | 0.106 | [5 empty] | -2.2443 | X | X
21FLSFWM_IP09383222 | 21FLSFWM | IP09383222 | 27.1924 | -81.1275 | Canal | 2007-01-02 | [7 empty] | 0.151 | [5 empty] | -1.8905 | X | X
21FLSFWM_IP09383222 | 21FLSFWM | IP09383222 | 27.1924 | -81.1275 | Canal | 2007-01-15 | [7 empty] | 0.168 | [5 empty] | -1.7838 | X | X
21FLSFWM_IP09383232 | 21FLSFWM | IP09383232 | 27.1918 | -81.1272 | Canal | 2007-02-12 | [7 empty] | 0.074 | [5 empty] | -2.6037 | X | X
21FLSFWM_IP09383232 | 21FLSFWM | IP09383232 | 27.1918 | -81.1272 | Canal | 2007-05-21 | [7 empty] | 0.075 | [5 empty] | -2.5903 | X | X
21FLSFWM_IP09383232 | 21FLSFWM | IP09383232 | 27.1918 | -81.1272 | Canal | 2007-05-07 | [7 empty] | 0.113 | [5 empty] | -2.1804 | X | X
21FLSFWM_IP09383232 | 21FLSFWM | IP09383232 | 27.1918 | -81.1272 | Canal | 2007-04-24 | [7 empty] | 0.161 | [5 empty] | -1.8264 | X | X
21FLSFWM_IP09383232 | 21FLSFWM | IP09383232 | 27.1918 | -81.1272 | Canal | 2007-04-09 | [7 empty] | 0.155 | [5 empty] | -1.8643 | X | X
21FLSFWM_IP09383232 | 21FLSFWM | IP09383232 | 27.1918 | -81.1272 | Canal | 2007-03-26 | [7 empty] | 0.186 | [5 empty] | -1.682 | X | X
21FLSFWM_IP09383232 | 21FLSFWM | IP09383232 | 27.1918 | -81.1272 | Canal | 2007-06-18 | [7 empty] | 0.125 | [5 empty] | -2.0794 | X | X
21FLSFWM_IP09383232 | 21FLSFWM | IP09383232 | 27.1918 | -81.1272 | Canal | 2007-02-27 | [7 empty] | 0.114 | [5 empty] | -2.1716 | X | X
21FLSFWM_IP09383232 | 21FLSFWM | IP09383232 | 27.1918 | -81.1272 | Canal | 2007-06-04 | [7 empty] | 0.068 | [5 empty] | -2.6882 | X | X
21FLSFWM_IP09383232 | 21FLSFWM | IP09383232 | 27.1918 | -81.1272 | Canal | 2006-09-11 | [7 empty] | 0.446 | [5 empty] | -0.80744 | X | X
21FLSFWM_IP09383232 | 21FLSFWM | IP09383232 | 27.1918 | -81.1272 | Canal | 2007-01-15 | [7 empty] | 0.153 | [5 empty] | -1.8773 | X | X
21FLSFWM_IP09383232 | 21FLSFWM | IP09383232 | 27.1918 | -81.1272 | Canal | 2007-01-02 | [7 empty] | 0.167 | [5 empty] | -1.7898 | X | X
21FLSFWM_IP09383232 | 21FLSFWM | IP09383232 | 27.1918 | -81.1272 | Canal | 2006-12-18 | [7 empty] | 0.104 | [5 empty] | -2.2634 | X | X
21FLSFWM_IP09383232 | 21FLSFWM | IP09383232 | 27.1918 | -81.1272 | Canal | 2006-11-20 | [7 empty] | 0.172 | [5 empty] | -1.7603 | X | X
21FLSFWM_IP09383232 | 21FLSFWM | IP09383232 | 27.1918 | -81.1272 | Canal | 2006-11-06 | [7 empty] | 0.175 | [5 empty] | -1.743 | X | X
21FLSFWM_IP09383232 | 21FLSFWM | IP09383232 | 27.1918 | -81.1272 | Canal | 2006-10-23 | [7 empty] | 0.149 | [5 empty] | -1.9038 | X | X
21FLSFWM_IP09383232 | 21FLSFWM | IP09383232 | 27.1918 | -81.1272 | Canal | 2006-10-09 | [7 empty] | 0.156 | [5 empty] | -1.8579 | X | X
21FLSFWM_IP09383232 | 21FLSFWM | IP09383232 | 27.1918 | -81.1272 | Canal | 2006-09-25 | [7 empty] | 0.123 | [5 empty] | -2.0956 | X | X
21FLSFWM_IP09383232 | 21FLSFWM | IP09383232 | 27.1918 | -81.1272 | Canal | 2007-01-30 | [7 empty] | 0.114 | [5 empty] | -2.1716 | X | X
21FLSFWM_IP09383232 | 21FLSFWM | IP09383232 | 27.1918 | -81.1272 | Canal | 2007-03-12 | [7 empty] | 0.138 | [5 empty] | -1.9805 | X | X
21FLSFWM_IP09383242 | 21FLSFWM | IP09383242 | 27.1918 | -81.1273 | Canal | 2007-03-12 | [7 empty] | 0.143 | [5 empty] | -1.9449 | X | X
21FLSFWM_IP09383242 | 21FLSFWM | IP09383242 | 27.1918 | -81.1273 | Canal | 2007-04-09 | [7 empty] | 0.163 | [5 empty] | -1.814 | X | X
21FLSFWM_IP09383242 | 21FLSFWM | IP09383242 | 27.1918 | -81.1273 | Canal | 2007-04-23 | [7 empty] | 0.154 | [5 empty] | -1.8708 | X | X
21FLSFWM_IP09383242 | 21FLSFWM | IP09383242 | 27.1918 | -81.1273 | Canal | 2007-05-07 | [7 empty] | 0.125 | [5 empty] | -2.0794 | X | X
21FLSFWM_IP09383242 | 21FLSFWM | IP09383242 | 27.1918 | -81.1273 | Canal | 2007-05-21 | [7 empty] | 0.08 | [5 empty] | -2.5257 | X | X
21FLSFWM_IP09383242 | 21FLSFWM | IP09383242 | 27.1918 | -81.1273 | Canal | 2007-02-12 | [7 empty] | 0.083 | [5 empty] | -2.4889 | X | X
21FLSFWM_IP09383242 | 21FLSFWM | IP09383242 | 27.1918 | -81.1273 | Canal | 2007-06-18 | [7 empty] | 0.126 | [5 empty] | -2.0715 | X | X
21FLSFWM_IP09383242 | 21FLSFWM | IP09383242 | 27.1918 | -81.1273 | Canal | 2007-02-27 | [7 empty] | 0.097 | [5 empty] | -2.333 | X | X
21FLSFWM_IP09383242 | 21FLSFWM | IP09383242 | 27.1918 | -81.1273 | Canal | 2007-06-04 | [7 empty] | 0.074 | [5 empty] | -2.6037 | X | X
21FLSFWM_IP09383242 | 21FLSFWM | IP09383242 | 27.1918 | -81.1273 | Canal | 2006-09-25 | [7 empty] | 0.15 | [5 empty] | -1.8971 | X | X
21FLSFWM_IP09383242 | 21FLSFWM | IP09383242 | 27.1918 | -81.1273 | Canal | 2007-03-26 | [7 empty] | 0.197 | [5 empty] | -1.6246 | X | X
21FLSFWM_IP09383242 | 21FLSFWM | IP09383242 | 27.1918 | -81.1273 | Canal | 2007-01-29 | [7 empty] | 0.115 | [5 empty] | -2.1628 | X | X
21FLSFWM_IP09383242 | 21FLSFWM | IP09383242 | 27.1918 | -81.1273 | Canal | 2006-09-11 | [7 empty] | 0.448 | [5 empty] | -0.80296 | X | X
21FLSFWM_IP09383242 | 21FLSFWM | IP09383242 | 27.1918 | -81.1273 | Canal | 2006-10-09 | [7 empty] | 0.174 | [5 empty] | -1.7487 | X | X
21FLSFWM_IP09383242 | 21FLSFWM | IP09383242 | 27.1918 | -81.1273 | Canal | 2006-10-23 | [7 empty] | 0.212 | [5 empty] | -1.5512 | X | X
21FLSFWM_IP09383242 | 21FLSFWM | IP09383242 | 27.1918 | -81.1273 | Canal | 2006-11-06 | [7 empty] | 0.177 | [5 empty] | -1.7316 | X | X
21FLSFWM_IP09383242 | 21FLSFWM | IP09383242 | 27.1918 | -81.1273 | Canal | 2006-11-20 | [7 empty] | 0.146 | [5 empty] | -1.9241 | X | X
21FLSFWM_IP09383242 | 21FLSFWM | IP09383242 | 27.1918 | -81.1273 | Canal | 2006-12-18 | [7 empty] | 0.114 | [5 empty] | -2.1716 | X | X
21FLSFWM_IP09383242 | 21FLSFWM | IP09383242 | 27.1918 | -81.1273 | Canal | 2007-01-02 | [7 empty] | 0.161 | [5 empty] | -1.8264 | X | X
21FLSFWM_IP09383242 | 21FLSFWM | IP09383242 | 27.1918 | -81.1273 | Canal | 2007-01-15 | [7 empty] | 0.153 | [5 empty] | -1.8773 | X | X
21FLSFWM_IP14383214 | 21FLSFWM | IP14383214 | 27.1707 | -81.0941 | Canal | 2007-05-21 | [7 empty] | 0.022 | [5 empty] | -3.8167 | X | X
21FLSFWM_IP14383214 | 21FLSFWM | IP14383214 | 27.1707 | -81.0941 | Canal | 2007-08-27 | [7 empty] | 0.857 | [5 empty] | -0.15432 | X | X
21FLSFWM_IP14383214 | 21FLSFWM | IP14383214 | 27.1707 | -81.0941 | Canal | 2007-06-18 | [7 empty] | 0.027 | [5 empty] | -3.6119 | X | X
21FLSFWM_IP14383214 | 21FLSFWM | IP14383214 | 27.1707 | -81.0941 | Canal | 2007-07-02 | [7 empty] | 0.057 | [5 empty] | -2.8647 | X | X
21FLSFWM_IP14383214 | 21FLSFWM | IP14383214 | 27.1707 | -81.0941 | Canal | 2007-07-16 | [7 empty] | 0.764 | [5 empty] | -0.26919 | X | X
21FLSFWM_IP14383214 | 21FLSFWM | IP14383214 | 27.1707 | -81.0941 | Canal | 2007-07-30 | [7 empty] | 0.334 | [5 empty] | -1.0966 | X | X
21FLSFWM_IP14383214 | 21FLSFWM | IP14383214 | 27.1707 | -81.0941 | Canal | 2007-08-13 | [7 empty] | 0.897 | [5 empty] | -0.1087 | X | X
21FLSFWM_IP14383214 | 21FLSFWM | IP14383214 | 27.1707 | -81.0941 | Canal | 2007-06-04 | [7 empty] | 0.021 | [5 empty] | -3.8632 | X | X
21FLSFWM_IP14383214 | 21FLSFWM | IP14383214 | 27.1707 | -81.0941 | Canal | 2007-09-10 | [7 empty] | 0.836 | [5 empty] | -0.17913 | X | X
21FLSFWM_IP14383214 | 21FLSFWM | IP14383214 | 27.1707 | -81.0941 | Canal | 2007-09-24 | [7 empty] | 0.335 | [5 empty] | -1.0936 | X | X
21FLSFWM_IP14383214 | 21FLSFWM | IP14383214 | 27.1707 | -81.0941 | Canal | 2007-10-08 | [7 empty] | 0.431 | [5 empty] | -0.84165 | X | X
21FLSFWM_IP14383214 | 21FLSFWM | IP14383214 | 27.1707 | -81.0941 | Canal | 2007-10-22 | [7 empty] | 0.461 | [5 empty] | -0.77436 | X | X
21FLSFWM_IP14383214 | 21FLSFWM | IP14383214 | 27.1707 | -81.0941 | Canal | 2007-11-19 | [7 empty] | 0.17 | [5 empty] | -1.772 | X | X
21FLSFWM_IP14383214 | 21FLSFWM | IP14383214 | 27.1707 | -81.0941 | Canal | 2007-12-03 | [7 empty] | 0.329 | [5 empty] | -1.1117 | X | X
21FLSFWM_IP14383214 | 21FLSFWM | IP14383214 | 27.1707 | -81.0941 | Canal | 2007-12-17 | [7 empty] | 0.209 | [5 empty] | -1.5654 | X | X
21FLSFWM_IP14383214 | 21FLSFWM | IP14383214 | 27.1707 | -81.0941 | Canal | 2007-11-05 | [7 empty] | 0.315 | [5 empty] | -1.1552 | X | X
21FLSFWM_IP14383214 | 21FLSFWM | IP14383214 | 27.1707 | -81.0941 | Canal | 2006-11-20 | [7 empty] | 0.127 | [5 empty] | -2.0636 | X | X
21FLSFWM_IP14383214 | 21FLSFWM | IP14383214 | 27.1707 | -81.0941 | Canal | 2007-05-07 | [7 empty] | 0.042 | [5 empty] | -3.1701 | X | X
21FLSFWM_IP14383214 | 21FLSFWM | IP14383214 | 27.1707 | -81.0941 | Canal | 2006-09-25 | [7 empty] | 0.293 | [5 empty] | -1.2276 | X | X
21FLSFWM_IP14383214 | 21FLSFWM | IP14383214 | 27.1707 | -81.0941 | Canal | 2006-09-11 | [7 empty] | 0.796 | [5 empty] | -0.22816 | X | X
21FLSFWM_IP14383214 | 21FLSFWM | IP14383214 | 27.1707 | -81.0941 | Canal | 2006-11-06 | [7 empty] | 0.068 | [5 empty] | -2.6882 | X | X
21FLSFWM_IP14383214 | 21FLSFWM | IP14383214 | 27.1707 | -81.0941 | Canal | 2006-12-18 | [7 empty] | 0.135 | [5 empty] | -2.0025 | X | X
21FLSFWM_IP14383214 | 21FLSFWM | IP14383214 | 27.1707 | -81.0941 | Canal | 2007-01-02 | [7 empty] | 0.112 | [5 empty] | -2.1893 | X | X
21FLSFWM_IP14383214 | 21FLSFWM | IP14383214 | 27.1707 | -81.0941 | Canal | 2007-01-15 | [7 empty] | 0.112 | [5 empty] | -2.1893 | X | X
21FLSFWM_IP14383214 | 21FLSFWM | IP14383214 | 27.1707 | -81.0941 | Canal | 2007-04-09 | [7 empty] | 0.046 | [5 empty] | -3.0791 | X | X
21FLSFWM_IP14383214 | 21FLSFWM | IP14383214 | 27.1707 | -81.0941 | Canal | 2006-10-23 | [7 empty] | 0.1 | [5 empty] | -2.3026 | X | X
21FLSFWM_IP14383214 | 21FLSFWM | IP14383214 | 27.1707 | -81.0941 | Canal | 2007-04-23 | [7 empty] | 0.038 | [5 empty] | -3.2702 | X | X
21FLSFWM_IP14383214 | 21FLSFWM | IP14383214 | 27.1707 | -81.0941 | Canal | 2007-01-29 | [7 empty] | 0.097 | [5 empty] | -2.333 | X | X
21FLSFWM_IP14383214 | 21FLSFWM | IP14383214 | 27.1707 | -81.0941 | Canal | 2007-03-26 | [7 empty] | 0.06 | [5 empty] | -2.8134 | X | X
21FLSFWM_IP14383214 | 21FLSFWM | IP14383214 | 27.1707 | -81.0941 | Canal | 2007-03-12 | [7 empty] | 0.085 | [5 empty] | -2.4651 | X | X
21FLSFWM_IP14383214 | 21FLSFWM | IP14383214 | 27.1707 | -81.0941 | Canal | 2007-02-27 | [7 empty] | 0.08 | [5 empty] | -2.5257 | X | X
21FLSFWM_IP14383214 | 21FLSFWM | IP14383214 | 27.1707 | -81.0941 | Canal | 2007-02-12 | [7 empty] | 0.088 | [5 empty] | -2.4304 | X | X
21FLSFWM_IP15383212 | 21FLSFWM | IP15383212 | 27.1771 | -81.105 | Canal | 2007-07-02 | [7 empty] | 0.048 | [5 empty] | -3.0366 | X | X
21FLSFWM_IP15383212 | 21FLSFWM | IP15383212 | 27.1771 | -81.105 | Canal | 2007-09-10 | [7 empty] | 0.128 | [5 empty] | -2.0557 | X | X
21FLSFWM_IP15383212 | 21FLSFWM | IP15383212 | 27.1771 | -81.105 | Canal | 2007-09-24 | [7 empty] | 0.141 | [5 empty] | -1.959 | X | X
21FLSFWM_IP15383212 | 21FLSFWM | IP15383212 | 27.1771 | -81.105 | Canal | 2007-08-27 | [7 empty] | 0.218 | [5 empty] | -1.5233 | X | X
21FLSFWM_IP15383212 | 21FLSFWM | IP15383212 | 27.1771 | -81.105 | Canal | 2007-08-13 | [7 empty] | 0.295 | [5 empty] | -1.2208 | X | X
21FLSFWM_IP15383212 | 21FLSFWM | IP15383212 | 27.1771 | -81.105 | Canal | 2007-07-30 | [7 empty] | 0.465 | [5 empty] | -0.76572 | X | X
21FLSFWM_IP15383212 | 21FLSFWM | IP15383212 | 27.1771 | -81.105 | Canal | 2007-07-16 | [7 empty] | 0.374 | [5 empty] | -0.9835 | X | X
21FLSFWM_IP15383212 | 21FLSFWM | IP15383212 | 27.1771 | -81.105 | Canal | 2007-12-03 | [7 empty] | 0.179 | [5 empty] | -1.7204 | X | X
21FLSFWM_IP15383212 | 21FLSFWM | IP15383212 | 27.1771 | -81.105 | Canal | 2006-10-09 | [7 empty] | 0.268 | [5 empty] | -1.3168 | X | X
21FLSFWM_IP15383212 | 21FLSFWM | IP15383212 | 27.1771 | -81.105 | Canal | 2007-06-04 | [7 empty] | 0.086 | [5 empty] | -2.4534 | X | X
21FLSFWM_IP15383212 | 21FLSFWM | IP15383212 | 27.1771 | -81.105 | Canal | 2007-10-08 | [7 empty] | 0.175 | [5 empty] | -1.743 | X | X
21FLSFWM_IP15383212 | 21FLSFWM | IP15383212 | 27.1771 | -81.105 | Canal | 2006-09-25 | [7 empty] | 0.135 | [5 empty] | -2.0025 | X | X
21FLSFWM_IP15383212 | 21FLSFWM | IP15383212 | 27.1771 | -81.105 | Canal | 2006-09-11 | [7 empty] | 0.418 | [5 empty] | -0.87227 | X | X
21FLSFWM_IP15383212 | 21FLSFWM | IP15383212 | 27.1771 | -81.105 | Canal | 2007-01-02 | [7 empty] | 0.144 | [5 empty] | -1.9379 | X | X
21FLSFWM_IP15383212 | 21FLSFWM | IP15383212 | 27.1771 | -81.105 | Canal | 2007-01-15 | [7 empty] | 0.132 | [5 empty] | -2.025 | X | X
21FLSFWM_IP15383212 | 21FLSFWM | IP15383212 | 27.1771 | -81.105 | Canal | 2007-01-29 | [7 empty] | 0.046 | [5 empty] | -3.0791 | X | X
21FLSFWM_IP15383212 | 21FLSFWM | IP15383212 | 27.1771 | -81.105 | Canal | 2007-02-12 | [7 empty] | 0.09 | [5 empty] | -2.4079 | X | X
21FLSFWM_IP15383212 | 21FLSFWM | IP15383212 | 27.1771 | -81.105 | Canal | 2007-02-27 | [7 empty] | 0.059 | [5 empty] | -2.8302 | X | X
21FLSFWM_IP24383214 | 21FLSFWM | IP24383214 | 27.1574 | -81.0744 | Canal | 2007-08-13 | [7 empty] | 0.118 | [5 empty] | -2.1371 | X | X
21FLSFWM_IP24383214 | 21FLSFWM | IP24383214 | 27.1574 | -81.0744 | Canal | 2007-07-16 | [7 empty] | 0.252 | [5 empty] | -1.3783 | X | X
21FLSFWM_IP24383214 | 21FLSFWM | IP24383214 | 27.1574 | -81.0744 | Canal | 2007-09-24 | [7 empty] | 0.077 | [5 empty] | -2.5639 | X | X
21FLSFWM_IP24383214 | 21FLSFWM | IP24383214 | 27.1574 | -81.0744 | Canal | 2007-08-27 | [7 empty] | 0.068 | [5 empty] | -2.6882 | X | X
21FLSFWM_IP24383214 | 21FLSFWM | IP24383214 | 27.1574 | -81.0744 | Canal | 2007-07-30 | [7 empty] | 0.084 | [5 empty] | -2.4769 | X | X
21FLSFWM_IP24383214 | 21FLSFWM | IP24383214 | 27.1574 | -81.0744 | Canal | 2007-10-08 | [7 empty] | 0.081 | [5 empty] | -2.5133 | X | X
21FLSFWM_IP24383214 | 21FLSFWM | IP24383214 | 27.1574 | -81.0744 | Canal | 2007-05-21 | [7 empty] | 0.026 | [5 empty] | -3.6497 | X | X
21FLSFWM_IP24383214 | 21FLSFWM | IP24383214 | 27.1574 | -81.0744 | Canal | 2007-05-07 | [7 empty] | 0.034 | [5 empty] | -3.3814 | X | X
21FLSFWM_IP24383214 | 21FLSFWM | IP24383214 | 27.1574 | -81.0744 | Canal | 2007-02-27 | [7 empty] | 0.07 | [5 empty] | -2.6593 | X | X
21FLSFWM_IP24383214 | 21FLSFWM | IP24383214 | 27.1574 | -81.0744 | Canal | 2007-02-12 | [7 empty] | 0.059 | [5 empty] | -2.8302 | X | X
21FLSFWM_IP24383214 | 21FLSFWM | IP24383214 | 27.1574 | -81.0744 | Canal | 2006-09-11 | [7 empty] | 0.495 | [5 empty] | -0.7032 | X | X
21FLSFWM_IP24383214 | 21FLSFWM | IP24383214 | 27.1574 | -81.0744 | Canal | 2007-07-02 | [7 empty] | 0.058 | [5 empty] | -2.8473 | X | X
21FLSFWM_IP24383214 | 21FLSFWM | IP24383214 | 27.1574 | -81.0744 | Canal | 2007-09-10 | [7 empty] | 0.087 | [5 empty] | -2.4418 | X | X
21FLSFWM_IP29383313 | 21FLSFWM | IP29383313 | 27.1394 | -81.0528 | Canal | 2007-11-19 | [7 empty] | 0.18 | [5 empty] | -1.7148 | X | X
21FLSFWM_IP29383313 | 21FLSFWM | IP29383313 | 27.1394 | -81.0528 | Canal | 2007-06-04 | [7 empty] | 0.121 | [5 empty] | -2.112 | X | X
21FLSFWM_IP29383313 | 21FLSFWM | IP29383313 | 27.1394 | -81.0528 | Canal | 2007-06-18 | [7 empty] | 0.116 | [5 empty] | -2.1542 | X | X
21FLSFWM_IP29383313 | 21FLSFWM | IP29383313 | 27.1394 | -81.0528 | Canal | 2007-07-02 | [7 empty] | 0.198 | [5 empty] | -1.6195 | X | X
21FLSFWM_IP29383313 | 21FLSFWM | IP29383313 | 27.1394 | -81.0528 | Canal | 2007-07-16 | [7 empty] | 0.356 | [5 empty] | -1.0328 | X | X
21FLSFWM_IP29383313 | 21FLSFWM | IP29383313 | 27.1394 | -81.0528 | Canal | 2007-07-30 | [7 empty] | 0.304 | [5 empty] | -1.1907 | X | X
21FLSFWM_IP29383313 | 21FLSFWM | IP29383313 | 27.1394 | -81.0528 | Canal | 2007-08-13 | [7 empty] | 0.277 | [5 empty] | -1.2837 | X | X
21FLSFWM_IP29383313 | 21FLSFWM | IP29383313 | 27.1394 | -81.0528 | Canal | 2007-09-10 | [7 empty] | 0.485 | [5 empty] | -0.72361 | X | X
21FLSFWM_IP29383313 | 21FLSFWM | IP29383313 | 27.1394 | -81.0528 | Canal | 2007-10-08 | [7 empty] | 0.152 | [5 empty] | -1.8839 | X | X
21FLSFWM_IP29383313 | 21FLSFWM | IP29383313 | 27.1394 | -81.0528 | Canal | 2007-11-05 | [7 empty] | 0.236 | [5 empty] | -1.4439 | X | X
21FLSFWM_IP29383313 | 21FLSFWM | IP29383313 | 27.1394 | -81.0528 | Canal | 2007-12-03 | [7 empty] | 0.18 | [5 empty] | -1.7148 | X | X
21FLSFWM_IP29383313 | 21FLSFWM | IP29383313 | 27.1394 | -81.0528 | Canal | 2007-12-17 | [7 empty] | 0.172 | [5 empty] | -1.7603 | X | X
21FLSFWM_IP29383313 | 21FLSFWM | IP29383313 | 27.1394 | -81.0528 | Canal | 2007-08-27 | [7 empty] | 0.319 | [5 empty] | -1.1426 | X | X
21FLSFWM_IP29383313 | 21FLSFWM | IP29383313 | 27.1394 | -81.0528 | Canal | 2007-05-21 | [7 empty] | 0.226 | [5 empty] | -1.4872 | X | X
21FLSFWM_IP29383313 | 21FLSFWM | IP29383313 | 27.1394 | -81.0528 | Canal | 2007-10-22 | [7 empty] | 0.221 | [5 empty] | -1.5096 | X | X
21FLSFWM_IP29383313 | 21FLSFWM | IP29383313 | 27.1394 | -81.0528 | Canal | 2006-12-18 | [7 empty] | 0.109 | [5 empty] | -2.2164 | X | X
21FLSFWM_IP29383313 | 21FLSFWM | IP29383313 | 27.1394 | -81.0528 | Canal | 2007-09-24 | [7 empty] | 0.361 | [5 empty] | -1.0189 | X | X
21FLSFWM_IP29383313 | 21FLSFWM | IP29383313 | 27.1394 | -81.0528 | Canal | 2006-09-25 | [7 empty] | 0.255 | [5 empty] | -1.3665 | X | X
21FLSFWM_IP29383313 | 21FLSFWM | IP29383313 | 27.1394 | -81.0528 | Canal | 2006-10-09 | [7 empty] | 0.261 | [5 empty] | -1.3432 | X | X
21FLSFWM_IP29383313 | 21FLSFWM | IP29383313 | 27.1394 | -81.0528 | Canal | 2006-10-23 | [7 empty] | 0.187 | [5 empty] | -1.6766 | X | X
21FLSFWM_IP29383313 | 21FLSFWM | IP29383313 | 27.1394 | -81.0528 | Canal | 2006-11-20 | [7 empty] | 0.143 | [5 empty] | -1.9449 | X | X
21FLSFWM_IP29383313 | 21FLSFWM | IP29383313 | 27.1394 | -81.0528 | Canal | 2007-05-07 | [7 empty] | 0.171 | [5 empty] | -1.7661 | X | X
21FLSFWM_IP29383313 | 21FLSFWM | IP29383313 | 27.1394 | -81.0528 | Canal | 2007-01-02 | [7 empty] | 0.133 | [5 empty] | -2.0174 | X | X
21FLSFWM_IP29383313 | 21FLSFWM | IP29383313 | 27.1394 | -81.0528 | Canal | 2007-03-26 | [7 empty] | 0.087 | [5 empty] | -2.4418 | X | X
21FLSFWM_IP29383313 | 21FLSFWM | IP29383313 | 27.1394 | -81.0528 | Canal | 2006-11-06 | [7 empty] | 0.17 | [5 empty] | -1.772 | X | X
21FLSFWM_IP29383313 | 21FLSFWM | IP29383313 | 27.1394 | -81.0528 | Canal | 2007-04-09 | [7 empty] | 0.102 | [5 empty] | -2.2828 | X | X
21FLSFWM_IP29383313 | 21FLSFWM | IP29383313 | 27.1394 | -81.0528 | Canal | 2006-09-11 | [7 empty] | 0.623 | [5 empty] | -0.47321 | X | X
21FLSFWM_IP29383313 | 21FLSFWM | IP29383313 | 27.1394 | -81.0528 | Canal | 2007-03-12 | [7 empty] | 0.091 | [5 empty] | -2.3969 | X | X
21FLSFWM_IP29383313 | 21FLSFWM | IP29383313 | 27.1394 | -81.0528 | Canal | 2007-02-12 | [7 empty] | 0.117 | [5 empty] | -2.1456 | X | X
21FLSFWM_IP29383313 | 21FLSFWM | IP29383313 | 27.1394 | -81.0528 | Canal | 2007-01-30 | [7 empty] | 0.129 | [5 empty] | -2.0479 | X | X
21FLSFWM_IP29383313 | 21FLSFWM | IP29383313 | 27.1394 | -81.0528 | Canal | 2007-01-15 | [7 empty] | 0.143 | [5 empty] | -1.9449 | X | X
21FLSFWM_IP29383313 | 21FLSFWM | IP29383313 | 27.1394 | -81.0528 | Canal | 2007-04-23 | [7 empty] | 0.106 | [5 empty] | -2.2443 | X | X
21FLSJWM_IRLAUS | 21FLSJWM | IRLAUS | 28.5393 | -80.7926 | Canal | 2006-10-11 | 0.5 | 0.5 | 0.351 | 0.112 | 7.0867 |  | 1.44 | 0.151 | 0.058 | 200 |  | 3.3467 | 1.552 | -1.8905 | 0.43954 | -2.1893
21FLSJWM_IRLAUS | 21FLSJWM | IRLAUS | 28.5393 | -80.7926 | Canal | 2006-07-12 | 0.5 | 0.5 | 0.224 | 0.232 | 7.04 |  | 0.965 | 0.106 | 0.02 | 80 |  | 5.06 | 1.197 | -2.2443 | 0.17982 | -1.461
21FLSJWM_IRLAUS | 21FLSJWM | IRLAUS | 28.5393 | -80.7926 | Canal | 2006-09-12 | 0.5 | 0.5 | 0.314 | 0.029 | 7.075 |  | 1.605 | 0.203 | 0.067 | 360 |  | 2.59 | 1.634 | -1.5945 | 0.49103 | -3.5405
21FLSJWM_IRLAUS | 21FLSJWM | IRLAUS | 28.5393 | -80.7926 | Canal | 2004-09-16 | 1.7 | 0.5 | 0.408 | 0.005 | 6.99 | 907.6 | 2.16 | 0.498 | 0.331 | 530 | 31.25 | 0.12 | 2.165 | -0.69716 | 0.77242 | -5.2983
21FLSJWM_IRLAUS | 21FLSJWM | IRLAUS | 28.5393 | -80.7926 | Canal | 2005-11-08 | 3.5 | 4.4 | 0.32 | 0.011 | 7.04 |  | 1.805 | 0.196 | 0.108 | 350 |  | 2.4 | 1.816 | -1.6296 | 0.59664 | -4.5099
21FLSJWM_IRLAUS | 21FLSJWM | IRLAUS | 28.5393 | -80.7926 | Canal | 2005-12-07 | 1.8 | 1.8 | 0.212 | 0.073 | 7.22 |  | 1.235 | 0.151 | 0.055 | 150 |  | 7.43 | 1.308 | -1.8905 | 0.2685 | -2.6173
21FLSJWM_IRLAUS | 21FLSJWM | IRLAUS | 28.5393 | -80.7926 | Canal | 2006-01-10 | 0.5 | 0.5 | 0.153 | 0.196 | 7.5 |  | 0.925 | 0.144 | 0.028 | 70 |  | 6.08 | 1.121 | -1.9379 | 0.11422 | -1.6296
21FLSJWM_IRLAUS | 21FLSJWM | IRLAUS | 28.5393 | -80.7926 | Canal | 2004-04-13 | 1.8 | 1.8 | 0.118 | 0.179 | 7.35 | 1677 | 0.77 | 0.129 | 0.028 | 85 | 11.25 | 5.2 | 0.949 | -2.0479 | -0.052346 | -1.7204
21FLSJWM_IRLAUS | 21FLSJWM | IRLAUS | 28.5393 | -80.7926 | Canal | 2006-11-06 | 1.4 | 1.4 | 0.195 | 0.04 | 6.89 |  | 1.35 | 0.146 | 0.056 | 90 |  | 5.0667 | 1.39 | -1.9241 | 0.3293 | -3.2189
21FLSJWM_IRLAUS | 21FLSJWM | IRLAUS | 28.5393 | -80.7926 | Canal | 2007-01-09 | 5.9 | 5.9 | 0.132 | 0.204 | 7.43 |  | 1.01 | 0.223 | 0.055 | 140 |  | 3.27 | 1.214 | -1.5006 | 0.19392 | -1.5896
21FLSJWM_IRLAUS | 21FLSJWM | IRLAUS | 28.5393 | -80.7926 | Canal | 2008-02-13 | 1.4 | 0.5 | 0.132 | 0.221 | 7.47 |  | 1.02 | 0.134 | 0.055 | 140 |  | 5.12 | 1.241 | -2.0099 | 0.21592 | -1.5096
21FLSJWM_IRLAUS | 21FLSJWM | IRLAUS | 28.5393 | -80.7926 | Canal | 2006-12-04 | 2.9 | 1.3 | 0.173 | 0.09 | 7.33 |  | 1.365 | 0.166 | 0.062 | 240 |  | 3.18 | 1.455 | -1.7958 | 0.37501 | -2.4079
21FLSJWM_IRLAUS | 21FLSJWM | IRLAUS | 28.5393 | -80.7926 | Canal | 2005-08-11 | 3.5 | 5.2 | 0.164 | 0.105 | 7.01 | 847 | 1.34 | 0.211 | 0.072 | 200 | 20 | 3.65 | 1.445 | -1.5559 | 0.36811 | -2.2538
21FLSJWM_IRLAUS | 21FLSJWM | IRLAUS | 28.5393 | -80.7926 | Canal | 2008-09-10 | 1.4 | 1 | 0.286 | 0.036 | 6.76 |  | 2.46 | 0.225 | 0.119 | 400 |  | 1.7 | 2.496 | -1.4917 | 0.91469 | -3.3242
21FLSJWM_IRLAUS | 21FLSJWM | IRLAUS | 28.5393 | -80.7926 | Canal | 2005-06-16 | 3.4 | 2.6 | 0.174 | 0.075 |  | 1091 | 1.525 | 0.154 | 0.074 | 300 | 16 | 3.18 | 1.6 | -1.8708 | 0.47 | -2.5903
21FLSJWM_IRLAUS | 21FLSJWM | IRLAUS | 28.5393 | -80.7926 | Canal | 2007-02-15 | 1.4 | 1.4 | 0.081 | 0.185 | 7.54 |  | 0.72 | 0.088 | 0.023 | 80 |  | 6.06 | 0.905 | -2.4304 | -0.09982 | -1.6874
21FLSJWM_IRLAUS | 21FLSJWM | IRLAUS | 28.5393 | -80.7926 | Canal | 2005-07-13 | 0.5 | 0.5 | 0.146 | 0.095 | 7.23 | 1159 | 1.51 | 0.192 | 0.086 | 300 | 28 | 3.07 | 1.605 | -1.6503 | 0.47312 | -2.3539
21FLSJWM_IRLAUS | 21FLSJWM | IRLAUS | 28.5393 | -80.7926 | Canal | 2005-01-13 | 5.3 | 6.7 | 0.091 | 0.195 | 7.47 | 1421 | 1.025 | 0.136 | 0.032 | 155 | 18.15 | 4.82 | 1.22 | -1.9951 | 0.19885 | -1.6348
21FLSJWM_IRLAUS | 21FLSJWM | IRLAUS | 28.5393 | -80.7926 | Canal | 2007-11-07 | 0.5 | 0.5 | 0.162 | 0.057 | 7.29 |  | 1.84 | 0.142 | 0.069 | 320 |  | 4.91 | 1.897 | -1.9519 | 0.64027 | -2.8647
21FLSJWM_IRLAUS | 21FLSJWM | IRLAUS | 28.5393 | -80.7926 | Canal | 2005-09-15 | 0.5 | 0.5 | 0.135 | 0.024 | 7.64 |  | 1.655 | 0.198 | 0.084 | 300 | 24 | 3.67 | 1.679 | -1.6195 | 0.5182 | -3.7297
21FLSJWM_IRLAUS | 21FLSJWM | IRLAUS | 28.5393 | -80.7926 | Canal | 2004-03-08 | 0.5 | 0.5 | 0.08 | 0.178 | 7.58 | 1434 | 1.005 | 0.136 | 0.033 | 165 | 16.8 | 5.75 | 1.183 | -1.9951 | 0.16805 | -1.726
21FLSJWM_IRLAUS | 21FLSJWM | IRLAUS | 28.5393 | -80.7926 | Canal | 2004-06-17 | 1.4 | 1.4 | 0.064 | 0.343 | 7.62 | 1482 | 0.805 | 0.108 | 0.021 | 110 | 15.1 | 5.15 | 1.148 | -2.2256 | 0.13802 | -1.07
21FLSJWM_IRLAUS | 21FLSJWM | IRLAUS | 28.5393 | -80.7926 | Canal | 2005-04-12 | 1.4 | 1.4 | 0.081 | 0.268 | 7.39 | 1396 | 1.15 | 0.159 | 0.035 | 150 | 22.35 | 4.28 | 1.418 | -1.8389 | 0.34925 | -1.3168
21FLSJWM_IRLAUS | 21FLSJWM | IRLAUS | 28.5393 | -80.7926 | Canal | 2007-10-08 | 0.5 | 0.5 | 0.086 | 0.141 | 7.33 |  | 1.28 | 0.128 | 0.056 | 280 |  | 3.06 | 1.421 | -2.0557 | 0.35136 | -1.959
21FLSJWM_IRLAUS | 21FLSJWM | IRLAUS | 28.5393 | -80.7926 | Canal | 2008-04-15 | 1.7 | 0.5 | 0.06 | 0.353 | 7.3 |  | 0.9 | 0.112 | 0.046 | 100 |  | 7.32 | 1.253 | -2.1893 | 0.22554 | -1.0413
21FLSJWM_IRLAUS | 21FLSJWM | IRLAUS | 28.5393 | -80.7926 | Canal | 2008-01-10 | 1.8 | 1.4 | 0.054 | 0.286 | 7.5 |  | 0.85 | 0.129 | 0.03 | 100 |  | 6.26 | 1.136 | -2.0479 | 0.12751 | -1.2518
21FLSJWM_IRLAUS | 21FLSJWM | IRLAUS | 28.5393 | -80.7926 | Canal | 2008-03-12 | 0.5 | 0.5 | 0.042 | 0.266 | 7.57 |  | 0.76 | 0.107 | 0.036 | 100 |  | 3.98 | 1.026 | -2.2349 | 0.025668 | -1.3243
21FLSJWM_IRLAUS | 21FLSJWM | IRLAUS | 28.5393 | -80.7926 | Canal | 2007-03-15 | 1.4 | 1.4 | 0.043 | 0.45 | 7.53 |  | 1.13 | 0.275 | 0.011 | 70 |  | 5.47 | 1.58 | -1.291 | 0.45742 | -0.79851
21FLSJWM_IRLAUS | 21FLSJWM | IRLAUS | 28.5393 | -80.7926 | Canal | 2007-04-12 | 0.5 | 0.5 | 0.033 | 0.38 |  |  | 1.01 | 0.13 | 0.014 | 70 |  | 5.87 | 1.39 | -2.0402 | 0.3293 | -0.96758
21FLSJWM_IRLAUS | 21FLSJWM | IRLAUS | 28.5393 | -80.7926 | Canal | 2007-08-16 | 4.5 | 4.1 | 0.024 | 0.492 | 7.83 |  | 0.86 | 0.218 | 0.018 | 80 |  | 7.41 | 1.352 | -1.5233 | 0.30158 | -0.70928
21FLSJWM_IRLAUS | 21FLSJWM | IRLAUS | 28.5393 | -80.7926 | Canal | 2006-06-21 | 0.5 | 0.5 | 0.021 | 0.456 | 7.67 |  | 0.87 | 0.227 | 0.018 | 80 |  | 5.68 | 1.326 | -1.4828 | 0.28217 | -0.78526
21FLSJWM_IRLAUS | 21FLSJWM | IRLAUS | 28.5393 | -80.7926 | Canal | 2007-06-14 | 0.5 | 0.5 | 0.014 | 0.204 | 7.34 |  | 0.63 | 0.072 | 0.021 | 40 |  | 6.73 | 0.834 | -2.6311 | -0.18152 | -1.5896
21FLSJWM_IRLAUS | 21FLSJWM | IRLAUS | 28.5393 | -80.7926 | Canal | 2006-02-16 | 1.8 | 0.5 | 0.014 | 0.32 | 7.45 |  | 0.7 | 0.117 | 0.036 | 70 |  | 6.78 | 1.02 | -2.1456 | 0.019803 | -1.1394
21FLSJWM_IRLAUS | 21FLSJWM | IRLAUS | 28.5393 | -80.7926 | Canal | 2007-05-14 | 0.5 | 0.5 | 0.01 | 0.431 | 8.01 |  | 0.72 | 0.14 | 0.012 | 60 |  | 6.35 | 1.151 | -1.9661 | 0.14063 | -0.84165
21FLSJWM_IRLAUS | 21FLSJWM | IRLAUS | 28.5393 | -80.7926 | Canal | 2008-07-15 | 0.5 | 0.5 | 0.005 | 0.403 | 7.77 |  | 0.71 | 0.119 | 0.037 | 120 |  | 6.26 | 1.113 | -2.1286 | 0.10706 | -0.90882
21FLSJWM_IRLAUS | 21FLSJWM | IRLAUS | 28.5393 | -80.7926 | Canal | 2008-05-15 | 2.9 | 2.3 | 0.005 | 0.505 | 7.63 |  | 0.75 | 0.17 | 0.013 | 60 |  | 0.35 | 1.255 | -1.772 | 0.22714 | -0.6832
21FLSJWM_IRLAUS | 21FLSJWM | IRLAUS | 28.5393 | -80.7926 | Canal | 2006-04-11 | 1.8 | 1.4 | 0.005 | 0.273 | 7.6 |  | 0.755 | 0.153 | 0.024 | 80 |  | 3.96 | 1.028 | -1.8773 | 0.027615 | -1.2983
21FLSJWM_IRLAUS | 21FLSJWM | IRLAUS | 28.5393 | -80.7926 | Canal | 2008-06-12 | 0.5 | 0.5 | 0.005 | 0.289 | 7.47 |  | 0.77 | 0.129 | 0.017 | 70 |  | 2.22 | 1.059 | -2.0479 | 0.057325 | -1.2413
21FLSJWM_IRLAUS | 21FLSJWM | IRLAUS | 28.5393 | -80.7926 | Canal | 2008-08-13 | 1.4 | 1.4 | 0.005 | 0.518 | 7.69 |  | 0.81 | 0.175 | 0.033 | 100 |  | 5.93 | 1.328 | -1.743 | 0.28367 | -0.65778
21FLSJWM_IRLAUS | 21FLSJWM | IRLAUS | 28.5393 | -80.7926 | Canal | 2007-07-12 | 1.4 | 0.5 | 0.005 | 0.361 | 7.57 |  | 0.86 | 0.087 | 0.022 | 40 |  | 5.63 | 1.221 | -2.4418 | 0.19967 | -1.0189
21FLSJWM_IRLAUS | 21FLSJWM | IRLAUS | 28.5393 | -80.7926 | Canal | 2006-05-15 | 1.8 | 1.4 | 0.005 | 0.458 | 7.95 |  | 0.935 | 0.38 | 0.017 | 80 |  | 6.52 | 1.393 | -0.96758 | 0.33146 | -0.78089
21FLSJWM_IRLAUS | 21FLSJWM | IRLAUS | 28.5393 | -80.7926 | Canal | 2007-09-13 | 20.9 | 19.2 | 0.01 | 0.377 | 7.76 |  | 1.97 | 0.525 | 0.045 | 100 |  | 6.45 | 2.347 | -0.64436 | 0.85314 | -0.97551
21FLSJWM_IRLAUS | 21FLSJWM | IRLAUS | 28.5393 | -80.7926 | Canal | 2006-03-21 | 0.5 | 0.5 | 0.005 | 0.493 | 7.29 |  | 1.1 | 0.155 | 0.021 | 120 |  | 5.02 | 1.593 | -1.8643 | 0.46562 | -0.70725
21FLSJWM_IRLAUS | 21FLSJWM | IRLAUS | 28.5393 | -80.7926 | Canal | 2004-08-12 | 2.3 | 2.3 | 0.257 | 0.025 | 7.17 | 862 |  | 0.247 | 0.123 | 475 | 38.65 | 2.17 |  | -1.3984 | X | -3.6889
21FLSJWM_IRLAUS | 21FLSJWM | IRLAUS | 28.5393 | -80.7926 | Canal | 2006-08-17 | 1.4 | 1.4 |  | 0.478 |  |  | 0.705 | 0.139 | 0.005 | 100 |  | 7.37 | 1.183 | -1.9733 | 0.16805 | -0.73814
21FLSJWM_IRLAUS | 21FLSJWM | IRLAUS | 28.5393 | -80.7926 | Canal | 2006-06-14 |  |  |  |  | 7.96 | [6 empty] | 5.54 |  | X | X | X
21FLSJWM_IRLAUS | 21FLSJWM | IRLAUS | 28.5393 | -80.7926 | Canal | 2005-10-13 | 3.5 | 4.4 |  |  | 6.92 |  | 1.455 | 0.185 | 0.1 | 200 |  | 3.66 |  | -1.6874 | X | X
21FLSJWM_IRLAUS | 21FLSJWM | IRLAUS | 28.5393 | -80.7926 | Canal | 2002-09-09 | 3.5 | 6 |  | 0.027 | 7.12 | 1224 | 2.535 | 0.251 | 0.089 | 500 | 50 | 2.61 | 2.562 | -1.3823 | 0.94079 | -3.6119
21FLSJWM_IRLAUS | 21FLSJWM | IRLAUS | 28.5393 | -80.7926 | Canal | 2001-12-10 | 2.67 | 3.4 |  | 0.09 | 7.57 | 1353 | 2.81 | 0.147 | 0.068 | 135 | 48 | 3.03 | 2.9 | -1.9173 | 1.0647 | -2.4079
21FLSJWM_IRLAUS | 21FLSJWM | IRLAUS | 28.5393 | -80.7926 | Canal | 2003-02-10 | 0.5 | 0.5 |  | 0.146 | 7.23 | 1335 | 1.01 | 0.117 | 0.038 | 180 | 1.7 | 4.75 | 1.156 | -2.1456 | 0.14497 | -1.9241
21FLSJWM_IRLAUS | 21FLSJWM | IRLAUS | 28.5393 | -80.7926 | Canal | 2003-01-13 | 1.3 | 0.5 |  | 0.132 | 7.11 | 1115 | 1.13 | 0.103 | 0.04 | 35 | 15.6 | 5.1 | 1.262 | -2.273 | 0.2327 | -2.025
21FLSJWM_IRLAUS | 21FLSJWM | IRLAUS | 28.5393 | -80.7926 | Canal | 2002-10-14 | 1.4 | 2.2 |  | 0.223 | 7.25 | 1626 | 1.89 | 0.194 | 0.094 | 180 | 28 | 3.62 | 2.113 | -1.6399 | 0.74811 | -1.5006
21FLSJWM_IRLAUS | 21FLSJWM | IRLAUS | 28.5393 | -80.7926 | Canal | 2002-08-14 | 8.5 | 11.9 |  | 0.101 | 6.63 | 882.3 | 1.62 | 0.19 | 0.046 | 250 | 34 | 3.12 | 1.721 | -1.6607 | 0.54291 | -2.2926
21FLSJWM_IRLAUS | 21FLSJWM | IRLAUS | 28.5393 | -80.7926 | Canal | 2002-07-08 | 1.4 | 3.8 |  | 0.127 | 7.11 | 1275 | 1.64 | 0.309 | 0.039 | 320 | 65 | 4.54 | 1.767 | -1.1744 | 0.56928 | -2.0636
21FLSJWM_IRLAUS | 21FLSJWM | IRLAUS | 28.5393 | -80.7926 | Canal | 2002-04-08 | 0.5 | 4.5 |  | 0.459 | 7.68 | 2312 | 1.01 | 0.187 | 0.024 | 70 | 35 | 4.98 | 1.469 | -1.6766 | 0.38458 | -0.77871
21FLSJWM_IRLAUS | 21FLSJWM | IRLAUS | 28.5393 | -80.7926 | Canal | 2003-03-10 | 2.7 | 3.9 |  | 0.067 | 7.26 | 1216 | 1.47 | 0.199 | 0.089 | 200 | 19 | 3.43 | 1.537 | -1.6145 | 0.42983 | -2.7031
21FLSJWM_IRLAUS | 21FLSJWM | IRLAUS | 28.5393 | -80.7926 | Canal | 2002-02-11 |  |  |  | 0.134 | 7.37 | 1565 | 1.585 | 0.148 | 0.043 | 160 | 22 | 4.91 | 1.719 | -1.9105 | 0.54174 | -2.0099
21FLSJWM_IRLAUS | 21FLSJWM | IRLAUS | 28.5393 | -80.7926 | Canal | 2000-01-10 |  |  |  | 0.056 | 7.05 | 1214 | 1.72 | 0.155 | 0.047 | 200 | 24 | 4.29 | 1.776 | -1.8643 | 0.57436 | -2.8824
21FLSJWM_IRLAUS | 21FLSJWM | IRLAUS | 28.5393 | -80.7926 | Canal | 2001-10-09 |  |  |  | 0.044 | 6.95 | 1408 | 3.585 | 0.163 | 0.083 | 220 | 71 | 6.57 | 3.629 | -1.814 | 1.289 | -3.1236
21FLSJWM_IRLAUS | 21FLSJWM | IRLAUS | 28.5393 | -80.7926 | Canal | 1999-12-13 | 1.07 | 1.12 |  | 0.005 | 6.95 | 1550 | 1.81 | 0.156 | 0.058 | 240 | 28 | 3.45 | 1.815 | -1.8579 | 0.59609 | -5.2983
21FLSJWM_IRLAUS | 21FLSJWM | IRLAUS | 28.5393 | -80.7926 | Canal | 1999-10-11 | 4.27 | 4.48 |  | 0.01 | 6.74 | 728 | 2.305 | 0.193 | 0.102 | 280 | 18.8 | 1.18 | 2.315 | -1.6451 | 0.83941 | -4.6052
21FLSJWM_IRLAUS | 21FLSJWM | IRLAUS | 28.5393 | -80.7926 | Canal | 1999-09-13 |  |  |  | 0.093 | 6.78 | 750 | 2.07 | 0.119 | 0.049 | 260 | 33 | 3.33 | 2.163 | -2.1286 | 0.7715 | -2.3752
21FLSJWM_IRLAUS | 21FLSJWM | IRLAUS | 28.5393 | -80.7926 | Canal | 1999-07-12 |  |  |  |  | 7.25 | 546 | [5 empty] | 6.48 |  | X | X | X
21FLSJWM_IRLAUS | 21FLSJWM | IRLAUS | 28.5393 | -80.7926 | Canal | 2002-12-11 | 0.5 | 0.5 |  | 0.054 | 6.685 | 705 | 1.115 | 0.14 | 0.058 | 140 | 8.9 | 3.26 | 1.169 | -1.9661 | 0.15615 | -2.9188
21FLSJWM_IRLAUS | 21FLSJWM | IRLAUS | 28.5393 | -80.7926 | Canal | 2002-03-11 |  |  |  | 0.192 | 7.65 | 1612 | 1.115 | 0.189 | 0.044 | 160 | 14 | 6.06 | 1.307 | -1.666 | 0.26773 | -1.6503
21FLSJWM_IRLAUS | 21FLSJWM | IRLAUS | 28.5393 | -80.7926 | Canal | 1999-11-08 | 2.14 | 2.51 |  | 0.005 | 6.83 | 1235 | 2.535 | 0.135 | 0.072 | 375 | 45 | 2.74 | 2.54 | -2.0025 | 0.93216 | -5.2983
21FLSJWM_IRLAUS | 21FLSJWM | IRLAUS | 28.5393 | -80.7926 | Canal | 2003-04-14 | 1.8 | 1.8 |  | 0.302 | 7.6 | 1607 | 1.025 |  | 0.036 | 160 | 20 | 5.72 | 1.327 | X | 0.28292 | -1.1973
21FLSJWM_IRLAUS | 21FLSJWM | IRLAUS | 28.5393 | -80.7926 | Canal | 2004-05-12 |  |  |  |  | 7.51 | 1669 | [5 empty] | 5.69 |  | X | X | X
21FLSJWM_IRLAUS | 21FLSJWM | IRLAUS | 28.5393 | -80.7926 | Canal | 2004-01-12 |  |  |  |  | 7.56 | 1750 | [5 empty] | 6.79 |  | X | X | X
21FLSJWM_IRLAUS | 21FLSJWM | IRLAUS | 28.5393 | -80.7926 | Canal | 2003-07-17 | 3.1 | 3.5 |  | 0.322 | 7.28 | 1410 | 0.86 | 0.13 | 0.025 | 50 | 13.4 | 5.31 | 1.182 | -2.0402 | 0.16721 | -1.1332
21FLSJWM_IRLAUS | 21FLSJWM | IRLAUS | 28.5393 | -80.7926 | Canal | 2003-11-12 | 1.5 | 1.5 |  | 0.29 | 7.34 | 1351 | 1.325 | 0.17 | 0.077 | 215 | 20.45 | 4.08 | 1.615 | -1.772 | 0.47933 | -1.2379
21FLSJWM_IRLAUS | 21FLSJWM | IRLAUS | 28.5393 | -80.7926 | Canal | 2003-08-11 | 4.5 | 4.9 |  | 0.04 | 6.89 | 760.75 | 1.41 | 0.176 | 0.082 | 70 | 33 | 2.435 | 1.45 | -1.7373 | 0.37156 | -3.2189
21FLSJWM_IRLAUS | 21FLSJWM | IRLAUS | 28.5393 | -80.7926 | Canal | 2003-10-15 | 1.9 | 1.9 |  | 0.088 | 6.93 | 1238 | 1.375 | 0.208 | 0.08 | 300 | 33.25 | 2.98 | 1.463 | -1.5702 | 0.38049 | -2.4304
21FLSJWM_IRLAUS | 21FLSJWM | IRLAUS | 28.5393 | -80.7926 | Canal | 2003-09-08 | 2.2 | 1.4 |  | 0.034 | 7.75 | 1222 | 1.98 | 0.186 | 0.09 | 350 | 25 | 5.03 | 2.014 | -1.682 | 0.70012 | -3.3814
21FLSJWM_IRLBFC | 21FLSJWM | IRLBFC | 28.755 | -80.845 | Canal | 2004-02-10 | 0.5 | 0.5 | 0.227 | 0.027 | 7.61 | 3640 | 0.75 | 0.096 | 0.077 | 45 | 1.265 | 4.06 | 0.777 | -2.3434 | -0.25231 | -3.6119
21FLSJWM_IRLBFC | 21FLSJWM | IRLBFC | 28.755 | -80.845 | Canal | 2007-01-09 | 80.3 | 79.9 | 0.57 | 0.017 | 7.27 |  | 2.53 | 0.366 | 0.198 | 50 |  | 0.17 | 2.547 | -1.0051 | 0.93492 | -4.0745
21FLSJWM_IRLBFC | 21FLSJWM | IRLBFC | 28.755 | -80.845 | Canal | 2004-09-16 | 20.4 | 19.2 | 0.322 | 0.005 | 7.0675 | 12192.25 | 1.585 | 0.35 | 0.207 | 155 | 10.4 | 0.4175 | 1.59 | -1.0498 | 0.46373 | -5.2983
21FLSJWM_IRLBFC | 21FLSJWM | IRLBFC | 28.755 | -80.845 | Canal | 2004-01-12 | 3.7 | 4.1 | 0.196 | 0.013 | 8.53 | 28611.5 | 1.025 | 0.086 | 0.032 | 40 | 1.21 | 7.97 | 1.038 | -2.4534 | 0.037296 | -4.3428
21FLSJWM_IRLBFC | 21FLSJWM | IRLBFC | 28.755 | -80.845 | Canal | 2005-12-07 | 9 | 9 | 0.205 | 0.005 | 7.69 |  | 1.31 | 0.198 | 0.108 | 70 |  | 3.02 | 1.315 | -1.6195 | 0.27384 | -5.2983
21FLSJWM_IRLBFC | 21FLSJWM | IRLBFC | 28.755 | -80.845 | Canal | 2006-09-12 | 6.6 | 6.2 | 0.336 | 0.013 | 7.095 |  | 2.26 | 0.297 | 0.128 | 120 |  | 0.435 | 2.273 | -1.214 | 0.8211 | -4.3428
21FLSJWM_IRLBFC | 21FLSJWM | IRLBFC | 28.755 | -80.845 | Canal | 2004-07-14 | 8.9 | 8.9 | 0.146 | 0.02 | 7.21 | 9388 | 0.995 | 0.197 | 0.133 | 80 | 3.13 | 1.09 | 1.015 | -1.6246 | 0.014889 | -3.912
21FLSJWM_IRLBFC | 21FLSJWM | IRLBFC | 28.755 | -80.845 | Canal | 2006-12-04 | 8.1 | 7.3 | 0.263 | 0.015 | 7.3033 |  | 1.865 | 0.132 | 0.053 | 240 |  | 0.23667 | 1.88 | -2.025 | 0.63127 | -4.1997
21FLSJWM_IRLBFC | 21FLSJWM | IRLBFC | 28.755 | -80.845 | Canal | 2005-02-14 | 13.6 | 13.6 | 0.188 | 0.012 | 7.91 | 41227 | 1.405 | 0.1 | 0.021 | 27.5 | 4.685 | 4.03 | 1.417 | -2.3026 | 0.34854 | -4.4228
21FLSJWM_IRLBFC | 21FLSJWM | IRLBFC | 28.755 | -80.845 | Canal | 2005-01-13 | 50.9 | 52.3 | 0.203 | 0.024 | 7.6033 | 30789.6667 | 1.705 | 0.154 | 0.005 | 45 | 10.95 | 1.0633 | 1.729 | -1.8708 | 0.54754 | -3.7297
21FLSJWM_IRLBFC | 21FLSJWM | IRLBFC | 28.755 | -80.845 | Canal | 2006-11-06 | 18.5 | 17.7 | 0.249 | 0.018 | 7.185 |  | 2.39 | 0.165 | 0.025 | 40 |  | 2.4475 | 2.408 | -1.8018 | 0.8788 | -4.0174
21FLSJWM_IRLBFC | 21FLSJWM | IRLBFC | 28.755 | -80.845 | Canal | 2005-05-12 | 22.7 | 23.4 | 0.191 | 0.01 | 8.015 | 33369.5 | 1.84 | 0.212 | 0.017 | 40 | 27 | 0.485 | 1.85 | -1.5512 | 0.61519 | -4.6052
21FLSJWM_IRLBFC | 21FLSJWM | IRLBFC | 28.755 | -80.845 | Canal | 2007-06-14 | 2.2 | 1.8 | 0.167 | 0.02 | 7.165 |  | 1.74 | 0.224 | 0.139 | 60 |  | 0.115 | 1.76 | -1.4961 | 0.56531 | -3.912
21FLSJWM_IRLBFC | 21FLSJWM | IRLBFC | 28.755 | -80.845 | Canal | 2005-06-16 | 55.4 | 56.2 | 0.181 | 0.012 |  | 30056.5 | 2.125 | 0.272 | 0.111 | 160 | 17 | 0.37 | 2.137 | -1.302 | 0.7594 | -4.4228
21FLSJWM_IRLBFC | 21FLSJWM | IRLBFC | 28.755 | -80.845 | Canal | 2005-11-08 | 5.4 | 5.4 | 0.067 | 0.017 | 7.4233 |  | 0.81 |  |  | 70 |  | 2.3833 | 0.827 | X | -0.18995 | -4.0745
21FLSJWM_IRLBFC | 21FLSJWM | IRLBFC | 28.755 | -80.845 | Canal | 2007-02-15 | 27.1 | 26.7 | 0.145 | 0.005 | 7.185 |  | 1.8 | 0.215 | 0.039 | 70 |  | 0.525 | 1.805 | -1.5371 | 0.59056 | -5.2983
21FLSJWM_IRLBFC | 21FLSJWM | IRLBFC | 28.755 | -80.845 | Canal | 2006-02-16 | 17.2 | 15.6 | 0.093 | 0.013 | 7.72 |  | 1.315 | 0.142 | 0.057 | 50 |  | 1.87 | 1.328 | -1.9519 | 0.28367 | -4.3428
21FLSJWM_IRLBFC | 21FLSJWM | IRLBFC | 28.755 | -80.845 | Canal | 2006-04-11 | 3.1 | 2.7 | 0.112 | 0.017 | 6.92 |  | 1.7 | 0.111 | 0.047 | 50 |  | 0.655 | 1.717 | -2.1982 | 0.54058 | -4.0745
21FLSJWM_IRLBFC | 21FLSJWM | IRLBFC | 28.755 | -80.845 | Canal | 2004-06-17 | 44.5 | 44.9 | 0.074 | 0.016 | 7.85 | 36814 | 1.56 | 0.229 | 0.094 | 70 | 7.84 | 0.16 | 1.576 | -1.474 | 0.45489 | -4.1352
21FLSJWM_IRLBFC | 21FLSJWM | IRLBFC | 28.755 | -80.845 | Canal | 2004-04-13 | 27.8 | 29 | 0.052 | 0.012 | 7.77 | 41501.25 | 1.25 | 0.152 | 0.058 | 60 | 4.695 | 1.1325 | 1.262 | -1.8839 | 0.2327 | -4.4228
21FLSJWM_IRLBFC | 21FLSJWM | IRLBFC | 28.755 | -80.845 | Canal | 2004-05-12 | 4.1 | 4.5 | 0.054 | 0.022 | 7.95 | 55871.5 | 1.43 | 0.08 | 0.006 | 37.5 | 2.5 | 1.63 | 1.452 | -2.5257 | 0.37294 | -3.8167
21FLSJWM_IRLBFC | 21FLSJWM | IRLBFC | 28.755 | -80.845 | Canal | 2006-06-21 | 17.2 | 16.4 | 0.077 | 0.027 | 7.3767 |  | 2.29 | 0.132 | 0.036 | 50 |  | 0.25667 | 2.317 | -2.025 | 0.84027 | -3.6119
21FLSJWM_IRLBFC | 21FLSJWM | IRLBFC | 28.755 | -80.845 | Canal | 2004-12-15 | 88.8 | 89.5 | 0.048 | 0.012 | 7.7 | 8188.5 | 1.485 | 0.225 | 0.026 | 55 | 18.55 |  | 1.497 | -1.4917 | 0.40346 | -4.4228
21FLSJWM_IRLBFC | 21FLSJWM | IRLBFC | 28.755 | -80.845 | Canal | 2006-10-11 | 17.8 | 17.8 | 0.045 | 0.015 | 7.9367 |  | 1.6167 | 0.144 | 0.019 | 35 |  | 2.06 | 1.6317 | -1.9379 | 0.4896 | -4.1997
21FLSJWM_IRLBFC | 21FLSJWM | IRLBFC | 28.755 | -80.845 | Canal | 2004-11-09 | 144.6 | 145.6 | 0.067 | 0.011 | 7.39 | 16137.5 | 2.675 | 0.396 | 0.09 | 120 | 17.75 | 1 | 2.686 | -0.92634 | 0.98805 | -4.5099
21FLSJWM_IRLBFC | 21FLSJWM | IRLBFC | 28.755 | -80.845 | Canal | 2007-05-14 | 2.2 | 2.2 | 0.044 | 0.031 | 7.6 |  | 1.76 | 0.094 | 0.02 | 40 |  | 0.92333 | 1.791 | -2.3645 | 0.58277 | -3.4738
21FLSJWM_IRLBFC | 21FLSJWM | IRLBFC | 28.755 | -80.845 | Canal | 2006-07-12 | 15.4 | 15.4 | 0.063 | 0.02 | 7.1367 |  | 2.55 | 0.129 | 0.018 | 70 |  | 0.44 | 2.57 | -2.0479 | 0.94391 | -3.912
21FLSJWM_IRLBFC | 21FLSJWM | IRLBFC | 28.755 | -80.845 | Canal | 2005-03-16 | 14.1 | 14.5 | 0.027 | 0.005 | 7.92 |  | 1.095 | 0.163 | 0.048 | 50 | 5.9 |  | 1.1 | -1.814 | 0.09531 | -5.2983
21FLSJWM_IRLBFC | 21FLSJWM | IRLBFC | 28.755 | -80.845 | Canal | 2006-06-14 | 1.4 | 1.8 | 0.058 | 0.022 | 7.6567 |  | 2.375 | 0.099 | 0.024 | 50 |  | 1.4433 | 2.397 | -2.3126 | 0.87422 | -3.8167
21FLSJWM_IRLBFC | 21FLSJWM | IRLBFC | 28.755 | -80.845 | Canal | 2007-03-15 | 10 | 9.6 | 0.051 | 0.023 | 7.82 |  | 2.23 | 0.115 | 0.04 | 30 |  | 1.555 | 2.253 | -2.1628 | 0.81226 | -3.7723
21FLSJWM_IRLBFC | 21FLSJWM | IRLBFC | 28.755 | -80.845 | Canal | 2005-07-13 | 10.9 | 10.9 | 0.033 | 0.01 | 7.08 | 20110 | 1.845 | 0.33 | 0.172 | 125 | 36 | 0.295 | 1.855 | -1.1087 | 0.61788 | -4.6052
21FLSJWM_IRLBFC | 21FLSJWM | IRLBFC | 28.755 | -80.845 | Canal | 2004-03-08 | 96.4 | 99.5 | 0.028 | 0.005 | 7.43 | 12177.5 | 1.955 | 0.29 | 0.073 | 55 | 18.1 | 3.245 | 1.96 | -1.2379 | 0.67294 | -5.2983
21FLSJWM_IRLBFC | 21FLSJWM | IRLBFC | 28.755 | -80.845 | Canal | 2007-04-12 | 10.9 | 10.5 | 0.027 | 0.013 |  |  | 1.94 | 0.111 | 0.027 | 30 |  | 0.68 | 1.953 | -2.1982 | 0.66937 | -4.3428
21FLSJWM_IRLBFC | 21FLSJWM | IRLBFC | 28.755 | -80.845 | Canal | 2006-01-10 | 17.9 | 17.1 | 0.018 | 0.011 | 8.23 |  | 1.355 | 0.146 | 0.019 | 35 |  | 6.15 | 1.366 | -1.9241 | 0.31189 | -4.5099
21FLSJWM_IRLBFC | 21FLSJWM | IRLBFC | 28.755 | -80.845 | Canal | 2005-04-12 | 39.5 | 39.5 | 0.012 | 0.005 | 7.475 | 14329.5 | 1.08 | 0.157 | 0.022 | 70 | 11.9 | 1.435 | 1.085 | -1.8515 | 0.08158 | -5.2983
21FLSJWM_IRLBFC | 21FLSJWM | IRLBFC | 28.755 | -80.845 | Canal | 2005-08-11 | 56.9 | 59.3 | 0.017 | 0.005 | 7.96 | 25615 | 1.54 | 0.264 | 0.072 | 100 | 28 | 0.665 | 1.545 | -1.3318 | 0.43502 | -5.2983
21FLSJWM_IRLBFC | 21FLSJWM | IRLBFC | 28.755 | -80.845 | Canal | 2007-07-12 | 12.6 | 12.2 | 0.022 | 0.027 | 7.195 |  | 2.41 | 0.167 | 0.074 | 30 |  | 0.515 | 2.437 | -1.7898 | 0.89077 | -3.6119
21FLSJWM_IRLBFC | 21FLSJWM | IRLBFC | 28.755 | -80.845 | Canal | 2005-09-15 | 82.7 | 82.7 | 0.005 | 0.005 | 7.745 |  | 1.78 | 0.162 | 0.012 | 40 | 10 | 3.045 | 1.785 | -1.8202 | 0.57942 | -5.2983
21FLSJWM_IRLBFC | 21FLSJWM | IRLBFC | 28.755 | -80.845 | Canal | 2006-05-15 | 11.8 | 11.8 | 0.005 | 0.018 | 7.5833 |  | 1.99 | 0.123 | 0.012 | 60 |  | 4.3167 | 2.008 | -2.0956 | 0.69714 | -4.0174
21FLSJWM_IRLBFC | 21FLSJWM | IRLBFC | 28.755 | -80.845 | Canal | 2004-08-12 | 2.7 | 2.7 | 0.103 | 0.067 | 7.675 | 25639.5 |  | 0.14 | 0.086 | 70 | 3.025 | 0.57 |  | -1.9661 | X | -2.7031
21FLSJWM_IRLBFC | 21FLSJWM | IRLBFC | 28.755 | -80.845 | Canal | 2007-08-16 | 26.5 | 26.5 | 0.035 | 0.031 | 7.64 |  |  | 0.179 | 0.023 | 60 |  | 0.235 |  | -1.7204 | X | -3.4738
21FLSJWM_IRLBFC | 21FLSJWM | IRLBFC | 28.755 | -80.845 | Canal | 2006-03-21 | 1.8 | 1.8 | 0.028 | 0.014 | 7.315 |  |  | 0.087 | 0.018 | 45 |  | 2.32 |  | -2.4418 | X | -4.2687
21FLSJWM_IRLBFC | 21FLSJWM | IRLBFC | 28.755 | -80.845 | Canal | 2003-04-14 | 0.5 | 0.5 |  | 0.005 | 7.88 | 14222 | 0.405 |  | 0.044 | 50 | 0.95 | 7.18 | 0.41 | X | -0.8916 | -5.2983
21FLSJWM_IRLBFC | 21FLSJWM | IRLBFC | 28.755 | -80.845 | Canal | 2003-12-10 | 0.5 | 0.5 |  | 0.02 | 8.305 | 22071 | 0.765 | 0.044 | 0.018 | 30 | 0.92 | 5.675 | 0.785 | -3.1236 | -0.24207 | -3.912
21FLSJWM_IRLBFC | 21FLSJWM | IRLBFC | 28.755 | -80.845 | Canal | 2003-11-12 | 1.8 | 1.8 |  | 0.014 | 7.48 | 31062 | 1.395 | 0.097 | 0.063 | 50 | 3.07 | 2.72 | 1.409 | -2.333 | 0.34288 | -4.2687
21FLSJWM_IRLBFC | 21FLSJWM | IRLBFC | 28.755 | -80.845 | Canal | 2003-10-15 | 2.2 | 2.2 |  | 0.013 | 6.98 | 10112.5 | 0.55 | 0.126 | 0.098 | 42.5 | 1.56 | 2.19 | 0.563 | -2.0715 | -0.57448 | -4.3428
21FLSJWM_IRLBFC | 21FLSJWM | IRLBFC | 28.755 | -80.845 | Canal | 2003-09-08 | 1.4 | 1.4 |  | 0.005 | 7.815 | 748.9 | 0.71 | 0.12 | 0.086 | 50 | 2.9 | 5.73 | 0.715 | -2.1203 | -0.33547 | -5.2983
21FLSJWM_IRLBFC | 21FLSJWM | IRLBFC | 28.755 | -80.845 | Canal | 2003-08-11 | 0.5 | 1.2 |  | 0.061 | 7.35 | 2341 | 0.83 | 0.317 | 0.271 | 100 | 4.3 | 4.925 | 0.891 | -1.1489 | -0.11541 | -2.7969
21FLSJWM_IRLBFC | 21FLSJWM | IRLBFC | 28.755 | -80.845 | Canal | 2003-05-12 | 3.7 | 3.3 |  | 0.021 | 7.43 |  | 1.825 | 0.14 | 0.028 | 80 | 6.5 |  | 1.846 | -1.9661 | 0.61302 | -3.8632
21FLSJWM_IRLBFC | 21FLSJWM | IRLBFC | 28.755 | -80.845 | Canal | 2003-03-10 | 3.1 | 4.4 |  | 0.005 | 8.09 | 16815 | 0.615 | 0.185 | 0.161 | 40 | 1.4 | 8.26 | 0.62 | -1.6874 | -0.47804 | -5.2983
21FLSJWM_IRLBFC | 21FLSJWM | IRLBFC | 28.755 | -80.845 | Canal | 2003-02-10 |  |  |  | 0.027 | 7.46 | 4701 | 0.52 | 0.12 | 0.073 | 50 | 1.7 | 3.12 | 0.547 | -2.1203 | -0.60331 | -3.6119
21FLSJWM_IRLBFC | 21FLSJWM | IRLBFC | 28.755 | -80.845 | Canal | 2003-01-13 | 0.5 | 1.6 |  | 0.005 | 7.13 | 20742 | 0.535 | 0.066 | 0.039 | 10 | 1.6 | 1.27 | 0.54 | -2.7181 | -0.61619 | -5.2983
21FLSJWM_IRLBFC | 21FLSJWM | IRLBFC | 28.755 | -80.845 | Canal | 2002-12-11 | 0.5 | 0.5 |  | 0.086 | 7.23 | 18539 | 0.65 | 0.161 | 0.112 | 60 | 2.2 | 2.05 | 0.736 | -1.8264 | -0.30653 | -2.4534
21FLSJWM_IRLBFC | 21FLSJWM | IRLBFC | 28.755 | -80.845 | Canal | 2002-11-11 | 7.8 | 8.6 |  | 0.044 | 7.51 | 35147 | 3.3 | 0.168 | 0.105 | 50 | 2 | 2.04 | 3.344 | -1.7838 | 1.2072 | -3.1236
21FLSJWM_IRLBFC | 21FLSJWM | IRLBFC | 28.755 | -80.845 | Canal | 2003-07-17 | 0.5 | 1.3 |  | 0.015 | 6.945 | 5392.5 | 0.885 | 0.216 | 0.165 | 45 | 1.8 | 2.07 | 0.9 | -1.5325 | -0.10536 | -4.1997
21FLSJWM_IRLBFC | 21FLSJWM | IRLBFC | 28.755 | -80.845 | Canal | 2002-10-14 | 28.8 | 29.6 |  | 0.019 | 7.88 | 29346 | 1.135 | 0.145 | 0.077 | 70 | 4.7 | 4.03 | 1.154 | -1.931 | 0.14323 | -3.9633
21FLSJWM_IRLBFC | 21FLSJWM | IRLBFC | 28.755 | -80.845 | Canal | 2007-09-13 |  |  |  |  | 7.2 | [6 empty] | 0.125 |  | X | X | X
21FLSJWM_IRLBFC | 21FLSJWM | IRLBFC | 28.755 | -80.845 | Canal | 2006-08-17 | 45.9 | 44.7 |  | 0.033 | 7.81 |  | 3.035 | 0.295 | 0.037 | 70 |  | 2.495 | 3.068 | -1.2208 | 1.121 | -3.4112
21FLSJWM_IRLBFC | 21FLSJWM | IRLBFC | 28.755 | -80.845 | Canal | 2005-10-13 | 3.5 | 4.4 |  |  |  |  | 1.055 | 0.703 | 0.344 | 125 |  |  |  | -0.3524 | X | X
21FLSJWM_IRLBFC | 21FLSJWM | IRLBFC | 28.755 | -80.845 | Canal | 1998-06-08 | 23.1329 | 25.0071 |  | 0.005 | 7.87 | 47500 | 3.3999 | 0.15131 | 0.0108 | 65 | 4.9 | 3.8 | 3.4049 | -1.8884 | 1.2252 | -5.2983
21FLSJWM_IRLBFC | 21FLSJWM | IRLBFC | 28.755 | -80.845 | Canal | 1997-10-13 | 17.143 | 18.1292 |  | 0.005 | 7.3 | 36800 | 2.6107 | 0.18332 | 0.04197 | 110 | 4.5 | 3.62 | 2.6157 | -1.6965 | 0.96152 | -5.2983
21FLSJWM_IRLBFC | 21FLSJWM | IRLBFC | 28.755 | -80.845 | Canal | 1999-09-13 |  |  |  | 0.015 | 6.87 | 39280 | 2.79 | 0.246 | 0.024 | 130 | 6.5 | 1.09 | 2.805 | -1.4024 | 1.0314 | -4.1997
21FLSJWM_IRLBFC | 21FLSJWM | IRLBFC | 28.755 | -80.845 | Canal | 1999-08-09 | 44.9 | 54.6 |  | 0.0005 | 7.65 | 50430 | 2.59 | 0.171 | 0.014 | 90 | 8.7 | 5.33 | 2.5905 | -1.7661 | 0.95185 | -7.6009
21FLSJWM_IRLBFC | 21FLSJWM | IRLBFC | 28.755 | -80.845 | Canal | 1999-07-12 |  |  |  | 0.02 | 8.04 | 52980 | 3.745 | 0.366 | 0.045 | 120 | 21 | 7.64 | 3.765 | -1.0051 | 1.3257 | -3.912
21FLSJWM_IRLBFC | 21FLSJWM | IRLBFC | 28.755 | -80.845 | Canal | 1999-06-14 | 175 | 191 |  | 0.011 | 8.05 | 50989 | 3.39 | 0.381 | 0.043 | 180 | 31 | 5.6 | 3.401 | -0.96496 | 1.2241 | -4.5099
21FLSJWM_IRLBFC | 21FLSJWM | IRLBFC | 28.755 | -80.845 | Canal | 1999-04-12 | 8.54 | 11.3 |  | 0.0005 | 6.84 | 58827 | 2.69 | 0.118 | 0.0005 | 50 | 9.8 | 4.48 | 2.6905 | -2.1371 | 0.98973 | -7.6009
21FLSJWM_IRLBFC | 21FLSJWM | IRLBFC | 28.755 | -80.845 | Canal | 1999-02-08 | 40.6267 | 45.1798 |  | 0.01715 | 7.14 | 41000 | 2.3131 | 0.14028 | 0.0139 | 70 | 5.8 | 3.56 | 2.3303 | -1.9641 | 0.84598 | -4.0658
21FLSJWM_IRLBFC | 21FLSJWM | IRLBFC | 28.755 | -80.845 | Canal | 1999-01-11 | 5.4895 | 7.197 |  | 0.05608 | 7.09 | 35560 |  | 0.10453 | 0.02109 | 62 | 6.8 | 2.34 |  | -2.2583 | X | -2.881
21FLSJWM_IRLBFC | 21FLSJWM | IRLBFC | 28.755 | -80.845 | Canal | 1998-12-14 | 35.244 | 41.8866 |  | 0.02282 | 7.32 | 38740 | 3.2538 | 0.19407 | 0.0152 | 55 | 6.8 |  | 3.2767 | -1.6395 | 1.1868 | -3.7801
21FLSJWM_IRLBFC | 21FLSJWM | IRLBFC | 28.755 | -80.845 | Canal | 1998-11-18 | 55.7069 | 58.9292 |  | 0.04293 | 7.42 | 36200 | 2.5305 | 0.14558 | 0.005 | 95 | 7.8 | 5.27 | 2.5734 | -1.927 | 0.94523 | -3.1482
21FLSJWM_IRLBFC | 21FLSJWM | IRLBFC | 28.755 | -80.845 | Canal | 1998-10-12 | 17.0239 | 18.3792 |  | 0.01422 | 7.65 | 30850 | 1.971 | 0.22605 | 0.03421 | 100 | 14.2 | 1.06 | 1.9852 | -1.487 | 0.68572 | -4.2531
21FLSJWM_IRLBFC | 21FLSJWM | IRLBFC | 28.755 | -80.845 | Canal | 1999-10-11 | 12.3 | 11.9 |  | 0.005 | 6.89 | 5950 | 2.205 | 0.806 | 0.637 | 280 | 2.5 | 1.23 | 2.21 | -0.21567 | 0.79299 | -5.2983
21FLSJWM_IRLBFC | 21FLSJWM | IRLBFC | 28.755 | -80.845 | Canal | 1998-08-10 | 40.9258 | 43.7488 |  | 0.06284 | 7.34 | 29520 | 3.6485 | 0.19145 | 0.0172 | 100 | 9.7 | 2.49 | 3.7114 | -1.6531 | 1.3114 | -2.7672
21FLSJWM_IRLBFC | 21FLSJWM | IRLBFC | 28.755 | -80.845 | Canal | 1999-05-10 | 19.8 | 24.9 |  | 0.001 | 8.12 | 61470 | 1.89 | 0.103 | 0.0005 | 70 | 5.2 |  | 1.891 | -2.273 | 0.63711 | -6.9078
21FLSJWM_IRLBFC | 21FLSJWM | IRLBFC | 28.755 | -80.845 | Canal | 1998-05-28 | 35.5003 | 36.1403 |  | 0.005 | 7.88 | 42110 | 2.7764 | 0.18918 | 0.03422 | 90 | 5.3 | 3.26 | 2.7814 | -1.6651 | 1.0229 | -5.2983
21FLSJWM_IRLBFC | 21FLSJWM | IRLBFC | 28.755 | -80.845 | Canal | 1998-05-11 | 5.4682 | 6.0506 |  | 0.01857 | 7.67 | 33500 | 2.8749 | 0.10853 | 0.005 | 75 | 2.5 | 2.92 | 2.8935 | -2.2207 | 1.0625 | -3.9862
21FLSJWM_IRLBFC | 21FLSJWM | IRLBFC | 28.755 | -80.845 | Canal | 1998-04-30 | 21.6804 | 22.855 |  | 0.005 | 7.58 | 30950 | 2.0762 | 0.14381 | 0.02047 | 50 | 5.5 | 2.83 | 2.0812 | -1.9393 | 0.73296 | -5.2983
21FLSJWM_IRLBFC | 21FLSJWM | IRLBFC | 28.755 | -80.845 | Canal | 1998-04-13 | 16.02 | 16.8987 |  | 0.01347 | 7.59 | 8940 | 1.1725 | 0.14886 | 0.05997 | 90 | 4.9 | 4.83 | 1.186 | -1.9047 | 0.1706 | -4.3073
21FLSJWM_IRLBFC | 21FLSJWM | IRLBFC | 28.755 | -80.845 | Canal | 1998-03-26 | 4.571 | 4.8014 |  | 0.01953 | 7.56 | 2520 | 0.81666 | 0.10943 | 0.05675 | 75 | 7 | 5.99 | 0.83619 | -2.2125 | -0.17891 | -3.9358
21FLSJWM_IRLBFC | 21FLSJWM | IRLBFC | 28.755 | -80.845 | Canal | 1998-03-09 | 11.8975 | 11.9824 |  | 0.06518 | 7.14 |  | 1.1262 | 0.21681 | 0.14658 | 116 | 6.9 | 3.62 | 1.1914 | -1.5287 | 0.1751 | -2.7306
21FLSJWM_IRLBFC | 21FLSJWM | IRLBFC | 28.755 | -80.845 | Canal | 1998-02-26 | 3.1399 | 3.1586 |  | 0.03386 | 7.95 | 1980 | 0.89338 | 0.15677 | 0.07189 | 70 | 2.4 | 9.98 | 0.92724 | -1.853 | -0.075537 | -3.3855
21FLSJWM_IRLBFC | 21FLSJWM | IRLBFC | 28.755 | -80.845 | Canal | 1998-02-09 | 2.8622 | 2.9638 |  | 0.06487 | 7.21 | 23390 | 1.6122 | 0.10766 | 0.07232 | 80 | 1.2 | 5 | 1.677 | -2.2288 | 0.51703 | -2.7354
21FLSJWM_IRLBFC | 21FLSJWM | IRLBFC | 28.755 | -80.845 | Canal | 1998-01-29 | 9.2916 | 9.6255 |  | 0.04936 | 8.48 | 29200 | 0.87369 | 0.10826 | 0.03231 | 65 | 1.83 | 7.34 | 0.92305 | -2.2232 | -0.080066 | -3.0086
21FLSJWM_IRLBFC | 21FLSJWM | IRLBFC | 28.755 | -80.845 | Canal | 1998-01-12 | 3.4176 | 3.5796 |  | 0.13707 | 7.27 | 3710 | 0.82508 | 0.18563 | 0.10527 | 60 | 2.7 | 3.4 | 0.96215 | -1.684 | -0.03858 | -1.9873
21FLSJWM_IRLBFC | 21FLSJWM | IRLBFC | 28.755 | -80.845 | Canal | 1997-12-08 | 14.1216 | 14.8342 |  | 0.03538 | 8.02 | 24700 | 1.2952 | 0.10359 | 0.04169 | 45 | 3.2 | 11.29 | 1.3306 | -2.2673 | 0.28563 | -3.3416
21FLSJWM_IRLBFC | 21FLSJWM | IRLBFC | 28.755 | -80.845 | Canal | 1997-11-20 | 7.9171 | 8.2176 |  | 0.16315 | 7.76 | 36800 | 0.72715 | 0.13879 | 0.02353 | 55 | 3.9 | 6.65 | 0.89031 | -1.9748 | -0.11619 | -1.8131
21FLSJWM_IRLBFC | 21FLSJWM | IRLBFC | 28.755 | -80.845 | Canal | 2002-09-09 | 9.9 | 14.4 |  | 0.025 | 7.64 | 3701 | 0.7 | 0.193 | 0.087 | 60 | 3.6 | 1.77 | 0.725 | -1.6451 | -0.32158 | -3.6889
21FLSJWM_IRLBFC | 21FLSJWM | IRLBFC | 28.755 | -80.845 | Canal | 1998-09-14 | 30.9934 | 34.2917 |  | 0.01188 | 7.38 | 41560 | 2.7827 | 0.10022 | 0.005 | 70 | 9.5 | 4.31 | 2.7946 | -2.3004 | 1.0277 | -4.4329
21FLSJWM_IRLBFC | 21FLSJWM | IRLBFC | 28.755 | -80.845 | Canal | 1999-03-08 | 26.7 | 32.5 |  | 0.014 | 7.59 | 48190 | 1.62 | 0.114 | 0.001 | 60 | 4.4 | 7.7 | 1.634 | -2.1716 | 0.49103 | -4.2687
21FLSJWM_IRLBFC | 21FLSJWM | IRLBFC | 28.755 | -80.845 | Canal | 2001-03-12 | 21.4 | 24.9 |  | 0.005 | 8.2 | 55503 | 1.955 | 0.142 | 0.012 | 30 | 7.8 | 3.2 | 1.96 | -1.9519 | 0.67294 | -5.2983
21FLSJWM_IRLBFC | 21FLSJWM | IRLBFC | 28.755 | -80.845 | Canal | 2001-04-09 | 50.2 | 56.2 |  | 0.015 | 7.8 | 45261 | 0.857 | 0.149 | 0.036 | 60 | 3.7 | 2 | 0.872 | -1.9038 | -0.13697 | -4.1997
21FLSJWM_IRLBFC | 21FLSJWM | IRLBFC | 28.755 | -80.845 | Canal | 2001-05-14 | 18.2 | 24.7 |  | 0.016 |  |  | 2.385 | 0.125 | 0.006 | 35 | 6.9 |  | 2.401 | -2.0794 | 0.87589 | -4.1352
21FLSJWM_IRLBFC | 21FLSJWM | IRLBFC | 28.755 | -80.845 | Canal | 2001-06-11 | 285 | 290 |  |  | 7.44 | 59013 | [5 empty] | 1.56 |  | X | X | X
21FLSJWM_IRLBFC | 21FLSJWM | IRLBFC | 28.755 | -80.845 | Canal | 2001-08-13 | 11.7 | 13.8 |  |  |  | 25760 |  |  |  | 55 | 5.4 | 1.18 |  | X | X | X
21FLSJWM_IRLBFC | 21FLSJWM | IRLBFC | 28.755 | -80.845 | Canal | 2001-02-12 | 31.1 | 55.5 |  | 0.005 | 7.88 | 42561 | 2.855 | 0.296 | 0.04 | 35 | 6.4 | 0.43 | 2.86 | -1.2174 | 1.0508 | -5.2983
21FLSJWM_IRLBFC | 21FLSJWM | IRLBFC | 28.755 | -80.845 | Canal | 2001-11-12 | 16 | 20.9 |  | 0.017 | 7.93 | 34051 | 0.9715 | 0.151 | 0.071 | 35 | 2.4 | 3.79 | 0.9885 | -1.8905 | -0.011567 | -4.0745
21FLSJWM_IRLBFC | 21FLSJWM | IRLBFC | 28.755 | -80.845 | Canal | 2001-10-09 |  |  |  | 0.027 | 7.35 | 1522 | 1.14 | 0.192 | 0.128 | 50 | 4.1 | 5.17 | 1.167 | -1.6503 | 0.15444 | -3.6119
21FLSJWM_IRLBFC | 21FLSJWM | IRLBFC | 28.755 | -80.845 | Canal | 2002-02-11 |  |  |  | 0.075 | 7.89 | 5222 | 0.81 | 0.145 | 0.081 | 45 | 2.7 | 5.58 | 0.885 | -1.931 | -0.12217 | -2.5903
21FLSJWM_IRLBFC | 21FLSJWM | IRLBFC | 28.755 | -80.845 | Canal | 2002-03-11 |  |  |  | 0.002 | 7.73 | 7552 | 0.52 | 0.155 | 0.068 | 45 | 1.1 | 8.03 | 0.522 | -1.8643 | -0.65009 | -6.2146
21FLSJWM_IRLBFC | 21FLSJWM | IRLBFC | 28.755 | -80.845 | Canal | 2002-04-08 | 7 | 9.1 |  | 0.01 | 8.04 | 37055 | 1.49 | 0.082 | 0.029 | 40 | 2.8 | 4.79 | 1.5 | -2.501 | 0.40547 | -4.6052
21FLSJWM_IRLBFC | 21FLSJWM | IRLBFC | 28.755 | -80.845 | Canal | 2002-05-13 | 127.7 | 129.1 |  | 0.014 | 7.77 | 43420 | 2.135 | 0.225 | 0.052 | 70 | 5.9 |  | 2.149 | -1.4917 | 0.765 | -4.2687
21FLSJWM_IRLBFC | 21FLSJWM | IRLBFC | 28.755 | -80.845 | Canal | 2002-06-10 | 73.8 | 75 |  | 0.016 | 8.11 | 50472 | 2.79 | 0.216 | 0.0015 | 80 | 24 | 2.49 | 2.806 | -1.5325 | 1.0318 | -4.1352
21FLSJWM_IRLBFC | 21FLSJWM | IRLBFC | 28.755 | -80.845 | Canal | 2002-07-08 | 34 | 35.4 |  | 0.021 | 7.72 | 14424 | 1.24 | 0.232 | 0.079 | 35 | 26 | 1.53 | 1.261 | -1.461 | 0.23191 | -3.8632
21FLSJWM_IRLBFC | 21FLSJWM | IRLBFC | 28.755 | -80.845 | Canal | 1999-11-08 | 4.81 | 5.4 |  | 0.062 | 7.16 | 20120 | 0.9795 | 0.11 | 0.071 | 65 | 1.3 | 0.67 | 1.0415 | -2.2073 | 0.040662 | -2.7806
21FLSJWM_IRLBFC | 21FLSJWM | IRLBFC | 28.755 | -80.845 | Canal | 2000-04-10 | 15.5 | 23.9 |  | 0.005 | 7.73 | 48290 | 1.91 | 0.137 | 0.006 | 25 | 6.5 | 3.76 | 1.915 | -1.9878 | 0.64972 | -5.2983
21FLSJWM_IRLBFC | 21FLSJWM | IRLBFC | 28.755 | -80.845 | Canal | 2001-12-10 | 9.08 | 12.9 |  | 0.026 | 7.48 | 15960 | 1.31 | 0.164 | 0.112 | 60 | 4.7 | 2.61 | 1.336 | -1.8079 | 0.28968 | -3.6497
21FLSJWM_IRLBFC | 21FLSJWM | IRLBFC | 28.755 | -80.845 | Canal | 2001-01-08 | 92.9 | 127.08 |  | 0.005 | 8.08 | 46740 | 3.495 | 0.381 | 0.037 | 45 | 4.8 | 7.78 | 3.5 | -0.96496 | 1.2528 | -5.2983
21FLSJWM_IRLBFC | 21FLSJWM | IRLBFC | 28.755 | -80.845 | Canal | 2000-01-11 |  |  |  | 0.107 | 6.58 | 29780 | 1.0175 | 0.137 | 0.082 | 45 | 1.6 | 0.18 | 1.1245 | -1.9878 | 0.11734 | -2.2349
21FLSJWM_IRLBFC | 21FLSJWM | IRLBFC | 28.755 | -80.845 | Canal | 2000-03-13 | 9.08 | 10.9 |  | 0.005 | 8.18 | 35940 | 2.145 | 0.255 | 0.006 | 35 | 9.8 | 11.85 | 2.15 | -1.3665 | 0.76547 | -5.2983
21FLSJWM_IRLBFC | 21FLSJWM | IRLBFC | 28.755 | -80.845 | Canal | 1999-12-13 | 12.3 | 17.7 |  | 0.005 | 7.31 | 32160 | 1.22 | 0.128 | 0.049 | 35 | 2.6 | 3.55 | 1.225 | -2.0557 | 0.20294 | -5.2983
21FLSJWM_IRLBFC | 21FLSJWM | IRLBFC | 28.755 | -80.845 | Canal | 2000-05-08 | 0.5 | 3 |  | 0.005 | 7.55 | 66000 | 1.98 | 0.158 | 0.006 | 35 | 9.9 | 3.03 | 1.985 | -1.8452 | 0.68562 | -5.2983
21FLSJWM_IRLBFC | 21FLSJWM | IRLBFC | 28.755 | -80.845 | Canal | 2000-06-12 | 17.1 | 22.1 |  | 0.012 | 7.82 | 74990 | 1.81 | 0.139 | 0.016 | 25 | 5.5 | 1.27 | 1.822 | -1.9733 | 0.59993 | -4.4228
21FLSJWM_IRLBFC | 21FLSJWM | IRLBFC | 28.755 | -80.845 | Canal | 2000-07-10 | 50.2 | 51.6 |  | 0.005 | 7.82 | 47410 | 2.34 | 0.189 | 0.006 | 70 | 6 | 5.25 | 2.345 | -1.666 | 0.85229 | -5.2983
21FLSJWM_IRLBFC | 21FLSJWM | IRLBFC | 28.755 | -80.845 | Canal | 2000-08-14 | 24 | 21.5 |  | 0.011 | 7.66 | 32010 | 1.375 | 0.109 | 0.068 | 70 | 4.2 | 0.21 | 1.386 | -2.2164 | 0.32642 | -4.5099
21FLSJWM_IRLBFC | 21FLSJWM | IRLBFC | 28.755 | -80.845 | Canal | 2000-10-10 | 26.2 | 21.7 |  | 0.023 | 7.29 | 32170 |  |  | 0.136 | 80 | 38 | 1.09 |  | X | X | -3.7723
21FLSJWM_IRLBFC | 21FLSJWM | IRLBFC | 28.755 | -80.845 | Canal | 2000-11-14 | 65.1 | 71.2 |  | 0.005 | 7.54 | 49590 | 2.235 | 0.119 | 0.018 | 45 | 6.2 | 4.91 | 2.24 | -2.1286 | 0.80648 | -5.2983
21FLSJWM_IRLBFC | 21FLSJWM | IRLBFC | 28.755 | -80.845 | Canal | 2000-12-11 | 9.08 | 12.5 |  | 0.016 | 7.92 | 51060 | 2.395 | 0.145 | 0.042 | 35 | 4.2 | 1.56 | 2.411 | -1.931 | 0.88004 | -4.1352
21FLSJWM_IRLBFC | 21FLSJWM | IRLBFC | 28.755 | -80.845 | Canal | 2000-02-14 | 31.5 | 41.8 |  | 0.005 | 7.35 | 37130 | 1.285 | 0.147 | 0.023 | 35 | 2 | 2.31 | 1.29 | -1.9173 | 0.25464 | -5.2983
21FLSJWM_IRLBFRR | 21FLSJWM | IRLBFRR | 28.7551 | -80.8465 | River/Stream | 2007-01-09 | 21.7 | 21.3 | 0.506 | 0.014 | 7.3 |  | 1.71 | 0.207 | 0.089 | 40 |  | 0.81 | 1.724 | -1.575 | 0.54465 | -4.2687
21FLSJWM_IRLBFRR | 21FLSJWM | IRLBFRR | 28.7551 | -80.8465 | River/Stream | 2007-11-07 | 4.5 | 4.5 | 0.343 | 0.04 | 7.29 |  | 1.31 | 0.142 | 0.084 | 60 |  | 1.21 | 1.35 | -1.9519 | 0.3001 | -3.2189
21FLSJWM_IRLBFRR | 21FLSJWM | IRLBFRR | 28.7551 | -80.8465 | River/Stream | 2008-09-10 | 16.2 | 15.8 | 0.375 | 0.02 | 7.2133 |  | 1.92 | 0.207 | 0.105 | 80 |  | 0.49333 | 1.94 | -1.575 | 0.66269 | -3.912
21FLSJWM_IRLBFRR | 21FLSJWM | IRLBFRR | 28.7551 | -80.8465 | River/Stream | 2008-03-12 | 14.9 | 13.6 | 0.243 | 0.036 | 7.62 |  | 1.25 | 0.252 | 0.169 | 50 |  | 2.08 | 1.286 | -1.3783 | 0.25154 | -3.3242
21FLSJWM_IRLBFRR | 21FLSJWM | IRLBFRR | 28.7551 | -80.8465 | River/Stream | 2006-11-06 | 15.2 | 13.1 | 0.385 | 0.022 | 7.4433 |  | 2.2133 | 0.114 | 0.005 | 35 |  | 5.3367 | 2.2353 | -2.1716 | 0.80439 | -3.8167
21FLSJWM_IRLBFRR | 21FLSJWM | IRLBFRR | 28.7551 | -80.8465 | River/Stream | 2007-02-15 | 10.8 | 10.4 | 0.257 | 0.014 | 7.96 |  | 1.61 | 0.18 | 0.081 | 60 |  | 4.79 | 1.624 | -1.7148 | 0.48489 | -4.2687
21FLSJWM_IRLBFRR | 21FLSJWM | IRLBFRR | 28.7551 | -80.8465 | River/Stream | 2005-11-08 | 9.1 | 9.9 | 0.175 | 0.018 | 7.56 |  | 1.115 | 0.167 | 0.11 | 125 |  | 3.405 | 1.133 | -1.7898 | 0.12487 | -4.0174
21FLSJWM_IRLBFRR | 21FLSJWM | IRLBFRR | 28.7551 | -80.8465 | River/Stream | 2006-12-04 | 6.9 | 6.4 | 0.296 | 0.015 | 7.41 |  | 2.185 | 0.24 | 0.051 | 70 |  | 1.34 | 2.2 | -1.4271 | 0.78846 | -4.1997
21FLSJWM_IRLBFRR | 21FLSJWM | IRLBFRR | 28.7551 | -80.8465 | River/Stream | 2007-10-08 | 10.9 | 10.5 | 0.187 | 0.025 | 7.3 |  | 1.49 | 0.358 | 0.282 | 200 |  | 1.0567 | 1.515 | -1.0272 | 0.41542 | -3.6889
21FLSJWM_IRLBFRR | 21FLSJWM | IRLBFRR | 28.7551 | -80.8465 | River/Stream | 2006-01-10 | 1.8 | 1.8 | 0.105 | 0.016 | 8.055 |  | 1.36 | 0.098 | 0.031 | 35 |  | 3.2 | 1.376 | -2.3228 | 0.31918 | -4.1352
21FLSJWM_IRLBFRR | 21FLSJWM | IRLBFRR | 28.7551 | -80.8465 | River/Stream | 2005-12-07 | 6.4 | 8 | 0.073 | 0.005 | 8.42 |  | 1.23 | 0.065 | 0.016 | 60 |  | 7 | 1.235 | -2.7334 | 0.21107 | -5.2983
21FLSJWM_IRLBFRR | 21FLSJWM | IRLBFRR | 28.7551 | -80.8465 | River/Stream | 2008-07-15 | 32.1 | 31.6 | 0.159 | 0.014 | 7.2 |  | 2.81 | 0.198 | 0.024 | 60 |  | 0.215 | 2.824 | -1.6195 | 1.0382 | -4.2687
21FLSJWM_IRLBFRR | 21FLSJWM | IRLBFRR | 28.7551 | -80.8465 | River/Stream | 2006-02-16 | 16.3 | 15.5 | 0.07 | 0.014 | 8 |  | 1.37 | 0.102 | 0.019 | 70 |  | 2.99 | 1.384 | -2.2828 | 0.32498 | -4.2687
21FLSJWM_IRLBFRR | 21FLSJWM | IRLBFRR | 28.7551 | -80.8465 | River/Stream | 2006-05-15 | 5.8 | 5.8 | 0.089 | 0.027 | 8.16 |  | 2.065 | 0.121 | 0.028 | 40 |  | 3.94 | 2.092 | -2.112 | 0.73812 | -3.6119
21FLSJWM_IRLBFRR | 21FLSJWM | IRLBFRR | 28.7551 | -80.8465 | River/Stream | 2007-05-14 | 11.2 | 10.2 | 0.069 | 0.041 | 7.675 |  | 1.61 | 0.089 | 0.012 | 30 |  | 1.35 | 1.651 | -2.4191 | 0.50138 | -3.1942
21FLSJWM_IRLBFRR | 21FLSJWM | IRLBFRR | 28.7551 | -80.8465 | River/Stream | 2006-03-21 | 1.8 | 1.8 | 0.082 | 0.016 | 7.57 |  | 1.97 | 0.092 | 0.02 | 40 |  | 3.22 | 1.986 | -2.386 | 0.68612 | -4.1352
21FLSJWM_IRLBFRR | 21FLSJWM | IRLBFRR | 28.7551 | -80.8465 | River/Stream | 2006-10-11 | 3.2 | 3.6 | 0.068 | 0.017 | 8.07 |  | 1.7533 | 0.086 | 0.005 | 40 |  | 2.9433 | 1.7703 | -2.4534 | 0.57117 | -4.0745
21FLSJWM_IRLBFRR | 21FLSJWM | IRLBFRR | 28.7551 | -80.8465 | River/Stream | 2006-07-12 | 5 | 5 | 0.052 | 0.049 | 7.5633 |  | 1.66 | 0.075 | 0.005 | 50 |  | 2.33 | 1.709 | -2.5903 | 0.53591 | -3.0159
21FLSJWM_IRLBFRR | 21FLSJWM | IRLBFRR | 28.7551 | -80.8465 | River/Stream | 2006-09-12 | 8.1 | 8.1 | 0.042 | 0.024 | 7.5 |  | 1.365 | 0.078 | 0.005 | 70 |  | 1.345 | 1.389 | -2.551 | 0.32858 | -3.7297
21FLSJWM_IRLBFRR | 21FLSJWM | IRLBFRR | 28.7551 | -80.8465 | River/Stream | 2007-03-15 | 11.3 | 10.9 | 0.073 | 0.011 | 7.83 |  | 2.41 | 0.155 | 0.03 | 30 |  | 2.26 | 2.421 | -1.8643 | 0.88418 | -4.5099
21FLSJWM_IRLBFRR | 21FLSJWM | IRLBFRR | 28.7551 | -80.8465 | River/Stream | 2008-04-15 | 49.6 | 48.7 | 0.047 | 0.051 | 7.65 |  | 1.67 | 0.169 | 0.029 | 30 |  | 3.86 | 1.721 | -1.7779 | 0.54291 | -2.9759
21FLSJWM_IRLBFRR | 21FLSJWM | IRLBFRR | 28.7551 | -80.8465 | River/Stream | 2006-04-11 | 3.9 | 3.3 | 0.042 | 0.012 | 7.94 |  | 1.7 | 0.115 | 0.014 | 40 |  | 4.93 | 1.712 | -2.1628 | 0.53766 | -4.4228
21FLSJWM_IRLBFRR | 21FLSJWM | IRLBFRR | 28.7551 | -80.8465 | River/Stream | 2008-02-13 | 8 | 6.4 | 0.05 | 0.019 | 7.64 |  | 2.14 | 0.157 | 0.039 | 30 |  | 0.88 | 2.159 | -1.8515 | 0.76965 | -3.9633
21FLSJWM_IRLBFRR | 21FLSJWM | IRLBFRR | 28.7551 | -80.8465 | River/Stream | 2008-01-10 | 11.3 | 10.9 | 0.042 | 0.015 | 8.07 |  | 1.86 | 0.14 | 0.027 | 40 |  | 4.045 | 1.875 | -1.9661 | 0.62861 | -4.1997
21FLSJWM_IRLBFRR | 21FLSJWM | IRLBFRR | 28.7551 | -80.8465 | River/Stream | 2006-06-14 | 1.4 | 1.8 | 0.05 | 0.028 | 7.555 |  | 2.365 | 0.094 | 0.011 | 50 |  | 2.6 | 2.393 | -2.3645 | 0.87255 | -3.5756
21FLSJWM_IRLBFRR | 21FLSJWM | IRLBFRR | 28.7551 | -80.8465 | River/Stream | 2008-08-13 | 52.3 | 51.6 | 0.043 | 0.012 | 7.93 |  | 2.53 | 0.223 | 0.066 | 30 |  | 2.94 | 2.542 | -1.5006 | 0.93295 | -4.4228
21FLSJWM_IRLBFRR | 21FLSJWM | IRLBFRR | 28.7551 | -80.8465 | River/Stream | 2007-06-14 | 6.8 | 6.4 | 0.018 | 0.017 | 7.68 |  | 1.71 | 0.118 | 0.021 | 50 |  | 1.23 | 1.727 | -2.1371 | 0.54639 | -4.0745
21FLSJWM_IRLBFRR | 21FLSJWM | IRLBFRR | 28.7551 | -80.8465 | River/Stream | 2007-04-12 | 22.3 | 21.9 | 0.022 | 0.013 |  |  | 2.46 | 0.143 | 0.011 | 30 |  | 2.05 | 2.473 | -1.9449 | 0.90543 | -4.3428
21FLSJWM_IRLBFRR | 21FLSJWM | IRLBFRR | 28.7551 | -80.8465 | River/Stream | 2008-05-15 | 69.8 | 68.4 | 0.022 | 0.005 | 8.0267 |  | 2.93 | 0.165 | 0.005 | 30 |  | 5.5367 | 2.935 | -1.8018 | 1.0767 | -5.2983
21FLSJWM_IRLBFRR | 21FLSJWM | IRLBFRR | 28.7551 | -80.8465 | River/Stream | 2007-07-12 | 27.6 | 26.8 | 0.016 | 0.043 | 7.7 |  | 2.57 | 0.132 | 0.005 | 60 |  | 1.22 | 2.613 | -2.025 | 0.9605 | -3.1466
21FLSJWM_IRLBFRR | 21FLSJWM | IRLBFRR | 28.7551 | -80.8465 | River/Stream | 2006-06-21 | 16.4 | 15.5 | 0.011 | 0.023 | 7.53 |  | 2.145 | 0.112 | 0.018 | 50 |  | 1.88 | 2.168 | -2.1893 | 0.77381 | -3.7723
21FLSJWM_IRLBFRR | 21FLSJWM | IRLBFRR | 28.7551 | -80.8465 | River/Stream | 2007-08-16 | 142 | 142 | 0.071 | 0.04 | 8.46 |  |  | 0.436 | 0.058 | 50 |  | 5.61 |  | -0.83011 | X | -3.2189
21FLSJWM_IRLBFRR | 21FLSJWM | IRLBFRR | 28.7551 | -80.8465 | River/Stream | 2008-06-12 | 55.4 | 55.4 | 0.064 | 0.011 | 7.83 |  |  | 0.205 | 0.011 | 40 |  | 2.22 |  | -1.5847 | X | -4.5099
21FLSJWM_IRLBFRR | 21FLSJWM | IRLBFRR | 28.7551 | -80.8465 | River/Stream | 2007-12-05 |  |  |  |  | 7.83 | [6 empty] | 3.92 |  | X | X | X
21FLSJWM_IRLBFRR | 21FLSJWM | IRLBFRR | 28.7551 | -80.8465 | River/Stream | 2007-09-13 |  |  |  |  | 7.4 | [6 empty] | 0.14 |  | X | X | X
21FLSJWM_IRLBFRR | 21FLSJWM | IRLBFRR | 28.7551 | -80.8465 | River/Stream | 2006-08-17 | 10.9 | 10 |  | 0.027 | 7.88 |  | 2.55 | 0.083 | 0.005 | 50 |  | 1.95 | 2.577 | -2.4889 | 0.94663 | -3.6119
21FLSJWM_IRLCCU | 21FLSJWM | IRLCCU | 28.0775 | -80.6022 | River/Stream | 2004-04-13 | 5.4 | 5.4 | 0.295 | 0.024 | 7.66 | 21979 | 0.985 | 0.082 | 0.041 | 15 | 4.83 | 5.4675 | 1.009 | -2.501 | 0.0089597 | -3.7297
21FLSJWM_IRLCCU | 21FLSJWM | IRLCCU | 28.0775 | -80.6022 | River/Stream | 2006-12-04 | 6.7 | 5 | 0.257 | 0.128 | 7.75 |  | 0.95 | 0.13 | 0.065 | 50 |  | 6.03 | 1.078 | -2.0402 | 0.075107 | -2.0557
21FLSJWM_IRLCCU | 21FLSJWM | IRLCCU | 28.0775 | -80.6022 | River/Stream | 2004-09-14 | 2.2 | 1.8 | 0.208 | 0.072 | 7.53 | 2304 | 0.785 | 0.179 | 0.082 | 100 | 7.045 | 5.01 | 0.857 | -1.7204 | -0.15432 | -2.6311
21FLSJWM_IRLCCU | 21FLSJWM | IRLCCU | 28.0775 | -80.6022 | River/Stream | 2007-01-09 | 4.5 | 4.5 | 0.161 | 0.224 | 7.7 |  | 0.74 | 0.124 | 0.07 | 30 |  | 7.09 | 0.964 | -2.0875 | -0.036664 | -1.4961
21FLSJWM_IRLCCU | 21FLSJWM | IRLCCU | 28.0775 | -80.6022 | River/Stream | 2004-10-13 | 0.5 | 0.5 | 0.202 | 0.136 | 7.27 | 2247 | 0.945 | 0.184 | 0.075 | 210 | 15.55 | 4.58 | 1.081 | -1.6928 | 0.077887 | -1.9951
21FLSJWM_IRLCCU | 21FLSJWM | IRLCCU | 28.0775 | -80.6022 | River/Stream | 2005-12-07 | 14.5 | 14.5 | 0.116 | 0.148 | 7.69 |  | 0.9 | 0.134 | 0.046 | 60 |  | 7.61 | 1.048 | -2.0099 | 0.046884 | -1.9105
21FLSJWM_IRLCCU | 21FLSJWM | IRLCCU | 28.0775 | -80.6022 | River/Stream | 2005-11-08 | 1.8 | 2.6 | 0.104 |  | 7.46 |  | 0.84 | 0.114 | 0.067 | 125 |  | 4.64 |  | -2.1716 | X | X
21FLSJWM_IRLCCU | 21FLSJWM | IRLCCU | 28.0775 | -80.6022 | River/Stream | 2007-09-13 | 3.7 | 4.5 | 0.091 | 0.153 | 7.79 |  | 0.75 | 0.132 | 0.063 | 40 |  |  | 0.903 | -2.025 | -0.10203 | -1.8773
21FLSJWM_IRLCCU | 21FLSJWM | IRLCCU | 28.0775 | -80.6022 | River/Stream | 2008-09-10 | 4.5 | 4.1 | 0.085 | 0.242 | 7.4833 |  | 0.74 | 0.14 | 0.08 | 70 |  | 3.1033 | 0.982 | -1.9661 | -0.018164 | -1.4188
21FLSJWM_IRLCCU | 21FLSJWM | IRLCCU | 28.0775 | -80.6022 | River/Stream | 2004-11-09 | 6.4 | 6.4 | 0.098 | 0.155 | 7.71 | 13889 | 0.87 | 0.138 | 0.055 | 55 | 6.63 | 6.23 | 1.025 | -1.9805 | 0.024693 | -1.8643
21FLSJWM_IRLCCU | 21FLSJWM | IRLCCU | 28.0775 | -80.6022 | River/Stream | 2007-02-15 | 8.7 | 8.7 | 0.079 | 0.141 | 7.73 |  | 0.75 | 0.128 | 0.051 | 35 |  | 7.89 | 0.891 | -2.0557 | -0.11541 | -1.959
21FLSJWM_IRLCCU | 21FLSJWM | IRLCCU | 28.0775 | -80.6022 | River/Stream | 2006-07-12 | 7.3 | 6.9 | 0.074 | 0.123 |  |  | 0.735 | 0.14 | 0.062 | 70 |  |  | 0.858 | -1.9661 | -0.15315 | -2.0956
21FLSJWM_IRLCCU | 21FLSJWM | IRLCCU | 28.0775 | -80.6022 | River/Stream | 2006-11-06 | 4.3 | 1.8 | 0.068 | 0.175 | 7.76 |  | 0.695 | 0.125 | 0.064 | 60 |  | 7.54 | 0.87 | -2.0794 | -0.13926 | -1.743
21FLSJWM_IRLCCU | 21FLSJWM | IRLCCU | 28.0775 | -80.6022 | River/Stream | 2004-03-08 | 9.9 | 9.5 | 0.125 | 0.019 | 7.58 | 28197.2 | 1.29 | 0.134 | 0.018 | 25 | 5.235 | 2.49 | 1.309 | -2.0099 | 0.26926 | -3.9633
21FLSJWM_IRLCCU | 21FLSJWM | IRLCCU | 28.0775 | -80.6022 | River/Stream | 2006-01-10 | 14.7 | 14.7 | 0.106 | 0.102 | 7.58 |  | 1.395 | 0.172 | 0.048 | 80 |  | 7.61 | 1.497 | -1.7603 | 0.40346 | -2.2828
21FLSJWM_IRLCCU | 21FLSJWM | IRLCCU | 28.0775 | -80.6022 | River/Stream | 2005-03-16 | 5 | 5 | 0.048 | 0.132 | 7.64 | 6436 | 0.74 | 0.141 | 0.051 | 55 | 7.25 | 6.86 | 0.872 | -1.959 | -0.13697 | -2.025
21FLSJWM_IRLCCU | 21FLSJWM | IRLCCU | 28.0775 | -80.6022 | River/Stream | 2004-12-15 | 5.9 | 5.9 | 0.068 | 0.041 |  | 28360 | 1.06 | 0.08 | 0.026 | 22.5 | 4.34 |  | 1.101 | -2.5257 | 0.096219 | -3.1942
21FLSJWM_IRLCCU | 21FLSJWM | IRLCCU | 28.0775 | -80.6022 | River/Stream | 2006-04-11 | 2.7 | 2.2 | 0.047 | 0.048 | 8.15 |  | 0.8 | 0.175 | 0.093 | 40 |  | 7.13 | 0.848 | -1.743 | -0.16487 | -3.0366
21FLSJWM_IRLCCU | 21FLSJWM | IRLCCU | 28.0775 | -80.6022 | River/Stream | 2008-07-15 | 12.2 | 11.8 | 0.029 | 0.103 | 7.78 |  | 0.5 | 0.128 | 0.054 | 40 |  | 3.4017 | 0.603 | -2.0557 | -0.50584 | -2.273
21FLSJWM_IRLCCU | 21FLSJWM | IRLCCU | 28.0775 | -80.6022 | River/Stream | 2004-07-14 | 5 | 4.5 | 0.039 | 0.005 | 8.08 | 27374 | 0.7 | 0.116 | 0.036 | 35 | 3.61 | 6.08 | 0.705 | -2.1542 | -0.34956 | -5.2983
21FLSJWM_IRLCCU | 21FLSJWM | IRLCCU | 28.0775 | -80.6022 | River/Stream | 2004-06-17 | 9.9 | 9.5 | 0.025 | 0.015 | 8.07 | 40798 | 0.595 | 0.179 | 0.069 | 32.5 | 6.305 | 3.69 | 0.61 | -1.7204 | -0.4943 | -4.1997
21FLSJWM_IRLCCU | 21FLSJWM | IRLCCU | 28.0775 | -80.6022 | River/Stream | 2007-04-12 | 5.4 | 5.4 | 0.024 | 0.071 | 7.96 |  | 0.6 | 0.105 | 0.053 | 30 |  | 5.67 | 0.671 | -2.2538 | -0.39899 | -2.6451
21FLSJWM_IRLCCU | 21FLSJWM | IRLCCU | 28.0775 | -80.6022 | River/Stream | 2007-08-16 | 33.7 | 33.3 | 0.042 | 0.014 | 8.27 |  | 1.06 | 0.144 | 0.046 | 15 |  | 12.54 | 1.074 | -1.9379 | 0.07139 | -4.2687
21FLSJWM_IRLCCU | 21FLSJWM | IRLCCU | 28.0775 | -80.6022 | River/Stream | 2004-05-12 | 11.8 | 13.4 | 0.031 | 0.005 | 7.93 | 24590 | 0.82 | 0.172 | 0.061 | 35 | 7.635 | 7.83 | 0.825 | -1.7603 | -0.19237 | -5.2983
21FLSJWM_IRLCCU | 21FLSJWM | IRLCCU | 28.0775 | -80.6022 | River/Stream | 2007-03-15 | 16.8 | 16.4 | 0.036 | 0.005 | 8.2 |  | 0.99 | 0.115 | 0.025 | 30 |  | 10.68 | 0.995 | -2.1628 | -0.0050125 | -5.2983
21FLSJWM_IRLCCU | 21FLSJWM | IRLCCU | 28.0775 | -80.6022 | River/Stream | 2005-01-13 | 5 | 5 | 0.02 | 0.21 | 7.9875 | 16454.5 | 0.65 | 0.136 | 0.057 | 45 | 5 | 5.4625 | 0.86 | -1.9951 | -0.15082 | -1.5606
21FLSJWM_IRLCCU | 21FLSJWM | IRLCCU | 28.0775 | -80.6022 | River/Stream | 2006-03-21 | 4.4 | 2.7 | 0.026 | 0.024 | 7.97 |  | 0.89 | 0.16 | 0.06 | 30 |  | 7.13 | 0.914 | -1.8326 | -0.089925 | -3.7297
21FLSJWM_IRLCCU | 21FLSJWM | IRLCCU | 28.0775 | -80.6022 | River/Stream | 2004-01-12 | 18.5 | 18.5 | 0.025 | 0.016 | 8 | 27281.25 | 1.015 | 0.141 | 0.006 | 27.5 | 6.3 | 4.655 | 1.031 | -1.959 | 0.030529 | -4.1352
21FLSJWM_IRLCCU | 21FLSJWM | IRLCCU | 28.0775 | -80.6022 | River/Stream | 2007-05-14 | 2.7 | 2.7 | 0.011 | 0.031 | 7.99 |  | 0.83 | 0.089 | 0.029 | 15 |  | 5.04 | 0.861 | -2.4191 | -0.14966 | -3.4738
21FLSJWM_IRLCCU | 21FLSJWM | IRLCCU | 28.0775 | -80.6022 | River/Stream | 2004-02-10 | 18.2 | 18.2 | 0.013 | 0.01 |  |  | 1.145 | 0.134 | 0.014 | 27.5 | 7.56 |  | 1.155 | -2.0099 | 0.1441 | -4.6052
21FLSJWM_IRLCCU | 21FLSJWM | IRLCCU | 28.0775 | -80.6022 | River/Stream | 2006-09-12 |  |  | 0.005 | 0.119 | 7.73 |  | 0.56 | 0.165 | 0.044 | 120 |  | 6.72 | 0.679 | -1.8018 | -0.38713 | -2.1286
21FLSJWM_IRLCCU | 21FLSJWM | IRLCCU | 28.0775 | -80.6022 | River/Stream | 2005-07-13 | 0.5 | 0.5 | 0.005 | 0.063 | 7.22 |  | 0.59 | 0.108 | 0.054 | 70 | 3.3 | 5.59 | 0.653 | -2.2256 | -0.42618 | -2.7646
21FLSJWM_IRLCCU | 21FLSJWM | IRLCCU | 28.0775 | -80.6022 | River/Stream | 2008-08-13 | 3.2 | 3.2 | 0.005 | 0.068 | 7.9367 |  | 0.62 | 0.118 | 0.051 | 50 |  | 5.5683 | 0.688 | -2.1371 | -0.37397 | -2.6882
21FLSJWM_IRLCCU | 21FLSJWM | IRLCCU | 28.0775 | -80.6022 | River/Stream | 2005-06-16 | 2.2 | 1.8 | 0.005 | 0.14 | 7.5 | 1310 | 0.65 | 0.126 | 0.062 | 80 | 4.6 | 3.93 | 0.79 | -2.0715 | -0.23572 | -1.9661
21FLSJWM_IRLCCU | 21FLSJWM | IRLCCU | 28.0775 | -80.6022 | River/Stream | 2005-08-11 | 13.5 | 16.7 | 0.005 | 0.033 | 7.5 | 7993 | 0.665 | 0.168 | 0.084 | 150 | 4.7 | 6.31 | 0.698 | -1.7838 | -0.35954 | -3.4112
21FLSJWM_IRLCCU | 21FLSJWM | IRLCCU | 28.0775 | -80.6022 | River/Stream | 2006-06-21 | 7.7 | 6.9 | 0.005 | 0.01 | 8.04 |  | 0.67 | 0.157 | 0.072 | 40 |  | 5.41 | 0.68 | -1.8515 | -0.38566 | -4.6052
21FLSJWM_IRLCCU | 21FLSJWM | IRLCCU | 28.0775 | -80.6022 | River/Stream | 2005-09-15 | 8.2 | 8.2 | 0.005 | 0.044 | 7.36 |  | 0.68 | 0.151 | 0.051 | 60 | 3.4 |  | 0.724 | -1.8905 | -0.32296 | -3.1236
21FLSJWM_IRLCCU | 21FLSJWM | IRLCCU | 28.0775 | -80.6022 | River/Stream | 2007-06-14 | 7.7 | 7.3 | 0.005 | 0.015 | 7.83 |  | 0.72 | 0.121 | 0.067 | 30 |  | 6.55 | 0.735 | -2.112 | -0.30788 | -4.1997
21FLSJWM_IRLCCU | 21FLSJWM | IRLCCU | 28.0775 | -80.6022 | River/Stream | 2005-02-14 | 2.7 | 3.1 | 0.005 | 0.06 | 8.04 | 11093 | 0.725 | 0.099 | 0.043 | 40 | 3.675 | 7.68 | 0.785 | -2.3126 | -0.24207 | -2.8134
21FLSJWM_IRLCCU | 21FLSJWM | IRLCCU | 28.0775 | -80.6022 | River/Stream | 2006-05-15 |  |  | 0.005 | 0.013 | 7.77 |  | 0.74 | 0.158 |  |  |  | 6.19 | 0.753 | -1.8452 | -0.28369 | -4.3428
21FLSJWM_IRLCCU | 21FLSJWM | IRLCCU | 28.0775 | -80.6022 | River/Stream | 2007-07-12 | 12.3 | 12.3 | 0.005 | 0.055 | 7.63 |  | 0.79 | 0.103 | 0.046 | 30 |  | 5.35 | 0.845 | -2.273 | -0.16842 | -2.9004
21FLSJWM_IRLCCU | 21FLSJWM | IRLCCU | 28.0775 | -80.6022 | River/Stream | 2005-05-12 | 5.4 | 5.4 | 0.005 | 0.005 | 7.87 | 20825 | 0.88 | 0.102 | 0.032 | 30 | 5.1 | 6.39 | 0.885 | -2.2828 | -0.12217 | -5.2983
21FLSJWM_IRLCCU | 21FLSJWM | IRLCCU | 28.0775 | -80.6022 | River/Stream | 2006-02-16 | 9 | 8.1 | 0.005 | 0.013 | 7.92 |  | 0.9 | 0.094 | 0.005 | 40 |  | 10.14 | 0.913 | -2.3645 | -0.091019 | -4.3428
21FLSJWM_IRLCCU | 21FLSJWM | IRLCCU | 28.0775 | -80.6022 | River/Stream | 2005-04-12 | 9.5 | 9.5 | 0.005 | 0.005 | 7.76 | 16313 | 0.975 | 0.103 | 0.035 | 55 | 6.65 | 6.18 | 0.98 | -2.273 | -0.020203 | -5.2983
21FLSJWM_IRLCCU | 21FLSJWM | IRLCCU | 28.0775 | -80.6022 | River/Stream | 2006-10-11 | 21.4 | 21.4 | 0.005 | 0.03 | 8.21 |  | 1.34 | 0.192 | 0.048 | 90 |  | 8.57 | 1.37 | -1.6503 | 0.31481 | -3.5066
21FLSJWM_IRLCCU | 21FLSJWM | IRLCCU | 28.0775 | -80.6022 | River/Stream | 2004-08-12 | 9.1 | 9.1 | 0.027 | 0.005 | 7.92 | 16794 |  | 0.117 | 0.041 | 45 | 4.71 | 7.45 |  | -2.1456 | X | -5.2983
21FLSJWM_IRLCCU | 21FLSJWM | IRLCCU | 28.0775 | -80.6022 | River/Stream | 2003-11-11 | 3.6 | 4 |  | 0.11 | 7.832 | 20601 | 0.765 | 0.126 | 0.077 | 50 | 4.095 | 6.552 | 0.875 | -2.0715 | -0.13353 | -2.2073
21FLSJWM_IRLCCU | 21FLSJWM | IRLCCU | 28.0775 | -80.6022 | River/Stream | 2003-03-10 | 9.1 | 9.9 |  | 0.026 | 7.9775 | 32164.5 | 0.63 | 0.116 | 0.041 | 50 | 5.5 | 5.34 | 0.656 | -2.1542 | -0.42159 | -3.6497
21FLSJWM_IRLCCU | 21FLSJWM | IRLCCU | 28.0775 | -80.6022 | River/Stream | 2003-04-14 | 3.6 | 4 |  | 0.013 | 7.97 | 28062.6667 | 0.635 |  | 0.025 | 40 | 2.4 |  | 0.648 | X | -0.43386 | -4.3428
21FLSJWM_IRLCCU | 21FLSJWM | IRLCCU | 28.0775 | -80.6022 | River/Stream | 2003-05-12 | 0.5 | 0.5 |  | 0.013 | 7.66 |  | 0.735 | 0.16 | 0.08 | 35 | 4.3 |  | 0.748 | -1.8326 | -0.29035 | -4.3428
21FLSJWM_IRLCCU | 21FLSJWM | IRLCCU | 28.0775 | -80.6022 | River/Stream | 2003-06-09 | 11 | 11.8 |  | 0.025 | 7.67 | 34598.4 | 0.77 | 0.168 | 0.078 | 40 | 4.1 | 4.192 | 0.795 | -1.7838 | -0.22941 | -3.6889
21FLSJWM_IRLCCU | 21FLSJWM | IRLCCU | 28.0775 | -80.6022 | River/Stream | 2003-07-14 | 2.3 | 3.1 |  | 0.066 | 7.91 | 36302 | 0.625 | 0.147 | 0.072 | 50 | 3.8 | 4.0933 | 0.691 | -1.9173 | -0.36962 | -2.7181
21FLSJWM_IRLCCU | 21FLSJWM | IRLCCU | 28.0775 | -80.6022 | River/Stream | 2003-08-11 | 1.3 | 1.3 |  | 0.158 | 7.74 | 29407 | 0.485 | 0.147 | 0.082 | 90 | 7.8 |  | 0.643 | -1.9173 | -0.44161 | -1.8452
21FLSJWM_IRLCCU | 21FLSJWM | IRLCCU | 28.0775 | -80.6022 | River/Stream | 2003-10-15 | 6.8 | 6.8 |  | 0.03 | 7.618 | 24081.4 | 1.04 | 0.12 | 0.049 | 27.5 | 4.145 | 1.24 | 1.07 | -2.1203 | 0.067659 | -3.5066
21FLSJWM_IRLCCU | 21FLSJWM | IRLCCU | 28.0775 | -80.6022 | River/Stream | 2003-12-11 | 0.5 | 0.5 |  | 0.303 | 8.1525 | 25355.75 | 0.395 | 0.087 | 0.058 | 25 | 4.695 | 3.3375 | 0.698 | -2.4418 | -0.35954 | -1.194
21FLSJWM_IRLCCU | 21FLSJWM | IRLCCU | 28.0775 | -80.6022 | River/Stream | 2005-10-13 | 2.7 | 3.5 |  |  | 7.28 |  | 0.655 | 0.175 | 0.088 | 80 |  | 5.27 |  | -1.743 | X | X
21FLSJWM_IRLCCU | 21FLSJWM | IRLCCU | 28.0775 | -80.6022 | River/Stream | 2003-09-08 | 9.1 | 9.1 |  | 0.102 | 7.7575 | 22684 | 0.955 | 0.125 | 0.055 | 30 | 4.6 |  | 1.057 | -2.0794 | 0.055435 | -2.2828
21FLSJWM_IRLCCU | 21FLSJWM | IRLCCU | 28.0775 | -80.6022 | River/Stream | 2008-03-12 |  |  |  |  | 8.064 | [6 empty] | 7.052 |  | X | X | X
21FLSJWM_IRLCCU | 21FLSJWM | IRLCCU | 28.0775 | -80.6022 | River/Stream | 2007-10-08 |  |  |  |  | 7.484 | [6 empty] | 2.168 |  | X | X | X
21FLSJWM_IRLCCU | 21FLSJWM | IRLCCU | 28.0775 | -80.6022 | River/Stream | 2007-11-07 |  |  |  |  | 8.145 | [6 empty] | 8.5083 |  | X | X | X
21FLSJWM_IRLCCU | 21FLSJWM | IRLCCU | 28.0775 | -80.6022 | River/Stream | 2007-12-05 |  |  |  |  | 7.8867 | [6 empty] | 5.42 |  | X | X | X
21FLSJWM_IRLCCU | 21FLSJWM | IRLCCU | 28.0775 | -80.6022 | River/Stream | 2006-06-14 |  |  |  |  | 7.29 | [6 empty] | 5.45 |  | X | X | X
21FLSJWM_IRLCCU | 21FLSJWM | IRLCCU | 28.0775 | -80.6022 | River/Stream | 2008-02-13 |  |  |  |  | 7.59 | [6 empty] | 7.33 |  | X | X | X
21FLSJWM_IRLCCU | 21FLSJWM | IRLCCU | 28.0775 | -80.6022 | River/Stream | 2008-05-15 |  |  |  |  | 7.89 | [6 empty] | 5.1575 |  | X | X | X
21FLSJWM_IRLCCU | 21FLSJWM | IRLCCU | 28.0775 | -80.6022 | River/Stream | 2008-06-12 |  |  |  |  | 7.975 | [6 empty] | 5.0475 |  | X | X | X
21FLSJWM_IRLCCU | 21FLSJWM | IRLCCU | 28.0775 | -80.6022 | River/Stream | 2003-02-10 | 0.5 | 0.5 |  | 0.094 | 8.208 | 30777.4 | 0.755 | 0.123 | 0.047 | 45 | 5.4 | 9.186 | 0.849 | -2.0956 | -0.1637 | -2.3645
21FLSJWM_IRLCCU | 21FLSJWM | IRLCCU | 28.0775 | -80.6022 | River/Stream | 2001-10-09 |  |  |  | 0.155 | 7.81 | 7290 | 0.936 | 0.146 | 0.06 | 60 | 5.6 | 7.32 | 1.091 | -1.9241 | 0.087095 | -1.8643
21FLSJWM_IRLCCU | 21FLSJWM | IRLCCU | 28.0775 | -80.6022 | River/Stream | 2008-01-10 |  |  |  |  | 8.1 | [6 empty] | 9.795 |  | X | X | X
21FLSJWM_IRLCCU | 21FLSJWM | IRLCCU | 28.0775 | -80.6022 | River/Stream | 2006-08-17 | 8.1 | 8.1 |  | 0.02 | 7.8 |  | 0.6 | 0.118 | 0.065 | 50 |  | 3.5 | 0.62 | -2.1371 | -0.47804 | -3.912
21FLSJWM_IRLCCU | 21FLSJWM | IRLCCU | 28.0775 | -80.6022 | River/Stream | 1999-06-14 | 17.1 | 18.2 |  | 0.0005 | 7.71 | 33048 | 0.798 | 0.141 | 0.044 | 45 | 5.4 | 6 | 0.7985 | -1.959 | -0.22502 | -7.6009
21FLSJWM_IRLCCU | 21FLSJWM | IRLCCU | 28.0775 | -80.6022 | River/Stream | 2000-01-10 |  |  |  | 0.125 | 7.83 | 22620 | 0.9555 | 0.128 | 0.038 | 35 | 3.8 | 7.69 | 1.0805 | -2.0557 | 0.077424 | -2.0794
21FLSJWM_IRLCCU | 21FLSJWM | IRLCCU | 28.0775 | -80.6022 | River/Stream | 1998-11-18 | 2.7554 | 2.8646 |  | 0.28385 | 7.33 | 16410 | 1.1855 | 0.13336 | 0.05012 | 100 | 7.1 | 1.96 | 1.4694 | -2.0147 | 0.38484 | -1.2593
21FLSJWM_IRLCCU | 21FLSJWM | IRLCCU | 28.0775 | -80.6022 | River/Stream | 1998-12-14 | 5.575 | 6.2404 |  | 0.14851 | 7.41 | 12900 | 1.1482 | 0.20478 | 0.05879 | 50 | 6.1 |  | 1.2967 | -1.5858 | 0.25985 | -1.9071
21FLSJWM_IRLCCU | 21FLSJWM | IRLCCU | 28.0775 | -80.6022 | River/Stream | 1999-01-11 | 1.7515 | 2.0847 |  | 0.14066 | 7.69 | 21260 | 1.2957 | 0.11685 | 0.02548 | 47 | 4.3 | 2.26 | 1.4364 | -2.1469 | 0.36213 | -1.9614
21FLSJWM_IRLCCU | 21FLSJWM | IRLCCU | 28.0775 | -80.6022 | River/Stream | 1999-02-08 | 6.9206 | 7.8106 |  | 0.07498 | 7.34 | 11360 | 0.98088 | 0.12128 | 0.02903 | 50 | 4.4 |  | 1.0559 | -2.1097 | 0.054356 | -2.5905
21FLSJWM_IRLCCU | 21FLSJWM | IRLCCU | 28.0775 | -80.6022 | River/Stream | 1999-03-08 | 25.1 | 30.7 |  | 0.0005 | 7.69 | 20990 | 1.0045 | 0.131 | 0.0005 | 50 | 6.2 | 5.25 | 1.005 | -2.0326 | 0.0049875 | -7.6009
21FLSJWM_IRLCCU | 21FLSJWM | IRLCCU | 28.0775 | -80.6022 | River/Stream | 1998-08-10 | 15.8918 | 17.0079 |  | 0.005 | 7.53 | 21960 | 1.1125 | 0.15421 | 0.05043 | 75 | 5.9 | 4.2 | 1.1175 | -1.8694 | 0.11107 | -5.2983
21FLSJWM_IRLCCU | 21FLSJWM | IRLCCU | 28.0775 | -80.6022 | River/Stream | 1999-05-10 | 4.27 | 4.99 |  | 0.141 |  | 19930 | 0.68 | 0.127 | 0.068 | 50 | 10.2 | 3.49 | 0.821 | -2.0636 | -0.19723 | -1.959
21FLSJWM_IRLCCU | 21FLSJWM | IRLCCU | 28.0775 | -80.6022 | River/Stream | 1998-06-08 | 9.377 | 9.8214 |  | 0.005 | 7.58 | 30250 | 1.1435 | 0.14324 | 0.08795 | 34 | 3.3 | 4.44 | 1.1485 | -1.9432 | 0.13843 | -5.2983
21FLSJWM_IRLCCU | 21FLSJWM | IRLCCU | 28.0775 | -80.6022 | River/Stream | 1999-07-12 | 15.5 | 27.1 |  | 0.01 | 7.77 | 24210 | 0.8115 | 0.166 | 0.075 | 45 | 5.8 | 3.77 | 0.8215 | -1.7958 | -0.19662 | -4.6052
21FLSJWM_IRLCCU | 21FLSJWM | IRLCCU | 28.0775 | -80.6022 | River/Stream | 1999-08-09 | 15 | 18.4 |  | 0.037 | 7.85 | 29110 | 0.8065 | 0.156 | 0.062 | 35 | 3.7 | 5.99 | 0.8435 | -1.8579 | -0.1702 | -3.2968
21FLSJWM_IRLCCU | 21FLSJWM | IRLCCU | 28.0775 | -80.6022 | River/Stream | 1999-09-13 |  |  |  | 0.082 | 7.37 | 16160 | 0.8645 | 0.147 | 0.073 | 70 | 4.6 | 3.64 | 0.9465 | -1.9173 | -0.054984 | -2.501
21FLSJWM_IRLCCU | 21FLSJWM | IRLCCU | 28.0775 | -80.6022 | River/Stream | 1999-10-11 | 1.07 | 2.27 |  | 0.178 | 6.99 | 2200 | 1.04 | 0.169 | 0.093 | 100 | 3.8 |  | 1.218 | -1.7779 | 0.19721 | -1.726
21FLSJWM_IRLCCU | 21FLSJWM | IRLCCU | 28.0775 | -80.6022 | River/Stream | 1999-11-08 | 17.1 | 18.5 |  | 0.228 | 7.2 | 16390 | 1.0535 | 0.135 | 0.054 | 70 | 4.9 | 6.37 | 1.2815 | -2.0025 | 0.24803 | -1.4784
21FLSJWM_IRLCCU | 21FLSJWM | IRLCCU | 28.0775 | -80.6022 | River/Stream | 1999-12-13 | 10.1 | 11.2 |  | 0.11 | 7.54 | 20780 | 0.816 | 0.143 | 0.037 | 45 | 3.3 | 7.77 | 0.926 | -1.9449 | -0.076881 | -2.2073
21FLSJWM_IRLCCU | 21FLSJWM | IRLCCU | 28.0775 | -80.6022 | River/Stream | 1999-04-12 | 5.34 | 7.91 |  | 0.0005 | 7.78 | 29548 | 0.8835 | 0.146 | 0.069 | 50 | 6.2 | 4.93 | 0.884 | -1.9241 | -0.1233 | -7.6009
21FLSJWM_IRLCCU | 21FLSJWM | IRLCCU | 28.0775 | -80.6022 | River/Stream | 1998-02-26 | 3.5885 | 3.9017 |  | 0.21528 | 7.19 | 4600 | 1.119 | 0.13018 | 0.05534 | 100 | 8.7 |  | 1.3343 | -2.0388 | 0.28838 | -1.5358
21FLSJWM_IRLCCU | 21FLSJWM | IRLCCU | 28.0775 | -80.6022 | River/Stream | 2001-12-10 | 13.4 | 15.5 |  | 0.177 | 7.65 | 29200 | 1.37 | 0.12 | 0.073 | 40 | 5.8 | 2.66 | 1.547 | -2.1203 | 0.43632 | -1.7316
21FLSJWM_IRLCCU | 21FLSJWM | IRLCCU | 28.0775 | -80.6022 | River/Stream | 2003-01-13 | 0.5 | 1.8 |  | 0.219 | 8.614 | 28919 | 0.605 | 0.117 | 0.047 | 15 | 5.4 | 10.318 | 0.824 | -2.1456 | -0.19358 | -1.5187
21FLSJWM_IRLCCU | 21FLSJWM | IRLCCU | 28.0775 | -80.6022 | River/Stream | 1997-10-13 | 6.8726 | 7.6054 |  | 0.10692 | 7.78 | 2420 | 0.58137 | 0.11049 | 0.053 | 125 | 5.8 |  | 0.68829 | -2.2028 | -0.37355 | -2.2357
21FLSJWM_IRLCCU | 21FLSJWM | IRLCCU | 28.0775 | -80.6022 | River/Stream | 1997-11-20 | 1.4204 | 1.7603 |  | 0.23977 | 7.19 | 4310 | 0.71142 | 0.10803 | 0.02117 | 77 | 10.1 |  | 0.9512 | -2.2253 | -0.050036 | -1.4281
21FLSJWM_IRLCCU | 21FLSJWM | IRLCCU | 28.0775 | -80.6022 | River/Stream | 1997-12-08 | 1.083 | 1.1022 |  | 0.14379 | 7.38 | 13590 | 1.0072 | 0.12115 | 0.0643 | 65 | 6.4 |  | 1.151 | -2.1107 | 0.14064 | -1.9394
21FLSJWM_IRLCCU | 21FLSJWM | IRLCCU | 28.0775 | -80.6022 | River/Stream | 1998-01-12 | 1.4525 | 1.729 |  | 0.2011 | 7.17 | 4200 | 0.77585 | 0.17457 | 0.07318 | 70 | 6.7 |  | 0.97694 | -1.7454 | -0.023325 | -1.604
21FLSJWM_IRLCCU | 21FLSJWM | IRLCCU | 28.0775 | -80.6022 | River/Stream | 1998-10-12 | 11.4703 | 11.5378 |  | 0.15721 | 7.36 | 17670 | 0.57165 | 0.15786 | 0.07026 | 76 | 5.6 | 2.13 | 0.72886 | -1.846 | -0.31627 | -1.8502
21FLSJWM_IRLCCU | 21FLSJWM | IRLCCU | 28.0775 | -80.6022 | River/Stream | 1998-02-09 | 13.6704 | 14.0545 |  | 0.071865 | 7.73 | 19080 | 1.2119 | 0.082725 | 0.01654 | 58.5 | 5.75 | 6.18 | 1.2837 | -2.4922 | 0.24977 | -2.633
21FLSJWM_IRLCCU | 21FLSJWM | IRLCCU | 28.0775 | -80.6022 | River/Stream | 1998-09-14 | 10.1887 | 18.5738 |  | 0.04237 | 7.42 | 8310 | 0.80895 | 0.11861 | 0.04327 | 60 | 4.8 | 1.89 | 0.85132 | -2.1319 | -0.16097 | -3.1613
21FLSJWM_IRLCCU | 21FLSJWM | IRLCCU | 28.0775 | -80.6022 | River/Stream | 1998-03-09 | 5.9167 | 6.4905 |  | 0.18907 | 7.22 |  | 0.92797 | 0.17408 | 0.0567 | 76 | 23.1 |  | 1.117 | -1.7482 | 0.11068 | -1.6656
21FLSJWM_IRLCCU | 21FLSJWM | IRLCCU | 28.0775 | -80.6022 | River/Stream | 1998-03-26 | 10.0819 | 10.215 |  | 0.19641 | 7.28 | 2520 | 1.1876 | 0.19567 | 0.094 | 90 | 8.6 |  | 1.384 | -1.6313 | 0.32496 | -1.6276
21FLSJWM_IRLCCU | 21FLSJWM | IRLCCU | 28.0775 | -80.6022 | River/Stream | 1998-04-13 | 23.0688 | 23.8411 |  | 0.01167 | 7.65 | 8730 | 0.82123 | 0.13373 | 0.02503 | 65 | 9.4 | 5.5 | 0.8329 | -2.0119 | -0.18284 | -4.4507
21FLSJWM_IRLCCU | 21FLSJWM | IRLCCU | 28.0775 | -80.6022 | River/Stream | 1998-04-30 | 6.3653 | 6.8395 |  | 0.04893 | 7.45 | 10690 | 0.91321 | 0.13086 | 0.04162 | 52 | 5.8 |  | 0.96214 | -2.0336 | -0.038601 | -3.0174
21FLSJWM_IRLCCU | 21FLSJWM | IRLCCU | 28.0775 | -80.6022 | River/Stream | 1998-05-11 | 10.6586 | 11.2462 |  | 0.005 | 7.43 | 31520 | 0.97005 | 0.13736 | 0.03405 | 45 | 4.9 | 4.3 | 0.97505 | -1.9852 | -0.025272 | -5.2983
21FLSJWM_IRLCCU | 21FLSJWM | IRLCCU | 28.0775 | -80.6022 | River/Stream | 1998-05-28 | 9.7508 | 10.1939 |  | 0.04874 | 7.69 | 36860 | 0.94615 | 0.14988 | 0.079075 | 61 | 4.55 | 4.1 | 0.99489 | -1.898 | -0.0051231 | -3.0213
21FLSJWM_IRLCCU | 21FLSJWM | IRLCCU | 28.0775 | -80.6022 | River/Stream | 1998-01-29 | 3.4176 | 3.5562 |  | 0.15792 | 7.51 | 15270 | 1.1244 | 0.12214 | 0.04635 | 73 | 11.5 | 4.63 | 1.2823 | -2.1026 | 0.24868 | -1.8457
21FLSJWM_IRLCCU | 21FLSJWM | IRLCCU | 28.0775 | -80.6022 | River/Stream | 2002-06-10 | 3.4 | 3.4 |  | 0.094 | 8.07 | 14389 | 0.605 | 0.152 | 0.032 | 45 | 3.8 | 6.59 | 0.699 | -1.8839 | -0.3581 | -2.3645
21FLSJWM_IRLCCU | 21FLSJWM | IRLCCU | 28.0775 | -80.6022 | River/Stream | 2001-08-13 | 8.01 | 10.9 |  |  |  | 11050 |  |  |  | 65 | 4.4 | 6.1 |  | X | X | X
21FLSJWM_IRLCCU | 21FLSJWM | IRLCCU | 28.0775 | -80.6022 | River/Stream | 2001-09-11 | 10.7 | 12.9 |  | 0.141 | 7.44 | 10597 | 1.375 | 0.154 | 0.07 | 50 | 4.7 | 6.44 | 1.516 | -1.8708 | 0.41608 | -1.959
21FLSJWM_IRLCCU | 21FLSJWM | IRLCCU | 28.0775 | -80.6022 | River/Stream | 2001-11-13 | 63.5 | 70.5 |  | 0.084 | 7.97 | 26845 | 1.485 | 0.174 | 0.052 | 40 | 5.8 | 6.05 | 1.569 | -1.7487 | 0.45044 | -2.4769
21FLSJWM_IRLCCU | 21FLSJWM | IRLCCU | 28.0775 | -80.6022 | River/Stream | 2002-01-14 | 9.08 | 12.6 |  | 0.16 |  | 41211 | 0.97 |  | 0.033 | 40 | 4.8 | 11.01 | 1.13 | X | 0.12222 | -1.8326
21FLSJWM_IRLCCU | 21FLSJWM | IRLCCU | 28.0775 | -80.6022 | River/Stream | 2002-02-11 |  |  |  | 0.142 | 8 | 31852 | 0.665 | 0.158 | 0.056 | 40 | 5 | 8.81 | 0.807 | -1.8452 | -0.21443 | -1.9519
21FLSJWM_IRLCCU | 21FLSJWM | IRLCCU | 28.0775 | -80.6022 | River/Stream | 2002-03-11 |  |  |  | 0.007 | 8.14 | 25727 | 0.635 | 0.105 | 0.008 | 40 | 5.2 | 9.68 | 0.642 | -2.2538 | -0.44317 | -4.9618
21FLSJWM_IRLCCU | 21FLSJWM | IRLCCU | 28.0775 | -80.6022 | River/Stream | 2001-07-09 | 11.2 | 15.8 |  | 0.063 | 7.89 | 31234 | 0.968 | 0.115 | 0.063 | 55 | 4.1 | 2.25 | 1.031 | -2.1628 | 0.030529 | -2.7646
21FLSJWM_IRLCCU | 21FLSJWM | IRLCCU | 28.0775 | -80.6022 | River/Stream | 2002-05-13 | 10.7 | 10.5 |  | 0.002 | 8.02 | 44680 | 0.545 | 0.153 | 0.084 | 40 | 4.6 | 4.17 | 0.547 | -1.8773 | -0.60331 | -6.2146
21FLSJWM_IRLCCU | 21FLSJWM | IRLCCU | 28.0775 | -80.6022 | River/Stream | 2002-11-11 | 8.3 | 8.7 |  | 0.093 | 8.12 | 36255 | 0.875 | 0.156 | 0.037 | 50 | 4.8 |  | 0.968 | -1.8579 | -0.032523 | -2.3752
21FLSJWM_IRLCCU | 21FLSJWM | IRLCCU | 28.0775 | -80.6022 | River/Stream | 2002-07-08 | 22.6 | 23 |  | 0.002 | 7.77 | 11248 | 0.76 | 0.132 | 0.046 | 45 | 4.1 | 6.1 | 0.762 | -2.025 | -0.27181 | -6.2146
21FLSJWM_IRLCCU | 21FLSJWM | IRLCCU | 28.0775 | -80.6022 | River/Stream | 2002-08-14 | 1.8 | 2.2 |  | 0.184 | 6.97 | 2050 | 0.735 | 0.137 | 0.097 | 100 | 7 | 5.28 | 0.919 | -1.9878 | -0.084469 | -1.6928
21FLSJWM_IRLCCU | 21FLSJWM | IRLCCU | 28.0775 | -80.6022 | River/Stream | 2002-09-09 | 16.4 | 17.2 |  | 0.086 | 7.8 | 3684 | 0.665 | 0.15 | 0.059 | 60 | 4.6 | 6.38 | 0.751 | -1.8971 | -0.28635 | -2.4534
21FLSJWM_IRLCCU | 21FLSJWM | IRLCCU | 28.0775 | -80.6022 | River/Stream | 2002-10-14 | 12.3 | 13.9 |  | 0.071 | 7.96 | 23846 | 0.855 | 0.174 | 0.114 | 40 | 3.2 | 4.49 | 0.926 | -1.7487 | -0.076881 | -2.6451
21FLSJWM_IRLCCU | 21FLSJWM | IRLCCU | 28.0775 | -80.6022 | River/Stream | 2000-02-14 | 16.6 | 20.3 |  | 0.01 | 7.69 | 16510 | 0.797 | 0.12 | 0.018 | 45 | 3.8 | 8.14 | 0.807 | -2.1203 | -0.21443 | -4.6052
21FLSJWM_IRLCCU | 21FLSJWM | IRLCCU | 28.0775 | -80.6022 | River/Stream | 2002-12-11 | 0.5 | 1.3 |  | 0.224 | 8.2575 | 22003.25 | 0.62 | 0.122 | 0.068 | 120 | 22 | 5.5975 | 0.844 | -2.1037 | -0.1696 | -1.4961
21FLSJWM_IRLCCU | 21FLSJWM | IRLCCU | 28.0775 | -80.6022 | River/Stream | 1998-07-13 | 5.4682 | 6.1722 |  | 0.24863 | 7.11 | 7260 | 0.91747 | 0.15313 | 0.05014 | 64 | 9.9 |  | 1.1661 | -1.8765 | 0.15366 | -1.3918
21FLSJWM_IRLCCU | 21FLSJWM | IRLCCU | 28.0775 | -80.6022 | River/Stream | 2002-04-08 | 8.7 | 9.5 |  | 0.002 | 8.03 | 23736 | 0.495 | 0.149 | 0.069 | 35 | 3.9 | 7.93 | 0.497 | -1.9038 | -0.69917 | -6.2146
21FLSJWM_IRLCCU | 21FLSJWM | IRLCCU | 28.0775 | -80.6022 | River/Stream | 2000-05-08 | 3.74 | 5.23 |  | 0.012 | 7.74 | 32820 | 0.921 | 0.162 | 0.08 | 25 | 3.8 | 4.54 | 0.933 | -1.8202 | -0.06935 | -4.4228
21FLSJWM_IRLCCU | 21FLSJWM | IRLCCU | 28.0775 | -80.6022 | River/Stream | 2000-04-10 | 9.61 | 11.4 |  | 0.005 | 7.7 | 19230 | 0.8025 | 0.134 | 0.046 | 20 | 3 | 5.85 | 0.8075 | -2.0099 | -0.21381 | -5.2983
21FLSJWM_IRLCCU | 21FLSJWM | IRLCCU | 28.0775 | -80.6022 | River/Stream | 2000-06-12 | 14.4 | 16.1 |  | 0.025 | 7.86 | 39050 | 0.9 | 0.24 | 0.095 | 30 | 4.8 | 3.85 | 0.925 | -1.4271 | -0.077962 | -3.6889
21FLSJWM_IRLCCU | 21FLSJWM | IRLCCU | 28.0775 | -80.6022 | River/Stream | 2000-07-10 | 1.07 | 2.04 |  | 0.204 |  | 28400 | 0.834 | 0.135 | 0.059 | 50 | 3.6 | 4.65 | 1.038 | -2.0025 | 0.037296 | -1.5896
21FLSJWM_IRLCCU | 21FLSJWM | IRLCCU | 28.0775 | -80.6022 | River/Stream | 2000-08-14 | 15.5 | 17.5 |  | 0.005 | 7.76 | 33360 | 0.9385 | 0.147 | 0.069 | 40 | 4.1 | 4.55 | 0.9435 | -1.9173 | -0.058159 | -5.2983
21FLSJWM_IRLCCU | 21FLSJWM | IRLCCU | 28.0775 | -80.6022 | River/Stream | 2000-09-11 | 16 | 17.9 |  | 0.094 | 7.19 | 11940 | 0.748 | 0.138 | 0.08 |  | 3.6 | 2.8 | 0.842 | -1.9805 | -0.17198 | -2.3645
21FLSJWM_IRLCCU | 21FLSJWM | IRLCCU | 28.0775 | -80.6022 | River/Stream | 2000-10-10 | 5.87 | 4.01 |  | 0.134 | 7.26 | 15270 | 0.8085 | 0.125 | 0.06 | 60 | 3.4 | 3.17 | 0.9425 | -2.0794 | -0.059219 | -2.0099
21FLSJWM_IRLCCU | 21FLSJWM | IRLCCU | 28.0775 | -80.6022 | River/Stream | 2000-11-14 | 10.7 | 14.6 |  | 0.058 | 7.49 | 21440 | 0.955 | 0.09 | 0.055 | 25 | 4.2 | 5.53 | 1.013 | -2.4079 | 0.012916 | -2.8473
21FLSJWM_IRLCCU | 21FLSJWM | IRLCCU | 28.0775 | -80.6022 | River/Stream | 2001-06-11 | 10.7 | 11.8 |  | 0.011 | 7.6 | 24577 | 1.049 | 0.153 | 0.084 | 30 | 3.5 | 6.26 | 1.06 | -1.8773 | 0.058269 | -4.5099
21FLSJWM_IRLCCU | 21FLSJWM | IRLCCU | 28.0775 | -80.6022 | River/Stream | 2001-01-08 | 5.34 | 7.94 |  | 0.056 | 8.08 | 35950 | 1.22 | 0.113 | 0.024 | 15 | 4.6 | 8.61 | 1.276 | -2.1804 | 0.24373 | -2.8824
21FLSJWM_IRLCCU | 21FLSJWM | IRLCCU | 28.0775 | -80.6022 | River/Stream | 2001-02-12 | 5.87 | 9.54 |  | 0.063 | 7.9 | 45515 | 0.874 | 0.123 | 0.057 | 20 | 3.8 | 6.06 | 0.937 | -2.0956 | -0.065072 | -2.7646
21FLSJWM_IRLCCU | 21FLSJWM | IRLCCU | 28.0775 | -80.6022 | River/Stream | 2001-03-12 | 7.48 | 9.47 |  | 0.005 | 7.98 | 40613 | 0.8425 | 0.104 | 0.039 | 25 | 3.5 | 7.66 | 0.8475 | -2.2634 | -0.16546 | -5.2983
21FLSJWM_IRLCCU | 21FLSJWM | IRLCCU | 28.0775 | -80.6022 | River/Stream | 2001-04-09 | 32.6 | 37.9 |  | 0.005 | 7.84 | 36342 | 0.604 | 0.141 | 0.027 | 35 | 4 | 5.44 | 0.609 | -1.959 | -0.49594 | -5.2983
21FLSJWM_IRLCCU | 21FLSJWM | IRLCCU | 28.0775 | -80.6022 | River/Stream | 2001-05-14 | 8.01 | 11.6 |  | 0.005 | 7.61 | 43879 | 1.455 | 0.12 | 0.055 | 20 | 3.3 | 4.17 | 1.46 | -2.1203 | 0.37844 | -5.2983
21FLSJWM_IRLCCU | 21FLSJWM | IRLCCU | 28.0775 | -80.6022 | River/Stream | 2000-03-13 | 10.1 | 12.3 |  | 0.005 | 7.7 | 24320 | 0.9125 | 0.116 | 0.042 | 25 | 3.2 | 6.23 | 0.9175 | -2.1542 | -0.086103 | -5.2983
21FLSJWM_IRLCCU | 21FLSJWM | IRLCCU | 28.0775 | -80.6022 | River/Stream | 2000-12-11 | 2.14 | 5.46 |  | 0.086 | 7.97 | 29660 | 0.9065 | 0.107 | 0.043 | 20 | 4.1 | 5.29 | 0.9925 | -2.2349 | -0.0075283 | -2.4534
21FLSJWM_IRLEGU | 21FLSJWM | IRLEGU | 28.1236 | -80.6305 | River/Stream | 2004-04-13 | 12 | 12.6 | 0.245 | 0.0535 | 7.6983 | 25583.6667 | 1.1975 | 0.149 | 0.0615 | 33.75 | 4.77 | 3.6117 | 1.251 | -1.9038 | 0.22394 | -2.9281
21FLSJWM_IRLEGU | 21FLSJWM | IRLEGU | 28.1236 | -80.6305 | River/Stream | 2006-11-06 | 4 | 3.6 | 0.256 | 0.129 | 7.6543 |  | 1.3233 | 0.122 | 0.041 | 30 |  | 6.6171 | 1.4523 | -2.1037 | 0.37317 | -2.0479
21FLSJWM_IRLEGU | 21FLSJWM | IRLEGU | 28.1236 | -80.6305 | River/Stream | 2004-10-13 | 8.4 | 8.4 | 0.168 | 0.086 | 7.5925 | 17990 | 0.93 | 0.224 | 0.102 | 100 | 6.24 |  | 1.016 | -1.4961 | 0.015873 | -2.4534
21FLSJWM_IRLEGU | 21FLSJWM | IRLEGU | 28.1236 | -80.6305 | River/Stream | 2004-11-09 | 2.2 | 2.2 | 0.156 | 0.096 | 7.816 | 24365.4 | 0.915 | 0.138 | 0.072 | 30 | 3.775 | 4.79 | 1.011 | -1.9805 | 0.01094 | -2.3434
21FLSJWM_IRLEGU | 21FLSJWM | IRLEGU | 28.1236 | -80.6305 | River/Stream | 2007-10-08 | 1.4 | 1.4 | 0.071 | 0.275 | 7.9671 |  | 0.68 | 0.171 | 0.131 | 60 |  | 3.8271 | 0.955 | -1.7661 | -0.046044 | -1.291
21FLSJWM_IRLEGU | 21FLSJWM | IRLEGU | 28.1236 | -80.6305 | River/Stream | 2008-08-13 | 31.1 | 31.1 | 0.082 | 0.005 | 8.05 |  | 0.92 | 0.126 | 0.018 | 50 |  | 8.732 | 0.925 | -2.0715 | -0.077962 | -5.2983
21FLSJWM_IRLEGU | 21FLSJWM | IRLEGU | 28.1236 | -80.6305 | River/Stream | 2008-02-13 | 22.8 | 22.4 | 0.046 | 0.122 | 7.965 |  | 0.81 | 0.127 | 0.047 | 30 |  | 6.1825 | 0.932 | -2.0636 | -0.070422 | -2.1037
21FLSJWM_IRLEGU | 21FLSJWM | IRLEGU | 28.1236 | -80.6305 | River/Stream | 2004-12-15 | 14.1 | 14.5 | 0.056 | 0.111 | 7.968 | 25135.4 | 1.025 | 0.098 | 0.039 | 30 | 5.55 |  | 1.136 | -2.3228 | 0.12751 | -2.1982
21FLSJWM_IRLEGU | 21FLSJWM | IRLEGU | 28.1236 | -80.6305 | River/Stream | 2006-10-11 | 10.5 | 10.5 | 0.044 | 0.01 | 8.0457 |  | 0.81667 | 0.156 | 0.058 | 45 |  | 7.1843 | 0.82667 | -1.8579 | -0.19035 | -4.6052
21FLSJWM_IRLEGU | 21FLSJWM | IRLEGU | 28.1236 | -80.6305 | River/Stream | 2008-04-15 | 10 | 9.6 | 0.043 | 0.036 | 7.9 |  | 0.88 | 0.102 | 0.046 | 15 |  | 6.41 | 0.916 | -2.2828 | -0.087739 | -3.3242
21FLSJWM_IRLEGU | 21FLSJWM | IRLEGU | 28.1236 | -80.6305 | River/Stream | 2004-07-14 | 7.45 | 7.25 | 0.036 | 0.009 | 8.264 | 40361 | 0.7825 | 0.1415 | 0.039 | 30 | 3.8425 | 3.012 | 0.7915 | -1.9555 | -0.23383 | -4.7105
21FLSJWM_IRLEGU | 21FLSJWM | IRLEGU | 28.1236 | -80.6305 | River/Stream | 2004-02-10 | 23.55 | 23.75 | 0.0415 | 0.0945 | 7.662 | 25544 | 0.9175 | 0.0905 | 0.0165 | 31.25 | 4.1775 | 6.36 | 1.012 | -2.4024 | 0.011929 | -2.3592
21FLSJWM_IRLEGU | 21FLSJWM | IRLEGU | 28.1236 | -80.6305 | River/Stream | 2008-03-12 | 11.3 | 10.9 | 0.037 | 0.086 | 8.0875 |  | 0.82 | 0.094 | 0.03 | 30 |  | 6.1675 | 0.906 | -2.3645 | -0.098716 | -2.4534
21FLSJWM_IRLEGU | 21FLSJWM | IRLEGU | 28.1236 | -80.6305 | River/Stream | 2006-12-04 | 23.1 | 21.4 | 0.041 | 0.011 | 7.866 |  | 0.955 | 0.098 | 0.01 | 40 |  | 7.828 | 0.966 | -2.3228 | -0.034591 | -4.5099
21FLSJWM_IRLEGU | 21FLSJWM | IRLEGU | 28.1236 | -80.6305 | River/Stream | 2007-05-14 | 7.8 | 5 | 0.04 | 0.024 | 7.7917 |  | 1.01 | 0.118 | 0.043 | 20 |  | 4.0717 | 1.034 | -2.1371 | 0.033435 | -3.7297
21FLSJWM_IRLEGU | 21FLSJWM | IRLEGU | 28.1236 | -80.6305 | River/Stream | 2007-01-09 | 28.3 | 27.9 | 0.028 | 0.167 | 7.856 |  | 0.81 | 0.124 | 0.018 | 20 |  | 6.352 | 0.977 | -2.0875 | -0.023269 | -1.7898
21FLSJWM_IRLEGU | 21FLSJWM | IRLEGU | 28.1236 | -80.6305 | River/Stream | 2005-12-07 | 12.75 | 12.75 | 0.0325 | 0.0305 | 7.928 |  | 0.9775 | 0.1035 | 0.02 | 42.5 |  | 8.124 | 1.008 | -2.2682 | 0.0079682 | -3.49
21FLSJWM_IRLEGU | 21FLSJWM | IRLEGU | 28.1236 | -80.6305 | River/Stream | 2006-07-12 | 24.05 | 23.85 | 0.03 | 0.008 | 8.0312 |  | 0.9225 | 0.163 | 0.005 | 50 |  | 6.28 | 0.9305 | -1.814 | -0.072033 | -4.8283
21FLSJWM_IRLEGU | 21FLSJWM | IRLEGU | 28.1236 | -80.6305 | River/Stream | 2004-03-08 | 7.7 | 8.1 | 0.0435 | 0.0085 | 8.014 | 30457 | 1.3475 | 0.1455 | 0.015 | 23.75 | 6.3525 | 4.792 | 1.356 | -1.9276 | 0.30454 | -4.7677
21FLSJWM_IRLEGU | 21FLSJWM | IRLEGU | 28.1236 | -80.6305 | River/Stream | 2005-01-13 | 31.1 | 31.8 | 0.035 | 0.032 | 7.795 | 20374.25 | 1.095 | 0.096 | 0.014 | 27.5 | 8.95 | 4.15 | 1.127 | -2.3434 | 0.11956 | -3.442
21FLSJWM_IRLEGU | 21FLSJWM | IRLEGU | 28.1236 | -80.6305 | River/Stream | 2004-06-17 | 12.7 | 12.7 | 0.0285 | 0.018 | 8.1683 | 39075.3333 | 0.8925 | 0.1525 | 0.006 | 25 | 9.355 | 3.235 | 0.9105 | -1.8806 | -0.093761 | -4.0174
21FLSJWM_IRLEGU | 21FLSJWM | IRLEGU | 28.1236 | -80.6305 | River/Stream | 2004-01-12 | 20.8 | 21.3 | 0.037 | 0.0145 | 8.1483 | 28446 | 1.1675 | 0.125 | 0.006 | 22.5 | 5.6025 | 4.7433 | 1.182 | -2.0794 | 0.16721 | -4.2336
21FLSJWM_IRLEGU | 21FLSJWM | IRLEGU | 28.1236 | -80.6305 | River/Stream | 2004-05-12 | 17.9 | 18.25 | 0.037 | 0.011 | 7.884 | 33116.2 | 1.31 | 0.1765 | 0.006 | 27.5 | 11.875 | 4.222 | 1.321 | -1.7344 | 0.27839 | -4.5099
21FLSJWM_IRLEGU | 21FLSJWM | IRLEGU | 28.1236 | -80.6305 | River/Stream | 2007-03-15 | 24.6 | 24.2 | 0.023 | 0.005 | 8.0075 |  | 1.28 | 0.139 | 0.016 | 20 |  | 7.9725 | 1.285 | -1.9733 | 0.25076 | -5.2983
21FLSJWM_IRLEGU | 21FLSJWM | IRLEGU | 28.1236 | -80.6305 | River/Stream | 2007-09-13 | 6.9 | 7.3 | 0.012 | 0.017 | 8.014 |  | 0.99 | 0.166 | 0.043 | 40 |  | 6.942 | 1.007 | -1.7958 | 0.0069756 | -4.0745
21FLSJWM_IRLEGU | 21FLSJWM | IRLEGU | 28.1236 | -80.6305 | River/Stream | 2006-02-16 | 16.7 | 15.5 | 0.011 | 0.011 | 8.576 |  | 0.945 | 0.1385 | 0.0215 | 45 |  | 10.156 | 0.956 | -1.9769 | -0.044997 | -4.5099
21FLSJWM_IRLEGU | 21FLSJWM | IRLEGU | 28.1236 | -80.6305 | River/Stream | 2008-07-15 | 44.9 | 43.6 | 0.017 | 0.005 | 7.762 |  | 1.49 | 0.213 | 0.021 | 30 |  | 4.776 | 1.495 | -1.5465 | 0.40213 | -5.2983
21FLSJWM_IRLEGU | 21FLSJWM | IRLEGU | 28.1236 | -80.6305 | River/Stream | 2006-01-10 | 11.8 | 12.25 | 0.0125 | 0.023 | 7.52 |  | 1.3925 | 0.161 | 0.0155 | 35 |  | 10.882 | 1.4155 | -1.8264 | 0.34748 | -3.7723
21FLSJWM_IRLEGU | 21FLSJWM | IRLEGU | 28.1236 | -80.6305 | River/Stream | 2006-09-12 | 7.5 | 7.5 | 0.005 | 0.0075 | 8.142 |  | 0.7225 | 0.109 | 0.0195 | 40 |  | 5.074 | 0.73 | -2.2164 | -0.31471 | -4.8929
21FLSJWM_IRLEGU | 21FLSJWM | IRLEGU | 28.1236 | -80.6305 | River/Stream | 2005-09-15 | 12.6 | 12.6 | 0.005 | 0.005 | 8.234 |  | 0.77 | 0.154 | 0.039 | 60 | 4.2 | 6.252 | 0.775 | -1.8708 | -0.25489 | -5.2983
21FLSJWM_IRLEGU | 21FLSJWM | IRLEGU | 28.1236 | -80.6305 | River/Stream | 2005-08-11 | 16.3 | 16.3 | 0.005 | 0.015 | 7.9275 | 14970 | 0.81 | 0.296 | 0.119 | 50 | 16 | 5.8675 | 0.825 | -1.2174 | -0.19237 | -4.1997
21FLSJWM_IRLEGU | 21FLSJWM | IRLEGU | 28.1236 | -80.6305 | River/Stream | 2005-07-13 | 10.9 | 10.9 | 0.005 | 0.005 | 8.005 | 11887.5 | 0.86 | 0.144 | 0.054 | 60 | 7.6 | 5.95 | 0.865 | -1.9379 | -0.14503 | -5.2983
21FLSJWM_IRLEGU | 21FLSJWM | IRLEGU | 28.1236 | -80.6305 | River/Stream | 2007-06-14 | 11.9 | 11.9 | 0.005 | 0.013 | 7.8917 |  | 0.87 | 0.077 | 0.047 | 40 |  | 7.115 | 0.883 | -2.5639 | -0.12443 | -4.3428
21FLSJWM_IRLEGU | 21FLSJWM | IRLEGU | 28.1236 | -80.6305 | River/Stream | 2006-05-15 | 9.7 | 9.5 | 0.005 | 0.015 | 7.9914 |  | 0.885 | 0.1295 | 0.0135 | 45 |  | 5.2486 | 0.9 | -2.0441 | -0.10536 | -4.1997
21FLSJWM_IRLEGU | 21FLSJWM | IRLEGU | 28.1236 | -80.6305 | River/Stream | 2006-06-21 | 13.85 | 13 | 0.005 | 0.016 | 7.7162 |  | 0.88667 | 0.1785 | 0.04 | 35 |  | 3.6888 | 0.90267 | -1.7232 | -0.1024 | -4.1352
21FLSJWM_IRLEGU | 21FLSJWM | IRLEGU | 28.1236 | -80.6305 | River/Stream | 2005-06-16 | 40.2 | 40.2 | 0.005 | 0.005 |  | 17109.5 | 0.905 | 0.172 | 0.066 | 100 | 3 | 7.0475 | 0.91 | -1.7603 | -0.094311 | -5.2983
21FLSJWM_IRLEGU | 21FLSJWM | IRLEGU | 28.1236 | -80.6305 | River/Stream | 2005-04-12 | 11.8 | 11.8 | 0.005 | 0.005 | 7.938 | 21677.4 | 0.93 | 0.103 | 0.005 | 37.5 | 7.615 | 4.75 | 0.935 | -2.273 | -0.067209 | -5.2983
21FLSJWM_IRLEGU | 21FLSJWM | IRLEGU | 28.1236 | -80.6305 | River/Stream | 2004-09-16 | 22.55 | 21.55 | 0.005 | 0.0095 | 7.77 | 18483.5714 | 0.96 | 0.246 | 0.101 | 135 | 6.65 | 3.71 | 0.9695 | -1.4024 | -0.030975 | -4.6565
21FLSJWM_IRLEGU | 21FLSJWM | IRLEGU | 28.1236 | -80.6305 | River/Stream | 2007-02-15 | 16.9 | 16.9 | 0.005 | 0.005 | 8.174 |  | 0.96 | 0.072 | 0.018 | 25 |  | 7.626 | 0.965 | -2.6311 | -0.035627 | -5.2983
21FLSJWM_IRLEGU | 21FLSJWM | IRLEGU | 28.1236 | -80.6305 | River/Stream | 2007-08-16 | 7.7 | 7.7 | 0.005 | 0.016 | 8.158 |  | 0.97 | 0.144 | 0.058 | 5 |  | 7.306 | 0.986 | -1.9379 | -0.014099 | -4.1352
21FLSJWM_IRLEGU | 21FLSJWM | IRLEGU | 28.1236 | -80.6305 | River/Stream | 2005-02-14 | 9 | 8.6 | 0.005 | 0.019 | 8.1625 | 26481 | 0.98 | 0.073 | 0.01 | 25 | 5.03 | 7.165 | 0.999 | -2.6173 | -0.0010005 | -3.9633
21FLSJWM_IRLEGU | 21FLSJWM | IRLEGU | 28.1236 | -80.6305 | River/Stream | 2007-11-07 | 12.3 | 12.3 | 0.005 | 0.011 | 8.2729 |  | 0.99 | 0.073 | 0.005 | 30 |  | 8.8286 | 1.001 | -2.6173 | 0.0009995 | -4.5099
21FLSJWM_IRLEGU | 21FLSJWM | IRLEGU | 28.1236 | -80.6305 | River/Stream | 2005-11-08 | 34.55 | 35.4 | 0.005 | 0.005 | 8.128 |  | 1.005 | 0.104 | 0.005 | 100 |  | 6.71 | 1.01 | -2.2634 | 0.0099503 | -5.2983
21FLSJWM_IRLEGU | 21FLSJWM | IRLEGU | 28.1236 | -80.6305 | River/Stream | 2005-05-12 | 11.8 | 12.6 | 0.005 | 0.005 | 7.91 | 20285 | 1.01 | 0.108 | 0.005 | 30 | 9.2 | 5.6975 | 1.015 | -2.2256 | 0.014889 | -5.2983
21FLSJWM_IRLEGU | 21FLSJWM | IRLEGU | 28.1236 | -80.6305 | River/Stream | 2007-07-12 | 16.8 | 16.8 | 0.005 | 0.011 | 7.95 |  | 1.05 | 0.156 | 0.039 | 50 |  | 9.396 | 1.061 | -1.8579 | 0.059212 | -4.5099
21FLSJWM_IRLEGU | 21FLSJWM | IRLEGU | 28.1236 | -80.6305 | River/Stream | 2005-03-16 | 23.7 | 23.7 | 0.005 | 0.005 | 8.2367 | 24967.6667 | 1.055 | 0.121 | 0.015 | 50 | 7.8 |  | 1.06 | -2.112 | 0.058269 | -5.2983
21FLSJWM_IRLEGU | 21FLSJWM | IRLEGU | 28.1236 | -80.6305 | River/Stream | 2006-04-11 | 13.6 | 12.85 | 0.005 | 0.005 | 7.7067 |  | 1.065 | 0.1665 | 0.005 | 30 |  | 5.5133 | 1.07 | -1.7928 | 0.067659 | -5.2983
21FLSJWM_IRLEGU | 21FLSJWM | IRLEGU | 28.1236 | -80.6305 | River/Stream | 2008-09-10 | 14.2 | 14.2 | 0.005 | 0.005 | 7.9583 |  | 1.1 | 0.187 | 0.049 | 70 |  | 6.9633 | 1.105 | -1.6766 | 0.099845 | -5.2983
21FLSJWM_IRLEGU | 21FLSJWM | IRLEGU | 28.1236 | -80.6305 | River/Stream | 2007-04-12 | 12.2 | 12.2 | 0.005 | 0.06 |  |  | 1.14 | 0.108 | 0.037 | 20 |  | 6.482 | 1.2 | -2.2256 | 0.18232 | -2.8134
21FLSJWM_IRLEGU | 21FLSJWM | IRLEGU | 28.1236 | -80.6305 | River/Stream | 2008-05-15 | 16.6 | 16.6 | 0.005 | 0.005 | 7.84 |  | 1.2 | 0.142 | 0.011 | 30 |  | 4.358 | 1.205 | -1.9519 | 0.18648 | -5.2983
21FLSJWM_IRLEGU | 21FLSJWM | IRLEGU | 28.1236 | -80.6305 | River/Stream | 2008-06-12 | 32.8 | 32.8 | 0.005 | 0.01 |  |  | 1.33 | 0.192 | 0.069 | 30 |  |  | 1.34 | -1.6503 | 0.29267 | -4.6052
21FLSJWM_IRLEGU | 21FLSJWM | IRLEGU | 28.1236 | -80.6305 | River/Stream | 2008-01-10 | 6.7 | 6.3 | 0.005 | 0.026 | 8.145 |  | 1.38 | 0.105 | 0.011 | 15 |  | 10.925 | 1.406 | -2.2538 | 0.34075 | -3.6497
21FLSJWM_IRLEGU | 21FLSJWM | IRLEGU | 28.1236 | -80.6305 | River/Stream | 2006-03-21 | 4.95 | 4.95 | 0.005 | 0.005 | 7.72 |  | 1.38 | 0.1195 | 0.005 | 37.5 |  | 7.086 | 1.385 | -2.1244 | 0.3257 | -5.2983
21FLSJWM_IRLEGU | 21FLSJWM | IRLEGU | 28.1236 | -80.6305 | River/Stream | 2004-08-12 | 14.55 | 14.35 | 0.0285 | 0.01 | 8.195 | 35056 |  | 0.1235 | 0.009 | 42.5 | 4.445 | 4.05 |  | -2.0915 | X | -4.6052
21FLSJWM_IRLEGU | 21FLSJWM | IRLEGU | 28.1236 | -80.6305 | River/Stream | 2003-09-08 | 9.2 | 8.5 |  | 0.005 | 8.0825 | 20160.25 | 1.34 | 0.167 | 0.02 | 40 | 8.8 | 4.9775 | 1.345 | -1.7898 | 0.29639 | -5.2983
21FLSJWM_IRLEGU | 21FLSJWM | IRLEGU | 28.1236 | -80.6305 | River/Stream | 2005-10-13 | 10.45 | 11.25 |  |  | 7.622 |  | 0.89 | 0.2 | 0.103 | 70 |  | 4.53 |  | -1.6094 | X | X
21FLSJWM_IRLEGU | 21FLSJWM | IRLEGU | 28.1236 | -80.6305 | River/Stream | 2003-10-15 | 6.55 | 6.75 |  | 0.039 | 7.73 | 22896.5 | 0.94 | 0.126 | 0.0675 | 31.25 | 4.535 | 2.9567 | 0.979 | -2.0715 | -0.021224 | -3.2442
21FLSJWM_IRLEGU | 21FLSJWM | IRLEGU | 28.1236 | -80.6305 | River/Stream | 2003-01-13 | 15.5 | 17.5 |  | 0.046 | 8.724 | 26607.2 | 1.04 | 0.112 | 0.016 | 10 | 4.2 | 8.034 | 1.086 | -2.1893 | 0.082501 | -3.0791
21FLSJWM_IRLEGU | 21FLSJWM | IRLEGU | 28.1236 | -80.6305 | River/Stream | 2003-03-10 | 29.6 | 31.6 |  | 0.013 | 8.135 | 26916.75 | 1.005 | 0.14 | 0.006 | 90 | 6.2 | 5.9125 | 1.018 | -1.9661 | 0.01784 | -4.3428
21FLSJWM_IRLEGU | 21FLSJWM | IRLEGU | 28.1236 | -80.6305 | River/Stream | 2003-04-14 | 5.4 | 5.4 |  | 0.01 | 7.892 | 26379 | 0.86 |  | 0.006 | 35 | 2.2 | 5.718 | 0.87 | X | -0.13926 | -4.6052
21FLSJWM_IRLEGU | 21FLSJWM | IRLEGU | 28.1236 | -80.6305 | River/Stream | 2003-05-12 | 6 | 6 |  | 0.016 | 7.66 |  | 1.135 | 0.142 | 0.006 | 35 | 7.7 |  | 1.151 | -1.9519 | 0.14063 | -4.1352
21FLSJWM_IRLEGU | 21FLSJWM | IRLEGU | 28.1236 | -80.6305 | River/Stream | 2003-06-09 | 15.5 | 15.9 |  | 0.017 | 7.6375 | 32557 | 0.895 | 0.098 | 0.006 | 35 | 6.8 | 4.91 | 0.912 | -2.3228 | -0.092115 | -4.0745
21FLSJWM_IRLEGU | 21FLSJWM | IRLEGU | 28.1236 | -80.6305 | River/Stream | 2003-07-14 | 9.6 | 10 |  | 0.011 | 7.9333 | 26100 | 0.96 | 0.244 | 0.102 | 45 | 4.6 | 3.8267 | 0.971 | -1.4106 | -0.029429 | -4.5099
21FLSJWM_IRLEGU | 21FLSJWM | IRLEGU | 28.1236 | -80.6305 | River/Stream | 2003-11-12 | 14.35 | 14.35 |  | 0.1065 | 7.782 | 20278 | 1.085 | 0.1155 | 0.04 | 37.5 | 5.72 | 5.286 | 1.1915 | -2.1585 | 0.17521 | -2.2396
21FLSJWM_IRLEGU | 21FLSJWM | IRLEGU | 28.1236 | -80.6305 | River/Stream | 2003-02-10 | 6.4 | 7.2 |  | 0.01 | 8.3425 | 28843.25 | 0.92 | 0.12 | 0.006 | 40 | 5.1 | 7.25 | 0.93 | -2.1203 | -0.072571 | -4.6052
21FLSJWM_IRLEGU | 21FLSJWM | IRLEGU | 28.1236 | -80.6305 | River/Stream | 2003-12-10 | 26.9 | 27.1 |  | 0.005 | 8.1667 | 25061.1667 | 1.0575 | 0.0815 | 0.006 | 18.75 | 4.4825 | 7.02 | 1.0625 | -2.5072 | 0.060625 | -5.2983
21FLSJWM_IRLEGU | 21FLSJWM | IRLEGU | 28.1236 | -80.6305 | River/Stream | 2003-08-11 | 18.2 | 18.6 |  | 0.016 | 7.975 | 23653.5 | 0.64 | 0.2 | 0.065 | 70 | 9.8 | 5.12 | 0.656 | -1.6094 | -0.42159 | -4.1352
21FLSJWM_IRLEGU | 21FLSJWM | IRLEGU | 28.1236 | -80.6305 | River/Stream | 2007-12-05 |  |  |  |  | 7.95 | [6 empty] | 7.315 |  | X | X | X
21FLSJWM_IRLEGU | 21FLSJWM | IRLEGU | 28.1236 | -80.6305 | River/Stream | 2006-08-17 | 23.2 | 22.8 |  | 0.008 | 7.75 |  | 0.8325 | 0.126 | 0.034 | 40 |  | 3.0633 | 0.8405 | -2.0715 | -0.17376 | -4.8283
21FLSJWM_IRLEGU | 21FLSJWM | IRLEGU | 28.1236 | -80.6305 | River/Stream | 1999-07-12 | 8.01 | 13.9 |  | 0.0005 | 8.02 | 22190 | 1.076 | 0.167 | 0.04 | 50 | 8.4 | 6.14 | 1.0765 | -1.7898 | 0.073715 | -7.6009
21FLSJWM_IRLEGU | 21FLSJWM | IRLEGU | 28.1236 | -80.6305 | River/Stream | 2000-02-14 | 24 | 31.1 |  | 0.005 | 7.95 | 19240 | 1.177 | 0.173 | 0.006 | 45 | 5.9 | 8.78 | 1.182 | -1.7545 | 0.16721 | -5.2983
21FLSJWM_IRLEGU | 21FLSJWM | IRLEGU | 28.1236 | -80.6305 | River/Stream | 1998-12-14 | 8.843 | 10.9556 |  | 0.11015 | 7.5 | 19060 | 1.2556 | 0.19795 | 0.03035 | 35 | 10.1 | 6.06 | 1.3657 | -1.6197 | 0.3117 | -2.2059
21FLSJWM_IRLEGU | 21FLSJWM | IRLEGU | 28.1236 | -80.6305 | River/Stream | 1999-01-11 | 6.0022 | 7.003 |  | 0.14278 | 7.51 | 21740 | 1.3694 | 0.08771 | 0.01148 | 33 | 3 | 7.75 | 1.5122 | -2.4337 | 0.41358 | -1.9465
21FLSJWM_IRLEGU | 21FLSJWM | IRLEGU | 28.1236 | -80.6305 | River/Stream | 1999-02-08 | 16.2122 | 19.1903 |  | 0.03749 | 7.49 | 20520 | 0.94337 | 0.09554 | 0.02457 | 52 | 5.3 | 7.16 | 0.98086 | -2.3482 | -0.019326 | -3.2837
21FLSJWM_IRLEGU | 21FLSJWM | IRLEGU | 28.1236 | -80.6305 | River/Stream | 1999-03-08 | 19.8 | 27.3 |  | 0.0005 | 7.82 | 24330 | 1.122 | 0.127 | 0.0005 | 50 | 10 | 7.21 | 1.1225 | -2.0636 | 0.11556 | -7.6009
21FLSJWM_IRLEGU | 21FLSJWM | IRLEGU | 28.1236 | -80.6305 | River/Stream | 1999-04-12 | 12.3 | 16.7 |  | 0.0005 | 7.83 | 28748 | 1.185 | 0.112 | 0.027 | 40 | 9.6 | 6.62 | 1.1855 | -2.1893 | 0.17016 | -7.6009
21FLSJWM_IRLEGU | 21FLSJWM | IRLEGU | 28.1236 | -80.6305 | River/Stream | 1998-10-12 | 24.5426 | 25.5506 |  | 0.03311 | 7.74 | 12160 | 0.93851 | 0.15903 | 0.05581 | 76 | 4.1 | 7.04 | 0.97162 | -1.8387 | -0.02879 | -3.4079
21FLSJWM_IRLEGU | 21FLSJWM | IRLEGU | 28.1236 | -80.6305 | River/Stream | 1999-06-14 | 16 | 19.1 |  | 0.001 | 7.61 | 34398 | 0.7925 | 0.121 | 0.025 | 40 | 5.6 | 5.02 | 0.7935 | -2.112 | -0.2313 | -6.9078
21FLSJWM_IRLEGU | 21FLSJWM | IRLEGU | 28.1236 | -80.6305 | River/Stream | 1998-09-14 | 30.7584 | 32.9599 |  | 0.005 | 7.67 | 16080 | 0.9733 | 0.12663 | 0.01736 | 70 | 7.7 | 6.82 | 0.9783 | -2.0665 | -0.021934 | -5.2983
21FLSJWM_IRLEGU | 21FLSJWM | IRLEGU | 28.1236 | -80.6305 | River/Stream | 1999-08-09 | 17.1 | 24.4 |  | 0.0005 | 7.99 | 22690 | 0.9675 | 0.16 | 0.027 | 50 | 8.7 | 8.61 | 0.968 | -1.8326 | -0.032523 | -7.6009
21FLSJWM_IRLEGU | 21FLSJWM | IRLEGU | 28.1236 | -80.6305 | River/Stream | 1999-09-13 |  |  |  | 0.0005 | 7.69 | 21860 | 0.868 | 0.132 | 0.072 | 55 | 3.4 | 5.67 | 0.8685 | -2.025 | -0.14099 | -7.6009
21FLSJWM_IRLEGU | 21FLSJWM | IRLEGU | 28.1236 | -80.6305 | River/Stream | 1999-10-11 | 9.61 | 11.1 |  | 0.233 | 6.99 | 2000 | 1.265 | 0.237 | 0.156 | 120 | 2.9 | 5.33 | 1.498 | -1.4397 | 0.40413 | -1.4567
21FLSJWM_IRLEGU | 21FLSJWM | IRLEGU | 28.1236 | -80.6305 | River/Stream | 1999-11-08 | 20.8 | 25.2 |  | 0.096 | 7.61 | 13140 | 1.1305 | 0.094 | 0.021 | 60 | 3.3 | 8.63 | 1.2265 | -2.3645 | 0.20416 | -2.3434
21FLSJWM_IRLEGU | 21FLSJWM | IRLEGU | 28.1236 | -80.6305 | River/Stream | 1999-12-13 | 34.2 | 39 |  | 0.005 | 7.74 | 18790 | 1.1145 | 0.136 | 0.021 | 40 | 3.5 | 8.13 | 1.1195 | -1.9951 | 0.11288 | -5.2983
21FLSJWM_IRLEGU | 21FLSJWM | IRLEGU | 28.1236 | -80.6305 | River/Stream | 2000-01-10 |  |  |  | 0.01 | 7.96 | 24210 | 1.41 | 0.136 | 0.018 | 35 | 3.9 | 8.82 | 1.42 | -1.9951 | 0.35066 | -4.6052
21FLSJWM_IRLEGU | 21FLSJWM | IRLEGU | 28.1236 | -80.6305 | River/Stream | 1999-05-10 | 8.54 | 10 |  | 0.153 |  | 23650 | 0.831 | 0.128 | 0.066 | 40 | 7.2 | 5.63 | 0.984 | -2.0557 | -0.016129 | -1.8773
21FLSJWM_IRLEGU | 21FLSJWM | IRLEGU | 28.1236 | -80.6305 | River/Stream | 1998-04-13 | 22.428 | 24.4634 |  | 0.02792 | 7.8 | 12460 | 0.85278 | 0.10739 | 0.01163 | 70 | 5.6 | 8.43 | 0.8807 | -2.2313 | -0.12704 | -3.5784
21FLSJWM_IRLEGU | 21FLSJWM | IRLEGU | 28.1236 | -80.6305 | River/Stream | 1997-10-13 | 23.7737 | 24.9263 |  | 0.005 | 8.1 | 6700 | 1.0026 | 0.12697 | 0.01142 | 125 | 9.8 | 7.1 | 1.0076 | -2.0638 | 0.0075961 | -5.2983
21FLSJWM_IRLEGU | 21FLSJWM | IRLEGU | 28.1236 | -80.6305 | River/Stream | 1997-12-08 | 4.2485 | 4.4851 |  | 0.10411 | 7.71 | 20100 | 1.3022 | 0.10515 | 0.0376 | 60 | 3.4 | 5.31 | 1.4063 | -2.2524 | 0.34097 | -2.2623
21FLSJWM_IRLEGU | 21FLSJWM | IRLEGU | 28.1236 | -80.6305 | River/Stream | 1998-01-12 | 15.721 | 16.3916 |  | 0.12544 | 7.49 | 9120 | 0.89366 | 0.09233 | 0.04652 | 42 | 3.5 | 8.84 | 1.0191 | -2.3824 | 0.01892 | -2.0759
21FLSJWM_IRLEGU | 21FLSJWM | IRLEGU | 28.1236 | -80.6305 | River/Stream | 1998-01-29 | 4.0584 | 4.6771 |  | 0.18999 | 7.67 | 19220 | 1.1462 | 0.0733 | 0.0313 | 140 | 3.9 | 6.18 | 1.3362 | -2.6132 | 0.28983 | -1.6608
21FLSJWM_IRLEGU | 21FLSJWM | IRLEGU | 28.1236 | -80.6305 | River/Stream | 1998-02-09 | 16.2122 | 16.9219 |  | 0.12025 | 7.71 | 15020 | 1.0982 | 0.13065 | 0.01628 | 57 | 4.5 | 9.99 | 1.2185 | -2.0352 | 0.19762 | -2.1182
21FLSJWM_IRLEGU | 21FLSJWM | IRLEGU | 28.1236 | -80.6305 | River/Stream | 1998-02-26 | 8.2343 | 8.2821 |  | 0.12255 | 7.68 | 15550 | 1.1725 | 0.10958 | 0.04167 | 115 | 3.1 | 9.5 | 1.295 | -2.2111 | 0.25851 | -2.0992
21FLSJWM_IRLEGU | 21FLSJWM | IRLEGU | 28.1236 | -80.6305 | River/Stream | 1998-11-18 | 26.7214 | 28.0744 |  | 0.08589 | 7.6 | 18430 | 1.0375 | 0.1127 | 0.01247 | 27 | 4.1 | 6.27 | 1.1234 | -2.183 | 0.11636 | -2.4547
21FLSJWM_IRLEGU | 21FLSJWM | IRLEGU | 28.1236 | -80.6305 | River/Stream | 1998-03-26 | 31.7623 | 33.4049 |  | 0.005 | 7.65 | 12710 | 1.1917 | 0.09948 | 0.01288 | 100 | 4.9 | 7.62 | 1.1967 | -2.3078 | 0.1796 | -5.2983
21FLSJWM_IRLEGU | 21FLSJWM | IRLEGU | 28.1236 | -80.6305 | River/Stream | 1997-11-20 | 12.4102 | 12.718 |  | 0.17512 | 7.51 | 9500 | 0.84389 | 0.08169 | 0.02966 | 85 | 5.5 | 8.66 | 1.019 | -2.5048 | 0.018836 | -1.7423
21FLSJWM_IRLEGU | 21FLSJWM | IRLEGU | 28.1236 | -80.6305 | River/Stream | 1998-04-30 | 12.047 | 12.9378 |  | 0.005 | 7.61 | 23640 | 1.1233 | 0.1558 | 0.0152 | 45 | 9.9 | 4.97 | 1.1283 | -1.8592 | 0.12073 | -5.2983
21FLSJWM_IRLEGU | 21FLSJWM | IRLEGU | 28.1236 | -80.6305 | River/Stream | 1998-05-11 | 18.989 | 20.6232 |  | 0.005 | 7.2 | 29870 | 1.1578 | 0.1333 | 0.0159 | 34 | 6.6 | 4.4 | 1.1628 | -2.0152 | 0.15082 | -5.2983
21FLSJWM_IRLEGU | 21FLSJWM | IRLEGU | 28.1236 | -80.6305 | River/Stream | 1998-05-28 | 24.6708 | 25.7816 |  | 0.005 | 7.65 | 26910 | 1.2356 | 0.13923 | 0.03304 | 50 | 5.8 | 6.34 | 1.2406 | -1.9716 | 0.21563 | -5.2983
21FLSJWM_IRLEGU | 21FLSJWM | IRLEGU | 28.1236 | -80.6305 | River/Stream | 1998-06-08 | 25.1834 | 28.7258 |  | 0.005 | 7.61 | 31090 | 1.2076 | 0.15408 | 0.01015 | 33 | 12.1 | 6.86 | 1.2126 | -1.8703 | 0.19278 | -5.2983
21FLSJWM_IRLEGU | 21FLSJWM | IRLEGU | 28.1236 | -80.6305 | River/Stream | 1998-07-13 | 31.5914 | 32.2042 |  | 0.13167 | 7.44 | 24610 | 1.1011 | 0.13244 | 0.04876 | 55 | 5 | 6.88 | 1.2328 | -2.0216 | 0.20927 | -2.0275
21FLSJWM_IRLEGU | 21FLSJWM | IRLEGU | 28.1236 | -80.6305 | River/Stream | 1998-08-10 | 21.8086 | 23.9916 |  | 0.005 | 7.93 | 22560 | 1.3277 | 0.14663 | 0.01343 | 65 | 5.5 | 6.85 | 1.3327 | -1.9198 | 0.28721 | -5.2983
21FLSJWM_IRLEGU | 21FLSJWM | IRLEGU | 28.1236 | -80.6305 | River/Stream | 1998-03-09 | 24.8844 | 25.9914 |  | 0.19699 | 7.51 |  | 0.99394 | 0.12257 | 0.03001 | 74 | 6.3 | 8.15 | 1.1909 | -2.0991 | 0.17473 | -1.6246
21FLSJWM_IRLEGU | 21FLSJWM | IRLEGU | 28.1236 | -80.6305 | River/Stream | 2002-05-13 | 12.6 | 13.4 |  | 0.002 | 8.18 | 24050 | 0.81 | 0.148 | 0.0015 | 30 | 11 | 4.82 | 0.812 | -1.9105 | -0.20825 | -6.2146
21FLSJWM_IRLEGU | 21FLSJWM | IRLEGU | 28.1236 | -80.6305 | River/Stream | 2001-09-11 | 37.9 | 42.2 |  | 0.012 | 8.13 | 13867 | 1.86 | 0.176 | 0.039 | 45 | 6.7 | 10.1 | 1.872 | -1.7373 | 0.62701 | -4.4228
21FLSJWM_IRLEGU | 21FLSJWM | IRLEGU | 28.1236 | -80.6305 | River/Stream | 2001-10-09 |  |  |  | 0.01 | 7.8 | 20356 | 1.395 | 0.142 | 0.035 | 35 | 5.4 | 7.4 | 1.405 | -1.9519 | 0.34004 | -4.6052
21FLSJWM_IRLEGU | 21FLSJWM | IRLEGU | 28.1236 | -80.6305 | River/Stream | 2001-11-12 | 26.2 | 34.3 |  | 0.005 | 8.09 | 25606 | 1.275 | 0.106 | 0.006 | 25 | 5.1 | 5.52 | 1.28 | -2.2443 | 0.24686 | -5.2983
21FLSJWM_IRLEGU | 21FLSJWM | IRLEGU | 28.1236 | -80.6305 | River/Stream | 2001-12-10 | 26.2 | 31.9 |  | 0.197 | 7.75 | 20080 | 1.635 | 0.104 | 0.026 | 25 | 4.5 | 4.98 | 1.832 | -2.2634 | 0.60541 | -1.6246
21FLSJWM_IRLEGU | 21FLSJWM | IRLEGU | 28.1236 | -80.6305 | River/Stream | 2002-01-14 | 29.9 | 37.2 |  | 0.129 |  | 38104 | 1.41 |  | 0.006 | 40 | 2.9 | 10.04 | 1.539 | X | 0.43113 | -2.0479
21FLSJWM_IRLEGU | 21FLSJWM | IRLEGU | 28.1236 | -80.6305 | River/Stream | 2002-11-11 | 15.1 | 15.5 |  | 0.044 | 8.33 | 29634 | 1.12 | 0.139 | 0.016 | 30 | 2.3 | 7.48 | 1.164 | -1.9733 | 0.15186 | -3.1236
21FLSJWM_IRLEGU | 21FLSJWM | IRLEGU | 28.1236 | -80.6305 | River/Stream | 2001-08-13 | 23 | 25.7 |  |  |  | 711 |  |  |  | 60 | 3.7 | 3.43 |  | X | X | X
21FLSJWM_IRLEGU | 21FLSJWM | IRLEGU | 28.1236 | -80.6305 | River/Stream | 2000-03-13 | 19.2 | 22.3 |  | 0.005 | 7.93 | 23440 | 1.28 | 0.169 | 0.046 | 20 | 4.1 | 7.78 | 1.285 | -1.7779 | 0.25076 | -5.2983
21FLSJWM_IRLEGU | 21FLSJWM | IRLEGU | 28.1236 | -80.6305 | River/Stream | 2002-02-11 |  |  |  | 0.095 | 8.16 | 22914 | 1.15 | 0.129 | 0.016 | 35 | 3.8 | 6.73 | 1.245 | -2.0479 | 0.21914 | -2.3539
21FLSJWM_IRLEGU | 21FLSJWM | IRLEGU | 28.1236 | -80.6305 | River/Stream | 2002-06-10 | 12.3 | 12.7 |  | 0.01 | 8.23 | 27255 | 0.835 | 0.158 | 0.065 | 45 | 3.8 | 8.21 | 0.845 | -1.8452 | -0.16842 | -4.6052
21FLSJWM_IRLEGU | 21FLSJWM | IRLEGU | 28.1236 | -80.6305 | River/Stream | 2002-07-08 | 31.1 | 32.7 |  | 0.002 | 8.34 | 27919 | 1.06 | 0.109 | 0.0015 | 35 | 4 | 6.01 | 1.062 | -2.2164 | 0.060154 | -6.2146
21FLSJWM_IRLEGU | 21FLSJWM | IRLEGU | 28.1236 | -80.6305 | River/Stream | 2002-08-14 | 15 | 18.7 |  | 0.183 | 7.3 | 4522 | 0.685 | 0.166 | 0.081 | 80 | 8 | 4.82 | 0.868 | -1.7958 | -0.14156 | -1.6983
21FLSJWM_IRLEGU | 21FLSJWM | IRLEGU | 28.1236 | -80.6305 | River/Stream | 2002-09-09 | 18.6 | 21.1 |  | 0.002 | 8.97 | 16678 | 0.99 | 0.123 | 0.0015 | 60 | 4.5 | 7.28 | 0.992 | -2.0956 | -0.0080322 | -6.2146
21FLSJWM_IRLEGU | 21FLSJWM | IRLEGU | 28.1236 | -80.6305 | River/Stream | 2002-10-14 | 22.8 | 23.6 |  | 0.023 | 8.1 | 21269 | 1.015 | 0.137 | 0.058 | 30 | 4.1 | 5.26 | 1.038 | -1.9878 | 0.037296 | -3.7723
21FLSJWM_IRLEGU | 21FLSJWM | IRLEGU | 28.1236 | -80.6305 | River/Stream | 2002-03-11 |  |  |  | 0.039 | 8.3 | 23415 | 0.985 | 0.121 | 0.006 | 40 | 5.1 | 8.78 | 1.024 | -2.112 | 0.023717 | -3.2442
21FLSJWM_IRLEGU | 21FLSJWM | IRLEGU | 28.1236 | -80.6305 | River/Stream | 2000-09-11 | 6.41 | 7.44 |  | 0.105 | 7.12 | 11530 | 0.9305 | 0.188 | 0.1 |  | 3.8 | 4.63 | 1.0355 | -1.6713 | 0.034884 | -2.2538
21FLSJWM_IRLEGU | 21FLSJWM | IRLEGU | 28.1236 | -80.6305 | River/Stream | 2000-04-10 | 16 | 19.6 |  | 0.005 | 7.68 | 23600 | 1.0505 | 0.152 | 0.043 | 20 | 4.2 | 6.73 | 1.0555 | -1.8839 | 0.054015 | -5.2983
21FLSJWM_IRLEGU | 21FLSJWM | IRLEGU | 28.1236 | -80.6305 | River/Stream | 2002-04-08 | 35.4 | 37.4 |  | 0.002 | 8.11 | 26210 | 1.125 | 0.111 | 0.0015 | 30 | 6.2 | 9.42 | 1.127 | -2.1982 | 0.11956 | -6.2146
21FLSJWM_IRLEGU | 21FLSJWM | IRLEGU | 28.1236 | -80.6305 | River/Stream | 2001-07-09 | 46.5 | 53.8 |  | 0.005 | 7.96 | 31844 | 1.395 | 0.234 | 0.087 | 40 | 7 | 4.49 | 1.4 | -1.4524 | 0.33647 | -5.2983
21FLSJWM_IRLEGU | 21FLSJWM | IRLEGU | 28.1236 | -80.6305 | River/Stream | 2000-06-12 | 13.4 | 17 |  | 0.005 | 7.98 | 41620 | 0.891 | 0.162 | 0.058 | 25 | 3.9 | 4.66 | 0.896 | -1.8202 | -0.10981 | -5.2983
21FLSJWM_IRLEGU | 21FLSJWM | IRLEGU | 28.1236 | -80.6305 | River/Stream | 2000-08-14 | 8.01 | 10.9 |  | 0.005 | 7.76 | 37200 | 0.7985 | 0.167 | 0.054 | 20 | 4.6 | 6.44 | 0.8035 | -1.7898 | -0.21878 | -5.2983
21FLSJWM_IRLEGU | 21FLSJWM | IRLEGU | 28.1236 | -80.6305 | River/Stream | 2000-05-08 | 5.87 | 9.13 |  | 0.019 | 7.84 | 26200 | 1.0245 | 0.103 | 0.024 | 25 | 5.1 | 6.59 | 1.0435 | -2.273 | 0.04258 | -3.9633
21FLSJWM_IRLEGU | 21FLSJWM | IRLEGU | 28.1236 | -80.6305 | River/Stream | 2000-10-10 | 12.8 | 12.2 |  | 0.103 | 7.54 | 16610 | 0.916 | 0.129 | 0.05 | 70 | 2.8 | 7.8 | 1.019 | -2.0479 | 0.018822 | -2.273
21FLSJWM_IRLEGU | 21FLSJWM | IRLEGU | 28.1236 | -80.6305 | River/Stream | 2000-11-14 | 19.8 | 27.8 |  | 0.005 | 7.9 | 28190 | 1.0565 | 0.109 | 0.036 | 20 | 7.9 | 8.16 | 1.0615 | -2.2164 | 0.059683 | -5.2983
21FLSJWM_IRLEGU | 21FLSJWM | IRLEGU | 28.1236 | -80.6305 | River/Stream | 2000-12-11 | 14.4 | 19.9 |  | 0.047 | 7.9 | 28680 | 1.365 | 0.117 | 0.034 | 15 | 6.3 | 5.63 | 1.412 | -2.1456 | 0.34501 | -3.0576
21FLSJWM_IRLEGU | 21FLSJWM | IRLEGU | 28.1236 | -80.6305 | River/Stream | 2001-01-08 |  |  |  |  | 8.01 | 39250 | [5 empty] | 8.88 |  | X | X | X
21FLSJWM_IRLEGU | 21FLSJWM | IRLEGU | 28.1236 | -80.6305 | River/Stream | 2002-12-11 | 1.3 | 4.2 |  | 0.375 | 8.2667 | 22195.6667 | 0.885 | 0.186 | 0.115 | 80 | 7.6 | 5.3167 | 1.26 | -1.682 | 0.23111 | -0.98083
21FLSJWM_IRLEGU | 21FLSJWM | IRLEGU | 28.1236 | -80.6305 | River/Stream | 2001-02-12 | 27.8 | 35.8 |  | 0.01 | 7.85 | 39464 | 1.12 | 0.12 | 0.02 | 20 | 5.6 | 4.97 | 1.13 | -2.1203 | 0.12222 | -4.6052
21FLSJWM_IRLEGU | 21FLSJWM | IRLEGU | 28.1236 | -80.6305 | River/Stream | 2001-03-12 | 19.2 | 25.5 |  | 0.005 | 8.01 | 34733 | 1.212 | 0.11 | 0.006 | 15 | 5.3 | 8.44 | 1.217 | -2.2073 | 0.19639 | -5.2983
21FLSJWM_IRLEGU | 21FLSJWM | IRLEGU | 28.1236 | -80.6305 | River/Stream | 2001-04-09 | 25.1 | 33.8 |  | 0.005 | 7.81 | 29585 | 0.7795 | 0.117 | 0.006 | 30 | 6.9 | 6.69 | 0.7845 | -2.1456 | -0.24271 | -5.2983
21FLSJWM_IRLEGU | 21FLSJWM | IRLEGU | 28.1236 | -80.6305 | River/Stream | 2001-05-14 | 14.4 | 20.4 |  | 0.011 |  |  | 1.665 | 0.167 | 0.016 | 20 | 9.6 |  | 1.676 | -1.7898 | 0.51641 | -4.5099
21FLSJWM_IRLEGU | 21FLSJWM | IRLEGU | 28.1236 | -80.6305 | River/Stream | 2001-06-11 | 4.81 | 6.37 |  |  | 7.88 | 34045 | [5 empty] | 6.17 |  | X | X | X
21FLSJWM_IRLEGU | 21FLSJWM | IRLEGU | 28.1236 | -80.6305 | River/Stream | 2000-07-10 | 12.8 | 15.9 |  | 0.005 |  | 35510 | 0.676 | 0.16 | 0.041 | 30 | 3.5 | 8.83 | 0.681 | -1.8326 | -0.38419 | -5.2983
21FLSJWM_IRLGUS | 21FLSJWM | IRLGUS | 27.968 | -80.5447 | River/Stream | 2007-01-09 | 2.95 | 2.7 | 0.144 | 0.1035 | 7.9733 |  | 0.615 | 0.0915 | 0.033 | 25 |  | 7.6233 | 0.7185 | -2.3914 | -0.33059 | -2.2682
21FLSJWM_IRLGUS | 21FLSJWM | IRLGUS | 27.968 | -80.5447 | River/Stream | 2006-12-04 | 2.2 | 1.8 | 0.145 | 0.1005 | 7.745 |  | 0.6925 | 0.0805 | 0.0455 | 60 |  | 6.6775 | 0.793 | -2.5195 | -0.23193 | -2.2976
21FLSJWM_IRLGUS | 21FLSJWM | IRLGUS | 27.968 | -80.5447 | River/Stream | 2007-02-15 | 1.15 | 1.15 | 0.1175 | 0.093 | 7.8967 |  | 0.605 | 0.074 | 0.047 | 40 |  | 6.3233 | 0.698 | -2.6037 | -0.35954 | -2.3752
21FLSJWM_IRLGUS | 21FLSJWM | IRLGUS | 27.968 | -80.5447 | River/Stream | 2004-04-13 | 1.8 | 1.8 | 0.095 | 0.058 | 7.43 | 22745.5 | 0.535 | 0.144 | 0.064 | 55 | 5.29 | 3.63 | 0.593 | -1.9379 | -0.52256 | -2.8473
21FLSJWM_IRLGUS | 21FLSJWM | IRLGUS | 27.968 | -80.5447 | River/Stream | 2007-04-12 | 2.85 | 2.85 | 0.096 | 0.104 | 8.02 |  | 0.61 | 0.0905 | 0.0405 | 25 |  | 7.115 | 0.714 | -2.4024 | -0.33687 | -2.2634
21FLSJWM_IRLGUS | 21FLSJWM | IRLGUS | 27.968 | -80.5447 | River/Stream | 2004-03-08 | 2.7 | 2.7 | 0.1 | 0.074 | 7.605 | 19176 | 0.72 | 0.085 | 0.032 | 50 | 3.685 | 6.82 | 0.794 | -2.4651 | -0.23067 | -2.6037
21FLSJWM_IRLGUS | 21FLSJWM | IRLGUS | 27.968 | -80.5447 | River/Stream | 2004-10-13 | 0.5 | 0.5 | 0.158 | 0.017 | 7.0725 | 6902.15 | 1.18 | 0.118 | 0.029 | 370 | 4.505 | 3.64 | 1.197 | -2.1371 | 0.17982 | -4.0745
21FLSJWM_IRLGUS | 21FLSJWM | IRLGUS | 27.968 | -80.5447 | River/Stream | 2007-03-15 | 1.8 | 1.8 | 0.1045 | 0.0435 | 7.45 |  | 0.785 | 0.093 | 0.0595 | 30 |  | 4.3767 | 0.8285 | -2.3752 | -0.18814 | -3.135
21FLSJWM_IRLGUS | 21FLSJWM | IRLGUS | 27.968 | -80.5447 | River/Stream | 2008-03-12 | 4.1 | 3.7 | 0.101 | 0.095 | 7.41 |  | 0.78 | 0.101 | 0.051 | 50 |  | 4.6 | 0.875 | -2.2926 | -0.13353 | -2.3539
21FLSJWM_IRLGUS | 21FLSJWM | IRLGUS | 27.968 | -80.5447 | River/Stream | 2008-06-12 | 7.8 | 8.2 | 0.088 | 0.005 | 7.63 |  | 0.68 | 0.137 | 0.085 | 40 |  | 2.69 | 0.685 | -1.9878 | -0.37834 | -5.2983
21FLSJWM_IRLGUS | 21FLSJWM | IRLGUS | 27.968 | -80.5447 | River/Stream | 2008-02-13 | 1.4 | 1.4 | 0.065 | 0.164 | 7.42 |  | 0.52 | 0.081 | 0.055 | 40 |  | 4.385 | 0.684 | -2.5133 | -0.3798 | -1.8079
21FLSJWM_IRLGUS | 21FLSJWM | IRLGUS | 27.968 | -80.5447 | River/Stream | 2004-02-10 | 7.7 | 7.7 | 0.095 | 0.074 |  | 19991.5 | 0.855 | 0.075 | 0.017 | 45 | 7.93 | 8.255 | 0.929 | -2.5903 | -0.073647 | -2.6037
21FLSJWM_IRLGUS | 21FLSJWM | IRLGUS | 27.968 | -80.5447 | River/Stream | 2008-07-15 | 9.5 | 9.1 | 0.068 | 0.044 | 8.135 |  | 0.67 | 0.093 | 0.029 | 40 |  | 7.965 | 0.714 | -2.3752 | -0.33687 | -3.1236
21FLSJWM_IRLGUS | 21FLSJWM | IRLGUS | 27.968 | -80.5447 | River/Stream | 2006-07-12 | 4.9 | 4.1 | 0.055 | 0.038 | 7.7667 |  | 0.555 | 0.077 | 0.035 | 100 |  |  | 0.593 | -2.5639 | -0.52256 | -3.2702
21FLSJWM_IRLGUS | 21FLSJWM | IRLGUS | 27.968 | -80.5447 | River/Stream | 2006-06-14 | 1.4 | 1.4 | 0.08 | 0.072 | 7.56 |  | 0.81 | 0.149 | 0.079 | 60 |  | 2.9667 | 0.882 | -1.9038 | -0.12556 | -2.6311
21FLSJWM_IRLGUS | 21FLSJWM | IRLGUS | 27.968 | -80.5447 | River/Stream | 2006-11-06 | 2.85 | 2.25 | 0.075 | 0.0685 | 7.904 |  | 0.76 | 0.0795 | 0.035 | 65 |  | 7.582 | 0.8285 | -2.532 | -0.18814 | -2.6809
21FLSJWM_IRLGUS | 21FLSJWM | IRLGUS | 27.968 | -80.5447 | River/Stream | 2005-12-07 | 4.5 | 4.5 | 0.062 | 0.121 | 7.5733 |  | 0.635 | 0.07 | 0.023 | 90 |  | 7.2467 | 0.756 | -2.6593 | -0.27971 | -2.112
21FLSJWM_IRLGUS | 21FLSJWM | IRLGUS | 27.968 | -80.5447 | River/Stream | 2007-06-14 | 3.15 | 2.95 | 0.071 | 0.0515 | 7.7433 |  | 0.785 | 0.1055 | 0.066 | 60 |  | 3.9033 | 0.8365 | -2.249 | -0.17853 | -2.9662
21FLSJWM_IRLGUS | 21FLSJWM | IRLGUS | 27.968 | -80.5447 | River/Stream | 2004-11-09 | 0.5 | 0.5 | 0.055 | 0.154 | 7.6 | 19116.75 | 0.615 | 0.06 | 0.025 | 90 | 3.65 | 5.3525 | 0.769 | -2.8134 | -0.26266 | -1.8708
21FLSJWM_IRLGUS | 21FLSJWM | IRLGUS | 27.968 | -80.5447 | River/Stream | 2006-01-10 | 1.8 | 0.5 | 0.061 | 0.092 | 7.375 |  | 0.695 | 0.058 | 0.028 | 50 |  | 6.62 | 0.787 | -2.8473 | -0.23953 | -2.386
21FLSJWM_IRLGUS | 21FLSJWM | IRLGUS | 27.968 | -80.5447 | River/Stream | 2008-05-15 | 11.3 | 11.3 | 0.041 | 0.011 | 8.195 |  | 0.53 | 0.1 | 0.049 | 30 |  | 9.28 | 0.541 | -2.3026 | -0.61434 | -4.5099
21FLSJWM_IRLGUS | 21FLSJWM | IRLGUS | 27.968 | -80.5447 | River/Stream | 2004-05-12 | 7.7 | 8.6 | 0.055 | 0.012 | 7.695 | 40358 | 0.74 | 0.112 | 0.025 | 30 | 8.64 | 5.385 | 0.752 | -2.1893 | -0.28502 | -4.4228
21FLSJWM_IRLGUS | 21FLSJWM | IRLGUS | 27.968 | -80.5447 | River/Stream | 2007-09-13 | 2.35 | 3 | 0.047 | 0.056 | 8.41 |  | 0.65 | 0.065 | 0.0165 | 25 |  |  | 0.706 | -2.7334 | -0.34814 | -2.8824
21FLSJWM_IRLGUS | 21FLSJWM | IRLGUS | 27.968 | -80.5447 | River/Stream | 2008-04-15 | 6.7 | 6.3 | 0.039 | 0.037 | 8.24 |  | 0.54 | 0.066 | 0.022 | 15 |  | 8.75 | 0.577 | -2.7181 | -0.54991 | -3.2968
21FLSJWM_IRLGUS | 21FLSJWM | IRLGUS | 27.968 | -80.5447 | River/Stream | 2006-10-11 | 2 | 2 | 0.046 | 0.073 | 8.028 |  | 0.67667 | 0.081 | 0.0315 | 70 |  | 4.682 | 0.74967 | -2.5133 | -0.28813 | -2.6173
21FLSJWM_IRLGUS | 21FLSJWM | IRLGUS | 27.968 | -80.5447 | River/Stream | 2007-05-14 | 1.55 | 1.1 | 0.0305 | 0.0205 | 7.575 |  | 0.53 | 0.078 | 0.024 | 30 |  | 2.9025 | 0.5505 | -2.551 | -0.59693 | -3.8873
21FLSJWM_IRLGUS | 21FLSJWM | IRLGUS | 27.968 | -80.5447 | River/Stream | 2008-09-10 | 1.4 | 1.4 | 0.065 | 0.105 | 7.1275 |  | 1.14 | 0.107 | 0.049 | 240 |  | 3.4925 | 1.245 | -2.2349 | 0.21914 | -2.2538
21FLSJWM_IRLGUS | 21FLSJWM | IRLGUS | 27.968 | -80.5447 | River/Stream | 2004-01-12 | 0.5 | 0.5 | 0.02 | 0.12 | 8.075 | 24100 | 0.36 | 0.059 | 0.026 | 50 | 2.9 | 8.09 | 0.48 | -2.8302 | -0.73397 | -2.1203
21FLSJWM_IRLGUS | 21FLSJWM | IRLGUS | 27.968 | -80.5447 | River/Stream | 2006-03-21 | 0.5 | 0.5 | 0.029 | 0.022 | 7.905 |  | 0.535 | 0.065 | 0.016 | 25 |  | 6.56 | 0.557 | -2.7334 | -0.58519 | -3.8167
21FLSJWM_IRLGUS | 21FLSJWM | IRLGUS | 27.968 | -80.5447 | River/Stream | 2007-07-12 | 3.35 | 2.95 | 0.0455 | 0.0635 | 7.88 |  | 0.865 | 0.0735 | 0.0305 | 55 |  | 5.5433 | 0.9285 | -2.6105 | -0.074185 | -2.7567
21FLSJWM_IRLGUS | 21FLSJWM | IRLGUS | 27.968 | -80.5447 | River/Stream | 2006-09-12 |  |  | 0.036 | 0.047 | 7.8125 |  | 0.69333 | 0.083 | 0.015 | 90 |  | 5.095 | 0.74033 | -2.4889 | -0.30065 | -3.0576
21FLSJWM_IRLGUS | 21FLSJWM | IRLGUS | 27.968 | -80.5447 | River/Stream | 2007-11-07 | 4.1 | 4.1 | 0.038 | 0.112 | 8.0275 |  | 0.78 | 0.065 | 0.018 | 60 |  | 7.1475 | 0.892 | -2.7334 | -0.11429 | -2.1893
21FLSJWM_IRLGUS | 21FLSJWM | IRLGUS | 27.968 | -80.5447 | River/Stream | 2007-10-08 | 0.5 | 0.5 | 0.062 | 0.03 |  |  | 1.42 | 0.079 | 0.033 | 320 |  | 3.155 | 1.45 | -2.5383 | 0.37156 | -3.5066
21FLSJWM_IRLGUS | 21FLSJWM | IRLGUS | 27.968 | -80.5447 | River/Stream | 2004-06-17 | 5.4 | 5.4 | 0.029 | 0.02 | 8.065 | 33704 | 0.78 | 0.078 | 0.006 | 25 | 6.64 | 6.985 | 0.8 | -2.551 | -0.22314 | -3.912
21FLSJWM_IRLGUS | 21FLSJWM | IRLGUS | 27.968 | -80.5447 | River/Stream | 2005-06-16 | 1.3 | 1.3 | 0.036 | 0.027 | 7.1775 | 576.25 | 0.98 | 0.078 | 0.044 | 300 | 5.1 | 3.68 | 1.007 | -2.551 | 0.0069756 | -3.6119
21FLSJWM_IRLGUS | 21FLSJWM | IRLGUS | 27.968 | -80.5447 | River/Stream | 2008-08-13 | 0.5 | 0.5 | 0.028 | 0.076 | 7.1933 |  | 0.81 | 0.076 | 0.043 | 100 |  | 3.62 | 0.886 | -2.577 | -0.12104 | -2.577
21FLSJWM_IRLGUS | 21FLSJWM | IRLGUS | 27.968 | -80.5447 | River/Stream | 2004-07-14 | 18.2 | 18.2 | 0.021 | 0.02 | 8.01 | 50696 | 0.7 | 0.088 | 0.006 | 25 | 5.525 | 8.54 | 0.72 | -2.4304 | -0.3285 | -3.912
21FLSJWM_IRLGUS | 21FLSJWM | IRLGUS | 27.968 | -80.5447 | River/Stream | 2005-08-11 | 2.7 | 4.4 | 0.018 | 0.055 | 7.32 | 29704.3333 | 0.6 | 0.064 | 0.027 | 150 | 3.3 | 2.6433 | 0.655 | -2.7489 | -0.42312 | -2.9004
21FLSJWM_IRLGUS | 21FLSJWM | IRLGUS | 27.968 | -80.5447 | River/Stream | 2005-11-08 | 1.8 | 2.6 | 0.024 |  | 7.88 |  | 0.905 | 0.063 | 0.005 | 250 |  | 6.54 |  | -2.7646 | X | X
21FLSJWM_IRLGUS | 21FLSJWM | IRLGUS | 27.968 | -80.5447 | River/Stream | 2005-07-13 | 1.8 | 1.8 | 0.027 | 0.046 | 6.672 | 511.3 | 1.02 | 0.049 | 0.025 | 250 | 3.1 | 3.302 | 1.066 | -3.0159 | 0.063913 | -3.0791
21FLSJWM_IRLGUS | 21FLSJWM | IRLGUS | 27.968 | -80.5447 | River/Stream | 2005-05-12 | 0.5 | 0.5 | 0.017 | 0.05 | 7.865 | 27986.5 | 0.645 | 0.055 | 0.025 | 90 | 5 | 6.35 | 0.695 | -2.9004 | -0.36384 | -2.9957
21FLSJWM_IRLGUS | 21FLSJWM | IRLGUS | 27.968 | -80.5447 | River/Stream | 2005-04-12 | 1.4 | 1.8 | 0.024 | 0.018 | 7.335 | 502.95 | 0.945 | 0.058 | 0.013 | 300 | 7.05 | 5.13 | 0.963 | -2.8473 | -0.037702 | -4.0174
21FLSJWM_IRLGUS | 21FLSJWM | IRLGUS | 27.968 | -80.5447 | River/Stream | 2005-02-14 | 1.4 | 0.5 | 0.014 | 0.159 | 8.1633 | 29880.3333 | 0.57 | 0.017 | 0.016 | 70 | 3.245 | 8.5533 | 0.729 | -4.0745 | -0.31608 | -1.8389
21FLSJWM_IRLGUS | 21FLSJWM | IRLGUS | 27.968 | -80.5447 | River/Stream | 2005-03-16 | 2.3 | 2.7 | 0.016 | 0.105 | 7.32 | 1496.5 | 0.735 | 0.085 | 0.03 | 80 | 8.7 | 4.335 | 0.84 | -2.4651 | -0.17435 | -2.2538
21FLSJWM_IRLGUS | 21FLSJWM | IRLGUS | 27.968 | -80.5447 | River/Stream | 2006-04-11 | 3.2 | 3.2 | 0.013 | 0.005 | 8.32 |  | 0.62 | 0.088 | 0.024 | 40 |  | 7.8333 | 0.625 | -2.4304 | -0.47 | -5.2983
21FLSJWM_IRLGUS | 21FLSJWM | IRLGUS | 27.968 | -80.5447 | River/Stream | 2006-05-15 | 12.3 | 12.3 | 0.013 | 0.021 | 7.9133 |  | 0.655 | 0.113 | 0.035 | 40 |  | 5.11 | 0.676 | -2.1804 | -0.39156 | -3.8632
21FLSJWM_IRLGUS | 21FLSJWM | IRLGUS | 27.968 | -80.5447 | River/Stream | 2004-12-15 | 6.8 | 7.2 | 0.019 | 0.045 |  | 20705.3333 | 0.965 | 0.117 | 0.016 | 45 | 7.595 |  | 1.01 | -2.1456 | 0.0099503 | -3.1011
21FLSJWM_IRLGUS | 21FLSJWM | IRLGUS | 27.968 | -80.5447 | River/Stream | 2007-08-16 | 2.45 | 2.25 | 0.014 | 0.018 | 8.1 |  | 0.745 | 0.044 | 0.005 | 15 |  | 8.43 | 0.763 | -3.1236 | -0.2705 | -4.0174
21FLSJWM_IRLGUS | 21FLSJWM | IRLGUS | 27.968 | -80.5447 | River/Stream | 2008-01-10 | 0.5 | 0.5 | 0.01 | 0.049 | 8.145 |  | 0.78 | 0.055 | 0.017 | 30 |  | 10.2 | 0.829 | -2.9004 | -0.18754 | -3.0159
21FLSJWM_IRLGUS | 21FLSJWM | IRLGUS | 27.968 | -80.5447 | River/Stream | 2006-02-16 | 0.5 | 0.5 | 0.005 | 0.141 | 7.73 |  | 0.55 | 0.055 | 0.025 | 80 |  | 10.66 | 0.691 | -2.9004 | -0.36962 | -1.959
21FLSJWM_IRLGUS | 21FLSJWM | IRLGUS | 27.968 | -80.5447 | River/Stream | 2005-01-13 | 3.5 | 3.9 | 0.005 | 0.052 | 8.085 | 40071 | 0.605 | 0.078 | 0.005 | 37.5 | 5.9 | 6.275 | 0.657 | -2.551 | -0.42007 | -2.9565
21FLSJWM_IRLGUS | 21FLSJWM | IRLGUS | 27.968 | -80.5447 | River/Stream | 2007-12-05 | 1.4 | 1.4 | 0.005 | 0.168 | 7.49 |  | 0.62 | 0.112 | 0.067 | 40 |  | 3.7033 | 0.788 | -2.1893 | -0.23826 | -1.7838
21FLSJWM_IRLGUS | 21FLSJWM | IRLGUS | 27.968 | -80.5447 | River/Stream | 2006-06-21 | 3.6 | 3.6 | 0.005 | 0.036 | 8.1767 |  | 0.66 | 0.1 | 0.024 | 40 |  | 6.4433 | 0.696 | -2.3026 | -0.36241 | -3.3242
21FLSJWM_IRLGUS | 21FLSJWM | IRLGUS | 27.968 | -80.5447 | River/Stream | 2005-09-15 | 1.9 | 1.9 | 0.005 | 0.042 | 7.73 |  | 0.79 | 0.082 | 0.024 | 175 | 2.8 |  | 0.832 | -2.501 | -0.18392 | -3.1701
21FLSJWM_IRLGUS | 21FLSJWM | IRLGUS | 27.968 | -80.5447 | River/Stream | 2004-09-14 | 0.5 | 0.5 | 0.005 | 0.005 | 6.6933 | 687.6 | 1.465 | 0.125 | 0.023 | 450 | 4.38 | 0.31333 | 1.47 | -2.0794 | 0.38526 | -5.2983
21FLSJWM_IRLGUS | 21FLSJWM | IRLGUS | 27.968 | -80.5447 | River/Stream | 2004-08-12 | 5.4 | 5.4 | 0.069 | 0.047 | 7.795 | 33070 |  | 0.078 | 0.029 | 55 | 4.99 | 4.615 |  | -2.551 | X | -3.0576
21FLSJWM_IRLGUS | 21FLSJWM | IRLGUS | 27.968 | -80.5447 | River/Stream | 2005-10-13 | 1.8 | 3.4 |  |  | 7.255 |  | 0.975 | 0.092 | 0.037 | 175 |  | 4.2175 |  | -2.386 | X | X
21FLSJWM_IRLGUS | 21FLSJWM | IRLGUS | 27.968 | -80.5447 | River/Stream | 2003-07-14 | 0.5 | 1.8 |  | 0.04 | 7.71 | 16741.7 | 0.55 | 0.091 | 0.041 | 45 | 3 | 5.205 | 0.59 | -2.3969 | -0.52763 | -3.2189
21FLSJWM_IRLGUS | 21FLSJWM | IRLGUS | 27.968 | -80.5447 | River/Stream | 2003-09-08 | 1.4 | 1 |  | 0.042 | 7.745 | 19145.5 | 0.78 | 0.058 | 0.014 | 100 | 4.4 | 5.02 | 0.822 | -2.8473 | -0.19601 | -3.1701
21FLSJWM_IRLGUS | 21FLSJWM | IRLGUS | 27.968 | -80.5447 | River/Stream | 2003-10-15 | 0.5 | 0.5 |  | 0.072 | 7.5433 | 19152 | 0.68 | 0.057 | 0.036 | 150 | 3.305 | 3.8767 | 0.752 | -2.8647 | -0.28502 | -2.6311
21FLSJWM_IRLGUS | 21FLSJWM | IRLGUS | 27.968 | -80.5447 | River/Stream | 2003-11-11 | 2.2 | 2.7 |  | 0.091 | 7.55 | 13025.3333 | 0.78 | 0.092 | 0.057 | 125 | 4.26 | 5.26 | 0.871 | -2.386 | -0.13811 | -2.3969
21FLSJWM_IRLGUS | 21FLSJWM | IRLGUS | 27.968 | -80.5447 | River/Stream | 2003-08-11 | 1.8 | 2.2 |  | 0.02 | 7.0733 | 645.0667 | 0.76 | 0.06 | 0.014 | 300 | 6.7 | 4.3467 | 0.78 | -2.8134 | -0.24846 | -3.912
21FLSJWM_IRLGUS | 21FLSJWM | IRLGUS | 27.968 | -80.5447 | River/Stream | 2004-09-09 |  |  |  |  | 6.5975 | 516.825 |  |  |  | 500 | 5.63 | 0.19 |  | X | X | X
21FLSJWM_IRLGUS | 21FLSJWM | IRLGUS | 27.968 | -80.5447 | River/Stream | 2003-12-10 | 1.8 | 1.8 |  | 0.138 | 8.05 | 34090.5 | 0.45 | 0.052 | 0.024 | 42.5 | 3.545 | 7.06 | 0.588 | -2.9565 | -0.53103 | -1.9805
21FLSJWM_IRLGUS | 21FLSJWM | IRLGUS | 27.968 | -80.5447 | River/Stream | 2003-06-09 | 5 | 6.2 |  | 0.066 | 7.72 | 32627 | 0.51 | 0.087 | 0.048 | 30 | 3.4 | 4.22 | 0.576 | -2.4418 | -0.55165 | -2.7181
21FLSJWM_IRLGUS | 21FLSJWM | IRLGUS | 27.968 | -80.5447 | River/Stream | 2002-12-11 | 0.5 | 0.5 |  | 0.042 | 6.55 | 374 | 0.69 | 0.067 | 0.027 | 100 | 11 | 5.51 | 0.732 | -2.7031 | -0.31197 | -3.1701
21FLSJWM_IRLGUS | 21FLSJWM | IRLGUS | 27.968 | -80.5447 | River/Stream | 2006-08-17 | 7.7 | 7.3 |  | 0.038 | 7.75 |  | 0.65 | 0.075 | 0.021 | 60 |  | 3.47 | 0.688 | -2.5903 | -0.37397 | -3.2702
21FLSJWM_IRLGUS | 21FLSJWM | IRLGUS | 27.968 | -80.5447 | River/Stream | 1999-06-14 | 6.41 | 7.23 |  | 0.031 | 7.98 | 45907 | 0.7825 | 0.074 | 0.018 | 50 | 11.7 | 7.77 | 0.8135 | -2.6037 | -0.20641 | -3.4738
21FLSJWM_IRLGUS | 21FLSJWM | IRLGUS | 27.968 | -80.5447 | River/Stream | 2000-01-10 |  |  |  | 0.085 | 7.22 | 928 | 0.856 | 0.052 | 0.02 | 75 | 3.4 | 6.41 | 0.941 | -2.9565 | -0.060812 | -2.4651
21FLSJWM_IRLGUS | 21FLSJWM | IRLGUS | 27.968 | -80.5447 | River/Stream | 1998-11-18 | 1.5806 | 1.7062 |  | 0.15149 | 7.94 | 21200 | 0.86462 | 0.04364 | 0.02081 | 165 | 2.4 | 7.33 | 1.0161 | -3.1318 | 0.015982 | -1.8872
21FLSJWM_IRLGUS | 21FLSJWM | IRLGUS | 27.968 | -80.5447 | River/Stream | 1998-12-14 | 2.2855 | 2.6619 |  | 0.1293 | 7.18 | 12960 |  |  | 0.02054 | 65 | 3 | 5.59 |  | X | X | -2.0456
21FLSJWM_IRLGUS | 21FLSJWM | IRLGUS | 27.968 | -80.5447 | River/Stream | 1999-01-11 | 1.0253 | 0.5 |  | 0.11921 | 7.44 | 24150 | 0.70313 | 0.04462 | 0.005 | 70 | 2.4 | 7.89 | 0.82234 | -3.1096 | -0.1956 | -2.1269
21FLSJWM_IRLGUS | 21FLSJWM | IRLGUS | 27.968 | -80.5447 | River/Stream | 1999-02-08 | 4.507 | 4.8185 |  | 0.11335 | 6.97 | 11500 | 0.43485 | 0.09094 | 0.02317 | 82 | 3.4 | 5.32 | 0.5482 | -2.3976 | -0.60112 | -2.1773
21FLSJWM_IRLGUS | 21FLSJWM | IRLGUS | 27.968 | -80.5447 | River/Stream | 1999-03-08 | 7.48 | 9.74 |  | 0.016 | 6.77 | 27010 | 0.748 | 0.074 | 0.012 | 40 | 3.8 | 7.39 | 0.764 | -2.6037 | -0.26919 | -4.1352
21FLSJWM_IRLGUS | 21FLSJWM | IRLGUS | 27.968 | -80.5447 | River/Stream | 1998-09-14 | 0.5 | 0.5 |  | 0.06592 | 6.96 | 2050 |  | 0.15809 | 0.02066 | 220 | 3.2 | 4.87 |  | -1.8446 | X | -2.7193
21FLSJWM_IRLGUS | 21FLSJWM | IRLGUS | 27.968 | -80.5447 | River/Stream | 1999-05-10 | 5.87 | 7.71 |  | 0.028 |  | 47570 | 0.796 | 0.151 | 0.07 | 50 | 6 | 2.16 | 0.824 | -1.8905 | -0.19358 | -3.5756
21FLSJWM_IRLGUS | 21FLSJWM | IRLGUS | 27.968 | -80.5447 | River/Stream | 1998-08-10 | 3.5244 | 4.1135 |  | 0.05609 | 7.98 | 46420 | 1.1976 | 0.05325 | 0.01884 | 175 | 3 | 6.84 | 1.2537 | -2.9328 | 0.22611 | -2.8808
21FLSJWM_IRLGUS | 21FLSJWM | IRLGUS | 27.968 | -80.5447 | River/Stream | 1999-07-12 | 0.5 | 2.07 |  | 0.092 | 7.18 | 3130 | 0.959 | 0.058 | 0.037 | 120 | 3.1 | 3.9 | 1.051 | -2.8473 | 0.049742 | -2.386
21FLSJWM_IRLGUS | 21FLSJWM | IRLGUS | 27.968 | -80.5447 | River/Stream | 1999-08-09 | 1.6 | 2.72 |  | 0.051 | 7.95 | 50700 | 0.669 | 0.096 | 0.063 | 50 | 2.1 | 6.67 | 0.72 | -2.3434 | -0.3285 | -2.9759
21FLSJWM_IRLGUS | 21FLSJWM | IRLGUS | 27.968 | -80.5447 | River/Stream | 1999-09-13 |  |  |  | 0.065 | 7.64 | 32690 | 1.06 | 0.035 | 0.024 | 120 | 1.6 | 4.46 | 1.125 | -3.3524 | 0.11778 | -2.7334
21FLSJWM_IRLGUS | 21FLSJWM | IRLGUS | 27.968 | -80.5447 | River/Stream | 1999-10-11 | 1.07 | 1.59 |  | 0.025 | 6.78 | 1090 | 1.215 | 0.047 | 0.024 | 210 | 2.3 | 4.33 | 1.24 | -3.0576 | 0.21511 | -3.6889
21FLSJWM_IRLGUS | 21FLSJWM | IRLGUS | 27.968 | -80.5447 | River/Stream | 1999-11-08 | 0.5 | 2.04 |  | 0.114 | 6.96 | 2010 | 0.912 | 0.05 | 0.031 | 120 | 2.7 | 4.44 | 1.026 | -2.9957 | 0.025668 | -2.1716
21FLSJWM_IRLGUS | 21FLSJWM | IRLGUS | 27.968 | -80.5447 | River/Stream | 1999-12-13 | 1.6 | 2.01 |  | 0.162 | 7.07 | 1840 | 0.648 | 0.061 | 0.03 | 70 | 3.1 | 5.58 | 0.81 | -2.7969 | -0.21072 | -1.8202
21FLSJWM_IRLGUS | 21FLSJWM | IRLGUS | 27.968 | -80.5447 | River/Stream | 1999-04-12 | 3.2 | 5.16 |  | 0.044 | 7.47 | 30100 | 0.7295 | 0.125 | 0.066 | 50 | 4.6 | 5.02 | 0.7735 | -2.0794 | -0.25683 | -3.1236
21FLSJWM_IRLGUS | 21FLSJWM | IRLGUS | 27.968 | -80.5447 | River/Stream | 1998-03-26 | 1.2389 | 1.4037 |  | 0.047435 | 6.81 | 481 | 0.72669 | 0.041485 | 0.014595 | 182.5 | 3.5 | 7 | 0.77413 | -3.1824 | -0.25602 | -3.0484
21FLSJWM_IRLGUS | 21FLSJWM | IRLGUS | 27.968 | -80.5447 | River/Stream | 1997-10-13 | 2.435 | 2.6363 |  | 0.10179 | 7.15 | 3610 | 0.6627 | 0.03887 | 0.02437 | 165 | 4.4 | 4.59 | 0.76449 | -3.2475 | -0.26855 | -2.2848
21FLSJWM_IRLGUS | 21FLSJWM | IRLGUS | 27.968 | -80.5447 | River/Stream | 1997-11-20 | 1.1478 | 1.342 |  | 0.17561 | 6.68 | 332 | 0.69577 | 0.041985 | 0.042045 | 101 | 4.4 | 5.91 | 0.87138 | -3.1704 | -0.13768 | -1.7395
21FLSJWM_IRLGUS | 21FLSJWM | IRLGUS | 27.968 | -80.5447 | River/Stream | 2003-02-10 | 0.5 | 0.5 |  | 0.118 | 7.44 | 7376 | 0.445 | 0.071 | 0.028 | 90 | 4 | 3.47 | 0.563 | -2.6451 | -0.57448 | -2.1371
21FLSJWM_IRLGUS | 21FLSJWM | IRLGUS | 27.968 | -80.5447 | River/Stream | 1998-01-12 | 0.5 | 0.5 |  | 0.09714 | 6.96 | 887 | 0.70562 | 0.01389 | 0.0148 | 175 | 3.3 | 6.77 | 0.80276 | -4.2766 | -0.21969 | -2.3316
21FLSJWM_IRLGUS | 21FLSJWM | IRLGUS | 27.968 | -80.5447 | River/Stream | 2003-05-12 | 0.5 | 0.5 |  | 0.046 | 7.98 | 48718 | 0.77 | 0.098 | 0.042 | 40 | 2.6 | 5 | 0.816 | -2.3228 | -0.20334 | -3.0791
21FLSJWM_IRLGUS | 21FLSJWM | IRLGUS | 27.968 | -80.5447 | River/Stream | 1998-02-09 | 0.5 | 0.5 |  | 0.05812 | 7.05 | 2530 | 0.809 | 0.01626 | 0.01649 | 176 | 2.4 | 7.36 | 0.86712 | -4.119 | -0.14257 | -2.8452
21FLSJWM_IRLGUS | 21FLSJWM | IRLGUS | 27.968 | -80.5447 | River/Stream | 1998-10-12 | 1.6661 | 1.9279 |  | 0.14186 | 7.7 | 23150 | 0.60787 | 0.06708 | 0.02255 | 162 | 2.7 | 5.42 | 0.74973 | -2.7019 | -0.28804 | -1.9529
21FLSJWM_IRLGUS | 21FLSJWM | IRLGUS | 27.968 | -80.5447 | River/Stream | 1998-03-09 | 2.136 | 3.1432 |  | 0.09275 | 7.44 |  | 0.75609 | 0.13625 | 0.04191 | 124 | 34.2 | 7.63 | 0.84884 | -1.9933 | -0.16389 | -2.3778
21FLSJWM_IRLGUS | 21FLSJWM | IRLGUS | 27.968 | -80.5447 | River/Stream | 1998-01-29 | 1.1748 | 1.0128 |  | 0.05729 | 7.03 | 441 | 0.40481 | 0.03233 | 0.005 | 160 | 3.6 | 6.41 | 0.4621 | -3.4318 | -0.77196 | -2.8596
21FLSJWM_IRLGUS | 21FLSJWM | IRLGUS | 27.968 | -80.5447 | River/Stream | 1998-04-13 | 22.663 | 27.8767 |  | 0.06632 | 7.395 | 5800 | 0.63711 | 0.071385 | 0.01522 | 77.5 | 3.3 | 6.12 | 0.70343 | -2.6397 | -0.35179 | -2.7133
21FLSJWM_IRLGUS | 21FLSJWM | IRLGUS | 27.968 | -80.5447 | River/Stream | 1998-04-30 | 5.1691 | 5.5652 |  | 0.08189 | 7.12 | 30450 | 0.69857 | 0.07073 | 0.01916 | 63 | 3.5 | 4.36 | 0.78046 | -2.6489 | -0.24787 | -2.5024
21FLSJWM_IRLGUS | 21FLSJWM | IRLGUS | 27.968 | -80.5447 | River/Stream | 1998-05-11 | 2.9904 | 3.2489 |  | 0.07599 | 7.2 | 21640 | 0.79919 | 0.07036 | 0.02024 | 84 | 2.8 | 5.32 | 0.87518 | -2.6541 | -0.13333 | -2.5772
21FLSJWM_IRLGUS | 21FLSJWM | IRLGUS | 27.968 | -80.5447 | River/Stream | 1998-05-28 | 5.4682 | 5.9752 |  | 0.06873 | 7.77 | 52390 | 0.85442 | 0.07823 | 0.02668 | 70 | 4.1 | 5.29 | 0.92315 | -2.5481 | -0.079964 | -2.6776
21FLSJWM_IRLGUS | 21FLSJWM | IRLGUS | 27.968 | -80.5447 | River/Stream | 1998-06-08 | 10.1887 | 11.3227 |  | 0.01043 | 7.56 | 36700 | 1.1434 | 0.1036 | 0.03633 | 65 | 4.8 | 5.6 | 1.1538 | -2.2672 | 0.14307 | -4.5631
21FLSJWM_IRLGUS | 21FLSJWM | IRLGUS | 27.968 | -80.5447 | River/Stream | 1998-07-13 | 7.775 | 8.3413 |  | 0.0987 | 6.99 | 6840 | 1.3774 | 0.08268 | 0.01439 | 90 | 7.7 | 3.67 | 1.4761 | -2.4928 | 0.38939 | -2.3157
21FLSJWM_IRLGUS | 21FLSJWM | IRLGUS | 27.968 | -80.5447 | River/Stream | 1998-02-26 | 0.5 | 0.5 |  | 0.08023 | 7.06 | 1640 | 0.75379 | 0.03038 | 0.02278 | 140 | 2 | 9.99 | 0.83402 | -3.494 | -0.1815 | -2.5229
21FLSJWM_IRLGUS | 21FLSJWM | IRLGUS | 27.968 | -80.5447 | River/Stream | 2002-09-09 | 1.4 | 1.8 |  | 0.077 | 8.71 | 22147 | 0.8 | 0.05 | 0.027 | 200 | 4.1 | 5.92 | 0.877 | -2.9957 | -0.13125 | -2.5639
21FLSJWM_IRLGUS | 21FLSJWM | IRLGUS | 27.968 | -80.5447 | River/Stream | 2001-08-13 | 0.5 | 0.5 |  |  |  | 521 |  |  | 0.024 | 225 | 3.5 | 3.94 |  | X | X | X
21FLSJWM_IRLGUS | 21FLSJWM | IRLGUS | 27.968 | -80.5447 | River/Stream | 2001-09-11 | 2.14 | 2.24 |  | 0.089 | 7.48 | 2710 | 1.435 | 0.046 | 0.023 | 150 | 3.4 | 5.94 | 1.524 | -3.0791 | 0.42134 | -2.4191
21FLSJWM_IRLGUS | 21FLSJWM | IRLGUS | 27.968 | -80.5447 | River/Stream | 2001-10-09 |  |  |  | 0.118 | 7.41 | 3548 | 0.9345 | 0.087 | 0.05 | 100 | 3.3 | 4.75 | 1.0525 | -2.4418 | 0.051168 | -2.1371
21FLSJWM_IRLGUS | 21FLSJWM | IRLGUS | 27.968 | -80.5447 | River/Stream | 2002-04-08 | 7.7 | 9.4 |  | 0.029 | 7.82 | 17316 | 0.465 | 0.076 | 0.022 | 40 | 3.9 | 7.26 | 0.494 | -2.577 | -0.70522 | -3.5405
21FLSJWM_IRLGUS | 21FLSJWM | IRLGUS | 27.968 | -80.5447 | River/Stream | 2002-05-13 | 5.2 | 4.8 |  | 0.012 | 8.24 | 30650 | 0.675 | 0.084 | 0.034 | 30 | 6.3 | 5.16 | 0.687 | -2.4769 | -0.37542 | -4.4228
21FLSJWM_IRLGUS | 21FLSJWM | IRLGUS | 27.968 | -80.5447 | River/Stream | 2002-06-10 | 7.2 | 7 |  | 0.024 | 7.87 | 43476 | 0.63 | 0.101 | 0.039 | 50 | 3.7 | 2.15 | 0.654 | -2.2926 | -0.42465 | -3.7297
21FLSJWM_IRLGUS | 21FLSJWM | IRLGUS | 27.968 | -80.5447 | River/Stream | 2001-07-09 | 3.2 | 5.71 |  | 0.09 | 7.64 | 3445 | 1.155 | 0.062 | 0.044 | 100 | 4 | 4.26 | 1.245 | -2.7806 | 0.21914 | -2.4079
21FLSJWM_IRLGUS | 21FLSJWM | IRLGUS | 27.968 | -80.5447 | River/Stream | 2002-08-14 | 2.7 | 3.3 |  | 0.018 | 6.43 | 451.2 | 0.885 | 0.056 | 0.019 | 400 | 6.8 | 4.19 | 0.903 | -2.8824 | -0.10203 | -4.0174
21FLSJWM_IRLGUS | 21FLSJWM | IRLGUS | 27.968 | -80.5447 | River/Stream | 2003-01-13 | 1.3 | 0.5 |  | 0.094 | 8.81 | 27720 | 0.615 | 0.043 | 0.016 | 25 | 3.2 | 7.45 | 0.709 | -3.1466 | -0.3439 | -2.3645
21FLSJWM_IRLGUS | 21FLSJWM | IRLGUS | 27.968 | -80.5447 | River/Stream | 2002-10-14 | 6.4 | 8 |  | 0.08 | 8.17 | 31383 | 0.945 | 0.091 | 0.048 | 50 | 3 | 2.48 | 1.025 | -2.3969 | 0.024693 | -2.5257
21FLSJWM_IRLGUS | 21FLSJWM | IRLGUS | 27.968 | -80.5447 | River/Stream | 2002-11-11 | 0.5 | 0.5 |  | 0.515 | 8.19 | 33818 | 0.75 | 0.133 | 0.048 | 35 | 1.8 | 6.92 | 1.265 | -2.0174 | 0.23507 | -0.66359
21FLSJWM_IRLGUS | 21FLSJWM | IRLGUS | 27.968 | -80.5447 | River/Stream | 2003-03-10 | 4.1 | 5.3 |  | 0.053 | 8.05 | 38288 | 0.57 | 0.074 | 0.038 | 50 | 5.3 | 5.37 | 0.623 | -2.6037 | -0.47321 | -2.9375
21FLSJWM_IRLGUS | 21FLSJWM | IRLGUS | 27.968 | -80.5447 | River/Stream | 2000-02-14 | 8.01 | 11.3 |  | 0.124 | 7.18 | 3650 | 0.641 | 0.069 | 0.019 | 60 | 4.1 | 6.7 | 0.765 | -2.6736 | -0.26788 | -2.0875
21FLSJWM_IRLGUS | 21FLSJWM | IRLGUS | 27.968 | -80.5447 | River/Stream | 1997-12-08 | 0.5 | 0.5 |  | 0.07791 | 7.07 | 689 | 0.6689 | 0.03403 | 0.01916 | 220 | 3.1 | 7.95 | 0.74682 | -3.3805 | -0.29194 | -2.5522
21FLSJWM_IRLGUS | 21FLSJWM | IRLGUS | 27.968 | -80.5447 | River/Stream | 2003-04-14 | 2.2 | 2.2 |  | 0.056 | 7.96 | 38039 | 0.59 |  | 0.012 | 40 | 2.8 | 5.46 | 0.646 | X | -0.43696 | -2.8824
21FLSJWM_IRLGUS | 21FLSJWM | IRLGUS | 27.968 | -80.5447 | River/Stream | 2002-07-08 | 2.2 | 4.3 |  | 0.023 | 7.01 | 490.7 | 1.21 | 0.097 | 0.036 | 320 | 4.9 | 4.11 | 1.233 | -2.333 | 0.20945 | -3.7723
21FLSJWM_IRLGUS | 21FLSJWM | IRLGUS | 27.968 | -80.5447 | River/Stream | 2000-06-12 | 8.01 | 10.4 |  | 0.005 | 7.51 | 33370 | 0.674 | 0.116 | 0.044 | 30 | 3.8 | 4 | 0.679 | -2.1542 | -0.38713 | -5.2983
21FLSJWM_IRLGUS | 21FLSJWM | IRLGUS | 27.968 | -80.5447 | River/Stream | 2000-04-10 | 1.07 | 3.87 |  | 0.078 | 7.24 | 14780 | 0.5885 | 0.078 | 0.032 | 25 | 3.6 | 5.4 | 0.6665 | -2.551 | -0.40572 | -2.551
21FLSJWM_IRLGUS | 21FLSJWM | IRLGUS | 27.968 | -80.5447 | River/Stream | 2001-06-11 | 4.27 | 5.58 |  |  | 5.9 | 39060 | [5 empty] | 8.1 |  | X | X | X
21FLSJWM_IRLGUS | 21FLSJWM | IRLGUS | 27.968 | -80.5447 | River/Stream | 2000-05-08 | 4.81 | 6.79 |  | 0.048 | 7.66 | 32270 | 0.704 | 0.066 | 0.024 | 50 | 3.4 | 8.27 | 0.752 | -2.7181 | -0.28502 | -3.0366
21FLSJWM_IRLGUS | 21FLSJWM | IRLGUS | 27.968 | -80.5447 | River/Stream | 2000-03-13 | 2.67 | 4.72 |  | 0.096 | 7.16 | 8330 | 0.742 | 0.078 | 0.027 | 30 | 4.2 | 4.87 | 0.838 | -2.551 | -0.17674 | -2.3434
21FLSJWM_IRLGUS | 21FLSJWM | IRLGUS | 27.968 | -80.5447 | River/Stream | 2000-07-10 | 3.74 | 5.81 |  | 0.112 | 7.09 | 7570 | 0.7965 | 0.071 | 0.034 | 75 | 3 | 3.45 | 0.9085 | -2.6451 | -0.09596 | -2.1893
21FLSJWM_IRLGUS | 21FLSJWM | IRLGUS | 27.968 | -80.5447 | River/Stream | 2000-08-14 | 0.5 | 1.6 |  | 0.086 | 7.25 | 11700 | 0.9335 | 0.041 | 0.033 | 75 | 2.1 | 7.07 | 1.0195 | -3.1942 | 0.019312 | -2.4534
21FLSJWM_IRLGUS | 21FLSJWM | IRLGUS | 27.968 | -80.5447 | River/Stream | 2000-09-11 | 1.6 | 2.24 |  | 0.047 | 6.77 | 1570 | 1.295 | 0.063 | 0.043 |  | 3.4 | 3.5 | 1.342 | -2.7646 | 0.29416 | -3.0576
21FLSJWM_IRLGUS | 21FLSJWM | IRLGUS | 27.968 | -80.5447 | River/Stream | 2000-11-14 | 8.01 | 5.29 |  | 0.166 | 7.04 | 11300 | 0.7225 | 0.033 | 0.036 | 70 | 3.7 | 5 | 0.8885 | -3.4112 | -0.11822 | -1.7958
21FLSJWM_IRLGUS | 21FLSJWM | IRLGUS | 27.968 | -80.5447 | River/Stream | 2000-12-11 | 1.07 | 3.63 |  | 0.122 | 7.86 | 24050 | 0.846 | 0.052 | 0.03 | 35 | 2.8 | 6.88 | 0.968 | -2.9565 | -0.032523 | -2.1037
21FLSJWM_IRLGUS | 21FLSJWM | IRLGUS | 27.968 | -80.5447 | River/Stream | 2001-01-08 | 1.6 | 1.74 |  | 0.222 | 7.2 | 4280 | 0.6055 | 0.058 | 0.028 | 30 | 3.2 | 7.56 | 0.8275 | -2.8473 | -0.18935 | -1.5051
21FLSJWM_IRLGUS | 21FLSJWM | IRLGUS | 27.968 | -80.5447 | River/Stream | 2001-05-14 | 5.34 | 7.5 |  | 0.019 | 7.79 | 47341 | 1.11 | 0.09 | 0.036 | 40 | 3.6 | 5.84 | 1.129 | -2.4079 | 0.12133 | -3.9633
21FLSJWM_IRLGUS | 21FLSJWM | IRLGUS | 27.968 | -80.5447 | River/Stream | 2001-02-12 | 3.74 | 6.76 |  | 0.044 | 7.72 | 27668 | 0.8155 | 0.112 | 0.066 | 20 | 5.6 | 6.08 | 0.8595 | -2.1893 | -0.1514 | -3.1236
21FLSJWM_IRLGUS | 21FLSJWM | IRLGUS | 27.968 | -80.5447 | River/Stream | 2001-03-12 | 3.74 | 4.75 |  | 0.06 | 8.01 | 48351 | 0.663 | 0.11 | 0.056 | 15 | 2.9 | 6.47 | 0.723 | -2.2073 | -0.32435 | -2.8134
21FLSJWM_IRLGUS | 21FLSJWM | IRLGUS | 27.968 | -80.5447 | River/Stream | 2000-10-10 | 3.74 | 2.14 |  | 0.042 | 6.68 | 1006 | 1.455 | 0.067 | 0.028 | 275 | 2.8 | 4.57 | 1.497 | -2.7031 | 0.40346 | -3.1701
21FLSJWM_IRLGUS | 21FLSJWM | IRLGUS | 27.968 | -80.5447 | River/Stream | 2001-04-09 | 5.87 | 8.39 |  | 0.074 | 7.88 | 40900 | 0.5525 | 0.093 | 0.037 | 30 | 3.9 | 6.63 | 0.6265 | -2.3752 | -0.46761 | -2.6037
21FLSJWM_IRLHUS | 21FLSJWM | IRLHUS | 28.1665 | -80.6443 | River/Stream | 2004-06-17 | 7.1 | 8.4 | 0.303 | 0.042 | 7.655 | 30806 | 1.135 | 0.137 | 0.052 | 32.5 | 12.05 | 1.375 | 1.177 | -1.9878 | 0.16297 | -3.1701
21FLSJWM_IRLHUS | 21FLSJWM | IRLHUS | 28.1665 | -80.6443 | River/Stream | 2006-12-04 | 5.8 | 4.95 | 0.213 | 0.1815 | 7.388 |  | 1.135 | 0.124 | 0.0445 | 45 |  | 4.164 | 1.3165 | -2.0875 | 0.27498 | -1.7065
21FLSJWM_IRLHUS | 21FLSJWM | IRLHUS | 28.1665 | -80.6443 | River/Stream | 2007-01-09 | 4.1 | 3.9 | 0.1525 | 0.2965 | 7.5675 |  | 0.9525 | 0.1065 | 0.039 | 30 |  | 4.2075 | 1.249 | -2.2396 | 0.22234 | -1.2157
21FLSJWM_IRLHUS | 21FLSJWM | IRLHUS | 28.1665 | -80.6443 | River/Stream | 2004-01-12 | 1.8 | 2.2 | 0.128 | 0.102 | 8.1833 | 30564 | 0.815 | 0.077 | 0.031 | 45 | 4.275 | 4.4833 | 0.917 | -2.5639 | -0.086648 | -2.2828
21FLSJWM_IRLHUS | 21FLSJWM | IRLHUS | 28.1665 | -80.6443 | River/Stream | 2004-04-13 | 3.9 | 4.4 | 0.168 | 0.017 | 7.5 | 25244.5 | 1.18 | 0.109 | 0.019 | 17.5 | 10.55 | 3.85 | 1.197 | -2.2164 | 0.17982 | -4.0745
21FLSJWM_IRLHUS | 21FLSJWM | IRLHUS | 28.1665 | -80.6443 | River/Stream | 2004-03-08 | 1.4 | 1.8 | 0.16 | 0.03 | 7.85 | 32607 | 1.135 | 0.141 | 0.028 | 25 | 4.37 | 3.2233 | 1.165 | -1.959 | 0.15272 | -3.5066
21FLSJWM_IRLHUS | 21FLSJWM | IRLHUS | 28.1665 | -80.6443 | River/Stream | 2004-11-09 | 1.8 | 1.4 | 0.122 | 0.136 | 7.66 | 26537 | 0.875 | 0.082 | 0.03 | 75 | 6.7 | 4.875 | 1.011 | -2.501 | 0.01094 | -1.9951
21FLSJWM_IRLHUS | 21FLSJWM | IRLHUS | 28.1665 | -80.6443 | River/Stream | 2007-10-08 | 3.6 | 3.6 | 0.117 | 0.096 | 7.722 |  | 0.84 | 0.103 | 0.071 | 60 |  | 2.026 | 0.936 | -2.273 | -0.06614 | -2.3434
21FLSJWM_IRLHUS | 21FLSJWM | IRLHUS | 28.1665 | -80.6443 | River/Stream | 2006-01-10 | 0.5 | 0.5 | 0.13 | 0.083 | 7.6567 |  | 0.955 | 0.063 | 0.026 | 60 |  | 5.5433 | 1.038 | -2.7646 | 0.037296 | -2.4889
21FLSJWM_IRLHUS | 21FLSJWM | IRLHUS | 28.1665 | -80.6443 | River/Stream | 2006-07-12 | 2.7 | 2.3 | 0.087 | 0.062 | 7.34 |  | 0.73 | 0.082 | 0.035 | 70 |  | 4.085 | 0.792 | -2.501 | -0.23319 | -2.7806
21FLSJWM_IRLHUS | 21FLSJWM | IRLHUS | 28.1665 | -80.6443 | River/Stream | 2004-02-10 | 3.2 | 3.6 | 0.063 | 0.122 | 7.385 | 23500 | 0.555 | 0.106 | 0.022 | 50 | 17.55 | 5.03 | 0.677 | -2.2443 | -0.39008 | -2.1037
21FLSJWM_IRLHUS | 21FLSJWM | IRLHUS | 28.1665 | -80.6443 | River/Stream | 2007-02-15 | 3.35 | 3.35 | 0.107 | 0.089 | 7.675 |  | 0.955 | 0.085 | 0.026 | 52.5 |  | 5.3975 | 1.044 | -2.4651 | 0.043059 | -2.4191
21FLSJWM_IRLHUS | 21FLSJWM | IRLHUS | 28.1665 | -80.6443 | River/Stream | 2005-05-12 | 2.7 | 2.7 | 0.094 | 0.052 | 7.6233 | 17318 | 0.885 | 0.076 | 0.027 | 35 | 6.3 | 3.38 | 0.937 | -2.577 | -0.065072 | -2.9565
21FLSJWM_IRLHUS | 21FLSJWM | IRLHUS | 28.1665 | -80.6443 | River/Stream | 2008-03-12 | 1.8 | 1.4 | 0.057 | 0.135 | 7.24 |  | 0.58 | 0.094 | 0.054 | 50 |  | 4.4533 | 0.715 | -2.3645 | -0.33547 | -2.0025
21FLSJWM_IRLHUS | 21FLSJWM | IRLHUS | 28.1665 | -80.6443 | River/Stream | 2005-01-13 | 3.2 | 3.6 | 0.103 | 0.039 | 7.8633 | 26080.3333 | 1.05 | 0.088 | 0.027 | 25 | 5.4 | 3.0833 | 1.089 | -2.4304 | 0.08526 | -3.2442
21FLSJWM_IRLHUS | 21FLSJWM | IRLHUS | 28.1665 | -80.6443 | River/Stream | 2007-04-12 | 1.6 | 1.6 | 0.0835 | 0.1075 |  |  | 0.86 | 0.094 | 0.0385 | 30 |  | 1.46 | 0.9675 | -2.3645 | -0.03304 | -2.2303
21FLSJWM_IRLHUS | 21FLSJWM | IRLHUS | 28.1665 | -80.6443 | River/Stream | 2008-08-13 | 3.2 | 3.2 | 0.081 | 0.149 | 7.5 |  | 0.84 | 0.11 | 0.068 | 60 |  | 4.03 | 0.989 | -2.2073 | -0.011061 | -1.9038
21FLSJWM_IRLHUS | 21FLSJWM | IRLHUS | 28.1665 | -80.6443 | River/Stream | 2006-04-11 | 1.4 | 1.4 | 0.065 | 0.032 | 7.3467 |  | 0.68 | 0.106 | 0.05 | 60 |  | 5.6933 | 0.712 | -2.2443 | -0.33968 | -3.442
21FLSJWM_IRLHUS | 21FLSJWM | IRLHUS | 28.1665 | -80.6443 | River/Stream | 2004-12-15 | 0.5 | 1.4 | 0.076 | 0.21 | 7.9967 | 25287 | 0.81 | 0.074 | 0.027 | 65 | 5.75 |  | 1.02 | -2.6037 | 0.019803 | -1.5606
21FLSJWM_IRLHUS | 21FLSJWM | IRLHUS | 28.1665 | -80.6443 | River/Stream | 2005-06-16 | 0.5 | 0.5 | 0.067 | 0.093 |  | 14847.25 | 0.73 | 0.06 | 0.039 | 120 | 1.4 | 4.2175 | 0.823 | -2.8134 | -0.1948 | -2.3752
21FLSJWM_IRLHUS | 21FLSJWM | IRLHUS | 28.1665 | -80.6443 | River/Stream | 2005-12-07 | 0.5 | 0.5 | 0.063 | 0.168 | 7.27 |  | 0.725 | 0.09 | 0.044 | 125 |  | 5.2 | 0.893 | -2.4079 | -0.11317 | -1.7838
21FLSJWM_IRLHUS | 21FLSJWM | IRLHUS | 28.1665 | -80.6443 | River/Stream | 2008-09-10 | 4.4 | 3.8 | 0.069 | 0.153 | 7.346 |  | 0.83 | 0.104 | 0.061 | 120 |  | 3.34 | 0.983 | -2.2634 | -0.017146 | -1.8773
21FLSJWM_IRLHUS | 21FLSJWM | IRLHUS | 28.1665 | -80.6443 | River/Stream | 2008-05-15 | 2.2 | 2.2 | 0.057 | 0.039 | 7.7367 |  | 0.71 | 0.095 | 0.049 | 40 |  | 6.0333 | 0.749 | -2.3539 | -0.28902 | -3.2442
21FLSJWM_IRLHUS | 21FLSJWM | IRLHUS | 28.1665 | -80.6443 | River/Stream | 2006-11-06 | 2.8 | 1.6 | 0.0725 | 0.1915 | 6.8171 |  | 0.90333 | 0.0915 | 0.0485 | 75 |  | 6.62 | 1.0948 | -2.3914 | 0.090602 | -1.6529
21FLSJWM_IRLHUS | 21FLSJWM | IRLHUS | 28.1665 | -80.6443 | River/Stream | 2006-09-12 | 0.5 | 0.5 | 0.06 | 0.103 | 7.8225 |  | 0.75 | 0.09 | 0.057 | 120 |  | 2.5375 | 0.853 | -2.4079 | -0.159 | -2.273
21FLSJWM_IRLHUS | 21FLSJWM | IRLHUS | 28.1665 | -80.6443 | River/Stream | 2007-06-14 | 1.6 | 1.6 | 0.064 | 0.064 | 7.684 |  | 0.82 | 0.113 | 0.0585 | 65 |  | 5.178 | 0.884 | -2.1804 | -0.1233 | -2.7489
21FLSJWM_IRLHUS | 21FLSJWM | IRLHUS | 28.1665 | -80.6443 | River/Stream | 2004-05-12 | 0.5 | 0.5 | 0.044 | 0.036 | 7.01 | 12801.5 | 0.58 | 0.065 | 0.036 | 65 | 2.535 | 1.04 | 0.616 | -2.7334 | -0.48451 | -3.3242
21FLSJWM_IRLHUS | 21FLSJWM | IRLHUS | 28.1665 | -80.6443 | River/Stream | 2008-07-15 | 6.8 | 6.8 | 0.045 | 0.068 | 7.55 |  | 0.6 | 0.093 | 0.036 | 40 |  | 6.1675 | 0.668 | -2.3752 | -0.40347 | -2.6882
21FLSJWM_IRLHUS | 21FLSJWM | IRLHUS | 28.1665 | -80.6443 | River/Stream | 2007-03-15 | 2.7 | 2.5 | 0.0605 | 0.0645 | 6.7825 |  | 0.81 | 0.0865 | 0.04 | 50 |  | 0.11 | 0.8745 | -2.4476 | -0.1341 | -2.7411
21FLSJWM_IRLHUS | 21FLSJWM | IRLHUS | 28.1665 | -80.6443 | River/Stream | 2008-02-13 | 0.5 | 0.5 | 0.053 | 0.206 | 7.12 |  | 0.71 | 0.109 | 0.055 | 50 |  | 6.26 | 0.916 | -2.2164 | -0.087739 | -1.5799
21FLSJWM_IRLHUS | 21FLSJWM | IRLHUS | 28.1665 | -80.6443 | River/Stream | 2006-10-11 | 0.5 | 0.5 | 0.0495 | 0.095 | 8.358 |  | 0.69333 | 0.085 | 0.034 | 60 |  | 5.764 | 0.78833 | -2.4651 | -0.23783 | -2.3539
21FLSJWM_IRLHUS | 21FLSJWM | IRLHUS | 28.1665 | -80.6443 | River/Stream | 2004-09-16 | 1.7 | 0.5 | 0.072 | 0.086 | 7.87 | 23275.25 | 1.02 | 0.122 | 0.054 | 175 | 3.65 | 4.5825 | 1.106 | -2.1037 | 0.10075 | -2.4534
21FLSJWM_IRLHUS | 21FLSJWM | IRLHUS | 28.1665 | -80.6443 | River/Stream | 2004-10-13 | 0.5 | 0.5 | 0.053 | 0.16 | 7.87 | 24900 | 0.77 | 0.066 | 0.037 | 135 | 2.905 |  | 0.93 | -2.7181 | -0.072571 | -1.8326
21FLSJWM_IRLHUS | 21FLSJWM | IRLHUS | 28.1665 | -80.6443 | River/Stream | 2008-04-15 | 7.3 | 7.3 | 0.043 | 0.07 | 7.21 |  | 0.73 | 0.081 | 0.044 | 40 |  | 1.37 | 0.8 | -2.5133 | -0.22314 | -2.6593
21FLSJWM_IRLHUS | 21FLSJWM | IRLHUS | 28.1665 | -80.6443 | River/Stream | 2005-04-12 | 2.2 | 2.2 | 0.049 | 0.026 | 7.97 | 22333.75 | 0.905 | 0.065 | 0.012 | 45 | 5.45 | 5.2975 | 0.931 | -2.7334 | -0.071496 | -3.6497
21FLSJWM_IRLHUS | 21FLSJWM | IRLHUS | 28.1665 | -80.6443 | River/Stream | 2007-07-12 | 5.9 | 5.9 | 0.044 | 0.091 | 7.78 |  | 0.82 | 0.091 | 0.045 | 55 |  | 6.168 | 0.911 | -2.3969 | -0.093212 | -2.3969
21FLSJWM_IRLHUS | 21FLSJWM | IRLHUS | 28.1665 | -80.6443 | River/Stream | 2007-09-13 | 4.6 | 4.8 | 0.041 | 0.1165 | 7.982 |  | 0.825 | 0.1275 | 0.0535 | 50 |  | 8.266 | 0.9415 | -2.0596 | -0.060281 | -2.1499
21FLSJWM_IRLHUS | 21FLSJWM | IRLHUS | 28.1665 | -80.6443 | River/Stream | 2006-03-21 | 0.5 | 0.5 | 0.057 | 0.031 | 7.095 |  | 1.24 | 0.097 | 0.018 | 50 |  | 5.2767 | 1.271 | -2.333 | 0.2398 | -3.4738
21FLSJWM_IRLHUS | 21FLSJWM | IRLHUS | 28.1665 | -80.6443 | River/Stream | 2007-05-14 | 2.95 | 2.75 | 0.0315 | 0.0145 | 7.0425 |  | 0.74 | 0.149 | 0.0705 | 55 |  | 1.422 | 0.7545 | -1.9038 | -0.2817 | -4.2336
21FLSJWM_IRLHUS | 21FLSJWM | IRLHUS | 28.1665 | -80.6443 | River/Stream | 2007-08-16 | 3.6 | 3.35 | 0.031 | 0.101 | 7.9625 |  | 0.76 | 0.094 | 0.0525 | 55 |  | 3.8575 | 0.861 | -2.3645 | -0.14966 | -2.2926
21FLSJWM_IRLHUS | 21FLSJWM | IRLHUS | 28.1665 | -80.6443 | River/Stream | 2008-01-10 | 5.4 | 5 | 0.041 | 0.043 | 8.0433 |  | 1.04 | 0.079 | 0.014 | 15 |  | 10.4733 | 1.083 | -2.5383 | 0.079735 | -3.1466
21FLSJWM_IRLHUS | 21FLSJWM | IRLHUS | 28.1665 | -80.6443 | River/Stream | 2006-06-21 | 3.6 | 3.2 | 0.031 | 0.063 | 7.5167 |  | 0.81 | 0.095 | 0.038 | 50 |  | 3.2967 | 0.873 | -2.3539 | -0.13582 | -2.7646
21FLSJWM_IRLHUS | 21FLSJWM | IRLHUS | 28.1665 | -80.6443 | River/Stream | 2005-02-14 | 1.3 | 2.5 | 0.034 | 0.024 | 8.25 | 30170 | 0.995 | 0.033 | 0.005 | 27.5 | 2.13 | 7.835 | 1.019 | -3.4112 | 0.018822 | -3.7297
21FLSJWM_IRLHUS | 21FLSJWM | IRLHUS | 28.1665 | -80.6443 | River/Stream | 2005-11-08 | 5.3 | 5.3 | 0.028 | 0.077 | 8.17 |  | 0.915 | 0.082 | 0.015 | 125 |  | 7.1567 | 0.992 | -2.501 | -0.0080322 | -2.5639
21FLSJWM_IRLHUS | 21FLSJWM | IRLHUS | 28.1665 | -80.6443 | River/Stream | 2007-11-07 | 7.3 | 7.3 | 0.037 | 0.081 | 7.5833 |  | 1.23 | 0.081 | 0.005 | 30 |  | 0.37667 | 1.311 | -2.5133 | 0.27079 | -2.5133
21FLSJWM_IRLHUS | 21FLSJWM | IRLHUS | 28.1665 | -80.6443 | River/Stream | 2005-08-11 | 1.8 | 2.6 | 0.015 | 0.103 | 7.475 | 16275 | 0.69 | 0.109 | 0.06 | 125 | 3.8 | 4.51 | 0.793 | -2.2164 | -0.23193 | -2.273
21FLSJWM_IRLHUS | 21FLSJWM | IRLHUS | 28.1665 | -80.6443 | River/Stream | 2005-07-13 | 0.5 | 0.5 | 0.012 | 0.181 | 7.2 | 8865 | 0.75 | 0.074 | 0.049 | 125 | 1.9 | 3.15 | 0.931 | -2.6037 | -0.071496 | -1.7093
21FLSJWM_IRLHUS | 21FLSJWM | IRLHUS | 28.1665 | -80.6443 | River/Stream | 2005-09-15 | 30.8 | 30.8 | 0.01 | 0.005 | 8.0967 |  | 0.92 | 0.141 | 0.005 | 30 | 7.1 | 5.25 | 0.925 | -1.959 | -0.077962 | -5.2983
21FLSJWM_IRLHUS | 21FLSJWM | IRLHUS | 28.1665 | -80.6443 | River/Stream | 2006-02-16 | 1.8 | 0.5 | 0.005 | 0.156 | 7.8933 |  | 0.645 | 0.072 | 0.033 | 70 |  | 6.2367 | 0.801 | -2.6311 | -0.22189 | -1.8579
21FLSJWM_IRLHUS | 21FLSJWM | IRLHUS | 28.1665 | -80.6443 | River/Stream | 2008-06-12 | 11.5 | 12.2 | 0.005 | 0.005 |  |  | 0.68 | 0.092 | 0.037 | 40 |  |  | 0.685 | -2.386 | -0.37834 | -5.2983
21FLSJWM_IRLHUS | 21FLSJWM | IRLHUS | 28.1665 | -80.6443 | River/Stream | 2005-03-16 | 1.4 | 1.4 | 0.005 | 0.088 | 7.56 |  | 0.76 | 0.068 | 0.02 | 75 | 3.8 |  | 0.848 | -2.6882 | -0.16487 | -2.4304
21FLSJWM_IRLHUS | 21FLSJWM | IRLHUS | 28.1665 | -80.6443 | River/Stream | 2006-05-15 | 20.4 | 20.4 | 0.005 | 0.03 | 7.955 |  | 1.105 | 0.148 | 0.011 | 30 |  | 5.2625 | 1.135 | -1.9105 | 0.12663 | -3.5066
21FLSJWM_IRLHUS | 21FLSJWM | IRLHUS | 28.1665 | -80.6443 | River/Stream | 2004-08-12 | 2.7 | 2.7 | 0.129 | 0.02 | 8.24 | 40463 |  | 0.122 | 0.069 | 25 | 5.945 | 1.4967 |  | -2.1037 | X | -3.912
21FLSJWM_IRLHUS | 21FLSJWM | IRLHUS | 28.1665 | -80.6443 | River/Stream | 2005-10-13 | 0.5 | 0.5 |  |  | 7.6 |  | 0.875 | 0.094 | 0.057 | 150 |  | 7.08 |  | -2.3645 | X | X
21FLSJWM_IRLHUS | 21FLSJWM | IRLHUS | 28.1665 | -80.6443 | River/Stream | 2002-12-11 | 0.5 | 1.3 |  | 0.182 | 8.1867 | 20884.3333 | 0.8 | 0.104 | 0.055 | 140 | 5.3 | 7.57 | 0.982 | -2.2634 | -0.018164 | -1.7037
21FLSJWM_IRLHUS | 21FLSJWM | IRLHUS | 28.1665 | -80.6443 | River/Stream | 2003-10-15 | 0.5 | 0.5 |  | 0.103 | 7.65 | 21064 | 0.64 | 0.073 | 0.049 | 65 | 3.57 | 1.6575 | 0.743 | -2.6173 | -0.29706 | -2.273
21FLSJWM_IRLHUS | 21FLSJWM | IRLHUS | 28.1665 | -80.6443 | River/Stream | 2003-11-12 | 1.8 | 1.4 |  | 0.161 | 7.49 | 19007.5 | 0.715 | 0.074 | 0.036 | 52.5 | 3.72 | 3.595 | 0.876 | -2.6037 | -0.13239 | -1.8264
21FLSJWM_IRLHUS | 21FLSJWM | IRLHUS | 28.1665 | -80.6443 | River/Stream | 2003-09-08 | 1.4 | 1.4 |  | 0.123 | 7.7367 | 17572.6667 | 0.815 | 0.063 | 0.034 | 35 | 1.7 | 3.6967 | 0.938 | -2.7646 | -0.064005 | -2.0956
21FLSJWM_IRLHUS | 21FLSJWM | IRLHUS | 28.1665 | -80.6443 | River/Stream | 2003-12-10 | 4.5 | 5 |  | 0.14 | 7.9133 | 29272.3333 | 0.73 | 0.062 | 0.024 | 20 | 3.985 | 5.0233 | 0.87 | -2.7806 | -0.13926 | -1.9661
21FLSJWM_IRLHUS | 21FLSJWM | IRLHUS | 28.1665 | -80.6443 | River/Stream | 2007-12-05 |  |  |  |  | 7.4733 | [6 empty] | 4.42 |  | X | X | X
21FLSJWM_IRLHUS | 21FLSJWM | IRLHUS | 28.1665 | -80.6443 | River/Stream | 2002-11-11 | 2.3 | 2.7 |  | 0.201 | 8.29 | 31637 | 0.83 | 0.118 | 0.029 | 45 | 2.8 | 6.88 | 1.031 | -2.1371 | 0.030529 | -1.6045
21FLSJWM_IRLHUS | 21FLSJWM | IRLHUS | 28.1665 | -80.6443 | River/Stream | 2006-06-14 |  |  |  |  | 7.47 | [6 empty] | 4.7333 |  | X | X | X
21FLSJWM_IRLHUS | 21FLSJWM | IRLHUS | 28.1665 | -80.6443 | River/Stream | 2006-08-17 | 33.6 | 33.2 |  | 0.019 | 7.835 |  | 0.96 | 0.118 | 0.005 | 40 |  | 4.555 | 0.979 | -2.1371 | -0.021224 | -3.9633
21FLSJWM_IRLHUS | 21FLSJWM | IRLHUS | 28.1665 | -80.6443 | River/Stream | 1999-04-12 | 4.27 | 6.55 |  | 0.027 | 7.33 | 27444 | 1.109 | 0.11 | 0.038 | 60 | 11.7 | 0.26 | 1.136 | -2.2073 | 0.12751 | -3.6119
21FLSJWM_IRLHUS | 21FLSJWM | IRLHUS | 28.1665 | -80.6443 | River/Stream | 1999-11-08 | 1.6 | 3.19 |  | 0.216 | 7.37 | 26540 | 1.063 | 0.056 | 0.034 | 90 | 2 | 5.77 | 1.279 | -2.8824 | 0.24608 | -1.5325
21FLSJWM_IRLHUS | 21FLSJWM | IRLHUS | 28.1665 | -80.6443 | River/Stream | 1998-10-12 | 15.1229 | 15.7308 |  | 0.10621 | 7.8 | 24590 | 1.051 | 0.13426 | 0.04588 | 85 | 4 | 5.58 | 1.1573 | -2.008 | 0.14605 | -2.2423
21FLSJWM_IRLHUS | 21FLSJWM | IRLHUS | 28.1665 | -80.6443 | River/Stream | 1998-11-18 | 1.4738 | 1.5454 |  | 0.2345 | 7.45 | 21330 | 0.93631 | 0.08741 | 0.03942 | 120 | 2.5 | 5.54 | 1.1708 | -2.4371 | 0.15769 | -1.4503
21FLSJWM_IRLHUS | 21FLSJWM | IRLHUS | 28.1665 | -80.6443 | River/Stream | 1998-12-14 | 1.6661 | 2.0619 |  | 0.18283 | 7.36 | 21920 | 0.99708 | 0.12641 | 0.0407 | 70 | 3.4 | 6.28 | 1.1799 | -2.0682 | 0.16543 | -1.6992
21FLSJWM_IRLHUS | 21FLSJWM | IRLHUS | 28.1665 | -80.6443 | River/Stream | 1999-01-11 | 4.9555 | 7.4249 |  | 0.16658 | 6.65 | 24590 | 0.91609 | 0.08238 | 0.01638 | 70 | 7.3 | 9.12 | 1.0827 | -2.4964 | 0.07943 | -1.7923
21FLSJWM_IRLHUS | 21FLSJWM | IRLHUS | 28.1665 | -80.6443 | River/Stream | 1998-06-08 | 2.8836 | 3.02 |  | 0.10301 | 6.66 | 14950 | 1.0525 | 0.08195 | 0.04209 | 85 | 2.8 | 4.9 | 1.1555 | -2.5016 | 0.14457 | -2.2729
21FLSJWM_IRLHUS | 21FLSJWM | IRLHUS | 28.1665 | -80.6443 | River/Stream | 1999-03-08 | 2.14 | 3.4 |  | 0.044 | 7.12 | 11810 | 0.733 | 0.052 | 0.018 | 70 | 5.8 | 5.85 | 0.777 | -2.9565 | -0.25231 | -3.1236
21FLSJWM_IRLHUS | 21FLSJWM | IRLHUS | 28.1665 | -80.6443 | River/Stream | 1998-05-28 | 71.0861 | 70.0352 |  | 0.03786 | 7.23 | 31850 | 1.5013 | 0.17354 | 0.01613 | 37 | 6.6 | 5.11 | 1.5392 | -1.7513 | 0.43127 | -3.2739
21FLSJWM_IRLHUS | 21FLSJWM | IRLHUS | 28.1665 | -80.6443 | River/Stream | 1999-05-10 | 3.74 | 5.46 |  | 0.045 |  | 36450 | 0.874 | 0.07 | 0.019 | 35 | 7 | 6.39 | 0.919 | -2.6593 | -0.084469 | -3.1011
21FLSJWM_IRLHUS | 21FLSJWM | IRLHUS | 28.1665 | -80.6443 | River/Stream | 1999-06-14 | 3.2 | 4.55 |  | 0.081 | 7.88 | 34742 | 0.9245 | 0.11 | 0.015 | 40 | 5.8 | 8.38 | 1.0055 | -2.2073 | 0.0054849 | -2.5133
21FLSJWM_IRLHUS | 21FLSJWM | IRLHUS | 28.1665 | -80.6443 | River/Stream | 1999-07-12 | 0.5 | 3.6 |  | 0.123 | 7.34 | 17040 | 0.872 | 0.074 | 0.035 | 50 | 3.8 | 8.51 | 0.995 | -2.6037 | -0.0050125 | -2.0956
21FLSJWM_IRLHUS | 21FLSJWM | IRLHUS | 28.1665 | -80.6443 | River/Stream | 1999-08-09 | 3.2 | 5.43 |  | 0.076 | 7.86 | 30720 | 0.87 | 0.122 | 0.037 | 60 | 3 | 6.19 | 0.946 | -2.1037 | -0.055513 | -2.577
21FLSJWM_IRLHUS | 21FLSJWM | IRLHUS | 28.1665 | -80.6443 | River/Stream | 1999-09-13 |  |  |  | 0.12 | 7.37 | 25920 | 0.9975 | 0.073 | 0.049 | 80 | 2.5 | 3.04 | 1.1175 | -2.6173 | 0.11109 | -2.1203
21FLSJWM_IRLHUS | 21FLSJWM | IRLHUS | 28.1665 | -80.6443 | River/Stream | 1999-10-11 | 2.14 | 2.72 |  | 0.191 | 7.01 | 15900 | 1.05 | 0.116 | 0.067 | 140 | 1.8 | 6.63 | 1.241 | -2.1542 | 0.21592 | -1.6555
21FLSJWM_IRLHUS | 21FLSJWM | IRLHUS | 28.1665 | -80.6443 | River/Stream | 1999-02-08 | 4.6992 | 5.1281 |  | 0.09918 | 7.53 | 17618 | 0.86535 | 0.08751 | 0.0178 | 90 | 3.3 | 7.91 | 0.96453 | -2.436 | -0.03612 | -2.3108
21FLSJWM_IRLHUS | 21FLSJWM | IRLHUS | 28.1665 | -80.6443 | River/Stream | 1998-02-09 | 5.5109 | 6.4488 |  | 0.14856 | 7.97 | 20900 | 1.1318 | 0.0542 | 0.0121 | 92 | 4.8 | 8.87 | 1.2804 | -2.9151 | 0.24713 | -1.9068
21FLSJWM_IRLHUS | 21FLSJWM | IRLHUS | 28.1665 | -80.6443 | River/Stream | 2002-10-14 | 3.7 | 15.1 |  | 0.084 | 7.79 | 25294 | 0.665 | 0.079 | 0.045 | 60 | 2.1 | 1.27 | 0.749 | -2.5383 | -0.28902 | -2.4769
21FLSJWM_IRLHUS | 21FLSJWM | IRLHUS | 28.1665 | -80.6443 | River/Stream | 1997-10-13 | 2.7456 | 3.0767 |  | 0.12572 | 7.04 | 8890 | 0.78138 | 0.057195 | 0.03397 | 140 | 3.05 | 5.39 | 0.90709 | -2.8613 | -0.097508 | -2.0737
21FLSJWM_IRLHUS | 21FLSJWM | IRLHUS | 28.1665 | -80.6443 | River/Stream | 1997-11-20 | 1.0947 | 1.1116 |  |  | 6.88 | 8660 | 0.62621 | 0.04025 | 0.01333 | 85 | 4.4 | 4.78 |  | -3.2126 | X | X
21FLSJWM_IRLHUS | 21FLSJWM | IRLHUS | 28.1665 | -80.6443 | River/Stream | 1997-12-08 | 0.5 | 0.5 |  | 0.24876 | 7.62 | 19100 | 0.80205 | 0.05224 | 0.03352 | 110 | 1.7 | 7.19 | 1.0508 | -2.9519 | 0.049561 | -1.3913
21FLSJWM_IRLHUS | 21FLSJWM | IRLHUS | 28.1665 | -80.6443 | River/Stream | 1998-08-10 | 3.5885 | 4.0679 |  | 0.16403 | 8.03 | 36030 | 1.2134 | 0.10677 | 0.0327 | 100 | 3.5 | 8.11 | 1.3775 | -2.2371 | 0.32025 | -1.8077
21FLSJWM_IRLHUS | 21FLSJWM | IRLHUS | 28.1665 | -80.6443 | River/Stream | 1998-01-29 | 1.0617 | 1.1307 |  | 0.24831 | 7.93 | 23680 | 0.85941 | 0.03541 | 0.025775 | 150 | 2.15 | 7.46 | 1.1077 | -3.3408 | 0.10231 | -1.3931
21FLSJWM_IRLHUS | 21FLSJWM | IRLHUS | 28.1665 | -80.6443 | River/Stream | 1998-09-14 | 20.5697 | 23.6764 |  | 0.07246 | 7.47 | 27070 | 1.2467 | 0.11302 | 0.01306 | 45 | 11.9 | 6.74 | 1.3192 | -2.1802 | 0.27702 | -2.6247
21FLSJWM_IRLHUS | 21FLSJWM | IRLHUS | 28.1665 | -80.6443 | River/Stream | 1998-02-26 | 2.0506 | 2.0466 |  | 0.16027 | 7.76 | 22220 | 0.89434 | 0.07357 | 0.02598 | 120 | 2.2 | 8.78 | 1.0546 | -2.6095 | 0.053176 | -1.8309
21FLSJWM_IRLHUS | 21FLSJWM | IRLHUS | 28.1665 | -80.6443 | River/Stream | 1998-03-09 | 1.367 | 1.4894 |  | 0.21546 | 7.13 |  | 0.7491 | 0.05509 | 0.03037 | 124 | 3.4 | 7.55 | 0.96456 | -2.8988 | -0.036083 | -1.535
21FLSJWM_IRLHUS | 21FLSJWM | IRLHUS | 28.1665 | -80.6443 | River/Stream | 1998-03-26 | 0.5 | 0.5 |  | 0.15566 | 6.87 | 12000 | 0.72924 | 0.09583 | 0.02918 | 130 | 2.4 | 6.74 | 0.8849 | -2.3452 | -0.12228 | -1.8601
21FLSJWM_IRLHUS | 21FLSJWM | IRLHUS | 28.1665 | -80.6443 | River/Stream | 1998-04-13 | 0.5 | 0.5 |  | 0.0902 | 6.84 | 1950 | 0.46527 | 0.04696 | 0.02088 | 110 | 1.39 | 5.07 | 0.55547 | -3.0585 | -0.58794 | -2.4057
21FLSJWM_IRLHUS | 21FLSJWM | IRLHUS | 28.1665 | -80.6443 | River/Stream | 1998-04-30 | 1.6661 | 1.9155 |  | 0.06681 | 7.06 | 19890 | 0.6767 | 0.05973 | 0.02019 | 73 | 2.2 | 6.66 | 0.74351 | -2.8179 | -0.29637 | -2.7059
21FLSJWM_IRLHUS | 21FLSJWM | IRLHUS | 28.1665 | -80.6443 | River/Stream | 1998-05-11 | 6.2798 | 6.576 |  | 0.05814 | 7.27 | 25850 | 0.95115 | 0.06352 | 0.01364 | 70 | 2.3 | 5.9 | 1.0093 | -2.7564 | 0.0092422 | -2.8449
21FLSJWM_IRLHUS | 21FLSJWM | IRLHUS | 28.1665 | -80.6443 | River/Stream | 1998-01-12 | 1.1748 | 1.3064 |  | 0.22796 | 7 | 10110 | 0.97096 | 0.11751 | 0.02839 | 87 | 2 | 7.09 | 1.1989 | -2.1412 | 0.18142 | -1.4786
21FLSJWM_IRLHUS | 21FLSJWM | IRLHUS | 28.1665 | -80.6443 | River/Stream | 2002-03-11 |  |  |  | 0.144 | 7.78 | 20480 | 0.625 | 0.093 | 0.024 | 70 | 4.5 | 4.25 | 0.769 | -2.3752 | -0.26266 | -1.9379
21FLSJWM_IRLHUS | 21FLSJWM | IRLHUS | 28.1665 | -80.6443 | River/Stream | 2001-04-09 | 0.5 | 0.5 |  | 0.178 | 7.84 | 39756 | 0.7125 | 0.088 | 0.025 | 60 | 3 | 8.54 | 0.8905 | -2.4304 | -0.11597 | -1.726
21FLSJWM_IRLHUS | 21FLSJWM | IRLHUS | 28.1665 | -80.6443 | River/Stream | 2001-05-14 | 11.7 | 14.6 |  | 0.057 |  |  | 1.495 | 0.132 | 0.043 | 30 | 4.7 |  | 1.552 | -2.025 | 0.43954 | -2.8647
21FLSJWM_IRLHUS | 21FLSJWM | IRLHUS | 28.1665 | -80.6443 | River/Stream | 2001-06-11 | 6.94 | 7.67 |  | 0.093 | 7.93 | 35790 | 1.34 | 0.101 | 0.048 | 35 | 2.7 | 8.95 | 1.433 | -2.2926 | 0.35977 | -2.3752
21FLSJWM_IRLHUS | 21FLSJWM | IRLHUS | 28.1665 | -80.6443 | River/Stream | 2001-08-13 | 2.67 | 3.6 |  |  |  | 17120 |  |  |  | 80 | 2.3 | 5.46 |  | X | X | X
21FLSJWM_IRLHUS | 21FLSJWM | IRLHUS | 28.1665 | -80.6443 | River/Stream | 2001-09-11 | 4.81 | 6.65 |  | 0.223 | 7.63 | 16269 | 1.345 | 0.069 | 0.041 | 80 | 2.9 | 5.09 | 1.568 | -2.6736 | 0.4498 | -1.5006
21FLSJWM_IRLHUS | 21FLSJWM | IRLHUS | 28.1665 | -80.6443 | River/Stream | 2001-10-09 |  |  |  | 0.169 | 7.53 | 4889 | 1.0835 | 0.096 | 0.036 | 80 | 8.7 | 5.38 | 1.2525 | -2.3434 | 0.22514 | -1.7779
21FLSJWM_IRLHUS | 21FLSJWM | IRLHUS | 28.1665 | -80.6443 | River/Stream | 2001-03-12 | 0.5 | 8.08 |  | 0.096 | 8.19 | 41478 | 0.9515 | 0.093 | 0.02 | 20 | 4.1 | 10.44 | 1.0475 | -2.3752 | 0.046406 | -2.3434
21FLSJWM_IRLHUS | 21FLSJWM | IRLHUS | 28.1665 | -80.6443 | River/Stream | 2002-02-11 |  |  |  | 0.165 | 7.93 | 19050 | 0.79 | 0.085 | 0.025 | 60 | 3.3 | 5.53 | 0.955 | -2.4651 | -0.046044 | -1.8018
21FLSJWM_IRLHUS | 21FLSJWM | IRLHUS | 28.1665 | -80.6443 | River/Stream | 2002-07-08 | 1.4 | 3 |  | 0.127 | 7.66 | 6160 | 0.765 | 0.077 | 0.022 | 35 | 3.5 | 3.99 | 0.892 | -2.5639 | -0.11429 | -2.0636
21FLSJWM_IRLHUS | 21FLSJWM | IRLHUS | 28.1665 | -80.6443 | River/Stream | 2002-04-08 | 1.4 | 2.2 |  | 0.081 | 7.76 | 27562 | 0.505 | 0.059 | 0.019 | 50 | 2.5 | 5.72 | 0.586 | -2.8302 | -0.53444 | -2.5133
21FLSJWM_IRLHUS | 21FLSJWM | IRLHUS | 28.1665 | -80.6443 | River/Stream | 2002-05-13 | 5.4 | 6 |  | 0.053 | 7.23 | 21800 | 0.635 | 0.081 | 0.042 | 60 | 4.3 | 8.23 | 0.688 | -2.5133 | -0.37397 | -2.9375
21FLSJWM_IRLHUS | 21FLSJWM | IRLHUS | 28.1665 | -80.6443 | River/Stream | 2002-06-10 | 0.5 | 0.5 |  | 0.12 | 7.44 | 29043 | 0.6 | 0.083 | 0.031 | 70 | 2.9 | 1.77 | 0.72 | -2.4889 | -0.3285 | -2.1203
21FLSJWM_IRLHUS | 21FLSJWM | IRLHUS | 28.1665 | -80.6443 | River/Stream | 1999-12-13 | 2.67 | 3.84 |  | 0.166 | 7.75 | 24660 | 0.832 | 0.066 | 0.028 | 60 | 1.8 | 7.74 | 0.998 | -2.7181 | -0.002002 | -1.7958
21FLSJWM_IRLHUS | 21FLSJWM | IRLHUS | 28.1665 | -80.6443 | River/Stream | 2002-08-14 | 1.4 | 3.6 |  | 0.17 | 6.96 | 3411 | 0.69 | 0.094 | 0.054 | 400 | 4.2 | 3.89 | 0.86 | -2.3645 | -0.15082 | -1.772
21FLSJWM_IRLHUS | 21FLSJWM | IRLHUS | 28.1665 | -80.6443 | River/Stream | 1998-07-13 | 2.3496 | 2.5059 |  | 0.20581 | 6.75 | 11190 | 1.613 | 0.10008 | 0.03861 | 160 | 3.1 | 4.68 | 1.8188 | -2.3018 | 0.59816 | -1.5808
21FLSJWM_IRLHUS | 21FLSJWM | IRLHUS | 28.1665 | -80.6443 | River/Stream | 2001-12-10 | 0.5 | 3.16 |  | 0.27 | 7.99 | 31619 | 1.125 | 0.052 | 0.036 | 60 | 2.3 | 4.36 | 1.395 | -2.9565 | 0.33289 | -1.3093
21FLSJWM_IRLHUS | 21FLSJWM | IRLHUS | 28.1665 | -80.6443 | River/Stream | 2000-02-14 | 2.136 | 5.46 |  | 0.129 | 7.92 | 24050 | 0.7495 | 0.051 | 0.015 | 45 | 1.7 | 9.58 | 0.8785 | -2.9759 | -0.12954 | -2.0479
21FLSJWM_IRLHUS | 21FLSJWM | IRLHUS | 28.1665 | -80.6443 | River/Stream | 2002-09-09 | 2.2 | 4.2 |  | 0.108 | 8.61 | 12904 | 0.665 | 0.129 | 0.036 | 100 | 2.3 | 4.94 | 0.773 | -2.0479 | -0.25748 | -2.2256
21FLSJWM_IRLHUS | 21FLSJWM | IRLHUS | 28.1665 | -80.6443 | River/Stream | 2000-01-10 |  |  |  | 0.129 | 8.04 | 25530 | 1.16 | 0.073 | 0.017 | 55 | 1.8 | 8.02 | 1.289 | -2.6173 | 0.25387 | -2.0479
21FLSJWM_IRLHUS | 21FLSJWM | IRLHUS | 28.1665 | -80.6443 | River/Stream | 2000-03-13 | 1.6 | 2.45 |  | 0.072 | 7.71 | 27040 | 0.727 | 0.05 | 0.025 | 35 | 2 | 2.63 | 0.799 | -2.9957 | -0.22439 | -2.6311
21FLSJWM_IRLHUS | 21FLSJWM | IRLHUS | 28.1665 | -80.6443 | River/Stream | 2000-04-10 | 2.14 | 3.63 |  | 0.037 | 7.51 | 24270 | 0.7655 | 0.069 | 0.021 | 30 | 2.2 | 3.67 | 0.8025 | -2.6736 | -0.22002 | -3.2968
21FLSJWM_IRLHUS | 21FLSJWM | IRLHUS | 28.1665 | -80.6443 | River/Stream | 2000-05-08 | 9.08 | 12.3 |  | 0.146 | 7.98 | 30570 | 0.826 | 0.04 | 0.022 | 40 | 2.2 | 7.51 | 0.972 | -3.2189 | -0.028399 | -1.9241
21FLSJWM_IRLHUS | 21FLSJWM | IRLHUS | 28.1665 | -80.6443 | River/Stream | 2000-06-12 | 6.41 | 7.97 |  | 0.032 | 8.13 | 46570 | 0.8955 | 0.151 |  | 15 | 2.6 | 2.95 | 0.9275 | -1.8905 | -0.075262 | -3.442
21FLSJWM_IRLHUS | 21FLSJWM | IRLHUS | 28.1665 | -80.6443 | River/Stream | 2000-07-10 | 0.5 | 1.36 |  | 0.074 |  | 46690 | 0.623 | 0.069 |  | 55 | 1.4 | 8.02 | 0.697 | -2.6736 | -0.36097 | -2.6037
21FLSJWM_IRLHUS | 21FLSJWM | IRLHUS | 28.1665 | -80.6443 | River/Stream | 2000-09-11 | 2.14 | 2.72 |  | 0.17 | 6.69 | 7460 | 0.878 | 0.078 | 0.052 |  | 1.5 | 2.83 | 1.048 | -2.551 | 0.046884 | -1.772
21FLSJWM_IRLHUS | 21FLSJWM | IRLHUS | 28.1665 | -80.6443 | River/Stream | 2000-10-10 | 3.74 | 2 |  | 0.257 | 6.71 | 4460 | 0.892 | 0.082 | 0.04 | 90 | 2.2 | 3.65 | 1.149 | -2.501 | 0.13889 | -1.3587
21FLSJWM_IRLHUS | 21FLSJWM | IRLHUS | 28.1665 | -80.6443 | River/Stream | 2000-11-14 | 3.2 | 5.91 |  | 0.144 | 8.04 | 32830 | 0.865 | 0.059 | 0.037 | 45 | 2.7 | 7.88 | 1.009 | -2.8302 | 0.0089597 | -1.9379
21FLSJWM_IRLHUS | 21FLSJWM | IRLHUS | 28.1665 | -80.6443 | River/Stream | 2000-12-11 | 4.27 | 6.55 |  | 0.059 | 8.29 | 32760 | 1.08 | 0.058 | 0.022 | 15 | 2.9 | 10.27 | 1.139 | -2.8473 | 0.13015 | -2.8302
21FLSJWM_IRLHUS | 21FLSJWM | IRLHUS | 28.1665 | -80.6443 | River/Stream | 2001-01-08 | 3.2 | 4.99 |  | 0.155 | 8.11 | 42200 | 1.0335 | 0.091 | 0.022 | 40 | 3.3 | 13.52 | 1.1885 | -2.3969 | 0.17269 | -1.8643
21FLSJWM_IRLHUS | 21FLSJWM | IRLHUS | 28.1665 | -80.6443 | River/Stream | 2000-08-14 | 26.7 | 29.1 |  | 0.066 | 7.81 | 46860 | 0.8465 | 0.119 | 0.045 | 45 | 3.3 | 7.42 | 0.9125 | -2.1286 | -0.091567 | -2.7181
21FLSJWM_IRLHUS | 21FLSJWM | IRLHUS | 28.1665 | -80.6443 | River/Stream | 2001-02-12 | 1.6 | 3.43 |  | 0.204 | 7.92 | 37671 | 1.345 | 0.077 | 0.046 | 45 | 4.7 | 6.79 | 1.549 | -2.5639 | 0.43761 | -1.5896
21FLSJWM_IRLS01 | 21FLSJWM | IRLS01 | 27.8341 | -80.5036 | River/Stream | 2006-12-05 | 5.8 | 5 | 0.125 | 0.061 | 7.61 |  | 0.61667 | 0.12 | 0.03 | 25 |  | 3.6092 | 0.67767 | -2.1203 | -0.3891 | -2.7969
21FLSJWM_IRLS01 | 21FLSJWM | IRLS01 | 27.8341 | -80.5036 | River/Stream | 2007-02-14 | 6.3 | 5.8 | 0.119 | 0.039 | 7.797 |  | 0.65 | 0.072 | 0.026 | 30 |  | 5.459 | 0.689 | -2.6311 | -0.37251 | -3.2442
21FLSJWM_IRLS01 | 21FLSJWM | IRLS01 | 27.8341 | -80.5036 | River/Stream | 2007-04-11 | 4.1 | 4.1 | 0.062 | 0.012 | 7.79 |  | 0.38 | 0.056 | 0.028 | 15 |  | 3.9863 | 0.392 | -2.8824 | -0.93649 | -4.4228
21FLSJWM_IRLS01 | 21FLSJWM | IRLS01 | 27.8341 | -80.5036 | River/Stream | 2007-07-11 | 16.4 | 16.4 | 0.196 | 0.03 | 7.6289 |  | 1.23 | 0.186 | 0.11 | 30 |  | 1.1378 | 1.26 | -1.682 | 0.23111 | -3.5066
21FLSJWM_IRLS01 | 21FLSJWM | IRLS01 | 27.8341 | -80.5036 | River/Stream | 2004-10-13 | 0.95 | 0.5 | 0.212 | 0.1715 | 7.2875 | 20921 | 1.335 | 0.2325 | 0.1075 | 310 | 6.7625 | 3.58 | 1.5065 | -1.4589 | 0.40979 | -1.7632
21FLSJWM_IRLS01 | 21FLSJWM | IRLS01 | 27.8341 | -80.5036 | River/Stream | 2005-05-10 | 3.4 | 3.8 | 0.0995 | 0.0435 | 7.7057 | 33876.7143 | 0.665 | 0.0915 | 0.039 | 75 | 3.6 | 4.2929 | 0.7085 | -2.3914 | -0.34461 | -3.135
21FLSJWM_IRLS01 | 21FLSJWM | IRLS01 | 27.8341 | -80.5036 | River/Stream | 2008-05-12 | 9.1 | 9.1 | 0.058 | 0.0235 | 7.8145 |  | 0.455 | 0.097 | 0.051 | 15 |  | 5.2345 | 0.4785 | -2.333 | -0.7371 | -3.7508
21FLSJWM_IRLS01 | 21FLSJWM | IRLS01 | 27.8341 | -80.5036 | River/Stream | 2007-05-15 | 4.1 | 4.1 | 0.06 | 0.028 | 7.8083 |  | 0.52 | 0.067 | 0.025 | 20 |  | 5.9767 | 0.548 | -2.7031 | -0.60148 | -3.5756
21FLSJWM_IRLS01 | 21FLSJWM | IRLS01 | 27.8341 | -80.5036 | River/Stream | 2007-10-09 | 0.5 | 0.5 | 0.1485 | 0.1745 | 7.098 |  | 1.34 | 0.3115 | 0.212 | 280 |  | 4.14 | 1.5145 | -1.1664 | 0.41509 | -1.7458
21FLSJWM_IRLS01 | 21FLSJWM | IRLS01 | 27.8341 | -80.5036 | River/Stream | 2007-03-14 | 4.1 | 4.1 | 0.053 | 0.005 | 7.665 |  | 0.55 | 0.054 | 0.015 | 15 |  | 3.655 | 0.555 | -2.9188 | -0.58879 | -5.2983
21FLSJWM_IRLS01 | 21FLSJWM | IRLS01 | 27.8341 | -80.5036 | River/Stream | 2004-11-10 | 7.1 | 7.1 | 0.075 | 0.077 | 7.7525 | 28190.625 | 0.83 | 0.133 | 0.0565 | 77.5 | 5.135 | 3.5325 | 0.907 | -2.0174 | -0.097613 | -2.5639
21FLSJWM_IRLS01 | 21FLSJWM | IRLS01 | 27.8341 | -80.5036 | River/Stream | 2005-03-15 | 4.55 | 4.55 | 0.0605 | 0.014 | 7.865 | 35626 | 0.69 | 0.055 |  | 22.5 | 3 | 5.0862 | 0.704 | -2.9004 | -0.35098 | -4.2687
21FLSJWM_IRLS01 | 21FLSJWM | IRLS01 | 27.8341 | -80.5036 | River/Stream | 2006-11-07 | 7.1 | 6.3 | 0.045 | 0.011 | 7.809 |  | 0.57 | 0.076 | 0.025 | 35 |  | 5.379 | 0.581 | -2.577 | -0.543 | -4.5099
21FLSJWM_IRLS01 | 21FLSJWM | IRLS01 | 27.8341 | -80.5036 | River/Stream | 2005-06-14 | 0.5 | 0.85 | 0.0775 | 0.106 | 7.4363 | 21179.0375 | 0.99 | 0.188 | 0.084 | 225 | 6.15 | 2.8512 | 1.096 | -1.6713 | 0.091667 | -2.2443
21FLSJWM_IRLS01 | 21FLSJWM | IRLS01 | 27.8341 | -80.5036 | River/Stream | 2004-06-16 | 6.3 | 6.3 | 0.064 | 0.02 | 7.7686 | 41235.8571 | 0.85 | 0.131 | 0.062 | 22.5 | 3.315 | 2.5686 | 0.87 | -2.0326 | -0.13926 | -3.912
21FLSJWM_IRLS01 | 21FLSJWM | IRLS01 | 27.8341 | -80.5036 | River/Stream | 2004-12-16 | 8.9 | 8.9 | 0.0565 | 0.067 | 7.8114 | 25294.4286 | 0.7775 | 0.0995 | 0.0505 | 45 | 5.9125 | 6.5029 | 0.8445 | -2.3076 | -0.16901 | -2.7031
21FLSJWM_IRLS01 | 21FLSJWM | IRLS01 | 27.8341 | -80.5036 | River/Stream | 2007-11-08 | 1.85 | 2.25 | 0.0635 | 0.194 | 7.72 |  | 0.885 | 0.13 | 0.0505 | 100 |  | 5.5644 | 1.079 | -2.0402 | 0.076035 | -1.6399
21FLSJWM_IRLS01 | 21FLSJWM | IRLS01 | 27.8341 | -80.5036 | River/Stream | 2004-09-14 | 6.1 | 4.7 | 0.094 | 0.427 | 7.0257 | 624.2429 | 1.385 | 0.248 | 0.08 | 350 | 21.35 | 6.1343 | 1.812 | -1.3943 | 0.59443 | -0.85097
21FLSJWM_IRLS01 | 21FLSJWM | IRLS01 | 27.8341 | -80.5036 | River/Stream | 2005-07-12 | 2.25 | 3.45 | 0.073 | 0.253 | 7.1967 | 21548.2222 | 1.1333 | 0.2135 | 0.1435 | 225 | 4.35 | 2.3444 | 1.3863 | -1.5441 | 0.32666 | -1.3744
21FLSJWM_IRLS01 | 21FLSJWM | IRLS01 | 27.8341 | -80.5036 | River/Stream | 2007-01-08 | 6.9 | 7.7 | 0.031 | 0.033 | 7.76 |  | 0.485 | 0.061 | 0.042 | 10 |  | 3.827 | 0.518 | -2.7969 | -0.65778 | -3.4112
21FLSJWM_IRLS01 | 21FLSJWM | IRLS01 | 27.8341 | -80.5036 | River/Stream | 2004-04-14 | 21.8 | 22.3 | 0.046 | 0.133 | 7.8157 | 39611.4286 | 0.74 | 0.139 | 0.033 | 37.5 | 4.995 | 3.8586 | 0.873 | -1.9733 | -0.13582 | -2.0174
21FLSJWM_IRLS01 | 21FLSJWM | IRLS01 | 27.8341 | -80.5036 | River/Stream | 2008-10-06 | 2.7 | 2.7 | 0.05 | 0.195 | 7.67 |  | 0.82 | 0.154 | 0.063 | 80 |  | 0.11 | 1.015 | -1.8708 | 0.014889 | -1.6348
21FLSJWM_IRLS01 | 21FLSJWM | IRLS01 | 27.8341 | -80.5036 | River/Stream | 2008-09-09 | 7.25 | 7.05 | 0.066 | 0.2525 | 7.4458 |  | 1.31 | 0.377 | 0.3055 | 160 |  | 5.4683 | 1.5625 | -0.97551 | 0.44629 | -1.3763
21FLSJWM_IRLS01 | 21FLSJWM | IRLS01 | 27.8341 | -80.5036 | River/Stream | 2008-07-16 | 29.55 | 29.35 | 0.0235 | 0.0135 | 7.661 |  | 0.53 | 0.178 | 0.09 | 35 |  | 2.039 | 0.5435 | -1.726 | -0.60973 | -4.3051
21FLSJWM_IRLS01 | 21FLSJWM | IRLS01 | 27.8341 | -80.5036 | River/Stream | 2007-08-14 | 9.5 | 9.5 | 0.044 | 0.021 | 7.755 |  | 1.17 | 0.161 | 0.074 | 40 |  | 2.9033 | 1.191 | -1.8264 | 0.17479 | -3.8632
21FLSJWM_IRLS01 | 21FLSJWM | IRLS01 | 27.8341 | -80.5036 | River/Stream | 2004-08-11 | 4.5 | 4.1 | 0.026 | 0.032 | 7.7086 | 43221.7143 | 0.71 | 0.142 | 0.064 | 40 | 3.465 | 2.5043 | 0.742 | -1.9519 | -0.29841 | -3.442
21FLSJWM_IRLS01 | 21FLSJWM | IRLS01 | 27.8341 | -80.5036 | River/Stream | 2004-02-11 | 19.6 | 20 | 0.022 | 0.087 |  | 29943.8571 | 0.705 | 0.088 | 0.012 | 50 | 4.62 | 4.0043 | 0.792 | -2.4304 | -0.23319 | -2.4418
21FLSJWM_IRLS01 | 21FLSJWM | IRLS01 | 27.8341 | -80.5036 | River/Stream | 2008-08-14 | 7.3 | 7.3 | 0.0155 | 0.0075 | 7.9225 |  | 0.525 | 0.118 | 0.038 | 30 |  | 4.7287 | 0.5325 | -2.1371 | -0.63017 | -4.8929
21FLSJWM_IRLS01 | 21FLSJWM | IRLS01 | 27.8341 | -80.5036 | River/Stream | 2005-04-13 | 9.65 | 9.65 | 0.0215 | 0.0385 | 7.8725 | 34498.75 | 0.785 | 0.1025 | 0.034 | 70 | 5.025 | 5.075 | 0.8235 | -2.2779 | -0.19419 | -3.2571
21FLSJWM_IRLS01 | 21FLSJWM | IRLS01 | 27.8341 | -80.5036 | River/Stream | 2005-01-11 | 10.7 | 11.3 | 0.018 | 0.0295 | 7.7763 | 32551.625 | 0.6925 | 0.096 | 0.008 | 31.25 | 5.225 | 3.6187 | 0.722 | -2.3434 | -0.32573 | -3.5234
21FLSJWM_IRLS01 | 21FLSJWM | IRLS01 | 27.8341 | -80.5036 | River/Stream | 2004-03-10 | 8.1 | 8.1 | 0.021 | 0.01 | 7.7671 | 30724.2857 | 0.825 | 0.107 | 0.016 | 40 | 4.21 | 4.3771 | 0.835 | -2.2349 | -0.18032 | -4.6052
21FLSJWM_IRLS01 | 21FLSJWM | IRLS01 | 27.8341 | -80.5036 | River/Stream | 2005-11-09 | 0.5 | 1.6 | 0.023 | 0.089 | 7.5143 |  | 1.01 | 0.145 | 0.081 | 200 |  | 3.7571 | 1.099 | -1.931 | 0.094401 | -2.4191
21FLSJWM_IRLS01 | 21FLSJWM | IRLS01 | 27.8341 | -80.5036 | River/Stream | 2006-09-13 | 57.5 | 57.5 | 0.03 | 0.154 | 7.6578 |  | 1.3867 | 0.232 | 0.063 | 90 |  | 2.0189 | 1.5407 | -1.461 | 0.43222 | -1.8708
21FLSJWM_IRLS01 | 21FLSJWM | IRLS01 | 27.8341 | -80.5036 | River/Stream | 2007-06-13 | 3.7 | 3.7 | 0.015 | 0.029 | 7.773 |  | 0.76 | 0.088 | 0.035 | 30 |  | 3.652 | 0.789 | -2.4304 | -0.23699 | -3.5405
21FLSJWM_IRLS01 | 21FLSJWM | IRLS01 | 27.8341 | -80.5036 | River/Stream | 2006-10-10 | 1.4 | 1.8 | 0.011 | 0.02 | 7.8312 |  | 0.56 | 0.134 | 0.078 | 45 |  | 3.3975 | 0.58 | -2.0099 | -0.54473 | -3.912
21FLSJWM_IRLS01 | 21FLSJWM | IRLS01 | 27.8341 | -80.5036 | River/Stream | 2004-05-11 | 1.4 | 2.6 | 0.01 | 0.005 | 7.9371 | 42310.7143 | 0.705 | 0.115 | 0.041 | 30 | 4.08 | 4 | 0.71 | -2.1628 | -0.34249 | -5.2983
21FLSJWM_IRLS01 | 21FLSJWM | IRLS01 | 27.8341 | -80.5036 | River/Stream | 2006-06-12 | 10.5 | 10.5 | 0.005 | 0.017 | 7.8443 |  | 0.435 | 0.109 | 0.044 | 20 |  | 2.6514 | 0.452 | -2.2164 | -0.79407 | -4.0745
21FLSJWM_IRLS01 | 21FLSJWM | IRLS01 | 27.8341 | -80.5036 | River/Stream | 2006-05-15 | 6.4 | 6.4 | 0.005 | 0.005 | 7.7817 |  | 0.465 | 0.111 | 0.03 | 30 |  | 4.28 | 0.47 | -2.1982 | -0.75502 | -5.2983
21FLSJWM_IRLS01 | 21FLSJWM | IRLS01 | 27.8341 | -80.5036 | River/Stream | 2004-01-21 | 2.2 | 5.9 | 0.005 | 0.011 | 7.9217 | 38478.3333 | 0.495 | 0.05 | 0.006 | 27.5 | 3.63 | 6.21 | 0.506 | -2.9957 | -0.68122 | -4.5099
21FLSJWM_IRLS01 | 21FLSJWM | IRLS01 | 27.8341 | -80.5036 | River/Stream | 2008-06-11 | 4 | 3.4 | 0.005 | 0.005 | 8.008 |  | 0.54 | 0.108 | 0.066 | 30 |  | 4.584 | 0.545 | -2.2256 | -0.60697 | -5.2983
21FLSJWM_IRLS01 | 21FLSJWM | IRLS01 | 27.8341 | -80.5036 | River/Stream | 2006-01-11 | 6.2 | 6.2 | 0.005 | 0.015 | 7.8167 |  | 0.54 | 0.065 | 0.005 | 35 |  | 6.3917 | 0.555 | -2.7334 | -0.58879 | -4.1997
21FLSJWM_IRLS01 | 21FLSJWM | IRLS01 | 27.8341 | -80.5036 | River/Stream | 2008-04-16 | 12.45 | 11.45 | 0.005 | 0.0355 | 7.86 |  | 0.57 | 0.085 | 0.0345 | 35 |  | 8.78 | 0.6055 | -2.4651 | -0.5017 | -3.3382
21FLSJWM_IRLS01 | 21FLSJWM | IRLS01 | 27.8341 | -80.5036 | River/Stream | 2008-02-12 | 7.95 | 7.55 | 0.005 | 0.011 | 7.572 |  | 0.585 | 0.063 | 0.013 | 30 |  | 3.633 | 0.596 | -2.7646 | -0.51751 | -4.5099
21FLSJWM_IRLS01 | 21FLSJWM | IRLS01 | 27.8341 | -80.5036 | River/Stream | 2006-04-10 |  |  | 0.005 | 0.005 | 7.9086 |  | 0.605 | 0.086 |  |  |  | 4.3129 | 0.61 | -2.4534 | -0.4943 | -5.2983
21FLSJWM_IRLS01 | 21FLSJWM | IRLS01 | 27.8341 | -80.5036 | River/Stream | 2005-08-10 | 9.45 | 12.7 | 0.005 | 0.0175 | 7.523 | 34245 | 0.61 | 0.1035 | 0.0665 | 25 | 2.1 | 2.81 | 0.6275 | -2.2682 | -0.46601 | -4.0456
21FLSJWM_IRLS01 | 21FLSJWM | IRLS01 | 27.8341 | -80.5036 | River/Stream | 2008-01-09 | 8.6 | 8.2 | 0.005 | 0.0115 | 7.6736 |  | 0.65 | 0.076 | 0.005 | 30 |  | 6.1273 | 0.6615 | -2.577 | -0.41325 | -4.4654
21FLSJWM_IRLS01 | 21FLSJWM | IRLS01 | 27.8341 | -80.5036 | River/Stream | 2005-02-21 | 7.05 | 6.65 | 0.005 | 0.0115 | 7.8637 | 28785.25 | 0.7025 | 0.053 | 0.005 | 35 | 6.1425 | 4.9488 | 0.714 | -2.9375 | -0.33687 | -4.4654
21FLSJWM_IRLS01 | 21FLSJWM | IRLS01 | 27.8341 | -80.5036 | River/Stream | 2004-07-12 | 11.7 | 12.1 | 0.005 | 0.013 | 7.736 | 36753.8 | 0.745 | 0.194 | 0.098 | 22.5 | 3.9 | 2.728 | 0.758 | -1.6399 | -0.27707 | -4.3428
21FLSJWM_IRLS01 | 21FLSJWM | IRLS01 | 27.8341 | -80.5036 | River/Stream | 2006-03-20 | 1.9 | 2.7 | 0.005 | 0.012 | 7.5083 |  | 0.795 | 0.074 | 0.013 | 30 |  | 4.434 | 0.807 | -2.6037 | -0.21443 | -4.4228
21FLSJWM_IRLS01 | 21FLSJWM | IRLS01 | 27.8341 | -80.5036 | River/Stream | 2005-09-14 | 29.1 | 29.95 | 0.005 | 0.005 | 7.68 |  | 0.7975 | 0.1705 | 0.051 | 60 | 4.9 |  | 0.8025 | -1.769 | -0.22002 | -5.2983
21FLSJWM_IRLS01 | 21FLSJWM | IRLS01 | 27.8341 | -80.5036 | River/Stream | 2006-02-15 | 2.7 | 2.7 | 0.005 | 0.108 | 7.6186 |  | 0.815 | 0.086 | 0.026 | 50 |  | 5.48 | 0.923 | -2.4534 | -0.080126 | -2.2256
21FLSJWM_IRLS01 | 21FLSJWM | IRLS01 | 27.8341 | -80.5036 | River/Stream | 2005-12-06 | 17.1 | 17.9 | 0.005 | 0.024 | 7.7425 |  | 0.91 | 0.158 | 0.018 | 75 |  | 4.135 | 0.934 | -1.8452 | -0.068279 | -3.7297
21FLSJWM_IRLS01 | 21FLSJWM | IRLS01 | 27.8341 | -80.5036 | River/Stream | 2006-07-13 | 5.4 | 5.4 | 0.005 | 0.005 | 7.5675 |  | 0.93 | 0.166 | 0.09 | 100 |  | 3.5325 | 0.935 | -1.7958 | -0.067209 | -5.2983
21FLSJWM_IRLS01 | 21FLSJWM | IRLS01 | 27.8341 | -80.5036 | River/Stream | 2005-10-19 | 21.7 | 24.2 | 0.005 | 0.005 | 7.5912 |  | 1.21 | 0.154 | 0.08 | 150 |  | 2.3537 | 1.215 | -1.8708 | 0.19474 | -5.2983
21FLSJWM_IRLS01 | 21FLSJWM | IRLS01 | 27.8341 | -80.5036 | River/Stream | 2006-08-16 | 5 | 4.5 |  | 0.005 |  |  | 0.47 | 0.096 | 0.061 | 30 |  | 5.9675 | 0.475 | -2.3434 | -0.74444 | -5.2983
21FLSJWM_IRLS01 | 21FLSJWM | IRLS01 | 27.8341 | -80.5036 | River/Stream | 2008-03-13 |  |  |  |  | 7.8712 | [6 empty] | 5.5788 |  | X | X | X
21FLSJWM_IRLS01 | 21FLSJWM | IRLS01 | 27.8341 | -80.5036 | River/Stream | 2007-12-04 |  |  |  |  | 7.746 | [6 empty] | 4.252 |  | X | X | X
21FLSJWM_IRLS01 | 21FLSJWM | IRLS01 | 27.8341 | -80.5036 | River/Stream | 2007-09-11 | 12.6 | 11.8 |  |  | 7.6825 |  | 0.74 | 0.16 |  | 50 |  | 4.3375 |  | -1.8326 | X | X
21FLSJWM_IRLS01 | 21FLSJWM | IRLS01 | 27.8341 | -80.5036 | River/Stream | 2003-10-16 | 26 | 26 |  | 0.136 | 7.48 | 35252.25 | 0.77 | 0.171 | 0.1 | 110 | 3.16 | 2.1437 | 0.906 | -1.7661 | -0.098716 | -1.9951
21FLSJWM_IRLS01 | 21FLSJWM | IRLS01 | 27.8341 | -80.5036 | River/Stream | 2003-12-11 | 1.4 | 1.4 |  | 0.069 | 7.76 | 35755.4 | 0.65 | 0.092 | 0.031 | 30 | 3.805 | 5.132 | 0.719 | -2.386 | -0.32989 | -2.6736
21FLSJWM_IRLS01 | 21FLSJWM | IRLS01 | 27.8341 | -80.5036 | River/Stream | 2003-11-11 | 1.4 | 1.4 |  | 0.159 | 7.1771 | 27483.1429 | 0.87 | 0.16 | 0.086 | 200 | 3.715 | 2.8071 | 1.029 | -1.8326 | 0.028587 | -1.8389
21FLSJWM_IRLS02 | 21FLSJWM | IRLS02 | 27.8322 | -80.5016 | River/Stream | 2006-12-05 | 3.7 | 4.1 | 0.121 | 0.09 | 7.6875 |  | 0.64333 | 0.065 | 0.036 | 45 |  | 6.2675 | 0.73333 | -2.7334 | -0.31015 | -2.4079
21FLSJWM_IRLS02 | 21FLSJWM | IRLS02 | 27.8322 | -80.5016 | River/Stream | 2004-08-11 | 5 | 5 | 0.085 | 0.048 | 7.5475 | 29563 | 0.58 | 0.189 | 0.135 | 100 | 3.49 | 2.73 | 0.628 | -1.666 | -0.46522 | -3.0366
21FLSJWM_IRLS02 | 21FLSJWM | IRLS02 | 27.8322 | -80.5016 | River/Stream | 2007-01-08 | 3.3 | 4.5 | 0.068 | 0.049 | 7.722 |  | 0.5 | 0.074 | 0.046 | 20 |  | 5.502 | 0.549 | -2.6037 | -0.59966 | -3.0159
21FLSJWM_IRLS02 | 21FLSJWM | IRLS02 | 27.8322 | -80.5016 | River/Stream | 2004-10-13 | 2.7 | 2.7 | 0.176 | 0.017 | 7.178 | 11473.54 | 1.31 | 0.245 | 0.147 | 410 | 2.905 | 2.394 | 1.327 | -1.4065 | 0.28292 | -4.0745
21FLSJWM_IRLS02 | 21FLSJWM | IRLS02 | 27.8322 | -80.5016 | River/Stream | 2005-05-10 | 5 | 5.4 | 0.123 | 0.091 | 7.448 | 17109.2 | 1.03 | 0.142 | 0.065 | 140 | 4.7 | 4.528 | 1.121 | -1.9519 | 0.11422 | -2.3969
21FLSJWM_IRLS02 | 21FLSJWM | IRLS02 | 27.8322 | -80.5016 | River/Stream | 2007-04-11 | 2.2 | 2.2 | 0.043 | 0.18 | 7.6933 |  | 0.38 | 0.062 | 0.024 | 20 |  | 4.21 | 0.56 | -2.7806 | -0.57982 | -1.7148
21FLSJWM_IRLS02 | 21FLSJWM | IRLS02 | 27.8322 | -80.5016 | River/Stream | 2007-03-14 | 4.1 | 3.7 | 0.059 | 0.012 | 7.6467 |  | 0.59 | 0.062 | 0.012 | 15 |  | 4.8117 | 0.602 | -2.7806 | -0.5075 | -4.4228
21FLSJWM_IRLS02 | 21FLSJWM | IRLS02 | 27.8322 | -80.5016 | River/Stream | 2007-02-14 | 5.3 | 4.5 | 0.041 | 0.032 | 7.81 |  | 0.42 | 0.072 | 0.027 | 30 |  | 6.588 | 0.452 | -2.6311 | -0.79407 | -3.442
21FLSJWM_IRLS02 | 21FLSJWM | IRLS02 | 27.8322 | -80.5016 | River/Stream | 2007-07-11 | 8.6 | 8.6 | 0.137 | 0.066 | 7.396 |  | 1.51 | 0.303 | 0.25 | 5 |  | 1.624 | 1.576 | -1.194 | 0.45489 | -2.7181
21FLSJWM_IRLS02 | 21FLSJWM | IRLS02 | 27.8322 | -80.5016 | River/Stream | 2008-09-09 | 3.1 | 3.1 | 0.127 | 0.078 | 7.1933 |  | 1.56 | 0.432 | 0.377 | 240 |  | 3.5967 | 1.638 | -0.83933 | 0.49348 | -2.551
21FLSJWM_IRLS02 | 21FLSJWM | IRLS02 | 27.8322 | -80.5016 | River/Stream | 2007-10-09 | 0.5 | 0.5 | 0.114 | 0.105 | 7.1233 |  | 1.46 | 0.414 | 0.323 | 240 |  | 3.3917 | 1.565 | -0.88189 | 0.44789 | -2.2538
21FLSJWM_IRLS02 | 21FLSJWM | IRLS02 | 27.8322 | -80.5016 | River/Stream | 2004-09-14 | 2.3 | 1.9 | 0.139 | 0.005 | 6.892 | 641.26 | 1.805 | 0.731 | 0.571 | 410 | 4.7 | 0.314 | 1.81 | -0.31334 | 0.59333 | -5.2983
21FLSJWM_IRLS02 | 21FLSJWM | IRLS02 | 27.8322 | -80.5016 | River/Stream | 2008-10-06 | 5.9 | 5.5 | 0.0535 | 0.0565 | 7.47 |  | 0.82 | 0.169 | 0.115 | 110 |  | 5.005 | 0.8765 | -1.7779 | -0.13182 | -2.8735
21FLSJWM_IRLS02 | 21FLSJWM | IRLS02 | 27.8322 | -80.5016 | River/Stream | 2004-11-10 | 3.9 | 3.5 | 0.058 | 0.076 | 7.8625 | 13652 | 0.9 | 0.112 | 0.044 | 90 | 5.185 | 6.6525 | 0.976 | -2.1893 | -0.024293 | -2.577
21FLSJWM_IRLS02 | 21FLSJWM | IRLS02 | 27.8322 | -80.5016 | River/Stream | 2007-11-08 | 0.5 | 0.5 | 0.056 | 0.126 | 7.5783 |  | 0.91 | 0.134 | 0.083 | 140 |  | 4.91 | 1.036 | -2.0099 | 0.035367 | -2.0715
21FLSJWM_IRLS02 | 21FLSJWM | IRLS02 | 27.8322 | -80.5016 | River/Stream | 2006-07-13 | 3.35 | 3.15 | 0.0625 | 0.0595 | 7.3122 |  | 1.13 | 0.222 | 0.1505 | 150 |  | 2.2689 | 1.1895 | -1.5051 | 0.17353 | -2.8218
21FLSJWM_IRLS02 | 21FLSJWM | IRLS02 | 27.8322 | -80.5016 | River/Stream | 2006-09-13 | 26.9 | 26.7 | 0.051 | 0.025 | 7.6322 |  | 0.96667 | 0.2125 | 0.1155 | 120 |  | 3.7333 | 0.99167 | -1.5488 | -0.0083682 | -3.6889
21FLSJWM_IRLS02 | 21FLSJWM | IRLS02 | 27.8322 | -80.5016 | River/Stream | 2007-08-14 | 9.9 | 9.9 | 0.045 | 0.048 | 7.63 |  | 1.13 | 0.199 | 0.104 | 70 |  | 3.4057 | 1.178 | -1.6145 | 0.16382 | -3.0366
21FLSJWM_IRLS02 | 21FLSJWM | IRLS02 | 27.8322 | -80.5016 | River/Stream | 2006-11-07 | 7 | 4.5 | 0.022 | 0.024 | 7.7633 |  | 0.59 | 0.078 | 0.04 | 40 |  | 5.6533 | 0.614 | -2.551 | -0.48776 | -3.7297
21FLSJWM_IRLS02 | 21FLSJWM | IRLS02 | 27.8322 | -80.5016 | River/Stream | 2005-08-10 | 5.4 | 7.1 | 0.033 | 0.065 | 7.534 | 31000 | 0.91 | 0.161 | 0.091 | 125 | 2.7 | 6.124 | 0.975 | -1.8264 | -0.025318 | -2.7334
21FLSJWM_IRLS02 | 21FLSJWM | IRLS02 | 27.8322 | -80.5016 | River/Stream | 2005-06-14 | 3.4 | 3.4 | 0.044 | 0.078 | 7.27 | 693.775 | 1.225 | 0.33 | 0.233 | 250 | 3.3 | 2.945 | 1.303 | -1.1087 | 0.26467 | -2.551
21FLSJWM_IRLS02 | 21FLSJWM | IRLS02 | 27.8322 | -80.5016 | River/Stream | 2004-06-16 | 8.1 | 8.1 | 0.028 | 0.02 | 7.718 | 32244.4 | 0.795 | 0.169 | 0.097 | 25 | 2.915 | 3.062 | 0.815 | -1.7779 | -0.20457 | -3.912
21FLSJWM_IRLS02 | 21FLSJWM | IRLS02 | 27.8322 | -80.5016 | River/Stream | 2007-06-13 | 3.7 | 3.7 | 0.022 | 0.022 | 7.538 |  | 0.65 | 0.086 | 0.065 | 40 |  | 2.87 | 0.672 | -2.4534 | -0.3975 | -3.8167
21FLSJWM_IRLS02 | 21FLSJWM | IRLS02 | 27.8322 | -80.5016 | River/Stream | 2005-03-15 | 7.7 | 7.7 | 0.019 | 0.005 | 7.845 | 17925.75 | 0.67 | 0.08 |  | 40 | 6.6 | 6.6925 | 0.675 | -2.5257 | -0.39304 | -5.2983
21FLSJWM_IRLS02 | 21FLSJWM | IRLS02 | 27.8322 | -80.5016 | River/Stream | 2004-02-11 | 13.2 | 13.2 | 0.013 | 0.071 |  | 14638 | 0.72 | 0.075 | 0.023 | 60 | 4.75 | 6.69 | 0.791 | -2.5903 | -0.23446 | -2.6451
21FLSJWM_IRLS02 | 21FLSJWM | IRLS02 | 27.8322 | -80.5016 | River/Stream | 2006-01-11 | 1.15 | 1.7 | 0.0095 | 0.0345 | 7.78 |  | 0.5975 | 0.0725 | 0.0155 | 37.5 |  | 6.476 | 0.632 | -2.6242 | -0.45887 | -3.3668
21FLSJWM_IRLS02 | 21FLSJWM | IRLS02 | 27.8322 | -80.5016 | River/Stream | 2004-05-11 | 6.8 | 7.2 | 0.011 | 0.018 | 7.7425 | 29203.25 | 0.7 | 0.112 | 0.05 | 30 | 5.975 | 3.19 | 0.718 | -2.1893 | -0.33129 | -4.0174
21FLSJWM_IRLS02 | 21FLSJWM | IRLS02 | 27.8322 | -80.5016 | River/Stream | 2006-06-12 | 6.15 | 6.35 | 0.008 | 0.014 | 7.6883 |  | 0.52 | 0.141 | 0.084 | 32.5 |  | 3.4767 | 0.534 | -1.959 | -0.62736 | -4.2687
21FLSJWM_IRLS02 | 21FLSJWM | IRLS02 | 27.8322 | -80.5016 | River/Stream | 2005-11-09 | 2 | 3.1 | 0.0155 | 0.0705 | 7.412 |  | 1.03 | 0.1585 | 0.101 | 200 |  | 5.638 | 1.1005 | -1.842 | 0.095765 | -2.6521
21FLSJWM_IRLS02 | 21FLSJWM | IRLS02 | 27.8322 | -80.5016 | River/Stream | 2008-07-16 | 11.4 | 11.4 | 0.01 | 0.032 | 7.555 |  | 0.68 | 0.193 | 0.106 | 50 |  | 2.9333 | 0.712 | -1.6451 | -0.33968 | -3.442
21FLSJWM_IRLS02 | 21FLSJWM | IRLS02 | 27.8322 | -80.5016 | River/Stream | 2006-04-10 |  |  | 0.005 | 0.012 | 8.0217 |  | 0.34 | 0.097 |  |  |  | 5.58 | 0.352 | -2.333 | -1.0441 | -4.4228
21FLSJWM_IRLS02 | 21FLSJWM | IRLS02 | 27.8322 | -80.5016 | River/Stream | 2006-05-15 | 4.75 | 4.75 | 0.005 | 0.01 | 7.67 |  | 0.435 | 0.112 | 0.045 | 32.5 |  | 4.63 | 0.445 | -2.1893 | -0.80968 | -4.6052
21FLSJWM_IRLS02 | 21FLSJWM | IRLS02 | 27.8322 | -80.5016 | River/Stream | 2008-05-12 | 4.1 | 3.7 | 0.005 | 0.018 | 7.6383 |  | 0.46 | 0.116 | 0.061 | 20 |  | 5.18 | 0.478 | -2.1542 | -0.73814 | -4.0174
21FLSJWM_IRLS02 | 21FLSJWM | IRLS02 | 27.8322 | -80.5016 | River/Stream | 2004-01-21 | 1.8 | 3.4 | 0.005 | 0.005 | 7.935 | 30112 | 0.53 | 0.057 | 0.006 | 30 | 3.14 | 6.71 | 0.535 | -2.8647 | -0.62549 | -5.2983
21FLSJWM_IRLS02 | 21FLSJWM | IRLS02 | 27.8322 | -80.5016 | River/Stream | 2004-04-14 | 6.8 | 6.8 | 0.005 | 0.025 | 7.8425 | 21051.5 | 0.545 | 0.107 | 0.038 | 52.5 | 4.785 | 5.96 | 0.57 | -2.2349 | -0.56212 | -3.6889
21FLSJWM_IRLS02 | 21FLSJWM | IRLS02 | 27.8322 | -80.5016 | River/Stream | 2008-06-11 | 7.6 | 6.8 | 0.005 | 0.005 | 7.8375 |  | 0.57 | 0.166 | 0.109 | 30 |  | 4.5325 | 0.575 | -1.7958 | -0.55339 | -5.2983
21FLSJWM_IRLS02 | 21FLSJWM | IRLS02 | 27.8322 | -80.5016 | River/Stream | 2008-04-16 | 5.4 | 5.4 | 0.005 | 0.032 | 7.72 |  | 0.58 | 0.086 | 0.044 | 30 |  | 7.59 | 0.612 | -2.4534 | -0.49102 | -3.442
21FLSJWM_IRLS02 | 21FLSJWM | IRLS02 | 27.8322 | -80.5016 | River/Stream | 2008-08-14 | 5.9 | 5.9 | 0.005 | 0.005 | 7.7875 |  | 0.59 | 0.189 | 0.132 | 50 |  | 4.8525 | 0.595 | -1.666 | -0.51919 | -5.2983
21FLSJWM_IRLS02 | 21FLSJWM | IRLS02 | 27.8322 | -80.5016 | River/Stream | 2006-10-10 | 1.4 | 1.8 | 0.005 | 0.016 | 7.7457 |  | 0.605 | 0.131 | 0.075 | 50 |  | 4.0243 | 0.621 | -2.0326 | -0.47642 | -4.1352
21FLSJWM_IRLS02 | 21FLSJWM | IRLS02 | 27.8322 | -80.5016 | River/Stream | 2004-03-10 | 2.2 | 2.7 | 0.005 | 0.017 | 7.8 | 21115.4 | 0.65 | 0.083 | 0.019 | 55 | 3.595 | 5.712 | 0.667 | -2.4889 | -0.40497 | -4.0745
21FLSJWM_IRLS02 | 21FLSJWM | IRLS02 | 27.8322 | -80.5016 | River/Stream | 2005-02-21 | 10.9 | 11.3 | 0.005 | 0.005 | 7.995 | 16608.75 | 0.655 | 0.057 | 0.005 | 37.5 | 7.385 | 7.285 | 0.66 | -2.8647 | -0.41552 | -5.2983
21FLSJWM_IRLS02 | 21FLSJWM | IRLS02 | 27.8322 | -80.5016 | River/Stream | 2008-01-09 | 6.9 | 6.9 | 0.005 | 0.042 | 7.668 |  | 0.66 | 0.098 | 0.024 | 30 |  | 7.098 | 0.702 | -2.3228 | -0.35382 | -3.1701
21FLSJWM_IRLS02 | 21FLSJWM | IRLS02 | 27.8322 | -80.5016 | River/Stream | 2008-02-12 | 5.4 | 5.4 | 0.005 | 0.005 | 7.844 |  | 0.69 | 0.073 | 0.023 | 30 |  | 6.79 | 0.695 | -2.6173 | -0.36384 | -5.2983
21FLSJWM_IRLS02 | 21FLSJWM | IRLS02 | 27.8322 | -80.5016 | River/Stream | 2004-12-16 | 12.3 | 12.3 | 0.005 | 0.016 | 7.9325 | 17233.75 | 0.69 | 0.074 | 0.029 | 50 | 4.035 | 8.4275 | 0.706 | -2.6037 | -0.34814 | -4.1352
21FLSJWM_IRLS02 | 21FLSJWM | IRLS02 | 27.8322 | -80.5016 | River/Stream | 2007-05-15 | 4.5 | 5 | 0.005 | 0.02 | 7.7017 |  | 0.73 | 0.089 | 0.022 | 20 |  | 5.5767 | 0.75 | -2.4191 | -0.28768 | -3.912
21FLSJWM_IRLS02 | 21FLSJWM | IRLS02 | 27.8322 | -80.5016 | River/Stream | 2005-01-11 | 13.6 | 13.6 | 0.005 | 0.057 | 7.766 | 19049.4 | 0.735 | 0.082 | 0.012 | 47.5 | 6.55 | 5.058 | 0.792 | -2.501 | -0.23319 | -2.8647
21FLSJWM_IRLS02 | 21FLSJWM | IRLS02 | 27.8322 | -80.5016 | River/Stream | 2005-04-13 | 12.2 | 12.6 | 0.005 | 0.005 | 7.795 | 19422.75 | 0.77 | 0.094 | 0.021 | 75 | 4.85 | 6.4175 | 0.775 | -2.3645 | -0.25489 | -5.2983
21FLSJWM_IRLS02 | 21FLSJWM | IRLS02 | 27.8322 | -80.5016 | River/Stream | 2006-02-15 | 1.8 | 2.2 | 0.005 | 0.062 | 7.504 |  | 0.795 | 0.0865 | 0.06 | 60 |  | 7.21 | 0.857 | -2.4476 | -0.15432 | -2.7806
21FLSJWM_IRLS02 | 21FLSJWM | IRLS02 | 27.8322 | -80.5016 | River/Stream | 2006-03-20 | 1.2 | 1.6 | 0.005 | 0.005 | 7.606 |  | 0.865 | 0.0805 | 0.0205 | 45 |  | 5.396 | 0.87 | -2.5195 | -0.13926 | -5.2983
21FLSJWM_IRLS02 | 21FLSJWM | IRLS02 | 27.8322 | -80.5016 | River/Stream | 2005-09-14 | 34.6 | 35.4 | 0.005 | 0.005 | 7.708 |  | 0.87 | 0.229 | 0.052 | 60 | 7 |  | 0.875 | -1.474 | -0.13353 | -5.2983
21FLSJWM_IRLS02 | 21FLSJWM | IRLS02 | 27.8322 | -80.5016 | River/Stream | 2004-07-12 | 11.3 | 11.3 | 0.005 | 0.005 | 7.7557 | 44830.4286 | 0.895 | 0.22 | 0.132 | 27.5 | 4.995 | 1.94 | 0.9 | -1.5141 | -0.10536 | -5.2983
21FLSJWM_IRLS02 | 21FLSJWM | IRLS02 | 27.8322 | -80.5016 | River/Stream | 2005-12-06 | 32.6 | 33.4 | 0.005 | 0.0155 | 7.7217 |  | 0.935 | 0.1765 | 0.0175 | 65 |  | 5.855 | 0.9505 | -1.7344 | -0.050767 | -4.1669
21FLSJWM_IRLS02 | 21FLSJWM | IRLS02 | 27.8322 | -80.5016 | River/Stream | 2005-07-12 | 6.1 | 6.9 | 0.005 | 0.041 | 6.852 | 723.96 | 0.995 | 0.122 | 0.052 | 225 | 6.8 | 3.868 | 1.036 | -2.1037 | 0.035367 | -3.1942
21FLSJWM_IRLS02 | 21FLSJWM | IRLS02 | 27.8322 | -80.5016 | River/Stream | 2005-10-19 | 25.75 | 28.65 | 0.005 | 0.005 | 7.5833 |  | 1.16 | 0.1925 | 0.0855 | 150 |  | 4.4717 | 1.165 | -1.6477 | 0.15272 | -5.2983
21FLSJWM_IRLS02 | 21FLSJWM | IRLS02 | 27.8322 | -80.5016 | River/Stream | 2008-03-13 |  |  |  |  | 7.692 | [6 empty] | 5.048 |  | X | X | X
21FLSJWM_IRLS02 | 21FLSJWM | IRLS02 | 27.8322 | -80.5016 | River/Stream | 2006-08-16 | 5.45 | 5.45 |  | 0.005 |  |  | 0.505 | 0.1525 | 0.112 | 42.5 |  | 5.9417 | 0.51 | -1.8806 | -0.67334 | -5.2983
21FLSJWM_IRLS02 | 21FLSJWM | IRLS02 | 27.8322 | -80.5016 | River/Stream | 2007-12-04 |  |  |  |  | 7.5767 | [6 empty] | 3.9183 |  | X | X | X
21FLSJWM_IRLS02 | 21FLSJWM | IRLS02 | 27.8322 | -80.5016 | River/Stream | 2007-09-11 | 11.3 | 10.5 |  |  | 7.5817 |  | 0.85 | 0.174 |  | 80 |  | 2.9733 |  | -1.7487 | X | X
21FLSJWM_IRLS02 | 21FLSJWM | IRLS02 | 27.8322 | -80.5016 | River/Stream | 2003-10-16 | 24.6 | 24.6 |  | 0.089 | 7.585 | 17729.25 | 0.735 | 0.157 | 0.097 | 110 | 3.26 | 4.85 | 0.824 | -1.8515 | -0.19358 | -2.4191
21FLSJWM_IRLS02 | 21FLSJWM | IRLS02 | 27.8322 | -80.5016 | River/Stream | 2003-11-11 | 4.1 | 4.5 |  | 0.107 | 7.22 | 5887.5 | 0.67 | 0.157 | 0.104 | 175 | 3.74 | 5.885 | 0.777 | -1.8515 | -0.25231 | -2.2349
21FLSJWM_IRLS02 | 21FLSJWM | IRLS02 | 27.8322 | -80.5016 | River/Stream | 2003-12-11 | 2.2 | 1.8 |  | 0.075 | 7.715 | 27288.5 | 0.51 | 0.097 | 0.033 | 30 | 3.16 | 5.8675 | 0.585 | -2.333 | -0.53614 | -2.5903
21FLSJWM_IRLSEBNP | 21FLSJWM | IRLSEBNP | 27.8561 | -80.5244 | River/Stream | 2004-09-17 |  |  |  |  | 7.055 | 823.125 |  |  |  | 300 | 8.08 | 0.525 |  | X | X | X
21FLSJWM_IRLSEBNP | 21FLSJWM | IRLSEBNP | 27.8561 | -80.5244 | River/Stream | 2004-11-24 |  |  |  |  | 7.14 | 910.4 |  |  |  | 60 | 36 | 6.2 |  | X | X | X
21FLSJWM_IRLSEBNP | 21FLSJWM | IRLSEBNP | 27.8561 | -80.5244 | River/Stream | 2004-07-23 |  |  |  |  | 7.51 | 1002 |  |  |  | 50 | 4.12 | 4.96 |  | X | X | X
21FLSJWM_IRLSEBNP | 21FLSJWM | IRLSEBNP | 27.8561 | -80.5244 | River/Stream | 2004-07-16 |  |  |  |  | 7.64 | 1013 |  |  |  | 50 | 6.97 | 5.18 |  | X | X | X
21FLSJWM_IRLSEBNP | 21FLSJWM | IRLSEBNP | 27.8561 | -80.5244 | River/Stream | 2004-08-06 |  |  |  |  | 7.46 | 920.2 |  |  |  | 50 | 5.21 | 4.83 |  | X | X | X
21FLSJWM_IRLSEBNP | 21FLSJWM | IRLSEBNP | 27.8561 | -80.5244 | River/Stream | 2004-08-13 |  |  |  |  | 7.185 | 770.55 |  |  |  | 100 | 3.745 | 4.005 |  | X | X | X
21FLSJWM_IRLSEBNP | 21FLSJWM | IRLSEBNP | 27.8561 | -80.5244 | River/Stream | 2004-08-20 |  |  |  |  | 7.31 | 901.9 |  |  |  | 100 | 3.73 | 3.87 |  | X | X | X
21FLSJWM_IRLSEBNP | 21FLSJWM | IRLSEBNP | 27.8561 | -80.5244 | River/Stream | 2004-08-27 |  |  |  |  | 7.42 | 794.5 |  |  |  | 150 | 3.11 | 3.92 |  | X | X | X
21FLSJWM_IRLSEBNP | 21FLSJWM | IRLSEBNP | 27.8561 | -80.5244 | River/Stream | 2004-09-09 |  |  |  |  | 7.02 | 514.8 |  |  |  | 500 | 10.9 | 0.19 |  | X | X | X
21FLSJWM_IRLSEBNP | 21FLSJWM | IRLSEBNP | 27.8561 | -80.5244 | River/Stream | 2004-07-30 |  |  |  |  | 7.55 | 980.75 |  |  |  | 50 | 4.985 | 4.815 |  | X | X | X
21FLSJWM_IRLSEBNP | 21FLSJWM | IRLSEBNP | 27.8561 | -80.5244 | River/Stream | 2004-09-23 |  |  |  |  | 6.99 | 464 |  |  |  | 500 | 6.58 | 2.13 |  | X | X | X
21FLSJWM_IRLSEBNP | 21FLSJWM | IRLSEBNP | 27.8561 | -80.5244 | River/Stream | 2004-09-30 |  |  |  |  | 6.61 | 314.3 |  |  |  | 500 | 10.9 |  |  | X | X | X
21FLSJWM_IRLSEBNP | 21FLSJWM | IRLSEBNP | 27.8561 | -80.5244 | River/Stream | 2004-10-07 |  |  |  |  | 6.91 | 411.7 |  |  |  | 500 | 4.53 | 2.87 |  | X | X | X
21FLSJWM_IRLSEBNP | 21FLSJWM | IRLSEBNP | 27.8561 | -80.5244 | River/Stream | 2004-10-14 |  |  |  |  | 7.042 | 624.46 |  |  |  | 400 | 13.4 | 3.334 |  | X | X | X
21FLSJWM_IRLSEBNP | 21FLSJWM | IRLSEBNP | 27.8561 | -80.5244 | River/Stream | 2004-10-21 |  |  |  |  | 7.2775 | 728.75 |  |  |  | 150 | 28 | 3.98 |  | X | X | X
21FLSJWM_IRLSEBNP | 21FLSJWM | IRLSEBNP | 27.8561 | -80.5244 | River/Stream | 2004-11-05 |  |  |  |  | 7.625 | 814.9 |  |  |  | 65 | 45.65 | 5.4775 |  | X | X | X
21FLSJWM_IRLSEBNP | 21FLSJWM | IRLSEBNP | 27.8561 | -80.5244 | River/Stream | 2004-11-19 |  |  |  |  | 7.81 | 895.1 |  |  |  | 70 | 25 | 6.335 |  | X | X | X
21FLSJWM_IRLSEBNP | 21FLSJWM | IRLSEBNP | 27.8561 | -80.5244 | River/Stream | 2004-07-09 | [5 empty] | 1044 |  |  |  | 50 | 5.95 | 5.06 |  | X | X | X
21FLSJWM_IRLSEBNP | 21FLSJWM | IRLSEBNP | 27.8561 | -80.5244 | River/Stream | 2004-05-14 |  |  |  |  | 7.42 | 1009 |  |  |  | 50 | 6 | 4.82 |  | X | X | X
21FLSJWM_IRLSEBNP | 21FLSJWM | IRLSEBNP | 27.8561 | -80.5244 | River/Stream | 2004-11-12 |  |  |  |  | 7.58 | 875.3 |  |  |  | 70 | 8.83 | 5.85 |  | X | X | X
21FLSJWM_IRLSEBNP | 21FLSJWM | IRLSEBNP | 27.8561 | -80.5244 | River/Stream | 2004-04-02 |  |  |  |  | 7.61 | 1102.5 |  |  |  | 50 | 5.685 | 6.785 |  | X | X | X
21FLSJWM_IRLSEBNP | 21FLSJWM | IRLSEBNP | 27.8561 | -80.5244 | River/Stream | 2004-02-13 |  |  |  |  | 7.66 | 1049 |  |  |  | 100 | 6.91 | 7.13 |  | X | X | X
21FLSJWM_IRLSEBNP | 21FLSJWM | IRLSEBNP | 27.8561 | -80.5244 | River/Stream | 2004-05-28 |  |  |  |  | 7.54 | 998.9 |  |  |  | 50 | 4.94 | 4.29 |  | X | X | X
21FLSJWM_IRLSEBNP | 21FLSJWM | IRLSEBNP | 27.8561 | -80.5244 | River/Stream | 2004-07-02 |  |  |  |  | 7.17 | 1003 |  |  |  | 60 | 6.88 | 4.88 |  | X | X | X
21FLSJWM_IRLSEBNP | 21FLSJWM | IRLSEBNP | 27.8561 | -80.5244 | River/Stream | 2004-02-27 |  |  |  |  | 7.47 | 962 |  |  |  | 50 | 7.99 | 6.81 |  | X | X | X
21FLSJWM_IRLSEBNP | 21FLSJWM | IRLSEBNP | 27.8561 | -80.5244 | River/Stream | 2004-03-05 |  |  |  |  | 7.47 | 1041.5 |  |  |  | 50 | 6.655 | 6.125 |  | X | X | X
21FLSJWM_IRLSEBNP | 21FLSJWM | IRLSEBNP | 27.8561 | -80.5244 | River/Stream | 2004-03-12 |  |  |  |  | 7.55 | 1049 |  |  |  | 50 | 7.53 | 7.34 |  | X | X | X
21FLSJWM_IRLSEBNP | 21FLSJWM | IRLSEBNP | 27.8561 | -80.5244 | River/Stream | 2004-03-25 |  |  |  |  | 7.93 | 1041 |  |  |  | 50 | 6.18 | 8.24 |  | X | X | X
21FLSJWM_IRLSEBNP | 21FLSJWM | IRLSEBNP | 27.8561 | -80.5244 | River/Stream | 2004-02-20 |  |  |  |  | 7.65 | 1016 |  |  |  | 50 | 7.78 | 8.4 |  | X | X | X
21FLSJWM_IRLSEBNP | 21FLSJWM | IRLSEBNP | 27.8561 | -80.5244 | River/Stream | 2004-04-09 |  |  |  |  | 7.47 | 1231 |  |  |  | 50 | 4.97 | 5 |  | X | X | X
21FLSJWM_IRLSEBNP | 21FLSJWM | IRLSEBNP | 27.8561 | -80.5244 | River/Stream | 2004-04-16 |  |  |  |  | 7.44 | 1127 |  |  |  | 50 | 4.95 | 6.46 |  | X | X | X
21FLSJWM_IRLSEBNP | 21FLSJWM | IRLSEBNP | 27.8561 | -80.5244 | River/Stream | 2004-06-11 |  |  |  |  | 7.36 | 1149 |  |  |  | 60 | 6.96 | 4.72 |  | X | X | X
21FLSJWM_IRLSEBNP | 21FLSJWM | IRLSEBNP | 27.8561 | -80.5244 | River/Stream | 2004-06-25 |  |  |  |  | 7.47 | 998.95 |  |  |  | 60 | 6.5 | 4.475 |  | X | X | X
21FLSJWM_IRLSEBNP | 21FLSJWM | IRLSEBNP | 27.8561 | -80.5244 | River/Stream | 2004-03-19 |  |  |  |  | 7.41 | 1061 |  |  |  | 50 | 5.57 | 6.43 |  | X | X | X
21FLSJWM_IRLSEBNP | 21FLSJWM | IRLSEBNP | 27.8561 | -80.5244 | River/Stream | 2004-06-18 |  |  |  |  | 7.44 | 1120 |  |  |  | 60 | 6.48 | 4.54 |  | X | X | X
21FLSJWM_IRLSEBNP | 21FLSJWM | IRLSEBNP | 27.8561 | -80.5244 | River/Stream | 2004-04-23 |  |  |  |  | 7.54 | 990 |  |  |  | 50 | 6.32 | 5.06 |  | X | X | X
21FLSJWM_IRLSEBNP | 21FLSJWM | IRLSEBNP | 27.8561 | -80.5244 | River/Stream | 2004-06-04 |  |  |  |  | 6.99 | 893.9 |  |  |  | 60 | 9.71 | 4.04 |  | X | X | X
21FLSJWM_IRLSEBNP | 21FLSJWM | IRLSEBNP | 27.8561 | -80.5244 | River/Stream | 2004-05-21 |  |  |  |  | 7.545 | 991.95 |  |  |  | 50 | 5.52 | 4.975 |  | X | X | X
21FLSJWM_IRLSEBNP | 21FLSJWM | IRLSEBNP | 27.8561 | -80.5244 | River/Stream | 2004-05-07 |  |  |  |  | 7.62 | 969.7 |  |  |  | 50 | 5.98 | 5.05 |  | X | X | X
21FLSJWM_IRLSEBNP | 21FLSJWM | IRLSEBNP | 27.8561 | -80.5244 | River/Stream | 2004-04-29 |  |  |  |  | 7.7 | 1148 |  |  |  | 50 | 6.2 | 5.81 |  | X | X | X
21FLSJWM_IRLSIR003 | 21FLSJWM | IRLSIR003 | 27.8158 | -80.5041 | River/Stream | 2004-07-16 |  |  |  |  | 7.88 | 1973 |  |  |  | 50 | 2.19 | 5.27 |  | X | X | X
21FLSJWM_IRLSIR003 | 21FLSJWM | IRLSIR003 | 27.8158 | -80.5041 | River/Stream | 2004-09-09 |  |  |  |  | 7.04 | 546.3 |  |  |  | 500 | 7.88 | 0.17 |  | X | X | X
21FLSJWM_IRLSIR003 | 21FLSJWM | IRLSIR003 | 27.8158 | -80.5041 | River/Stream | 2004-07-23 |  |  |  |  | 7.85 | 2196 |  |  |  | 50 | 1.77 | 5.19 |  | X | X | X
21FLSJWM_IRLSIR003 | 21FLSJWM | IRLSIR003 | 27.8158 | -80.5041 | River/Stream | 2004-08-06 |  |  |  |  | 7.655 | 1874 |  |  |  | 60 | 1.99 | 5.17 |  | X | X | X
21FLSJWM_IRLSIR003 | 21FLSJWM | IRLSIR003 | 27.8158 | -80.5041 | River/Stream | 2004-08-13 |  |  |  |  | 7.39 | 1310 |  |  |  | 250 | 4.1 | 3.54 |  | X | X | X
21FLSJWM_IRLSIR003 | 21FLSJWM | IRLSIR003 | 27.8158 | -80.5041 | River/Stream | 2004-08-20 |  |  |  |  | 7.12 | 972.6 |  |  |  | 200 | 4.36 | 2.56 |  | X | X | X
21FLSJWM_IRLSIR003 | 21FLSJWM | IRLSIR003 | 27.8158 | -80.5041 | River/Stream | 2004-11-24 |  |  |  |  | 7.514 | 1419.4 |  |  |  | 60 | 7.81 | 5.566 |  | X | X | X
21FLSJWM_IRLSIR003 | 21FLSJWM | IRLSIR003 | 27.8158 | -80.5041 | River/Stream | 2004-08-27 |  |  |  |  | 7.38 | 1388 |  |  |  | 150 | 3.07 | 3.83 |  | X | X | X
21FLSJWM_IRLSIR003 | 21FLSJWM | IRLSIR003 | 27.8158 | -80.5041 | River/Stream | 2004-07-30 |  |  |  |  | 7.69 | 1859 |  |  |  | 50 | 1.55 | 5.37 |  | X | X | X
21FLSJWM_IRLSIR003 | 21FLSJWM | IRLSIR003 | 27.8158 | -80.5041 | River/Stream | 2004-09-17 |  |  |  |  | 6.975 | 680.4 |  |  |  | 500 | 6.08 | 0.245 |  | X | X | X
21FLSJWM_IRLSIR003 | 21FLSJWM | IRLSIR003 | 27.8158 | -80.5041 | River/Stream | 2004-09-23 |  |  |  |  | 6.945 | 609.45 |  |  |  | 500 | 3.26 | 1.26 |  | X | X | X
21FLSJWM_IRLSIR003 | 21FLSJWM | IRLSIR003 | 27.8158 | -80.5041 | River/Stream | 2004-09-30 |  |  |  |  | 6.76 | 533.2 |  |  |  | 500 | 5 |  |  | X | X | X
21FLSJWM_IRLSIR003 | 21FLSJWM | IRLSIR003 | 27.8158 | -80.5041 | River/Stream | 2004-10-07 |  |  |  |  | 6.88 | 597.8 |  |  |  | 400 | 3.07 | 1.44 |  | X | X | X
21FLSJWM_IRLSIR003 | 21FLSJWM | IRLSIR003 | 27.8158 | -80.5041 | River/Stream | 2004-10-14 |  |  |  |  | 6.975 | 699.5 |  |  |  | 500 | 2.95 | 1.525 |  | X | X | X
21FLSJWM_IRLSIR003 | 21FLSJWM | IRLSIR003 | 27.8158 | -80.5041 | River/Stream | 2004-10-21 |  |  |  |  | 6.75 | 685.2857 |  |  |  | 500 | 6.37 | 2.0057 |  | X | X | X
21FLSJWM_IRLSIR003 | 21FLSJWM | IRLSIR003 | 27.8158 | -80.5041 | River/Stream | 2004-11-05 |  |  |  |  | 7.0367 | 1235 |  |  |  | 150 | 11.7 | 4.6767 |  | X | X | X
21FLSJWM_IRLSIR003 | 21FLSJWM | IRLSIR003 | 27.8158 | -80.5041 | River/Stream | 2004-11-19 |  |  |  |  | 7.2475 | 1389.25 |  |  |  | 100 | 7.05 | 5.9275 |  | X | X | X
21FLSJWM_IRLSIR003 | 21FLSJWM | IRLSIR003 | 27.8158 | -80.5041 | River/Stream | 2004-04-23 |  |  |  |  | 7.84 | 1763 |  |  |  | 50 | 3.59 | 6.51 |  | X | X | X
21FLSJWM_IRLSIR003 | 21FLSJWM | IRLSIR003 | 27.8158 | -80.5041 | River/Stream | 2004-07-09 | [5 empty] | 2066 |  |  |  | 50 | 1.69 | 5.01 |  | X | X | X
21FLSJWM_IRLSIR003 | 21FLSJWM | IRLSIR003 | 27.8158 | -80.5041 | River/Stream | 2004-11-12 |  |  |  |  | 7.296 | 1054.2 |  |  |  | 100 | 16.6 | 5.044 |  | X | X | X
21FLSJWM_IRLSIR003 | 21FLSJWM | IRLSIR003 | 27.8158 | -80.5041 | River/Stream | 2004-03-05 |  |  |  |  | 7.65 | 1571 |  |  |  | 50 | 2.81 | 6.42 |  | X | X | X
21FLSJWM_IRLSIR003 | 21FLSJWM | IRLSIR003 | 27.8158 | -80.5041 | River/Stream | 2004-07-02 |  |  |  |  | 7.655 | 1906 |  |  |  | 60 | 2.53 | 4.525 |  | X | X | X
21FLSJWM_IRLSIR003 | 21FLSJWM | IRLSIR003 | 27.8158 | -80.5041 | River/Stream | 2004-05-07 |  |  |  |  | 7.75 | 1973 |  |  |  | 50 | 2.17 | 6.21 |  | X | X | X
21FLSJWM_IRLSIR003 | 21FLSJWM | IRLSIR003 | 27.8158 | -80.5041 | River/Stream | 2004-02-13 |  |  |  |  | 7.21 | 1536 |  |  |  | 100 | 3.01 | 6.62 |  | X | X | X
21FLSJWM_IRLSIR003 | 21FLSJWM | IRLSIR003 | 27.8158 | -80.5041 | River/Stream | 2004-02-27 |  |  |  |  | 7.23 | 1509 |  |  |  | 70 | 3.88 | 6.08 |  | X | X | X
21FLSJWM_IRLSIR003 | 21FLSJWM | IRLSIR003 | 27.8158 | -80.5041 | River/Stream | 2004-03-12 |  |  |  |  | 7.64 | 1603 |  |  |  | 50 | 3.58 | 7.55 |  | X | X | X
21FLSJWM_IRLSIR003 | 21FLSJWM | IRLSIR003 | 27.8158 | -80.5041 | River/Stream | 2004-03-19 |  |  |  |  | 7.59 | 1731 |  |  |  | 50 | 2.71 | 6.88 |  | X | X | X
21FLSJWM_IRLSIR003 | 21FLSJWM | IRLSIR003 | 27.8158 | -80.5041 | River/Stream | 2004-03-25 |  |  |  |  | 7.625 | 1766.5 |  |  |  | 50 | 3.545 | 6.69 |  | X | X | X
21FLSJWM_IRLSIR003 | 21FLSJWM | IRLSIR003 | 27.8158 | -80.5041 | River/Stream | 2004-04-02 |  |  |  |  | 7.75 | 1723 |  |  |  | 40 | 3.42 | 7.11 |  | X | X | X
21FLSJWM_IRLSIR003 | 21FLSJWM | IRLSIR003 | 27.8158 | -80.5041 | River/Stream | 2004-04-09 |  |  |  |  | 7.69 | 1885 |  |  |  | 50 | 3.19 | 6.04 |  | X | X | X
21FLSJWM_IRLSIR003 | 21FLSJWM | IRLSIR003 | 27.8158 | -80.5041 | River/Stream | 2004-04-29 |  |  |  |  | 7.76 | 1911 |  |  |  | 50 | 2.45 | 6.84 |  | X | X | X
21FLSJWM_IRLSIR003 | 21FLSJWM | IRLSIR003 | 27.8158 | -80.5041 | River/Stream | 2004-05-14 |  |  |  |  | 7.68 | 1961 |  |  |  | 50 | 2.65 | 5.33 |  | X | X | X
21FLSJWM_IRLSIR003 | 21FLSJWM | IRLSIR003 | 27.8158 | -80.5041 | River/Stream | 2004-05-21 |  |  |  |  | 7.64 | 2020 |  |  |  | 50 | 2.8 | 6.23 |  | X | X | X
21FLSJWM_IRLSIR003 | 21FLSJWM | IRLSIR003 | 27.8158 | -80.5041 | River/Stream | 2004-05-28 |  |  |  |  | 7.72 | 1961 |  |  |  | 50 | 2.53 | 5.61 |  | X | X | X
21FLSJWM_IRLSIR003 | 21FLSJWM | IRLSIR003 | 27.8158 | -80.5041 | River/Stream | 2004-06-04 |  |  |  |  | 7.75 | 1966 |  |  |  | 50 | 2.14 | 4.95 |  | X | X | X
21FLSJWM_IRLSIR003 | 21FLSJWM | IRLSIR003 | 27.8158 | -80.5041 | River/Stream | 2004-06-11 |  |  |  |  | 7.54 | 2127 |  |  |  | 40 | 2.51 | 5.24 |  | X | X | X
21FLSJWM_IRLSIR003 | 21FLSJWM | IRLSIR003 | 27.8158 | -80.5041 | River/Stream | 2004-06-25 |  |  |  |  | 7.64 | 1582 |  |  |  | 60 | 2.76 | 4.69 |  | X | X | X
21FLSJWM_IRLSIR003 | 21FLSJWM | IRLSIR003 | 27.8158 | -80.5041 | River/Stream | 2004-04-16 |  |  |  |  | 7.63 | 1707 |  |  |  | 50 | 3.11 | 6.84 |  | X | X | X
21FLSJWM_IRLSIR003 | 21FLSJWM | IRLSIR003 | 27.8158 | -80.5041 | River/Stream | 2004-02-20 |  |  |  |  | 7.36 | 1668 |  |  |  | 50 | 3.04 | 7.61 |  | X | X | X
21FLSJWM_IRLSIR003 | 21FLSJWM | IRLSIR003 | 27.8158 | -80.5041 | River/Stream | 2004-06-18 |  |  |  |  | 7.7 | 2223.5 |  |  |  | 50 | 3.205 | 4.53 |  | X | X | X
21FLSJWM_IRLSUS | 21FLSJWM | IRLSUS | 27.8541 | -80.4913 | River/Stream | 2008-07-16 | 4.1 | 3.7 | 0.035 | 0.024 | 7.98 |  | 0.05 | 0.053 | 0.027 | 15 |  | 5.9883 | 0.074 | -2.9375 | -2.6037 | -3.7297
21FLSJWM_IRLSUS | 21FLSJWM | IRLSUS | 27.8541 | -80.4913 | River/Stream | 2007-02-14 | 4.05 | 3.65 | 0.1075 | 0.0405 | 7.9217 |  | 0.485 | 0.0485 | 0.019 | 20 |  | 7.025 | 0.5255 | -3.0262 | -0.64341 | -3.2065
21FLSJWM_IRLSUS | 21FLSJWM | IRLSUS | 27.8541 | -80.4913 | River/Stream | 2004-10-13 | 2.2 | 1.8 | 0.228 | 0.069 | 7.0875 | 19646.5 | 1.47 | 0.239 | 0.131 | 300 | 4.135 | 4.2425 | 1.539 | -1.4313 | 0.43113 | -2.6736
21FLSJWM_IRLSUS | 21FLSJWM | IRLSUS | 27.8541 | -80.4913 | River/Stream | 2007-07-11 | 2.25 | 2.25 | 0.157 | 0.066 | 7.8043 |  | 1.29 | 0.2135 | 0.1435 | 40 |  | 3.99 | 1.356 | -1.5441 | 0.30454 | -2.7181
21FLSJWM_IRLSUS | 21FLSJWM | IRLSUS | 27.8541 | -80.4913 | River/Stream | 2006-11-07 | 5.4 | 3.15 | 0.0445 | 0.024 | 7.9475 |  | 0.3725 | 0.032 | 0.005 | 17.5 |  | 5.99 | 0.3965 | -3.442 | -0.92508 | -3.7297
21FLSJWM_IRLSUS | 21FLSJWM | IRLSUS | 27.8541 | -80.4913 | River/Stream | 2007-03-14 | 2.45 | 2.45 | 0.053 | 0.011 | 7.9933 |  | 0.475 | 0.0365 | 0.014 | 15 |  | 6.1183 | 0.486 | -3.3104 | -0.72155 | -4.5099
21FLSJWM_IRLSUS | 21FLSJWM | IRLSUS | 27.8541 | -80.4913 | River/Stream | 2005-05-10 | 0.5 | 1.3 | 0.053 | 0.025 | 7.926 | 41466.8 | 0.525 | 0.061 | 0.018 | 100 | 1.4 | 5.74 | 0.55 | -2.7969 | -0.59784 | -3.6889
21FLSJWM_IRLSUS | 21FLSJWM | IRLSUS | 27.8541 | -80.4913 | River/Stream | 2004-04-14 | 3.4 | 3.6 | 0.0455 | 0.0295 | 7.9114 | 43518.5714 | 0.4675 | 0.053 | 0.012 | 15 | 3.59 | 5.4743 | 0.497 | -2.9375 | -0.69917 | -3.5234
21FLSJWM_IRLSUS | 21FLSJWM | IRLSUS | 27.8541 | -80.4913 | River/Stream | 2007-10-09 | 0.5 | 0.5 | 0.126 | 0.152 | 7.4843 |  | 1.35 | 0.355 | 0.255 | 240 |  | 4.23 | 1.502 | -1.0356 | 0.4068 | -1.8839
21FLSJWM_IRLSUS | 21FLSJWM | IRLSUS | 27.8541 | -80.4913 | River/Stream | 2006-12-05 | 2.2 | 2 | 0.066 | 0.018 | 7.912 |  | 0.71167 | 0.036 | 0.005 | 12.5 |  | 6.728 | 0.72967 | -3.3242 | -0.31517 | -4.0174
21FLSJWM_IRLSUS | 21FLSJWM | IRLSUS | 27.8541 | -80.4913 | River/Stream | 2008-04-16 | 4.9 | 4.1 | 0.036 | 0.065 | 7.99 |  | 0.39 | 0.053 | 0.023 | 10 |  | 6.22 | 0.455 | -2.9375 | -0.78746 | -2.7334
21FLSJWM_IRLSUS | 21FLSJWM | IRLSUS | 27.8541 | -80.4913 | River/Stream | 2007-04-11 | 2.25 | 2.25 | 0.0375 | 0.005 | 7.9414 |  | 0.445 | 0.041 | 0.013 | 17.5 |  | 5.6071 | 0.45 | -3.1942 | -0.79851 | -5.2983
21FLSJWM_IRLSUS | 21FLSJWM | IRLSUS | 27.8541 | -80.4913 | River/Stream | 2008-10-06 | 5 | 5 | 0.058 | 0.039 | 7.95 |  | 0.79 | 0.136 | 0.088 | 50 |  | 5.65 | 0.829 | -1.9951 | -0.18754 | -3.2442
21FLSJWM_IRLSUS | 21FLSJWM | IRLSUS | 27.8541 | -80.4913 | River/Stream | 2005-07-12 | 2.7 | 2.7 | 0.053 | 0.137 | 7.755 | 30432.6667 | 0.73 | 0.158 | 0.076 | 140 | 3.8 | 4.8217 | 0.867 | -1.8452 | -0.14272 | -1.9878
21FLSJWM_IRLSUS | 21FLSJWM | IRLSUS | 27.8541 | -80.4913 | River/Stream | 2004-08-11 | 1.35 | 1.15 | 0.048 | 0.088 | 7.7717 | 40545.5 | 0.695 | 0.139 | 0.0905 | 65 | 2.87 | 4.78 | 0.783 | -1.9733 | -0.24462 | -2.4304
21FLSJWM_IRLSUS | 21FLSJWM | IRLSUS | 27.8541 | -80.4913 | River/Stream | 2004-09-14 | 4.9 | 2.9 | 0.103 | 0.3305 | 7.4067 | 6654.6667 | 1.515 | 0.3055 | 0.115 | 350 | 17.975 | 5.5017 | 1.8455 | -1.1858 | 0.61275 | -1.1071
21FLSJWM_IRLSUS | 21FLSJWM | IRLSUS | 27.8541 | -80.4913 | River/Stream | 2005-03-15 | 1.4 | 1.4 | 0.032 | 0.018 | 8.075 | 44926.5 | 0.49 | 0.024 |  | 10 | 3.7 | 5.68 | 0.508 | -3.7297 | -0.67727 | -4.0174
21FLSJWM_IRLSUS | 21FLSJWM | IRLSUS | 27.8541 | -80.4913 | River/Stream | 2005-06-14 | 1.2 | 1.2 | 0.062 | 0.083 | 7.63 | 23050.4 | 0.975 | 0.205 | 0.127 | 250 | 4.1 | 4.19 | 1.058 | -1.5847 | 0.05638 | -2.4889
21FLSJWM_IRLSUS | 21FLSJWM | IRLSUS | 27.8541 | -80.4913 | River/Stream | 2004-12-16 | 5.9 | 5.9 | 0.042 | 0.029 | 8.044 | 30056 | 0.75 | 0.13 | 0.032 | 22.5 | 4.205 | 8.496 | 0.779 | -2.0402 | -0.24974 | -3.5405
21FLSJWM_IRLSUS | 21FLSJWM | IRLSUS | 27.8541 | -80.4913 | River/Stream | 2007-01-08 | 5.15 | 6 | 0.0235 | 0.025 | 7.95 |  | 0.4275 | 0.047 | 0.013 | 10 |  | 6.4417 | 0.4525 | -3.0576 | -0.79297 | -3.6889
21FLSJWM_IRLSUS | 21FLSJWM | IRLSUS | 27.8541 | -80.4913 | River/Stream | 2006-03-20 | 0.5 | 0.5 | 0.021 | 0.017 | 7.82 |  | 0.48 | 0.029 | 0.005 | 15 |  | 6.0067 | 0.497 | -3.5405 | -0.69917 | -4.0745
21FLSJWM_IRLSUS | 21FLSJWM | IRLSUS | 27.8541 | -80.4913 | River/Stream | 2004-06-16 | 2.05 | 2.05 | 0.027 | 0.0245 | 7.894 | 47969.6 | 0.6625 | 0.046 | 0.0175 | 15 | 1.6375 | 3.26 | 0.687 | -3.0791 | -0.37542 | -3.7091
21FLSJWM_IRLSUS | 21FLSJWM | IRLSUS | 27.8541 | -80.4913 | River/Stream | 2006-09-13 | 4.5 | 5 | 0.022 | 0.019 | 8.1514 |  | 0.55333 | 0.038 | 0.011 | 35 |  | 4.88 | 0.57233 | -3.2702 | -0.55803 | -3.9633
21FLSJWM_IRLSUS | 21FLSJWM | IRLSUS | 27.8541 | -80.4913 | River/Stream | 2004-05-11 | 0.95 | 0.95 | 0.0215 | 0.016 | 8.002 | 46209.2 | 0.5525 | 0.065 | 0.032 | 21.25 | 2.6475 | 4.588 | 0.5685 | -2.7334 | -0.56475 | -4.1352
21FLSJWM_IRLSUS | 21FLSJWM | IRLSUS | 27.8541 | -80.4913 | River/Stream | 2004-02-11 | 6.65 | 6.85 | 0.027 | 0.0245 |  | 28811.2 | 0.71 | 0.0615 | 0.006 | 22.5 | 4 | 6.82 | 0.7345 | -2.7887 | -0.30857 | -3.7091
21FLSJWM_IRLSUS | 21FLSJWM | IRLSUS | 27.8541 | -80.4913 | River/Stream | 2004-11-10 | 4.1 | 4.1 | 0.026 | 0.005 | 7.86 | 31366.5 | 0.695 | 0.173 | 0.027 | 35 | 18.2 | 6.7875 | 0.7 | -1.7545 | -0.35667 | -5.2983
21FLSJWM_IRLSUS | 21FLSJWM | IRLSUS | 27.8541 | -80.4913 | River/Stream | 2006-07-13 | 5.4 | 5.4 | 0.028 | 0.035 | 7.8258 |  | 0.755 | 0.121 | 0.064 | 62.5 |  | 5.0617 | 0.79 | -2.112 | -0.23572 | -3.3524
21FLSJWM_IRLSUS | 21FLSJWM | IRLSUS | 27.8541 | -80.4913 | River/Stream | 2004-07-12 | 2.75 | 2.75 | 0.022 | 0.0125 | 7.858 | 44154.2 | 0.5975 | 0.092 | 0.043 | 12.5 | 3.1975 | 3.72 | 0.61 | -2.386 | -0.4943 | -4.382
21FLSJWM_IRLSUS | 21FLSJWM | IRLSUS | 27.8541 | -80.4913 | River/Stream | 2008-09-09 | 8.1 | 7.7 | 0.046 | 0.226 | 7.8158 |  | 1.36 | 0.407 | 0.329 | 155 |  | 4.8508 | 1.586 | -0.89894 | 0.46122 | -1.4872
21FLSJWM_IRLSUS | 21FLSJWM | IRLSUS | 27.8541 | -80.4913 | River/Stream | 2007-06-13 | 2.05 | 2.05 | 0.017 | 0.0435 | 7.9112 |  | 0.525 | 0.0745 | 0.027 | 20 |  | 4.655 | 0.5685 | -2.597 | -0.56475 | -3.135
21FLSJWM_IRLSUS | 21FLSJWM | IRLSUS | 27.8541 | -80.4913 | River/Stream | 2007-08-14 | 2.05 | 1.8 | 0.0115 | 0.0335 | 7.9743 |  | 0.405 | 0.043 | 0.005 | 15 |  | 5.8657 | 0.4385 | -3.1466 | -0.8244 | -3.3962
21FLSJWM_IRLSUS | 21FLSJWM | IRLSUS | 27.8541 | -80.4913 | River/Stream | 2008-05-12 | 3.2 | 3.2 | 0.005 | 0.031 | 7.805 |  | 0.27 | 0.058 | 0.028 | 10 |  | 7.2683 | 0.301 | -2.8473 | -1.2006 | -3.4738
21FLSJWM_IRLSUS | 21FLSJWM | IRLSUS | 27.8541 | -80.4913 | River/Stream | 2004-03-10 | 3.1 | 2.9 | 0.0105 | 0.015 | 7.82 | 49418.8571 | 0.57 | 0.0365 | 0.006 | 11.25 | 2.885 | 6.17 | 0.585 | -3.3104 | -0.53614 | -4.1997
21FLSJWM_IRLSUS | 21FLSJWM | IRLSUS | 27.8541 | -80.4913 | River/Stream | 2006-10-10 | 0.9 | 1.35 | 0.005 | 0.0375 | 8.0989 |  | 0.2875 | 0.0445 | 0.005 | 5 |  | 6.2489 | 0.325 | -3.1123 | -1.1239 | -3.2834
21FLSJWM_IRLSUS | 21FLSJWM | IRLSUS | 27.8541 | -80.4913 | River/Stream | 2006-05-15 | 2.2 | 1.8 | 0.005 | 0.005 | 7.77 |  | 0.29 | 0.078 | 0.027 | 30 |  | 4.75 | 0.295 | -2.551 | -1.2208 | -5.2983
21FLSJWM_IRLSUS | 21FLSJWM | IRLSUS | 27.8541 | -80.4913 | River/Stream | 2006-06-12 | 0.5 | 0.5 | 0.005 | 0.023 | 7.968 |  | 0.315 | 0.055 | 0.022 | 15 |  | 4.64 | 0.338 | -2.9004 | -1.0847 | -3.7723
21FLSJWM_IRLSUS | 21FLSJWM | IRLSUS | 27.8541 | -80.4913 | River/Stream | 2004-01-21 | 1.5 | 7.2 | 0.005 | 0.0175 | 8.065 | 43994.8333 | 0.325 | 0.037 | 0.006 | 12.5 | 2.455 | 5.975 | 0.3425 | -3.2968 | -1.0715 | -4.0456
21FLSJWM_IRLSUS | 21FLSJWM | IRLSUS | 27.8541 | -80.4913 | River/Stream | 2005-04-13 | 3.1 | 3.1 | 0.005 | 0.023 | 8.116 | 46447.6 | 0.335 | 0.045 | 0.005 | 65 | 5.5 | 6.49 | 0.358 | -3.1011 | -1.0272 | -3.7723
21FLSJWM_IRLSUS | 21FLSJWM | IRLSUS | 27.8541 | -80.4913 | River/Stream | 2006-04-10 |  |  | 0.005 | 0.02 | 8.0775 |  | 0.38 | 0.091 |  |  |  | 5.83 | 0.4 | -2.3969 | -0.91629 | -3.912
21FLSJWM_IRLSUS | 21FLSJWM | IRLSUS | 27.8541 | -80.4913 | River/Stream | 2008-06-11 | 4.5 | 4.5 | 0.005 | 0.005 | 8.0529 |  | 0.4 | 0.063 | 0.026 | 10 |  | 5.9057 | 0.405 | -2.7646 | -0.90387 | -5.2983
21FLSJWM_IRLSUS | 21FLSJWM | IRLSUS | 27.8541 | -80.4913 | River/Stream | 2008-08-14 | 6.4 | 6.4 | 0.005 | 0.005 | 7.9936 |  | 0.42 | 0.11 | 0.064 | 36.6667 |  | 6.0555 | 0.425 | -2.2073 | -0.85567 | -5.2983
21FLSJWM_IRLSUS | 21FLSJWM | IRLSUS | 27.8541 | -80.4913 | River/Stream | 2005-08-10 | 16.3 | 22.8 | 0.005 | 0.017 | 7.9167 | 46440 | 0.455 | 0.05 | 0.022 | 20 | 3.2 | 4.895 | 0.472 | -2.9957 | -0.75078 | -4.0745
21FLSJWM_IRLSUS | 21FLSJWM | IRLSUS | 27.8541 | -80.4913 | River/Stream | 2007-05-15 | 1.8 | 2 | 0.005 | 0.038 | 7.9529 |  | 0.485 | 0.0885 | 0.005 | 10 |  | 5.3629 | 0.523 | -2.4248 | -0.64817 | -3.2702
21FLSJWM_IRLSUS | 21FLSJWM | IRLSUS | 27.8541 | -80.4913 | River/Stream | 2008-01-09 | 3.6 | 3.2 | 0.005 | 0.021 | 8.1317 |  | 0.54 | 0.051 | 0.005 | 10 |  | 10.0783 | 0.561 | -2.9759 | -0.57803 | -3.8632
21FLSJWM_IRLSUS | 21FLSJWM | IRLSUS | 27.8541 | -80.4913 | River/Stream | 2006-01-11 | 6.3 | 6.3 | 0.005 | 0.018 | 7.975 |  | 0.58 | 0.08 | 0.005 | 25 |  | 7.5225 | 0.598 | -2.5257 | -0.51416 | -4.0174
21FLSJWM_IRLSUS | 21FLSJWM | IRLSUS | 27.8541 | -80.4913 | River/Stream | 2005-01-11 | 10 | 10.4 | 0.005 | 0.015 | 8.154 | 37742.4 | 0.58 | 0.061 | 0.005 | 27.5 | 5.2 | 6.572 | 0.595 | -2.7969 | -0.51919 | -4.1997
21FLSJWM_IRLSUS | 21FLSJWM | IRLSUS | 27.8541 | -80.4913 | River/Stream | 2005-02-21 | 7.3 | 7.7 | 0.005 | 0.011 | 8.15 | 33916.2 | 0.69 | 0.057 | 0.005 | 32.5 | 6.405 | 7.404 | 0.701 | -2.8647 | -0.35525 | -4.5099
21FLSJWM_IRLSUS | 21FLSJWM | IRLSUS | 27.8541 | -80.4913 | River/Stream | 2006-02-15 | 0.5 | 0.5 | 0.005 | 0.02 | 7.9425 |  | 0.695 | 0.025 | 0.005 | 20 |  | 7.7375 | 0.715 | -3.6889 | -0.33547 | -3.912
21FLSJWM_IRLSUS | 21FLSJWM | IRLSUS | 27.8541 | -80.4913 | River/Stream | 2005-12-06 | 8.1 | 9 | 0.005 | 0.017 | 8.028 |  | 0.705 | 0.102 | 0.011 | 15 |  | 6.412 | 0.722 | -2.2828 | -0.32573 | -4.0745
21FLSJWM_IRLSUS | 21FLSJWM | IRLSUS | 27.8541 | -80.4913 | River/Stream | 2005-09-14 | 28.1 | 28.1 | 0.005 | 0.005 | 7.978 |  | 0.745 | 0.167 | 0.032 | 40 | 6.2 |  | 0.75 | -1.7898 | -0.28768 | -5.2983
21FLSJWM_IRLSUS | 21FLSJWM | IRLSUS | 27.8541 | -80.4913 | River/Stream | 2007-11-08 | 1.4 | 1.4 | 0.005 | 0.065 | 7.0812 |  | 0.77 | 0.075 | 0.031 | 46.6667 |  | 0.2425 | 0.835 | -2.5903 | -0.18032 | -2.7334
21FLSJWM_IRLSUS | 21FLSJWM | IRLSUS | 27.8541 | -80.4913 | River/Stream | 2005-11-09 | 1.8 | 2.6 | 0.005 | 0.012 | 8.132 |  | 0.85 | 0.065 | 0.005 | 50 |  | 6.532 | 0.862 | -2.7334 | -0.1485 | -4.4228
21FLSJWM_IRLSUS | 21FLSJWM | IRLSUS | 27.8541 | -80.4913 | River/Stream | 2005-10-19 | 8 | 8.8 | 0.005 | 0.005 | 7.982 |  | 1.03 | 0.103 | 0.04 | 102.5 |  | 4.424 | 1.035 | -2.273 | 0.034401 | -5.2983
21FLSJWM_IRLSUS | 21FLSJWM | IRLSUS | 27.8541 | -80.4913 | River/Stream | 2008-02-12 | 10.5 | 9.8 | 0.005 | 0.02 | 8.01 |  | 1.09 | 0.131 | 0.005 | 15 |  | 7.365 | 1.11 | -2.0326 | 0.10436 | -3.912
21FLSJWM_IRLSUS | 21FLSJWM | IRLSUS | 27.8541 | -80.4913 | River/Stream | 1999-10-11 | 1.6 | 2.72 |  | 0.15 | 6.88 | 3750 | 1.47 | 0.246 | 0.176 | 180 | 2.3 | 4.8 | 1.62 | -1.4024 | 0.48243 | -1.8971
21FLSJWM_IRLSUS | 21FLSJWM | IRLSUS | 27.8541 | -80.4913 | River/Stream | 2000-06-12 | 2.67 | 4.79 |  | 0.036 | 8.03 | 47600 | 0.606 | 0.104 | 0.068 | 20 | 2.1 | 5.02 | 0.642 | -2.2634 | -0.44317 | -3.3242
21FLSJWM_IRLSUS | 21FLSJWM | IRLSUS | 27.8541 | -80.4913 | River/Stream | 2000-05-08 | 10.1 | 11.6 |  | 0.091 | 7.68 | 44100 | 0.7 | 0.072 | 0.019 | 15 | 3.3 | 5.98 | 0.791 | -2.6311 | -0.23446 | -2.3969
21FLSJWM_IRLSUS | 21FLSJWM | IRLSUS | 27.8541 | -80.4913 | River/Stream | 2000-04-10 | 2.67 | 4.31 |  | 0.005 | 7.62 | 39990 | 0.433 | 0.061 | 0.024 | 15 | 3.3 | 6.62 | 0.438 | -2.7969 | -0.82554 | -5.2983
21FLSJWM_IRLSUS | 21FLSJWM | IRLSUS | 27.8541 | -80.4913 | River/Stream | 2000-03-13 | 4.27 | 7.44 |  | 0.005 | 7.53 | 46690 | 0.5245 | 0.063 | 0.015 | 15 | 2.2 | 5.74 | 0.5295 | -2.7646 | -0.63582 | -5.2983
21FLSJWM_IRLSUS | 21FLSJWM | IRLSUS | 27.8541 | -80.4913 | River/Stream | 2000-02-14 | 3.74 | 6.82 |  | 0.01 | 7.49 | 35810 | 0.5135 | 0.049 | 0.006 | 15 | 1.3 | 7.25 | 0.5235 | -3.0159 | -0.64722 | -4.6052
21FLSJWM_IRLSUS | 21FLSJWM | IRLSUS | 27.8541 | -80.4913 | River/Stream | 2000-01-10 |  |  |  | 0.059 | 7.63 | 41630 | 0.6865 | 0.066 | 0.02 | 35 | 2.5 | 7.04 | 0.7455 | -2.7181 | -0.2937 | -2.8302
21FLSJWM_IRLSUS | 21FLSJWM | IRLSUS | 27.8541 | -80.4913 | River/Stream | 1999-11-08 | 10.1 | 12.9 |  | 0.116 | 7.68 | 10360 | 1.119 | 0.099 | 0.041 | 80 | 3.7 | 8.64 | 1.235 | -2.3126 | 0.21107 | -2.1542
21FLSJWM_IRLSUS | 21FLSJWM | IRLSUS | 27.8541 | -80.4913 | River/Stream | 1999-09-13 |  |  |  | 0.07 | 7.48 | 20380 | 1.0935 | 0.15 | 0.083 | 100 | 3.2 | 5.28 | 1.1635 | -1.8971 | 0.15143 | -2.6593
21FLSJWM_IRLSUS | 21FLSJWM | IRLSUS | 27.8541 | -80.4913 | River/Stream | 2000-07-10 | 6.94 | 7.41 |  | 0.563 | 7.69 | 36800 | 1.185 | 0.201 | 0.12 | 90 | 2.6 | 3.92 | 1.748 | -1.6045 | 0.55847 | -0.57448
21FLSJWM_IRLSUS | 21FLSJWM | IRLSUS | 27.8541 | -80.4913 | River/Stream | 2001-06-11 | 19.8 | 20.5 |  |  | 8.19 | 41339 | [5 empty] | 7.76 |  | X | X | X
21FLSJWM_IRLSUS | 21FLSJWM | IRLSUS | 27.8541 | -80.4913 | River/Stream | 1999-12-13 | 6.94 | 8.15 |  | 0.046 | 7.45 | 40230 | 0.629 | 0.061 | 0.017 | 35 | 2 | 6.81 | 0.675 | -2.7969 | -0.39304 | -3.0791
21FLSJWM_IRLSUS | 21FLSJWM | IRLSUS | 27.8541 | -80.4913 | River/Stream | 2000-08-14 | 3.74 | 4.28 |  | 0.005 | 7.8 | 56280 | 0.6435 | 0.114 | 0.068 | 40 | 2.1 | 5.06 | 0.6485 | -2.1716 | -0.43309 | -5.2983
21FLSJWM_IRLSUS | 21FLSJWM | IRLSUS | 27.8541 | -80.4913 | River/Stream | 2000-09-11 | 8.54 | 10.4 |  | 0.005 | 7.59 | 48670 | 0.586 | 0.098 | 0.056 |  | 2.8 | 4.93 | 0.591 | -2.3228 | -0.52594 | -5.2983
21FLSJWM_IRLSUS | 21FLSJWM | IRLSUS | 27.8541 | -80.4913 | River/Stream | 2000-10-10 | 3.2 | 2.65 |  | 0.121 | 7.43 | 5310 | 1.495 | 0.189 | 0.119 | 150 | 4.9 | 7.36 | 1.616 | -1.666 | 0.47995 | -2.112
21FLSJWM_IRLSUS | 21FLSJWM | IRLSUS | 27.8541 | -80.4913 | River/Stream | 2000-11-14 | 3.74 | 6.35 |  | 0.005 | 7.6 | 37550 | 0.48 | 0.061 | 0.033 | 25 | 2.8 | 6.55 | 0.485 | -2.7969 | -0.72361 | -5.2983
21FLSJWM_IRLSUS | 21FLSJWM | IRLSUS | 27.8541 | -80.4913 | River/Stream | 2000-12-11 | 4.27 | 7 |  | 0.005 | 7.99 | 40950 | 0.5505 | 0.054 | 0.019 | 15 | 2.4 | 6.62 | 0.5555 | -2.9188 | -0.58789 | -5.2983
21FLSJWM_IRLSUS | 21FLSJWM | IRLSUS | 27.8541 | -80.4913 | River/Stream | 2001-01-08 | 2.14 | 3.19 |  | 0.005 | 7.66 | 37870 | 0.5075 | 0.049 | 0.018 | 10 | 2.1 | 8.13 | 0.5125 | -3.0159 | -0.66845 | -5.2983
21FLSJWM_IRLSUS | 21FLSJWM | IRLSUS | 27.8541 | -80.4913 | River/Stream | 2001-02-12 | 2.14 | 4.08 |  | 0.005 | 7.92 | 46226 | 0.5135 | 0.041 | 0.006 | 5 | 3.9 | 5.11 | 0.5185 | -3.1942 | -0.65682 | -5.2983
21FLSJWM_IRLSUS | 21FLSJWM | IRLSUS | 27.8541 | -80.4913 | River/Stream | 2001-03-12 | 2.67 | 3.81 |  | 0.005 | 8.04 | 49146 | 0.4695 | 0.042 | 0.022 | 10 | 2.4 | 6.19 | 0.4745 | -3.1701 | -0.74549 | -5.2983
21FLSJWM_IRLSUS | 21FLSJWM | IRLSUS | 27.8541 | -80.4913 | River/Stream | 1999-08-09 |  |  |  | 0.0005 | 7.71 | 33160 | 0.7345 | 0.15 | 0.076 | 70 | 3.9 | 6.12 | 0.735 | -1.8971 | -0.30788 | -7.6009
21FLSJWM_IRLSUS | 21FLSJWM | IRLSUS | 27.8541 | -80.4913 | River/Stream | 2001-05-14 | 3.2 | 5.2 |  | 0.005 | 7.73 | 48184 | 0.76 | 0.077 | 0.029 | 25 | 3.7 | 5.2 | 0.765 | -2.5639 | -0.26788 | -5.2983
21FLSJWM_IRLSUS | 21FLSJWM | IRLSUS | 27.8541 | -80.4913 | River/Stream | 1998-09-14 | 10.8509 | 12.1936 |  | 0.14171 | 7.49 | 17150 | 1.4392 | 0.2063 | 0.05134 | 240 | 5 | 4.98 | 1.5809 | -1.5784 | 0.45798 | -1.954
21FLSJWM_IRLSUS | 21FLSJWM | IRLSUS | 27.8541 | -80.4913 | River/Stream | 2001-07-09 | 19.2 | 23.2 |  | 0.035 | 7.96 | 47034 | 1.049 | 0.145 | 0.087 | 60 | 3.6 | 3.92 | 1.084 | -1.931 | 0.080658 | -3.3524
21FLSJWM_IRLSUS | 21FLSJWM | IRLSUS | 27.8541 | -80.4913 | River/Stream | 2001-08-13 | 1.07 | 3.6 |  |  |  | 5340 |  |  |  | 165 | 4.2 | 3.12 |  | X | X | X
21FLSJWM_IRLSUS | 21FLSJWM | IRLSUS | 27.8541 | -80.4913 | River/Stream | 2001-09-11 | 1.6 | 2.68 |  | 0.14 | 7.64 | 18408 | 1.855 | 0.203 | 0.135 | 150 | 4 | 6.86 | 1.995 | -1.5945 | 0.69064 | -1.9661
21FLSJWM_IRLSUS | 21FLSJWM | IRLSUS | 27.8541 | -80.4913 | River/Stream | 2001-04-09 | 4.81 | 5.6 |  | 0.005 | 7.83 | 48359 | 0.261 | 0.054 | 0.015 | 5 | 4.6 | 6.04 | 0.266 | -2.9188 | -1.3243 | -5.2983
21FLSJWM_IRLSUS | 21FLSJWM | IRLSUS | 27.8541 | -80.4913 | River/Stream | 1998-05-28 | 2.4137 | 2.4516 |  | 0.005 | 7.75 | 51830 | 0.5963 | 0.0749 | 0.02335 | 23 | 2.6 | 4.68 | 0.6013 | -2.5916 | -0.50867 | -5.2983
21FLSJWM_IRLSUS | 21FLSJWM | IRLSUS | 27.8541 | -80.4913 | River/Stream | 2001-10-09 |  |  |  | 0.089 | 7.7 | 16575 | 1.225 | 0.146 | 0.092 | 90 | 4.6 | 8.12 | 1.314 | -1.9241 | 0.27308 | -2.4191
21FLSJWM_IRLSUS | 21FLSJWM | IRLSUS | 27.8541 | -80.4913 | River/Stream | 1997-10-13 | 13.1909 | 14.0685 |  | 0.005 | 7.92 | 12130 | 0.93717 | 0.09707 | 0.04177 | 75 | 4.9 | 6.8 | 0.94217 | -2.3323 | -0.059564 | -5.2983
21FLSJWM_IRLSUS | 21FLSJWM | IRLSUS | 27.8541 | -80.4913 | River/Stream | 1997-11-20 | 2.3117 | 2.5461 |  |  | 7.22 | 4080 | 0.70571 | 0.10731 | 0.04293 | 170 | 4.9 | 7.27 |  | -2.232 | X | X
21FLSJWM_IRLSUS | 21FLSJWM | IRLSUS | 27.8541 | -80.4913 | River/Stream | 1997-12-08 | 2.8836 | 3.0033 |  | 0.13025 | 7.74 | 32100 | 0.86989 | 0.08342 | 0.03834 | 120 | 4.6 | 7.12 | 1.0001 | -2.4839 | 0.00013499 | -2.0383
21FLSJWM_IRLSUS | 21FLSJWM | IRLSUS | 27.8541 | -80.4913 | River/Stream | 1998-01-12 | 1.8583 | 1.8375 |  | 0.19392 | 7.34 | 5200 | 0.9775 | 0.1264 | 0.08334 | 200 | 4.4 | 8.2 | 1.1714 | -2.0683 | 0.15822 | -1.6403
21FLSJWM_IRLSUS | 21FLSJWM | IRLSUS | 27.8541 | -80.4913 | River/Stream | 1998-01-29 | 6.2158 | 6.0312 |  | 0.1298 | 7.47 | 20610 | 1.0219 | 0.09987 | 0.0308 | 160 | 3.6 | 6.21 | 1.1517 | -2.3039 | 0.14122 | -2.0418
21FLSJWM_IRLSUS | 21FLSJWM | IRLSUS | 27.8541 | -80.4913 | River/Stream | 1998-02-09 | 3.0331 | 3.0765 |  | 0.0649 | 7.73 | 40450 | 0.89431 | 0.09025 | 0.01471 | 90 | 3 | 7.59 | 0.95921 | -2.4052 | -0.04164 | -2.7349
21FLSJWM_IRLSUS | 21FLSJWM | IRLSUS | 27.8541 | -80.4913 | River/Stream | 1998-02-26 | 2.6914 | 2.7826 |  | 0.15024 | 7.34 | 6870 | 0.95673 | 0.10202 | 0.0611 | 80 | 3.5 | 8.51 | 1.107 | -2.2826 | 0.10162 | -1.8955
21FLSJWM_IRLSUS | 21FLSJWM | IRLSUS | 27.8541 | -80.4913 | River/Stream | 1998-03-09 | 6.3332 | 6.8069 |  | 0.041745 | 7.54 |  | 1.2849 | 0.068855 | 0.01167 | 64 | 5.7 | 8.1 | 1.3267 | -2.6758 | 0.28269 | -3.1762
21FLSJWM_IRLSUS | 21FLSJWM | IRLSUS | 27.8541 | -80.4913 | River/Stream | 1998-03-26 | 1.8583 | 1.9646 |  | 0.16999 | 7.2 | 4330 | 0.98733 | 0.12015 | 0.07051 | 225 | 4.7 | 6.92 | 1.1573 | -2.119 | 0.14611 | -1.772
21FLSJWM_IRLSUS | 21FLSJWM | IRLSUS | 27.8541 | -80.4913 | River/Stream | 1998-04-13 | 7.9673 | 10.4444 |  | 0.005 | 7.58 | 31700 | 0.84882 | 0.09985 | 0.01098 | 35 | 10.3 | 7.54 | 0.85382 | -2.3041 | -0.15803 | -5.2983
21FLSJWM_IRLSUS | 21FLSJWM | IRLSUS | 27.8541 | -80.4913 | River/Stream | 1998-11-18 | 3.6953 | 3.821 |  | 0.12874 | 7.66 | 24400 | 0.8584 | 0.09061 | 0.03543 | 170 | 2.6 | 7.59 | 0.98714 | -2.4012 | -0.012943 | -2.05
21FLSJWM_IRLSUS | 21FLSJWM | IRLSUS | 27.8541 | -80.4913 | River/Stream | 1998-05-11 | 3.0118 | 3.175 |  | 0.005 | 7.61 | 45280 | 0.76463 | 0.08186 | 0.02954 | 32 | 3.2 | 5.4 | 0.76963 | -2.5027 | -0.26184 | -5.2983
21FLSJWM_IRLSUS | 21FLSJWM | IRLSUS | 27.8541 | -80.4913 | River/Stream | 1999-07-12 | 5.87 | 10.2 |  | 0.015 | 7.93 | 47230 | 0.913 | 0.133 | 0.072 | 70 | 4.2 | 4.81 | 0.928 | -2.0174 | -0.074724 | -4.1997
21FLSJWM_IRLSUS | 21FLSJWM | IRLSUS | 27.8541 | -80.4913 | River/Stream | 1998-06-08 | 5.1264 | 5.3745 |  | 0.005 | 7.63 | 52120 | 0.53297 | 0.08902 | 0.03841 | 18 | 4 | 5.77 | 0.53797 | -2.4189 | -0.61995 | -5.2983
21FLSJWM_IRLSUS | 21FLSJWM | IRLSUS | 27.8541 | -80.4913 | River/Stream | 1998-07-13 | 12.1538 | 12.8548 |  | 0.05598 | 7.62 | 50550 | 1.4515 | 0.14466 | 0.05368 | 55 | 3 | 5.25 | 1.5075 | -1.9334 | 0.41043 | -2.8828
21FLSJWM_IRLSUS | 21FLSJWM | IRLSUS | 27.8541 | -80.4913 | River/Stream | 1998-08-10 | 7.3478 | 8.3945 |  | 0.005 | 7.85 | 40680 | 1.27 | 0.16487 | 0.07514 | 100 | 3.3 | 4.96 | 1.275 | -1.8026 | 0.24292 | -5.2983
21FLSJWM_IRLSUS | 21FLSJWM | IRLSUS | 27.8541 | -80.4913 | River/Stream | 1998-10-12 | 10.4664 | 11.3825 |  | 0.01425 | 7.85 | 35320 | 0.67147 | 0.10737 | 0.05333 | 110 | 3.7 | 5.88 | 0.68572 | -2.2315 | -0.37729 | -4.251
21FLSJWM_IRLSUS | 21FLSJWM | IRLSUS | 27.8541 | -80.4913 | River/Stream | 1998-12-14 | 3.0758 | 3.6251 |  | 0.04294 | 7.67 | 31450 |  |  | 0.04075 | 50 | 3.2 | 6.74 |  | X | X | -3.148
21FLSJWM_IRLSUS | 21FLSJWM | IRLSUS | 27.8541 | -80.4913 | River/Stream | 1999-01-11 | 5.0623 | 5.7017 |  | 0.01044 | 7.68 | 38150 | 0.8067 | 0.05711 | 0.005 | 32 | 3.4 | 7.57 | 0.81714 | -2.8628 | -0.20194 | -4.5621
21FLSJWM_IRLSUS | 21FLSJWM | IRLSUS | 27.8541 | -80.4913 | River/Stream | 1999-02-08 | 4.2934 | 4.8561 |  | 0.0116 | 7.43 | 31100 | 0.7436 | 0.36613 | 0.02479 | 45 | 3.2 | 6.91 | 0.7552 | -1.0048 | -0.28077 | -4.4568
21FLSJWM_IRLSUS | 21FLSJWM | IRLSUS | 27.8541 | -80.4913 | River/Stream | 1999-03-08 | 4.81 | 9.03 |  | 0.0005 | 7.58 | 40770 | 1.48 | 0.235 | 0.0005 | 40 | 43 | 6 | 1.4805 | -1.4482 | 0.39238 | -7.6009
21FLSJWM_IRLSUS | 21FLSJWM | IRLSUS | 27.8541 | -80.4913 | River/Stream | 1999-04-12 | 3.2 | 4.04 |  | 0.0005 | 7.81 | 55987 | 0.598 | 0.078 | 0.032 | 20 | 4.8 | 4.97 | 0.5985 | -2.551 | -0.51333 | -7.6009
21FLSJWM_IRLSUS | 21FLSJWM | IRLSUS | 27.8541 | -80.4913 | River/Stream | 1999-05-10 | 3.74 | 5.2 |  | 0.0005 |  | 43540 | 0.611 | 0.077 | 0.045 | 30 | 5.2 | 5.06 | 0.6115 | -2.5639 | -0.49184 | -7.6009
21FLSJWM_IRLSUS | 21FLSJWM | IRLSUS | 27.8541 | -80.4913 | River/Stream | 1999-06-14 | 10.1 | 11.6 |  | 0.105 | 7.77 | 48855 | 0.8435 | 0.14 | 0.051 | 65 | 5 | 4.36 | 0.9485 | -1.9661 | -0.052873 | -2.2538
21FLSJWM_IRLSUS | 21FLSJWM | IRLSUS | 27.8541 | -80.4913 | River/Stream | 1998-04-30 | 4.4429 | 4.9268 |  | 0.01141 | 7.65 | 47350 | 0.60362 | 0.06748 | 0.03799 | 34 | 2.8 | 5.46 | 0.61503 | -2.6959 | -0.48608 | -4.4733
21FLSJWM_IRLSUS | 21FLSJWM | IRLSUS | 27.8541 | -80.4913 | River/Stream | 2006-08-11 |  |  |  |  | 8.1567 |  |  |  |  | 7.5 |  |  |  | X | X | X
21FLSJWM_IRLSUS | 21FLSJWM | IRLSUS | 27.8541 | -80.4913 | River/Stream | 2006-10-05 |  |  |  |  | 8.0157 |  |  |  |  | 35 |  | 5.4314 |  | X | X | X
21FLSJWM_IRLSUS | 21FLSJWM | IRLSUS | 27.8541 | -80.4913 | River/Stream | 2006-09-29 |  |  |  |  | 8.1817 |  |  |  |  | 27.5 |  | 8.375 |  | X | X | X
21FLSJWM_IRLSUS | 21FLSJWM | IRLSUS | 27.8541 | -80.4913 | River/Stream | 2006-09-22 |  |  |  |  | 7.9833 |  |  |  |  | 37.5 |  | 6.2433 |  | X | X | X
21FLSJWM_IRLSUS | 21FLSJWM | IRLSUS | 27.8541 | -80.4913 | River/Stream | 2006-09-15 |  |  |  |  | 7.9688 |  |  |  |  | 50 |  | 4.3125 |  | X | X | X
21FLSJWM_IRLSUS | 21FLSJWM | IRLSUS | 27.8541 | -80.4913 | River/Stream | 2006-09-08 |  |  |  |  | 7.9714 |  |  |  |  | 55 |  | 4.7443 |  | X | X | X
21FLSJWM_IRLSUS | 21FLSJWM | IRLSUS | 27.8541 | -80.4913 | River/Stream | 2006-08-31 |  |  |  |  | 7.904 |  |  |  |  | 45 |  | 4.726 |  | X | X | X
21FLSJWM_IRLSUS | 21FLSJWM | IRLSUS | 27.8541 | -80.4913 | River/Stream | 2006-08-29 |  |  |  |  | 8.09 |  |  |  |  | 35 |  | 7.79 |  | X | X | X
21FLSJWM_IRLSUS | 21FLSJWM | IRLSUS | 27.8541 | -80.4913 | River/Stream | 2006-08-25 | [9 empty] | 10 |  | 4.474 |  | X | X | X
21FLSJWM_IRLSUS | 21FLSJWM | IRLSUS | 27.8541 | -80.4913 | River/Stream | 2006-08-16 | 5 | 5 |  | 0.019 |  |  | 0.15 | 0.04 | 0.016 | 10 |  | 5.5183 | 0.169 | -3.2189 | -1.7779 | -3.9633
21FLSJWM_IRLSUS | 21FLSJWM | IRLSUS | 27.8541 | -80.4913 | River/Stream | 2006-10-20 |  |  |  |  | 8.0129 |  |  |  |  | 10 |  | 5.91 |  | X | X | X
21FLSJWM_IRLSUS | 21FLSJWM | IRLSUS | 27.8541 | -80.4913 | River/Stream | 2006-08-04 |  |  |  |  | 8.012 |  |  |  |  | 15 |  |  |  | X | X | X
21FLSJWM_IRLSUS | 21FLSJWM | IRLSUS | 27.8541 | -80.4913 | River/Stream | 2006-07-27 |  |  |  |  | 7.758 |  |  |  |  | 32.5 |  | 4.79 |  | X | X | X
21FLSJWM_IRLSUS | 21FLSJWM | IRLSUS | 27.8541 | -80.4913 | River/Stream | 2006-07-21 |  |  |  |  | 7.9467 |  |  |  |  | 35 |  | 4.2117 |  | X | X | X
21FLSJWM_IRLSUS | 21FLSJWM | IRLSUS | 27.8541 | -80.4913 | River/Stream | 2006-07-07 |  |  |  |  | 8.0043 |  |  |  |  | 80 |  | 4.4486 |  | X | X | X
21FLSJWM_IRLSUS | 21FLSJWM | IRLSUS | 27.8541 | -80.4913 | River/Stream | 2006-06-30 |  |  |  |  | 7.9317 |  |  |  |  | 50 |  |  |  | X | X | X
21FLSJWM_IRLSUS | 21FLSJWM | IRLSUS | 27.8541 | -80.4913 | River/Stream | 2006-06-22 |  |  |  |  | 8.095 |  |  |  |  | 20 |  | 4.7533 |  | X | X | X
21FLSJWM_IRLSUS | 21FLSJWM | IRLSUS | 27.8541 | -80.4913 | River/Stream | 2006-06-16 |  |  |  |  | 8.142 |  |  |  |  | 15 |  | 6.686 |  | X | X | X
21FLSJWM_IRLSUS | 21FLSJWM | IRLSUS | 27.8541 | -80.4913 | River/Stream | 2006-06-09 |  |  |  |  | 7.98 |  |  |  |  | 15 |  | 4.872 |  | X | X | X
21FLSJWM_IRLSUS | 21FLSJWM | IRLSUS | 27.8541 | -80.4913 | River/Stream | 2006-08-18 |  |  |  |  | 8.2083 |  |  |  |  | 10 |  | 7.5567 |  | X | X | X
21FLSJWM_IRLSUS | 21FLSJWM | IRLSUS | 27.8541 | -80.4913 | River/Stream | 2006-12-14 |  |  |  |  | 7.9843 |  |  |  |  | 20 |  | 7.5686 |  | X | X | X
21FLSJWM_IRLSUS | 21FLSJWM | IRLSUS | 27.8541 | -80.4913 | River/Stream | 2005-09-01 |  |  |  |  | 7.915 | 40017.8333 |  |  |  | 37.5 | 3.73 | 5.2617 |  | X | X | X
21FLSJWM_IRLSUS | 21FLSJWM | IRLSUS | 27.8541 | -80.4913 | River/Stream | 2007-03-01 |  |  |  |  | 7.9683 |  |  |  |  | 15 |  | 6.9667 |  | X | X | X
21FLSJWM_IRLSUS | 21FLSJWM | IRLSUS | 27.8541 | -80.4913 | River/Stream | 2007-02-16 |  |  |  |  | 8.0617 |  |  |  |  | 25 |  | 7.135 |  | X | X | X
21FLSJWM_IRLSUS | 21FLSJWM | IRLSUS | 27.8541 | -80.4913 | River/Stream | 2007-02-09 |  |  |  |  | 8.232 |  |  |  |  | 15 |  | 9.636 |  | X | X | X
21FLSJWM_IRLSUS | 21FLSJWM | IRLSUS | 27.8541 | -80.4913 | River/Stream | 2007-02-01 |  |  |  |  | 8.1067 |  |  |  |  | 15 |  | 8.255 |  | X | X | X
21FLSJWM_IRLSUS | 21FLSJWM | IRLSUS | 27.8541 | -80.4913 | River/Stream | 2007-01-25 |  |  |  |  | 8.075 |  |  |  |  | 10 |  | 7.735 |  | X | X | X
21FLSJWM_IRLSUS | 21FLSJWM | IRLSUS | 27.8541 | -80.4913 | River/Stream | 2007-01-19 |  |  |  |  | 7.9633 |  |  |  |  | 15 |  | 5.9983 |  | X | X | X
21FLSJWM_IRLSUS | 21FLSJWM | IRLSUS | 27.8541 | -80.4913 | River/Stream | 2007-01-12 |  |  |  |  | 7.88 |  |  |  |  | 22.5 |  | 6.92 |  | X | X | X
21FLSJWM_IRLSUS | 21FLSJWM | IRLSUS | 27.8541 | -80.4913 | River/Stream | 2007-01-05 |  |  |  |  | 8.03 |  |  |  |  | 10 |  | 5.8233 |  | X | X | X
21FLSJWM_IRLSUS | 21FLSJWM | IRLSUS | 27.8541 | -80.4913 | River/Stream | 2006-12-21 |  |  |  |  | 7.9471 |  |  |  |  | 12.5 |  | 6.6543 |  | X | X | X
21FLSJWM_IRLSUS | 21FLSJWM | IRLSUS | 27.8541 | -80.4913 | River/Stream | 2006-10-13 |  |  |  |  | 7.9857 |  |  |  |  | 22.5 |  | 5.3714 |  | X | X | X
21FLSJWM_IRLSUS | 21FLSJWM | IRLSUS | 27.8541 | -80.4913 | River/Stream | 2006-12-08 |  |  |  |  | 7.9787 |  |  |  |  | 15 |  | 7.4887 |  | X | X | X
21FLSJWM_IRLSUS | 21FLSJWM | IRLSUS | 27.8541 | -80.4913 | River/Stream | 2006-12-01 |  |  |  |  | 7.74 |  |  |  |  | 35 |  | 6.0933 |  | X | X | X
21FLSJWM_IRLSUS | 21FLSJWM | IRLSUS | 27.8541 | -80.4913 | River/Stream | 2006-11-22 |  |  |  |  | 8.1029 |  |  |  |  | 15 |  | 7.1457 |  | X | X | X
21FLSJWM_IRLSUS | 21FLSJWM | IRLSUS | 27.8541 | -80.4913 | River/Stream | 2006-11-17 |  |  |  |  | 7.9057 |  |  |  |  | 10 |  | 5.4143 |  | X | X | X
21FLSJWM_IRLSUS | 21FLSJWM | IRLSUS | 27.8541 | -80.4913 | River/Stream | 2006-11-10 |  |  |  |  | 7.9 |  |  |  |  | 12.5 |  | 7.7943 |  | X | X | X
21FLSJWM_IRLSUS | 21FLSJWM | IRLSUS | 27.8541 | -80.4913 | River/Stream | 2006-11-03 |  |  |  |  | 7.99 |  |  |  |  | 17.5 |  | 5.5938 |  | X | X | X
21FLSJWM_IRLSUS | 21FLSJWM | IRLSUS | 27.8541 | -80.4913 | River/Stream | 2006-10-27 |  |  |  |  | 8.1933 |  |  |  |  | 25 |  | 6.2717 |  | X | X | X
21FLSJWM_IRLSUS | 21FLSJWM | IRLSUS | 27.8541 | -80.4913 | River/Stream | 2006-05-19 |  |  |  |  | 8.1 |  |  |  |  | 10 |  | 7.38 |  | X | X | X
21FLSJWM_IRLSUS | 21FLSJWM | IRLSUS | 27.8541 | -80.4913 | River/Stream | 2006-12-29 |  |  |  |  | 7.8443 |  |  |  |  | 15 |  | 6.3314 |  | X | X | X
21FLSJWM_IRLSUS | 21FLSJWM | IRLSUS | 27.8541 | -80.4913 | River/Stream | 2005-10-31 |  |  |  |  | 7.45 |  |  |  |  | 300 |  | 6.6943 |  | X | X | X
21FLSJWM_IRLSUS | 21FLSJWM | IRLSUS | 27.8541 | -80.4913 | River/Stream | 2006-06-02 |  |  |  |  | 8.094 |  |  |  |  | 10 |  | 5.124 |  | X | X | X
21FLSJWM_IRLSUS | 21FLSJWM | IRLSUS | 27.8541 | -80.4913 | River/Stream | 2005-12-22 |  |  |  |  | 8.17 |  |  |  |  | 20 |  | 8.96 |  | X | X | X
21FLSJWM_IRLSUS | 21FLSJWM | IRLSUS | 27.8541 | -80.4913 | River/Stream | 2005-12-15 |  |  |  |  | 7.986 |  |  |  |  | 70 |  | 6.692 |  | X | X | X
21FLSJWM_IRLSUS | 21FLSJWM | IRLSUS | 27.8541 | -80.4913 | River/Stream | 2005-12-09 |  |  |  |  | 7.9283 |  |  |  |  | 70 |  | 6.9133 |  | X | X | X
21FLSJWM_IRLSUS | 21FLSJWM | IRLSUS | 27.8541 | -80.4913 | River/Stream | 2005-12-01 |  |  |  |  | 7.874 |  |  |  |  | 40 |  | 5.966 |  | X | X | X
21FLSJWM_IRLSUS | 21FLSJWM | IRLSUS | 27.8541 | -80.4913 | River/Stream | 2005-11-22 |  |  |  |  | 7.8267 |  |  |  |  | 90 |  | 6.215 |  | X | X | X
21FLSJWM_IRLSUS | 21FLSJWM | IRLSUS | 27.8541 | -80.4913 | River/Stream | 2005-11-18 |  |  |  |  | 7.9817 |  |  |  |  | 37.5 |  | 6.575 |  | X | X | X
21FLSJWM_IRLSUS | 21FLSJWM | IRLSUS | 27.8541 | -80.4913 | River/Stream | 2005-11-15 |  |  |  |  | 7.9833 |  |  |  |  | 80 |  | 5.9433 |  | X | X | X
21FLSJWM_IRLSUS | 21FLSJWM | IRLSUS | 27.8541 | -80.4913 | River/Stream | 2006-01-06 |  |  |  |  | 8.05 |  |  |  |  | 20 |  | 8.056 |  | X | X | X
21FLSJWM_IRLSUS | 21FLSJWM | IRLSUS | 27.8541 | -80.4913 | River/Stream | 2005-11-03 |  |  |  |  | 7.6738 |  |  |  |  | 250 |  | 5.2637 |  | X | X | X
21FLSJWM_IRLSUS | 21FLSJWM | IRLSUS | 27.8541 | -80.4913 | River/Stream | 2005-10-28 |  |  |  |  | 7.3975 |  |  |  |  | 400 |  | 5.335 |  | X | X | X
21FLSJWM_IRLSUS | 21FLSJWM | IRLSUS | 27.8541 | -80.4913 | River/Stream | 2005-10-25 |  |  |  |  | 7.0575 |  |  |  |  | 175 |  | 4.9625 |  | X | X | X
21FLSJWM_IRLSUS | 21FLSJWM | IRLSUS | 27.8541 | -80.4913 | River/Stream | 2005-10-13 |  |  |  |  | 7.708 |  |  |  |  | 150 |  | 3.73 |  | X | X | X
21FLSJWM_IRLSUS | 21FLSJWM | IRLSUS | 27.8541 | -80.4913 | River/Stream | 2005-10-07 |  |  |  |  | 7.8743 |  |  |  |  | 80 |  | 5.2443 |  | X | X | X
21FLSJWM_IRLSUS | 21FLSJWM | IRLSUS | 27.8541 | -80.4913 | River/Stream | 2005-09-29 |  |  |  |  | 7.9667 |  |  |  |  | 70 |  | 5.6217 |  | X | X | X
21FLSJWM_IRLSUS | 21FLSJWM | IRLSUS | 27.8541 | -80.4913 | River/Stream | 2005-09-21 |  |  |  |  | 8.02 | 34060.3333 |  |  |  | 55 | 5.56 | 5.82 |  | X | X | X
21FLSJWM_IRLSUS | 21FLSJWM | IRLSUS | 27.8541 | -80.4913 | River/Stream | 2005-09-15 |  |  |  |  | 7.886 | 43331.6 |  |  |  | 80 | 4.08 |  |  | X | X | X
21FLSJWM_IRLSUS | 21FLSJWM | IRLSUS | 27.8541 | -80.4913 | River/Stream | 2005-09-08 |  |  |  |  | 7.8657 | 35576.5714 |  |  |  | 150 | 3.905 | 4.5957 |  | X | X | X
21FLSJWM_IRLSUS | 21FLSJWM | IRLSUS | 27.8541 | -80.4913 | River/Stream | 2005-11-08 |  |  |  |  | 7.9625 |  |  |  |  | 70 |  | 5.1375 |  | X | X | X
21FLSJWM_IRLSUS | 21FLSJWM | IRLSUS | 27.8541 | -80.4913 | River/Stream | 2006-03-16 |  |  |  |  | 7.634 |  |  |  |  | 20 |  | 6.63 |  | X | X | X
21FLSJWM_IRLSUS | 21FLSJWM | IRLSUS | 27.8541 | -80.4913 | River/Stream | 2007-03-15 |  |  |  |  | 7.9833 |  |  |  |  | 25 |  | 6.3567 |  | X | X | X
21FLSJWM_IRLSUS | 21FLSJWM | IRLSUS | 27.8541 | -80.4913 | River/Stream | 2006-05-12 |  |  |  |  | 8.032 |  |  |  |  | 15 |  | 6.092 |  | X | X | X
21FLSJWM_IRLSUS | 21FLSJWM | IRLSUS | 27.8541 | -80.4913 | River/Stream | 2006-05-04 |  |  |  |  | 8.192 |  |  |  |  | 10 |  | 6.88 |  | X | X | X
21FLSJWM_IRLSUS | 21FLSJWM | IRLSUS | 27.8541 | -80.4913 | River/Stream | 2006-04-28 |  |  |  |  | 8.18 |  |  |  |  | 10 |  | 6.018 |  | X | X | X
21FLSJWM_IRLSUS | 21FLSJWM | IRLSUS | 27.8541 | -80.4913 | River/Stream | 2006-04-21 |  |  |  |  | 7.6833 |  |  |  |  | 15 |  | 4.8967 |  | X | X | X
21FLSJWM_IRLSUS | 21FLSJWM | IRLSUS | 27.8541 | -80.4913 | River/Stream | 2006-04-13 |  |  |  |  | 7.624 |  |  |  |  | 15 |  | 6.346 |  | X | X | X
21FLSJWM_IRLSUS | 21FLSJWM | IRLSUS | 27.8541 | -80.4913 | River/Stream | 2006-04-07 |  |  |  |  | 7.816 |  |  |  |  | 32.5 |  | 5.926 |  | X | X | X
21FLSJWM_IRLSUS | 21FLSJWM | IRLSUS | 27.8541 | -80.4913 | River/Stream | 2006-03-29 |  |  |  |  | 7.858 |  |  |  |  | 15 |  | 6.674 |  | X | X | X
21FLSJWM_IRLSUS | 21FLSJWM | IRLSUS | 27.8541 | -80.4913 | River/Stream | 2005-12-29 |  |  |  |  | 8.182 |  |  |  |  | 15 |  | 8.528 |  | X | X | X
21FLSJWM_IRLSUS | 21FLSJWM | IRLSUS | 27.8541 | -80.4913 | River/Stream | 2006-05-26 |  |  |  |  | 8.028 |  |  |  |  | 17.5 |  | 5.626 |  | X | X | X
21FLSJWM_IRLSUS | 21FLSJWM | IRLSUS | 27.8541 | -80.4913 | River/Stream | 2006-03-09 |  |  |  |  | 7.816 |  |  |  |  | 10 |  | 7.546 |  | X | X | X
21FLSJWM_IRLSUS | 21FLSJWM | IRLSUS | 27.8541 | -80.4913 | River/Stream | 2006-03-02 |  |  |  |  | 7.73 |  |  |  |  | 17.5 |  | 8.1425 |  | X | X | X
21FLSJWM_IRLSUS | 21FLSJWM | IRLSUS | 27.8541 | -80.4913 | River/Stream | 2006-02-23 |  |  |  |  | 8.0517 |  |  |  |  | 32.5 |  | 6.3833 |  | X | X | X
21FLSJWM_IRLSUS | 21FLSJWM | IRLSUS | 27.8541 | -80.4913 | River/Stream | 2006-02-16 |  |  |  |  | 7.6925 |  |  |  |  | 30 |  | 8.345 |  | X | X | X
21FLSJWM_IRLSUS | 21FLSJWM | IRLSUS | 27.8541 | -80.4913 | River/Stream | 2006-02-10 |  |  |  |  | 7.7767 |  |  |  |  | 45 |  | 7.67 |  | X | X | X
21FLSJWM_IRLSUS | 21FLSJWM | IRLSUS | 27.8541 | -80.4913 | River/Stream | 2006-02-02 |  |  |  |  | 7.822 |  |  |  |  | 20 |  | 7.844 |  | X | X | X
21FLSJWM_IRLSUS | 21FLSJWM | IRLSUS | 27.8541 | -80.4913 | River/Stream | 2006-01-27 |  |  |  |  | 7.596 |  |  |  |  | 20 |  | 7.448 |  | X | X | X
21FLSJWM_IRLSUS | 21FLSJWM | IRLSUS | 27.8541 | -80.4913 | River/Stream | 2006-01-20 |  |  |  |  | 7.704 |  |  |  |  | 27.5 |  | 7.36 |  | X | X | X
21FLSJWM_IRLSUS | 21FLSJWM | IRLSUS | 27.8541 | -80.4913 | River/Stream | 2006-01-13 |  |  |  |  | 7.72 |  |  |  |  | 25 |  | 7.426 |  | X | X | X
21FLSJWM_IRLSUS | 21FLSJWM | IRLSUS | 27.8541 | -80.4913 | River/Stream | 2006-03-24 |  |  |  |  | 7.766 |  |  |  |  | 17.5 |  | 5.476 |  | X | X | X
21FLSJWM_IRLSUS | 21FLSJWM | IRLSUS | 27.8541 | -80.4913 | River/Stream | 2008-03-06 |  |  |  |  | 7.9986 |  |  |  |  | 10 |  | 6.2843 |  | X | X | X
21FLSJWM_IRLSUS | 21FLSJWM | IRLSUS | 27.8541 | -80.4913 | River/Stream | 2008-05-29 |  |  |  |  | 8.0217 |  |  |  |  | 17.5 |  | 5.2933 |  | X | X | X
21FLSJWM_IRLSUS | 21FLSJWM | IRLSUS | 27.8541 | -80.4913 | River/Stream | 2008-05-22 |  |  |  |  | 8 |  |  |  |  | 10 |  | 4.23 |  | X | X | X
21FLSJWM_IRLSUS | 21FLSJWM | IRLSUS | 27.8541 | -80.4913 | River/Stream | 2008-05-16 |  |  |  |  | 8.0883 |  |  |  |  | 15 |  | 6.745 |  | X | X | X
21FLSJWM_IRLSUS | 21FLSJWM | IRLSUS | 27.8541 | -80.4913 | River/Stream | 2008-05-01 |  |  |  |  | 8.0171 |  |  |  |  | 15 |  | 8.1271 |  | X | X | X
21FLSJWM_IRLSUS | 21FLSJWM | IRLSUS | 27.8541 | -80.4913 | River/Stream | 2008-04-11 |  |  |  |  | 8.1129 |  |  |  |  | 55 |  | 8.0543 |  | X | X | X
21FLSJWM_IRLSUS | 21FLSJWM | IRLSUS | 27.8541 | -80.4913 | River/Stream | 2008-04-04 |  |  |  |  | 7.9829 |  |  |  |  | 10 |  | 5.4614 |  | X | X | X
21FLSJWM_IRLSUS | 21FLSJWM | IRLSUS | 27.8541 | -80.4913 | River/Stream | 2008-03-27 |  |  |  |  | 8.1667 |  |  |  |  | 17.5 |  | 7.8367 |  | X | X | X
21FLSJWM_IRLSUS | 21FLSJWM | IRLSUS | 27.8541 | -80.4913 | River/Stream | 2007-03-09 |  |  |  |  | 8.0683 |  |  |  |  | 15 |  | 7.0733 |  | X | X | X
21FLSJWM_IRLSUS | 21FLSJWM | IRLSUS | 27.8541 | -80.4913 | River/Stream | 2008-03-13 |  |  |  |  | 8.1375 |  |  |  |  | 10 |  | 6.5092 |  | X | X | X
21FLSJWM_IRLSUS | 21FLSJWM | IRLSUS | 27.8541 | -80.4913 | River/Stream | 2008-06-12 |  |  |  |  | 7.9929 |  |  |  |  | 15 |  | 4.6943 |  | X | X | X
21FLSJWM_IRLSUS | 21FLSJWM | IRLSUS | 27.8541 | -80.4913 | River/Stream | 2008-02-28 |  |  |  |  | 7.9971 |  |  |  |  | 10 |  | 6.6029 |  | X | X | X
21FLSJWM_IRLSUS | 21FLSJWM | IRLSUS | 27.8541 | -80.4913 | River/Stream | 2008-02-21 |  |  |  |  | 8.07 |  |  |  |  | 15 |  | 7.3886 |  | X | X | X
21FLSJWM_IRLSUS | 21FLSJWM | IRLSUS | 27.8541 | -80.4913 | River/Stream | 2008-02-15 |  |  |  |  | 8.075 |  |  |  |  | 15 |  | 7.7433 |  | X | X | X
21FLSJWM_IRLSUS | 21FLSJWM | IRLSUS | 27.8541 | -80.4913 | River/Stream | 2008-02-07 |  |  |  |  | 8.02 |  |  |  |  | 15 |  | 6.545 |  | X | X | X
21FLSJWM_IRLSUS | 21FLSJWM | IRLSUS | 27.8541 | -80.4913 | River/Stream | 2008-02-01 |  |  |  |  | 8.1933 |  |  |  |  | 17.5 |  | 9.245 |  | X | X | X
21FLSJWM_IRLSUS | 21FLSJWM | IRLSUS | 27.8541 | -80.4913 | River/Stream | 2008-01-25 |  |  |  |  | 8.0275 |  |  |  |  | 17.5 |  | 7.57 |  | X | X | X
21FLSJWM_IRLSUS | 21FLSJWM | IRLSUS | 27.8541 | -80.4913 | River/Stream | 2008-01-17 |  |  |  |  | 7.814 |  |  |  |  | 35 |  | 7.202 |  | X | X | X
21FLSJWM_IRLSUS | 21FLSJWM | IRLSUS | 27.8541 | -80.4913 | River/Stream | 2008-01-10 |  |  |  |  | 8.0683 |  |  |  |  | 20 |  | 8.5167 |  | X | X | X
21FLSJWM_IRLSUS | 21FLSJWM | IRLSUS | 27.8541 | -80.4913 | River/Stream | 2008-03-20 |  |  |  |  | 8.0267 |  |  |  |  | 25 |  | 7.1583 |  | X | X | X
21FLSJWM_IRLSUS | 21FLSJWM | IRLSUS | 27.8541 | -80.4913 | River/Stream | 2001-11-12 | 8.01 | 11.1 |  | 0.03 | 8.07 | 34765 | 0.973 | 0.077 | 0.025 | 40 | 3.6 | 5.62 | 1.003 | -2.5639 | 0.0029955 | -3.5066
21FLSJWM_IRLSUS | 21FLSJWM | IRLSUS | 27.8541 | -80.4913 | River/Stream | 2008-09-25 |  |  |  |  | 8.1633 |  |  |  |  | 80 |  | 7.3817 |  | X | X | X
21FLSJWM_IRLSUS | 21FLSJWM | IRLSUS | 27.8541 | -80.4913 | River/Stream | 2008-09-18 |  |  |  |  | 8.28 |  |  |  |  | 50 |  | 6.6583 |  | X | X | X
21FLSJWM_IRLSUS | 21FLSJWM | IRLSUS | 27.8541 | -80.4913 | River/Stream | 2008-09-11 |  |  |  |  | 8.0243 |  |  |  |  | 450 |  | 5.4143 |  | X | X | X
21FLSJWM_IRLSUS | 21FLSJWM | IRLSUS | 27.8541 | -80.4913 | River/Stream | 2008-09-05 |  |  |  |  | 7.8733 |  |  |  |  | 150 |  | 5.49 |  | X | X | X
21FLSJWM_IRLSUS | 21FLSJWM | IRLSUS | 27.8541 | -80.4913 | River/Stream | 2008-09-03 |  |  |  |  | 7.7086 |  |  |  |  | 400 |  | 4.6657 |  | X | X | X
21FLSJWM_IRLSUS | 21FLSJWM | IRLSUS | 27.8541 | -80.4913 | River/Stream | 2008-08-29 |  |  |  |  | 7.32 |  |  |  |  | 250 |  | 5.5287 |  | X | X | X
21FLSJWM_IRLSUS | 21FLSJWM | IRLSUS | 27.8541 | -80.4913 | River/Stream | 2008-08-28 |  |  |  |  | 7.2986 |  |  |  |  | 150 |  | 4.6129 |  | X | X | X
21FLSJWM_IRLSUS | 21FLSJWM | IRLSUS | 27.8541 | -80.4913 | River/Stream | 2008-06-05 |  |  |  |  | 8.0414 |  |  |  |  | 10 |  | 4.8743 |  | X | X | X
21FLSJWM_IRLSUS | 21FLSJWM | IRLSUS | 27.8541 | -80.4913 | River/Stream | 2008-08-22 |  |  |  |  | 7.01 |  |  |  |  | 450 |  | 4.7613 |  | X | X | X
21FLSJWM_IRLSUS | 21FLSJWM | IRLSUS | 27.8541 | -80.4913 | River/Stream | 2008-08-07 |  |  |  |  | 8.0957 |  |  |  |  | 50 |  | 7.1086 |  | X | X | X
21FLSJWM_IRLSUS | 21FLSJWM | IRLSUS | 27.8541 | -80.4913 | River/Stream | 2008-07-31 |  |  |  |  | 7.9988 |  |  |  |  | 27.5 |  | 5.2313 |  | X | X | X
21FLSJWM_IRLSUS | 21FLSJWM | IRLSUS | 27.8541 | -80.4913 | River/Stream | 2008-07-24 |  |  |  |  | 8.0014 |  |  |  |  | 50 |  | 4.4829 |  | X | X | X
21FLSJWM_IRLSUS | 21FLSJWM | IRLSUS | 27.8541 | -80.4913 | River/Stream | 2008-07-17 |  |  |  |  | 7.9829 |  |  |  |  | 50 |  | 5.7729 |  | X | X | X
21FLSJWM_IRLSUS | 21FLSJWM | IRLSUS | 27.8541 | -80.4913 | River/Stream | 2008-07-10 |  |  |  |  | 7.9367 |  |  |  |  | 37.5 |  | 5.2517 |  | X | X | X
21FLSJWM_IRLSUS | 21FLSJWM | IRLSUS | 27.8541 | -80.4913 | River/Stream | 2008-07-03 |  |  |  |  | 8.005 |  |  |  |  | 20 |  | 4.2067 |  | X | X | X
21FLSJWM_IRLSUS | 21FLSJWM | IRLSUS | 27.8541 | -80.4913 | River/Stream | 2008-06-26 |  |  |  |  | 8.1217 |  |  |  |  | 12.5 |  | 6.5 |  | X | X | X
21FLSJWM_IRLSUS | 21FLSJWM | IRLSUS | 27.8541 | -80.4913 | River/Stream | 2008-06-19 |  |  |  |  | 7.97 |  |  |  |  | 15 |  | 4.845 |  | X | X | X
21FLSJWM_IRLSUS | 21FLSJWM | IRLSUS | 27.8541 | -80.4913 | River/Stream | 2007-12-20 |  |  |  |  | 8.04 |  |  |  |  | 30 |  | 7.895 |  | X | X | X
21FLSJWM_IRLSUS | 21FLSJWM | IRLSUS | 27.8541 | -80.4913 | River/Stream | 2008-08-26 | [9 empty] | 500 |  | 3.9929 |  | X | X | X
21FLSJWM_IRLSUS | 21FLSJWM | IRLSUS | 27.8541 | -80.4913 | River/Stream | 2007-05-18 |  |  |  |  | 8.0571 |  |  |  |  | 15 |  | 6.0757 |  | X | X | X
21FLSJWM_IRLSUS | 21FLSJWM | IRLSUS | 27.8541 | -80.4913 | River/Stream | 2008-01-04 |  |  |  |  | 7.9829 |  |  |  |  | 22.5 |  | 7.8671 |  | X | X | X
21FLSJWM_IRLSUS | 21FLSJWM | IRLSUS | 27.8541 | -80.4913 | River/Stream | 2007-07-19 |  |  |  |  | 7.8714 |  |  |  |  | 4.475 |  | 3.9029 |  | X | X | X
21FLSJWM_IRLSUS | 21FLSJWM | IRLSUS | 27.8541 | -80.4913 | River/Stream | 2007-07-12 |  |  |  |  | 7.745 |  |  |  |  | 80 |  | 4.795 |  | X | X | X
21FLSJWM_IRLSUS | 21FLSJWM | IRLSUS | 27.8541 | -80.4913 | River/Stream | 2007-07-05 |  |  |  |  | 7.8614 |  |  |  |  | 47.5 |  | 4.4743 |  | X | X | X
21FLSJWM_IRLSUS | 21FLSJWM | IRLSUS | 27.8541 | -80.4913 | River/Stream | 2007-06-28 |  |  |  |  | 7.8971 |  |  |  |  | 20 |  | 4.5429 |  | X | X | X
21FLSJWM_IRLSUS | 21FLSJWM | IRLSUS | 27.8541 | -80.4913 | River/Stream | 2007-06-22 |  |  |  |  | 8.0414 |  |  |  |  | 15 |  | 6.3043 |  | X | X | X
21FLSJWM_IRLSUS | 21FLSJWM | IRLSUS | 27.8541 | -80.4913 | River/Stream | 2007-06-14 |  |  |  |  | 7.955 |  |  |  |  | 15 |  | 5.2962 |  | X | X | X
21FLSJWM_IRLSUS | 21FLSJWM | IRLSUS | 27.8541 | -80.4913 | River/Stream | 2007-06-08 |  |  |  |  | 7.9425 |  |  |  |  | 20 |  | 5.615 |  | X | X | X
21FLSJWM_IRLSUS | 21FLSJWM | IRLSUS | 27.8541 | -80.4913 | River/Stream | 2007-08-02 |  |  |  |  | 7.7457 |  |  |  |  | 90 |  | 3.7157 |  | X | X | X
21FLSJWM_IRLSUS | 21FLSJWM | IRLSUS | 27.8541 | -80.4913 | River/Stream | 2007-05-24 |  |  |  |  | 7.9025 |  |  |  |  | 17.5 |  | 5.36 |  | X | X | X
21FLSJWM_IRLSUS | 21FLSJWM | IRLSUS | 27.8541 | -80.4913 | River/Stream | 2007-08-10 |  |  |  |  | 8.0314 |  |  |  |  | 70 |  | 5.02 |  | X | X | X
21FLSJWM_IRLSUS | 21FLSJWM | IRLSUS | 27.8541 | -80.4913 | River/Stream | 2007-05-10 |  |  |  |  | 7.9957 |  |  |  |  | 30 |  | 6.4357 |  | X | X | X
21FLSJWM_IRLSUS | 21FLSJWM | IRLSUS | 27.8541 | -80.4913 | River/Stream | 2007-05-03 |  |  |  |  | 8.05 |  |  |  |  | 12.5 |  | 5.23 |  | X | X | X
21FLSJWM_IRLSUS | 21FLSJWM | IRLSUS | 27.8541 | -80.4913 | River/Stream | 2007-04-26 |  |  |  |  | 8.0483 |  |  |  |  | 20 |  | 6.4167 |  | X | X | X
21FLSJWM_IRLSUS | 21FLSJWM | IRLSUS | 27.8541 | -80.4913 | River/Stream | 2007-04-19 |  |  |  |  | 8.1029 |  |  |  |  | 5 |  | 6.4971 |  | X | X | X
21FLSJWM_IRLSUS | 21FLSJWM | IRLSUS | 27.8541 | -80.4913 | River/Stream | 2007-04-12 |  |  |  |  | 7.9829 |  |  |  |  | 17.5 |  | 6.1629 |  | X | X | X
21FLSJWM_IRLSUS | 21FLSJWM | IRLSUS | 27.8541 | -80.4913 | River/Stream | 2007-04-05 |  |  |  |  | 8.0817 |  |  |  |  | 15 |  | 5.6833 |  | X | X | X
21FLSJWM_IRLSUS | 21FLSJWM | IRLSUS | 27.8541 | -80.4913 | River/Stream | 2007-03-30 |  |  |  |  | 8.035 |  |  |  |  | 15 |  | 7.0667 |  | X | X | X
21FLSJWM_IRLSUS | 21FLSJWM | IRLSUS | 27.8541 | -80.4913 | River/Stream | 2007-03-23 |  |  |  |  | 8.0367 |  |  |  |  | 25 |  | 7.2767 |  | X | X | X
21FLSJWM_IRLSUS | 21FLSJWM | IRLSUS | 27.8541 | -80.4913 | River/Stream | 2007-05-31 |  |  |  |  | 7.9157 |  |  |  |  | 20 |  | 6.2471 |  | X | X | X
21FLSJWM_IRLSUS | 21FLSJWM | IRLSUS | 27.8541 | -80.4913 | River/Stream | 2007-12-14 |  |  |  |  | 8.01 | [6 empty] | 7.05 |  | X | X | X
21FLSJWM_IRLSUS | 21FLSJWM | IRLSUS | 27.8541 | -80.4913 | River/Stream | 2007-12-07 |  |  |  |  | 7.98 |  |  |  |  | 17.5 |  | 6.255 |  | X | X | X
21FLSJWM_IRLSUS | 21FLSJWM | IRLSUS | 27.8541 | -80.4913 | River/Stream | 2007-12-04 |  |  |  |  | 7.945 | [6 empty] | 5.81 |  | X | X | X
21FLSJWM_IRLSUS | 21FLSJWM | IRLSUS | 27.8541 | -80.4913 | River/Stream | 2007-11-30 |  |  |  |  | 7.9543 |  |  |  |  | 25 |  | 7.4329 |  | X | X | X
21FLSJWM_IRLSUS | 21FLSJWM | IRLSUS | 27.8541 | -80.4913 | River/Stream | 2007-11-20 |  |  |  |  | 7.9425 |  |  |  |  | 50 |  | 7.2462 |  | X | X | X
21FLSJWM_IRLSUS | 21FLSJWM | IRLSUS | 27.8541 | -80.4913 | River/Stream | 2007-11-16 |  |  |  |  | 8.0488 |  |  |  |  | 20 |  | 7.63 |  | X | X | X
21FLSJWM_IRLSUS | 21FLSJWM | IRLSUS | 27.8541 | -80.4913 | River/Stream | 2007-11-02 |  |  |  |  | 7.8711 |  |  |  |  | 60 |  | 6.5867 |  | X | X | X
21FLSJWM_IRLSUS | 21FLSJWM | IRLSUS | 27.8541 | -80.4913 | River/Stream | 2007-10-26 |  |  |  |  | 7.74 |  |  |  |  | 150 |  |  |  | X | X | X
21FLSJWM_IRLSUS | 21FLSJWM | IRLSUS | 27.8541 | -80.4913 | River/Stream | 2007-07-27 |  |  |  |  | 7.8067 |  |  |  |  | 67.5 |  | 5.02 |  | X | X | X
21FLSJWM_IRLSUS | 21FLSJWM | IRLSUS | 27.8541 | -80.4913 | River/Stream | 2007-10-12 |  |  |  |  | 7.4363 |  |  |  |  | 75 |  | 3.5663 |  | X | X | X
21FLSJWM_IRLSUS | 21FLSJWM | IRLSUS | 27.8541 | -80.4913 | River/Stream | 2007-12-27 |  |  |  |  | 8.032 | [6 empty] | 7.248 |  | X | X | X
21FLSJWM_IRLSUS | 21FLSJWM | IRLSUS | 27.8541 | -80.4913 | River/Stream | 2007-10-04 |  |  |  |  | 7.2825 |  |  |  |  | 90 |  | 3.685 |  | X | X | X
21FLSJWM_IRLSUS | 21FLSJWM | IRLSUS | 27.8541 | -80.4913 | River/Stream | 2007-09-28 |  |  |  |  | 7.6188 |  |  |  |  | 70 |  | 3.7287 |  | X | X | X
21FLSJWM_IRLSUS | 21FLSJWM | IRLSUS | 27.8541 | -80.4913 | River/Stream | 2007-09-21 |  |  |  |  | 8.01 |  |  |  |  | 50 |  | 6.4786 |  | X | X | X
21FLSJWM_IRLSUS | 21FLSJWM | IRLSUS | 27.8541 | -80.4913 | River/Stream | 2007-09-13 |  |  |  |  | 8.0529 |  |  |  |  | 17.5 |  |  |  | X | X | X
21FLSJWM_IRLSUS | 21FLSJWM | IRLSUS | 27.8541 | -80.4913 | River/Stream | 2007-09-11 | 5 | 4.55 |  |  | 7.8543 |  | 0.815 | 0.1505 |  | 60 |  | 4.5471 |  | -1.8938 | X | X
21FLSJWM_IRLSUS | 21FLSJWM | IRLSUS | 27.8541 | -80.4913 | River/Stream | 2007-09-07 |  |  |  |  | 8.1088 |  |  |  |  | 60 |  | 4.4525 |  | X | X | X
21FLSJWM_IRLSUS | 21FLSJWM | IRLSUS | 27.8541 | -80.4913 | River/Stream | 2007-08-31 |  |  |  |  | 8.0512 |  |  |  |  | 30 |  | 7.3275 |  | X | X | X
21FLSJWM_IRLSUS | 21FLSJWM | IRLSUS | 27.8541 | -80.4913 | River/Stream | 2007-08-23 |  |  |  |  | 7.9486 |  |  |  |  | 45 |  | 3.05 |  | X | X | X
21FLSJWM_IRLSUS | 21FLSJWM | IRLSUS | 27.8541 | -80.4913 | River/Stream | 2007-08-16 |  |  |  |  | 7.9771 |  |  |  |  | 30 |  | 4.9471 |  | X | X | X
21FLSJWM_IRLSUS | 21FLSJWM | IRLSUS | 27.8541 | -80.4913 | River/Stream | 2007-10-19 |  |  |  |  | 8.0275 |  |  |  |  | 65 |  | 10.0862 |  | X | X | X
21FLSJWM_IRLSUS | 21FLSJWM | IRLSUS | 27.8541 | -80.4913 | River/Stream | 2003-05-30 | [13 empty] | X | X | X
21FLSJWM_IRLSUS | 21FLSJWM | IRLSUS | 27.8541 | -80.4913 | River/Stream | 2003-03-28 | [13 empty] | X | X | X
21FLSJWM_IRLSUS | 21FLSJWM | IRLSUS | 27.8541 | -80.4913 | River/Stream | 2003-08-11 | 2.2 | 2.2 |  | 0.154 | 7.638 | 34769.6 | 0.945 | 0.208 | 0.128 | 250 | 8.2 | 3.374 | 1.099 | -1.5702 | 0.094401 | -1.8708
21FLSJWM_IRLSUS | 21FLSJWM | IRLSUS | 27.8541 | -80.4913 | River/Stream | 2003-08-08 | [13 empty] | X | X | X
21FLSJWM_IRLSUS | 21FLSJWM | IRLSUS | 27.8541 | -80.4913 | River/Stream | 2003-08-01 | [13 empty] | X | X | X
21FLSJWM_IRLSUS | 21FLSJWM | IRLSUS | 27.8541 | -80.4913 | River/Stream | 2003-07-25 | [13 empty] | X | X | X
21FLSJWM_IRLSUS | 21FLSJWM | IRLSUS | 27.8541 | -80.4913 | River/Stream | 2003-07-17 | [13 empty] | X | X | X
21FLSJWM_IRLSUS | 21FLSJWM | IRLSUS | 27.8541 | -80.4913 | River/Stream | 2003-07-14 | 1.4 | 1.8 |  | 0.02 | 8 | 47516.4 | 0.775 | 0.147 | 0.064 | 50 | 2.5 | 4.494 | 0.795 | -1.9173 | -0.22941 | -3.912
21FLSJWM_IRLSUS | 21FLSJWM | IRLSUS | 27.8541 | -80.4913 | River/Stream | 2003-07-11 | [13 empty] | X | X | X
21FLSJWM_IRLSUS | 21FLSJWM | IRLSUS | 27.8541 | -80.4913 | River/Stream | 2003-06-27 | [13 empty] | X | X | X
21FLSJWM_IRLSUS | 21FLSJWM | IRLSUS | 27.8541 | -80.4913 | River/Stream | 2003-06-13 | [13 empty] | X | X | X
21FLSJWM_IRLSUS | 21FLSJWM | IRLSUS | 27.8541 | -80.4913 | River/Stream | 2003-08-21 | [13 empty] | X | X | X
21FLSJWM_IRLSUS | 21FLSJWM | IRLSUS | 27.8541 | -80.4913 | River/Stream | 2003-06-06 | [13 empty] | X | X | X
21FLSJWM_IRLSUS | 21FLSJWM | IRLSUS | 27.8541 | -80.4913 | River/Stream | 2003-08-29 | [13 empty] | X | X | X
21FLSJWM_IRLSUS | 21FLSJWM | IRLSUS | 27.8541 | -80.4913 | River/Stream | 2003-05-23 | [13 empty] | X | X | X
21FLSJWM_IRLSUS | 21FLSJWM | IRLSUS | 27.8541 | -80.4913 | River/Stream | 2003-05-16 | [11 empty] | 4.13 |  | X | X | X
21FLSJWM_IRLSUS | 21FLSJWM | IRLSUS | 27.8541 | -80.4913 | River/Stream | 2003-05-12 | 0.5 | 0.5 |  | 0.022 | 7.6633 | 50693.3333 | 0.695 | 0.08 | 0.046 | 30 | 3 | 3.3133 | 0.717 | -2.5257 | -0.33268 | -3.8167
21FLSJWM_IRLSUS | 21FLSJWM | IRLSUS | 27.8541 | -80.4913 | River/Stream | 2003-05-09 | [13 empty] | X | X | X
21FLSJWM_IRLSUS | 21FLSJWM | IRLSUS | 27.8541 | -80.4913 | River/Stream | 2003-05-02 | [13 empty] | X | X | X
21FLSJWM_IRLSUS | 21FLSJWM | IRLSUS | 27.8541 | -80.4913 | River/Stream | 2003-04-25 | [13 empty] | X | X | X
21FLSJWM_IRLSUS | 21FLSJWM | IRLSUS | 27.8541 | -80.4913 | River/Stream | 2003-04-18 | [13 empty] | X | X | X
21FLSJWM_IRLSUS | 21FLSJWM | IRLSUS | 27.8541 | -80.4913 | River/Stream | 2003-04-14 | 1.4 | 1.4 |  | 0.017 | 7.9083 | 47716.8333 | 0.54 |  | 0.012 | 40 | 1.7 | 5.21 | 0.557 | X | -0.58519 | -4.0745
21FLSJWM_IRLSUS | 21FLSJWM | IRLSUS | 27.8541 | -80.4913 | River/Stream | 2003-04-11 | [13 empty] | X | X | X
21FLSJWM_IRLSUS | 21FLSJWM | IRLSUS | 27.8541 | -80.4913 | River/Stream | 2003-06-09 | 7.7 | 9.3 |  | 0.117 | 7.882 | 43460.2 | 0.48 | 0.155 | 0.082 | 60 | 2.4 | 4.162 | 0.597 | -1.8643 | -0.51584 | -2.1456
21FLSJWM_IRLSUS | 21FLSJWM | IRLSUS | 27.8541 | -80.4913 | River/Stream | 2003-11-11 | 6.6 | 7 |  | 0.125 | 7.4325 | 24215 | 0.915 | 0.1215 | 0.068 | 85 | 6.785 | 5.72 | 1.04 | -2.1078 | 0.039221 | -2.0794
21FLSJWM_IRLSUS | 21FLSJWM | IRLSUS | 27.8541 | -80.4913 | River/Stream | 2004-02-06 |  |  |  |  | 7.895 | 39944.75 | [5 empty] | 6.02 |  | X | X | X
21FLSJWM_IRLSUS | 21FLSJWM | IRLSUS | 27.8541 | -80.4913 | River/Stream | 2004-01-30 |  |  |  |  | 7.8575 | 37702.5 | [5 empty] | 7.8225 |  | X | X | X
21FLSJWM_IRLSUS | 21FLSJWM | IRLSUS | 27.8541 | -80.4913 | River/Stream | 2004-01-23 |  |  |  |  | 7.96 | 47839.75 | [5 empty] | 6.66 |  | X | X | X
21FLSJWM_IRLSUS | 21FLSJWM | IRLSUS | 27.8541 | -80.4913 | River/Stream | 2004-01-09 |  |  |  |  | 7.9925 | 28826.5 | [5 empty] | 6.7225 |  | X | X | X
21FLSJWM_IRLSUS | 21FLSJWM | IRLSUS | 27.8541 | -80.4913 | River/Stream | 2003-12-31 |  |  |  |  | 7.8925 | 36307.25 | [5 empty] | 5.865 |  | X | X | X
21FLSJWM_IRLSUS | 21FLSJWM | IRLSUS | 27.8541 | -80.4913 | River/Stream | 2003-12-19 |  |  |  |  | 7.725 | 30865 | [5 empty] | 6.92 |  | X | X | X
21FLSJWM_IRLSUS | 21FLSJWM | IRLSUS | 27.8541 | -80.4913 | River/Stream | 2003-12-12 |  |  |  |  | 7.96 | 47859 | [5 empty] | 6.645 |  | X | X | X
21FLSJWM_IRLSUS | 21FLSJWM | IRLSUS | 27.8541 | -80.4913 | River/Stream | 2003-12-11 | 0.95 | 0.95 |  | 0.0135 | 7.944 | 50110.2 | 0.205 | 0.0355 | 0.006 | 8.75 | 3.9025 | 5.936 | 0.2185 | -3.3382 | -1.521 | -4.3051
21FLSJWM_IRLSUS | 21FLSJWM | IRLSUS | 27.8541 | -80.4913 | River/Stream | 2003-12-05 |  |  |  |  | 7.9125 | 41884.5 | [5 empty] | 5.4925 |  | X | X | X
21FLSJWM_IRLSUS | 21FLSJWM | IRLSUS | 27.8541 | -80.4913 | River/Stream | 2003-08-14 | [13 empty] | X | X | X
21FLSJWM_IRLSUS | 21FLSJWM | IRLSUS | 27.8541 | -80.4913 | River/Stream | 2003-11-21 |  |  |  |  | 7.9275 | 39571.75 | [5 empty] | 5.27 |  | X | X | X
21FLSJWM_IRLSUS | 21FLSJWM | IRLSUS | 27.8541 | -80.4913 | River/Stream | 2003-03-21 | [13 empty] | X | X | X
21FLSJWM_IRLSUS | 21FLSJWM | IRLSUS | 27.8541 | -80.4913 | River/Stream | 2003-11-04 |  |  |  |  | 7.535 | 41163 | [5 empty] | 3.56 |  | X | X | X
21FLSJWM_IRLSUS | 21FLSJWM | IRLSUS | 27.8541 | -80.4913 | River/Stream | 2003-10-31 |  |  |  |  | 7.9533 | 43978.6667 | [5 empty] | 6.3367 |  | X | X | X
21FLSJWM_IRLSUS | 21FLSJWM | IRLSUS | 27.8541 | -80.4913 | River/Stream | 2003-10-24 | [13 empty] | X | X | X
21FLSJWM_IRLSUS | 21FLSJWM | IRLSUS | 27.8541 | -80.4913 | River/Stream | 2003-10-16 | 6.1 | 5.9 |  | 0.019 | 7.8067 | 35326.3333 | 0.7725 | 0.1035 | 0.043 | 45 | 3.5425 | 4.9783 | 0.7915 | -2.2682 | -0.23383 | -3.9633
21FLSJWM_IRLSUS | 21FLSJWM | IRLSUS | 27.8541 | -80.4913 | River/Stream | 2003-10-10 | [13 empty] | X | X | X
21FLSJWM_IRLSUS | 21FLSJWM | IRLSUS | 27.8541 | -80.4913 | River/Stream | 2003-10-03 | [13 empty] | X | X | X
21FLSJWM_IRLSUS | 21FLSJWM | IRLSUS | 27.8541 | -80.4913 | River/Stream | 2003-09-12 | [13 empty] | X | X | X
21FLSJWM_IRLSUS | 21FLSJWM | IRLSUS | 27.8541 | -80.4913 | River/Stream | 2003-09-08 | 0.5 | 0.5 |  | 0.039 | 7.9233 | 47501.6667 | 0.765 | 0.11 | 0.055 | 100 | 2.1 | 4.9917 | 0.804 | -2.2073 | -0.21816 | -3.2442
21FLSJWM_IRLSUS | 21FLSJWM | IRLSUS | 27.8541 | -80.4913 | River/Stream | 2003-09-06 | [13 empty] | X | X | X
21FLSJWM_IRLSUS | 21FLSJWM | IRLSUS | 27.8541 | -80.4913 | River/Stream | 2003-09-05 | [13 empty] | X | X | X
21FLSJWM_IRLSUS | 21FLSJWM | IRLSUS | 27.8541 | -80.4913 | River/Stream | 2003-12-01 |  |  |  |  | 8.1625 | 37598.5 | [5 empty] | 7.8425 |  | X | X | X
21FLSJWM_IRLSUS | 21FLSJWM | IRLSUS | 27.8541 | -80.4913 | River/Stream | 2002-10-02 | [13 empty] | X | X | X
21FLSJWM_IRLSUS | 21FLSJWM | IRLSUS | 27.8541 | -80.4913 | River/Stream | 2003-04-04 | [13 empty] | X | X | X
21FLSJWM_IRLSUS | 21FLSJWM | IRLSUS | 27.8541 | -80.4913 | River/Stream | 2002-10-28 | [13 empty] | X | X | X
21FLSJWM_IRLSUS | 21FLSJWM | IRLSUS | 27.8541 | -80.4913 | River/Stream | 2002-10-25 | [13 empty] | X | X | X
21FLSJWM_IRLSUS | 21FLSJWM | IRLSUS | 27.8541 | -80.4913 | River/Stream | 2002-10-23 | [13 empty] | X | X | X
21FLSJWM_IRLSUS | 21FLSJWM | IRLSUS | 27.8541 | -80.4913 | River/Stream | 2002-10-21 | [13 empty] | X | X | X
21FLSJWM_IRLSUS | 21FLSJWM | IRLSUS | 27.8541 | -80.4913 | River/Stream | 2002-10-18 | [13 empty] | X | X | X
21FLSJWM_IRLSUS | 21FLSJWM | IRLSUS | 27.8541 | -80.4913 | River/Stream | 2002-10-16 | [13 empty] | X | X | X
21FLSJWM_IRLSUS | 21FLSJWM | IRLSUS | 27.8541 | -80.4913 | River/Stream | 2002-10-14 | 6.3 | 7.1 |  | 0.005 | 8.32 | 49744 | 0.855 | 0.117 | 0.089 | 45 | 2 | 4.1 | 0.86 | -2.1456 | -0.15082 | -5.2983
21FLSJWM_IRLSUS | 21FLSJWM | IRLSUS | 27.8541 | -80.4913 | River/Stream | 2002-10-11 | [13 empty] | X | X | X
21FLSJWM_IRLSUS | 21FLSJWM | IRLSUS | 27.8541 | -80.4913 | River/Stream | 2002-10-09 | [13 empty] | X | X | X
21FLSJWM_IRLSUS | 21FLSJWM | IRLSUS | 27.8541 | -80.4913 | River/Stream | 2002-11-01 | [13 empty] | X | X | X
21FLSJWM_IRLSUS | 21FLSJWM | IRLSUS | 27.8541 | -80.4913 | River/Stream | 2002-10-04 | [13 empty] | X | X | X
21FLSJWM_IRLSUS | 21FLSJWM | IRLSUS | 27.8541 | -80.4913 | River/Stream | 2002-11-08 | [13 empty] | X | X | X
21FLSJWM_IRLSUS | 21FLSJWM | IRLSUS | 27.8541 | -80.4913 | River/Stream | 2002-09-09 | 8.1 | 9.8 |  | 0.002 | 8.51 | 46548 | 0.92 | 0.159 | 0.051 | 100 | 3.4 | 4.33 | 0.922 | -1.8389 | -0.08121 | -6.2146
21FLSJWM_IRLSUS | 21FLSJWM | IRLSUS | 27.8541 | -80.4913 | River/Stream | 2002-08-14 | 2.7 | 3.4 |  | 0.09 | 7.35 | 5445 | 0.985 | 0.198 | 0.151 | 400 | 6.6 | 4.88 | 1.075 | -1.6195 | 0.072321 | -2.4079
21FLSJWM_IRLSUS | 21FLSJWM | IRLSUS | 27.8541 | -80.4913 | River/Stream | 2002-07-08 | 1.8 | 2.4 |  | 0.054 | 7.99 | 13458 | 1.415 | 0.315 | 0.23 | 360 | 3.4 | 3.97 | 1.469 | -1.1552 | 0.38458 | -2.9188
21FLSJWM_IRLSUS | 21FLSJWM | IRLSUS | 27.8541 | -80.4913 | River/Stream | 2002-06-10 | 3.8 | 3.6 |  | 0.016 | 8.12 | 47524 | 1.17 | 0.129 | 0.042 | 25 | 3.8 | 5.24 | 1.186 | -2.0479 | 0.17059 | -4.1352
21FLSJWM_IRLSUS | 21FLSJWM | IRLSUS | 27.8541 | -80.4913 | River/Stream | 2002-05-13 | 3.2 | 3.2 |  | 0.014 | 8.13 | 30550 | 0.675 | 0.098 | 0.062 | 25 | 4.3 | 5.46 | 0.689 | -2.3228 | -0.37251 | -4.2687
21FLSJWM_IRLSUS | 21FLSJWM | IRLSUS | 27.8541 | -80.4913 | River/Stream | 2005-08-25 |  |  |  |  | 7.87 | 44841.6 |  |  |  | 25 | 16.2 | 4.776 |  | X | X | X
21FLSJWM_IRLSUS | 21FLSJWM | IRLSUS | 27.8541 | -80.4913 | River/Stream | 2002-03-11 |  |  |  | 0.046 | 7.77 | 33798 | 0.78 | 0.065 | 0.016 | 25 | 3.2 | 6.86 | 0.826 | -2.7334 | -0.19116 | -3.0791
21FLSJWM_IRLSUS | 21FLSJWM | IRLSUS | 27.8541 | -80.4913 | River/Stream | 2007-02-22 |  |  |  |  | 8.098 |  |  |  |  | 10 |  | 6.868 |  | X | X | X
21FLSJWM_IRLSUS | 21FLSJWM | IRLSUS | 27.8541 | -80.4913 | River/Stream | 2002-01-14 | 3.74 | 7.36 |  | 0.048 |  | 37371 | 0.98 |  | 0.006 | 15 | 2.5 | 10.64 | 1.028 | X | 0.027615 | -3.0366
21FLSJWM_IRLSUS | 21FLSJWM | IRLSUS | 27.8541 | -80.4913 | River/Stream | 2001-12-10 | 12.8 | 17 |  | 0.005 | 7.91 | 28451 | 0.9165 | 0.068 | 0.033 | 15 | 3.9 | 6.05 | 0.9215 | -2.6882 | -0.081753 | -5.2983
21FLSJWM_IRLSUS | 21FLSJWM | IRLSUS | 27.8541 | -80.4913 | River/Stream | 2002-10-07 | [13 empty] | X | X | X
21FLSJWM_IRLSUS | 21FLSJWM | IRLSUS | 27.8541 | -80.4913 | River/Stream | 2003-01-10 | [13 empty] | X | X | X
21FLSJWM_IRLSUS | 21FLSJWM | IRLSUS | 27.8541 | -80.4913 | River/Stream | 2003-03-14 | [13 empty] | X | X | X
21FLSJWM_IRLSUS | 21FLSJWM | IRLSUS | 27.8541 | -80.4913 | River/Stream | 2003-03-10 | 4 | 0.5 |  | 0.036 | 8.1117 | 51506.1667 | 0.865 | 0.049 | 0.026 | 15 | 4.8 | 4.73 | 0.901 | -3.0159 | -0.10425 | -3.3242
21FLSJWM_IRLSUS | 21FLSJWM | IRLSUS | 27.8541 | -80.4913 | River/Stream | 2003-03-07 | [13 empty] | X | X | X
21FLSJWM_IRLSUS | 21FLSJWM | IRLSUS | 27.8541 | -80.4913 | River/Stream | 2003-02-28 | [13 empty] | X | X | X
21FLSJWM_IRLSUS | 21FLSJWM | IRLSUS | 27.8541 | -80.4913 | River/Stream | 2003-02-21 | [13 empty] | X | X | X
21FLSJWM_IRLSUS | 21FLSJWM | IRLSUS | 27.8541 | -80.4913 | River/Stream | 2003-02-14 | [13 empty] | X | X | X
21FLSJWM_IRLSUS | 21FLSJWM | IRLSUS | 27.8541 | -80.4913 | River/Stream | 2003-02-10 | 0.5 | 0.5 |  | 0.035 | 8.17 | 40902.6 | 0.665 | 0.071 | 0.013 | 40 | 4.9 | 6.15 | 0.7 | -2.6451 | -0.35667 | -3.3524
21FLSJWM_IRLSUS | 21FLSJWM | IRLSUS | 27.8541 | -80.4913 | River/Stream | 2003-02-07 | [13 empty] | X | X | X
21FLSJWM_IRLSUS | 21FLSJWM | IRLSUS | 27.8541 | -80.4913 | River/Stream | 2003-01-31 | [13 empty] | X | X | X
21FLSJWM_IRLSUS | 21FLSJWM | IRLSUS | 27.8541 | -80.4913 | River/Stream | 2003-01-24 | [13 empty] | X | X | X
21FLSJWM_IRLSUS | 21FLSJWM | IRLSUS | 27.8541 | -80.4913 | River/Stream | 2002-10-30 | [13 empty] | X | X | X
21FLSJWM_IRLSUS | 21FLSJWM | IRLSUS | 27.8541 | -80.4913 | River/Stream | 2003-01-13 | 6.7 | 11.2 |  | 0.005 | 8.6875 | 35572 | 0.825 | 0.049 | 0.006 | 15 | 4.4 | 6.7625 | 0.83 | -3.0159 | -0.18633 | -5.2983
21FLSJWM_IRLSUS | 21FLSJWM | IRLSUS | 27.8541 | -80.4913 | River/Stream | 2002-04-08 | 3.4 | 3.2 |  | 0.018 | 7.7 | 44329 | 0.645 | 0.067 | 0.024 | 20 | 5.8 | 7.33 | 0.663 | -2.7031 | -0.41098 | -4.0174
21FLSJWM_IRLSUS | 21FLSJWM | IRLSUS | 27.8541 | -80.4913 | River/Stream | 2003-01-03 | [13 empty] | X | X | X
21FLSJWM_IRLSUS | 21FLSJWM | IRLSUS | 27.8541 | -80.4913 | River/Stream | 2002-12-27 | [13 empty] | X | X | X
21FLSJWM_IRLSUS | 21FLSJWM | IRLSUS | 27.8541 | -80.4913 | River/Stream | 2002-12-20 | [13 empty] | X | X | X
21FLSJWM_IRLSUS | 21FLSJWM | IRLSUS | 27.8541 | -80.4913 | River/Stream | 2002-12-13 | [13 empty] | X | X | X
21FLSJWM_IRLSUS | 21FLSJWM | IRLSUS | 27.8541 | -80.4913 | River/Stream | 2002-12-11 | 1.8 | 1.8 |  | 0.102 | 8.286 | 49726.8 | 0.71 | 0.122 | 0.072 | 140 | 6.3 | 4.936 | 0.812 | -2.1037 | -0.20825 | -2.2828
21FLSJWM_IRLSUS | 21FLSJWM | IRLSUS | 27.8541 | -80.4913 | River/Stream | 2002-12-06 | [13 empty] | X | X | X
21FLSJWM_IRLSUS | 21FLSJWM | IRLSUS | 27.8541 | -80.4913 | River/Stream | 2002-11-27 | [13 empty] | X | X | X
21FLSJWM_IRLSUS | 21FLSJWM | IRLSUS | 27.8541 | -80.4913 | River/Stream | 2002-11-22 | [13 empty] | X | X | X
21FLSJWM_IRLSUS | 21FLSJWM | IRLSUS | 27.8541 | -80.4913 | River/Stream | 2002-11-15 | [13 empty] | X | X | X
21FLSJWM_IRLSUS | 21FLSJWM | IRLSUS | 27.8541 | -80.4913 | River/Stream | 2002-11-11 | 0.5 | 0.5 |  | 0.015 | 7.95 | 52242 | 0.92 | 0.133 | 0.053 | 35 | 2.2 | 4.63 | 0.935 | -2.0174 | -0.067209 | -4.1997
21FLSJWM_IRLSUS | 21FLSJWM | IRLSUS | 27.8541 | -80.4913 | River/Stream | 2003-01-17 | [13 empty] | X | X | X
21FLSJWM_IRLSUS | 21FLSJWM | IRLSUS | 27.8541 | -80.4913 | River/Stream | 2004-12-30 |  |  |  |  | 7.8433 | 35696 |  |  |  | 30 | 4.2 | 5.85 |  | X | X | X
21FLSJWM_IRLSUS | 21FLSJWM | IRLSUS | 27.8541 | -80.4913 | River/Stream | 2004-11-02 |  |  |  |  | 8.055 | 35466.75 |  |  |  | 40 | 7.38 | 6.2675 |  | X | X | X
21FLSJWM_IRLSUS | 21FLSJWM | IRLSUS | 27.8541 | -80.4913 | River/Stream | 2005-03-10 |  |  |  |  | 8.082 | 35374.6 |  |  |  | 30 | 4.15 | 6.918 |  | X | X | X
21FLSJWM_IRLSUS | 21FLSJWM | IRLSUS | 27.8541 | -80.4913 | River/Stream | 2005-03-03 |  |  |  |  | 7.94 | 39470 |  |  |  | 15 | 3.95 | 7.26 |  | X | X | X
21FLSJWM_IRLSUS | 21FLSJWM | IRLSUS | 27.8541 | -80.4913 | River/Stream | 2005-02-25 |  |  |  |  | 8.056 | 37409.6 |  |  |  | 20 | 7.87 |  |  | X | X | X
21FLSJWM_IRLSUS | 21FLSJWM | IRLSUS | 27.8541 | -80.4913 | River/Stream | 2005-02-10 |  |  |  |  | 8.03 | 35816.8 |  |  |  | 17.5 | 4.04 | 6.998 |  | X | X | X
21FLSJWM_IRLSUS | 21FLSJWM | IRLSUS | 27.8541 | -80.4913 | River/Stream | 2005-02-03 |  |  |  |  | 7.966 | 35792 |  |  |  | 17.5 | 4.4 | 6.726 |  | X | X | X
21FLSJWM_IRLSUS | 21FLSJWM | IRLSUS | 27.8541 | -80.4913 | River/Stream | 2005-01-28 |  |  |  |  | 8.1 | 41623 |  |  |  | 17.5 | 7.05 | 7.39 |  | X | X | X
21FLSJWM_IRLSUS | 21FLSJWM | IRLSUS | 27.8541 | -80.4913 | River/Stream | 2005-01-21 |  |  |  |  | 7.58 | 37113 |  |  |  | 50 | 4.8 | 7.154 |  | X | X | X
21FLSJWM_IRLSUS | 21FLSJWM | IRLSUS | 27.8541 | -80.4913 | River/Stream | 2005-01-13 |  |  |  |  | 8.04 | 46336.75 | [5 empty] | 5.5075 |  | X | X | X
21FLSJWM_IRLSUS | 21FLSJWM | IRLSUS | 27.8541 | -80.4913 | River/Stream | 2005-03-24 |  |  |  |  | 7.892 | 39667 |  |  |  | 60 | 4.8 | 5.482 |  | X | X | X
21FLSJWM_IRLSUS | 21FLSJWM | IRLSUS | 27.8541 | -80.4913 | River/Stream | 2005-01-06 |  |  |  |  | 8.1417 | 30824.3333 |  |  |  | 25 | 3.75 | 6.33 |  | X | X | X
21FLSJWM_IRLSUS | 21FLSJWM | IRLSUS | 27.8541 | -80.4913 | River/Stream | 2005-03-29 |  |  |  |  | 7.944 | 42557.6 |  |  |  | 110 | 4.05 | 5.902 |  | X | X | X
21FLSJWM_IRLSUS | 21FLSJWM | IRLSUS | 27.8541 | -80.4913 | River/Stream | 2004-12-22 |  |  |  |  | 8.066 | 34194.6 |  |  |  | 40 | 7.46 | 8.736 |  | X | X | X
21FLSJWM_IRLSUS | 21FLSJWM | IRLSUS | 27.8541 | -80.4913 | River/Stream | 2004-12-09 |  |  |  |  | 7.92 | 39307.5 |  |  |  | 50 | 7.9 | 5.3075 |  | X | X | X
21FLSJWM_IRLSUS | 21FLSJWM | IRLSUS | 27.8541 | -80.4913 | River/Stream | 2004-12-03 |  |  |  |  | 7.8567 | 37886 |  |  |  | 50 | 5.05 | 5.08 |  | X | X | X
21FLSJWM_IRLSUS | 21FLSJWM | IRLSUS | 27.8541 | -80.4913 | River/Stream | 2004-11-24 |  |  |  |  | 7.742 | 45381.2 |  |  |  | 40 | 4.49 | 5.452 |  | X | X | X
21FLSJWM_IRLSUS | 21FLSJWM | IRLSUS | 27.8541 | -80.4913 | River/Stream | 2004-11-19 |  |  |  |  | 7.8 | 36882.5 |  |  |  | 60 | 4.29 | 5.4717 |  | X | X | X
21FLSJWM_IRLSUS | 21FLSJWM | IRLSUS | 27.8541 | -80.4913 | River/Stream | 2004-11-15 |  |  |  |  | 7.894 | 36152.6 |  |  |  | 50 | 5.12 | 7.47 |  | X | X | X
21FLSJWM_IRLSUS | 21FLSJWM | IRLSUS | 27.8541 | -80.4913 | River/Stream | 2004-11-11 |  |  |  |  | 7.9225 | 30266 |  |  |  | 60 | 4.83 | 6.925 |  | X | X | X
21FLSJWM_IRLSUS | 21FLSJWM | IRLSUS | 27.8541 | -80.4913 | River/Stream | 2004-11-05 |  |  |  |  | 7.932 | 35874 |  |  |  | 60 | 4.69 | 4.654 |  | X | X | X
21FLSJWM_IRLSUS | 21FLSJWM | IRLSUS | 27.8541 | -80.4913 | River/Stream | 2005-06-16 |  |  |  |  | 7.688 | 21298 |  |  |  | 250 | 4.96 | 4.346 |  | X | X | X
21FLSJWM_IRLSUS | 21FLSJWM | IRLSUS | 27.8541 | -80.4913 | River/Stream | 2002-02-11 |  |  |  | 0.074 | 7.85 | 53980 | 0.65 | 0.067 | 0.02 | 30 | 2.2 | 6.19 | 0.724 | -2.7031 | -0.32296 | -2.6037
21FLSJWM_IRLSUS | 21FLSJWM | IRLSUS | 27.8541 | -80.4913 | River/Stream | 2004-02-13 |  |  |  |  | 7.8525 | 43901 |  |  |  | 15 | 2.93 | 5.9675 |  | X | X | X
21FLSJWM_IRLSUS | 21FLSJWM | IRLSUS | 27.8541 | -80.4913 | River/Stream | 2005-08-11 |  |  |  |  | 7.8 | 46679.25 |  |  |  | 70 | 5.53 | 5.36 |  | X | X | X
21FLSJWM_IRLSUS | 21FLSJWM | IRLSUS | 27.8541 | -80.4913 | River/Stream | 2005-08-05 |  |  |  |  | 7.8167 | 42335.3333 |  |  |  | 90 | 4.125 | 4.3467 |  | X | X | X
21FLSJWM_IRLSUS | 21FLSJWM | IRLSUS | 27.8541 | -80.4913 | River/Stream | 2005-07-28 |  |  |  |  | 7.904 | 45536.4 |  |  |  | 42.5 | 4.86 | 6.562 |  | X | X | X
21FLSJWM_IRLSUS | 21FLSJWM | IRLSUS | 27.8541 | -80.4913 | River/Stream | 2005-07-22 |  |  |  |  | 7.946 | 29610 |  |  |  | 75 | 3.94 | 5.286 |  | X | X | X
21FLSJWM_IRLSUS | 21FLSJWM | IRLSUS | 27.8541 | -80.4913 | River/Stream | 2005-07-14 | [5 empty] | 22924 |  |  |  | 500 | 4.49 | 5.126 |  | X | X | X
21FLSJWM_IRLSUS | 21FLSJWM | IRLSUS | 27.8541 | -80.4913 | River/Stream | 2005-07-07 |  |  |  |  | 7.622 | 32370.8 |  |  |  | 450 | 4.435 | 3.382 |  | X | X | X
21FLSJWM_IRLSUS | 21FLSJWM | IRLSUS | 27.8541 | -80.4913 | River/Stream | 2005-06-24 |  |  |  |  | 7.3225 |  |  |  |  | 500 |  | 5.23 |  | X | X | X
21FLSJWM_IRLSUS | 21FLSJWM | IRLSUS | 27.8541 | -80.4913 | River/Stream | 2005-05-12 |  |  |  |  | 7.925 | 40108.25 |  |  |  | 50 | 2.46 | 5.1975 |  | X | X | X
21FLSJWM_IRLSUS | 21FLSJWM | IRLSUS | 27.8541 | -80.4913 | River/Stream | 2005-06-09 |  |  |  |  | 7.436 | 15541.6 |  |  |  | 290 | 3.53 | 3.878 |  | X | X | X
21FLSJWM_IRLSUS | 21FLSJWM | IRLSUS | 27.8541 | -80.4913 | River/Stream | 2005-06-02 |  |  |  |  | 7.3933 | 24718.5 |  |  |  | 65 | 8.76 |  |  | X | X | X
21FLSJWM_IRLSUS | 21FLSJWM | IRLSUS | 27.8541 | -80.4913 | River/Stream | 2005-05-19 |  |  |  |  | 7.912 | 35199.2 |  |  |  | 45 | 4.47 | 5.02 |  | X | X | X
21FLSJWM_IRLSUS | 21FLSJWM | IRLSUS | 27.8541 | -80.4913 | River/Stream | 2005-05-04 |  |  |  |  | 7.79 | 33840.2 |  |  |  | 45 | 4.32 | 5.848 |  | X | X | X
21FLSJWM_IRLSUS | 21FLSJWM | IRLSUS | 27.8541 | -80.4913 | River/Stream | 2005-04-27 |  |  |  |  | 7.852 | 43706.4 |  |  |  | 22.5 | 5.82 | 6.342 |  | X | X | X
21FLSJWM_IRLSUS | 21FLSJWM | IRLSUS | 27.8541 | -80.4913 | River/Stream | 2005-04-21 |  |  |  |  | 7.87 | 26669.2 |  |  |  | 45 | 3.55 | 6.374 |  | X | X | X
21FLSJWM_IRLSUS | 21FLSJWM | IRLSUS | 27.8541 | -80.4913 | River/Stream | 2005-04-07 |  |  |  |  | 8.068 | 40789.8 |  |  |  | 32.5 | 5.8 | 5.914 |  | X | X | X
21FLSJWM_IRLSUS | 21FLSJWM | IRLSUS | 27.8541 | -80.4913 | River/Stream | 2005-06-30 |  |  |  |  | 7.016 | 20679.8 |  |  |  | 400 | 3.85 | 4.102 |  | X | X | X
21FLSJWM_IRLSUS | 21FLSJWM | IRLSUS | 27.8541 | -80.4913 | River/Stream | 2004-04-09 |  |  |  |  | 7.9525 | 46761 |  |  |  | 15 | 4.45 | 5.415 |  | X | X | X
21FLSJWM_IRLSUS | 21FLSJWM | IRLSUS | 27.8541 | -80.4913 | River/Stream | 2004-07-02 |  |  |  |  | 7.765 | 51328.75 |  |  |  | 15 | 3.59 | 2.9975 |  | X | X | X
21FLSJWM_IRLSUS | 21FLSJWM | IRLSUS | 27.8541 | -80.4913 | River/Stream | 2004-06-25 |  |  |  |  | 7.9375 | 41342.25 |  |  |  | 35 | 3.28 | 4.7125 |  | X | X | X
21FLSJWM_IRLSUS | 21FLSJWM | IRLSUS | 27.8541 | -80.4913 | River/Stream | 2004-06-18 |  |  |  |  | 7.9775 | 45824.5 |  |  |  | 25 | 2.45 | 3.69 |  | X | X | X
21FLSJWM_IRLSUS | 21FLSJWM | IRLSUS | 27.8541 | -80.4913 | River/Stream | 2004-06-11 |  |  |  |  | 7.8525 | 44161.25 |  |  |  | 30 | 2.27 | 4.16 |  | X | X | X
21FLSJWM_IRLSUS | 21FLSJWM | IRLSUS | 27.8541 | -80.4913 | River/Stream | 2004-05-14 |  |  |  |  | 7.9675 | 47506.75 |  |  |  | 15 | 3.35 | 4.9925 |  | X | X | X
21FLSJWM_IRLSUS | 21FLSJWM | IRLSUS | 27.8541 | -80.4913 | River/Stream | 2004-05-07 |  |  |  |  | 8.005 | 46616.5 |  |  |  | 20 | 2.86 | 5.4825 |  | X | X | X
21FLSJWM_IRLSUS | 21FLSJWM | IRLSUS | 27.8541 | -80.4913 | River/Stream | 2004-04-29 |  |  |  |  | 7.946 | 42667.4 |  |  |  | 20 | 3.58 | 5.536 |  | X | X | X
21FLSJWM_IRLSUS | 21FLSJWM | IRLSUS | 27.8541 | -80.4913 | River/Stream | 2004-07-09 | [5 empty] | 41776 |  |  |  | 40 | 2.53 | 5.2725 |  | X | X | X
21FLSJWM_IRLSUS | 21FLSJWM | IRLSUS | 27.8541 | -80.4913 | River/Stream | 2004-04-16 |  |  |  |  | 7.948 | 44230.2 |  |  |  | 25 | 2.645 | 6.142 |  | X | X | X
21FLSJWM_IRLSUS | 21FLSJWM | IRLSUS | 27.8541 | -80.4913 | River/Stream | 2004-03-25 |  |  |  |  | 7.9525 | 40380.5 |  |  |  | 20 | 8.83 | 6.9625 |  | X | X | X
21FLSJWM_IRLSUS | 21FLSJWM | IRLSUS | 27.8541 | -80.4913 | River/Stream | 2004-03-19 |  |  |  |  | 7.995 | 48119.25 |  |  |  | 10 | 3.65 | 6.0275 |  | X | X | X
21FLSJWM_IRLSUS | 21FLSJWM | IRLSUS | 27.8541 | -80.4913 | River/Stream | 2004-03-12 |  |  |  |  | 7.965 | 37274.5 |  |  |  | 30 | 3.49 | 5.98 |  | X | X | X
21FLSJWM_IRLSUS | 21FLSJWM | IRLSUS | 27.8541 | -80.4913 | River/Stream | 2004-03-05 |  |  |  |  | 8.0325 | 37510.25 |  |  |  | 15 | 5.83 | 6.23 |  | X | X | X
21FLSJWM_IRLSUS | 21FLSJWM | IRLSUS | 27.8541 | -80.4913 | River/Stream | 2004-02-27 |  |  |  |  | 7.6525 | 38688.5 |  |  |  | 35 | 2.73 | 5.815 |  | X | X | X
21FLSJWM_IRLSUS | 21FLSJWM | IRLSUS | 27.8541 | -80.4913 | River/Stream | 2004-10-26 |  |  |  |  | 8.0514 | 41468.2857 |  |  |  | 100 | 4.58 | 5 |  | X | X | X
21FLSJWM_IRLSUS | 21FLSJWM | IRLSUS | 27.8541 | -80.4913 | River/Stream | 2005-05-26 |  |  |  |  | 8.016 | 49045.6 |  |  |  | 15 | 3.8 | 5.082 |  | X | X | X
21FLSJWM_IRLSUS | 21FLSJWM | IRLSUS | 27.8541 | -80.4913 | River/Stream | 2004-02-20 |  |  |  |  | 7.905 | 34504 |  |  |  | 10 | 1.9 | 7.5075 |  | X | X | X
21FLSJWM_IRLSUS | 21FLSJWM | IRLSUS | 27.8541 | -80.4913 | River/Stream | 2005-08-18 |  |  |  |  | 7.83 | 41750.2 |  |  |  | 60 | 3.935 | 5.436 |  | X | X | X
21FLSJWM_IRLSUS | 21FLSJWM | IRLSUS | 27.8541 | -80.4913 | River/Stream | 2004-04-23 |  |  |  |  | 8.055 | 46540.75 |  |  |  | 10 | 2.83 | 4.355 |  | X | X | X
21FLSJWM_IRLSUS | 21FLSJWM | IRLSUS | 27.8541 | -80.4913 | River/Stream | 2004-09-23 |  |  |  |  | 7.3033 | 6895.3833 |  |  |  | 500 | 5.07 | 3.69 |  | X | X | X
21FLSJWM_IRLSUS | 21FLSJWM | IRLSUS | 27.8541 | -80.4913 | River/Stream | 2004-10-19 |  |  |  |  | 7.5925 | 21153.25 |  |  |  | 400 | 7.42 | 4.0375 |  | X | X | X
21FLSJWM_IRLSUS | 21FLSJWM | IRLSUS | 27.8541 | -80.4913 | River/Stream | 2004-10-21 |  |  |  |  | 7.7675 | 34859 |  |  |  | 150 | 5.89 | 4.09 |  | X | X | X
21FLSJWM_IRLSUS | 21FLSJWM | IRLSUS | 27.8541 | -80.4913 | River/Stream | 2004-10-15 |  |  |  |  | 7.4133 | 21761.3333 |  |  |  | 400 | 3.25 | 3.87 |  | X | X | X
21FLSJWM_IRLSUS | 21FLSJWM | IRLSUS | 27.8541 | -80.4913 | River/Stream | 2004-04-02 |  |  |  |  | 8.0125 | 46433.25 |  |  |  | 25 | 2.34 | 5.8725 |  | X | X | X
21FLSJWM_IRLSUS | 21FLSJWM | IRLSUS | 27.8541 | -80.4913 | River/Stream | 2004-10-11 |  |  |  |  | 7.492 | 13253.62 |  |  |  | 500 | 4.46 | 4.686 |  | X | X | X
21FLSJWM_IRLSUS | 21FLSJWM | IRLSUS | 27.8541 | -80.4913 | River/Stream | 2004-10-07 |  |  |  |  | 7.27 | 463.2857 |  |  |  | 400 | 19.1 | 5.7429 |  | X | X | X
21FLSJWM_IRLSUS | 21FLSJWM | IRLSUS | 27.8541 | -80.4913 | River/Stream | 2004-10-01 |  |  |  |  | 7.3133 | 440.2833 |  |  |  | 250 | 73.6 |  |  | X | X | X
21FLSJWM_IRLSUS | 21FLSJWM | IRLSUS | 27.8541 | -80.4913 | River/Stream | 2004-09-22 |  |  |  |  | 7.42 | 6878.8167 |  |  |  | 500 | 3.94 | 3.7433 |  | X | X | X
21FLSJWM_IRLSUS | 21FLSJWM | IRLSUS | 27.8541 | -80.4913 | River/Stream | 2004-09-20 |  |  |  |  | 7.8014 | 9848.3571 |  |  |  | 500 | 12.5 | 5.6486 |  | X | X | X
21FLSJWM_IRLSUS | 21FLSJWM | IRLSUS | 27.8541 | -80.4913 | River/Stream | 2004-09-17 |  |  |  |  | 7.846 | 9624.16 |  |  |  | 300 | 35 | 5.066 |  | X | X | X
21FLSJWM_IRLSUS | 21FLSJWM | IRLSUS | 27.8541 | -80.4913 | River/Stream | 2004-08-27 |  |  |  |  | 7.684 | 38071.8 |  |  |  | 100 | 5.22 | 2.8 |  | X | X | X
21FLSJWM_IRLSUS | 21FLSJWM | IRLSUS | 27.8541 | -80.4913 | River/Stream | 2004-10-04 |  |  |  |  | 7.47 | 11611.78 |  |  |  | 500 | 4.96 | 4.284 |  | X | X | X
21FLSJWM_IRLSUS | 21FLSJWM | IRLSUS | 27.8541 | -80.4913 | River/Stream | 2004-08-20 |  |  |  |  | 7.85 | 37223 |  |  |  | 50 | 4.39 | 3.478 |  | X | X | X
21FLSJWM_IRLSUS | 21FLSJWM | IRLSUS | 27.8541 | -80.4913 | River/Stream | 2004-08-06 |  |  |  |  | 7.9025 | 42769.25 |  |  |  | 30 | 3.23 | 4.7775 |  | X | X | X
21FLSJWM_IRLSUS | 21FLSJWM | IRLSUS | 27.8541 | -80.4913 | River/Stream | 2004-08-13 |  |  |  |  | 7.67 | 38362 |  |  |  | 60 | 4.34 | 3.9175 |  | X | X | X
21FLSJWM_IRLSUS | 21FLSJWM | IRLSUS | 27.8541 | -80.4913 | River/Stream | 2004-07-30 |  |  |  |  | 7.935 | 46395 |  |  |  | 30 | 2.67 | 5.095 |  | X | X | X
21FLSJWM_IRLSUS | 21FLSJWM | IRLSUS | 27.8541 | -80.4913 | River/Stream | 2004-07-23 |  |  |  |  | 7.8975 | 47673.5 |  |  |  | 30 | 3.01 | 4.1475 |  | X | X | X
21FLSJWM_IRLSUS | 21FLSJWM | IRLSUS | 27.8541 | -80.4913 | River/Stream | 2004-09-09 |  |  |  |  | 7.1967 | 11373.2167 |  |  |  | 400 | 6.58 | 1.9583 |  | X | X | X
21FLSJWM_IRLSUS | 21FLSJWM | IRLSUS | 27.8541 | -80.4913 | River/Stream | 2004-07-16 |  |  |  |  | 7.9825 | 49731.5 |  |  |  | 15 | 2.43 | 4.29 |  | X | X | X
21FLSJWM_IRLSUS | 21FLSJWM | IRLSUS | 27.8541 | -80.4913 | River/Stream | 2004-09-13 |  |  |  |  | 6.9817 | 640.8167 |  |  |  | 500 | 22.5 | 4.31 |  | X | X | X
21FLSJWM_IRLTBC | 21FLSJWM | IRLTBC | 28.8205 | -80.8613 | River/Stream | 2007-01-09 | 3.9 | 3.9 | 0.583 | 0.011 | 7.42 |  | 1.725 | 0.191 | 0.164 | 80 |  | 1.88 | 1.736 | -1.6555 | 0.55158 | -4.5099
21FLSJWM_IRLTBC | 21FLSJWM | IRLTBC | 28.8205 | -80.8613 | River/Stream | 2007-02-15 | 2.2 | 2.2 | 0.413 | 0.012 | 7.69 |  | 1.26 | 0.131 | 0.109 | 80 |  | 5.265 | 1.272 | -2.0326 | 0.24059 | -4.4228
21FLSJWM_IRLTBC | 21FLSJWM | IRLTBC | 28.8205 | -80.8613 | River/Stream | 2008-01-10 | 3.1 | 2.7 | 0.467 | 0.024 | 7.665 |  | 1.91 | 0.132 | 0.07 | 40 |  | 4.94 | 1.934 | -2.025 | 0.65959 | -3.7297
21FLSJWM_IRLTBC | 21FLSJWM | IRLTBC | 28.8205 | -80.8613 | River/Stream | 2006-11-06 | 7 | 1.7 | 0.398 | 0.027 | 7.1 |  | 1.7933 | 0.087 | 0.051 | 60 |  | 4.8857 | 1.8203 | -2.4418 | 0.59902 | -3.6119
21FLSJWM_IRLTBC | 21FLSJWM | IRLTBC | 28.8205 | -80.8613 | River/Stream | 2007-11-07 | 7.1 | 6.3 | 0.335 | 0.012 | 7.3 |  | 1.57 | 0.177 | 0.116 | 120 |  | 0.885 | 1.582 | -1.7316 | 0.45869 | -4.4228
21FLSJWM_IRLTBC | 21FLSJWM | IRLTBC | 28.8205 | -80.8613 | River/Stream | 2004-01-12 | 3.2 | 3.2 | 0.213 | 0.018 | 8.0067 | 16099.6667 | 1.045 | 0.124 | 0.09 | 85 | 3.49 | 6.1367 | 1.063 | -2.0875 | 0.061095 | -4.0174
21FLSJWM_IRLTBC | 21FLSJWM | IRLTBC | 28.8205 | -80.8613 | River/Stream | 2006-09-12 |  |  | 0.329 | 0.013 | 7.1933 |  | 1.81 | 0.13 | 0.091 | 160 |  | 1.13 | 1.823 | -2.0402 | 0.60048 | -4.3428
21FLSJWM_IRLTBC | 21FLSJWM | IRLTBC | 28.8205 | -80.8613 | River/Stream | 2008-08-13 | 13 | 12.6 | 0.294 | 0.019 | 7.22 |  | 1.69 | 0.196 | 0.152 | 200 |  | 0.55 | 1.709 | -1.6296 | 0.53591 | -3.9633
21FLSJWM_IRLTBC | 21FLSJWM | IRLTBC | 28.8205 | -80.8613 | River/Stream | 2008-02-13 | 4.5 | 4.5 | 0.207 | 0.025 | 7.58 |  | 1.2 | 0.122 | 0.084 | 50 |  | 3.315 | 1.225 | -2.1037 | 0.20294 | -3.6889
21FLSJWM_IRLTBC | 21FLSJWM | IRLTBC | 28.8205 | -80.8613 | River/Stream | 2006-12-04 | 5.4 | 4.5 | 0.321 | 0.015 | 7.335 |  | 1.91 | 0.116 | 0.07 | 100 |  | 3.175 | 1.925 | -2.1542 | 0.65493 | -4.1997
21FLSJWM_IRLTBC | 21FLSJWM | IRLTBC | 28.8205 | -80.8613 | River/Stream | 2006-10-11 | 0.5 | 1.4 | 0.295 | 0.045 | 7.315 |  | 1.9067 | 0.096 | 0.055 | 80 |  | 2.4883 | 1.9517 | -2.3434 | 0.66868 | -3.1011
21FLSJWM_IRLTBC | 21FLSJWM | IRLTBC | 28.8205 | -80.8613 | River/Stream | 2004-12-15 | 6.95 | 7.15 | 0.166 | 0.071 | 7.6667 | 2107.3333 | 1.2075 | 0.1035 | 0.0595 | 140 | 2.55 |  | 1.2785 | -2.2682 | 0.24569 | -2.6451
21FLSJWM_IRLTBC | 21FLSJWM | IRLTBC | 28.8205 | -80.8613 | River/Stream | 2005-01-13 | 5.45 | 5.65 | 0.145 | 0.0605 | 7.674 | 1805.8 | 1.165 | 0.107 | 0.058 | 130 | 1.9 | 2.892 | 1.2255 | -2.2349 | 0.20335 | -2.8051
21FLSJWM_IRLTBC | 21FLSJWM | IRLTBC | 28.8205 | -80.8613 | River/Stream | 2008-03-12 | 1.8 | 1.4 | 0.155 | 0.01 | 7.53 |  | 1.34 | 0.218 | 0.182 | 140 |  | 2.72 | 1.35 | -1.5233 | 0.3001 | -4.6052
21FLSJWM_IRLTBC | 21FLSJWM | IRLTBC | 28.8205 | -80.8613 | River/Stream | 2008-04-15 | 5.5 | 5.1 | 0.17 | 0.02 | 7.37 |  | 1.69 | 0.212 | 0.177 | 60 |  | 2.06 | 1.71 | -1.5512 | 0.53649 | -3.912
21FLSJWM_IRLTBC | 21FLSJWM | IRLTBC | 28.8205 | -80.8613 | River/Stream | 2004-07-14 | 12.2 | 11.8 | 0.118 | 0.005 | 7.41 | 11500 | 1.19 | 0.106 | 0.026 | 90 | 2.73 | 1.83 | 1.195 | -2.2443 | 0.17815 | -5.2983
21FLSJWM_IRLTBC | 21FLSJWM | IRLTBC | 28.8205 | -80.8613 | River/Stream | 2007-04-12 | 3.2 | 3.2 | 0.171 | 0.074 |  |  | 1.8 | 0.097 | 0.054 | 40 |  | 3.15 | 1.874 | -2.333 | 0.62808 | -2.6037
21FLSJWM_IRLTBC | 21FLSJWM | IRLTBC | 28.8205 | -80.8613 | River/Stream | 2008-09-10 | 0.5 | 0.5 | 0.161 | 0.059 | 6.9575 |  | 1.94 | 0.435 | 0.38 | 300 |  | 0.455 | 1.999 | -0.83241 | 0.69265 | -2.8302
21FLSJWM_IRLTBC | 21FLSJWM | IRLTBC | 28.8205 | -80.8613 | River/Stream | 2006-07-12 | 6.9 | 6.9 | 0.154 | 0.025 | 7.4267 |  | 1.96 | 0.116 | 0.035 | 80 |  | 3.0633 | 1.985 | -2.1542 | 0.68562 | -3.6889
21FLSJWM_IRLTBC | 21FLSJWM | IRLTBC | 28.8205 | -80.8613 | River/Stream | 2007-07-12 | 21.2 | 20.8 | 0.166 | 0.01 | 7.21 |  | 2.62 | 0.204 | 0.091 | 40 |  | 0.30333 | 2.63 | -1.5896 | 0.96698 | -4.6052
21FLSJWM_IRLTBC | 21FLSJWM | IRLTBC | 28.8205 | -80.8613 | River/Stream | 2004-11-09 | 0.9 | 1.25 | 0.066 | 0.014 | 7.384 | 1140.2 | 1.125 | 0.086 | 0.048 | 225 | 2.06 | 2.85 | 1.139 | -2.4534 | 0.13015 | -4.2687
21FLSJWM_IRLTBC | 21FLSJWM | IRLTBC | 28.8205 | -80.8613 | River/Stream | 2004-06-17 | 8.1 | 8.1 | 0.079 | 0.026 | 7.38 | 27242 | 1.375 | 0.062 | 0.006 | 65 | 2.875 | 2.0267 | 1.401 | -2.7806 | 0.33719 | -3.6497
21FLSJWM_IRLTBC | 21FLSJWM | IRLTBC | 28.8205 | -80.8613 | River/Stream | 2007-03-15 | 3.1 | 3.1 | 0.074 | 0.017 | 7.625 |  | 1.45 | 0.12 | 0.077 | 40 |  | 3.42 | 1.467 | -2.1203 | 0.38322 | -4.0745
21FLSJWM_IRLTBC | 21FLSJWM | IRLTBC | 28.8205 | -80.8613 | River/Stream | 2007-10-08 | 1.8 | 1.8 | 0.095 | 0.012 | 7.265 |  | 1.93 | 0.374 | 0.291 | 320 |  | 0.3125 | 1.942 | -0.9835 | 0.66372 | -4.4228
21FLSJWM_IRLTBC | 21FLSJWM | IRLTBC | 28.8205 | -80.8613 | River/Stream | 2004-10-13 | 1.4 | 1.6 | 0.0635 | 0.011 | 6.98 | 801.75 | 1.2925 | 0.281 | 0.212 | 410 | 1.27 |  | 1.3035 | -1.2694 | 0.26505 | -4.5099
21FLSJWM_IRLTBC | 21FLSJWM | IRLTBC | 28.8205 | -80.8613 | River/Stream | 2004-05-12 | 1.8 | 1.8 | 0.063 | 0.013 | 7.55 | 45483.6667 | 1.295 | 0.08 | 0.025 | 55 | 2.555 | 2.6867 | 1.308 | -2.5257 | 0.2685 | -4.3428
21FLSJWM_IRLTBC | 21FLSJWM | IRLTBC | 28.8205 | -80.8613 | River/Stream | 2008-07-15 | 10.7 | 10.7 | 0.086 | 0.01 | 7.5 |  | 1.81 | 0.122 | 0.005 | 120 |  | 1.615 | 1.82 | -2.1037 | 0.59884 | -4.6052
21FLSJWM_IRLTBC | 21FLSJWM | IRLTBC | 28.8205 | -80.8613 | River/Stream | 2005-12-07 | 1.8 | 1.8 | 0.05 | 0.005 | 7.2133 |  | 1.09 | 0.117 | 0.083 | 200 |  | 4.8633 | 1.095 | -2.1456 | 0.090754 | -5.2983
21FLSJWM_IRLTBC | 21FLSJWM | IRLTBC | 28.8205 | -80.8613 | River/Stream | 2006-01-10 | 0.5 | 0.5 | 0.03 | 0.01 | 7.2867 |  | 0.915 | 0.081 | 0.054 | 120 |  | 6.5467 | 0.925 | -2.5133 | -0.077962 | -4.6052
21FLSJWM_IRLTBC | 21FLSJWM | IRLTBC | 28.8205 | -80.8613 | River/Stream | 2007-05-14 | 8.4 | 8.4 | 0.058 | 0.037 | 7.8667 |  | 1.99 | 0.089 | 0.005 | 50 |  | 4.3567 | 2.027 | -2.4191 | 0.70656 | -3.2968
21FLSJWM_IRLTBC | 21FLSJWM | IRLTBC | 28.8205 | -80.8613 | River/Stream | 2007-06-14 | 4.5 | 4.5 | 0.049 | 0.04 | 7.32 |  | 1.78 | 0.096 | 0.014 | 40 |  | 2.96 | 1.82 | -2.3434 | 0.59884 | -3.2189
21FLSJWM_IRLTBC | 21FLSJWM | IRLTBC | 28.8205 | -80.8613 | River/Stream | 2004-04-13 | 23.1 | 24 | 0.03 | 0.005 | 7.69 | 24036 | 1.31 | 0.149 | 0.044 | 90 | 6.185 | 3.6333 | 1.315 | -1.9038 | 0.27384 | -5.2983
21FLSJWM_IRLTBC | 21FLSJWM | IRLTBC | 28.8205 | -80.8613 | River/Stream | 2004-02-10 | 1.4 | 1.4 | 0.015 | 0.005 | 7.485 | 964.5 | 0.765 | 0.075 | 0.056 | 170 | 2.47 | 5.85 | 0.77 | -2.5903 | -0.26136 | -5.2983
21FLSJWM_IRLTBC | 21FLSJWM | IRLTBC | 28.8205 | -80.8613 | River/Stream | 2008-06-12 | 23.4 | 23.4 | 0.051 | 0.03 | 7.725 |  | 3.07 | 0.129 | 0.005 | 50 |  | 2.58 | 3.1 | -2.0479 | 1.1314 | -3.5066
21FLSJWM_IRLTBC | 21FLSJWM | IRLTBC | 28.8205 | -80.8613 | River/Stream | 2005-06-16 | 1.15 | 1.15 | 0.013 | 0.0145 |  | 874.4833 | 1.01 | 0.1045 | 0.0635 | 165 | 1.15 | 2.9967 | 1.0245 | -2.2586 | 0.024205 | -4.2336
21FLSJWM_IRLTBC | 21FLSJWM | IRLTBC | 28.8205 | -80.8613 | River/Stream | 2007-08-16 | 27.5 | 27.1 | 0.034 | 0.023 | 7.84 |  | 2.81 | 0.204 | 0.018 | 80 |  | 1.64 | 2.833 | -1.5896 | 1.0413 | -3.7723
21FLSJWM_IRLTBC | 21FLSJWM | IRLTBC | 28.8205 | -80.8613 | River/Stream | 2008-05-15 | 14.5 | 14.1 | 0.022 | 0.011 | 7.71 |  | 1.97 | 0.072 | 0.005 | 60 |  | 3.59 | 1.981 | -2.6311 | 0.6836 | -4.5099
21FLSJWM_IRLTBC | 21FLSJWM | IRLTBC | 28.8205 | -80.8613 | River/Stream | 2005-02-14 | 12.7 | 12.7 | 0.008 | 0.005 | 7.95 | 1630.25 | 0.9075 | 0.0635 | 0.011 | 150 | 2.765 | 8.285 | 0.9125 | -2.7567 | -0.091567 | -5.2983
21FLSJWM_IRLTBC | 21FLSJWM | IRLTBC | 28.8205 | -80.8613 | River/Stream | 2005-08-11 | 1.15 | 2.95 | 0.005 | 0.005 | 7.212 | 715.2 | 0.69 | 0.169 | 0.116 | 137.5 | 1.3 | 4.504 | 0.695 | -1.7779 | -0.36384 | -5.2983
21FLSJWM_IRLTBC | 21FLSJWM | IRLTBC | 28.8205 | -80.8613 | River/Stream | 2006-06-21 | 6.3 | 5.9 | 0.012 | 0.021 | 7.63 |  | 1.885 | 0.107 | 0.021 | 70 |  | 2.95 | 1.906 | -2.2349 | 0.64501 | -3.8632
21FLSJWM_IRLTBC | 21FLSJWM | IRLTBC | 28.8205 | -80.8613 | River/Stream | 2006-02-16 | 1.8 | 0.5 | 0.005 | 0.005 | 7.55 |  | 0.825 | 0.065 | 0.04 | 100 |  | 6.9567 | 0.83 | -2.7334 | -0.18633 | -5.2983
21FLSJWM_IRLTBC | 21FLSJWM | IRLTBC | 28.8205 | -80.8613 | River/Stream | 2005-05-12 | 3.6 | 3.6 | 0.005 | 0.005 | 7.626 | 697.5 | 0.8675 | 0.1065 | 0.0665 | 150 | 3.75 | 4.068 | 0.8725 | -2.2396 | -0.13639 | -5.2983
21FLSJWM_IRLTBC | 21FLSJWM | IRLTBC | 28.8205 | -80.8613 | River/Stream | 2005-09-15 | 1.05 | 0.5 | 0.005 | 0.005 | 7.21 |  | 0.8725 | 0.1925 | 0.1595 | 150 | 1.85 | 2.81 | 0.8775 | -1.6477 | -0.13068 | -5.2983
21FLSJWM_IRLTBC | 21FLSJWM | IRLTBC | 28.8205 | -80.8613 | River/Stream | 2005-04-12 | 2.25 | 2.45 | 0.005 | 0.005 | 7.714 | 731.6 | 0.89 | 0.093 | 0.068 | 162.5 | 1.5275 | 4.222 | 0.895 | -2.3752 | -0.11093 | -5.2983
21FLSJWM_IRLTBC | 21FLSJWM | IRLTBC | 28.8205 | -80.8613 | River/Stream | 2004-03-08 | 0.5 | 1.7 | 0.005 | 0.005 | 7.58 | 851.75 | 0.925 | 0.107 | 0.074 | 120 | 4.03 | 5.97 | 0.93 | -2.2349 | -0.072571 | -5.2983
21FLSJWM_IRLTBC | 21FLSJWM | IRLTBC | 28.8205 | -80.8613 | River/Stream | 2005-11-08 | 0.5 | 1.8 | 0.005 | 0.005 | 7.1 |  | 0.945 | 0.2 | 0.172 | 300 |  | 2.4975 | 0.95 | -1.6094 | -0.051293 | -5.2983
21FLSJWM_IRLTBC | 21FLSJWM | IRLTBC | 28.8205 | -80.8613 | River/Stream | 2005-03-16 | 4.3 | 4.3 | 0.005 | 0.005 | 7.4467 | 1623.3333 | 0.9675 | 0.106 | 0.0555 | 140 | 1.75 |  | 0.9725 | -2.2443 | -0.027885 | -5.2983
21FLSJWM_IRLTBC | 21FLSJWM | IRLTBC | 28.8205 | -80.8613 | River/Stream | 2005-07-13 | 1.15 | 1.95 | 0.005 | 0.0495 | 7.268 | 710.4 | 0.9875 | 0.1705 | 0.1435 | 150 | 0.9 | 2.838 | 1.037 | -1.769 | 0.036332 | -3.0058
21FLSJWM_IRLTBC | 21FLSJWM | IRLTBC | 28.8205 | -80.8613 | River/Stream | 2006-04-11 | 9.9 | 9.1 | 0.005 | 0.005 | 8.1075 |  | 1.425 | 0.133 | 0.01 | 80 |  | 6.025 | 1.43 | -2.0174 | 0.35767 | -5.2983
21FLSJWM_IRLTBC | 21FLSJWM | IRLTBC | 28.8205 | -80.8613 | River/Stream | 2006-03-21 | 4.5 | 4.5 | 0.005 | 0.005 | 7.726 |  | 1.515 | 0.119 | 0.005 | 100 |  | 5.538 | 1.52 | -2.1286 | 0.41871 | -5.2983
21FLSJWM_IRLTBC | 21FLSJWM | IRLTBC | 28.8205 | -80.8613 | River/Stream | 2004-09-16 | 2.2 | 1.4 | 0.005 | 0.005 | 6.804 | 460.5 | 1.665 | 0.44 | 0.23 | 450 | 4.95 | 0.11 | 1.67 | -0.82098 | 0.51282 | -5.2983
21FLSJWM_IRLTBC | 21FLSJWM | IRLTBC | 28.8205 | -80.8613 | River/Stream | 2006-05-15 | 2.2 | 2.2 | 0.005 | 0.02 | 7.696 |  | 1.765 | 0.126 | 0.014 | 60 |  | 2.694 | 1.785 | -2.0715 | 0.57942 | -3.912
21FLSJWM_IRLTBC | 21FLSJWM | IRLTBC | 28.8205 | -80.8613 | River/Stream | 2004-08-12 | 2.7 | 2.2 | 0.184 | 0.012 | 7.3975 | 15734.25 |  | 0.14 | 0.073 | 100 | 2.85 | 1.33 |  | -1.9661 | X | -4.4228
21FLSJWM_IRLTBC | 21FLSJWM | IRLTBC | 28.8205 | -80.8613 | River/Stream | 2003-11-12 | 4.1 | 4.1 |  | 0.02 | 7.2925 | 14090 | 0.975 | 0.168 | 0.138 | 125 | 1.21 | 1.4225 | 0.995 | -1.7838 | -0.0050125 | -3.912
21FLSJWM_IRLTBC | 21FLSJWM | IRLTBC | 28.8205 | -80.8613 | River/Stream | 2005-10-13 | 0.5 | 0.5 |  |  | 6.9125 |  | 0.575 | 0.104 | 0.079 | 150 |  | 3.47 |  | -2.2634 | X | X
21FLSJWM_IRLTBC | 21FLSJWM | IRLTBC | 28.8205 | -80.8613 | River/Stream | 2003-05-12 | 5.4 | 5 |  | 0.005 | 7.16 |  | 0.89 | 0.194 | 0.116 | 400 | 4.9 |  | 0.895 | -1.6399 | -0.11093 | -5.2983
21FLSJWM_IRLTBC | 21FLSJWM | IRLTBC | 28.8205 | -80.8613 | River/Stream | 2003-07-17 | 3.6 | 3.6 |  | 0.015 | 7.1333 | 4410 | 0.88 | 0.157 | 0.117 | 80 | 1.5 | 1.96 | 0.895 | -1.8515 | -0.11093 | -4.1997
21FLSJWM_IRLTBC | 21FLSJWM | IRLTBC | 28.8205 | -80.8613 | River/Stream | 2007-12-05 |  |  |  |  | 7.38 | [6 empty] | 2.58 |  | X | X | X
21FLSJWM_IRLTBC | 21FLSJWM | IRLTBC | 28.8205 | -80.8613 | River/Stream | 2003-08-11 | 0.5 | 0.5 |  | 0.061 | 7.1867 | 613.3667 | 0.83 | 0.137 | 0.104 | 250 | 2 | 3.27 | 0.891 | -1.9878 | -0.11541 | -2.7969
21FLSJWM_IRLTBC | 21FLSJWM | IRLTBC | 28.8205 | -80.8613 | River/Stream | 2003-09-08 | 2.2 | 1.7 |  | 0.005 | 7.3633 | 934.8333 | 0.775 | 0.125 | 0.1 | 350 | 1.4 | 3.8433 | 0.78 | -2.0794 | -0.24846 | -5.2983
21FLSJWM_IRLTBC | 21FLSJWM | IRLTBC | 28.8205 | -80.8613 | River/Stream | 2003-12-10 | 4.6 | 4.6 |  | 0.041 | 7.7933 | 21023.6667 | 0.94 | 0.084 | 0.043 | 65 | 1.49 | 5.5867 | 0.981 | -2.4769 | -0.019183 | -3.1942
21FLSJWM_IRLTBC | 21FLSJWM | IRLTBC | 28.8205 | -80.8613 | River/Stream | 2003-10-15 | 0.5 | 1.3 |  | 0.005 | 7.1267 | 743.1667 | 0.745 | 0.144 | 0.113 | 175 | 2.575 | 2.81 | 0.75 | -1.9379 | -0.28768 | -5.2983
21FLSJWM_IRLTBC | 21FLSJWM | IRLTBC | 28.8205 | -80.8613 | River/Stream | 2007-09-13 |  |  |  |  | 7.225 | [6 empty] | 1.39 |  | X | X | X
21FLSJWM_IRLTBC | 21FLSJWM | IRLTBC | 28.8205 | -80.8613 | River/Stream | 2003-04-14 | 0.5 | 0.5 |  | 0.005 | 7.66 | 494.2 | 0.85 |  | 0.108 | 320 | 1.5 | 5.35 | 0.855 | X | -0.15665 | -5.2983
21FLSJWM_IRLTBC | 21FLSJWM | IRLTBC | 28.8205 | -80.8613 | River/Stream | 2001-04-09 | 43.8 | 55.7 |  | 0.005 | 7.66 | 20456 | 1.2335 | 0.192 | 0.1 | 90 | 4.5 | 4.47 | 1.2385 | -1.6503 | 0.2139 | -5.2983
21FLSJWM_IRLTBC | 21FLSJWM | IRLTBC | 28.8205 | -80.8613 | River/Stream | 2006-06-14 |  |  |  |  | 7.598 | [6 empty] | 2.91 |  | X | X | X
21FLSJWM_IRLTBC | 21FLSJWM | IRLTBC | 28.8205 | -80.8613 | River/Stream | 2006-08-17 | 12.6 | 12.2 |  | 0.013 | 7.5625 |  | 1.84 | 0.104 | 0.026 | 100 |  | 1.0725 | 1.853 | -2.2634 | 0.61681 | -4.3428
21FLSJWM_IRLTBC | 21FLSJWM | IRLTBC | 28.8205 | -80.8613 | River/Stream | 1999-05-10 | 70.8 | 80.6 |  | 0.0005 | 8.51 | 52100 | 2.54 | 0.246 | 0.0005 | 120 | 14 |  | 2.5405 | -1.4024 | 0.93236 | -7.6009
21FLSJWM_IRLTBC | 21FLSJWM | IRLTBC | 28.8205 | -80.8613 | River/Stream | 1998-10-12 | 1.7942 | 1.8867 |  | 0.02821 | 6.95 | 1134 | 1.1668 | 0.16597 | 0.10473 | 350 | 2 | 2.29 | 1.195 | -1.7959 | 0.17815 | -3.5681
21FLSJWM_IRLTBC | 21FLSJWM | IRLTBC | 28.8205 | -80.8613 | River/Stream | 1998-11-18 | 0.5 | 0.5 |  | 0.01136 | 7.28 | 2520 | 1.3209 | 0.16743 | 0.07171 | 370 | 1.1 | 3.06 | 1.3323 | -1.7872 | 0.28688 | -4.4777
21FLSJWM_IRLTBC | 21FLSJWM | IRLTBC | 28.8205 | -80.8613 | River/Stream | 1998-12-14 | 6.8138 | 7.4909 |  | 0.03364 | 7.43 | 5930 |  | 0.1731 | 0.11434 | 250 | 2.9 | 5.7 |  | -1.7539 | X | -3.392
21FLSJWM_IRLTBC | 21FLSJWM | IRLTBC | 28.8205 | -80.8613 | River/Stream | 1999-01-11 | 3.1399 | 3.4799 |  | 0.04085 | 7.36 | 10220 | 1.5607 | 0.11402 | 0.05824 | 69 | 1.6 | 6.54 | 1.6016 | -2.1714 | 0.47098 | -3.1978
21FLSJWM_IRLTBC | 21FLSJWM | IRLTBC | 28.8205 | -80.8613 | River/Stream | 1999-02-08 | 1.3243 | 1.5339 |  | 0.0203 | 7.15 | 3090 | 1.1259 | 0.09264 | 0.0372 | 140 | 1.37 | 6.55 | 1.1462 | -2.379 | 0.13648 | -3.8971
21FLSJWM_IRLTBC | 21FLSJWM | IRLTBC | 28.8205 | -80.8613 | River/Stream | 1999-12-13 | 4.81 | 5.1 |  | 0.018 | 7.12 | 2280 | 1.355 | 0.105 | 0.082 | 180 | 1 | 2.23 | 1.373 | -2.2538 | 0.317 | -4.0174
21FLSJWM_IRLTBC | 21FLSJWM | IRLTBC | 28.8205 | -80.8613 | River/Stream | 1999-04-12 | 20.8 | 27.7 |  | 0.0005 | 7.63 | 42212 | 2.175 | 0.161 | 0.0005 | 70 | 10.2 | 6.46 | 2.1755 | -1.8264 | 0.77726 | -7.6009
21FLSJWM_IRLTBC | 21FLSJWM | IRLTBC | 28.8205 | -80.8613 | River/Stream | 1998-07-13 | 11.4703 | 12.232 |  | 0.005 | 7.21 | 40400 | 2.9543 | 0.08544 | 0.005 | 110 | 2.3 | 2.42 | 2.9593 | -2.4599 | 1.0849 | -5.2983
21FLSJWM_IRLTBC | 21FLSJWM | IRLTBC | 28.8205 | -80.8613 | River/Stream | 1999-06-14 | 59.8 | 67.8 |  | 0.022 | 7.57 | 56041 | 2.17 | 0.149 | 0.0005 | 65 | 10.8 | 8.7 | 2.192 | -1.9038 | 0.78481 | -3.8167
21FLSJWM_IRLTBC | 21FLSJWM | IRLTBC | 28.8205 | -80.8613 | River/Stream | 1999-07-12 | 27.8 | 38.8 |  | 0.0005 | 7.98 | 48620 | 3.225 | 0.302 | 0.022 | 120 | 12.3 | 1.45 | 3.2255 | -1.1973 | 1.1711 | -7.6009
21FLSJWM_IRLTBC | 21FLSJWM | IRLTBC | 28.8205 | -80.8613 | River/Stream | 1999-08-09 | 99.3 | 110 |  | 0.025 | 8.14 | 51010 | 3.455 | 0.313 | 0.03 | 240 | 14.4 | 4.64 | 3.48 | -1.1616 | 1.247 | -3.6889
21FLSJWM_IRLTBC | 21FLSJWM | IRLTBC | 28.8205 | -80.8613 | River/Stream | 1999-09-13 |  |  |  | 0.014 | 7.02 | 40450 | 3.58 | 0.374 | 0.12 | 210 | 11.6 | 1.66 | 3.594 | -0.9835 | 1.2793 | -4.2687
21FLSJWM_IRLTBC | 21FLSJWM | IRLTBC | 28.8205 | -80.8613 | River/Stream | 1999-10-11 | 1.6 | 2.24 |  | 0.005 | 6.84 | 388 | 1.915 | 0.308 | 0.26 | 240 | 2.3 | 3.01 | 1.92 | -1.1777 | 0.65233 | -5.2983
21FLSJWM_IRLTBC | 21FLSJWM | IRLTBC | 28.8205 | -80.8613 | River/Stream | 1999-11-08 | 1.07 | 1.83 |  | 0.015 | 7.05 | 503 | 1.62 | 0.166 | 0.126 | 240 | 0.7 | 2.84 | 1.635 | -1.7958 | 0.49164 | -4.1997
21FLSJWM_IRLTBC | 21FLSJWM | IRLTBC | 28.8205 | -80.8613 | River/Stream | 1999-03-08 | 18.7 | 23.7 |  | 0.0005 | 5.95 | 24780 | 1.96 | 0.097 | 0.001 | 120 | 4.4 | 7.47 | 1.9605 | -2.333 | 0.6732 | -7.6009
21FLSJWM_IRLTBC | 21FLSJWM | IRLTBC | 28.8205 | -80.8613 | River/Stream | 1998-03-26 | 0.5 | 0.5 |  | 0.005 | 7.13 | 375 | 0.80261 | 0.10373 | 0.07165 | 275 | 0.84 | 6.84 | 0.80761 | -2.266 | -0.21367 | -5.2983
21FLSJWM_IRLTBC | 21FLSJWM | IRLTBC | 28.8205 | -80.8613 | River/Stream | 2001-06-11 | 14.4 | 17.9 |  |  | 7.62 | 55086 | [5 empty] | 3.11 |  | X | X | X
21FLSJWM_IRLTBC | 21FLSJWM | IRLTBC | 28.8205 | -80.8613 | River/Stream | 1997-11-20 | 2.9156 | 3.0816 |  | 0.01272 | 7.4 | 4940 | 0.91804 | 0.10483 | 0.03159 | 160 | 1.9 | 3.47 | 0.93075 | -2.2554 | -0.071759 | -4.3646
21FLSJWM_IRLTBC | 21FLSJWM | IRLTBC | 28.8205 | -80.8613 | River/Stream | 2003-03-10 | 0.5 | 0.5 |  | 0.005 | 6.9475 | 519 | 0.77 | 0.113 | 0.087 | 180 | 1.2 | 3.985 | 0.775 | -2.1804 | -0.25489 | -5.2983
21FLSJWM_IRLTBC | 21FLSJWM | IRLTBC | 28.8205 | -80.8613 | River/Stream | 1998-01-12 | 0.5 | 0.5 |  | 0.01354 | 7.17 | 477 | 0.69886 | 0.08713 | 0.09236 | 212.5 | 0.475 | 6.6 | 0.7124 | -2.4404 | -0.33911 | -4.3021
21FLSJWM_IRLTBC | 21FLSJWM | IRLTBC | 28.8205 | -80.8613 | River/Stream | 1998-01-29 | 0.5 | 0.5 |  | 0.005 | 7.36 | 516 | 0.61691 | 0.04645 | 0.01979 | 160 | 0.99 | 6.17 | 0.62191 | -3.0694 | -0.47497 | -5.2983
21FLSJWM_IRLTBC | 21FLSJWM | IRLTBC | 28.8205 | -80.8613 | River/Stream | 1998-02-09 | 0.5 | 0.5 |  | 0.005 | 7.51 | 604 | 0.71663 | 0.06421 | 0.01609 | 160 | 0.66 | 8.76 | 0.72163 | -2.7456 | -0.32624 | -5.2983
21FLSJWM_IRLTBC | 21FLSJWM | IRLTBC | 28.8205 | -80.8613 | River/Stream | 1998-09-14 | 22.8789 | 25.1937 |  | 0.01504 | 7.69 | 39210 | 2.7354 | 0.17419 | 0.005 | 100 | 11.4 | 6.17 | 2.7504 | -1.7476 | 1.0118 | -4.197
21FLSJWM_IRLTBC | 21FLSJWM | IRLTBC | 28.8205 | -80.8613 | River/Stream | 1998-03-09 | 0.5 | 0.5 |  | 0.01033 | 7.05 |  | 0.78913 | 0.1025 | 0.06361 | 100 | 10.3 | 4.81 | 0.79946 | -2.2779 | -0.22382 | -4.5727
21FLSJWM_IRLTBC | 21FLSJWM | IRLTBC | 28.8205 | -80.8613 | River/Stream | 1998-08-10 | 18.8822 | 19.1523 |  | 0.0107 | 7.65 | 39700 | 2.9179 | 0.09597 | 0.03176 | 75 | 3.5 | 6.4 | 2.9286 | -2.3437 | 1.0745 | -4.5375
21FLSJWM_IRLTBC | 21FLSJWM | IRLTBC | 28.8205 | -80.8613 | River/Stream | 1998-04-13 | 1.3243 | 1.4421 |  | 0.09194 | 7.17 | 346 | 0.59022 | 0.12193 | 0.08042 | 260 | 2.8 | 7.24 | 0.68216 | -2.1043 | -0.3825 | -2.3866
21FLSJWM_IRLTBC | 21FLSJWM | IRLTBC | 28.8205 | -80.8613 | River/Stream | 1998-04-30 | 17.0666 | 17.8448 |  | 0.01145 | 7.41 | 5800 | 1.4119 | 0.16283 | 0.07085 | 82 | 3.3 | 5.36 | 1.4233 | -1.815 | 0.353 | -4.4698
21FLSJWM_IRLTBC | 21FLSJWM | IRLTBC | 28.8205 | -80.8613 | River/Stream | 1998-05-11 | 20.8474 | 23.1232 |  | 0.005 | 7.85 | 8990 | 1.5806 | 0.14373 | 0.04296 | 160 | 3.4 | 6.4 | 1.5856 | -1.9398 | 0.46094 | -5.2983
21FLSJWM_IRLTBC | 21FLSJWM | IRLTBC | 28.8205 | -80.8613 | River/Stream | 1998-05-28 | 6.0876 | 6.4734 |  | 0.005 | 7.34 | 28860 | 1.8104 | 0.09099 | 0.03728 | 90 | 1.9 | 3.56 | 1.8154 | -2.397 | 0.5963 | -5.2983
21FLSJWM_IRLTBC | 21FLSJWM | IRLTBC | 28.8205 | -80.8613 | River/Stream | 1998-06-08 | 6.5575 | 6.7279 |  | 0.005 | 7.51 | 38770 | 2.1882 | 0.06116 | 0.01502 | 80 | 2.3 | 3.85 | 2.1932 | -2.7943 | 0.78538 | -5.2983
21FLSJWM_IRLTBC | 21FLSJWM | IRLTBC | 28.8205 | -80.8613 | River/Stream | 1997-12-08 | 2.8889 | 3.149 |  | 0.016365 | 7.45 | 9360 | 1.3821 | 0.11377 | 0.0822 | 157.5 | 2.05 | 5.83 | 1.3985 | -2.1736 | 0.33541 | -4.1126
21FLSJWM_IRLTBC | 21FLSJWM | IRLTBC | 28.8205 | -80.8613 | River/Stream | 1998-02-26 | 0.5 | 0.5 |  | 0.0118 | 7.15 | 310 | 0.51358 | 0.10922 | 0.08726 | 250 | 0.25 | 8.71 | 0.52538 | -2.2144 | -0.64364 | -4.4397
21FLSJWM_IRLTBC | 21FLSJWM | IRLTBC | 28.8205 | -80.8613 | River/Stream | 2002-10-14 | 18.1 | 19.7 |  | 0.011 | 7.66 | 15876 | 1.32 | 0.096 | 0.048 | 80 | 3.6 | 2.14 | 1.331 | -2.3434 | 0.28593 | -4.5099
21FLSJWM_IRLTBC | 21FLSJWM | IRLTBC | 28.8205 | -80.8613 | River/Stream | 2002-02-11 |  |  |  | 0.002 | 7.93 | 966.1 | 1.055 | 0.092 | 0.069 | 160 |  | 6.7 | 1.057 | -2.386 | 0.055435 | -6.2146
21FLSJWM_IRLTBC | 21FLSJWM | IRLTBC | 28.8205 | -80.8613 | River/Stream | 2002-04-08 | 6.5 | 8.7 |  | 0.002 | 8 | 11497 | 0.95 | 0.134 | 0.084 | 100 | 1.2 | 6.16 | 0.952 | -2.0099 | -0.04919 | -6.2146
21FLSJWM_IRLTBC | 21FLSJWM | IRLTBC | 28.8205 | -80.8613 | River/Stream | 2002-05-13 | 6.6 | 6.8 |  |  | 8.04 | 28080 | 1.8 | 0.056 | 0.012 | 80 | 2.5 | 5.13 |  | -2.8824 | X | X
21FLSJWM_IRLTBC | 21FLSJWM | IRLTBC | 28.8205 | -80.8613 | River/Stream | 2002-06-10 | 3.3 | 2.7 |  | 0.017 | 7.78 | 51760 | 1.59 | 0.072 | 0.013 | 80 | 2.2 | 3.79 | 1.607 | -2.6311 | 0.47437 | -4.0745
21FLSJWM_IRLTBC | 21FLSJWM | IRLTBC | 28.8205 | -80.8613 | River/Stream | 2002-07-08 | 2 | 3.6 |  | 0.002 | 7.48 | 1090 | 1.18 | 0.092 | 0.06 | 200 | 1.4 | 4.16 | 1.182 | -2.386 | 0.16721 | -6.2146
21FLSJWM_IRLTBC | 21FLSJWM | IRLTBC | 28.8205 | -80.8613 | River/Stream | 2001-11-12 | 2.14 | 4.04 |  | 0.005 | 7.46 | 1272 | 1.755 | 0.166 | 0.127 | 140 | 1.3 | 2.68 | 1.76 | -1.7958 | 0.56531 | -5.2983
21FLSJWM_IRLTBC | 21FLSJWM | IRLTBC | 28.8205 | -80.8613 | River/Stream | 2002-09-09 | 8 | 9.7 |  | 0.002 | 7.35 | 884.7 | 1.01 | 0.136 | 0.106 | 160 | 1.8 | 3.9 | 1.012 | -1.9951 | 0.011929 | -6.2146
21FLSJWM_IRLTBC | 21FLSJWM | IRLTBC | 28.8205 | -80.8613 | River/Stream | 2001-12-10 | 1.07 | 2.24 |  | 0.005 | 7.23 | 781.8 | 1.865 | 0.179 | 0.19 | 135 | 1 | 2.04 | 1.87 | -1.7204 | 0.62594 | -5.2983
21FLSJWM_IRLTBC | 21FLSJWM | IRLTBC | 28.8205 | -80.8613 | River/Stream | 2002-11-11 | 0.5 | 0.5 |  | 0.04 | 7.5 | 23802 | 1.545 | 0.06 | 0.019 | 30 | 0.6 | 4.98 | 1.585 | -2.8134 | 0.46058 | -3.2189
21FLSJWM_IRLTBC | 21FLSJWM | IRLTBC | 28.8205 | -80.8613 | River/Stream | 2002-12-11 | 0.5 | 1.2 |  | 0.023 | 7.43 | 7539.5 | 1.01 | 0.104 | 0.068 | 140 | 2.2 | 2.755 | 1.033 | -2.2634 | 0.032467 | -3.7723
21FLSJWM_IRLTBC | 21FLSJWM | IRLTBC | 28.8205 | -80.8613 | River/Stream | 2003-01-13 | 2.7 | 2.2 |  | 0.005 | 7.21 | 724.7 | 0.81 | 0.032 | 0.006 | 25 | 1.7 | 6.21 | 0.815 | -3.442 | -0.20457 | -5.2983
21FLSJWM_IRLTBC | 21FLSJWM | IRLTBC | 28.8205 | -80.8613 | River/Stream | 2003-02-10 | 0.5 | 0.5 |  | 0.02 | 7.42 | 2765 | 0.88 | 0.05 | 0.022 | 180 | 1 | 4.87 | 0.9 | -2.9957 | -0.10536 | -3.912
21FLSJWM_IRLTBC | 21FLSJWM | IRLTBC | 28.8205 | -80.8613 | River/Stream | 1997-10-13 | 30.76 | 32.3299 |  | 0.005 | 7.23 | 10570 | 1.8338 | 0.22324 | 0.11107 | 180 | 5.1 | 1.08 | 1.8388 | -1.4995 | 0.60912 | -5.2983
21FLSJWM_IRLTBC | 21FLSJWM | IRLTBC | 28.8205 | -80.8613 | River/Stream | 2000-01-11 |  |  |  | 0.005 | 7.06 | 2280 | 1.47 | 0.084 | 0.056 | 120 | 1 | 3.23 | 1.475 | -2.4769 | 0.38866 | -5.2983
21FLSJWM_IRLTBC | 21FLSJWM | IRLTBC | 28.8205 | -80.8613 | River/Stream | 2002-08-20 | 0.5 | 7.4 |  | 0.002 | 6.89 | 1108 | 1.045 | 0.173 | 0.099 | 200 | 1.9 | 3.71 | 1.047 | -1.7545 | 0.045929 | -6.2146
21FLSJWM_IRLTBC | 21FLSJWM | IRLTBC | 28.8205 | -80.8613 | River/Stream | 2000-10-10 | 64.6 | 61.7 |  | 0.012 | 7.26 | 31420 | 3.265 | 0.284 | 0.087 | 130 | 11.2 | 4.43 | 3.277 | -1.2588 | 1.1869 | -4.4228
21FLSJWM_IRLTBC | 21FLSJWM | IRLTBC | 28.8205 | -80.8613 | River/Stream | 2000-02-14 | 7.48 | 9 |  | 0.005 | 7.36 | 2380 | 1.15 | 0.053 | 0.026 | 100 | 1.1 | 5.56 | 1.155 | -2.9375 | 0.1441 | -5.2983
21FLSJWM_IRLTBC | 21FLSJWM | IRLTBC | 28.8205 | -80.8613 | River/Stream | 2000-03-13 | 16.9 | 21.5 |  | 0.005 | 7.49 | 10720 | 1.65 | 0.169 | 0.099 | 75 | 3.6 | 5.6 | 1.655 | -1.7779 | 0.5038 | -5.2983
21FLSJWM_IRLTBC | 21FLSJWM | IRLTBC | 28.8205 | -80.8613 | River/Stream | 2000-04-10 | 20.3 | 27.3 |  | 0.005 | 7.75 | 22410 | 1.715 | 0.139 | 0.006 | 55 | 4.8 | 7.07 | 1.72 | -1.9733 | 0.54232 | -5.2983
21FLSJWM_IRLTBC | 21FLSJWM | IRLTBC | 28.8205 | -80.8613 | River/Stream | 2000-05-08 | 16.6 | 24.1 |  | 0.011 | 7.45 | 1770 | 1.255 | 0.101 | 0.058 | 110 | 1.8 | 5.34 | 1.266 | -2.2926 | 0.23586 | -4.5099
21FLSJWM_IRLTBC | 21FLSJWM | IRLTBC | 28.8205 | -80.8613 | River/Stream | 2000-06-12 | 4.81 | 7.91 |  | 0.068 | 7.65 | 56640 | 2.08 | 0.095 | 0.006 | 60 | 2.7 | 3.9 | 2.148 | -2.3539 | 0.76454 | -2.6882
21FLSJWM_IRLTBC | 21FLSJWM | IRLTBC | 28.8205 | -80.8613 | River/Stream | 2002-03-11 |  |  |  | 0.009 | 7.75 | 551 | 0.875 | 0.133 | 0.066 | 160 | 1.1 | 7.42 | 0.884 | -2.0174 | -0.1233 | -4.7105
21FLSJWM_IRLTBC | 21FLSJWM | IRLTBC | 28.8205 | -80.8613 | River/Stream | 2000-09-11 | 12.3 | 14.6 |  | 0.005 | 6.76 | 45280 | 2.255 | 0.163 | 0.034 |  | 4.8 | 1.44 | 2.26 | -1.814 | 0.81536 | -5.2983
21FLSJWM_IRLTBC | 21FLSJWM | IRLTBC | 28.8205 | -80.8613 | River/Stream | 2001-10-09 |  |  |  | 0.012 | 7.26 | 793.7 | 1.92 | 0.287 | 0.229 | 240 | 1.1 | 3.41 | 1.932 | -1.2483 | 0.65856 | -4.4228
21FLSJWM_IRLTBC | 21FLSJWM | IRLTBC | 28.8205 | -80.8613 | River/Stream | 2000-11-14 | 13.9 | 20.2 |  | 0.005 | 7.09 | 49790 | 2.165 | 0.091 | 0.021 | 65 | 3.5 | 4.3 | 2.17 | -2.3969 | 0.77473 | -5.2983
21FLSJWM_IRLTBC | 21FLSJWM | IRLTBC | 28.8205 | -80.8613 | River/Stream | 2000-12-11 | 37.4 | 44.3 |  | 0.005 | 7.75 | 50630 | 2.38 | 0.173 | 0.026 | 50 | 5.9 | 5.9 | 2.385 | -1.7545 | 0.8692 | -5.2983
21FLSJWM_IRLTBC | 21FLSJWM | IRLTBC | 28.8205 | -80.8613 | River/Stream | 2001-01-08 | 27.2 | 51.6 |  | 0.005 | 8 | 51590 | 2.6 | 0.155 | 0.006 | 45 | 4 | 10.92 | 2.605 | -1.8643 | 0.95743 | -5.2983
21FLSJWM_IRLTBC | 21FLSJWM | IRLTBC | 28.8205 | -80.8613 | River/Stream | 2001-02-12 | 12.3 | 20.6 |  | 0.01 | 7.66 | 45132 | 2.15 | 0.186 | 0.037 | 45 | 4.3 | 3.36 | 2.16 | -1.682 | 0.77011 | -4.6052
21FLSJWM_IRLTBC | 21FLSJWM | IRLTBC | 28.8205 | -80.8613 | River/Stream | 2001-03-12 | 17.1 | 23.4 |  | 0.005 | 7.76 | 56661 | 1.94 | 0.145 | 0.012 | 25 | 5.1 | 4.37 | 1.945 | -1.931 | 0.66526 | -5.2983
21FLSJWM_IRLTBC | 21FLSJWM | IRLTBC | 28.8205 | -80.8613 | River/Stream | 2001-05-14 | 24 | 29.6 |  | 0.015 |  |  | 2.57 | 0.155 | 0.006 | 50 | 5.4 |  | 2.585 | -1.8643 | 0.94973 | -4.1997
21FLSJWM_IRLTBC | 21FLSJWM | IRLTBC | 28.8205 | -80.8613 | River/Stream | 2001-08-13 | 16 | 19.8 |  |  |  | 10240 |  |  |  | 100 | 3.2 | 5.92 |  | X | X | X
21FLSJWM_IRLTBC | 21FLSJWM | IRLTBC | 28.8205 | -80.8613 | River/Stream | 2000-08-14 | 21.9 | 25.9 |  | 0.005 | 7.51 | 22120 | 2.03 | 0.141 | 0.066 | 120 | 4 | 4.25 | 2.035 | -1.959 | 0.7105 | -5.2983
21FLSJWM_IRLTC7 | 21FLSJWM | IRLTC7 | 28.0128 | -80.6086 | River/Stream | 2008-05-15 | 3.6 | 3.6 | 0.445 | 0.005 | 7.724 |  | 0.46 | 0.025 | 0.013 | 30 |  | 8.588 | 0.465 | -3.6889 | -0.76572 | -5.2983
21FLSJWM_IRLTC7 | 21FLSJWM | IRLTC7 | 28.0128 | -80.6086 | River/Stream | 2008-01-10 | 0.5 | 0.5 | 0.041 | 0.035 | 7.6078 |  | 0.34 | 0.042 | 0.005 | 30 |  | 8.0244 | 0.375 | -3.1701 | -0.98083 | -3.3524
21FLSJWM_IRLTC7 | 21FLSJWM | IRLTC7 | 28.0128 | -80.6086 | River/Stream | 2007-12-05 | 0.5 | 0.5 | 0.043 | 0.148 | 7.57 |  | 0.51 | 0.045 | 0.018 | 40 |  | 6.5075 | 0.658 | -3.1011 | -0.41855 | -1.9105
21FLSJWM_IRLTC7 | 21FLSJWM | IRLTC7 | 28.0128 | -80.6086 | River/Stream | 2008-07-15 | 8.6 | 8.1 | 0.054 | 0.119 | 7.3871 |  | 0.78 | 0.212 | 0.145 | 80 |  | 4.1629 | 0.899 | -1.5512 | -0.10647 | -2.1286
21FLSJWM_IRLTC7 | 21FLSJWM | IRLTC7 | 28.0128 | -80.6086 | River/Stream | 2008-08-13 | 1.8 | 1.4 | 0.08 | 0.11 | 7.21 |  | 1.32 | 0.123 | 0.05 | 200 |  | 2.452 | 1.43 | -2.0956 | 0.35767 | -2.2073
21FLSJWM_IRLTC7 | 21FLSJWM | IRLTC7 | 28.0128 | -80.6086 | River/Stream | 2007-10-08 | 0.5 | 0.5 | 0.045 | 0.179 | 7.265 |  | 0.92 | 0.176 | 0.082 | 160 |  | 3.3817 | 1.099 | -1.7373 | 0.094401 | -1.7204
21FLSJWM_IRLTC7 | 21FLSJWM | IRLTC7 | 28.0128 | -80.6086 | River/Stream | 2008-06-12 | 14.5 | 14.9 | 0.02 | 0.005 | 7.5417 |  | 0.65 | 0.087 | 0.022 | 30 |  | 5.5883 | 0.655 | -2.4418 | -0.42312 | -5.2983
21FLSJWM_IRLTC7 | 21FLSJWM | IRLTC7 | 28.0128 | -80.6086 | River/Stream | 2007-11-07 | 0.5 | 0.5 | 0.014 | 0.119 | 7.496 |  | 0.65 | 0.035 | 0.014 | 80 |  | 7.26 | 0.769 | -3.3524 | -0.26266 | -2.1286
21FLSJWM_IRLTC7 | 21FLSJWM | IRLTC7 | 28.0128 | -80.6086 | River/Stream | 2008-02-13 | 1.8 | 1.8 | 0.005 | 0.026 | 7.657 |  | 0.43 | 0.027 | 0.012 | 40 |  | 7.01 | 0.456 | -3.6119 | -0.78526 | -3.6497
21FLSJWM_IRLTC7 | 21FLSJWM | IRLTC7 | 28.0128 | -80.6086 | River/Stream | 2008-03-12 | 3.1 | 2.3 | 0.005 | 0.005 | 7.7467 |  | 0.49 | 0.026 | 0.005 | 30 |  | 8.6311 | 0.495 | -3.6497 | -0.7032 | -5.2983
21FLSJWM_IRLTPM | 21FLSJWM | IRLTPM | 28.0166 | -80.5961 | River/Stream | 2007-12-05 | 0.5 | 0.5 | 0.149 | 0.142 | 7.5325 |  | 0.57 | 0.059 | 0.025 | 30 |  | 3.1725 | 0.712 | -2.8302 | -0.33968 | -1.9519
21FLSJWM_IRLTPM | 21FLSJWM | IRLTPM | 28.0166 | -80.5961 | River/Stream | 2004-06-17 | 1.8 | 1.4 | 0.098 | 0.137 | 7.516 | 964.48 | 0.47 | 0.099 | 0.028 | 75 | 5.085 | 4.344 | 0.607 | -2.3126 | -0.49923 | -1.9878
21FLSJWM_IRLTPM | 21FLSJWM | IRLTPM | 28.0166 | -80.5961 | River/Stream | 2007-06-14 | 0.5 | 0.5 | 0.095 | 0.038 | 7.416 |  | 0.67 | 0.069 | 0.031 | 60 |  | 4.426 | 0.708 | -2.6736 | -0.34531 | -3.2702
21FLSJWM_IRLTPM | 21FLSJWM | IRLTPM | 28.0166 | -80.5961 | River/Stream | 2004-10-13 | 0.5 | 0.5 | 0.145 | 0.049 | 7.1167 | 632.7833 | 1.36 | 0.096 | 0.025 | 370 | 11.1 | 3.5317 | 1.409 | -2.3434 | 0.34288 | -3.0159
21FLSJWM_IRLTPM | 21FLSJWM | IRLTPM | 28.0166 | -80.5961 | River/Stream | 2004-09-14 | 1.1 | 1.1 | 0.13 | 0.01 | 7.112 | 616.1 | 1.275 | 0.156 | 0.059 | 370 | 6.74 | 1.554 | 1.285 | -1.8579 | 0.25076 | -4.6052
21FLSJWM_IRLTPM | 21FLSJWM | IRLTPM | 28.0166 | -80.5961 | River/Stream | 2008-07-15 | 6.8 | 6.4 | 0.063 | 0.128 | 7.4286 |  | 0.71 | 0.212 | 0.151 | 80 |  | 5.0043 | 0.838 | -1.5512 | -0.17674 | -2.0557
21FLSJWM_IRLTPM | 21FLSJWM | IRLTPM | 28.0166 | -80.5961 | River/Stream | 2008-08-13 | 1.4 | 1.4 | 0.095 | 0.124 | 7.2686 |  | 1.11 | 0.134 | 0.051 | 200 |  | 4.35 | 1.234 | -2.0099 | 0.21026 | -2.0875
21FLSJWM_IRLTPM | 21FLSJWM | IRLTPM | 28.0166 | -80.5961 | River/Stream | 2007-07-12 | 1.4 | 1.4 | 0.063 | 0.089 | 7.27 |  | 0.75 | 0.089 | 0.041 | 60 |  | 5.214 | 0.839 | -2.4191 | -0.17554 | -2.4191
21FLSJWM_IRLTPM | 21FLSJWM | IRLTPM | 28.0166 | -80.5961 | River/Stream | 2004-02-10 | 2.7 | 2.7 | 0.041 | 0.081 |  | 1096 | 0.55 | 0.05 | 0.006 | 47.5 | 7.48 | 7.3025 | 0.631 | -2.9957 | -0.46045 | -2.5133
21FLSJWM_IRLTPM | 21FLSJWM | IRLTPM | 28.0166 | -80.5961 | River/Stream | 2006-07-12 | 2.2 | 1.4 | 0.053 | 0.078 | 7.6433 |  | 0.715 | 0.069 | 0.02 | 70 |  |  | 0.793 | -2.6736 | -0.23193 | -2.551
21FLSJWM_IRLTPM | 21FLSJWM | IRLTPM | 28.0166 | -80.5961 | River/Stream | 2007-05-14 | 1.4 | 1.4 | 0.049 | 0.012 | 7.71 |  | 0.67 | 0.081 | 0.029 | 40 |  | 3.56 | 0.682 | -2.5133 | -0.38273 | -4.4228
21FLSJWM_IRLTPM | 21FLSJWM | IRLTPM | 28.0166 | -80.5961 | River/Stream | 2004-11-09 | 0.5 | 0.5 | 0.088 | 0.085 | 7.1517 | 714.1333 | 1.205 | 0.06 | 0.012 | 370 | 11.25 | 6.1483 | 1.29 | -2.8134 | 0.25464 | -2.4651
21FLSJWM_IRLTPM | 21FLSJWM | IRLTPM | 28.0166 | -80.5961 | River/Stream | 2004-12-15 | 0.5 | 0.5 | 0.092 | 0.2 |  | 890.46 | 1.265 | 0.032 | 0.005 | 250 | 3.95 |  | 1.465 | -3.442 | 0.38186 | -1.6094
21FLSJWM_IRLTPM | 21FLSJWM | IRLTPM | 28.0166 | -80.5961 | River/Stream | 2006-04-11 | 0.5 | 0.5 | 0.037 | 0.013 | 7.7983 |  | 0.515 | 0.056 | 0.017 | 40 |  | 5.0583 | 0.528 | -2.8824 | -0.63866 | -4.3428
21FLSJWM_IRLTPM | 21FLSJWM | IRLTPM | 28.0166 | -80.5961 | River/Stream | 2006-10-11 | 0.5 | 0.5 | 0.065 | 0.095 | 7.4756 |  | 0.97333 | 0.045 | 0.022 | 180 |  | 5.0489 | 1.0683 | -3.1011 | 0.0661 | -2.3539
21FLSJWM_IRLTPM | 21FLSJWM | IRLTPM | 28.0166 | -80.5961 | River/Stream | 2007-01-09 | 0.5 | 0.5 | 0.033 | 0.082 | 7.55 |  | 0.5 | 0.041 | 0.005 | 40 |  | 5.278 | 0.582 | -3.1942 | -0.54128 | -2.501
21FLSJWM_IRLTPM | 21FLSJWM | IRLTPM | 28.0166 | -80.5961 | River/Stream | 2004-04-13 | 1.8 | 1.4 | 0.027 | 0.005 | 7.6825 | 1188.25 | 0.41 | 0.044 | 0.006 | 37.5 | 3.07 | 6.225 | 0.415 | -3.1236 | -0.87948 | -5.2983
21FLSJWM_IRLTPM | 21FLSJWM | IRLTPM | 28.0166 | -80.5961 | River/Stream | 2005-12-07 | 0.5 | 0.5 | 0.06 | 0.081 | 7.5967 |  | 0.92 | 0.036 | 0.014 | 150 |  | 7.1383 | 1.001 | -3.3242 | 0.0009995 | -2.5133
21FLSJWM_IRLTPM | 21FLSJWM | IRLTPM | 28.0166 | -80.5961 | River/Stream | 2006-09-12 |  |  | 0.083 | 0.084 | 7.2517 |  | 1.3267 | 0.105 | 0.044 | 180 |  | 4.4033 | 1.4107 | -2.2538 | 0.34406 | -2.4769
21FLSJWM_IRLTPM | 21FLSJWM | IRLTPM | 28.0166 | -80.5961 | River/Stream | 2005-01-13 | 2.7 | 2.7 | 0.066 | 0.252 | 7.6725 | 935.075 | 1.11 | 0.049 | 0.005 | 215 | 5.1 | 6.405 | 1.362 | -3.0159 | 0.30895 | -1.3783
21FLSJWM_IRLTPM | 21FLSJWM | IRLTPM | 28.0166 | -80.5961 | River/Stream | 2007-11-07 | 0.5 | 0.5 | 0.037 | 0.13 | 7.5613 |  | 0.66 | 0.04 | 0.021 | 80 |  | 7.64 | 0.79 | -3.2189 | -0.23572 | -2.0402
21FLSJWM_IRLTPM | 21FLSJWM | IRLTPM | 28.0166 | -80.5961 | River/Stream | 2005-06-16 | 0.5 | 0.5 | 0.059 | 0.088 | 7.4583 | 767.5 | 1.055 | 0.085 | 0.031 | 250 | 7 | 4.8333 | 1.143 | -2.4651 | 0.13366 | -2.4304
21FLSJWM_IRLTPM | 21FLSJWM | IRLTPM | 28.0166 | -80.5961 | River/Stream | 2007-10-08 | 0.5 | 0.5 | 0.043 | 0.177 | 7.2643 |  | 0.91 | 0.133 | 0.086 | 160 |  | 3.3157 | 1.087 | -2.0174 | 0.083422 | -1.7316
21FLSJWM_IRLTPM | 21FLSJWM | IRLTPM | 28.0166 | -80.5961 | River/Stream | 2007-03-15 | 0.5 | 0.5 | 0.024 | 0.017 | 7.655 |  | 0.54 | 0.045 | 0.016 | 30 |  | 3.8833 | 0.557 | -3.1011 | -0.58519 | -4.0745
21FLSJWM_IRLTPM | 21FLSJWM | IRLTPM | 28.0166 | -80.5961 | River/Stream | 2008-04-15 | 1.8 | 1.8 | 0.026 | 0.017 | 7.8 |  | 0.6 | 0.063 | 0.034 | 50 |  | 6.99 | 0.617 | -2.7646 | -0.48289 | -4.0745
21FLSJWM_IRLTPM | 21FLSJWM | IRLTPM | 28.0166 | -80.5961 | River/Stream | 2005-07-13 | 1.8 | 2.6 | 0.04 | 0.06 | 6.8791 | 617.48 | 0.965 | 0.078 | 0.03 | 175 | 5.1 | 4.1273 | 1.025 | -2.551 | 0.024693 | -2.8134
21FLSJWM_IRLTPM | 21FLSJWM | IRLTPM | 28.0166 | -80.5961 | River/Stream | 2008-01-10 | 0.5 | 0.5 | 0.014 | 0.033 | 7.775 |  | 0.35 | 0.047 | 0.012 | 20 |  | 8.0838 | 0.383 | -3.0576 | -0.95972 | -3.4112
21FLSJWM_IRLTPM | 21FLSJWM | IRLTPM | 28.0166 | -80.5961 | River/Stream | 2006-12-04 | 1.3 | 0.5 | 0.024 | 0.126 | 7.6875 |  | 0.6 | 0.048 | 0.01 | 70 |  | 6.61 | 0.726 | -3.0366 | -0.32021 | -2.0715
21FLSJWM_IRLTPM | 21FLSJWM | IRLTPM | 28.0166 | -80.5961 | River/Stream | 2004-01-12 | 0.5 | 0.5 | 0.015 | 0.05 | 7.7817 | 1216.6667 | 0.375 | 0.049 | 0.006 | 52.5 | 3.89 | 8.115 | 0.425 | -3.0159 | -0.85567 | -2.9957
21FLSJWM_IRLTPM | 21FLSJWM | IRLTPM | 28.0166 | -80.5961 | River/Stream | 2005-08-11 | 1.8 | 2.6 | 0.036 | 0.11 | 7.278 | 842.22 | 0.905 | 0.085 | 0.022 | 150 | 7.2 | 4.874 | 1.015 | -2.4651 | 0.014889 | -2.2073
21FLSJWM_IRLTPM | 21FLSJWM | IRLTPM | 28.0166 | -80.5961 | River/Stream | 2006-01-10 | 0.5 | 0.5 | 0.031 | 0.093 | 7.65 |  | 0.795 | 0.03 | 0.01 | 90 |  | 9.2633 | 0.888 | -3.5066 | -0.11878 | -2.3752
21FLSJWM_IRLTPM | 21FLSJWM | IRLTPM | 28.0166 | -80.5961 | River/Stream | 2007-08-16 | 0.5 | 0.5 | 0.058 | 0.112 | 7.444 |  | 1.55 | 0.085 | 0.049 | 160 |  | 4.606 | 1.662 | -2.4651 | 0.50802 | -2.1893
21FLSJWM_IRLTPM | 21FLSJWM | IRLTPM | 28.0166 | -80.5961 | River/Stream | 2004-07-14 | 0.5 | 0.5 | 0.019 | 0.046 | 7.78 | 1020 | 0.515 | 0.048 | 0.006 | 55 | 3.05 | 4.7075 | 0.561 | -3.0366 | -0.57803 | -3.0791
21FLSJWM_IRLTPM | 21FLSJWM | IRLTPM | 28.0166 | -80.5961 | River/Stream | 2007-04-12 | 1.4 | 1.4 | 0.019 | 0.068 | 7.555 |  | 0.55 | 0.037 | 0.013 | 40 |  | 3.995 | 0.618 | -3.2968 | -0.48127 | -2.6882
21FLSJWM_IRLTPM | 21FLSJWM | IRLTPM | 28.0166 | -80.5961 | River/Stream | 2005-11-08 | 0.5 | 1.6 | 0.028 |  | 7.3183 |  | 1 | 0.051 | 0.005 | 250 |  | 5.4583 |  | -2.9759 | X | X
21FLSJWM_IRLTPM | 21FLSJWM | IRLTPM | 28.0166 | -80.5961 | River/Stream | 2008-09-10 | 2.7 | 2.2 | 0.022 | 0.082 | 7.2767 |  | 1.05 | 0.125 | 0.041 | 120 |  | 3.4167 | 1.132 | -2.0794 | 0.12399 | -2.501
21FLSJWM_IRLTPM | 21FLSJWM | IRLTPM | 28.0166 | -80.5961 | River/Stream | 2006-03-21 | 0.5 | 0.5 | 0.012 | 0.026 | 7.674 |  | 0.59 | 0.052 | 0.005 | 60 |  | 7.102 | 0.616 | -2.9565 | -0.48451 | -3.6497
21FLSJWM_IRLTPM | 21FLSJWM | IRLTPM | 28.0166 | -80.5961 | River/Stream | 2004-05-12 | 1.3 | 0.5 | 0.021 | 0.005 | 7.86 | 7755.75 | 1.095 | 0.035 | 0.006 | 37.5 | 1.675 | 5.6825 | 1.1 | -3.3524 | 0.09531 | -5.2983
21FLSJWM_IRLTPM | 21FLSJWM | IRLTPM | 28.0166 | -80.5961 | River/Stream | 2006-11-06 | 3.7 | 0.5 | 0.012 | 0.133 | 7.8967 |  | 0.785 | 0.085 | 0.027 | 70 |  | 7.59 | 0.918 | -2.4651 | -0.085558 | -2.0174
21FLSJWM_IRLTPM | 21FLSJWM | IRLTPM | 28.0166 | -80.5961 | River/Stream | 2008-05-15 | 14.4 | 13.2 | 0.005 | 0.005 | 7.4217 |  | 0.46 | 0.05 | 0.019 | 30 |  | 2.4067 | 0.465 | -2.9957 | -0.76572 | -5.2983
21FLSJWM_IRLTPM | 21FLSJWM | IRLTPM | 28.0166 | -80.5961 | River/Stream | 2008-03-12 | 2.3 | 2.3 | 0.005 | 0.027 | 7.7043 |  | 0.47 | 0.034 | 0.005 | 30 |  | 6.1386 | 0.497 | -3.3814 | -0.69917 | -3.6119
21FLSJWM_IRLTPM | 21FLSJWM | IRLTPM | 28.0166 | -80.5961 | River/Stream | 2008-02-13 | 3.2 | 3.2 | 0.005 | 0.027 | 7.7911 |  | 0.47 | 0.042 | 0.017 | 30 |  | 7.4456 | 0.497 | -3.1701 | -0.69917 | -3.6119
21FLSJWM_IRLTPM | 21FLSJWM | IRLTPM | 28.0166 | -80.5961 | River/Stream | 2007-02-15 | 1.4 | 1.4 | 0.005 | 0.044 | 7.7657 |  | 0.47 | 0.039 | 0.005 | 40 |  | 7.7086 | 0.514 | -3.2442 | -0.66553 | -3.1236
21FLSJWM_IRLTPM | 21FLSJWM | IRLTPM | 28.0166 | -80.5961 | River/Stream | 2006-06-21 | 1.8 | 1.4 | 0.005 | 0.029 | 7.7714 |  | 0.57 | 0.04 | 0.013 | 40 |  | 5.5914 | 0.599 | -3.2189 | -0.51249 | -3.5405
21FLSJWM_IRLTPM | 21FLSJWM | IRLTPM | 28.0166 | -80.5961 | River/Stream | 2005-02-14 | 4.1 | 3.7 | 0.005 | 0.077 | 8.066 | 5352.4 | 0.605 | 0.005 | 0.005 | 47.5 | 5.565 | 6.664 | 0.682 | -5.2983 | -0.38273 | -2.5639
21FLSJWM_IRLTPM | 21FLSJWM | IRLTPM | 28.0166 | -80.5961 | River/Stream | 2008-06-12 | 13.2 | 13.2 | 0.005 | 0.012 | 7.625 |  | 0.61 | 0.095 | 0.042 | 30 |  | 2.055 | 0.622 | -2.3539 | -0.47482 | -4.4228
21FLSJWM_IRLTPM | 21FLSJWM | IRLTPM | 28.0166 | -80.5961 | River/Stream | 2006-02-16 | 1.6 | 0.5 | 0.005 | 0.06 | 7.3967 |  | 0.64 | 0.033 | 0.005 | 50 |  | 9.225 | 0.7 | -3.4112 | -0.35667 | -2.8134
21FLSJWM_IRLTPM | 21FLSJWM | IRLTPM | 28.0166 | -80.5961 | River/Stream | 2006-05-15 | 1.7 | 1.3 | 0.005 | 0.005 | 7.5944 |  | 0.655 | 0.051 | 0.012 | 40 |  | 4.5189 | 0.66 | -2.9759 | -0.41552 | -5.2983
21FLSJWM_IRLTPM | 21FLSJWM | IRLTPM | 28.0166 | -80.5961 | River/Stream | 2004-03-08 | 1.3 | 0.5 | 0.005 | 0.01 | 7.565 | 1084 | 0.74 | 0.048 | 0.012 | 50 | 5.84 | 6.72 | 0.75 | -3.0366 | -0.28768 | -4.6052
21FLSJWM_IRLTPM | 21FLSJWM | IRLTPM | 28.0166 | -80.5961 | River/Stream | 2005-03-16 | 3.2 | 3.2 | 0.005 | 0.069 | 7.548 | 999.88 | 0.75 | 0.038 | 0.005 | 120 | 6.15 | 7.092 | 0.819 | -3.2702 | -0.19967 | -2.6736
21FLSJWM_IRLTPM | 21FLSJWM | IRLTPM | 28.0166 | -80.5961 | River/Stream | 2005-04-12 | 1.8 | 2.2 | 0.005 | 0.038 | 7.412 | 620.28 | 0.76 | 0.037 | 0.015 | 150 | 5.05 | 6.656 | 0.798 | -3.2968 | -0.22565 | -3.2702
21FLSJWM_IRLTPM | 21FLSJWM | IRLTPM | 28.0166 | -80.5961 | River/Stream | 2007-09-13 | 0.5 | 0.5 | 0.005 | 0.187 | 7.41 |  | 0.78 | 0.074 | 0.03 | 70 |  |  | 0.967 | -2.6037 | -0.033557 | -1.6766
21FLSJWM_IRLTPM | 21FLSJWM | IRLTPM | 28.0166 | -80.5961 | River/Stream | 2005-05-12 | 0.5 | 1.3 | 0.005 | 0.033 | 7.522 | 908.36 | 0.83 | 0.042 | 0.046 | 80 | 5.3 | 6.476 | 0.863 | -3.1701 | -0.14734 | -3.4112
21FLSJWM_IRLTPM | 21FLSJWM | IRLTPM | 28.0166 | -80.5961 | River/Stream | 2005-09-15 | 1.8 | 1.8 | 0.005 | 0.057 | 7.3633 |  | 1.015 | 0.105 | 0.019 | 150 | 7.2 |  | 1.072 | -2.2538 | 0.069526 | -2.8647
21FLSJWM_IRLTPM | 21FLSJWM | IRLTPM | 28.0166 | -80.5961 | River/Stream | 2004-08-12 | 1.4 | 1.4 | 0.072 | 0.096 | 7.5967 | 739.9667 |  | 0.083 | 0.036 | 145 | 3.38 | 4.42 |  | -2.4889 | X | -2.3434
21FLSJWM_IRLTPM | 21FLSJWM | IRLTPM | 28.0166 | -80.5961 | River/Stream | 2006-06-14 | 0.5 | 0.5 |  | 0.087 | 7.6325 |  | 0.83 | 0.081 | 0.019 | 60 |  | 5.07 | 0.917 | -2.5133 | -0.086648 | -2.4418
21FLSJWM_IRLTPM | 21FLSJWM | IRLTPM | 28.0166 | -80.5961 | River/Stream | 2006-08-17 | 2.6 | 1.8 |  | 0.005 | 7.6286 |  | 0.605 | 0.043 | 0.014 | 50 |  | 5.33 | 0.61 | -3.1466 | -0.4943 | -5.2983
21FLSJWM_IRLTPM | 21FLSJWM | IRLTPM | 28.0166 | -80.5961 | River/Stream | 2005-10-13 | 0.5 | 1.8 |  |  | 7.3017 |  | 0.965 | 0.109 | 0.031 | 150 |  | 5.1583 |  | -2.2164 | X | X
21FLSJWM_IRLTPM | 21FLSJWM | IRLTPM | 28.0166 | -80.5961 | River/Stream | 2004-11-24 |  |  |  |  | 7.288 | 814.82 |  |  |  | 400 | 5.71 | 5.926 |  | X | X | X
21FLSJWM_IRLTPM | 21FLSJWM | IRLTPM | 28.0166 | -80.5961 | River/Stream | 2004-05-14 |  |  |  |  | 7.76 | 2271 |  |  |  | 35 | 1.7 |  |  | X | X | X
21FLSJWM_IRLTPM | 21FLSJWM | IRLTPM | 28.0166 | -80.5961 | River/Stream | 2004-11-19 |  |  |  |  | 7.55 | 779.5 |  |  |  | 250 | 6.2 |  |  | X | X | X
21FLSJWM_IRLTPM | 21FLSJWM | IRLTPM | 28.0166 | -80.5961 | River/Stream | 2004-03-19 |  |  |  |  | 7.7 | 1021 |  |  |  | 40 | 8.17 |  |  | X | X | X
21FLSJWM_IRLTPM | 21FLSJWM | IRLTPM | 28.0166 | -80.5961 | River/Stream | 2004-06-04 |  |  |  |  | 7.69 | 1197 |  |  |  | 40 | 3.63 |  |  | X | X | X
21FLSJWM_IRLTPM | 21FLSJWM | IRLTPM | 28.0166 | -80.5961 | River/Stream | 2004-05-21 |  |  |  |  | 7.85 | 1662 |  |  |  | 35 | 1.86 |  |  | X | X | X
21FLSJWM_IRLTPM | 21FLSJWM | IRLTPM | 28.0166 | -80.5961 | River/Stream | 2004-05-28 |  |  |  |  | 7.84 | 1516 |  |  |  | 35 | 1.78 |  |  | X | X | X
21FLSJWM_IRLTPM | 21FLSJWM | IRLTPM | 28.0166 | -80.5961 | River/Stream | 2004-05-07 |  |  |  |  | 7.85 | 1407 |  |  |  | 35 | 1.92 |  |  | X | X | X
21FLSJWM_IRLTPM | 21FLSJWM | IRLTPM | 28.0166 | -80.5961 | River/Stream | 2004-04-30 |  |  |  |  | 7.76 | 1245 |  |  |  | 35 | 3.24 |  |  | X | X | X
21FLSJWM_IRLTPM | 21FLSJWM | IRLTPM | 28.0166 | -80.5961 | River/Stream | 2004-04-23 |  |  |  |  | 7.85 | 1233 |  |  |  | 35 | 3.33 |  |  | X | X | X
21FLSJWM_IRLTPM | 21FLSJWM | IRLTPM | 28.0166 | -80.5961 | River/Stream | 2004-04-16 |  |  |  |  | 7.68 | 1158 |  |  |  | 40 | 4.13 |  |  | X | X | X
21FLSJWM_IRLTPM | 21FLSJWM | IRLTPM | 28.0166 | -80.5961 | River/Stream | 2004-04-09 |  |  |  |  | 7.73 | 1253 |  |  |  | 35 | 6.61 |  |  | X | X | X
21FLSJWM_IRLTPM | 21FLSJWM | IRLTPM | 28.0166 | -80.5961 | River/Stream | 2004-06-11 |  |  |  |  | 7.55 | 1194 |  |  |  | 40 | 3.36 |  |  | X | X | X
21FLSJWM_IRLTPM | 21FLSJWM | IRLTPM | 28.0166 | -80.5961 | River/Stream | 2004-11-12 |  |  |  |  | 7.41 | 742 |  |  |  | 250 | 8.49 |  |  | X | X | X
21FLSJWM_IRLTPM | 21FLSJWM | IRLTPM | 28.0166 | -80.5961 | River/Stream | 2004-03-26 |  |  |  |  | 7.62 | 1151 |  |  |  | 50 | 5.95 |  |  | X | X | X
21FLSJWM_IRLTPM | 21FLSJWM | IRLTPM | 28.0166 | -80.5961 | River/Stream | 2004-03-05 |  |  |  |  | 7.56 | 1178 |  |  |  | 50 | 7.01 |  |  | X | X | X
21FLSJWM_IRLTPM | 21FLSJWM | IRLTPM | 28.0166 | -80.5961 | River/Stream | 2004-02-27 |  |  |  |  | 7.51 | 1076 |  |  |  | 40 | 4.69 | 6.87 |  | X | X | X
21FLSJWM_IRLTPM | 21FLSJWM | IRLTPM | 28.0166 | -80.5961 | River/Stream | 2004-02-20 |  |  |  |  | 7.58 | 1195 |  |  |  | 50 | 5.31 | 8.1 |  | X | X | X
21FLSJWM_IRLTPM | 21FLSJWM | IRLTPM | 28.0166 | -80.5961 | River/Stream | 2004-02-13 |  |  |  |  | 7.58 | 1140 |  |  |  | 50 | 6.59 | 6.64 |  | X | X | X
21FLSJWM_IRLTPM | 21FLSJWM | IRLTPM | 28.0166 | -80.5961 | River/Stream | 2003-12-10 | 0.5 | 0.5 |  | 0.068 | 7.586 | 1147.6 | 0.465 | 0.029 | 0.006 | 47.5 | 3.43 | 7.504 | 0.533 | -3.5405 | -0.62923 | -2.6882
21FLSJWM_IRLTPM | 21FLSJWM | IRLTPM | 28.0166 | -80.5961 | River/Stream | 2003-11-11 | 0.5 | 0.5 |  | 0.138 | 7.504 | 1055.8 | 0.755 | 0.042 | 0.023 | 150 | 4.045 | 6.354 | 0.893 | -3.1701 | -0.11317 | -1.9805
21FLSJWM_IRLTPM | 21FLSJWM | IRLTPM | 28.0166 | -80.5961 | River/Stream | 2003-10-15 | 0.5 | 1.6 |  | 0.063 | 7.44 | 933.86 | 0.68 | 0.041 | 0.019 | 150 | 3.78 | 5.218 | 0.743 | -3.1942 | -0.29706 | -2.7646
21FLSJWM_IRLTPM | 21FLSJWM | IRLTPM | 28.0166 | -80.5961 | River/Stream | 2004-04-02 |  |  |  |  | 7.76 | 1215 |  |  |  | 40 | 4.22 |  |  | X | X | X
21FLSJWM_IRLTPM | 21FLSJWM | IRLTPM | 28.0166 | -80.5961 | River/Stream | 2004-09-24 |  |  |  |  | 7.32 | 565 |  |  |  | 300 | 6.97 |  |  | X | X | X
21FLSJWM_IRLTPM | 21FLSJWM | IRLTPM | 28.0166 | -80.5961 | River/Stream | 2004-03-12 |  |  |  |  | 7.74 | 1123 |  |  |  | 50 | 6.42 |  |  | X | X | X
21FLSJWM_IRLTPM | 21FLSJWM | IRLTPM | 28.0166 | -80.5961 | River/Stream | 2004-11-05 |  |  |  |  | 7.75 | 701.6 |  |  |  | 300 |  |  |  | X | X | X
21FLSJWM_IRLTPM | 21FLSJWM | IRLTPM | 28.0166 | -80.5961 | River/Stream | 2004-10-22 |  |  |  |  | 7.13 | 689.2 |  |  |  | 400 | 12.1 |  |  | X | X | X
21FLSJWM_IRLTPM | 21FLSJWM | IRLTPM | 28.0166 | -80.5961 | River/Stream | 2004-10-15 |  |  |  |  | 7.32 | 647.6 |  |  |  | 500 | 11.1 |  |  | X | X | X
21FLSJWM_IRLTPM | 21FLSJWM | IRLTPM | 28.0166 | -80.5961 | River/Stream | 2004-10-01 |  |  |  |  | 7.23 | 370.5 |  |  |  | 200 | 9.37 |  |  | X | X | X
21FLSJWM_IRLTPM | 21FLSJWM | IRLTPM | 28.0166 | -80.5961 | River/Stream | 2004-09-17 |  |  |  |  | 7.29 | 692.8 |  |  |  | 400 | 7.84 |  |  | X | X | X
21FLSJWM_IRLTPM | 21FLSJWM | IRLTPM | 28.0166 | -80.5961 | River/Stream | 2004-08-27 |  |  |  |  | 7.6 | 693.4 |  |  |  | 150 | 4.84 |  |  | X | X | X
21FLSJWM_IRLTPM | 21FLSJWM | IRLTPM | 28.0166 | -80.5961 | River/Stream | 2004-07-02 |  |  |  |  | 7.36 | 1032 |  |  |  | 80 | 6.68 |  |  | X | X | X
21FLSJWM_IRLTPM | 21FLSJWM | IRLTPM | 28.0166 | -80.5961 | River/Stream | 2004-06-18 |  |  |  |  | 7.4 | 1007 |  |  |  | 60 | 5.74 |  |  | X | X | X
21FLSJWM_IRLTPM | 21FLSJWM | IRLTPM | 28.0166 | -80.5961 | River/Stream | 2004-10-08 |  |  |  |  | 7.26 | 517 |  |  |  | 400 | 8.14 |  |  | X | X | X
21FLSJWM_IRLTPM | 21FLSJWM | IRLTPM | 28.0166 | -80.5961 | River/Stream | 2004-06-25 |  |  |  |  | 7.36 | 790.7 |  |  |  | 100 | 4.21 |  |  | X | X | X
21FLSJWM_IRLTPM | 21FLSJWM | IRLTPM | 28.0166 | -80.5961 | River/Stream | 2004-08-20 |  |  |  |  | 7.3 | 552.8 |  |  |  | 150 | 3.9 |  |  | X | X | X
21FLSJWM_IRLTPM | 21FLSJWM | IRLTPM | 28.0166 | -80.5961 | River/Stream | 2004-07-09 | [5 empty] | 1035 |  |  |  | 60 | 4.02 |  |  | X | X | X
21FLSJWM_IRLTPM | 21FLSJWM | IRLTPM | 28.0166 | -80.5961 | River/Stream | 2004-07-16 |  |  |  |  | 7.62 | 1061 |  |  |  | 50 | 2.79 |  |  | X | X | X
21FLSJWM_IRLTPM | 21FLSJWM | IRLTPM | 28.0166 | -80.5961 | River/Stream | 2004-07-23 |  |  |  |  | 7.63 | 1056 |  |  |  | 50 | 2.75 |  |  | X | X | X
21FLSJWM_IRLTPM | 21FLSJWM | IRLTPM | 28.0166 | -80.5961 | River/Stream | 2004-07-30 |  |  |  |  | 7.56 | 1012 |  |  |  | 50 | 2.77 |  |  | X | X | X
21FLSJWM_IRLTPM | 21FLSJWM | IRLTPM | 28.0166 | -80.5961 | River/Stream | 2004-08-06 |  |  |  |  | 7.61 | 828.3 |  |  |  | 50 | 2.89 |  |  | X | X | X
21FLSJWM_IRLTPM | 21FLSJWM | IRLTPM | 28.0166 | -80.5961 | River/Stream | 2004-08-13 |  |  |  |  | 7.47 | 780.2 |  |  |  | 150 | 3.34 |  |  | X | X | X
21FLSJWM_IRLTUS | 21FLSJWM | IRLTUS | 28.0327 | -80.58 | River/Stream | 2004-04-13 | 8.1 | 8.6 | 0.246 | 0.014 | 7.732 | 32669.8 | 1.025 | 0.099 | 0.041 | 17.5 | 3.465 | 4.416 | 1.039 | -2.3126 | 0.038259 | -4.2687
21FLSJWM_IRLTUS | 21FLSJWM | IRLTUS | 28.0327 | -80.58 | River/Stream | 2004-02-10 | 9.1 | 9.5 | 0.199 | 0.047 |  | 23511.4 | 1.02 | 0.096 | 0.022 | 27.5 | 5.48 | 6.5 | 1.067 | -2.3434 | 0.064851 | -3.0576
21FLSJWM_IRLTUS | 21FLSJWM | IRLTUS | 28.0327 | -80.58 | River/Stream | 2007-12-05 | 1.8 | 1.8 | 0.16 | 0.052 | 7.92 |  | 1.07 | 0.095 | 0.043 | 15 |  | 5.5267 | 1.122 | -2.3539 | 0.11511 | -2.9565
21FLSJWM_IRLTUS | 21FLSJWM | IRLTUS | 28.0327 | -80.58 | River/Stream | 2004-10-13 | 0.5 | 0.5 | 0.152 | 0.042 | 7.4183 | 12584.8833 | 1.155 | 0.066 | 0.025 | 270 | 6.24 | 3.96 | 1.197 | -2.7181 | 0.17982 | -3.1701
21FLSJWM_IRLTUS | 21FLSJWM | IRLTUS | 28.0327 | -80.58 | River/Stream | 2006-10-11 | 0.5 | 0.5 | 0.115 | 0.085 | 8.0129 |  | 0.91333 | 0.045 | 0.015 | 160 |  | 4.8814 | 0.99833 | -3.1011 | -0.0016681 | -2.4651
21FLSJWM_IRLTUS | 21FLSJWM | IRLTUS | 28.0327 | -80.58 | River/Stream | 2007-01-09 | 3.2 | 3.2 | 0.074 | 0.099 | 7.685 |  | 0.63 | 0.054 | 0.014 | 30 |  | 5.2183 | 0.729 | -2.9188 | -0.31608 | -2.3126
21FLSJWM_IRLTUS | 21FLSJWM | IRLTUS | 28.0327 | -80.58 | River/Stream | 2007-03-15 | 4.5 | 4.5 | 0.1 | 0.012 | 8.0533 |  | 0.87 | 0.093 | 0.043 | 15 |  | 5.265 | 0.882 | -2.3752 | -0.12556 | -4.4228
21FLSJWM_IRLTUS | 21FLSJWM | IRLTUS | 28.0327 | -80.58 | River/Stream | 2004-09-14 | 1.7 | 1.7 | 0.134 | 0.012 | 7.4967 | 13705.05 | 1.205 | 0.138 | 0.061 | 370 | 4.035 | 3.06 | 1.217 | -1.9805 | 0.19639 | -4.4228
21FLSJWM_IRLTUS | 21FLSJWM | IRLTUS | 28.0327 | -80.58 | River/Stream | 2008-07-15 | 7.3 | 6.9 | 0.063 | 0.142 | 7.8271 |  | 0.62 | 0.175 | 0.102 | 60 |  | 3.9586 | 0.762 | -1.743 | -0.27181 | -1.9519
21FLSJWM_IRLTUS | 21FLSJWM | IRLTUS | 28.0327 | -80.58 | River/Stream | 2004-06-17 | 33.2 | 33.2 | 0.072 | 0.065 | 7.99 | 36997.5 | 0.715 | 0.099 | 0.022 | 35 | 4.295 | 4.05 | 0.78 | -2.3126 | -0.24846 | -2.7334
21FLSJWM_IRLTUS | 21FLSJWM | IRLTUS | 28.0327 | -80.58 | River/Stream | 2006-12-04 | 3.1 | 2.7 | 0.072 | 0.086 | 7.708 |  | 0.72 | 0.056 | 0.015 | 50 |  | 4.932 | 0.806 | -2.8824 | -0.21567 | -2.4534
21FLSJWM_IRLTUS | 21FLSJWM | IRLTUS | 28.0327 | -80.58 | River/Stream | 2007-04-12 | 2.2 | 2.6 | 0.06 | 0.095 | 7.945 |  | 0.61 | 0.051 | 0.025 | 30 |  | 5.9333 | 0.705 | -2.9759 | -0.34956 | -2.3539
21FLSJWM_IRLTUS | 21FLSJWM | IRLTUS | 28.0327 | -80.58 | River/Stream | 2004-01-12 | 11.8 | 12.6 | 0.105 | 0.04 | 7.754 | 24591.2 | 1.07 | 0.096 | 0.014 | 42.5 | 5.205 | 5.946 | 1.11 | -2.3434 | 0.10436 | -3.2189
21FLSJWM_IRLTUS | 21FLSJWM | IRLTUS | 28.0327 | -80.58 | River/Stream | 2004-11-09 | 0.5 | 0.5 | 0.108 | 0.092 | 7.595 | 18342.6667 | 1.115 | 0.052 | 0.022 | 310 | 5.89 | 4.6167 | 1.207 | -2.9565 | 0.18814 | -2.386
21FLSJWM_IRLTUS | 21FLSJWM | IRLTUS | 28.0327 | -80.58 | River/Stream | 2007-08-16 | 4.1 | 3.7 | 0.121 | 0.065 | 7.7986 |  | 1.27 | 0.141 | 0.087 | 100 |  | 3.1257 | 1.335 | -1.959 | 0.28893 | -2.7334
21FLSJWM_IRLTUS | 21FLSJWM | IRLTUS | 28.0327 | -80.58 | River/Stream | 2008-04-15 | 2.6 | 2.2 | 0.054 | 0.023 | 7.98 |  | 0.58 | 0.076 | 0.041 | 40 |  | 6 | 0.603 | -2.577 | -0.50584 | -3.7723
21FLSJWM_IRLTUS | 21FLSJWM | IRLTUS | 28.0327 | -80.58 | River/Stream | 2005-01-13 | 3.6 | 4 | 0.099 | 0.131 | 8.106 | 23013.2 | 1.165 | 0.078 | 0.016 | 55 | 4 | 4.606 | 1.296 | -2.551 | 0.25928 | -2.0326
21FLSJWM_IRLTUS | 21FLSJWM | IRLTUS | 28.0327 | -80.58 | River/Stream | 2004-12-15 | 2.8 | 2.8 | 0.095 | 0.281 |  | 20533.6667 | 1.165 | 0.05 | 0.014 | 230 | 5.395 |  | 1.446 | -2.9957 | 0.3688 | -1.2694
21FLSJWM_IRLTUS | 21FLSJWM | IRLTUS | 28.0327 | -80.58 | River/Stream | 2008-02-13 | 5.2 | 3.6 | 0.044 | 0.023 | 8.0214 |  | 0.56 | 0.053 | 0.028 | 30 |  | 6.7157 | 0.583 | -2.9375 | -0.53957 | -3.7723
21FLSJWM_IRLTUS | 21FLSJWM | IRLTUS | 28.0327 | -80.58 | River/Stream | 2006-09-12 |  |  | 0.077 | 0.09 | 7.5143 |  | 0.99333 | 0.083 | 0.043 | 180 |  | 4.1514 | 1.0833 | -2.4889 | 0.080043 | -2.4079
21FLSJWM_IRLTUS | 21FLSJWM | IRLTUS | 28.0327 | -80.58 | River/Stream | 2007-07-12 | 1.8 | 1.8 | 0.05 | 0.073 | 7.46 |  | 0.65 | 0.089 | 0.037 | 60 |  | 2.8167 | 0.723 | -2.4191 | -0.32435 | -2.6173
21FLSJWM_IRLTUS | 21FLSJWM | IRLTUS | 28.0327 | -80.58 | River/Stream | 2008-09-10 | 3.1 | 2.7 | 0.068 | 0.098 | 7.56 |  | 0.93 | 0.099 | 0.024 | 120 |  | 3.3912 | 1.028 | -2.3126 | 0.027615 | -2.3228
21FLSJWM_IRLTUS | 21FLSJWM | IRLTUS | 28.0327 | -80.58 | River/Stream | 2006-01-10 | 1.8 | 0.5 | 0.061 | 0.086 | 7.7383 |  | 0.855 | 0.05 | 0.024 | 70 |  | 7.1683 | 0.941 | -2.9957 | -0.060812 | -2.4534
21FLSJWM_IRLTUS | 21FLSJWM | IRLTUS | 28.0327 | -80.58 | River/Stream | 2005-12-07 | 0.5 | 1.6 | 0.059 | 0.091 | 7.5133 |  | 0.83 | 0.048 | 0.014 | 150 |  | 6.0083 | 0.921 | -3.0366 | -0.082295 | -2.3969
21FLSJWM_IRLTUS | 21FLSJWM | IRLTUS | 28.0327 | -80.58 | River/Stream | 2007-06-14 | 1.4 | 1.4 | 0.048 | 0.023 | 7.6867 |  | 0.73 | 0.08 | 0.043 | 50 |  | 4.5467 | 0.753 | -2.5257 | -0.28369 | -3.7723
21FLSJWM_IRLTUS | 21FLSJWM | IRLTUS | 28.0327 | -80.58 | River/Stream | 2004-05-12 | 4.1 | 4.5 | 0.044 | 0.015 | 8.208 | 47218.2 | 0.695 | 0.09 | 0.026 | 15 | 3.34 | 5.444 | 0.71 | -2.4079 | -0.34249 | -4.1997
21FLSJWM_IRLTUS | 21FLSJWM | IRLTUS | 28.0327 | -80.58 | River/Stream | 2006-07-12 | 2.2 | 2.2 | 0.041 | 0.065 | 7.525 |  | 0.67 | 0.069 | 0.027 | 70 |  |  | 0.735 | -2.6736 | -0.30788 | -2.7334
21FLSJWM_IRLTUS | 21FLSJWM | IRLTUS | 28.0327 | -80.58 | River/Stream | 2007-02-15 | 1.8 | 1.8 | 0.034 | 0.048 | 7.995 |  | 0.59 | 0.055 | 0.016 | 35 |  | 5.805 | 0.638 | -2.9004 | -0.44942 | -3.0366
21FLSJWM_IRLTUS | 21FLSJWM | IRLTUS | 28.0327 | -80.58 | River/Stream | 2007-11-07 | 3.2 | 3.2 | 0.036 | 0.086 | 7.9686 |  | 0.64 | 0.049 | 0.021 | 70 |  | 6.9314 | 0.726 | -3.0159 | -0.32021 | -2.4534
21FLSJWM_IRLTUS | 21FLSJWM | IRLTUS | 28.0327 | -80.58 | River/Stream | 2008-08-13 | 1.4 | 1.4 | 0.06 | 0.132 | 7.6033 |  | 1.12 | 0.121 | 0.055 | 160 |  | 3.1717 | 1.252 | -2.112 | 0.22474 | -2.025
21FLSJWM_IRLTUS | 21FLSJWM | IRLTUS | 28.0327 | -80.58 | River/Stream | 2006-06-14 | 0.5 | 0.5 | 0.04 | 0.047 | 7.6363 |  | 0.77 | 0.111 | 0.054 | 50 |  | 4.6775 | 0.817 | -2.1982 | -0.20212 | -3.0576
21FLSJWM_IRLTUS | 21FLSJWM | IRLTUS | 28.0327 | -80.58 | River/Stream | 2006-06-21 | 2.7 | 2.3 | 0.031 | 0.016 | 7.745 |  | 0.64 | 0.082 | 0.033 | 30 |  | 3.46 | 0.656 | -2.501 | -0.42159 | -4.1352
21FLSJWM_IRLTUS | 21FLSJWM | IRLTUS | 28.0327 | -80.58 | River/Stream | 2007-10-08 | 1.4 | 1.4 | 0.037 | 0.16 | 7.6233 |  | 0.87 | 0.125 | 0.084 | 120 |  | 3.8083 | 1.03 | -2.0794 | 0.029559 | -1.8326
21FLSJWM_IRLTUS | 21FLSJWM | IRLTUS | 28.0327 | -80.58 | River/Stream | 2005-07-13 | 1.8 | 2.6 | 0.037 | 0.072 | 7.0131 | 9156.5833 | 0.97 | 0.074 | 0.028 | 175 | 4.8 | 4.3731 | 1.042 | -2.6037 | 0.041142 | -2.6311
21FLSJWM_IRLTUS | 21FLSJWM | IRLTUS | 28.0327 | -80.58 | River/Stream | 2004-03-08 | 10.9 | 10.9 | 0.038 | 0.023 | 7.532 | 24035.8 | 1.03 | 0.082 | 0.006 | 35 | 5.26 | 5.672 | 1.053 | -2.501 | 0.051643 | -3.7723
21FLSJWM_IRLTUS | 21FLSJWM | IRLTUS | 28.0327 | -80.58 | River/Stream | 2008-06-12 | 33.4 | 33.4 | 0.026 | 0.024 | 7.93 |  | 0.74 | 0.169 | 0.08 | 20 |  | 3.4267 | 0.764 | -1.7779 | -0.26919 | -3.7297
21FLSJWM_IRLTUS | 21FLSJWM | IRLTUS | 28.0327 | -80.58 | River/Stream | 2005-08-11 | 2.6 | 4.2 | 0.027 | 0.087 | 7.5 | 18917.4 | 0.83 | 0.088 | 0.022 | 150 | 4 | 4.456 | 0.917 | -2.4304 | -0.086648 | -2.4418
21FLSJWM_IRLTUS | 21FLSJWM | IRLTUS | 28.0327 | -80.58 | River/Stream | 2005-06-16 | 3.1 | 2.7 | 0.033 | 0.1 | 7.8129 | 23766.8571 | 1.02 | 0.088 | 0.034 | 250 | 6.1 | 3.64 | 1.12 | -2.4304 | 0.11333 | -2.3026
21FLSJWM_IRLTUS | 21FLSJWM | IRLTUS | 28.0327 | -80.58 | River/Stream | 2004-07-14 | 6.8 | 6.8 | 0.026 | 0.013 | 8.065 | 38650.1667 | 0.805 | 0.078 | 0.006 | 20 | 3.29 | 4.6917 | 0.818 | -2.551 | -0.20089 | -4.3428
21FLSJWM_IRLTUS | 21FLSJWM | IRLTUS | 28.0327 | -80.58 | River/Stream | 2007-09-13 | 0.5 | 0.5 | 0.022 | 0.149 | 8.0557 |  | 0.69 | 0.08 | 0.038 | 60 |  |  | 0.839 | -2.5257 | -0.17554 | -1.9038
21FLSJWM_IRLTUS | 21FLSJWM | IRLTUS | 28.0327 | -80.58 | River/Stream | 2005-11-08 | 1.8 | 1.8 | 0.026 |  | 7.9529 |  | 0.985 | 0.051 | 0.005 | 200 |  | 6.19 |  | -2.9759 | X | X
21FLSJWM_IRLTUS | 21FLSJWM | IRLTUS | 28.0327 | -80.58 | River/Stream | 2006-11-06 | 1.3 | 0.5 | 0.016 | 0.114 | 7.718 |  | 0.83 | 0.069 | 0.031 | 70 |  | 5.29 | 0.944 | -2.6736 | -0.057629 | -2.1716
21FLSJWM_IRLTUS | 21FLSJWM | IRLTUS | 28.0327 | -80.58 | River/Stream | 2006-03-21 | 0.5 | 0.5 | 0.011 | 0.017 | 7.926 |  | 0.85 | 0.065 | 0.012 | 40 |  | 6.436 | 0.867 | -2.7334 | -0.14272 | -4.0745
21FLSJWM_IRLTUS | 21FLSJWM | IRLTUS | 28.0327 | -80.58 | River/Stream | 2005-04-12 | 2.8 | 3.2 | 0.011 | 0.037 | 7.954 | 15668.2 | 0.855 | 0.045 | 0.017 | 150 | 4.85 | 5.496 | 0.892 | -3.1011 | -0.11429 | -3.2968
21FLSJWM_IRLTUS | 21FLSJWM | IRLTUS | 28.0327 | -80.58 | River/Stream | 2008-03-12 | 2.3 | 2.3 | 0.005 | 0.019 | 8.07 |  | 0.62 | 0.055 | 0.016 | 30 |  | 7.2633 | 0.639 | -2.9004 | -0.44785 | -3.9633
21FLSJWM_IRLTUS | 21FLSJWM | IRLTUS | 28.0327 | -80.58 | River/Stream | 2005-02-14 | 3.2 | 2.8 | 0.005 | 0.062 | 8.306 | 24367 | 0.64 | 0.005 | 0.011 | 55 | 4.45 | 7.826 | 0.702 | -5.2983 | -0.35382 | -2.7806
21FLSJWM_IRLTUS | 21FLSJWM | IRLTUS | 28.0327 | -80.58 | River/Stream | 2008-05-15 | 14.5 | 14.5 | 0.005 | 0.005 | 7.998 |  | 0.64 | 0.102 | 0.041 | 15 |  | 5.584 | 0.645 | -2.2828 | -0.4385 | -5.2983
21FLSJWM_IRLTUS | 21FLSJWM | IRLTUS | 28.0327 | -80.58 | River/Stream | 2007-05-14 | 2.2 | 2.2 | 0.005 | 0.02 | 7.9067 |  | 0.64 | 0.067 | 0.015 | 40 |  | 4.915 | 0.66 | -2.7031 | -0.41552 | -3.912
21FLSJWM_IRLTUS | 21FLSJWM | IRLTUS | 28.0327 | -80.58 | River/Stream | 2006-05-15 | 10.5 | 10.5 | 0.005 | 0.005 | 8.075 |  | 0.66 | 0.116 | 0.05 | 30 |  | 6.2933 | 0.665 | -2.1542 | -0.40797 | -5.2983
21FLSJWM_IRLTUS | 21FLSJWM | IRLTUS | 28.0327 | -80.58 | River/Stream | 2006-04-11 | 4.5 | 4.1 | 0.005 | 0.005 | 8.075 |  | 0.725 | 0.071 | 0.022 | 40 |  | 5.6767 | 0.73 | -2.6451 | -0.31471 | -5.2983
21FLSJWM_IRLTUS | 21FLSJWM | IRLTUS | 28.0327 | -80.58 | River/Stream | 2005-05-12 | 2.7 | 2.7 | 0.005 | 0.017 | 7.754 | 20765.2 | 0.79 | 0.055 | 0.01 | 70 | 4.5 | 5.608 | 0.807 | -2.9004 | -0.21443 | -4.0745
21FLSJWM_IRLTUS | 21FLSJWM | IRLTUS | 28.0327 | -80.58 | River/Stream | 2005-03-16 | 3.6 | 4.4 | 0.005 | 0.059 | 7.992 | 18968 | 0.875 | 0.074 | 0.012 | 80 | 6.4 | 6.178 | 0.934 | -2.6037 | -0.068279 | -2.8302
21FLSJWM_IRLTUS | 21FLSJWM | IRLTUS | 28.0327 | -80.58 | River/Stream | 2005-09-15 | 1.8 | 1.8 | 0.005 | 0.074 | 7.5543 |  | 0.945 | 0.094 | 0.02 | 150 | 5.3 |  | 1.019 | -2.3645 | 0.018822 | -2.6037
21FLSJWM_IRLTUS | 21FLSJWM | IRLTUS | 28.0327 | -80.58 | River/Stream | 2006-02-16 | 7.2 | 6.4 | 0.005 | 0.049 | 7.3867 |  | 0.95 | 0.064 | 0.005 | 50 |  | 6.7183 | 0.999 | -2.7489 | -0.0010005 | -3.0159
21FLSJWM_IRLTUS | 21FLSJWM | IRLTUS | 28.0327 | -80.58 | River/Stream | 2008-01-10 | 4.9 | 4.5 | 0.005 | 0.005 | 8.0533 |  | 1.01 | 0.05 | 0.005 | 40 |  | 8.9467 | 1.015 | -2.9957 | 0.014889 | -5.2983
21FLSJWM_IRLTUS | 21FLSJWM | IRLTUS | 28.0327 | -80.58 | River/Stream | 2004-08-12 | 0.5 | 0.5 | 0.072 | 0.088 | 7.9475 | 34830.75 |  | 0.088 | 0.039 | 145 | 5.22 | 3.6675 |  | -2.4304 | X | -2.4304
21FLSJWM_IRLTUS | 21FLSJWM | IRLTUS | 28.0327 | -80.58 | River/Stream | 2005-10-13 | 0.5 | 1.8 |  |  | 7.6729 |  | 0.97 | 0.072 | 0.032 | 150 |  | 4.2571 |  | -2.6311 | X | X
21FLSJWM_IRLTUS | 21FLSJWM | IRLTUS | 28.0327 | -80.58 | River/Stream | 2006-08-17 | 35 | 34.6 |  | 0.005 | 7.8083 |  | 0.76 | 0.123 | 0.051 | 25 |  | 4.0833 | 0.765 | -2.0956 | -0.26788 | -5.2983
21FLSJWM_IRLTUS | 21FLSJWM | IRLTUS | 28.0327 | -80.58 | River/Stream | 2000-11-14 | 8.54 | 11 |  | 0.041 | 7.44 | 12220 | 0.8445 | 0.035 | 0.03 | 45 | 3.4 | 6.57 | 0.8855 | -3.3524 | -0.1216 | -3.1942
21FLSJWM_IRLTUS | 21FLSJWM | IRLTUS | 28.0327 | -80.58 | River/Stream | 2001-12-10 | 0.5 | 2.92 |  | 0.215 | 7.63 | 5106 | 1.48 | 0.036 | 0.024 | 65 | 4.1 | 5.19 | 1.695 | -3.3242 | 0.52768 | -1.5371
21FLSJWM_IRLTUS | 21FLSJWM | IRLTUS | 28.0327 | -80.58 | River/Stream | 2001-11-12 | 1.6 | 2.65 |  | 0.121 | 7.71 | 4296 | 1.235 | 0.038 | 0.006 | 85 | 3.3 | 5.64 | 1.356 | -3.2702 | 0.30454 | -2.112
21FLSJWM_IRLTUS | 21FLSJWM | IRLTUS | 28.0327 | -80.58 | River/Stream | 2001-10-09 |  |  |  | 0.102 | 7.41 | 1078 | 1.115 | 0.061 | 0.03 | 90 | 4 | 6.91 | 1.217 | -2.7969 | 0.19639 | -2.2828
21FLSJWM_IRLTUS | 21FLSJWM | IRLTUS | 28.0327 | -80.58 | River/Stream | 2001-09-11 | 2.14 | 2.3 |  | 0.125 | 7.57 | 1427 | 1.555 | 0.068 | 0.023 | 100 | 4.7 | 7 | 1.68 | -2.6882 | 0.51879 | -2.0794
21FLSJWM_IRLTUS | 21FLSJWM | IRLTUS | 28.0327 | -80.58 | River/Stream | 2001-08-13 | 1.07 | 3.16 |  |  |  | 4160 |  |  |  | 135 | 5.1 |  |  | X | X | X
21FLSJWM_IRLTUS | 21FLSJWM | IRLTUS | 28.0327 | -80.58 | River/Stream | 2001-07-09 | 2.14 | 5.3 |  | 0.098 | 7.69 | 2195 | 1.205 | 0.055 | 0.032 | 110 | 3.8 | 6.04 | 1.303 | -2.9004 | 0.26467 | -2.3228
21FLSJWM_IRLTUS | 21FLSJWM | IRLTUS | 28.0327 | -80.58 | River/Stream | 2001-06-11 | 2.14 | 3.19 |  |  | 4.91 | 9991 | [5 empty] | 7.63 |  | X | X | X
21FLSJWM_IRLTUS | 21FLSJWM | IRLTUS | 28.0327 | -80.58 | River/Stream | 2001-05-14 | 2.67 | 4.75 |  | 0.015 | 7.6 | 38370 | 1.13 | 0.034 | 0.018 | 30 | 2 | 5.11 | 1.145 | -3.3814 | 0.1354 | -4.1997
21FLSJWM_IRLTUS | 21FLSJWM | IRLTUS | 28.0327 | -80.58 | River/Stream | 2001-04-09 | 3.2 | 4.78 |  | 0.005 | 7.79 | 29396 | 0.5015 | 0.062 | 0.024 | 25 | 2.5 | 5.22 | 0.5065 | -2.7806 | -0.68023 | -5.2983
21FLSJWM_IRLTUS | 21FLSJWM | IRLTUS | 28.0327 | -80.58 | River/Stream | 2001-03-12 | 8.54 | 10.3 |  | 0.034 | 7.94 | 39730 | 0.8935 | 0.074 | 0.022 | 15 | 2.2 | 6.18 | 0.9275 | -2.6037 | -0.075262 | -3.3814
21FLSJWM_IRLTUS | 21FLSJWM | IRLTUS | 28.0327 | -80.58 | River/Stream | 2001-02-12 | 1.6 | 3.43 |  | 0.013 | 7.59 | 33126 | 0.6685 | 0.057 | 0.021 | 15 | 2.8 | 3.6 | 0.6815 | -2.8647 | -0.38346 | -4.3428
21FLSJWM_IRLTUS | 21FLSJWM | IRLTUS | 28.0327 | -80.58 | River/Stream | 2002-01-14 | 6.41 | 11.2 |  | 0.125 |  | 35162 | 0.81 |  | 0.006 | 45 | 4.5 | 13.01 | 0.935 | X | -0.067209 | -2.0794
21FLSJWM_IRLTUS | 21FLSJWM | IRLTUS | 28.0327 | -80.58 | River/Stream | 2000-12-11 | 4.81 | 7.74 |  | 0.019 | 7.93 | 31880 | 0.7165 | 0.057 | 0.02 | 15 | 2.9 | 5.49 | 0.7355 | -2.8647 | -0.3072 | -3.9633
21FLSJWM_IRLTUS | 21FLSJWM | IRLTUS | 28.0327 | -80.58 | River/Stream | 2000-05-08 | 4.81 | 6.14 |  | 0.012 | 7.65 | 20500 | 0.769 | 0.047 | 0.018 | 30 | 2.3 | 6.61 | 0.781 | -3.0576 | -0.24718 | -4.4228
21FLSJWM_IRLTUS | 21FLSJWM | IRLTUS | 28.0327 | -80.58 | River/Stream | 2000-10-10 | 3.74 | 1.53 |  | 0.131 | 7.28 | 1800 | 1.105 | 0.074 | 0.031 | 140 | 3.5 | 6.25 | 1.236 | -2.6037 | 0.21188 | -2.0326
21FLSJWM_IRLTUS | 21FLSJWM | IRLTUS | 28.0327 | -80.58 | River/Stream | 2000-09-11 | 3.2 | 3.83 |  | 0.116 | 7.29 | 5730 | 0.986 | 0.063 | 0.037 |  | 3 | 5.48 | 1.102 | -2.7646 | 0.097127 | -2.1542
21FLSJWM_IRLTUS | 21FLSJWM | IRLTUS | 28.0327 | -80.58 | River/Stream | 2000-08-14 | 0.5 | 1.8 |  | 0.096 | 7.38 | 6950 | 1.335 | 0.067 | 0.03 | 110 | 4.3 | 5.17 | 1.431 | -2.7031 | 0.35837 | -2.3434
21FLSJWM_IRLTUS | 21FLSJWM | IRLTUS | 28.0327 | -80.58 | River/Stream | 1999-12-13 | 2.14 | 2.27 |  | 0.074 | 7.29 | 2210 | 1.075 | 0.036 | 0.014 | 120 | 2.3 | 8.05 | 1.149 | -3.3242 | 0.13889 | -2.6037
21FLSJWM_IRLTUS | 21FLSJWM | IRLTUS | 28.0327 | -80.58 | River/Stream | 2000-07-10 | 1.6 | 3.16 |  | 0.099 | 7.33 | 2900 | 0.9665 | 0.094 | 0.035 | 70 | 2.9 | 5.17 | 1.0655 | -2.3645 | 0.063444 | -2.3126
21FLSJWM_IRLTUS | 21FLSJWM | IRLTUS | 28.0327 | -80.58 | River/Stream | 2000-06-12 | 2.14 | 3.43 |  | 0.005 | 7.8 | 18720 | 0.726 | 0.08 | 0.049 | 20 | 2.2 | 5.62 | 0.731 | -2.5257 | -0.31334 | -5.2983
21FLSJWM_IRLTUS | 21FLSJWM | IRLTUS | 28.0327 | -80.58 | River/Stream | 2000-04-10 | 2.67 | 4.11 |  | 0.005 | 7.63 | 9270 | 0.633 | 0.043 | 0.014 | 20 | 3.1 | 7.4 | 0.638 | -3.1466 | -0.44942 | -5.2983
21FLSJWM_IRLTUS | 21FLSJWM | IRLTUS | 28.0327 | -80.58 | River/Stream | 2000-02-14 | 3.2 | 5.46 |  | 0.027 | 7.49 | 5030 | 0.6675 | 0.032 | 0.006 | 40 | 3.3 | 8.5 | 0.6945 | -3.442 | -0.36456 | -3.6119
21FLSJWM_IRLTUS | 21FLSJWM | IRLTUS | 28.0327 | -80.58 | River/Stream | 2000-01-10 |  |  |  | 0.115 | 7.34 | 2120 | 0.9915 | 0.039 | 0.013 | 70 | 2.8 | 7.26 | 1.1065 | -3.2442 | 0.1012 | -2.1628
21FLSJWM_IRLTUS | 21FLSJWM | IRLTUS | 28.0327 | -80.58 | River/Stream | 2001-01-08 | 1.07 | 2.04 |  | 0.019 | 7.6 | 6750 | 0.6765 | 0.052 | 0.016 | 20 | 2.6 | 9.53 | 0.6955 | -2.9565 | -0.36312 | -3.9633
21FLSJWM_IRLTUS | 21FLSJWM | IRLTUS | 28.0327 | -80.58 | River/Stream | 2003-11-11 | 0.5 | 0.5 |  | 0.121 | 7.8017 | 20402.6667 | 0.83 | 0.058 | 0.033 | 120 | 3.68 | 4.74 | 0.951 | -2.8473 | -0.050241 | -2.112
21FLSJWM_IRLTUS | 21FLSJWM | IRLTUS | 28.0327 | -80.58 | River/Stream | 2000-03-13 | 2.14 | 4.01 |  | 0.022 | 7.48 | 21560 | 0.7475 | 0.051 | 0.006 | 25 | 4.1 | 6.2 | 0.7695 | -2.9759 | -0.26201 | -3.8167
21FLSJWM_IRLTUS | 21FLSJWM | IRLTUS | 28.0327 | -80.58 | River/Stream | 2002-02-11 |  |  |  | 0.077 | 8.09 | 4881 | 0.675 | 0.062 | 0.031 | 50 | 3.1 | 7.01 | 0.752 | -2.7806 | -0.28502 | -2.5639
21FLSJWM_IRLTUS | 21FLSJWM | IRLTUS | 28.0327 | -80.58 | River/Stream | 2003-10-15 | 2.2 | 2.2 |  | 0.068 | 7.4767 | 19118.1667 | 0.695 | 0.062 | 0.036 | 125 | 3.49 | 2.6617 | 0.763 | -2.7806 | -0.2705 | -2.6882
21FLSJWM_IRLTUS | 21FLSJWM | IRLTUS | 28.0327 | -80.58 | River/Stream | 2003-09-08 | 0.5 | 0.5 |  | 0.06 | 7.7267 | 15202.5 | 1.13 | 0.05 | 0.018 | 100 | 4 | 4.11 | 1.19 | -2.9957 | 0.17395 | -2.8134
21FLSJWM_IRLTUS | 21FLSJWM | IRLTUS | 28.0327 | -80.58 | River/Stream | 2003-08-11 | 0.5 | 0.5 |  | 0.088 | 7.5062 | 8679.0125 | 0.845 | 0.084 | 0.03 | 150 | 7.4 | 3.5075 | 0.933 | -2.4769 | -0.06935 | -2.4304
21FLSJWM_IRLTUS | 21FLSJWM | IRLTUS | 28.0327 | -80.58 | River/Stream | 2003-07-14 | 0.5 | 0.5 |  | 0.033 | 7.7567 | 30291.5 | 0.53 | 0.078 | 0.022 | 50 | 5.3 | 2.4633 | 0.563 | -2.551 | -0.57448 | -3.4112
21FLSJWM_IRLTUS | 21FLSJWM | IRLTUS | 28.0327 | -80.58 | River/Stream | 2003-06-09 | 1.8 | 2.6 |  | 0.036 | 7.7333 | 29570.6667 | 0.545 | 0.049 | 0.02 | 40 | 3.3 | 4.7433 | 0.581 | -3.0159 | -0.543 | -3.3242
21FLSJWM_IRLTUS | 21FLSJWM | IRLTUS | 28.0327 | -80.58 | River/Stream | 2003-05-12 | 0.5 | 0.5 |  | 0.005 | 7.63 |  | 0.545 | 0.068 | 0.027 | 45 | 2.7 |  | 0.55 | -2.6882 | -0.59784 | -5.2983
21FLSJWM_IRLTUS | 21FLSJWM | IRLTUS | 28.0327 | -80.58 | River/Stream | 2003-04-14 | 7.3 | 7.3 |  | 0.005 | 7.9525 | 31414.5 | 0.605 |  | 0.012 | 40 | 2.7 | 5.045 | 0.61 | X | -0.4943 | -5.2983
21FLSJWM_IRLTUS | 21FLSJWM | IRLTUS | 28.0327 | -80.58 | River/Stream | 2002-06-10 | 5 | 5.2 |  | 0.048 | 8.04 | 11712 | 0.48 | 0.075 | 0.09 | 50 | 3.2 | 5.3 | 0.528 | -2.5903 | -0.63866 | -3.0366
21FLSJWM_IRLTUS | 21FLSJWM | IRLTUS | 28.0327 | -80.58 | River/Stream | 2002-03-11 |  |  |  | 0.078 | 8.12 | 6466 | 0.535 | 0.065 | 0.011 | 40 | 3.4 | 10.14 | 0.613 | -2.7334 | -0.48939 | -2.551
21FLSJWM_IRLTUS | 21FLSJWM | IRLTUS | 28.0327 | -80.58 | River/Stream | 2003-12-10 | 5.9 | 6.3 |  | 0.033 | 8.0767 | 25964.3333 | 0.79 | 0.067 | 0.006 | 32.5 | 4.84 | 5.895 | 0.823 | -2.7031 | -0.1948 | -3.4112
21FLSJWM_IRLTUS | 21FLSJWM | IRLTUS | 28.0327 | -80.58 | River/Stream | 2003-03-10 | 3.1 | 5.2 |  | 0.026 | 7.92 | 12920 | 0.64 | 0.06 | 0.021 | 70 | 5.7 | 5.21 | 0.666 | -2.8134 | -0.40647 | -3.6497
21FLSJWM_IRLTUS | 21FLSJWM | IRLTUS | 28.0327 | -80.58 | River/Stream | 2002-04-08 | 4.4 | 5.6 |  | 0.002 | 7.92 | 8945 | 0.495 | 0.047 | 0.0015 | 30 | 2.9 | 7.1 | 0.497 | -3.0576 | -0.69917 | -6.2146
21FLSJWM_IRLTUS | 21FLSJWM | IRLTUS | 28.0327 | -80.58 | River/Stream | 2002-05-13 | 7.1 | 9.4 |  | 0.011 | 8 | 39710 | 0.675 | 0.073 | 0.03 | 30 | 3.3 | 5.09 | 0.686 | -2.6173 | -0.37688 | -4.5099
21FLSJWM_IRLTUS | 21FLSJWM | IRLTUS | 28.0327 | -80.58 | River/Stream | 2002-07-08 | 1.6 | 2.8 |  | 0.059 | 7.15 | 1418 | 1.13 | 0.106 | 0.037 | 140 | 6.4 | 4.42 | 1.189 | -2.2443 | 0.17311 | -2.8302
21FLSJWM_IRLTUS | 21FLSJWM | IRLTUS | 28.0327 | -80.58 | River/Stream | 2002-09-09 | 3.1 | 6.4 |  | 0.059 | 8.58 | 23095 | 1 | 0.05 | 0.017 | 120 | 4.6 | 4.21 | 1.059 | -2.9957 | 0.057325 | -2.8302
21FLSJWM_IRLTUS | 21FLSJWM | IRLTUS | 28.0327 | -80.58 | River/Stream | 2003-02-10 | 0.5 | 0.5 |  | 0.098 | 7.74 | 5975 | 0.67 | 0.065 | 0.022 | 90 | 4.6 | 7.65 | 0.768 | -2.7334 | -0.26397 | -2.3228
21FLSJWM_IRLTUS | 21FLSJWM | IRLTUS | 28.0327 | -80.58 | River/Stream | 2002-10-14 | 4.1 | 4.5 |  | 0.132 | 8.25 | 35250 | 1.1 | 0.059 | 0.026 | 100 | 2.6 | 2.85 | 1.232 | -2.8302 | 0.20864 | -2.025
21FLSJWM_IRLTUS | 21FLSJWM | IRLTUS | 28.0327 | -80.58 | River/Stream | 2002-11-11 | 0.5 | 0.5 |  | 0.169 | 7.95 | 30611 | 0.885 | 0.151 | 0.045 | 50 | 3.5 | 3.45 | 1.054 | -1.8905 | 0.052592 | -1.7779
21FLSJWM_IRLTUS | 21FLSJWM | IRLTUS | 28.0327 | -80.58 | River/Stream | 2002-08-14 | 0.5 | 3 |  | 0.074 | 6.94 | 1035 | 0.825 | 0.088 | 0.034 | 250 | 6.9 | 4.4 | 0.899 | -2.4304 | -0.10647 | -2.6037
21FLSJWM_IRLTUS | 21FLSJWM | IRLTUS | 28.0327 | -80.58 | River/Stream | 2003-01-13 | 0.5 | 0.5 |  | 0.168 | 7.48 | 2114 | 0.84 | 0.046 | 0.006 | 25 | 6.9 | 7.04 | 1.008 | -3.0791 | 0.0079682 | -1.7838
21FLSJWM_IRLTUS | 21FLSJWM | IRLTUS | 28.0327 | -80.58 | River/Stream | 2002-12-11 | 1.4 | 1.4 |  | 0.087 | 6.94 | 366 | 0.56 | 0.113 | 0.046 | 120 | 15 | 5.57 | 0.647 | -2.1804 | -0.43541 | -2.4418
21FLSJWM_IRLUPCC | 21FLSJWM | IRLUPCC | 28.0688 | -80.6214 | River/Stream | 2004-09-14 | 0.5 | 0.5 | 0.224 | 0.097 | 7.37 | 1221 | 0.79 | 0.146 | 0.07 | 125 | 3.895 | 4.17 | 0.887 | -1.9241 | -0.11991 | -2.333
21FLSJWM_IRLUPCC | 21FLSJWM | IRLUPCC | 28.0688 | -80.6214 | River/Stream | 2008-09-10 | 1.8 | 1.4 | 0.189 | 0.244 | 7.4 |  | 0.85 | 0.158 | 0.07 | 70 |  | 4.6 | 1.094 | -1.8452 | 0.089841 | -1.4106
21FLSJWM_IRLUPCC | 21FLSJWM | IRLUPCC | 28.0688 | -80.6214 | River/Stream | 2004-10-13 | 0.5 | 0.5 | 0.215 | 0.166 | 7.2917 | 1015 | 1.005 | 0.142 | 0.072 | 110 | 4.86 | 4.5367 | 1.171 | -1.9519 | 0.15786 | -1.7958
21FLSJWM_IRLUPCC | 21FLSJWM | IRLUPCC | 28.0688 | -80.6214 | River/Stream | 2004-01-12 | 0.5 | 0.5 | 0.076 | 0.214 | 7.66 | 1548.3333 | 0.375 | 0.114 | 0.046 | 52.5 | 3.76 | 7.7033 | 0.589 | -2.1716 | -0.52933 | -1.5418
21FLSJWM_IRLUPCC | 21FLSJWM | IRLUPCC | 28.0688 | -80.6214 | River/Stream | 2005-12-07 | 0.5 | 0.5 | 0.111 | 0.329 | 7.57 |  | 0.55 | 0.09 | 0.05 | 50 |  | 6.0267 | 0.879 | -2.4079 | -0.12897 | -1.1117
21FLSJWM_IRLUPCC | 21FLSJWM | IRLUPCC | 28.0688 | -80.6214 | River/Stream | 2004-06-17 | 0.5 | 0.5 | 0.073 | 0.146 | 7.71 | 1573.5 | 0.365 | 0.123 | 0.07 | 45 | 2.475 | 6.59 | 0.511 | -2.0956 | -0.67139 | -1.9241
21FLSJWM_IRLUPCC | 21FLSJWM | IRLUPCC | 28.0688 | -80.6214 | River/Stream | 2008-07-15 | 2.2 | 1.4 | 0.037 | 0.166 | 7.46 |  | 0.34 | 0.102 | 0.069 | 50 |  | 6.474 | 0.506 | -2.2828 | -0.68122 | -1.7958
21FLSJWM_IRLUPCC | 21FLSJWM | IRLUPCC | 28.0688 | -80.6214 | River/Stream | 2006-10-11 | 0.5 | 0.5 | 0.059 | 0.312 | 7.574 |  | 0.56667 | 0.083 | 0.045 | 120 |  | 4.766 | 0.87867 | -2.4889 | -0.12935 | -1.1648
21FLSJWM_IRLUPCC | 21FLSJWM | IRLUPCC | 28.0688 | -80.6214 | River/Stream | 2007-02-15 | 0.5 | 0.5 | 0.033 | 0.215 | 7.6467 |  | 0.33 | 0.088 | 0.044 | 40 |  | 7.69 | 0.545 | -2.4304 | -0.60697 | -1.5371
21FLSJWM_IRLUPCC | 21FLSJWM | IRLUPCC | 28.0688 | -80.6214 | River/Stream | 2004-11-09 | 0.5 | 0.5 | 0.05 | 0.353 | 7.4633 | 1325 | 0.505 | 0.1 | 0.047 | 60 | 5.135 | 6.1133 | 0.858 | -2.3026 | -0.15315 | -1.0413
21FLSJWM_IRLUPCC | 21FLSJWM | IRLUPCC | 28.0688 | -80.6214 | River/Stream | 2004-04-13 | 0.5 | 0.5 | 0.03 | 0.039 | 7.485 | 1255 | 0.31 | 0.084 | 0.056 | 45 | 1.645 | 4.66 | 0.349 | -2.4769 | -1.0527 | -3.2442
21FLSJWM_IRLUPCC | 21FLSJWM | IRLUPCC | 28.0688 | -80.6214 | River/Stream | 2006-12-04 | 1.6 | 0.5 | 0.046 | 0.398 | 7.6 |  | 0.505 | 0.09 | 0.056 | 70 |  | 5.905 | 0.903 | -2.4079 | -0.10203 | -0.9213
21FLSJWM_IRLUPCC | 21FLSJWM | IRLUPCC | 28.0688 | -80.6214 | River/Stream | 2007-12-05 | 0.5 | 0.5 | 0.041 | 0.38 | 7.5633 |  | 0.49 | 0.098 | 0.054 | 40 |  | 7.2967 | 0.87 | -2.3228 | -0.13926 | -0.96758
21FLSJWM_IRLUPCC | 21FLSJWM | IRLUPCC | 28.0688 | -80.6214 | River/Stream | 2008-01-10 | 0.5 | 0.5 | 0.03 | 0.34 | 7.6825 |  | 0.36 | 0.105 | 0.051 | 20 |  | 8.0875 | 0.7 | -2.2538 | -0.35667 | -1.0788
21FLSJWM_IRLUPCC | 21FLSJWM | IRLUPCC | 28.0688 | -80.6214 | River/Stream | 2004-05-12 | 1.8 | 3.8 | 0.042 | 0.04 | 7.7267 | 1669.3333 | 0.515 | 0.12 | 0.088 | 42.5 | 2.875 | 7.1167 | 0.555 | -2.1203 | -0.58879 | -3.2189
21FLSJWM_IRLUPCC | 21FLSJWM | IRLUPCC | 28.0688 | -80.6214 | River/Stream | 2005-11-08 | 0.5 | 1.6 | 0.057 |  | 7.52 |  | 0.705 | 0.114 | 0.048 | 125 |  | 6.01 |  | -2.1716 | X | X
21FLSJWM_IRLUPCC | 21FLSJWM | IRLUPCC | 28.0688 | -80.6214 | River/Stream | 2004-12-15 | 0.5 | 0.5 | 0.038 | 0.299 |  | 1448 | 0.49 | 0.074 | 0.051 | 50 | 2.73 |  | 0.789 | -2.6037 | -0.23699 | -1.2073
21FLSJWM_IRLUPCC | 21FLSJWM | IRLUPCC | 28.0688 | -80.6214 | River/Stream | 2007-01-09 | 0.5 | 0.5 | 0.039 | 0.336 | 7.695 |  | 0.505 | 0.097 | 0.052 | 40 |  | 7.225 | 0.841 | -2.333 | -0.17316 | -1.0906
21FLSJWM_IRLUPCC | 21FLSJWM | IRLUPCC | 28.0688 | -80.6214 | River/Stream | 2006-01-10 | 1.8 | 1.8 | 0.038 | 0.242 | 7.6433 |  | 0.505 | 0.081 | 0.045 | 60 |  | 8.3667 | 0.747 | -2.5133 | -0.29169 | -1.4188
21FLSJWM_IRLUPCC | 21FLSJWM | IRLUPCC | 28.0688 | -80.6214 | River/Stream | 2008-02-13 | 1.8 | 1.8 | 0.035 | 0.217 | 7.8733 |  | 0.47 | 0.096 | 0.045 | 30 |  | 4.6567 | 0.687 | -2.3434 | -0.37542 | -1.5279
21FLSJWM_IRLUPCC | 21FLSJWM | IRLUPCC | 28.0688 | -80.6214 | River/Stream | 2007-11-07 | 0.5 | 0.5 | 0.031 | 0.366 | 7.456 |  | 0.48 | 0.081 | 0.043 | 40 |  | 6.894 | 0.846 | -2.5133 | -0.16724 | -1.0051
21FLSJWM_IRLUPCC | 21FLSJWM | IRLUPCC | 28.0688 | -80.6214 | River/Stream | 2004-02-10 | 2.3 | 2.3 | 0.028 | 0.173 |  | 1496 | 0.435 | 0.083 | 0.044 | 42.5 | 4.505 | 8.23 | 0.608 | -2.4889 | -0.49758 | -1.7545
21FLSJWM_IRLUPCC | 21FLSJWM | IRLUPCC | 28.0688 | -80.6214 | River/Stream | 2004-07-14 | 0.5 | 0.5 | 0.031 | 0.101 | 7.7567 | 1551 | 0.515 | 0.118 | 0.064 | 45 | 1.735 | 6.3267 | 0.616 | -2.1371 | -0.48451 | -2.2926
21FLSJWM_IRLUPCC | 21FLSJWM | IRLUPCC | 28.0688 | -80.6214 | River/Stream | 2007-06-14 | 0.5 | 0.5 | 0.035 | 0.165 | 7.4575 |  | 0.59 | 0.094 | 0.06 | 40 |  | 6.72 | 0.755 | -2.3645 | -0.28104 | -1.8018
21FLSJWM_IRLUPCC | 21FLSJWM | IRLUPCC | 28.0688 | -80.6214 | River/Stream | 2007-08-16 | 1.8 | 1.4 | 0.026 | 0.202 | 7.5733 |  | 0.55 | 0.077 | 0.053 | 40 |  | 6.8433 | 0.752 | -2.5639 | -0.28502 | -1.5995
21FLSJWM_IRLUPCC | 21FLSJWM | IRLUPCC | 28.0688 | -80.6214 | River/Stream | 2007-07-12 | 0.5 | 0.5 | 0.035 | 0.239 | 7.2267 |  | 0.84 | 0.087 | 0.054 | 50 |  | 5.9733 | 1.079 | -2.4418 | 0.076035 | -1.4313
21FLSJWM_IRLUPCC | 21FLSJWM | IRLUPCC | 28.0688 | -80.6214 | River/Stream | 2006-03-21 | 1.6 | 0.5 | 0.02 | 0.091 | 7.6967 |  | 0.565 | 0.095 | 0.061 | 40 |  | 7.5633 | 0.656 | -2.3539 | -0.42159 | -2.3969
21FLSJWM_IRLUPCC | 21FLSJWM | IRLUPCC | 28.0688 | -80.6214 | River/Stream | 2005-02-14 | 0.5 | 0.5 | 0.012 | 0.188 | 8.03 | 1483 | 0.395 | 0.068 | 0.037 | 60 | 3.26 | 7.7267 | 0.583 | -2.6882 | -0.53957 | -1.6713
21FLSJWM_IRLUPCC | 21FLSJWM | IRLUPCC | 28.0688 | -80.6214 | River/Stream | 2006-04-11 | 2.7 | 2.3 | 0.015 | 0.072 | 7.6325 |  | 0.53 | 0.103 | 0.053 | 40 |  | 6.39 | 0.602 | -2.273 | -0.5075 | -2.6311
21FLSJWM_IRLUPCC | 21FLSJWM | IRLUPCC | 28.0688 | -80.6214 | River/Stream | 2006-11-06 | 0.5 | 0.5 | 0.015 | 0.25 | 7.6133 |  | 0.555 | 0.082 | 0.053 | 50 |  | 7.3767 | 0.805 | -2.501 | -0.21691 | -1.3863
21FLSJWM_IRLUPCC | 21FLSJWM | IRLUPCC | 28.0688 | -80.6214 | River/Stream | 2008-04-15 | 1.3 | 0.5 | 0.011 | 0.126 | 7.82 |  | 0.42 | 0.063 | 0.042 | 30 |  | 9.33 | 0.546 | -2.7646 | -0.60514 | -2.0715
21FLSJWM_IRLUPCC | 21FLSJWM | IRLUPCC | 28.0688 | -80.6214 | River/Stream | 2006-09-12 | 0.5 | 0.5 | 0.01 | 0.282 | 7.44 |  | 0.475 | 0.078 | 0.051 | 140 |  | 5.46 | 0.757 | -2.551 | -0.27839 | -1.2658
21FLSJWM_IRLUPCC | 21FLSJWM | IRLUPCC | 28.0688 | -80.6214 | River/Stream | 2008-05-15 | 6.8 | 6.8 | 0.005 | 0.032 | 7.7233 |  | 0.32 | 0.097 | 0.056 | 30 |  | 9.7333 | 0.352 | -2.333 | -1.0441 | -3.442
21FLSJWM_IRLUPCC | 21FLSJWM | IRLUPCC | 28.0688 | -80.6214 | River/Stream | 2007-04-12 | 0.5 | 0.5 | 0.005 | 0.111 | 7.64 |  | 0.39 | 0.078 | 0.046 | 40 |  | 6.645 | 0.501 | -2.551 | -0.69115 | -2.1982
21FLSJWM_IRLUPCC | 21FLSJWM | IRLUPCC | 28.0688 | -80.6214 | River/Stream | 2008-06-12 | 2.7 | 2.3 | 0.005 | 0.023 | 7.85 |  | 0.41 | 0.105 | 0.077 | 40 |  | 9.694 | 0.433 | -2.2538 | -0.83702 | -3.7723
21FLSJWM_IRLUPCC | 21FLSJWM | IRLUPCC | 28.0688 | -80.6214 | River/Stream | 2005-09-15 | 0.5 | 0.5 | 0.005 | 0.25 | 7.43 |  | 0.42 | 0.092 | 0.052 | 60 | 1.8 |  | 0.67 | -2.386 | -0.40048 | -1.3863
21FLSJWM_IRLUPCC | 21FLSJWM | IRLUPCC | 28.0688 | -80.6214 | River/Stream | 2008-03-12 | 0.5 | 0.5 | 0.005 | 0.141 | 7.7 |  | 0.42 | 0.075 | 0.038 | 30 |  | 8.15 | 0.561 | -2.5903 | -0.57803 | -1.959
21FLSJWM_IRLUPCC | 21FLSJWM | IRLUPCC | 28.0688 | -80.6214 | River/Stream | 2007-03-15 | 0.5 | 0.5 | 0.005 | 0.123 | 7.7267 |  | 0.42 | 0.08 | 0.05 | 30 |  | 7.2933 | 0.543 | -2.5257 | -0.61065 | -2.0956
21FLSJWM_IRLUPCC | 21FLSJWM | IRLUPCC | 28.0688 | -80.6214 | River/Stream | 2007-05-14 | 0.5 | 0.5 | 0.005 | 0.05 | 7.6 |  | 0.43 | 0.116 | 0.07 | 40 |  | 3.2825 | 0.48 | -2.1542 | -0.73397 | -2.9957
21FLSJWM_IRLUPCC | 21FLSJWM | IRLUPCC | 28.0688 | -80.6214 | River/Stream | 2005-05-12 | 0.5 | 0.5 | 0.005 | 0.081 | 7.6867 | 1340 | 0.435 | 0.102 | 0.05 | 45 | 2.1 | 6.5733 | 0.516 | -2.2828 | -0.66165 | -2.5133
21FLSJWM_IRLUPCC | 21FLSJWM | IRLUPCC | 28.0688 | -80.6214 | River/Stream | 2006-06-21 | 0.5 | 0.5 | 0.005 | 0.095 | 7.625 |  | 0.445 | 0.117 | 0.086 | 50 |  | 5.7067 | 0.54 | -2.1456 | -0.61619 | -2.3539
21FLSJWM_IRLUPCC | 21FLSJWM | IRLUPCC | 28.0688 | -80.6214 | River/Stream | 2004-03-08 | 1.8 | 1.4 | 0.005 | 0.079 | 7.3967 | 1443.6667 | 0.445 | 0.09 | 0.051 | 55 | 3.18 | 6.83 | 0.524 | -2.4079 | -0.64626 | -2.5383
21FLSJWM_IRLUPCC | 21FLSJWM | IRLUPCC | 28.0688 | -80.6214 | River/Stream | 2006-02-16 | 0.5 | 0.5 | 0.005 | 0.193 | 7.3433 |  | 0.495 | 0.086 | 0.043 | 70 |  | 9.0933 | 0.688 | -2.4534 | -0.37397 | -1.6451
21FLSJWM_IRLUPCC | 21FLSJWM | IRLUPCC | 28.0688 | -80.6214 | River/Stream | 2007-10-08 | 1.8 | 1.8 | 0.005 | 0.417 | 7.375 |  | 0.5 | 0.114 | 0.058 | 60 |  | 4.87 | 0.917 | -2.1716 | -0.086648 | -0.87467
21FLSJWM_IRLUPCC | 21FLSJWM | IRLUPCC | 28.0688 | -80.6214 | River/Stream | 2007-09-13 | 0.5 | 0.5 | 0.005 | 0.344 | 7.765 |  | 0.5 | 0.085 | 0.053 | 40 |  |  | 0.844 | -2.4651 | -0.1696 | -1.0671
21FLSJWM_IRLUPCC | 21FLSJWM | IRLUPCC | 28.0688 | -80.6214 | River/Stream | 2005-03-16 | 1.4 | 1.8 | 0.005 | 0.208 | 7.62 | 1234 | 0.51 | 0.085 | 0.045 | 65 | 4.4 | 7.1925 | 0.718 | -2.4651 | -0.33129 | -1.5702
21FLSJWM_IRLUPCC | 21FLSJWM | IRLUPCC | 28.0688 | -80.6214 | River/Stream | 2005-01-13 | 0.5 | 0.5 | 0.005 | 0.392 | 7.755 | 1394 | 0.51 | 0.099 | 0.047 | 50 | 3.8 | 6.325 | 0.902 | -2.3126 | -0.10314 | -0.93649
21FLSJWM_IRLUPCC | 21FLSJWM | IRLUPCC | 28.0688 | -80.6214 | River/Stream | 2008-08-13 | 0.5 | 0.5 | 0.005 | 0.261 | 7.5867 |  | 0.51 | 0.102 | 0.056 | 50 |  | 7.4267 | 0.771 | -2.2828 | -0.26007 | -1.3432
21FLSJWM_IRLUPCC | 21FLSJWM | IRLUPCC | 28.0688 | -80.6214 | River/Stream | 2006-05-15 |  |  | 0.005 | 0.038 | 7.58 |  | 0.515 | 0.101 |  |  |  | 5.2933 | 0.553 | -2.2926 | -0.5924 | -3.2702
21FLSJWM_IRLUPCC | 21FLSJWM | IRLUPCC | 28.0688 | -80.6214 | River/Stream | 2005-07-13 | 1.8 | 3.4 | 0.005 | 0.261 | 7.2286 | 1152 | 0.545 | 0.122 | 0.079 | 60 | 2.9 | 5.4629 | 0.806 | -2.1037 | -0.21567 | -1.3432
21FLSJWM_IRLUPCC | 21FLSJWM | IRLUPCC | 28.0688 | -80.6214 | River/Stream | 2005-08-11 | 9.8 | 10.6 | 0.005 | 0.251 | 7.41 | 1228 | 0.545 | 0.114 | 0.062 | 60 | 2.8 | 5.585 | 0.796 | -2.1716 | -0.22816 | -1.3823
21FLSJWM_IRLUPCC | 21FLSJWM | IRLUPCC | 28.0688 | -80.6214 | River/Stream | 2005-04-12 | 0.5 | 0.5 | 0.005 | 0.062 | 7.625 | 1306.5 | 0.565 | 0.075 | 0.044 | 50 | 2.85 | 6.4 | 0.627 | -2.5903 | -0.46681 | -2.7806
21FLSJWM_IRLUPCC | 21FLSJWM | IRLUPCC | 28.0688 | -80.6214 | River/Stream | 2006-07-12 | 1.8 | 1.8 | 0.005 | 0.165 | 7.6233 |  | 0.585 | 0.14 | 0.062 | 60 |  |  | 0.75 | -1.9661 | -0.28768 | -1.8018
21FLSJWM_IRLUPCC | 21FLSJWM | IRLUPCC | 28.0688 | -80.6214 | River/Stream | 2005-06-16 | 0.5 | 0.5 | 0.005 | 0.116 | 7.3067 | 830 | 0.595 | 0.093 | 0.063 | 80 | 1.9 | 5.6567 | 0.711 | -2.3752 | -0.34108 | -2.1542
21FLSJWM_IRLUPCC | 21FLSJWM | IRLUPCC | 28.0688 | -80.6214 | River/Stream | 2004-08-12 | 0.5 | 0.5 | 0.051 | 0.2 | 7.5833 | 1354.3333 |  | 0.097 | 0.069 | 55 | 2.68 | 5.1333 |  | -2.333 | X | -1.6094
21FLSJWM_IRLUPCC | 21FLSJWM | IRLUPCC | 28.0688 | -80.6214 | River/Stream | 2006-06-14 |  |  |  |  | 7.5333 | [6 empty] | 5.93 |  | X | X | X
21FLSJWM_IRLUPCC | 21FLSJWM | IRLUPCC | 28.0688 | -80.6214 | River/Stream | 2006-08-17 | 0.5 | 0.5 |  | 0.104 | 7.4467 |  | 0.505 | 0.083 | 0.069 | 50 |  | 5.1633 | 0.609 | -2.4889 | -0.49594 | -2.2634
21FLSJWM_IRLUPCC | 21FLSJWM | IRLUPCC | 28.0688 | -80.6214 | River/Stream | 2005-10-13 | 6.2 | 9.5 |  |  | 7.21 |  | 1.135 | 0.509 |  | 80 |  | 3.92 |  | -0.67531 | X | X
21FLSJWM_IRLUPCC | 21FLSJWM | IRLUPCC | 28.0688 | -80.6214 | River/Stream | 2004-11-19 |  |  |  |  | 7.51 | 1350 |  |  |  | 50 | 4.23 |  |  | X | X | X
21FLSJWM_IRLUPCC | 21FLSJWM | IRLUPCC | 28.0688 | -80.6214 | River/Stream | 2004-05-07 |  |  |  |  | 7.5 | 1589 |  |  |  | 40 | 1.45 |  |  | X | X | X
21FLSJWM_IRLUPCC | 21FLSJWM | IRLUPCC | 28.0688 | -80.6214 | River/Stream | 2004-04-30 |  |  |  |  | 7.46 | 1610 |  |  |  | 35 | 4.88 |  |  | X | X | X
21FLSJWM_IRLUPCC | 21FLSJWM | IRLUPCC | 28.0688 | -80.6214 | River/Stream | 2004-04-23 |  |  |  |  | 7.53 | 1609 |  |  |  | 40 | 4.79 |  |  | X | X | X
21FLSJWM_IRLUPCC | 21FLSJWM | IRLUPCC | 28.0688 | -80.6214 | River/Stream | 2004-04-16 |  |  |  |  | 7.39 | 1530 |  |  |  | 40 | 5.51 |  |  | X | X | X
21FLSJWM_IRLUPCC | 21FLSJWM | IRLUPCC | 28.0688 | -80.6214 | River/Stream | 2004-04-09 |  |  |  |  | 7.48 | 1603 |  |  |  | 40 | 6.84 |  |  | X | X | X
21FLSJWM_IRLUPCC | 21FLSJWM | IRLUPCC | 28.0688 | -80.6214 | River/Stream | 2004-04-02 |  |  |  |  | 7.5 | 1599 |  |  |  | 35 | 2.36 |  |  | X | X | X
21FLSJWM_IRLUPCC | 21FLSJWM | IRLUPCC | 28.0688 | -80.6214 | River/Stream | 2004-03-26 |  |  |  |  | 7.38 | 1526 |  |  |  | 40 | 2.73 |  |  | X | X | X
21FLSJWM_IRLUPCC | 21FLSJWM | IRLUPCC | 28.0688 | -80.6214 | River/Stream | 2004-05-14 |  |  |  |  | 7.29 | 1665 |  |  |  | 40 | 1.55 |  |  | X | X | X
21FLSJWM_IRLUPCC | 21FLSJWM | IRLUPCC | 28.0688 | -80.6214 | River/Stream | 2004-03-12 |  |  |  |  | 7.42 | 1512 |  |  |  | 35 | 5.63 |  |  | X | X | X
21FLSJWM_IRLUPCC | 21FLSJWM | IRLUPCC | 28.0688 | -80.6214 | River/Stream | 2004-03-05 |  |  |  |  | 7.57 | 1563 |  |  |  | 40 | 17.8 |  |  | X | X | X
21FLSJWM_IRLUPCC | 21FLSJWM | IRLUPCC | 28.0688 | -80.6214 | River/Stream | 2004-02-27 |  |  |  |  | 7.1 | 1356 |  |  |  | 40 | 2.95 | 6.93 |  | X | X | X
21FLSJWM_IRLUPCC | 21FLSJWM | IRLUPCC | 28.0688 | -80.6214 | River/Stream | 2004-02-20 |  |  |  |  | 7.42 | 1544 |  |  |  | 40 | 3.69 | 8.33 |  | X | X | X
21FLSJWM_IRLUPCC | 21FLSJWM | IRLUPCC | 28.0688 | -80.6214 | River/Stream | 2004-02-13 |  |  |  |  | 7.61 | 1535 |  |  |  | 40 | 3.63 | 7.66 |  | X | X | X
21FLSJWM_IRLUPCC | 21FLSJWM | IRLUPCC | 28.0688 | -80.6214 | River/Stream | 2003-12-11 | 2.2 | 1.8 |  | 0.083 | 7.64 | 1424.3333 | 0.885 | 0.092 | 0.026 | 30 | 4.07 | 7.22 | 0.968 | -2.386 | -0.032523 | -2.4889
21FLSJWM_IRLUPCC | 21FLSJWM | IRLUPCC | 28.0688 | -80.6214 | River/Stream | 2003-11-11 | 0.5 | 0.5 |  | 0.294 | 7.3833 | 1393 | 0.455 | 0.105 | 0.07 | 52.5 | 2.615 | 5.69 | 0.749 | -2.2538 | -0.28902 | -1.2242
21FLSJWM_IRLUPCC | 21FLSJWM | IRLUPCC | 28.0688 | -80.6214 | River/Stream | 2003-10-15 | 0.5 | 0.5 |  | 0.225 | 7.5467 | 1433.6667 | 0.295 | 0.091 | 0.06 | 37.5 | 2.755 | 4.62 | 0.52 | -2.3969 | -0.65393 | -1.4917
21FLSJWM_IRLUPCC | 21FLSJWM | IRLUPCC | 28.0688 | -80.6214 | River/Stream | 2004-03-19 |  |  |  |  | 7.45 | 1445 |  |  |  | 40 | 3.43 |  |  | X | X | X
21FLSJWM_IRLUPCC | 21FLSJWM | IRLUPCC | 28.0688 | -80.6214 | River/Stream | 2004-08-27 |  |  |  |  | 7.75 | 1129 |  |  |  | 70 | 4.7 |  |  | X | X | X
21FLSJWM_IRLUPCC | 21FLSJWM | IRLUPCC | 28.0688 | -80.6214 | River/Stream | 2004-11-24 |  |  |  |  | 7.4733 | 1391 |  |  |  | 55 | 4.735 | 6.1167 |  | X | X | X
21FLSJWM_IRLUPCC | 21FLSJWM | IRLUPCC | 28.0688 | -80.6214 | River/Stream | 2004-11-12 |  |  |  |  | 7.34 | 1311 |  |  |  | 60 | 5.07 |  |  | X | X | X
21FLSJWM_IRLUPCC | 21FLSJWM | IRLUPCC | 28.0688 | -80.6214 | River/Stream | 2004-11-05 |  |  |  |  | 7.65 | 1315 |  |  |  | 60 |  |  |  | X | X | X
21FLSJWM_IRLUPCC | 21FLSJWM | IRLUPCC | 28.0688 | -80.6214 | River/Stream | 2004-10-22 |  |  |  |  | 7.41 |  |  |  |  | 100 |  |  |  | X | X | X
21FLSJWM_IRLUPCC | 21FLSJWM | IRLUPCC | 28.0688 | -80.6214 | River/Stream | 2004-10-15 |  |  |  |  | 7.36 |  |  |  |  | 100 |  |  |  | X | X | X
21FLSJWM_IRLUPCC | 21FLSJWM | IRLUPCC | 28.0688 | -80.6214 | River/Stream | 2004-10-08 |  |  |  |  | 7.24 | 889.2 |  |  |  | 100 | 5.19 |  |  | X | X | X
21FLSJWM_IRLUPCC | 21FLSJWM | IRLUPCC | 28.0688 | -80.6214 | River/Stream | 2004-10-01 |  |  |  |  | 7.35 | 916.2 |  |  |  | 150 | 5.14 |  |  | X | X | X
21FLSJWM_IRLUPCC | 21FLSJWM | IRLUPCC | 28.0688 | -80.6214 | River/Stream | 2004-09-24 |  |  |  |  | 7.44 | 1178 |  |  |  | 80 | 4.57 |  |  | X | X | X
21FLSJWM_IRLUPCC | 21FLSJWM | IRLUPCC | 28.0688 | -80.6214 | River/Stream | 2004-08-20 |  |  |  |  | 7.42 | 1021 |  |  |  | 60 | 3.59 |  |  | X | X | X
21FLSJWM_IRLUPCC | 21FLSJWM | IRLUPCC | 28.0688 | -80.6214 | River/Stream | 2004-08-13 |  |  |  |  | 7.37 | 1208 |  |  |  | 40 | 13.4 |  |  | X | X | X
21FLSJWM_IRLUPCC | 21FLSJWM | IRLUPCC | 28.0688 | -80.6214 | River/Stream | 2004-08-06 |  |  |  |  | 7.4 | 1350 |  |  |  | 40 | 1.77 |  |  | X | X | X
21FLSJWM_IRLUPCC | 21FLSJWM | IRLUPCC | 28.0688 | -80.6214 | River/Stream | 2004-07-30 |  |  |  |  | 7.17 | 1535 |  |  |  | 40 | 3.47 |  |  | X | X | X
21FLSJWM_IRLUPCC | 21FLSJWM | IRLUPCC | 28.0688 | -80.6214 | River/Stream | 2004-07-23 |  |  |  |  | 7.26 | 1611 |  |  |  | 40 | 2.83 |  |  | X | X | X
21FLSJWM_IRLUPCC | 21FLSJWM | IRLUPCC | 28.0688 | -80.6214 | River/Stream | 2004-07-09 | [5 empty] | 1361 |  |  |  | 40 | 2.33 |  |  | X | X | X
21FLSJWM_IRLUPCC | 21FLSJWM | IRLUPCC | 28.0688 | -80.6214 | River/Stream | 2004-07-02 |  |  |  |  | 7.23 | 1497 |  |  |  | 50 | 2.33 |  |  | X | X | X
21FLSJWM_IRLUPCC | 21FLSJWM | IRLUPCC | 28.0688 | -80.6214 | River/Stream | 2004-06-25 |  |  |  |  | 7.35 | 1310 |  |  |  | 50 | 3.03 |  |  | X | X | X
21FLSJWM_IRLUPCC | 21FLSJWM | IRLUPCC | 28.0688 | -80.6214 | River/Stream | 2004-09-17 |  |  |  |  | 7.33 | 1194 |  |  |  | 80 | 4.72 |  |  | X | X | X
21FLSJWM_IRLUPEG | 21FLSJWM | IRLUPEG | 28.1287 | -80.6503 | River/Stream | 2003-10-15 | 2.2 | 2.2 |  | 0.131 | 6.98 | 1287.6667 | 0.58 | 0.231 | 0.135 | 52.5 | 3.335 | 2.1567 | 0.711 | -1.4653 | -0.34108 | -2.0326
21FLSJWM_IRLUPEG | 21FLSJWM | IRLUPEG | 28.1287 | -80.6503 | River/Stream | 2003-12-10 |  |  |  |  | 7.195 | 1463.5 | [5 empty] | 5.49 |  | X | X | X
21FLSJWM_IRLUPEG | 21FLSJWM | IRLUPEG | 28.1287 | -80.6503 | River/Stream | 2003-11-12 | 1.8 | 1.8 |  | 0.172 | 7.11 | 1339 | 0.545 | 0.209 | 0.135 | 47.5 | 2.96 | 3.63 | 0.717 | -1.5654 | -0.33268 | -1.7603
21FLSJWM_IRLUPEGWR | 21FLSJWM | IRLUPEGWR | 28.1269 | -80.6453 | River/Stream | 2004-10-13 | 0.5 | 0.5 | 0.218 | 0.138 | 6.7833 | 1211 | 0.905 | 0.226 | 0.136 | 100 | 4.025 |  | 1.043 | -1.4872 | 0.042101 | -1.9805
21FLSJWM_IRLUPEGWR | 21FLSJWM | IRLUPEGWR | 28.1269 | -80.6453 | River/Stream | 2007-06-14 | 0.5 | 0.5 | 0.132 | 0.113 | 7.0333 |  | 0.58 | 0.199 | 0.173 | 60 |  | 2.78 | 0.693 | -1.6145 | -0.36673 | -2.1804
21FLSJWM_IRLUPEGWR | 21FLSJWM | IRLUPEGWR | 28.1269 | -80.6453 | River/Stream | 2004-09-16 | 1.4 | 0.5 | 0.152 | 0.115 | 7.14 | 1247.3333 | 0.765 | 0.266 | 0.165 | 160 | 3.25 | 1.02 | 0.88 | -1.3243 | -0.12783 | -2.1628
21FLSJWM_IRLUPEGWR | 21FLSJWM | IRLUPEGWR | 28.1269 | -80.6453 | River/Stream | 2004-07-14 | 5.9 | 6.3 | 0.121 | 0.021 | 6.86 | 1388 | 0.655 | 0.252 | 0.191 | 60 | 1.605 | 2.26 | 0.676 | -1.3783 | -0.39156 | -3.8632
21FLSJWM_IRLUPEGWR | 21FLSJWM | IRLUPEGWR | 28.1269 | -80.6453 | River/Stream | 2008-07-15 | 4.05 | 3.8 | 0.1115 | 0.193 | 7.1575 |  | 0.62 | 0.1885 | 0.1315 | 60 |  | 2.1925 | 0.813 | -1.6687 | -0.20702 | -1.6451
21FLSJWM_IRLUPEGWR | 21FLSJWM | IRLUPEGWR | 28.1269 | -80.6453 | River/Stream | 2007-07-12 | 2.2 | 2.2 | 0.178 | 0.172 | 7.05 |  | 1.06 | 0.255 | 0.192 | 40 |  | 2.59 | 1.232 | -1.3665 | 0.20864 | -1.7603
21FLSJWM_IRLUPEGWR | 21FLSJWM | IRLUPEGWR | 28.1269 | -80.6453 | River/Stream | 2005-11-08 | 3.5 | 4.4 | 0.13 | 0.199 | 7.21 |  | 0.78 | 0.21 | 0.135 | 125 |  | 2.935 | 0.979 | -1.5606 | -0.021224 | -1.6145
21FLSJWM_IRLUPEGWR | 21FLSJWM | IRLUPEGWR | 28.1269 | -80.6453 | River/Stream | 2005-12-07 | 2.7 | 3.5 | 0.091 | 0.184 | 7.435 |  | 0.55 | 0.171 | 0.098 | 70 |  | 5.93 | 0.734 | -1.7661 | -0.30925 | -1.6928
21FLSJWM_IRLUPEGWR | 21FLSJWM | IRLUPEGWR | 28.1269 | -80.6453 | River/Stream | 2008-08-13 | 3.15 | 3.15 | 0.1195 | 0.2365 | 7.1175 |  | 0.775 | 0.2515 | 0.1905 | 70 |  | 3.735 | 1.0115 | -1.3803 | 0.011434 | -1.4418
21FLSJWM_IRLUPEGWR | 21FLSJWM | IRLUPEGWR | 28.1269 | -80.6453 | River/Stream | 2004-12-15 | 3.2 | 3.6 | 0.108 | 0.182 | 7.34 | 1272 | 0.725 | 0.23 | 0.12 | 60 | 4.2 |  | 0.907 | -1.4697 | -0.097613 | -1.7037
21FLSJWM_IRLUPEGWR | 21FLSJWM | IRLUPEGWR | 28.1269 | -80.6453 | River/Stream | 2006-10-11 | 1.8 | 1.8 | 0.086 | 0.179 | 7.358 |  | 0.59 | 0.189 | 0.112 | 80 |  | 4.812 | 0.769 | -1.666 | -0.26266 | -1.7204
21FLSJWM_IRLUPEGWR | 21FLSJWM | IRLUPEGWR | 28.1269 | -80.6453 | River/Stream | 2004-11-09 | 0.5 | 0.5 | 0.097 | 0.191 | 7.2933 | 1337.6667 | 0.675 | 0.173 | 0.108 | 70 | 2.29 | 1.6967 | 0.866 | -1.7545 | -0.14387 | -1.6555
21FLSJWM_IRLUPEGWR | 21FLSJWM | IRLUPEGWR | 28.1269 | -80.6453 | River/Stream | 2004-04-13 | 2.7 | 2.7 | 0.061 | 0.036 | 7.02 | 1259 | 0.46 | 0.251 | 0.189 | 60 | 3.045 | 1.4 | 0.496 | -1.3823 | -0.70118 | -3.3242
21FLSJWM_IRLUPEGWR | 21FLSJWM | IRLUPEGWR | 28.1269 | -80.6453 | River/Stream | 2007-09-13 | 1.4 | 1.8 | 0.083 | 0.144 | 7.3167 |  | 0.68 | 0.216 | 0.12 | 50 |  | 5.9167 | 0.824 | -1.5325 | -0.19358 | -1.9379
21FLSJWM_IRLUPEGWR | 21FLSJWM | IRLUPEGWR | 28.1269 | -80.6453 | River/Stream | 2006-07-12 | 1.4 | 1.4 | 0.075 | 0.066 | 7.305 |  | 0.625 | 0.153 | 0.126 | 70 |  | 4.68 | 0.691 | -1.8773 | -0.36962 | -2.7181
21FLSJWM_IRLUPEGWR | 21FLSJWM | IRLUPEGWR | 28.1269 | -80.6453 | River/Stream | 2007-05-14 | 1.4 | 1.4 | 0.053 | 0.005 | 7.4033 |  | 0.47 | 0.193 | 0.17 | 50 |  | 5.22 | 0.475 | -1.6451 | -0.74444 | -5.2983
21FLSJWM_IRLUPEGWR | 21FLSJWM | IRLUPEGWR | 28.1269 | -80.6453 | River/Stream | 2006-12-04 | 3.6 | 3.2 | 0.075 | 0.131 | 7.38 |  | 0.67 | 0.203 | 0.152 | 80 |  | 6.08 | 0.801 | -1.5945 | -0.22189 | -2.0326
21FLSJWM_IRLUPEGWR | 21FLSJWM | IRLUPEGWR | 28.1269 | -80.6453 | River/Stream | 2005-03-16 | 2.2 | 2.2 | 0.068 | 0.165 | 7.6567 | 1191 | 0.645 | 0.171 | 0.082 | 65 | 2.55 |  | 0.81 | -1.7661 | -0.21072 | -1.8018
21FLSJWM_IRLUPEGWR | 21FLSJWM | IRLUPEGWR | 28.1269 | -80.6453 | River/Stream | 2008-09-10 | 3.4 | 3.4 | 0.0745 | 0.234 | 7.115 |  | 0.795 | 0.218 | 0.1455 | 75 |  | 4.5525 | 1.029 | -1.5233 | 0.028587 | -1.4524
21FLSJWM_IRLUPEGWR | 21FLSJWM | IRLUPEGWR | 28.1269 | -80.6453 | River/Stream | 2008-06-12 | 14.1 | 13.9 | 0.099 | 0.005 |  |  | 1.12 | 0.283 | 0.2145 | 50 |  |  | 1.125 | -1.2623 | 0.11778 | -5.2983
21FLSJWM_IRLUPEGWR | 21FLSJWM | IRLUPEGWR | 28.1269 | -80.6453 | River/Stream | 2006-01-10 | 1.8 | 1.8 | 0.057 | 0.127 | 7.45 |  | 0.675 | 0.149 | 0.088 | 60 |  | 8.21 | 0.802 | -1.9038 | -0.22065 | -2.0636
21FLSJWM_IRLUPEGWR | 21FLSJWM | IRLUPEGWR | 28.1269 | -80.6453 | River/Stream | 2006-09-12 | 7.3 | 7.3 | 0.06 | 0.13 | 7.3033 |  | 0.755 | 0.195 | 0.133 | 70 |  | 1.9267 | 0.885 | -1.6348 | -0.12217 | -2.0402
21FLSJWM_IRLUPEGWR | 21FLSJWM | IRLUPEGWR | 28.1269 | -80.6453 | River/Stream | 2005-01-13 | 7.3 | 7.7 | 0.051 | 0.153 | 7.4 | 1403 | 0.705 | 0.156 | 0.083 | 55 | 2.75 | 4.07 | 0.858 | -1.8579 | -0.15315 | -1.8773
21FLSJWM_IRLUPEGWR | 21FLSJWM | IRLUPEGWR | 28.1269 | -80.6453 | River/Stream | 2007-08-16 | 5.9 | 5.9 | 0.063 | 0.091 | 7.265 |  | 0.88 | 0.215 | 0.136 | 60 |  | 3.99 | 0.971 | -1.5371 | -0.029429 | -2.3969
21FLSJWM_IRLUPEGWR | 21FLSJWM | IRLUPEGWR | 28.1269 | -80.6453 | River/Stream | 2005-02-14 | 0.5 | 0.5 | 0.036 | 0.119 | 7.41 | 1391 | 0.52 | 0.109 | 0.049 | 65 | 3.78 | 6.45 | 0.639 | -2.2164 | -0.44785 | -2.1286
21FLSJWM_IRLUPEGWR | 21FLSJWM | IRLUPEGWR | 28.1269 | -80.6453 | River/Stream | 2007-11-07 | 4.65 | 2 | 0.0395 | 0.348 | 7.3925 |  | 0.575 | 0.153 | 0.1045 | 50 |  | 4.0125 | 0.923 | -1.8773 | -0.080126 | -1.0556
21FLSJWM_IRLUPEGWR | 21FLSJWM | IRLUPEGWR | 28.1269 | -80.6453 | River/Stream | 2005-08-11 | 5.4 | 5.4 | 0.044 | 0.087 | 7.255 | 1200.5 | 0.66 | 0.245 | 0.143 | 80 | 2.8 | 6.105 | 0.747 | -1.4065 | -0.29169 | -2.4418
21FLSJWM_IRLUPEGWR | 21FLSJWM | IRLUPEGWR | 28.1269 | -80.6453 | River/Stream | 2008-02-13 | 3.4 | 3.4 | 0.036 | 0.2675 | 7.27 |  | 0.565 | 0.1585 | 0.0985 | 40 |  | 4.6975 | 0.8325 | -1.842 | -0.18332 | -1.3186
21FLSJWM_IRLUPEGWR | 21FLSJWM | IRLUPEGWR | 28.1269 | -80.6453 | River/Stream | 2004-05-12 | 0.5 | 0.5 | 0.03 | 0.018 | 6.91 | 1474 | 0.55 | 0.231 | 0.201 | 50 | 1.115 | 3.24 | 0.568 | -1.4653 | -0.56563 | -4.0174
21FLSJWM_IRLUPEGWR | 21FLSJWM | IRLUPEGWR | 28.1269 | -80.6453 | River/Stream | 2007-01-09 | 5.4 | 5.4 | 0.026 | 0.086 | 7.68 |  | 0.49 | 0.164 | 0.13 | 50 |  | 10.1733 | 0.576 | -1.8079 | -0.55165 | -2.4534
21FLSJWM_IRLUPEGWR | 21FLSJWM | IRLUPEGWR | 28.1269 | -80.6453 | River/Stream | 2004-03-08 | 0.5 | 0.5 | 0.025 | 0.018 | 7.14 | 1441 | 0.51 | 0.183 | 0.119 | 42.5 | 3.775 | 4.6 | 0.528 | -1.6983 | -0.63866 | -4.0174
21FLSJWM_IRLUPEGWR | 21FLSJWM | IRLUPEGWR | 28.1269 | -80.6453 | River/Stream | 2007-10-08 | 10.2 | 9.8 | 0.033 | 0.1365 | 7.5475 |  | 0.755 | 0.148 | 0.0905 | 55 |  | 4.1825 | 0.8915 | -1.9105 | -0.11485 | -1.9914
21FLSJWM_IRLUPEGWR | 21FLSJWM | IRLUPEGWR | 28.1269 | -80.6453 | River/Stream | 2008-04-15 | 2.45 | 2 | 0.024 | 0.0125 | 7.555 |  | 0.675 | 0.125 | 0.1025 | 40 |  | 8.64 | 0.6875 | -2.0794 | -0.37469 | -4.382
21FLSJWM_IRLUPEGWR | 21FLSJWM | IRLUPEGWR | 28.1269 | -80.6453 | River/Stream | 2007-03-15 | 1.8 | 1.4 | 0.022 | 0.005 | 7.345 |  | 0.76 | 0.318 | 0.226 | 50 |  | 8.175 | 0.765 | -1.1457 | -0.26788 | -5.2983
21FLSJWM_IRLUPEGWR | 21FLSJWM | IRLUPEGWR | 28.1269 | -80.6453 | River/Stream | 2004-06-17 | 4 | 3.6 | 0.016 | 0.005 | 6.8467 | 1347.3333 | 0.585 | 0.344 | 0.252 | 55 | 2.76 | 0.5 | 0.59 | -1.0671 | -0.52763 | -5.2983
21FLSJWM_IRLUPEGWR | 21FLSJWM | IRLUPEGWR | 28.1269 | -80.6453 | River/Stream | 2008-03-12 | 1.55 | 0.5 | 0.0075 | 0.0245 | 7.365 |  | 0.425 | 0.132 | 0.109 | 50 |  | 5.7825 | 0.4495 | -2.025 | -0.79962 | -3.7091
21FLSJWM_IRLUPEGWR | 21FLSJWM | IRLUPEGWR | 28.1269 | -80.6453 | River/Stream | 2008-01-10 | 0.5 | 0.5 | 0.0075 | 0.064 | 7.29 |  | 0.495 | 0.1525 | 0.111 | 45 |  | 8.7233 | 0.559 | -1.8806 | -0.58161 | -2.7489
21FLSJWM_IRLUPEGWR | 21FLSJWM | IRLUPEGWR | 28.1269 | -80.6453 | River/Stream | 2006-03-21 | 1.8 | 1.8 | 0.011 | 0.021 | 7.3833 |  | 0.735 | 0.175 | 0.108 | 50 |  | 6.8267 | 0.756 | -1.743 | -0.27971 | -3.8632
21FLSJWM_IRLUPEGWR | 21FLSJWM | IRLUPEGWR | 28.1269 | -80.6453 | River/Stream | 2007-04-12 | 2.6 | 1.8 | 0.005 | 0.061 |  |  | 0.42 | 0.184 | 0.144 | 40 |  | 6.2533 | 0.481 | -1.6928 | -0.73189 | -2.7969
21FLSJWM_IRLUPEGWR | 21FLSJWM | IRLUPEGWR | 28.1269 | -80.6453 | River/Stream | 2007-02-15 | 2.7 | 2.7 | 0.005 | 0.059 | 7.5033 |  | 0.44 | 0.126 | 0.095 | 45 |  | 7.9733 | 0.499 | -2.0715 | -0.69515 | -2.8302
21FLSJWM_IRLUPEGWR | 21FLSJWM | IRLUPEGWR | 28.1269 | -80.6453 | River/Stream | 2006-04-11 | 1.8 | 1.4 | 0.005 | 0.005 | 7.4667 |  | 0.49 | 0.198 | 0.152 | 50 |  | 6.0967 | 0.495 | -1.6195 | -0.7032 | -5.2983
21FLSJWM_IRLUPEGWR | 21FLSJWM | IRLUPEGWR | 28.1269 | -80.6453 | River/Stream | 2008-05-15 | 3.45 | 2.65 | 0.005 | 0.005 | 7.3125 |  | 0.5 | 0.273 | 0.227 | 50 |  | 0.6725 | 0.505 | -1.2983 | -0.6832 | -5.2983
21FLSJWM_IRLUPEGWR | 21FLSJWM | IRLUPEGWR | 28.1269 | -80.6453 | River/Stream | 2006-05-15 | 5.4 | 5 | 0.005 | 0.005 | 7.7933 |  | 0.525 | 0.32 | 0.272 | 75 |  | 8.1833 | 0.53 | -1.1394 | -0.63488 | -5.2983
21FLSJWM_IRLUPEGWR | 21FLSJWM | IRLUPEGWR | 28.1269 | -80.6453 | River/Stream | 2006-02-16 | 2.6 | 0.5 | 0.005 | 0.071 | 7.655 |  | 0.56 | 0.115 | 0.062 | 60 |  | 9.37 | 0.631 | -2.1628 | -0.46045 | -2.6451
21FLSJWM_IRLUPEGWR | 21FLSJWM | IRLUPEGWR | 28.1269 | -80.6453 | River/Stream | 2005-05-12 | 4.5 | 4.5 | 0.005 | 0.005 | 7.58 | 1359 | 0.6 | 0.189 | 0.121 | 70 | 2.4 | 5.27 | 0.605 | -1.666 | -0.50253 | -5.2983
21FLSJWM_IRLUPEGWR | 21FLSJWM | IRLUPEGWR | 28.1269 | -80.6453 | River/Stream | 2005-06-16 | 10.7 | 10.7 | 0.005 | 0.064 |  | 1155 | 0.62 | 0.177 | 0.111 | 100 | 1.6 | 6.295 | 0.684 | -1.7316 | -0.3798 | -2.7489
21FLSJWM_IRLUPEGWR | 21FLSJWM | IRLUPEGWR | 28.1269 | -80.6453 | River/Stream | 2005-04-12 | 9.6 | 10.4 | 0.005 | 0.075 | 7.45 | 1289 | 0.635 | 0.187 | 0.077 | 425 | 5.755 | 4.84 | 0.71 | -1.6766 | -0.34249 | -2.5903
21FLSJWM_IRLUPEGWR | 21FLSJWM | IRLUPEGWR | 28.1269 | -80.6453 | River/Stream | 2006-06-21 | 2.2 | 1.8 | 0.005 | 0.005 | 7.505 |  | 0.65 | 0.202 | 0.177 | 60 |  | 7.0425 | 0.655 | -1.5995 | -0.42312 | -5.2983
21FLSJWM_IRLUPEGWR | 21FLSJWM | IRLUPEGWR | 28.1269 | -80.6453 | River/Stream | 2005-09-15 | 9.9 | 9.9 | 0.005 | 0.095 | 7.58 |  | 0.665 | 0.18 | 0.091 | 80 | 1.8 | 7.025 | 0.76 | -1.7148 | -0.27444 | -2.3539
21FLSJWM_IRLUPEGWR | 21FLSJWM | IRLUPEGWR | 28.1269 | -80.6453 | River/Stream | 2005-07-13 | 7.2 | 7.2 | 0.005 | 0.069 | 7.28 | 1137.5 | 0.795 | 0.202 | 0.124 | 80 | 2.7 | 5.485 | 0.864 | -1.5995 | -0.14618 | -2.6736
21FLSJWM_IRLUPEGWR | 21FLSJWM | IRLUPEGWR | 28.1269 | -80.6453 | River/Stream | 2006-11-06 | 1.8 | 1.8 | 0.005 | 0.198 | 7.1733 |  | 0.80333 | 0.157 | 0.11 | 60 |  | 6.8467 | 1.0013 | -1.8515 | 0.0013324 | -1.6195
21FLSJWM_IRLUPEGWR | 21FLSJWM | IRLUPEGWR | 28.1269 | -80.6453 | River/Stream | 2004-08-12 | 1.8 | 1.8 | 0.162 | 0.118 | 7.02 | 1340 |  | 0.176 | 0.12 | 60 | 2.41 | 2.22 |  | -1.7373 | X | -2.1371
21FLSJWM_IRLUPEGWR | 21FLSJWM | IRLUPEGWR | 28.1269 | -80.6453 | River/Stream | 2006-08-17 | 2.2 | 2.2 |  | 0.02 |  |  | 0.565 | 0.231 | 0.206 | 60 |  | 3.9833 | 0.585 | -1.4653 | -0.53614 | -3.912
21FLSJWM_IRLUPEGWR | 21FLSJWM | IRLUPEGWR | 28.1269 | -80.6453 | River/Stream | 2006-06-14 |  |  |  |  | 7.48 | [6 empty] | 4.5 |  | X | X | X
21FLSJWM_IRLUPEGWR | 21FLSJWM | IRLUPEGWR | 28.1269 | -80.6453 | River/Stream | 2005-10-13 | 6.3 | 7.1 |  |  | 7.16 |  |  | 0.187 | 0.128 | 80 |  | 4.66 |  | -1.6766 | X | X
21FLSJWM_IRLUPEGWR | 21FLSJWM | IRLUPEGWR | 28.1269 | -80.6453 | River/Stream | 2007-12-05 |  |  |  |  | 7.235 | [6 empty] | 4.56 |  | X | X | X
21FLSJWM_IRLUPEGWR | 21FLSJWM | IRLUPEGWR | 28.1269 | -80.6453 | River/Stream | 2004-04-23 |  |  |  |  | 7.31 | 1499 |  |  |  | 50 | 4.5 |  |  | X | X | X
21FLSJWM_IRLUPEGWR | 21FLSJWM | IRLUPEGWR | 28.1269 | -80.6453 | River/Stream | 2004-04-09 |  |  |  |  | 7.3 | 1518 |  |  |  | 40 | 3.13 |  |  | X | X | X
21FLSJWM_IRLUPEGWR | 21FLSJWM | IRLUPEGWR | 28.1269 | -80.6453 | River/Stream | 2004-07-09 | [5 empty] | 1038 |  |  |  | 50 | 2.09 |  |  | X | X | X
21FLSJWM_IRLUPEGWR | 21FLSJWM | IRLUPEGWR | 28.1269 | -80.6453 | River/Stream | 2004-07-02 |  |  |  |  | 6.88 | 1449 |  |  |  | 50 | 1.15 |  |  | X | X | X
21FLSJWM_IRLUPEGWR | 21FLSJWM | IRLUPEGWR | 28.1269 | -80.6453 | River/Stream | 2004-06-25 |  |  |  |  | 7.03 | 1002 |  |  |  | 50 | 2.19 |  |  | X | X | X
21FLSJWM_IRLUPEGWR | 21FLSJWM | IRLUPEGWR | 28.1269 | -80.6453 | River/Stream | 2004-05-14 |  |  |  |  | 7.14 | 1530 |  |  |  | 40 | 0.93 |  |  | X | X | X
21FLSJWM_IRLUPEGWR | 21FLSJWM | IRLUPEGWR | 28.1269 | -80.6453 | River/Stream | 2004-04-30 |  |  |  |  | 7.23 | 1529 |  |  |  | 50 | 6.77 |  |  | X | X | X
21FLSJWM_IRLUPEGWR | 21FLSJWM | IRLUPEGWR | 28.1269 | -80.6453 | River/Stream | 2004-07-16 |  |  |  |  | 6.96 | 1436 |  |  |  | 50 | 1.5 |  |  | X | X | X
21FLSJWM_IRLUPEGWR | 21FLSJWM | IRLUPEGWR | 28.1269 | -80.6453 | River/Stream | 2004-03-26 |  |  |  |  | 7.32 | 1405 |  |  |  | 40 | 1.71 |  |  | X | X | X
21FLSJWM_IRLUPEGWR | 21FLSJWM | IRLUPEGWR | 28.1269 | -80.6453 | River/Stream | 2004-04-02 |  |  |  |  | 7.3 | 1477 |  |  |  | 40 | 28.7 |  |  | X | X | X
21FLSJWM_IRLUPEGWR | 21FLSJWM | IRLUPEGWR | 28.1269 | -80.6453 | River/Stream | 2004-03-19 |  |  |  |  | 7.08 | 1097 |  |  |  | 40 | 2.35 |  |  | X | X | X
21FLSJWM_IRLUPEGWR | 21FLSJWM | IRLUPEGWR | 28.1269 | -80.6453 | River/Stream | 2004-03-05 |  |  |  |  | 7.32 | 1419 |  |  |  | 50 | 2 |  |  | X | X | X
21FLSJWM_IRLUPEGWR | 21FLSJWM | IRLUPEGWR | 28.1269 | -80.6453 | River/Stream | 2004-02-27 |  |  |  |  | 6.775 | 1024.5 |  |  |  | 35 | 2.835 | 4.68 |  | X | X | X
21FLSJWM_IRLUPEGWR | 21FLSJWM | IRLUPEGWR | 28.1269 | -80.6453 | River/Stream | 2004-02-20 |  |  |  |  | 7.21 | 1433 |  |  |  | 40 | 1.8 | 8.49 |  | X | X | X
21FLSJWM_IRLUPEGWR | 21FLSJWM | IRLUPEGWR | 28.1269 | -80.6453 | River/Stream | 2004-02-13 |  |  |  |  | 7.36 | 13905 |  |  |  | 30 | 19.8 | 5.08 |  | X | X | X
21FLSJWM_IRLUPEGWR | 21FLSJWM | IRLUPEGWR | 28.1269 | -80.6453 | River/Stream | 2004-05-07 |  |  |  |  | 7.32 | 1377 |  |  |  | 50 | 3.47 |  |  | X | X | X
21FLSJWM_IRLUPEGWR | 21FLSJWM | IRLUPEGWR | 28.1269 | -80.6453 | River/Stream | 2004-04-16 |  |  |  |  | 7.16 | 1115 |  |  |  | 40 | 6.21 |  |  | X | X | X
21FLSJWM_IRLUPEGWR | 21FLSJWM | IRLUPEGWR | 28.1269 | -80.6453 | River/Stream | 2004-11-05 |  |  |  |  | 7.45 | 1309 |  |  |  | 60 |  |  |  | X | X | X
21FLSJWM_IRLUPEGWR | 21FLSJWM | IRLUPEGWR | 28.1269 | -80.6453 | River/Stream | 2004-03-12 |  |  |  |  | 7.17 | 1423 |  |  |  | 50 | 2.52 |  |  | X | X | X
21FLSJWM_IRLUPEGWR | 21FLSJWM | IRLUPEGWR | 28.1269 | -80.6453 | River/Stream | 2004-07-23 |  |  |  |  | 6.95 | 1323 |  |  |  | 40 | 1.1 |  |  | X | X | X
21FLSJWM_IRLUPEGWR | 21FLSJWM | IRLUPEGWR | 28.1269 | -80.6453 | River/Stream | 2004-11-24 |  |  |  |  | 7.48 | 1391 |  |  |  | 60 | 2.97 | 3.69 |  | X | X | X
21FLSJWM_IRLUPEGWR | 21FLSJWM | IRLUPEGWR | 28.1269 | -80.6453 | River/Stream | 2004-11-19 |  |  |  |  | 7.48 | 1350 |  |  |  | 60 | 2.69 |  |  | X | X | X
21FLSJWM_IRLUPEGWR | 21FLSJWM | IRLUPEGWR | 28.1269 | -80.6453 | River/Stream | 2004-10-22 |  |  |  |  | 7.16 |  |  |  |  | 80 |  |  |  | X | X | X
21FLSJWM_IRLUPEGWR | 21FLSJWM | IRLUPEGWR | 28.1269 | -80.6453 | River/Stream | 2004-10-15 |  |  |  |  | 7.1 |  |  |  |  | 100 |  |  |  | X | X | X
21FLSJWM_IRLUPEGWR | 21FLSJWM | IRLUPEGWR | 28.1269 | -80.6453 | River/Stream | 2004-07-30 |  |  |  |  | 6.97 | 1360 |  |  |  | 50 | 2.12 |  |  | X | X | X
21FLSJWM_IRLUPEGWR | 21FLSJWM | IRLUPEGWR | 28.1269 | -80.6453 | River/Stream | 2004-11-12 |  |  |  |  | 7.22 | 1260 |  |  |  | 70 | 2.54 |  |  | X | X | X
21FLSJWM_IRLUPEGWR | 21FLSJWM | IRLUPEGWR | 28.1269 | -80.6453 | River/Stream | 2004-08-06 |  |  |  |  | 6.98 | 1005 |  |  |  | 50 | 2.11 |  |  | X | X | X
21FLSJWM_IRLUPEGWR | 21FLSJWM | IRLUPEGWR | 28.1269 | -80.6453 | River/Stream | 2004-10-08 |  |  |  |  | 7.13 | 1054 |  |  |  | 100 | 5.2 |  |  | X | X | X
21FLSJWM_IRLUPEGWR | 21FLSJWM | IRLUPEGWR | 28.1269 | -80.6453 | River/Stream | 2004-08-13 |  |  |  |  | 7.1 | 1335 |  |  |  | 50 | 2.3 |  |  | X | X | X
21FLSJWM_IRLUPEGWR | 21FLSJWM | IRLUPEGWR | 28.1269 | -80.6453 | River/Stream | 2004-08-20 |  |  |  |  | 7.11 | 965.2 |  |  |  | 80 | 3.83 |  |  | X | X | X
21FLSJWM_IRLUPEGWR | 21FLSJWM | IRLUPEGWR | 28.1269 | -80.6453 | River/Stream | 2004-08-27 |  |  |  |  | 7.32 | 1236 |  |  |  | 80 | 2.69 |  |  | X | X | X
21FLSJWM_IRLUPEGWR | 21FLSJWM | IRLUPEGWR | 28.1269 | -80.6453 | River/Stream | 2004-10-01 |  |  |  |  | 7.17 | 1065 |  |  |  | 150 | 3.7 |  |  | X | X | X
21FLSJWM_IRLUPEGWR | 21FLSJWM | IRLUPEGWR | 28.1269 | -80.6453 | River/Stream | 2004-09-17 |  |  |  |  | 7.14 | 1177 |  |  |  | 100 | 3.36 |  |  | X | X | X
21FLSJWM_IRLUPEGWR | 21FLSJWM | IRLUPEGWR | 28.1269 | -80.6453 | River/Stream | 2004-09-24 |  |  |  |  | 7.17 | 1119 |  |  |  | 150 | 3.44 |  |  | X | X | X
21FLSJWM_IRLUPGC | 21FLSJWM | IRLUPGC | 27.965 | -80.568 | River/Stream | 2007-12-05 | 0.5 | 0.5 | 0.107 | 0.247 | 7.66 |  | 0.42 | 0.036 | 0.018 | 50 |  | 7.65 | 0.667 | -3.3242 | -0.40497 | -1.3984
21FLSJWM_IRLUPGC | 21FLSJWM | IRLUPGC | 27.965 | -80.568 | River/Stream | 2004-12-15 | 0.5 | 0.5 | 0.12 | 0.176 |  | 1477 | 0.645 | 0.035 | 0.014 | 80 | 3.83 |  | 0.821 | -3.3524 | -0.19723 | -1.7373
21FLSJWM_IRLUPGC | 21FLSJWM | IRLUPGC | 27.965 | -80.568 | River/Stream | 2004-11-09 | 0.5 | 0.5 | 0.122 | 0.184 | 7.345 | 1278.5 | 0.72 | 0.045 | 0.014 | 110 | 5.035 | 5.835 | 0.904 | -3.1011 | -0.10093 | -1.6928
21FLSJWM_IRLUPGC | 21FLSJWM | IRLUPGC | 27.965 | -80.568 | River/Stream | 2008-06-12 | 0.5 | 0.5 | 0.072 | 0.065 | 7.88 |  | 0.5 | 0.042 | 0.031 | 60 |  | 6.56 | 0.565 | -3.1701 | -0.57093 | -2.7334
21FLSJWM_IRLUPGC | 21FLSJWM | IRLUPGC | 27.965 | -80.568 | River/Stream | 2004-06-17 | 0.5 | 0.5 | 0.05 | 0.058 | 7.64 | 1811 | 0.36 | 0.059 | 0.019 | 40 | 3.525 | 5.49 | 0.418 | -2.8302 | -0.87227 | -2.8473
21FLSJWM_IRLUPGC | 21FLSJWM | IRLUPGC | 27.965 | -80.568 | River/Stream | 2004-10-13 | 0.5 | 0.5 | 0.147 | 0.005 | 6.7575 | 558.025 | 1.3 | 0.063 | 0.014 | 410 | 5.41 | 2.94 | 1.305 | -2.7646 | 0.2662 | -5.2983
21FLSJWM_IRLUPGC | 21FLSJWM | IRLUPGC | 27.965 | -80.568 | River/Stream | 2005-02-14 | 0.5 | 0.5 | 0.053 | 0.187 | 7.68 | 1551 | 0.515 | 0.005 | 0.013 | 65 | 4.3 | 7.63 | 0.702 | -5.2983 | -0.35382 | -1.6766
21FLSJWM_IRLUPGC | 21FLSJWM | IRLUPGC | 27.965 | -80.568 | River/Stream | 2006-01-10 | 0.5 | 0.5 | 0.062 | 0.179 | 7.53 |  | 0.605 | 0.033 | 0.019 | 60 |  | 7.89 | 0.784 | -3.4112 | -0.24335 | -1.7204
21FLSJWM_IRLUPGC | 21FLSJWM | IRLUPGC | 27.965 | -80.568 | River/Stream | 2008-04-15 | 0.5 | 0.5 | 0.048 | 0.157 | 7.81 |  | 0.49 | 0.03 | 0.021 | 50 |  | 7.93 | 0.647 | -3.5066 | -0.43541 | -1.8515
21FLSJWM_IRLUPGC | 21FLSJWM | IRLUPGC | 27.965 | -80.568 | River/Stream | 2005-12-07 | 0.5 | 1.8 | 0.054 | 0.165 | 7.51 |  | 0.575 | 0.038 | 0.018 | 125 |  | 7.44 | 0.74 | -3.2702 | -0.30111 | -1.8018
21FLSJWM_IRLUPGC | 21FLSJWM | IRLUPGC | 27.965 | -80.568 | River/Stream | 2004-07-14 | 0.5 | 0.5 | 0.044 | 0.111 | 7.62 | 1751 | 0.495 | 0.043 | 0.006 | 60 | 3.54 | 5.49 | 0.606 | -3.1466 | -0.50088 | -2.1982
21FLSJWM_IRLUPGC | 21FLSJWM | IRLUPGC | 27.965 | -80.568 | River/Stream | 2004-05-12 | 0.5 | 0.5 | 0.035 | 0.046 | 7.72 | 1905 | 0.43 | 0.038 | 0.016 | 45 | 3.775 | 6.72 | 0.476 | -3.2702 | -0.74234 | -3.0791
21FLSJWM_IRLUPGC | 21FLSJWM | IRLUPGC | 27.965 | -80.568 | River/Stream | 2004-02-10 | 0.5 | 0.5 | 0.024 | 0.091 |  | 1407 | 0.325 | 0.022 | 0.006 | 65 | 3.85 | 7.29 | 0.416 | -3.8167 | -0.87707 | -2.3969
21FLSJWM_IRLUPGC | 21FLSJWM | IRLUPGC | 27.965 | -80.568 | River/Stream | 2007-03-15 | 0.5 | 0.5 | 0.033 | 0.119 | 7.73 |  | 0.46 | 0.029 | 0.016 | 40 |  | 5.73 | 0.579 | -3.5405 | -0.54645 | -2.1286
21FLSJWM_IRLUPGC | 21FLSJWM | IRLUPGC | 27.965 | -80.568 | River/Stream | 2004-04-13 | 1.4 | 1.4 | 0.027 | 0.082 | 7.6 | 1575 | 0.385 | 0.034 | 0.014 | 70 | 3.535 | 6.6 | 0.467 | -3.3814 | -0.76143 | -2.501
21FLSJWM_IRLUPGC | 21FLSJWM | IRLUPGC | 27.965 | -80.568 | River/Stream | 2005-11-08 | 0.5 | 0.5 | 0.066 |  | 7.31 |  | 0.98 | 0.044 | 0.005 | 250 |  | 5.27 |  | -3.1236 | X | X
21FLSJWM_IRLUPGC | 21FLSJWM | IRLUPGC | 27.965 | -80.568 | River/Stream | 2006-10-11 | 0.5 | 0.5 | 0.036 | 0.384 | 7.85 |  | 0.54333 | 0.025 | 0.01 | 80 |  | 6.75 | 0.92733 | -3.6889 | -0.075442 | -0.95711
21FLSJWM_IRLUPGC | 21FLSJWM | IRLUPGC | 27.965 | -80.568 | River/Stream | 2004-01-12 | 0.5 | 0.5 | 0.022 | 0.158 | 7.65 | 1600 | 0.435 | 0.035 | 0.014 | 72.5 | 3.1 | 7.85 | 0.593 | -3.3524 | -0.52256 | -1.8452
21FLSJWM_IRLUPGC | 21FLSJWM | IRLUPGC | 27.965 | -80.568 | River/Stream | 2007-11-07 | 0.5 | 0.5 | 0.027 | 0.205 | 7.45 |  | 0.56 | 0.035 | 0.011 | 70 |  | 7.01 | 0.765 | -3.3524 | -0.26788 | -1.5847
21FLSJWM_IRLUPGC | 21FLSJWM | IRLUPGC | 27.965 | -80.568 | River/Stream | 2005-06-16 | 0.5 | 1.7 | 0.049 | 0.012 | 7.1375 | 587.75 | 1.21 | 0.06 | 0.026 | 350 | 3.3 | 3.865 | 1.222 | -2.8134 | 0.20049 | -4.4228
21FLSJWM_IRLUPGC | 21FLSJWM | IRLUPGC | 27.965 | -80.568 | River/Stream | 2008-08-13 | 0.5 | 0.5 | 0.035 | 0.065 | 7.28 |  | 0.87 | 0.047 | 0.021 | 120 |  | 4.4 | 0.935 | -3.0576 | -0.067209 | -2.7334
21FLSJWM_IRLUPGC | 21FLSJWM | IRLUPGC | 27.965 | -80.568 | River/Stream | 2007-08-16 | 0.5 | 0.5 | 0.032 | 0.158 | 7.53 |  | 0.8 | 0.036 | 0.022 | 60 |  | 5.74 | 0.958 | -3.3242 | -0.042908 | -1.8452
21FLSJWM_IRLUPGC | 21FLSJWM | IRLUPGC | 27.965 | -80.568 | River/Stream | 2005-07-13 | 5.2 | 19.9 | 0.037 | 0.029 | 6.696 | 533.6 | 0.935 | 0.076 | 0.015 | 250 | 3.6 | 3.74 | 0.964 | -2.577 | -0.036664 | -3.5405
21FLSJWM_IRLUPGC | 21FLSJWM | IRLUPGC | 27.965 | -80.568 | River/Stream | 2007-09-13 | 0.5 | 0.5 | 0.022 | 0.217 | 7.91 |  | 0.57 | 0.03 | 0.015 | 70 |  |  | 0.787 | -3.5066 | -0.23953 | -1.5279
21FLSJWM_IRLUPGC | 21FLSJWM | IRLUPGC | 27.965 | -80.568 | River/Stream | 2008-09-10 | 0.5 | 0.5 | 0.032 | 0.068 | 7.11 |  | 0.88 | 0.076 | 0.024 | 200 |  | 3.615 | 0.948 | -2.577 | -0.053401 | -2.6882
21FLSJWM_IRLUPGC | 21FLSJWM | IRLUPGC | 27.965 | -80.568 | River/Stream | 2008-07-15 | 0.5 | 0.5 | 0.02 | 0.068 | 7.6 |  | 0.55 | 0.049 | 0.014 | 50 |  | 6.25 | 0.618 | -3.0159 | -0.48127 | -2.6882
21FLSJWM_IRLUPGC | 21FLSJWM | IRLUPGC | 27.965 | -80.568 | River/Stream | 2007-10-08 | 0.5 | 0.5 | 0.047 | 0.024 |  |  | 1.36 | 0.063 | 0.02 | 320 |  | 3.125 | 1.384 | -2.7646 | 0.32498 | -3.7297
21FLSJWM_IRLUPGC | 21FLSJWM | IRLUPGC | 27.965 | -80.568 | River/Stream | 2005-08-11 | 3.5 | 6.8 | 0.025 | 0.078 | 7.48 | 911 | 0.725 | 0.056 | 0.014 | 150 | 4.3 | 5.25 | 0.803 | -2.8824 | -0.2194 | -2.551
21FLSJWM_IRLUPGC | 21FLSJWM | IRLUPGC | 27.965 | -80.568 | River/Stream | 2007-06-14 | 0.5 | 0.5 | 0.027 | 0.036 | 7.48 |  | 0.86 | 0.031 | 0.019 | 40 |  | 5.85 | 0.896 | -3.4738 | -0.10981 | -3.3242
21FLSJWM_IRLUPGC | 21FLSJWM | IRLUPGC | 27.965 | -80.568 | River/Stream | 2004-03-08 | 0.5 | 0.5 | 0.018 | 0.11 | 7.39 | 1477 | 0.575 | 0.041 | 0.02 | 65 | 4.305 | 6.88 | 0.685 | -3.1942 | -0.37834 | -2.2073
21FLSJWM_IRLUPGC | 21FLSJWM | IRLUPGC | 27.965 | -80.568 | River/Stream | 2005-03-16 | 0.5 | 1.4 | 0.019 | 0.101 | 7.49 | 1334 | 0.64 | 0.032 | 0.005 | 130 | 4.1 | 6.22 | 0.741 | -3.442 | -0.29975 | -2.2926
21FLSJWM_IRLUPGC | 21FLSJWM | IRLUPGC | 27.965 | -80.568 | River/Stream | 2006-09-12 | 0.5 | 0.5 | 0.018 | 0.122 | 7.53 |  | 0.63 | 0.026 | 0.012 | 120 |  | 5.79 | 0.752 | -3.6497 | -0.28502 | -2.1037
21FLSJWM_IRLUPGC | 21FLSJWM | IRLUPGC | 27.965 | -80.568 | River/Stream | 2005-04-12 | 2.2 | 2.2 | 0.026 | 0.01 | 7.495 | 540.45 | 0.92 | 0.04 | 0.005 | 350 | 5.4 | 5.265 | 0.93 | -3.2189 | -0.072571 | -4.6052
21FLSJWM_IRLUPGC | 21FLSJWM | IRLUPGC | 27.965 | -80.568 | River/Stream | 2006-03-21 | 0.5 | 0.5 | 0.017 | 0.1 | 7.66 |  | 0.605 | 0.032 | 0.01 | 60 |  | 6.78 | 0.705 | -3.442 | -0.34956 | -2.3026
21FLSJWM_IRLUPGC | 21FLSJWM | IRLUPGC | 27.965 | -80.568 | River/Stream | 2007-05-14 | 0.5 | 0.5 | 0.012 | 0.026 | 7.58 |  | 0.52 | 0.04 | 0.015 | 60 |  | 5.86 | 0.546 | -3.2189 | -0.60514 | -3.6497
21FLSJWM_IRLUPGC | 21FLSJWM | IRLUPGC | 27.965 | -80.568 | River/Stream | 2007-07-12 | 0.5 | 0.5 | 0.01 | 0.085 | 7.39 |  | 0.75 | 0.033 | 0.015 | 50 |  | 5.66 | 0.835 | -3.4112 | -0.18032 | -2.4651
21FLSJWM_IRLUPGC | 21FLSJWM | IRLUPGC | 27.965 | -80.568 | River/Stream | 2008-05-15 | 0.5 | 0.5 | 0.005 | 0.096 | 7.8 |  | 0.41 | 0.04 | 0.023 | 50 |  | 7.35 | 0.506 | -3.2189 | -0.68122 | -2.3434
21FLSJWM_IRLUPGC | 21FLSJWM | IRLUPGC | 27.965 | -80.568 | River/Stream | 2008-02-13 | 0.5 | 0.5 | 0.005 | 0.207 | 7.72 |  | 0.42 | 0.047 | 0.02 | 50 |  | 7.17 | 0.627 | -3.0576 | -0.46681 | -1.575
21FLSJWM_IRLUPGC | 21FLSJWM | IRLUPGC | 27.965 | -80.568 | River/Stream | 2007-04-12 | 0.5 | 0.5 | 0.005 | 0.099 | 7.83 |  | 0.44 | 0.034 | 0.013 | 50 |  | 7.31 | 0.539 | -3.3814 | -0.61804 | -2.3126
21FLSJWM_IRLUPGC | 21FLSJWM | IRLUPGC | 27.965 | -80.568 | River/Stream | 2008-01-10 | 0.5 | 0.5 | 0.005 | 0.258 | 7.76 |  | 0.45 | 0.042 | 0.019 | 50 |  | 7.4 | 0.708 | -3.1701 | -0.34531 | -1.3548
21FLSJWM_IRLUPGC | 21FLSJWM | IRLUPGC | 27.965 | -80.568 | River/Stream | 2006-02-16 | 0.5 | 0.5 | 0.005 | 0.159 | 7.42 |  | 0.475 | 0.028 | 0.011 | 80 |  | 7.88 | 0.634 | -3.5756 | -0.45571 | -1.8389
21FLSJWM_IRLUPGC | 21FLSJWM | IRLUPGC | 27.965 | -80.568 | River/Stream | 2008-03-12 | 0.5 | 0.5 | 0.005 | 0.151 | 7.65 |  | 0.48 | 0.037 | 0.015 | 50 |  | 6.77 | 0.631 | -3.2968 | -0.46045 | -1.8905
21FLSJWM_IRLUPGC | 21FLSJWM | IRLUPGC | 27.965 | -80.568 | River/Stream | 2006-11-06 | 0.5 | 0.5 | 0.005 | 0.163 | 7.72 |  | 0.5 | 0.028 | 0.01 | 60 |  | 7.24 | 0.663 | -3.5756 | -0.41098 | -1.814
21FLSJWM_IRLUPGC | 21FLSJWM | IRLUPGC | 27.965 | -80.568 | River/Stream | 2006-06-21 | 0.5 | 0.5 | 0.005 | 0.044 | 7.95 |  | 0.575 | 0.04 | 0.02 | 80 |  | 5.99 | 0.619 | -3.2189 | -0.47965 | -3.1236
21FLSJWM_IRLUPGC | 21FLSJWM | IRLUPGC | 27.965 | -80.568 | River/Stream | 2006-05-15 | 4.5 | 4.1 | 0.005 | 0.047 | 7.76 |  | 0.635 | 0.058 | 0.022 | 80 |  | 6.89 | 0.682 | -2.8473 | -0.38273 | -3.0576
21FLSJWM_IRLUPGC | 21FLSJWM | IRLUPGC | 27.965 | -80.568 | River/Stream | 2005-05-12 | 0.5 | 0.5 | 0.005 | 0.065 | 8.01 | 1099 | 0.69 | 0.042 | 0.005 | 100 | 5.2 | 5.89 | 0.755 | -3.1701 | -0.28104 | -2.7334
21FLSJWM_IRLUPGC | 21FLSJWM | IRLUPGC | 27.965 | -80.568 | River/Stream | 2004-09-14 | 0.5 | 0.5 | 0.012 | 0.005 | 6.82 | 684.3 | 1.67 | 0.122 | 0.016 | 450 | 5.63 | 0.37 | 1.675 | -2.1037 | 0.51581 | -5.2983
21FLSJWM_IRLUPGC | 21FLSJWM | IRLUPGC | 27.965 | -80.568 | River/Stream | 2006-07-12 | 0.5 | 0.5 | 0.005 | 0.058 | 7.38 |  | 0.83 | 0.035 | 0.015 | 160 |  |  | 0.888 | -3.3524 | -0.11878 | -2.8473
21FLSJWM_IRLUPGC | 21FLSJWM | IRLUPGC | 27.965 | -80.568 | River/Stream | 2005-09-15 | 1.8 | 1.8 | 0.005 | 0.04 | 7.42 |  | 0.925 | 0.076 | 0.01 | 175 | 6 |  | 0.965 | -2.577 | -0.035627 | -3.2189
21FLSJWM_IRLUPGC | 21FLSJWM | IRLUPGC | 27.965 | -80.568 | River/Stream | 2004-08-12 | 0.5 | 0.5 | 0.043 | 0.064 | 7.64 | 1795 |  | 0.034 | 0.006 | 55 | 3.325 | 5.79 |  | -3.3814 | X | -2.7489
21FLSJWM_IRLUPGC | 21FLSJWM | IRLUPGC | 27.965 | -80.568 | River/Stream | 2006-08-17 | 0.5 | 0.5 |  | 0.033 | 7.61 |  | 0.385 | 0.027 | 0.017 | 80 |  | 6.72 | 0.418 | -3.6119 | -0.87227 | -3.4112
21FLSJWM_IRLUPGC | 21FLSJWM | IRLUPGC | 27.965 | -80.568 | River/Stream | 2006-06-14 |  |  |  |  | 7.69 | [6 empty] | 6.14 |  | X | X | X
21FLSJWM_IRLUPGC | 21FLSJWM | IRLUPGC | 27.965 | -80.568 | River/Stream | 2003-10-15 | 0.5 | 0.5 |  | 0.066 | 7.26 | 1008 | 0.6 | 0.041 | 0.016 | 175 | 4.795 | 5.24 | 0.666 | -3.1942 | -0.40647 | -2.7181
21FLSJWM_IRLUPGC | 21FLSJWM | IRLUPGC | 27.965 | -80.568 | River/Stream | 2003-11-11 | 0.5 | 0.5 |  | 0.098 | 7.38 | 1252 | 0.615 | 0.037 | 0.026 | 150 | 2.965 | 6.25 | 0.713 | -3.2968 | -0.33827 | -2.3228
21FLSJWM_IRLUPGC | 21FLSJWM | IRLUPGC | 27.965 | -80.568 | River/Stream | 2004-09-09 |  |  |  |  | 6.485 | 498.45 |  |  |  | 500 | 6.28 | 0.245 |  | X | X | X
21FLSJWM_IRLUPGC | 21FLSJWM | IRLUPGC | 27.965 | -80.568 | River/Stream | 2003-12-10 | 0.5 | 0.5 |  | 0.215 | 7.58 | 1649 | 0.325 | 0.027 | 0.006 | 50 | 3.68 | 7.4 | 0.54 | -3.6119 | -0.61619 | -1.5371
21FLSJWM_IRLUPGC | 21FLSJWM | IRLUPGC | 27.965 | -80.568 | River/Stream | 2005-10-13 | 0.5 | 0.5 |  |  | 7.0833 |  | 1.09 | 0.072 | 0.018 | 175 |  | 4.4833 |  | -2.6311 | X | X
21FLSJWM_IRLUPHC | 21FLSJWM | IRLUPHC | 28.1612 | -80.6553 | River/Stream | 2006-10-11 | 0.5 | 1.3 | 0.127 | 0.188 | 7.19 |  | 0.64667 | 0.129 | 0.088 | 180 |  | 4.71 | 0.83467 | -2.0479 | -0.18072 | -1.6713
21FLSJWM_IRLUPHC | 21FLSJWM | IRLUPHC | 28.1612 | -80.6553 | River/Stream | 2004-09-16 | 1.1 | 0.5 | 0.17 | 0.02 | 6.9 | 742.8 | 1.03 | 0.153 | 0.079 | 140 | 2.8 | 4.53 | 1.05 | -1.8773 | 0.04879 | -3.912
21FLSJWM_IRLUPHC | 21FLSJWM | IRLUPHC | 28.1612 | -80.6553 | River/Stream | 2007-02-15 | 5.5 | 5.5 | 0.115 | 0.11 | 7.42 |  | 0.73 | 0.036 | 0.013 | 90 |  | 8.46 | 0.84 | -3.3242 | -0.17435 | -2.2073
21FLSJWM_IRLUPHC | 21FLSJWM | IRLUPHC | 28.1612 | -80.6553 | River/Stream | 2007-06-14 | 2.2 | 1.8 | 0.116 | 0.054 | 6.88 |  | 0.85 | 0.156 | 0.12 | 40 |  | 6.44 | 0.904 | -1.8579 | -0.10093 | -2.9188
21FLSJWM_IRLUPHC | 21FLSJWM | IRLUPHC | 28.1612 | -80.6553 | River/Stream | 2006-12-04 | 4.4 | 2.7 | 0.094 | 0.2 | 7.29 |  | 0.875 | 0.095 | 0.046 | 120 |  | 7.19 | 1.075 | -2.3539 | 0.072321 | -1.6094
21FLSJWM_IRLUPHC | 21FLSJWM | IRLUPHC | 28.1612 | -80.6553 | River/Stream | 2008-04-15 | 2.6 | 1.8 | 0.058 | 0.184 | 7.19 |  | 0.54 | 0.063 | 0.051 | 50 |  | 5.88 | 0.724 | -2.7646 | -0.32296 | -1.6928
21FLSJWM_IRLUPHC | 21FLSJWM | IRLUPHC | 28.1612 | -80.6553 | River/Stream | 2007-10-08 | 2.2 | 2.2 | 0.085 | 0.153 | 7.21 |  | 0.84 | 0.101 | 0.074 | 80 |  | 5.85 | 0.993 | -2.2926 | -0.0070246 | -1.8773
21FLSJWM_IRLUPHC | 21FLSJWM | IRLUPHC | 28.1612 | -80.6553 | River/Stream | 2006-11-06 | 4.2 | 2.2 | 0.1 | 0.162 | 6.77 |  | 1.01 | 0.114 | 0.077 | 70 |  | 7.49 | 1.172 | -2.1716 | 0.15871 | -1.8202
21FLSJWM_IRLUPHC | 21FLSJWM | IRLUPHC | 28.1612 | -80.6553 | River/Stream | 2007-11-07 | 1.4 | 1.4 | 0.063 | 0.228 | 7.17 |  | 0.64 | 0.083 | 0.059 | 70 |  | 6.35 | 0.868 | -2.4889 | -0.14156 | -1.4784
21FLSJWM_IRLUPHC | 21FLSJWM | IRLUPHC | 28.1612 | -80.6553 | River/Stream | 2008-02-13 | 3.9 | 2.2 | 0.058 | 0.159 | 7.16 |  | 0.65 | 0.065 | 0.041 | 80 |  | 7.04 | 0.809 | -2.7334 | -0.21196 | -1.8389
21FLSJWM_IRLUPHC | 21FLSJWM | IRLUPHC | 28.1612 | -80.6553 | River/Stream | 2007-03-15 | 2.2 | 1.8 | 0.053 | 0.005 | 7.33 |  | 0.63 | 0.056 | 0.023 | 70 |  | 7.32 | 0.635 | -2.8824 | -0.45413 | -5.2983
21FLSJWM_IRLUPHC | 21FLSJWM | IRLUPHC | 28.1612 | -80.6553 | River/Stream | 2006-07-12 | 4.6 | 0.5 | 0.072 | 0.044 | 7.38 |  | 0.89 | 0.043 | 0.023 | 80 |  | 5.26 | 0.934 | -3.1466 | -0.068279 | -3.1236
21FLSJWM_IRLUPHC | 21FLSJWM | IRLUPHC | 28.1612 | -80.6553 | River/Stream | 2008-07-15 | 2.7 | 2.2 | 0.031 | 0.165 | 7.16 |  | 0.4 | 0.067 | 0.029 | 50 |  | 5.08 | 0.565 | -2.7031 | -0.57093 | -1.8018
21FLSJWM_IRLUPHC | 21FLSJWM | IRLUPHC | 28.1612 | -80.6553 | River/Stream | 2007-07-12 | 2.7 | 2.7 | 0.069 | 0.115 |  |  | 1.11 | 0.159 | 0.115 | 30 |  | 6.03 | 1.225 | -1.8389 | 0.20294 | -2.1628
21FLSJWM_IRLUPHC | 21FLSJWM | IRLUPHC | 28.1612 | -80.6553 | River/Stream | 2008-06-12 | 0.5 | 0.5 | 0.028 | 0.084 |  |  | 0.48 | 0.024 | 0.012 | 50 |  |  | 0.564 | -3.7297 | -0.5727 | -2.4769
21FLSJWM_IRLUPHC | 21FLSJWM | IRLUPHC | 28.1612 | -80.6553 | River/Stream | 2008-08-13 | 4.5 | 4.5 | 0.056 | 0.124 | 6.97 |  | 1.01 | 0.175 | 0.083 | 100 |  | 4.65 | 1.134 | -1.743 | 0.12575 | -2.0875
21FLSJWM_IRLUPHC | 21FLSJWM | IRLUPHC | 28.1612 | -80.6553 | River/Stream | 2004-04-13 | 5 | 5.8 | 0.031 | 0.01 | 7.42 | 1161 | 0.565 | 0.044 | 0.006 | 110 | 2.765 | 6.96 | 0.575 | -3.1236 | -0.55339 | -4.6052
21FLSJWM_IRLUPHC | 21FLSJWM | IRLUPHC | 28.1612 | -80.6553 | River/Stream | 2007-09-13 | 3.1 | 2.7 | 0.047 | 0.067 | 7.12 |  | 0.95 | 0.085 | 0.043 | 80 |  | 4.93 | 1.017 | -2.4651 | 0.016857 | -2.7031
21FLSJWM_IRLUPHC | 21FLSJWM | IRLUPHC | 28.1612 | -80.6553 | River/Stream | 2008-09-10 | 3.5 | 3.5 | 0.044 | 0.139 | 6.82 |  | 0.91 | 0.093 | 0.059 | 120 |  | 6.91 | 1.049 | -2.3752 | 0.047837 | -1.9733
21FLSJWM_IRLUPHC | 21FLSJWM | IRLUPHC | 28.1612 | -80.6553 | River/Stream | 2006-09-12 |  |  | 0.045 | 0.051 | 7.22 |  | 0.93333 | 0.08 | 0.065 | 180 |  | 5.08 | 0.98433 | -2.5257 | -0.015791 | -2.9759
21FLSJWM_IRLUPHC | 21FLSJWM | IRLUPHC | 28.1612 | -80.6553 | River/Stream | 2007-01-09 | 0.5 | 0.5 | 0.025 | 0.011 | 7.39 |  | 0.56 | 0.051 | 0.023 | 60 |  | 6.33 | 0.571 | -2.9759 | -0.56037 | -4.5099
21FLSJWM_IRLUPHC | 21FLSJWM | IRLUPHC | 28.1612 | -80.6553 | River/Stream | 2007-08-16 | 3.1 | 3.1 | 0.041 | 0.092 | 7.03 |  | 0.96 | 0.097 | 0.049 | 120 |  | 3.86 | 1.052 | -2.333 | 0.050693 | -2.386
21FLSJWM_IRLUPHC | 21FLSJWM | IRLUPHC | 28.1612 | -80.6553 | River/Stream | 2006-01-10 | 0.5 | 0.5 | 0.024 | 0.102 | 7.25 |  | 0.705 | 0.076 | 0.043 | 100 |  | 9.34 | 0.807 | -2.577 | -0.21443 | -2.2828
21FLSJWM_IRLUPHC | 21FLSJWM | IRLUPHC | 28.1612 | -80.6553 | River/Stream | 2007-05-14 | 0.5 | 0.5 | 0.018 | 0.039 | 7.49 |  | 0.55 | 0.03 | 0.015 | 60 |  | 5.59 | 0.589 | -3.5066 | -0.52933 | -3.2442
21FLSJWM_IRLUPHC | 21FLSJWM | IRLUPHC | 28.1612 | -80.6553 | River/Stream | 2005-08-11 | 0.5 | 0.5 | 0.02 | 0.092 | 6.9 | 903 | 0.62 | 0.082 | 0.038 | 100 | 4.4 | 5.49 | 0.712 | -2.501 | -0.33968 | -2.386
21FLSJWM_IRLUPHC | 21FLSJWM | IRLUPHC | 28.1612 | -80.6553 | River/Stream | 2005-06-16 | 6.1 | 5.3 | 0.019 | 0.05 |  | 911.8 | 0.86 | 0.096 | 0.045 | 160 | 1.5 | 6.42 | 0.91 | -2.3434 | -0.094311 | -2.9957
21FLSJWM_IRLUPHC | 21FLSJWM | IRLUPHC | 28.1612 | -80.6553 | River/Stream | 2005-12-07 | 0.5 | 1.8 | 0.014 | 0.156 | 7.2 |  | 0.645 | 0.097 | 0.073 | 150 |  | 6.97 | 0.801 | -2.333 | -0.22189 | -1.8579
21FLSJWM_IRLUPHC | 21FLSJWM | IRLUPHC | 28.1612 | -80.6553 | River/Stream | 2005-01-13 | 7.7 | 7.7 | 0.017 | 0.082 | 7.4 | 1148 | 0.83 | 0.075 | 0.011 | 95 | 2.4 | 7.22 | 0.912 | -2.5903 | -0.092115 | -2.501
21FLSJWM_IRLUPHC | 21FLSJWM | IRLUPHC | 28.1612 | -80.6553 | River/Stream | 2005-07-13 | 2.7 | 2.7 | 0.016 | 0.109 | 7.24 | 869 | 0.915 | 0.163 | 0.063 | 125 | 1.1 | 6.06 | 1.024 | -1.814 | 0.023717 | -2.2164
21FLSJWM_IRLUPHC | 21FLSJWM | IRLUPHC | 28.1612 | -80.6553 | River/Stream | 2006-03-21 | 0.5 | 0.5 | 0.012 | 0.037 | 7.06 |  | 0.765 | 0.069 | 0.032 | 120 |  | 6.26 | 0.802 | -2.6736 | -0.22065 | -3.2968
21FLSJWM_IRLUPHC | 21FLSJWM | IRLUPHC | 28.1612 | -80.6553 | River/Stream | 2008-05-15 | 2.2 | 2.2 | 0.005 | 0.058 | 7.44 |  | 0.44 | 0.072 | 0.011 | 50 |  | 10.26 | 0.498 | -2.6311 | -0.69716 | -2.8473
21FLSJWM_IRLUPHC | 21FLSJWM | IRLUPHC | 28.1612 | -80.6553 | River/Stream | 2007-04-12 | 0.5 | 0.5 | 0.005 | 0.093 |  |  | 0.45 | 0.023 | 0.023 | 50 |  | 6.65 | 0.543 | -3.7723 | -0.61065 | -2.3752
21FLSJWM_IRLUPHC | 21FLSJWM | IRLUPHC | 28.1612 | -80.6553 | River/Stream | 2006-04-11 |  |  | 0.005 | 0.034 | 7.55 |  | 0.59 | 0.058 | 0.038 | 80 |  | 6.86 | 0.624 | -2.8473 | -0.4716 | -3.3814
21FLSJWM_IRLUPHC | 21FLSJWM | IRLUPHC | 28.1612 | -80.6553 | River/Stream | 2008-03-12 | 0.5 | 0.5 | 0.005 | 0.161 | 7.09 |  | 0.6 | 0.127 | 0.033 | 60 |  | 6.32 | 0.761 | -2.0636 | -0.27312 | -1.8264
21FLSJWM_IRLUPHC | 21FLSJWM | IRLUPHC | 28.1612 | -80.6553 | River/Stream | 2008-01-10 | 1.3 | 0.5 | 0.005 | 0.166 | 7.15 |  | 0.61 | 0.103 | 0.056 | 60 |  | 6.74 | 0.776 | -2.273 | -0.2536 | -1.7958
21FLSJWM_IRLUPHC | 21FLSJWM | IRLUPHC | 28.1612 | -80.6553 | River/Stream | 2006-05-15 |  |  | 0.005 | 0.03 | 7.64 |  | 0.625 | 0.049 |  | 80 |  | 7.11 | 0.655 | -3.0159 | -0.42312 | -3.5066
21FLSJWM_IRLUPHC | 21FLSJWM | IRLUPHC | 28.1612 | -80.6553 | River/Stream | 2005-09-15 | 2.7 | 2.7 | 0.005 | 0.103 | 7.13 |  | 0.685 | 0.1 | 0.034 | 125 | 1.5 | 5.49 | 0.788 | -2.3026 | -0.23826 | -2.273
21FLSJWM_IRLUPHC | 21FLSJWM | IRLUPHC | 28.1612 | -80.6553 | River/Stream | 2006-06-14 | 0.5 | 0.5 | 0.005 | 0.054 | 7.42 |  | 0.735 | 0.033 | 0.016 | 100 |  | 5.66 | 0.789 | -3.4112 | -0.23699 | -2.9188
21FLSJWM_IRLUPHC | 21FLSJWM | IRLUPHC | 28.1612 | -80.6553 | River/Stream | 2006-06-21 | 0.5 | 0.5 | 0.005 | 0.072 | 7.38 |  |  | 0.035 | 0.023 | 80 |  | 5.39 |  | -3.3524 | X | -2.6311
21FLSJWM_IRLUPHC | 21FLSJWM | IRLUPHC | 28.1612 | -80.6553 | River/Stream | 2003-11-12 | 0.5 | 0.5 |  | 0.322 | 7.11 | 964.1 | 0.625 | 0.071 | 0.039 | 70 | 3.69 | 5.48 | 0.947 | -2.6451 | -0.054456 | -1.1332
21FLSJWM_IRLUPHC | 21FLSJWM | IRLUPHC | 28.1612 | -80.6553 | River/Stream | 2003-12-10 |  |  |  |  | 7.4 | 1030 | [5 empty] | 6.29 |  | X | X | X
21FLSJWM_IRLUPHC | 21FLSJWM | IRLUPHC | 28.1612 | -80.6553 | River/Stream | 2003-10-15 | 0.5 | 0.5 |  | 0.177 | 6.85 | 929 | 0.525 | 0.078 | 0.041 | 125 | 4.565 | 4.78 | 0.702 | -2.551 | -0.35382 | -1.7316
21FLSJWM_IRLUPHC | 21FLSJWM | IRLUPHC | 28.1612 | -80.6553 | River/Stream | 2005-10-13 | 0.5 | 0.5 |  |  | 6.75 |  | 0.95 | 0.158 | 0.082 | 150 |  | 5.96 |  | -1.8452 | X | X
21FLSJWM_IRLUPHC | 21FLSJWM | IRLUPHC | 28.1612 | -80.6553 | River/Stream | 2006-08-17 | 1.8 | 1.4 |  | 0.074 |  |  | 0.655 | 0.051 | 0.015 | 80 |  | 5.7 | 0.729 | -2.9759 | -0.31608 | -2.6037
21FLSJWM_IRLUPHC | 21FLSJWM | IRLUPHC | 28.1612 | -80.6553 | River/Stream | 2004-01-12 |  |  |  |  | 7.62 | 1132 | [5 empty] | 7.7 |  | X | X | X
21FLSJWM_IRLVMC | 21FLSJWM | IRLVMC | 27.6491 | -80.4022 | Canal | 2007-05-14 | 0.5 | 0.5 | 0.226 | 0.115 | 7.076 |  | 0.84 | 0.209 | 0.166 | 40 |  | 1.662 | 0.955 | -1.5654 | -0.046044 | -2.1628
21FLSJWM_IRLVMC | 21FLSJWM | IRLVMC | 27.6491 | -80.4022 | Canal | 2004-09-14 | 1.7 | 0.5 | 0.52 | 0.012 | 7.2333 | 860.8833 | 1.96 | 0.731 | 0.502 | 390 | 7.07 | 3.5417 | 1.972 | -0.31334 | 0.67905 | -4.4228
21FLSJWM_IRLVMC | 21FLSJWM | IRLVMC | 27.6491 | -80.4022 | Canal | 2007-11-07 | 1.4 | 1.4 | 0.253 | 0.351 | 7.3183 |  | 1.04 | 0.277 | 0.124 | 70 |  | 6.395 | 1.391 | -1.2837 | 0.33002 | -1.047
21FLSJWM_IRLVMC | 21FLSJWM | IRLVMC | 27.6491 | -80.4022 | Canal | 2005-05-12 | 0.5 | 1.05 | 0.2125 | 0.225 | 7.3033 | 944.6333 | 0.9125 | 0.2005 | 0.0875 | 57.5 | 5.8 | 6.0917 | 1.1375 | -1.6069 | 0.12883 | -1.4917
21FLSJWM_IRLVMC | 21FLSJWM | IRLVMC | 27.6491 | -80.4022 | Canal | 2008-07-15 | 5.4 | 5 | 0.156 | 0.236 | 7.484 |  | 0.68 | 0.205 | 0.093 | 40 |  | 3.956 | 0.916 | -1.5847 | -0.087739 | -1.4439
21FLSJWM_IRLVMC | 21FLSJWM | IRLVMC | 27.6491 | -80.4022 | Canal | 2004-10-13 | 0.5 | 0.5 | 0.2965 | 0.13 | 7.3033 | 910.1167 | 1.335 | 0.298 | 0.179 | 205 | 8.3925 | 5.4517 | 1.465 | -1.2107 | 0.38186 | -2.0402
21FLSJWM_IRLVMC | 21FLSJWM | IRLVMC | 27.6491 | -80.4022 | Canal | 2005-06-16 | 0.9 | 1.1 | 0.2665 | 0.173 | 7.3533 | 1073 | 1.21 | 0.2345 | 0.129 | 200 | 4.4 | 4.9533 | 1.383 | -1.4503 | 0.32426 | -1.7545
21FLSJWM_IRLVMC | 21FLSJWM | IRLVMC | 27.6491 | -80.4022 | Canal | 2008-01-10 | 0.5 | 0.5 | 0.099 | 0.191 | 7.66 |  | 0.55 | 0.142 | 0.075 | 40 |  | 6.8425 | 0.741 | -1.9519 | -0.29975 | -1.6555
21FLSJWM_IRLVMC | 21FLSJWM | IRLVMC | 27.6491 | -80.4022 | Canal | 2008-09-10 | 1.4 | 1.4 | 0.196 | 0.233 | 7.6267 |  | 1.17 | 0.202 | 0.122 | 80 |  | 6.6583 | 1.403 | -1.5995 | 0.33861 | -1.4567
21FLSJWM_IRLVMC | 21FLSJWM | IRLVMC | 27.6491 | -80.4022 | Canal | 2005-07-13 | 5.7 | 6.6333 | 0.224 | 0.099 | 7.048 | 911.6 | 1.35 | 0.678 | 0.114 | 125 |  | 5.12 | 1.449 | -0.38861 | 0.37087 | -2.3126
21FLSJWM_IRLVMC | 21FLSJWM | IRLVMC | 27.6491 | -80.4022 | Canal | 2005-08-11 | 1.15 | 1.15 | 0.123 | 0.228 | 7.276 | 578.96 | 0.7475 | 0.22 | 0.112 | 112.5 | 7.95 | 6.39 | 0.9755 | -1.5141 | -0.024805 | -1.4784
21FLSJWM_IRLVMC | 21FLSJWM | IRLVMC | 27.6491 | -80.4022 | Canal | 2008-06-12 | 3.9 | 3.9 | 0.104 | 0.057 | 7.744 |  | 0.71 | 0.366 | 0.276 | 100 |  | 4.702 | 0.767 | -1.0051 | -0.26527 | -2.8647
21FLSJWM_IRLVMC | 21FLSJWM | IRLVMC | 27.6491 | -80.4022 | Canal | 2007-12-05 | 2.2 | 2.2 | 0.094 | 0.23 | 7.4925 |  | 0.65 | 0.165 | 0.091 | 30 |  | 6.2 | 0.88 | -1.8018 | -0.12783 | -1.4697
21FLSJWM_IRLVMC | 21FLSJWM | IRLVMC | 27.6491 | -80.4022 | Canal | 2004-05-12 | 0.5 | 0.5 | 0.186 | 0.044 | 7.525 | 5698 | 1.3 | 0.189 | 0.124 | 55 | 1.93 | 4.575 | 1.344 | -1.666 | 0.29565 | -3.1236
21FLSJWM_IRLVMC | 21FLSJWM | IRLVMC | 27.6491 | -80.4022 | Canal | 2005-12-07 | 0.5 | 1.8 | 0.105 | 0.226 | 7.58 |  | 0.76 | 0.119 | 0.073 | 80 |  | 7.8425 | 0.986 | -2.1286 | -0.014099 | -1.4872
21FLSJWM_IRLVMC | 21FLSJWM | IRLVMC | 27.6491 | -80.4022 | Canal | 2005-11-08 | 0.5 | 0.5 | 0.14 |  | 7.3325 |  | 1.075 | 0.186 | 0.137 | 125 |  | 6.19 |  | -1.682 | X | X
21FLSJWM_IRLVMC | 21FLSJWM | IRLVMC | 27.6491 | -80.4022 | Canal | 2008-02-13 | 1.4 | 1.4 | 0.073 | 0.075 | 7.8375 |  | 0.63 | 0.17 | 0.077 | 40 |  | 6.685 | 0.705 | -1.772 | -0.34956 | -2.5903
21FLSJWM_IRLVMC | 21FLSJWM | IRLVMC | 27.6491 | -80.4022 | Canal | 2007-06-14 | 4.1 | 4.1 | 0.116 | 0.1 | 7.368 |  | 1.01 | 0.256 | 0.212 | 70 |  | 6.018 | 1.11 | -1.3626 | 0.10436 | -2.3026
21FLSJWM_IRLVMC | 21FLSJWM | IRLVMC | 27.6491 | -80.4022 | Canal | 2004-04-13 | 2.2 | 1.8 | 0.061 | 0.018 | 7.5633 | 1540 | 0.535 | 0.079 | 0.041 | 50 | 1.915 | 6.0033 | 0.553 | -2.5383 | -0.5924 | -4.0174
21FLSJWM_IRLVMC | 21FLSJWM | IRLVMC | 27.6491 | -80.4022 | Canal | 2007-07-12 | 2.7 | 2.7 | 0.112 | 0.241 | 7.21 |  | 1.01 | 0.268 | 0.231 | 70 |  | 5.366 | 1.251 | -1.3168 | 0.22394 | -1.423
21FLSJWM_IRLVMC | 21FLSJWM | IRLVMC | 27.6491 | -80.4022 | Canal | 2008-04-15 | 3.6 | 3.2 | 0.095 | 0.061 | 7.86 |  | 0.91 | 0.151 | 0.105 | 60 |  | 8.09 | 0.971 | -1.8905 | -0.029429 | -2.7969
21FLSJWM_IRLVMC | 21FLSJWM | IRLVMC | 27.6491 | -80.4022 | Canal | 2006-12-04 | 2.6 | 1.4 | 0.05 | 0.033 | 7.586 |  | 0.5 | 0.132 | 0.044 | 60 |  | 7.068 | 0.533 | -2.025 | -0.62923 | -3.4112
21FLSJWM_IRLVMC | 21FLSJWM | IRLVMC | 27.6491 | -80.4022 | Canal | 2004-11-09 | 2.9 | 3.1 | 0.0755 | 0.205 | 7.164 | 1187.2 | 0.7825 | 0.1315 | 0.0535 | 77.5 | 5.9025 | 6.816 | 0.9875 | -2.0287 | -0.012579 | -1.5847
21FLSJWM_IRLVMC | 21FLSJWM | IRLVMC | 27.6491 | -80.4022 | Canal | 2008-08-13 | 5 | 5 | 0.126 | 0.08 | 7.3925 |  | 1.33 | 0.244 | 0.1 | 80 |  | 4.515 | 1.41 | -1.4106 | 0.34359 | -2.5257
21FLSJWM_IRLVMC | 21FLSJWM | IRLVMC | 27.6491 | -80.4022 | Canal | 2004-02-10 | 1.4 | 1.4 | 0.057 | 0.107 |  | 1293 | 0.62 | 0.104 | 0.084 | 60 | 2.865 | 8.3825 | 0.727 | -2.2634 | -0.31883 | -2.2349
21FLSJWM_IRLVMC | 21FLSJWM | IRLVMC | 27.6491 | -80.4022 | Canal | 2004-07-14 | 4.5 | 4.1 | 0.059 | 0.021 | 7.432 | 1628.6 | 0.67 | 0.179 | 0.11 | 60 | 1.84 | 5.796 | 0.691 | -1.7204 | -0.36962 | -3.8632
21FLSJWM_IRLVMC | 21FLSJWM | IRLVMC | 27.6491 | -80.4022 | Canal | 2004-01-12 | 1.4 | 2.2 | 0.033 | 0.052 | 7.6933 | 1506.3333 | 0.375 | 0.084 | 0.047 | 57.5 | 1.6 | 8.33 | 0.427 | -2.4769 | -0.85097 | -2.9565
21FLSJWM_IRLVMC | 21FLSJWM | IRLVMC | 27.6491 | -80.4022 | Canal | 2006-10-11 | 0.5 | 0.5 | 0.061 | 0.106 | 7.2625 |  | 0.7 | 0.137 | 0.094 | 45 |  | 1.58 | 0.806 | -1.9878 | -0.21567 | -2.2443
21FLSJWM_IRLVMC | 21FLSJWM | IRLVMC | 27.6491 | -80.4022 | Canal | 2005-04-12 | 0.95 | 0.95 | 0.076 | 0.143 | 7.6033 | 1166.8333 | 0.885 | 0.1145 | 0.0695 | 102.5 | 3.325 | 7 | 1.028 | -2.1672 | 0.027615 | -1.9449
21FLSJWM_IRLVMC | 21FLSJWM | IRLVMC | 27.6491 | -80.4022 | Canal | 2007-10-08 | 3.1 | 3.1 | 0.143 | 0.171 | 7.23 |  | 1.72 | 0.64 | 0.318 | 200 |  | 5 | 1.891 | -0.44629 | 0.63711 | -1.7661
21FLSJWM_IRLVMC | 21FLSJWM | IRLVMC | 27.6491 | -80.4022 | Canal | 2004-06-17 | 3.6 | 3.6 | 0.062 | 0.01 | 7.69 | 1460 | 0.77 | 0.264 | 0.192 | 60 | 1.835 | 5.46 | 0.78 | -1.3318 | -0.24846 | -4.6052
21FLSJWM_IRLVMC | 21FLSJWM | IRLVMC | 27.6491 | -80.4022 | Canal | 2007-09-13 | 0.5 | 0.5 | 0.056 | 0.28 | 7.414 |  | 0.8 | 0.166 | 0.12 | 50 |  |  | 1.08 | -1.7958 | 0.076961 | -1.273
21FLSJWM_IRLVMC | 21FLSJWM | IRLVMC | 27.6491 | -80.4022 | Canal | 2006-01-10 | 0.5 | 0.5 | 0.041 | 0.072 | 7.568 |  | 0.595 | 0.073 | 0.043 | 50 |  | 8.84 | 0.667 | -2.6173 | -0.40497 | -2.6311
21FLSJWM_IRLVMC | 21FLSJWM | IRLVMC | 27.6491 | -80.4022 | Canal | 2006-07-12 | 0.5 | 0.5 | 0.052 | 0.046 | 7.4183 |  | 0.795 | 0.163 | 0.136 | 60 |  |  | 0.841 | -1.814 | -0.17316 | -3.0791
21FLSJWM_IRLVMC | 21FLSJWM | IRLVMC | 27.6491 | -80.4022 | Canal | 2007-08-16 | 1.4 | 0.5 | 0.06 | 0.213 | 7.3517 |  | 0.92 | 0.268 | 0.141 | 60 |  | 5.4533 | 1.133 | -1.3168 | 0.12487 | -1.5465
21FLSJWM_IRLVMC | 21FLSJWM | IRLVMC | 27.6491 | -80.4022 | Canal | 2007-01-09 | 0.5 | 0.5 | 0.028 | 0.034 | 7.832 |  | 0.455 | 0.105 | 0.057 | 30 |  | 7.49 | 0.489 | -2.2538 | -0.71539 | -3.3814
21FLSJWM_IRLVMC | 21FLSJWM | IRLVMC | 27.6491 | -80.4022 | Canal | 2007-03-15 | 0.5 | 0.5 | 0.032 | 0.022 | 7.666 |  | 0.6 | 0.115 | 0.082 | 30 |  | 5.138 | 0.622 | -2.1628 | -0.47482 | -3.8167
21FLSJWM_IRLVMC | 21FLSJWM | IRLVMC | 27.6491 | -80.4022 | Canal | 2006-09-12 |  |  | 0.044 | 0.201 | 7.3733 |  | 0.82667 | 0.24 | 0.176 | 140 |  | 5.78 | 1.0277 | -1.4271 | 0.027291 | -1.6045
21FLSJWM_IRLVMC | 21FLSJWM | IRLVMC | 27.6491 | -80.4022 | Canal | 2005-03-16 | 2 | 2.65 | 0.0405 | 0.097 | 7.562 | 1487 | 0.7775 | 0.0855 | 0.039 | 62.5 | 3.05 | 7.1 | 0.8745 | -2.4592 | -0.1341 | -2.333
21FLSJWM_IRLVMC | 21FLSJWM | IRLVMC | 27.6491 | -80.4022 | Canal | 2005-09-15 | 0.5 | 0.5 | 0.0425 | 0.258 | 7.926 |  | 0.825 | 0.177 | 0.0985 | 90 | 2.95 |  | 1.083 | -1.7316 | 0.079735 | -1.3548
21FLSJWM_IRLVMC | 21FLSJWM | IRLVMC | 27.6491 | -80.4022 | Canal | 2006-04-11 | 0.5 | 0.5 | 0.02 | 0.015 | 7.846 |  | 0.49 | 0.106 | 0.071 | 50 |  | 7.054 | 0.505 | -2.2443 | -0.6832 | -4.1997
21FLSJWM_IRLVMC | 21FLSJWM | IRLVMC | 27.6491 | -80.4022 | Canal | 2005-01-13 | 2.25 | 2.25 | 0.0245 | 0.034 | 7.6867 | 1595.6667 | 0.61 | 0.075 | 0.026 | 47.5 | 2.3 | 7.26 | 0.644 | -2.5903 | -0.44006 | -3.3814
21FLSJWM_IRLVMC | 21FLSJWM | IRLVMC | 27.6491 | -80.4022 | Canal | 2008-03-12 | 2.2 | 1.8 | 0.017 | 0.05 | 7.946 |  | 0.52 | 0.13 | 0.074 | 40 |  | 7.352 | 0.57 | -2.0402 | -0.56212 | -2.9957
21FLSJWM_IRLVMC | 21FLSJWM | IRLVMC | 27.6491 | -80.4022 | Canal | 2004-03-08 | 0.5 | 0.5 | 0.022 | 0.018 | 7.35 | 1238.5 | 0.705 | 0.102 | 0.071 | 60 | 2.49 | 7.33 | 0.723 | -2.2828 | -0.32435 | -4.0174
21FLSJWM_IRLVMC | 21FLSJWM | IRLVMC | 27.6491 | -80.4022 | Canal | 2006-03-21 | 0.5 | 0.5 | 0.014 | 0.026 | 7.546 |  | 0.575 | 0.08 | 0.05 | 45 |  | 6.638 | 0.601 | -2.5257 | -0.50916 | -3.6497
21FLSJWM_IRLVMC | 21FLSJWM | IRLVMC | 27.6491 | -80.4022 | Canal | 2005-02-14 | 1.6 | 1.4 | 0.009 | 0.0175 | 7.894 | 1723 | 0.4375 | 0.0135 | 0.016 | 40 | 1.6375 | 8.396 | 0.455 | -4.3051 | -0.78746 | -4.0456
21FLSJWM_IRLVMC | 21FLSJWM | IRLVMC | 27.6491 | -80.4022 | Canal | 2007-02-15 | 1.4 | 1.4 | 0.005 | 0.012 | 7.926 |  | 0.36 | 0.061 | 0.042 | 35 |  | 8.004 | 0.372 | -2.7969 | -0.98886 | -4.4228
21FLSJWM_IRLVMC | 21FLSJWM | IRLVMC | 27.6491 | -80.4022 | Canal | 2004-12-15 | 1.6 | 1.6 | 0.005 | 0.029 |  | 1331 | 0.6225 | 0.062 | 0.021 | 60 | 2.7175 |  | 0.6515 | -2.7806 | -0.42848 | -3.5405
21FLSJWM_IRLVMC | 21FLSJWM | IRLVMC | 27.6491 | -80.4022 | Canal | 2006-02-16 | 0.5 | 0.5 | 0.005 | 0.162 | 7.2675 |  | 0.65 | 0.077 | 0.05 | 60 |  | 8.7775 | 0.812 | -2.5639 | -0.20825 | -1.8202
21FLSJWM_IRLVMC | 21FLSJWM | IRLVMC | 27.6491 | -80.4022 | Canal | 2007-04-12 | 3.2 | 3.2 | 0.005 | 0.021 | 7.56 |  | 0.66 | 0.124 | 0.089 | 40 |  | 6.886 | 0.681 | -2.0875 | -0.38419 | -3.8632
21FLSJWM_IRLVMC | 21FLSJWM | IRLVMC | 27.6491 | -80.4022 | Canal | 2006-11-06 | 1.7 | 1.3 | 0.005 | 0.02 | 7.7 |  | 0.665 | 0.071 | 0.046 | 30 |  | 7.5567 | 0.685 | -2.6451 | -0.37834 | -3.912
21FLSJWM_IRLVMC | 21FLSJWM | IRLVMC | 27.6491 | -80.4022 | Canal | 2006-05-15 | 6.3 | 5.9 | 0.005 | 0.01 | 7.75 |  | 0.77 | 0.193 | 0.112 | 60 |  | 4.612 | 0.78 | -1.6451 | -0.24846 | -4.6052
21FLSJWM_IRLVMC | 21FLSJWM | IRLVMC | 27.6491 | -80.4022 | Canal | 2006-06-21 | 0.5 | 0.5 | 0.005 | 0.021 | 7.7417 |  | 0.805 | 0.222 | 0.193 | 60 |  | 6.1883 | 0.826 | -1.5051 | -0.19116 | -3.8632
21FLSJWM_IRLVMC | 21FLSJWM | IRLVMC | 27.6491 | -80.4022 | Canal | 2004-08-12 | 1.4 | 1.4 | 0.451 | 0.132 | 7.12 | 936.275 |  | 0.459 | 0.334 | 275 | 8.545 | 4.19 |  | -0.77871 | X | -2.025
21FLSJWM_IRLVMC | 21FLSJWM | IRLVMC | 27.6491 | -80.4022 | Canal | 2008-05-15 | 2.2 | 2.2 | 0.278 | 0.089 | 7.9525 |  |  | 0.319 | 0.096 | 60 |  | 6.04 |  | -1.1426 | X | -2.4191
21FLSJWM_IRLVMC | 21FLSJWM | IRLVMC | 27.6491 | -80.4022 | Canal | 2002-08-14 | 4.1 | 7.1 |  | 0.17 | 6.9 | 819.8 | 1.03 | 0.352 | 0.243 | 140 | 7.9 | 4.95 | 1.2 | -1.0441 | 0.18232 | -1.772
21FLSJWM_IRLVMC | 21FLSJWM | IRLVMC | 27.6491 | -80.4022 | Canal | 2001-11-12 | 1.6 | 4.28 |  | 0.212 | 7.3 | 1109 | 1.04 | 0.183 | 0.094 | 65 | 3.1 | 6.5 | 1.252 | -1.6983 | 0.22474 | -1.5512
21FLSJWM_IRLVMC | 21FLSJWM | IRLVMC | 27.6491 | -80.4022 | Canal | 2001-12-10 | 0.5 | 2.72 |  | 0.124 | 7.3 | 1353 | 1.063 | 0.097 | 0.066 | 35 | 1.6 | 6.3 | 1.187 | -2.333 | 0.17143 | -2.0875
21FLSJWM_IRLVMC | 21FLSJWM | IRLVMC | 27.6491 | -80.4022 | Canal | 2002-01-14 | 0.5 | 3.52 |  | 0.055 |  | 1839 | 0.32 |  | 0.024 | 25 | 1.3 | 9.17 | 0.375 | X | -0.98083 | -2.9004
21FLSJWM_IRLVMC | 21FLSJWM | IRLVMC | 27.6491 | -80.4022 | Canal | 2002-02-11 |  |  |  | 0.338 | 7.12 | 961.7 | 1.015 | 0.307 | 0.17 | 70 | 14.5 | 7.65 | 1.353 | -1.1809 | 0.30232 | -1.0847
21FLSJWM_IRLVMC | 21FLSJWM | IRLVMC | 27.6491 | -80.4022 | Canal | 2002-03-11 |  |  |  | 0.016 | 7.3 | 1546 | 0.44 | 0.096 | 0.049 | 45 | 2.3 | 7.68 | 0.456 | -2.3434 | -0.78526 | -4.1352
21FLSJWM_IRLVMC | 21FLSJWM | IRLVMC | 27.6491 | -80.4022 | Canal | 2002-04-08 | 2.1 | 2.9 |  | 0.002 | 7.17 | 1433 | 0.56 | 0.164 | 0.114 | 45 | 1.5 | 8.78 | 0.562 | -1.8079 | -0.57625 | -6.2146
21FLSJWM_IRLVMC | 21FLSJWM | IRLVMC | 27.6491 | -80.4022 | Canal | 2002-05-13 | 16 | 17 |  | 0.034 | 8.22 | 1550 | 0.905 | 0.402 | 0.201 | 40 | 15 | 6.48 | 0.939 | -0.9113 | -0.06294 | -3.3814
21FLSJWM_IRLVMC | 21FLSJWM | IRLVMC | 27.6491 | -80.4022 | Canal | 2002-07-08 | 2.7 | 4.4 |  | 0.154 | 7.07 | 971.6 | 1.32 | 0.363 | 0.23 | 180 | 3.7 | 5.24 | 1.474 | -1.0134 | 0.38798 | -1.8708
21FLSJWM_IRLVMC | 21FLSJWM | IRLVMC | 27.6491 | -80.4022 | Canal | 2002-06-10 | 2.3 | 1.9 |  | 0.011 | 7.44 | 1781 | 0.675 | 0.3 | 0.142 | 60 | 0.9 | 5.71 | 0.686 | -1.204 | -0.37688 | -4.5099
21FLSJWM_IRLVMC | 21FLSJWM | IRLVMC | 27.6491 | -80.4022 | Canal | 2001-10-09 |  |  |  | 0.058 | 7.33 | 1165 | 1.075 | 0.19 | 0.114 | 60 | 4.1 | 8.29 | 1.133 | -1.6607 | 0.12487 | -2.8473
21FLSJWM_IRLVMC | 21FLSJWM | IRLVMC | 27.6491 | -80.4022 | Canal | 2001-09-11 | 1.07 | 2.95 |  | 0.231 | 7.22 | 1027 | 2.04 | 0.337 | 0.251 | 120 | 6.2 | 6.91 | 2.271 | -1.0877 | 0.82022 | -1.4653
21FLSJWM_IRLVMC | 21FLSJWM | IRLVMC | 27.6491 | -80.4022 | Canal | 2001-08-13 | 0.5 | 1.77 |  |  |  | 864 |  |  |  | 100 | 3.1 | 6.08 |  | X | X | X
21FLSJWM_IRLVMC | 21FLSJWM | IRLVMC | 27.6491 | -80.4022 | Canal | 2001-07-09 | 0.5 | 3.7 |  | 0.149 | 7.42 | 1380 | 1.25 | 0.262 | 0.225 | 80 | 0.9 | 5.47 | 1.399 | -1.3394 | 0.33576 | -1.9038
21FLSJWM_IRLVMC | 21FLSJWM | IRLVMC | 27.6491 | -80.4022 | Canal | 2001-06-11 | 0.5 | 1.15 |  | 0.057 | 7.63 | 1461 | 1.2 | 0.183 | 0.149 | 50 | 0.7 | 6.51 | 1.257 | -1.6983 | 0.22873 | -2.8647
21FLSJWM_IRLVMC | 21FLSJWM | IRLVMC | 27.6491 | -80.4022 | Canal | 2001-05-14 | 0.5 | 1.09 |  | 0.023 | 7.6 | 1642 | 1.2 | 0.14 | 0.108 | 55 | 1.5 | 6.74 | 1.223 | -1.9661 | 0.20131 | -3.7723
21FLSJWM_IRLVMC | 21FLSJWM | IRLVMC | 27.6491 | -80.4022 | Canal | 2001-04-09 | 2.14 | 3.6 |  | 0.06 | 7.41 | 1745 | 0.7295 | 0.221 | 0.177 | 75 | 1.4 | 6.7 | 0.7895 | -1.5096 | -0.23636 | -2.8134
21FLSJWM_IRLVMC | 21FLSJWM | IRLVMC | 27.6491 | -80.4022 | Canal | 2002-09-09 | 3.6 | 4.4 |  | 0.157 | 7.43 | 886.1 | 0.76 | 0.186 | 0.115 | 100 | 3.9 | 4.67 | 0.917 | -1.682 | -0.086648 | -1.8515
21FLSJWM_IRLVMC | 21FLSJWM | IRLVMC | 27.6491 | -80.4022 | Canal | 2001-02-12 | 1.07 | 2.04 |  | 0.005 | 7.97 | 1748 | 0.6145 | 0.139 | 0.089 | 25 | 2.8 | 6.99 | 0.6195 | -1.9733 | -0.47884 | -5.2983
21FLSJWM_IRLVMC | 21FLSJWM | IRLVMC | 27.6491 | -80.4022 | Canal | 2003-08-11 | 1.8 | 2.2 |  | 0.167 | 7.16 | 772.5 | 1.335 | 0.42 | 0.26 | 200 | 11 | 4.67 | 1.502 | -0.8675 | 0.4068 | -1.7898
21FLSJWM_IRLVMC | 21FLSJWM | IRLVMC | 27.6491 | -80.4022 | Canal | 2001-03-12 | 0.5 | 0.5 |  | 0.034 | 8.61 | 1758 | 0.6585 | 0.129 | 0.104 | 35 | 2 | 7.6 | 0.6925 | -2.0479 | -0.36745 | -3.3814
21FLSJWM_IRLVMC | 21FLSJWM | IRLVMC | 27.6491 | -80.4022 | Canal | 2000-01-10 |  |  |  | 0.065 | 7.36 | 1361 | 0.672 | 0.066 | 0.029 | 35 | 1.6 | 7.7 | 0.737 | -2.7181 | -0.30517 | -2.7334
21FLSJWM_IRLVMC | 21FLSJWM | IRLVMC | 27.6491 | -80.4022 | Canal | 2004-03-05 |  |  |  |  | 7.58 | 1251 |  |  |  | 50 | 1.78 | 7.44 |  | X | X | X
21FLSJWM_IRLVMC | 21FLSJWM | IRLVMC | 27.6491 | -80.4022 | Canal | 2004-02-27 |  |  |  |  | 7.35 | 1063 |  |  |  | 60 | 3.34 | 7.06 |  | X | X | X
21FLSJWM_IRLVMC | 21FLSJWM | IRLVMC | 27.6491 | -80.4022 | Canal | 2004-02-20 |  |  |  |  | 7.445 | 1392 |  |  |  | 40 | 1.505 | 8.115 |  | X | X | X
21FLSJWM_IRLVMC | 21FLSJWM | IRLVMC | 27.6491 | -80.4022 | Canal | 2004-02-13 |  |  |  |  | 7.465 | 1324 |  |  |  | 100 | 1.975 | 7.52 |  | X | X | X
21FLSJWM_IRLVMC | 21FLSJWM | IRLVMC | 27.6491 | -80.4022 | Canal | 2003-12-10 | 0.5 | 0.5 |  | 0.073 | 7.6533 | 1494.6667 | 0.41 | 0.092 | 0.067 | 50 | 1.7 | 7.9467 | 0.483 | -2.386 | -0.72774 | -2.6173
21FLSJWM_IRLVMC | 21FLSJWM | IRLVMC | 27.6491 | -80.4022 | Canal | 2003-11-11 | 0.5 | 0.5 |  | 0.235 | 7.31 | 868.0333 | 0.905 | 0.212 | 0.159 | 125 | 3.96 | 5.42 | 1.14 | -1.5512 | 0.13103 | -1.4482
21FLSJWM_IRLVMC | 21FLSJWM | IRLVMC | 27.6491 | -80.4022 | Canal | 2003-06-09 | 4.1 | 6.5 |  | 0.085 | 7.28 | 1054.5 | 1.42 | 0.409 | 0.266 | 100 | 2.7 | 4.88 | 1.505 | -0.89404 | 0.40879 | -2.4651
21FLSJWM_IRLVMC | 21FLSJWM | IRLVMC | 27.6491 | -80.4022 | Canal | 2003-09-08 | 3.1 | 3.7 |  | 0.074 | 7.214 | 728.5 | 1.175 | 0.47 | 0.273 | 100 | 12 | 5.072 | 1.249 | -0.75502 | 0.22234 | -2.6037
21FLSJWM_IRLVMC | 21FLSJWM | IRLVMC | 27.6491 | -80.4022 | Canal | 2002-10-14 | 1.4 | 2.6 |  | 0.016 | 7.59 | 1366 | 0.59 | 0.137 | 0.111 | 60 | 1.1 | 6.19 | 0.606 | -1.9878 | -0.50088 | -4.1352
21FLSJWM_IRLVMC | 21FLSJWM | IRLVMC | 27.6491 | -80.4022 | Canal | 2003-07-14 | 0.5 | 0.5 |  | 0.036 | 7.3833 | 1291.6667 | 0.83 | 0.227 | 0.163 | 70 | 3.2 | 5.2433 | 0.866 | -1.4828 | -0.14387 | -3.3242
21FLSJWM_IRLVMC | 21FLSJWM | IRLVMC | 27.6491 | -80.4022 | Canal | 2001-01-08 | 0.5 | 1.36 |  | 0.021 | 7.7 | 1990 | 0.5075 | 0.084 | 0.034 | 35 | 1.2 | 10.24 | 0.5285 | -2.4769 | -0.63771 | -3.8632
21FLSJWM_IRLVMC | 21FLSJWM | IRLVMC | 27.6491 | -80.4022 | Canal | 2003-05-12 | 0.5 | 0.5 |  | 0.005 | 7.6067 | 1528 | 0.515 | 0.173 | 0.128 | 60 | 3.2 | 6.3433 | 0.52 | -1.7545 | -0.65393 | -5.2983
21FLSJWM_IRLVMC | 21FLSJWM | IRLVMC | 27.6491 | -80.4022 | Canal | 2003-04-14 | 0.5 | 0.5 |  | 0.005 | 7.8167 | 1557.3333 | 0.535 |  | 0.057 | 40 | 1.2 | 6.7233 | 0.54 | X | -0.61619 | -5.2983
21FLSJWM_IRLVMC | 21FLSJWM | IRLVMC | 27.6491 | -80.4022 | Canal | 2003-03-10 | 0.5 | 2.5 |  | 0.02 | 7.504 | 1604.2 | 0.57 | 0.135 | 0.117 | 45 | 2.5 | 6.366 | 0.59 | -2.0025 | -0.52763 | -3.912
21FLSJWM_IRLVMC | 21FLSJWM | IRLVMC | 27.6491 | -80.4022 | Canal | 2003-02-10 | 0.5 | 0.5 |  | 0.015 | 7.41 | 1729 | 0.42 | 0.074 | 0.05 | 50 | 1.5 | 7.97 | 0.435 | -2.6037 | -0.83241 | -4.1997
21FLSJWM_IRLVMC | 21FLSJWM | IRLVMC | 27.6491 | -80.4022 | Canal | 2003-01-13 | 0.5 | 2.2 |  | 0.208 | 7.3733 | 1341.3333 | 0.695 | 0.123 | 0.075 | 20 | 4.4 | 8.2267 | 0.903 | -2.0956 | -0.10203 | -1.5702
21FLSJWM_IRLVMC | 21FLSJWM | IRLVMC | 27.6491 | -80.4022 | Canal | 2002-12-11 | 0.5 | 0.5 |  | 0.221 | 7.215 | 1083 | 0.865 | 0.21 | 0.13 | 80 | 5.8 | 5.23 | 1.086 | -1.5606 | 0.082501 | -1.5096
21FLSJWM_IRLVMC | 21FLSJWM | IRLVMC | 27.6491 | -80.4022 | Canal | 2002-11-11 | 0.5 | 0.5 |  | 0.03 | 7.94 | 1771 | 0.535 | 0.151 | 0.086 | 45 | 1.1 | 7.52 | 0.565 | -1.8905 | -0.57093 | -3.5066
21FLSJWM_IRLVMC | 21FLSJWM | IRLVMC | 27.6491 | -80.4022 | Canal | 2003-10-15 | 1.8 | 1.4 |  | 0.044 | 7.45 | 1231.25 | 0.65 | 0.144 | 0.091 | 62.5 | 3.285 | 6.205 | 0.694 | -1.9379 | -0.36528 | -3.1236
21FLSJWM_IRLVMC | 21FLSJWM | IRLVMC | 27.6491 | -80.4022 | Canal | 1998-03-26 | 0.5 | 0.5 |  | 0.3343 | 6.95 | 749 | 0.98816 | 0.12247 | 0.08525 | 90 | 3.5 | 5.65 | 1.3225 | -2.0999 | 0.27949 | -1.0957
21FLSJWM_IRLVMC | 21FLSJWM | IRLVMC | 27.6491 | -80.4022 | Canal | 2000-03-13 | 1.07 | 2.24 |  | 0.022 | 7.53 | 1580 | 0.7805 | 0.131 | 0.072 | 25 | 1.7 | 7.98 | 0.8025 | -2.0326 | -0.22002 | -3.8167
21FLSJWM_IRLVMC | 21FLSJWM | IRLVMC | 27.6491 | -80.4022 | Canal | 1998-10-12 | 1.367 | 2.3016 |  | 0.23088 | 7.16 | 1036 | 0.80516 | 0.23013 | 0.17412 | 100 | 4 | 7.01 | 1.036 | -1.4691 | 0.035406 | -1.4659
21FLSJWM_IRLVMC | 21FLSJWM | IRLVMC | 27.6491 | -80.4022 | Canal | 1998-09-14 | 2.3069 | 3.1002 |  | 0.21774 | 7.24 | 1033 | 0.73985 | 0.2156 | 0.12665 | 136 | 3.4 | 6.74 | 0.95759 | -1.5343 | -0.043336 | -1.5245
21FLSJWM_IRLVMC | 21FLSJWM | IRLVMC | 27.6491 | -80.4022 | Canal | 1998-08-10 | 2.3069 | 2.5445 |  |  | 7.12 | 980 | 1.1661 | 0.30016 |  | 130 | 3.8 | 3.74 |  | -1.2034 | X | X
21FLSJWM_IRLVMC | 21FLSJWM | IRLVMC | 27.6491 | -80.4022 | Canal | 1998-07-13 | 11.4703 | 12.8374 |  | 0.44097 | 7.01 | 881 | 1.7256 | 0.54015 | 0.38601 | 140 | 9.3 | 4.26 | 2.1665 | -0.61591 | 0.77313 | -0.81878
21FLSJWM_IRLVMC | 21FLSJWM | IRLVMC | 27.6491 | -80.4022 | Canal | 1998-06-08 | 1.3884 | 1.4696 |  | 0.05181 | 7.46 | 1690 | 0.77519 | 0.2376 | 0.17896 | 75 | 2.5 | 6.19 | 0.827 | -1.4372 | -0.18994 | -2.9602
21FLSJWM_IRLVMC | 21FLSJWM | IRLVMC | 27.6491 | -80.4022 | Canal | 1998-05-28 | 0.5 | 1.2413 |  | 0.04895 | 7.43 | 1491 | 0.77753 | 0.21034 | 0.17139 | 95 | 2.2 | 6.23 | 0.82648 | -1.559 | -0.19059 | -3.017
21FLSJWM_IRLVMC | 21FLSJWM | IRLVMC | 27.6491 | -80.4022 | Canal | 1998-05-11 | 1.7302 | 2.0207 |  | 0.22443 | 7.28 | 970 | 1.0415 | 0.23961 | 0.17687 | 140 | 2.6 | 6.37 | 1.2659 | -1.4287 | 0.23579 | -1.4942
21FLSJWM_IRLVMC | 21FLSJWM | IRLVMC | 27.6491 | -80.4022 | Canal | 1998-12-14 | 1.1534 | 1.6393 |  | 0.10215 | 7.44 | 1308 | 0.57774 | 0.1157 | 0.0886 | 68 | 2.5 | 7.43 | 0.67989 | -2.1568 | -0.38582 | -2.2813
21FLSJWM_IRLVMC | 21FLSJWM | IRLVMC | 27.6491 | -80.4022 | Canal | 1998-04-13 | 1.7088 | 2.9662 |  | 0.0589 | 7.26 | 1278 | 0.57293 | 0.13976 | 0.08444 | 84 | 2.6 | 8.02 | 0.63183 | -1.9678 | -0.45913 | -2.8319
21FLSJWM_IRLVMC | 21FLSJWM | IRLVMC | 27.6491 | -80.4022 | Canal | 1999-01-11 | 2.5205 | 2.8517 |  | 0.05566 | 7.37 | 1162 | 0.64794 | 0.11813 | 0.04359 | 66 | 1.8 | 8.95 | 0.70361 | -2.136 | -0.35154 | -2.8885
21FLSJWM_IRLVMC | 21FLSJWM | IRLVMC | 27.6491 | -80.4022 | Canal | 1998-03-09 | 16.9171 | 20.8135 |  | 0.1161 | 7.33 |  | 1.0075 | 0.29449 | 0.05139 | 84 | 30.9 | 8.78 | 1.1236 | -1.2225 | 0.11656 | -2.1533
21FLSJWM_IRLVMC | 21FLSJWM | IRLVMC | 27.6491 | -80.4022 | Canal | 1998-02-26 | 0.5 | 0.5 |  | 0.3276 | 7.05 | 825 | 0.77918 | 0.17504 | 0.12008 | 135 | 3.2 | 5.95 | 1.1068 | -1.7427 | 0.10145 | -1.116
21FLSJWM_IRLVMC | 21FLSJWM | IRLVMC | 27.6491 | -80.4022 | Canal | 1998-02-09 | 0.5 | 0.5 |  | 0.32985 | 7.19 | 768 | 0.877 | 0.1751 | 0.06751 | 156 | 3.3 | 9.03 | 1.2068 | -1.7424 | 0.18801 | -1.1091
21FLSJWM_IRLVMC | 21FLSJWM | IRLVMC | 27.6491 | -80.4022 | Canal | 1998-01-29 | 1.5806 | 1.6754 |  | 0.28874 | 7.46 | 1095 | 0.7127 | 0.15502 | 0.07724 | 80 | 3.5 | 7.45 | 1.0014 | -1.8642 | 0.001439 | -1.2422
21FLSJWM_IRLVMC | 21FLSJWM | IRLVMC | 27.6491 | -80.4022 | Canal | 1998-01-12 | 0.5 | 0.5 |  | 0.31771 | 7.05 | 900 | 0.65373 | 0.14879 | 0.1054 | 70 | 3.8 | 7.06 | 0.97144 | -1.9052 | -0.028976 | -1.1466
21FLSJWM_IRLVMC | 21FLSJWM | IRLVMC | 27.6491 | -80.4022 | Canal | 1997-12-08 | 0.5 | 1.1449 |  | 0.11472 | 7.39 | 1382 | 0.71269 | 0.12646 | 0.06885 | 60 | 2 | 8.55 | 0.82741 | -2.0678 | -0.18946 | -2.1653
21FLSJWM_IRLVMC | 21FLSJWM | IRLVMC | 27.6491 | -80.4022 | Canal | 1997-11-20 | 1.367 | 1.5239 |  | 0.09895 | 7.27 | 1394 | 0.63143 | 0.12371 | 0.03902 | 75 | 2.3 | 7.54 | 0.73037 | -2.0898 | -0.3142 | -2.3131
21FLSJWM_IRLVMC | 21FLSJWM | IRLVMC | 27.6491 | -80.4022 | Canal | 1997-10-13 | 1.0466 | 1.3362 |  | 0.12345 | 7.46 | 1233 | 0.72593 | 0.14571 | 0.12638 | 130 | 5.6 | 5.98 | 0.84939 | -1.9261 | -0.16324 | -2.0919
21FLSJWM_IRLVMC | 21FLSJWM | IRLVMC | 27.6491 | -80.4022 | Canal | 2004-03-25 |  |  |  |  | 7.75 | 1557 |  |  |  | 50 | 1.59 | 7.66 |  | X | X | X
21FLSJWM_IRLVMC | 21FLSJWM | IRLVMC | 27.6491 | -80.4022 | Canal | 1998-04-30 | 1.0466 | 1.4794 |  | 0.06707 | 7.35 | 1364 | 0.64452 | 0.14372 | 0.08814 | 52 | 3.8 | 6.84 | 0.71159 | -1.9399 | -0.34025 | -2.702
21FLSJWM_IRLVMC | 21FLSJWM | IRLVMC | 27.6491 | -80.4022 | Canal | 1999-11-08 | 4.81 | 7.71 |  | 0.236 | 7.38 | 1065 | 0.9605 | 0.148 | 0.081 | 60 | 3.9 | 7.42 | 1.1965 | -1.9105 | 0.1794 | -1.4439
21FLSJWM_IRLVMC | 21FLSJWM | IRLVMC | 27.6491 | -80.4022 | Canal | 2000-11-14 | 0.5 | 1.33 |  | 0.066 | 7.48 | 1530 | 0.6915 | 0.14 | 0.078 | 45 | 2.2 | 8.04 | 0.7575 | -1.9661 | -0.27773 | -2.7181
21FLSJWM_IRLVMC | 21FLSJWM | IRLVMC | 27.6491 | -80.4022 | Canal | 2000-10-10 | 2.67 | 2.41 |  | 0.283 | 7.08 | 899 | 1.57 | 0.343 | 0.239 | 140 | 5.2 | 6.83 | 1.853 | -1.07 | 0.61681 | -1.2623
21FLSJWM_IRLVMC | 21FLSJWM | IRLVMC | 27.6491 | -80.4022 | Canal | 2000-09-11 | 1.6 | 2.01 |  | 0.051 | 7.52 | 1460 | 0.8105 | 0.204 | 0.152 |  | 1.3 | 7.06 | 0.8615 | -1.5896 | -0.14908 | -2.9759
21FLSJWM_IRLVMC | 21FLSJWM | IRLVMC | 27.6491 | -80.4022 | Canal | 2000-08-14 | 0.5 | 1.59 |  | 0.055 | 7.24 | 1316 | 1.165 | 0.229 | 0.154 | 80 | 1.5 | 6.25 | 1.22 | -1.474 | 0.19885 | -2.9004
21FLSJWM_IRLVMC | 21FLSJWM | IRLVMC | 27.6491 | -80.4022 | Canal | 2000-07-10 | 3.74 | 4.04 |  | 0.213 | 7.23 | 1084 | 1.315 | 0.261 | 0.172 | 75 | 2.6 | 5.21 | 1.528 | -1.3432 | 0.42396 | -1.5465
21FLSJWM_IRLVMC | 21FLSJWM | IRLVMC | 27.6491 | -80.4022 | Canal | 2000-06-12 | 5.34 | 8.09 |  | 0.176 | 7.32 | 1870 | 1.295 | 0.402 |  | 65 | 1.7 | 6.4 | 1.471 | -0.9113 | 0.38594 | -1.7373
21FLSJWM_IRLVMC | 21FLSJWM | IRLVMC | 27.6491 | -80.4022 | Canal | 2000-05-08 | 5.34 | 5.84 |  | 0.073 | 7.9 | 1710 | 0.8895 | 0.107 | 0.073 | 30 | 1.5 | 7.16 | 0.9625 | -2.2349 | -0.038221 | -2.6173
21FLSJWM_IRLVMC | 21FLSJWM | IRLVMC | 27.6491 | -80.4022 | Canal | 2000-04-10 | 1.07 | 1.8 |  | 0.012 | 7.97 | 1510 | 0.68 | 0.137 | 0.088 | 25 | 1.6 | 7.85 | 0.692 | -1.9878 | -0.36817 | -4.4228
21FLSJWM_IRLVMC | 21FLSJWM | IRLVMC | 27.6491 | -80.4022 | Canal | 1998-11-18 | 4.0584 | 4.3188 |  | 0.20145 | 7.26 | 999 | 0.95888 | 0.20642 | 0.0955 | 120 | 2.9 | 7.86 | 1.1603 | -1.5778 | 0.1487 | -1.6022
21FLSJWM_IRLVMC | 21FLSJWM | IRLVMC | 27.6491 | -80.4022 | Canal | 1999-12-13 | 1.6 | 2.27 |  | 0.108 | 7.34 | 1286 | 0.6655 | 0.112 | 0.053 | 50 | 2.3 | 8.55 | 0.7735 | -2.1893 | -0.25683 | -2.2256
21FLSJWM_IRLVMC | 21FLSJWM | IRLVMC | 27.6491 | -80.4022 | Canal | 2000-12-11 | 0.5 | 2.04 |  | 0.023 | 7.91 | 1810 | 0.764 | 0.096 | 0.047 | 35 | 1.9 | 8.22 | 0.787 | -2.3434 | -0.23953 | -3.7723
21FLSJWM_IRLVMC | 21FLSJWM | IRLVMC | 27.6491 | -80.4022 | Canal | 1999-10-11 | 1.6 | 3.63 |  | 0.264 | 7.02 | 850 | 1.59 | 0.326 | 0.201 | 140 | 5.9 | 5.65 | 1.854 | -1.1209 | 0.61735 | -1.3318
21FLSJWM_IRLVMC | 21FLSJWM | IRLVMC | 27.6491 | -80.4022 | Canal | 1999-09-13 |  |  |  | 0.181 | 7.02 | 989 | 2 | 0.329 | 0.181 | 120 | 5.5 | 5.49 | 2.181 | -1.1117 | 0.77978 | -1.7093
21FLSJWM_IRLVMC | 21FLSJWM | IRLVMC | 27.6491 | -80.4022 | Canal | 1999-08-09 | 6.94 | 8.97 |  | 0.012 | 7.44 | 1620 | 0.8945 | 0.266 | 0.176 | 60 | 3.7 | 6.69 | 0.9065 | -1.3243 | -0.098164 | -4.4228
21FLSJWM_IRLVMC | 21FLSJWM | IRLVMC | 27.6491 | -80.4022 | Canal | 1999-07-12 | 5.87 | 10.2 |  | 0.052 | 7.42 | 1307 | 1.205 | 0.251 | 0.155 | 70 | 4.3 | 5.83 | 1.257 | -1.3823 | 0.22873 | -2.9565
21FLSJWM_IRLVMC | 21FLSJWM | IRLVMC | 27.6491 | -80.4022 | Canal | 1999-06-14 | 2.67 | 3.4 |  | 0.213 | 6.93 | 1347 | 1.34 | 0.26 | 0.132 | 80 | 13.5 | 5.51 | 1.553 | -1.3471 | 0.44019 | -1.5465
21FLSJWM_IRLVMC | 21FLSJWM | IRLVMC | 27.6491 | -80.4022 | Canal | 1999-05-10 | 2.14 | 2.75 |  | 0.02 |  | 2050 | 0.9605 | 0.132 | 0.095 | 60 | 1.8 | 6.55 | 0.9805 | -2.025 | -0.019693 | -3.912
21FLSJWM_IRLVMC | 21FLSJWM | IRLVMC | 27.6491 | -80.4022 | Canal | 1999-04-12 | 0.5 | 0.5 |  | 0.017 | 7.59 | 2010 | 0.8555 | 0.183 | 0.148 | 50 | 6.9 | 7.19 | 0.8725 | -1.6983 | -0.13639 | -4.0745
21FLSJWM_IRLVMC | 21FLSJWM | IRLVMC | 27.6491 | -80.4022 | Canal | 1999-03-08 | 2.67 | 4.07 |  | 0.0005 | 7.63 | 1750 | 1.192 | 0.084 | 0.056 | 40 | 4 |  | 1.1925 | -2.4769 | 0.17605 | -7.6009
21FLSJWM_IRLVMC | 21FLSJWM | IRLVMC | 27.6491 | -80.4022 | Canal | 1999-02-08 | 1.1534 | 1.3857 |  | 0.04737 | 7.31 | 1560 | 0.65863 | 0.16013 | 0.07625 | 60 | 2 | 7.66 | 0.706 | -1.8318 | -0.34815 | -3.0498
21FLSJWM_IRLVMC | 21FLSJWM | IRLVMC | 27.6491 | -80.4022 | Canal | 2000-02-14 | 0.5 | 2.27 |  | 0.027 | 7.42 | 1362 | 0.6485 | 0.077 | 0.028 | 40 | 1.6 | 8.55 | 0.6755 | -2.5639 | -0.3923 | -3.6119
21FLSJWM_IRLVMC | 21FLSJWM | IRLVMC | 27.6491 | -80.4022 | Canal | 2006-08-17 | 2.2 | 1.8 |  | 0.048 | 7.4475 |  | 0.63 | 0.18 | 0.138 | 60 |  | 5.175 | 0.678 | -1.7148 | -0.38861 | -3.0366
21FLSJWM_IRLVMC | 21FLSJWM | IRLVMC | 27.6491 | -80.4022 | Canal | 2006-06-14 |  |  |  |  | 7.52 | [6 empty] | 6.1667 |  | X | X | X
21FLSJWM_IRLVMC | 21FLSJWM | IRLVMC | 27.6491 | -80.4022 | Canal | 2005-10-13 | 0.5 | 0.5 |  |  | 7.3775 |  | 1.095 | 0.212 | 0.163 | 125 |  | 6.2575 |  | -1.5512 | X | X
21FLSJWM_IRLVMC | 21FLSJWM | IRLVMC | 27.6491 | -80.4022 | Canal | 2004-03-19 |  |  |  |  | 7.595 | 1496 |  |  |  | 40 | 1.495 | 7 |  | X | X | X
21FLSJWM_IRLVMC | 21FLSJWM | IRLVMC | 27.6491 | -80.4022 | Canal | 2004-05-21 |  |  |  |  | 6.99 | 10485 |  |  |  | 40 | 1.93 | 4.55 |  | X | X | X
21FLSJWM_IRLVMC | 21FLSJWM | IRLVMC | 27.6491 | -80.4022 | Canal | 2004-07-30 |  |  |  |  | 7.25 | 1251 |  |  |  | 100 | 1.68 | 5.22 |  | X | X | X
21FLSJWM_IRLVMC | 21FLSJWM | IRLVMC | 27.6491 | -80.4022 | Canal | 2004-07-23 |  |  |  |  | 7.45 | 1610 |  |  |  | 50 | 2 | 5.9 |  | X | X | X
21FLSJWM_IRLVMC | 21FLSJWM | IRLVMC | 27.6491 | -80.4022 | Canal | 2004-07-16 |  |  |  |  | 7.65 | 1669 |  |  |  | 50 | 2.485 | 5.52 |  | X | X | X
21FLSJWM_IRLVMC | 21FLSJWM | IRLVMC | 27.6491 | -80.4022 | Canal | 2004-07-09 | [5 empty] | 1396 |  |  |  | 100 | 2.71 | 5.27 |  | X | X | X
21FLSJWM_IRLVMC | 21FLSJWM | IRLVMC | 27.6491 | -80.4022 | Canal | 2004-07-02 |  |  |  |  | 7.62 | 1271 |  |  |  | 50 | 2.9 | 3.59 |  | X | X | X
21FLSJWM_IRLVMC | 21FLSJWM | IRLVMC | 27.6491 | -80.4022 | Canal | 2004-06-25 |  |  |  |  | 7.6 | 1371 |  |  |  | 70 | 3.08 | 5.9 |  | X | X | X
21FLSJWM_IRLVMC | 21FLSJWM | IRLVMC | 27.6491 | -80.4022 | Canal | 2004-03-12 |  |  |  |  | 7.57 | 1365 |  |  |  | 40 | 1.55 | 8.03 |  | X | X | X
21FLSJWM_IRLVMC | 21FLSJWM | IRLVMC | 27.6491 | -80.4022 | Canal | 2004-08-06 |  |  |  |  | 7.34 | 873.8 |  |  |  | 125 | 6.27 | 5.36 |  | X | X | X
21FLSJWM_IRLVMC | 21FLSJWM | IRLVMC | 27.6491 | -80.4022 | Canal | 2004-06-04 |  |  |  |  | 7.44 | 11947 |  |  |  | 40 | 1.98 | 4.37 |  | X | X | X
21FLSJWM_IRLVMC | 21FLSJWM | IRLVMC | 27.6491 | -80.4022 | Canal | 2004-06-18 |  |  |  |  | 7.71 | 1481 |  |  |  | 50 | 1.39 | 5.3 |  | X | X | X
21FLSJWM_IRLVMC | 21FLSJWM | IRLVMC | 27.6491 | -80.4022 | Canal | 2004-05-14 |  |  |  |  | 7.79 | 2541 |  |  |  | 40 | 2.425 | 4.37 |  | X | X | X
21FLSJWM_IRLVMC | 21FLSJWM | IRLVMC | 27.6491 | -80.4022 | Canal | 2004-04-29 |  |  |  |  | 8.09 | 1153 |  |  |  | 50 | 2.15 | 1.72 |  | X | X | X
21FLSJWM_IRLVMC | 21FLSJWM | IRLVMC | 27.6491 | -80.4022 | Canal | 2004-04-23 |  |  |  |  | 7.725 | 1265 |  |  |  | 50 | 2.64 | 0.775 |  | X | X | X
21FLSJWM_IRLVMC | 21FLSJWM | IRLVMC | 27.6491 | -80.4022 | Canal | 2004-04-02 |  |  |  |  | 7.88 | 1647 |  |  |  | 50 | 1.65 | 7.82 |  | X | X | X
21FLSJWM_IRLVMC | 21FLSJWM | IRLVMC | 27.6491 | -80.4022 | Canal | 2004-06-11 |  |  |  |  | 7.51 | 1579 |  |  |  | 50 | 1.22 | 5.57 |  | X | X | X
21FLSJWM_IRLVMC | 21FLSJWM | IRLVMC | 27.6491 | -80.4022 | Canal | 2004-11-24 |  |  |  |  | 7.695 | 1309.5 |  |  |  | 60 | 3.79 | 7.335 |  | X | X | X
21FLSJWM_IRLVMC | 21FLSJWM | IRLVMC | 27.6491 | -80.4022 | Canal | 2004-11-19 |  |  |  |  | 7.6867 | 1218.6667 |  |  |  | 60 | 5.33 | 7.15 |  | X | X | X
21FLSJWM_IRLVMC | 21FLSJWM | IRLVMC | 27.6491 | -80.4022 | Canal | 2004-11-05 |  |  |  |  | 7.68 | 1184 |  |  |  | 60 | 8.79 | 6.755 |  | X | X | X
21FLSJWM_IRLVMC | 21FLSJWM | IRLVMC | 27.6491 | -80.4022 | Canal | 2004-10-21 |  |  |  |  | 7.3367 | 1068.5 |  |  |  | 80 | 11.5 | 5.8917 |  | X | X | X
21FLSJWM_IRLVMC | 21FLSJWM | IRLVMC | 27.6491 | -80.4022 | Canal | 2004-08-27 |  |  |  |  | 7.46 | 1025 |  |  |  | 200 | 5.72 | 5.62 |  | X | X | X
21FLSJWM_IRLVMC | 21FLSJWM | IRLVMC | 27.6491 | -80.4022 | Canal | 2004-08-20 |  |  |  |  | 7.11 | 804.5 |  |  |  | 300 | 9.32 | 4.47 |  | X | X | X
21FLSJWM_IRLVMC | 21FLSJWM | IRLVMC | 27.6491 | -80.4022 | Canal | 2004-09-17 |  |  |  |  | 7.336 | 973.9 |  |  |  | 250 | 5.29 | 4.712 |  | X | X | X
21FLSJWM_IRLVMC | 21FLSJWM | IRLVMC | 27.6491 | -80.4022 | Canal | 2004-09-23 |  |  |  |  | 7.02 | 503.35 |  |  |  | 500 | 11 | 4.345 |  | X | X | X
21FLSJWM_IRLVMC | 21FLSJWM | IRLVMC | 27.6491 | -80.4022 | Canal | 2004-09-30 |  |  |  |  | 6.88 | 489.8 |  |  |  | 400 | 17.1 |  |  | X | X | X
21FLSJWM_IRLVMC | 21FLSJWM | IRLVMC | 27.6491 | -80.4022 | Canal | 2004-10-07 |  |  |  |  | 7.154 | 757.4 |  |  |  | 200 | 12.6 | 5.682 |  | X | X | X
21FLSJWM_IRLVMC | 21FLSJWM | IRLVMC | 27.6491 | -80.4022 | Canal | 2004-10-14 |  |  |  |  | 7.275 | 952.2 |  |  |  | 150 | 8.69 | 5.68 |  | X | X | X
21FLSJWM_IRLVNC | 21FLSJWM | IRLVNC | 27.6927 | -80.4136 | Canal | 2004-09-14 | 2.3 | 0.5 | 0.404 | 0.107 | 7.2025 | 981.45 | 1.165 | 0.437 | 0.312 | 280 | 4.3 | 3.825 | 1.272 | -0.82782 | 0.24059 | -2.2349
21FLSJWM_IRLVNC | 21FLSJWM | IRLVNC | 27.6927 | -80.4136 | Canal | 2007-05-14 | 0.5 | 0.5 | 0.141 | 0.092 | 7.355 |  | 0.53 | 0.14 | 0.108 | 40 |  | 2.66 | 0.622 | -1.9661 | -0.47482 | -2.386
21FLSJWM_IRLVNC | 21FLSJWM | IRLVNC | 27.6927 | -80.4136 | Canal | 2005-06-16 | 2.7 | 2.7 | 0.313 | 0.193 |  |  | 1.205 | 0.354 | 0.2 | 120 | 9.3 |  | 1.398 | -1.0385 | 0.33504 | -1.6451
21FLSJWM_IRLVNC | 21FLSJWM | IRLVNC | 27.6927 | -80.4136 | Canal | 2005-02-14 | 1.8 | 1.8 | 0.152 | 0.338 | 7.69 | 840.1 | 0.665 | 0.129 | 0.056 | 85 | 8 | 7.38 | 1.003 | -2.0479 | 0.0029955 | -1.0847
21FLSJWM_IRLVNC | 21FLSJWM | IRLVNC | 27.6927 | -80.4136 | Canal | 2007-11-07 | 1.8 | 1.8 | 0.154 | 0.361 | 7.18 |  | 0.68 | 0.218 | 0.127 | 60 |  | 6.6233 | 1.041 | -1.5233 | 0.040182 | -1.0189
21FLSJWM_IRLVNC | 21FLSJWM | IRLVNC | 27.6927 | -80.4136 | Canal | 2004-10-13 | 2.2 | 2.2 | 0.295 | 0.147 | 7.1 | 876.125 | 1.34 | 0.337 | 0.202 | 205 | 8.185 | 4.29 | 1.487 | -1.0877 | 0.39676 | -1.9173
21FLSJWM_IRLVNC | 21FLSJWM | IRLVNC | 27.6927 | -80.4136 | Canal | 2008-09-10 | 1.4 | 1.4 | 0.152 | 0.325 | 7.32 |  | 0.72 | 0.223 | 0.13 | 70 |  | 5.0533 | 1.045 | -1.5006 | 0.044017 | -1.1239
21FLSJWM_IRLVNC | 21FLSJWM | IRLVNC | 27.6927 | -80.4136 | Canal | 2007-09-13 | 2.8 | 3.2 | 0.184 | 0.336 | 7.36 |  | 0.9 |  | 0.131 | 50 |  |  | 1.236 | X | 0.21188 | -1.0906
21FLSJWM_IRLVNC | 21FLSJWM | IRLVNC | 27.6927 | -80.4136 | Canal | 2008-06-12 | 2.8 | 3.2 | 0.101 | 0.055 | 7.49 |  | 0.5 | 0.179 | 0.127 | 50 |  | 6.64 | 0.555 | -1.7204 | -0.58879 | -2.9004
21FLSJWM_IRLVNC | 21FLSJWM | IRLVNC | 27.6927 | -80.4136 | Canal | 2005-08-11 | 3.5 | 3.5 | 0.155 | 0.126 | 7.22 | 967.4 | 0.77 | 0.162 | 0.082 | 80 | 4.4 | 4.47 | 0.896 | -1.8202 | -0.10981 | -2.0715
21FLSJWM_IRLVNC | 21FLSJWM | IRLVNC | 27.6927 | -80.4136 | Canal | 2004-01-12 | 1.4 | 1.4 | 0.11 | 0.126 | 7.51 | 1322 | 0.55 | 0.156 | 0.076 | 62.5 | 4.115 | 7.57 | 0.676 | -1.8579 | -0.39156 | -2.0715
21FLSJWM_IRLVNC | 21FLSJWM | IRLVNC | 27.6927 | -80.4136 | Canal | 2005-12-07 | 1.8 | 1.8 | 0.1645 | 0.3405 | 7.3275 |  | 0.91 | 0.184 | 0.1015 | 70 |  | 6.35 | 1.2505 | -1.6928 | 0.22354 | -1.0773
21FLSJWM_IRLVNC | 21FLSJWM | IRLVNC | 27.6927 | -80.4136 | Canal | 2004-02-10 | 7.3 | 7.3 | 0.119 | 0.14 |  | 1253 | 0.67 | 0.205 | 0.11 | 47.5 | 5.81 | 8.2 | 0.81 | -1.5847 | -0.21072 | -1.9661
21FLSJWM_IRLVNC | 21FLSJWM | IRLVNC | 27.6927 | -80.4136 | Canal | 2004-11-09 | 0.5 | 0.5 | 0.11 | 0.214 | 7.315 | 1158 | 0.64 | 0.138 | 0.058 | 55 | 5.195 | 6.3 | 0.854 | -1.9805 | -0.15782 | -1.5418
21FLSJWM_IRLVNC | 21FLSJWM | IRLVNC | 27.6927 | -80.4136 | Canal | 2006-11-06 | 2.9 | 1.3 | 0.145 | 0.508 | 7.37 |  | 0.885 | 0.171 | 0.09 | 60 |  | 5.71 | 1.393 | -1.7661 | 0.33146 | -0.67727
21FLSJWM_IRLVNC | 21FLSJWM | IRLVNC | 27.6927 | -80.4136 | Canal | 2005-11-08 | 0.5 | 0.5 | 0.1575 |  | 7.27 |  | 1.005 | 0.2985 | 0.208 | 125 |  | 5.29 |  | -1.209 | X | X
21FLSJWM_IRLVNC | 21FLSJWM | IRLVNC | 27.6927 | -80.4136 | Canal | 2005-01-13 | 1.8 | 1.8 | 0.098 | 0.216 | 7.62 | 1258 | 0.67 | 0.154 | 0.055 | 55 | 4.65 | 6.15 | 0.886 | -1.8708 | -0.12104 | -1.5325
21FLSJWM_IRLVNC | 21FLSJWM | IRLVNC | 27.6927 | -80.4136 | Canal | 2007-07-12 | 2.2 | 2.2 | 0.181 | 0.188 | 7.115 |  | 1.32 | 0.519 | 0.375 | 50 |  | 4.68 | 1.508 | -0.65585 | 0.41078 | -1.6713
21FLSJWM_IRLVNC | 21FLSJWM | IRLVNC | 27.6927 | -80.4136 | Canal | 2007-03-15 | 0.5 | 0.5 | 0.066 | 0.181 | 7.33 |  | 0.5 | 0.149 | 0.104 | 50 |  | 4.37 | 0.681 | -1.9038 | -0.38419 | -1.7093
21FLSJWM_IRLVNC | 21FLSJWM | IRLVNC | 27.6927 | -80.4136 | Canal | 2006-10-11 | 0.5 | 0.5 | 0.073 | 0.243 | 7.34 |  | 0.56667 | 0.134 | 0.088 | 60 |  | 5.23 | 0.80967 | -2.0099 | -0.21113 | -1.4147
21FLSJWM_IRLVNC | 21FLSJWM | IRLVNC | 27.6927 | -80.4136 | Canal | 2004-12-15 | 0.5 | 0.5 | 0.07 | 0.12 |  | 1245 | 0.62 | 0.096 | 0.047 | 60 | 3.02 |  | 0.74 | -2.3434 | -0.30111 | -2.1203
21FLSJWM_IRLVNC | 21FLSJWM | IRLVNC | 27.6927 | -80.4136 | Canal | 2008-04-15 | 11.3 | 11.3 | 0.09 | 0.109 | 7.53 |  | 0.8 | 0.233 | 0.134 | 50 |  | 7.3 | 0.909 | -1.4567 | -0.09541 | -2.2164
21FLSJWM_IRLVNC | 21FLSJWM | IRLVNC | 27.6927 | -80.4136 | Canal | 2005-04-12 | 2.7 | 3.1 | 0.068 | 0.129 | 7.63 | 1090 | 0.63 | 0.149 | 0.08 | 65 | 4.1 | 6.66 | 0.759 | -1.9038 | -0.27575 | -2.0479
21FLSJWM_IRLVNC | 21FLSJWM | IRLVNC | 27.6927 | -80.4136 | Canal | 2006-12-04 | 1.3 | 0.5 | 0.068 | 0.511 | 7.33 |  | 0.63 | 0.145 | 0.101 | 70 |  | 4.82 | 1.141 | -1.931 | 0.13191 | -0.67139
21FLSJWM_IRLVNC | 21FLSJWM | IRLVNC | 27.6927 | -80.4136 | Canal | 2004-04-13 | 1.4 | 1.4 | 0.049 | 0.024 | 7.48 | 1548 | 0.465 | 0.112 | 0.076 | 45 | 4.7 | 6.29 | 0.489 | -2.1893 | -0.71539 | -3.7297
21FLSJWM_IRLVNC | 21FLSJWM | IRLVNC | 27.6927 | -80.4136 | Canal | 2006-07-12 | 1.35 | 1.15 | 0.1185 | 0.2865 | 7.17 |  | 1.145 | 0.375 | 0.2755 | 100 |  |  | 1.4315 | -0.98083 | 0.35872 | -1.25
21FLSJWM_IRLVNC | 21FLSJWM | IRLVNC | 27.6927 | -80.4136 | Canal | 2005-03-16 | 2.3 | 2.3 | 0.077 | 0.197 | 7.41 | 1174 | 0.745 | 0.243 | 0.104 | 70 | 5.95 | 6.47 | 0.942 | -1.4147 | -0.05975 | -1.6246
21FLSJWM_IRLVNC | 21FLSJWM | IRLVNC | 27.6927 | -80.4136 | Canal | 2004-07-14 | 2.2 | 1.8 | 0.043 | 0.042 | 7.41 | 978.1 | 0.44 | 0.222 | 0.152 | 55 | 2.255 | 6.71 | 0.482 | -1.5051 | -0.72981 | -3.1701
21FLSJWM_IRLVNC | 21FLSJWM | IRLVNC | 27.6927 | -80.4136 | Canal | 2008-07-15 | 3.1 | 2.7 | 0.065 | 0.175 | 7.41 |  | 0.74 | 0.195 | 0.117 | 60 |  | 5.52 | 0.915 | -1.6348 | -0.088831 | -1.743
21FLSJWM_IRLVNC | 21FLSJWM | IRLVNC | 27.6927 | -80.4136 | Canal | 2006-01-10 | 1.05 | 1.9 | 0.06 | 0.226 | 7.37 |  | 0.6975 | 0.135 | 0.0685 | 50 |  | 8.2 | 0.9235 | -2.0025 | -0.079584 | -1.4872
21FLSJWM_IRLVNC | 21FLSJWM | IRLVNC | 27.6927 | -80.4136 | Canal | 2005-07-13 | 0.5 | 0.5 | 0.084 | 0.193 | 7.04 |  | 1.025 | 0.279 | 0.186 | 120 | 4.3 | 5.34 | 1.218 | -1.2765 | 0.19721 | -1.6451
21FLSJWM_IRLVNC | 21FLSJWM | IRLVNC | 27.6927 | -80.4136 | Canal | 2007-01-09 | 4.5 | 4.5 | 0.04 | 0.365 | 7.44 |  | 0.545 | 0.25 | 0.169 | 50 |  | 5.33 | 0.91 | -1.3863 | -0.094311 | -1.0079
21FLSJWM_IRLVNC | 21FLSJWM | IRLVNC | 27.6927 | -80.4136 | Canal | 2007-10-08 | 1.8 | 1.8 | 0.134 | 0.194 | 7.11 |  | 1.87 | 0.855 | 0.638 | 200 |  | 3.8233 | 2.064 | -0.15665 | 0.72465 | -1.6399
21FLSJWM_IRLVNC | 21FLSJWM | IRLVNC | 27.6927 | -80.4136 | Canal | 2006-09-12 | 1.8 | 1.8 | 0.0395 | 0.3365 | 7.34 |  | 0.5675 | 0.174 | 0.103 | 75 |  | 4.645 | 0.904 | -1.7487 | -0.10093 | -1.0892
21FLSJWM_IRLVNC | 21FLSJWM | IRLVNC | 27.6927 | -80.4136 | Canal | 2007-12-05 | 0.5 | 0.5 | 0.039 | 0.303 | 7.34 |  | 0.57 | 0.207 | 0.126 | 40 |  | 6.7933 | 0.873 | -1.575 | -0.13582 | -1.194
21FLSJWM_IRLVNC | 21FLSJWM | IRLVNC | 27.6927 | -80.4136 | Canal | 2007-08-16 | 4 | 3.6 | 0.042 | 0.274 | 7.31 |  | 0.68 | 0.21 | 0.11 | 50 |  | 5.43 | 0.954 | -1.5606 | -0.047092 | -1.2946
21FLSJWM_IRLVNC | 21FLSJWM | IRLVNC | 27.6927 | -80.4136 | Canal | 2008-01-10 | 2.2 | 2.2 | 0.036 | 0.389 | 7.44 |  | 0.59 | 0.19 | 0.135 | 40 |  | 7.34 | 0.979 | -1.6607 | -0.021224 | -0.94418
21FLSJWM_IRLVNC | 21FLSJWM | IRLVNC | 27.6927 | -80.4136 | Canal | 2006-06-21 | 2 | 1.6 | 0.054 | 0.249 | 7.344 |  | 0.9375 | 0.306 | 0.2155 | 75 |  | 4.464 | 1.1865 | -1.1842 | 0.17101 | -1.3903
21FLSJWM_IRLVNC | 21FLSJWM | IRLVNC | 27.6927 | -80.4136 | Canal | 2004-05-12 | 0.5 | 0.5 | 0.052 | 0.029 | 7.46 | 1487 | 0.91 | 0.14 | 0.076 | 42.5 | 2.735 | 7.05 | 0.939 | -1.9661 | -0.06294 | -3.5405
21FLSJWM_IRLVNC | 21FLSJWM | IRLVNC | 27.6927 | -80.4136 | Canal | 2004-06-17 | 1.3 | 0.5 | 0.029 | 0.032 | 7.41 | 1461 | 0.52 | 0.224 | 0.137 | 50 | 2.7 | 5.9 | 0.552 | -1.4961 | -0.59421 | -3.442
21FLSJWM_IRLVNC | 21FLSJWM | IRLVNC | 27.6927 | -80.4136 | Canal | 2004-03-08 | 1.8 | 1.4 | 0.037 | 0.071 | 7.31 | 1253 | 0.735 | 0.146 | 0.07 | 55 | 5.17 | 7.53 | 0.806 | -1.9241 | -0.21567 | -2.6451
21FLSJWM_IRLVNC | 21FLSJWM | IRLVNC | 27.6927 | -80.4136 | Canal | 2007-04-12 | 0.5 | 0.5 | 0.027 | 0.152 | 7.31 |  | 0.54 | 0.143 | 0.101 | 40 |  | 3.94 | 0.692 | -1.9449 | -0.36817 | -1.8839
21FLSJWM_IRLVNC | 21FLSJWM | IRLVNC | 27.6927 | -80.4136 | Canal | 2008-08-13 | 4.1 | 4.1 | 0.034 | 0.28 | 7.355 |  | 0.78 | 0.251 | 0.144 | 50 |  | 5.605 | 1.06 | -1.3823 | 0.058269 | -1.273
21FLSJWM_IRLVNC | 21FLSJWM | IRLVNC | 27.6927 | -80.4136 | Canal | 2006-04-11 | 1.45 | 0.5 | 0.0445 | 0.0995 | 7.405 |  | 1.0475 | 0.34 | 0.0785 | 65 |  | 5.89 | 1.147 | -1.0788 | 0.13715 | -2.3076
21FLSJWM_IRLVNC | 21FLSJWM | IRLVNC | 27.6927 | -80.4136 | Canal | 2006-03-21 | 0.5 | 0.5 | 0.0315 | 0.1245 | 7.245 |  | 0.7475 | 0.1445 | 0.0785 | 60 |  | 7.695 | 0.872 | -1.9345 | -0.13697 | -2.0834
21FLSJWM_IRLVNC | 21FLSJWM | IRLVNC | 27.6927 | -80.4136 | Canal | 2008-05-15 | 2.6 | 1.8 | 0.017 | 0.086 | 7.47 |  | 0.43 | 0.165 | 0.096 | 50 |  | 7.46 | 0.516 | -1.8018 | -0.66165 | -2.4534
21FLSJWM_IRLVNC | 21FLSJWM | IRLVNC | 27.6927 | -80.4136 | Canal | 2008-02-13 | 1.8 | 1.8 | 0.023 | 0.219 | 7.49 |  | 0.6 | 0.175 | 0.127 | 40 |  | 7.425 | 0.819 | -1.743 | -0.19967 | -1.5187
21FLSJWM_IRLVNC | 21FLSJWM | IRLVNC | 27.6927 | -80.4136 | Canal | 2007-06-14 | 13.2 | 13.2 | 0.034 | 0.255 | 7.28 |  | 1.07 | 0.334 | 0.164 | 60 |  | 4.915 | 1.325 | -1.0966 | 0.28141 | -1.3665
21FLSJWM_IRLVNC | 21FLSJWM | IRLVNC | 27.6927 | -80.4136 | Canal | 2006-05-15 | 2.6 | 2 | 0.008 | 0.109 | 7.355 |  | 0.5825 | 0.201 | 0.118 | 70 |  | 6.77 | 0.6915 | -1.6045 | -0.36889 | -2.2164
21FLSJWM_IRLVNC | 21FLSJWM | IRLVNC | 27.6927 | -80.4136 | Canal | 2007-02-15 | 1.3 | 0.5 | 0.005 | 0.261 | 7.445 |  | 0.38 | 0.126 | 0.093 | 35 |  | 5.875 | 0.641 | -2.0715 | -0.44473 | -1.3432
21FLSJWM_IRLVNC | 21FLSJWM | IRLVNC | 27.6927 | -80.4136 | Canal | 2008-03-12 | 3.1 | 2.7 | 0.005 | 0.129 | 7.59 |  | 0.52 | 0.112 | 0.061 | 40 |  | 7.2933 | 0.649 | -2.1893 | -0.43232 | -2.0479
21FLSJWM_IRLVNC | 21FLSJWM | IRLVNC | 27.6927 | -80.4136 | Canal | 2005-09-15 | 0.5 | 1.8 | 0.005 | 0.246 | 7.38 |  | 0.665 | 0.192 | 0.116 | 70 | 2.7 |  | 0.911 | -1.6503 | -0.093212 | -1.4024
21FLSJWM_IRLVNC | 21FLSJWM | IRLVNC | 27.6927 | -80.4136 | Canal | 2006-02-16 | 1.8 | 0.5 | 0.005 | 0.288 | 7.15 |  | 0.725 | 0.13 | 0.071 | 65 |  | 8.7567 | 1.013 | -2.0402 | 0.012916 | -1.2448
21FLSJWM_IRLVNC | 21FLSJWM | IRLVNC | 27.6927 | -80.4136 | Canal | 2004-08-12 | 3.6 | 3.6 | 0.631 | 0.072 | 7.39 | 1342 |  | 0.469 | 0.309 | 80 | 8.05 | 5.38 |  | -0.75715 | X | -2.6311
21FLSJWM_IRLVNC | 21FLSJWM | IRLVNC | 27.6927 | -80.4136 | Canal | 2004-11-24 |  |  |  |  | 7.49 | 1205.5 |  |  |  | 60 | 5.68 | 6.52 |  | X | X | X
21FLSJWM_IRLVNC | 21FLSJWM | IRLVNC | 27.6927 | -80.4136 | Canal | 2004-08-20 |  |  |  |  | 7.23 | 1066 |  |  |  | 150 | 7.81 | 4.75 |  | X | X | X
21FLSJWM_IRLVNC | 21FLSJWM | IRLVNC | 27.6927 | -80.4136 | Canal | 2004-08-27 |  |  |  |  | 7.445 | 1189.5 |  |  |  | 100 | 6.25 | 6.17 |  | X | X | X
21FLSJWM_IRLVNC | 21FLSJWM | IRLVNC | 27.6927 | -80.4136 | Canal | 2004-09-17 |  |  |  |  | 7.25 | 1005 |  |  |  | 100 | 5.19 | 4.98 |  | X | X | X
21FLSJWM_IRLVNC | 21FLSJWM | IRLVNC | 27.6927 | -80.4136 | Canal | 2004-09-23 |  |  |  |  | 7.045 | 770.325 |  |  |  | 400 | 7.745 | 4.2675 |  | X | X | X
21FLSJWM_IRLVNC | 21FLSJWM | IRLVNC | 27.6927 | -80.4136 | Canal | 2004-10-07 |  |  |  |  | 7.12 | 920.6 |  |  |  | 150 | 8.215 | 4.64 |  | X | X | X
21FLSJWM_IRLVNC | 21FLSJWM | IRLVNC | 27.6927 | -80.4136 | Canal | 2004-08-06 |  |  |  |  | 7.38 | 832.6 |  |  |  | 50 | 4.39 | 5.76 |  | X | X | X
21FLSJWM_IRLVNC | 21FLSJWM | IRLVNC | 27.6927 | -80.4136 | Canal | 2004-10-14 |  |  |  |  | 7.1167 | 915.6667 |  |  |  | 150 | 6.95 | 4.8867 |  | X | X | X
21FLSJWM_IRLVNC | 21FLSJWM | IRLVNC | 27.6927 | -80.4136 | Canal | 2004-10-21 |  |  |  |  | 7.1967 | 1003.6667 |  |  |  | 100 | 9.51 | 5.0367 |  | X | X | X
21FLSJWM_IRLVNC | 21FLSJWM | IRLVNC | 27.6927 | -80.4136 | Canal | 2004-11-05 |  |  |  |  | 7.515 | 1141 |  |  |  | 60 | 6.52 | 5.88 |  | X | X | X
21FLSJWM_IRLVNC | 21FLSJWM | IRLVNC | 27.6927 | -80.4136 | Canal | 2004-11-19 |  |  |  |  | 7.495 | 1199 |  |  |  | 60 | 5.39 | 5.825 |  | X | X | X
21FLSJWM_IRLVNC | 21FLSJWM | IRLVNC | 27.6927 | -80.4136 | Canal | 2004-07-30 |  |  |  |  | 7.69 | 847.5 |  |  |  | 50 | 2.6 | 10.25 |  | X | X | X
21FLSJWM_IRLVNC | 21FLSJWM | IRLVNC | 27.6927 | -80.4136 | Canal | 2004-05-28 |  |  |  |  | 7.56 | 1441 |  |  |  | 40 | 2.8 | 8.46 |  | X | X | X
21FLSJWM_IRLVNC | 21FLSJWM | IRLVNC | 27.6927 | -80.4136 | Canal | 2004-03-25 |  |  |  |  | 7.5 | 1381 |  |  |  | 50 | 3.06 | 7.63 |  | X | X | X
21FLSJWM_IRLVNC | 21FLSJWM | IRLVNC | 27.6927 | -80.4136 | Canal | 2004-04-16 |  |  |  |  | 7.46 | 1418 |  |  |  | 40 | 2.52 | 8.09 |  | X | X | X
21FLSJWM_IRLVNC | 21FLSJWM | IRLVNC | 27.6927 | -80.4136 | Canal | 2004-04-23 |  |  |  |  | 7.59 | 1520 |  |  |  | 40 | 2.45 | 6.95 |  | X | X | X
21FLSJWM_IRLVNC | 21FLSJWM | IRLVNC | 27.6927 | -80.4136 | Canal | 2004-04-29 |  |  |  |  | 7.66 | 1490 |  |  |  | 40 | 2.64 | 8.78 |  | X | X | X
21FLSJWM_IRLVNC | 21FLSJWM | IRLVNC | 27.6927 | -80.4136 | Canal | 2004-05-07 |  |  |  |  | 7.59 | 1359 |  |  |  | 40 | 3.66 | 7.9 |  | X | X | X
21FLSJWM_IRLVNC | 21FLSJWM | IRLVNC | 27.6927 | -80.4136 | Canal | 2004-04-09 |  |  |  |  | 7.45 | 1432 |  |  |  | 40 | 2.62 | 7.84 |  | X | X | X
21FLSJWM_IRLVNC | 21FLSJWM | IRLVNC | 27.6927 | -80.4136 | Canal | 2004-05-21 |  |  |  |  | 7.53 | 1539 |  |  |  | 40 | 1.83 | 9.08 |  | X | X | X
21FLSJWM_IRLVNC | 21FLSJWM | IRLVNC | 27.6927 | -80.4136 | Canal | 2004-07-23 |  |  |  |  | 7.535 | 885.1 |  |  |  | 50 | 2.47 | 8.005 |  | X | X | X
21FLSJWM_IRLVNC | 21FLSJWM | IRLVNC | 27.6927 | -80.4136 | Canal | 2004-06-04 |  |  |  |  | 7.55 | 1564 |  |  |  | 40 | 3.08 | 7.01 |  | X | X | X
21FLSJWM_IRLVNC | 21FLSJWM | IRLVNC | 27.6927 | -80.4136 | Canal | 2004-06-11 |  |  |  |  | 7.57 | 1505.5 |  |  |  | 40 | 2.4 | 8.55 |  | X | X | X
21FLSJWM_IRLVNC | 21FLSJWM | IRLVNC | 27.6927 | -80.4136 | Canal | 2004-06-18 |  |  |  |  | 7.64 | 1460 |  |  |  | 50 | 2.1 | 8.04 |  | X | X | X
21FLSJWM_IRLVNC | 21FLSJWM | IRLVNC | 27.6927 | -80.4136 | Canal | 2004-06-25 |  |  |  |  | 7.52 | 839.6 |  |  |  | 50 | 2.65 | 6.21 |  | X | X | X
21FLSJWM_IRLVNC | 21FLSJWM | IRLVNC | 27.6927 | -80.4136 | Canal | 2004-07-02 |  |  |  |  | 7.37 | 430.6 |  |  |  | 50 | 55.4 | 5.51 |  | X | X | X
21FLSJWM_IRLVNC | 21FLSJWM | IRLVNC | 27.6927 | -80.4136 | Canal | 2004-07-09 | [5 empty] | 1049 |  |  |  | 50 | 2.7 | 6.65 |  | X | X | X
21FLSJWM_IRLVNC | 21FLSJWM | IRLVNC | 27.6927 | -80.4136 | Canal | 2004-07-16 |  |  |  |  | 7.59 | 2065 |  |  |  | 50 | 2.17 | 7.67 |  | X | X | X
21FLSJWM_IRLVNC | 21FLSJWM | IRLVNC | 27.6927 | -80.4136 | Canal | 2004-05-14 |  |  |  |  | 7.48 | 1403 |  |  |  | 40 | 2.46 | 6.99 |  | X | X | X
21FLSJWM_IRLVNC | 21FLSJWM | IRLVNC | 27.6927 | -80.4136 | Canal | 2004-03-12 |  |  |  |  | 7.47 | 1276 |  |  |  | 40 | 5.2 | 8.14 |  | X | X | X
21FLSJWM_IRLVNC | 21FLSJWM | IRLVNC | 27.6927 | -80.4136 | Canal | 2004-03-19 |  |  |  |  | 7.43 | 1359 |  |  |  | 40 | 3.25 | 7.45 |  | X | X | X
21FLSJWM_IRLVNC | 21FLSJWM | IRLVNC | 27.6927 | -80.4136 | Canal | 2005-10-13 | 1.2 | 2 |  |  | 7.33 |  | 0.8825 | 0.368 | 0.2495 | 70 |  | 4.78 |  | -0.99967 | X | X
21FLSJWM_IRLVNC | 21FLSJWM | IRLVNC | 27.6927 | -80.4136 | Canal | 2006-06-14 |  |  |  |  | 7.35 | [6 empty] | 5.1 |  | X | X | X
21FLSJWM_IRLVNC | 21FLSJWM | IRLVNC | 27.6927 | -80.4136 | Canal | 2006-08-17 | 8.6 | 8.4 |  | 0.183 | 7.185 |  | 0.61 | 0.217 | 0.1345 | 80 |  | 5.79 | 0.793 | -1.5279 | -0.23193 | -1.6983
21FLSJWM_IRLVNC | 21FLSJWM | IRLVNC | 27.6927 | -80.4136 | Canal | 2000-01-10 |  |  |  | 0.25 | 7.08 | 944 | 1.0075 | 0.247 | 0.115 | 60 | 3.6 | 6.97 | 1.2575 | -1.3984 | 0.22913 | -1.3863
21FLSJWM_IRLVNC | 21FLSJWM | IRLVNC | 27.6927 | -80.4136 | Canal | 1999-03-08 | 0.5 | 1.15 |  | 0.0005 | 7.16 | 1335 | 0.656 | 0.105 | 0.055 | 60 | 4.3 | 6.62 | 0.6565 | -2.2538 | -0.42083 | -7.6009
21FLSJWM_IRLVNC | 21FLSJWM | IRLVNC | 27.6927 | -80.4136 | Canal | 1999-04-12 | 1.07 | 2.24 |  | 0.164 | 7.13 | 1197 | 0.8375 | 0.169 | 0.101 | 60 | 5.4 | 5.36 | 1.0015 | -1.7779 | 0.0014989 | -1.8079
21FLSJWM_IRLVNC | 21FLSJWM | IRLVNC | 27.6927 | -80.4136 | Canal | 1999-05-10 | 4.81 | 6.38 |  | 0.194 |  | 1311 | 1.224 | 0.428 | 0.189 | 70 | 15 | 5.22 | 1.418 | -0.84863 | 0.34925 | -1.6399
21FLSJWM_IRLVNC | 21FLSJWM | IRLVNC | 27.6927 | -80.4136 | Canal | 1999-06-14 | 1.6 | 1.8 |  | 0.31 | 6.85 | 791 | 0.962 | 0.282 | 0.163 | 70 | 4.5 | 5.19 | 1.272 | -1.2658 | 0.24059 | -1.1712
21FLSJWM_IRLVNC | 21FLSJWM | IRLVNC | 27.6927 | -80.4136 | Canal | 1999-07-12 | 10.7 | 14.7 |  | 0.172 | 7.3 | 1110 | 1.1215 | 0.312 | 0.19 | 80 | 3.9 | 5.8 | 1.2935 | -1.1648 | 0.25735 | -1.7603
21FLSJWM_IRLVNC | 21FLSJWM | IRLVNC | 27.6927 | -80.4136 | Canal | 1999-08-09 | 4.27 | 5.64 |  | 0.111 | 7.26 | 1550 | 0.748 | 0.266 | 0.193 | 60 | 2.4 | 5.84 | 0.859 | -1.3243 | -0.15199 | -2.1982
21FLSJWM_IRLVNC | 21FLSJWM | IRLVNC | 27.6927 | -80.4136 | Canal | 1999-09-13 |  |  |  | 0.171 | 7.07 | 1194 | 1.25 | 0.256 | 0.154 | 70 | 2.8 | 4.71 | 1.421 | -1.3626 | 0.35136 | -1.7661
21FLSJWM_IRLVNC | 21FLSJWM | IRLVNC | 27.6927 | -80.4136 | Canal | 1999-10-11 | 0.5 | 1.36 |  | 0.421 | 6.86 | 802 | 1.445 | 0.399 | 0.224 | 100 | 6.9 | 5.29 | 1.866 | -0.91879 | 0.6238 | -0.86512
21FLSJWM_IRLVNC | 21FLSJWM | IRLVNC | 27.6927 | -80.4136 | Canal | 2000-11-14 | 0.5 | 2.04 |  | 0.276 | 7.18 | 1081 | 0.793 | 0.137 | 0.084 | 55 | 2.9 | 6.11 | 1.069 | -1.9878 | 0.066724 | -1.2874
21FLSJWM_IRLVNC | 21FLSJWM | IRLVNC | 27.6927 | -80.4136 | Canal | 1999-12-13 | 2.67 | 4.07 |  | 0.284 | 7.07 | 941 | 0.7655 | 0.175 | 0.057 | 60 | 6.1 | 6.66 | 1.0495 | -1.743 | 0.048314 | -1.2588
21FLSJWM_IRLVNC | 21FLSJWM | IRLVNC | 27.6927 | -80.4136 | Canal | 1998-12-14 | 3.1703 | 3.5649 |  | 0.20742 | 7.16 | 1028 |  | 0.1279 | 0.06254 | 65 | 3.4 | 6.68 |  | -2.0565 | X | -1.573
21FLSJWM_IRLVNC | 21FLSJWM | IRLVNC | 27.6927 | -80.4136 | Canal | 2000-02-14 | 1.6 | 3.19 |  | 0.139 | 7.18 | 1067 | 0.712 | 0.104 | 0.038 | 50 | 4.3 | 7.74 | 0.851 | -2.2634 | -0.16134 | -1.9733
21FLSJWM_IRLVNC | 21FLSJWM | IRLVNC | 27.6927 | -80.4136 | Canal | 2000-03-13 | 4.27 | 5.81 |  | 0.069 | 7.16 | 1283 | 0.739 | 0.172 | 0.08 | 30 | 3.2 | 7.14 | 0.808 | -1.7603 | -0.21319 | -2.6736
21FLSJWM_IRLVNC | 21FLSJWM | IRLVNC | 27.6927 | -80.4136 | Canal | 2000-04-10 | 0.5 | 1.8 |  | 0.112 | 7.09 | 836 | 0.641 | 0.182 | 0.073 | 30 | 5.2 | 5.92 | 0.753 | -1.7037 | -0.28369 | -2.1893
21FLSJWM_IRLVNC | 21FLSJWM | IRLVNC | 27.6927 | -80.4136 | Canal | 2000-05-08 | 0.5 | 0.5 |  | 0.052 | 7.29 | 1377 | 0.738 | 0.194 | 0.09 | 40 | 3.6 | 6.76 | 0.79 | -1.6399 | -0.23572 | -2.9565
21FLSJWM_IRLVNC | 21FLSJWM | IRLVNC | 27.6927 | -80.4136 | Canal | 2000-06-12 | 3.2 | 4.99 |  | 0.062 | 7.31 | 1437 | 0.893 | 0.257 | 0.184 | 50 | 1.6 | 5.63 | 0.955 | -1.3587 | -0.046044 | -2.7806
21FLSJWM_IRLVNC | 21FLSJWM | IRLVNC | 27.6927 | -80.4136 | Canal | 2000-07-10 | 2.67 | 3.36 |  | 0.218 | 7.11 | 881 | 1.315 | 0.411 | 0.281 | 80 | 3 | 5.16 | 1.533 | -0.88916 | 0.42723 | -1.5233
21FLSJWM_IRLVNC | 21FLSJWM | IRLVNC | 27.6927 | -80.4136 | Canal | 2000-08-14 | 2.67 | 3.81 |  | 0.062 | 7.3 | 1277 | 0.8535 | 0.171 | 0.105 | 70 | 2 | 5.68 | 0.9155 | -1.7661 | -0.088285 | -2.7806
21FLSJWM_IRLVNC | 21FLSJWM | IRLVNC | 27.6927 | -80.4136 | Canal | 2000-09-11 | 1.6 | 2.27 |  | 0.147 | 7.11 | 1304 | 0.897 | 0.218 | 0.15 |  | 1.8 | 5.19 | 1.044 | -1.5233 | 0.043059 | -1.9173
21FLSJWM_IRLVNC | 21FLSJWM | IRLVNC | 27.6927 | -80.4136 | Canal | 2000-10-10 | 6.94 | 5.4 |  | 0.315 | 6.97 | 806 | 1.56 | 0.428 | 0.281 | 120 | 7.9 | 5.81 | 1.875 | -0.84863 | 0.62861 | -1.1552
21FLSJWM_IRLVNC | 21FLSJWM | IRLVNC | 27.6927 | -80.4136 | Canal | 1999-11-08 | 9.61 | 10.6 |  | 0.278 | 7.02 | 822 | 1.31 | 0.226 | 0.09 | 120 | 34 | 6.32 | 1.588 | -1.4872 | 0.46248 | -1.2801
21FLSJWM_IRLVNC | 21FLSJWM | IRLVNC | 27.6927 | -80.4136 | Canal | 1998-04-30 | 4.5283 | 4.841 |  | 0.04895 | 7.14 | 1080 | 0.46509 | 0.11798 | 0.05817 | 56 | 4.5 | 6.41 | 0.51404 | -2.1372 | -0.66546 | -3.017
21FLSJWM_IRLVNC | 21FLSJWM | IRLVNC | 27.6927 | -80.4136 | Canal | 2004-04-02 |  |  |  |  | 7.49 | 1335 |  |  |  | 40 | 2.64 | 8.54 |  | X | X | X
21FLSJWM_IRLVNC | 21FLSJWM | IRLVNC | 27.6927 | -80.4136 | Canal | 1997-10-13 | 3.9153 | 4.1492 |  | 0.14507 | 7.25 | 1112 | 0.58591 | 0.16913 | 0.13245 | 110 | 4.1 | 5.54 | 0.73098 | -1.7771 | -0.31338 | -1.9305
21FLSJWM_IRLVNC | 21FLSJWM | IRLVNC | 27.6927 | -80.4136 | Canal | 1997-12-08 | 3.6782 | 6.5736 |  | 0.06613 | 7.16 | 1081 | 1.2516 | 0.76026 | 0.01058 | 65 | 51 | 9.01 | 1.3178 | -0.27409 | 0.27593 | -2.7161
21FLSJWM_IRLVNC | 21FLSJWM | IRLVNC | 27.6927 | -80.4136 | Canal | 1998-01-12 | 2.6273 | 2.6947 |  | 0.32668 | 7.03 | 903 | 0.7947 | 0.17679 | 0.11267 | 88 | 5.8 | 7.07 | 1.1214 | -1.7328 | 0.11456 | -1.1188
21FLSJWM_IRLVNC | 21FLSJWM | IRLVNC | 27.6927 | -80.4136 | Canal | 1998-01-29 | 2.3923 | 2.3947 |  | 0.27895 | 7.29 | 875 | 0.65129 | 0.23589 | 0.12305 | 85 | 4.9 | 7.62 | 0.93023 | -1.4444 | -0.072318 | -1.2767
21FLSJWM_IRLVNC | 21FLSJWM | IRLVNC | 27.6927 | -80.4136 | Canal | 1998-02-09 | 1.068 | 1.1792 |  | 0.35771 | 6.99 | 660 | 0.64035 | 0.166 | 0.0548 | 86 | 5.1 | 8.53 | 0.99806 | -1.7958 | -0.0019419 | -1.028
21FLSJWM_IRLVNC | 21FLSJWM | IRLVNC | 27.6927 | -80.4136 | Canal | 1998-02-26 | 0.5 | 0.5 |  | 0.30944 | 6.91 | 680 | 0.60811 | 0.14697 | 0.06114 | 100 | 8.1 | 7.24 | 0.91755 | -1.9175 | -0.086048 | -1.173
21FLSJWM_IRLVNC | 21FLSJWM | IRLVNC | 27.6927 | -80.4136 | Canal | 1998-03-09 | 7.4333 | 9.9433 |  | 0.35544 | 7.14 |  | 1.4499 | 0.50488 | 0.22745 | 80 | 32.7 | 5.72 | 1.8053 | -0.68343 | 0.59075 | -1.0344
21FLSJWM_IRLVNC | 21FLSJWM | IRLVNC | 27.6927 | -80.4136 | Canal | 1999-02-08 | 5.1691 | 5.5308 |  | 0.14028 | 7.11 | 1083 | 0.7155 | 0.22154 | 0.09216 | 82 | 4.1 | 6.83 | 0.85578 | -1.5072 | -0.15574 | -1.9641
21FLSJWM_IRLVNC | 21FLSJWM | IRLVNC | 27.6927 | -80.4136 | Canal | 1998-04-13 | 7.476 | 8.3413 |  | 0.06322 | 7.08 | 1132 | 0.39265 | 0.13498 | 0.06483 | 100 | 5.4 | 7.11 | 0.45587 | -2.0026 | -0.78556 | -2.7611
21FLSJWM_IRLVNC | 21FLSJWM | IRLVNC | 27.6927 | -80.4136 | Canal | 1999-01-11 | 2.1574 | 2.3472 |  | 0.13281 | 7.14 | 1169 | 0.60686 | 0.11896 | 0.0271 | 68 | 4 | 7.57 | 0.73967 | -2.129 | -0.30156 | -2.0188
21FLSJWM_IRLVNC | 21FLSJWM | IRLVNC | 27.6927 | -80.4136 | Canal | 1998-05-11 | 4.7206 | 5.1581 |  | 0.05403 | 7.13 | 946 | 0.915 | 0.14331 | 0.04241 | 82 | 3.5 | 6 | 0.96903 | -1.9427 | -0.031455 | -2.9182
21FLSJWM_IRLVNC | 21FLSJWM | IRLVNC | 27.6927 | -80.4136 | Canal | 1998-05-28 | 4.1866 | 4.5379 |  | 0.05028 | 7.19 | 1337 | 0.80653 | 0.14335 | 0.10032 | 86 | 2 | 5.69 | 0.85681 | -1.9425 | -0.15454 | -2.9901
21FLSJWM_IRLVNC | 21FLSJWM | IRLVNC | 27.6927 | -80.4136 | Canal | 1998-06-08 | 4.8701 | 5.3084 |  | 0.03252 | 7.21 | 1399 | 0.61315 | 0.18042 | 0.10421 | 75 | 2.5 | 5.81 | 0.64567 | -1.7125 | -0.43747 | -3.4259
21FLSJWM_IRLVNC | 21FLSJWM | IRLVNC | 27.6927 | -80.4136 | Canal | 1998-07-13 | 6.3866 | 7.2816 |  | 0.05445 | 7.35 | 1423 | 1.319 | 0.25345 | 0.13238 | 74 | 3.3 | 5.97 | 1.3734 | -1.3726 | 0.31732 | -2.9105
21FLSJWM_IRLVNC | 21FLSJWM | IRLVNC | 27.6927 | -80.4136 | Canal | 1998-08-10 | 1.7302 | 2.3652 |  |  | 6.98 | 738 | 1.0828 | 0.21641 |  | 110 | 9.6 | 4.97 |  | -1.5306 | X | X
21FLSJWM_IRLVNC | 21FLSJWM | IRLVNC | 27.6927 | -80.4136 | Canal | 1998-09-14 | 7.4546 | 8.1035 |  | 0.12939 | 7.07 | 915 | 0.86021 | 0.24313 | 0.08408 | 140 | 4.4 | 5.9 | 0.9896 | -1.4142 | -0.010449 | -2.0449
21FLSJWM_IRLVNC | 21FLSJWM | IRLVNC | 27.6927 | -80.4136 | Canal | 1998-10-12 | 4.2506 | 4.7294 |  | 0.1837 | 7 | 892 | 0.51106 | 0.21376 | 0.15652 | 100 | 4.7 | 5.14 | 0.69476 | -1.5429 | -0.36419 | -1.6945
21FLSJWM_IRLVNC | 21FLSJWM | IRLVNC | 27.6927 | -80.4136 | Canal | 1998-11-18 | 4.9555 | 5.2448 |  | 0.32005 | 7.15 | 945 | 0.68654 | 0.19936 | 0.11247 | 90 | 3.9 | 5.89 | 1.0066 | -1.6126 | 0.0065634 | -1.1393
21FLSJWM_IRLVNC | 21FLSJWM | IRLVNC | 27.6927 | -80.4136 | Canal | 1997-11-20 | 4.4984 | 4.5918 |  | 0.18664 | 7.21 | 1091 | 0.54527 | 0.17773 | 0.03296 | 65 | 3.4 | 6.58 | 0.73191 | -1.7275 | -0.3121 | -1.6786
21FLSJWM_IRLVNC | 21FLSJWM | IRLVNC | 27.6927 | -80.4136 | Canal | 1998-03-26 | 1.1748 | 1.1718 |  | 0.26908 | 6.75 | 633 | 0.80536 |  | 0.0388 | 150 | 54 | 6.16 | 1.0744 | X | 0.071804 | -1.3127
21FLSJWM_IRLVNC | 21FLSJWM | IRLVNC | 27.6927 | -80.4136 | Canal | 2003-10-15 | 2.2 | 1.8 |  | 0.188 | 7.32 | 1212 | 0.48 | 0.213 | 0.129 | 52.5 | 3.73 | 5.65 | 0.668 | -1.5465 | -0.40347 | -1.6713
21FLSJWM_IRLVNC | 21FLSJWM | IRLVNC | 27.6927 | -80.4136 | Canal | 2002-12-11 | 1.8 | 1.8 |  | 0.407 | 6.89 | 793 | 1.215 | 0.432 | 0.245 | 160 | 20 | 5.86 | 1.622 | -0.83933 | 0.48366 | -0.89894
21FLSJWM_IRLVNC | 21FLSJWM | IRLVNC | 27.6927 | -80.4136 | Canal | 2003-01-13 | 3.2 | 5.2 |  | 0.202 | 7.25 | 1192 | 0.67 | 0.126 | 0.055 | 20 | 5.3 | 7.59 | 0.872 | -2.0715 | -0.13697 | -1.5995
21FLSJWM_IRLVNC | 21FLSJWM | IRLVNC | 27.6927 | -80.4136 | Canal | 2003-02-10 | 0.5 | 0.5 |  | 0.11 | 7.33 | 1396 | 0.495 | 0.196 | 0.053 | 70 | 3.7 | 6.45 | 0.605 | -1.6296 | -0.50253 | -2.2073
21FLSJWM_IRLVNC | 21FLSJWM | IRLVNC | 27.6927 | -80.4136 | Canal | 2003-03-10 | 3.1 | 6.8 |  | 0.043 | 7.23 | 1406 | 0.615 | 0.182 | 0.102 | 45 | 4.6 | 5.94 | 0.658 | -1.7037 | -0.41855 | -3.1466
21FLSJWM_IRLVNC | 21FLSJWM | IRLVNC | 27.6927 | -80.4136 | Canal | 2003-04-14 | 1.8 | 1.8 |  | 0.033 | 7.66 | 1224 | 0.455 |  | 0.072 | 50 | 2.4 | 7.13 | 0.488 | X | -0.71744 | -3.4112
21FLSJWM_IRLVNC | 21FLSJWM | IRLVNC | 27.6927 | -80.4136 | Canal | 2003-05-12 | 0.5 | 0.5 |  | 0.014 | 7.16 | 1289 | 0.42 | 0.173 | 0.097 | 60 | 2.9 | 5.63 | 0.434 | -1.7545 | -0.83471 | -4.2687
21FLSJWM_IRLVNC | 21FLSJWM | IRLVNC | 27.6927 | -80.4136 | Canal | 2003-06-09 | 5.8 | 7.9 |  | 0.085 | 7.13 | 934.5 | 1.09 | 0.39 | 0.199 | 80 | 6.1 | 4.83 | 1.175 | -0.94161 | 0.16127 | -2.4651
21FLSJWM_IRLVNC | 21FLSJWM | IRLVNC | 27.6927 | -80.4136 | Canal | 2003-07-14 | 1.8 | 2.2 |  | 0.066 | 7.23 | 1152 | 0.645 | 0.264 | 0.147 | 80 | 5.1 | 5.07 | 0.711 | -1.3318 | -0.34108 | -2.7181
21FLSJWM_IRLVNC | 21FLSJWM | IRLVNC | 27.6927 | -80.4136 | Canal | 2002-11-11 | 0.5 | 0.5 |  | 0.192 | 7.22 | 1158 | 0.61 | 0.23 | 0.1 | 40 | 3.3 | 5.17 | 0.802 | -1.4697 | -0.22065 | -1.6503
21FLSJWM_IRLVNC | 21FLSJWM | IRLVNC | 27.6927 | -80.4136 | Canal | 2003-09-08 | 3.1 | 2.3 |  | 0.149 | 7.38 | 1164 | 0.615 | 0.243 | 0.158 | 60 | 5.1 | 5.2 | 0.764 | -1.4147 | -0.26919 | -1.9038
21FLSJWM_IRLVNC | 21FLSJWM | IRLVNC | 27.6927 | -80.4136 | Canal | 2004-02-27 |  |  |  |  | 7.36 | 1134 |  |  |  | 50 | 18.3 | 7.05 |  | X | X | X
21FLSJWM_IRLVNC | 21FLSJWM | IRLVNC | 27.6927 | -80.4136 | Canal | 2003-11-11 | 0.5 | 0.5 |  | 0.383 | 7.18 | 766.2 | 0.95 | 0.337 | 0.137 | 60 | 6.655 | 5.93 | 1.333 | -1.0877 | 0.28743 | -0.95972
21FLSJWM_IRLVNC | 21FLSJWM | IRLVNC | 27.6927 | -80.4136 | Canal | 2003-12-10 | 1.4 | 1.4 |  | 0.125 | 7.43 | 1384 | 0.385 | 0.107 | 0.065 | 47.5 | 2.095 | 7.24 | 0.51 | -2.2349 | -0.67334 | -2.0794
21FLSJWM_IRLVNC | 21FLSJWM | IRLVNC | 27.6927 | -80.4136 | Canal | 2004-02-13 |  |  |  |  | 7.4 | 1272 |  |  |  | 100 | 5.17 | 7.41 |  | X | X | X
21FLSJWM_IRLVNC | 21FLSJWM | IRLVNC | 27.6927 | -80.4136 | Canal | 2004-02-20 |  |  |  |  | 7.37 | 1311 |  |  |  | 40 | 5.47 | 7.86 |  | X | X | X
21FLSJWM_IRLVNC | 21FLSJWM | IRLVNC | 27.6927 | -80.4136 | Canal | 2004-03-05 |  |  |  |  | 7.54 | 1332 |  |  |  | 40 | 7.24 | 7.59 |  | X | X | X
21FLSJWM_IRLVNC | 21FLSJWM | IRLVNC | 27.6927 | -80.4136 | Canal | 2000-12-11 | 0.5 | 2.68 |  | 0.181 | 7.34 | 1233 | 0.628 | 0.132 | 0.054 | 40 | 3.1 | 6.33 | 0.809 | -2.025 | -0.21196 | -1.7093
21FLSJWM_IRLVNC | 21FLSJWM | IRLVNC | 27.6927 | -80.4136 | Canal | 2003-08-11 | 1.4 | 1.8 |  | 0.212 | 7.22 | 1041 | 0.99 | 0.489 | 0.361 | 100 | 5.5 | 4.095 | 1.202 | -0.71539 | 0.18399 | -1.5512
21FLSJWM_IRLVNC | 21FLSJWM | IRLVNC | 27.6927 | -80.4136 | Canal | 2001-07-09 | 1.07 | 3.91 |  | 0.196 | 7.35 | 1285 | 0.956 | 0.202 | 0.166 | 65 | 2.4 | 3.29 | 1.152 | -1.5995 | 0.1415 | -1.6296
21FLSJWM_IRLVNC | 21FLSJWM | IRLVNC | 27.6927 | -80.4136 | Canal | 2001-01-08 | 2 | 2.68 |  | 0.151 | 7.12 | 1333 | 0.6345 | 0.103 | 0.047 | 40 | 2 | 8.14 | 0.7855 | -2.273 | -0.24143 | -1.8905
21FLSJWM_IRLVNC | 21FLSJWM | IRLVNC | 27.6927 | -80.4136 | Canal | 2001-03-12 | 1.6 | 2.51 |  | 0.045 | 7.64 | 1177 | 0.5735 | 0.145 | 0.087 | 25 | 3 | 6.84 | 0.6185 | -1.931 | -0.48046 | -3.1011
21FLSJWM_IRLVNC | 21FLSJWM | IRLVNC | 27.6927 | -80.4136 | Canal | 2001-04-09 | 4.81 | 6.05 |  | 0.07 | 7.31 | 1215 | 0.5875 | 0.273 | 0.188 | 60 | 2 | 5.84 | 0.6575 | -1.2983 | -0.41931 | -2.6593
21FLSJWM_IRLVNC | 21FLSJWM | IRLVNC | 27.6927 | -80.4136 | Canal | 2002-10-14 | 2.3 | 3.5 |  | 0.17 | 7.05 | 1021 | 0.605 | 0.214 | 0.11 | 40 | 3 | 4.59 | 0.775 | -1.5418 | -0.25489 | -1.772
21FLSJWM_IRLVNC | 21FLSJWM | IRLVNC | 27.6927 | -80.4136 | Canal | 2001-06-11 | 1.6 | 2.51 |  | 0.103 | 6.06 | 1267 | 1.245 | 0.211 | 0.138 | 55 | 2.1 | 7.39 | 1.348 | -1.5559 | 0.29862 | -2.273
21FLSJWM_IRLVNC | 21FLSJWM | IRLVNC | 27.6927 | -80.4136 | Canal | 2001-02-12 | 1.07 | 2.45 |  | 0.107 | 7.35 | 1162 | 0.6695 | 0.142 | 0.08 | 30 | 3.3 | 5.59 | 0.7765 | -1.9519 | -0.25296 | -2.2349
21FLSJWM_IRLVNC | 21FLSJWM | IRLVNC | 27.6927 | -80.4136 | Canal | 2001-08-13 | 12.8 | 16.2 |  |  |  | 876 |  |  |  | 95 | 4.2 | 5.68 |  | X | X | X
21FLSJWM_IRLVNC | 21FLSJWM | IRLVNC | 27.6927 | -80.4136 | Canal | 2001-09-11 | 0.5 | 1.83 |  | 0.315 | 7.27 | 1073 | 1.7 | 0.295 | 0.193 | 80 | 5.1 | 8.03 | 2.015 | -1.2208 | 0.70062 | -1.1552
21FLSJWM_IRLVNC | 21FLSJWM | IRLVNC | 27.6927 | -80.4136 | Canal | 2001-10-09 |  |  |  | 0.265 | 7.29 | 994.7 | 1.045 | 0.328 | 0.198 | 70 | 11.2 | 8.97 | 1.31 | -1.1147 | 0.27003 | -1.328
21FLSJWM_IRLVNC | 21FLSJWM | IRLVNC | 27.6927 | -80.4136 | Canal | 2001-12-10 | 2.67 | 5.88 |  | 0.462 | 7.16 | 795.2 | 1.275 | 0.217 | 0.075 | 35 | 9.6 | 5.29 | 1.737 | -1.5279 | 0.55216 | -0.77219
21FLSJWM_IRLVNC | 21FLSJWM | IRLVNC | 27.6927 | -80.4136 | Canal | 2002-01-14 | 0.5 | 3.02 |  | 0.196 |  | 1235 | 0.48 |  | 0.035 | 40 | 3.3 | 11.26 | 0.676 | X | -0.39156 | -1.6296
21FLSJWM_IRLVNC | 21FLSJWM | IRLVNC | 27.6927 | -80.4136 | Canal | 2002-02-11 |  |  |  | 0.458 | 7.14 | 818.7 | 1.2 | 0.467 | 0.292 | 90 | 10.4 | 5.69 | 1.658 | -0.76143 | 0.50561 | -0.78089
21FLSJWM_IRLVNC | 21FLSJWM | IRLVNC | 27.6927 | -80.4136 | Canal | 2002-03-11 |  |  |  | 0.208 | 7.26 | 1185 | 0.485 | 0.189 | 0.119 | 50 | 5.2 | 7.46 | 0.693 | -1.666 | -0.36673 | -1.5702
21FLSJWM_IRLVNC | 21FLSJWM | IRLVNC | 27.6927 | -80.4136 | Canal | 2002-04-08 | 2.55 | 4.85 |  | 0.1625 | 7.21 | 997.1 | 0.8275 | 0.3155 | 0.1815 | 75 | 5.95 | 7.82 | 0.99 | -1.1536 | -0.01005 | -1.8171
21FLSJWM_IRLVNC | 21FLSJWM | IRLVNC | 27.6927 | -80.4136 | Canal | 2002-05-13 | 2.8 | 4 |  | 0.034 | 7.28 | 1286 | 0.605 | 0.198 | 0.111 | 40 | 4.3 | 5.68 | 0.639 | -1.6195 | -0.44785 | -3.3814
21FLSJWM_IRLVNC | 21FLSJWM | IRLVNC | 27.6927 | -80.4136 | Canal | 2002-06-10 | 1.6 | 2 |  | 0.088 | 7.38 | 1315 | 0.455 | 0.261 | 0.155 | 60 | 1.5 | 4.73 | 0.543 | -1.3432 | -0.61065 | -2.4304
21FLSJWM_IRLVNC | 21FLSJWM | IRLVNC | 27.6927 | -80.4136 | Canal | 2002-08-14 | 4.1 | 19.5 |  | 0.26 | 6.8 | 795.1 | 0.95 | 0.369 | 0.231 | 180 | 21 | 5.13 | 1.21 | -0.99696 | 0.19062 | -1.3471
21FLSJWM_IRLVNC | 21FLSJWM | IRLVNC | 27.6927 | -80.4136 | Canal | 2001-11-12 | 3.74 | 6.25 |  | 0.304 | 7.15 | 1022 | 0.9335 | 0.159 | 0.096 | 50 | 3.4 | 6.09 | 1.2375 | -1.8389 | 0.21309 | -1.1907
21FLSJWM_IRLVNC | 21FLSJWM | IRLVNC | 27.6927 | -80.4136 | Canal | 2001-05-14 | 3.2 | 5.87 |  | 0.084 | 7.11 | 1200 | 0.986 | 0.224 | 0.116 | 55 | 19.2 | 5.29 | 1.07 | -1.4961 | 0.067659 | -2.4769
21FLSJWM_IRLVNC | 21FLSJWM | IRLVNC | 27.6927 | -80.4136 | Canal | 2002-09-09 | 7.2 | 12.1 |  | 1.54 | 7.06 | 862.4 | 0.745 | 0.218 | 0.101 | 100 | 3.9 | 4.3 | 2.285 | -1.5233 | 0.82637 | 0.43178
21FLSJWM_IRLVSC | 21FLSJWM | IRLVSC | 27.6047 | -80.3827 | Canal | 2004-12-15 | 0.5 | 0.5 | 0.488 | 0.211 |  | 1453 | 1.01 | 0.143 | 0.061 | 65 | 5.46 |  | 1.221 | -1.9449 | 0.19967 | -1.5559
21FLSJWM_IRLVSC | 21FLSJWM | IRLVSC | 27.6047 | -80.3827 | Canal | 2004-01-12 | 2.25 | 2.25 | 0.3205 | 0.162 | 7.285 | 1504.5 | 0.7625 | 0.137 | 0.088 | 82.5 | 3.785 | 6.775 | 0.9245 | -1.9878 | -0.078502 | -1.8202
21FLSJWM_IRLVSC | 21FLSJWM | IRLVSC | 27.6047 | -80.3827 | Canal | 2004-02-10 | 3.6 | 3.8 | 0.303 | 0.195 |  | 1193.5 | 0.76 | 0.129 | 0.0575 | 62.5 | 5.925 | 6.845 | 0.955 | -2.0479 | -0.046044 | -1.6348
21FLSJWM_IRLVSC | 21FLSJWM | IRLVSC | 27.6047 | -80.3827 | Canal | 2006-11-06 | 0.5 | 0.5 | 0.444 | 0.325 | 7.18 |  | 1.125 | 0.203 | 0.084 | 40 |  | 4.6 | 1.45 | -1.5945 | 0.37156 | -1.1239
21FLSJWM_IRLVSC | 21FLSJWM | IRLVSC | 27.6047 | -80.3827 | Canal | 2005-02-14 | 1.3 | 0.5 | 0.284 | 0.224 | 7.42 | 1708 | 0.76 |  | 0.056 | 60 | 2.735 | 7.52 | 0.984 | X | -0.016129 | -1.4961
21FLSJWM_IRLVSC | 21FLSJWM | IRLVSC | 27.6047 | -80.3827 | Canal | 2004-04-13 | 2.45 | 2.65 | 0.2555 | 0.0665 | 7.035 | 1246.5 | 0.7025 | 0.1005 | 0.0625 | 70 | 2.4875 | 4.5 | 0.769 | -2.2976 | -0.26266 | -2.7106
21FLSJWM_IRLVSC | 21FLSJWM | IRLVSC | 27.6047 | -80.3827 | Canal | 2008-06-12 | 14.15 | 14.35 | 0.409 | 0.1565 | 7.24 |  | 1.165 | 0.2095 | 0.12 | 40 |  | 4.26 | 1.3215 | -1.563 | 0.27877 | -1.8547
21FLSJWM_IRLVSC | 21FLSJWM | IRLVSC | 27.6047 | -80.3827 | Canal | 2004-03-08 | 1.15 | 0.95 | 0.29 | 0.0945 | 6.92 | 1432 | 0.865 | 0.1485 | 0.062 | 65 | 4.3575 | 6.33 | 0.9595 | -1.9072 | -0.041343 | -2.3592
21FLSJWM_IRLVSC | 21FLSJWM | IRLVSC | 27.6047 | -80.3827 | Canal | 2006-12-04 | 3.9 | 2.7 | 0.236 | 0.393 | 7.3 |  | 0.72 | 0.195 | 0.088 | 60 |  | 5.2 | 1.113 | -1.6348 | 0.10706 | -0.93395
21FLSJWM_IRLVSC | 21FLSJWM | IRLVSC | 27.6047 | -80.3827 | Canal | 2006-05-15 | 6 | 3.5 | 0.232 | 0.107 | 7.15 |  | 0.735 | 0.258 | 0.09 | 60 |  | 4.93 | 0.842 | -1.3548 | -0.17198 | -2.2349
21FLSJWM_IRLVSC | 21FLSJWM | IRLVSC | 27.6047 | -80.3827 | Canal | 2005-03-16 | 1.8 | 2.2 | 0.222 | 0.177 | 7.28 | 1485 | 0.72 | 0.113 | 0.055 | 110 | 3.55 | 6.37 | 0.897 | -2.1804 | -0.1087 | -1.7316
21FLSJWM_IRLVSC | 21FLSJWM | IRLVSC | 27.6047 | -80.3827 | Canal | 2004-09-14 | 1.1 | 1.1 | 0.419 | 0.071 | 7.2 | 1036.5 | 1.365 | 0.41 | 0.271 | 280 | 7.015 | 3.375 | 1.436 | -0.8916 | 0.36186 | -2.6451
21FLSJWM_IRLVSC | 21FLSJWM | IRLVSC | 27.6047 | -80.3827 | Canal | 2006-04-11 | 0.5 | 0.5 | 0.184 | 0.061 | 7.13 |  | 0.65 | 0.145 | 0.093 | 50 |  | 5.82 | 0.711 | -1.931 | -0.34108 | -2.7969
21FLSJWM_IRLVSC | 21FLSJWM | IRLVSC | 27.6047 | -80.3827 | Canal | 2004-11-09 | 2.7 | 2.7 | 0.203 | 0.17 | 6.72 | 1376.5 | 0.725 | 0.115 | 0.055 | 70 | 3.86 | 5.825 | 0.895 | -2.1628 | -0.11093 | -1.772
21FLSJWM_IRLVSC | 21FLSJWM | IRLVSC | 27.6047 | -80.3827 | Canal | 2004-07-14 | 6.15 | 6.15 | 0.204 | 0.0885 | 7.18 | 2302.5 | 0.75025 | 0.197 | 0.12 | 55 | 2.5475 | 4.945 | 0.83875 | -1.6246 | -0.17584 | -2.4248
21FLSJWM_IRLVSC | 21FLSJWM | IRLVSC | 27.6047 | -80.3827 | Canal | 2005-09-15 | 3.5 | 2.7 | 0.218 | 0.118 | 7.055 |  | 0.915 | 0.203 | 0.069 | 70 | 5.4 |  | 1.033 | -1.5945 | 0.032467 | -2.1371
21FLSJWM_IRLVSC | 21FLSJWM | IRLVSC | 27.6047 | -80.3827 | Canal | 2004-10-13 | 1.4 | 1.4 | 0.304 | 0.116 | 7.1433 | 1016 | 1.285 | 0.258 | 0.137 | 155 | 6.425 | 4.7667 | 1.401 | -1.3548 | 0.33719 | -2.1542
21FLSJWM_IRLVSC | 21FLSJWM | IRLVSC | 27.6047 | -80.3827 | Canal | 2006-01-10 | 0.5 | 0.5 | 0.17 | 0.121 | 7.04 |  | 0.725 | 0.111 | 0.054 | 50 |  | 7.63 | 0.846 | -2.1982 | -0.16724 | -2.112
21FLSJWM_IRLVSC | 21FLSJWM | IRLVSC | 27.6047 | -80.3827 | Canal | 2007-01-09 | 4.5 | 4.5 | 0.111 | 0.169 | 7.38 |  | 0.48 | 0.156 | 0.07 | 40 |  | 5.94 | 0.649 | -1.8579 | -0.43232 | -1.7779
21FLSJWM_IRLVSC | 21FLSJWM | IRLVSC | 27.6047 | -80.3827 | Canal | 2008-08-13 | 1.8 | 1.8 | 0.1775 | 0.212 | 7.2933 |  | 0.77 | 0.1455 | 0.09 | 55 |  | 4.11 | 0.982 | -1.9276 | -0.018164 | -1.5512
21FLSJWM_IRLVSC | 21FLSJWM | IRLVSC | 27.6047 | -80.3827 | Canal | 2008-09-10 | 2 | 2 | 0.215 | 0.242 | 7.3375 |  | 1.025 | 0.2075 | 0.1045 | 70 |  | 4.9275 | 1.267 | -1.5726 | 0.23665 | -1.4188
21FLSJWM_IRLVSC | 21FLSJWM | IRLVSC | 27.6047 | -80.3827 | Canal | 2006-03-21 | 0.5 | 1.8 | 0.176 | 0.092 | 6.93 |  | 0.865 | 0.162 | 0.074 | 50 |  | 6.13 | 0.957 | -1.8202 | -0.043952 | -2.386
21FLSJWM_IRLVSC | 21FLSJWM | IRLVSC | 27.6047 | -80.3827 | Canal | 2004-05-12 | 0.95 | 0.5 | 0.1895 | 0.0295 | 7.2 | 2008 | 0.9425 | 0.1375 | 0.0865 | 50 | 2.23 | 6.09 | 0.972 | -1.9841 | -0.028399 | -3.5234
21FLSJWM_IRLVSC | 21FLSJWM | IRLVSC | 27.6047 | -80.3827 | Canal | 2005-06-16 | 1.8 | 1.4 | 0.266 | 0.119 | 7.12 | 975 | 1.37 | 0.241 | 0.134 | 160 | 6.8 | 4.58 | 1.489 | -1.423 | 0.3981 | -2.1286
21FLSJWM_IRLVSC | 21FLSJWM | IRLVSC | 27.6047 | -80.3827 | Canal | 2006-10-11 | 1.8 | 1.8 | 0.135 | 0.156 | 7.18 |  | 0.75333 | 0.215 | 0.102 | 70 |  | 5.11 | 0.90933 | -1.5371 | -0.095044 | -1.8579
21FLSJWM_IRLVSC | 21FLSJWM | IRLVSC | 27.6047 | -80.3827 | Canal | 2005-05-12 | 2.7 | 2.7 | 0.133 | 0.083 | 7.21 | 1327 | 0.745 | 0.152 | 0.074 | 80 | 3.8 | 6.17 | 0.828 | -1.8839 | -0.18874 | -2.4889
21FLSJWM_IRLVSC | 21FLSJWM | IRLVSC | 27.6047 | -80.3827 | Canal | 2008-05-15 | 2.05 | 2.05 | 0.1045 | 0.0485 | 7.3567 |  | 0.655 | 0.171 | 0.1085 | 50 |  | 6.35 | 0.7035 | -1.7661 | -0.35169 | -3.0262
21FLSJWM_IRLVSC | 21FLSJWM | IRLVSC | 27.6047 | -80.3827 | Canal | 2005-11-08 | 0.5 | 0.5 | 0.196 |  | 7.17 |  | 1.24 | 0.225 | 0.132 | 150 |  | 5.5067 |  | -1.4917 | X | X
21FLSJWM_IRLVSC | 21FLSJWM | IRLVSC | 27.6047 | -80.3827 | Canal | 2007-07-12 | 2.7 | 2.7 | 0.193 | 0.15 | 7.195 |  | 1.23 | 0.295 | 0.253 | 70 |  | 4.595 | 1.38 | -1.2208 | 0.32208 | -1.8971
21FLSJWM_IRLVSC | 21FLSJWM | IRLVSC | 27.6047 | -80.3827 | Canal | 2007-05-14 | 0.5 | 0.5 | 0.08 | 0.319 | 7.11 |  | 0.51 | 0.14 | 0.128 | 40 |  | 1.3 | 0.829 | -1.9661 | -0.18754 | -1.1426
21FLSJWM_IRLVSC | 21FLSJWM | IRLVSC | 27.6047 | -80.3827 | Canal | 2005-07-13 | 0.5 | 0.5 | 0.169 | 0.104 | 6.99 | 1081 | 1.085 | 0.209 | 0.14 | 100 | 4.9 | 5.0933 | 1.189 | -1.5654 | 0.17311 | -2.2634
21FLSJWM_IRLVSC | 21FLSJWM | IRLVSC | 27.6047 | -80.3827 | Canal | 2007-09-13 | 2.3 | 2.3 | 0.137 | 0.22 | 7.31 |  | 0.88 | 0.178 | 0.116 | 50 |  |  | 1.1 | -1.726 | 0.09531 | -1.5141
21FLSJWM_IRLVSC | 21FLSJWM | IRLVSC | 27.6047 | -80.3827 | Canal | 2007-11-07 | 2.25 | 2 | 0.121 | 0.303 | 7.2675 |  | 0.79 | 0.153 | 0.0875 | 65 |  | 6.3775 | 1.093 | -1.8773 | 0.088926 | -1.194
21FLSJWM_IRLVSC | 21FLSJWM | IRLVSC | 27.6047 | -80.3827 | Canal | 2008-01-10 | 4.55 | 4.1 | 0.0995 | 0.168 | 7.3867 |  | 0.655 | 0.107 | 0.056 | 40 |  | 6.78 | 0.823 | -2.2349 | -0.1948 | -1.7838
21FLSJWM_IRLVSC | 21FLSJWM | IRLVSC | 27.6047 | -80.3827 | Canal | 2007-08-16 | 7.2 | 6.8 | 0.132 | 0.174 | 7.32 |  | 0.88 | 0.199 | 0.125 | 40 |  | 5.24 | 1.054 | -1.6145 | 0.052592 | -1.7487
21FLSJWM_IRLVSC | 21FLSJWM | IRLVSC | 27.6047 | -80.3827 | Canal | 2007-12-05 | 0.5 | 0.5 | 0.115 | 0.204 | 7.2 |  | 0.8 | 0.176 | 0.093 | 40 |  | 5.83 | 1.004 | -1.7373 | 0.003992 | -1.5896
21FLSJWM_IRLVSC | 21FLSJWM | IRLVSC | 27.6047 | -80.3827 | Canal | 2005-12-07 | 1.9 | 2.7 | 0.213 | 0.192 | 7.2333 |  | 1.555 | 0.161 | 0.08 | 80 |  | 6.7367 | 1.747 | -1.8264 | 0.5579 | -1.6503
21FLSJWM_IRLVSC | 21FLSJWM | IRLVSC | 27.6047 | -80.3827 | Canal | 2005-08-11 | 3.5 | 3.5 | 0.154 | 0.129 | 6.835 | 663.4 | 1.135 | 0.339 | 0.203 | 150 | 7.9 | 3.105 | 1.264 | -1.0818 | 0.23428 | -2.0479
21FLSJWM_IRLVSC | 21FLSJWM | IRLVSC | 27.6047 | -80.3827 | Canal | 2006-07-12 | 2.1 | 0.5 | 0.102 | 0.143 | 7.16 |  | 0.765 | 0.171 | 0.131 | 60 |  |  | 0.908 | -1.7661 | -0.096511 | -1.9449
21FLSJWM_IRLVSC | 21FLSJWM | IRLVSC | 27.6047 | -80.3827 | Canal | 2008-02-13 | 4.65 | 3.85 | 0.094 | 0.154 | 7.35 |  | 0.72 | 0.1115 | 0.0675 | 40 |  | 6.33 | 0.874 | -2.1937 | -0.13467 | -1.8708
21FLSJWM_IRLVSC | 21FLSJWM | IRLVSC | 27.6047 | -80.3827 | Canal | 2008-07-15 | 9 | 8.6 | 0.123 | 0.173 | 7.3967 |  | 0.985 | 0.191 | 0.1165 | 60 |  | 4.07 | 1.158 | -1.6555 | 0.14669 | -1.7545
21FLSJWM_IRLVSC | 21FLSJWM | IRLVSC | 27.6047 | -80.3827 | Canal | 2005-04-12 | 3.6 | 3.6 | 0.104 | 0.126 | 7.84 | 1250 | 0.845 | 0.162 | 0.097 | 90 | 4.85 | 6.71 | 0.971 | -1.8202 | -0.029429 | -2.0715
21FLSJWM_IRLVSC | 21FLSJWM | IRLVSC | 27.6047 | -80.3827 | Canal | 2007-03-15 | 1.4 | 1.4 | 0.071 | 0.342 | 7.26 |  | 0.64 | 0.149 | 0.084 | 50 |  | 4.35 | 0.982 | -1.9038 | -0.018164 | -1.0729
21FLSJWM_IRLVSC | 21FLSJWM | IRLVSC | 27.6047 | -80.3827 | Canal | 2008-04-15 | 6.7 | 5.9 | 0.1 | 0.1235 | 7.465 |  | 0.94 | 0.166 | 0.107 | 55 |  | 6.865 | 1.0635 | -1.7958 | 0.061565 | -2.0915
21FLSJWM_IRLVSC | 21FLSJWM | IRLVSC | 27.6047 | -80.3827 | Canal | 2007-02-15 | 2.7 | 2.7 | 0.046 | 0.133 | 7.39 |  | 0.47 | 0.104 | 0.078 | 35 |  | 6.01 | 0.603 | -2.2634 | -0.50584 | -2.0174
21FLSJWM_IRLVSC | 21FLSJWM | IRLVSC | 27.6047 | -80.3827 | Canal | 2007-06-14 | 4.5 | 4.5 | 0.122 | 0.048 | 7.325 |  | 1.33 | 0.37 | 0.301 | 60 |  | 5.475 | 1.378 | -0.99425 | 0.32063 | -3.0366
21FLSJWM_IRLVSC | 21FLSJWM | IRLVSC | 27.6047 | -80.3827 | Canal | 2008-03-12 | 3.85 | 3.65 | 0.0675 | 0.0945 | 7.39 |  | 0.74 | 0.148 | 0.0965 | 55 |  | 6.63 | 0.8345 | -1.9105 | -0.18092 | -2.3592
21FLSJWM_IRLVSC | 21FLSJWM | IRLVSC | 27.6047 | -80.3827 | Canal | 2007-04-12 | 1.3 | 1.3 | 0.044 | 0.226 | 7.28 |  | 0.53 | 0.111 | 0.08 | 30 |  | 3.81 | 0.756 | -2.1982 | -0.27971 | -1.4872
21FLSJWM_IRLVSC | 21FLSJWM | IRLVSC | 27.6047 | -80.3827 | Canal | 2006-06-21 | 7.3 | 6.9 | 0.061 | 0.097 | 7.32 |  | 0.77 | 0.235 | 0.158 | 60 |  | 4.89 | 0.867 | -1.4482 | -0.14272 | -2.333
21FLSJWM_IRLVSC | 21FLSJWM | IRLVSC | 27.6047 | -80.3827 | Canal | 2007-10-08 | 2.25 | 2.25 | 0.09 | 0.226 | 7.19 |  | 1.775 | 0.685 | 0.4375 | 180 |  | 3.225 | 2.001 | -0.37834 | 0.69365 | -1.4872
21FLSJWM_IRLVSC | 21FLSJWM | IRLVSC | 27.6047 | -80.3827 | Canal | 2004-06-17 | 19.75 | 19.95 | 0.0145 | 0.0075 | 7.29 | 2143 | 0.6875 | 0.295 | 0.09 | 47.5 | 4.9725 | 5.16 | 0.695 | -1.2208 | -0.36384 | -4.8929
21FLSJWM_IRLVSC | 21FLSJWM | IRLVSC | 27.6047 | -80.3827 | Canal | 2006-02-16 | 1.8 | 0.5 | 0.013 | 0.136 | 6.875 |  | 0.7 | 0.103 | 0.043 | 60 |  | 8.1 | 0.836 | -2.273 | -0.17913 | -1.9951
21FLSJWM_IRLVSC | 21FLSJWM | IRLVSC | 27.6047 | -80.3827 | Canal | 2006-09-12 | 2.7 | 2.7 | 0.005 | 0.232 | 7.16 |  | 0.715 | 0.3 | 0.208 | 90 |  | 3.26 | 0.947 | -1.204 | -0.054456 | -1.461
21FLSJWM_IRLVSC | 21FLSJWM | IRLVSC | 27.6047 | -80.3827 | Canal | 2004-08-12 | 1.15 | 1.15 | 0.428 | 0.0395 | 7.05 | 1224 |  | 0.6715 | 0.445 | 200 | 10.95 | 2.195 |  | -0.39824 | X | -3.2315
21FLSJWM_IRLVSC | 21FLSJWM | IRLVSC | 27.6047 | -80.3827 | Canal | 2004-07-23 |  |  |  |  | 7.32 | 1944 |  |  |  | 50 | 1.97 | 5.96 |  | X | X | X
21FLSJWM_IRLVSC | 21FLSJWM | IRLVSC | 27.6047 | -80.3827 | Canal | 2004-09-23 |  |  |  |  | 6.9867 | 706.2333 |  |  |  | 400 | 14.1 | 3.5467 |  | X | X | X
21FLSJWM_IRLVSC | 21FLSJWM | IRLVSC | 27.6047 | -80.3827 | Canal | 2004-09-17 |  |  |  |  | 7.19 | 1090 |  |  |  | 150 | 6.65 | 4.44 |  | X | X | X
21FLSJWM_IRLVSC | 21FLSJWM | IRLVSC | 27.6047 | -80.3827 | Canal | 2004-08-27 |  |  |  |  | 7.46 | 1356 |  |  |  | 100 | 15.4 | 4.8 |  | X | X | X
21FLSJWM_IRLVSC | 21FLSJWM | IRLVSC | 27.6047 | -80.3827 | Canal | 2004-08-20 |  |  |  |  | 7.21 | 1025 |  |  |  | 250 | 23.6 | 2.97 |  | X | X | X
21FLSJWM_IRLVSC | 21FLSJWM | IRLVSC | 27.6047 | -80.3827 | Canal | 2004-07-30 |  |  |  |  | 7.26 | 1787 |  |  |  | 50 | 1.74 | 5.48 |  | X | X | X
21FLSJWM_IRLVSC | 21FLSJWM | IRLVSC | 27.6047 | -80.3827 | Canal | 2004-08-06 |  |  |  |  | 7.33 | 1438 |  |  |  | 80 | 2.25 | 4.69 |  | X | X | X
21FLSJWM_IRLVSC | 21FLSJWM | IRLVSC | 27.6047 | -80.3827 | Canal | 2004-09-30 |  |  |  |  | 6.855 | 755.25 |  |  |  | 250 | 14.6 |  |  | X | X | X
21FLSJWM_IRLVSC | 21FLSJWM | IRLVSC | 27.6047 | -80.3827 | Canal | 2004-10-07 |  |  |  |  | 7.12 | 799.6 |  |  |  | 150 | 72.4 | 4.78 |  | X | X | X
21FLSJWM_IRLVSC | 21FLSJWM | IRLVSC | 27.6047 | -80.3827 | Canal | 2004-10-14 |  |  |  |  | 7.0667 | 1024.3333 |  |  |  | 125 | 9.645 | 5.05 |  | X | X | X
21FLSJWM_IRLVSC | 21FLSJWM | IRLVSC | 27.6047 | -80.3827 | Canal | 2004-10-21 |  |  |  |  | 7.24 | 1196 |  |  |  | 100 | 11.7 | 5.36 |  | X | X | X
21FLSJWM_IRLVSC | 21FLSJWM | IRLVSC | 27.6047 | -80.3827 | Canal | 2004-11-05 |  |  |  |  | 7.62 | 1318 |  |  |  | 60 | 5.37 | 5.81 |  | X | X | X
21FLSJWM_IRLVSC | 21FLSJWM | IRLVSC | 27.6047 | -80.3827 | Canal | 2004-11-19 |  |  |  |  | 7.46 | 1330 |  |  |  | 60 | 5.2 | 6.09 |  | X | X | X
21FLSJWM_IRLVSC | 21FLSJWM | IRLVSC | 27.6047 | -80.3827 | Canal | 2004-05-21 |  |  |  |  | 7.32 | 2113 |  |  |  | 40 | 2.38 | 8.56 |  | X | X | X
21FLSJWM_IRLVSC | 21FLSJWM | IRLVSC | 27.6047 | -80.3827 | Canal | 2004-11-24 |  |  |  |  | 7.64 | 1441.5 |  |  |  | 40 | 4.41 | 6.055 |  | X | X | X
21FLSJWM_IRLVSC | 21FLSJWM | IRLVSC | 27.6047 | -80.3827 | Canal | 2004-05-14 |  |  |  |  | 7.42 | 1933 |  |  |  | 50 | 2.62 | 6.88 |  | X | X | X
21FLSJWM_IRLVSC | 21FLSJWM | IRLVSC | 27.6047 | -80.3827 | Canal | 2004-03-19 |  |  |  |  | 7.24 | 1406 |  |  |  | 50 | 4.72 | 7.42 |  | X | X | X
21FLSJWM_IRLVSC | 21FLSJWM | IRLVSC | 27.6047 | -80.3827 | Canal | 2004-04-02 |  |  |  |  | 7.33 | 1649 |  |  |  | 40 | 2.22 | 8.26 |  | X | X | X
21FLSJWM_IRLVSC | 21FLSJWM | IRLVSC | 27.6047 | -80.3827 | Canal | 2004-04-09 |  |  |  |  | 7.295 | 1842 |  |  |  | 50 | 3.585 | 7.205 |  | X | X | X
21FLSJWM_IRLVSC | 21FLSJWM | IRLVSC | 27.6047 | -80.3827 | Canal | 2004-04-16 |  |  |  |  | 7.3 | 1632 |  |  |  | 40 | 6.15 | 6.87 |  | X | X | X
21FLSJWM_IRLVSC | 21FLSJWM | IRLVSC | 27.6047 | -80.3827 | Canal | 2004-04-23 |  |  |  |  | 7.44 | 1769 |  |  |  | 50 | 3.07 | 6.86 |  | X | X | X
21FLSJWM_IRLVSC | 21FLSJWM | IRLVSC | 27.6047 | -80.3827 | Canal | 2004-06-04 |  |  |  |  | 7.42 | 2302 |  |  |  | 40 | 2.14 | 6.93 |  | X | X | X
21FLSJWM_IRLVSC | 21FLSJWM | IRLVSC | 27.6047 | -80.3827 | Canal | 2004-07-16 |  |  |  |  | 7.69 | 884 |  |  |  | 50 | 4.63 | 8.32 |  | X | X | X
21FLSJWM_IRLVSC | 21FLSJWM | IRLVSC | 27.6047 | -80.3827 | Canal | 2004-05-28 |  |  |  |  | 7.42 | 2327 |  |  |  | 40 | 2.31 | 8.25 |  | X | X | X
21FLSJWM_IRLVSC | 21FLSJWM | IRLVSC | 27.6047 | -80.3827 | Canal | 2004-03-25 |  |  |  |  | 7.3 | 1544 |  |  |  | 50 | 3.13 | 6.94 |  | X | X | X
21FLSJWM_IRLVSC | 21FLSJWM | IRLVSC | 27.6047 | -80.3827 | Canal | 2004-06-11 |  |  |  |  | 7.45 | 2083 |  |  |  | 50 | 2.49 | 7.54 |  | X | X | X
21FLSJWM_IRLVSC | 21FLSJWM | IRLVSC | 27.6047 | -80.3827 | Canal | 2004-06-18 |  |  |  |  | 7.6 | 2147 |  |  |  | 50 | 4.12 | 7.77 |  | X | X | X
21FLSJWM_IRLVSC | 21FLSJWM | IRLVSC | 27.6047 | -80.3827 | Canal | 2004-06-25 |  |  |  |  | 7.5 | 1998 |  |  |  | 50 | 3.45 | 6.42 |  | X | X | X
21FLSJWM_IRLVSC | 21FLSJWM | IRLVSC | 27.6047 | -80.3827 | Canal | 2004-07-02 |  |  |  |  | 7.36 | 1973 |  |  |  | 50 | 4.25 | 5.93 |  | X | X | X
21FLSJWM_IRLVSC | 21FLSJWM | IRLVSC | 27.6047 | -80.3827 | Canal | 2004-07-09 | [5 empty] | 2113.5 |  |  |  | 50 | 3.795 | 5.275 |  | X | X | X
21FLSJWM_IRLVSC | 21FLSJWM | IRLVSC | 27.6047 | -80.3827 | Canal | 2004-04-29 |  |  |  |  | 7.55 | 1925 |  |  |  | 50 | 2.46 | 7.14 |  | X | X | X
21FLSJWM_IRLVSC | 21FLSJWM | IRLVSC | 27.6047 | -80.3827 | Canal | 1999-08-09 | 4.81 | 6.095 |  | 0.07 | 7.18 | 1406 | 0.98225 | 0.188 | 0.139 | 75 | 2.35 | 5.64 | 1.0522 | -1.6713 | 0.050931 | -2.6593
21FLSJWM_IRLVSC | 21FLSJWM | IRLVSC | 27.6047 | -80.3827 | Canal | 2004-03-12 |  |  |  |  | 7.275 | 1572 |  |  |  | 50 | 3.81 | 8.425 |  | X | X | X
21FLSJWM_IRLVSC | 21FLSJWM | IRLVSC | 27.6047 | -80.3827 | Canal | 2005-10-13 | 1.8 | 2.6 |  |  | 7.24 |  | 1.08 | 0.234 | 0.125 | 125 |  | 5.2 |  | -1.4524 | X | X
21FLSJWM_IRLVSC | 21FLSJWM | IRLVSC | 27.6047 | -80.3827 | Canal | 2006-06-14 |  |  |  |  | 7.23 | [6 empty] | 4.52 |  | X | X | X
21FLSJWM_IRLVSC | 21FLSJWM | IRLVSC | 27.6047 | -80.3827 | Canal | 2006-08-17 | 1.3 | 0.5 |  | 0.238 | 6.95 |  | 0.48 | 0.185 | 0.15 | 80 |  | 3.86 | 0.718 | -1.6874 | -0.33129 | -1.4355
21FLSJWM_IRLVSC | 21FLSJWM | IRLVSC | 27.6047 | -80.3827 | Canal | 2000-03-13 | 1.6 | 3.11 |  | 0.1065 | 7.02 | 1560 | 0.93825 | 0.12 | 0.0735 | 30 | 2.6 | 6.77 | 1.0448 | -2.1203 | 0.043778 | -2.2396
21FLSJWM_IRLVSC | 21FLSJWM | IRLVSC | 27.6047 | -80.3827 | Canal | 1999-03-08 | 1.87 | 3.28 |  | 0.0975 | 7.11 | 1840 | 1.075 | 0.1265 | 0.0765 | 70 | 4.15 | 5.8 | 1.1725 | -2.0675 | 0.15914 | -2.3279
21FLSJWM_IRLVSC | 21FLSJWM | IRLVSC | 27.6047 | -80.3827 | Canal | 1999-04-12 | 2.67 | 3.465 |  | 0.124 | 7.18 | 2140 | 1.019 | 0.1235 | 0.0915 | 60 | 8.5 | 4.56 | 1.143 | -2.0915 | 0.13366 | -2.0875
21FLSJWM_IRLVSC | 21FLSJWM | IRLVSC | 27.6047 | -80.3827 | Canal | 1999-05-10 | 3.205 | 4.415 |  | 0.048 |  | 2340 | 0.882 | 0.2355 | 0.186 | 60 | 6.65 | 5.14 | 0.93 | -1.446 | -0.072571 | -3.0366
21FLSJWM_IRLVSC | 21FLSJWM | IRLVSC | 27.6047 | -80.3827 | Canal | 1999-06-14 | 2.67 | 3.275 |  | 0.198 | 6.85 | 1200 | 1.245 | 0.21 | 0.113 | 67.5 | 5.2 | 4.98 | 1.443 | -1.5606 | 0.36672 | -1.6195
21FLSJWM_IRLVSC | 21FLSJWM | IRLVSC | 27.6047 | -80.3827 | Canal | 1999-07-12 | 2.67 | 4.54 |  | 0.1205 | 7.08 | 861 | 1.075 | 0.172 | 0.0995 | 85 | 3.4 | 5.36 | 1.1955 | -1.7603 | 0.17856 | -2.1161
21FLSJWM_IRLVSC | 21FLSJWM | IRLVSC | 27.6047 | -80.3827 | Canal | 1999-09-13 |  |  |  | 0.1375 | 7.09 | 1239 | 1.63 | 0.383 | 0.2275 | 95 | 2.4 | 4.48 | 1.7675 | -0.95972 | 0.56957 | -1.9841
21FLSJWM_IRLVSC | 21FLSJWM | IRLVSC | 27.6047 | -80.3827 | Canal | 1997-10-13 | 2.3923 | 2.9276 |  | 0.12906 | 7.08 | 1183 | 0.79914 | 0.15615 | 0.11408 | 105 | 3.8 | 4.88 | 0.9282 | -1.8569 | -0.074503 | -2.0475
21FLSJWM_IRLVSC | 21FLSJWM | IRLVSC | 27.6047 | -80.3827 | Canal | 2000-12-11 | 0.785 | 3.025 |  | 0.145 | 7.18 | 1550 | 0.81825 | 0.143 | 0.098 | 42.5 | 4 | 5.41 | 0.96325 | -1.9449 | -0.037442 | -1.931
21FLSJWM_IRLVSC | 21FLSJWM | IRLVSC | 27.6047 | -80.3827 | Canal | 2000-02-14 | 1.335 | 2.615 |  | 0.1395 | 7.02 | 1365 | 0.87075 | 0.1245 | 0.0755 | 45 | 2.75 | 6.28 | 1.0103 | -2.0834 | 0.010198 | -1.9697
21FLSJWM_IRLVSC | 21FLSJWM | IRLVSC | 27.6047 | -80.3827 | Canal | 1998-12-14 | 1.869 | 2.1723 |  | 0.24082 | 7.09 | 1193 | 0.69155 | 0.158 | 0.07251 | 69.5 | 5.7 | 6.13 | 0.93236 | -1.8452 | -0.070031 | -1.4237
21FLSJWM_IRLVSC | 21FLSJWM | IRLVSC | 27.6047 | -80.3827 | Canal | 2000-04-10 | 1.335 | 2.48 |  | 0.112 | 7.08 | 1750 | 0.777 | 0.1035 | 0.0925 | 32.5 | 2 | 5.55 | 0.889 | -2.2682 | -0.11766 | -2.1893
21FLSJWM_IRLVSC | 21FLSJWM | IRLVSC | 27.6047 | -80.3827 | Canal | 2000-05-08 | 4.81 | 6.965 |  | 0.2605 | 7.21 | 2250 | 0.91275 | 0.1515 | 0.1035 | 37.5 | 2.05 | 6.04 | 1.1732 | -1.8872 | 0.15978 | -1.3452
21FLSJWM_IRLVSC | 21FLSJWM | IRLVSC | 27.6047 | -80.3827 | Canal | 2000-06-12 | 2.935 | 4.4 |  | 0.2315 | 7.06 | 1630 | 1.235 | 0.4525 | 0.3175 | 72.5 | 1.6 | 4.54 | 1.4665 | -0.79297 | 0.38288 | -1.4632
21FLSJWM_IRLVSC | 21FLSJWM | IRLVSC | 27.6047 | -80.3827 | Canal | 2000-07-10 | 1.87 | 2.89 |  | 0.184 | 7.03 | 1241 | 1.1525 | 0.1855 | 0.084 | 70 | 4.15 | 4.88 | 1.3365 | -1.6847 | 0.29005 | -1.6928
21FLSJWM_IRLVSC | 21FLSJWM | IRLVSC | 27.6047 | -80.3827 | Canal | 2000-08-14 | 2.67 | 4.06 |  | 0.1 | 7.15 | 1394 | 1.1475 | 0.2485 | 0.138 | 77.5 | 3 | 5.12 | 1.2475 | -1.3923 | 0.22114 | -2.3026
21FLSJWM_IRLVSC | 21FLSJWM | IRLVSC | 27.6047 | -80.3827 | Canal | 2000-09-11 | 2.67 | 3.54 |  | 0.1275 | 6.93 | 1630 | 1.0775 | 0.245 | 0.1725 |  | 3.3 | 4.79 | 1.205 | -1.4065 | 0.18648 | -2.0596
21FLSJWM_IRLVSC | 21FLSJWM | IRLVSC | 27.6047 | -80.3827 | Canal | 2000-10-10 | 8.81 | 8.495 |  | 0.3185 | 7.02 | 978 | 1.5575 | 0.3185 | 0.2085 | 120 | 4.4 | 5.93 | 1.876 | -1.1441 | 0.62914 | -1.1441
21FLSJWM_IRLVSC | 21FLSJWM | IRLVSC | 27.6047 | -80.3827 | Canal | 2000-11-14 | 0.785 | 2.7 |  | 0.173 | 7.12 | 1451 | 1.0305 | 0.1415 | 0.082 | 52.5 | 5 | 5.29 | 1.2035 | -1.9555 | 0.18523 | -1.7545
21FLSJWM_IRLVSC | 21FLSJWM | IRLVSC | 27.6047 | -80.3827 | Canal | 1999-12-13 | 2.4 | 3.275 |  | 0.2225 | 7.01 | 1100 | 0.8915 | 0.181 | 0.0705 | 60 | 4.25 | 5.65 | 1.114 | -1.7093 | 0.10796 | -1.5028
21FLSJWM_IRLVSC | 21FLSJWM | IRLVSC | 27.6047 | -80.3827 | Canal | 1998-04-30 | 5.9274 | 7.6045 |  | 0.16373 | 7.04 | 1253 | 0.84664 | 0.20603 | 0.0852 | 82.5 | 15.45 | 5.83 | 1.0104 | -1.5797 | 0.010317 | -1.8095
21FLSJWM_IRLVSC | 21FLSJWM | IRLVSC | 27.6047 | -80.3827 | Canal | 1999-10-11 | 2.14 | 3.84 |  | 0.3015 | 7 | 1034 | 1.44 | 0.3255 | 0.2195 | 110 | 3.55 | 4.88 | 1.7415 | -1.1224 | 0.55475 | -1.199
21FLSJWM_IRLVSC | 21FLSJWM | IRLVSC | 27.6047 | -80.3827 | Canal | 1997-11-20 | 2.2284 | 2.3085 |  | 0.21724 | 7.06 | 1500 | 0.66036 | 0.14261 | 0.03869 | 65 | 2.3 | 6.18 | 0.8776 | -1.9476 | -0.13056 | -1.5268
21FLSJWM_IRLVSC | 21FLSJWM | IRLVSC | 27.6047 | -80.3827 | Canal | 1997-12-08 | 0.5 | 0.5 |  | 0.29176 | 6.95 | 1354 | 0.82068 | 0.11888 | 0.08746 | 70 | 3.2 | 7.12 | 1.1124 | -2.1296 | 0.10656 | -1.2318
21FLSJWM_IRLVSC | 21FLSJWM | IRLVSC | 27.6047 | -80.3827 | Canal | 1998-01-12 | 1.1534 | 1.4232 |  | 0.31321 | 6.78 | 1353 | 0.74393 | 0.1075 | 0.06865 | 58 | 0.9 | 7.1 | 1.0571 | -2.2303 | 0.055567 | -1.1609
21FLSJWM_IRLVSC | 21FLSJWM | IRLVSC | 27.6047 | -80.3827 | Canal | 1998-01-29 | 6.408 | 6.4292 |  | 0.33718 | 7.21 | 1194 | 0.65177 | 0.14737 | 0.08729 | 70 | 4 | 7.55 | 0.98896 | -1.9148 | -0.011106 | -1.0871
21FLSJWM_IRLVSC | 21FLSJWM | IRLVSC | 27.6047 | -80.3827 | Canal | 1998-02-09 | 1.0253 | 1.2874 |  | 0.38171 | 6.81 | 1214 | 0.93651 | 0.14773 | 0.06096 | 90 | 5.6 | 8.07 | 1.3182 | -1.9124 | 0.27629 | -0.96309
21FLSJWM_IRLVSC | 21FLSJWM | IRLVSC | 27.6047 | -80.3827 | Canal | 1998-02-26 | 1.2175 | 1.2263 |  | 0.3289 | 6.81 | 1172 | 0.89997 | 0.15238 | 0.06809 | 80 | 5 | 6.83 | 1.2289 | -1.8814 | 0.2061 | -1.112
21FLSJWM_IRLVSC | 21FLSJWM | IRLVSC | 27.6047 | -80.3827 | Canal | 1998-03-09 | 10.9577 | 14.0916 |  | 0.2352 | 7.17 |  | 1.0931 | 0.30192 | 0.12137 | 84 | 21.3 | 6.74 | 1.3283 | -1.1976 | 0.28391 | -1.4473
21FLSJWM_IRLVSC | 21FLSJWM | IRLVSC | 27.6047 | -80.3827 | Canal | 1999-02-08 | 1.5059 | 1.678 |  | 0.1098 | 7.03 | 1279 | 0.56174 | 0.20258 | 0.081885 | 83 | 3.35 | 5.86 | 0.67153 | -1.5966 | -0.39819 | -2.2091
21FLSJWM_IRLVSC | 21FLSJWM | IRLVSC | 27.6047 | -80.3827 | Canal | 1998-04-13 | 4.5283 | 5.1093 |  | 0.21145 | 7.06 | 1415 | 0.6888 | 0.12953 | 0.06722 | 100 | 4.4 | 6.05 | 0.90025 | -2.0438 | -0.10508 | -1.5538
21FLSJWM_IRLVSC | 21FLSJWM | IRLVSC | 27.6047 | -80.3827 | Canal | 1999-01-11 | 3.0331 | 3.289 |  | 0.15393 | 7.04 | 1340 | 0.85 | 0.11675 | 0.05912 | 75 | 3.65 | 6.8 | 1.0039 | -2.1478 | 0.0039248 | -1.8712
21FLSJWM_IRLVSC | 21FLSJWM | IRLVSC | 27.6047 | -80.3827 | Canal | 1998-05-11 | 5.8954 | 7.1656 |  | 0.18271 | 7.05 | 1173 | 1.1244 | 0.16313 | 0.067665 | 110 | 7.8 | 5.91 | 1.3072 | -1.8132 | 0.26785 | -1.6998
21FLSJWM_IRLVSC | 21FLSJWM | IRLVSC | 27.6047 | -80.3827 | Canal | 1998-05-28 | 4.4002 | 4.9882 |  | 0.19318 | 7.12 | 1680 | 1.0287 | 0.12502 | 0.06565 | 86 | 4.3 | 5.91 | 1.2219 | -2.0793 | 0.2004 | -1.6441
21FLSJWM_IRLVSC | 21FLSJWM | IRLVSC | 27.6047 | -80.3827 | Canal | 1998-06-08 | 4.0798 | 4.3758 |  | 0.17044 | 7.15 | 1710 | 0.87321 | 0.12101 | 0.068695 | 82.5 | 3.35 | 6.54 | 1.0436 | -2.1119 | 0.042715 | -1.7694
21FLSJWM_IRLVSC | 21FLSJWM | IRLVSC | 27.6047 | -80.3827 | Canal | 1998-07-13 | 9.2489 | 10.8508 |  | 0.43845 | 6.92 | 949 | 1.9458 | 0.5295 | 0.41684 | 187.5 | 5.75 | 3.03 | 2.3842 | -0.63583 | 0.86887 | -0.8245
21FLSJWM_IRLVSC | 21FLSJWM | IRLVSC | 27.6047 | -80.3827 | Canal | 1998-08-10 | 2.0078 | 2.7527 |  |  | 6.94 | 959 | 1.0656 | 0.17456 |  | 130 | 7.2 | 4.77 |  | -1.7455 | X | X
21FLSJWM_IRLVSC | 21FLSJWM | IRLVSC | 27.6047 | -80.3827 | Canal | 1998-09-14 | 3.7166 | 4.868 |  | 0.1631 | 7.04 | 1026 | 0.74649 | 0.16217 | 0.07877 | 96 | 6.35 | 6.14 | 0.90959 | -1.8191 | -0.094756 | -1.8134
21FLSJWM_IRLVSC | 21FLSJWM | IRLVSC | 27.6047 | -80.3827 | Canal | 1998-10-12 | 3.8234 | 4.7679 |  | 0.18661 | 7.02 | 1217 | 0.60097 | 0.20326 | 0.10047 | 117.5 | 5.7 | 5.32 | 0.78758 | -1.5933 | -0.23879 | -1.6787
21FLSJWM_IRLVSC | 21FLSJWM | IRLVSC | 27.6047 | -80.3827 | Canal | 1998-11-18 | 2.1297 | 2.28 |  | 0.30911 | 7.09 | 1084 | 0.96333 | 0.17062 | 0.082975 | 137.5 | 3.9 | 6.36 | 1.2724 | -1.7683 | 0.24093 | -1.1741
21FLSJWM_IRLVSC | 21FLSJWM | IRLVSC | 27.6047 | -80.3827 | Canal | 2000-01-10 |  |  |  | 0.183 | 6.95 | 1335 | 1.0217 | 0.134 | 0.0705 | 55 | 3.85 | 6.52 | 1.2047 | -2.0099 | 0.18627 | -1.6983
21FLSJWM_IRLVSC | 21FLSJWM | IRLVSC | 27.6047 | -80.3827 | Canal | 1998-03-26 | 1.8156 | 2.0601 |  | 0.35258 | 6.71 | 1100 | 0.96561 | 0.14044 | 0.06458 | 110 | 7.2 | 6.06 | 1.3182 | -1.963 | 0.27626 | -1.0425
21FLSJWM_IRLVSC | 21FLSJWM | IRLVSC | 27.6047 | -80.3827 | Canal | 2003-09-08 | 0.95 | 0.75 |  | 0.152 | 7.2467 | 1139 | 0.665 | 0.1845 | 0.1185 | 75 | 5.25 | 5.0033 | 0.817 | -1.6901 | -0.20212 | -1.8839
21FLSJWM_IRLVSC | 21FLSJWM | IRLVSC | 27.6047 | -80.3827 | Canal | 2002-11-11 | 0.5 | 0.5 |  | 0.2385 | 7.13 | 1686.5 | 0.8 | 0.232 | 0.0875 | 50 | 3.5 | 5.35 | 1.0385 | -1.461 | 0.037777 | -1.4334
21FLSJWM_IRLVSC | 21FLSJWM | IRLVSC | 27.6047 | -80.3827 | Canal | 2002-12-11 | 1.4 | 1.4 |  | 0.256 | 6.88 | 1147.5 | 0.93 | 0.1625 | 0.08 | 70 | 8.1 | 5.645 | 1.186 | -1.8171 | 0.17059 | -1.3626
21FLSJWM_IRLVSC | 21FLSJWM | IRLVSC | 27.6047 | -80.3827 | Canal | 2003-01-13 | 2.2 | 3.7 |  | 0.296 | 6.96 | 1287 | 0.795 | 0.1415 | 0.077 | 17.5 | 4.45 | 6.865 | 1.091 | -1.9555 | 0.087095 | -1.2174
21FLSJWM_IRLVSC | 21FLSJWM | IRLVSC | 27.6047 | -80.3827 | Canal | 2003-02-10 | 0.5 | 2.3 |  | 0.127 | 6.955 | 1860 | 0.6675 | 0.12 | 0.07 | 70 | 3 | 6.245 | 0.7945 | -2.1203 | -0.23004 | -2.0636
21FLSJWM_IRLVSC | 21FLSJWM | IRLVSC | 27.6047 | -80.3827 | Canal | 2003-03-10 | 1.4 | 2 |  | 0.0605 | 7.125 | 1840.5 | 0.705 | 0.174 | 0.113 | 47.5 | 5.45 | 4.91 | 0.7655 | -1.7487 | -0.26723 | -2.8051
21FLSJWM_IRLVSC | 21FLSJWM | IRLVSC | 27.6047 | -80.3827 | Canal | 2003-04-14 | 1.6 | 2 |  | 0.077 | 6.76 | 1460.5 | 0.6 |  | 0.095 | 65 | 2.4 | 5.685 | 0.677 | X | -0.39008 | -2.5639
21FLSJWM_IRLVSC | 21FLSJWM | IRLVSC | 27.6047 | -80.3827 | Canal | 2003-05-12 | 0.5 | 0.5 |  | 0.1815 | 6.88 | 1755 | 0.56 | 0.16 | 0.1005 | 55 | 3 | 4.805 | 0.7415 | -1.8326 | -0.29908 | -1.7065
21FLSJWM_IRLVSC | 21FLSJWM | IRLVSC | 27.6047 | -80.3827 | Canal | 2003-06-09 | 5.2 | 6.8 |  | 0.112 | 7.075 | 1179 | 1.13 | 0.244 | 0.093 | 70 | 6.3 | 5.125 | 1.242 | -1.4106 | 0.21672 | -2.1893
21FLSJWM_IRLVSC | 21FLSJWM | IRLVSC | 27.6047 | -80.3827 | Canal | 2002-10-14 | 2.35 | 2.95 |  | 0.1205 | 6.83 | 1401.5 | 0.7925 | 0.157 | 0.0975 | 55 | 3.55 | 4.385 | 0.913 | -1.8515 | -0.091019 | -2.1161
21FLSJWM_IRLVSC | 21FLSJWM | IRLVSC | 27.6047 | -80.3827 | Canal | 2001-01-08 | 3.735 | 6.08 |  | 0.16 | 6.97 | 1740 | 1.153 | 0.1795 | 0.0455 | 125 | 51.5 | 6.4 | 1.313 | -1.7176 | 0.27231 | -1.8326
21FLSJWM_IRLVSC | 21FLSJWM | IRLVSC | 27.6047 | -80.3827 | Canal | 2003-08-11 | 2 | 2.25 |  | 0.1525 | 7.09 | 789.6 | 1.2825 | 0.5675 | 0.399 | 250 | 14.5 | 3.9267 | 1.435 | -0.56651 | 0.36116 | -1.8806
21FLSJWM_IRLVSC | 21FLSJWM | IRLVSC | 27.6047 | -80.3827 | Canal | 1999-11-08 | 5.075 | 6.42 |  | 0.288 | 6.93 | 1014 | 1.11 | 0.128 | 0.0805 | 70 | 4.35 | 5.55 | 1.398 | -2.0557 | 0.33504 | -1.2448
21FLSJWM_IRLVSC | 21FLSJWM | IRLVSC | 27.6047 | -80.3827 | Canal | 2003-11-11 | 1.35 | 1.35 |  | 0.2465 | 6.915 | 992.4 | 0.9175 | 0.1805 | 0.106 | 112.5 | 10.23 | 5.88 | 1.164 | -1.712 | 0.15186 | -1.4004
21FLSJWM_IRLVSC | 21FLSJWM | IRLVSC | 27.6047 | -80.3827 | Canal | 2003-12-10 | 1.35 | 1.95 |  | 0.131 | 7.09 | 1432.5 | 0.655 | 0.138 | 0.0815 | 55 | 4.385 | 5.95 | 0.786 | -1.9805 | -0.2408 | -2.0326
21FLSJWM_IRLVSC | 21FLSJWM | IRLVSC | 27.6047 | -80.3827 | Canal | 2004-02-13 |  |  |  |  | 7.14 | 1291 |  |  |  | 100 | 4.34 | 6.19 |  | X | X | X
21FLSJWM_IRLVSC | 21FLSJWM | IRLVSC | 27.6047 | -80.3827 | Canal | 2004-02-20 |  |  |  |  | 7.16 | 1487 |  |  |  | 50 | 3.88 | 6.64 |  | X | X | X
21FLSJWM_IRLVSC | 21FLSJWM | IRLVSC | 27.6047 | -80.3827 | Canal | 2004-02-27 |  |  |  |  | 7.23 | 1043 |  |  |  | 50 | 4.32 | 6.78 |  | X | X | X
21FLSJWM_IRLVSC | 21FLSJWM | IRLVSC | 27.6047 | -80.3827 | Canal | 2004-03-05 |  |  |  |  | 7.25 | 1286 |  |  |  | 50 | 4.77 | 7.09 |  | X | X | X
21FLSJWM_IRLVSC | 21FLSJWM | IRLVSC | 27.6047 | -80.3827 | Canal | 2003-07-14 | 2.95 | 3.6 |  | 0.074 | 7.15 | 1308 | 0.86 | 0.2125 | 0.1275 | 50 | 2.95 | 5.01 | 0.934 | -1.5488 | -0.068279 | -2.6037
21FLSJWM_IRLVSC | 21FLSJWM | IRLVSC | 27.6047 | -80.3827 | Canal | 2001-09-11 | 3.47 | 4.87 |  | 0.197 | 6.52 | 990 | 2.1625 | 0.4335 | 0.2965 | 120 | 8.15 | 7.06 | 2.3595 | -0.83586 | 0.85845 | -1.6246
21FLSJWM_IRLVSC | 21FLSJWM | IRLVSC | 27.6047 | -80.3827 | Canal | 2003-10-15 | 5.35 | 5.35 |  | 0.1365 | 7.03 | 1153.5 | 0.5925 | 0.16 | 0.088 | 82.5 | 5.2 | 5.33 | 0.729 | -1.8326 | -0.31608 | -1.9914
21FLSJWM_IRLVSC | 21FLSJWM | IRLVSC | 27.6047 | -80.3827 | Canal | 2002-09-09 | 6.35 | 7.4 |  | 0.094 | 7.125 | 1158.5 | 0.9525 | 0.2525 | 0.1235 | 100 | 10.25 | 4.795 | 1.0465 | -1.3763 | 0.045451 | -2.3645
21FLSJWM_IRLVSC | 21FLSJWM | IRLVSC | 27.6047 | -80.3827 | Canal | 2001-03-12 | 1.87 | 2.6 |  | 0.213 | 7.32 | 1823 | 0.918 | 0.122 | 0.0985 | 35 | 3 | 5.27 | 1.131 | -2.1037 | 0.1231 | -1.5465
21FLSJWM_IRLVSC | 21FLSJWM | IRLVSC | 27.6047 | -80.3827 | Canal | 2001-04-09 | 5.87 | 8.15 |  | 0.181 | 7.08 | 1736 | 0.8905 | 0.2955 | 0.2245 | 67.5 | 7.45 | 4.76 | 1.0715 | -1.2191 | 0.06906 | -1.7093
21FLSJWM_IRLVSC | 21FLSJWM | IRLVSC | 27.6047 | -80.3827 | Canal | 2001-05-14 | 0.785 | 2.26 |  | 0.126 | 6.9 | 1690 | 1.15 | 0.1585 | 0.1255 | 47.5 | 2.15 | 4.92 | 1.276 | -1.842 | 0.24373 | -2.0715
21FLSJWM_IRLVSC | 21FLSJWM | IRLVSC | 27.6047 | -80.3827 | Canal | 2001-06-11 | 2.14 | 2.705 |  | 0.1375 | 7.22 | 1643 | 1.2025 | 0.178 | 0.138 | 52.5 | 1.15 | 5.12 | 1.34 | -1.726 | 0.29267 | -1.9841
21FLSJWM_IRLVSC | 21FLSJWM | IRLVSC | 27.6047 | -80.3827 | Canal | 2001-08-13 | 6.945 | 8.455 |  |  |  | 1051 |  |  |  | 75 | 4.4 | 5.82 |  | X | X | X
21FLSJWM_IRLVSC | 21FLSJWM | IRLVSC | 27.6047 | -80.3827 | Canal | 2001-10-09 |  |  |  | 0.117 | 6.8 | 1100 | 1.0925 | 0.1805 | 0.0835 | 57.5 | 7.55 | 7.07 | 1.2095 | -1.712 | 0.19021 | -2.1456
21FLSJWM_IRLVSC | 21FLSJWM | IRLVSC | 27.6047 | -80.3827 | Canal | 2001-11-12 | 8.275 | 11.4 |  | 0.165 | 6.86 | 1303 | 1.143 | 0.123 | 0.056 | 52.5 | 6.1 | 5.52 | 1.308 | -2.0956 | 0.2685 | -1.8018
21FLSJWM_IRLVSC | 21FLSJWM | IRLVSC | 27.6047 | -80.3827 | Canal | 2002-05-13 | 3.9 | 5.05 |  | 0.0415 | 7.16 | 2030 | 0.7025 | 0.1435 | 0.093 | 42.5 | 2.8 | 5.545 | 0.744 | -1.9414 | -0.29571 | -3.1821
21FLSJWM_IRLVSC | 21FLSJWM | IRLVSC | 27.6047 | -80.3827 | Canal | 2002-08-14 | 4.3 | 14.75 |  | 0.1835 | 6.705 | 820.35 | 1.1725 | 0.407 | 0.237 |  | 24.5 | 4.3 | 1.356 | -0.89894 | 0.30454 | -1.6955
21FLSJWM_IRLVSC | 21FLSJWM | IRLVSC | 27.6047 | -80.3827 | Canal | 2002-07-08 | 9.2 | 11.45 |  | 0.164 | 6.905 | 1057 | 1.0075 | 0.2785 | 0.118 | 75 | 12.5 | 5.06 | 1.1715 | -1.2783 | 0.15828 | -1.8079
21FLSJWM_IRLVSC | 21FLSJWM | IRLVSC | 27.6047 | -80.3827 | Canal | 2001-07-09 | 21.9 | 26.65 |  | 0.0765 | 7.19 | 1536.5 | 1.4675 | 0.357 | 0.2665 | 80 | 2.25 | 5.1 | 1.544 | -1.03 | 0.43438 | -2.5705
21FLSJWM_IRLVSC | 21FLSJWM | IRLVSC | 27.6047 | -80.3827 | Canal | 2002-06-10 | 8.25 | 10.2 |  | 0.058 |  | 1946 | 0.635 | 0.3285 |  | 60 | 1.55 | 4.11 | 0.693 | -1.1132 | -0.36673 | -2.8473
21FLSJWM_IRLVSC | 21FLSJWM | IRLVSC | 27.6047 | -80.3827 | Canal | 2001-12-10 | 3.735 | 5.435 |  | 0.1695 | 6.71 | 1271 | 1.145 | 0.101 | 0.0675 | 37.5 | 5.8 | 5.42 | 1.3145 | -2.2926 | 0.27346 | -1.7749
21FLSJWM_IRLVSC | 21FLSJWM | IRLVSC | 27.6047 | -80.3827 | Canal | 2002-04-08 | 5 | 5.7 |  | 0.0475 | 6.41 | 1750.5 | 0.695 | 0.1695 | 0.1035 | 50 | 2.7 | 6.36 | 0.7425 | -1.7749 | -0.29773 | -3.047
21FLSJWM_IRLVSC | 21FLSJWM | IRLVSC | 27.6047 | -80.3827 | Canal | 2001-02-12 | 1.6 | 2.94 |  | 0.0935 | 7.16 | 1735 | 0.89075 | 0.131 | 0.0915 | 35 | 5 | 5.18 | 0.98425 | -2.0326 | -0.015875 | -2.3698
21FLSJWM_IRLVSC | 21FLSJWM | IRLVSC | 27.6047 | -80.3827 | Canal | 2002-03-11 |  |  |  | 0.087 | 6.445 | 1415 | 0.5475 | 0.152 | 0.071 | 60 | 3.65 | 6.785 | 0.6345 | -1.8839 | -0.45492 | -2.4418
21FLSJWM_IRLVSC | 21FLSJWM | IRLVSC | 27.6047 | -80.3827 | Canal | 2002-02-11 |  |  |  | 0.4555 | 6.58 | 857.8 | 1.265 | 0.4955 | 0.3145 | 85 | 13.3 | 5.58 | 1.7205 | -0.70219 | 0.54261 | -0.78636
21FLSJWM_IRLVSC | 21FLSJWM | IRLVSC | 27.6047 | -80.3827 | Canal | 2002-01-14 | 1.069 | 4.255 |  | 0.147 |  | 1342 | 0.6 |  | 0.0485 | 45 | 5.85 | 7.23 | 0.747 | X | -0.29169 | -1.9173
21FLPOLK_ITCHEPACK CR1 | 21FLPOLK | ITCHEPACK CR1 | 28.0816 | -81.0181 | River/Stream | 2000-05-03 | 0.8 | 2.04 | 0.3882 | 0.221 | 7.32 | 491 | 1.614 | 0.869 |  | 70 | 3.2 | 3.82 | 1.835 | -0.14041 | 0.60704 | -1.5096
21FLPOLK_ITCHEPACK CR1 | 21FLPOLK | ITCHEPACK CR1 | 28.0816 | -81.0181 | River/Stream | 1994-10-04 |  | 12.41 | 0.43672 | 0.511 | 6.65 | 193 | 2.067 | 1.001 |  | 170 | 12.6 | 4.7 | 2.578 | 0.0009995 | 0.94701 | -0.67139
21FLPOLK_ITCHEPACK CR1 | 21FLPOLK | ITCHEPACK CR1 | 28.0816 | -81.0181 | River/Stream | 1999-05-04 | 0.8 | 1.02 | 0.19081 | 0.615 | 7.7 | 326 | 1.449 | 0.785 |  | 40 | 5 | 6.94 | 2.064 | -0.24207 | 0.72465 | -0.48613
21FLPOLK_ITCHEPACK CR1 | 21FLPOLK | ITCHEPACK CR1 | 28.0816 | -81.0181 | River/Stream | 1997-10-29 |  | 6.6 | 0.12748 | 0.654 | 6.95 | 234 | 1.289 | 0.716 |  | 125 | 6.5 | 7.11 | 1.943 | -0.33408 | 0.66423 | -0.42465
21FLPOLK_ITCHEPACK CR1 | 21FLPOLK | ITCHEPACK CR1 | 28.0816 | -81.0181 | River/Stream | 1994-04-11 |  | 5.52 | 0.14146 | 0.413 | 7.23 | 382 | 1.463 | 0.915 |  | 45 | 13 | 5.3 | 1.876 | -0.088831 | 0.62914 | -0.88431
21FLPOLK_ITCHEPACK CR1 | 21FLPOLK | ITCHEPACK CR1 | 28.0816 | -81.0181 | River/Stream | 2001-05-08 | 9.11 | 11.59 | 0.14804 | 0.239 | 7.35 | 367 | 1.667 | 0.457 |  | 75 | 5.1 | 4.62 | 1.906 | -0.78307 | 0.64501 | -1.4313
21FLPOLK_ITCHEPACK CR1 | 21FLPOLK | ITCHEPACK CR1 | 28.0816 | -81.0181 | River/Stream | 2008-05-14 |  | 3.72 | 0.08389 | 0.13 | 7.27 |  | 1.02 | 0.563 | 0.469 | 60 |  | 7.41 | 1.15 | -0.57448 | 0.13976 | -2.0402
21FLPOLK_ITCHEPACK CR1 | 21FLPOLK | ITCHEPACK CR1 | 28.0816 | -81.0181 | River/Stream | 1996-05-07 |  | 8.51 | 0.10445 | 0.755 | 7.62 | 360 | 1.293 | 0.596 |  | 50 | 5.4 | 8.42 | 2.048 | -0.51751 | 0.71686 | -0.28104
21FLPOLK_ITCHEPACK CR1 | 21FLPOLK | ITCHEPACK CR1 | 28.0816 | -81.0181 | River/Stream | 2000-11-15 | 0.8 | 0.97 | 0.072375 | 0.422 | 6.48 | 390 | 0.937 | 0.417 |  | 60 | 5.8 | 7.01 | 1.359 | -0.87467 | 0.30675 | -0.86275
21FLPOLK_ITCHEPACK CR1 | 21FLPOLK | ITCHEPACK CR1 | 28.0816 | -81.0181 | River/Stream | 2007-08-21 |  |  | 0.0806 | 0.171 | 6.71 |  | 1.235 | 0.827 |  | 200 |  | 3.98 | 1.406 | -0.18995 | 0.34075 | -1.7661
21FLPOLK_ITCHEPACK CR1 | 21FLPOLK | ITCHEPACK CR1 | 28.0816 | -81.0181 | River/Stream | 2008-11-04 | 5.21 | 6.67 | 0.038 | 0.169 | 7.36 |  | 0.621 | 0.304 | 0.238 | 40 |  | 7.93 | 0.79 | -1.1907 | -0.23572 | -1.7779
21FLPOLK_ITCHEPACK CR1 | 21FLPOLK | ITCHEPACK CR1 | 28.0816 | -81.0181 | River/Stream | 2005-08-17 |  | 10.14 | 0.07402 | 0.693 | 6.81 |  | 1.318 | 0.709 |  | 75 |  | 6.1 | 2.011 | -0.3439 | 0.69863 | -0.36673
21FLPOLK_ITCHEPACK CR1 | 21FLPOLK | ITCHEPACK CR1 | 28.0816 | -81.0181 | River/Stream | 2003-05-06 |  | 12.59 | 0.069086 | 0.46 | 6.97 | 230 | 1.236 | 0.58 |  | 85 | 7.5 | 6.64 | 1.696 | -0.54473 | 0.52827 | -0.77653
21FLPOLK_ITCHEPACK CR1 | 21FLPOLK | ITCHEPACK CR1 | 28.0816 | -81.0181 | River/Stream | 1995-11-07 |  | 3.14 | 0.053459 | 0.935 | 7.29 | 257 | 0.963 | 0.484 |  | 100 | 5.6 | 7.1 | 1.898 | -0.72567 | 0.6408 | -0.067209
21FLPOLK_ITCHEPACK CR1 | 21FLPOLK | ITCHEPACK CR1 | 28.0816 | -81.0181 | River/Stream | 2005-02-14 |  | 3.52 | 0.042767 | 0.441 | 7.13 | 192 | 0.802 | 0.381 |  | 54 | 10.8 | 10.29 | 1.243 | -0.96496 | 0.21753 | -0.81871
21FLPOLK_ITCHEPACK CR1 | 21FLPOLK | ITCHEPACK CR1 | 28.0816 | -81.0181 | River/Stream | 2004-11-01 |  | 6.73 | 0.068263 | 0.72 | 6.71 | 250 | 1.293 | 0.624 |  | 100 | 13.5 | 7.11 | 2.013 | -0.4716 | 0.69963 | -0.3285
21FLPOLK_ITCHEPACK CR1 | 21FLPOLK | ITCHEPACK CR1 | 28.0816 | -81.0181 | River/Stream | 2001-11-13 | 3.2 | 7.13 | 0.055926 | 0.706 | 7.9 | 266 | 1.089 | 0.356 |  | 70 | 4.8 | 8.45 | 1.795 | -1.0328 | 0.58501 | -0.34814
21FLPOLK_ITCHEPACK CR1 | 21FLPOLK | ITCHEPACK CR1 | 28.0816 | -81.0181 | River/Stream | 1998-05-06 |  | 4.74 | 0.04688 | 1.248 | 7.1 | 213 | 0.93 | 0.441 |  | 100 | 6.4 | 7.77 | 2.178 | -0.81871 | 0.77841 | 0.22154
21FLPOLK_ITCHEPACK CR1 | 21FLPOLK | ITCHEPACK CR1 | 28.0816 | -81.0181 | River/Stream | 1999-11-09 | 0.8 | 2.26 | 0.044412 | 0.727 | 7.78 | 264 | 0.918 | 0.417 |  | 70 | 3.4 | 9.12 | 1.645 | -0.87467 | 0.49774 | -0.31883
21FLPOLK_ITCHEPACK CR1 | 21FLPOLK | ITCHEPACK CR1 | 28.0816 | -81.0181 | River/Stream | 2002-05-07 | 1.6 | 4.03 | 0.064973 | 0.033 | 7.37 | 409 | 1.416 | 1 |  | 90 | 3.2 | 1.62 | 1.449 | 0 | 0.37087 | -3.4112
21FLPOLK_ITCHEPACK CR1 | 21FLPOLK | ITCHEPACK CR1 | 28.0816 | -81.0181 | River/Stream | 2004-05-12 |  | 18.3 | 0.052637 | 0.393 | 7.32 | 226 | 1.198 | 0.543 |  | 54 | 9.9 | 6.22 | 1.591 | -0.61065 | 0.46436 | -0.93395
21FLPOLK_ITCHEPACK CR1 | 21FLPOLK | ITCHEPACK CR1 | 28.0816 | -81.0181 | River/Stream | 2006-08-22 |  | 5.4 | 0.046057 | 0.285 | 7.57 |  | 1.102 | 0.514 |  | 75 |  | 5.13 | 1.387 | -0.66553 | 0.32714 | -1.2553
21FLPOLK_ITCHEPACK CR1 | 21FLPOLK | ITCHEPACK CR1 | 28.0816 | -81.0181 | River/Stream | 2002-11-05 |  |  | 0.055926 | 0.347 | 6.79 | 206 | 1.651 | 0.528 |  | 100 | 16.2 | 7.74 | 1.998 | -0.63866 | 0.69215 | -1.0584
21FLPOLK_ITCHEPACK CR1 | 21FLPOLK | ITCHEPACK CR1 | 28.0816 | -81.0181 | River/Stream | 2005-05-09 |  | 6.561 | 0.032075 | 0.487 | 7.16 | 245 | 0.98 | 0.526 |  | 76 | 7.68 | 7.63 | 1.467 | -0.64245 | 0.38322 | -0.71949
21FLPOLK_ITCHEPACK CR1 | 21FLPOLK | ITCHEPACK CR1 | 28.0816 | -81.0181 | River/Stream | 1996-11-12 |  | 2.35 | 0.024673 | 1.191 | 8.08 | 458 | 0.767 | 0.379 |  | 35 | 2.1 | 13.53 | 1.958 | -0.97022 | 0.67192 | 0.17479
21FLPOLK_ITCHEPACK CR1 | 21FLPOLK | ITCHEPACK CR1 | 28.0816 | -81.0181 | River/Stream | 2006-02-13 |  | 37.53 | 0.039477 | 0.275 | 7.12 |  | 1.321 | 0.416 |  |  |  | 10.7 | 1.596 | -0.87707 | 0.4675 | -1.291
21FLPOLK_ITCHEPACK CR1 | 21FLPOLK | ITCHEPACK CR1 | 28.0816 | -81.0181 | River/Stream | 2008-08-05 | 8.81 | 11.6 | 0.03372 | 0.126 | 6.84 |  | 1.16 | 0.723 |  | 125 |  | 4.81 | 1.286 | -0.32435 | 0.25154 | -2.0715
21FLPOLK_ITCHEPACK CR1 | 21FLPOLK | ITCHEPACK CR1 | 28.0816 | -81.0181 | River/Stream | 2003-11-04 |  | 10.65 | 0.027141 | 0.73 | 6.89 | 247 | 1 | 0.59 |  | 50 | 15.8 | 8.73 | 1.73 | -0.52763 | 0.54812 | -0.31471
21FLPOLK_ITCHEPACK CR1 | 21FLPOLK | ITCHEPACK CR1 | 28.0816 | -81.0181 | River/Stream | 1998-11-05 |  | 5.05 | 0.027963 | 0.515 | 6.3 | 237 | 1.116 | 0.521 |  | 150 | 11.1 | 6.62 | 1.631 | -0.65201 | 0.48919 | -0.66359
21FLPOLK_ITCHEPACK CR1 | 21FLPOLK | ITCHEPACK CR1 | 28.0816 | -81.0181 | River/Stream | 2006-11-14 | 8.93 | 9.53 | 0.017271 | 0.165 | 8.45 |  | 0.763 | 0.284 |  | 50 |  | 10.5 | 0.928 | -1.2588 | -0.074724 | -1.8018
21FLPOLK_ITCHEPACK CR1 | 21FLPOLK | ITCHEPACK CR1 | 28.0816 | -81.0181 | River/Stream | 2007-11-20 | 9.21 |  | 0.013982 | 0.649 | 7.02 |  | 0.894 | 0.312 |  | 40 |  | 10.25 | 1.543 | -1.1648 | 0.43373 | -0.43232
21FLPOLK_ITCHEPACK CR1 | 21FLPOLK | ITCHEPACK CR1 | 28.0816 | -81.0181 | River/Stream | 2007-02-22 |  | 1.5 | 0.011514 | 0.2905 | 6.97 |  | 0.794 | 0.216 |  | 45 |  | 9.56 | 1.0845 | -1.5325 | 0.081119 | -1.2362
21FLPOLK_ITCHEPACK CR1 | 21FLPOLK | ITCHEPACK CR1 | 28.0816 | -81.0181 | River/Stream | 2006-05-02 |  | 3.21 | 0.013159 | 0.022 | 6.97 |  | 1.126 |  |  | 60 |  | 4.16 | 1.148 | X | 0.13802 | -3.8167
21FLPOLK_ITCHEPACK CR1 | 21FLPOLK | ITCHEPACK CR1 | 28.0816 | -81.0181 | River/Stream | 1997-05-06 |  | 66.08 | 0.0090469 | 0.002 | 7.15 | 332 | 3.011 | 1.043 |  | 150 | 17.8 | 6.02 | 3.013 | 0.042101 | 1.1029 | -6.2146
21FLPOLK_ITCHEPACK CR1 | 21FLPOLK | ITCHEPACK CR1 | 28.0816 | -81.0181 | River/Stream | 2005-11-03 |  | 12.89 | 0.069086 | 0.434 | 6.9 |  |  | 0.558 |  | 125 |  | 6.75 |  | -0.5834 | X | -0.83471
21FLPOLK_ITCHEPACK CR1 | 21FLPOLK | ITCHEPACK CR1 | 28.0816 | -81.0181 | River/Stream | 2008-02-18 | 5.61 | 9.66 | 0.032075 | 0.335 | 7.04 |  |  | 0.471 |  | 50 |  | 7.68 |  | -0.7529 | X | -1.0936
21FLWQSP_JAC025LV | 21FLWQSP | JAC025LV | 30.6905 | -85.3173 | Stream | 2005-03-14 |  |  | 0.005 | 0.006 | 5.4742 | 0.02299 | 0.06 | 0.014 |  |  |  | 7.5853 | 0.066 | -4.2687 | -2.7181 | -5.116
21FLWQSP_JAC025LV | 21FLWQSP | JAC025LV | 30.6905 | -85.3173 | Stream | 2005-09-13 | 1.075 |  | 0.0315 | 0.017 | 5.1252 | 0.025 | 0.64 | 0.0315 |  | 150 |  | 5.3603 | 0.657 | -3.4578 | -0.42007 | -4.0745
21FLWQSP_JAC025LV | 21FLWQSP | JAC025LV | 30.6905 | -85.3173 | Stream | 2005-12-06 | 0.7 |  | 0.005 | 0.002 | 4.9897 | 0.024688 | 0.3 | 0.006 |  | 100 |  | 7.8231 | 0.302 | -5.116 | -1.1973 | -6.2146
21FLWQSP_JAC025LV | 21FLWQSP | JAC025LV | 30.6905 | -85.3173 | Stream | 2005-06-14 | 0.05 |  | 0.005 | 0.005 | 4.7613 | 0.021925 | 0.71 | 0.018 |  | 200 |  | 5.419 | 0.715 | -4.0174 | -0.33547 | -5.2983
21FLSFWM_JC16352911 | 21FLSFWM | JC16352911 | 27.4344 | -81.4332 | Canal | 2007-01-10 | [7 empty] | 0.054 | [5 empty] | -2.9188 | X | X
21FLSFWM_JC16352911 | 21FLSFWM | JC16352911 | 27.4344 | -81.4332 | Canal | 2006-09-07 | [7 empty] | 0.3 | [5 empty] | -1.204 | X | X
21FLSFWM_JC16352911 | 21FLSFWM | JC16352911 | 27.4344 | -81.4332 | Canal | 2007-03-21 | [7 empty] | 0.064 | [5 empty] | -2.7489 | X | X
21FLSFWM_JC16352911 | 21FLSFWM | JC16352911 | 27.4344 | -81.4332 | Canal | 2007-03-07 | [7 empty] | 0.034 | [5 empty] | -3.3814 | X | X
21FLSFWM_JC16352911 | 21FLSFWM | JC16352911 | 27.4344 | -81.4332 | Canal | 2007-02-22 | [7 empty] | 0.014 | [5 empty] | -4.2687 | X | X
21FLSFWM_JC16352911 | 21FLSFWM | JC16352911 | 27.4344 | -81.4332 | Canal | 2007-02-07 | [7 empty] | 0.02 | [5 empty] | -3.912 | X | X
21FLSFWM_JC16352911 | 21FLSFWM | JC16352911 | 27.4344 | -81.4332 | Canal | 2007-01-24 | [7 empty] | 0.026 | [5 empty] | -3.6497 | X | X
21FLSFWM_JC16352911 | 21FLSFWM | JC16352911 | 27.4344 | -81.4332 | Canal | 2006-12-14 | [7 empty] | 0.057 | [5 empty] | -2.8647 | X | X
21FLSFWM_JC16352911 | 21FLSFWM | JC16352911 | 27.4344 | -81.4332 | Canal | 2006-11-30 | [7 empty] | 0.035 | [5 empty] | -3.3524 | X | X
21FLSFWM_JC16352911 | 21FLSFWM | JC16352911 | 27.4344 | -81.4332 | Canal | 2006-11-15 | [7 empty] | 0.035 | [5 empty] | -3.3524 | X | X
21FLSFWM_JC16352911 | 21FLSFWM | JC16352911 | 27.4344 | -81.4332 | Canal | 2006-11-01 | [7 empty] | 0.09 | [5 empty] | -2.4079 | X | X
21FLSFWM_JC16352911 | 21FLSFWM | JC16352911 | 27.4344 | -81.4332 | Canal | 2006-10-18 | [7 empty] | 0.096 | [5 empty] | -2.3434 | X | X
21FLSFWM_JC16352911 | 21FLSFWM | JC16352911 | 27.4344 | -81.4332 | Canal | 2006-09-20 | [7 empty] | 0.093 | [5 empty] | -2.3752 | X | X
21FLSFWM_JC16352911 | 21FLSFWM | JC16352911 | 27.4344 | -81.4332 | Canal | 2006-10-04 | [7 empty] | 0.259 | [5 empty] | -1.3509 | X | X
21FLSJWM_JC339N | 21FLSJWM | JC339N | 30.1889 | -81.5622 | River/Stream | 2005-09-27 | [6 empty] | 0.74542 | 0.10906 | [5 empty] | -2.2159 | X | X
21FLSJWM_JC441 | 21FLSJWM | JC441 | 30.3314 | -81.6039 | River/Stream | 2005-09-27 | [6 empty] | 1.155 | 0.1107 | [5 empty] | -2.2009 | X | X
21FLSJWM_JC5 | 21FLSJWM | JC5 | #REF! | #REF! | Channelized stream | 2005-05-16 | [7 empty] | 0.005 | [5 empty] | -5.2983 | X | X
21FLSJWM_JC5 | 21FLSJWM | JC5 | #REF! | #REF! | Channelized stream | 2007-09-11 |  |  | 0.2505 | 0.0821 | 6.66 |  | 0.95725 | 0.17223 | 0.1126 | 70 |  |  | 1.0393 | -1.7589 | 0.038596 | -2.4998
21FLSJWM_JC5 | 21FLSJWM | JC5 | #REF! | #REF! | Channelized stream | 2007-08-02 |  |  | 0.1633 | 0.1149 | 6.49 |  | 0.89489 | 0.1483 | 0.0883 | 70 |  |  | 1.0098 | -1.9085 | 0.0097424 | -2.1637
21FLSJWM_JC5 | 21FLSJWM | JC5 | #REF! | #REF! | Channelized stream | 2007-09-17 |  |  | 0.1415 | 0.0597 |  |  | 1.0306 | 0.20048 | 0.1366 | 70 |  |  | 1.0903 | -1.607 | 0.086453 | -2.8184
21FLSJWM_JC5 | 21FLSJWM | JC5 | #REF! | #REF! | Channelized stream | 2005-04-13 |  |  | 0.05527 |  |  |  | 0.64912 | 0.11082 | [5 empty] | -2.1998 | X | X
21FLSJWM_JC5 | 21FLSJWM | JC5 | #REF! | #REF! | Channelized stream | 2008-02-22 |  |  | 0.0437 | 0.1985 | 6.9 |  | 0.541 | 0.0594 | 0.0234 | 50 |  | 3.76 | 0.7395 | -2.8235 | -0.30178 | -1.617
21FLSJWM_JC5 | 21FLSJWM | JC5 | #REF! | #REF! | Channelized stream | 2007-02-13 |  |  | 0.0336 | 0.3572 |  |  | 0.49519 | 0.05156 | 0.0193 | 30 |  |  | 0.85239 | -2.965 | -0.15971 | -1.0295
21FLSJWM_JC5 | 21FLSJWM | JC5 | #REF! | #REF! | Channelized stream | 2005-08-09 |  |  | 0.036755 |  |  |  | 0.73227 | 0.10107 | [5 empty] | -2.2919 | X | X
21FLSJWM_JC5 | 21FLSJWM | JC5 | #REF! | #REF! | Channelized stream | 2008-06-25 |  |  | 0.0243 | 0.308 | 6.9 |  | 0.553 | 0.1247 | 0.0504 | 30 |  | 3.17 | 0.861 | -2.0818 | -0.14966 | -1.1777
21FLSJWM_JC5 | 21FLSJWM | JC5 | #REF! | #REF! | Channelized stream | 2008-01-17 |  |  | 0.0205 | 0.1972 | 7.44 |  | 0.5323 | 0.0598 | 0.0233 | 50 |  | 4.53 | 0.7295 | -2.8167 | -0.3154 | -1.6235
21FLSJWM_JC5 | 21FLSJWM | JC5 | #REF! | #REF! | Channelized stream | 2008-07-17 |  |  | 0.02485 | 0.20135 | 7.19 |  | 0.65805 | 0.09945 | 0.0394 | 55 |  | 3.6 | 0.8594 | -2.3081 | -0.15152 | -1.6027
21FLSJWM_JC5 | 21FLSJWM | JC5 | #REF! | #REF! | Channelized stream | 2007-12-16 |  |  | 0.0128 |  | 7.03 |  | 0.7449 | 0.1104 |  | 50 |  | 1.64 |  | -2.2036 | X | X
21FLSJWM_JC5 | 21FLSJWM | JC5 | #REF! | #REF! | Channelized stream | 2007-10-01 |  |  | 0.1072 |  | 6.83 |  |  |  | 0.104 | 100 |  |  |  | X | X | X
21FLSJWM_JC5 | 21FLSJWM | JC5 | #REF! | #REF! | Channelized stream | 2007-10-03 |  |  | 0.1006 | 0.1268 | 6.74 |  |  |  | 0.0549 | 100 |  | 5.69 |  | X | X | -2.0651
21FLSJWM_JC5 | 21FLSJWM | JC5 | #REF! | #REF! | Channelized stream | 2005-09-27 | [6 empty] | 0.64332 | 0.10569 | [5 empty] | -2.2472 | X | X
21FLSJWM_JCPEM-E | 21FLSJWM | JCPEM-E | #REF! | #REF! | Channelized stream | 2005-05-31 |  |  | 0.02894 | 0.04093 |  |  | 0.6988 | 0.06755 |  | 60 |  |  | 0.73973 | -2.6949 | -0.30147 | -3.1959
21FLSJWM_JCPEM-W | 21FLSJWM | JCPEM-W | #REF! | #REF! | Channelized stream | 2005-05-31 |  |  | 0.14786 | 0.02243 |  |  | 1.2476 | 0.09235 |  | 80 |  |  | 1.27 | -2.3822 | 0.23902 | -3.7974
21FLSJWM_JCP-N | 21FLSJWM | JCP-N | 30.1275 | -81.6039 | River/Stream | 2008-06-25 |  |  | 0.0703 | 0.1164 | 6.76 |  | 0.5351 | 0.0789 | 0.0513 | 30 |  | 2.79 | 0.6515 | -2.5396 | -0.42848 | -2.1507
21FLSJWM_JCP-N | 21FLSJWM | JCP-N | 30.1275 | -81.6039 | River/Stream | 2007-12-16 |  |  | 0.0594 |  | 6.68 |  | 0.4939 | 0.0746 |  | 50 |  | 2.12 |  | -2.5956 | X | X
21FLSJWM_JCP-N | 21FLSJWM | JCP-N | 30.1275 | -81.6039 | River/Stream | 2007-09-11 |  |  | 0.0632 | 0.0438 | 6.54 |  | 0.66093 | 0.08964 | 0.0505 | 70 |  |  | 0.70473 | -2.412 | -0.34994 | -3.1281
21FLSJWM_JCP-N | 21FLSJWM | JCP-N | 30.1275 | -81.6039 | River/Stream | 2008-02-22 |  |  | 0.0403 | 0.047 | 6.36 |  | 0.4218 | 0.0492 | 0.0176 | 60 |  |  | 0.4688 | -3.0119 | -0.75758 | -3.0576
21FLSJWM_JCP-N | 21FLSJWM | JCP-N | 30.1275 | -81.6039 | River/Stream | 2007-08-02 |  |  | 0.0657 | 0.0612 | 6.95 |  | 0.86653 | 0.10272 | 0.0576 | 80 |  |  | 0.92773 | -2.2757 | -0.075015 | -2.7936
21FLSJWM_JCP-N | 21FLSJWM | JCP-N | 30.1275 | -81.6039 | River/Stream | 2008-01-17 |  |  | 0.031 | 0.0582 | 6.43 |  | 0.4577 | 0.044 | 0.0175 | 50 |  | 4.61 | 0.5159 | -3.1236 | -0.66184 | -2.8439
21FLSJWM_JCP-N | 21FLSJWM | JCP-N | 30.1275 | -81.6039 | River/Stream | 2008-08-06 |  |  | 0.0442 | 0.072 | 6.72 |  | 0.7428 | 0.08 | 0.0361 | 100 |  |  | 0.8148 | -2.5257 | -0.20481 | -2.6311
21FLSJWM_JCP-N | 21FLSJWM | JCP-N | 30.1275 | -81.6039 | River/Stream | 2008-07-17 |  |  | 0.0264 | 0.04765 | 6.9 |  | 0.6579 | 0.0739 | 0.0269 | 70 |  | 3.685 | 0.70555 | -2.605 | -0.34878 | -3.0439
21FLSJWM_JCP-N | 21FLSJWM | JCP-N | 30.1275 | -81.6039 | River/Stream | 2007-09-17 |  |  | 0.0319 | 0.0591 |  |  | 0.81484 | 0.11105 | 0.0461 | 80 |  |  | 0.87394 | -2.1978 | -0.13474 | -2.8285
21FLSJWM_JCP-N | 21FLSJWM | JCP-N | 30.1275 | -81.6039 | River/Stream | 2005-10-24 |  |  | 0.0233 | 0.03011 | 7.66 |  | 0.7241 | 0.05629 | 0.02102 | 300 |  | 5.53 | 0.75421 | -2.8772 | -0.28208 | -3.5029
21FLSJWM_JCP-N | 21FLSJWM | JCP-N | 30.1275 | -81.6039 | River/Stream | 2005-11-29 |  |  | 0.0104 | 0.0269 | 6.59 |  | 0.45646 | 0.04969 | 0.0228 | 40 |  | 2.78 | 0.48336 | -3.002 | -0.72699 | -3.6156
21FLSJWM_JCP-N | 21FLSJWM | JCP-N | 30.1275 | -81.6039 | River/Stream | 2007-10-01 |  |  | 0.052 |  | 6.92 |  |  |  | 0.0702 | 200 |  |  |  | X | X | X
21FLSJWM_JCP-N | 21FLSJWM | JCP-N | 30.1275 | -81.6039 | River/Stream | 2007-10-03 |  |  | 0.0371 | 0.0475 | 6.61 |  |  |  | 0.0282 | 150 |  | 5.6 |  | X | X | -3.047
21FLSJWM_JCP-W | 21FLSJWM | JCP-W | 30.121 | -81.6312 | River/Stream | 2008-06-25 |  |  | 0.1691 | 0.1805 | 6.57 |  | 0.6039 | 0.1502 | 0.0689 | 30 |  | 3.19 | 0.7844 | -1.8958 | -0.24284 | -1.712
21FLSJWM_JCP-W | 21FLSJWM | JCP-W | 30.121 | -81.6312 | River/Stream | 2008-01-17 |  |  | 0.1082 | 0.1568 | 6.88 |  | 0.616 | 0.0492 | 0.006 | 50 |  | 5.88 | 0.7728 | -3.0119 | -0.25773 | -1.8528
21FLSJWM_JCP-W | 21FLSJWM | JCP-W | 30.121 | -81.6312 | River/Stream | 2007-02-13 |  |  | 0.0517 | 0.1931 |  |  | 0.36205 | 0.04621 | 0.0175 | 50 |  |  | 0.55515 | -3.0746 | -0.58852 | -1.6445
21FLSJWM_JCP-W | 21FLSJWM | JCP-W | 30.121 | -81.6312 | River/Stream | 2005-10-24 |  |  | 0.0772 | 0.3341 | 7.64 |  | 0.56635 | 0.04163 | 0.01772 | 70 |  | 6.57 | 0.90045 | -3.1789 | -0.10486 | -1.0963
21FLSJWM_JCP-W | 21FLSJWM | JCP-W | 30.121 | -81.6312 | River/Stream | 2007-12-16 |  |  | 0.0984 |  | 7.13 |  | 0.7525 | 0.0823 |  | 50 |  | 4.68 |  | -2.4974 | X | X
21FLSJWM_JCP-W | 21FLSJWM | JCP-W | 30.121 | -81.6312 | River/Stream | 2008-07-17 |  |  | 0.08575 | 0.1903 | 6.47 |  | 0.70365 | 0.10945 | 0.0308 | 55 |  | 2.77 | 0.89395 | -2.2123 | -0.11211 | -1.6592
21FLSJWM_JCP-W | 21FLSJWM | JCP-W | 30.121 | -81.6312 | River/Stream | 2007-08-02 |  |  | 0.2834 | 0.1047 | 6.81 |  | 2.362 | 0.44881 | 0.0788 | 60 |  | 1 | 2.4667 | -0.80116 | 0.90289 | -2.2567
21FLSJWM_JCP-W | 21FLSJWM | JCP-W | 30.121 | -81.6312 | River/Stream | 2005-05-31 |  |  | 0.06194 | 0.02039 |  |  | 0.57827 | 0.05063 |  | 50 |  |  | 0.59866 | -2.9832 | -0.51306 | -3.8927
21FLSJWM_JCP-W | 21FLSJWM | JCP-W | 30.121 | -81.6312 | River/Stream | 2005-11-29 |  |  | 0.0365 | 0.1337 | 6.55 |  | 0.38589 | 0.03696 | 0.0139 | 20 |  | 5.54 | 0.51959 | -3.2979 | -0.65472 | -2.0122
21FLSJWM_JCP-W | 21FLSJWM | JCP-W | 30.121 | -81.6312 | River/Stream | 2008-08-06 |  |  | 0.1113 | 0.2546 | 6.45 |  | 1.3249 | 0.2258 | 0.0278 | 50 |  |  | 1.5795 | -1.4881 | 0.45711 | -1.3681
21FLSJWM_JCP-W | 21FLSJWM | JCP-W | 30.121 | -81.6312 | River/Stream | 2007-09-17 |  |  | 0.1091 | 0.03355 |  |  | 1.3994 | 0.22548 | 0.09 | 70 |  |  | 1.4329 | -1.4895 | 0.35972 | -3.3947
21FLSJWM_JCP-W | 21FLSJWM | JCP-W | 30.121 | -81.6312 | River/Stream | 2008-02-22 |  |  | 0.0456 | 0.1858 | 6.66 |  | 0.638 | 0.0747 | 0.006 | 50 |  | 5.14 | 0.8238 | -2.5943 | -0.19383 | -1.6831
21FLSJWM_JCP-W | 21FLSJWM | JCP-W | 30.121 | -81.6312 | River/Stream | 2007-09-11 |  |  | 0.0353 | 0.112 | 7.08 |  | 0.60503 | 0.12707 | 0.006 | 30 |  |  | 0.71703 | -2.063 | -0.33264 | -2.1893
21FLSJWM_JCP-W | 21FLSJWM | JCP-W | 30.121 | -81.6312 | River/Stream | 2007-10-02 |  |  | 0.0645 | 0.0805 | 6.08 |  |  |  | 0.0239 | 70 |  | 2.14 |  | X | X | -2.5195
21FLSJWM_JCP-W | 21FLSJWM | JCP-W | 30.121 | -81.6312 | River/Stream | 2007-10-03 |  |  | 0.0192 | 0.1602 | 6.41 |  |  |  | 0.0424 | 100 |  | 5.18 |  | X | X | -1.8313
21FLWQSP_JEF150GS | 21FLWQSP | JEF150GS | 30.6051 | -83.8932 | Stream | 2005-06-13 | 3.6 |  | 0.063 |  | 6.061 | 0.0438 | 0.83 | 0.149 |  | 200 |  | 0.2135 |  | -1.9038 | X | X
21FLWQSP_JEF150GS | 21FLWQSP | JEF150GS | 30.6051 | -83.8932 | Stream | 2005-08-22 | 0.05 |  | 0.035 | 0.006 | 5.7759 | 0.035432 | 0.75 | 0.155 |  | 100 |  | 0.18159 | 0.756 | -1.8643 | -0.27971 | -5.116
21FLWQSP_JEF150GS | 21FLWQSP | JEF150GS | 30.6051 | -83.8932 | Stream | 2006-01-09 | 0.5 |  | 0.028 | 0.006 | 5.7853 | 0.04 | 0.61 | 0.046 |  | 125 |  | 4.1894 | 0.616 | -3.0791 | -0.48451 | -5.116
21FLWQSP_JEF150GS | 21FLWQSP | JEF150GS | 30.6051 | -83.8932 | Stream | 2005-04-04 | 0.7 |  | 0.012 | 0.002 | 5.2978 | 0.024983 | 0.76 | 0.104 |  | 140 |  | 1.4829 | 0.762 | -2.2634 | -0.27181 | -6.2146
21FLSUW_JER010C1 | 21FLSUW | JER010C1 | 30.375 | -82.8633 | River/Stream | 1990-03-07 |  | 0.26 | 0.015 |  | 4.18 | 107 | 1.4 | 0.52 | 0.49 |  | 1.3 | 6.7 |  | -0.65393 | X | X
21FLSUW_JER010C1 | 21FLSUW | JER010C1 | 30.375 | -82.8633 | River/Stream | 1990-04-11 |  | 0.4 | 0.015 |  | 4.1 | 89.5 | 1.6 | 0.52 | 0.45 |  | 1.9 | 3.8 |  | -0.65393 | X | X
21FLSUW_JER010C1 | 21FLSUW | JER010C1 | 30.375 | -82.8633 | River/Stream | 1990-02-07 |  | 0.45 | 0.015 |  | 3.69 | 124 | 1.6 | 0.74 | 0.67 |  | 1.2 | 6.2 |  | -0.30111 | X | X
21FLSUW_JER010C1 | 21FLSUW | JER010C1 | 30.375 | -82.8633 | River/Stream | 1989-08-09 |  |  |  |  | 4.48 | 73 | [5 empty] | 1.8 |  | X | X | X
21FLSUW_JER010C1 | 21FLSUW | JER010C1 | 30.375 | -82.8633 | River/Stream | 1989-04-05 |  |  |  |  | 4.44 | 72 | [5 empty] | 1.3 |  | X | X | X
21FLSUW_JER010C1 | 21FLSUW | JER010C1 | 30.375 | -82.8633 | River/Stream | 1989-02-08 | [5 empty] | 40 | [5 empty] | 2.2 |  | X | X | X
21FLSEM_JES | 21FLSEM | JES | 28.7858 | -81.1803 | River/Stream | 2005-10-11 |  | 0.0135 |  |  | 7.23 |  | 1.3 | 0.065 |  |  |  | 4.68 |  | -2.7334 | X | X
21FLSEM_JES | 21FLSEM | JES | 28.7858 | -81.1803 | River/Stream | 2005-07-05 |  | 0.049 |  |  | 7.74 |  | 2 | 0.079 |  |  |  | 7.42 |  | -2.5383 | X | X
21FLSEM_JES | 21FLSEM | JES | 28.7858 | -81.1803 | River/Stream | 2005-06-29 |  |  |  |  | 9.04 | [6 empty] | 9.29 |  | X | X | X
21FLSEM_JES | 21FLSEM | JES | 28.7858 | -81.1803 | River/Stream | 2005-01-06 |  |  |  |  | 8.43 | [6 empty] | 12.45 |  | X | X | X
21FLSEM_JES | 21FLSEM | JES | 28.7858 | -81.1803 | River/Stream | 2004-07-06 |  | 0.034 |  |  | 7.62 |  | 1.5 | 0.087 | 0.087 |  |  | 5.22 |  | -2.4418 | X | X
21FLSEM_JES | 21FLSEM | JES | 28.7858 | -81.1803 | River/Stream | 2006-01-10 |  | 0.042 |  |  | 6.6 |  | 1.4 | 0.06 |  |  |  | 10.37 |  | -2.8134 | X | X
21FLSEM_JES | 21FLSEM | JES | 28.7858 | -81.1803 | River/Stream | 2004-02-17 |  |  |  |  | 7.57 |  | 0.34 | 0.052 |  |  |  | 7.79 |  | -2.9565 | X | X
21FLSEM_JES | 21FLSEM | JES | 28.7858 | -81.1803 | River/Stream | 2007-07-09 |  | 0.096 |  |  |  |  | 2.2 | 0.12 |  | 48 |  |  |  | -2.1203 | X | X
21FLSEM_JES | 21FLSEM | JES | 28.7858 | -81.1803 | River/Stream | 2004-05-10 |  |  |  |  | 8.42 |  | 2 | 0.09 | 0.014 |  |  | 10.05 |  | -2.4079 | X | X
21FLSEM_JES | 21FLSEM | JES | 28.7858 | -81.1803 | River/Stream | 2006-04-06 |  | 0.22 |  |  | 10.09 |  | 4.2 | 0.23 |  | 72 |  | 14.95 |  | -1.4697 | X | X
21FLSEM_JES | 21FLSEM | JES | 28.7858 | -81.1803 | River/Stream | 2006-07-05 |  | 0.11 |  |  | 9.58 |  | 2.9 | 0.15 |  | 46 |  | 10.93 |  | -1.8971 | X | X
21FLSEM_JES | 21FLSEM | JES | 28.7858 | -81.1803 | River/Stream | 2006-10-03 |  | 0.077 |  |  | 7.6 |  | 2.6 | 0.17 |  | 300 |  | 4.48 |  | -1.772 | X | X
21FLSEM_JES | 21FLSEM | JES | 28.7858 | -81.1803 | River/Stream | 2007-01-10 |  | 0.013 |  |  | 7.63 |  |  |  |  | 120 |  | 7.69 |  | X | X | X
21FLSEM_JES | 21FLSEM | JES | 28.7858 | -81.1803 | River/Stream | 2007-04-02 |  | 0.0013 |  |  |  |  | 2.7 | 0.17 |  | 59 |  |  |  | -1.772 | X | X
21FLSEM_JES | 21FLSEM | JES | 28.7858 | -81.1803 | River/Stream | 2008-01-08 |  | 0.21 |  |  |  |  | 4.2 | 0.19 |  | 92 |  |  |  | -1.6607 | X | X
21FLSEM_JES | 21FLSEM | JES | 28.7858 | -81.1803 | River/Stream | 2008-04-01 |  | 0.12 |  |  |  |  | 2.4 | 0.11 |  | 110 |  |  |  | -2.2073 | X | X
21FLSEM_JES | 21FLSEM | JES | 28.7858 | -81.1803 | River/Stream | 2003-11-17 |  |  |  |  | 8.93 |  | 1.9 | 0.13 |  |  |  | 11.23 |  | -2.0402 | X | X
21FLSEM_JES | 21FLSEM | JES | 28.7858 | -81.1803 | River/Stream | 2004-10-06 |  | 0.013 |  |  | 7.24 |  | 1.4 | 0.17 | 0.179 |  |  | 3.61 |  | -1.772 | X | X
21FLSEM_JES | 21FLSEM | JES | 28.7858 | -81.1803 | River/Stream | 2007-01-11 | [6 empty] | 3.1 | 0.23 | [5 empty] | -1.4697 | X | X
21FLSEM_JES | 21FLSEM | JES | 28.7858 | -81.1803 | River/Stream | 2000-11-14 |  |  |  |  | 8.71 |  | 3.8 | 0.16 | 0.00155 |  |  | 11.55 |  | -1.8326 | X | X
21FLSEM_JES | 21FLSEM | JES | 28.7858 | -81.1803 | River/Stream | 2005-04-13 |  | 0.011 |  |  | 7.65 |  | 1.5 | 0.07 |  |  |  | 7.54 |  | -2.6593 | X | X
21FLSEM_JES | 21FLSEM | JES | 28.7858 | -81.1803 | River/Stream | 2003-08-07 |  |  |  |  | 7.43 |  | 1.6 | 0.1 | 0.0371 |  |  | 4.83 |  | -2.3026 | X | X
21FLSEM_JES | 21FLSEM | JES | 28.7858 | -81.1803 | River/Stream | 1999-03-09 |  |  |  |  | 9.34 |  | 1.1 | 0.09 |  |  |  | 10.25 |  | -2.4079 | X | X
21FLSEM_JES | 21FLSEM | JES | 28.7858 | -81.1803 | River/Stream | 1999-06-08 |  |  |  |  | 8.19 |  | 1.5 | 0.11 |  |  |  | 7.67 |  | -2.2073 | X | X
21FLSEM_JES | 21FLSEM | JES | 28.7858 | -81.1803 | River/Stream | 1999-09-01 |  |  |  |  | 7.14 |  | 2 | 0.09 |  |  |  | 5.7 |  | -2.4079 | X | X
21FLSEM_JES | 21FLSEM | JES | 28.7858 | -81.1803 | River/Stream | 1999-11-23 |  |  |  |  | 6.86 |  | 46.5 | 0.08 |  |  |  | 4.76 |  | -2.5257 | X | X
21FLSEM_JES | 21FLSEM | JES | 28.7858 | -81.1803 | River/Stream | 2000-08-16 |  |  |  |  | 8.54 |  | 2.1 | 0.14 |  |  |  | 9.62 |  | -1.9661 | X | X
21FLSEM_JES | 21FLSEM | JES | 28.7858 | -81.1803 | River/Stream | 2001-02-13 |  |  |  |  | 7.52 |  | 2.2 | 0.098 |  |  |  | 7.46 |  | -2.3228 | X | X
21FLSEM_JES | 21FLSEM | JES | 28.7858 | -81.1803 | River/Stream | 2001-05-15 |  |  |  |  | 9.43 |  | 3.2 | 0.16 |  |  |  | 11.62 |  | -1.8326 | X | X
21FLSEM_JES | 21FLSEM | JES | 28.7858 | -81.1803 | River/Stream | 1998-12-30 |  |  |  |  | 7.56 |  | 2 | 0.07 |  |  |  | 7.7 |  | -2.6593 | X | X
21FLSEM_JES | 21FLSEM | JES | 28.7858 | -81.1803 | River/Stream | 2003-05-06 |  |  |  |  | 9.57 |  | 2.8 | 0.21 |  |  |  | 7.92 |  | -1.5606 | X | X
21FLSEM_JES | 21FLSEM | JES | 28.7858 | -81.1803 | River/Stream | 2003-02-04 |  |  |  |  | 8.49 |  | 1.9 | 0.14 |  |  |  | 12.88 |  | -1.9661 | X | X
21FLSEM_JES | 21FLSEM | JES | 28.7858 | -81.1803 | River/Stream | 2000-02-21 |  |  |  |  | 7.45 |  | 1.7 | 0.05 |  |  |  | 9.13 |  | -2.9957 | X | X
21FLSEM_JES | 21FLSEM | JES | 28.7858 | -81.1803 | River/Stream | 2002-11-13 |  |  |  |  | 7.5 |  | 1.5 | 0.08 |  |  |  | 6.94 |  | -2.5257 | X | X
21FLSEM_JES | 21FLSEM | JES | 28.7858 | -81.1803 | River/Stream | 2001-08-15 |  |  |  |  | 7.3 |  | 2.3 | 0.16 |  |  |  | 3.99 |  | -1.8326 | X | X
21FLSEM_JES | 21FLSEM | JES | 28.7858 | -81.1803 | River/Stream | 2002-08-08 |  |  |  |  | 7.22 |  | 1.8 | 0.25 |  |  |  | 1.75 |  | -1.3863 | X | X
21FLSEM_JES | 21FLSEM | JES | 28.7858 | -81.1803 | River/Stream | 2002-05-14 |  |  |  |  | 8.95 |  | 2.8 | 0.16 |  |  |  | 5.83 |  | -1.8326 | X | X
21FLSEM_JES | 21FLSEM | JES | 28.7858 | -81.1803 | River/Stream | 2002-02-12 |  |  |  |  | 8.69 |  | 2.1 | 0.11 |  |  |  | 12.19 |  | -2.2073 | X | X
21FLSEM_JES | 21FLSEM | JES | 28.7858 | -81.1803 | River/Stream | 2001-11-19 |  |  |  |  | 7.31 |  | 2 | 0.087 |  |  |  | 6.25 |  | -2.4418 | X | X
21FLSJWM_JGS | 21FLSJWM | JGS | 28.0748 | -80.8878 | Channelized stream | 2004-12-02 |  |  | 0.11716 | 0.01784 |  |  | 1.1516 | 0.06375 | 0.026765 | 250 |  |  | 1.1695 | -2.7528 | 0.15654 | -4.0263
21FLSJWM_JGS | 21FLSJWM | JGS | 28.0748 | -80.8878 | Channelized stream | 2006-10-04 |  |  | 0.1164 | 0.0211 | 6.08 |  | 1.3294 | 0.08559 | 0.0815 | 400 |  | 1.08 | 1.3505 | -2.4582 | 0.30045 | -3.8585
21FLSJWM_JGS | 21FLSJWM | JGS | 28.0748 | -80.8878 | Channelized stream | 2004-09-20 |  |  | 0.14758 | 0.013355 | 5.65 |  | 1.7854 | 0.29801 | 0.13702 | 500 |  | 1.14 | 1.7988 | -1.2106 | 0.58711 | -4.3159
21FLSJWM_JGS | 21FLSJWM | JGS | 28.0748 | -80.8878 | Channelized stream | 2004-10-21 |  |  | 0.10125 | 0.005 |  |  | 1.4602 | 0.2322 | 0.1257 | 300 |  | 0.41 | 1.4652 | -1.4602 | 0.38198 | -5.2983
21FLSJWM_JGS | 21FLSJWM | JGS | 28.0748 | -80.8878 | Channelized stream | 2007-09-10 |  |  | 0.1209 | 0.0336 | 6.21 |  | 1.8107 | 0.13115 | 0.0682 | 400 |  | 0.68 | 1.8443 | -2.0314 | 0.61208 | -3.3932
21FLSJWM_JGS | 21FLSJWM | JGS | 28.0748 | -80.8878 | Channelized stream | 2006-02-14 |  |  | 0.0386 | 0.005 | 6.79 |  | 0.67346 | 0.03204 | 0.0207 | 150 |  | 8.79 | 0.67846 | -3.4408 | -0.38793 | -5.2983
21FLSJWM_JGS | 21FLSJWM | JGS | 28.0748 | -80.8878 | Channelized stream | 2005-08-15 |  |  | 0.05706 | 0.018 | 5.88 |  | 1.0501 | 0.11217 | 0.07352 | 300 |  | 1.21 | 1.0681 | -2.1877 | 0.065909 | -4.0174
21FLSJWM_JGS | 21FLSJWM | JGS | 28.0748 | -80.8878 | Channelized stream | 2005-07-14 |  |  | 0.068665 | 0.014225 | 5.81 |  | 1.3067 | 0.18354 | 0.13797 | 400 |  | 0.48 | 1.3209 | -1.6953 | 0.27833 | -4.2528
21FLSJWM_JGS | 21FLSJWM | JGS | 28.0748 | -80.8878 | Channelized stream | 2005-09-01 |  |  | 0.0524 | 0.0227 | 5.91 |  | 1.0633 | 0.11203 | 0.08109 | 300 |  | 0.91 | 1.086 | -2.189 | 0.082492 | -3.7854
21FLSJWM_JGS | 21FLSJWM | JGS | 28.0748 | -80.8878 | Channelized stream | 2006-06-13 |  |  | 0.0444 | 0.0239 | 6.39 |  | 1.0655 | 0.15037 |  | 80 |  | 2.32 | 1.0894 | -1.8947 | 0.085581 | -3.7339
21FLSJWM_JGS | 21FLSJWM | JGS | 28.0748 | -80.8878 | Channelized stream | 2006-04-11 |  |  | 0.03005 | 0.0535 | 6.21 |  | 0.80059 | 0.11268 | 0.08495 | 100 |  | 1.23 | 0.85409 | -2.1832 | -0.15771 | -2.9281
21FLSJWM_JGS | 21FLSJWM | JGS | 28.0748 | -80.8878 | Channelized stream | 2005-01-13 |  |  | 0.03306 | 0.01724 | 6.14 |  | 0.96712 | 0.06618 | 0.03951 | 150 |  | 5.96 | 0.98436 | -2.7154 | -0.015764 | -4.0605
21FLSJWM_JGS | 21FLSJWM | JGS | 28.0748 | -80.8878 | Channelized stream | 2006-11-13 |  |  | 0.0387 | 0.0327 | 6.36 |  | 1.1394 | 0.0643 | 0.0361 | 150 |  | 1.72 | 1.1721 | -2.7442 | 0.15881 | -3.4204
21FLSJWM_JGS | 21FLSJWM | JGS | 28.0748 | -80.8878 | Channelized stream | 2007-08-13 |  |  | 0.0554 | 0.0123 | 6.12 |  | 1.6757 | 0.11648 | 0.0609 | 500 |  | 0.54 | 1.688 | -2.15 | 0.52357 | -4.3982
21FLSJWM_JGS | 21FLSJWM | JGS | 28.0748 | -80.8878 | Channelized stream | 2008-05-12 |  |  | 0.034 | 0.005 | 6.48 |  | 1.0442 | 0.0679 | 0.0285 | 150 |  | 1.33 | 1.0492 | -2.6897 | 0.048028 | -5.2983
21FLSJWM_JGS | 21FLSJWM | JGS | 28.0748 | -80.8878 | Channelized stream | 2007-12-13 |  |  | 0.0396 | 0.0367 | 6.19 |  | 1.2375 | 0.0566 | 0.0261 | 200 |  | 2.35 | 1.2742 | -2.8717 | 0.24232 | -3.305
21FLSJWM_JGS | 21FLSJWM | JGS | 28.0748 | -80.8878 | Channelized stream | 2007-07-05 |  |  | 0.039 | 0.2123 | 6.07 |  | 1.2427 | 0.06219 |  | 150 |  | 2.58 | 1.4549 | -2.7776 | 0.37497 | -1.5498
21FLSJWM_JGS | 21FLSJWM | JGS | 28.0748 | -80.8878 | Channelized stream | 2008-07-16 |  |  | 0.0412 | 0.0175 | 6.3 |  | 1.3937 | 0.1026 | 0.0588 | 400 |  | 1.02 | 1.4112 | -2.2769 | 0.34444 | -4.0456
21FLSJWM_JGS | 21FLSJWM | JGS | 28.0748 | -80.8878 | Channelized stream | 2005-11-09 |  |  | 0.024 | 0.01006 | 5.57 |  | 0.85283 | 0.11782 | 0.0745 | 250 |  | 1.3 | 0.86289 | -2.1386 | -0.14747 | -4.5992
21FLSJWM_JGS | 21FLSJWM | JGS | 28.0748 | -80.8878 | Channelized stream | 2005-05-04 |  |  | 0.02995 | 0.04239 | 6.02 |  | 1.0981 | 0.07986 | 0.04265 | 300 |  | 1.65 | 1.1404 | -2.5275 | 0.13142 | -3.1608
21FLSJWM_JGS | 21FLSJWM | JGS | 28.0748 | -80.8878 | Channelized stream | 2006-08-10 |  |  | 0.03555 | 0.026 | 6.21 |  | 1.3512 | 0.11754 | 0.07805 | 400 |  | 1.74 | 1.3772 | -2.141 | 0.32002 | -3.6497
21FLSJWM_JGS | 21FLSJWM | JGS | 28.0748 | -80.8878 | Channelized stream | 2007-01-10 |  |  | 0.0239 | 0.0203 | 6.29 |  | 0.92878 | 0.0376 | 0.016 | 100 |  | 3.77 | 0.94908 | -3.2808 | -0.052262 | -3.8971
21FLSJWM_JGS | 21FLSJWM | JGS | 28.0748 | -80.8878 | Channelized stream | 2005-12-01 |  |  | 0.0236 | 0.0164 | 5.71 |  | 0.92453 | 0.08336 | 0.0529 | 300 |  | 2.29 | 0.94093 | -2.4846 | -0.060887 | -4.1105
21FLSJWM_JGS | 21FLSJWM | JGS | 28.0748 | -80.8878 | Channelized stream | 2005-04-11 |  |  | 0.029815 | 0.017375 | 6.11 |  | 1.1901 | 0.085 | 0.051285 | 300 |  | 1.75 | 1.2074 | -2.4651 | 0.1885 | -4.0527
21FLSJWM_JGS | 21FLSJWM | JGS | 28.0748 | -80.8878 | Channelized stream | 2007-08-14 |  |  | 0.0392 | 0.0404 | 6.22 |  | 1.5984 | 0.09875 | 0.0576 | 500 |  |  | 1.6388 | -2.3152 | 0.49396 | -3.2089
21FLSJWM_JGS | 21FLSJWM | JGS | 28.0748 | -80.8878 | Channelized stream | 2008-04-07 |  |  | 0.0209 | 0.0514 | 6.49 |  | 0.8964 | 0.0612 | 0.0255 | 100 |  | 4.03 | 0.9478 | -2.7936 | -0.053612 | -2.9681
21FLSJWM_JGS | 21FLSJWM | JGS | 28.0748 | -80.8878 | Channelized stream | 2008-01-03 |  |  | 0.0258 | 0.042 | 6.48 |  | 1.1113 | 0.0465 | 0.0212 | 200 |  | 4.94 | 1.1533 | -3.0683 | 0.14263 | -3.1701
21FLSJWM_JGS | 21FLSJWM | JGS | 28.0748 | -80.8878 | Channelized stream | 2005-03-10 |  |  | 0.02274 | 0.005 | 5.97 |  | 1.0223 | 0.06011 | 0.01359 | 300 |  | 3.23 | 1.0273 | -2.8116 | 0.026973 | -5.2983
21FLSJWM_JGS | 21FLSJWM | JGS | 28.0748 | -80.8878 | Channelized stream | 2007-08-07 |  |  | 0.0343 | 0.0218 | 6.04 |  | 1.6177 | 0.09712 | 0.0456 | 500 |  | 0.62 | 1.6395 | -2.3318 | 0.49442 | -3.8258
21FLSJWM_JGS | 21FLSJWM | JGS | 28.0748 | -80.8878 | Channelized stream | 2006-01-05 |  |  | 0.0156 | 0.0179 | 5.85 |  | 0.78252 | 0.04028 | 0.029 | 200 |  | 5.39 | 0.80042 | -3.2119 | -0.22262 | -4.023
21FLSJWM_JGS | 21FLSJWM | JGS | 28.0748 | -80.8878 | Channelized stream | 2006-03-13 |  |  | 0.0139 | 0.0273 | 6.19 |  | 0.73578 | 0.07186 | 0.0565 | 150 |  | 2.32 | 0.76308 | -2.633 | -0.27039 | -3.6009
21FLSJWM_JGS | 21FLSJWM | JGS | 28.0748 | -80.8878 | Channelized stream | 2005-10-20 |  |  | 0.0205 | 0.01161 | 5.74 |  | 1.1203 | 0.10878 | 0.059165 | 400 |  | 0.31 | 1.132 | -2.2184 | 0.12395 | -4.4559
21FLSJWM_JGS | 21FLSJWM | JGS | 28.0748 | -80.8878 | Channelized stream | 2004-11-09 |  |  | 0.01939 | 0.005 | 5.86 |  | 1.1046 | 0.0712 | 0.02891 | 300 |  |  | 1.1096 | -2.6423 | 0.10404 | -5.2983
21FLSJWM_JGS | 21FLSJWM | JGS | 28.0748 | -80.8878 | Channelized stream | 2007-05-08 |  |  | 0.0176 | 0.0107 | 6.83 |  | 1.0258 | 0.04918 | 0.006 | 80 |  | 3.17 | 1.0365 | -3.0123 | 0.03585 | -4.5375
21FLSJWM_JGS | 21FLSJWM | JGS | 28.0748 | -80.8878 | Channelized stream | 2008-02-13 |  |  | 0.0163 | 0.0198 | 6.2 |  | 0.9723 | 0.0482 | 0.0161 | 150 |  | 3.99 | 0.9921 | -3.0324 | -0.0079314 | -3.9221
21FLSJWM_JGS | 21FLSJWM | JGS | 28.0748 | -80.8878 | Channelized stream | 2007-02-13 |  |  | 0.0117 | 0.005 | 6.13 |  | 0.76945 | 0.02504 | 0.006 | 80 |  | 5.9 | 0.77445 | -3.6873 | -0.2556 | -5.2983
21FLSJWM_JGS | 21FLSJWM | JGS | 28.0748 | -80.8878 | Channelized stream | 2006-12-04 |  |  | 0.01555 | 0.0208 | 6.35 |  | 1.1018 | 0.10121 | 0.0531 | 150 |  | 1.29 | 1.1226 | -2.2906 | 0.11564 | -3.8728
21FLSJWM_JGS | 21FLSJWM | JGS | 28.0748 | -80.8878 | Channelized stream | 2006-05-10 |  |  | 0.0231 | 0.005 | 6.44 |  | 1.7328 | 0.16896 | 0.0604 | 100 |  | 5.2 | 1.7378 | -1.7781 | 0.55264 | -5.2983
21FLSJWM_JGS | 21FLSJWM | JGS | 28.0748 | -80.8878 | Channelized stream | 2006-09-06 |  |  | 0.0166 | 0.005 | 6.05 |  | 1.2935 | 0.11012 | 0.0692 | 400 |  | 0.77 | 1.2985 | -2.2062 | 0.26122 | -5.2983
21FLSJWM_JGS | 21FLSJWM | JGS | 28.0748 | -80.8878 | Channelized stream | 2005-06-06 |  |  | 0.01173 | 0.02196 | 6.37 |  | 1.0467 | 0.0613 | 0.03209 | 200 |  | 1.84 | 1.0687 | -2.792 | 0.066443 | -3.8185
21FLSJWM_JGS | 21FLSJWM | JGS | 28.0748 | -80.8878 | Channelized stream | 2008-03-04 |  |  | 0.01365 | 0.02465 |  |  | 1.354 | 0.03485 | 0.006 | 150 |  |  | 1.3787 | -3.3567 | 0.32114 | -3.703
21FLSJWM_JGS | 21FLSJWM | JGS | 28.0748 | -80.8878 | Channelized stream | 2005-02-10 |  |  | 0.005 | 0.01458 | 6.05 |  | 0.9121 | 0.036725 | 0.01534 | 200 |  | 2.71 | 0.92668 | -3.3043 | -0.076147 | -4.2281
21FLSJWM_JGS | 21FLSJWM | JGS | 28.0748 | -80.8878 | Channelized stream | 2007-04-10 |  |  | 0.005 | 0.005 | 6.29 |  | 0.93617 | 0.05009 | 0.0166 | 80 |  | 2.83 | 0.94117 | -2.9939 | -0.060631 | -5.2983
21FLSJWM_JGS | 21FLSJWM | JGS | 28.0748 | -80.8878 | Channelized stream | 2007-06-12 |  |  | 0.005 | 0.0105 | 6.44 |  | 1.0684 | 0.1613 | 0.0555 | 80 |  | 1.39 | 1.0789 | -1.8245 | 0.07597 | -4.5564
21FLSJWM_JGS | 21FLSJWM | JGS | 28.0748 | -80.8878 | Channelized stream | 2008-06-04 |  |  | 0.005 | 0.005 | 7.09 |  | 1.2893 | 0.0645 | 0.006 | 100 |  | 2.62 | 1.2943 | -2.7411 | 0.25797 | -5.2983
21FLSJWM_JGS | 21FLSJWM | JGS | 28.0748 | -80.8878 | Channelized stream | 2006-07-06 |  |  | 0.0682 | 0.0338 | 5.96 |  |  |  |  | 300 |  | 1.33 |  | X | X | -3.3873
21FLSJWM_JGS | 21FLSJWM | JGS | 28.0748 | -80.8878 | Channelized stream | 2008-08-07 |  |  | 0.047 | 0.0132 | 6.19 |  |  |  | 0.0838 | 600 |  | 0.39 |  | X | X | -4.3275
21FLSJWM_JGS | 21FLSJWM | JGS | 28.0748 | -80.8878 | Channelized stream | 2007-03-13 |  |  | 0.03015 | 0.0325 | 6.24 |  |  |  | 0.0142 | 100 |  | 2.79 |  | X | X | -3.4265
21FLSJWM_JGS | 21FLSJWM | JGS | 28.0748 | -80.8878 | Channelized stream | 2007-11-01 |  |  | 0.0258 | 0.0103 | 6.16 |  |  |  | 0.0258 | 400 |  | 1.21 |  | X | X | -4.5756
21FLSJWM_JGS | 21FLSJWM | JGS | 28.0748 | -80.8878 | Channelized stream | 2007-10-02 |  |  | 0.0085 | 0.0133 | 6.34 |  |  |  | 0.03225 | 400 |  | 3.72 |  | X | X | -4.32
21FLSJWM_JGS | 21FLSJWM | JGS | 28.0748 | -80.8878 | Channelized stream | 2006-05-31 |  |  |  |  | 6.87 |  | 1.2418 | 0.18065 |  |  |  | 3.19 |  | -1.7112 | X | X
21FLSFWM_JO15362913 | 21FLSFWM | JO15362913 | 27.3459 | -81.4163 | Canal | 2006-12-14 | [7 empty] | 0.053 | [5 empty] | -2.9375 | X | X
21FLSFWM_JO15362913 | 21FLSFWM | JO15362913 | 27.3459 | -81.4163 | Canal | 2007-03-07 | [7 empty] | 0.042 | [5 empty] | -3.1701 | X | X
21FLSFWM_JO15362913 | 21FLSFWM | JO15362913 | 27.3459 | -81.4163 | Canal | 2007-02-22 | [7 empty] | 0.038 | [5 empty] | -3.2702 | X | X
21FLSFWM_JO15362913 | 21FLSFWM | JO15362913 | 27.3459 | -81.4163 | Canal | 2007-01-10 | [7 empty] | 0.038 | [5 empty] | -3.2702 | X | X
21FLSFWM_JO15362913 | 21FLSFWM | JO15362913 | 27.3459 | -81.4163 | Canal | 2007-01-24 | [7 empty] | 0.042 | [5 empty] | -3.1701 | X | X
21FLSFWM_JO15362913 | 21FLSFWM | JO15362913 | 27.3459 | -81.4163 | Canal | 2007-03-21 | [7 empty] | 0.056 | [5 empty] | -2.8824 | X | X
21FLSFWM_JO15362913 | 21FLSFWM | JO15362913 | 27.3459 | -81.4163 | Canal | 2006-11-15 | [7 empty] | 0.041 | [5 empty] | -3.1942 | X | X
21FLSFWM_JO15362913 | 21FLSFWM | JO15362913 | 27.3459 | -81.4163 | Canal | 2006-11-01 | [7 empty] | 0.042 | [5 empty] | -3.1701 | X | X
21FLSFWM_JO15362913 | 21FLSFWM | JO15362913 | 27.3459 | -81.4163 | Canal | 2006-10-18 | [7 empty] | 0.039 | [5 empty] | -3.2442 | X | X
21FLSFWM_JO15362913 | 21FLSFWM | JO15362913 | 27.3459 | -81.4163 | Canal | 2006-10-04 | [7 empty] | 0.043 | [5 empty] | -3.1466 | X | X
21FLSFWM_JO15362913 | 21FLSFWM | JO15362913 | 27.3459 | -81.4163 | Canal | 2006-09-20 | [7 empty] | 0.039 | [5 empty] | -3.2442 | X | X
21FLSFWM_JO15362913 | 21FLSFWM | JO15362913 | 27.3459 | -81.4163 | Canal | 2006-09-07 | [7 empty] | 0.02 | [5 empty] | -3.912 | X | X
21FLSFWM_JO15362913 | 21FLSFWM | JO15362913 | 27.3459 | -81.4163 | Canal | 2007-02-07 | [7 empty] | 0.037 | [5 empty] | -3.2968 | X | X
21FLSFWM_JO15362913 | 21FLSFWM | JO15362913 | 27.3459 | -81.4163 | Canal | 2006-11-30 | [7 empty] | 0.046 | [5 empty] | -3.0791 | X | X
21FLSFWM_JO16362914 | 21FLSFWM | JO16362914 | 27.3463 | -81.4168 | Canal | 2006-10-18 | [7 empty] | 0.04 | [5 empty] | -3.2189 | X | X
21FLSFWM_JO16362914 | 21FLSFWM | JO16362914 | 27.3463 | -81.4168 | Canal | 2007-01-24 | [7 empty] | 0.037 | [5 empty] | -3.2968 | X | X
21FLSFWM_JO16362914 | 21FLSFWM | JO16362914 | 27.3463 | -81.4168 | Canal | 2007-01-10 | [7 empty] | 0.04 | [5 empty] | -3.2189 | X | X
21FLSFWM_JO16362914 | 21FLSFWM | JO16362914 | 27.3463 | -81.4168 | Canal | 2006-12-14 | [7 empty] | 0.037 | [5 empty] | -3.2968 | X | X
21FLSFWM_JO16362914 | 21FLSFWM | JO16362914 | 27.3463 | -81.4168 | Canal | 2006-11-30 | [7 empty] | 0.033 | [5 empty] | -3.4112 | X | X
21FLSFWM_JO16362914 | 21FLSFWM | JO16362914 | 27.3463 | -81.4168 | Canal | 2006-11-01 | [7 empty] | 0.028 | [5 empty] | -3.5756 | X | X
21FLSFWM_JO16362914 | 21FLSFWM | JO16362914 | 27.3463 | -81.4168 | Canal | 2006-10-04 | [7 empty] | 0.033 | [5 empty] | -3.4112 | X | X
21FLSFWM_JO16362914 | 21FLSFWM | JO16362914 | 27.3463 | -81.4168 | Canal | 2006-09-20 | [7 empty] | 0.054 | [5 empty] | -2.9188 | X | X
21FLSFWM_JO16362914 | 21FLSFWM | JO16362914 | 27.3463 | -81.4168 | Canal | 2006-09-07 | [7 empty] | 0.021 | [5 empty] | -3.8632 | X | X
21FLSFWM_JO16362914 | 21FLSFWM | JO16362914 | 27.3463 | -81.4168 | Canal | 2006-11-15 | [7 empty] | 0.03 | [5 empty] | -3.5066 | X | X
21FLSFWM_JO33352914 | 21FLSFWM | JO33352914 | 27.3875 | -81.4225 | Canal | 2007-01-10 | [7 empty] | 0.05 | [5 empty] | -2.9957 | X | X
21FLSFWM_JO33352914 | 21FLSFWM | JO33352914 | 27.3875 | -81.4225 | Canal | 2006-10-04 | [7 empty] | 0.05 | [5 empty] | -2.9957 | X | X
21FLSFWM_JO33352914 | 21FLSFWM | JO33352914 | 27.3875 | -81.4225 | Canal | 2007-03-07 | [7 empty] | 0.055 | [5 empty] | -2.9004 | X | X
21FLSFWM_JO33352914 | 21FLSFWM | JO33352914 | 27.3875 | -81.4225 | Canal | 2007-02-22 | [7 empty] | 0.044 | [5 empty] | -3.1236 | X | X
21FLSFWM_JO33352914 | 21FLSFWM | JO33352914 | 27.3875 | -81.4225 | Canal | 2007-02-07 | [7 empty] | 0.055 | [5 empty] | -2.9004 | X | X
21FLSFWM_JO33352914 | 21FLSFWM | JO33352914 | 27.3875 | -81.4225 | Canal | 2007-03-21 | [7 empty] | 0.055 | [5 empty] | -2.9004 | X | X
21FLSFWM_JO33352914 | 21FLSFWM | JO33352914 | 27.3875 | -81.4225 | Canal | 2007-01-24 | [7 empty] | 0.052 | [5 empty] | -2.9565 | X | X
21FLSFWM_JO33352914 | 21FLSFWM | JO33352914 | 27.3875 | -81.4225 | Canal | 2006-11-30 | [7 empty] | 0.051 | [5 empty] | -2.9759 | X | X
21FLSFWM_JO33352914 | 21FLSFWM | JO33352914 | 27.3875 | -81.4225 | Canal | 2006-11-15 | [7 empty] | 0.055 | [5 empty] | -2.9004 | X | X
21FLSFWM_JO33352914 | 21FLSFWM | JO33352914 | 27.3875 | -81.4225 | Canal | 2006-10-18 | [7 empty] | 0.067 | [5 empty] | -2.7031 | X | X
21FLSFWM_JO33352914 | 21FLSFWM | JO33352914 | 27.3875 | -81.4225 | Canal | 2006-09-20 | [7 empty] | 0.063 | [5 empty] | -2.7646 | X | X
21FLSFWM_JO33352914 | 21FLSFWM | JO33352914 | 27.3875 | -81.4225 | Canal | 2006-09-07 | [7 empty] | 0.065 | [5 empty] | -2.7334 | X | X
21FLSFWM_JO33352914 | 21FLSFWM | JO33352914 | 27.3875 | -81.4225 | Canal | 2006-12-14 | [7 empty] | 0.055 | [5 empty] | -2.9004 | X | X
21FLSFWM_JO33352914 | 21FLSFWM | JO33352914 | 27.3875 | -81.4225 | Canal | 2006-11-01 | [7 empty] | 0.049 | [5 empty] | -3.0159 | X | X
21FLSFWM_JS11392811 | 21FLSFWM | JS11392811 | 27.0995 | -81.4884 | Canal | 2007-11-13 | [7 empty] | 0.117 | [5 empty] | -2.1456 | X | X
21FLSFWM_JS11392811 | 21FLSFWM | JS11392811 | 27.0995 | -81.4884 | Canal | 2007-05-30 | [7 empty] | 0.078 | [5 empty] | -2.551 | X | X
21FLSFWM_JS11392811 | 21FLSFWM | JS11392811 | 27.0995 | -81.4884 | Canal | 2007-06-12 | [7 empty] | 0.098 | [5 empty] | -2.3228 | X | X
21FLSFWM_JS11392811 | 21FLSFWM | JS11392811 | 27.0995 | -81.4884 | Canal | 2007-08-07 | [7 empty] | 0.355 | [5 empty] | -1.0356 | X | X
21FLSFWM_JS11392811 | 21FLSFWM | JS11392811 | 27.0995 | -81.4884 | Canal | 2007-08-21 | [7 empty] | 0.238 | [5 empty] | -1.4355 | X | X
21FLSFWM_JS11392811 | 21FLSFWM | JS11392811 | 27.0995 | -81.4884 | Canal | 2007-09-05 | [7 empty] | 0.629 | [5 empty] | -0.46362 | X | X
21FLSFWM_JS11392811 | 21FLSFWM | JS11392811 | 27.0995 | -81.4884 | Canal | 2007-09-18 | [7 empty] | 0.384 | [5 empty] | -0.95711 | X | X
21FLSFWM_JS11392811 | 21FLSFWM | JS11392811 | 27.0995 | -81.4884 | Canal | 2007-10-16 | [7 empty] | 0.187 | [5 empty] | -1.6766 | X | X
21FLSFWM_JS11392811 | 21FLSFWM | JS11392811 | 27.0995 | -81.4884 | Canal | 2007-10-30 | [7 empty] | 0.135 | [5 empty] | -2.0025 | X | X
21FLSFWM_JS11392811 | 21FLSFWM | JS11392811 | 27.0995 | -81.4884 | Canal | 2007-04-17 | [7 empty] | 0.109 | [5 empty] | -2.2164 | X | X
21FLSFWM_JS11392811 | 21FLSFWM | JS11392811 | 27.0995 | -81.4884 | Canal | 2007-10-02 | [7 empty] | 0.308 | [5 empty] | -1.1777 | X | X
21FLSFWM_JS11392811 | 21FLSFWM | JS11392811 | 27.0995 | -81.4884 | Canal | 2007-11-28 | [7 empty] | 0.112 | [5 empty] | -2.1893 | X | X
21FLSFWM_JS11392811 | 21FLSFWM | JS11392811 | 27.0995 | -81.4884 | Canal | 2007-03-06 | [7 empty] | 0.086 | [5 empty] | -2.4534 | X | X
21FLSFWM_JS11392811 | 21FLSFWM | JS11392811 | 27.0995 | -81.4884 | Canal | 2007-02-26 | [7 empty] | 0.086 | [5 empty] | -2.4534 | X | X
21FLSFWM_JS11392811 | 21FLSFWM | JS11392811 | 27.0995 | -81.4884 | Canal | 2007-01-23 | [7 empty] | 0.172 | [5 empty] | -1.7603 | X | X
21FLSFWM_JS11392811 | 21FLSFWM | JS11392811 | 27.0995 | -81.4884 | Canal | 2007-01-09 | [7 empty] | 0.204 | [5 empty] | -1.5896 | X | X
21FLSFWM_JS11392811 | 21FLSFWM | JS11392811 | 27.0995 | -81.4884 | Canal | 2006-11-14 | [7 empty] | 0.119 | [5 empty] | -2.1286 | X | X
21FLSFWM_JS11392811 | 21FLSFWM | JS11392811 | 27.0995 | -81.4884 | Canal | 2006-10-31 | [7 empty] | 0.202 | [5 empty] | -1.5995 | X | X
21FLSFWM_JS11392811 | 21FLSFWM | JS11392811 | 27.0995 | -81.4884 | Canal | 2006-10-17 | [7 empty] | 0.272 | [5 empty] | -1.302 | X | X
21FLSFWM_JS11392811 | 21FLSFWM | JS11392811 | 27.0995 | -81.4884 | Canal | 2006-10-03 | [7 empty] | 0.176 | [5 empty] | -1.7373 | X | X
21FLSFWM_JS11392811 | 21FLSFWM | JS11392811 | 27.0995 | -81.4884 | Canal | 2006-09-06 | [7 empty] | 0.782 | [5 empty] | -0.2459 | X | X
21FLSFWM_JS11392811 | 21FLSFWM | JS11392811 | 27.0995 | -81.4884 | Canal | 2006-09-19 | [7 empty] | 0.16 | [5 empty] | -1.8326 | X | X
21FLSFWM_JS11392811 | 21FLSFWM | JS11392811 | 27.0995 | -81.4884 | Canal | 2007-04-03 | [7 empty] | 0.098 | [5 empty] | -2.3228 | X | X
21FLSJWM_JULCM | 21FLSJWM | JULCM | 30.1313 | -81.6294 | River/Stream | 1998-09-09 |  |  | 0.131 | 0.092 | 6.9733 | 219 | 1.17 | 0.069 | 0.037 |  |  | 4.7167 | 1.262 | -2.6736 | 0.2327 | -2.386
21FLSJWM_JULCM | 21FLSJWM | JULCM | 30.1313 | -81.6294 | River/Stream | 2003-08-26 | 3.5831 | 4.1846 | 0.0965 | 0.096 | 7.335 | 381 | 1.082 | 0.086 | 0.057 | 400 | 3.1 | 4.595 | 1.178 | -2.4534 | 0.16382 | -2.3434
21FLSJWM_JULCM | 21FLSJWM | JULCM | 30.1313 | -81.6294 | River/Stream | 1998-08-26 |  |  | 0.084 | 0.026 |  | 169 | 1.74 | 0.081 | 0.074 |  |  | 3.83 | 1.766 | -2.5133 | 0.56872 | -3.6497
21FLSJWM_JULCM | 21FLSJWM | JULCM | 30.1313 | -81.6294 | River/Stream | 1998-05-27 |  |  | 0.06 | 0.0035 | 6.84 | 528 | 1.31 | 0.354 | 0.026 |  |  | 6.71 | 1.3135 | -1.0385 | 0.2727 | -5.655
21FLSJWM_JULCM | 21FLSJWM | JULCM | 30.1313 | -81.6294 | River/Stream | 1998-08-19 |  |  | 0.063 | 0.031 |  | 137 | 1.49 | 0.076 | 0.03 |  |  | 3.89 | 1.521 | -2.577 | 0.41937 | -3.4738
21FLSJWM_JULCM | 21FLSJWM | JULCM | 30.1313 | -81.6294 | River/Stream | 1998-09-02 |  |  | 0.106 | 0.018 | 7.1 | 303 | 2.51 | 0.171 | 0.026 |  |  | 4.48 | 2.528 | -1.7661 | 0.92743 | -4.0174
21FLSJWM_JULCM | 21FLSJWM | JULCM | 30.1313 | -81.6294 | River/Stream | 2003-07-28 | 14.6983 | 17.2839 | 0.0365 | 0.061 | 7.12 | 340.3333 | 0.907 | 0.087 | 0.031 |  | 4.4 | 5.075 | 0.968 | -2.4418 | -0.032523 | -2.7969
21FLSJWM_JULCM | 21FLSJWM | JULCM | 30.1313 | -81.6294 | River/Stream | 2003-10-28 | 3.0598 | 3.9885 | 0.040095 | 0.09763 | 7.675 | 534.3333 | 1.0071 | 0.07493 | 0.04025 | 150 | 2.6 | 6.06 | 1.1047 | -2.5912 | 0.099556 | -2.3266
21FLSJWM_JULCM | 21FLSJWM | JULCM | 30.1313 | -81.6294 | River/Stream | 1998-08-05 |  |  | 0.039 | 0.022 | 6.73 | 198 | 1.01 | 0.086 | 0.032 |  |  | 4.64 | 1.032 | -2.4534 | 0.031499 | -3.8167
21FLSJWM_JULCM | 21FLSJWM | JULCM | 30.1313 | -81.6294 | River/Stream | 2003-09-23 | 3.5564 | 3.7801 | 0.0355 | 0.12 | 7.655 | 790.3333 | 0.9275 | 0.082 | 0.053 | 100 | 2.1 | 6.345 | 1.0475 | -2.501 | 0.046406 | -2.1203
21FLSJWM_JULCM | 21FLSJWM | JULCM | 30.1313 | -81.6294 | River/Stream | 1998-09-23 |  |  | 0.05 | 0.048 | 6.8225 | 288.25 | 1.35 | 0.041 | 0.018 |  |  | 4.0375 | 1.398 | -3.1942 | 0.33504 | -3.0366
21FLSJWM_JULCM | 21FLSJWM | JULCM | 30.1313 | -81.6294 | River/Stream | 1998-09-30 |  |  | 0.047 | 0.04 |  | 196 | 1.34 | 0.078 | 0.028 |  |  | 4.89 | 1.38 | -2.551 | 0.32208 | -3.2189
21FLSJWM_JULCM | 21FLSJWM | JULCM | 30.1313 | -81.6294 | River/Stream | 1998-08-12 |  |  | 0.048 | 0.024 | 6.79 | 369 | 1.41 | 0.079 | 0.026 |  |  | 4.8 | 1.434 | -2.5383 | 0.36047 | -3.7297
21FLSJWM_JULCM | 21FLSJWM | JULCM | 30.1313 | -81.6294 | River/Stream | 2003-06-18 | 5.1771 | 5.2394 | 0.025 |  | 7.18 | 391 | 0.7465 | 0.043 | 0.032 | 150 | 3.2 | 5.625 |  | -3.1466 | X | X
21FLSJWM_JULCM | 21FLSJWM | JULCM | 30.1313 | -81.6294 | River/Stream | 2003-03-18 | 4.1599 | 4.2068 | 0.0325 | 0.132 | 7.09 | 407.6667 | 1.0215 | 0.071 | 0.035 | 400 | 2.7 | 6.95 | 1.1535 | -2.6451 | 0.1428 | -2.025
21FLSJWM_JULCM | 21FLSJWM | JULCM | 30.1313 | -81.6294 | River/Stream | 1998-05-20 |  |  | 0.035 | 0.083 |  | 499 | 1.18 | 0.068 | 0.049 |  |  |  | 1.263 | -2.6882 | 0.23349 | -2.4889
21FLSJWM_JULCM | 21FLSJWM | JULCM | 30.1313 | -81.6294 | River/Stream | 1998-05-06 |  |  | 0.028 | 0.18 | 6.94 | 439 | 1.06 | 0.078 | 0.053 |  |  | 7.81 | 1.24 | -2.551 | 0.21511 | -1.7148
21FLSJWM_JULCM | 21FLSJWM | JULCM | 30.1313 | -81.6294 | River/Stream | 2003-12-09 | 5.5696 | 6.2224 | 0.025855 | 0.16425 | 7.95 | 688.3333 | 1.0144 | 0.08884 | 0.04528 | 150 | 2.4 | 10.23 | 1.1786 | -2.4209 | 0.16437 | -1.8064
21FLSJWM_JULCM | 21FLSJWM | JULCM | 30.1313 | -81.6294 | River/Stream | 1998-04-20 |  |  | 0.027 | 0.135 | 7.11 | 361 | 1.06 | 0.069 | 0.027 |  |  | 6.86 | 1.195 | -2.6736 | 0.17815 | -2.0025
21FLSJWM_JULCM | 21FLSJWM | JULCM | 30.1313 | -81.6294 | River/Stream | 1998-09-16 |  |  | 0.033 | 0.163 | 7.32 | 393 | 1.53 | 0.081 | 0.028 |  |  | 5.56 | 1.693 | -2.5133 | 0.5265 | -1.814
21FLSJWM_JULCM | 21FLSJWM | JULCM | 30.1313 | -81.6294 | River/Stream | 2003-05-27 | 17.4511 | 19.4524 | 0.014 | 0.037 | 7.535 | 1504.6667 | 0.9555 | 0.084 | 0.034 | 200 | 3.7 | 7.315 | 0.9925 | -2.4769 | -0.0075283 | -3.2968
21FLSJWM_JULCM | 21FLSJWM | JULCM | 30.1313 | -81.6294 | River/Stream | 1998-05-13 |  |  | 0.024 | 0.09 |  | 469 | 1.82 | 0.067 | 0.037 |  |  | 7.36 | 1.91 | -2.7031 | 0.6471 | -2.4079
21FLSJWM_JULCM | 21FLSJWM | JULCM | 30.1313 | -81.6294 | River/Stream | 1998-07-15 |  |  | 0.016 | 0.04 | 7 | 2863 | 1.36 | 0.077 | 0.028 |  |  | 5.87 | 1.4 | -2.5639 | 0.33647 | -3.2189
21FLSJWM_JULCM | 21FLSJWM | JULCM | 30.1313 | -81.6294 | River/Stream | 1998-07-29 |  |  | 0.008 | 0.0035 |  | 1118 | 1.46 | 0.09 | 0.034 |  |  | 6.32 | 1.4635 | -2.4079 | 0.38083 | -5.655
21FLSJWM_JULCM | 21FLSJWM | JULCM | 30.1313 | -81.6294 | River/Stream | 2003-12-29 | 4.8621 | 5.541 | 0.005 | 0.17219 | 8.05 | 618.5 | 0.96444 | 0.07938 | 0.0376 | 150 | 3.2 | 10.78 | 1.1366 | -2.5335 | 0.12807 | -1.7592
21FLSJWM_JULCM | 21FLSJWM | JULCM | 30.1313 | -81.6294 | River/Stream | 1998-07-22 |  |  | 0.007 | 0.0035 |  | 1148 | 1.4 | 0.053 | 0.017 |  |  | 6.24 | 1.4035 | -2.9375 | 0.33897 | -5.655
21FLSJWM_KCSR13N | 21FLSJWM | KCSR13N | 30.0138 | -81.6237 | River/Stream | 2008-06-25 |  |  | 0.09 | 0.0782 | 6.89 |  | 0.6154 | 0.1599 | 0.0952 | 100 |  | 5.35 | 0.6936 | -1.8332 | -0.36586 | -2.5485
21FLSJWM_KCSR13N | 21FLSJWM | KCSR13N | 30.0138 | -81.6237 | River/Stream | 2006-07-27 | 2.67 | 3.2887 | 0.0656 | 0.0377 | 7.2 |  | 0.47674 | 0.19792 | 0.1537 | 80 |  | 3.86 | 0.51443 | -1.6199 | -0.66469 | -3.2781
21FLSJWM_KCSR13N | 21FLSJWM | KCSR13N | 30.0138 | -81.6237 | River/Stream | 2007-08-29 | 3.115 | 3.3802 | 0.0849 | 0.0321 | 6.95 |  | 0.85767 | 0.10623 | 0.0664 | 80 |  | 2.49 | 0.88977 | -2.2421 | -0.11679 | -3.4389
21FLSJWM_KCSR13N | 21FLSJWM | KCSR13N | 30.0138 | -81.6237 | River/Stream | 2006-06-15 | 0.5 | 0.5 | 0.0364 | 0.0392 | 6.71 |  | 0.38134 | 0.1586 | 0.1069 | 50 |  |  | 0.42054 | -1.8414 | -0.86622 | -3.2391
21FLSJWM_KCSR13N | 21FLSJWM | KCSR13N | 30.0138 | -81.6237 | River/Stream | 2007-07-31 | 6.8753 | 6.9474 | 0.0839 | 0.0396 | 6.54 |  | 0.93561 | 0.11324 | 0.0421 | 70 |  | 1.95 | 0.97521 | -2.1782 | -0.025102 | -3.2289
21FLSJWM_KCSR13N | 21FLSJWM | KCSR13N | 30.0138 | -81.6237 | River/Stream | 2007-05-30 | 3.8715 | 4.2128 | 0.057 | 0.0345 | 6.45 |  | 0.84282 | 0.05685 | 0.006 | 50 |  | 3.16 | 0.87732 | -2.8673 | -0.13088 | -3.3668
21FLSJWM_KCSR13N | 21FLSJWM | KCSR13N | 30.0138 | -81.6237 | River/Stream | 2008-07-17 |  |  | 0.0534 | 0.0428 | 6.54 |  | 0.9036 | 0.0809 | 0.0233 | 150 |  | 3.04 | 0.9464 | -2.5145 | -0.05509 | -3.1512
21FLSJWM_KCSR13N | 21FLSJWM | KCSR13N | 30.0138 | -81.6237 | River/Stream | 2008-08-06 |  |  | 0.0607 | 0.0366 | 6.9 |  | 1.2115 | 0.1637 | 0.0501 | 250 |  |  | 1.2481 | -1.8097 | 0.22162 | -3.3077
21FLSJWM_KCSR13N | 21FLSJWM | KCSR13N | 30.0138 | -81.6237 | River/Stream | 2006-08-28 | 1.3083 | 1.2876 | 0.0264 | 0.018 | 6.3 |  | 0.54496 | 0.11953 | 0.0697 | 80 |  | 2.91 | 0.56296 | -2.1242 | -0.57455 | -4.0174
21FLSJWM_KCSR13N | 21FLSJWM | KCSR13N | 30.0138 | -81.6237 | River/Stream | 2006-05-02 | 0.5 | 0.5 | 0.0278 | 0.012 | 7.2 |  | 0.61633 | 0.07687 | 0.031 | 80 |  | 4.78 | 0.62833 | -2.5656 | -0.46469 | -4.4228
21FLSJWM_KCSR13N | 21FLSJWM | KCSR13N | 30.0138 | -81.6237 | River/Stream | 2006-09-26 | 19.491 | 21.0663 | 0.0317 | 0.0188 | 6.82 |  | 0.77061 | 0.08575 | 0.0199 | 60 |  | 3.63 | 0.78941 | -2.4563 | -0.23647 | -3.9739
21FLSJWM_KCSR13N | 21FLSJWM | KCSR13N | 30.0138 | -81.6237 | River/Stream | 2005-07-21 | 22.4554 | 24.6754 | 0.04273 | 0.02822 | 6.65 |  | 1.0968 | 0.11562 | 0.04415 | 300 |  | 2.88 | 1.125 | -2.1574 | 0.11779 | -3.5677
21FLSJWM_KCSR13N | 21FLSJWM | KCSR13N | 30.0138 | -81.6237 | River/Stream | 2007-04-26 | 17.4885 | 30.1466 | 0.0538 | 0.0292 | 6.47 |  | 1.4289 | 0.33461 | 0.0987 | 80 |  | 3.65 | 1.4581 | -1.0948 | 0.37711 | -3.5336
21FLSJWM_KCSR13N | 21FLSJWM | KCSR13N | 30.0138 | -81.6237 | River/Stream | 2006-01-30 | 2.2161 | 2.445 | 0.0101 | 0.018 | 7.16 |  | 0.34571 | 0.0607 | 0.0419 | 80 |  | 7.05 | 0.36372 | -2.8018 | -1.0114 | -4.0174
21FLSJWM_KCSR13N | 21FLSJWM | KCSR13N | 30.0138 | -81.6237 | River/Stream | 2006-10-26 | 7.3425 | 7.3415 | 0.0163 |  | 7.19 |  | 0.61283 | 0.04713 | 0.0172 | 60 |  | 4.61 |  | -3.0548 | X | X
21FLSJWM_KCSR13N | 21FLSJWM | KCSR13N | 30.0138 | -81.6237 | River/Stream | 2007-03-29 | 18.2895 | 21.7517 | 0.0134 | 0.0281 | 7.37 |  | 0.83717 | 0.26752 | 0.1158 | 80 |  | 5.51 | 0.86527 | -1.3186 | -0.14471 | -3.572
21FLSJWM_KCSR13N | 21FLSJWM | KCSR13N | 30.0138 | -81.6237 | River/Stream | 2005-08-18 | 289.5616 | 309.8092 | 0.0409 | 0.01687 | 6.69 |  | 2.6508 | 0.46898 | 0.0418 | 250 |  |  | 2.6677 | -0.7572 | 0.98121 | -4.0822
21FLSJWM_KCSR13N | 21FLSJWM | KCSR13N | 30.0138 | -81.6237 | River/Stream | 2005-09-21 | 9.2916 | 10.8651 | 0.01535 | 0.01568 | 6.61 |  | 1.0353 | 0.11964 | 0.05774 | 300 |  | 5.33 | 1.051 | -2.1233 | 0.049761 | -4.1554
21FLSJWM_KCSR13N | 21FLSJWM | KCSR13N | 30.0138 | -81.6237 | River/Stream | 2007-01-25 | 19.046 | 22.7479 | 0.01 | 0.1451 | 7.44 |  | 0.73119 | 0.12322 | 0.0364 | 80 |  |  | 0.87629 | -2.0938 | -0.13206 | -1.9303
21FLSJWM_KCSR13N | 21FLSJWM | KCSR13N | 30.0138 | -81.6237 | River/Stream | 2006-02-16 | 0.5 | 0.5 | 0.005 | 0.005 | 7.78 |  | 0.39059 | 0.04385 | 0.0251 | 70 |  | 10.07 | 0.39559 | -3.127 | -0.92738 | -5.2983
21FLSJWM_KCSR13N | 21FLSJWM | KCSR13N | 30.0138 | -81.6237 | River/Stream | 2007-02-26 | 2.0025 | 2.229 | 0.005 | 0.1637 | 7.13 |  | 0.40081 | 0.07365 | 0.0333 | 80 |  | 5.41 | 0.56451 | -2.6084 | -0.5718 | -1.8097
21FLSJWM_KCSR13N | 21FLSJWM | KCSR13N | 30.0138 | -81.6237 | River/Stream | 2005-06-22 | 7.0488 | 7.9749 | 0.009315 | 0.01508 | 7.07 |  | 0.76147 | 0.06711 | 0.027895 | 100 |  | 3.64 | 0.77655 | -2.7014 | -0.25289 | -4.1944
21FLSJWM_KCSR13N | 21FLSJWM | KCSR13N | 30.0138 | -81.6237 | River/Stream | 2005-11-29 |  |  | 0.005 | 0.012 | 6.13 |  | 0.42431 | 0.07625 | 0.0462 | 80 |  | 3.72 | 0.43631 | -2.5737 | -0.8294 | -4.4228
21FLSJWM_KCSR13N | 21FLSJWM | KCSR13N | 30.0138 | -81.6237 | River/Stream | 2006-11-28 | 1.3795 | 1.3985 | 0.005 | 0.005 | 6.84 |  | 0.55654 | 0.06224 | 0.0254 | 60 |  | 4.38 | 0.56154 | -2.7768 | -0.57707 | -5.2983
21FLSJWM_KCSR13N | 21FLSJWM | KCSR13N | 30.0138 | -81.6237 | River/Stream | 2007-01-04 | 2.2695 | 2.376 | 0.005 | 0.005 | 7.07 |  | 0.61615 | 0.07517 | 0.0333 | 100 |  |  | 0.62115 | -2.588 | -0.47618 | -5.2983
21FLSJWM_KCSR13N | 21FLSJWM | KCSR13N | 30.0138 | -81.6237 | River/Stream | 2007-09-26 | 16.732 | 18.7626 | 0.0244 | 0.0127 |  |  |  |  | 0.063 | 100 |  | 4.39 |  | X | X | -4.3662
21FLSJWM_KCSR13N | 21FLSJWM | KCSR13N | 30.0138 | -81.6237 | River/Stream | 2007-06-25 | 2.67 | 2.9502 |  | 0.0521 | 6.48 |  | 0.74771 | 0.09083 | 0.0215 | 80 |  |  | 0.79981 | -2.3988 | -0.22338 | -2.9546
21FLSJWM_KINGBEARN | 21FLSJWM | KINGBEARN | 29.9417 | -81.5236 | River/Stream | 2007-08-29 | 1.157 | 1.3284 | 0.0826 | 0.0897 | 7.3 |  | 0.58752 | 0.22137 | 0.1014 | 60 |  | 3.77 | 0.67722 | -1.5079 | -0.38976 | -2.4113
21FLSJWM_KINGBEARN | 21FLSJWM | KINGBEARN | 29.9417 | -81.5236 | River/Stream | 2007-05-30 | 0.5 | 0.5 | 0.0484 | 0.126 | 6.85 |  | 0.36984 | 0.29503 | 0.1486 | 70 |  | 4.06 | 0.49584 | -1.2207 | -0.7015 | -2.0715
21FLSJWM_KINGBEARN | 21FLSJWM | KINGBEARN | 29.9417 | -81.5236 | River/Stream | 2006-10-26 | 1.5575 | 1.5349 | 0.0341 |  | 7.5 |  | 0.26555 | 0.1553 | 0.0773 | 30 |  | 6.88 |  | -1.8624 | X | X
21FLSJWM_KINGBEARN | 21FLSJWM | KINGBEARN | 29.9417 | -81.5236 | River/Stream | 2006-05-02 | 1.9758 | 2.7735 | 0.0536 | 0.1186 | 7.3 |  | 0.44629 | 0.15172 | 0.0985 | 30 |  | 5.26 | 0.56489 | -1.8857 | -0.57112 | -2.132
21FLSJWM_KINGBEARN | 21FLSJWM | KINGBEARN | 29.9417 | -81.5236 | River/Stream | 2006-06-15 | 0.5 | 1.2836 | 0.0831 | 0.2817 | 7.01 |  | 0.9107 | 0.1479 | 0.0861 | 30 |  |  | 1.1924 | -1.9112 | 0.17597 | -1.2669
21FLSJWM_KINGBEARN | 21FLSJWM | KINGBEARN | 29.9417 | -81.5236 | River/Stream | 2006-01-30 | 1.2683 | 1.581 | 0.0432 | 0.1006 | 7.44 |  | 0.51838 | 0.14714 | 0.1026 | 60 |  | 6.5 | 0.61898 | -1.9164 | -0.47968 | -2.2966
21FLSJWM_KINGBEARN | 21FLSJWM | KINGBEARN | 29.9417 | -81.5236 | River/Stream | 2008-06-25 |  |  | 0.0431 | 0.1235 | 7.07 |  | 0.5315 | 0.1303 | 0.0776 | 50 |  | 5.65 | 0.655 | -2.0379 | -0.42312 | -2.0915
21FLSJWM_KINGBEARN | 21FLSJWM | KINGBEARN | 29.9417 | -81.5236 | River/Stream | 2007-04-26 | 9.523 | 11.7445 | 0.0341 |  | 6.92 |  | 0.52174 | 0.22541 |  | 50 |  | 4.32 |  | -1.4898 | X | X
21FLSJWM_KINGBEARN | 21FLSJWM | KINGBEARN | 29.9417 | -81.5236 | River/Stream | 2008-07-17 |  |  | 0.0418 | 0.104 | 7.07 |  | 0.6594 | 0.1357 | 0.0626 | 100 |  | 5.33 | 0.7634 | -1.9973 | -0.26997 | -2.2634
21FLSJWM_KINGBEARN | 21FLSJWM | KINGBEARN | 29.9417 | -81.5236 | River/Stream | 2005-08-18 | 0.5 | 0.5 | 0.03995 | 0.15826 | 7.05 |  | 0.65234 | 0.19039 | 0.12821 | 80 |  |  | 0.8106 | -1.6587 | -0.20998 | -1.8435
21FLSJWM_KINGBEARN | 21FLSJWM | KINGBEARN | 29.9417 | -81.5236 | River/Stream | 2005-07-21 | 1.4151 | 1.3045 | 0.04308 | 0.13126 | 7.38 |  | 0.70696 | 0.20754 | 0.1444 | 100 |  | 5.38 | 0.83822 | -1.5724 | -0.17647 | -2.0306
21FLSJWM_KINGBEARN | 21FLSJWM | KINGBEARN | 29.9417 | -81.5236 | River/Stream | 2006-02-17 | 1.1748 | 2.1395 | 0.0356 | 0.1148 | 7.41 |  | 0.73999 | 0.09371 | 0.0561 | 100 |  | 8.67 | 0.85479 | -2.3676 | -0.15691 | -2.1646
21FLSJWM_KINGBEARN | 21FLSJWM | KINGBEARN | 29.9417 | -81.5236 | River/Stream | 2008-08-06 |  |  | 0.0436 | 0.1344 | 7.03 |  | 0.9119 | 0.1726 | 0.1089 | 150 |  |  | 1.0463 | -1.7568 | 0.04526 | -2.0069
21FLSJWM_KINGBEARN | 21FLSJWM | KINGBEARN | 29.9417 | -81.5236 | River/Stream | 2007-07-31 | 2.2027 | 1.9888 | 0.039 | 0.1593 | 7.04 |  | 0.94361 | 0.16285 | 0.0863 | 100 |  | 4.77 | 1.1029 | -1.8149 | 0.097952 | -1.837
21FLSJWM_KINGBEARN | 21FLSJWM | KINGBEARN | 29.9417 | -81.5236 | River/Stream | 2006-08-28 | 3.0972 | 3.3709 | 0.0285 | 0.0381 | 6.51 |  | 0.74238 | 0.08437 | 0.0558 | 70 |  | 3.25 | 0.78048 | -2.4725 | -0.24784 | -3.2675
21FLSJWM_KINGBEARN | 21FLSJWM | KINGBEARN | 29.9417 | -81.5236 | River/Stream | 2007-03-29 | 0.5 | 0.5 | 0.0146 | 0.0648 | 7.36 |  | 0.39109 | 0.06223 | 0.0225 | 50 |  | 6.55 | 0.45589 | -2.7769 | -0.7855 | -2.7364
21FLSJWM_KINGBEARN | 21FLSJWM | KINGBEARN | 29.9417 | -81.5236 | River/Stream | 2005-06-22 | 24.6174 | 34.8946 | 0.03384 | 0.10646 | 7.07 |  | 1.0446 | 0.36014 | 0.11435 | 100 |  | 4.01 | 1.1511 | -1.0213 | 0.14068 | -2.24
21FLSJWM_KINGBEARN | 21FLSJWM | KINGBEARN | 29.9417 | -81.5236 | River/Stream | 2006-07-27 | 22.428 | 23.1831 | 0.0207 | 0.0338 | 7.12 |  | 1.0153 | 0.31955 | 0.0469 | 30 |  | 6.37 | 1.0491 | -1.1408 | 0.047895 | -3.3873
21FLSJWM_KINGBEARN | 21FLSJWM | KINGBEARN | 29.9417 | -81.5236 | River/Stream | 2006-11-28 | 0.5 | 0.5 | 0.005 | 0.005 | 6.79 |  | 0.44055 | 0.32003 | 0.1521 | 60 |  | 3.58 | 0.44555 | -1.1393 | -0.80845 | -5.2983
21FLSJWM_KINGBEARN | 21FLSJWM | KINGBEARN | 29.9417 | -81.5236 | River/Stream | 2007-02-26 | 3.1595 | 3.9686 | 0.005 | 0.021 | 7.16 |  | 0.48234 | 0.10669 | 0.0398 | 60 |  | 7.24 | 0.50334 | -2.2378 | -0.68649 | -3.8632
21FLSJWM_KINGBEARN | 21FLSJWM | KINGBEARN | 29.9417 | -81.5236 | River/Stream | 2007-01-25 | 1.068 | 0.5 | 0.005 | 0.0296 | 7.35 |  | 0.49046 | 0.07847 | 0.0411 | 70 |  |  | 0.52006 | -2.545 | -0.65381 | -3.52
21FLSJWM_KINGBEARN | 21FLSJWM | KINGBEARN | 29.9417 | -81.5236 | River/Stream | 2007-01-04 | 1.869 | 2.0448 | 0.005 | 0.005 | 6.88 |  | 0.70498 | 0.10082 | 0.041 | 80 |  |  | 0.70998 | -2.2944 | -0.34252 | -5.2983
21FLSJWM_KINGBEARN | 21FLSJWM | KINGBEARN | 29.9417 | -81.5236 | River/Stream | 2007-09-28 | 3.5155 | 3.7555 | 0.0293 | 0.068 | 6.76 |  |  |  | 0.1055 | 200 |  | 2.68 |  | X | X | -2.6882
21FLSJWM_KINGBEARN | 21FLSJWM | KINGBEARN | 29.9417 | -81.5236 | River/Stream | 2007-06-25 | 0.5 | 0.5 |  | 0.1564 | 7.14 |  | 0.58039 | 0.16553 | 0.1047 | 70 |  |  | 0.73679 | -1.7986 | -0.30545 | -1.8553
21FLSJWM_KINGBEARN | 21FLSJWM | KINGBEARN | 29.9417 | -81.5236 | River/Stream | 2005-09-21 | 2.0559 | 2.3977 |  | 0.0306 | 6.7 |  | 1.0251 | 0.26595 | 0.16992 | 300 |  | 5.2 | 1.0557 | -1.3244 | 0.05419 | -3.4868
21FLSJWM_KINGBEARS | 21FLSJWM | KINGBEARS | 29.9511 | -81.5289 | River/Stream | 2006-07-27 | 1.1748 | 1.2196 | 0.0632 | 0.105 | 6.98 |  | 0.48086 | 0.15074 | 0.1302 | 30 |  | 3.01 | 0.58586 | -1.8922 | -0.53467 | -2.2538
21FLSJWM_KINGBEARS | 21FLSJWM | KINGBEARS | 29.9511 | -81.5289 | River/Stream | 2006-08-28 | 2.67 | 3.2776 | 0.0605 | 0.0775 | 6.83 |  | 0.57937 | 0.13872 | 0.0811 | 60 |  | 4.83 | 0.65687 | -1.9753 | -0.42028 | -2.5575
21FLSJWM_KINGBEARS | 21FLSJWM | KINGBEARS | 29.9511 | -81.5289 | River/Stream | 2006-01-30 | 1.335 | 2.1643 | 0.0614 | 0.1278 | 7.27 |  | 0.67698 | 0.14446 | 0.1098 | 80 |  | 4.88 | 0.80478 | -1.9348 | -0.21718 | -2.0573
21FLSJWM_KINGBEARS | 21FLSJWM | KINGBEARS | 29.9511 | -81.5289 | River/Stream | 2005-07-21 | 1.068 | 1.2059 | 0.082345 | 0.19462 | 7.09 |  | 1.09 | 0.27673 | 0.23 | 150 |  | 2.72 | 1.2846 | -1.2847 | 0.25043 | -1.6367
21FLSJWM_KINGBEARS | 21FLSJWM | KINGBEARS | 29.9511 | -81.5289 | River/Stream | 2005-08-18 | 0.5 | 0.5 | 0.06729 | 0.13817 | 6.91 |  | 0.93865 | 0.27546 | 0.22581 | 150 |  |  | 1.0768 | -1.2893 | 0.074008 | -1.9793
21FLSJWM_KINGBEARS | 21FLSJWM | KINGBEARS | 29.9511 | -81.5289 | River/Stream | 2006-02-17 | 1.869 | 2.3545 | 0.0349 | 0.0736 | 7.87 |  | 0.56532 | 0.11311 | 0.0956 | 60 |  | 9.56 | 0.63892 | -2.1794 | -0.44798 | -2.6091
21FLSJWM_KINGBEARS | 21FLSJWM | KINGBEARS | 29.9511 | -81.5289 | River/Stream | 2006-05-02 | 0.5 | 0.5 | 0.0358 | 0.0221 | 6.2 |  | 0.66305 | 0.07646 | 0.0509 | 60 |  | 4.13 | 0.68515 | -2.571 | -0.37811 | -3.8122
21FLSJWM_KINGBEARS | 21FLSJWM | KINGBEARS | 29.9511 | -81.5289 | River/Stream | 2006-06-15 | 16.465 | 28.1198 | 0.0289 | 0.06 | 6.73 |  | 0.63479 | 0.11586 | 0.0296 | 30 |  |  | 0.69479 | -2.1554 | -0.36415 | -2.8134
21FLSJWM_KINGBEARS | 21FLSJWM | KINGBEARS | 29.9511 | -81.5289 | River/Stream | 2005-06-22 | 0.5 | 1.1945 | 0.020055 | 0.03864 | 7.05 |  | 0.92126 | 0.11326 | 0.071645 | 150 |  | 2.38 | 0.9599 | -2.1781 | -0.040931 | -3.2535
21FLSJWM_KINGBEARS | 21FLSJWM | KINGBEARS | 29.9511 | -81.5289 | River/Stream | 2005-09-21 | 1.6287 | 1.6548 |  | 0.026495 | 6.93 |  | 1.1407 | 0.31223 | 0.21808 | 300 |  | 5.46 | 1.1672 | -1.164 | 0.15459 | -3.6308
21FLSFWM_KR01323111 | 21FLSFWM | KR01323111 | 27.7278 | -81.1773 | River/Stream | 2006-09-08 | [7 empty] | 0.03 | [5 empty] | -3.5066 | X | X
21FLSFWM_KR01323111 | 21FLSFWM | KR01323111 | 27.7278 | -81.1773 | River/Stream | 2006-09-22 | [7 empty] | 0.05 | [5 empty] | -2.9957 | X | X
21FLSFWM_KR01373311 | 21FLSFWM | KR01373311 | 27.2798 | -80.9928 | Canal | 2007-07-18 | [7 empty] | 0.059 | [5 empty] | -2.8302 | X | X
21FLSFWM_KR01373311 | 21FLSFWM | KR01373311 | 27.2798 | -80.9928 | Canal | 2007-01-04 | [7 empty] | 0.051 | [5 empty] | -2.9759 | X | X
21FLSFWM_KR01373311 | 21FLSFWM | KR01373311 | 27.2798 | -80.9928 | Canal | 2007-12-20 | [7 empty] | 0.021 | [5 empty] | -3.8632 | X | X
21FLSFWM_KR01373311 | 21FLSFWM | KR01373311 | 27.2798 | -80.9928 | Canal | 2007-12-05 | [7 empty] | 0.092 | [5 empty] | -2.386 | X | X
21FLSFWM_KR01373311 | 21FLSFWM | KR01373311 | 27.2798 | -80.9928 | Canal | 2007-11-21 | [7 empty] | 0.058 | [5 empty] | -2.8473 | X | X
21FLSFWM_KR01373311 | 21FLSFWM | KR01373311 | 27.2798 | -80.9928 | Canal | 2007-11-08 | [7 empty] | 0.051 | [5 empty] | -2.9759 | X | X
21FLSFWM_KR01373311 | 21FLSFWM | KR01373311 | 27.2798 | -80.9928 | Canal | 2007-10-11 | [7 empty] | 0.066 | [5 empty] | -2.7181 | X | X
21FLSFWM_KR01373311 | 21FLSFWM | KR01373311 | 27.2798 | -80.9928 | Canal | 2007-09-27 | [7 empty] | 0.075 | [5 empty] | -2.5903 | X | X
21FLSFWM_KR01373311 | 21FLSFWM | KR01373311 | 27.2798 | -80.9928 | Canal | 2007-08-29 | [7 empty] | 0.142 | [5 empty] | -1.9519 | X | X
21FLSFWM_KR01373311 | 21FLSFWM | KR01373311 | 27.2798 | -80.9928 | Canal | 2007-08-01 | [7 empty] | 0.059 | [5 empty] | -2.8302 | X | X
21FLSFWM_KR01373311 | 21FLSFWM | KR01373311 | 27.2798 | -80.9928 | Canal | 2007-01-17 | [7 empty] | 0.078 | [5 empty] | -2.551 | X | X
21FLSFWM_KR01373311 | 21FLSFWM | KR01373311 | 27.2798 | -80.9928 | Canal | 2006-09-13 | [7 empty] | 0.3 | [5 empty] | -1.204 | X | X
21FLSFWM_KR01373311 | 21FLSFWM | KR01373311 | 27.2798 | -80.9928 | Canal | 2006-12-06 | [7 empty] | 0.038 | [5 empty] | -3.2702 | X | X
21FLSFWM_KR01373311 | 21FLSFWM | KR01373311 | 27.2798 | -80.9928 | Canal | 2006-11-22 | [7 empty] | 0.031 | [5 empty] | -3.4738 | X | X
21FLSFWM_KR01373311 | 21FLSFWM | KR01373311 | 27.2798 | -80.9928 | Canal | 2006-11-08 | [7 empty] | 0.054 | [5 empty] | -2.9188 | X | X
21FLSFWM_KR01373311 | 21FLSFWM | KR01373311 | 27.2798 | -80.9928 | Canal | 2006-10-25 | [7 empty] | 0.053 | [5 empty] | -2.9375 | X | X
21FLSFWM_KR01373311 | 21FLSFWM | KR01373311 | 27.2798 | -80.9928 | Canal | 2006-10-11 | [7 empty] | 0.122 | [5 empty] | -2.1037 | X | X
21FLSFWM_KR01373311 | 21FLSFWM | KR01373311 | 27.2798 | -80.9928 | Canal | 2006-09-29 | [7 empty] | 0.116 | [5 empty] | -2.1542 | X | X
21FLSFWM_KR01373311 | 21FLSFWM | KR01373311 | 27.2798 | -80.9928 | Canal | 2007-06-21 | [7 empty] | 0.059 | [5 empty] | -2.8302 | X | X
21FLSFWM_KR04373413 | 21FLSFWM | KR04373413 | 27.2729 | -80.941 | Canal | 2006-09-05 | [7 empty] | 2.03 | [5 empty] | 0.70804 | X | X
21FLSFWM_KR04373413 | 21FLSFWM | KR04373413 | 27.2729 | -80.941 | Canal | 2007-12-21 | [7 empty] | 0.177 | [5 empty] | -1.7316 | X | X
21FLSFWM_KR04373413 | 21FLSFWM | KR04373413 | 27.2729 | -80.941 | Canal | 2007-04-16 | [7 empty] | 0.128 | [5 empty] | -2.0557 | X | X
21FLSFWM_KR04373413 | 21FLSFWM | KR04373413 | 27.2729 | -80.941 | Canal | 2007-07-23 | [7 empty] | 1.837 | [5 empty] | 0.60813 | X | X
21FLSFWM_KR05373311 | 21FLSFWM | KR05373311 | 27.2986 | -81.0487 | Canal | 2007-08-01 | [7 empty] | 0.123 | [5 empty] | -2.0956 | X | X
21FLSFWM_KR05373311 | 21FLSFWM | KR05373311 | 27.2986 | -81.0487 | Canal | 2006-09-13 | [7 empty] | 0.866 | [5 empty] | -0.14387 | X | X
21FLSFWM_KR05373311 | 21FLSFWM | KR05373311 | 27.2986 | -81.0487 | Canal | 2007-12-20 | [7 empty] | 1.051 | [5 empty] | 0.049742 | X | X
21FLSFWM_KR05373311 | 21FLSFWM | KR05373311 | 27.2986 | -81.0487 | Canal | 2007-11-21 | [7 empty] | 1.961 | [5 empty] | 0.67345 | X | X
21FLSFWM_KR05373311 | 21FLSFWM | KR05373311 | 27.2986 | -81.0487 | Canal | 2007-11-08 | [7 empty] | 1.369 | [5 empty] | 0.31408 | X | X
21FLSFWM_KR05373311 | 21FLSFWM | KR05373311 | 27.2986 | -81.0487 | Canal | 2007-10-25 | [7 empty] | 0.219 | [5 empty] | -1.5187 | X | X
21FLSFWM_KR05373311 | 21FLSFWM | KR05373311 | 27.2986 | -81.0487 | Canal | 2007-09-27 | [7 empty] | 0.366 | [5 empty] | -1.0051 | X | X
21FLSFWM_KR05373311 | 21FLSFWM | KR05373311 | 27.2986 | -81.0487 | Canal | 2007-08-29 | [7 empty] | 0.122 | [5 empty] | -2.1037 | X | X
21FLSFWM_KR05373311 | 21FLSFWM | KR05373311 | 27.2986 | -81.0487 | Canal | 2007-04-11 | [7 empty] | 0.037 | [5 empty] | -3.2968 | X | X
21FLSFWM_KR05373311 | 21FLSFWM | KR05373311 | 27.2986 | -81.0487 | Canal | 2006-11-22 | [7 empty] | 0.035 | [5 empty] | -3.3524 | X | X
21FLSFWM_KR05373311 | 21FLSFWM | KR05373311 | 27.2986 | -81.0487 | Canal | 2006-11-08 | [7 empty] | 0.045 | [5 empty] | -3.1011 | X | X
21FLSFWM_KR05373311 | 21FLSFWM | KR05373311 | 27.2986 | -81.0487 | Canal | 2006-10-25 | [7 empty] | 0.047 | [5 empty] | -3.0576 | X | X
21FLSFWM_KR05373311 | 21FLSFWM | KR05373311 | 27.2986 | -81.0487 | Canal | 2006-09-29 | [7 empty] | 1.2 | [5 empty] | 0.18232 | X | X
21FLSFWM_KR05373311 | 21FLSFWM | KR05373311 | 27.2986 | -81.0487 | Canal | 2006-10-11 | [7 empty] | 0.085 | [5 empty] | -2.4651 | X | X
21FLSFWM_KR05373311 | 21FLSFWM | KR05373311 | 27.2986 | -81.0487 | Canal | 2007-06-21 | [7 empty] | 0.05 | [5 empty] | -2.9957 | X | X
21FLSFWM_KR07373412 | 21FLSFWM | KR07373412 | 27.2669 | -80.9614 | Canal | 2007-07-18 | [7 empty] | 0.138 | [5 empty] | -1.9805 | X | X
21FLSFWM_KR07373412 | 21FLSFWM | KR07373412 | 27.2669 | -80.9614 | Canal | 2007-09-27 | [7 empty] | 0.142 | [5 empty] | -1.9519 | X | X
21FLSFWM_KR07373412 | 21FLSFWM | KR07373412 | 27.2669 | -80.9614 | Canal | 2007-08-01 | [7 empty] | 0.09 | [5 empty] | -2.4079 | X | X
21FLSFWM_KR07373412 | 21FLSFWM | KR07373412 | 27.2669 | -80.9614 | Canal | 2007-07-05 | [7 empty] | 0.126 | [5 empty] | -2.0715 | X | X
21FLSFWM_KR07373412 | 21FLSFWM | KR07373412 | 27.2669 | -80.9614 | Canal | 2007-06-21 | [7 empty] | 0.337 | [5 empty] | -1.0877 | X | X
21FLSFWM_KR07373412 | 21FLSFWM | KR07373412 | 27.2669 | -80.9614 | Canal | 2007-04-11 | [7 empty] | 1.268 | [5 empty] | 0.23744 | X | X
21FLSFWM_KR07373412 | 21FLSFWM | KR07373412 | 27.2669 | -80.9614 | Canal | 2006-11-08 | [7 empty] | 0.192 | [5 empty] | -1.6503 | X | X
21FLSFWM_KR07373412 | 21FLSFWM | KR07373412 | 27.2669 | -80.9614 | Canal | 2006-10-11 | [7 empty] | 0.186 | [5 empty] | -1.682 | X | X
21FLSFWM_KR07373412 | 21FLSFWM | KR07373412 | 27.2669 | -80.9614 | Canal | 2006-09-29 | [7 empty] | 0.051 | [5 empty] | -2.9759 | X | X
21FLSFWM_KR07373412 | 21FLSFWM | KR07373412 | 27.2669 | -80.9614 | Canal | 2006-09-13 | [7 empty] | 0.043 | [5 empty] | -3.1466 | X | X
21FLSFWM_KR07373412 | 21FLSFWM | KR07373412 | 27.2669 | -80.9614 | Canal | 2007-05-23 | [7 empty] | 0.709 | [5 empty] | -0.3439 | X | X
21FLSFWM_KR07373412 | 21FLSFWM | KR07373412 | 27.2669 | -80.9614 | Canal | 2007-08-29 | [7 empty] | 0.072 | [5 empty] | -2.6311 | X | X
21FLSFWM_KR10373314 | 21FLSFWM | KR10373314 | 27.2727 | -81.0116 | Canal | 2006-10-11 | [7 empty] | 0.468 | [5 empty] | -0.75929 | X | X
21FLSFWM_KR10373314 | 21FLSFWM | KR10373314 | 27.2727 | -81.0116 | Canal | 2007-10-25 | [7 empty] | 0.418 | [5 empty] | -0.87227 | X | X
21FLSFWM_KR10373314 | 21FLSFWM | KR10373314 | 27.2727 | -81.0116 | Canal | 2007-10-11 | [7 empty] | 0.604 | [5 empty] | -0.50418 | X | X
21FLSFWM_KR10373314 | 21FLSFWM | KR10373314 | 27.2727 | -81.0116 | Canal | 2007-08-01 | [7 empty] | 1.016 | [5 empty] | 0.015873 | X | X
21FLSFWM_KR10373314 | 21FLSFWM | KR10373314 | 27.2727 | -81.0116 | Canal | 2007-07-18 | [7 empty] | 0.436 | [5 empty] | -0.83011 | X | X
21FLSFWM_KR10373314 | 21FLSFWM | KR10373314 | 27.2727 | -81.0116 | Canal | 2007-06-21 | [7 empty] | 0.408 | [5 empty] | -0.89649 | X | X
21FLSFWM_KR10373314 | 21FLSFWM | KR10373314 | 27.2727 | -81.0116 | Canal | 2006-09-29 | [7 empty] | 0.303 | [5 empty] | -1.194 | X | X
21FLSFWM_KR10373314 | 21FLSFWM | KR10373314 | 27.2727 | -81.0116 | Canal | 2006-09-13 | [7 empty] | 0.712 | [5 empty] | -0.33968 | X | X
21FLSFWM_KR10373314 | 21FLSFWM | KR10373314 | 27.2727 | -81.0116 | Canal | 2007-07-05 | [7 empty] | 0.382 | [5 empty] | -0.96233 | X | X
21FLSFWM_KR11353113 | 21FLSFWM | KR11353113 | 27.442 | -81.2013 | Canal | 2007-09-12 | [7 empty] | 0.056 | [5 empty] | -2.8824 | X | X
21FLSFWM_KR11353113 | 21FLSFWM | KR11353113 | 27.442 | -81.2013 | Canal | 2007-10-25 | [7 empty] | 0.025 | [5 empty] | -3.6889 | X | X
21FLSFWM_KR11353113 | 21FLSFWM | KR11353113 | 27.442 | -81.2013 | Canal | 2007-10-11 | [7 empty] | 0.026 | [5 empty] | -3.6497 | X | X
21FLSFWM_KR11353113 | 21FLSFWM | KR11353113 | 27.442 | -81.2013 | Canal | 2007-09-27 | [7 empty] | 0.05 | [5 empty] | -2.9957 | X | X
21FLSFWM_KR11353113 | 21FLSFWM | KR11353113 | 27.442 | -81.2013 | Canal | 2007-07-18 | [7 empty] | 0.106 | [5 empty] | -2.2443 | X | X
21FLSFWM_KR11353113 | 21FLSFWM | KR11353113 | 27.442 | -81.2013 | Canal | 2007-07-05 | [7 empty] | 0.346 | [5 empty] | -1.0613 | X | X
21FLSFWM_KR11353113 | 21FLSFWM | KR11353113 | 27.442 | -81.2013 | Canal | 2007-05-23 | [7 empty] | 0.251 | [5 empty] | -1.3823 | X | X
21FLSFWM_KR11353113 | 21FLSFWM | KR11353113 | 27.442 | -81.2013 | Canal | 2006-09-29 | [7 empty] | 0.037 | [5 empty] | -3.2968 | X | X
21FLSFWM_KR11353113 | 21FLSFWM | KR11353113 | 27.442 | -81.2013 | Canal | 2007-08-01 | [7 empty] | 0.052 | [5 empty] | -2.9565 | X | X
21FLSFWM_KR13353213 | 21FLSFWM | KR13353213 | 27.425 | -81.0889 | Canal | 2007-10-29 | [7 empty] | 0.374 | [5 empty] | -0.9835 | X | X
21FLSFWM_KR14353213 | 21FLSFWM | KR14353213 | 27.4247 | -81.1003 | Canal | 2007-07-23 | [7 empty] | 1.304 | [5 empty] | 0.26544 | X | X
21FLSFWM_KR14363313 | 21FLSFWM | KR14363313 | 27.332 | -81.0016 | Canal | 2007-03-01 | [7 empty] | 1.11 | [5 empty] | 0.10436 | X | X
21FLSFWM_KR14363313 | 21FLSFWM | KR14363313 | 27.332 | -81.0016 | Canal | 2007-11-08 | [7 empty] | 0.449 | [5 empty] | -0.80073 | X | X
21FLSFWM_KR14363313 | 21FLSFWM | KR14363313 | 27.332 | -81.0016 | Canal | 2007-09-27 | [7 empty] | 0.602 | [5 empty] | -0.5075 | X | X
21FLSFWM_KR14363313 | 21FLSFWM | KR14363313 | 27.332 | -81.0016 | Canal | 2007-07-05 | [7 empty] | 0.997 | [5 empty] | -0.0030045 | X | X
21FLSFWM_KR14363313 | 21FLSFWM | KR14363313 | 27.332 | -81.0016 | Canal | 2007-04-11 | [7 empty] | 0.384 | [5 empty] | -0.95711 | X | X
21FLSFWM_KR14363313 | 21FLSFWM | KR14363313 | 27.332 | -81.0016 | Canal | 2006-09-13 | [7 empty] | 0.501 | [5 empty] | -0.69115 | X | X
21FLSFWM_KR14363313 | 21FLSFWM | KR14363313 | 27.332 | -81.0016 | Canal | 2006-11-08 | [7 empty] | 0.413 | [5 empty] | -0.88431 | X | X
21FLSFWM_KR14363313 | 21FLSFWM | KR14363313 | 27.332 | -81.0016 | Canal | 2006-10-25 | [7 empty] | 0.214 | [5 empty] | -1.5418 | X | X
21FLSFWM_KR14363313 | 21FLSFWM | KR14363313 | 27.332 | -81.0016 | Canal | 2006-10-11 | [7 empty] | 0.172 | [5 empty] | -1.7603 | X | X
21FLSFWM_KR14363313 | 21FLSFWM | KR14363313 | 27.332 | -81.0016 | Canal | 2006-09-29 | [7 empty] | 0.316 | [5 empty] | -1.152 | X | X
21FLSFWM_KR14363313 | 21FLSFWM | KR14363313 | 27.332 | -81.0016 | Canal | 2006-11-22 | [7 empty] | 0.153 | [5 empty] | -1.8773 | X | X
21FLSFWM_KR14363313 | 21FLSFWM | KR14363313 | 27.332 | -81.0016 | Canal | 2007-05-23 | [7 empty] | 0.262 | [5 empty] | -1.3394 | X | X
21FLSFWM_KR15363322 | 21FLSFWM | KR15363322 | 27.3412 | -81.0099 | Canal | 2006-09-13 | [7 empty] | 0.789 | [5 empty] | -0.23699 | X | X
21FLSFWM_KR15363322 | 21FLSFWM | KR15363322 | 27.3412 | -81.0099 | Canal | 2007-10-25 | [7 empty] | 0.618 | [5 empty] | -0.48127 | X | X
21FLSFWM_KR15363322 | 21FLSFWM | KR15363322 | 27.3412 | -81.0099 | Canal | 2006-09-29 | [7 empty] | 0.165 | [5 empty] | -1.8018 | X | X
21FLSFWM_KR15363322 | 21FLSFWM | KR15363322 | 27.3412 | -81.0099 | Canal | 2007-07-18 | [7 empty] | 1.711 | [5 empty] | 0.53708 | X | X
21FLSFWM_KR16373314 | 21FLSFWM | KR16373314 | 27.2564 | -81.0259 | Canal | 2007-03-15 | [7 empty] | 0.174 | [5 empty] | -1.7487 | X | X
21FLSFWM_KR16373314 | 21FLSFWM | KR16373314 | 27.2564 | -81.0259 | Canal | 2006-10-11 | [7 empty] | 0.109 | [5 empty] | -2.2164 | X | X
21FLSFWM_KR16373314 | 21FLSFWM | KR16373314 | 27.2564 | -81.0259 | Canal | 2007-07-05 | [7 empty] | 2.932 | [5 empty] | 1.0757 | X | X
21FLSFWM_KR16373314 | 21FLSFWM | KR16373314 | 27.2564 | -81.0259 | Canal | 2007-06-21 | [7 empty] | 3.135 | [5 empty] | 1.1426 | X | X
21FLSFWM_KR16373314 | 21FLSFWM | KR16373314 | 27.2564 | -81.0259 | Canal | 2007-03-28 | [7 empty] | 0.151 | [5 empty] | -1.8905 | X | X
21FLSFWM_KR16373314 | 21FLSFWM | KR16373314 | 27.2564 | -81.0259 | Canal | 2007-02-14 | [7 empty] | 0.358 | [5 empty] | -1.0272 | X | X
21FLSFWM_KR16373314 | 21FLSFWM | KR16373314 | 27.2564 | -81.0259 | Canal | 2006-10-25 | [7 empty] | 0.321 | [5 empty] | -1.1363 | X | X
21FLSFWM_KR16373314 | 21FLSFWM | KR16373314 | 27.2564 | -81.0259 | Canal | 2007-03-01 | [7 empty] | 0.56 | [5 empty] | -0.57982 | X | X
21FLSFWM_KR16373314 | 21FLSFWM | KR16373314 | 27.2564 | -81.0259 | Canal | 2007-01-17 | [7 empty] | 0.288 | [5 empty] | -1.2448 | X | X
21FLSFWM_KR16373414 | 21FLSFWM | KR16373414 | 27.2436 | -80.9324 | Canal | 2007-10-01 | [7 empty] | 0.184 | [5 empty] | -1.6928 | X | X
21FLSFWM_KR16373414 | 21FLSFWM | KR16373414 | 27.2436 | -80.9324 | Canal | 2007-06-26 | [7 empty] | 0.456 | [5 empty] | -0.78526 | X | X
21FLSFWM_KR16373414 | 21FLSFWM | KR16373414 | 27.2436 | -80.9324 | Canal | 2007-07-09 | [7 empty] | 0.87 | [5 empty] | -0.13926 | X | X
21FLSFWM_KR16373414 | 21FLSFWM | KR16373414 | 27.2436 | -80.9324 | Canal | 2007-07-23 | [7 empty] | 0.08 | [5 empty] | -2.5257 | X | X
21FLSFWM_KR16373414 | 21FLSFWM | KR16373414 | 27.2436 | -80.9324 | Canal | 2007-12-21 | [7 empty] | 0.035 | [5 empty] | -3.3524 | X | X
21FLSFWM_KR16373414 | 21FLSFWM | KR16373414 | 27.2436 | -80.9324 | Canal | 2007-08-06 | [7 empty] | 0.149 | [5 empty] | -1.9038 | X | X
21FLSFWM_KR16373414 | 21FLSFWM | KR16373414 | 27.2436 | -80.9324 | Canal | 2007-02-20 | [7 empty] | 0.033 | [5 empty] | -3.4112 | X | X
21FLSFWM_KR16373414 | 21FLSFWM | KR16373414 | 27.2436 | -80.9324 | Canal | 2007-08-20 | [7 empty] | 0.6 | [5 empty] | -0.51083 | X | X
21FLSFWM_KR16373414 | 21FLSFWM | KR16373414 | 27.2436 | -80.9324 | Canal | 2007-09-17 | [7 empty] | 0.091 | [5 empty] | -2.3969 | X | X
21FLSFWM_KR16373414 | 21FLSFWM | KR16373414 | 27.2436 | -80.9324 | Canal | 2007-10-15 | [7 empty] | 0.123 | [5 empty] | -2.0956 | X | X
21FLSFWM_KR16373414 | 21FLSFWM | KR16373414 | 27.2436 | -80.9324 | Canal | 2007-10-29 | [7 empty] | 0.064 | [5 empty] | -2.7489 | X | X
21FLSFWM_KR16373414 | 21FLSFWM | KR16373414 | 27.2436 | -80.9324 | Canal | 2007-11-12 | [7 empty] | 0.049 | [5 empty] | -3.0159 | X | X
21FLSFWM_KR16373414 | 21FLSFWM | KR16373414 | 27.2436 | -80.9324 | Canal | 2007-11-27 | [7 empty] | 0.03 | [5 empty] | -3.5066 | X | X
21FLSFWM_KR16373414 | 21FLSFWM | KR16373414 | 27.2436 | -80.9324 | Canal | 2007-12-10 | [7 empty] | 0.038 | [5 empty] | -3.2702 | X | X
21FLSFWM_KR16373414 | 21FLSFWM | KR16373414 | 27.2436 | -80.9324 | Canal | 2007-05-29 | [7 empty] | 0.175 | [5 empty] | -1.743 | X | X
21FLSFWM_KR16373414 | 21FLSFWM | KR16373414 | 27.2436 | -80.9324 | Canal | 2007-09-04 | [7 empty] | 0.083 | [5 empty] | -2.4889 | X | X
21FLSFWM_KR16373414 | 21FLSFWM | KR16373414 | 27.2436 | -80.9324 | Canal | 2006-12-11 | [7 empty] | 0.051 | [5 empty] | -2.9759 | X | X
21FLSFWM_KR16373414 | 21FLSFWM | KR16373414 | 27.2436 | -80.9324 | Canal | 2007-05-14 | [7 empty] | 0.129 | [5 empty] | -2.0479 | X | X
21FLSFWM_KR16373414 | 21FLSFWM | KR16373414 | 27.2436 | -80.9324 | Canal | 2006-09-05 | [7 empty] | 1.19 | [5 empty] | 0.17395 | X | X
21FLSFWM_KR16373414 | 21FLSFWM | KR16373414 | 27.2436 | -80.9324 | Canal | 2006-09-18 | [7 empty] | 0.385 | [5 empty] | -0.95451 | X | X
21FLSFWM_KR16373414 | 21FLSFWM | KR16373414 | 27.2436 | -80.9324 | Canal | 2006-10-02 | [7 empty] | 0.157 | [5 empty] | -1.8515 | X | X
21FLSFWM_KR16373414 | 21FLSFWM | KR16373414 | 27.2436 | -80.9324 | Canal | 2007-03-19 | [7 empty] | 0.035 | [5 empty] | -3.3524 | X | X
21FLSFWM_KR16373414 | 21FLSFWM | KR16373414 | 27.2436 | -80.9324 | Canal | 2006-11-13 | [7 empty] | 0.054 | [5 empty] | -2.9188 | X | X
21FLSFWM_KR16373414 | 21FLSFWM | KR16373414 | 27.2436 | -80.9324 | Canal | 2007-01-08 | [7 empty] | 0.048 | [5 empty] | -3.0366 | X | X
21FLSFWM_KR16373414 | 21FLSFWM | KR16373414 | 27.2436 | -80.9324 | Canal | 2007-01-22 | [7 empty] | 0.058 | [5 empty] | -2.8473 | X | X
21FLSFWM_KR16373414 | 21FLSFWM | KR16373414 | 27.2436 | -80.9324 | Canal | 2007-02-05 | [7 empty] | 0.04 | [5 empty] | -3.2189 | X | X
21FLSFWM_KR16373414 | 21FLSFWM | KR16373414 | 27.2436 | -80.9324 | Canal | 2007-03-05 | [7 empty] | 0.042 | [5 empty] | -3.1701 | X | X
21FLSFWM_KR16373414 | 21FLSFWM | KR16373414 | 27.2436 | -80.9324 | Canal | 2007-04-02 | [7 empty] | 0.063 | [5 empty] | -2.7646 | X | X
21FLSFWM_KR16373414 | 21FLSFWM | KR16373414 | 27.2436 | -80.9324 | Canal | 2007-04-16 | [7 empty] | 0.108 | [5 empty] | -2.2256 | X | X
21FLSFWM_KR16373414 | 21FLSFWM | KR16373414 | 27.2436 | -80.9324 | Canal | 2007-04-30 | [7 empty] | 0.09 | [5 empty] | -2.4079 | X | X
21FLSFWM_KR16373414 | 21FLSFWM | KR16373414 | 27.2436 | -80.9324 | Canal | 2006-10-16 | [7 empty] | 0.069 | [5 empty] | -2.6736 | X | X
21FLSFWM_KR17373411 | 21FLSFWM | KR17373411 | 27.2518 | -80.9611 | Canal | 2007-06-21 | [7 empty] | 0.92 | [5 empty] | -0.083382 | X | X
21FLSFWM_KR17373411 | 21FLSFWM | KR17373411 | 27.2518 | -80.9611 | Canal | 2007-09-27 | [7 empty] | 0.307 | [5 empty] | -1.1809 | X | X
21FLSFWM_KR17373411 | 21FLSFWM | KR17373411 | 27.2518 | -80.9611 | Canal | 2007-08-29 | [7 empty] | 0.229 | [5 empty] | -1.474 | X | X
21FLSFWM_KR17373411 | 21FLSFWM | KR17373411 | 27.2518 | -80.9611 | Canal | 2007-08-01 | [7 empty] | 0.287 | [5 empty] | -1.2483 | X | X
21FLSFWM_KR17373411 | 21FLSFWM | KR17373411 | 27.2518 | -80.9611 | Canal | 2006-09-29 | [7 empty] | 0.359 | [5 empty] | -1.0244 | X | X
21FLSFWM_KR17373411 | 21FLSFWM | KR17373411 | 27.2518 | -80.9611 | Canal | 2006-09-13 | [7 empty] | 0.611 | [5 empty] | -0.49266 | X | X
21FLSFWM_KR17373411 | 21FLSFWM | KR17373411 | 27.2518 | -80.9611 | Canal | 2007-07-05 | [7 empty] | 0.455 | [5 empty] | -0.78746 | X | X
21FLSFWM_KR17373411 | 21FLSFWM | KR17373411 | 27.2518 | -80.9611 | Canal | 2007-07-18 | [7 empty] | 0.788 | [5 empty] | -0.23826 | X | X
21FLSFWM_KR18373413 | 21FLSFWM | KR18373413 | 27.2479 | -80.9777 | Canal | 2007-12-20 | [7 empty] | 0.02 | [5 empty] | -3.912 | X | X
21FLSFWM_KR18373413 | 21FLSFWM | KR18373413 | 27.2479 | -80.9777 | Canal | 2007-07-05 | [7 empty] | 0.055 | [5 empty] | -2.9004 | X | X
21FLSFWM_KR18373413 | 21FLSFWM | KR18373413 | 27.2479 | -80.9777 | Canal | 2007-07-18 | [7 empty] | 0.02 | [5 empty] | -3.912 | X | X
21FLSFWM_KR18373413 | 21FLSFWM | KR18373413 | 27.2479 | -80.9777 | Canal | 2007-08-01 | [7 empty] | 0.019 | [5 empty] | -3.9633 | X | X
21FLSFWM_KR18373413 | 21FLSFWM | KR18373413 | 27.2479 | -80.9777 | Canal | 2007-08-29 | [7 empty] | 0.098 | [5 empty] | -2.3228 | X | X
21FLSFWM_KR18373413 | 21FLSFWM | KR18373413 | 27.2479 | -80.9777 | Canal | 2007-09-12 | [7 empty] | 0.049 | [5 empty] | -3.0159 | X | X
21FLSFWM_KR18373413 | 21FLSFWM | KR18373413 | 27.2479 | -80.9777 | Canal | 2007-09-27 | [7 empty] | 0.02 | [5 empty] | -3.912 | X | X
21FLSFWM_KR18373413 | 21FLSFWM | KR18373413 | 27.2479 | -80.9777 | Canal | 2007-10-25 | [7 empty] | 0.057 | [5 empty] | -2.8647 | X | X
21FLSFWM_KR18373413 | 21FLSFWM | KR18373413 | 27.2479 | -80.9777 | Canal | 2007-11-08 | [7 empty] | 0.039 | [5 empty] | -3.2442 | X | X
21FLSFWM_KR18373413 | 21FLSFWM | KR18373413 | 27.2479 | -80.9777 | Canal | 2006-10-11 | [7 empty] | 0.07 | [5 empty] | -2.6593 | X | X
21FLSFWM_KR18373413 | 21FLSFWM | KR18373413 | 27.2479 | -80.9777 | Canal | 2007-11-21 | [7 empty] | 0.031 | [5 empty] | -3.4738 | X | X
21FLSFWM_KR18373413 | 21FLSFWM | KR18373413 | 27.2479 | -80.9777 | Canal | 2007-12-05 | [7 empty] | 0.032 | [5 empty] | -3.442 | X | X
21FLSFWM_KR18373413 | 21FLSFWM | KR18373413 | 27.2479 | -80.9777 | Canal | 2007-06-21 | [7 empty] | 0.022 | [5 empty] | -3.8167 | X | X
21FLSFWM_KR18373413 | 21FLSFWM | KR18373413 | 27.2479 | -80.9777 | Canal | 2007-10-11 | [7 empty] | 0.248 | [5 empty] | -1.3943 | X | X
21FLSFWM_KR18373413 | 21FLSFWM | KR18373413 | 27.2479 | -80.9777 | Canal | 2007-02-14 | [7 empty] | 0.022 | [5 empty] | -3.8167 | X | X
21FLSFWM_KR18373413 | 21FLSFWM | KR18373413 | 27.2479 | -80.9777 | Canal | 2007-01-04 | [7 empty] | 0.037 | [5 empty] | -3.2968 | X | X
21FLSFWM_KR18373413 | 21FLSFWM | KR18373413 | 27.2479 | -80.9777 | Canal | 2007-06-06 | [7 empty] | 0.013 | [5 empty] | -4.3428 | X | X
21FLSFWM_KR18373413 | 21FLSFWM | KR18373413 | 27.2479 | -80.9777 | Canal | 2006-09-13 | [7 empty] | 0.804 | [5 empty] | -0.21816 | X | X
21FLSFWM_KR18373413 | 21FLSFWM | KR18373413 | 27.2479 | -80.9777 | Canal | 2006-09-29 | [7 empty] | 0.103 | [5 empty] | -2.273 | X | X
21FLSFWM_KR18373413 | 21FLSFWM | KR18373413 | 27.2479 | -80.9777 | Canal | 2006-11-08 | [7 empty] | 0.051 | [5 empty] | -2.9759 | X | X
21FLSFWM_KR18373413 | 21FLSFWM | KR18373413 | 27.2479 | -80.9777 | Canal | 2007-02-01 | [7 empty] | 0.02 | [5 empty] | -3.912 | X | X
21FLSFWM_KR18373413 | 21FLSFWM | KR18373413 | 27.2479 | -80.9777 | Canal | 2007-03-15 | [7 empty] | 0.037 | [5 empty] | -3.2968 | X | X
21FLSFWM_KR18373413 | 21FLSFWM | KR18373413 | 27.2479 | -80.9777 | Canal | 2007-03-28 | [7 empty] | 0.048 | [5 empty] | -3.0366 | X | X
21FLSFWM_KR18373413 | 21FLSFWM | KR18373413 | 27.2479 | -80.9777 | Canal | 2007-04-11 | [7 empty] | 0.041 | [5 empty] | -3.1942 | X | X
21FLSFWM_KR18373413 | 21FLSFWM | KR18373413 | 27.2479 | -80.9777 | Canal | 2007-04-27 | [7 empty] | 0.022 | [5 empty] | -3.8167 | X | X
21FLSFWM_KR18373413 | 21FLSFWM | KR18373413 | 27.2479 | -80.9777 | Canal | 2007-05-09 | [7 empty] | 0.025 | [5 empty] | -3.6889 | X | X
21FLSFWM_KR18373413 | 21FLSFWM | KR18373413 | 27.2479 | -80.9777 | Canal | 2007-05-23 | [7 empty] | 0.019 | [5 empty] | -3.9633 | X | X
21FLSFWM_KR18373413 | 21FLSFWM | KR18373413 | 27.2479 | -80.9777 | Canal | 2007-01-17 | [7 empty] | 0.028 | [5 empty] | -3.5756 | X | X
21FLSFWM_KR19353213 | 21FLSFWM | KR19353213 | 27.4129 | -81.1735 | Canal | 2007-07-05 | [7 empty] | 0.1 | [5 empty] | -2.3026 | X | X
21FLSFWM_KR19353213 | 21FLSFWM | KR19353213 | 27.4129 | -81.1735 | Canal | 2007-10-11 | [7 empty] | 0.059 | [5 empty] | -2.8302 | X | X
21FLSFWM_KR19353213 | 21FLSFWM | KR19353213 | 27.4129 | -81.1735 | Canal | 2007-10-25 | [7 empty] | 0.109 | [5 empty] | -2.2164 | X | X
21FLSFWM_KR19353213 | 21FLSFWM | KR19353213 | 27.4129 | -81.1735 | Canal | 2006-09-13 | [7 empty] | 0.118 | [5 empty] | -2.1371 | X | X
21FLSFWM_KR19353213 | 21FLSFWM | KR19353213 | 27.4129 | -81.1735 | Canal | 2006-09-29 | [7 empty] | 0.183 | [5 empty] | -1.6983 | X | X
21FLSFWM_KR19353213 | 21FLSFWM | KR19353213 | 27.4129 | -81.1735 | Canal | 2007-08-01 | [7 empty] | 0.073 | [5 empty] | -2.6173 | X | X
21FLSFWM_KR19353213 | 21FLSFWM | KR19353213 | 27.4129 | -81.1735 | Canal | 2007-07-18 | [7 empty] | 0.114 | [5 empty] | -2.1716 | X | X
21FLSFWM_KR20373413 | 21FLSFWM | KR20373413 | 27.2366 | -80.961 | Canal | 2007-08-01 | [7 empty] | 0.482 | [5 empty] | -0.72981 | X | X
21FLSFWM_KR20373413 | 21FLSFWM | KR20373413 | 27.2366 | -80.961 | Canal | 2007-10-25 | [7 empty] | 0.98 | [5 empty] | -0.020203 | X | X
21FLSFWM_KR20373413 | 21FLSFWM | KR20373413 | 27.2366 | -80.961 | Canal | 2007-10-11 | [7 empty] | 0.835 | [5 empty] | -0.18032 | X | X
21FLSFWM_KR20373413 | 21FLSFWM | KR20373413 | 27.2366 | -80.961 | Canal | 2007-08-29 | [7 empty] | 1.758 | [5 empty] | 0.56418 | X | X
21FLSFWM_KR20373413 | 21FLSFWM | KR20373413 | 27.2366 | -80.961 | Canal | 2007-07-05 | [7 empty] | 0.984 | [5 empty] | -0.016129 | X | X
21FLSFWM_KR20373413 | 21FLSFWM | KR20373413 | 27.2366 | -80.961 | Canal | 2006-11-08 | [7 empty] | 0.09 | [5 empty] | -2.4079 | X | X
21FLSFWM_KR20373413 | 21FLSFWM | KR20373413 | 27.2366 | -80.961 | Canal | 2006-09-29 | [7 empty] | 0.137 | [5 empty] | -1.9878 | X | X
21FLSFWM_KR20373413 | 21FLSFWM | KR20373413 | 27.2366 | -80.961 | Canal | 2007-09-27 | [7 empty] | 0.755 | [5 empty] | -0.28104 | X | X
21FLSFWM_KR21353314 | 21FLSFWM | KR21353314 | 27.4066 | -81.0266 | Canal | 2007-10-15 | [7 empty] | 5.075 | [5 empty] | 1.6243 | X | X
21FLSFWM_KR21353314 | 21FLSFWM | KR21353314 | 27.4066 | -81.0266 | Canal | 2007-10-29 | [7 empty] | 5.512 | [5 empty] | 1.7069 | X | X
21FLSFWM_KR21353314 | 21FLSFWM | KR21353314 | 27.4066 | -81.0266 | Canal | 2007-12-21 | [7 empty] | 3.477 | [5 empty] | 1.2462 | X | X
21FLSFWM_KR21353314 | 21FLSFWM | KR21353314 | 27.4066 | -81.0266 | Canal | 2007-12-10 | [7 empty] | 3.25 | [5 empty] | 1.1787 | X | X
21FLSFWM_KR21353314 | 21FLSFWM | KR21353314 | 27.4066 | -81.0266 | Canal | 2007-11-27 | [7 empty] | 3.693 | [5 empty] | 1.3064 | X | X
21FLSFWM_KR21353314 | 21FLSFWM | KR21353314 | 27.4066 | -81.0266 | Canal | 2007-05-29 | [7 empty] | 5.875 | [5 empty] | 1.7707 | X | X
21FLSFWM_KR21353314 | 21FLSFWM | KR21353314 | 27.4066 | -81.0266 | Canal | 2007-10-01 | [7 empty] | 4.969 | [5 empty] | 1.6032 | X | X
21FLSFWM_KR21353314 | 21FLSFWM | KR21353314 | 27.4066 | -81.0266 | Canal | 2007-09-17 | [7 empty] | 4.809 | [5 empty] | 1.5705 | X | X
21FLSFWM_KR21353314 | 21FLSFWM | KR21353314 | 27.4066 | -81.0266 | Canal | 2007-09-04 | [7 empty] | 5.308 | [5 empty] | 1.6692 | X | X
21FLSFWM_KR21353314 | 21FLSFWM | KR21353314 | 27.4066 | -81.0266 | Canal | 2007-11-12 | [7 empty] | 3.666 | [5 empty] | 1.2991 | X | X
21FLSFWM_KR23313113 | 21FLSFWM | KR23313113 | 27.7661 | -81.1967 | Canal | 2007-11-15 | [7 empty] | 0.07 | [5 empty] | -2.6593 | X | X
21FLSFWM_KR23313113 | 21FLSFWM | KR23313113 | 27.7661 | -81.1967 | Canal | 2007-08-10 | [7 empty] | 0.148 | [5 empty] | -1.9105 | X | X
21FLSFWM_KR23313113 | 21FLSFWM | KR23313113 | 27.7661 | -81.1967 | Canal | 2007-08-24 | [7 empty] | 0.365 | [5 empty] | -1.0079 | X | X
21FLSFWM_KR23313113 | 21FLSFWM | KR23313113 | 27.7661 | -81.1967 | Canal | 2007-09-07 | [7 empty] | 0.121 | [5 empty] | -2.112 | X | X
21FLSFWM_KR23313113 | 21FLSFWM | KR23313113 | 27.7661 | -81.1967 | Canal | 2007-09-21 | [7 empty] | 0.103 | [5 empty] | -2.273 | X | X
21FLSFWM_KR23313113 | 21FLSFWM | KR23313113 | 27.7661 | -81.1967 | Canal | 2007-10-05 | [7 empty] | 0.134 | [5 empty] | -2.0099 | X | X
21FLSFWM_KR23313113 | 21FLSFWM | KR23313113 | 27.7661 | -81.1967 | Canal | 2007-07-13 | [7 empty] | 0.156 | [5 empty] | -1.8579 | X | X
21FLSFWM_KR23313113 | 21FLSFWM | KR23313113 | 27.7661 | -81.1967 | Canal | 2007-11-02 | [7 empty] | 0.097 | [5 empty] | -2.333 | X | X
21FLSFWM_KR23313113 | 21FLSFWM | KR23313113 | 27.7661 | -81.1967 | Canal | 2007-06-29 | [7 empty] | 0.067 | [5 empty] | -2.7031 | X | X
21FLSFWM_KR23313113 | 21FLSFWM | KR23313113 | 27.7661 | -81.1967 | Canal | 2007-11-30 | [7 empty] | 0.087 | [5 empty] | -2.4418 | X | X
21FLSFWM_KR23313113 | 21FLSFWM | KR23313113 | 27.7661 | -81.1967 | Canal | 2007-12-14 | [7 empty] | 0.079 | [5 empty] | -2.5383 | X | X
21FLSFWM_KR23313113 | 21FLSFWM | KR23313113 | 27.7661 | -81.1967 | Canal | 2007-10-19 | [7 empty] | 0.101 | [5 empty] | -2.2926 | X | X
21FLSFWM_KR23313113 | 21FLSFWM | KR23313113 | 27.7661 | -81.1967 | Canal | 2007-01-12 | [7 empty] | 0.15 | [5 empty] | -1.8971 | X | X
21FLSFWM_KR23313113 | 21FLSFWM | KR23313113 | 27.7661 | -81.1967 | Canal | 2006-09-08 | [7 empty] | 0.131 | [5 empty] | -2.0326 | X | X
21FLSFWM_KR23313113 | 21FLSFWM | KR23313113 | 27.7661 | -81.1967 | Canal | 2006-09-22 | [7 empty] | 0.202 | [5 empty] | -1.5995 | X | X
21FLSFWM_KR23313113 | 21FLSFWM | KR23313113 | 27.7661 | -81.1967 | Canal | 2007-07-27 | [7 empty] | 0.267 | [5 empty] | -1.3205 | X | X
21FLSFWM_KR23313113 | 21FLSFWM | KR23313113 | 27.7661 | -81.1967 | Canal | 2006-10-19 | [7 empty] | 0.219 | [5 empty] | -1.5187 | X | X
21FLSFWM_KR23313113 | 21FLSFWM | KR23313113 | 27.7661 | -81.1967 | Canal | 2007-01-26 | [7 empty] | 0.163 | [5 empty] | -1.814 | X | X
21FLSFWM_KR23313113 | 21FLSFWM | KR23313113 | 27.7661 | -81.1967 | Canal | 2007-02-09 | [7 empty] | 0.11 | [5 empty] | -2.2073 | X | X
21FLSFWM_KR23313113 | 21FLSFWM | KR23313113 | 27.7661 | -81.1967 | Canal | 2007-02-23 | [7 empty] | 0.109 | [5 empty] | -2.2164 | X | X
21FLSFWM_KR23313113 | 21FLSFWM | KR23313113 | 27.7661 | -81.1967 | Canal | 2007-03-23 | [7 empty] | 0.183 | [5 empty] | -1.6983 | X | X
21FLSFWM_KR23313113 | 21FLSFWM | KR23313113 | 27.7661 | -81.1967 | Canal | 2007-04-19 | [7 empty] | 0.086 | [5 empty] | -2.4534 | X | X
21FLSFWM_KR23313113 | 21FLSFWM | KR23313113 | 27.7661 | -81.1967 | Canal | 2007-06-15 | [7 empty] | 0.085 | [5 empty] | -2.4651 | X | X
21FLSFWM_KR23313113 | 21FLSFWM | KR23313113 | 27.7661 | -81.1967 | Canal | 2006-10-06 | [7 empty] | 0.228 | [5 empty] | -1.4784 | X | X
21FLSFWM_KR24353114 | 21FLSFWM | KR24353114 | 27.4178 | -81.18 | Canal | 2006-09-13 | [7 empty] | 0.406 | [5 empty] | -0.9014 | X | X
21FLSFWM_KR24353114 | 21FLSFWM | KR24353114 | 27.4178 | -81.18 | Canal | 2007-09-27 | [7 empty] | 0.135 | [5 empty] | -2.0025 | X | X
21FLSFWM_KR24353114 | 21FLSFWM | KR24353114 | 27.4178 | -81.18 | Canal | 2007-11-08 | [7 empty] | 0.101 | [5 empty] | -2.2926 | X | X
21FLSFWM_KR24353114 | 21FLSFWM | KR24353114 | 27.4178 | -81.18 | Canal | 2007-10-25 | [7 empty] | 0.123 | [5 empty] | -2.0956 | X | X
21FLSFWM_KR24353114 | 21FLSFWM | KR24353114 | 27.4178 | -81.18 | Canal | 2007-10-11 | [7 empty] | 0.172 | [5 empty] | -1.7603 | X | X
21FLSFWM_KR24353114 | 21FLSFWM | KR24353114 | 27.4178 | -81.18 | Canal | 2007-08-01 | [7 empty] | 0.555 | [5 empty] | -0.58879 | X | X
21FLSFWM_KR24353114 | 21FLSFWM | KR24353114 | 27.4178 | -81.18 | Canal | 2007-07-18 | [7 empty] | 0.373 | [5 empty] | -0.98618 | X | X
21FLSFWM_KR24353114 | 21FLSFWM | KR24353114 | 27.4178 | -81.18 | Canal | 2007-07-05 | [7 empty] | 0.219 | [5 empty] | -1.5187 | X | X
21FLSFWM_KR24353114 | 21FLSFWM | KR24353114 | 27.4178 | -81.18 | Canal | 2006-09-29 | [7 empty] | 0.27 | [5 empty] | -1.3093 | X | X
21FLSFWM_KR24353114 | 21FLSFWM | KR24353114 | 27.4178 | -81.18 | Canal | 2007-06-21 | [7 empty] | 0.355 | [5 empty] | -1.0356 | X | X
21FLSFWM_KR27343112 | 21FLSFWM | KR27343112 | 27.4977 | -81.2125 | Canal | 2007-05-23 | [7 empty] | 0.009 | [5 empty] | -4.7105 | X | X
21FLSFWM_KR27343112 | 21FLSFWM | KR27343112 | 27.4977 | -81.2125 | Canal | 2007-06-06 | [7 empty] | 0.024 | [5 empty] | -3.7297 | X | X
21FLSFWM_KR27343112 | 21FLSFWM | KR27343112 | 27.4977 | -81.2125 | Canal | 2007-06-21 | [7 empty] | 0.012 | [5 empty] | -4.4228 | X | X
21FLSFWM_KR27343112 | 21FLSFWM | KR27343112 | 27.4977 | -81.2125 | Canal | 2007-07-05 | [7 empty] | 0.043 | [5 empty] | -3.1466 | X | X
21FLSFWM_KR27343112 | 21FLSFWM | KR27343112 | 27.4977 | -81.2125 | Canal | 2007-07-18 | [7 empty] | 0.018 | [5 empty] | -4.0174 | X | X
21FLSFWM_KR27343112 | 21FLSFWM | KR27343112 | 27.4977 | -81.2125 | Canal | 2007-08-01 | [7 empty] | 0.017 | [5 empty] | -4.0745 | X | X
21FLSFWM_KR27343112 | 21FLSFWM | KR27343112 | 27.4977 | -81.2125 | Canal | 2007-08-29 | [7 empty] | 0.018 | [5 empty] | -4.0174 | X | X
21FLSFWM_KR27343112 | 21FLSFWM | KR27343112 | 27.4977 | -81.2125 | Canal | 2007-05-09 | [7 empty] | 0.01 | [5 empty] | -4.6052 | X | X
21FLSFWM_KR27343112 | 21FLSFWM | KR27343112 | 27.4977 | -81.2125 | Canal | 2007-10-11 | [7 empty] | 0.008 | [5 empty] | -4.8283 | X | X
21FLSFWM_KR27343112 | 21FLSFWM | KR27343112 | 27.4977 | -81.2125 | Canal | 2007-09-27 | [7 empty] | 0.013 | [5 empty] | -4.3428 | X | X
21FLSFWM_KR27343112 | 21FLSFWM | KR27343112 | 27.4977 | -81.2125 | Canal | 2007-11-08 | [7 empty] | 0.006 | [5 empty] | -5.116 | X | X
21FLSFWM_KR27343112 | 21FLSFWM | KR27343112 | 27.4977 | -81.2125 | Canal | 2007-11-21 | [7 empty] | 0.007 | [5 empty] | -4.9618 | X | X
21FLSFWM_KR27343112 | 21FLSFWM | KR27343112 | 27.4977 | -81.2125 | Canal | 2007-12-05 | [7 empty] | 0.007 | [5 empty] | -4.9618 | X | X
21FLSFWM_KR27343112 | 21FLSFWM | KR27343112 | 27.4977 | -81.2125 | Canal | 2007-12-20 | [7 empty] | 0.01 | [5 empty] | -4.6052 | X | X
21FLSFWM_KR27343112 | 21FLSFWM | KR27343112 | 27.4977 | -81.2125 | Canal | 2007-09-12 | [7 empty] | 0.021 | [5 empty] | -3.8632 | X | X
21FLSFWM_KR27343112 | 21FLSFWM | KR27343112 | 27.4977 | -81.2125 | Canal | 2006-11-22 | [7 empty] | 0.007 | [5 empty] | -4.9618 | X | X
21FLSFWM_KR27343112 | 21FLSFWM | KR27343112 | 27.4977 | -81.2125 | Canal | 2007-04-25 | [7 empty] | 0.006 | [5 empty] | -5.116 | X | X
21FLSFWM_KR27343112 | 21FLSFWM | KR27343112 | 27.4977 | -81.2125 | Canal | 2006-09-13 | [7 empty] | 0.012 | [5 empty] | -4.4228 | X | X
21FLSFWM_KR27343112 | 21FLSFWM | KR27343112 | 27.4977 | -81.2125 | Canal | 2006-09-29 | [7 empty] | 0.007 | [5 empty] | -4.9618 | X | X
21FLSFWM_KR27343112 | 21FLSFWM | KR27343112 | 27.4977 | -81.2125 | Canal | 2006-10-11 | [7 empty] | 0.011 | [5 empty] | -4.5099 | X | X
21FLSFWM_KR27343112 | 21FLSFWM | KR27343112 | 27.4977 | -81.2125 | Canal | 2007-10-25 | [7 empty] | 0.009 | [5 empty] | -4.7105 | X | X
21FLSFWM_KR27343112 | 21FLSFWM | KR27343112 | 27.4977 | -81.2125 | Canal | 2006-11-08 | [7 empty] | 0.008 | [5 empty] | -4.8283 | X | X
21FLSFWM_KR27343112 | 21FLSFWM | KR27343112 | 27.4977 | -81.2125 | Canal | 2006-12-06 | [7 empty] | 0.009 | [5 empty] | -4.7105 | X | X
21FLSFWM_KR27343112 | 21FLSFWM | KR27343112 | 27.4977 | -81.2125 | Canal | 2007-01-04 | [7 empty] | 0.01 | [5 empty] | -4.6052 | X | X
21FLSFWM_KR27343112 | 21FLSFWM | KR27343112 | 27.4977 | -81.2125 | Canal | 2007-01-17 | [7 empty] | 0.009 | [5 empty] | -4.7105 | X | X
21FLSFWM_KR27343112 | 21FLSFWM | KR27343112 | 27.4977 | -81.2125 | Canal | 2007-02-01 | [7 empty] | 0.01 | [5 empty] | -4.6052 | X | X
21FLSFWM_KR27343112 | 21FLSFWM | KR27343112 | 27.4977 | -81.2125 | Canal | 2007-02-14 | [7 empty] | 0.009 | [5 empty] | -4.7105 | X | X
21FLSFWM_KR27343112 | 21FLSFWM | KR27343112 | 27.4977 | -81.2125 | Canal | 2007-03-01 | [7 empty] | 0.007 | [5 empty] | -4.9618 | X | X
21FLSFWM_KR27343112 | 21FLSFWM | KR27343112 | 27.4977 | -81.2125 | Canal | 2007-03-28 | [7 empty] | 0.008 | [5 empty] | -4.8283 | X | X
21FLSFWM_KR27343112 | 21FLSFWM | KR27343112 | 27.4977 | -81.2125 | Canal | 2007-04-11 | [7 empty] | 0.021 | [5 empty] | -3.8632 | X | X
21FLSFWM_KR27343112 | 21FLSFWM | KR27343112 | 27.4977 | -81.2125 | Canal | 2006-10-25 | [7 empty] | 0.008 | [5 empty] | -4.8283 | X | X
21FLSFWM_KR29353334 | 21FLSFWM | KR29353334 | 27.3955 | -81.0474 | Canal | 2006-12-11 | [7 empty] | 1.24 | [5 empty] | 0.21511 | X | X
21FLSFWM_KR29353334 | 21FLSFWM | KR29353334 | 27.3955 | -81.0474 | Canal | 2007-09-17 | [7 empty] | 0.952 | [5 empty] | -0.04919 | X | X
21FLSFWM_KR29353334 | 21FLSFWM | KR29353334 | 27.3955 | -81.0474 | Canal | 2007-09-04 | [7 empty] | 1.16 | [5 empty] | 0.14842 | X | X
21FLSFWM_KR29353334 | 21FLSFWM | KR29353334 | 27.3955 | -81.0474 | Canal | 2007-05-14 | [7 empty] | 0.935 | [5 empty] | -0.067209 | X | X
21FLSFWM_KR29353334 | 21FLSFWM | KR29353334 | 27.3955 | -81.0474 | Canal | 2007-02-20 | [7 empty] | 0.321 | [5 empty] | -1.1363 | X | X
21FLSFWM_KR29353334 | 21FLSFWM | KR29353334 | 27.3955 | -81.0474 | Canal | 2006-11-13 | [7 empty] | 0.902 | [5 empty] | -0.10314 | X | X
21FLSFWM_KR29353334 | 21FLSFWM | KR29353334 | 27.3955 | -81.0474 | Canal | 2006-10-16 | [7 empty] | 0.631 | [5 empty] | -0.46045 | X | X
21FLSFWM_KR29353334 | 21FLSFWM | KR29353334 | 27.3955 | -81.0474 | Canal | 2006-09-18 | [7 empty] | 0.883 | [5 empty] | -0.12443 | X | X
21FLSFWM_KR29353334 | 21FLSFWM | KR29353334 | 27.3955 | -81.0474 | Canal | 2007-01-22 | [7 empty] | 1.062 | [5 empty] | 0.060154 | X | X
21FLSFWM_KR29353334 | 21FLSFWM | KR29353334 | 27.3955 | -81.0474 | Canal | 2007-02-05 | [7 empty] | 0.88 | [5 empty] | -0.12783 | X | X
21FLSFWM_KR30353214 | 21FLSFWM | KR30353214 | 27.3991 | -81.1624 | River/Stream | 2007-12-20 | [7 empty] | 0.045 | [5 empty] | -3.1011 | X | X
21FLSFWM_KR30353214 | 21FLSFWM | KR30353214 | 27.3991 | -81.1624 | River/Stream | 2007-05-23 | [7 empty] | 0.056 | [5 empty] | -2.8824 | X | X
21FLSFWM_KR30353214 | 21FLSFWM | KR30353214 | 27.3991 | -81.1624 | River/Stream | 2007-06-06 | [7 empty] | 0.058 | [5 empty] | -2.8473 | X | X
21FLSFWM_KR30353214 | 21FLSFWM | KR30353214 | 27.3991 | -81.1624 | River/Stream | 2007-06-21 | [7 empty] | 0.035 | [5 empty] | -3.3524 | X | X
21FLSFWM_KR30353214 | 21FLSFWM | KR30353214 | 27.3991 | -81.1624 | River/Stream | 2007-07-05 | [7 empty] | 0.036 | [5 empty] | -3.3242 | X | X
21FLSFWM_KR30353214 | 21FLSFWM | KR30353214 | 27.3991 | -81.1624 | River/Stream | 2007-07-18 | [7 empty] | 0.115 | [5 empty] | -2.1628 | X | X
21FLSFWM_KR30353214 | 21FLSFWM | KR30353214 | 27.3991 | -81.1624 | River/Stream | 2007-08-01 | [7 empty] | 0.064 | [5 empty] | -2.7489 | X | X
21FLSFWM_KR30353214 | 21FLSFWM | KR30353214 | 27.3991 | -81.1624 | River/Stream | 2007-08-29 | [7 empty] | 0.089 | [5 empty] | -2.4191 | X | X
21FLSFWM_KR30353214 | 21FLSFWM | KR30353214 | 27.3991 | -81.1624 | River/Stream | 2007-09-27 | [7 empty] | 0.049 | [5 empty] | -3.0159 | X | X
21FLSFWM_KR30353214 | 21FLSFWM | KR30353214 | 27.3991 | -81.1624 | River/Stream | 2007-10-25 | [7 empty] | 0.061 | [5 empty] | -2.7969 | X | X
21FLSFWM_KR30353214 | 21FLSFWM | KR30353214 | 27.3991 | -81.1624 | River/Stream | 2007-10-11 | [7 empty] | 0.076 | [5 empty] | -2.577 | X | X
21FLSFWM_KR30353214 | 21FLSFWM | KR30353214 | 27.3991 | -81.1624 | River/Stream | 2007-11-21 | [7 empty] | 0.056 | [5 empty] | -2.8824 | X | X
21FLSFWM_KR30353214 | 21FLSFWM | KR30353214 | 27.3991 | -81.1624 | River/Stream | 2007-12-05 | [7 empty] | 0.053 | [5 empty] | -2.9375 | X | X
21FLSFWM_KR30353214 | 21FLSFWM | KR30353214 | 27.3991 | -81.1624 | River/Stream | 2007-05-09 | [7 empty] | 0.05 | [5 empty] | -2.9957 | X | X
21FLSFWM_KR30353214 | 21FLSFWM | KR30353214 | 27.3991 | -81.1624 | River/Stream | 2007-09-12 | [7 empty] | 0.052 | [5 empty] | -2.9565 | X | X
21FLSFWM_KR30353214 | 21FLSFWM | KR30353214 | 27.3991 | -81.1624 | River/Stream | 2006-11-08 | [7 empty] | 0.059 | [5 empty] | -2.8302 | X | X
21FLSFWM_KR30353214 | 21FLSFWM | KR30353214 | 27.3991 | -81.1624 | River/Stream | 2007-11-08 | [7 empty] | 0.051 | [5 empty] | -2.9759 | X | X
21FLSFWM_KR30353214 | 21FLSFWM | KR30353214 | 27.3991 | -81.1624 | River/Stream | 2007-04-25 | [7 empty] | 0.061 | [5 empty] | -2.7969 | X | X
21FLSFWM_KR30353214 | 21FLSFWM | KR30353214 | 27.3991 | -81.1624 | River/Stream | 2006-09-13 | [7 empty] | 0.053 | [5 empty] | -2.9375 | X | X
21FLSFWM_KR30353214 | 21FLSFWM | KR30353214 | 27.3991 | -81.1624 | River/Stream | 2006-09-29 | [7 empty] | 0.065 | [5 empty] | -2.7334 | X | X
21FLSFWM_KR30353214 | 21FLSFWM | KR30353214 | 27.3991 | -81.1624 | River/Stream | 2006-10-25 | [7 empty] | 0.085 | [5 empty] | -2.4651 | X | X
21FLSFWM_KR30353214 | 21FLSFWM | KR30353214 | 27.3991 | -81.1624 | River/Stream | 2006-11-22 | [7 empty] | 0.051 | [5 empty] | -2.9759 | X | X
21FLSFWM_KR30353214 | 21FLSFWM | KR30353214 | 27.3991 | -81.1624 | River/Stream | 2006-12-06 | [7 empty] | 0.053 | [5 empty] | -2.9375 | X | X
21FLSFWM_KR30353214 | 21FLSFWM | KR30353214 | 27.3991 | -81.1624 | River/Stream | 2007-03-15 | [7 empty] | 0.07 | [5 empty] | -2.6593 | X | X
21FLSFWM_KR30353214 | 21FLSFWM | KR30353214 | 27.3991 | -81.1624 | River/Stream | 2007-04-11 | [7 empty] | 0.07 | [5 empty] | -2.6593 | X | X
21FLSFWM_KR30353214 | 21FLSFWM | KR30353214 | 27.3991 | -81.1624 | River/Stream | 2006-10-11 | [7 empty] | 0.072 | [5 empty] | -2.6311 | X | X
21FLSFWM_KR30353214 | 21FLSFWM | KR30353214 | 27.3991 | -81.1624 | River/Stream | 2007-03-28 | [7 empty] | 0.053 | [5 empty] | -2.9375 | X | X
21FLSFWM_KR30353214 | 21FLSFWM | KR30353214 | 27.3991 | -81.1624 | River/Stream | 2007-01-04 | [7 empty] | 0.063 | [5 empty] | -2.7646 | X | X
21FLSFWM_KR30353214 | 21FLSFWM | KR30353214 | 27.3991 | -81.1624 | River/Stream | 2007-03-01 | [7 empty] | 0.079 | [5 empty] | -2.5383 | X | X
21FLSFWM_KR30353214 | 21FLSFWM | KR30353214 | 27.3991 | -81.1624 | River/Stream | 2007-02-14 | [7 empty] | 0.067 | [5 empty] | -2.7031 | X | X
21FLSFWM_KR30353214 | 21FLSFWM | KR30353214 | 27.3991 | -81.1624 | River/Stream | 2007-02-01 | [7 empty] | 0.065 | [5 empty] | -2.7334 | X | X
21FLSFWM_KR30353214 | 21FLSFWM | KR30353214 | 27.3991 | -81.1624 | River/Stream | 2007-01-17 | [7 empty] | 0.103 | [5 empty] | -2.273 | X | X
21FLSFWM_KR30353312 | 21FLSFWM | KR30353312 | 27.4057 | -81.0628 | Canal | 2007-10-29 | [7 empty] | 0.716 | [5 empty] | -0.33408 | X | X
21FLSFWM_KR30353312 | 21FLSFWM | KR30353312 | 27.4057 | -81.0628 | Canal | 2007-09-04 | [7 empty] | 2.418 | [5 empty] | 0.88294 | X | X
21FLSFWM_KR32343214 | 21FLSFWM | KR32343214 | 27.4667 | -81.1447 | River/Stream | 2007-10-01 | [7 empty] | 0.125 | [5 empty] | -2.0794 | X | X
21FLSFWM_KR32343214 | 21FLSFWM | KR32343214 | 27.4667 | -81.1447 | River/Stream | 2006-09-05 | [7 empty] | 0.477 | [5 empty] | -0.74024 | X | X
21FLSFWM_KR32343214 | 21FLSFWM | KR32343214 | 27.4667 | -81.1447 | River/Stream | 2007-11-12 | [7 empty] | 0.052 | [5 empty] | -2.9565 | X | X
21FLSFWM_KR32343214 | 21FLSFWM | KR32343214 | 27.4667 | -81.1447 | River/Stream | 2007-10-29 | [7 empty] | 0.042 | [5 empty] | -3.1701 | X | X
21FLSFWM_KR32343214 | 21FLSFWM | KR32343214 | 27.4667 | -81.1447 | River/Stream | 2007-10-15 | [7 empty] | 0.105 | [5 empty] | -2.2538 | X | X
21FLSFWM_KR32343214 | 21FLSFWM | KR32343214 | 27.4667 | -81.1447 | River/Stream | 2007-08-20 | [7 empty] | 0.14 | [5 empty] | -1.9661 | X | X
21FLSFWM_KR32343214 | 21FLSFWM | KR32343214 | 27.4667 | -81.1447 | River/Stream | 2007-08-06 | [7 empty] | 0.373 | [5 empty] | -0.98618 | X | X
21FLSFWM_KR32343214 | 21FLSFWM | KR32343214 | 27.4667 | -81.1447 | River/Stream | 2006-09-18 | [7 empty] | 0.27 | [5 empty] | -1.3093 | X | X
21FLSFWM_KR32343214 | 21FLSFWM | KR32343214 | 27.4667 | -81.1447 | River/Stream | 2007-07-23 | [7 empty] | 0.167 | [5 empty] | -1.7898 | X | X
21FLSFWM_KR32343214 | 21FLSFWM | KR32343214 | 27.4667 | -81.1447 | River/Stream | 2007-09-04 | [7 empty] | 0.32 | [5 empty] | -1.1394 | X | X
21FLSFWM_KR36363311 | 21FLSFWM | KR36363311 | 27.2976 | -80.994 | Canal | 2007-07-05 | [7 empty] | 0.38 | [5 empty] | -0.96758 | X | X
21FLSFWM_KR36363311 | 21FLSFWM | KR36363311 | 27.2976 | -80.994 | Canal | 2007-08-01 | [7 empty] | 0.844 | [5 empty] | -0.1696 | X | X
21FLSFWM_KR36363311 | 21FLSFWM | KR36363311 | 27.2976 | -80.994 | Canal | 2006-09-29 | [7 empty] | 0.052 | [5 empty] | -2.9565 | X | X
21FLSFWM_KR36363311 | 21FLSFWM | KR36363311 | 27.2976 | -80.994 | Canal | 2006-09-13 | [7 empty] | 0.159 | [5 empty] | -1.8389 | X | X
21FLSFWM_KR36363312 | 21FLSFWM | KR36363312 | 27.2953 | -80.9819 | Canal | 2007-03-01 | [7 empty] | 0.316 | [5 empty] | -1.152 | X | X
21FLSFWM_KR36363312 | 21FLSFWM | KR36363312 | 27.2953 | -80.9819 | Canal | 2007-11-08 | [7 empty] | 0.182 | [5 empty] | -1.7037 | X | X
21FLSFWM_KR36363312 | 21FLSFWM | KR36363312 | 27.2953 | -80.9819 | Canal | 2007-10-25 | [7 empty] | 0.604 | [5 empty] | -0.50418 | X | X
21FLSFWM_KR36363312 | 21FLSFWM | KR36363312 | 27.2953 | -80.9819 | Canal | 2007-10-11 | [7 empty] | 0.744 | [5 empty] | -0.29571 | X | X
21FLSFWM_KR36363312 | 21FLSFWM | KR36363312 | 27.2953 | -80.9819 | Canal | 2007-08-01 | [7 empty] | 1.258 | [5 empty] | 0.22952 | X | X
21FLSFWM_KR36363312 | 21FLSFWM | KR36363312 | 27.2953 | -80.9819 | Canal | 2007-07-18 | [7 empty] | 0.863 | [5 empty] | -0.14734 | X | X
21FLSFWM_KR36363312 | 21FLSFWM | KR36363312 | 27.2953 | -80.9819 | Canal | 2007-12-05 | [7 empty] | 0.273 | [5 empty] | -1.2983 | X | X
21FLSFWM_KR36363312 | 21FLSFWM | KR36363312 | 27.2953 | -80.9819 | Canal | 2007-07-05 | [7 empty] | 2.735 | [5 empty] | 1.0061 | X | X
21FLSFWM_KR36363312 | 21FLSFWM | KR36363312 | 27.2953 | -80.9819 | Canal | 2006-11-22 | [7 empty] | 0.088 | [5 empty] | -2.4304 | X | X
21FLSFWM_KR36363312 | 21FLSFWM | KR36363312 | 27.2953 | -80.9819 | Canal | 2006-11-08 | [7 empty] | 0.307 | [5 empty] | -1.1809 | X | X
21FLSFWM_KR36363312 | 21FLSFWM | KR36363312 | 27.2953 | -80.9819 | Canal | 2006-10-11 | [7 empty] | 0.226 | [5 empty] | -1.4872 | X | X
21FLSFWM_KR36363312 | 21FLSFWM | KR36363312 | 27.2953 | -80.9819 | Canal | 2006-09-29 | [7 empty] | 0.376 | [5 empty] | -0.97817 | X | X
21FLSFWM_KR36363312 | 21FLSFWM | KR36363312 | 27.2953 | -80.9819 | Canal | 2006-09-13 | [7 empty] | 0.635 | [5 empty] | -0.45413 | X | X
21FLSFWM_KR36363312 | 21FLSFWM | KR36363312 | 27.2953 | -80.9819 | Canal | 2007-06-21 | [7 empty] | 1.306 | [5 empty] | 0.26697 | X | X
21FLSFWM_KRASRDIS | 21FLSFWM | KRASRDIS | 27.154 | -80.8753 | Canal | 2006-10-03 |  | 9.6 |  |  |  |  | 1 | 0.26 | [5 empty] | -1.3471 | X | X
21FLSFWM_KRASRDIS | 21FLSFWM | KRASRDIS | 27.154 | -80.8753 | Canal | 2007-03-12 |  | 41 |  |  |  |  | 1.8 | 0.14 |  |  |  | 7.92 |  | -1.9661 | X | X
21FLSFWM_KRASRDIS | 21FLSFWM | KRASRDIS | 27.154 | -80.8753 | Canal | 2007-06-06 |  | 30 |  |  |  |  | 0.9 | 0.057 | [5 empty] | -2.8647 | X | X
21FLSFWM_KRASRDWN | 21FLSFWM | KRASRDWN | 27.1427 | -80.8656 | Canal | 2006-10-03 |  | 14 |  |  |  |  | 0.94 | 0.23 | [5 empty] | -1.4697 | X | X
21FLSFWM_KRASRDWN | 21FLSFWM | KRASRDWN | 27.1427 | -80.8656 | Canal | 2007-03-12 |  | 16 |  |  |  |  | 0.97 | 0.1 |  |  |  | 6.99 |  | -2.3026 | X | X
21FLSFWM_KRASRDWN | 21FLSFWM | KRASRDWN | 27.1427 | -80.8656 | Canal | 2007-06-06 | [13 empty] | X | X | X
21FLSFWM_KRASRUP | 21FLSFWM | KRASRUP | 27.1608 | -80.883 | Canal | 2006-10-03 |  | 8.7 |  |  |  |  | 1.5 | 0.24 | [5 empty] | -1.4271 | X | X
21FLSFWM_KRASRUP | 21FLSFWM | KRASRUP | 27.1608 | -80.883 | Canal | 2007-03-12 |  | 30 |  |  |  |  | 1.2 | 0.14 |  |  |  | 7.85 |  | -1.9661 | X | X
21FLSFWM_KRASRUP | 21FLSFWM | KRASRUP | 27.1608 | -80.883 | Canal | 2007-06-06 |  | 41 |  |  |  |  | 0.81 | 0.048 | [5 empty] | -3.0366 | X | X
21FLSFWM_KREA 01 | 21FLSFWM | KREA 01 | 27.4603 | -80.9228 | River/Stream | 2007-07-16 |  |  | 0.572 | 0.023 | 6.6 |  | 2.85 | 0.345 | 0.216 |  |  | 4.11 | 2.873 | -1.0642 | 1.0554 | -3.7723
21FLSFWM_KREA 01 | 21FLSFWM | KREA 01 | 27.4603 | -80.9228 | River/Stream | 2006-10-02 |  |  | 0.287 | 0.108 | 7 |  | 1.93 | 0.53 | 0.36 |  |  | 1.93 | 2.038 | -0.63488 | 0.71197 | -2.2256
21FLSFWM_KREA 01 | 21FLSFWM | KREA 01 | 27.4603 | -80.9228 | River/Stream | 2007-07-30 |  |  | 0.277 |  | 7.1 |  | 2.01 | 0.176 | 0.092 |  |  | 3.11 |  | -1.7373 | X | X
21FLSFWM_KREA 01 | 21FLSFWM | KREA 01 | 27.4603 | -80.9228 | River/Stream | 2006-09-18 |  |  | 0.268 | 0.056 | 6.71 |  | 2.13 | 1.4 | 1.31 |  |  | 1.69 | 2.186 | 0.33647 | 0.78207 | -2.8824
21FLSFWM_KREA 01 | 21FLSFWM | KREA 01 | 27.4603 | -80.9228 | River/Stream | 2006-09-06 |  |  | 0.238 | 0.045 | 6.59 |  | 2.24 | 1.28 | 1.18 |  |  | 1.34 | 2.285 | 0.24686 | 0.82637 | -3.1011
21FLSFWM_KREA 01 | 21FLSFWM | KREA 01 | 27.4603 | -80.9228 | River/Stream | 2007-10-09 |  |  | 0.177 | 0.019 | 6 |  | 2.33 | 0.303 | 0.172 |  |  | 1.2 | 2.349 | -1.194 | 0.85399 | -3.9633
21FLSFWM_KREA 01 | 21FLSFWM | KREA 01 | 27.4603 | -80.9228 | River/Stream | 2007-09-27 |  |  | 0.102 | 0.038 | 6.4 |  | 1.36 | 0.099 | 0.047 |  |  | 1.71 | 1.398 | -2.3126 | 0.33504 | -3.2702
21FLSFWM_KREA 01 | 21FLSFWM | KREA 01 | 27.4603 | -80.9228 | River/Stream | 2007-09-12 |  |  | 0.111 | 0.009 | 6.9 |  | 1.55 | 0.136 | 0.068 |  |  | 0.59 | 1.559 | -1.9951 | 0.44404 | -4.7105
21FLSFWM_KREA 01 | 21FLSFWM | KREA 01 | 27.4603 | -80.9228 | River/Stream | 2007-10-23 |  |  | 0.126 | 0.057 | 6.5 |  | 1.79 | 0.227 | 0.154 |  |  | 1.38 | 1.847 | -1.4828 | 0.61356 | -2.8647
21FLSFWM_KREA 01 | 21FLSFWM | KREA 01 | 27.4603 | -80.9228 | River/Stream | 2007-08-13 |  |  | 0.11 | 0.025 | 7.2 |  | 1.99 | 0.198 | 0.107 |  |  | 1.21 | 2.015 | -1.6195 | 0.70062 | -3.6889
21FLSFWM_KREA 01 | 21FLSFWM | KREA 01 | 27.4603 | -80.9228 | River/Stream | 2007-11-05 |  |  | 0.084 | 0.044 | 6.5 |  | 2.2 | 0.36 | 0.294 |  |  | 2.42 | 2.244 | -1.0217 | 0.80826 | -3.1236
21FLSFWM_KREA 04 | 21FLSFWM | KREA 04 | 27.383 | -80.9908 | River/Stream | 2007-07-30 |  |  | 0.165 | 0.01 | 7 |  | 2.24 | 0.314 | 0.226 |  |  | 4.22 | 2.25 | -1.1584 | 0.81093 | -4.6052
21FLSFWM_KREA 04 | 21FLSFWM | KREA 04 | 27.383 | -80.9908 | River/Stream | 2006-09-18 |  |  | 0.142 | 0.015 | 6.71 |  | 2.54 | 0.239 | 0.155 |  |  | 1.12 | 2.555 | -1.4313 | 0.93805 | -4.1997
21FLSFWM_KREA 04 | 21FLSFWM | KREA 04 | 27.383 | -80.9908 | River/Stream | 2007-09-27 |  |  | 0.086 | 0.0025 | 6.5 |  | 1.7 | 0.224 | 0.142 |  |  | 0.77 | 1.7025 | -1.4961 | 0.5321 | -5.9915
21FLSFWM_KREA 04 | 21FLSFWM | KREA 04 | 27.383 | -80.9908 | River/Stream | 2007-10-23 |  |  | 0.075 | 0.008 | 6.6 |  | 1.74 | 0.136 | 0.09 |  |  | 1.49 | 1.748 | -1.9951 | 0.55847 | -4.8283
21FLSFWM_KREA 04 | 21FLSFWM | KREA 04 | 27.383 | -80.9908 | River/Stream | 2007-11-05 |  |  | 0.061 | 0.013 | 6.6 |  | 1.61 | 0.111 | 0.073 |  |  | 3.07 | 1.623 | -2.1982 | 0.48428 | -4.3428
21FLSFWM_KREA 04 | 21FLSFWM | KREA 04 | 27.383 | -80.9908 | River/Stream | 2007-10-09 |  |  | 0.053 | 0.0025 | 6.4 |  | 1.98 | 0.251 | 0.165 |  |  | 1.22 | 1.9825 | -1.3823 | 0.68436 | -5.9915
21FLSFWM_KREA 04 | 21FLSFWM | KREA 04 | 27.383 | -80.9908 | River/Stream | 2006-09-06 |  |  | 0.053 | 0.034 | 6.63 |  | 2.35 | 0.151 | 0.089 |  |  | 1.86 | 2.384 | -1.8905 | 0.86878 | -3.3814
21FLSFWM_KREA 06A | 21FLSFWM | KREA 06A | 27.3975 | -80.9567 | River/Stream | 2007-12-17 |  |  | 0.058 | 0.027 | 7.2 |  | 1.67 | 0.276 | 0.212 |  |  | 4.81 | 1.697 | -1.2874 | 0.52886 | -3.6119
21FLSFWM_KREA 06A | 21FLSFWM | KREA 06A | 27.3975 | -80.9567 | River/Stream | 2007-07-16 |  |  | 0.069 | 0.017 | 7.2 |  | 2.06 | 0.361 | 0.279 |  |  | 4.87 | 2.077 | -1.0189 | 0.73092 | -4.0745
21FLSFWM_KREA 06A | 21FLSFWM | KREA 06A | 27.3975 | -80.9567 | River/Stream | 2007-10-09 |  |  | 0.052 | 0.027 | 6.4 |  | 1.65 | 0.501 | 0.433 |  |  | 3.04 | 1.677 | -0.69115 | 0.51701 | -3.6119
21FLSFWM_KREA 06A | 21FLSFWM | KREA 06A | 27.3975 | -80.9567 | River/Stream | 2007-10-23 |  |  | 0.06 | 0.025 | 6.8 |  | 2.01 | 0.612 | 0.514 |  |  | 2.76 | 2.035 | -0.49102 | 0.7105 | -3.6889
21FLSFWM_KREA 06A | 21FLSFWM | KREA 06A | 27.3975 | -80.9567 | River/Stream | 2007-09-27 |  |  | 0.042 | 0.0025 | 6.7 |  | 1.56 | 0.298 | 0.251 |  |  | 3.61 | 1.5625 | -1.2107 | 0.44629 | -5.9915
21FLSFWM_KREA 06A | 21FLSFWM | KREA 06A | 27.3975 | -80.9567 | River/Stream | 2007-07-30 |  |  | 0.057 | 0.022 | 7.2 |  | 2.32 | 0.48 | 0.347 |  |  | 5.22 | 2.342 | -0.73397 | 0.85101 | -3.8167
21FLSFWM_KREA 06A | 21FLSFWM | KREA 06A | 27.3975 | -80.9567 | River/Stream | 2007-11-05 |  |  | 0.043 | 0.018 | 6.8 |  | 1.77 | 0.324 | 0.262 |  |  | 6.21 | 1.788 | -1.127 | 0.5811 | -4.0174
21FLSFWM_KREA 06A | 21FLSFWM | KREA 06A | 27.3975 | -80.9567 | River/Stream | 2007-08-13 |  |  | 0.048 | 0.013 | 7.3 |  | 2.2 | 0.534 | 0.375 |  |  | 1.08 | 2.213 | -0.62736 | 0.79435 | -4.3428
21FLSFWM_KREA 06A | 21FLSFWM | KREA 06A | 27.3975 | -80.9567 | River/Stream | 2006-09-18 |  |  | 0.037 | 0.012 | 6.79 |  | 1.85 | 0.119 | 0.073 |  |  | 3.56 | 1.862 | -2.1286 | 0.62165 | -4.4228
21FLSFWM_KREA 06A | 21FLSFWM | KREA 06A | 27.3975 | -80.9567 | River/Stream | 2006-09-06 |  |  | 0.026 | 0.006 | 6.63 |  | 2.37 | 0.158 | 0.07 |  |  | 4.03 | 2.376 | -1.8452 | 0.86542 | -5.116
21FLSFWM_KREA 19 | 21FLSFWM | KREA 19 | 27.2453 | -81.0192 | River/Stream | 2007-04-17 |  |  | 0.65 | 0.033 | 7.1 |  | 2.06 | 0.25 | 0.12 |  |  | 2.88 | 2.093 | -1.3863 | 0.7386 | -3.4112
21FLSFWM_KREA 22 | 21FLSFWM | KREA 22 | 27.4654 | -81.0071 | River/Stream | 2007-12-31 |  |  | 0.148 | 0.074 | 7.3 |  | 0.88 | 0.045 |  |  |  | 6.05 | 0.954 | -3.1011 | -0.047092 | -2.6037
21FLSFWM_KREA 22 | 21FLSFWM | KREA 22 | 27.4654 | -81.0071 | River/Stream | 2007-01-09 |  |  | 0.054 | 0.019 | 7.6 |  | 0.57 | 0.05 | 0.007 |  |  |  | 0.589 | -2.9957 | -0.52933 | -3.9633
21FLSFWM_KREA 22 | 21FLSFWM | KREA 22 | 27.4654 | -81.0071 | River/Stream | 2007-07-16 |  |  | 0.119 | 0.244 | 6.8 |  | 2.12 | 0.123 | 0.019 |  |  | 4.32 | 2.364 | -2.0956 | 0.86036 | -1.4106
21FLSFWM_KREA 22 | 21FLSFWM | KREA 22 | 27.4654 | -81.0071 | River/Stream | 2006-09-18 |  |  | 0.084 | 0.025 | 7.05 |  | 1.5 | 0.047 | 0.005 |  |  | 3.69 | 1.525 | -3.0576 | 0.42199 | -3.6889
21FLSFWM_KREA 22 | 21FLSFWM | KREA 22 | 27.4654 | -81.0071 | River/Stream | 2007-10-09 |  |  | 0.079 | 0.108 | 6.2 |  | 1.75 | 0.097 | 0.028 |  |  | 2.51 | 1.858 | -2.333 | 0.6195 | -2.2256
21FLSFWM_KREA 22 | 21FLSFWM | KREA 22 | 27.4654 | -81.0071 | River/Stream | 2007-10-23 |  |  | 0.078 | 0.132 | 6.7 |  | 1.73 | 0.129 | 0.064 |  |  | 3.83 | 1.862 | -2.0479 | 0.62165 | -2.025
21FLSFWM_KREA 22 | 21FLSFWM | KREA 22 | 27.4654 | -81.0071 | River/Stream | 2007-09-27 |  |  | 0.074 | 0.109 | 6.6 |  | 1.7 | 0.064 | 0.011 |  |  | 3.46 | 1.809 | -2.7489 | 0.59277 | -2.2164
21FLSFWM_KREA 22 | 21FLSFWM | KREA 22 | 27.4654 | -81.0071 | River/Stream | 2007-11-05 |  |  | 0.047 | 0.039 | 6.6 |  | 1.39 | 0.032 | 0.004 |  |  | 5.35 | 1.429 | -3.442 | 0.35697 | -3.2442
21FLSFWM_KREA 22 | 21FLSFWM | KREA 22 | 27.4654 | -81.0071 | River/Stream | 2007-07-30 |  |  | 0.063 | 0.099 | 6.9 |  | 1.94 | 0.059 | 0.011 |  |  | 4.69 | 2.039 | -2.8302 | 0.71246 | -2.3126
21FLSFWM_KREA 22 | 21FLSFWM | KREA 22 | 27.4654 | -81.0071 | River/Stream | 2006-09-06 |  |  | 0.044 | 0.01 | 6.82 |  | 1.75 | 0.057 | 0.011 |  |  | 4.53 | 1.76 | -2.8647 | 0.56531 | -4.6052
21FLSFWM_KREA 22 | 21FLSFWM | KREA 22 | 27.4654 | -81.0071 | River/Stream | 2007-04-30 |  |  | 0.008 | 0.003 | 7.4 |  | 1.18 | 0.064 | 0.005 |  |  | 5.74 | 1.183 | -2.7489 | 0.16805 | -5.8091
21FLSFWM_KREA 23 | 21FLSFWM | KREA 23 | 27.4655 | -81.0447 | River/Stream | 2006-09-18 |  |  | 0.077 | 0.024 | 6.91 |  | 1.41 | 0.199 | 0.002 |  |  | 5.27 | 1.434 | -1.6145 | 0.36047 | -3.7297
21FLSFWM_KREA 23 | 21FLSFWM | KREA 23 | 27.4655 | -81.0447 | River/Stream | 2007-11-19 |  |  | 0.075 | 0.023 | 7.5 |  | 1.39 | 0.056 |  |  |  | 6.58 | 1.413 | -2.8824 | 0.34572 | -3.7723
21FLSFWM_KREA 23 | 21FLSFWM | KREA 23 | 27.4655 | -81.0447 | River/Stream | 2007-12-17 |  |  | 0.044 | 0.011 | 7.6 |  | 1.64 | 0.136 |  |  |  | 6.14 | 1.651 | -1.9951 | 0.50138 | -4.5099
21FLSFWM_KREA 23 | 21FLSFWM | KREA 23 | 27.4655 | -81.0447 | River/Stream | 2007-10-09 |  |  | 0.031 | 0.0025 | 6.6 |  | 1.17 | 0.048 | 0.001 |  |  | 4.21 | 1.1725 | -3.0366 | 0.15914 | -5.9915
21FLSFWM_KREA 23 | 21FLSFWM | KREA 23 | 27.4655 | -81.0447 | River/Stream | 2007-10-23 |  |  | 0.026 | 0.007 | 7 |  | 1.19 | 0.045 | 0.001 |  |  | 3.11 | 1.197 | -3.1011 | 0.17982 | -4.9618
21FLSFWM_KREA 23 | 21FLSFWM | KREA 23 | 27.4655 | -81.0447 | River/Stream | 2007-11-05 |  |  | 0.019 | 0.007 | 7 |  | 1.34 | 0.058 | 0.002 |  |  | 3.12 | 1.347 | -2.8473 | 0.29788 | -4.9618
21FLSFWM_KREA 23 | 21FLSFWM | KREA 23 | 27.4655 | -81.0447 | River/Stream | 2007-07-30 |  |  | 0.013 | 0.006 | 7.1 |  | 1.09 | 0.076 | 0.001 |  |  | 4.96 | 1.096 | -2.577 | 0.091667 | -5.116
21FLSFWM_KREA 23 | 21FLSFWM | KREA 23 | 27.4655 | -81.0447 | River/Stream | 2006-09-06 |  |  | 0.0045 | 0.003 | 6.99 |  | 1.34 | 0.131 | 0.004 |  |  | 5.86 | 1.343 | -2.0326 | 0.29491 | -5.8091
21FLSFWM_KREA 23 | 21FLSFWM | KREA 23 | 27.4655 | -81.0447 | River/Stream | 2007-09-27 |  |  |  | 0.0025 | 7.2 |  | 1.11 | 0.094 | 0.002 |  |  | 7.14 | 1.1125 | -2.3645 | 0.10661 | -5.9915
21FLSFWM_KREA 28 | 21FLSFWM | KREA 28 | 27.2753 | -80.9317 | River/Stream | 2006-09-05 |  |  | 2.42 | 0.014 | 6.56 |  | 6.5 | 2.33 | 2.02 |  |  | 0.86 | 6.514 | 0.84587 | 1.874 | -4.2687
21FLSFWM_KREA 41A | 21FLSFWM | KREA 41A | 27.2908 | -81.0215 | River/Stream | 2007-08-29 |  |  | 0.189 | 0.005 | 6.1 |  | 1.47 | 0.068 | 0.039 |  |  | 1.68 | 1.475 | -2.6882 | 0.38866 | -5.2983
21FLSFWM_KREA 41A | 21FLSFWM | KREA 41A | 27.2908 | -81.0215 | River/Stream | 2007-11-08 |  |  | 0.099 | 0.241 | 6 |  | 1.86 | 0.058 | 0.034 |  |  | 1.43 | 2.101 | -2.8473 | 0.74241 | -1.423
21FLSFWM_KREA 41A | 21FLSFWM | KREA 41A | 27.2908 | -81.0215 | River/Stream | 2006-09-05 |  |  | 0.145 | 0.076 | 6.45 |  | 2.84 | 0.788 | 0.585 |  |  | 1.4 | 2.916 | -0.23826 | 1.0702 | -2.577
21FLSFWM_KREA 41A | 21FLSFWM | KREA 41A | 27.2908 | -81.0215 | River/Stream | 2007-11-19 |  |  | 0.063 | 0.226 | 6.5 |  | 1.69 | 0.074 | 0.051 |  |  | 2.81 | 1.916 | -2.6037 | 0.65024 | -1.4872
21FLSFWM_KREA 41A | 21FLSFWM | KREA 41A | 27.2908 | -81.0215 | River/Stream | 2007-08-15 |  |  | 0.02 | 0.015 | 5.9 |  | 0.88 |  | 0.013 |  |  | 1.07 | 0.895 | X | -0.11093 | -4.1997
21FLSFWM_KREA 79 | 21FLSFWM | KREA 79 | 27.7175 | -81.1447 | River/Stream | 2007-07-09 | 2 | 8 | 0.491 | 0.338 | 5.6 |  | 2.51 | 0.074 | 0.013 | 338 |  | 1.27 | 2.848 | -2.6037 | 1.0466 | -1.0847
21FLSFWM_KREA 79 | 21FLSFWM | KREA 79 | 27.7175 | -81.1447 | River/Stream | 2007-08-06 | 4 | 6 | 0.242 | 0.017 | 5.8 |  | 2.22 | 0.147 | 0.047 | 483 |  | 0.32 | 2.237 | -1.9173 | 0.80514 | -4.0745
21FLSFWM_KREA 79 | 21FLSFWM | KREA 79 | 27.7175 | -81.1447 | River/Stream | 2006-12-04 | 2 | 1 | 0.061 | 0.011 | 6.4 |  | 1.05 | 0.058 | 0.029 | 196 |  | 2.53 | 1.061 | -2.8473 | 0.059212 | -4.5099
21FLSFWM_KREA 79 | 21FLSFWM | KREA 79 | 27.7175 | -81.1447 | River/Stream | 2007-02-07 | 4 | 5 | 0.044 | 0.036 | 6.5 |  | 0.88 | 0.074 | 0.042 | 98 |  | 6.34 | 0.916 | -2.6037 | -0.087739 | -3.3242
21FLSFWM_KREA 79 | 21FLSFWM | KREA 79 | 27.7175 | -81.1447 | River/Stream | 2007-01-10 | 6 | 5 | 0.045 | 0.022 | 6.6 |  | 0.92 | 0.09 | 0.057 | 122 |  | 5.1 | 0.942 | -2.4079 | -0.05975 | -3.8167
21FLSFWM_KREA 79 | 21FLSFWM | KREA 79 | 27.7175 | -81.1447 | River/Stream | 2007-03-05 | 6 | 6 | 0.039 | 0.017 | 6.8 |  | 0.99 | 0.072 | 0.033 | 95 |  | 4.61 | 1.007 | -2.6311 | 0.0069756 | -4.0745
21FLSFWM_KREA 79 | 21FLSFWM | KREA 79 | 27.7175 | -81.1447 | River/Stream | 2007-10-03 | 17 | 22 | 0.042 | 0.041 | 6.1 |  | 1.22 | 0.072 | 0.019 | 139 |  | 0.69 | 1.261 | -2.6311 | 0.23191 | -3.1942
21FLSFWM_KREA 79 | 21FLSFWM | KREA 79 | 27.7175 | -81.1447 | River/Stream | 2007-11-05 | 18 | 25 | 0.048 | 0.01 | 6.4 |  | 1.43 | 0.08 | 0.029 | 174 |  | 1.66 | 1.44 | -2.5257 | 0.36464 | -4.6052
21FLSFWM_KREA 79 | 21FLSFWM | KREA 79 | 27.7175 | -81.1447 | River/Stream | 2006-10-02 | 29 | 42 | 0.038 | 0.003 | 6.1 |  | 1.73 | 0.122 | 0.035 | 307 |  | 1.08 | 1.733 | -2.1037 | 0.54985 | -5.8091
21FLSFWM_KREA 79 | 21FLSFWM | KREA 79 | 27.7175 | -81.1447 | River/Stream | 2006-09-06 | 2 | 0.5 | 0.039 |  | 5.58 |  | 1.86 | 0.092 | 0.042 | 495 |  | 0.41 |  | -2.386 | X | X
21FLSFWM_KREA 79 | 21FLSFWM | KREA 79 | 27.7175 | -81.1447 | River/Stream | 2007-12-03 | 39 | 46 | 0.022 | 0.0025 | 6.4 |  | 1.19 | 0.071 | 0.009 | 132 |  | 0.36 | 1.1925 | -2.6451 | 0.17605 | -5.9915
21FLSFWM_KREA 79 | 21FLSFWM | KREA 79 | 27.7175 | -81.1447 | River/Stream | 2007-09-05 | 54 | 72 | 0.031 | 0.0025 | 6 |  | 2.19 | 0.172 | 0.045 | 288 |  | 0.09 | 2.1925 | -1.7603 | 0.78504 | -5.9915
21FLSFWM_KREA 79 | 21FLSFWM | KREA 79 | 27.7175 | -81.1447 | River/Stream | 2007-06-04 | 8 | 8 | 0.01 | 0.003 | 6.8 |  | 0.91 | 0.031 | 0.001 | 45 |  | 3.44 | 0.913 | -3.4738 | -0.091019 | -5.8091
21FLSFWM_KREA 79 | 21FLSFWM | KREA 79 | 27.7175 | -81.1447 | River/Stream | 2007-05-09 | 21 | 25 | 0.007 | 0.006 | 6.6 |  | 0.93 | 0.036 | 0.007 | 77 |  | 3.7 | 0.936 | -3.3242 | -0.06614 | -5.116
21FLSFWM_KREA 79 | 21FLSFWM | KREA 79 | 27.7175 | -81.1447 | River/Stream | 2006-11-06 | 19 | 20 | 0.01 | 0.008 | 6.4 |  | 1.41 | 0.083 | 0.015 | 202 |  | 4.33 | 1.418 | -2.4889 | 0.34925 | -4.8283
21FLSFWM_KREA 79 | 21FLSFWM | KREA 79 | 27.7175 | -81.1447 | River/Stream | 2007-04-25 | 21 | 22 |  | 0.003 | 7.2 |  | 1.01 | 0.062 | 0.017 | 86 |  | 3.32 | 1.013 | -2.7806 | 0.012916 | -5.8091
21FLSFWM_KREA 91 | 21FLSFWM | KREA 91 | 27.7235 | -81.1673 | River/Stream | 2007-11-05 | 24 | 31 | 0.088 | 0.0025 | 6.55 |  | 1.93 | 0.059 | 0.014 | 241 |  | 0.375 | 1.9325 | -2.8302 | 0.65881 | -5.9915
21FLSFWM_KREA 91 | 21FLSFWM | KREA 91 | 27.7235 | -81.1673 | River/Stream | 2007-02-07 | 2 | 2 | 0.072 | 0.016 | 6 |  | 1.61 | 0.048 | 0.024 | 179 |  | 4.06 | 1.626 | -3.0366 | 0.48612 | -4.1352
21FLSFWM_KREA 91 | 21FLSFWM | KREA 91 | 27.7235 | -81.1673 | River/Stream | 2007-08-06 | 4 | 5 | 0.123 | 0.015 | 5.8 |  | 2.86 | 0.088 | 0.031 | 574 |  | 0.64 | 2.875 | -2.4304 | 1.0561 | -4.1997
21FLSFWM_KREA 91 | 21FLSFWM | KREA 91 | 27.7235 | -81.1673 | River/Stream | 2007-10-03 | 36 | 45 | 0.085 | 0.0025 | 6.4 |  | 2.06 | 0.076 | 0.015 | 212 |  | 0.29 | 2.0625 | -2.577 | 0.72392 | -5.9915
21FLSFWM_KREA 91 | 21FLSFWM | KREA 91 | 27.7235 | -81.1673 | River/Stream | 2007-01-10 | 4 | 3 | 0.062 | 0.013 | 6.2 |  | 1.55 | 0.043 | 0.022 | 195 |  | 3.02 | 1.563 | -3.1466 | 0.44661 | -4.3428
21FLSFWM_KREA 91 | 21FLSFWM | KREA 91 | 27.7235 | -81.1673 | River/Stream | 2006-09-06 | 3 | 1 | 0.058 | 0.006 | 5.96 |  | 1.64 | 0.079 | 0.031 | 409 |  | 2.08 | 1.646 | -2.5383 | 0.49835 | -5.116
21FLSFWM_KREA 91 | 21FLSFWM | KREA 91 | 27.7235 | -81.1673 | River/Stream | 2006-11-06 | 62 | 69 | 0.039 | 0.003 | 6.6 |  | 1.17 | 0.055 | 0.012 | 104 |  | 2.27 | 1.173 | -2.9004 | 0.15956 | -5.8091
21FLSFWM_KREA 91 | 21FLSFWM | KREA 91 | 27.7235 | -81.1673 | River/Stream | 2007-09-05 | 19 | 22 | 0.069 | 0.0025 | 6.3 |  | 2.28 | 0.068 | 0.008 | 329 |  | 0.1 | 2.2825 | -2.6882 | 0.82527 | -5.9915
21FLSFWM_KREA 91 | 21FLSFWM | KREA 91 | 27.7235 | -81.1673 | River/Stream | 2006-12-04 | 4 | 4 | 0.034 | 0.003 | 6.1 |  | 1.37 | 0.046 | 0.014 | 204 |  | 3.41 | 1.373 | -3.0791 | 0.317 | -5.8091
21FLSFWM_KREA 91 | 21FLSFWM | KREA 91 | 27.7235 | -81.1673 | River/Stream | 2006-10-02 | 18 | 19 | 0.035 | 0.003 | 6.1 |  | 1.47 | 0.072 | 0.015 | 266 |  | 1.5 | 1.473 | -2.6311 | 0.3873 | -5.8091
21FLSFWM_KREA 91 | 21FLSFWM | KREA 91 | 27.7235 | -81.1673 | River/Stream | 2007-12-03 | 39 | 44 | 0.019 | 0.0025 | 6.6 |  | 1.23 | 0.052 | 0.004 | 92 |  | 0.87 | 1.2325 | -2.9565 | 0.20904 | -5.9915
21FLSFWM_KREA 91 | 21FLSFWM | KREA 91 | 27.7235 | -81.1673 | River/Stream | 2007-07-09 | 9 | 12 | 0.014 | 0.0025 | 6.3 |  | 1.18 | 0.06 | 0.01 | 59 |  | 0.21 | 1.1825 | -2.8134 | 0.16763 | -5.9915
21FLSFWM_KREA 91 | 21FLSFWM | KREA 91 | 27.7235 | -81.1673 | River/Stream | 2007-03-05 | 15 | 14 | 0.018 | 0.011 | 6.6 |  | 1.53 | 0.043 | 0.012 | 149 |  | 3.22 | 1.541 | -3.1466 | 0.43243 | -4.5099
21FLSFWM_KREA 91 | 21FLSFWM | KREA 91 | 27.7235 | -81.1673 | River/Stream | 2007-06-04 | 28 | 28 | 0.014 | 0.003 | 6.8 |  | 1.25 | 0.051 | 0.001 | 71 |  | 2.28 | 1.253 | -2.9759 | 0.22554 | -5.8091
21FLSFWM_KREA 91 | 21FLSFWM | KREA 91 | 27.7235 | -81.1673 | River/Stream | 2007-05-09 | 15 | 18 | 0.011 | 0.003 | 6.5 |  | 1.52 | 0.047 | 0.006 | 123 |  | 1.25 | 1.523 | -3.0576 | 0.42068 | -5.8091
21FLSFWM_KREA 91 | 21FLSFWM | KREA 91 | 27.7235 | -81.1673 | River/Stream | 2007-04-25 | 17 | 16 |  | 0.009 | 6.2 |  | 1.8 | 0.055 | 0.013 | 169 |  | 0.52 | 1.809 | -2.9004 | 0.59277 | -4.7105
21FLSFWM_KREA 92 | 21FLSFWM | KREA 92 | 27.6742 | -81.145 | River/Stream | 2007-02-07 | 4 | 6 | 0.105 | 0.219 | 6.8 |  | 0.96 | 0.065 | 0.031 | 38 |  | 4.67 | 1.179 | -2.7334 | 0.16467 | -1.5187
21FLSFWM_KREA 92 | 21FLSFWM | KREA 92 | 27.6742 | -81.145 | River/Stream | 2006-11-06 | 67 | 71 | 0.102 | 0.045 | 6.4 |  | 1.04 | 0.079 | 0.036 | 69 |  | 1.19 | 1.085 | -2.5383 | 0.08158 | -3.1011
21FLSFWM_KREA 92 | 21FLSFWM | KREA 92 | 27.6742 | -81.145 | River/Stream | 2007-03-05 | 6 | 6 | 0.062 | 0.021 | 6.6 |  | 0.97 | 0.069 | 0.035 | 38 |  | 1.1 | 0.991 | -2.6736 | -0.0090407 | -3.8632
21FLSFWM_KREA 92 | 21FLSFWM | KREA 92 | 27.6742 | -81.145 | River/Stream | 2006-09-06 | 0.5 | 0.5 | 0.068 | 0.003 | 5.52 |  | 1.36 | 0.101 | 0.06 | 428 |  | 0.42 | 1.363 | -2.2926 | 0.30969 | -5.8091
21FLSFWM_KREA 92 | 21FLSFWM | KREA 92 | 27.6742 | -81.145 | River/Stream | 2007-11-05 | 12 | 17 | 0.055 | 0.006 | 6.5 |  | 1.12 | 0.046 | 0.005 | 65 |  | 0.87 | 1.126 | -3.0791 | 0.11867 | -5.116
21FLSFWM_KREA 92 | 21FLSFWM | KREA 92 | 27.6742 | -81.145 | River/Stream | 2006-10-02 | 12 | 17 | 0.062 | 0.006 | 6.2 |  | 1.28 | 0.106 | 0.041 | 211 |  | 0.36 | 1.286 | -2.2443 | 0.25154 | -5.116
21FLSFWM_KREA 92 | 21FLSFWM | KREA 92 | 27.6742 | -81.145 | River/Stream | 2006-12-04 | 11 | 14 | 0.042 | 0.103 | 6.5 |  | 1 | 0.074 | 0.03 | 51 |  | 2.29 | 1.103 | -2.6037 | 0.098034 | -2.273
21FLSFWM_KREA 92 | 21FLSFWM | KREA 92 | 27.6742 | -81.145 | River/Stream | 2007-01-10 | 19 | 21 | 0.031 | 0.019 | 6.7 |  | 0.92 | 0.093 | 0.04 | 49 |  | 2.89 | 0.939 | -2.3752 | -0.06294 | -3.9633
21FLSFWM_KREA 92 | 21FLSFWM | KREA 92 | 27.6742 | -81.145 | River/Stream | 2007-08-06 | 8 | 8 | 0.045 | 0.008 | 6.2 |  | 1.51 | 0.099 | 0.037 | 317 |  | 0.34 | 1.518 | -2.3126 | 0.41739 | -4.8283
21FLSFWM_KREA 92 | 21FLSFWM | KREA 92 | 27.6742 | -81.145 | River/Stream | 2007-07-09 | 8 | 9 | 0.026 | 0.0025 | 6.6 |  | 0.98 | 0.046 | 0.005 | 36 |  | 0.74 | 0.9825 | -3.0791 | -0.017655 | -5.9915
21FLSFWM_KREA 92 | 21FLSFWM | KREA 92 | 27.6742 | -81.145 | River/Stream | 2007-12-03 | 22 | 27 | 0.019 | 0.0025 | 6.5 |  | 1 | 0.043 | 0.01 | 54 |  | 0.845 | 1.0025 | -3.1466 | 0.0024969 | -5.9915
21FLSFWM_KREA 92 | 21FLSFWM | KREA 92 | 27.6742 | -81.145 | River/Stream | 2007-10-03 | 9 | 13 | 0.013 | 0.0025 | 6.4 |  | 0.98 | 0.046 | 0.001 | 53 |  | 0.86 | 0.9825 | -3.0791 | -0.017655 | -5.9915
21FLSFWM_KREA 92 | 21FLSFWM | KREA 92 | 27.6742 | -81.145 | River/Stream | 2007-06-04 | 15 | 16 | 0.009 | 0.003 | 6.7 |  | 1.03 | 0.052 | 0.001 | 28 |  | 1.12 | 1.033 | -2.9565 | 0.032467 | -5.8091
21FLSFWM_KREA 92 | 21FLSFWM | KREA 92 | 27.6742 | -81.145 | River/Stream | 2007-09-05 | 14 | 20 | 0.007 | 0.0025 | 6.3 |  | 1.1 | 0.051 | 0.003 | 53 |  | 0.08 | 1.1025 | -2.9759 | 0.09758 | -5.9915
21FLSFWM_KREA 92 | 21FLSFWM | KREA 92 | 27.6742 | -81.145 | River/Stream | 2007-05-09 | 17 | 21 | 0.005 | 0.003 | 6.7 |  | 0.96 | 0.043 | 0.004 | 34 |  | 1.13 | 0.963 | -3.1466 | -0.037702 | -5.8091
21FLSFWM_KREA 92 | 21FLSFWM | KREA 92 | 27.6742 | -81.145 | River/Stream | 2007-04-25 | 14 | 15 |  | 0.003 | 6.8 |  | 0.94 | 0.055 | 0.004 | 32 |  | 2.42 | 0.943 | -2.9004 | -0.058689 | -5.8091
21FLSFWM_KREA 93 | 21FLSFWM | KREA 93 | 27.4615 | -81.1709 | River/Stream | 2006-10-10 | 2 | 2 | 0.417 | 0.189 | 6.9 |  | 1.71 | 0.161 | 0.108 | 292 |  | 2.91 | 1.899 | -1.8264 | 0.64133 | -1.666
21FLSFWM_KREA 93 | 21FLSFWM | KREA 93 | 27.4615 | -81.1709 | River/Stream | 2007-07-25 | 4 | 8 | 0.261 | 0.011 | 6.9 |  | 1.47 | 0.216 | 0.099 | 176 |  | 1.18 | 1.481 | -1.5325 | 0.39272 | -4.5099
21FLSFWM_KREA 93 | 21FLSFWM | KREA 93 | 27.4615 | -81.1709 | River/Stream | 2007-10-23 | 11 | 19 | 0.17 | 0.06 | 6.45 |  | 1.6 | 0.146 | 0.069 | 211 |  | 2.845 | 1.66 | -1.9241 | 0.50682 | -2.8134
21FLSFWM_KREA 93 | 21FLSFWM | KREA 93 | 27.4615 | -81.1709 | River/Stream | 2006-09-13 | 9 | 12 | 0.158 | 0.008 | 5.85 |  | 2.09 | 0.272 | 0.081 | 394 |  | 0.6 | 2.098 | -1.302 | 0.74098 | -4.8283
21FLSFWM_KREA 93 | 21FLSFWM | KREA 93 | 27.4615 | -81.1709 | River/Stream | 2007-11-27 | 19 | 26 | 0.091 | 0.091 | 7.05 |  | 1.22 | 0.077 | 0.009 | 94 |  | 5.11 | 1.311 | -2.5639 | 0.27079 | -2.3969
21FLSFWM_KREA 93 | 21FLSFWM | KREA 93 | 27.4615 | -81.1709 | River/Stream | 2007-09-17 | 19 | 25 | 0.087 | 0.043 | 7.1 |  | 1.55 | 0.083 | 0.003 | 144 |  | 3.35 | 1.593 | -2.4889 | 0.46562 | -3.1466
21FLSFWM_KREA 93 | 21FLSFWM | KREA 93 | 27.4615 | -81.1709 | River/Stream | 2007-03-15 | 10 | 11 | 0.032 | 0.246 | 7.9 |  | 1.06 | 0.076 | 0.014 | 48 |  | 7.65 | 1.306 | -2.577 | 0.26697 | -1.4024
21FLSFWM_KREA 93 | 21FLSFWM | KREA 93 | 27.4615 | -81.1709 | River/Stream | 2007-01-29 | 9 | 9 | 0.027 | 0.993 | 7.7 |  | 1.04 | 0.167 | 0.046 | 63 |  | 8.33 | 2.033 | -1.7898 | 0.70951 | -0.0070246
21FLSFWM_KREA 93 | 21FLSFWM | KREA 93 | 27.4615 | -81.1709 | River/Stream | 2007-12-04 | 20 | 28 | 0.027 | 0.041 |  |  | 1.14 | 0.069 | 0.006 | 67 |  | 7.06 | 1.181 | -2.6736 | 0.16636 | -3.1942
21FLSFWM_KREA 93 | 21FLSFWM | KREA 93 | 27.4615 | -81.1709 | River/Stream | 2007-04-10 | 12 | 12 | 0.018 | 0.346 | 7.8 |  | 1.1 | 0.098 | 0.013 | 44 |  | 8.14 | 1.446 | -2.3228 | 0.3688 | -1.0613
21FLSFWM_KREA 93 | 21FLSFWM | KREA 93 | 27.4615 | -81.1709 | River/Stream | 2006-12-11 | 9 | 8 | 0.012 | 0.942 | 7.3 |  | 1.17 | 0.161 | 0.055 | 111 |  | 8.34 | 2.112 | -1.8264 | 0.74764 | -0.05975
21FLSFWM_KREA 93 | 21FLSFWM | KREA 93 | 27.4615 | -81.1709 | River/Stream | 2007-02-20 | 17 | 17 | 0.009 | 0.666 | 7.5 |  | 0.97 | 0.112 | 0.02 | 56 |  | 10.1 | 1.636 | -2.1893 | 0.49225 | -0.40647
21FLSFWM_KREA 93 | 21FLSFWM | KREA 93 | 27.4615 | -81.1709 | River/Stream | 2006-11-15 | 3 | 4 | 0.01 | 0.619 | 7.2 |  | 1.13 | 0.16 | 0.055 | 141 |  | 6.19 | 1.749 | -1.8326 | 0.55904 | -0.47965
21FLSFWM_KREA 93 | 21FLSFWM | KREA 93 | 27.4615 | -81.1709 | River/Stream | 2007-05-22 | 28 | 28 | 0.008 | 0.407 | 8.1 |  | 1.23 | 0.061 |  | 39 |  | 9.71 | 1.637 | -2.7969 | 0.49287 | -0.89894
21FLSFWM_KREA 93 | 21FLSFWM | KREA 93 | 27.4615 | -81.1709 | River/Stream | 2007-08-27 |  |  | 0.167 | 0.017 | 6.9 | [6 empty] | 3.52 |  | X | X | -4.0745
21FLSFWM_KREA 93 | 21FLSFWM | KREA 93 | 27.4615 | -81.1709 | River/Stream | 2007-06-12 | 11 | 12 |  | 0.005 | 7.2 |  | 0.95 | 0.052 | 0.002 | 31 |  | 6.18 | 0.955 | -2.9565 | -0.046044 | -5.2983
21FLSFWM_KREA 94 | 21FLSFWM | KREA 94 | 27.4489 | -80.1517 | River/Stream | 2006-10-10 | 0.5 | 2 | 0.359 | 0.24 | 6.8 |  | 1.68 | 0.16 | 0.111 | 292 |  | 3.19 | 1.92 | -1.8326 | 0.65233 | -1.4271
21FLSFWM_KREA 94 | 21FLSFWM | KREA 94 | 27.4489 | -80.1517 | River/Stream | 2007-07-25 | 4 | 11 | 0.275 | 0.013 | 6.8 |  | 1.47 | 0.243 | 0.099 | 171 |  | 1.49 | 1.483 | -1.4147 | 0.39407 | -4.3428
21FLSFWM_KREA 94 | 21FLSFWM | KREA 94 | 27.4489 | -80.1517 | River/Stream | 2007-10-23 | 12 | 20 | 0.158 | 0.076 | 6.2 |  | 1.53 | 0.142 | 0.069 | 211 |  | 2.86 | 1.606 | -1.9519 | 0.47375 | -2.577
21FLSFWM_KREA 94 | 21FLSFWM | KREA 94 | 27.4489 | -80.1517 | River/Stream | 2007-11-27 | 15 | 21 | 0.093 | 0.097 | 7.25 |  | 1.24 | 0.077 | 0.01 | 95 |  | 6.955 | 1.337 | -2.5639 | 0.29043 | -2.333
21FLSFWM_KREA 94 | 21FLSFWM | KREA 94 | 27.4489 | -80.1517 | River/Stream | 2006-09-13 | 9 | 12 | 0.152 | 0.01 | 5.92 |  | 2.13 | 0.273 | 0.099 | 417 |  | 0.71 | 2.14 | -1.2983 | 0.76081 | -4.6052
21FLSFWM_KREA 94 | 21FLSFWM | KREA 94 | 27.4489 | -80.1517 | River/Stream | 2007-09-17 | 21 | 34 | 0.077 | 0.043 | 7.1 |  | 1.52 | 0.098 | 0.003 | 142 |  | 3.69 | 1.563 | -2.3228 | 0.44661 | -3.1466
21FLSFWM_KREA 94 | 21FLSFWM | KREA 94 | 27.4489 | -80.1517 | River/Stream | 2007-01-29 | 5 | 6 | 0.031 | 1.073 | 7.6 |  | 1.03 | 0.149 | 0.045 | 65 |  | 7.84 | 2.103 | -1.9038 | 0.74336 | 0.070458
21FLSFWM_KREA 94 | 21FLSFWM | KREA 94 | 27.4489 | -80.1517 | River/Stream | 2007-02-20 | 9 | 10 | 0.023 | 0.702 | 7.7 |  | 0.91 | 0.095 | 0.026 | 56 |  | 9.9 | 1.612 | -2.3539 | 0.47748 | -0.35382
21FLSFWM_KREA 94 | 21FLSFWM | KREA 94 | 27.4489 | -80.1517 | River/Stream | 2007-06-12 | 9 | 10 | 0.017 | 0.013 | 7.5 |  | 1.01 | 0.051 | 0.002 | 32 |  | 6.47 | 1.023 | -2.9759 | 0.022739 | -4.3428
21FLSFWM_KREA 94 | 21FLSFWM | KREA 94 | 27.4489 | -80.1517 | River/Stream | 2006-12-11 | 9 | 8 | 0.015 | 0.883 | 7.6 |  | 1.18 | 0.148 | 0.047 | 103 |  | 7.78 | 2.063 | -1.9105 | 0.72416 | -0.12443
21FLSFWM_KREA 94 | 21FLSFWM | KREA 94 | 27.4489 | -80.1517 | River/Stream | 2006-11-15 | 5 | 6 | 0.014 | 0.53 | 6.9 |  | 1.11 | 0.16 | 0.058 | 146 |  | 4.87 | 1.64 | -1.8326 | 0.4947 | -0.63488
21FLSFWM_KREA 94 | 21FLSFWM | KREA 94 | 27.4489 | -80.1517 | River/Stream | 2007-12-04 | 24 | 30 | 0.013 | 0.048 |  |  | 1.11 | 0.066 | 0.004 | 69 |  | 7.495 | 1.158 | -2.7181 | 0.14669 | -3.0366
21FLSFWM_KREA 94 | 21FLSFWM | KREA 94 | 27.4489 | -80.1517 | River/Stream | 2007-05-22 | 37 | 38 | 0.006 | 0.003 | 7.8 |  | 0.98 | 0.059 |  | 36 |  | 8.57 | 0.983 | -2.8302 | -0.017146 | -5.8091
21FLSFWM_KREA 94 | 21FLSFWM | KREA 94 | 27.4489 | -80.1517 | River/Stream | 2007-03-15 | 17 | 21 | 0.005 | 0.003 | 8.1 |  | 1.19 | 0.075 | 0.005 | 48 |  | 6.98 | 1.193 | -2.5903 | 0.17647 | -5.8091
21FLSFWM_KREA 94 | 21FLSFWM | KREA 94 | 27.4489 | -80.1517 | River/Stream | 2007-04-10 | 64 | 65 | 0.0025 | 0.033 | 8.3 |  | 1.95 | 0.12 | 0.004 | 47 |  | 10.2 | 1.983 | -2.1203 | 0.68461 | -3.4112
21FLSFWM_KREA 94 | 21FLSFWM | KREA 94 | 27.4489 | -80.1517 | River/Stream | 2007-08-27 |  |  | 0.086 | 0.024 | 7 | [6 empty] | 4.44 |  | X | X | -3.7297
21FLSFWM_KREA 95 | 21FLSFWM | KREA 95 | 27.4153 | -81.1424 | River/Stream | 2007-05-22 | 32 | 33 | 0.372 | 0.095 | 6.5 |  | 1.59 | 0.062 | 0.002 | 61 |  | 4.67 | 1.685 | -2.7806 | 0.52177 | -2.3539
21FLSFWM_KREA 95 | 21FLSFWM | KREA 95 | 27.4153 | -81.1424 | River/Stream | 2006-10-10 | 4 | 3 | 0.209 | 0.009 | 7.1 |  | 1.63 | 0.154 | 0.093 | 281 |  | 0.95 | 1.639 | -1.8708 | 0.49409 | -4.7105
21FLSFWM_KREA 95 | 21FLSFWM | KREA 95 | 27.4153 | -81.1424 | River/Stream | 2007-07-25 | 8 | 10 | 0.092 | 0.01 | 6.5 |  | 1.4 | 0.078 | 0.024 | 180 |  | 0.39 | 1.41 | -2.551 | 0.34359 | -4.6052
21FLSFWM_KREA 95 | 21FLSFWM | KREA 95 | 27.4153 | -81.1424 | River/Stream | 2006-11-15 | 3 | 3 | 0.068 | 0.019 | 6.3 |  | 1.15 | 0.1 | 0.055 | 195 |  | 0.71 | 1.169 | -2.3026 | 0.15615 | -3.9633
21FLSFWM_KREA 95 | 21FLSFWM | KREA 95 | 27.4153 | -81.1424 | River/Stream | 2006-12-11 | 4 |  | 0.04 | 0.115 | 7.5 |  | 1.17 | 0.082 | 0.046 | 156 |  | 4.1 | 1.285 | -2.501 | 0.25076 | -2.1628
21FLSFWM_KREA 95 | 21FLSFWM | KREA 95 | 27.4153 | -81.1424 | River/Stream | 2006-09-13 | 8 | 10 | 0.058 | 0.009 | 5.96 |  | 1.78 | 0.272 | 0.132 | 370 |  | 0.53 | 1.789 | -1.302 | 0.58166 | -4.7105
21FLSFWM_KREA 95 | 21FLSFWM | KREA 95 | 27.4153 | -81.1424 | River/Stream | 2007-01-29 | 4 | 4 | 0.035 | 0.374 | 6.8 |  | 1.11 | 0.089 | 0.04 | 101 |  | 4.84 | 1.484 | -2.4191 | 0.39474 | -0.9835
21FLSFWM_KREA 95 | 21FLSFWM | KREA 95 | 27.4153 | -81.1424 | River/Stream | 2007-02-20 | 11 | 13 | 0.022 | 0.031 | 7.6 |  | 1.11 | 0.064 | 0.028 | 79 |  | 10.1 | 1.141 | -2.7489 | 0.13191 | -3.4738
21FLSFWM_KREA 95 | 21FLSFWM | KREA 95 | 27.4153 | -81.1424 | River/Stream | 2007-03-15 | 15 | 17 | 0.019 | 0.007 | 7 |  | 1.12 | 0.092 | 0.032 | 68 |  | 4.33 | 1.127 | -2.386 | 0.11956 | -4.9618
21FLSFWM_KREA 95 | 21FLSFWM | KREA 95 | 27.4153 | -81.1424 | River/Stream | 2007-10-23 | 19 | 22 | 0.016 | 0.0025 | 6.2 |  | 1.33 | 0.066 | 0.002 | 102 |  | 2.73 | 1.3325 | -2.7181 | 0.28706 | -5.9915
21FLSFWM_KREA 95 | 21FLSFWM | KREA 95 | 27.4153 | -81.1424 | River/Stream | 2007-09-17 | 58 | 77 | 0.017 | 0.0025 | 7.3 |  | 1.44 | 0.08 | 0.008 | 117 |  | 5.78 | 1.4425 | -2.5257 | 0.36638 | -5.9915
21FLSFWM_KREA 95 | 21FLSFWM | KREA 95 | 27.4153 | -81.1424 | River/Stream | 2007-11-27 | 15 | 17 | 0.008 | 0.008 | 7.25 |  | 1.05 | 0.05 | 0.001 | 44 |  | 5.265 | 1.058 | -2.9957 | 0.05638 | -4.8283
21FLSFWM_KREA 95 | 21FLSFWM | KREA 95 | 27.4153 | -81.1424 | River/Stream | 2007-12-04 | 30 | 34 | 0.006 | 0.0025 |  |  | 1.24 | 0.055 | 0.001 | 40 |  | 5.775 | 1.2425 | -2.9004 | 0.21713 | -5.9915
21FLSFWM_KREA 95 | 21FLSFWM | KREA 95 | 27.4153 | -81.1424 | River/Stream | 2007-04-10 | 17 | 22 | 0.0025 | 0.003 | 6.8 |  | 1.18 | 0.089 | 0.03 | 58 |  | 3.95 | 1.183 | -2.4191 | 0.16805 | -5.8091
21FLSFWM_KREA 95 | 21FLSFWM | KREA 95 | 27.4153 | -81.1424 | River/Stream | 2007-08-27 |  |  | 0.015 | 0.0025 | 7 |  |  |  | 0.016 |  |  | 2.99 |  | X | X | -5.9915
21FLSFWM_KREA 95 | 21FLSFWM | KREA 95 | 27.4153 | -81.1424 | River/Stream | 2007-06-12 | 25 | 27 |  | 0.0025 | 7.1 |  | 1.16 | 0.052 | 0.002 | 56 |  | 4.82 | 1.1625 | -2.9565 | 0.15057 | -5.9915
21FLSFWM_KREA 97 | 21FLSFWM | KREA 97 | 27.7506 | -81.3099 | River/Stream | 2007-02-07 | 6 | 8 | 0.116 | 0.129 | 7 |  | 1.1 | 0.081 | 0.042 | 34 |  | 4.63 | 1.229 | -2.5133 | 0.2062 | -2.0479
21FLSFWM_KREA 97 | 21FLSFWM | KREA 97 | 27.7506 | -81.3099 | River/Stream | 2007-03-05 | 11 | 14 | 0.068 | 0.021 | 6.9 |  | 1.11 | 0.083 | 0.034 | 37 |  | 2.99 | 1.131 | -2.4889 | 0.1231 | -3.8632
21FLSFWM_KREA 97 | 21FLSFWM | KREA 97 | 27.7506 | -81.3099 | River/Stream | 2007-10-03 | 6 | 6 | 0.059 | 0.0025 | 6.3 |  | 1.2 | 0.111 | 0.068 | 149 |  | 0.31 | 1.2025 | -2.1982 | 0.1844 | -5.9915
21FLSFWM_KREA 97 | 21FLSFWM | KREA 97 | 27.7506 | -81.3099 | River/Stream | 2007-09-05 | 41 | 50 | 0.045 | 0.0025 | 5.9 |  | 1.24 | 0.238 | 0.16 | 227 |  | 0.49 | 1.2425 | -1.4355 | 0.21713 | -5.9915
21FLSFWM_KREA 97 | 21FLSFWM | KREA 97 | 27.7506 | -81.3099 | River/Stream | 2007-08-06 | 6 | 8 | 0.067 | 0.016 | 6 |  | 1.88 | 0.271 | 0.176 | 451 |  | 0.24 | 1.896 | -1.3056 | 0.63975 | -4.1352
21FLSFWM_KREA 97 | 21FLSFWM | KREA 97 | 27.7506 | -81.3099 | River/Stream | 2007-11-05 | 3 | 4 | 0.04 | 0.006 | 6.1 |  | 1.14 | 0.064 | 0.032 | 191 |  | 1.43 | 1.146 | -2.7489 | 0.13628 | -5.116
21FLSFWM_KREA 97 | 21FLSFWM | KREA 97 | 27.7506 | -81.3099 | River/Stream | 2006-09-06 | 2 | 3 | 0.049 | 0.014 | 6.05 |  | 1.45 | 0.187 | 0.135 | 315 |  | 0.71 | 1.464 | -1.6766 | 0.38117 | -4.2687
21FLSFWM_KREA 97 | 21FLSFWM | KREA 97 | 27.7506 | -81.3099 | River/Stream | 2007-12-03 | 16 | 17 | 0.03 | 0.0025 | 6.65 |  | 1.2 | 0.081 | 0.02 | 74 |  | 1.09 | 1.2025 | -2.5133 | 0.1844 | -5.9915
21FLSFWM_KREA 97 | 21FLSFWM | KREA 97 | 27.7506 | -81.3099 | River/Stream | 2006-11-06 | 22 | 26 | 0.022 | 0.016 | 6.7 |  | 1.26 | 0.069 | 0.015 | 46 |  | 3.5 | 1.276 | -2.6736 | 0.24373 | -4.1352
21FLSFWM_KREA 97 | 21FLSFWM | KREA 97 | 27.7506 | -81.3099 | River/Stream | 2007-05-09 | 10 | 12 | 0.02 | 0.006 | 7.4 |  | 1.18 | 0.074 | 0.004 | 28 |  | 6.48 | 1.186 | -2.6037 | 0.17059 | -5.116
21FLSFWM_KREA 97 | 21FLSFWM | KREA 97 | 27.7506 | -81.3099 | River/Stream | 2006-10-02 | 47 | 75 | 0.017 | 0.003 | 6.6 |  | 1.71 | 0.12 | 0.025 | 105 |  | 2.45 | 1.713 | -2.1203 | 0.53825 | -5.8091
21FLSFWM_KREA 97 | 21FLSFWM | KREA 97 | 27.7506 | -81.3099 | River/Stream | 2007-07-09 | 42 | 47 | 0.014 | 0.0025 | 6.3 |  | 1.47 | 0.234 | 0.11 | 74 |  | 0.33 | 1.4725 | -1.4524 | 0.38696 | -5.9915
21FLSFWM_KREA 97 | 21FLSFWM | KREA 97 | 27.7506 | -81.3099 | River/Stream | 2007-06-04 | 18 | 20 | 0.01 | 0.003 | 8.1 |  | 1.12 | 0.05 | 0.006 | 22 |  | 8.47 | 1.123 | -2.9957 | 0.116 | -5.8091
21FLSFWM_KREA 97 | 21FLSFWM | KREA 97 | 27.7506 | -81.3099 | River/Stream | 2007-01-10 | 12 | 14 | 0.0045 | 0.006 | 7.2 |  | 1 | 0.06 | 0.019 | 42 |  | 4.76 | 1.006 | -2.8134 | 0.0059821 | -5.116
21FLSFWM_KREA 97 | 21FLSFWM | KREA 97 | 27.7506 | -81.3099 | River/Stream | 2006-12-04 | 10 | 12 | 0.0045 | 0.003 | 6.9 |  | 1.65 | 0.118 | 0.027 | 54 |  | 1.26 | 1.653 | -2.1371 | 0.50259 | -5.8091
21FLSFWM_KREA 97 | 21FLSFWM | KREA 97 | 27.7506 | -81.3099 | River/Stream | 2007-04-25 | 58 | 60 |  | 0.008 | 8.1 |  | 2.57 | 0.145 | 0.003 | 48 |  | 9.09 | 2.578 | -1.931 | 0.94701 | -4.8283
21FLSFWM_KREA 98 | 21FLSFWM | KREA 98 | 27.4871 | -81.1966 | Canal | 2006-10-10 | 0.5 | 1 | 0.493 | 0.145 | 6.8 |  | 1.72 | 0.162 | 0.109 | 285 |  | 3.32 | 1.865 | -1.8202 | 0.62326 | -1.931
21FLSFWM_KREA 98 | 21FLSFWM | KREA 98 | 27.4871 | -81.1966 | Canal | 2006-12-11 | 9 | 9 | 0.2 | 1.048 | 7.4 |  | 1.33 | 0.147 | 0.054 | 103 |  | 7.71 | 2.378 | -1.9173 | 0.86626 | 0.046884
21FLSFWM_KREA 98 | 21FLSFWM | KREA 98 | 27.4871 | -81.1966 | Canal | 2007-07-25 | 6 |  | 0.247 | 0.009 | 6.8 |  | 1.66 | 0.23 | 0.105 | 187 |  | 0.45 | 1.669 | -1.4697 | 0.51222 | -4.7105
21FLSFWM_KREA 98 | 21FLSFWM | KREA 98 | 27.4871 | -81.1966 | Canal | 2006-09-13 | 6 | 8 | 0.215 | 0.012 | 5.91 |  | 1.97 | 0.242 | 0.095 | 421 |  | 0.56 | 1.982 | -1.4188 | 0.68411 | -4.4228
21FLSFWM_KREA 98 | 21FLSFWM | KREA 98 | 27.4871 | -81.1966 | Canal | 2007-10-23 | 11 |  | 0.165 | 0.045 | 6.15 |  | 1.54 | 0.14 | 0.068 | 208 |  | 2.995 | 1.585 | -1.9661 | 0.46058 | -3.1011
21FLSFWM_KREA 98 | 21FLSFWM | KREA 98 | 27.4871 | -81.1966 | Canal | 2007-11-27 | 19 |  | 0.133 | 0.081 | 7.05 |  | 1.4 | 0.08 | 0.01 | 93 |  | 5.535 | 1.481 | -2.5257 | 0.39272 | -2.5133
21FLSFWM_KREA 98 | 21FLSFWM | KREA 98 | 27.4871 | -81.1966 | Canal | 2007-06-12 | 6 |  | 0.046 | 0.143 | 6.2 |  | 0.9 | 0.044 | 0.003 | 29 |  | 6.51 | 1.043 | -3.1236 | 0.042101 | -1.9449
21FLSFWM_KREA 98 | 21FLSFWM | KREA 98 | 27.4871 | -81.1966 | Canal | 2007-03-15 | 4 |  | 0.053 | 0.488 | 7.8 |  | 1.06 | 0.117 | 0.031 | 46 |  | 7.23 | 1.548 | -2.1456 | 0.43696 | -0.71744
21FLSFWM_KREA 98 | 21FLSFWM | KREA 98 | 27.4871 | -81.1966 | Canal | 2007-09-17 | 17 |  | 0.072 | 0.039 | 7 |  | 1.57 | 0.09 | 0.003 | 141 |  | 3.45 | 1.609 | -2.4079 | 0.47561 | -3.2442
21FLSFWM_KREA 98 | 21FLSFWM | KREA 98 | 27.4871 | -81.1966 | Canal | 2007-12-04 | 14 |  | 0.057 | 0.042 |  |  | 1.26 | 0.061 | 0.007 | 65 |  | 6.13 | 1.302 | -2.7969 | 0.2639 | -3.1701
21FLSFWM_KREA 98 | 21FLSFWM | KREA 98 | 27.4871 | -81.1966 | Canal | 2007-04-10 | 7 |  | 0.035 | 0.171 | 7.7 |  | 0.95 | 0.062 | 0.01 | 40 |  | 8.16 | 1.121 | -2.7806 | 0.11422 | -1.7661
21FLSFWM_KREA 98 | 21FLSFWM | KREA 98 | 27.4871 | -81.1966 | Canal | 2007-05-22 | 6 |  | 0.016 | 0.062 | 7.2 |  | 0.98 | 0.058 |  | 35 |  | 6.88 | 1.042 | -2.8473 | 0.041142 | -2.7806
21FLSFWM_KREA 98 | 21FLSFWM | KREA 98 | 27.4871 | -81.1966 | Canal | 2007-01-29 | 8 |  | 0.013 | 0.959 | 7.7 |  | 1.05 | 0.161 | 0.046 | 62 |  | 8.5 | 2.009 | -1.8264 | 0.69764 | -0.041864
21FLSFWM_KREA 98 | 21FLSFWM | KREA 98 | 27.4871 | -81.1966 | Canal | 2007-02-20 | 8 |  | 0.01 | 0.556 | 7.7 |  | 0.99 | 0.097 | 0.029 | 58 |  | 10.8 | 1.546 | -2.333 | 0.43567 | -0.58699
21FLSFWM_KREA 98 | 21FLSFWM | KREA 98 | 27.4871 | -81.1966 | Canal | 2006-11-15 | 0.5 | 2 | 0.009 | 0.82 | 7.4 |  | 1.08 | 0.22 | 0.063 | 127 |  | 6.27 | 1.9 | -1.5141 | 0.64185 | -0.19845
21FLSFWM_KREA 98 | 21FLSFWM | KREA 98 | 27.4871 | -81.1966 | Canal | 2007-08-27 |  |  | 0.111 | 0.01 | 6.8 | [6 empty] | 3.21 |  | X | X | -4.6052
21FLSFWM_L206.0TW01 | 21FLSFWM | L206.0TW01 | 26.5215 | -80.981 | Canal | 2007-09-24 | [7 empty] | 0.071 | 0.023 |  |  |  |  | -2.6451 | X | X
21FLSFWM_L206.0TW01 | 21FLSFWM | L206.0TW01 | 26.5215 | -80.981 | Canal | 2007-09-11 | [7 empty] | 0.071 | 0.018 |  |  |  |  | -2.6451 | X | X
21FLSFWM_L206.0TW01 | 21FLSFWM | L206.0TW01 | 26.5215 | -80.981 | Canal | 2007-09-04 | [7 empty] | 0.079 | 0.025 |  |  |  |  | -2.5383 | X | X
21FLSFWM_L206.0TW01 | 21FLSFWM | L206.0TW01 | 26.5215 | -80.981 | Canal | 2007-08-27 | [7 empty] | 0.099 | 0.03 |  |  |  |  | -2.3126 | X | X
21FLSFWM_L206.0TW01 | 21FLSFWM | L206.0TW01 | 26.5215 | -80.981 | Canal | 2007-08-20 | [7 empty] | 0.149 | 0.041 |  |  |  |  | -1.9038 | X | X
21FLSFWM_L206.0TW01 | 21FLSFWM | L206.0TW01 | 26.5215 | -80.981 | Canal | 2007-10-09 | [7 empty] | 0.058 | 0.019 |  |  |  |  | -2.8473 | X | X
21FLSFWM_L206.0TW01 | 21FLSFWM | L206.0TW01 | 26.5215 | -80.981 | Canal | 2007-08-07 | [7 empty] | 0.144 | 0.068 |  |  |  |  | -1.9379 | X | X
21FLSFWM_L206.0TW01 | 21FLSFWM | L206.0TW01 | 26.5215 | -80.981 | Canal | 2007-11-14 | [7 empty] | 0.026 | 0.009 |  |  |  |  | -3.6497 | X | X
21FLSFWM_L206.0TW01 | 21FLSFWM | L206.0TW01 | 26.5215 | -80.981 | Canal | 2007-07-30 | [7 empty] | 0.151 | 0.074 |  |  |  |  | -1.8905 | X | X
21FLSFWM_L206.0TW01 | 21FLSFWM | L206.0TW01 | 26.5215 | -80.981 | Canal | 2007-08-13 | [7 empty] | 0.132 | 0.06 |  |  |  |  | -2.025 | X | X
21FLSFWM_L206.0TW01 | 21FLSFWM | L206.0TW01 | 26.5215 | -80.981 | Canal | 2007-10-15 | [7 empty] | 0.041 | 0.013 |  |  |  |  | -3.1942 | X | X
21FLSFWM_L206.0TW01 | 21FLSFWM | L206.0TW01 | 26.5215 | -80.981 | Canal | 2007-10-22 | [7 empty] | 0.051 | 0.02 |  |  |  |  | -2.9759 | X | X
21FLSFWM_L206.0TW01 | 21FLSFWM | L206.0TW01 | 26.5215 | -80.981 | Canal | 2007-07-23 | [7 empty] | 0.147 | 0.083 |  |  |  |  | -1.9173 | X | X
21FLSFWM_L206.0TW01 | 21FLSFWM | L206.0TW01 | 26.5215 | -80.981 | Canal | 2007-11-07 | [7 empty] | 0.027 | 0.009 |  |  |  |  | -3.6119 | X | X
21FLSFWM_L206.0TW01 | 21FLSFWM | L206.0TW01 | 26.5215 | -80.981 | Canal | 2007-09-17 | [7 empty] | 0.067 | 0.021 |  |  |  |  | -2.7031 | X | X
21FLSFWM_L206.0TW01 | 21FLSFWM | L206.0TW01 | 26.5215 | -80.981 | Canal | 2007-11-19 | [7 empty] | 0.025 | 0.007 |  |  |  |  | -3.6889 | X | X
21FLSFWM_L206.0TW01 | 21FLSFWM | L206.0TW01 | 26.5215 | -80.981 | Canal | 2007-11-28 | [7 empty] | 0.03 | 0.008 |  |  |  |  | -3.5066 | X | X
21FLSFWM_L206.0TW01 | 21FLSFWM | L206.0TW01 | 26.5215 | -80.981 | Canal | 2007-12-05 | [7 empty] | 0.244 | 0.008 |  |  |  |  | -1.4106 | X | X
21FLSFWM_L206.0TW01 | 21FLSFWM | L206.0TW01 | 26.5215 | -80.981 | Canal | 2007-12-12 | [7 empty] | 0.034 | 0.013 |  |  |  |  | -3.3814 | X | X
21FLSFWM_L206.0TW01 | 21FLSFWM | L206.0TW01 | 26.5215 | -80.981 | Canal | 2007-12-19 | [7 empty] | 0.028 | 0.008 |  |  |  |  | -3.5756 | X | X
21FLSFWM_L206.0TW01 | 21FLSFWM | L206.0TW01 | 26.5215 | -80.981 | Canal | 2007-12-26 | [7 empty] | 0.034 | 0.008 |  |  |  |  | -3.3814 | X | X
21FLSFWM_L206.0TW01 | 21FLSFWM | L206.0TW01 | 26.5215 | -80.981 | Canal | 2007-10-29 | [7 empty] | 0.046 | 0.016 |  |  |  |  | -3.0791 | X | X
21FLSFWM_L206.0TW01 | 21FLSFWM | L206.0TW01 | 26.5215 | -80.981 | Canal | 2006-10-19 |  |  |  |  | 7.1 |  |  | 0.184 | 0.043 |  |  | 3.09 |  | -1.6928 | X | X
21FLSFWM_L206.0TW01 | 21FLSFWM | L206.0TW01 | 26.5215 | -80.981 | Canal | 2007-10-01 | [7 empty] | 0.061 | 0.023 |  |  |  |  | -2.7969 | X | X
21FLSFWM_L206.0TW01 | 21FLSFWM | L206.0TW01 | 26.5215 | -80.981 | Canal | 2007-07-16 | [7 empty] | 0.175 | 0.096 |  |  |  |  | -1.743 | X | X
21FLSFWM_L206.0TW01 | 21FLSFWM | L206.0TW01 | 26.5215 | -80.981 | Canal | 2006-09-07 |  |  |  |  | 6.95 |  |  | 0.48 | 0.312 |  |  | 0.27 |  | -0.73397 | X | X
21FLSFWM_L206.0TW01 | 21FLSFWM | L206.0TW01 | 26.5215 | -80.981 | Canal | 2006-09-14 |  |  |  |  | 6.79 |  |  | 0.513 | 0.352 |  |  | 0.22 |  | -0.66748 | X | X
21FLSFWM_L206.0TW01 | 21FLSFWM | L206.0TW01 | 26.5215 | -80.981 | Canal | 2006-09-21 |  |  |  |  | 6.9 |  |  | 0.454 | 0.325 |  |  | 0.15 |  | -0.78966 | X | X
21FLSFWM_L206.0TW01 | 21FLSFWM | L206.0TW01 | 26.5215 | -80.981 | Canal | 2006-09-28 |  |  |  |  | 7.23 |  |  | 0.314 | 0.216 |  |  | 0.8 |  | -1.1584 | X | X
21FLSFWM_L206.0TW01 | 21FLSFWM | L206.0TW01 | 26.5215 | -80.981 | Canal | 2006-10-12 |  |  |  |  | 7.1 |  |  | 0.266 | 0.077 |  |  | 2.36 |  | -1.3243 | X | X
21FLSFWM_L206.0TW01 | 21FLSFWM | L206.0TW01 | 26.5215 | -80.981 | Canal | 2007-04-02 |  |  |  |  | 7.6 |  |  | 0.035 | 0.002 |  |  | 4.58 |  | -3.3524 | X | X
21FLSFWM_L206.0TW01 | 21FLSFWM | L206.0TW01 | 26.5215 | -80.981 | Canal | 2007-04-09 |  |  |  |  | 7.5 |  |  | 0.035 | 0.002 |  |  | 3.84 |  | -3.3524 | X | X
21FLSFWM_L206.0TW01 | 21FLSFWM | L206.0TW01 | 26.5215 | -80.981 | Canal | 2007-04-17 |  |  |  |  | 7.6 |  |  | 0.032 | 0.001 |  |  | 5.3 |  | -3.442 | X | X
21FLSFWM_L206.0TW01 | 21FLSFWM | L206.0TW01 | 26.5215 | -80.981 | Canal | 2007-04-23 |  |  |  |  | 7.5 |  |  | 0.038 | 0.001 |  |  | 3.57 |  | -3.2702 | X | X
21FLSFWM_L206.0TW01 | 21FLSFWM | L206.0TW01 | 26.5215 | -80.981 | Canal | 2007-06-04 | [7 empty] | 0.069 | 0.001 |  |  |  |  | -2.6736 | X | X
21FLSFWM_L206.0TW01 | 21FLSFWM | L206.0TW01 | 26.5215 | -80.981 | Canal | 2007-07-09 | [7 empty] | 0.123 | 0.07 |  |  |  |  | -2.0956 | X | X
21FLSFWM_L206.0TW01 | 21FLSFWM | L206.0TW01 | 26.5215 | -80.981 | Canal | 2007-07-03 | [7 empty] | 0.075 | 0.034 |  |  |  |  | -2.5903 | X | X
21FLSFWM_L206.0TW01 | 21FLSFWM | L206.0TW01 | 26.5215 | -80.981 | Canal | 2006-10-05 |  |  |  |  | 7.04 |  |  | 0.202 | 0.114 |  |  | 1.7 |  | -1.5995 | X | X
21FLSFWM_L206.0TW01 | 21FLSFWM | L206.0TW01 | 26.5215 | -80.981 | Canal | 2007-04-30 |  |  |  |  | 7.6 |  |  | 0.056 | 0.001 |  |  | 3.74 |  | -2.8824 | X | X
21FLSFWM_L206.0TW01 | 21FLSFWM | L206.0TW01 | 26.5215 | -80.981 | Canal | 2007-06-11 | [7 empty] | 0.042 | 0.001 |  |  |  |  | -3.1701 | X | X
21FLSFWM_L206.0TW01 | 21FLSFWM | L206.0TW01 | 26.5215 | -80.981 | Canal | 2007-06-25 | [7 empty] | 0.195 | 0.022 |  |  |  |  | -1.6348 | X | X
21FLSFWM_L206.0TW01 | 21FLSFWM | L206.0TW01 | 26.5215 | -80.981 | Canal | 2007-05-29 | [7 empty] | 0.042 | 0.003 |  |  |  |  | -3.1701 | X | X
21FLSFWM_L206.0TW01 | 21FLSFWM | L206.0TW01 | 26.5215 | -80.981 | Canal | 2007-05-21 | [7 empty] | 0.04 | 0.003 |  |  |  |  | -3.2189 | X | X
21FLSFWM_L206.0TW01 | 21FLSFWM | L206.0TW01 | 26.5215 | -80.981 | Canal | 2007-05-15 | [7 empty] | 0.049 | 0.003 |  |  |  |  | -3.0159 | X | X
21FLSFWM_L206.0TW01 | 21FLSFWM | L206.0TW01 | 26.5215 | -80.981 | Canal | 2007-05-07 |  |  |  |  | 7.6 |  |  | 0.123 | 0.005 |  |  | 5.71 |  | -2.0956 | X | X
21FLSFWM_L206.0TW01 | 21FLSFWM | L206.0TW01 | 26.5215 | -80.981 | Canal | 2007-06-18 | [7 empty] | 0.126 | 0.057 |  |  |  |  | -2.0715 | X | X
21FLSFWM_L206.0TW02 | 21FLSFWM | L206.0TW02 | 26.5191 | -81.1263 | Canal | 2007-09-11 | [7 empty] | 0.902 | 0.129 |  |  |  |  | -0.10314 | X | X
21FLSFWM_L206.0TW02 | 21FLSFWM | L206.0TW02 | 26.5191 | -81.1263 | Canal | 2007-10-01 | [7 empty] | 0.691 | [5 empty] | -0.36962 | X | X
21FLSFWM_L206.0TW02 | 21FLSFWM | L206.0TW02 | 26.5191 | -81.1263 | Canal | 2007-09-04 | [7 empty] | 1.016 | 0.15 |  |  |  |  | 0.015873 | X | X
21FLSFWM_L206.0TW02 | 21FLSFWM | L206.0TW02 | 26.5191 | -81.1263 | Canal | 2007-09-17 | [7 empty] | 1.638 | 0.265 |  |  |  |  | 0.49348 | X | X
21FLSFWM_L206.0TW02 | 21FLSFWM | L206.0TW02 | 26.5191 | -81.1263 | Canal | 2007-09-24 | [7 empty] | 1.187 | 0.836 |  |  |  |  | 0.17143 | X | X
21FLSFWM_L206.0TW02 | 21FLSFWM | L206.0TW02 | 26.5191 | -81.1263 | Canal | 2007-10-09 | [7 empty] | 0.605 | 0.396 |  |  |  |  | -0.50253 | X | X
21FLSFWM_L206.0TW02 | 21FLSFWM | L206.0TW02 | 26.5191 | -81.1263 | Canal | 2007-10-15 | [7 empty] | 0.491 | 0.284 |  |  |  |  | -0.71131 | X | X
21FLSFWM_L206.0TW02 | 21FLSFWM | L206.0TW02 | 26.5191 | -81.1263 | Canal | 2007-10-29 | [7 empty] | 0.518 | 0.317 |  |  |  |  | -0.65778 | X | X
21FLSFWM_L206.0TW02 | 21FLSFWM | L206.0TW02 | 26.5191 | -81.1263 | Canal | 2007-08-27 | [7 empty] | 0.519 | 0.036 |  |  |  |  | -0.65585 | X | X
21FLSFWM_L206.0TW02 | 21FLSFWM | L206.0TW02 | 26.5191 | -81.1263 | Canal | 2006-09-14 |  |  |  |  | 7.19 |  |  | 0.987 | 0.818 |  |  | 0.75 |  | -0.013085 | X | X
21FLSFWM_L206.0TW02 | 21FLSFWM | L206.0TW02 | 26.5191 | -81.1263 | Canal | 2007-10-22 | [7 empty] | 0.528 | 0.214 |  |  |  |  | -0.63866 | X | X
21FLSFWM_L206.0TW02 | 21FLSFWM | L206.0TW02 | 26.5191 | -81.1263 | Canal | 2006-09-21 |  |  |  |  | 7.1 |  |  | 1.19 | 1 |  |  | 1.07 |  | 0.17395 | X | X
21FLSFWM_L206.0TW02 | 21FLSFWM | L206.0TW02 | 26.5191 | -81.1263 | Canal | 2006-09-28 |  |  |  |  | 7.15 |  |  | 4.63 | 0.763 |  |  | 1.83 |  | 1.5326 | X | X
21FLSFWM_L206.0TW02 | 21FLSFWM | L206.0TW02 | 26.5191 | -81.1263 | Canal | 2006-09-07 |  |  |  |  | 7.16 |  |  | 1.31 | 0.942 |  |  | 1.54 |  | 0.27003 | X | X
21FLSFWM_L206.0TW02 | 21FLSFWM | L206.0TW02 | 26.5191 | -81.1263 | Canal | 2007-08-20 | [7 empty] | 0.62 | 0.064 |  |  |  |  | -0.47804 | X | X
21FLSFWM_L206.0TW02 | 21FLSFWM | L206.0TW02 | 26.5191 | -81.1263 | Canal | 2007-07-09 | [7 empty] | 1.528 | 0.644 |  |  |  |  | 0.42396 | X | X
21FLSFWM_L206.0TW02 | 21FLSFWM | L206.0TW02 | 26.5191 | -81.1263 | Canal | 2007-07-16 | [7 empty] | 0.88 | 0.27 |  |  |  |  | -0.12783 | X | X
21FLSFWM_L206.0TW02 | 21FLSFWM | L206.0TW02 | 26.5191 | -81.1263 | Canal | 2007-07-23 | [7 empty] | 0.896 | 0.097 |  |  |  |  | -0.10981 | X | X
21FLSFWM_L206.0TW02 | 21FLSFWM | L206.0TW02 | 26.5191 | -81.1263 | Canal | 2007-07-30 | [7 empty] | 0.587 | 0.174 |  |  |  |  | -0.53273 | X | X
21FLSFWM_L206.0TW02 | 21FLSFWM | L206.0TW02 | 26.5191 | -81.1263 | Canal | 2007-08-07 | [7 empty] | 1.143 | 0.162 |  |  |  |  | 0.13366 | X | X
21FLSFWM_L206.0TW02 | 21FLSFWM | L206.0TW02 | 26.5191 | -81.1263 | Canal | 2007-08-13 | [7 empty] | 0.866 | 0.057 |  |  |  |  | -0.14387 | X | X
21FLSFWM_L207.6TW02 | 21FLSFWM | L207.6TW02 | 26.5408 | -81.1266 | Canal | 2006-09-14 |  |  |  |  | 6.84 |  |  | 1.33 | 1.06 |  |  | 0.3 |  | 0.28518 | X | X
21FLSFWM_L207.6TW02 | 21FLSFWM | L207.6TW02 | 26.5408 | -81.1266 | Canal | 2007-10-22 | [7 empty] | 0.236 | 0.12 |  |  |  |  | -1.4439 | X | X
21FLSFWM_L207.6TW02 | 21FLSFWM | L207.6TW02 | 26.5408 | -81.1266 | Canal | 2007-10-01 | [7 empty] | 0.24 | 0.128 |  |  |  |  | -1.4271 | X | X
21FLSFWM_L207.6TW02 | 21FLSFWM | L207.6TW02 | 26.5408 | -81.1266 | Canal | 2007-09-24 | [7 empty] | 1.05 | 0.895 |  |  |  |  | 0.04879 | X | X
21FLSFWM_L207.6TW02 | 21FLSFWM | L207.6TW02 | 26.5408 | -81.1266 | Canal | 2007-09-17 | [7 empty] | 0.392 | 0.156 |  |  |  |  | -0.93649 | X | X
21FLSFWM_L207.6TW02 | 21FLSFWM | L207.6TW02 | 26.5408 | -81.1266 | Canal | 2007-08-07 | [7 empty] | 0.305 | 0.13 |  |  |  |  | -1.1874 | X | X
21FLSFWM_L207.6TW02 | 21FLSFWM | L207.6TW02 | 26.5408 | -81.1266 | Canal | 2007-07-30 | [7 empty] | 0.365 | 0.137 |  |  |  |  | -1.0079 | X | X
21FLSFWM_L207.6TW02 | 21FLSFWM | L207.6TW02 | 26.5408 | -81.1266 | Canal | 2007-07-09 | [7 empty] | 0.827 | 0.272 |  |  |  |  | -0.18995 | X | X
21FLSFWM_L207.6TW02 | 21FLSFWM | L207.6TW02 | 26.5408 | -81.1266 | Canal | 2006-10-05 |  |  |  |  | 6.7 |  |  | 0.723 | 0.57 |  |  | 1.12 |  | -0.32435 | X | X
21FLSFWM_L207.6TW02 | 21FLSFWM | L207.6TW02 | 26.5408 | -81.1266 | Canal | 2006-09-07 |  |  |  |  | 6.73 |  |  | 2.45 | 2.29 |  |  | 0.56 |  | 0.89609 | X | X
21FLSFWM_L207.6TW02 | 21FLSFWM | L207.6TW02 | 26.5408 | -81.1266 | Canal | 2006-09-21 |  |  |  |  | 6.54 |  |  | 1.87 | 1.78 |  |  | 0.75 |  | 0.62594 | X | X
21FLSFWM_L207.6TW02 | 21FLSFWM | L207.6TW02 | 26.5408 | -81.1266 | Canal | 2006-09-28 |  |  |  |  | 6.63 |  |  | 11.2 | 0.987 |  |  | 0.79 |  | 2.4159 | X | X
21FLSFWM_L207.6TW02 | 21FLSFWM | L207.6TW02 | 26.5408 | -81.1266 | Canal | 2007-07-16 | [7 empty] | 0.708 | 0.121 |  |  |  |  | -0.34531 | X | X
21FLSFWM_L209.1TW01 | 21FLSFWM | L209.1TW01 | 26.565 | -80.9819 | Canal | 2007-09-24 | [7 empty] | 0.0295 | 0.0065 |  |  |  |  | -3.5234 | X | X
21FLSFWM_L209.1TW01 | 21FLSFWM | L209.1TW01 | 26.565 | -80.9819 | Canal | 2007-06-25 | [7 empty] | 0.104 | 0.017 |  |  |  |  | -2.2634 | X | X
21FLSFWM_L209.1TW01 | 21FLSFWM | L209.1TW01 | 26.565 | -80.9819 | Canal | 2007-07-03 | [7 empty] | 0.10267 | 0.012667 |  |  |  |  | -2.2763 | X | X
21FLSFWM_L209.1TW01 | 21FLSFWM | L209.1TW01 | 26.565 | -80.9819 | Canal | 2007-07-09 | [7 empty] | 0.122 | 0.038 |  |  |  |  | -2.1037 | X | X
21FLSFWM_L209.1TW01 | 21FLSFWM | L209.1TW01 | 26.565 | -80.9819 | Canal | 2007-07-16 | [7 empty] | 0.0425 | 0.0085 |  |  |  |  | -3.1583 | X | X
21FLSFWM_L209.1TW01 | 21FLSFWM | L209.1TW01 | 26.565 | -80.9819 | Canal | 2007-07-23 | [7 empty] | 0.0465 | 0.014 |  |  |  |  | -3.0683 | X | X
21FLSFWM_L209.1TW01 | 21FLSFWM | L209.1TW01 | 26.565 | -80.9819 | Canal | 2007-07-30 | [7 empty] | 0.0515 | 0.024 |  |  |  |  | -2.9662 | X | X
21FLSFWM_L209.1TW01 | 21FLSFWM | L209.1TW01 | 26.565 | -80.9819 | Canal | 2007-08-07 | [7 empty] | 0.053 | 0.013 |  |  |  |  | -2.9375 | X | X
21FLSFWM_L209.1TW01 | 21FLSFWM | L209.1TW01 | 26.565 | -80.9819 | Canal | 2007-08-13 | [7 empty] | 0.0455 | 0.0105 |  |  |  |  | -3.09 | X | X
21FLSFWM_L209.1TW01 | 21FLSFWM | L209.1TW01 | 26.565 | -80.9819 | Canal | 2007-08-20 | [7 empty] | 0.0385 | 0.009 |  |  |  |  | -3.2571 | X | X
21FLSFWM_L209.1TW01 | 21FLSFWM | L209.1TW01 | 26.565 | -80.9819 | Canal | 2007-08-27 | [7 empty] | 0.0325 | 0.0105 |  |  |  |  | -3.4265 | X | X
21FLSFWM_L209.1TW01 | 21FLSFWM | L209.1TW01 | 26.565 | -80.9819 | Canal | 2007-06-18 | [7 empty] | 0.094 | 0.02 |  |  |  |  | -2.3645 | X | X
21FLSFWM_L209.1TW01 | 21FLSFWM | L209.1TW01 | 26.565 | -80.9819 | Canal | 2007-09-11 | [7 empty] | 0.029 | 0.007 |  |  |  |  | -3.5405 | X | X
21FLSFWM_L209.1TW01 | 21FLSFWM | L209.1TW01 | 26.565 | -80.9819 | Canal | 2007-09-17 | [7 empty] | 0.0285 | 0.007 |  |  |  |  | -3.5579 | X | X
21FLSFWM_L209.1TW01 | 21FLSFWM | L209.1TW01 | 26.565 | -80.9819 | Canal | 2007-10-09 | [7 empty] | 0.071 | 0.027 |  |  |  |  | -2.6451 | X | X
21FLSFWM_L209.1TW01 | 21FLSFWM | L209.1TW01 | 26.565 | -80.9819 | Canal | 2007-10-15 | [7 empty] | 0.064 | 0.018 |  |  |  |  | -2.7489 | X | X
21FLSFWM_L209.1TW01 | 21FLSFWM | L209.1TW01 | 26.565 | -80.9819 | Canal | 2007-10-22 | [7 empty] | 0.051 | 0.017 |  |  |  |  | -2.9759 | X | X
21FLSFWM_L209.1TW01 | 21FLSFWM | L209.1TW01 | 26.565 | -80.9819 | Canal | 2007-10-29 | [7 empty] | 0.033 | 0.01 |  |  |  |  | -3.4112 | X | X
21FLSFWM_L209.1TW01 | 21FLSFWM | L209.1TW01 | 26.565 | -80.9819 | Canal | 2007-09-04 | [7 empty] | 0.0355 | 0.007 |  |  |  |  | -3.3382 | X | X
21FLSFWM_L209.1TW01 | 21FLSFWM | L209.1TW01 | 26.565 | -80.9819 | Canal | 2006-09-21 |  |  |  |  | 6.44 |  |  | 0.131 | 0.061 |  |  | 0.64 |  | -2.0326 | X | X
21FLSFWM_L209.1TW01 | 21FLSFWM | L209.1TW01 | 26.565 | -80.9819 | Canal | 2007-10-01 | [7 empty] | 0.051 | 0.013 |  |  |  |  | -2.9759 | X | X
21FLSFWM_L209.1TW01 | 21FLSFWM | L209.1TW01 | 26.565 | -80.9819 | Canal | 2007-06-11 | [7 empty] | 0.105 | 0.015 |  |  |  |  | -2.2538 | X | X
21FLSFWM_L209.1TW01 | 21FLSFWM | L209.1TW01 | 26.565 | -80.9819 | Canal | 2006-09-14 |  |  |  |  | 6.72 |  |  | 0.315 | 0.182 |  |  | 0.19 |  | -1.1552 | X | X
21FLSFWM_L209.1TW01 | 21FLSFWM | L209.1TW01 | 26.565 | -80.9819 | Canal | 2006-09-28 |  |  |  |  | 6.85 |  |  | 0.204 | 0.115 |  |  | 0.42 |  | -1.5896 | X | X
21FLSFWM_L209.1TW01 | 21FLSFWM | L209.1TW01 | 26.565 | -80.9819 | Canal | 2006-10-05 |  |  |  |  | 6.8 |  |  | 0.131 | 0.051 |  |  | 1.34 |  | -2.0326 | X | X
21FLSFWM_L209.1TW01 | 21FLSFWM | L209.1TW01 | 26.565 | -80.9819 | Canal | 2006-10-12 |  |  |  |  | 6.8 |  |  | 0.119 | 0.038 |  |  | 1.24 |  | -2.1286 | X | X
21FLSFWM_L209.1TW01 | 21FLSFWM | L209.1TW01 | 26.565 | -80.9819 | Canal | 2006-09-07 |  |  |  |  | 6.78 |  |  | 0.305 | 0.172 |  |  | 0.31 |  | -1.1874 | X | X
21FLSFWM_L209.1TW01 | 21FLSFWM | L209.1TW01 | 26.565 | -80.9819 | Canal | 2006-10-19 |  |  |  |  | 6.8 |  |  | 0.106 | 0.03 |  |  | 2.17 |  | -2.2443 | X | X
21FLSFWM_L209.1TW01 | 21FLSFWM | L209.1TW01 | 26.565 | -80.9819 | Canal | 2006-10-26 |  |  |  |  | 7 |  |  | 0.088 | 0.033 |  |  | 4.7 |  | -2.4304 | X | X
21FLSFWM_L209.1TW01 | 21FLSFWM | L209.1TW01 | 26.565 | -80.9819 | Canal | 2007-04-09 |  |  |  |  | 7.2 |  |  | 0.165 | 0.016 |  |  | 3.25 |  | -1.8018 | X | X
21FLSFWM_L209.1TW01 | 21FLSFWM | L209.1TW01 | 26.565 | -80.9819 | Canal | 2007-04-17 |  |  |  |  | 7.5 |  |  | 0.133 | 0.016 |  |  | 5.64 |  | -2.0174 | X | X
21FLSFWM_L209.1TW01 | 21FLSFWM | L209.1TW01 | 26.565 | -80.9819 | Canal | 2007-04-23 |  |  |  |  | 7.2 |  |  | 0.108 | 0.01 |  |  | 2.47 |  | -2.2256 | X | X
21FLSFWM_L209.1TW01 | 21FLSFWM | L209.1TW01 | 26.565 | -80.9819 | Canal | 2007-04-30 |  |  |  |  | 7.3 |  |  | 0.232 | 0.017 |  |  | 1.15 |  | -1.461 | X | X
21FLSFWM_L209.1TW01 | 21FLSFWM | L209.1TW01 | 26.565 | -80.9819 | Canal | 2007-06-04 | [7 empty] | 0.091 | 0.011 |  |  |  |  | -2.3969 | X | X
21FLSFWM_L209.1TW01 | 21FLSFWM | L209.1TW01 | 26.565 | -80.9819 | Canal | 2007-05-07 |  |  |  |  | 7.4 |  |  | 0.218 | 0.012 |  |  | 5.33 |  | -1.5233 | X | X
21FLSFWM_L209.1TW01 | 21FLSFWM | L209.1TW01 | 26.565 | -80.9819 | Canal | 2007-05-15 | [7 empty] | 0.097 | 0.019 |  |  |  |  | -2.333 | X | X
21FLSFWM_L209.1TW01 | 21FLSFWM | L209.1TW01 | 26.565 | -80.9819 | Canal | 2007-05-29 | [7 empty] | 0.1 | 0.015 |  |  |  |  | -2.3026 | X | X
21FLSFWM_L209.1TW01 | 21FLSFWM | L209.1TW01 | 26.565 | -80.9819 | Canal | 2007-05-21 | [7 empty] | 0.099 | 0.02 |  |  |  |  | -2.3126 | X | X
21FLSFWM_L209.1TW01 | 21FLSFWM | L209.1TW01 | 26.565 | -80.9819 | Canal | 2007-04-02 |  |  |  |  | 7.4 |  |  | 0.281 | 0.023 |  |  | 4.2 |  | -1.2694 | X | X
21FLSFWM_L209.5TW01 | 21FLSFWM | L209.5TW01 | 26.571 | -81.127 | Canal | 2007-10-29 | [7 empty] | 0.085 | 0.026 |  |  |  |  | -2.4651 | X | X
21FLSFWM_L209.5TW01 | 21FLSFWM | L209.5TW01 | 26.571 | -81.127 | Canal | 2007-08-27 | [7 empty] | 0.151 | 0.007 |  |  |  |  | -1.8905 | X | X
21FLSFWM_L209.5TW01 | 21FLSFWM | L209.5TW01 | 26.571 | -81.127 | Canal | 2007-09-24 | [7 empty] | 0.15 | 0.053 |  |  |  |  | -1.8971 | X | X
21FLSFWM_L209.5TW01 | 21FLSFWM | L209.5TW01 | 26.571 | -81.127 | Canal | 2007-10-22 | [7 empty] | 0.113 | 0.03 |  |  |  |  | -2.1804 | X | X
21FLSFWM_L209.6TW02 | 21FLSFWM | L209.6TW02 | 26.5814 | -81.1271 | Canal | 2006-09-21 |  |  |  |  | 7.04 |  |  | 0.286 | 0.179 |  |  | 1.12 |  | -1.2518 | X | X
21FLSFWM_L209.6TW02 | 21FLSFWM | L209.6TW02 | 26.5814 | -81.1271 | Canal | 2006-09-28 |  |  |  |  | 7.12 |  |  | 0.133 | 0.056 |  |  | 1.42 |  | -2.0174 | X | X
21FLSFWM_L212.1TW13 | 21FLSFWM | L212.1TW13 | 26.6053 | -81.1273 | Canal | 2007-08-20 | [7 empty] | 0.12 | 0.038 |  |  |  |  | -2.1203 | X | X
21FLSFWM_L212.1TW13 | 21FLSFWM | L212.1TW13 | 26.6053 | -81.1273 | Canal | 2006-09-07 |  |  |  |  | 6.7 |  |  | 0.195 | 0.106 |  |  | 0.6 |  | -1.6348 | X | X
21FLSFWM_L212.1TW13 | 21FLSFWM | L212.1TW13 | 26.6053 | -81.1273 | Canal | 2007-10-22 | [7 empty] | 0.068 | 0.015 |  |  |  |  | -2.6882 | X | X
21FLSFWM_L212.1TW13 | 21FLSFWM | L212.1TW13 | 26.6053 | -81.1273 | Canal | 2007-10-29 | [7 empty] | 0.107 | 0.042 |  |  |  |  | -2.2349 | X | X
21FLSFWM_L212.1TW13 | 21FLSFWM | L212.1TW13 | 26.6053 | -81.1273 | Canal | 2007-10-15 | [7 empty] | 0.126 | 0.042 |  |  |  |  | -2.0715 | X | X
21FLSFWM_L212.1TW13 | 21FLSFWM | L212.1TW13 | 26.6053 | -81.1273 | Canal | 2007-10-09 | [7 empty] | 0.081 | 0.027 |  |  |  |  | -2.5133 | X | X
21FLSFWM_L212.1TW13 | 21FLSFWM | L212.1TW13 | 26.6053 | -81.1273 | Canal | 2007-10-01 | [7 empty] | 0.109 | 0.044 |  |  |  |  | -2.2164 | X | X
21FLSFWM_L212.1TW13 | 21FLSFWM | L212.1TW13 | 26.6053 | -81.1273 | Canal | 2007-09-24 | [7 empty] | 0.078 | 0.02 |  |  |  |  | -2.551 | X | X
21FLSFWM_L212.1TW13 | 21FLSFWM | L212.1TW13 | 26.6053 | -81.1273 | Canal | 2007-09-17 | [7 empty] | 0.078 | 0.023 |  |  |  |  | -2.551 | X | X
21FLSFWM_L212.1TW13 | 21FLSFWM | L212.1TW13 | 26.6053 | -81.1273 | Canal | 2007-09-11 | [7 empty] | 0.228 | 0.101 |  |  |  |  | -1.4784 | X | X
21FLSFWM_L212.1TW13 | 21FLSFWM | L212.1TW13 | 26.6053 | -81.1273 | Canal | 2007-09-04 | [7 empty] | 0.151 | 0.039 |  |  |  |  | -1.8905 | X | X
21FLSFWM_L212.1TW13 | 21FLSFWM | L212.1TW13 | 26.6053 | -81.1273 | Canal | 2007-08-27 | [7 empty] | 0.125 | 0.048 |  |  |  |  | -2.0794 | X | X
21FLSFWM_L212.1TW13 | 21FLSFWM | L212.1TW13 | 26.6053 | -81.1273 | Canal | 2006-10-05 |  |  |  |  | 7.15 |  |  | 0.116 | 0.038 |  |  | 3.63 |  | -2.1542 | X | X
21FLSFWM_L212.1TW13 | 21FLSFWM | L212.1TW13 | 26.6053 | -81.1273 | Canal | 2006-09-21 |  |  |  |  | 7.12 |  |  | 0.132 | 0.047 |  |  | 1.67 |  | -2.025 | X | X
21FLSFWM_L212.1TW13 | 21FLSFWM | L212.1TW13 | 26.6053 | -81.1273 | Canal | 2006-09-28 |  |  |  |  | 7.18 |  |  | 0.114 | 0.038 |  |  | 1.62 |  | -2.1716 | X | X
21FLSFWM_L212.1TW13 | 21FLSFWM | L212.1TW13 | 26.6053 | -81.1273 | Canal | 2007-08-13 | [7 empty] | 0.106 | 0.018 |  |  |  |  | -2.2443 | X | X
21FLSFWM_L212.1TW13 | 21FLSFWM | L212.1TW13 | 26.6053 | -81.1273 | Canal | 2006-10-12 |  |  |  |  | 7.4 |  |  | 0.093 | 0.012 |  |  | 5.03 |  | -2.3752 | X | X
21FLSFWM_L212.1TW13 | 21FLSFWM | L212.1TW13 | 26.6053 | -81.1273 | Canal | 2007-07-09 | [7 empty] | 0.131 | 0.034 |  |  |  |  | -2.0326 | X | X
21FLSFWM_L212.1TW13 | 21FLSFWM | L212.1TW13 | 26.6053 | -81.1273 | Canal | 2007-07-16 | [7 empty] | 0.13 | 0.035 |  |  |  |  | -2.0402 | X | X
21FLSFWM_L212.1TW13 | 21FLSFWM | L212.1TW13 | 26.6053 | -81.1273 | Canal | 2007-07-23 | [7 empty] | 0.148 | 0.032 |  |  |  |  | -1.9105 | X | X
21FLSFWM_L212.1TW13 | 21FLSFWM | L212.1TW13 | 26.6053 | -81.1273 | Canal | 2007-07-30 | [7 empty] | 0.141 | 0.026 |  |  |  |  | -1.959 | X | X
21FLSFWM_L212.1TW13 | 21FLSFWM | L212.1TW13 | 26.6053 | -81.1273 | Canal | 2007-08-07 | [7 empty] | 0.149 | 0.023 |  |  |  |  | -1.9038 | X | X
21FLSFWM_L212.1TW13 | 21FLSFWM | L212.1TW13 | 26.6053 | -81.1273 | Canal | 2006-09-14 |  |  |  |  | 7.17 |  |  | 0.175 | 0.051 |  |  | 0.62 |  | -1.743 | X | X
21FLSFWM_L28I | 21FLSFWM | L28I | 26.172 | -80.8942 | Canal | 2007-12-05 |  |  | 0.096 | 0.087 | 7.5 |  | 0.97 | 0.027 | 0.004 | 46 |  | 6.97 | 1.057 | -3.6119 | 0.055435 | -2.4418
21FLSFWM_L28I | 21FLSFWM | L28I | 26.172 | -80.8942 | Canal | 2006-09-13 |  |  | 0.086 | 0.027 | 6.81 |  | 1.14 | 0.194 | 0.151 | 152 |  | 2.5 | 1.167 | -1.6399 | 0.15444 | -3.6119
21FLSFWM_L28I | 21FLSFWM | L28I | 26.172 | -80.8942 | Canal | 2007-09-27 |  |  | 0.024 | 0.043 | 7 |  | 0.95 | 0.038 | 0.011 | 75 |  | 5.99 | 0.993 | -3.2702 | -0.0070246 | -3.1466
21FLSFWM_L28I | 21FLSFWM | L28I | 26.172 | -80.8942 | Canal | 2006-09-27 |  |  | 0.023 | 0.003 | 7.24 |  | 1.51 | 0.159 | 0.046 | 113 |  | 7.39 | 1.513 | -1.8389 | 0.41409 | -5.8091
21FLSFWM_L28I | 21FLSFWM | L28I | 26.172 | -80.8942 | Canal | 2007-10-11 |  |  | 0.017 | 0.021 | 7.2 |  | 1.12 | 0.054 |  | 78 |  | 6.84 | 1.141 | -2.9188 | 0.13191 | -3.8632
21FLSFWM_L28I | 21FLSFWM | L28I | 26.172 | -80.8942 | Canal | 2007-08-02 |  |  | 0.014 | 0.0025 | 7.7 |  | 1.04 | 0.026 | 0.001 | 39 |  | 5.68 | 1.0425 | -3.6497 | 0.041622 | -5.9915
21FLSFWM_L28I | 21FLSFWM | L28I | 26.172 | -80.8942 | Canal | 2007-10-25 |  |  | 0.012 | 0.0025 | 7.4 |  | 0.98 | 0.031 | 0.003 | 66 |  | 7 | 0.9825 | -3.4738 | -0.017655 | -5.9915
21FLSFWM_L28I | 21FLSFWM | L28I | 26.172 | -80.8942 | Canal | 2007-09-13 |  |  | 0.009 | 0.0025 | 7.7 |  | 0.87 | 0.019 |  | 50 |  | 5.75 | 0.8725 | -3.9633 | -0.13639 | -5.9915
21FLSFWM_L28I | 21FLSFWM | L28I | 26.172 | -80.8942 | Canal | 2007-03-01 |  |  | 0.008 | 0.056 | 7.7 |  | 1.49 | 0.121 | 0.003 | 26 |  | 8.38 | 1.546 | -2.112 | 0.43567 | -2.8824
21FLSFWM_L28I | 21FLSFWM | L28I | 26.172 | -80.8942 | Canal | 2007-06-20 |  |  | 0.007 |  | 8.8 |  | 1.72 | 0.053 | 0.001 | 24 |  | 10.6 |  | -2.9375 | X | X
21FLSFWM_L3BRS | 21FLSFWM | L3BRS | 26.3328 | -80.8828 | Canal | 2007-10-25 |  |  | 0.142 | 0.065 | 7.2 |  | 1.66 | 0.033 | 0.003 | 85 |  | 3.02 | 1.725 | -3.4112 | 0.54523 | -2.7334
21FLSFWM_L3BRS | 21FLSFWM | L3BRS | 26.3328 | -80.8828 | Canal | 2007-09-13 |  |  | 0.152 | 0.05 | 7.5 |  | 1.93 | 0.033 |  | 95 |  | 4.72 | 1.98 | -3.4112 | 0.6831 | -2.9957
21FLSFWM_L3BRS | 21FLSFWM | L3BRS | 26.3328 | -80.8828 | Canal | 2006-09-13 |  |  | 0.124 | 0.052 | 6.67 |  | 1.61 | 0.38 | 0.311 | 190 |  | 4.01 | 1.662 | -0.96758 | 0.50802 | -2.9565
21FLSFWM_L3BRS | 21FLSFWM | L3BRS | 26.3328 | -80.8828 | Canal | 2007-06-07 |  |  | 0.085 | 0.063 | 7.6 |  | 1.25 | 0.058 | 0.004 | 35 |  | 6.17 | 1.313 | -2.8473 | 0.27231 | -2.7646
21FLSFWM_L3BRS | 21FLSFWM | L3BRS | 26.3328 | -80.8828 | Canal | 2007-07-05 |  |  | 0.107 | 0.025 | 7.4 |  | 1.75 | 0.052 | 0.005 | 110 |  | 4.29 | 1.775 | -2.9565 | 0.5738 | -3.6889
21FLSFWM_L3BRS | 21FLSFWM | L3BRS | 26.3328 | -80.8828 | Canal | 2007-08-02 |  |  | 0.105 | 0.035 | 7.6 |  | 1.73 | 0.059 | 0.017 | 100 |  | 1.8 | 1.765 | -2.8302 | 0.56815 | -3.3524
21FLSFWM_L3BRS | 21FLSFWM | L3BRS | 26.3328 | -80.8828 | Canal | 2007-12-20 |  |  | 0.109 | 0.147 | 7.2 |  | 1.92 | 0.027 | 0.003 | 77 |  | 6.79 | 2.067 | -3.6119 | 0.7261 | -1.9173
21FLSFWM_L3BRS | 21FLSFWM | L3BRS | 26.3328 | -80.8828 | Canal | 2007-08-15 |  |  | 0.114 | 0.009 | 7.4 |  | 2.13 | 0.048 | 0.005 | 143 |  | 2.07 | 2.139 | -3.0366 | 0.76034 | -4.7105
21FLSFWM_L3BRS | 21FLSFWM | L3BRS | 26.3328 | -80.8828 | Canal | 2007-02-15 |  |  | 0.069 | 0.014 | 7.2 |  | 1.38 | 0.177 |  | 58 |  | 7.6 | 1.394 | -1.7316 | 0.33218 | -4.2687
21FLSFWM_L3BRS | 21FLSFWM | L3BRS | 26.3328 | -80.8828 | Canal | 2007-11-20 |  |  | 0.075 | 0.124 | 7.6 |  | 1.64 | 0.025 | 0.002 | 74 |  | 6.57 | 1.764 | -3.6889 | 0.56758 | -2.0875
21FLSFWM_L3BRS | 21FLSFWM | L3BRS | 26.3328 | -80.8828 | Canal | 2006-10-25 |  |  | 0.06 | 0.02 | 7.6 |  | 1.44 | 0.065 | 0.024 | 84 |  | 7.06 | 1.46 | -2.7334 | 0.37844 | -3.912
21FLSFWM_L3BRS | 21FLSFWM | L3BRS | 26.3328 | -80.8828 | Canal | 2007-10-11 |  |  | 0.055 | 0.023 | 7.2 |  | 1.37 | 0.02 |  | 102 |  | 5.26 | 1.393 | -3.912 | 0.33146 | -3.7723
21FLSFWM_L3BRS | 21FLSFWM | L3BRS | 26.3328 | -80.8828 | Canal | 2007-12-05 |  |  | 0.073 | 0.107 | 7.4 |  | 1.82 | 0.028 | 0.001 | 74 |  | 5.7 | 1.927 | -3.5756 | 0.65596 | -2.2349
21FLSFWM_L3BRS | 21FLSFWM | L3BRS | 26.3328 | -80.8828 | Canal | 2006-11-20 |  |  | 0.049 | 0.021 | 7.5 |  | 1.32 | 0.02 | 0.005 | 70 |  | 5.62 | 1.341 | -3.912 | 0.29342 | -3.8632
21FLSFWM_L3BRS | 21FLSFWM | L3BRS | 26.3328 | -80.8828 | Canal | 2007-02-01 |  |  | 0.075 | 0.159 | 7.7 |  | 2.12 | 0.044 | 0.007 | 74 |  | 9.37 | 2.279 | -3.1236 | 0.82374 | -1.8389
21FLSFWM_L3BRS | 21FLSFWM | L3BRS | 26.3328 | -80.8828 | Canal | 2007-11-08 |  |  | 0.053 | 0.129 | 7.3 |  | 1.52 | 0.035 | 0.001 | 78 |  | 7.55 | 1.649 | -3.3524 | 0.50017 | -2.0479
21FLSFWM_L3BRS | 21FLSFWM | L3BRS | 26.3328 | -80.8828 | Canal | 2007-05-10 |  |  | 0.05 | 0.049 | 7.8 |  | 1.46 | 0.075 | 0.002 | 50 |  | 6.71 | 1.509 | -2.5903 | 0.41145 | -3.0159
21FLSFWM_L3BRS | 21FLSFWM | L3BRS | 26.3328 | -80.8828 | Canal | 2007-09-27 |  |  | 0.051 | 0.019 | 7.2 |  | 1.5 | 0.028 | 0.001 | 118 |  | 6.11 | 1.519 | -3.5756 | 0.41805 | -3.9633
21FLSFWM_L3BRS | 21FLSFWM | L3BRS | 26.3328 | -80.8828 | Canal | 2007-03-01 |  |  | 0.047 | 0.063 | 7.6 |  | 1.69 | 0.057 | 0.005 | 72 |  | 7.67 | 1.753 | -2.8647 | 0.56133 | -2.7646
21FLSFWM_L3BRS | 21FLSFWM | L3BRS | 26.3328 | -80.8828 | Canal | 2007-04-12 |  |  | 0.06 | 0.092 | 8.1 |  | 2.32 | 0.071 | 0.004 | 77 |  | 6.82 | 2.412 | -2.6451 | 0.88046 | -2.386
21FLSFWM_L3BRS | 21FLSFWM | L3BRS | 26.3328 | -80.8828 | Canal | 2006-09-27 |  |  | 0.044 | 0.018 | 7 |  | 1.78 | 0.082 | 0.039 | 128 |  | 4.06 | 1.798 | -2.501 | 0.58667 | -4.0174
21FLSFWM_L3BRS | 21FLSFWM | L3BRS | 26.3328 | -80.8828 | Canal | 2006-10-12 |  |  | 0.039 | 0.011 | 7.2 |  | 1.59 | 0.063 | 0.024 | 99 |  | 4.87 | 1.601 | -2.7646 | 0.47063 | -4.5099
21FLSFWM_L3BRS | 21FLSFWM | L3BRS | 26.3328 | -80.8828 | Canal | 2007-01-17 |  |  | 0.028 | 0.054 | 7.7 |  | 1.18 | 0.055 | 0.014 | 70 |  | 4.5 | 1.234 | -2.9004 | 0.21026 | -2.9188
21FLSFWM_L3BRS | 21FLSFWM | L3BRS | 26.3328 | -80.8828 | Canal | 2007-05-24 |  |  | 0.026 | 0.014 | 7.9 |  | 1.29 | 0.058 | 0.002 | 37 |  | 7.41 | 1.304 | -2.8473 | 0.26544 | -4.2687
21FLSFWM_L3BRS | 21FLSFWM | L3BRS | 26.3328 | -80.8828 | Canal | 2007-01-03 |  |  | 0.038 | 0.092 | 7.8 |  | 2.06 | 0.037 | 0.007 | 94 |  | 7.25 | 2.152 | -3.2968 | 0.7664 | -2.386
21FLSFWM_L3BRS | 21FLSFWM | L3BRS | 26.3328 | -80.8828 | Canal | 2007-03-29 |  |  | 0.041 | 0.069 | 7.7 |  | 2.27 | 0.043 | 0.005 | 83 |  | 8.77 | 2.339 | -3.1466 | 0.84972 | -2.6736
21FLSFWM_L3BRS | 21FLSFWM | L3BRS | 26.3328 | -80.8828 | Canal | 2007-03-15 |  |  | 0.042 | 0.097 | 7.8 |  | 2.34 | 0.064 |  | 89 |  | 7.57 | 2.437 | -2.7489 | 0.89077 | -2.333
21FLSFWM_L3BRS | 21FLSFWM | L3BRS | 26.3328 | -80.8828 | Canal | 2007-04-26 |  |  | 0.041 | 0.063 | 8 |  | 2.32 | 0.084 | 0.004 | 68 |  | 7.23 | 2.383 | -2.4769 | 0.86836 | -2.7646
21FLSFWM_L3BRS | 21FLSFWM | L3BRS | 26.3328 | -80.8828 | Canal | 2007-08-29 |  |  | 0.028 | 0.03 | 7.4 |  | 1.96 | 0.049 |  | 112 |  | 6.1 | 1.99 | -3.0159 | 0.68813 | -3.5066
21FLSFWM_L3BRS | 21FLSFWM | L3BRS | 26.3328 | -80.8828 | Canal | 2007-06-20 |  |  | 0.023 | 0.026 | 7.5 |  | 1.66 | 0.054 | 0.003 | 74 |  | 6.26 | 1.686 | -2.9188 | 0.52236 | -3.6497
21FLSFWM_L3BRS | 21FLSFWM | L3BRS | 26.3328 | -80.8828 | Canal | 2007-07-19 |  |  | 0.016 | 0.038 | 7.6 |  | 1.88 | 0.051 | 0.003 | 87 |  | 4.14 | 1.918 | -2.9759 | 0.65128 | -3.2702
21FLSFWM_L59E | 21FLSFWM | L59E | 27.1919 | -80.9031 | Canal | 2007-08-20 |  |  | 0.433 | 0.006 | 6.8 |  | 2.69 | 0.14 | 0.065 | 226 |  | 0.2 | 2.696 | -1.9661 | 0.99177 | -5.116
21FLSFWM_L59E | 21FLSFWM | L59E | 27.1919 | -80.9031 | Canal | 2007-05-21 |  |  | 0.471 | 0.076 | 8 |  | 3.93 | 0.263 | 0.005 | 85 |  | 8.27 | 4.006 | -1.3356 | 1.3878 | -2.577
21FLSFWM_L59E | 21FLSFWM | L59E | 27.1919 | -80.9031 | Canal | 2006-09-25 |  |  | 0.322 | 0.003 | 7.08 |  | 3.35 | 0.625 | 0.42 | 442 |  | 1.77 | 3.353 | -0.47 | 1.2099 | -5.8091
21FLSFWM_L59E | 21FLSFWM | L59E | 27.1919 | -80.9031 | Canal | 2007-06-18 |  |  | 0.078 | 0.026 | 7.9 |  | 2.42 | 0.115 | 0.002 | 76 |  | 4.49 | 2.446 | -2.1628 | 0.89445 | -3.6497
21FLSFWM_L59E | 21FLSFWM | L59E | 27.1919 | -80.9031 | Canal | 2007-12-19 |  |  | 0.022 | 0.0025 | 8.1 |  | 1.6 | 0.076 | 0.001 | 59 |  | 10.7 | 1.6025 | -2.577 | 0.47156 | -5.9915
21FLSFWM_L59E | 21FLSFWM | L59E | 27.1919 | -80.9031 | Canal | 2007-04-23 |  |  | 0.046 | 0.008 | 7.8 |  | 3.72 | 0.185 | 0.004 | 86 |  | 7.26 | 3.728 | -1.6874 | 1.3159 | -4.8283
21FLSFWM_L59E | 21FLSFWM | L59E | 27.1919 | -80.9031 | Canal | 2007-10-22 |  |  | 0.019 | 0.0025 | 7.3 |  | 1.84 | 0.113 | 0.003 | 92 |  | 4.86 | 1.8425 | -2.1804 | 0.61112 | -5.9915
21FLSFWM_L59E | 21FLSFWM | L59E | 27.1919 | -80.9031 | Canal | 2007-11-26 |  |  | 0.015 | 0.0025 | 7.8 |  | 1.68 | 0.075 | 0.001 | 74 |  | 6.95 | 1.6825 | -2.5903 | 0.52028 | -5.9915
21FLSFWM_L59E | 21FLSFWM | L59E | 27.1919 | -80.9031 | Canal | 2007-07-23 |  |  | 0.013 | 0.0025 | 7.4 |  | 1.55 | 0.057 | 0.002 | 58 |  | 5.74 | 1.5525 | -2.8647 | 0.43987 | -5.9915
21FLSFWM_L59E | 21FLSFWM | L59E | 27.1919 | -80.9031 | Canal | 2007-09-24 |  |  | 0.022 | 0.0025 | 7.6 |  | 2.94 | 0.438 | 0.012 | 114 |  | 6.12 | 2.9425 | -0.82554 | 1.0793 | -5.9915
21FLSFWM_L59E | 21FLSFWM | L59E | 27.1919 | -80.9031 | Canal | 2007-02-26 |  |  | 0.012 | 0.009 | 8.7 |  | 3.17 | 0.284 | 0.016 | 71 |  | 12.2 | 3.179 | -1.2588 | 1.1566 | -4.7105
21FLSFWM_L59E | 21FLSFWM | L59E | 27.1919 | -80.9031 | Canal | 2007-03-12 |  |  | 0.009 | 0.009 | 8.1 |  | 3.06 | 0.294 | 0.011 | 75 |  | 5.95 | 3.069 | -1.2242 | 1.1214 | -4.7105
21FLSFWM_L59E | 21FLSFWM | L59E | 27.1919 | -80.9031 | Canal | 2007-03-26 |  |  | 0.009 | 0.003 | 7.8 |  | 3.54 | 0.262 | 0.008 | 85 |  | 6.2 | 3.543 | -1.3394 | 1.265 | -5.8091
21FLSFWM_L59E | 21FLSFWM | L59E | 27.1919 | -80.9031 | Canal | 2007-01-22 |  |  | 0.0045 | 0.003 | 8.2 |  | 2.86 | 0.192 | 0.004 | 72 |  | 11.9 | 2.863 | -1.6503 | 1.0519 | -5.8091
21FLSFWM_L59W | 21FLSFWM | L59W | 27.1072 | -80.9992 | Canal | 2007-09-24 |  |  | 0.07 | 0.043 | 7.6 |  | 1.91 | 0.197 | 0.105 | 187 |  | 5.85 | 1.953 | -1.6246 | 0.66937 | -3.1466
21FLSFWM_L59W | 21FLSFWM | L59W | 27.1072 | -80.9992 | Canal | 2007-07-09 |  |  | 0.052 | 0.013 | 7.3 |  | 1.43 | 0.14 | 0.057 | 123 |  | 4.08 | 1.443 | -1.9661 | 0.36672 | -4.3428
21FLSFWM_L59W | 21FLSFWM | L59W | 27.1072 | -80.9992 | Canal | 2006-09-25 |  |  | 0.076 | 0.006 | 6.96 |  | 2.29 | 0.341 | 0.276 | 386 |  | 2.16 | 2.296 | -1.0759 | 0.83117 | -5.116
21FLSFWM_L59W | 21FLSFWM | L59W | 27.1072 | -80.9992 | Canal | 2007-10-22 |  |  | 0.04 | 0.019 | 7.2 |  | 1.37 | 0.071 | 0.031 | 147 |  | 4.09 | 1.389 | -2.6451 | 0.32858 | -3.9633
21FLSFWM_L59W | 21FLSFWM | L59W | 27.1072 | -80.9992 | Canal | 2007-07-23 |  |  | 0.047 | 0.012 | 7.3 |  | 2.09 | 0.23 | 0.153 | 342 |  | 3.18 | 2.102 | -1.4697 | 0.74289 | -4.4228
21FLSFWM_L59W | 21FLSFWM | L59W | 27.1072 | -80.9992 | Canal | 2007-01-22 |  |  | 0.025 | 0.4 | 7.2 |  | 1.22 | 0.114 | 0.064 | 94 |  | 7.57 | 1.62 | -2.1716 | 0.48243 | -0.91629
21FLSFWM_L59W | 21FLSFWM | L59W | 27.1072 | -80.9992 | Canal | 2007-08-20 |  |  | 0.041 | 0.009 | 7.4 |  | 2.25 | 0.311 | 0.171 | 269 |  | 4.81 | 2.259 | -1.168 | 0.81492 | -4.7105
21FLSFWM_L59W | 21FLSFWM | L59W | 27.1072 | -80.9992 | Canal | 2007-12-19 |  |  | 0.028 | 0.265 | 8 |  | 1.61 | 0.16 | 0.08 | 84 |  | 7.85 | 1.875 | -1.8326 | 0.62861 | -1.328
21FLSFWM_L59W | 21FLSFWM | L59W | 27.1072 | -80.9992 | Canal | 2007-10-08 |  |  | 0.023 | 0.0025 | 7.2 |  | 1.76 | 0.132 | 0.048 | 178 |  | 4.43 | 1.7625 | -2.025 | 0.56673 | -5.9915
21FLSFWM_L59W | 21FLSFWM | L59W | 27.1072 | -80.9992 | Canal | 2007-06-18 |  |  | 0.013 | 0.0025 | 8 |  | 1.3 | 0.11 | 0.037 | 66 |  | 6.55 | 1.3025 | -2.2073 | 0.26429 | -5.9915
21FLSFWM_L59W | 21FLSFWM | L59W | 27.1072 | -80.9992 | Canal | 2007-05-21 |  |  | 0.01 |  | 7.9 |  | 1.31 | 0.104 | 0.029 | 85 |  | 7.25 |  | -2.2634 | X | X
21FLSFWM_L59W | 21FLSFWM | L59W | 27.1072 | -80.9992 | Canal | 2007-02-26 |  |  | 0.008 | 0.016 | 8.3 |  | 1.13 | 0.082 | 0.013 | 50 |  | 10.2 | 1.146 | -2.501 | 0.13628 | -4.1352
21FLSFWM_L59W | 21FLSFWM | L59W | 27.1072 | -80.9992 | Canal | 2007-04-23 |  |  | 0.007 | 0.003 | 8.1 |  | 1.22 | 0.063 | 0.011 | 50 |  | 8.27 | 1.223 | -2.7646 | 0.20131 | -5.8091
21FLSFWM_L59W | 21FLSFWM | L59W | 27.1072 | -80.9992 | Canal | 2007-03-26 |  |  | 0.0025 | 0.003 | 8.1 |  | 1.22 | 0.083 | 0.015 | 50 |  | 8.58 | 1.223 | -2.4889 | 0.20131 | -5.8091
21FLSFWM_L60E | 21FLSFWM | L60E | 27.0847 | -81.0242 | Canal | 2006-09-25 |  |  | 0.633 | 0.016 | 6.71 |  | 2.53 | 0.336 | 0.274 | 358 |  | 1.21 | 2.546 | -1.0906 | 0.93452 | -4.1352
21FLSFWM_L60E | 21FLSFWM | L60E | 27.0847 | -81.0242 | Canal | 2007-09-24 |  |  | 0.267 | 0.102 | 7.1 |  | 1.94 | 0.261 | 0.194 | 270 |  | 3.73 | 2.042 | -1.3432 | 0.71393 | -2.2828
21FLSFWM_L60E | 21FLSFWM | L60E | 27.0847 | -81.0242 | Canal | 2007-07-09 |  |  | 0.28 | 0.011 | 7.2 |  | 2.14 | 0.452 | 0.33 | 323 |  | 1.38 | 2.151 | -0.79407 | 0.76593 | -4.5099
21FLSFWM_L60E | 21FLSFWM | L60E | 27.0847 | -81.0242 | Canal | 2007-10-08 |  |  | 0.175 | 0.206 | 7 |  | 1.9 | 0.286 | 0.198 | 239 |  | 4.13 | 2.106 | -1.2518 | 0.74479 | -1.5799
21FLSFWM_L60E | 21FLSFWM | L60E | 27.0847 | -81.0242 | Canal | 2007-08-20 |  |  | 0.159 | 0.012 | 7.2 |  | 2.44 | 0.261 | 0.155 | 264 |  | 2.34 | 2.452 | -1.3432 | 0.8969 | -4.4228
21FLSFWM_L60E | 21FLSFWM | L60E | 27.0847 | -81.0242 | Canal | 2007-12-19 |  |  | 0.06 | 0.344 | 7.9 |  | 1.4 | 0.157 | 0.096 | 79 |  | 7.65 | 1.744 | -1.8515 | 0.55618 | -1.0671
21FLSFWM_L60E | 21FLSFWM | L60E | 27.0847 | -81.0242 | Canal | 2007-07-23 |  |  | 0.076 | 0.012 | 7.4 |  | 2.16 | 0.306 | 0.167 | 198 |  | 4.13 | 2.172 | -1.1842 | 0.77565 | -4.4228
21FLSFWM_L60E | 21FLSFWM | L60E | 27.0847 | -81.0242 | Canal | 2007-01-22 |  |  | 0.037 | 0.423 | 7.2 |  | 1.22 | 0.121 | 0.074 | 95 |  | 8.37 | 1.643 | -2.112 | 0.49652 | -0.86038
21FLSFWM_L60E | 21FLSFWM | L60E | 27.0847 | -81.0242 | Canal | 2007-10-22 |  |  | 0.045 | 0.326 | 7.3 |  | 2.1 | 0.269 | 0.142 | 208 |  | 5.13 | 2.426 | -1.313 | 0.88624 | -1.1209
21FLSFWM_L60E | 21FLSFWM | L60E | 27.0847 | -81.0242 | Canal | 2007-06-18 |  |  | 0.012 | 0.005 | 8 |  | 1.26 | 0.138 | 0.059 | 64 |  | 6.86 | 1.265 | -1.9805 | 0.23507 | -5.2983
21FLSFWM_L60E | 21FLSFWM | L60E | 27.0847 | -81.0242 | Canal | 2007-05-21 |  |  | 0.01 |  | 8.3 |  | 1.48 | 0.107 | 0.028 | 86 |  | 7.91 |  | -2.2349 | X | X
21FLSFWM_L60E | 21FLSFWM | L60E | 27.0847 | -81.0242 | Canal | 2007-02-26 |  |  | 0.005 | 0.177 | 8 |  | 1.08 | 0.092 | 0.037 | 56 |  | 9.23 | 1.257 | -2.386 | 0.22873 | -1.7316
21FLSFWM_L60E | 21FLSFWM | L60E | 27.0847 | -81.0242 | Canal | 2007-04-23 |  |  | 0.005 | 0.003 | 8.1 |  | 1.22 | 0.079 | 0.019 | 52 |  | 8.21 | 1.223 | -2.5383 | 0.20131 | -5.8091
21FLSFWM_L60E | 21FLSFWM | L60E | 27.0847 | -81.0242 | Canal | 2007-03-26 |  |  | 0.0025 | 0.003 | 8 |  | 1.22 | 0.097 | 0.029 | 52 |  | 8.55 | 1.223 | -2.333 | 0.20131 | -5.8091
21FLSFWM_L60W | 21FLSFWM | L60W | 27.0328 | -81.0525 | Canal | 2006-09-25 |  |  | 0.103 | 0.233 | 6.6 |  | 1.35 | 0.136 | 0.075 | 165 |  | 1.82 | 1.583 | -1.9951 | 0.45932 | -1.4567
21FLSFWM_L60W | 21FLSFWM | L60W | 27.0328 | -81.0525 | Canal | 2007-09-24 |  |  | 0.067 | 0.269 | 7.3 |  | 1.26 | 0.141 | 0.085 | 103 |  | 5.07 | 1.529 | -1.959 | 0.42461 | -1.313
21FLSFWM_L60W | 21FLSFWM | L60W | 27.0328 | -81.0525 | Canal | 2007-07-23 |  |  | 0.089 | 0.053 | 7.3 |  | 1.69 | 0.224 | 0.161 | 233 |  | 3.14 | 1.743 | -1.4961 | 0.55561 | -2.9375
21FLSFWM_L60W | 21FLSFWM | L60W | 27.0328 | -81.0525 | Canal | 2007-11-26 |  |  | 0.066 | 0.936 | 7.2 |  | 1.46 | 0.199 | 0.153 | 107 |  | 6.14 | 2.396 | -1.6145 | 0.8738 | -0.06614
21FLSFWM_L60W | 21FLSFWM | L60W | 27.0328 | -81.0525 | Canal | 2007-10-22 |  |  | 0.041 | 0.606 | 7.1 |  | 1.25 | 0.204 | 0.149 | 104 |  | 3.64 | 1.856 | -1.5896 | 0.61842 | -0.50088
21FLSFWM_L60W | 21FLSFWM | L60W | 27.0328 | -81.0525 | Canal | 2007-06-18 |  |  | 0.037 | 0.082 | 7.9 |  | 1.19 | 0.084 | 0.014 | 50 |  | 3.85 | 1.272 | -2.4769 | 0.24059 | -2.501
21FLSFWM_L60W | 21FLSFWM | L60W | 27.0328 | -81.0525 | Canal | 2007-12-19 |  |  | 0.034 | 0.745 | 7.6 |  | 1.33 | 0.156 | 0.112 | 110 |  | 7.73 | 2.075 | -1.8579 | 0.72996 | -0.29437
21FLSFWM_L60W | 21FLSFWM | L60W | 27.0328 | -81.0525 | Canal | 2007-04-23 |  |  | 0.037 | 0.111 | 8.1 |  | 1.71 | 0.113 | 0.019 | 54 |  | 8.04 | 1.821 | -2.1804 | 0.59939 | -2.1982
21FLSFWM_L60W | 21FLSFWM | L60W | 27.0328 | -81.0525 | Canal | 2007-02-26 |  |  | 0.016 | 1.188 | 7.3 |  | 0.96 | 0.079 | 0.043 | 53 |  | 6.09 | 2.148 | -2.5383 | 0.76454 | 0.17227
21FLSFWM_L60W | 21FLSFWM | L60W | 27.0328 | -81.0525 | Canal | 2007-01-22 |  |  | 0.01 | 1.753 | 7.1 |  | 0.87 | 0.07 | 0.031 | 59 |  | 8.63 | 2.623 | -2.6593 | 0.96432 | 0.56133
21FLSFWM_L60W | 21FLSFWM | L60W | 27.0328 | -81.0525 | Canal | 2007-05-21 |  |  | 0.011 |  | 8.6 |  | 1.59 | 0.092 | 0.003 | 53 |  | 7.6 |  | -2.386 | X | X
21FLSFWM_L60W | 21FLSFWM | L60W | 27.0328 | -81.0525 | Canal | 2007-03-26 |  |  | 0.0025 | 0.283 | 8 |  | 1.44 | 0.091 | 0.016 | 52 |  | 8.37 | 1.723 | -2.3969 | 0.54407 | -1.2623
21FLSFWM_L61E | 21FLSFWM | L61E | 27.0331 | -81.0881 | Canal | 2006-09-25 |  |  | 0.178 | 0.228 | 6.84 |  | 1.46 | 0.15 | 0.088 | 167 |  | 5.45 | 1.688 | -1.8971 | 0.52354 | -1.4784
21FLSFWM_L61E | 21FLSFWM | L61E | 27.0331 | -81.0881 | Canal | 2006-09-11 |  |  | 0.2 | 0.01 | 6.92 |  | 2 | 0.257 | 0.134 | 317 |  | 3.95 | 2.01 | -1.3587 | 0.69813 | -4.6052
21FLSFWM_L61E | 21FLSFWM | L61E | 27.0331 | -81.0881 | Canal | 2007-11-13 |  |  | 0.091 | 0.839 | 7.4 |  | 1.29 | 0.199 | 0.156 | 131 |  | 7.94 | 2.129 | -1.6145 | 0.75565 | -0.17554
21FLSFWM_L61E | 21FLSFWM | L61E | 27.0331 | -81.0881 | Canal | 2007-10-22 |  |  | 0.048 | 0.481 | 7 |  | 1.18 | 0.166 | 0.125 | 106 |  | 4.04 | 1.661 | -1.7958 | 0.50742 | -0.73189
21FLSFWM_L61E | 21FLSFWM | L61E | 27.0331 | -81.0881 | Canal | 2007-07-23 |  |  | 0.069 | 0.017 | 7.4 |  | 1.97 | 0.491 | 0.32 | 283 |  | 3.17 | 1.987 | -0.71131 | 0.68663 | -4.0745
21FLSFWM_L61E | 21FLSFWM | L61E | 27.0331 | -81.0881 | Canal | 2007-08-20 |  |  | 0.049 | 0.006 | 7.1 |  | 1.99 | 0.226 | 0.147 | 283 |  | 1.77 | 1.996 | -1.4872 | 0.69115 | -5.116
21FLSFWM_L61E | 21FLSFWM | L61E | 27.0331 | -81.0881 | Canal | 2007-11-26 |  |  | 0.031 | 0.409 | 7.3 |  | 1.26 | 0.127 | 0.084 | 125 |  | 5.8 | 1.669 | -2.0636 | 0.51222 | -0.89404
21FLSFWM_L61E | 21FLSFWM | L61E | 27.0331 | -81.0881 | Canal | 2007-09-24 |  |  | 0.031 | 0.072 | 7.2 |  | 1.37 | 0.12 | 0.056 | 112 |  | 3.08 | 1.442 | -2.1203 | 0.36603 | -2.6311
21FLSFWM_L61E | 21FLSFWM | L61E | 27.0331 | -81.0881 | Canal | 2007-12-19 |  |  | 0.027 | 0.563 | 7.6 |  | 1.22 | 0.117 | 0.087 | 108 |  | 6.39 | 1.783 | -2.1456 | 0.5783 | -0.57448
21FLSFWM_L61E | 21FLSFWM | L61E | 27.0331 | -81.0881 | Canal | 2007-01-22 |  |  | 0.017 | 1.86 | 7.6 |  | 0.98 | 0.073 | 0.036 | 60 |  | 7.08 | 2.84 | -2.6173 | 1.0438 | 0.62058
21FLSFWM_L61E | 21FLSFWM | L61E | 27.0331 | -81.0881 | Canal | 2007-02-26 |  |  | 0.016 | 1.237 | 7.5 |  | 1.01 | 0.075 | 0.034 | 55 |  | 7.25 | 2.247 | -2.5903 | 0.8096 | 0.21269
21FLSFWM_L61E | 21FLSFWM | L61E | 27.0331 | -81.0881 | Canal | 2007-06-18 |  |  | 0.011 | 0.0025 | 8.1 |  | 1.32 | 0.078 | 0.001 | 49 |  | 5.57 | 1.3225 | -2.551 | 0.27952 | -5.9915
21FLSFWM_L61E | 21FLSFWM | L61E | 27.0331 | -81.0881 | Canal | 2007-05-21 |  |  | 0.01 |  | 8 |  | 1.59 | 0.085 | 0.003 | 51 |  | 6.78 |  | -2.4651 | X | X
21FLSFWM_L61E | 21FLSFWM | L61E | 27.0331 | -81.0881 | Canal | 2007-03-26 |  |  | 0.006 | 0.601 | 7.9 |  | 1.26 | 0.078 | 0.017 | 52 |  | 8.27 | 1.861 | -2.551 | 0.62111 | -0.50916
21FLSFWM_L61W | 21FLSFWM | L61W | 26.9686 | -81.1361 | Canal | 2007-08-20 |  |  | 0.39 | 0.025 | 7.1 |  | 4.41 | 0.171 | 0.094 | 790 |  | 2.08 | 4.435 | -1.7661 | 1.4895 | -3.6889
21FLSFWM_L61W | 21FLSFWM | L61W | 26.9686 | -81.1361 | Canal | 2007-10-22 |  |  | 0.265 | 0.08 | 6.7 |  | 3.25 | 0.104 | 0.055 | 740 |  | 2.14 | 3.33 | -2.2634 | 1.203 | -2.5257
21FLSFWM_L61W | 21FLSFWM | L61W | 26.9686 | -81.1361 | Canal | 2007-07-23 |  |  | 0.15 | 0.012 | 7.3 |  | 1.84 | 0.193 | 0.094 | 207 |  | 1.97 | 1.852 | -1.6451 | 0.61627 | -4.4228
21FLSFWM_L61W | 21FLSFWM | L61W | 26.9686 | -81.1361 | Canal | 2007-09-10 |  |  | 0.296 | 0.02 | 7.1 |  | 3.98 | 0.111 | 0.058 | 831 |  | 2.53 | 4 | -2.1982 | 1.3863 | -3.912
21FLSFWM_L61W | 21FLSFWM | L61W | 26.9686 | -81.1361 | Canal | 2007-11-26 |  |  | 0.167 | 0.407 | 7.2 |  | 2.31 | 0.069 | 0.032 | 383 |  | 3.44 | 2.717 | -2.6736 | 0.99953 | -0.89894
21FLSFWM_L61W | 21FLSFWM | L61W | 26.9686 | -81.1361 | Canal | 2007-09-24 |  |  | 0.267 | 0.019 | 6.8 |  | 3.89 | 0.108 | 0.058 | 875 |  | 1.98 | 3.909 | -2.2256 | 1.3633 | -3.9633
21FLSFWM_L61W | 21FLSFWM | L61W | 26.9686 | -81.1361 | Canal | 2006-09-25 |  |  | 0.146 | 0.015 | 6.51 |  | 2.46 | 0.084 | 0.031 | 503 |  | 2.64 | 2.475 | -2.4769 | 0.90624 | -4.1997
21FLSFWM_L61W | 21FLSFWM | L61W | 26.9686 | -81.1361 | Canal | 2007-01-22 |  |  | 0.078 | 0.03 | 7.6 |  | 1.34 | 0.072 | 0.01 | 66 |  | 7.08 | 1.37 | -2.6311 | 0.31481 | -3.5066
21FLSFWM_L61W | 21FLSFWM | L61W | 26.9686 | -81.1361 | Canal | 2007-08-06 |  |  | 0.143 | 0.021 | 7.7 |  | 2.7 | 0.156 | 0.094 | 430 |  | 2.62 | 2.721 | -1.8579 | 1.001 | -3.8632
21FLSFWM_L61W | 21FLSFWM | L61W | 26.9686 | -81.1361 | Canal | 2006-09-11 |  |  | 0.112 | 0.012 | 6.99 |  | 2.8 | 0.167 | 0.065 | 545 |  | 0.99 | 2.812 | -1.7898 | 1.0339 | -4.4228
21FLSFWM_L61W | 21FLSFWM | L61W | 26.9686 | -81.1361 | Canal | 2007-07-09 |  |  | 0.06 | 0.006 | 7.4 |  | 1.64 | 0.427 | 0.257 | 207 |  | 2.13 | 1.646 | -0.85097 | 0.49835 | -5.116
21FLSFWM_L61W | 21FLSFWM | L61W | 26.9686 | -81.1361 | Canal | 2007-12-19 |  |  | 0.066 | 0.635 | 7.4 |  | 1.95 | 0.082 | 0.045 | 243 |  | 6.36 | 2.585 | -2.501 | 0.94973 | -0.45413
21FLSFWM_L61W | 21FLSFWM | L61W | 26.9686 | -81.1361 | Canal | 2007-02-26 |  |  | 0.025 | 0.014 | 7.7 |  | 1.67 | 0.111 | 0.008 | 68 |  | 6.62 | 1.684 | -2.1982 | 0.52117 | -4.2687
21FLSFWM_L61W | 21FLSFWM | L61W | 26.9686 | -81.1361 | Canal | 2007-03-26 |  |  | 0.006 | 0.009 | 7.9 |  | 1.94 | 0.122 | 0.01 | 61 |  | 7.21 | 1.949 | -2.1037 | 0.66732 | -4.7105
21FLSFWM_L8.M CNL | 21FLSFWM | L8.M CNL | 26.7553 | -80.3456 | Canal | 2006-09-21 | 4 | 5 |  |  | 7.07 | [6 empty] | 2.6 |  | X | X | X
21FLSFWM_L8.M CNL | 21FLSFWM | L8.M CNL | 26.7553 | -80.3456 | Canal | 2006-10-05 | 7 | 11 |  |  | 7.6 | [6 empty] | 3.68 |  | X | X | X
21FLSFWM_L8.M CNL | 21FLSFWM | L8.M CNL | 26.7553 | -80.3456 | Canal | 2006-09-06 | 5 | 4 |  |  | 6.74 | [6 empty] | 0.35 |  | X | X | X
21FLSFWM_L8MZBN | 21FLSFWM | L8MZBN | 26.7346 | -80.3631 | Canal | 2007-10-12 |  |  |  |  | 7.3 | [6 empty] | 3.61 |  | X | X | X
21FLSFWM_L8MZBS | 21FLSFWM | L8MZBS | 26.7204 | -80.3635 | Canal | 2007-10-12 |  |  |  |  | 7.3 | [6 empty] | 4.18 |  | X | X | X
21FLSJWM_LACR-AP | 21FLSJWM | LACR-AP | 28.9345 | -81.0838 | River/Stream | 2003-01-08 |  |  | 0.073 | 0.0075 | 4.165 | 54.05 | 0.8775 | 0.129 | 0.10325 | 700 | 3.05 | 8.5 | 0.885 | -2.0479 | -0.12217 | -4.8929
21FLSJWM_LACR-AP | 21FLSJWM | LACR-AP | 28.9345 | -81.0838 | River/Stream | 2003-07-10 |  |  | 0.0315 | 0.005 | 6.42 | 78 | 0.53 | 0.105 | 0.0685 | 320 | 3.5 | 7.19 | 0.535 | -2.2538 | -0.62549 | -5.2983
21FLSJWM_LACR-AP | 21FLSJWM | LACR-AP | 28.9345 | -81.0838 | River/Stream | 2003-04-02 |  |  | 0.066 | 0.02 | 4.34 | 37.7 | 1.115 | 0.164 | 0.153 | 320 | 5.3 | 5.86 | 1.135 | -1.8079 | 0.12663 | -3.912
21FLSJWM_LACR-AP | 21FLSJWM | LACR-AP | 28.9345 | -81.0838 | River/Stream | 2003-08-06 |  |  | 0.046 | 0.014 | 4.17 | 56 | 1.155 | 0.163 | 0.117 | 500 | 2.1 | 5.64 | 1.169 | -1.814 | 0.15615 | -4.2687
21FLSJWM_LACR-AP | 21FLSJWM | LACR-AP | 28.9345 | -81.0838 | River/Stream | 2003-05-06 |  |  | 0.01575 | 0.005 | 6.995 | 92.15 | 0.6025 | 0.133 | 0.048 | 170 | 17.5 | 6.17 | 0.6075 | -2.0174 | -0.4984 | -5.2983
21FLSJWM_LACR-AP | 21FLSJWM | LACR-AP | 28.9345 | -81.0838 | River/Stream | 2003-03-05 |  |  | 0.024 | 0.025 | 4.27 | 48 | 0.93 | 0.184 | 0.159 | 200 | 5.4 | 6.54 | 0.955 | -1.6928 | -0.046044 | -3.6889
21FLSJWM_LACR-AP | 21FLSJWM | LACR-AP | 28.9345 | -81.0838 | River/Stream | 2003-09-10 |  |  | 0.027 | 0.005 | 4.2 | 56.1 | 1.165 | 0.134 | 0.102 | 500 | 3.6 | 6.47 | 1.17 | -2.0099 | 0.157 | -5.2983
21FLSJWM_LACR-AP | 21FLSJWM | LACR-AP | 28.9345 | -81.0838 | River/Stream | 2002-11-06 |  |  | 0.0125 | 0.005 | 5.53 | 62.5 | 0.55 | 0.146 | 0.06 | 500 | 12 | 6.92 | 0.555 | -1.9241 | -0.58879 | -5.2983
21FLSJWM_LACR-AP | 21FLSJWM | LACR-AP | 28.9345 | -81.0838 | River/Stream | 2002-12-04 |  |  | 0.0125 | 0.005 | 6.14 | 85.7 | 0.945 | 0.17 | 0.0195 | 300 | 1.8 | 7.7 | 0.95 | -1.772 | -0.051293 | -5.2983
21FLSJWM_LACR-AP | 21FLSJWM | LACR-AP | 28.9345 | -81.0838 | River/Stream | 2003-06-10 |  |  | 0.005 | 0.005 | 5.93 | 101 | 0.395 | 0.052 | 0.023 | 80 | 5.8 | 6.71 | 0.4 | -2.9565 | -0.91629 | -5.2983
21FLSJWM_LACR-AP | 21FLSJWM | LACR-AP | 28.9345 | -81.0838 | River/Stream | 2002-10-16 |  |  | 0.005 | 0.022 | 6.5 | 107.1 | 0.51 | 0.083 | 0.0565 | 200 | 4.6 | 6.63 | 0.532 | -2.4889 | -0.63111 | -3.8167
21FLSJWM_LACR-AP | 21FLSJWM | LACR-AP | 28.9345 | -81.0838 | River/Stream | 2003-02-04 |  |  | 0.02 | 0.005 | 5.73 | 62.1 |  | 0.08 | 0.056 | 350 | 2.7 | 8.7 |  | -2.5257 | X | -5.2983
21FLWQSP_LAF176GS | 21FLWQSP | LAF176GS | 30.2543 | -83.2835 | Stream | 2005-10-10 | 1.1 |  | 0.065 | 0.126 | 7.4216 | 0.17934 | 0.91 | 0.077 |  | 400 |  | 6.6832 | 1.036 | -2.5639 | 0.035367 | -2.0715
21FLWQSP_LAF176GS | 21FLWQSP | LAF176GS | 30.2543 | -83.2835 | Stream | 2005-08-08 | 0.8 |  | 0.093 | 0.016 | 6.022 | 0.054707 | 1.65 | 0.044 |  | 700 |  | 1.1827 | 1.666 | -3.1236 | 0.51043 | -4.1352
21FLWQSP_LAF176GS | 21FLWQSP | LAF176GS | 30.2543 | -83.2835 | Stream | 2006-01-24 | 0.05 |  | 0.056 | 0.041 | 4.7749 | 0.035385 | 1.44 | 0.027 |  | 500 |  | 7.0574 | 1.481 | -3.6119 | 0.39272 | -3.1942
21FLWQSP_LAF176GS | 21FLWQSP | LAF176GS | 30.2543 | -83.2835 | Stream | 2005-04-05 | 0.05 |  | 0.04 | 0.02 | 4.2347 | 0.041979 | 1.48 | 0.026 |  | 700 |  | 5.7479 | 1.5 | -3.6497 | 0.40547 | -3.912
21FLWQSP_LAK376GS | 21FLWQSP | LAK376GS | 28.8772 | -81.4892 | Stream | 2005-08-01 | 1.3 |  | 0.083 | 0.014 | 6.3345 | 0.131 | 0.8 | 0.125 |  | 500 |  | 1.2752 | 0.814 | -2.0794 | -0.20579 | -4.2687
21FLWQSP_LAK376GS | 21FLWQSP | LAK376GS | 28.8772 | -81.4892 | Stream | 2006-01-23 | 0.5 |  | 0.074 | 0.055 | 6.4124 | 0.14558 | 1.88 | 0.058 |  | 350 |  | 2.4958 | 1.935 | -2.8473 | 0.66011 | -2.9004
21FLWQSP_LAK376GS | 21FLWQSP | LAK376GS | 28.8772 | -81.4892 | Stream | 2005-03-28 | 2.1 |  | 0.05 | 0.042 | 6.3737 | 0.13529 | 1.54 | 0.043 |  | 450 |  | 2.2478 | 1.582 | -3.1466 | 0.45869 | -3.1701
21FLWQSP_LAK378LR | 21FLWQSP | LAK378LR | 28.8653 | -81.3761 | Stream | 2006-01-24 | 1.1 |  | 0.018 | 0.305 | 7.4027 | 1.0022 | 0.54 | 0.135 |  | 40 |  | 5.4273 | 0.845 | -2.0025 | -0.16842 | -1.1874
21FLWQSP_LAK378LR | 21FLWQSP | LAK378LR | 28.8653 | -81.3761 | Stream | 2005-06-20 | 1.1 |  | 0.022 | 0.07 | 7.1388 | 0.6246 | 0.91 | 0.152 |  | 250 |  | 4.0767 | 0.98 | -1.8839 | -0.020203 | -2.6593
21FLWQSP_LAK378LR | 21FLWQSP | LAK378LR | 28.8653 | -81.3761 | Stream | 2005-04-19 | 2.1 |  | 0.005 | 0.179 | 7.3576 | 0.90937 | 0.33 | 0.081 |  | 80 |  | 5.8835 | 0.509 | -2.5133 | -0.67531 | -1.7204
21FLWQSP_LAK378LR | 21FLWQSP | LAK378LR | 28.8653 | -81.3761 | Stream | 2005-09-27 | 1.35 |  | 0.005 | 0.193 | 7.2202 | 0.89618 | 0.43 | 0.112 |  | 100 |  | 2.9546 | 0.623 | -2.1893 | -0.47321 | -1.6451
21FLWQSP_LAK380LR | 21FLWQSP | LAK380LR | 28.8724 | -81.3697 | Stream | 2006-01-24 | 1.35 |  | 0.052 | 0.194 | 7.1114 | 0.69462 | 0.755 | 0.1155 |  | 90 |  | 3.8146 | 0.949 | -2.1585 | -0.052346 | -1.6399
21FLWQSP_LAK380LR | 21FLWQSP | LAK380LR | 28.8724 | -81.3697 | Stream | 2005-06-22 |  |  | 0.042 | 0.083 |  |  | 1.22 | 0.123 |  | 250 |  |  | 1.303 | -2.0956 | 0.26467 | -2.4889
21FLWQSP_LAK380LR | 21FLWQSP | LAK380LR | 28.8724 | -81.3697 | Stream | 2005-09-27 | 1.6 |  | 0.02 | 0.11 | 7.0642 | 0.81889 | 0.83 | 0.108 |  | 100 |  | 1.4981 | 0.94 | -2.2256 | -0.061875 | -2.2073
21FLWQSP_LAK380LR | 21FLWQSP | LAK380LR | 28.8724 | -81.3697 | Stream | 2005-04-19 | 0.05 |  | 0.005 | 0.19 | 7.264 | 0.84433 | 0.44 | 0.078 |  | 90 |  | 6.0533 | 0.63 | -2.551 | -0.46204 | -1.6607
21FLSJWM_LA-LAC | 21FLSJWM | LA-LAC | 28.9334 | -81.102 | Canal | 2002-10-16 |  |  | 0.2195 | 0.128 | 5.45 | 89.5 | 1.435 | 0.184 | 0.1495 | 280 | 1.4 | 5.65 | 1.563 | -1.6928 | 0.44661 | -2.0557
21FLSJWM_LA-LAC | 21FLSJWM | LA-LAC | 28.9334 | -81.102 | Canal | 2003-07-10 |  |  | 0.088 | 0.14 | 5.48 | 77 | 1.215 | 0.269 | 0.2355 | 400 | 1.3 | 5.57 | 1.355 | -1.313 | 0.3038 | -1.9661
21FLSJWM_LA-LAC | 21FLSJWM | LA-LAC | 28.9334 | -81.102 | Canal | 2003-05-06 |  |  | 0.045 | 0.086 | 6.11 | 79.9 | 0.63 | 0.13 | 0.0955 | 200 | 2.8 | 4.86 | 0.716 | -2.0402 | -0.33408 | -2.4534
21FLSJWM_LA-LAC | 21FLSJWM | LA-LAC | 28.9334 | -81.102 | Canal | 2003-01-08 |  |  | 0.0545 | 0.005 | 5.04 | 46.5 | 0.935 | 0.182 | 0.143 | 600 | 0.95 | 7.14 | 0.94 | -1.7037 | -0.061875 | -5.2983
21FLSJWM_LA-LAC | 21FLSJWM | LA-LAC | 28.9334 | -81.102 | Canal | 2002-11-06 |  |  | 0.042 | 0.186 | 5.9 | 81 | 0.84 | 0.122 | 0.0685 | 200 | 3.3 | 6.22 | 1.026 | -2.1037 | 0.025668 | -1.682
21FLSJWM_LA-LAC | 21FLSJWM | LA-LAC | 28.9334 | -81.102 | Canal | 2003-02-04 |  |  | 0.0295 | 0.044 | 5.61 | 78.3 | 0.8 | 0.167 | 0.0735 | 240 | 3.4 | 8.21 | 0.844 | -1.7898 | -0.1696 | -3.1236
21FLSJWM_LA-LAC | 21FLSJWM | LA-LAC | 28.9334 | -81.102 | Canal | 2003-08-06 |  |  | 0.0415 | 0.023 | 5.22 | 44 | 1.18 | 0.261 | 0.2035 | 500 | 1.5 | 5.09 | 1.203 | -1.3432 | 0.18482 | -3.7723
21FLSJWM_LA-LAC | 21FLSJWM | LA-LAC | 28.9334 | -81.102 | Canal | 2003-06-10 |  |  | 0.017 | 0.027 | 5.45 | 89 | 0.61 | 0.095 | 0.0475 | 180 | 3.3 | 5.65 | 0.637 | -2.3539 | -0.45099 | -3.6119
21FLSJWM_LA-LAC | 21FLSJWM | LA-LAC | 28.9334 | -81.102 | Canal | 2003-09-10 |  |  | 0.0325 | 0.005 | 4.98 | 64 | 1.195 | 0.41 | 0.3865 | 400 | 1.8 | 5.16 | 1.2 | -0.8916 | 0.18232 | -5.2983
21FLSJWM_LA-LAC | 21FLSJWM | LA-LAC | 28.9334 | -81.102 | Canal | 2002-12-04 |  |  | 0.005 | 0.0485 | 6 | 116.3 | 0.4425 | 0.0415 | 0.0505 | 97.5 | 0.6 | 7.91 | 0.491 | -3.1821 | -0.71131 | -3.0262
21FLSJWM_LA-LAC | 21FLSJWM | LA-LAC | 28.9334 | -81.102 | Canal | 2003-04-02 |  |  |  | 0.018 | 5.05 | 32.7 | 1.245 | 0.24 | 0.2195 | 240 | 2.1 | 4.24 | 1.263 | -1.4271 | 0.23349 | -4.0174
21FLSJWM_LA-LAC | 21FLSJWM | LA-LAC | 28.9334 | -81.102 | Canal | 2003-03-05 |  |  |  | 0.013 | 5.23 | 31.6 | 0.95 | 0.231 | 0.1965 | 200 | 3.4 | 6.04 | 0.963 | -1.4653 | -0.037702 | -4.3428
21FLSEM_LAN | 21FLSEM | LAN | 28.7018 | -81.3921 | River/Stream | 2004-05-20 |  | 0.0017 | 0.030842 |  | 7.82 |  | 0.18 | 0.18 | 0.15 |  |  | 5.05 |  | -1.7148 | X | X
21FLSEM_LAN | 21FLSEM | LAN | 28.7018 | -81.3921 | River/Stream | 2005-01-13 |  | 0.0021 | 0.030431 |  | 7.15 |  | 0.19 | 0.17 | 0.14 |  |  | 5.6 |  | -1.772 | X | X
21FLSEM_LAN | 21FLSEM | LAN | 28.7018 | -81.3921 | River/Stream | 2004-10-06 |  | 0.0062 | 0.065796 |  | 7.67 |  | 0.54 | 0.11 | 0.065 |  |  | 5.41 |  | -2.2073 | X | X
21FLSEM_LAN | 21FLSEM | LAN | 28.7018 | -81.3921 | River/Stream | 2004-07-22 |  | 0.0032 | 0.037833 |  | 7.37 |  | 0.36 | 0.15 | 0.11 |  |  | 5.38 |  | -1.8971 | X | X
21FLSEM_LAN | 21FLSEM | LAN | 28.7018 | -81.3921 | River/Stream | 2006-01-10 |  | 0.0017 | 0.030431 |  | 6.49 |  | 0.32 | 0.36 | 0.32 | 11 |  | 5.69 |  | -1.0217 | X | X
21FLSEM_LAN | 21FLSEM | LAN | 28.7018 | -81.3921 | River/Stream | 2006-04-06 |  | 0.0023 | 0.021384 |  | 7.52 |  | 0.24 | 0.19 | 0.17 | 8 |  | 5.44 |  | -1.6607 | X | X
21FLSEM_LAN | 21FLSEM | LAN | 28.7018 | -81.3921 | River/Stream | 2006-10-03 |  | 0.0014 | 0.026318 |  | 7.49 |  | 0.3 | 0.16 | 0.14 | 13 |  | 3.78 |  | -1.8326 | X | X
21FLSEM_LAN | 21FLSEM | LAN | 28.7018 | -81.3921 | River/Stream | 2007-01-11 |  | 0.0022 | 0.020561 |  | 7.15 |  | 0.25 | 0.18 | 0.13 | 17 |  | 5.33 |  | -1.7148 | X | X
21FLSEM_LAN | 21FLSEM | LAN | 28.7018 | -81.3921 | River/Stream | 2008-04-01 |  | 0.0012 | 0.018916 |  |  |  | 0.24 | 0.17 | 0.16 | 7 |  |  |  | -1.772 | X | X
21FLSEM_LAN | 21FLSEM | LAN | 28.7018 | -81.3921 | River/Stream | 2008-07-29 |  | 0.0054 | 0.041945 |  |  |  | 0.7 | 0.16 | 0.088 | 41 |  |  |  | -1.8326 | X | X
21FLSEM_LAN | 21FLSEM | LAN | 28.7018 | -81.3921 | River/Stream | 2005-10-11 |  | 0.0087 | 0.027141 |  | 6.88 |  | 0.61 | 0.22 | 0.18 | 42 |  | 4.73 |  | -1.5141 | X | X
21FLSEM_LAN | 21FLSEM | LAN | 28.7018 | -81.3921 | River/Stream | 2005-07-05 |  | 0.011 | 0.039477 |  | 7.08 |  | 0.92 | 0.16 | 0.086 | 52 |  | 4.96 |  | -1.8326 | X | X
21FLSEM_LAN | 21FLSEM | LAN | 28.7018 | -81.3921 | River/Stream | 2006-07-12 |  | 0.01 | 0.020561 |  | 7.31 |  | 0.56 | 0.16 | 0.11 | 44 |  | 4.59 |  | -1.8326 | X | X
21FLSEM_LAN | 21FLSEM | LAN | 28.7018 | -81.3921 | River/Stream | 2007-10-09 |  | 0.006 | 0.028786 |  |  |  | 0.87 | 0.24 | 0.21 | 38 |  |  |  | -1.4271 | X | X
21FLSEM_LAN | 21FLSEM | LAN | 28.7018 | -81.3921 | River/Stream | 2008-01-08 |  | 0.0011 | 0.010692 |  |  |  | 0.33 | 0.18 | 0.17 | 6 |  |  |  | -1.7148 | X | X
21FLSEM_LAN | 21FLSEM | LAN | 28.7018 | -81.3921 | River/Stream | 2007-07-09 |  | 0.006 | 0.010692 |  |  |  | 0.35 | 0.14 | 0.12 | 17 |  |  |  | -1.9661 | X | X
21FLSEM_LAN | 21FLSEM | LAN | 28.7018 | -81.3921 | River/Stream | 2005-04-19 |  | 0.0015 | 0.00806 |  | 7.58 |  | 0.42 | 0.15 | 0.14 | 14 |  | 6.5 |  | -1.8971 | X | X
21FLSFWM_LB29353513 | 21FLSFWM | LB29353513 | 27.397 | -80.8593 | Canal | 2007-07-31 | [7 empty] | 0.406 | [5 empty] | -0.9014 | X | X
21FLSFWM_LB29353513 | 21FLSFWM | LB29353513 | 27.397 | -80.8593 | Canal | 2007-11-20 | [7 empty] | 0.258 | [5 empty] | -1.3548 | X | X
21FLSFWM_LB29353513 | 21FLSFWM | LB29353513 | 27.397 | -80.8593 | Canal | 2007-11-06 | [7 empty] | 0.181 | [5 empty] | -1.7093 | X | X
21FLSFWM_LB29353513 | 21FLSFWM | LB29353513 | 27.397 | -80.8593 | Canal | 2007-10-23 | [7 empty] | 0.418 | [5 empty] | -0.87227 | X | X
21FLSFWM_LB29353513 | 21FLSFWM | LB29353513 | 27.397 | -80.8593 | Canal | 2007-10-09 | [7 empty] | 0.488 | [5 empty] | -0.71744 | X | X
21FLSFWM_LB29353513 | 21FLSFWM | LB29353513 | 27.397 | -80.8593 | Canal | 2007-09-26 | [7 empty] | 0.365 | [5 empty] | -1.0079 | X | X
21FLSFWM_LB29353513 | 21FLSFWM | LB29353513 | 27.397 | -80.8593 | Canal | 2007-12-19 | [7 empty] | 0.467 | [5 empty] | -0.76143 | X | X
21FLSFWM_LB29353513 | 21FLSFWM | LB29353513 | 27.397 | -80.8593 | Canal | 2007-08-28 | [7 empty] | 0.298 | [5 empty] | -1.2107 | X | X
21FLSFWM_LB29353513 | 21FLSFWM | LB29353513 | 27.397 | -80.8593 | Canal | 2006-09-12 | [7 empty] | 0.459 | [5 empty] | -0.77871 | X | X
21FLSFWM_LB29353513 | 21FLSFWM | LB29353513 | 27.397 | -80.8593 | Canal | 2006-12-20 | [7 empty] | 0.403 | [5 empty] | -0.90882 | X | X
21FLSFWM_LB29353513 | 21FLSFWM | LB29353513 | 27.397 | -80.8593 | Canal | 2006-12-05 | [7 empty] | 0.22 | [5 empty] | -1.5141 | X | X
21FLSFWM_LB29353513 | 21FLSFWM | LB29353513 | 27.397 | -80.8593 | Canal | 2006-11-21 | [7 empty] | 0.203 | [5 empty] | -1.5945 | X | X
21FLSFWM_LB29353513 | 21FLSFWM | LB29353513 | 27.397 | -80.8593 | Canal | 2006-11-07 | [7 empty] | 0.267 | [5 empty] | -1.3205 | X | X
21FLSFWM_LB29353513 | 21FLSFWM | LB29353513 | 27.397 | -80.8593 | Canal | 2006-10-24 | [7 empty] | 0.207 | [5 empty] | -1.575 | X | X
21FLSFWM_LB29353513 | 21FLSFWM | LB29353513 | 27.397 | -80.8593 | Canal | 2006-10-10 | [7 empty] | 0.215 | [5 empty] | -1.5371 | X | X
21FLSFWM_LB29353513 | 21FLSFWM | LB29353513 | 27.397 | -80.8593 | Canal | 2006-09-26 | [7 empty] | 0.316 | [5 empty] | -1.152 | X | X
21FLSFWM_LB29353513 | 21FLSFWM | LB29353513 | 27.397 | -80.8593 | Canal | 2007-09-11 | [7 empty] | 0.325 | [5 empty] | -1.1239 | X | X
21FLSFWM_LB29353513 | 21FLSFWM | LB29353513 | 27.397 | -80.8593 | Canal | 2007-07-17 | [7 empty] | 0.53 | [5 empty] | -0.63488 | X | X
21FLSJWM_LBCSR21 | 21FLSJWM | LBCSR21 | 30.1176 | -81.8081 | River/Stream | 2005-09-19 | 0.5 | 0.5 | 0.0737 | 0.019565 | 7.5 |  | 0.71732 | 0.04725 | 0.02204 | 150 |  | 2.54 | 0.73689 | -3.0523 | -0.30532 | -3.934
21FLSJWM_LBCSR21 | 21FLSJWM | LBCSR21 | 30.1176 | -81.8081 | River/Stream | 2005-08-04 | 0.5 | 0.5 | 0.082035 | 0.017405 | 6.12 |  | 1.0613 | 0.0308 | 0.006 | 800 |  | 1.85 | 1.0787 | -3.4802 | 0.075752 | -4.051
21FLSJWM_LBCSR21 | 21FLSJWM | LBCSR21 | 30.1176 | -81.8081 | River/Stream | 2005-11-01 | 0.5 | 0.5 | 0.0263 | 0.01281 | 7.08 |  | 0.54367 | 0.02525 | 0.01649 | 100 |  | 3.45 | 0.55648 | -3.6789 | -0.58612 | -4.3575
21FLSJWM_LBCSR21 | 21FLSJWM | LBCSR21 | 30.1176 | -81.8081 | River/Stream | 2005-12-07 | 0.5 | 0.5 | 0.0187 | 0.0448 | 6.52 |  | 0.4565 | 0.01262 | 0.006 | 80 |  | 5.64 | 0.50131 | -4.3725 | -0.69054 | -3.1055
21FLSJWM_LBCSR21 | 21FLSJWM | LBCSR21 | 30.1176 | -81.8081 | River/Stream | 2005-07-06 | 0.5 | 0.5 | 0.04026 | 0.020215 | 5.56 |  | 1.1581 | 0.02911 | 0.006 | 600 |  | 1.19 | 1.1784 | -3.5367 | 0.16412 | -3.9013
21FLSJWM_LBCSR21 | 21FLSJWM | LBCSR21 | 30.1176 | -81.8081 | River/Stream | 2006-03-02 | 1.0413 | 1.1937 | 0.0163 | 0.0196 | 6.1 |  | 0.56973 | 0.01705 | 0.0128 | 150 |  | 5.36 | 0.58933 | -4.0716 | -0.52876 | -3.9322
21FLSJWM_LBCSR21 | 21FLSJWM | LBCSR21 | 30.1176 | -81.8081 | River/Stream | 2005-04-05 | 1.0947 | 1.1385 | 0.021145 |  | 5.88 |  | 0.78869 | 0.02118 | 0.017275 | 250 |  | 4 |  | -3.8547 | X | X
21FLSJWM_LBCSR21 | 21FLSJWM | LBCSR21 | 30.1176 | -81.8081 | River/Stream | 2005-05-02 | 0.5 | 0.5 | 0.01607 | 0.04394 | 6.91 |  | 0.69535 | 0.01802 | 0.006 | 150 |  | 4.94 | 0.73929 | -4.0163 | -0.30207 | -3.1249
21FLSJWM_LBCSR21 | 21FLSJWM | LBCSR21 | 30.1176 | -81.8081 | River/Stream | 2005-03-07 | 0.5 | 1.0415 | 0.012335 |  | 6.64 | 80.2 | 0.56933 | 0.005 | 0.006 | 150 |  | 6.3 |  | -5.2983 | X | X
21FLSJWM_LBCSR21 | 21FLSJWM | LBCSR21 | 30.1176 | -81.8081 | River/Stream | 2006-02-09 | 1.1481 | 1.5127 | 0.005 | 0.0116 | 6.77 |  | 0.50269 | 0.02407 | 0.006 | 100 |  | 9.19 | 0.51429 | -3.7268 | -0.66498 | -4.4568
21FLSJWM_LBCSR21 | 21FLSJWM | LBCSR21 | 30.1176 | -81.8081 | River/Stream | 2006-02-10 | 1.1481 | 1.5127 | 0.005 | 0.0116 | 6.77 |  | 0.50269 | 0.02407 | 0.006 | 100 |  | 9.19 | 0.51429 | -3.7268 | -0.66498 | -4.4568
21FLSFWM_LC01.7TN | 21FLSFWM | LC01.7TN | 26.3436 | -81.0929 | Canal | 2007-09-05 |  |  |  |  | 6.8 |  |  | 0.026 | 0.004 |  |  | 4.36 |  | -3.6497 | X | X
21FLSFWM_LC01.7TN | 21FLSFWM | LC01.7TN | 26.3436 | -81.0929 | Canal | 2007-08-29 |  |  |  |  | 7 |  |  | 0.032 | 0.003 |  |  | 5.37 |  | -3.442 | X | X
21FLSFWM_LC01.7TN | 21FLSFWM | LC01.7TN | 26.3436 | -81.0929 | Canal | 2007-08-22 |  |  |  |  | 7.2 |  |  | 0.034 | 0.002 |  |  | 6.56 |  | -3.3814 | X | X
21FLSFWM_LC01.7TN | 21FLSFWM | LC01.7TN | 26.3436 | -81.0929 | Canal | 2007-08-15 |  |  |  |  | 7.1 |  |  | 0.025 | 0.001 |  |  | 4.72 |  | -3.6889 | X | X
21FLSFWM_LC01.7TN | 21FLSFWM | LC01.7TN | 26.3436 | -81.0929 | Canal | 2007-09-12 |  |  |  |  | 7 |  |  | 0.027 | 0.001 |  |  | 5.56 |  | -3.6119 | X | X
21FLSFWM_LC01.7TN | 21FLSFWM | LC01.7TN | 26.3436 | -81.0929 | Canal | 2007-08-01 |  |  |  |  | 7.1 |  |  | 0.028 | 0.001 |  |  | 4.45 |  | -3.5756 | X | X
21FLSFWM_LC01.7TN | 21FLSFWM | LC01.7TN | 26.3436 | -81.0929 | Canal | 2007-10-24 |  |  |  |  | 7.2 |  |  | 0.044 | 0.005 |  |  | 6.48 |  | -3.1236 | X | X
21FLSFWM_LC01.7TN | 21FLSFWM | LC01.7TN | 26.3436 | -81.0929 | Canal | 2007-08-08 |  |  |  |  | 7.2 |  |  | 0.026 | 0.001 |  |  | 6.91 |  | -3.6497 | X | X
21FLSFWM_LC01.7TN | 21FLSFWM | LC01.7TN | 26.3436 | -81.0929 | Canal | 2007-09-19 |  |  |  |  | 7.1 |  |  | 0.029 | 0.006 |  |  | 4.6 |  | -3.5405 | X | X
21FLSFWM_LC01.7TN | 21FLSFWM | LC01.7TN | 26.3436 | -81.0929 | Canal | 2007-09-26 |  |  |  |  | 7.2 |  |  | 0.056 | 0.027 |  |  | 4.23 |  | -2.8824 | X | X
21FLSFWM_LC01.7TN | 21FLSFWM | LC01.7TN | 26.3436 | -81.0929 | Canal | 2007-10-03 |  |  |  |  | 7.1 |  |  | 0.054 | 0.025 |  |  | 4.05 |  | -2.9188 | X | X
21FLSFWM_LC01.7TN | 21FLSFWM | LC01.7TN | 26.3436 | -81.0929 | Canal | 2007-10-17 |  |  |  |  | 7.2 |  |  | 0.037 | 0.018 |  |  | 5.05 |  | -3.2968 | X | X
21FLSFWM_LC01.7TN | 21FLSFWM | LC01.7TN | 26.3436 | -81.0929 | Canal | 2007-10-31 |  |  |  |  | 7.3 |  |  | 0.035 | 0.013 |  |  | 5.64 |  | -3.3524 | X | X
21FLSFWM_LC01.7TN | 21FLSFWM | LC01.7TN | 26.3436 | -81.0929 | Canal | 2007-06-06 |  |  |  |  | 7.6 |  |  | 0.041 | 0.002 |  |  | 8.58 |  | -3.1942 | X | X
21FLSFWM_LC01.7TN | 21FLSFWM | LC01.7TN | 26.3436 | -81.0929 | Canal | 2007-07-25 |  |  |  |  | 7.1 |  |  | 0.028 | 0.003 |  |  | 4.62 |  | -3.5756 | X | X
21FLSFWM_LC01.7TN | 21FLSFWM | LC01.7TN | 26.3436 | -81.0929 | Canal | 2007-10-10 |  |  |  |  | 6.8 |  |  | 0.164 | 0.125 |  |  | 3.4 |  | -1.8079 | X | X
21FLSFWM_LC01.7TN | 21FLSFWM | LC01.7TN | 26.3436 | -81.0929 | Canal | 2007-04-18 |  |  |  |  | 8 |  |  | 0.044 | 0.001 |  |  | 8.32 |  | -3.1236 | X | X
21FLSFWM_LC01.7TN | 21FLSFWM | LC01.7TN | 26.3436 | -81.0929 | Canal | 2007-07-18 |  |  |  |  | 7.1 |  |  | 0.033 | 0.003 |  |  | 10.6 |  | -3.4112 | X | X
21FLSFWM_LC01.7TN | 21FLSFWM | LC01.7TN | 26.3436 | -81.0929 | Canal | 2007-04-11 |  |  |  |  | 7.6 |  |  | 0.047 | 0.001 |  |  | 8.66 |  | -3.0576 | X | X
21FLSFWM_LC01.7TN | 21FLSFWM | LC01.7TN | 26.3436 | -81.0929 | Canal | 2007-04-25 |  |  |  |  | 7.6 |  |  | 0.049 |  |  |  | 7.54 |  | -3.0159 | X | X
21FLSFWM_LC01.7TN | 21FLSFWM | LC01.7TN | 26.3436 | -81.0929 | Canal | 2007-05-02 |  |  |  |  | 7.6 |  |  | 0.051 | 0.001 |  |  | 8.02 |  | -2.9759 | X | X
21FLSFWM_LC01.7TN | 21FLSFWM | LC01.7TN | 26.3436 | -81.0929 | Canal | 2007-05-09 |  |  |  |  | 7.8 |  |  | 0.048 | 0.001 |  |  | 7.55 |  | -3.0366 | X | X
21FLSFWM_LC01.7TN | 21FLSFWM | LC01.7TN | 26.3436 | -81.0929 | Canal | 2007-05-16 |  |  |  |  | 7.4 |  |  | 0.053 | 0.006 |  |  | 5.65 |  | -2.9375 | X | X
21FLSFWM_LC01.7TN | 21FLSFWM | LC01.7TN | 26.3436 | -81.0929 | Canal | 2007-07-05 |  |  |  |  | 7.2 |  |  | 0.035 | 0.002 |  |  | 4.99 |  | -3.3524 | X | X
21FLSFWM_LC01.7TN | 21FLSFWM | LC01.7TN | 26.3436 | -81.0929 | Canal | 2007-05-30 |  |  |  |  | 7.4 |  |  | 0.046 | 0.003 |  |  | 6.29 |  | -3.0791 | X | X
21FLSFWM_LC01.7TN | 21FLSFWM | LC01.7TN | 26.3436 | -81.0929 | Canal | 2007-06-20 |  |  |  |  | 7.1 |  |  | 0.032 | 0.002 |  |  | 6.38 |  | -3.442 | X | X
21FLSFWM_LC01.7TN | 21FLSFWM | LC01.7TN | 26.3436 | -81.0929 | Canal | 2007-06-13 |  |  |  |  | 7.2 |  |  | 0.041 | 0.001 |  |  | 5.26 |  | -3.1942 | X | X
21FLSFWM_LC01.7TN | 21FLSFWM | LC01.7TN | 26.3436 | -81.0929 | Canal | 2006-09-27 |  |  |  |  | 7.3 | [6 empty] | 2.67 |  | X | X | X
21FLSFWM_LC01.7TN | 21FLSFWM | LC01.7TN | 26.3436 | -81.0929 | Canal | 2007-06-27 |  |  |  |  | 7.1 |  |  | 0.045 | 0.002 |  |  |  |  | -3.1011 | X | X
21FLSFWM_LC01.7TN | 21FLSFWM | LC01.7TN | 26.3436 | -81.0929 | Canal | 2007-05-23 |  |  |  |  | 7.6 |  |  | 0.055 | 0.001 |  |  | 7.77 |  | -2.9004 | X | X
21FLSFWM_LC01.7TN | 21FLSFWM | LC01.7TN | 26.3436 | -81.0929 | Canal | 2007-04-04 |  |  |  |  | 7.4 |  |  | 0.047 | 0.002 |  |  | 5.59 |  | -3.0576 | X | X
21FLSFWM_LC02.9TW | 21FLSFWM | LC02.9TW | 26.3614 | -81.097 | Canal | 2007-09-05 |  |  |  |  | 7.6 |  |  | 0.025 | 0.004 |  |  | 5.91 |  | -3.6889 | X | X
21FLSFWM_LC02.9TW | 21FLSFWM | LC02.9TW | 26.3614 | -81.097 | Canal | 2007-09-12 |  |  |  |  | 7.6 |  |  | 0.022 | 0.002 |  |  | 5.41 |  | -3.8167 | X | X
21FLSFWM_LC02.9TW | 21FLSFWM | LC02.9TW | 26.3614 | -81.097 | Canal | 2007-09-19 |  |  |  |  | 7.7 |  |  | 0.023 | 0.002 |  |  | 6.3 |  | -3.7723 | X | X
21FLSFWM_LC02.9TW | 21FLSFWM | LC02.9TW | 26.3614 | -81.097 | Canal | 2007-09-26 |  |  |  |  | 7.5 |  |  | 0.032 |  |  |  | 5.97 |  | -3.442 | X | X
21FLSFWM_LC02.9TW | 21FLSFWM | LC02.9TW | 26.3614 | -81.097 | Canal | 2007-10-03 |  |  |  |  | 7.7 |  |  | 0.022 | 0.002 |  |  | 8.45 |  | -3.8167 | X | X
21FLSFWM_LC02.9TW | 21FLSFWM | LC02.9TW | 26.3614 | -81.097 | Canal | 2007-10-10 |  |  |  |  | 7.2 |  |  | 0.027 | 0.006 |  |  | 9.27 |  | -3.6119 | X | X
21FLSFWM_LC02.9TW | 21FLSFWM | LC02.9TW | 26.3614 | -81.097 | Canal | 2007-10-17 |  |  |  |  | 7.7 |  |  | 0.018 | 0.002 |  |  | 7.73 |  | -4.0174 | X | X
21FLSFWM_LC02.9TW | 21FLSFWM | LC02.9TW | 26.3614 | -81.097 | Canal | 2007-10-31 |  |  |  |  | 8 |  |  | 0.018 | 0.001 |  |  | 9.99 |  | -4.0174 | X | X
21FLSFWM_LC02.9TW | 21FLSFWM | LC02.9TW | 26.3614 | -81.097 | Canal | 2007-08-29 |  |  |  |  | 7.5 |  |  | 0.022 | 0.003 |  |  | 5.35 |  | -3.8167 | X | X
21FLSFWM_LC02.9TW | 21FLSFWM | LC02.9TW | 26.3614 | -81.097 | Canal | 2007-08-01 |  |  |  |  | 7.4 |  |  | 0.102 | 0.004 |  |  | 3.39 |  | -2.2828 | X | X
21FLSFWM_LC02.9TW | 21FLSFWM | LC02.9TW | 26.3614 | -81.097 | Canal | 2007-10-24 |  |  |  |  | 7.6 |  |  | 0.017 | 0.001 |  |  | 7.76 |  | -4.0745 | X | X
21FLSFWM_LC02.9TW | 21FLSFWM | LC02.9TW | 26.3614 | -81.097 | Canal | 2006-09-13 |  |  |  |  | 7.3 |  |  | 0.103 | 0.059 |  |  | 3.85 |  | -2.273 | X | X
21FLSFWM_LC02.9TW | 21FLSFWM | LC02.9TW | 26.3614 | -81.097 | Canal | 2007-08-15 |  |  |  |  | 7.3 |  |  | 0.085 | 0.005 |  |  | 2.53 |  | -2.4651 | X | X
21FLSFWM_LC02.9TW | 21FLSFWM | LC02.9TW | 26.3614 | -81.097 | Canal | 2006-09-06 |  |  |  |  | 6.94 |  |  | 0.197 | 0.156 |  |  | 1.73 |  | -1.6246 | X | X
21FLSFWM_LC02.9TW | 21FLSFWM | LC02.9TW | 26.3614 | -81.097 | Canal | 2007-08-22 |  |  |  |  | 7.8 |  |  | 0.022 | 0.002 |  |  | 6.64 |  | -3.8167 | X | X
21FLSFWM_LC02.9TW | 21FLSFWM | LC02.9TW | 26.3614 | -81.097 | Canal | 2006-09-20 |  |  |  |  | 7.41 |  |  | 0.061 | 0.023 |  |  | 5.08 |  | -2.7969 | X | X
21FLSFWM_LC02.9TW | 21FLSFWM | LC02.9TW | 26.3614 | -81.097 | Canal | 2006-09-27 |  |  |  |  | 7.53 |  |  | 0.055 | 0.019 |  |  | 5.38 |  | -2.9004 | X | X
21FLSFWM_LC02.9TW | 21FLSFWM | LC02.9TW | 26.3614 | -81.097 | Canal | 2006-10-04 |  |  |  |  | 7.63 |  |  | 0.032 | 0.009 |  |  | 6.28 |  | -3.442 | X | X
21FLSFWM_LC02.9TW | 21FLSFWM | LC02.9TW | 26.3614 | -81.097 | Canal | 2007-07-18 |  |  |  |  | 7.5 |  |  | 0.164 | 0.01 |  |  | 2.95 |  | -1.8079 | X | X
21FLSFWM_LC02.9TW | 21FLSFWM | LC02.9TW | 26.3614 | -81.097 | Canal | 2007-07-25 |  |  |  |  | 7.7 |  |  | 0.101 | 0.003 |  |  | 4.56 |  | -2.2926 | X | X
21FLSFWM_LC02.9TW | 21FLSFWM | LC02.9TW | 26.3614 | -81.097 | Canal | 2007-08-08 |  |  |  |  | 7.2 |  |  | 0.072 | 0.004 |  |  | 3 |  | -2.6311 | X | X
21FLSFWM_LC02.9TW01 | 21FLSFWM | LC02.9TW01 | 26.3773 | -81.1239 | Canal | 2006-09-13 |  |  |  |  | 7.22 |  |  | 0.051 | 0.021 |  |  | 1.2 |  | -2.9759 | X | X
21FLSFWM_LC02.9TW01 | 21FLSFWM | LC02.9TW01 | 26.3773 | -81.1239 | Canal | 2007-08-29 |  |  |  |  | 7.2 |  |  | 0.026 | 0.004 |  |  | 1.54 |  | -3.6497 | X | X
21FLSFWM_LC02.9TW01 | 21FLSFWM | LC02.9TW01 | 26.3773 | -81.1239 | Canal | 2007-10-17 |  |  |  |  | 7.4 |  |  | 0.017 | 0.003 |  |  | 2.13 |  | -4.0745 | X | X
21FLSFWM_LC02.9TW01 | 21FLSFWM | LC02.9TW01 | 26.3773 | -81.1239 | Canal | 2007-10-31 |  |  |  |  | 7.4 |  |  | 0.014 | 0.002 |  |  | 4.09 |  | -4.2687 | X | X
21FLSFWM_LC02.9TW01 | 21FLSFWM | LC02.9TW01 | 26.3773 | -81.1239 | Canal | 2007-10-10 |  |  |  |  | 7.1 |  |  | 0.021 | 0.003 |  |  | 2.97 |  | -3.8632 | X | X
21FLSFWM_LC02.9TW01 | 21FLSFWM | LC02.9TW01 | 26.3773 | -81.1239 | Canal | 2007-10-03 |  |  |  |  | 7.4 |  |  | 0.023 | 0.004 |  |  | 2.86 |  | -3.7723 | X | X
21FLSFWM_LC02.9TW01 | 21FLSFWM | LC02.9TW01 | 26.3773 | -81.1239 | Canal | 2007-09-26 |  |  |  |  | 7.3 |  |  | 0.024 | 0.003 |  |  | 2.28 |  | -3.7297 | X | X
21FLSFWM_LC02.9TW01 | 21FLSFWM | LC02.9TW01 | 26.3773 | -81.1239 | Canal | 2007-09-19 |  |  |  |  | 7.4 |  |  | 0.019 | 0.005 |  |  | 2.96 |  | -3.9633 | X | X
21FLSFWM_LC02.9TW01 | 21FLSFWM | LC02.9TW01 | 26.3773 | -81.1239 | Canal | 2007-09-12 |  |  |  |  | 7.4 |  |  | 0.028 | 0.006 |  |  | 3.09 |  | -3.5756 | X | X
21FLSFWM_LC02.9TW01 | 21FLSFWM | LC02.9TW01 | 26.3773 | -81.1239 | Canal | 2007-09-05 |  |  |  |  | 7.2 |  |  | 0.032 | 0.009 |  |  | 1.76 |  | -3.442 | X | X
21FLSFWM_LC02.9TW01 | 21FLSFWM | LC02.9TW01 | 26.3773 | -81.1239 | Canal | 2007-10-24 |  |  |  |  | 7.4 |  |  | 0.016 | 0.002 |  |  | 1.85 |  | -4.1352 | X | X
21FLSFWM_LC02.9TW01 | 21FLSFWM | LC02.9TW01 | 26.3773 | -81.1239 | Canal | 2006-09-06 |  |  |  |  | 7.55 |  |  | 0.061 | 0.026 |  |  | 1.33 |  | -2.7969 | X | X
21FLSFWM_LC02.9TW01 | 21FLSFWM | LC02.9TW01 | 26.3773 | -81.1239 | Canal | 2007-08-15 |  |  |  |  | 7.5 |  |  | 0.02 | 0.002 |  |  | 4.92 |  | -3.912 | X | X
21FLSFWM_LC02.9TW01 | 21FLSFWM | LC02.9TW01 | 26.3773 | -81.1239 | Canal | 2007-08-08 |  |  |  |  | 7.6 |  |  | 0.035 | 0.006 |  |  | 5.79 |  | -3.3524 | X | X
21FLSFWM_LC02.9TW01 | 21FLSFWM | LC02.9TW01 | 26.3773 | -81.1239 | Canal | 2007-08-01 |  |  |  |  | 7.6 |  |  | 0.024 | 0.001 |  |  | 5.24 |  | -3.7297 | X | X
21FLSFWM_LC02.9TW01 | 21FLSFWM | LC02.9TW01 | 26.3773 | -81.1239 | Canal | 2007-07-25 |  |  |  |  | 7.6 |  |  | 0.041 | 0.003 |  |  | 4.68 |  | -3.1942 | X | X
21FLSFWM_LC02.9TW01 | 21FLSFWM | LC02.9TW01 | 26.3773 | -81.1239 | Canal | 2007-07-18 |  |  |  |  | 7.4 |  |  | 0.131 | 0.006 |  |  | 3.1 |  | -2.0326 | X | X
21FLSFWM_LC02.9TW01 | 21FLSFWM | LC02.9TW01 | 26.3773 | -81.1239 | Canal | 2007-06-20 |  |  |  |  | 7.2 |  |  | 0.041 | 0.005 |  |  | 5.36 |  | -3.1942 | X | X
21FLSFWM_LC02.9TW01 | 21FLSFWM | LC02.9TW01 | 26.3773 | -81.1239 | Canal | 2006-10-04 |  |  |  |  | 7.35 |  |  | 0.04 | 0.009 |  |  | 2.87 |  | -3.2189 | X | X
21FLSFWM_LC02.9TW01 | 21FLSFWM | LC02.9TW01 | 26.3773 | -81.1239 | Canal | 2006-09-20 |  |  |  |  | 7.36 |  |  | 0.039 | 0.011 |  |  | 1.58 |  | -3.2442 | X | X
21FLSFWM_LC02.9TW01 | 21FLSFWM | LC02.9TW01 | 26.3773 | -81.1239 | Canal | 2006-09-27 |  |  |  |  | 7.48 |  |  | 0.038 | 0.008 |  |  | 2.45 |  | -3.2702 | X | X
21FLSFWM_LC02.9TW01 | 21FLSFWM | LC02.9TW01 | 26.3773 | -81.1239 | Canal | 2007-08-22 |  |  |  |  | 7.5 |  |  | 0.021 | 0.002 |  |  | 4.63 |  | -3.8632 | X | X
21FLSFWM_LC03.0TN | 21FLSFWM | LC03.0TN | 26.3621 | -81.0971 | Canal | 2007-08-29 |  |  |  |  | 7 |  |  | 0.061 | 0.005 |  |  | 2.49 |  | -2.7969 | X | X
21FLSFWM_LC03.0TN | 21FLSFWM | LC03.0TN | 26.3621 | -81.0971 | Canal | 2007-08-22 |  |  |  |  | 7.2 |  |  | 0.068 | 0.005 |  |  | 5.84 |  | -2.6882 | X | X
21FLSFWM_LC03.0TN | 21FLSFWM | LC03.0TN | 26.3621 | -81.0971 | Canal | 2007-08-15 |  |  |  |  | 7 |  |  | 0.05 | 0.002 |  |  | 4.71 |  | -2.9957 | X | X
21FLSFWM_LC03.0TN | 21FLSFWM | LC03.0TN | 26.3621 | -81.0971 | Canal | 2007-08-08 |  |  |  |  | 7.1 |  |  | 0.089 | 0.002 |  |  | 3.37 |  | -2.4191 | X | X
21FLSFWM_LC03.0TN | 21FLSFWM | LC03.0TN | 26.3621 | -81.0971 | Canal | 2007-08-01 |  |  |  |  | 7 |  |  | 0.086 | 0.003 |  |  | 2.45 |  | -2.4534 | X | X
21FLSFWM_LC03.0TN | 21FLSFWM | LC03.0TN | 26.3621 | -81.0971 | Canal | 2007-09-05 |  |  |  |  | 7 |  |  | 0.052 | 0.006 |  |  | 2.15 |  | -2.9565 | X | X
21FLSFWM_LC03.0TN | 21FLSFWM | LC03.0TN | 26.3621 | -81.0971 | Canal | 2007-07-18 |  |  |  |  | 7 |  |  | 0.069 | 0.004 |  |  | 2.96 |  | -2.6736 | X | X
21FLSFWM_LC03.0TN | 21FLSFWM | LC03.0TN | 26.3621 | -81.0971 | Canal | 2007-10-10 |  |  |  |  | 6.8 |  |  | 0.219 | 0.188 |  |  | 3.98 |  | -1.5187 | X | X
21FLSFWM_LC03.0TN | 21FLSFWM | LC03.0TN | 26.3621 | -81.0971 | Canal | 2007-07-25 |  |  |  |  | 7 |  |  | 0.081 | 0.005 |  |  | 1.97 |  | -2.5133 | X | X
21FLSFWM_LC03.0TN | 21FLSFWM | LC03.0TN | 26.3621 | -81.0971 | Canal | 2007-10-31 |  |  |  |  | 7 |  |  | 0.064 | 0.039 |  |  | 0.81 |  | -2.7489 | X | X
21FLSFWM_LC03.0TN | 21FLSFWM | LC03.0TN | 26.3621 | -81.0971 | Canal | 2007-09-12 |  |  |  |  | 7 |  |  | 0.047 | 0.006 |  |  | 2.05 |  | -3.0576 | X | X
21FLSFWM_LC03.0TN | 21FLSFWM | LC03.0TN | 26.3621 | -81.0971 | Canal | 2007-07-05 |  |  |  |  | 6.9 |  |  | 0.067 | 0.007 |  |  | 1.73 |  | -2.7031 | X | X
21FLSFWM_LC03.0TN | 21FLSFWM | LC03.0TN | 26.3621 | -81.0971 | Canal | 2007-09-19 |  |  |  |  | 7 |  |  | 0.034 | 0.012 |  |  | 2.16 |  | -3.3814 | X | X
21FLSFWM_LC03.0TN | 21FLSFWM | LC03.0TN | 26.3621 | -81.0971 | Canal | 2007-10-03 |  |  |  |  | 7 |  |  | 0.128 | 0.099 |  |  | 2.44 |  | -2.0557 | X | X
21FLSFWM_LC03.0TN | 21FLSFWM | LC03.0TN | 26.3621 | -81.0971 | Canal | 2007-10-17 |  |  |  |  | 7 |  |  | 0.079 | 0.044 |  |  | 0.75 |  | -2.5383 | X | X
21FLSFWM_LC03.0TN | 21FLSFWM | LC03.0TN | 26.3621 | -81.0971 | Canal | 2007-10-24 |  |  |  |  | 7 |  |  | 0.088 | 0.021 |  |  | 1.79 |  | -2.4304 | X | X
21FLSFWM_LC03.0TN | 21FLSFWM | LC03.0TN | 26.3621 | -81.0971 | Canal | 2007-04-11 |  |  |  |  | 7.1 |  |  | 0.074 | 0.009 |  |  | 0.86 |  | -2.6037 | X | X
21FLSFWM_LC03.0TN | 21FLSFWM | LC03.0TN | 26.3621 | -81.0971 | Canal | 2007-09-26 |  |  |  |  | 7 |  |  | 0.159 | 0.124 |  |  | 2.61 |  | -1.8389 | X | X
21FLSFWM_LC03.0TN | 21FLSFWM | LC03.0TN | 26.3621 | -81.0971 | Canal | 2006-09-06 |  |  |  |  | 6.83 |  |  | 0.481 | 0.407 |  |  | 0.4 |  | -0.73189 | X | X
21FLSFWM_LC03.0TN | 21FLSFWM | LC03.0TN | 26.3621 | -81.0971 | Canal | 2007-06-27 |  |  |  |  | 6.9 |  |  | 0.082 | 0.012 |  |  |  |  | -2.501 | X | X
21FLSFWM_LC03.0TN | 21FLSFWM | LC03.0TN | 26.3621 | -81.0971 | Canal | 2007-04-25 |  |  |  |  | 7.1 |  |  | 0.056 | 0.011 |  |  | 2.18 |  | -2.8824 | X | X
21FLSFWM_LC03.0TN | 21FLSFWM | LC03.0TN | 26.3621 | -81.0971 | Canal | 2006-09-13 |  |  |  |  | 6.97 |  |  | 0.2 | 0.142 |  |  | 0.42 |  | -1.6094 | X | X
21FLSFWM_LC03.0TN | 21FLSFWM | LC03.0TN | 26.3621 | -81.0971 | Canal | 2006-09-20 |  |  |  |  | 7.11 |  |  | 0.141 | 0.072 |  |  | 1.76 |  | -1.959 | X | X
21FLSFWM_LC03.0TN | 21FLSFWM | LC03.0TN | 26.3621 | -81.0971 | Canal | 2006-09-27 |  |  |  |  | 7.11 |  |  | 0.193 | 0.058 |  |  | 0.84 |  | -1.6451 | X | X
21FLSFWM_LC03.0TN | 21FLSFWM | LC03.0TN | 26.3621 | -81.0971 | Canal | 2006-10-04 |  |  |  |  | 7.04 |  |  | 0.11 | 0.057 |  |  | 1.91 |  | -2.2073 | X | X
21FLSFWM_LC03.0TN | 21FLSFWM | LC03.0TN | 26.3621 | -81.0971 | Canal | 2007-04-04 |  |  |  |  | 7 |  |  | 0.114 | 0.013 |  |  | 1.87 |  | -2.1716 | X | X
21FLSFWM_LC03.0TN | 21FLSFWM | LC03.0TN | 26.3621 | -81.0971 | Canal | 2007-04-18 |  |  |  |  | 7.1 |  |  | 0.035 |  |  |  | 1.04 |  | -3.3524 | X | X
21FLSFWM_LC03.0TN | 21FLSFWM | LC03.0TN | 26.3621 | -81.0971 | Canal | 2007-05-09 |  |  |  |  | 7.1 |  |  | 0.048 | 0.004 |  |  | 1.57 |  | -3.0366 | X | X
21FLSFWM_LC03.0TN | 21FLSFWM | LC03.0TN | 26.3621 | -81.0971 | Canal | 2007-05-16 |  |  |  |  | 7.2 |  |  | 0.057 | 0.006 |  |  | 4.89 |  | -2.8647 | X | X
21FLSFWM_LC03.0TN | 21FLSFWM | LC03.0TN | 26.3621 | -81.0971 | Canal | 2007-05-23 |  |  |  |  | 7 |  |  | 0.059 | 0.008 |  |  | 4 |  | -2.8302 | X | X
21FLSFWM_LC03.0TN | 21FLSFWM | LC03.0TN | 26.3621 | -81.0971 | Canal | 2007-05-30 |  |  |  |  | 7 |  |  | 0.047 | 0.007 |  |  | 4.62 |  | -3.0576 | X | X
21FLSFWM_LC03.0TN | 21FLSFWM | LC03.0TN | 26.3621 | -81.0971 | Canal | 2007-06-06 |  |  |  |  | 7.1 |  |  | 0.142 | 0.01 |  |  | 4.48 |  | -1.9519 | X | X
21FLSFWM_LC03.0TN | 21FLSFWM | LC03.0TN | 26.3621 | -81.0971 | Canal | 2007-06-13 |  |  |  |  | 7.1 |  |  | 0.088 | 0.004 |  |  | 1.63 |  | -2.4304 | X | X
21FLSFWM_LC03.0TN | 21FLSFWM | LC03.0TN | 26.3621 | -81.0971 | Canal | 2007-06-20 |  |  |  |  | 7 |  |  | 0.046 | 0.004 |  |  | 0.8 |  | -3.0791 | X | X
21FLSFWM_LC03.0TN | 21FLSFWM | LC03.0TN | 26.3621 | -81.0971 | Canal | 2007-05-02 |  |  |  |  | 7.2 |  |  | 0.045 | 0.013 |  |  | 3.07 |  | -3.1011 | X | X
21FLSFWM_LC03.0TN01 | 21FLSFWM | LC03.0TN01 | 26.3881 | -81.0998 | Canal | 2007-10-17 |  |  |  |  | 7 |  |  | 0.157 | 0.125 |  |  | 0.95 |  | -1.8515 | X | X
21FLSFWM_LC03.0TN01 | 21FLSFWM | LC03.0TN01 | 26.3881 | -81.0998 | Canal | 2007-07-25 |  |  |  |  | 6.9 |  |  | 0.018 | 0.006 |  |  | 0.57 |  | -4.0174 | X | X
21FLSFWM_LC03.0TN01 | 21FLSFWM | LC03.0TN01 | 26.3881 | -81.0998 | Canal | 2007-08-08 |  |  |  |  | 6.8 |  |  | 0.016 | 0.003 |  |  | 1.25 |  | -4.1352 | X | X
21FLSFWM_LC03.0TN01 | 21FLSFWM | LC03.0TN01 | 26.3881 | -81.0998 | Canal | 2007-08-15 |  |  |  |  | 6.6 |  |  | 0.045 | 0.009 |  |  | 0.5 |  | -3.1011 | X | X
21FLSFWM_LC03.0TN01 | 21FLSFWM | LC03.0TN01 | 26.3881 | -81.0998 | Canal | 2007-08-22 |  |  |  |  | 6.8 |  |  | 0.014 | 0.002 |  |  | 0.55 |  | -4.2687 | X | X
21FLSFWM_LC03.0TN01 | 21FLSFWM | LC03.0TN01 | 26.3881 | -81.0998 | Canal | 2007-08-29 |  |  |  |  | 6.8 |  |  | 0.012 | 0.004 |  |  | 0.42 |  | -4.4228 | X | X
21FLSFWM_LC03.0TN01 | 21FLSFWM | LC03.0TN01 | 26.3881 | -81.0998 | Canal | 2007-09-05 |  |  |  |  | 6.8 |  |  | 0.012 | 0.003 |  |  | 0.65 |  | -4.4228 | X | X
21FLSFWM_LC03.0TN01 | 21FLSFWM | LC03.0TN01 | 26.3881 | -81.0998 | Canal | 2007-09-19 |  |  |  |  | 7 |  |  | 0.081 | 0.048 |  |  | 2.39 |  | -2.5133 | X | X
21FLSFWM_LC03.0TN01 | 21FLSFWM | LC03.0TN01 | 26.3881 | -81.0998 | Canal | 2007-09-26 |  |  |  |  | 7 |  |  | 0.229 | 0.202 |  |  | 0.79 |  | -1.474 | X | X
21FLSFWM_LC03.0TN01 | 21FLSFWM | LC03.0TN01 | 26.3881 | -81.0998 | Canal | 2007-10-31 |  |  |  |  | 7 |  |  | 0.139 | 0.115 |  |  | 2.61 |  | -1.9733 | X | X
21FLSFWM_LC03.0TN01 | 21FLSFWM | LC03.0TN01 | 26.3881 | -81.0998 | Canal | 2007-10-10 |  |  |  |  | 6.8 |  |  | 0.27 | 0.24 |  |  | 1.92 |  | -1.3093 | X | X
21FLSFWM_LC03.0TN01 | 21FLSFWM | LC03.0TN01 | 26.3881 | -81.0998 | Canal | 2007-10-24 |  |  |  |  | 7 |  |  | 0.145 | 0.112 |  |  | 1.43 |  | -1.931 | X | X
21FLSFWM_LC03.0TN01 | 21FLSFWM | LC03.0TN01 | 26.3881 | -81.0998 | Canal | 2007-07-05 |  |  |  |  | 6.6 |  |  | 0.042 | 0.009 |  |  | 1.14 |  | -3.1701 | X | X
21FLSFWM_LC03.0TN01 | 21FLSFWM | LC03.0TN01 | 26.3881 | -81.0998 | Canal | 2007-07-18 |  |  |  |  | 6.9 |  |  | 0.026 | 0.007 |  |  | 0.49 |  | -3.6497 | X | X
21FLSFWM_LC03.0TN01 | 21FLSFWM | LC03.0TN01 | 26.3881 | -81.0998 | Canal | 2007-10-03 |  |  |  |  | 7 |  |  | 0.382 | 0.363 |  |  | 3.11 |  | -0.96233 | X | X
21FLSFWM_LC03.0TN01 | 21FLSFWM | LC03.0TN01 | 26.3881 | -81.0998 | Canal | 2007-05-09 |  |  |  |  | 6.9 |  |  | 0.061 | 0.017 |  |  | 0.43 |  | -2.7969 | X | X
21FLSFWM_LC03.0TN01 | 21FLSFWM | LC03.0TN01 | 26.3881 | -81.0998 | Canal | 2006-09-06 |  |  |  |  | 6.91 |  |  | 0.551 | 0.469 |  |  | 0.38 |  | -0.59602 | X | X
21FLSFWM_LC03.0TN01 | 21FLSFWM | LC03.0TN01 | 26.3881 | -81.0998 | Canal | 2006-09-13 |  |  |  |  | 6.86 |  |  | 0.238 | 0.178 |  |  | 0.35 |  | -1.4355 | X | X
21FLSFWM_LC03.0TN01 | 21FLSFWM | LC03.0TN01 | 26.3881 | -81.0998 | Canal | 2006-09-20 |  |  |  |  | 6.99 |  |  | 0.173 | 0.09 |  |  | 0.44 |  | -1.7545 | X | X
21FLSFWM_LC03.0TN01 | 21FLSFWM | LC03.0TN01 | 26.3881 | -81.0998 | Canal | 2006-10-04 |  |  |  |  | 7.06 |  |  | 0.116 | 0.06 |  |  | 1.17 |  | -2.1542 | X | X
21FLSFWM_LC03.0TN01 | 21FLSFWM | LC03.0TN01 | 26.3881 | -81.0998 | Canal | 2007-04-04 |  |  |  |  | 6.9 |  |  | 0.082 | 0.018 |  |  | 0.51 |  | -2.501 | X | X
21FLSFWM_LC03.0TN01 | 21FLSFWM | LC03.0TN01 | 26.3881 | -81.0998 | Canal | 2007-04-11 |  |  |  |  | 6.8 |  |  | 0.083 | 0.02 |  |  | 0.34 |  | -2.4889 | X | X
21FLSFWM_LC03.0TN01 | 21FLSFWM | LC03.0TN01 | 26.3881 | -81.0998 | Canal | 2007-06-27 |  |  |  |  | 6.7 |  |  | 0.045 | 0.013 |  |  |  |  | -3.1011 | X | X
21FLSFWM_LC03.0TN01 | 21FLSFWM | LC03.0TN01 | 26.3881 | -81.0998 | Canal | 2007-04-25 |  |  |  |  | 6.9 |  |  | 0.071 | 0.014 |  |  | 0.17 |  | -2.6451 | X | X
21FLSFWM_LC03.0TN01 | 21FLSFWM | LC03.0TN01 | 26.3881 | -81.0998 | Canal | 2007-05-16 |  |  |  |  | 6.8 |  |  | 0.143 | 0.036 |  |  | 0.12 |  | -1.9449 | X | X
21FLSFWM_LC03.0TN01 | 21FLSFWM | LC03.0TN01 | 26.3881 | -81.0998 | Canal | 2007-05-23 |  |  |  |  | 6.7 |  |  | 0.073 | 0.021 |  |  | 0.47 |  | -2.6173 | X | X
21FLSFWM_LC03.0TN01 | 21FLSFWM | LC03.0TN01 | 26.3881 | -81.0998 | Canal | 2007-05-30 |  |  |  |  | 6.8 |  |  | 0.081 | 0.018 |  |  | 0.49 |  | -2.5133 | X | X
21FLSFWM_LC03.0TN01 | 21FLSFWM | LC03.0TN01 | 26.3881 | -81.0998 | Canal | 2007-06-06 |  |  |  |  | 6.8 |  |  | 0.108 | 0.035 |  |  | 0.32 |  | -2.2256 | X | X
21FLSFWM_LC03.0TN01 | 21FLSFWM | LC03.0TN01 | 26.3881 | -81.0998 | Canal | 2007-06-13 |  |  |  |  | 7 |  |  | 0.082 | 0.024 |  |  | 0.81 |  | -2.501 | X | X
21FLSFWM_LC03.0TN01 | 21FLSFWM | LC03.0TN01 | 26.3881 | -81.0998 | Canal | 2007-08-01 |  |  |  |  | 6.2 |  |  | 0.019 | 0.003 |  |  | 0.76 |  | -3.9633 | X | X
21FLSFWM_LC03.0TN01 | 21FLSFWM | LC03.0TN01 | 26.3881 | -81.0998 | Canal | 2007-06-20 |  |  |  |  | 6.8 |  |  | 0.055 | 0.017 |  |  | 0.33 |  | -2.9004 | X | X
21FLSFWM_LC03.0TN01 | 21FLSFWM | LC03.0TN01 | 26.3881 | -81.0998 | Canal | 2007-04-18 |  |  |  |  | 7 |  |  | 0.042 |  |  |  | 0.77 |  | -3.1701 | X | X
21FLSFWM_LC06383714 | 21FLSFWM | LC06383714 | 27.1985 | -80.6618 | Canal | 2006-12-20 | [7 empty] | 0.443 | [5 empty] | -0.81419 | X | X
21FLSFWM_LC06383714 | 21FLSFWM | LC06383714 | 27.1985 | -80.6618 | Canal | 2007-09-26 | [7 empty] | 0.786 | [5 empty] | -0.2408 | X | X
21FLSFWM_LC06383714 | 21FLSFWM | LC06383714 | 27.1985 | -80.6618 | Canal | 2006-09-26 | [7 empty] | 2.93 | [5 empty] | 1.075 | X | X
21FLSFWM_LC06383714 | 21FLSFWM | LC06383714 | 27.1985 | -80.6618 | Canal | 2007-12-19 | [7 empty] | 0.36 | [5 empty] | -1.0217 | X | X
21FLSFWM_LC07383714 | 21FLSFWM | LC07383714 | 27.1786 | -80.6612 | Canal | 2007-09-26 | [7 empty] | 1.324 | [5 empty] | 0.28066 | X | X
21FLSFWM_LC07383714 | 21FLSFWM | LC07383714 | 27.1786 | -80.6612 | Canal | 2007-12-19 | [7 empty] | 0.96 | [5 empty] | -0.040822 | X | X
21FLSFWM_LC13383614 | 21FLSFWM | LC13383614 | 27.1635 | -80.6793 | Canal | 2007-12-19 | [7 empty] | 0.568 | [5 empty] | -0.56563 | X | X
21FLSFWM_LC13383614 | 21FLSFWM | LC13383614 | 27.1635 | -80.6793 | Canal | 2006-09-26 | [7 empty] | 3.89 | [5 empty] | 1.3584 | X | X
21FLSFWM_LC13383614 | 21FLSFWM | LC13383614 | 27.1635 | -80.6793 | Canal | 2006-12-20 | [7 empty] | 0.37 | [5 empty] | -0.99425 | X | X
21FLSFWM_LC13383614 | 21FLSFWM | LC13383614 | 27.1635 | -80.6793 | Canal | 2007-03-14 | [7 empty] | 0.343 | [5 empty] | -1.07 | X | X
21FLSFWM_LC13383614 | 21FLSFWM | LC13383614 | 27.1635 | -80.6793 | Canal | 2007-09-26 | [7 empty] | 1.433 | [5 empty] | 0.35977 | X | X
21FLSFWM_LC13383624 | 21FLSFWM | LC13383624 | 27.164 | -80.6773 | Canal | 2007-01-16 | [7 empty] | 0.528 | [5 empty] | -0.63866 | X | X
21FLSFWM_LC13383624 | 21FLSFWM | LC13383624 | 27.164 | -80.6773 | Canal | 2007-01-03 | [7 empty] | 0.27 | [5 empty] | -1.3093 | X | X
21FLSFWM_LC13383624 | 21FLSFWM | LC13383624 | 27.164 | -80.6773 | Canal | 2006-12-20 | [7 empty] | 0.583 | [5 empty] | -0.53957 | X | X
21FLSFWM_LC13383624 | 21FLSFWM | LC13383624 | 27.164 | -80.6773 | Canal | 2006-11-21 | [7 empty] | 0.333 | [5 empty] | -1.0996 | X | X
21FLSFWM_LC13383624 | 21FLSFWM | LC13383624 | 27.164 | -80.6773 | Canal | 2006-11-07 | [7 empty] | 0.189 | [5 empty] | -1.666 | X | X
21FLSFWM_LC13383624 | 21FLSFWM | LC13383624 | 27.164 | -80.6773 | Canal | 2006-10-24 | [7 empty] | 0.155 | [5 empty] | -1.8643 | X | X
21FLSFWM_LC13383624 | 21FLSFWM | LC13383624 | 27.164 | -80.6773 | Canal | 2006-10-11 | [7 empty] | 0.748 | [5 empty] | -0.29035 | X | X
21FLSFWM_LC13383624 | 21FLSFWM | LC13383624 | 27.164 | -80.6773 | Canal | 2006-09-12 | [7 empty] | 1.39 | [5 empty] | 0.3293 | X | X
21FLSFWM_LC13383624 | 21FLSFWM | LC13383624 | 27.164 | -80.6773 | Canal | 2006-09-26 | [7 empty] | 1.17 | [5 empty] | 0.157 | X | X
21FLSFWM_LC14383714 | 21FLSFWM | LC14383714 | 27.1621 | -80.5991 | Canal | 2006-09-26 | [7 empty] | 0.087 | [5 empty] | -2.4418 | X | X
21FLSFWM_LC14383714 | 21FLSFWM | LC14383714 | 27.1621 | -80.5991 | Canal | 2007-09-26 | [7 empty] | 0.17 | [5 empty] | -1.772 | X | X
21FLSFWM_LC14383714 | 21FLSFWM | LC14383714 | 27.1621 | -80.5991 | Canal | 2007-12-19 | [7 empty] | 0.133 | [5 empty] | -2.0174 | X | X
21FLSFWM_LC16383713 | 21FLSFWM | LC16383713 | 27.1633 | -80.6445 | Canal | 2006-09-12 | [7 empty] | 0.44 | [5 empty] | -0.82098 | X | X
21FLSFWM_LC16383713 | 21FLSFWM | LC16383713 | 27.1633 | -80.6445 | Canal | 2006-09-26 | [7 empty] | 3.99 | [5 empty] | 1.3838 | X | X
21FLSFWM_LC16383713 | 21FLSFWM | LC16383713 | 27.1633 | -80.6445 | Canal | 2007-06-20 | [7 empty] | 0.237 | [5 empty] | -1.4397 | X | X
21FLSFWM_LC16383713 | 21FLSFWM | LC16383713 | 27.1633 | -80.6445 | Canal | 2007-07-31 | [7 empty] | 0.798 | [5 empty] | -0.22565 | X | X
21FLSFWM_LC16383713 | 21FLSFWM | LC16383713 | 27.1633 | -80.6445 | Canal | 2007-08-28 | [7 empty] | 0.697 | [5 empty] | -0.36097 | X | X
21FLSFWM_LC16383713 | 21FLSFWM | LC16383713 | 27.1633 | -80.6445 | Canal | 2007-09-11 | [7 empty] | 0.183 | [5 empty] | -1.6983 | X | X
21FLSFWM_LC16383713 | 21FLSFWM | LC16383713 | 27.1633 | -80.6445 | Canal | 2007-09-26 | [7 empty] | 0.788 | [5 empty] | -0.23826 | X | X
21FLSFWM_LC16383713 | 21FLSFWM | LC16383713 | 27.1633 | -80.6445 | Canal | 2007-10-09 | [7 empty] | 2.027 | [5 empty] | 0.70656 | X | X
21FLSFWM_LC16383713 | 21FLSFWM | LC16383713 | 27.1633 | -80.6445 | Canal | 2007-10-23 | [7 empty] | 2.254 | [5 empty] | 0.81271 | X | X
21FLSFWM_LC16383713 | 21FLSFWM | LC16383713 | 27.1633 | -80.6445 | Canal | 2007-11-06 | [7 empty] | 1.978 | [5 empty] | 0.68209 | X | X
21FLSFWM_LC16383713 | 21FLSFWM | LC16383713 | 27.1633 | -80.6445 | Canal | 2007-12-19 | [7 empty] | 2.426 | [5 empty] | 0.88624 | X | X
21FLSFWM_LC16383714 | 21FLSFWM | LC16383714 | 27.1622 | -80.6292 | Canal | 2007-09-26 | [7 empty] | 0.765 | [5 empty] | -0.26788 | X | X
21FLSFWM_LC16383714 | 21FLSFWM | LC16383714 | 27.1622 | -80.6292 | Canal | 2007-12-19 | [7 empty] | 0.211 | [5 empty] | -1.5559 | X | X
21FLSFWM_LC16383714 | 21FLSFWM | LC16383714 | 27.1622 | -80.6292 | Canal | 2007-06-20 | [7 empty] | 0.308 | [5 empty] | -1.1777 | X | X
21FLSFWM_LC16383714 | 21FLSFWM | LC16383714 | 27.1622 | -80.6292 | Canal | 2006-09-26 | [7 empty] | 0.551 | [5 empty] | -0.59602 | X | X
21FLSJWM_LC1LB | 21FLSJWM | LC1LB | 29.5649 | -82.0406 | River/Stream | 2005-08-01 |  |  | 0.12957 | 0.023835 | 6.85 |  | 1.2971 | 0.49534 | 0.38867 | 500 |  | 1.34 | 1.3209 | -0.70251 | 0.27832 | -3.7366
21FLSJWM_LC1LB | 21FLSJWM | LC1LB | 29.5649 | -82.0406 | River/Stream | 2005-10-03 |  |  | 0.0683 | 0.02437 | 6.93 |  | 1.1008 | 0.62473 | 0.50923 | 500 |  | 2.98 | 1.1251 | -0.47044 | 0.11791 | -3.7144
21FLSJWM_LC1LB | 21FLSJWM | LC1LB | 29.5649 | -82.0406 | River/Stream | 2006-05-01 |  |  | 0.0408 | 0.0149 | 7.1 |  | 1.0236 | 0.394 | 0.2986 | 300 |  | 5.31 | 1.0385 | -0.9314 | 0.037748 | -4.2064
21FLSJWM_LC1LB | 21FLSJWM | LC1LB | 29.5649 | -82.0406 | River/Stream | 2007-02-06 |  |  | 0.0621 | 0.0639 | 5.46 |  | 1.6447 | 0.48466 | 0.4268 | 400 |  | 8.75 | 1.7086 | -0.72431 | 0.5357 | -2.7504
21FLSJWM_LC1LB | 21FLSJWM | LC1LB | 29.5649 | -82.0406 | River/Stream | 2005-11-02 |  |  | 0.0365 | 0.03214 | 6.81 |  | 1.0115 | 0.47845 | 0.37698 | 400 |  | 5.43 | 1.0437 | -0.7372 | 0.042763 | -3.4377
21FLSJWM_LC1LB | 21FLSJWM | LC1LB | 29.5649 | -82.0406 | River/Stream | 2004-04-05 |  |  | 0.039005 | 0.011485 | 6.65 | 113 | 1.1654 | 0.28866 | 0.22881 | 400 | 1.5 | 5.8 | 1.1768 | -1.2425 | 0.16283 | -4.4667
21FLSJWM_LC1LB | 21FLSJWM | LC1LB | 29.5649 | -82.0406 | River/Stream | 2005-09-12 |  |  | 0.03035 | 0.04913 | 6.99 |  | 1.1288 | 0.43085 | 0.36223 | 500 |  | 7.36 | 1.1779 | -0.842 | 0.16377 | -3.0133
21FLSJWM_LC1LB | 21FLSJWM | LC1LB | 29.5649 | -82.0406 | River/Stream | 2006-01-03 |  |  | 0.0237 | 0.0241 | 6.56 |  | 0.9068 | 0.3067 | 0.2749 | 300 |  | 7.82 | 0.9309 | -1.1819 | -0.071609 | -3.7255
21FLSJWM_LC1LB | 21FLSJWM | LC1LB | 29.5649 | -82.0406 | River/Stream | 2004-05-04 |  |  | 0.039685 | 0.01049 | 6.67 | 163 | 1.527 | 0.65135 | 0.45031 | 400 | 4.57 | 3.83 | 1.5375 | -0.42871 | 0.43015 | -4.5573
21FLSJWM_LC1LB | 21FLSJWM | LC1LB | 29.5649 | -82.0406 | River/Stream | 2006-03-06 |  |  | 0.0229 |  | 6.65 |  | 0.90503 | 0.22586 | 0.198 | 400 |  | 9.2 |  | -1.4878 | X | X
21FLSJWM_LC1LB | 21FLSJWM | LC1LB | 29.5649 | -82.0406 | River/Stream | 2004-01-05 |  |  | 0.02249 | 0.005 | 6.83 | 104 | 0.91885 | 0.48211 | 0.39867 | 400 | 1.71 | 5.14 | 0.92385 | -0.72958 | -0.079206 | -5.2983
21FLSJWM_LC1LB | 21FLSJWM | LC1LB | 29.5649 | -82.0406 | River/Stream | 2008-01-07 |  |  | 0.0341 |  | 6.83 |  | 1.415 | 0.3221 | 0.2451 | 500 |  | 3.2 |  | -1.1329 | X | X
21FLSJWM_LC1LB | 21FLSJWM | LC1LB | 29.5649 | -82.0406 | River/Stream | 2004-08-10 |  |  | 0.032635 | 0.022815 | 6.37 | 82 | 1.443 | 0.38991 | 0.26888 | 800 | 4.4 | 6.59 | 1.4658 | -0.94184 | 0.38242 | -3.7803
21FLSJWM_LC1LB | 21FLSJWM | LC1LB | 29.5649 | -82.0406 | River/Stream | 2005-05-02 |  |  | 0.01891 | 0.025055 | 6.78 | 94 | 0.83683 | 0.3445 | 0.2856 | 400 | 2.1 | 7.16 | 0.86189 | -1.0657 | -0.14863 | -3.6867
21FLSJWM_LC1LB | 21FLSJWM | LC1LB | 29.5649 | -82.0406 | River/Stream | 2004-12-06 |  |  | 0.017695 | 0.005 | 7.21 | 104 | 0.85684 | 0.38785 | 0.27419 | 400 | 1.9 | 8.66 | 0.86184 | -0.94714 | -0.14869 | -5.2983
21FLSJWM_LC1LB | 21FLSJWM | LC1LB | 29.5649 | -82.0406 | River/Stream | 2006-07-11 |  |  | 0.0238 | 0.005 | 7.26 |  | 1.1944 | 0.35293 | 0.234 | 200 |  | 4.92 | 1.1994 | -1.0415 | 0.18179 | -5.2983
21FLSJWM_LC1LB | 21FLSJWM | LC1LB | 29.5649 | -82.0406 | River/Stream | 2004-10-19 |  |  | 0.025255 | 0.0145 | 6.45 | 84 | 1.2925 | 0.46925 | 0.35812 | 800 | 3.5 | 6.28 | 1.307 | -0.75662 | 0.2677 | -4.2336
21FLSJWM_LC1LB | 21FLSJWM | LC1LB | 29.5649 | -82.0406 | River/Stream | 2005-04-04 |  |  | 0.023135 | 0.005 | 5.71 |  | 1.1886 | 0.26223 | 0.25 | 800 | 2 | 7.1 | 1.1936 | -1.3385 | 0.17697 | -5.2983
21FLSJWM_LC1LB | 21FLSJWM | LC1LB | 29.5649 | -82.0406 | River/Stream | 2005-06-13 |  |  | 0.023625 | 0.02523 | 5.59 | 62 | 1.2465 | 0.33031 | 0.255 | 800 | 2.5 | 5.3 | 1.2717 | -1.1077 | 0.24038 | -3.6797
21FLSJWM_LC1LB | 21FLSJWM | LC1LB | 29.5649 | -82.0406 | River/Stream | 2007-08-02 |  |  | 0.028 | 0.005 | 7.53 |  | 1.4869 | 0.32738 | 0.2167 | 250 |  | 2.9 | 1.4919 | -1.1166 | 0.40008 | -5.2983
21FLSJWM_LC1LB | 21FLSJWM | LC1LB | 29.5649 | -82.0406 | River/Stream | 2005-01-10 |  |  | 0.01722 | 0.005 | 6.7 | 105 | 0.91617 | 0.4533 | 0.3527 | 400 | 2.4 | 6.67 | 0.92117 | -0.7912 | -0.082105 | -5.2983
21FLSJWM_LC1LB | 21FLSJWM | LC1LB | 29.5649 | -82.0406 | River/Stream | 2003-12-01 |  |  | 0.01954 | 0.01693 | 7.7 | 105 | 1.1111 | 0.46494 | 0.3431 | 400 | 8.2 | 13.7 | 1.1281 | -0.76585 | 0.1205 | -4.0787
21FLSJWM_LC1LB | 21FLSJWM | LC1LB | 29.5649 | -82.0406 | River/Stream | 2004-09-30 |  |  | 0.02207 | 0.012735 | 5.23 | 57 | 1.2739 | 0.39812 | 0.29785 | 1000 | 2.17 | 4.63 | 1.2866 | -0.921 | 0.25204 | -4.3634
21FLSJWM_LC1LB | 21FLSJWM | LC1LB | 29.5649 | -82.0406 | River/Stream | 2004-11-08 |  |  | 0.02045 | 0.03003 | 6.59 | 97 | 1.1884 | 0.61603 | 0.48009 | 800 | 3 | 6.46 | 1.2184 | -0.48446 | 0.19755 | -3.5056
21FLSJWM_LC1LB | 21FLSJWM | LC1LB | 29.5649 | -82.0406 | River/Stream | 2004-07-06 |  |  | 0.027615 | 0.025435 | 5.55 | 86 | 1.6544 | 0.33676 | 0.22963 | 1000 | 1.4 | 5.83 | 1.6798 | -1.0884 | 0.51869 | -3.6716
21FLSJWM_LC1LB | 21FLSJWM | LC1LB | 29.5649 | -82.0406 | River/Stream | 2006-04-04 |  |  | 0.0146 | 0.0127 | 7.06 |  | 0.89524 | 0.35402 | 0.2888 | 400 |  | 3.04 | 0.90794 | -1.0384 | -0.096582 | -4.3662
21FLSJWM_LC1LB | 21FLSJWM | LC1LB | 29.5649 | -82.0406 | River/Stream | 2005-12-05 |  |  | 0.0128 | 0.0199 | 6.74 |  | 0.8471 | 0.34902 | 0.3445 | 300 |  | 9.01 | 0.867 | -1.0526 | -0.14272 | -3.917
21FLSJWM_LC1LB | 21FLSJWM | LC1LB | 29.5649 | -82.0406 | River/Stream | 2007-03-05 |  |  | 0.0254 | 0.0162 | 6.36 |  | 1.7393 | 0.28836 | 0.2293 | 600 |  | 7.56 | 1.7555 | -1.2435 | 0.56275 | -4.1227
21FLSJWM_LC1LB | 21FLSJWM | LC1LB | 29.5649 | -82.0406 | River/Stream | 2003-10-06 |  |  | 0.021925 | 0.005 | 5.65 | 98 | 1.5825 | 0.20565 | 0.14483 | 600 | 5.2 | 6.17 | 1.5875 | -1.5816 | 0.46217 | -5.2983
21FLSJWM_LC1LB | 21FLSJWM | LC1LB | 29.5649 | -82.0406 | River/Stream | 2008-04-07 |  |  | 0.0242 | 0.0286 | 5.83 |  | 1.9094 | 0.216 | 0.1416 | 600 |  | 5.25 | 1.938 | -1.5325 | 0.66166 | -3.5543
21FLSJWM_LC1LB | 21FLSJWM | LC1LB | 29.5649 | -82.0406 | River/Stream | 2007-11-06 |  |  | 0.0366 | 0.0509 | 5.84 |  | 2.92 | 0.17484 | 0.1049 | 800 |  | 6.75 | 2.9709 | -1.7439 | 1.0889 | -2.9779
21FLSJWM_LC1LB | 21FLSJWM | LC1LB | 29.5649 | -82.0406 | River/Stream | 2004-03-02 |  |  | 0.014985 | 0.005 | 5.69 | 90 | 1.2335 | 0.28506 | 0.21751 | 500 | 3 | 8.5 | 1.2385 | -1.2551 | 0.21387 | -5.2983
21FLSJWM_LC1LB | 21FLSJWM | LC1LB | 29.5649 | -82.0406 | River/Stream | 2008-03-05 |  |  | 0.0224 | 0.0232 | 5.51 |  | 1.9218 | 0.1351 | 0.0774 | 800 |  | 5.71 | 1.945 | -2.0017 | 0.66526 | -3.7636
21FLSJWM_LC1LB | 21FLSJWM | LC1LB | 29.5649 | -82.0406 | River/Stream | 2005-02-07 |  |  | 0.00785 | 0.005 | 7.29 | 104 | 0.68686 | 0.24734 | 0.175 | 300 | 1.7 | 9.52 | 0.69186 | -1.397 | -0.36837 | -5.2983
21FLSJWM_LC1LB | 21FLSJWM | LC1LB | 29.5649 | -82.0406 | River/Stream | 2005-07-06 |  |  | 0.012475 | 0.020425 | 4.99 | 52 | 1.1176 | 0.2347 | 0.16481 | 800 | 1.9 | 4.9 | 1.138 | -1.4494 | 0.12928 | -3.891
21FLSJWM_LC1LB | 21FLSJWM | LC1LB | 29.5649 | -82.0406 | River/Stream | 2006-02-06 |  |  | 0.015 | 0.0281 | 5.16 |  | 1.4101 | 0.20041 | 0.1616 | 500 |  | 9.79 | 1.4382 | -1.6074 | 0.36341 | -3.572
21FLSJWM_LC1LB | 21FLSJWM | LC1LB | 29.5649 | -82.0406 | River/Stream | 2007-12-04 |  |  | 0.0202 | 0.0113 | 6.8 |  | 1.9007 | 0.4898 | 0.3615 | 500 |  | 1.16 | 1.912 | -0.71376 | 0.64815 | -4.483
21FLSJWM_LC1LB | 21FLSJWM | LC1LB | 29.5649 | -82.0406 | River/Stream | 2004-02-02 |  |  | 0.009195 | 0.090585 | 5.87 | 89 | 0.96039 | 0.33396 | 0.26765 | 300 | 4.9 | 9.02 | 1.051 | -1.0967 | 0.049718 | -2.4015
21FLSJWM_LC1LB | 21FLSJWM | LC1LB | 29.5649 | -82.0406 | River/Stream | 2005-03-07 |  |  | 0.005 | 0.005 | 6.94 |  | 0.8573 | 0.28487 | 0.18643 | 400 | 1.7 | 9.07 | 0.8623 | -1.2557 | -0.14815 | -5.2983
21FLSJWM_LC1LB | 21FLSJWM | LC1LB | 29.5649 | -82.0406 | River/Stream | 2003-11-03 |  |  | 0.005 | 0.01705 | 7.25 | 102 | 1.1013 | 0.41392 | 0.33405 | 500 | 2.6 | 6.36 | 1.1184 | -0.88208 | 0.11186 | -4.0716
21FLSJWM_LC1LB | 21FLSJWM | LC1LB | 29.5649 | -82.0406 | River/Stream | 2007-10-08 |  |  | 0.0346 | 0.0299 | 5.16 |  |  |  | 0.221 | 800 |  | 4.43 |  | X | X | -3.5099
21FLSJWM_LC1LB | 21FLSJWM | LC1LB | 29.5649 | -82.0406 | River/Stream | 2008-02-12 |  |  |  | 0.0152 | 5.91 |  | 2.0642 | 0.1242 | 0.0752 | 600 |  | 7.09 | 2.0794 | -2.0859 | 0.73208 | -4.1865
21FLSEM_LECO | 21FLSEM | LECO | 28.6114 | -81.2244 | River/Stream | 2000-12-28 |  | 0.00056 | 0.44412 |  | 7.33 |  | 1.3 | 0.27 | 0.19 |  |  | 7.48 |  | -1.3093 | X | X
21FLSEM_LECO | 21FLSEM | LECO | 28.6114 | -81.2244 | River/Stream | 2001-03-27 |  | 0.00088 | 0.064151 |  | 7.24 |  | 0.75 | 0.099 | 0.00155 |  |  | 7.79 |  | -2.3126 | X | X
21FLSEM_LECO | 21FLSEM | LECO | 28.6114 | -81.2244 | River/Stream | 2004-09-22 |  | 0.0041 | 0.065796 |  | 7.4 |  | 0.81 | 0.13 | 0.059 |  |  | 5.81 |  | -2.0402 | X | X
21FLSEM_LECO | 21FLSEM | LECO | 28.6114 | -81.2244 | River/Stream | 2006-12-06 |  | 0.0008 | 0.023851 |  | 6.73 |  | 0.41 | 0.06 | 0.042 | 42 |  | 7.01 |  | -2.8134 | X | X
21FLSEM_LECO | 21FLSEM | LECO | 28.6114 | -81.2244 | River/Stream | 2005-12-14 |  | 0.0018 | 0.032898 |  | 8.29 |  | 0.58 | 0.062 | 0.04 | 100 |  | 11 |  | -2.7806 | X | X
21FLSEM_LECO | 21FLSEM | LECO | 28.6114 | -81.2244 | River/Stream | 2007-11-28 |  | 0.00098 | 0.026318 |  |  |  | 0.47 | 0.059 | 0.034 | 60 |  |  |  | -2.8302 | X | X
21FLSEM_LECO | 21FLSEM | LECO | 28.6114 | -81.2244 | River/Stream | 2006-06-15 |  | 0.0021 | 0.030431 |  | 7.14 |  | 0.55 | 0.066 | 0.034 | 38 |  | 5.72 |  | -2.7181 | X | X
21FLSEM_LECO | 21FLSEM | LECO | 28.6114 | -81.2244 | River/Stream | 2005-03-23 |  | 0.0022 | 0.037833 |  | 7.07 |  | 0.71 | 0.085 | 0.04 |  |  | 6.81 |  | -2.4651 | X | X
21FLSEM_LECO | 21FLSEM | LECO | 28.6114 | -81.2244 | River/Stream | 2006-09-19 |  | 0.0023 | 0.032898 |  | 6.94 |  | 0.62 | 0.085 | 0.045 | 110 |  | 5.48 |  | -2.4651 | X | X
21FLSEM_LECO | 21FLSEM | LECO | 28.6114 | -81.2244 | River/Stream | 2001-12-20 |  | 0.00038 | 0.029608 |  | 7.44 |  | 0.58 | 0.092 | 0.06 |  |  | 7.61 |  | -2.386 | X | X
21FLSEM_LECO | 21FLSEM | LECO | 28.6114 | -81.2244 | River/Stream | 2001-06-20 |  | 0.0024 | 0.028786 |  | 7.18 |  | 0.57 | 0.12 | 0.00155 |  |  | 6.4 |  | -2.1203 | X | X
21FLSEM_LECO | 21FLSEM | LECO | 28.6114 | -81.2244 | River/Stream | 2008-05-28 |  | 0.00085 | 0.023029 |  |  |  | 0.48 | 0.061 | 0.045 | 35 |  |  |  | -2.7969 | X | X
21FLSEM_LECO | 21FLSEM | LECO | 28.6114 | -81.2244 | River/Stream | 2002-03-21 |  | 0.0015 | 0.03701 |  | 7.35 |  | 0.8 | 0.14 | 0.072 |  |  | 6.8 |  | -1.9661 | X | X
21FLSEM_LECO | 21FLSEM | LECO | 28.6114 | -81.2244 | River/Stream | 2005-09-06 |  | 0.0014 | 0.027141 |  | 7.16 |  | 0.61 | 0.075 | 0.054 | 100 |  | 6.24 |  | -2.5903 | X | X
21FLSEM_LECO | 21FLSEM | LECO | 28.6114 | -81.2244 | River/Stream | 2001-09-26 |  | 0.0019 | 0.04359 |  | 7.13 |  | 1 | 0.1 | 0.013 |  |  | 4.95 |  | -2.3026 | X | X
21FLSEM_LECO | 21FLSEM | LECO | 28.6114 | -81.2244 | River/Stream | 2007-06-11 |  | 0.0016 | 0.020561 |  |  |  | 0.51 | 0.074 | 0.053 | 48 |  |  |  | -2.6037 | X | X
21FLSEM_LECO | 21FLSEM | LECO | 28.6114 | -81.2244 | River/Stream | 2004-12-16 |  | 0.00068 | 0.065796 |  | 7.12 |  | 1.7 | 0.078 | 0.038 |  |  |  |  | -2.551 | X | X
21FLSEM_LECO | 21FLSEM | LECO | 28.6114 | -81.2244 | River/Stream | 2004-06-15 |  | 0.0022 | 0.031253 |  | 7.88 |  | 0.81 | 0.11 | 0.048 |  |  | 5.52 |  | -2.2073 | X | X
21FLSEM_LECO | 21FLSEM | LECO | 28.6114 | -81.2244 | River/Stream | 2006-03-06 |  | 0.00078 | 0.029608 |  | 7.21 |  | 0.78 | 0.059 | 0.029 | 48 |  | 8.92 |  | -2.8302 | X | X
21FLSEM_LECO | 21FLSEM | LECO | 28.6114 | -81.2244 | River/Stream | 2003-06-12 |  | 0.0016 | 0.018094 |  | 7.3 |  | 0.56 | 0.08 | 0.052 |  |  | 5.51 |  | -2.5257 | X | X
21FLSEM_LECO | 21FLSEM | LECO | 28.6114 | -81.2244 | River/Stream | 2007-09-18 |  | 0.0014 | 0.016449 |  |  |  | 0.54 | 0.081 | 0.056 | 66 |  |  |  | -2.5133 | X | X
21FLSEM_LECO | 21FLSEM | LECO | 28.6114 | -81.2244 | River/Stream | 2004-03-29 |  | 0.0014 | 0.014804 |  | 7.75 |  | 0.54 | 0.06 | 0.038 |  |  | 7.2 |  | -2.8134 | X | X
21FLSEM_LECO | 21FLSEM | LECO | 28.6114 | -81.2244 | River/Stream | 2003-09-30 |  | 0.0011 | 0.015627 |  | 7.16 |  | 0.66 | 0.076 | 0.043 |  |  | 5.5 |  | -2.577 | X | X
21FLSEM_LECO | 21FLSEM | LECO | 28.6114 | -81.2244 | River/Stream | 2007-03-06 |  | 0.001 | 0.014804 |  | 6.91 |  | 0.68 | 0.058 | 0.036 | 64 |  | 9.18 |  | -2.8473 | X | X
21FLSEM_LECO | 21FLSEM | LECO | 28.6114 | -81.2244 | River/Stream | 2005-06-15 |  | 0.0033 | 0.016449 |  | 7.53 |  | 0.81 | 0.1 | 0.069 | 150 |  | 5.39 |  | -2.3026 | X | X
21FLSEM_LECO | 21FLSEM | LECO | 28.6114 | -81.2244 | River/Stream | 2003-12-30 |  | 0.00094 | 0.0098694 |  | 7.64 |  | 0.53 | 0.065 | 0.036 |  |  | 9.47 |  | -2.7334 | X | X
21FLSEM_LECO | 21FLSEM | LECO | 28.6114 | -81.2244 | River/Stream | 2008-03-04 |  | 0.00089 | 0.007402 |  |  |  | 0.63 | 0.058 | 0.034 | 64 |  |  |  | -2.8473 | X | X
21FLWQSP_LEE632CA | 21FLWQSP | LEE632CA | 26.7062 | -81.9823 | Canal | 2005-10-10 | 2.1 |  | 0.017 | 0.068 | 7.0638 | 0.35951 | 0.52 | 0.032 |  | 70 |  | 2.7307 | 0.588 | -3.442 | -0.53103 | -2.6882
21FLWQSP_LEE632CA | 21FLWQSP | LEE632CA | 26.7062 | -81.9823 | Canal | 2005-06-20 | 5.3 |  | 0.005 | 0.022 | 7.1171 | 0.41726 | 0.56 | 0.036 |  | 80 |  | 2.3307 | 0.582 | -3.3242 | -0.54128 | -3.8167
21FLWQSP_LEE632CA | 21FLWQSP | LEE632CA | 26.7062 | -81.9823 | Canal | 2005-04-04 | 2.1 |  | 0.005 | 0.018 | 7.3541 | 0.55184 | 0.59 | 0.019 |  | 40 |  | 4.9857 | 0.608 | -3.9633 | -0.49758 | -4.0174
21FLWQSP_LEE632CA | 21FLWQSP | LEE632CA | 26.7062 | -81.9823 | Canal | 2006-01-16 | 1.6 |  | 0.005 | 0.009 | 7.6605 | 0.46995 | 0.71 | 0.015 |  | 25 |  | 7.449 | 0.719 | -4.1997 | -0.32989 | -4.7105
21FLWQSP_LEE634US | 21FLWQSP | LEE634US | 26.7282 | -81.8516 | Stream | 2006-01-09 | 0.5 |  | 0.07 | 0.122 | 7.1813 | 0.50795 | 0.79 | 0.028 |  | 50 |  | 5.9513 | 0.912 | -3.5756 | -0.092115 | -2.1037
21FLWQSP_LEE634US | 21FLWQSP | LEE634US | 26.7282 | -81.8516 | Stream | 2005-04-05 | 1.1 |  | 0.062 | 0.052 | 7.3584 | 0.32991 | 1.45 | 0.037 |  | 320 |  | 5.2207 | 1.502 | -3.2968 | 0.4068 | -2.9565
21FLWQSP_LEE634US | 21FLWQSP | LEE634US | 26.7282 | -81.8516 | Stream | 2005-06-20 | 2.1 |  | 0.033 | 0.002 | 6.783 | 0.15582 | 0.9 | 0.051 |  | 200 |  | 2.9038 | 0.902 | -2.9759 | -0.10314 | -6.2146
21FLWQSP_LEE634US | 21FLWQSP | LEE634US | 26.7282 | -81.8516 | Stream | 2005-09-13 | 0.05 |  | 0.036 | 0.095 | 6.968 | 0.3201 | 1.06 | 0.034 |  | 60 |  | 3.2056 | 1.155 | -3.3814 | 0.1441 | -2.3539
21FLWQSP_LEE638GS | 21FLWQSP | LEE638GS | 26.7356 | -81.7017 | Stream | 2006-01-09 | 0.05 |  | 0.065 | 0.041 | 7.4061 | 0.36147 | 0.82 | 0.041 |  | 100 |  | 6.5373 | 0.861 | -3.1942 | -0.14966 | -3.1942
21FLWQSP_LEE638GS | 21FLWQSP | LEE638GS | 26.7356 | -81.7017 | Stream | 2005-04-04 | 2.1 |  | 0.078 | 0.035 | 7.2718 | 0.3601 | 1.23 | 0.1 |  | 765 |  | 4.61 | 1.265 | -2.3026 | 0.23507 | -3.3524
21FLWQSP_LEE638GS | 21FLWQSP | LEE638GS | 26.7356 | -81.7017 | Stream | 2005-09-13 | 0.5 |  | 0.041 | 0.021 | 6.9789 | 0.17276 | 0.88 | 0.046 |  | 150 |  | 4.8713 | 0.901 | -3.0791 | -0.10425 | -3.8632
21FLWQSP_LEE638GS | 21FLWQSP | LEE638GS | 26.7356 | -81.7017 | Stream | 2005-06-21 | 0.05 |  | 0.034 | 0.002 | 6.8607 | 0.1552 | 1 | 0.06 |  | 300 |  | 5.2989 | 1.002 | -2.8134 | 0.001998 | -6.2146
21FLWQSP_LEE642CA | 21FLWQSP | LEE642CA | 26.6929 | -81.9785 | Canal | 2006-01-16 | 0.05 |  | 0.005 | 0.004 | 8.3268 | 0.43745 | 0.29 | 0.008 |  | 10 |  | 9.8825 | 0.294 | -4.8283 | -1.2242 | -5.5215
21FLWQSP_LEE642CA | 21FLWQSP | LEE642CA | 26.6929 | -81.9785 | Canal | 2005-06-20 | 2.7 |  | 0.005 | 0.004 | 7.5737 | 0.47776 | 0.29 | 0.011 |  | 30 |  | 6.3924 | 0.294 | -4.5099 | -1.2242 | -5.5215
21FLWQSP_LEE642CA | 21FLWQSP | LEE642CA | 26.6929 | -81.9785 | Canal | 2005-04-04 | 2.1 |  | 0.005 | 0.007 | 7.7613 | 0.42233 | 0.44 | 0.031 |  | 15 |  | 6.943 | 0.447 | -3.4738 | -0.8052 | -4.9618
21FLWQSP_LEE642CA | 21FLWQSP | LEE642CA | 26.6929 | -81.9785 | Canal | 2005-10-10 | 5.3 |  | 0.005 | 0.014 | 7.478 | 0.48738 | 0.59 | 0.018 |  | 45 |  | 6.5798 | 0.604 | -4.0174 | -0.50418 | -4.2687
21FLWQSP_LEE646CA | 21FLWQSP | LEE646CA | 26.6958 | -81.9874 | Canal | 2005-10-10 | 4.25 |  | 0.005 | 0.002 | 7.4711 | 0.40955 | 0.285 | 0.008 |  | 17.5 |  | 6.3196 | 0.287 | -4.8283 | -1.2483 | -6.2146
21FLWQSP_LEE646CA | 21FLWQSP | LEE646CA | 26.6958 | -81.9874 | Canal | 2005-06-20 | 2.7 |  | 0.005 | 0.002 | 7.4484 | 0.39985 | 0.42 | 0.018 |  | 80 |  | 4.7331 | 0.422 | -4.0174 | -0.86275 | -6.2146
21FLWQSP_LEE646CA | 21FLWQSP | LEE646CA | 26.6958 | -81.9874 | Canal | 2006-01-16 | 0.5 |  | 0.005 | 0.002 | 8.1283 | 0.42402 | 0.56 | 0.011 |  | 25 |  | 9.149 | 0.562 | -4.5099 | -0.57625 | -6.2146
21FLWQSP_LEE646CA | 21FLWQSP | LEE646CA | 26.6958 | -81.9874 | Canal | 2005-04-04 | 1.1 |  | 0.005 | 0.002 | 7.8667 | 0.52117 | 0.73 | 0.012 |  | 50 |  | 8.322 | 0.732 | -4.4228 | -0.31197 | -6.2146
21FLWQSP_LEE650CA | 21FLWQSP | LEE650CA | 26.6408 | -81.9747 | Canal | 2005-10-11 | 7.5 |  | 0.161 | 0.015 | 7.484 | 0.46443 | 0.6 | 0.028 |  | 25 |  | 6.735 | 0.615 | -3.5756 | -0.48613 | -4.1997
21FLWQSP_LEE650CA | 21FLWQSP | LEE650CA | 26.6408 | -81.9747 | Canal | 2005-04-04 | 6.5 |  | 0.014 | 0.009 | 8.1556 | 0.49474 | 0.77 | 0.019 |  | 30 |  | 8.5646 | 0.779 | -3.9633 | -0.24974 | -4.7105
21FLWQSP_LEE650CA | 21FLWQSP | LEE650CA | 26.6408 | -81.9747 | Canal | 2006-01-16 | 1.1 |  | 0.005 | 0.024 | 8.0579 | 0.45075 | 0.44 | 0.012 |  | 20 |  | 9.6583 | 0.464 | -4.4228 | -0.76787 | -3.7297
21FLWQSP_LEE650CA | 21FLWQSP | LEE650CA | 26.6408 | -81.9747 | Canal | 2005-06-20 | 1.1 |  | 0.005 | 0.008 | 7.5313 | 0.47005 | 0.48 | 0.026 |  | 40 |  | 6.4153 | 0.488 | -3.6497 | -0.71744 | -4.8283
21FLWQSP_LEE654CA | 21FLWQSP | LEE654CA | 26.6648 | -81.8117 | Canal | 2005-06-20 | 0.05 |  | 0.927 | 0.071 | 7.1791 | 0.61327 | 1.65 | 0.154 |  | 160 |  | 1.9105 | 1.721 | -1.8708 | 0.54291 | -2.6451
21FLWQSP_LEE654CA | 21FLWQSP | LEE654CA | 26.6648 | -81.8117 | Canal | 2005-10-11 | 2.1 |  | 0.383 | 0.08 | 7.0604 | 0.47596 | 1.15 | 0.122 |  | 25 |  | 3.1288 | 1.23 | -2.1037 | 0.20701 | -2.5257
21FLWQSP_LEE654CA | 21FLWQSP | LEE654CA | 26.6648 | -81.8117 | Canal | 2005-04-04 | 1.1 |  | 0.336 | 0.27 | 7.3673 | 0.5828 | 1.07 | 0.136 |  | 140 |  | 3.2729 | 1.34 | -1.9951 | 0.29267 | -1.3093
21FLWQSP_LEE654CA | 21FLWQSP | LEE654CA | 26.6648 | -81.8117 | Canal | 2006-01-17 | 0.5 |  | 0.128 | 0.366 | 7.4727 | 0.66867 | 0.94 | 0.239 |  | 125 |  | 3.4016 | 1.306 | -1.4313 | 0.26697 | -1.0051
21FLWQSP_LEE656GS | 21FLWQSP | LEE656GS | 26.6704 | -81.7317 | Stream | 2005-11-08 | 1.6 |  | 0.024 | 0.085 | 7.2741 | 0.47495 | 0.46 | 0.022 |  | 60 |  | 4.1907 | 0.545 | -3.8167 | -0.60697 | -2.4651
21FLWQSP_LEE656GS | 21FLWQSP | LEE656GS | 26.6704 | -81.7317 | Stream | 2005-06-20 | 0.5 |  | 0.018 | 0.114 | 7.4916 | 0.48902 | 0.53 | 0.034 |  | 80 |  | 4.6843 | 0.644 | -3.3814 | -0.44006 | -2.1716
21FLWQSP_LEE656GS | 21FLWQSP | LEE656GS | 26.6704 | -81.7317 | Stream | 2005-04-04 | 0.5 |  | 0.005 | 0.0365 | 7.5304 | 0.4855 | 0.45 | 0.0305 |  | 60 |  | 6.8578 | 0.4865 | -3.49 | -0.72052 | -3.3104
21FLWQSP_LEE656GS | 21FLWQSP | LEE656GS | 26.6704 | -81.7317 | Stream | 2006-01-17 | 0.5 |  | 0.005 | 0.102 | 7.9888 | 0.53992 | 0.47 | 0.032 |  | 50 |  | 8.2163 | 0.572 | -3.442 | -0.55862 | -2.2828
21FLWQSP_LEE658CA | 21FLWQSP | LEE658CA | 26.6245 | -81.9865 | Canal | 2005-10-11 | 7.7 |  | 0.014 | 0.002 | 7.5131 | 0.40195 | 0.47 | 0.025 |  | 20 |  | 6.8236 | 0.472 | -3.6889 | -0.75078 | -6.2146
21FLWQSP_LEE658CA | 21FLWQSP | LEE658CA | 26.6245 | -81.9865 | Canal | 2006-01-16 | 1.1 |  | 0.005 | 0.009 | 7.8702 | 0.43058 | 0.49 | 0.017 |  | 20 |  | 8.4304 | 0.499 | -4.0745 | -0.69515 | -4.7105
21FLWQSP_LEE658CA | 21FLWQSP | LEE658CA | 26.6245 | -81.9865 | Canal | 2005-04-05 | 0.5 |  | 0.005 | 0.002 | 7.803 | 0.4366 | 0.54 | 0.015 |  | 20 |  | 9.9753 | 0.542 | -4.1997 | -0.61249 | -6.2146
21FLWQSP_LEE658CA | 21FLWQSP | LEE658CA | 26.6245 | -81.9865 | Canal | 2005-06-21 | 6.2 |  | 0.005 | 0.002 | 7.3387 | 0.44641 | 0.73 | 0.044 |  | 40 |  | 3.0313 | 0.732 | -3.1236 | -0.31197 | -6.2146
21FLWQSP_LEE660CA | 21FLWQSP | LEE660CA | 26.6174 | -81.9861 | Canal | 2005-10-10 | 3.7 |  | 0.005 | 0.002 | 7.7725 | 0.37425 | 0.38 | 0.028 |  | 25 |  | 7.9438 | 0.382 | -3.5756 | -0.96233 | -6.2146
21FLWQSP_LEE660CA | 21FLWQSP | LEE660CA | 26.6174 | -81.9861 | Canal | 2005-06-21 | 1.2 |  | 0.005 | 0.002 | 7.8298 | 0.37546 | 0.51 | 0.016 |  | 30 |  | 7.0322 | 0.512 | -4.1352 | -0.66943 | -6.2146
21FLWQSP_LEE660CA | 21FLWQSP | LEE660CA | 26.6174 | -81.9861 | Canal | 2006-01-16 | 0.5 |  | 0.005 | 0.002 | 8.2829 | 0.39987 | 0.51 | 0.009 |  | 20 |  | 9.8794 | 0.512 | -4.7105 | -0.66943 | -6.2146
21FLWQSP_LEE660CA | 21FLWQSP | LEE660CA | 26.6174 | -81.9861 | Canal | 2005-04-05 | 1.35 |  | 0.005 | 0.002 | 7.803 | 0.4366 | 0.565 | 0.017 |  | 15 |  | 9.9753 | 0.567 | -4.0745 | -0.5674 | -6.2146
21FLWQSP_LEE664US | 21FLWQSP | LEE664US | 26.6273 | -81.8801 | Stream | 2005-04-26 | 1.1 |  | 0.148 | 0.126 | 8.0491 | 0.62564 | 0.66 | 0.114 |  | 70 |  | 4.9109 | 0.786 | -2.1716 | -0.2408 | -2.0715
21FLWQSP_LEE664US | 21FLWQSP | LEE664US | 26.6273 | -81.8801 | Stream | 2005-12-13 | 1.1 |  | 0.103 | 0.158 | 7.6139 | 0.76784 | 0.66 | 0.162 |  | 70 |  | 5.8963 | 0.818 | -1.8202 | -0.20089 | -1.8452
21FLWQSP_LEE664US | 21FLWQSP | LEE664US | 26.6273 | -81.8801 | Stream | 2005-06-20 | 1.1 |  | 0.148 | 0.166 | 7.6909 | 0.66606 | 1.08 | 0.162 |  | 80 |  | 4.1559 | 1.246 | -1.8202 | 0.21994 | -1.7958
21FLWQSP_LEE664US | 21FLWQSP | LEE664US | 26.6273 | -81.8801 | Stream | 2005-09-13 | 0.5 |  | 0.051 | 0.08 | 7.4562 | 0.69568 | 0.44 | 0.276 |  | 50 |  | 3.8657 | 0.52 | -1.2874 | -0.65393 | -2.5257
21FLWQSP_LEE668CA | 21FLWQSP | LEE668CA | 26.6114 | -81.8841 | Canal | 2005-06-20 | 3.7 |  | 0.039 | 0.014 | 7.2207 | 0.66296 | 0.93 | 0.118 |  | 80 |  | 2.3751 | 0.944 | -2.1371 | -0.057629 | -4.2687
21FLWQSP_LEE668CA | 21FLWQSP | LEE668CA | 26.6114 | -81.8841 | Canal | 2005-04-04 | 2.1 |  | 0.01 | 0.008 | 7.746 | 0.5412 | 0.9 | 0.048 |  | 60 |  | 13.1576 | 0.908 | -3.0366 | -0.096511 | -4.8283
21FLWQSP_LEE668CA | 21FLWQSP | LEE668CA | 26.6114 | -81.8841 | Canal | 2005-12-13 | 4.3 |  | 0.005 | 0.078 | 7.8009 | 0.69202 | 0.91 | 0.076 |  | 70 |  | 8.7983 | 0.988 | -2.577 | -0.012073 | -2.551
21FLWQSP_LEE668CA | 21FLWQSP | LEE668CA | 26.6114 | -81.8841 | Canal | 2005-09-13 | 15.1 |  | 0.005 | 0.002 | 7.4326 | 0.67044 | 1.19 | 0.133 |  | 60 |  | 5.716 | 1.192 | -2.0174 | 0.17563 | -6.2146
21FLWQSP_LEE670CA | 21FLWQSP | LEE670CA | 26.6041 | -81.884 | Canal | 2005-06-20 | 1.3 |  | 0.064 | 0.088 | 7.5372 | 0.81517 | 0.43 | 0.085 |  | 30 |  | 6.3012 | 0.518 | -2.4651 | -0.65778 | -2.4304
21FLWQSP_LEE670CA | 21FLWQSP | LEE670CA | 26.6041 | -81.884 | Canal | 2005-04-04 | 4.8 |  | 0.016 | 0.029 | 7.5852 | 0.45002 | 0.57 | 0.07 |  | 20 |  | 6.4662 | 0.599 | -2.6593 | -0.51249 | -3.5405
21FLWQSP_LEE670CA | 21FLWQSP | LEE670CA | 26.6041 | -81.884 | Canal | 2005-12-13 | 0.275 |  | 0.005 | 0.0195 | 8.7807 | 0.8684 | 0.36 | 0.0345 |  | 30 |  | 7.313 | 0.3795 | -3.3668 | -0.9689 | -3.9373
21FLWQSP_LEE670CA | 21FLWQSP | LEE670CA | 26.6041 | -81.884 | Canal | 2005-09-13 | 2.1 |  | 0.005 | 0.01 | 7.579 | 0.83168 | 0.53 | 0.071 |  | 35 |  | 6.4603 | 0.54 | -2.6451 | -0.61619 | -4.6052
21FLWQSP_LEE672CA | 21FLWQSP | LEE672CA | 26.5751 | -81.883 | Canal | 2005-06-21 | 1.2 |  | 0.0585 | 0.0485 |  |  | 0.4 | 0.034 |  | 30 |  |  | 0.4485 | -3.3814 | -0.80185 | -3.0262
21FLWQSP_LEE672CA | 21FLWQSP | LEE672CA | 26.5751 | -81.883 | Canal | 2005-06-20 | 1.5 |  | 0.043 | 0.047 | 7.3382 | 0.80562 | 0.5 | 0.046 |  | 40 |  | 3.2543 | 0.547 | -3.0791 | -0.60331 | -3.0576
21FLWQSP_LEE672CA | 21FLWQSP | LEE672CA | 26.5751 | -81.883 | Canal | 2005-10-11 | 3.2 |  | 0.015 | 0.074 | 7.7004 | 0.66319 | 0.35 | 0.029 |  | 30 |  | 1.4926 | 0.424 | -3.5405 | -0.85802 | -2.6037
21FLWQSP_LEE672CA | 21FLWQSP | LEE672CA | 26.5751 | -81.883 | Canal | 2005-04-04 | 0.5 |  | 0.01 | 0.01 | 7.35 | 0.72019 | 0.5 | 0.012 |  | 35 |  | 5.315 | 0.51 | -4.4228 | -0.67334 | -4.6052
21FLWQSP_LEE672CA | 21FLWQSP | LEE672CA | 26.5751 | -81.883 | Canal | 2005-12-13 | 0.5 |  | 0.005 | 0.006 | 7.4683 | 0.86213 | 0.4 | 0.01 |  | 30 |  | 8.2005 | 0.406 | -4.6052 | -0.9014 | -5.116
21FLWQSP_LEE674US | 21FLWQSP | LEE674US | 26.4733 | -81.8306 | Stream | 2005-10-11 | 0.05 |  | 0.318 | 0.025 | 7.4793 | 0.74929 | 0.87 | 0.043 |  | 100 |  | 1.4859 | 0.895 | -3.1466 | -0.11093 | -3.6889
21FLWQSP_LEE674US | 21FLWQSP | LEE674US | 26.4733 | -81.8306 | Stream | 2005-06-20 | 0.5 |  | 0.283 | 0.047 | 7.2909 | 0.72787 | 0.78 | 0.056 |  | 80 |  | 1.4315 | 0.827 | -2.8824 | -0.18995 | -3.0576
21FLWQSP_LEE674US | 21FLWQSP | LEE674US | 26.4733 | -81.8306 | Stream | 2006-01-17 | 0.05 |  | 0.21 | 0.091 | 7.0407 | 0.71541 | 0.71 | 0.027 |  | 70 |  | 2.7156 | 0.801 | -3.6119 | -0.22189 | -2.3969
21FLWQSP_LEE674US | 21FLWQSP | LEE674US | 26.4733 | -81.8306 | Stream | 2005-04-26 | 1.1 |  | 0.159 | 0.104 | 7.1707 | 0.7723 | 0.69 | 0.021 |  | 80 |  | 2.4723 | 0.794 | -3.8632 | -0.23067 | -2.2634
21FLFTM_LEE-SA-RIVER-2 | 21FLFTM | LEE-SA-RIVER-2 | 26.4376 | -82.1079 | River/Stream | 2007-02-21 | 41 |  | 0.075 | 0.14 |  |  | 2.3 | 0.15 | 0.064 |  |  |  | 2.44 | -1.8971 | 0.892 | -1.9661
21FLFTM_LEE-SA-RIVER-2 | 21FLFTM | LEE-SA-RIVER-2 | 26.4376 | -82.1079 | River/Stream | 2007-08-20 | 51 |  | 0.057 | 0.002 | 7.82 |  | 2.6 | 0.074 | 0.002 |  |  | 6.35 | 2.602 | -2.6037 | 0.95628 | -6.2146
21FLFTM_LEE-SA-RIVER-2 | 21FLFTM | LEE-SA-RIVER-2 | 26.4376 | -82.1079 | River/Stream | 2007-10-15 | 12 |  | 0.055 | 0.013 | 7.56 |  | 2.9 | 0.076 | 0.005 |  |  | 3.48 | 2.913 | -2.577 | 1.0692 | -4.3428
21FLFTM_LEE-SA-RIVER-2 | 21FLFTM | LEE-SA-RIVER-2 | 26.4376 | -82.1079 | River/Stream | 2007-12-17 | 72 |  | 0.062 | 0.092 | 7.88 |  | 3.5 | 0.17 | 0.017 |  |  | 5.61 | 3.592 | -1.772 | 1.2787 | -2.386
21FLFTM_LEE-SA-RIVER-2 | 21FLFTM | LEE-SA-RIVER-2 | 26.4376 | -82.1079 | River/Stream | 2007-04-09 | 96.1 |  | 0.02 | 0.002 | 8.18 |  | 3.7 | 0.25 | 0.002 |  |  | 6.01 | 3.702 | -1.3863 | 1.3089 | -6.2146
21FLFTM_LEE-SA-RIVER-2 | 21FLFTM | LEE-SA-RIVER-2 | 26.4376 | -82.1079 | River/Stream | 2007-06-12 | 95 |  | 0.02 | 0.006 | 8.11 |  | 4.8 | 0.27 | 0.005 |  |  | 4.56 | 4.806 | -1.3093 | 1.5699 | -5.116
21FLFTM_LEE-SA-RIVER-7 | 21FLFTM | LEE-SA-RIVER-7 | 26.4375 | -82.0581 | River/Stream | 2007-02-21 | 24 |  | 0.17 | 0.031 | 7.8 |  | 1.9 | 0.054 | 0.005 |  |  | 5.64 | 1.931 | -2.9188 | 0.65804 | -3.4738
21FLFTM_LEE-SA-RIVER-7 | 21FLFTM | LEE-SA-RIVER-7 | 26.4375 | -82.0581 | River/Stream | 2007-04-09 | 36.5 |  | 0.17 | 0.008 | 7.68 |  | 3.4 | 0.11 | 0.002 |  |  | 2.17 | 3.408 | -2.2073 | 1.2261 | -4.8283
21FLFTM_LEE-SA-RIVER-7 | 21FLFTM | LEE-SA-RIVER-7 | 26.4375 | -82.0581 | River/Stream | 2007-10-15 | 35 |  | 0.097 | 0.005 | 7.55 |  | 3 | 0.1 | 0.002 |  |  | 1.59 | 3.005 | -2.3026 | 1.1003 | -5.2983
21FLFTM_LEE-SA-RIVER-7 | 21FLFTM | LEE-SA-RIVER-7 | 26.4375 | -82.0581 | River/Stream | 2007-12-17 | 74 |  | 0.086 | 0.005 | 8.04 |  | 3.2 | 0.12 | 0.007 |  |  | 3.25 | 3.205 | -2.1203 | 1.1647 | -5.2983
21FLFTM_LEE-SA-RIVER-7 | 21FLFTM | LEE-SA-RIVER-7 | 26.4375 | -82.0581 | River/Stream | 2007-08-20 | 20 |  | 0.063 | 0.002 | 7.4 |  | 2.5 | 0.062 | 0.002 |  |  | 1.9 | 2.502 | -2.7806 | 0.91709 | -6.2146
21FLFTM_LEE-SA-RIVER-7 | 21FLFTM | LEE-SA-RIVER-7 | 26.4375 | -82.0581 | River/Stream | 2007-06-12 | 61 |  | 0.005 | 0.004 | 7.62 |  | 3.4 | 0.1 | 0.002 |  |  | 1.03 | 3.404 | -2.3026 | 1.225 | -5.5215
21FLSFWM_LELY | 21FLSFWM | LELY | 26.3553 | -81.745 | Canal | 2007-01-18 |  | 3.7 |  | 0.02 | 7.73 |  | 0.37 |  | 0.01 |  |  | 7.73 | 0.39 | X | -0.94161 | -3.912
21FLPOLK_LENA RUN CREEK1 | 21FLPOLK | LENA RUN CREEK1 | 28.0351 | -81.8158 | River/Stream | 2006-11-15 |  | 23.63 | 0.47784 | 0.427 | 6.62 |  | 1.32 | 0.343 |  | 60 |  | 4.35 | 1.747 | -1.07 | 0.5579 | -0.85097
21FLPOLK_LENA RUN CREEK1 | 21FLPOLK | LENA RUN CREEK1 | 28.0351 | -81.8158 | River/Stream | 2006-05-01 |  | 11.3 | 0.30924 | 0.044 | 6.74 |  | 1.299 |  |  | 40 |  | 0.72 | 1.343 | X | 0.29491 | -3.1236
21FLPOLK_LENA RUN CREEK1 | 21FLPOLK | LENA RUN CREEK1 | 28.0351 | -81.8158 | River/Stream | 2007-02-20 |  | 21.2 | 0.32404 | 0.357 | 6.78 |  | 1.371 | 0.159 |  | 40 |  | 3.56 | 1.728 | -1.8389 | 0.54696 | -1.03
21FLPOLK_LENA RUN CREEK1 | 21FLPOLK | LENA RUN CREEK1 | 28.0351 | -81.8158 | River/Stream | 2005-05-05 |  | 9.098 | 0.3076 | 2.204 | 6.94 |  | 1.329 | 1.095 |  | 190 |  | 5.46 | 3.533 | 0.090754 | 1.2621 | 0.79027
21FLPOLK_LENA RUN CREEK1 | 21FLPOLK | LENA RUN CREEK1 | 28.0351 | -81.8158 | River/Stream | 2006-08-23 |  | 7.84 | 0.28539 | 0.482 | 6.73 |  | 1.299 | 0.223 |  | 75 |  | 3.16 | 1.781 | -1.5006 | 0.57718 | -0.72981
21FLPOLK_LENA RUN CREEK1 | 21FLPOLK | LENA RUN CREEK1 | 28.0351 | -81.8158 | River/Stream | 2006-02-14 |  | 22.77 | 0.19739 | 0.424 | 7.32 |  | 1.048 |  |  | 40 |  | 3.74 | 1.472 | X | 0.38662 | -0.85802
21FLPOLK_LENA RUN CREEK1 | 21FLPOLK | LENA RUN CREEK1 | 28.0351 | -81.8158 | River/Stream | 2005-02-15 |  | 7.44 | 0.097049 | 0.151 | 7.04 |  | 1.05 | 0.865 |  | 28 |  | 7.11 | 1.201 | -0.14503 | 0.18315 | -1.8905
21FLPOLK_LENA RUN CREEK1 | 21FLPOLK | LENA RUN CREEK1 | 28.0351 | -81.8158 | River/Stream | 2005-08-16 |  | 10.54 | 0.064151 | 0.106 | 6.76 |  | 1.028 | 0.095 |  | 15 |  | 4.33 | 1.134 | -2.3539 | 0.12575 | -2.2443
21FLPOLK_LENA RUN CREEK1 | 21FLPOLK | LENA RUN CREEK1 | 28.0351 | -81.8158 | River/Stream | 2005-11-02 |  | 1.5 | 0.03701 | 3.42 | 7.44 |  |  | 2.397 |  | 30 |  | 7.66 |  | 0.87422 | X | 1.2296
21FLPOLK_LENA RUN1 | 21FLPOLK | LENA RUN1 | 28.0515 | -81.8 | River/Stream | 2001-11-13 | 10.41 | 12.27 | 0.33391 | 1.949 | 6.82 | 306 | 0.897 | 0.069 |  | 40 | 2.1 | 4.19 | 2.846 | -2.6736 | 1.0459 | 0.66732
21FLPOLK_LENA RUN1 | 21FLPOLK | LENA RUN1 | 28.0515 | -81.8 | River/Stream | 2008-08-06 | 8.01 | 10.2 | 0.48195 | 0.473 | 6.75 |  | 1.46 | 0.372 |  | 80 |  | 2.02 | 1.933 | -0.98886 | 0.65907 | -0.74866
21FLPOLK_LENA RUN1 | 21FLPOLK | LENA RUN1 | 28.0515 | -81.8 | River/Stream | 2007-08-22 |  |  | 0.41451 | 0.084 | 6.84 |  | 1.265 | 0.257 |  | 40 |  | 1.47 | 1.349 | -1.3587 | 0.29936 | -2.4769
21FLPOLK_LENA RUN1 | 21FLPOLK | LENA RUN1 | 28.0515 | -81.8 | River/Stream | 2001-05-15 | 6.41 | 8.06 | 0.50005 | 0.551 | 6.91 | 386 | 1.532 | 0.13 |  | 60 | 1.29 | 2.63 | 2.083 | -2.0402 | 0.73381 | -0.59602
21FLPOLK_LENA RUN1 | 21FLPOLK | LENA RUN1 | 28.0515 | -81.8 | River/Stream | 2007-05-07 | 8.81 | 9.27 | 0.38079 | 0.005 | 6.76 |  | 1.184 | 0.27 |  | 50 |  | 0.71 | 1.189 | -1.3093 | 0.17311 | -5.2983
21FLPOLK_LENA RUN1 | 21FLPOLK | LENA RUN1 | 28.0515 | -81.8 | River/Stream | 1996-05-06 |  | 2.65 | 0.53706 | 0.369 | 6.63 | 290 | 1.712 | 0.105 |  | 35 | 3.9 | 3.1 | 2.081 | -2.2538 | 0.73285 | -0.99696
21FLPOLK_LENA RUN1 | 21FLPOLK | LENA RUN1 | 28.0515 | -81.8 | River/Stream | 1997-05-05 |  | 16.29 | 0.46304 | 0.495 | 6.85 | 287 | 1.494 | 0.158 |  | 40 | 2.2 | 5.01 | 1.989 | -1.8452 | 0.68763 | -0.7032
21FLPOLK_LENA RUN1 | 21FLPOLK | LENA RUN1 | 28.0515 | -81.8 | River/Stream | 2002-05-07 | 56.47 | 64.79 | 0.63411 | 0.81 | 7.35 | 507 | 2.258 | 0.213 |  | 44 | 4.6 | 2.74 | 3.068 | -1.5465 | 1.121 | -0.21072
21FLPOLK_LENA RUN1 | 21FLPOLK | LENA RUN1 | 28.0515 | -81.8 | River/Stream | 2000-05-01 | 23.23 | 32.06 | 0.9014 | 1.281 | 7.66 | 652 | 3.253 | 0.286 |  | 75 | 16.5 | 7.01 | 4.534 | -1.2518 | 1.5116 | 0.24764
21FLPOLK_LENA RUN1 | 21FLPOLK | LENA RUN1 | 28.0515 | -81.8 | River/Stream | 2007-11-19 |  |  | 0.32487 | 0.397 | 6.69 |  | 1.201 | 0.199 |  | 50 |  | 2.18 | 1.598 | -1.6145 | 0.46875 | -0.92382
21FLPOLK_LENA RUN1 | 21FLPOLK | LENA RUN1 | 28.0515 | -81.8 | River/Stream | 1994-04-06 |  | 37.35 | 0.35859 | 0.094 | 7.25 | 383 | 1.434 | 0.179 |  | 25 | 4.8 | 4.3 | 1.528 | -1.7204 | 0.42396 | -2.3645
21FLPOLK_LENA RUN1 | 21FLPOLK | LENA RUN1 | 28.0515 | -81.8 | River/Stream | 2008-05-13 | 7.21 | 9.67 | 0.2747 | 0.138 | 6.9 |  | 1.11 | 0.148 | 0.085 | 50 |  | 1.65 | 1.248 | -1.9105 | 0.22154 | -1.9805
21FLPOLK_LENA RUN1 | 21FLPOLK | LENA RUN1 | 28.0515 | -81.8 | River/Stream | 1994-10-03 |  | 3.97 | 0.27716 | 0.91 | 6.8 | 282 | 1.195 | 0.235 |  | 45 | 2.6 | 4.5 | 2.105 | -1.4482 | 0.74432 | -0.094311
21FLPOLK_LENA RUN1 | 21FLPOLK | LENA RUN1 | 28.0515 | -81.8 | River/Stream | 2008-11-05 | 8.81 | 10.9 | 0.247 | 0.118 | 6.44 |  | 1.09 | 0.219 | 0.148 | 70 |  | 1.12 | 1.208 | -1.5187 | 0.18897 | -2.1371
21FLPOLK_LENA RUN1 | 21FLPOLK | LENA RUN1 | 28.0515 | -81.8 | River/Stream | 1999-05-03 | 13.62 | 16.56 | 0.38737 | 0.07 | 7.36 | 464 | 1.726 | 0.19 |  | 60 | 5.3 | 5.77 | 1.796 | -1.6607 | 0.58556 | -2.6593
21FLPOLK_LENA RUN1 | 21FLPOLK | LENA RUN1 | 28.0515 | -81.8 | River/Stream | 1995-11-06 |  | 5.05 | 0.27059 | 1.419 | 7 | 320 | 1.275 | 0.318 |  | 35 | 2.9 | 5.8 | 2.694 | -1.1457 | 0.99103 | 0.34995
21FLPOLK_LENA RUN1 | 21FLPOLK | LENA RUN1 | 28.0515 | -81.8 | River/Stream | 1997-10-28 |  | 39.16 | 0.18176 | 0.361 | 6.5 | 314 | 0.923 | 0.351 |  | 50 | 5.5 | 5.51 | 1.284 | -1.047 | 0.24998 | -1.0189
21FLPOLK_LENA RUN1 | 21FLPOLK | LENA RUN1 | 28.0515 | -81.8 | River/Stream | 2002-11-19 |  | 1.02 | 0.12419 | 0.389 | 7.16 | 640 | 0.632 | 1.798 |  | 40 | 1.64 | 7.75 | 1.021 | 0.58667 | 0.020783 | -0.94418
21FLPOLK_LENA RUN1 | 21FLPOLK | LENA RUN1 | 28.0515 | -81.8 | River/Stream | 1996-11-07 |  | 4.79 | 0.23686 | 0.639 | 6.52 | 426 | 1.277 | 0.207 |  | 40 | 5.8 | 5.02 | 1.916 | -1.575 | 0.65024 | -0.44785
21FLPOLK_LENA RUN1 | 21FLPOLK | LENA RUN1 | 28.0515 | -81.8 | River/Stream | 2000-11-15 | 3.2 | 4.13 | 0.15544 | 0.398 | 6.39 | 441 | 1.072 | 0.157 |  | 80 | 0.97 | 4.91 | 1.47 | -1.8515 | 0.38526 | -0.9213
21FLPOLK_LENA RUN1 | 21FLPOLK | LENA RUN1 | 28.0515 | -81.8 | River/Stream | 1995-04-03 |  | 13.5 | 0.19985 | 0.374 | 7.57 | 320 | 1.408 | 0.127 |  | 40 | 2.4 | 4.2 | 1.782 | -2.0636 | 0.57774 | -0.9835
21FLPOLK_LENA RUN1 | 21FLPOLK | LENA RUN1 | 28.0515 | -81.8 | River/Stream | 1998-05-06 |  | 6.77 | 0.20972 | 0.405 | 6.57 | 265 | 1.525 | 0.17 |  | 50 | 5.6 | 5.98 | 1.93 | -1.772 | 0.65752 | -0.90387
21FLPOLK_LENA RUN1 | 21FLPOLK | LENA RUN1 | 28.0515 | -81.8 | River/Stream | 1999-11-16 | 9.61 | 11.25 | 0.086357 | 0.21 | 7.61 | 437 | 0.775 | 0.194 |  | 50 | 3.9 | 6.54 | 0.985 | -1.6399 | -0.015114 | -1.5606
21FLPOLK_LENA RUN1 | 21FLPOLK | LENA RUN1 | 28.0515 | -81.8 | River/Stream | 1998-11-16 |  | 50.52 | 0.089647 | 0.272 | 7.32 | 276 | 1.162 | 0.141 |  | 50 | 4.7 | 6.17 | 1.434 | -1.959 | 0.36047 | -1.302
21FLPOLK_LENA RUN1 | 21FLPOLK | LENA RUN1 | 28.0515 | -81.8 | River/Stream | 2003-11-05 |  | 0.428 | 0.027141 | 0.346 | 7.12 | 899 | 0.562 | 2.023 |  | 25 | 0.63 | 7.62 | 0.908 | 0.70458 | -0.096511 | -1.0613
21FLPOLK_LENA RUN1 | 21FLPOLK | LENA RUN1 | 28.0515 | -81.8 | River/Stream | 2003-05-19 |  | 1.5 | 0.013159 | 5.05 | 6.63 | 1049 | 0.712 | 7.157 |  | 30 | 0.55 | 7.96 | 5.762 | 1.9681 | 1.7513 | 1.6194
21FLPOLK_LENA RUN1 | 21FLPOLK | LENA RUN1 | 28.0515 | -81.8 | River/Stream | 2008-02-21 |  |  | 0.52801 | 0.0445 | 7.09 |  |  | 0.3455 |  | 50 |  | 1.58 |  | -1.0628 | X | -3.1123
21FLPOLK_LENA RUN1 | 21FLPOLK | LENA RUN1 | 28.0515 | -81.8 | River/Stream | 2004-10-27 |  |  |  |  | 6.47 | 229 | [5 empty] | 3.03 |  | X | X | X
21FLPOLK_LENA RUN1 | 21FLPOLK | LENA RUN1 | 28.0515 | -81.8 | River/Stream | 2005-02-15 | [5 empty] | 437 |  |  |  |  | 1.47 |  |  | X | X | X
21FLPOLK_LENA RUN1 | 21FLPOLK | LENA RUN1 | 28.0515 | -81.8 | River/Stream | 2005-05-05 | [5 empty] | 472 |  |  |  |  | 1.26 |  |  | X | X | X
21FLPOLK_LENA RUN1 | 21FLPOLK | LENA RUN1 | 28.0515 | -81.8 | River/Stream | 2007-02-20 | 18.4 | [12 empty] | X | X | X
21FLPOLK_LENA RUN1 | 21FLPOLK | LENA RUN1 | 28.0515 | -81.8 | River/Stream | 2006-11-15 | 19.04 | [12 empty] | X | X | X
21FLPOLK_LENA RUN2 | 21FLPOLK | LENA RUN2 | 28.01 | -81.7955 | River/Stream | 1999-05-03 | 0.8 | 0.66 | 0.065796 | 0.123 | 8.29 | 474 | 0.733 | 0.197 |  | 65 | 1.6 | 10.54 | 0.856 | -1.6246 | -0.15548 | -2.0956
21FLPOLK_LENA RUN2 | 21FLPOLK | LENA RUN2 | 28.01 | -81.7955 | River/Stream | 1998-04-06 |  | 6.78 | 0.081422 | 0.161 | 6.97 | 192 | 1.177 | 0.282 |  | 100 | 14.4 | 6.92 | 1.338 | -1.2658 | 0.29118 | -1.8264
21FLPOLK_LENA RUN2 | 21FLPOLK | LENA RUN2 | 28.01 | -81.7955 | River/Stream | 2008-05-13 |  |  | 0.053459 | 0.079 | 7.36 |  | 0.81 | 0.287 | 0.24 | 125 |  | 7.24 | 0.889 | -1.2483 | -0.11766 | -2.5383
21FLPOLK_LENA RUN2 | 21FLPOLK | LENA RUN2 | 28.01 | -81.7955 | River/Stream | 1997-10-28 |  | 3.35 | 0.060039 | 0.263 | 6.58 | 251 | 0.998 | 0.373 |  | 200 | 7.2 | 7.16 | 1.261 | -0.98618 | 0.23191 | -1.3356
21FLPOLK_LENA RUN2 | 21FLPOLK | LENA RUN2 | 28.01 | -81.7955 | River/Stream | 1998-05-06 |  | 1.35 | 0.046057 | 0.523 | 7.43 | 322 | 0.848 | 0.534 |  | 125 | 4.1 | 8.15 | 1.371 | -0.62736 | 0.31554 | -0.64817
21FLPOLK_LENA RUN2 | 21FLPOLK | LENA RUN2 | 28.01 | -81.7955 | River/Stream | 2008-11-05 |  |  | 0.048 | 0.071 | 6.8 |  | 0.93 | 0.115 | 0.099 | 200 |  | 8.03 | 1.001 | -2.1628 | 0.0009995 | -2.6451
21FLPOLK_LENA RUN2 | 21FLPOLK | LENA RUN2 | 28.01 | -81.7955 | River/Stream | 2001-05-15 | 0.801 | 1.32 | 0.039477 | 0.126 | 7.72 | 377 | 0.796 | 0.278 |  | 80 | 5.7 | 7.32 | 0.922 | -1.2801 | -0.08121 | -2.0715
21FLPOLK_LENA RUN2 | 21FLPOLK | LENA RUN2 | 28.01 | -81.7955 | River/Stream | 1998-02-09 |  | 9.46 | 0.069086 | 0.266 | 6.56 | 230 | 1.41 | 0.249 |  | 75 | 7.9 | 11.05 | 1.676 | -1.3903 | 0.51641 | -1.3243
21FLPOLK_LENA RUN2 | 21FLPOLK | LENA RUN2 | 28.01 | -81.7955 | River/Stream | 1997-05-05 |  | 3.52 | 0.047702 | 0.334 | 7.25 | 312 | 0.978 | 0.468 |  | 150 | 4.7 | 10.26 | 1.312 | -0.75929 | 0.27155 | -1.0966
21FLPOLK_LENA RUN2 | 21FLPOLK | LENA RUN2 | 28.01 | -81.7955 | River/Stream | 2005-02-15 |  | 2.88 | 0.052637 | 0.41 | 6.91 | 247 | 1.16 | 0.214 |  | 225 | 3.7 | 8.44 | 1.57 | -1.5418 | 0.45108 | -0.8916
21FLPOLK_LENA RUN2 | 21FLPOLK | LENA RUN2 | 28.01 | -81.7955 | River/Stream | 2000-05-01 | 1.6 | 1.58 | 0.066618 | 0.592 | 8.16 | 454 | 1.514 | 0.22 |  | 75 | 3.6 | 9.05 | 2.106 | -1.5141 | 0.74479 | -0.52425
21FLPOLK_LENA RUN2 | 21FLPOLK | LENA RUN2 | 28.01 | -81.7955 | River/Stream | 2000-11-15 | 1.5 | 1.5 | 0.028786 | 0.243 | 6.98 | 351 | 0.701 | 0.265 |  | 80 | 7.4 | 9.81 | 0.944 | -1.328 | -0.057629 | -1.4147
21FLPOLK_LENA RUN2 | 21FLPOLK | LENA RUN2 | 28.01 | -81.7955 | River/Stream | 2003-11-05 |  | 2.841 | 0.03372 | 0.413 | 7.31 | 495 | 0.884 | 0.957 |  | 150 | 5.6 | 6.83 | 1.297 | -0.043952 | 0.26005 | -0.88431
21FLPOLK_LENA RUN2 | 21FLPOLK | LENA RUN2 | 28.01 | -81.7955 | River/Stream | 1999-11-16 | 1.2 | 0.87 | 0.029608 | 0.321 | 7.62 | 325 | 0.817 | 0.432 |  | 125 | 5.2 | 9.06 | 1.138 | -0.83933 | 0.12927 | -1.1363
21FLPOLK_LENA RUN2 | 21FLPOLK | LENA RUN2 | 28.01 | -81.7955 | River/Stream | 2001-11-13 | 0.8 | 1.33 | 0.036188 | 0.56 | 7.23 | 332 | 1.046 | 0.261 |  | 250 | 5.1 | 8.81 | 1.606 | -1.3432 | 0.47375 | -0.57982
21FLPOLK_LENA RUN2 | 21FLPOLK | LENA RUN2 | 28.01 | -81.7955 | River/Stream | 2003-05-19 |  | 3.75 | 0.029608 | 0.484 | 6.83 | 596 | 0.909 | 1.484 |  | 150 | 6.8 | 7.46 | 1.393 | 0.39474 | 0.33146 | -0.72567
21FLPOLK_LENA RUN2 | 21FLPOLK | LENA RUN2 | 28.01 | -81.7955 | River/Stream | 2004-05-13 |  | 2.192 | 0.018094 | 0.069 | 7.13 | 282 | 0.561 | 0.327 |  | 75 | 3.5 | 7.28 | 0.63 | -1.1178 | -0.46204 | -2.6736
21FLPOLK_LENA RUN2 | 21FLPOLK | LENA RUN2 | 28.01 | -81.7955 | River/Stream | 1997-02-11 |  | 0.51 | 0.032898 | 0.217 | 7.49 | 362 | 1.051 | 0.3 |  | 150 | 3.3 | 9.62 | 1.268 | -1.204 | 0.23744 | -1.5279
21FLPOLK_LENA RUN2 | 21FLPOLK | LENA RUN2 | 28.01 | -81.7955 | River/Stream | 2002-05-07 | 1.5 | 1.5 | 0.027141 | 0.066 | 7.92 | 460 | 0.908 | 0.398 |  | 125 | 4 | 7.56 | 0.974 | -0.9213 | -0.026344 | -2.7181
21FLPOLK_LENA RUN2 | 21FLPOLK | LENA RUN2 | 28.01 | -81.7955 | River/Stream | 2005-05-05 |  | 3.363 | 0.036188 | 0.519 | 6.92 | 264 | 1.247 | 0.502 |  | 275 | 4.67 | 6.56 | 1.766 | -0.68916 | 0.56872 | -0.65585
21FLPOLK_LENA RUN2 | 21FLPOLK | LENA RUN2 | 28.01 | -81.7955 | River/Stream | 2005-08-16 |  | 1.5 | 0.034543 | 0.088 | 6.73 |  | 1.234 | 0.196 |  | 220 |  | 3.96 | 1.322 | -1.6296 | 0.27915 | -2.4304
21FLPOLK_LENA RUN2 | 21FLPOLK | LENA RUN2 | 28.01 | -81.7955 | River/Stream | 2002-11-19 |  | 4.228 | 0.059216 | 0.259 | 6.22 | 230 | 2.256 | 0.327 |  | 625 | 8.9 | 6.57 | 2.515 | -1.1178 | 0.92227 | -1.3509
21FLPOLK_LENA RUN2 | 21FLPOLK | LENA RUN2 | 28.01 | -81.7955 | River/Stream | 2006-02-14 |  | 1.5 | 0.029608 | 0.142 | 7.2 |  | 1.157 |  |  | 300 |  | 9.97 | 1.299 | X | 0.26159 | -1.9519
21FLPOLK_LENA RUN2 | 21FLPOLK | LENA RUN2 | 28.01 | -81.7955 | River/Stream | 2007-05-07 |  |  | 0.013159 | 0.005 | 6.79 |  | 0.548 | 0.207 |  | 80 |  | 5.66 | 0.553 | -1.575 | -0.5924 | -5.2983
21FLPOLK_LENA RUN2 | 21FLPOLK | LENA RUN2 | 28.01 | -81.7955 | River/Stream | 2007-11-19 |  |  | 0.011514 | 0.054 | 7.04 |  | 0.859 | 0.114 |  | 150 |  | 8.35 | 0.913 | -2.1716 | -0.091019 | -2.9188
21FLPOLK_LENA RUN2 | 21FLPOLK | LENA RUN2 | 28.01 | -81.7955 | River/Stream | 2006-05-01 |  | 1.5 | 0.013982 | 0.044 | 6.89 |  | 1.186 |  |  | 250 |  | 7.97 | 1.23 | X | 0.20701 | -3.1236
21FLPOLK_LENA RUN2 | 21FLPOLK | LENA RUN2 | 28.01 | -81.7955 | River/Stream | 2007-08-22 |  |  | 0.012337 | 0.055 | 6.85 |  | 1.1 | 0.183 |  | 250 |  | 3.57 | 1.155 | -1.6983 | 0.1441 | -2.9004
21FLPOLK_LENA RUN2 | 21FLPOLK | LENA RUN2 | 28.01 | -81.7955 | River/Stream | 2008-08-06 |  |  | 0.025496 | 0.029 | 6.08 |  | 2.47 | 0.204 |  | 700 |  | 4.19 | 2.499 | -1.5896 | 0.91589 | -3.5405
21FLPOLK_LENA RUN2 | 21FLPOLK | LENA RUN2 | 28.01 | -81.7955 | River/Stream | 2007-02-20 |  | 1.5 | 0.0090469 | 0.035 | 6.88 |  | 1.222 | 0.121 |  | 250 |  | 9.93 | 1.257 | -2.112 | 0.22873 | -3.3524
21FLPOLK_LENA RUN2 | 21FLPOLK | LENA RUN2 | 28.01 | -81.7955 | River/Stream | 2006-08-23 |  | 4.44 | 0.0082245 | 0.026 | 6.76 |  | 1.189 | 0.158 |  | 300 |  | 3.59 | 1.215 | -1.8452 | 0.19474 | -3.6497
21FLPOLK_LENA RUN2 | 21FLPOLK | LENA RUN2 | 28.01 | -81.7955 | River/Stream | 2006-11-15 | 1.5 | 1.5 | 0.0041122 | 0.013 | 6.59 |  | 0.607 |  |  | 80 |  | 7.91 | 0.62 | X | -0.47804 | -4.3428
21FLPOLK_LENA RUN2 | 21FLPOLK | LENA RUN2 | 28.01 | -81.7955 | River/Stream | 1998-11-16 |  | 0.31 | 0.0041122 | 0.356 | 8.3 | 245 | 0.91 | 0.217 |  | 250 | 3.9 | 7.53 | 1.266 | -1.5279 | 0.23586 | -1.0328
21FLPOLK_LENA RUN2 | 21FLPOLK | LENA RUN2 | 28.01 | -81.7955 | River/Stream | 2005-11-02 |  | 1.5 | 0.046057 | 0.566 | 7.22 |  |  | 0.382 |  | 350 |  | 5.61 |  | -0.96233 | X | -0.56916
21FLPOLK_LENA RUN2 | 21FLPOLK | LENA RUN2 | 28.01 | -81.7955 | River/Stream | 2008-02-21 |  |  | 0.013159 | 0.033 | 7.27 |  |  |  |  | 150 |  | 7.37 |  | X | X | -3.4112
21FLPOLK_LENA RUN2 | 21FLPOLK | LENA RUN2 | 28.01 | -81.7955 | River/Stream | 2004-10-27 |  |  |  |  | 6.46 | 215 | [5 empty] | 6.02 |  | X | X | X
21FLPOLK_LENA RUN2 | 21FLPOLK | LENA RUN2 | 28.01 | -81.7955 | River/Stream | 1998-04-07 |  |  |  |  | 6.99 | [5 empty] | 13.2 |  |  | X | X | X
21FLWQSP_LEO120US | 21FLWQSP | LEO120US | 30.5273 | -84.339 | Stream | 2005-09-12 | 176.2 |  | 0.005 | 0.002 | 6.215 | 0.050397 | 0.29 | 0.071 |  | 20 |  | 2.3138 | 0.292 | -2.6451 | -1.231 | -6.2146
21FLWQSP_LEO120US | 21FLWQSP | LEO120US | 30.5273 | -84.339 | Stream | 2005-04-11 | 1.8 |  | 0.005 | 0.053 | 6.8792 | 0.083975 | 0.35 | 0.176 |  | 40 |  | 6.2438 | 0.403 | -1.7373 | -0.90882 | -2.9375
21FLWQSP_LEO120US | 21FLWQSP | LEO120US | 30.5273 | -84.339 | Stream | 2005-06-20 | 1.3 |  | 0.005 |  | 6.5664 | 0.094786 | 0.57 |  |  | 40 |  | 2.1867 |  | X | X | X
21FLWQSP_LEO120US | 21FLWQSP | LEO120US | 30.5273 | -84.339 | Stream | 2005-12-05 | 0.05 |  | 0.005 | 0.002 | 6.74 | 0.1276 | 0.59 | 0.131 |  | 30 |  | 1.648 | 0.592 | -2.0326 | -0.52425 | -6.2146
21FLWQSP_LEO122US | 21FLWQSP | LEO122US | 30.5063 | -84.2836 | Stream | 2006-01-09 | 0.7 |  | 0.034 | 0.107 | 6.8024 | 0.082838 | 0.13 | 0.124 |  | 20 |  | 9.6446 | 0.237 | -2.0875 | -1.4397 | -2.2349
21FLWQSP_LEO122US | 21FLWQSP | LEO122US | 30.5063 | -84.2836 | Stream | 2005-03-07 | 0.8 |  | 0.005 | 0.091 | 6.8251 | 0.075803 | 0.03 | 0.111 |  |  |  | 9.6497 | 0.121 | -2.1982 | -2.112 | -2.3969
21FLWQSP_LEO122US | 21FLWQSP | LEO122US | 30.5063 | -84.2836 | Stream | 2005-05-23 | 0.9 |  | 0.015 | 0.143 | 7.1818 | 0.047046 | 0.19 | 0.122 |  | 25 |  | 7.5149 | 0.333 | -2.1037 | -1.0996 | -1.9449
21FLWQSP_LEO122US | 21FLWQSP | LEO122US | 30.5063 | -84.2836 | Stream | 2005-12-05 | 0.05 |  | 0.005 | 0.035 |  |  | 0.18 | 0.132 |  | 25 |  |  | 0.215 | -2.025 | -1.5371 | -3.3524
21FLWQSP_LEO124US | 21FLWQSP | LEO124US | 30.5136 | -84.277 | Stream | 2005-05-23 | 4.6 |  | 0.02 | 0.062 | 6.8267 | 0.056782 | 0.36 | 0.084 |  | 35 |  | 7.2662 | 0.422 | -2.4769 | -0.86275 | -2.7806
21FLWQSP_LEO124US | 21FLWQSP | LEO124US | 30.5136 | -84.277 | Stream | 2005-03-07 | 8.3 |  | 0.005 | 0.046 | 7.0478 | 0.07319 | 0.27 | 0.076 |  |  |  | 9.7762 | 0.316 | -2.577 | -1.152 | -3.0791
21FLWQSP_LEO124US | 21FLWQSP | LEO124US | 30.5136 | -84.277 | Stream | 2005-12-05 | 1.9 |  | 0.005 | 0.002 | 7.12 | 0.097195 | 0.46 | 0.11 |  | 30 |  | 6.8376 | 0.462 | -2.2073 | -0.77219 | -6.2146
21FLWQSP_LEO131US | 21FLWQSP | LEO131US | 30.4599 | -84.2343 | Stream | 2005-12-05 | 2.7 |  | 0.071 | 0.126 | 7.6388 | 0.11717 | 0.91 | 0.275 |  | 35 |  | 8.3829 | 1.036 | -1.291 | 0.035367 | -2.0715
21FLWQSP_LEO131US | 21FLWQSP | LEO131US | 30.4599 | -84.2343 | Stream | 2005-03-07 | 1.1 |  | 0.015 | 0.009 | 7.6102 | 0.096 | 0.2 | 0.077 |  |  |  | 9.4737 | 0.209 | -2.5639 | -1.5654 | -4.7105
21FLWQSP_LEO131US | 21FLWQSP | LEO131US | 30.4599 | -84.2343 | Stream | 2005-05-23 | 0.6 |  | 0.013 | 0.013 | 7.2556 | 0.12256 | 0.26 | 0.095 |  | 40 |  | 5.898 | 0.273 | -2.3539 | -1.2983 | -4.3428
21FLWQSP_LEO131US | 21FLWQSP | LEO131US | 30.4599 | -84.2343 | Stream | 2005-08-22 | 1.1 |  | 0.019 |  | 7.197 | 0.15411 | 0.42 | 0.113 |  | 35 |  | 6.3484 |  | -2.1804 | X | X
21FLWQSP_LEO131US | 21FLWQSP | LEO131US | 30.4599 | -84.2343 | Stream | 2005-12-16 | 7.1 |  | 0.005 | 0.002 |  |  | 0.43 | 0.082 |  | 30 |  |  | 0.432 | -2.501 | -0.83933 | -6.2146
21FLWQSP_LEO146LV | 21FLWQSP | LEO146LV | 30.5013 | -84.0811 | Stream | 2005-07-05 | 3.6 |  | 0.187 | 0.007 | 5.8035 | 0.042 | 1.03 | 0.129 |  | 150 |  | 4.3816 | 1.037 | -2.0479 | 0.036332 | -4.9618
21FLWQSP_LEO146LV | 21FLWQSP | LEO146LV | 30.5013 | -84.0811 | Stream | 2005-10-03 | 5.3 |  | 0.069 | 0.007 | 5.9817 | 0.039032 | 0.98 | 0.129 |  | 125 |  | 3.7941 | 0.987 | -2.0479 | -0.013085 | -4.9618
21FLWQSP_LEO146LV | 21FLWQSP | LEO146LV | 30.5013 | -84.0811 | Stream | 2006-01-30 | 1.05 |  | 0.0135 | 0.003 | 6.0741 | 0.045245 | 0.435 | 0.047 |  | 125 |  | 7.0282 | 0.438 | -3.0576 | -0.82554 | -5.8091
21FLWQSP_LEO146LV | 21FLWQSP | LEO146LV | 30.5013 | -84.0811 | Stream | 2005-05-03 | 4.3 |  | 0.005 |  | 5.3726 | 0.027286 | 0.76 | 0.067 |  | 250 |  | 5.6752 |  | -2.7031 | X | X
21FLSJWM_LER-LBB | 21FLSJWM | LER-LBB | 28.6486 | -81.1779 | River/Stream | 2006-02-16 |  |  | 0.124 | 0.373 | 7.23 |  | 0.675 | 0.127 | 0.089 | 50 |  | 8.42 | 1.048 | -2.0636 | 0.046884 | -0.98618
21FLSJWM_LER-LBB | 21FLSJWM | LER-LBB | 28.6486 | -81.1779 | River/Stream | 2003-06-18 |  |  | 0.1265 | 0.18 | 7.12 | 219 | 0.7 | 0.106 | 0.0735 | 140 | 2.3 | 5.79 | 0.88 | -2.2443 | -0.12783 | -1.7148
21FLSJWM_LER-LBB | 21FLSJWM | LER-LBB | 28.6486 | -81.1779 | River/Stream | 2006-11-15 |  |  | 0.077 | 0.258 | 7.17 |  | 0.49 | 0.166 | 0.132 | 30 |  | 8.09 | 0.748 | -1.7958 | -0.29035 | -1.3548
21FLSJWM_LER-LBB | 21FLSJWM | LER-LBB | 28.6486 | -81.1779 | River/Stream | 2008-07-16 |  |  | 0.072 | 0.187 | 7.22 |  | 0.61 | 0.11 | 0.054 | 100 |  | 4.4 | 0.797 | -2.2073 | -0.2269 | -1.6766
21FLSJWM_LER-LBB | 21FLSJWM | LER-LBB | 28.6486 | -81.1779 | River/Stream | 2003-05-21 |  |  | 0.0605 | 0.267 | 7.33 | 265.3 | 0.545 | 0.119 | 0.08 | 60 | 1.3 | 6.01 | 0.812 | -2.1286 | -0.20825 | -1.3205
21FLSJWM_LER-LBB | 21FLSJWM | LER-LBB | 28.6486 | -81.1779 | River/Stream | 2003-03-19 |  |  | 0.065 | 0.134 | 7.08 | 146.1 | 0.59 | 0.105 | 0.064 | 150 | 3 | 5.67 | 0.724 | -2.2538 | -0.32296 | -2.0099
21FLSJWM_LER-LBB | 21FLSJWM | LER-LBB | 28.6486 | -81.1779 | River/Stream | 2006-08-10 |  |  | 0.052 | 0.158 | 7.23 |  | 0.545 | 0.126 | 0.104 | 70 |  | 5.69 | 0.703 | -2.0715 | -0.3524 | -1.8452
21FLSJWM_LER-LBB | 21FLSJWM | LER-LBB | 28.6486 | -81.1779 | River/Stream | 2008-05-14 |  |  | 0.046 | 0.526 | 7.79 |  | 0.57 | 0.11 | 0.082 | 30 |  | 7.63 | 1.096 | -2.2073 | 0.091667 | -0.64245
21FLSJWM_LER-LBB | 21FLSJWM | LER-LBB | 28.6486 | -81.1779 | River/Stream | 2003-02-19 |  |  | 0.0435 | 0.202 | 7.25 | 184.6 | 0.61 | 0.173 | 0.0375 | 90 | 3.3 | 6.37 | 0.812 | -1.7545 | -0.20825 | -1.5995
21FLSJWM_LER-LBB | 21FLSJWM | LER-LBB | 28.6486 | -81.1779 | River/Stream | 2004-01-13 |  |  | 0.027 | 0.142 | 7.4 | 229.5 | 0.405 | 0.178 | 0.109 | 60 | 5.2 | 8.89 | 0.547 | -1.726 | -0.60331 | -1.9519
21FLSJWM_LER-LBB | 21FLSJWM | LER-LBB | 28.6486 | -81.1779 | River/Stream | 2006-09-13 |  |  | 0.039 | 0.005 | 6.76 |  | 0.6 | 0.129 | 0.091 | 140 |  | 4.07 | 0.605 | -2.0479 | -0.50253 | -5.2983
21FLSJWM_LER-LBB | 21FLSJWM | LER-LBB | 28.6486 | -81.1779 | River/Stream | 2004-10-14 |  |  | 0.048 | 0.175 |  | 141.3 | 0.78 | 0.101 | 0.058 | 160 | 2.5 | 4.59 | 0.955 | -2.2926 | -0.046044 | -1.743
21FLSJWM_LER-LBB | 21FLSJWM | LER-LBB | 28.6486 | -81.1779 | River/Stream | 2004-08-12 |  |  | 0.035 | 0.1065 | 6.86 | 123.9 | 0.6 | 0.108 | 0.06 | 200 | 1.9 |  | 0.7065 | -2.2256 | -0.34743 | -2.2396
21FLSJWM_LER-LBB | 21FLSJWM | LER-LBB | 28.6486 | -81.1779 | River/Stream | 2007-08-14 |  |  | 0.052 | 0.313 | 6.93 |  | 0.9 | 0.126 | 0.094 | 140 |  | 5.05 | 1.213 | -2.0715 | 0.1931 | -1.1616
21FLSJWM_LER-LBB | 21FLSJWM | LER-LBB | 28.6486 | -81.1779 | River/Stream | 2004-07-07 |  |  | 0.041 | 0.146 | 6.93 | 113.1 | 0.76 | 0.108 | 0.068 | 200 | 2.1 | 4.78 | 0.906 | -2.2256 | -0.098716 | -1.9241
21FLSJWM_LER-LBB | 21FLSJWM | LER-LBB | 28.6486 | -81.1779 | River/Stream | 2007-12-12 |  |  | 0.02 | 0.172 | 7.35 |  | 0.38 | 0.107 | 0.088 | 30 |  | 7.41 | 0.552 | -2.2349 | -0.59421 | -1.7603
21FLSJWM_LER-LBB | 21FLSJWM | LER-LBB | 28.6486 | -81.1779 | River/Stream | 2006-06-20 |  |  | 0.031 | 0.414 | 7.4 |  | 0.6 | 0.112 | 0.06 | 50 |  | 6.07 | 1.014 | -2.1893 | 0.013903 | -0.88189
21FLSJWM_LER-LBB | 21FLSJWM | LER-LBB | 28.6486 | -81.1779 | River/Stream | 2003-04-16 |  |  | 0.0235 | 0.237 | 7.33 | 227.2 | 0.465 |  | 0.0715 | 150 | 2 | 8.89 | 0.702 | X | -0.35382 | -1.4397
21FLSJWM_LER-LBB | 21FLSJWM | LER-LBB | 28.6486 | -81.1779 | River/Stream | 2004-12-15 |  |  | 0.043 | 0.2765 | 7.15 | 201.2 | 0.855 | 0.098 | 0.065 | 100 | 2.4 | 7.46 | 1.1315 | -2.3228 | 0.12354 | -1.2855
21FLSJWM_LER-LBB | 21FLSJWM | LER-LBB | 28.6486 | -81.1779 | River/Stream | 2007-03-22 |  |  | 0.028 | 0.421 | 7.46 |  | 0.6 | 0.111 | 0.074 | 30 |  | 6.84 | 1.021 | -2.1982 | 0.020783 | -0.86512
21FLSJWM_LER-LBB | 21FLSJWM | LER-LBB | 28.6486 | -81.1779 | River/Stream | 2008-03-12 |  |  | 0.028 | 0.126 | 7.12 |  | 0.61 | 0.081 | 0.046 | 100 |  | 6.85 | 0.736 | -2.5133 | -0.30653 | -2.0715
21FLSJWM_LER-LBB | 21FLSJWM | LER-LBB | 28.6486 | -81.1779 | River/Stream | 2006-10-11 |  |  | 0.028 | 0.25 | 7.1 |  | 0.63 | 0.083 | 0.051 | 80 |  | 6.07 | 0.88 | -2.4889 | -0.12783 | -1.3863
21FLSJWM_LER-LBB | 21FLSJWM | LER-LBB | 28.6486 | -81.1779 | River/Stream | 2004-09-21 |  |  | 0.0335 | 0.1085 | 6.61 | 130.9 | 0.77 | 0.139 | 0.0885 | 240 | 2.4 | 2.76 | 0.8785 | -1.9733 | -0.12954 | -2.221
21FLSJWM_LER-LBB | 21FLSJWM | LER-LBB | 28.6486 | -81.1779 | River/Stream | 2006-04-12 |  |  | 0.02 | 0.132 | 7.38 |  | 0.47 | 0.19 | 0.163 | 40 |  | 6.74 | 0.602 | -1.6607 | -0.5075 | -2.025
21FLSJWM_LER-LBB | 21FLSJWM | LER-LBB | 28.6486 | -81.1779 | River/Stream | 2003-10-08 |  |  | 0.0265 | 0.149 | 6.94 | 141 | 0.63 | 0.102 | 0.052 | 200 | 6.1 | 5.83 | 0.779 | -2.2828 | -0.24974 | -1.9038
21FLSJWM_LER-LBB | 21FLSJWM | LER-LBB | 28.6486 | -81.1779 | River/Stream | 2003-01-21 |  |  | 0.028 | 0.302 | 6.99 | 153.2 | 0.675 | 0.074 | 0.0365 | 175 | 2.6 | 9.12 | 0.977 | -2.6037 | -0.023269 | -1.1973
21FLSJWM_LER-LBB | 21FLSJWM | LER-LBB | 28.6486 | -81.1779 | River/Stream | 2007-10-17 |  |  | 0.026 | 0.299 | 6.92 |  | 0.63 | 0.083 | 0.058 | 100 |  | 6.05 | 0.929 | -2.4889 | -0.073647 | -1.2073
21FLSJWM_LER-LBB | 21FLSJWM | LER-LBB | 28.6486 | -81.1779 | River/Stream | 2007-06-20 |  |  | 0.026 | 0.392 | 7.06 |  | 0.63 | 0.102 | 0.074 | 60 |  | 5.23 | 1.022 | -2.2828 | 0.021761 | -0.93649
21FLSJWM_LER-LBB | 21FLSJWM | LER-LBB | 28.6486 | -81.1779 | River/Stream | 2002-11-13 |  |  | 0.0255 | 0.278 | 7.13 | 228.4 | 0.6575 | 0.142 | 0.062 | 125 | 2.4 | 5.97 | 0.9355 | -1.9519 | -0.066674 | -1.2801
21FLSJWM_LER-LBB | 21FLSJWM | LER-LBB | 28.6486 | -81.1779 | River/Stream | 2005-05-10 |  |  | 0.021 | 0.2885 | 7.37 | 205.5 | 0.57 | 0.084 | 0.0435 | 60 | 1.3 |  | 0.8585 | -2.4769 | -0.15257 | -1.2431
21FLSJWM_LER-LBB | 21FLSJWM | LER-LBB | 28.6486 | -81.1779 | River/Stream | 2004-02-09 |  |  | 0.0195 | 0.1275 | 7.22 | 188.6 | 0.58 | 0.083 | 0.0465 | 90 | 3.5 | 7.66 | 0.7075 | -2.4889 | -0.34602 | -2.0596
21FLSJWM_LER-LBB | 21FLSJWM | LER-LBB | 28.6486 | -81.1779 | River/Stream | 2007-07-18 |  |  | 0.024 | 0.188 | 6.89 |  | 0.72 | 0.115 | 0.095 | 100 |  | 4.75 | 0.908 | -2.1628 | -0.096511 | -1.6713
21FLSJWM_LER-LBB | 21FLSJWM | LER-LBB | 28.6486 | -81.1779 | River/Stream | 2008-01-16 |  |  | 0.019 | 0.355 | 7.37 |  | 0.6 | 0.07 | 0.046 | 30 |  | 6.32 | 0.955 | -2.6593 | -0.046044 | -1.0356
21FLSJWM_LER-LBB | 21FLSJWM | LER-LBB | 28.6486 | -81.1779 | River/Stream | 2006-01-11 |  |  | 0.015 | 0.21 | 7.21 |  | 0.48 | 0.224 | 0.206 | 60 |  | 7.73 | 0.69 | -1.4961 | -0.37106 | -1.5606
21FLSJWM_LER-LBB | 21FLSJWM | LER-LBB | 28.6486 | -81.1779 | River/Stream | 2004-06-09 |  |  | 0.0185 | 0.071 | 7.19 | 214 | 0.595 | 0.078 | 0.036 | 80 | 3.3 | 7.02 | 0.666 | -2.551 | -0.40647 | -2.6451
21FLSJWM_LER-LBB | 21FLSJWM | LER-LBB | 28.6486 | -81.1779 | River/Stream | 2008-04-09 |  |  | 0.018 | 0.114 |  |  | 0.59 | 0.097 | 0.057 | 70 |  |  | 0.704 | -2.333 | -0.35098 | -2.1716
21FLSJWM_LER-LBB | 21FLSJWM | LER-LBB | 28.6486 | -81.1779 | River/Stream | 2006-03-15 |  |  | 0.022 | 0.284 | 7.38 |  | 0.75 | 0.239 | 0.197 | 45 |  | 7.45 | 1.034 | -1.4313 | 0.033435 | -1.2588
21FLSJWM_LER-LBB | 21FLSJWM | LER-LBB | 28.6486 | -81.1779 | River/Stream | 2005-10-13 |  |  | 0.019 | 0.117 | 6.81 |  | 0.665 | 0.141 |  | 150 |  | 6.56 | 0.782 | -1.959 | -0.2459 | -2.1456
21FLSJWM_LER-LBB | 21FLSJWM | LER-LBB | 28.6486 | -81.1779 | River/Stream | 2003-09-24 |  |  | 0.017 | 0.166 | 6.87 | 174.1 | 0.67 | 0.083 | 0.058 | 150 | 2.7 | 5.32 | 0.836 | -2.4889 | -0.17913 | -1.7958
21FLSJWM_LER-LBB | 21FLSJWM | LER-LBB | 28.6486 | -81.1779 | River/Stream | 2008-02-13 |  |  | 0.012 | 0.405 | 7.31 |  | 0.51 | 0.078 | 0.058 | 50 |  | 7.62 | 0.915 | -2.551 | -0.088831 | -0.90387
21FLSJWM_LER-LBB | 21FLSJWM | LER-LBB | 28.6486 | -81.1779 | River/Stream | 2004-04-08 |  |  | 0.019 | 0.1075 | 7.41 | 267.8 | 0.85 | 0.096 | 0.1 | 70 | 3.5 | 7.37 | 0.9575 | -2.3434 | -0.04343 | -2.2303
21FLSJWM_LER-LBB | 21FLSJWM | LER-LBB | 28.6486 | -81.1779 | River/Stream | 2003-07-15 |  |  | 0.0095 | 0.193 | 6.99 | 168 | 0.425 | 0.096 | 0.0515 | 125 | 3.6 | 5.68 | 0.618 | -2.3434 | -0.48127 | -1.6451
21FLSJWM_LER-LBB | 21FLSJWM | LER-LBB | 28.6486 | -81.1779 | River/Stream | 2007-11-14 |  |  | 0.014 | 0.326 | 7.16 |  | 0.68 | 0.078 | 0.052 | 60 |  | 7.42 | 1.006 | -2.551 | 0.0059821 | -1.1209
21FLSJWM_LER-LBB | 21FLSJWM | LER-LBB | 28.6486 | -81.1779 | River/Stream | 2005-02-08 |  |  | 0.011 | 0.1745 | 7.27 | 192.5 | 0.56 | 0.112 | 0.076 | 120 | 2.3 | 7.56 | 0.7345 | -2.1893 | -0.30857 | -1.7458
21FLSJWM_LER-LBB | 21FLSJWM | LER-LBB | 28.6486 | -81.1779 | River/Stream | 2003-08-13 |  |  | 0.0145 | 0.063 | 6.74 | 100.6 | 0.7775 | 0.105 | 0.06375 | 300 | 2.85 | 5.185 | 0.8405 | -2.2538 | -0.17376 | -2.7646
21FLSJWM_LER-LBB | 21FLSJWM | LER-LBB | 28.6486 | -81.1779 | River/Stream | 2002-10-15 |  |  | 0.0115 | 0.271 | 6.86 | 209.3 | 0.685 | 0.091 | 0.058 | 200 | 2.8 | 5.72 | 0.956 | -2.3969 | -0.044997 | -1.3056
21FLSJWM_LER-LBB | 21FLSJWM | LER-LBB | 28.6486 | -81.1779 | River/Stream | 2007-01-15 |  |  | 0.005 | 0.312 | 7.28 |  | 0.36 | 0.1 | 0.071 | 50 |  | 8.7 | 0.672 | -2.3026 | -0.3975 | -1.1648
21FLSJWM_LER-LBB | 21FLSJWM | LER-LBB | 28.6486 | -81.1779 | River/Stream | 2006-12-14 |  |  | 0.005 | 0.303 | 7.69 |  | 0.38 | 0.087 | 0.06 | 45 |  | 7.39 | 0.683 | -2.4418 | -0.38126 | -1.194
21FLSJWM_LER-LBB | 21FLSJWM | LER-LBB | 28.6486 | -81.1779 | River/Stream | 2008-06-11 |  |  | 0.005 | 0.299 | 7.6 |  | 0.42 | 0.1 | 0.066 | 30 |  | 6.89 | 0.719 | -2.3026 | -0.32989 | -1.2073
21FLSJWM_LER-LBB | 21FLSJWM | LER-LBB | 28.6486 | -81.1779 | River/Stream | 2007-04-18 |  |  | 0.005 | 0.278 | 7.64 |  | 0.43 | 0.081 | 0.056 | 20 |  | 7.59 | 0.708 | -2.5133 | -0.34531 | -1.2801
21FLSJWM_LER-LBB | 21FLSJWM | LER-LBB | 28.6486 | -81.1779 | River/Stream | 2007-05-15 |  |  | 0.005 | 0.43 | 7.83 |  | 0.45 | 0.12 | 0.109 | 30 |  | 8.41 | 0.88 | -2.1203 | -0.12783 | -0.84397
21FLSJWM_LER-LBB | 21FLSJWM | LER-LBB | 28.6486 | -81.1779 | River/Stream | 2003-12-02 |  |  | 0.005 | 0.277 | 7.44 | 211.3 | 0.49 | 0.081 | 0.054 | 100 | 2.6 | 7.72 | 0.767 | -2.5133 | -0.26527 | -1.2837
21FLSJWM_LER-LBB | 21FLSJWM | LER-LBB | 28.6486 | -81.1779 | River/Stream | 2005-01-12 |  |  | 0.005 | 0.206 | 7.29 | 212.4 | 0.49 | 0.141 | 0.09 | 140 | 2.4 | 6.86 | 0.696 | -1.959 | -0.36241 | -1.5799
21FLSJWM_LER-LBB | 21FLSJWM | LER-LBB | 28.6486 | -81.1779 | River/Stream | 2004-11-10 |  |  | 0.005 | 0.1705 | 7.25 | 210.9 | 0.495 | 0.098 | 0.0555 | 120 | 2.5 | 6.53 | 0.6655 | -2.3228 | -0.40722 | -1.769
21FLSJWM_LER-LBB | 21FLSJWM | LER-LBB | 28.6486 | -81.1779 | River/Stream | 2004-05-04 |  |  | 0.005 | 0.078 | 7.29 | 211.5 | 0.495 | 0.088 | 0.0505 | 50 | 1.1 | 6.53 | 0.573 | -2.4304 | -0.55687 | -2.551
21FLSJWM_LER-LBB | 21FLSJWM | LER-LBB | 28.6486 | -81.1779 | River/Stream | 2007-02-14 |  |  | 0.005 | 0.112 | 7.34 |  | 0.5 | 0.096 | 0.071 | 80 |  | 7.95 | 0.612 | -2.3434 | -0.49102 | -2.1893
21FLSJWM_LER-LBB | 21FLSJWM | LER-LBB | 28.6486 | -81.1779 | River/Stream | 2005-12-14 |  |  | 0.005 | 0.342 | 7.05 |  | 0.515 | 0.075 | 0.054 | 125 |  |  | 0.857 | -2.5903 | -0.15432 | -1.0729
21FLSJWM_LER-LBB | 21FLSJWM | LER-LBB | 28.6486 | -81.1779 | River/Stream | 2006-07-18 |  |  | 0.005 | 0.217 | 7.22 |  | 0.52 | 0.106 | 0.055 | 60 |  | 4.75 | 0.737 | -2.2443 | -0.30517 | -1.5279
21FLSJWM_LER-LBB | 21FLSJWM | LER-LBB | 28.6486 | -81.1779 | River/Stream | 2007-09-24 |  |  | 0.005 | 0.293 | 7.09 |  | 0.56 | 0.098 | 0.058 | 70 |  | 6.09 | 0.853 | -2.3228 | -0.159 | -1.2276
21FLSJWM_LER-LBB | 21FLSJWM | LER-LBB | 28.6486 | -81.1779 | River/Stream | 2005-03-16 |  |  | 0.005 | 0.1295 | 7.28 |  | 0.565 | 0.102 | 0.0685 | 80 | 2 | 7.13 | 0.6945 | -2.2828 | -0.36456 | -2.0441
21FLSJWM_LER-LBB | 21FLSJWM | LER-LBB | 28.6486 | -81.1779 | River/Stream | 2005-06-14 |  |  | 0.005 | 0.097 | 6.8 | 116.5 | 0.595 | 0.106 | 0.069 | 180 | 1.9 | 4.3 | 0.692 | -2.2443 | -0.36817 | -2.333
21FLSJWM_LER-LBB | 21FLSJWM | LER-LBB | 28.6486 | -81.1779 | River/Stream | 2006-05-10 |  |  | 0.005 | 0.604 | 7.59 |  | 0.625 | 0.111 | 0.076 | 40 |  | 6.98 | 1.229 | -2.1982 | 0.2062 | -0.50418
21FLSJWM_LER-LBB | 21FLSJWM | LER-LBB | 28.6486 | -81.1779 | River/Stream | 2005-07-13 |  |  | 0.005 | 0.1255 | 6.87 | 129.3 | 0.635 | 0.11 | 0.083 | 150 | 2.8 | 4.85 | 0.7605 | -2.2073 | -0.27378 | -2.0754
21FLSJWM_LER-LBB | 21FLSJWM | LER-LBB | 28.6486 | -81.1779 | River/Stream | 2004-03-02 |  |  | 0.005 | 0.0855 | 6.94 | 154.6 | 0.65 | 0.134 | 0.076 | 140 | 4.2 | 7.48 | 0.7355 | -2.0099 | -0.3072 | -2.4592
21FLSJWM_LER-LBB | 21FLSJWM | LER-LBB | 28.6486 | -81.1779 | River/Stream | 2005-09-21 |  |  | 0.005 | 0.245 | 7 |  | 0.665 | 0.235 | 0.176 | 80 |  | 5.77 | 0.91 | -1.4482 | -0.094311 | -1.4065
21FLSJWM_LER-LBB | 21FLSJWM | LER-LBB | 28.6486 | -81.1779 | River/Stream | 2005-11-09 |  |  | 0.005 | 0.143 | 6.51 |  | 0.675 | 0.106 | 0.067 | 150 |  | 5.92 | 0.818 | -2.2443 | -0.20089 | -1.9449
21FLSJWM_LER-LBB | 21FLSJWM | LER-LBB | 28.6486 | -81.1779 | River/Stream | 2005-04-13 |  |  | 0.005 | 0.149 | 7.24 |  | 0.675 | 0.133 | 0.0835 | 140 | 3.5 |  | 0.824 | -2.0174 | -0.19358 | -1.9038
21FLSJWM_LER-LBB | 21FLSJWM | LER-LBB | 28.6486 | -81.1779 | River/Stream | 2005-08-10 |  |  | 0.005 | 0.1195 | 6.94 |  | 0.735 | 0.106 | 0.076 | 200 |  |  | 0.8545 | -2.2443 | -0.15724 | -2.1244
21FLSJWM_LER-LBB | 21FLSJWM | LER-LBB | 28.6486 | -81.1779 | River/Stream | 2002-12-18 |  |  | 0.005 | 0.206 | 6.74 | 129.9 | 0.74 | 0.175 | 0.029 | 280 | 3.9 | 8.06 | 0.946 | -1.743 | -0.055513 | -1.5799
21FLSJWM_LER-LBB | 21FLSJWM | LER-LBB | 28.6486 | -81.1779 | River/Stream | 2003-11-12 |  |  |  |  | 6.93 | 145.5 |  |  | 0.059 | 120 | 3.3 | 5.94 |  | X | X | X
21FLWQSP_LEV502GS | 21FLWQSP | LEV502GS | 29.2759 | -82.7367 | Stream | 2005-04-18 | 0.5 |  | 0.027 | 0.006 | 7.27 | 0.15683 | 1.07 | 0.07 |  | 400 |  | 7.4146 | 1.076 | -2.6593 | 0.07325 | -5.116
21FLWQSP_LEV502GS | 21FLWQSP | LEV502GS | 29.2759 | -82.7367 | Stream | 2005-06-27 | 0.275 |  | 0.0195 | 0.0475 | 7.17 | 0.1645 | 0.845 | 0.1125 |  | 325 |  | 5.435 | 0.8925 | -2.1848 | -0.11373 | -3.047
21FLWQSP_LEV502GS | 21FLWQSP | LEV502GS | 29.2759 | -82.7367 | Stream | 2005-12-06 | 0.05 |  | 0.005 | 0.002 | 7.4306 | 0.26271 | 0.28 | 0.049 |  | 80 |  | 7.5886 | 0.282 | -3.0159 | -1.2658 | -6.2146
21FLWQSP_LEV502GS | 21FLWQSP | LEV502GS | 29.2759 | -82.7367 | Stream | 2005-09-12 | 1.1 |  | 0.005 | 0.023 | 7.0649 | 0.173 | 1.11 | 0.108 |  | 300 |  | 5.9027 | 1.133 | -2.2256 | 0.12487 | -3.7723
21FLSJWM_LFC225 | 21FLSJWM | LFC225 | 29.6457 | -82.2725 | River/Stream | 1998-02-09 | 0.25 | 0.55377 | 0.1745 | 0.437 |  | 208 | 0.895 | 0.054 | 0.03 | 150 | 5.875 | 8.4 | 1.332 | -2.9188 | 0.28668 | -0.82782
21FLSJWM_LFC329B | 21FLSJWM | LFC329B | 29.6516 | -82.2511 | River/Stream | 2008-06-09 |  |  | 0.1604 | 0.1193 | 6.81 |  | 0.715 | 0.165 | 0.0975 | 70 |  | 4.87 | 0.8343 | -1.8018 | -0.18116 | -2.1261
21FLSJWM_LFC329B | 21FLSJWM | LFC329B | 29.6516 | -82.2511 | River/Stream | 2006-08-08 |  |  | 0.0822 | 0.1671 | 7.63 |  | 0.62784 | 0.14168 | 0.1048 | 50 |  | 4.27 | 0.79495 | -1.9542 | -0.22948 | -1.7892
21FLSJWM_LFC329B | 21FLSJWM | LFC329B | 29.6516 | -82.2511 | River/Stream | 2000-08-22 | 0.89178 | 1.4788 | 0.0585 | 0.0185 | 6.3 | 171.95 | 0.4765 | 0.14 | 0.05 | 100 | 7.505 | 2.67 | 0.495 | -1.9661 | -0.7032 | -3.99
21FLSJWM_LFC329B | 21FLSJWM | LFC329B | 29.6516 | -82.2511 | River/Stream | 1999-04-20 | 0.25 | 1.117 | 0.031 | 0.222 | 6.87 | 168 | 0.255 | 0.099 | 0.062 | 50 | 2.2 | 7.7 | 0.477 | -2.3126 | -0.74024 | -1.5051
21FLSJWM_LFC329B | 21FLSJWM | LFC329B | 29.6516 | -82.2511 | River/Stream | 2006-10-03 |  |  | 0.0589 | 0.1717 | 8.31 |  | 0.51532 | 0.1156 | 0.0875 | 60 |  | 5.53 | 0.68702 | -2.1576 | -0.3754 | -1.762
21FLSJWM_LFC329B | 21FLSJWM | LFC329B | 29.6516 | -82.2511 | River/Stream | 2007-05-01 |  |  | 0.0572 | 0.1216 | 6.95 |  | 0.51371 | 0.12657 | 0.0761 | 60 |  | 5.83 | 0.63531 | -2.067 | -0.45364 | -2.107
21FLSJWM_LFC329B | 21FLSJWM | LFC329B | 29.6516 | -82.2511 | River/Stream | 2006-06-05 |  |  | 0.0534 | 0.1827 | 7.36 |  | 0.51123 | 0.11148 | 0.0775 | 30 |  | 5.89 | 0.69393 | -2.1939 | -0.36539 | -1.6999
21FLSJWM_LFC329B | 21FLSJWM | LFC329B | 29.6516 | -82.2511 | River/Stream | 2006-05-01 |  |  | 0.047 | 0.2164 | 7.19 |  | 0.46035 | 0.09047 | 0.0699 | 60 |  | 8.67 | 0.67675 | -2.4027 | -0.39045 | -1.5306
21FLSJWM_LFC329B | 21FLSJWM | LFC329B | 29.6516 | -82.2511 | River/Stream | 2001-05-09 | 0.25 | 0.25 | 0.049 | 0.023 | 6.42 | 171.4 | 0.4935 | 0.089 | 0.052 | 80 | 1.285 | 4.26 | 0.5165 | -2.4191 | -0.66068 | -3.7723
21FLSJWM_LFC329B | 21FLSJWM | LFC329B | 29.6516 | -82.2511 | River/Stream | 2002-04-17 | 0.54201 | 0.25 | 0.0565 | 0.067 | 7.03 | 194.7 | 0.596 | 0.108 | 0.0665 | 80 | 2.885 | 4.62 | 0.663 | -2.2256 | -0.41098 | -2.7031
21FLSJWM_LFC329B | 21FLSJWM | LFC329B | 29.6516 | -82.2511 | River/Stream | 2000-04-18 | 0.51082 | 0.25 | 0.03625 | 0.1 | 6.91 | 167.025 | 0.403 | 0.102 | 0.07925 | 30 | 2.2075 | 4.725 | 0.503 | -2.2828 | -0.68717 | -2.3026
21FLSJWM_LFC329B | 21FLSJWM | LFC329B | 29.6516 | -82.2511 | River/Stream | 2007-06-11 |  |  | 0.0505 | 0.0858 | 6.67 |  | 0.63384 | 0.12886 | 0.0736 | 80 |  | 4.48 | 0.71964 | -2.049 | -0.329 | -2.4557
21FLSJWM_LFC329B | 21FLSJWM | LFC329B | 29.6516 | -82.2511 | River/Stream | 2004-10-19 |  |  | 0.07666 | 0.18747 | 6.85 | 184 | 0.99563 | 0.12633 | 0.072185 | 250 | 2.4 | 2.12 | 1.1831 | -2.0689 | 0.16814 | -1.6741
21FLSJWM_LFC329B | 21FLSJWM | LFC329B | 29.6516 | -82.2511 | River/Stream | 2008-05-06 |  |  | 0.0368 | 0.1816 | 7.16 |  | 0.479 | 0.1014 | 0.0731 | 50 |  | 6.72 | 0.6606 | -2.2887 | -0.41461 | -1.7059
21FLSJWM_LFC329B | 21FLSJWM | LFC329B | 29.6516 | -82.2511 | River/Stream | 1999-05-18 | 0.25 | 0.49443 | 0.03225 | 0.23025 | 7.1 | 161.75 | 0.425 | 0.111 | 0.07225 | 50 | 1.94 | 5.885 | 0.65525 | -2.1982 | -0.42274 | -1.4686
21FLSJWM_LFC329B | 21FLSJWM | LFC329B | 29.6516 | -82.2511 | River/Stream | 2005-10-03 |  |  | 0.0385 | 0.13496 | 7.37 |  | 0.57008 | 0.11645 | 0.07783 | 100 |  | 5.51 | 0.70504 | -2.1503 | -0.34949 | -2.0028
21FLSJWM_LFC329B | 21FLSJWM | LFC329B | 29.6516 | -82.2511 | River/Stream | 2000-06-26 | 0.25 | 0.25 | 0.0385 | 0.036 | 6.16 | 271 | 0.5845 | 0.047 | 0.023 | 80 | 3.715 | 3.29 | 0.6205 | -3.0576 | -0.47723 | -3.3242
21FLSJWM_LFC329B | 21FLSJWM | LFC329B | 29.6516 | -82.2511 | River/Stream | 2006-09-05 |  |  | 0.035 | 0.1673 | 7.82 |  | 0.53911 | 0.13837 | 0.0998 | 80 |  | 6.29 | 0.70641 | -1.9778 | -0.34756 | -1.788
21FLSJWM_LFC329B | 21FLSJWM | LFC329B | 29.6516 | -82.2511 | River/Stream | 2000-10-16 | 0.25 | 0.25 | 0.0235 | 0.0935 | 6.72 | 186.4 | 0.4045 | 0.049 | 0.036 | 70 | 3.15 | 5.4 | 0.498 | -3.0159 | -0.69716 | -2.3698
21FLSJWM_LFC329B | 21FLSJWM | LFC329B | 29.6516 | -82.2511 | River/Stream | 2001-04-12 | 0.25 | 0.25 | 0.0285 | 0.035 | 6.59 | 189.05 | 0.505 | 0.067 | 0.0395 | 70 | 1.04 | 3.92 | 0.54 | -2.7031 | -0.61619 | -3.3524
21FLSJWM_LFC329B | 21FLSJWM | LFC329B | 29.6516 | -82.2511 | River/Stream | 2007-04-02 |  |  | 0.0277 | 0.1203 | 7.1 |  | 0.50045 | 0.10979 | 0.069 | 80 |  | 7.07 | 0.62075 | -2.2092 | -0.47683 | -2.1178
21FLSJWM_LFC329B | 21FLSJWM | LFC329B | 29.6516 | -82.2511 | River/Stream | 2000-03-21 | 1.092 | 1.0185 | 0.024 | 0.107 | 6.95 | 160.45 | 0.446 | 0.11 | 0.0885 | 60 | 0.93 | 5.82 | 0.553 | -2.2073 | -0.5924 | -2.2349
21FLSJWM_LFC329B | 21FLSJWM | LFC329B | 29.6516 | -82.2511 | River/Stream | 2003-05-08 |  |  | 0.03 | 0.156 | 7.03 | 215 | 0.559 | 0.116 | 0.0535 | 100 | 2.355 | 6.13 | 0.715 | -2.1542 | -0.33547 | -1.8579
21FLSJWM_LFC329B | 21FLSJWM | LFC329B | 29.6516 | -82.2511 | River/Stream | 2004-08-10 |  |  | 0.04281 | 0.17333 | 7.39 | 162 | 0.80977 | 0.26214 | 0.09077 | 80 | 31.2 | 6.39 | 0.98311 | -1.3389 | -0.017039 | -1.7525
21FLSJWM_LFC329B | 21FLSJWM | LFC329B | 29.6516 | -82.2511 | River/Stream | 1999-12-14 | 0.25 | 0.25 | 0.017 | 0.0035 | 6.92 | 217.5 | 0.324 | 0.144 | 0.115 | 80 | 1.1325 | 5.56 | 0.3275 | -1.9379 | -1.1163 | -5.655
21FLSJWM_LFC329B | 21FLSJWM | LFC329B | 29.6516 | -82.2511 | River/Stream | 2000-11-14 | 0.41736 | 0.25 | 0.018 | 0.01825 | 5 | 167.875 | 0.354 | 0.046 | 0.03275 | 65 | 1.415 | 4.26 | 0.37225 | -3.0791 | -0.98819 | -4.0036
21FLSJWM_LFC329B | 21FLSJWM | LFC329B | 29.6516 | -82.2511 | River/Stream | 1998-06-15 | 0.37865 | 0.25 | 0.01775 | 0.239 | 7.29 | 169.75 | 0.35 | 0.108 | 0.08075 | 60 | 3.2125 | 5.385 | 0.589 | -2.2256 | -0.52933 | -1.4313
21FLSJWM_LFC329B | 21FLSJWM | LFC329B | 29.6516 | -82.2511 | River/Stream | 2007-07-05 |  |  | 0.0313 | 0.062 |  |  | 0.61881 | 0.10689 | 0.0685 | 100 |  |  | 0.68081 | -2.236 | -0.38447 | -2.7806
21FLSJWM_LFC329B | 21FLSJWM | LFC329B | 29.6516 | -82.2511 | River/Stream | 2004-11-08 |  |  | 0.03837 | 0.21646 | 6.98 | 187 | 0.75867 | 0.09456 | 0.05099 | 150 | 2.3 | 5.65 | 0.97514 | -2.3585 | -0.025174 | -1.5303
21FLSJWM_LFC329B | 21FLSJWM | LFC329B | 29.6516 | -82.2511 | River/Stream | 2004-06-07 |  |  | 0.024015 | 0.17012 | 6.95 | 205 | 0.47689 | 0.09827 | 0.05981 | 60 | 1.2 | 6.53 | 0.64701 | -2.32 | -0.4354 | -1.7713
21FLSJWM_LFC329B | 21FLSJWM | LFC329B | 29.6516 | -82.2511 | River/Stream | 2003-06-02 |  |  | 0.023 |  | 6.96 | 208 | 0.4595 | 0.106 |  | 70 | 1.66 | 5.94 |  | -2.2443 | X | X
21FLSJWM_LFC329B | 21FLSJWM | LFC329B | 29.6516 | -82.2511 | River/Stream | 2006-11-07 |  |  | 0.0234 | 0.0672 | 6.92 |  | 0.49033 | 0.1 | 0.0836 | 60 |  | 7.14 | 0.55753 | -2.3026 | -0.58423 | -2.7001
21FLSJWM_LFC329B | 21FLSJWM | LFC329B | 29.6516 | -82.2511 | River/Stream | 2004-07-06 |  |  | 0.022975 | 0.1415 | 7.03 | 190 | 0.49071 | 0.11941 | 0.07366 | 60 | 1.7 | 6.13 | 0.63221 | -2.1252 | -0.45853 | -1.9555
21FLSJWM_LFC329B | 21FLSJWM | LFC329B | 29.6516 | -82.2511 | River/Stream | 2007-09-10 |  |  | 0.036 | 0.1146 | 6.7 |  | 0.77557 | 0.12954 | 0.08 | 150 |  | 5.53 | 0.89017 | -2.0438 | -0.11634 | -2.1663
21FLSJWM_LFC329B | 21FLSJWM | LFC329B | 29.6516 | -82.2511 | River/Stream | 2006-02-06 |  |  | 0.0466 | 0.2851 | 7.02 |  | 1.0158 | 0.05774 | 0.0338 | 200 |  | 10.17 | 1.3009 | -2.8518 | 0.26302 | -1.2549
21FLSJWM_LFC329B | 21FLSJWM | LFC329B | 29.6516 | -82.2511 | River/Stream | 2006-07-11 |  |  | 0.0341 | 0.173 | 7.08 |  | 0.77277 | 0.11184 | 0.0783 | 100 |  | 7.54 | 0.94578 | -2.1907 | -0.055751 | -1.7545
21FLSJWM_LFC329B | 21FLSJWM | LFC329B | 29.6516 | -82.2511 | River/Stream | 2004-04-05 |  |  | 0.02362 | 0.17391 | 7.38 | 194 | 0.55248 | 0.06073 | 0.051335 | 70 | 1.3 | 8.25 | 0.72639 | -2.8013 | -0.31968 | -1.7492
21FLSJWM_LFC329B | 21FLSJWM | LFC329B | 29.6516 | -82.2511 | River/Stream | 2004-12-06 |  |  | 0.02572 | 0.15368 | 6.95 | 184 | 0.62374 | 0.0831 | 0.054595 | 100 | 2.1 | 6.1 | 0.77742 | -2.4877 | -0.25177 | -1.8729
21FLSJWM_LFC329B | 21FLSJWM | LFC329B | 29.6516 | -82.2511 | River/Stream | 2007-08-02 |  |  | 0.0371 | 0.1183 | 7.18 |  | 0.90683 | 0.11978 | 0.0834 | 150 |  | 6.23 | 1.0251 | -2.1221 | 0.024819 | -2.1345
21FLSJWM_LFC329B | 21FLSJWM | LFC329B | 29.6516 | -82.2511 | River/Stream | 2004-05-03 |  |  | 0.02284 | 0.15237 | 6.54 | 168 | 0.5639 | 0.10965 | 0.067855 | 60 | 4.3 | 5.86 | 0.71627 | -2.2105 | -0.33369 | -1.8814
21FLSJWM_LFC329B | 21FLSJWM | LFC329B | 29.6516 | -82.2511 | River/Stream | 2000-07-25 | 0.25 | 0.25 | 0.03125 | 0.031 | 6.125 | 200 | 0.77625 | 0.097 | 0.05075 | 175 | 4.1175 |  | 0.80725 | -2.333 | -0.21412 | -3.4738
21FLSJWM_LFC329B | 21FLSJWM | LFC329B | 29.6516 | -82.2511 | River/Stream | 2001-10-10 | 0.25 | 0.25 | 0.01375 | 0.07275 | 6.76 | 220.75 | 0.35 | 0.084 | 0.0475 | 80 | 2.1575 | 5.835 | 0.42275 | -2.4769 | -0.86097 | -2.6207
21FLSJWM_LFC329B | 21FLSJWM | LFC329B | 29.6516 | -82.2511 | River/Stream | 2008-01-07 |  |  | 0.0245 | 0.0392 | 7.12 |  | 0.6251 | 0.073 | 0.0437 | 100 |  | 7.28 | 0.6643 | -2.6173 | -0.40902 | -3.2391
21FLSJWM_LFC329B | 21FLSJWM | LFC329B | 29.6516 | -82.2511 | River/Stream | 1999-06-14 | 0.25 | 0.25 | 0.0205 | 0.0965 | 6.24 | 182.5 | 0.55 | 0.085 | 0.044 | 80 | 7.335 | 4.62 | 0.6465 | -2.4651 | -0.43618 | -2.3382
21FLSJWM_LFC329B | 21FLSJWM | LFC329B | 29.6516 | -82.2511 | River/Stream | 2002-07-10 |  |  | 0.023 | 0.035 | 6.59 | 162.5 | 0.621 | 0.085 | 0.048 | 100 | 1.405 | 4.69 | 0.656 | -2.4651 | -0.42159 | -3.3524
21FLSJWM_LFC329B | 21FLSJWM | LFC329B | 29.6516 | -82.2511 | River/Stream | 2000-09-20 | 0.25 | 0.25 | 0.0405 | 0.139 | 6.43 | 192.05 | 1.114 | 0.074 | 0.0505 | 200 | 2.02 | 3 | 1.253 | -2.6037 | 0.22554 | -1.9733
21FLSJWM_LFC329B | 21FLSJWM | LFC329B | 29.6516 | -82.2511 | River/Stream | 2003-03-13 |  |  | 0.039 | 0.3655 | 6.88 | 193.4 | 1.0765 | 0.091 | 0.0355 | 300 | 2.985 | 6.38 | 1.442 | -2.3969 | 0.36603 | -1.0065
21FLSJWM_LFC329B | 21FLSJWM | LFC329B | 29.6516 | -82.2511 | River/Stream | 2005-06-13 |  |  | 0.02812 | 0.12095 | 7.13 | 144 | 0.77963 | 0.11178 | 0.067945 | 150 | 2.7 | 5.58 | 0.90058 | -2.1912 | -0.10472 | -2.1123
21FLSJWM_LFC329B | 21FLSJWM | LFC329B | 29.6516 | -82.2511 | River/Stream | 2002-09-11 |  |  | 0.0255 |  | 6.57 | 222 | 0.7175 | 0.118 |  | 100 | 2.455 | 4.86 |  | -2.1371 | X | X
21FLSJWM_LFC329B | 21FLSJWM | LFC329B | 29.6516 | -82.2511 | River/Stream | 2001-06-12 | 0.25 | 0.25 | 0.016 | 0.089 | 6.36 | 192.5 | 0.45725 | 0.0575 | 0.033 | 70 | 2.2625 | 4.305 | 0.54625 | -2.856 | -0.60468 | -2.4191
21FLSJWM_LFC329B | 21FLSJWM | LFC329B | 29.6516 | -82.2511 | River/Stream | 2000-12-12 | 1.2629 | 2.394 | 0.016 | 0.00525 | 6.85 | 161.45 | 0.4635 | 0.122 | 0.043 | 80 | 4.24 | 3.41 | 0.46875 | -2.1037 | -0.75769 | -5.2495
21FLSJWM_LFC329B | 21FLSJWM | LFC329B | 29.6516 | -82.2511 | River/Stream | 2006-03-06 |  |  | 0.0222 |  | 7.37 |  | 0.64956 | 0.05857 | 0.0432 | 150 |  | 9.53 |  | -2.8375 | X | X
21FLSJWM_LFC329B | 21FLSJWM | LFC329B | 29.6516 | -82.2511 | River/Stream | 1999-08-17 | 0.25 | 0.25 | 0.0155 | 0.146 | 6.89 | 206 | 0.455 | 0.085 | 0.0465 | 60 | 2.075 | 5.36 | 0.601 | -2.4651 | -0.50916 | -1.9241
21FLSJWM_LFC329B | 21FLSJWM | LFC329B | 29.6516 | -82.2511 | River/Stream | 2005-09-12 |  |  | 0.0267 | 0.25544 | 7.38 |  | 0.79753 | 0.10432 | 0.077525 | 150 |  | 6.48 | 1.053 | -2.2603 | 0.05161 | -1.3648
21FLSJWM_LFC329B | 21FLSJWM | LFC329B | 29.6516 | -82.2511 | River/Stream | 2008-03-05 |  |  | 0.0236 | 0.0612 | 7.8 |  | 0.7064 | 0.0981 | 0.0429 | 100 |  | 7.54 | 0.7676 | -2.3218 | -0.26449 | -2.7936
21FLSJWM_LFC329B | 21FLSJWM | LFC329B | 29.6516 | -82.2511 | River/Stream | 2007-11-06 |  |  | 0.0193 | 0.1367 | 7.3 |  | 0.62 | 0.07766 | 0.0463 | 100 |  | 8.08 | 0.7567 | -2.5554 | -0.27879 | -1.99
21FLSJWM_LFC329B | 21FLSJWM | LFC329B | 29.6516 | -82.2511 | River/Stream | 2007-02-05 |  |  | 0.0307 | 0.3201 | 6.83 |  | 1.0103 | 0.05739 | 0.0337 | 200 |  | 8.33 | 1.3304 | -2.8579 | 0.28548 | -1.1391
21FLSJWM_LFC329B | 21FLSJWM | LFC329B | 29.6516 | -82.2511 | River/Stream | 2002-02-13 | 0.25 | 0.25 | 0.015 |  | 7.05 | 191.85 | 0.4995 | 0.058 | 0.0425 | 60 | 1.07 | 6.93 |  | -2.8473 | X | X
21FLSJWM_LFC329B | 21FLSJWM | LFC329B | 29.6516 | -82.2511 | River/Stream | 2001-03-14 | 1.2362 | 1.093 | 0.0145 | 0.0105 | 6.74 | 165.35 | 0.4855 | 0.066 | 0.0375 | 70 | 1.2 | 4.35 | 0.496 | -2.7181 | -0.70118 | -4.5564
21FLSJWM_LFC329B | 21FLSJWM | LFC329B | 29.6516 | -82.2511 | River/Stream | 2005-11-02 |  |  | 0.0156 | 0.17091 | 7.48 |  | 0.52566 | 0.0886 | 0.05732 | 60 |  | 7.84 | 0.69657 | -2.4236 | -0.36159 | -1.7666
21FLSJWM_LFC329B | 21FLSJWM | LFC329B | 29.6516 | -82.2511 | River/Stream | 2005-12-05 |  |  | 0.0134 | 0.1168 | 7.1 |  | 0.4582 | 0.07673 | 0.0594 | 70 |  | 6.94 | 0.575 | -2.5675 | -0.55339 | -2.1473
21FLSJWM_LFC329B | 21FLSJWM | LFC329B | 29.6516 | -82.2511 | River/Stream | 2008-04-03 |  |  | 0.0229 | 0.1354 | 7.31 |  | 0.7878 | 0.1327 | 0.0658 | 100 |  | 6.29 | 0.9232 | -2.0197 | -0.079909 | -1.9995
21FLSJWM_LFC329B | 21FLSJWM | LFC329B | 29.6516 | -82.2511 | River/Stream | 2005-05-02 |  |  | 0.01563 | 0.11521 | 7.32 | 188 | 0.5457 | 0.08032 | 0.056995 | 100 | 1.7 | 6.79 | 0.66092 | -2.5217 | -0.41413 | -2.161
21FLSJWM_LFC329B | 21FLSJWM | LFC329B | 29.6516 | -82.2511 | River/Stream | 2003-10-06 |  |  | 0.02613 | 0.13251 | 7.15 | 308 | 0.92314 | 0.21231 | 0.06086 | 80 | 9.4 | 5.97 | 1.0557 | -1.5497 | 0.054166 | -2.0211
21FLSJWM_LFC329B | 21FLSJWM | LFC329B | 29.6516 | -82.2511 | River/Stream | 2004-01-05 |  |  | 0.0147 | 0.00897 | 7.21 | 173 | 0.52053 | 0.07333 | 0.044905 | 60 | 0.854 | 8.81 | 0.52951 | -2.6128 | -0.63581 | -4.7139
21FLSJWM_LFC329B | 21FLSJWM | LFC329B | 29.6516 | -82.2511 | River/Stream | 2003-04-17 |  |  | 0.019 | 0.2795 | 7.13 | 213.5 | 0.6845 | 0.072 | 0.0445 | 150 | 2.09 | 6.58 | 0.964 | -2.6311 | -0.036664 | -1.2748
21FLSJWM_LFC329B | 21FLSJWM | LFC329B | 29.6516 | -82.2511 | River/Stream | 2004-09-30 |  |  | 0.039665 | 0.04772 | 6.3 | 159 | 1.4317 | 0.21912 | 0.11593 | 500 | 4.2 | 0.68 | 1.4794 | -1.5181 | 0.39165 | -3.0424
21FLSJWM_LFC329B | 21FLSJWM | LFC329B | 29.6516 | -82.2511 | River/Stream | 1999-09-20 | 0.25 | 0.25 | 0.009 | 0.03575 | 6.95 | 162.5 | 0.3265 | 0.0935 | 0.05725 | 70 | 2.615 | 5.58 | 0.36225 | -2.3698 | -1.0154 | -3.3312
21FLSJWM_LFC329B | 21FLSJWM | LFC329B | 29.6516 | -82.2511 | River/Stream | 2002-10-15 |  |  | 0.01825 |  | 6.865 | 208.75 | 0.676 | 0.1125 |  | 150 | 2.45 | 5.52 |  | -2.1848 | X | X
21FLSJWM_LFC329B | 21FLSJWM | LFC329B | 29.6516 | -82.2511 | River/Stream | 2005-04-04 |  |  | 0.024565 | 0.091645 | 7.14 |  | 0.91765 | 0.05729 | 0.04882 | 250 | 1.3 | 6.31 | 1.0093 | -2.8596 | 0.0092471 | -2.3898
21FLSJWM_LFC329B | 21FLSJWM | LFC329B | 29.6516 | -82.2511 | River/Stream | 1998-07-13 | 0.6141 | 1.2086 | 0.019 | 0.1025 |  | 157 | 0.72 | 0.155 | 0.0645 | 100 | 9.605 |  | 0.8225 | -1.8643 | -0.19541 | -2.2779
21FLSJWM_LFC329B | 21FLSJWM | LFC329B | 29.6516 | -82.2511 | River/Stream | 2003-01-15 |  |  | 0.0215 | 0.275 | 7.83 | 199.35 | 0.817 | 0.05 | 0.0485 | 100 | 2.025 | 9.87 | 1.092 | -2.9957 | 0.088011 | -1.291
21FLSJWM_LFC329B | 21FLSJWM | LFC329B | 29.6516 | -82.2511 | River/Stream | 2002-11-06 |  |  | 0.0165 |  | 6.99 | 177.8 | 0.657 | 0.127 |  | 80 | 4.435 | 5.49 |  | -2.0636 | X | X
21FLSJWM_LFC329B | 21FLSJWM | LFC329B | 29.6516 | -82.2511 | River/Stream | 2007-03-05 |  |  | 0.0204 | 0.0733 | 7.01 |  | 0.81269 | 0.07179 | 0.048 | 150 |  | 9.1 | 0.88599 | -2.634 | -0.12105 | -2.6132
21FLSJWM_LFC329B | 21FLSJWM | LFC329B | 29.6516 | -82.2511 | River/Stream | 2007-12-04 |  |  | 0.0121 | 0.005 | 7.14 |  | 0.4831 | 0.0866 | 0.0625 | 80 |  | 6.9 | 0.4881 | -2.4465 | -0.71723 | -5.2983
21FLSJWM_LFC329B | 21FLSJWM | LFC329B | 29.6516 | -82.2511 | River/Stream | 2006-04-04 |  |  | 0.013 | 0.2048 | 7.44 |  | 0.5266 | 0.08084 | 0.0588 | 70 |  | 8.31 | 0.7314 | -2.5153 | -0.31279 | -1.5857
21FLSJWM_LFC329B | 21FLSJWM | LFC329B | 29.6516 | -82.2511 | River/Stream | 1998-04-06 | 0.25 | 0.25 | 0.012 | 0.3145 | 7.2 | 199 | 0.5 | 0.127 | 0.056 | 100 | 3.33 | 8.27 | 0.8145 | -2.0636 | -0.20518 | -1.1568
21FLSJWM_LFC329B | 21FLSJWM | LFC329B | 29.6516 | -82.2511 | River/Stream | 2001-11-07 | 0.25 | 0.25 | 0.011 | 0.041 | 6.4 | 190.65 | 0.4605 | 0.066 | 0.0375 | 60 | 1.395 | 6.71 | 0.5015 | -2.7181 | -0.69015 | -3.1942
21FLSJWM_LFC329B | 21FLSJWM | LFC329B | 29.6516 | -82.2511 | River/Stream | 1998-11-17 | 0.25 | 0.25 | 0.009 | 0.1885 | 6.96 | 205.5 | 0.39 | 0.115 | 0.038 | 80 | 3.275 | 6.27 | 0.5785 | -2.1628 | -0.54732 | -1.6687
21FLSJWM_LFC329B | 21FLSJWM | LFC329B | 29.6516 | -82.2511 | River/Stream | 2005-01-10 |  |  | 0.013965 | 0.06117 | 7.94 | 183 | 0.6195 | 0.08854 | 0.06149 | 100 | 1.5 | 5.96 | 0.68067 | -2.4243 | -0.38469 | -2.7941
21FLSJWM_LFC329B | 21FLSJWM | LFC329B | 29.6516 | -82.2511 | River/Stream | 2002-03-13 | 0.72223 | 0.67758 | 0.013 | 0.0235 | 6.955 | 197.575 | 0.59075 | 0.079 | 0.038 | 70 | 2.47 | 6.12 | 0.61425 | -2.5383 | -0.48735 | -3.7508
21FLSJWM_LFC329B | 21FLSJWM | LFC329B | 29.6516 | -82.2511 | River/Stream | 2003-07-08 |  |  | 0.017 | 0.196 | 7.05 | 204.5 | 0.775 | 0.123 | 0.0845 | 150 | 2.605 | 6.05 | 0.971 | -2.0956 | -0.029429 | -1.6296
21FLSJWM_LFC329B | 21FLSJWM | LFC329B | 29.6516 | -82.2511 | River/Stream | 2005-07-06 |  |  | 0.02094 | 0.16823 | 7.32 | 167 | 0.95931 | 0.13428 | 0.07921 | 300 | 3 | 5.58 | 1.1275 | -2.0078 | 0.12004 | -1.7824
21FLSJWM_LFC329B | 21FLSJWM | LFC329B | 29.6516 | -82.2511 | River/Stream | 1999-11-16 | 0.25 | 0.25 | 0.0055 | 0.077 | 6.73 | 182.55 | 0.2525 | 0.067 | 0.062 | 40 | 0.5935 | 7.57 | 0.3295 | -2.7031 | -1.1102 | -2.5639
21FLSJWM_LFC329B | 21FLSJWM | LFC329B | 29.6516 | -82.2511 | River/Stream | 2008-02-12 |  |  | 0.0151 | 0.0752 | 7.32 |  | 0.6973 | 0.0909 | 0.0489 | 100 |  | 8.6 | 0.7725 | -2.398 | -0.25812 | -2.5876
21FLSJWM_LFC329B | 21FLSJWM | LFC329B | 29.6516 | -82.2511 | River/Stream | 2001-07-17 | 0.25 | 0.25 | 0.014 | 0.0525 | 6.77 | 219 | 0.652 | 0.079 | 0.043 | 150 | 1.655 | 4.56 | 0.7045 | -2.5383 | -0.35027 | -2.9469
21FLSJWM_LFC329B | 21FLSJWM | LFC329B | 29.6516 | -82.2511 | River/Stream | 1999-07-20 | 0.25 | 0.25 | 0.0135 | 0.1235 | 6.56 | 190.5 | 0.645 | 0.101 | 0.0835 | 100 | 2.42 | 5.07 | 0.7685 | -2.2926 | -0.26331 | -2.0915
21FLSJWM_LFC329B | 21FLSJWM | LFC329B | 29.6516 | -82.2511 | River/Stream | 1999-03-16 | 0.9879 | 1.0025 | 0.0105 | 0.0855 | 6.95 | 166.5 | 0.51 | 0.074 | 0.048 | 80 | 1.232 | 9.26 | 0.5955 | -2.6037 | -0.51835 | -2.4592
21FLSJWM_LFC329B | 21FLSJWM | LFC329B | 29.6516 | -82.2511 | River/Stream | 2003-02-12 |  |  | 0.017 | 0.206 | 7.21 | 189 | 0.827 | 0.059 | 0.0405 | 100 | 2.035 | 8.51 | 1.033 | -2.8302 | 0.032467 | -1.5799
21FLSJWM_LFC329B | 21FLSJWM | LFC329B | 29.6516 | -82.2511 | River/Stream | 2006-01-03 |  |  | 0.0173 | 0.1505 | 6.62 |  | 0.84374 | 0.11851 | 0.0581 | 200 |  | 6.46 | 0.99424 | -2.1328 | -0.0057716 | -1.8938
21FLSJWM_LFC329B | 21FLSJWM | LFC329B | 29.6516 | -82.2511 | River/Stream | 2003-09-08 |  |  | 0.0215 | 0.1685 | 6.92 | 181.25 | 1.0505 | 0.129 | 0.078 | 250 | 3.47 | 6.1 | 1.219 | -2.0479 | 0.19803 | -1.7808
21FLSJWM_LFC329B | 21FLSJWM | LFC329B | 29.6516 | -82.2511 | River/Stream | 2004-03-01 |  |  | 0.01592 | 0.24526 | 7.42 | 188 | 0.78967 | 0.05448 | 0.03182 | 100 | 2.4 | 9.06 | 1.0349 | -2.9099 | 0.034334 | -1.4054
21FLSJWM_LFC329B | 21FLSJWM | LFC329B | 29.6516 | -82.2511 | River/Stream | 1998-08-10 | 0.25 | 0.25 | 0.0145 | 0.1225 | 6.84 | 174.75 | 0.7225 | 0.1095 | 0.06325 | 150 | 4.0625 | 5.32 | 0.845 | -2.2118 | -0.16842 | -2.0996
21FLSJWM_LFC329B | 21FLSJWM | LFC329B | 29.6516 | -82.2511 | River/Stream | 1999-10-18 | 0.25 | 0.25 | 0.0075 | 0.093 | 6.62 | 188.55 | 0.376 | 0.09 | 0.069 | 60 | 1.63 | 6.2 | 0.469 | -2.4079 | -0.75715 | -2.3752
21FLSJWM_LFC329B | 21FLSJWM | LFC329B | 29.6516 | -82.2511 | River/Stream | 2005-08-01 |  |  | 0.01234 | 0.20042 | 7.54 |  | 0.62918 | 0.10891 | 0.074455 | 100 |  | 6.06 | 0.82961 | -2.2172 | -0.1868 | -1.6073
21FLSJWM_LFC329B | 21FLSJWM | LFC329B | 29.6516 | -82.2511 | River/Stream | 2000-01-18 | 0.534 | 0.25 | 0.00525 | 0.0545 | 7.09 | 149.9 | 0.278 | 0.058 | 0.0455 | 40 | 0.6065 | 7.74 | 0.3325 | -2.8473 | -1.1011 | -2.9096
21FLSJWM_LFC329B | 21FLSJWM | LFC329B | 29.6516 | -82.2511 | River/Stream | 2007-01-03 |  |  | 0.0106 | 0.0636 | 7.39 |  | 0.56374 | 0.10405 | 0.0646 | 80 |  | 7.19 | 0.62734 | -2.2629 | -0.46627 | -2.7551
21FLSJWM_LFC329B | 21FLSJWM | LFC329B | 29.6516 | -82.2511 | River/Stream | 2002-12-11 |  |  | 0.012 | 0.0215 | 7.82 | 160.55 | 0.7025 | 0.06 | 0.0375 | 150 | 1.185 | 3.94 | 0.724 | -2.8134 | -0.32296 | -3.8397
21FLSJWM_LFC329B | 21FLSJWM | LFC329B | 29.6516 | -82.2511 | River/Stream | 1998-12-16 | 0.25 | 0.25 | 0.007375 | 0.16975 | 6.96 | 180 | 0.445 | 0.106 | 0.0555 | 60 | 1.505 | 8.315 | 0.61475 | -2.2443 | -0.48654 | -1.7734
21FLSJWM_LFC329B | 21FLSJWM | LFC329B | 29.6516 | -82.2511 | River/Stream | 2005-02-07 |  |  | 0.008005 | 0.02266 | 7.35 | 178 | 0.51249 | 0.05539 | 0.03168 | 100 | 2.4 | 10.51 | 0.53515 | -2.8934 | -0.62521 | -3.7872
21FLSJWM_LFC329B | 21FLSJWM | LFC329B | 29.6516 | -82.2511 | River/Stream | 1998-09-15 | 0.25 | 0.25 | 0.0125 | 0.1925 | 6.74 | 179.5 | 0.865 | 0.124 | 0.0795 | 250 | 2.845 | 4.8 | 1.0575 | -2.0875 | 0.055908 | -1.6477
21FLSJWM_LFC329B | 21FLSJWM | LFC329B | 29.6516 | -82.2511 | River/Stream | 1998-10-13 | 0.6141 | 1.0102 | 0.012 | 0.251 | 6.88 | 195.5 | 0.835 | 0.139 | 0.0675 | 200 | 5.67 | 5.39 | 1.086 | -1.9733 | 0.082501 | -1.3823
21FLSJWM_LFC329B | 21FLSJWM | LFC329B | 29.6516 | -82.2511 | River/Stream | 2006-12-05 |  |  | 0.005 | 0.005 | 7.16 |  | 0.36801 | 0.11066 | 0.0697 | 60 |  | 6.31 | 0.37301 | -2.2013 | -0.98615 | -5.2983
21FLSJWM_LFC329B | 21FLSJWM | LFC329B | 29.6516 | -82.2511 | River/Stream | 1998-05-12 | 0.7743 | 0.25 | 0.00475 | 0.259 | 7.08 | 194.5 | 0.35 | 0.089 | 0.0695 | 60 | 1.345 | 6.8 | 0.609 | -2.4191 | -0.49594 | -1.3509
21FLSJWM_LFC329B | 21FLSJWM | LFC329B | 29.6516 | -82.2511 | River/Stream | 2003-11-03 |  |  | 0.00811 | 0.09422 | 7.46 | 188 | 0.63901 | 0.09875 | 0.0737 | 100 | 5.3 | 5.74 | 0.73323 | -2.3152 | -0.31029 | -2.3621
21FLSJWM_LFC329B | 21FLSJWM | LFC329B | 29.6516 | -82.2511 | River/Stream | 2000-02-22 | 0.95853 | 0.75422 | 0.0055 | 0.0545 | 7.06 | 174.1 | 0.467 | 0.069 | 0.051 | 70 | 0.7425 | 8.78 | 0.5215 | -2.6736 | -0.65105 | -2.9096
21FLSJWM_LFC329B | 21FLSJWM | LFC329B | 29.6516 | -82.2511 | River/Stream | 1998-03-09 | 1.0146 | 1.0185 | 0.01 | 0.06 |  | 128.5 | 0.905 | 0.107 | 0.0565 | 300 | 12.5 | 3.5 | 0.965 | -2.2349 | -0.035627 | -2.8134
21FLSJWM_LFC329B | 21FLSJWM | LFC329B | 29.6516 | -82.2511 | River/Stream | 2001-02-06 | 0.45341 | 0.25 | 0.004 | 0.004875 | 7.01 | 162.65 | 0.3665 | 0.024 | 0.015 | 60 | 0.9975 | 6.53 | 0.37138 | -3.7297 | -0.99054 | -5.3236
21FLSJWM_LFC329B | 21FLSJWM | LFC329B | 29.6516 | -82.2511 | River/Stream | 2002-01-09 | 0.25 | 0.25 | 0.0025 | 0.00525 | 7.1 | 192.5 | 0.251 | 0.032 | 0.024 | 50 | 1.235 | 9.69 | 0.25625 | -3.442 | -1.3616 | -5.2495
21FLSJWM_LFC329B | 21FLSJWM | LFC329B | 29.6516 | -82.2511 | River/Stream | 2001-01-10 | 0.70755 | 0.25 | 0.0025 | 0.0095 | 6.92 | 149.4 | 0.2705 | 0.023 | 0.0175 | 50 | 1.165 | 8 | 0.28 | -3.7723 | -1.273 | -4.6565
21FLSJWM_LFC329B | 21FLSJWM | LFC329B | 29.6516 | -82.2511 | River/Stream | 2003-12-01 |  |  | 0.005 | 0.12729 | 7.84 | 171 | 0.54999 | 0.06316 | 0.04416 | 80 | 1.4 | 13.02 | 0.67727 | -2.7621 | -0.38968 | -2.0613
21FLSJWM_LFC329B | 21FLSJWM | LFC329B | 29.6516 | -82.2511 | River/Stream | 1999-02-16 | 0.25 | 0.25 | 0.005 | 0.1415 | 6.81 | 194 | 0.55 | 0.077 | 0.0455 | 80 | 1.415 | 7.9 | 0.6915 | -2.5639 | -0.36889 | -1.9555
21FLSJWM_LFC329B | 21FLSJWM | LFC329B | 29.6516 | -82.2511 | River/Stream | 2005-03-07 |  |  | 0.005 | 0.057515 | 7.56 |  | 0.63767 | 0.0601 | 0.02719 | 100 | 1.8 | 10.17 | 0.69519 | -2.8117 | -0.36357 | -2.8557
21FLSJWM_LFC329B | 21FLSJWM | LFC329B | 29.6516 | -82.2511 | River/Stream | 2004-02-02 |  |  | 0.005 | 0.21832 | 7.41 | 135 | 0.74775 | 0.08367 | 0.041375 | 100 | 4.9 | 8.43 | 0.96607 | -2.4809 | -0.034514 | -1.5218
21FLSJWM_LFC329B | 21FLSJWM | LFC329B | 29.6516 | -82.2511 | River/Stream | 1999-01-14 | 0.25 | 0.25 | 0.0025 | 0.109 | 6.77 | 185 | 0.425 | 0.083 | 0.06 | 80 | 1.01 | 6.53 | 0.534 | -2.4889 | -0.62736 | -2.2164
21FLSJWM_LFC329B | 21FLSJWM | LFC329B | 29.6516 | -82.2511 | River/Stream | 2007-10-08 |  |  | 0.0347 | 0.1817 | 7.01 |  |  |  | 0.0613 | 400 |  | 5.76 |  | X | X | -1.7054
21FLSJWM_LFC329B | 21FLSJWM | LFC329B | 29.6516 | -82.2511 | River/Stream | 2008-07-07 |  |  | 0.0304 | 0.1507 | 7.13 |  |  |  |  | 60 |  | 5.68 |  | X | X | -1.8925
21FLSJWM_LFC329B | 21FLSJWM | LFC329B | 29.6516 | -82.2511 | River/Stream | 2003-08-11 |  |  | 0.024 | 0.16 | 7.05 | 194.1 |  | 0.124 | 0.0755 | 250 | 4.61 | 5.74 |  | -2.0875 | X | -1.8326
21FLSJWM_LFC329B | 21FLSJWM | LFC329B | 29.6516 | -82.2511 | River/Stream | 1999-03-25 |  |  |  |  | 7.01 | 183 | [5 empty] | 7.74 |  | X | X | X
21FLSJWM_LFC329B | 21FLSJWM | LFC329B | 29.6516 | -82.2511 | River/Stream | 2002-08-14 | 0.5607 | 0.25 |  | 0.049 | 6.88 | 181.05 | 1.1325 | 0.097 |  | 400 | 1.925 | 4.91 | 1.1815 | -2.333 | 0.16678 | -3.0159
21FLSJWM_LFC329B | 21FLSJWM | LFC329B | 29.6516 | -82.2511 | River/Stream | 2001-12-12 | 0.25 | 0.25 |  | 0.01175 | 6.72 | 192 | 0.40725 | 0.0885 | 0.05475 | 70 | 1.165 | 4.51 | 0.419 | -2.4248 | -0.86988 | -4.4439
21FLSJWM_LFC329B | 21FLSJWM | LFC329B | 29.6516 | -82.2511 | River/Stream | 2001-08-14 | 0.25 | 0.25 |  | 0.074 | 6.86 | 226 |  |  | 0.051 | 100 | 10.505 | 4.76 |  | X | X | -2.6037
21FLSJWM_LFC329B | 21FLSJWM | LFC329B | 29.6516 | -82.2511 | River/Stream | 2001-09-11 | 0.69954 | 1.4322 |  | 0.0795 | 6.73 | 180.85 | 0.53 | 0.278 | 0.1045 | 80 | 19 | 4.7 | 0.6095 | -1.2801 | -0.49512 | -2.532
21FLSJWM_LG12 | 21FLSJWM | LG12 | 29.3784 | -81.651 | River/Stream | 1997-09-25 |  |  | 0.16625 | 0.0545 | 7.13 | 1280 | 1.245 | 0.0495 | 0.006 | 150 | 4.05 | 2.38 | 1.2995 | -3.0058 | 0.26198 | -2.9096
21FLSJWM_LG12 | 21FLSJWM | LG12 | 29.3784 | -81.651 | River/Stream | 1999-07-01 | 63.19 | 66.5808 | 0.1955 | 0.0345 |  |  | 1.89 | 0.047 | 0.006 | 50 | 8.12 |  | 1.9245 | -3.0576 | 0.65467 | -3.3668
21FLSJWM_LG12 | 21FLSJWM | LG12 | 29.3784 | -81.651 | River/Stream | 2008-09-10 | 18.512 | 22.908 | 0.1401 |  | 7.4467 |  | 1.5492 | 0.1342 | 0.0517 | 400 |  | 5.4567 |  | -2.0084 | X | X
21FLSJWM_LG12 | 21FLSJWM | LG12 | 29.3784 | -81.651 | River/Stream | 2006-06-14 | 14.151 | 16.5874 | 0.0742 | 0.2955 | 7.7067 |  | 1.1908 | 0.06832 | 0.006 | 30 |  |  | 1.4863 | -2.6836 | 0.39627 | -1.2191
21FLSJWM_LG12 | 21FLSJWM | LG12 | 29.3784 | -81.651 | River/Stream | 2006-07-26 | 28.569 | 30.6629 | 0.0495 | 0.0157 | 8.4067 |  | 0.91487 | 0.06472 | 0.006 | 30 |  | 6.5567 | 0.93057 | -2.7377 | -0.071958 | -4.1541
21FLSJWM_LG12 | 21FLSJWM | LG12 | 29.3784 | -81.651 | River/Stream | 2007-09-20 | 65.8822 | 70.278 | 0.074 | 0.0166 | 8.3033 |  | 1.516 | 0.05267 | 0.006 | 50 |  | 7.91 | 1.5326 | -2.9437 | 0.427 | -4.0984
21FLSJWM_LG12 | 21FLSJWM | LG12 | 29.3784 | -81.651 | River/Stream | 1999-05-25 | 144.6072 | 149.1014 | 0.111 | 0.0035 | 9.32 | 1492.5 | 2.28 | 0.095 | 0.006 | 50 | 12.5 | 8.905 | 2.2835 | -2.3539 | 0.82571 | -5.655
21FLSJWM_LG12 | 21FLSJWM | LG12 | 29.3784 | -81.651 | River/Stream | 2000-03-29 | 14.0843 | 16.3806 | 0.044 | 0.0035 | 8.365 | 1096.5 | 0.9605 | 0.034 | 0.006 | 100 | 5.22 | 8.56 | 0.964 | -3.3814 | -0.036664 | -5.655
21FLSJWM_LG12 | 21FLSJWM | LG12 | 29.3784 | -81.651 | River/Stream | 2001-09-25 | 34.3985 | 40.3241 | 0.0415 | 0.113 | 7.2867 | 1182 | 1.04 | 0.076 | 0.006 | 150 | 5.31 | 4.42 | 1.153 | -2.577 | 0.14237 | -2.1804
21FLSJWM_LG12 | 21FLSJWM | LG12 | 29.3784 | -81.651 | River/Stream | 1997-10-28 | 26.0325 | 31.174 | 0.044 | 0.053 |  |  | 1.37 | 0.054 | 0.006 | 150 | 2.4 |  | 1.423 | -2.9188 | 0.35277 | -2.9375
21FLSJWM_LG12 | 21FLSJWM | LG12 | 29.3784 | -81.651 | River/Stream | 2005-11-10 | 5.9274 | 8.6393 | 0.0323 | 0.05913 | 8.0002 |  | 1.0225 | 0.05257 | 0.02385 | 100 |  | 7.69 | 1.0816 | -2.9456 | 0.078455 | -2.828
21FLSJWM_LG12 | 21FLSJWM | LG12 | 29.3784 | -81.651 | River/Stream | 2005-08-10 | 69.3399 | 74.5296 | 0.042545 | 0.014315 | 8.0942 |  | 1.3831 | 0.11959 | 0.03305 | 150 |  | 6.945 | 1.3974 | -2.1237 | 0.33463 | -4.2464
21FLSJWM_LG12 | 21FLSJWM | LG12 | 29.3784 | -81.651 | River/Stream | 1999-11-23 |  |  | 0.048 | 0.0995 | 7.72 | 647.5 | 1.57 | 0.069 | 0.006 | 400 | 5.52 | 7.595 | 1.6695 | -2.6736 | 0.51252 | -2.3076
21FLSJWM_LG12 | 21FLSJWM | LG12 | 29.3784 | -81.651 | River/Stream | 2006-03-09 | 11.8548 | 15.4374 | 0.0284 | 0.0132 | 7.9967 |  | 0.93715 | 0.07212 | 0.006 | 100 |  | 9.2567 | 0.95034 | -2.6294 | -0.05093 | -4.3275
21FLSJWM_LG12 | 21FLSJWM | LG12 | 29.3784 | -81.651 | River/Stream | 1997-05-28 | 66.216 | 73.4969 | 0.0265 | 0.0035 | 8.62 |  | 0.94833 | 0.083 | 0.006 | 50 | 10.7 |  | 0.95183 | -2.4889 | -0.049365 | -5.655
21FLSJWM_LG12 | 21FLSJWM | LG12 | 29.3784 | -81.651 | River/Stream | 1999-12-21 | 12.3568 | 16.7271 | 0.0325 | 0.12 | 7.545 | 719.5 | 1.185 | 0.067 | 0.018 | 400 | 2.4 | 7.065 | 1.305 | -2.7031 | 0.2662 | -2.1203
21FLSJWM_LG12 | 21FLSJWM | LG12 | 29.3784 | -81.651 | River/Stream | 2005-12-14 | 4.272 | 5.602 | 0.0211 | 0.133 | 7.5655 |  | 0.8075 | 0.0526 | 0.0219 | 150 |  | 9.275 | 0.9405 | -2.945 | -0.061344 | -2.0174
21FLSJWM_LG12 | 21FLSJWM | LG12 | 29.3784 | -81.651 | River/Stream | 2001-07-23 | 74.9069 | 82.2182 | 0.048 | 0.00775 | 9 | 1570.5 | 1.84 | 0.068 | 0.012 | 50 | 12.3 | 6.25 | 1.8478 | -2.6882 | 0.61397 | -4.8601
21FLSJWM_LG12 | 21FLSJWM | LG12 | 29.3784 | -81.651 | River/Stream | 2000-10-26 | 22.3586 | 26.2993 | 0.0205 | 0.0295 | 7.96 | 1363 | 0.838 | 0.031 | 0.006 | 50 | 5.49 | 6.8033 | 0.8675 | -3.4738 | -0.14214 | -3.5234
21FLSJWM_LG12 | 21FLSJWM | LG12 | 29.3784 | -81.651 | River/Stream | 2003-05-14 | 8.277 | 9.9059 | 0.029 | 0.0675 | 7.5103 | 879.5 | 1.187 | 0.097 | 0.033 | 200 | 4.4 | 6.445 | 1.2545 | -2.333 | 0.22674 | -2.6956
21FLSJWM_LG12 | 21FLSJWM | LG12 | 29.3784 | -81.651 | River/Stream | 2006-01-25 | 11.0233 | 15.0827 | 0.0223 | 0.0913 | 7.795 |  | 0.95878 | 0.06423 | 0.0181 | 150 |  | 9.295 | 1.0501 | -2.7453 | 0.048866 | -2.3936
21FLSJWM_LG12 | 21FLSJWM | LG12 | 29.3784 | -81.651 | River/Stream | 2005-08-24 | 29.904 | 33.4199 | 0.02935 | 0.07627 | 7.5455 |  | 1.2669 | 0.12631 | 0.063985 | 250 |  | 4.725 | 1.3432 | -2.069 | 0.29506 | -2.5735
21FLSJWM_LG12 | 21FLSJWM | LG12 | 29.3784 | -81.651 | River/Stream | 1999-10-25 | 22.9353 | 28.7884 | 0.0275 | 0.061 | 7.77 | 1134 | 1.19 | 0.039 | 0.006 | 150 | 3.31 | 10.895 | 1.251 | -3.2442 | 0.22394 | -2.7969
21FLSJWM_LG12 | 21FLSJWM | LG12 | 29.3784 | -81.651 | River/Stream | 2008-09-25 | 0.5 | 0.5 | 0.0279 | 0.2684 | 7.5867 |  | 1.2233 | 0.0925 | 0.0387 | 300 |  | 7.17 | 1.4917 | -2.3805 | 0.39992 | -1.3153
21FLSJWM_LG12 | 21FLSJWM | LG12 | 29.3784 | -81.651 | River/Stream | 2004-06-10 | 26.9262 | 31.685 | 0.02305 | 0.005 | 7.7351 | 1427.75 | 1.0201 | 0.05867 | 0.01083 | 50 | 6.18 | 5.195 | 1.0251 | -2.8358 | 0.024756 | -5.2983
21FLSJWM_LG12 | 21FLSJWM | LG12 | 29.3784 | -81.651 | River/Stream | 2004-11-29 | 6.8753 | 7.2336 | 0.029165 |  | 7.72 | 608 | 1.3313 | 0.11473 | 0.05225 | 400 | 3.8 | 7.99 |  | -2.1652 | X | X
21FLSJWM_LG12 | 21FLSJWM | LG12 | 29.3784 | -81.651 | River/Stream | 2002-10-24 | 5.607 | 7.7416 | 0.025 | 0.1875 | 7.52 | 569 | 1.2375 | 0.132 | 0.085 | 400 | 1.8 | 6.44 | 1.425 | -2.025 | 0.35417 | -1.674
21FLSJWM_LG12 | 21FLSJWM | LG12 | 29.3784 | -81.651 | River/Stream | 2000-01-27 | 14.0816 | 19.9007 | 0.0265 | 0.1135 |  | 856.3333 | 1.335 | 0.062 | 0.006 | 300 | 5.34 | 9.66 | 1.4485 | -2.7806 | 0.37053 | -2.176
21FLSJWM_LG12 | 21FLSJWM | LG12 | 29.3784 | -81.651 | River/Stream | 2005-12-29 | 4.539 | 6.4225 | 0.0175 | 0.1449 | 7.6851 |  | 0.90028 | 0.06354 | 0.026 | 150 |  | 10.525 | 1.0452 | -2.7561 | 0.044184 | -1.9317
21FLSJWM_LG12 | 21FLSJWM | LG12 | 29.3784 | -81.651 | River/Stream | 2002-08-26 | 17.1815 | 22.0923 | 0.0225 |  | 7.4933 | 844.3333 | 1.175 | 0.114 | 0.047 | 250 | 2.6 | 6.06 |  | -2.1716 | X | X
21FLSJWM_LG12 | 21FLSJWM | LG12 | 29.3784 | -81.651 | River/Stream | 1998-04-02 | 7.476 | 12.8521 | 0.024 | 0.023 | 7.12 | 510 | 1.285 | 0.077 | 0.036 | 250 | 2.61 | 6.72 | 1.308 | -2.5639 | 0.2685 | -3.7723
21FLSJWM_LG12 | 21FLSJWM | LG12 | 29.3784 | -81.651 | River/Stream | 2005-01-12 | 4.6725 | 6.9546 | 0.023015 | 0.21999 | 7.59 | 599.75 | 1.2404 | 0.09303 | 0.03725 | 250 | 4.4 | 8.325 | 1.4604 | -2.3748 | 0.37871 | -1.5142
21FLSJWM_LG12 | 21FLSJWM | LG12 | 29.3784 | -81.651 | River/Stream | 2004-04-13 | 37.6767 | 45.1756 | 0.02282 | 0.005 | 8.56 | 1341.375 | 1.2342 | 0.09438 | 0.009855 | 70 | 15.8 | 9.345 | 1.2392 | -2.3604 | 0.21446 | -5.2983
21FLSJWM_LG12 | 21FLSJWM | LG12 | 29.3784 | -81.651 | River/Stream | 2004-12-15 | 5.5803 | 10.4041 | 0.02354 | 0.21604 | 7.9152 | 817.25 | 1.2753 | 0.12251 | 0.04679 | 300 | 10.4 | 10.1 | 1.4914 | -2.0996 | 0.3997 | -1.5323
21FLSJWM_LG12 | 21FLSJWM | LG12 | 29.3784 | -81.651 | River/Stream | 2000-09-28 | 48.7609 | 53.2185 | 0.0185 | 0.0075 | 8.795 | 1243 | 1.0035 | 0.051 | 0.025 | 70 | 7.7 | 7.535 | 1.011 | -2.9759 | 0.01094 | -4.8929
21FLSJWM_LG12 | 21FLSJWM | LG12 | 29.3784 | -81.651 | River/Stream | 2003-01-28 | 22.8979 | 29.0209 | 0.02 | 0.024 | 8.0467 | 809.25 | 1.088 | 0.068 | 0.014 | 150 | 5.5 | 12.08 | 1.112 | -2.6882 | 0.10616 | -3.7297
21FLSJWM_LG12 | 21FLSJWM | LG12 | 29.3784 | -81.651 | River/Stream | 2005-10-27 | 22.5882 | 26.672 | 0.017 | 0.02322 | 8.124 |  | 0.93706 | 0.07369 | 0.01838 | 200 |  | 8.935 | 0.96028 | -2.6079 | -0.04053 | -3.7627
21FLSJWM_LG12 | 21FLSJWM | LG12 | 29.3784 | -81.651 | River/Stream | 2004-05-13 | 117.8208 | 123.7024 | 0.027625 | 0.005 | 9.2738 | 1469.5 | 1.5376 | 0.09917 | 0.0231 | 60 | 15.1 | 8.26 | 1.5426 | -2.3109 | 0.43347 | -5.2983
21FLSJWM_LG12 | 21FLSJWM | LG12 | 29.3784 | -81.651 | River/Stream | 1998-05-26 | 13.6437 | 17.4985 | 0.0215 | 0.023 | 7.12 | 751 | 1.24 | 0.068 | 0.015 | 150 | 2.86 | 6.95 | 1.263 | -2.6882 | 0.23349 | -3.7723
21FLSJWM_LG12 | 21FLSJWM | LG12 | 29.3784 | -81.651 | River/Stream | 2005-10-13 | 20.1852 | 24.0488 | 0.014 | 0.0576 | 7.795 |  | 0.8165 | 0.0865 | 0.03667 | 200 |  | 7.09 | 0.8741 | -2.4476 | -0.13456 | -2.8542
21FLSJWM_LG12 | 21FLSJWM | LG12 | 29.3784 | -81.651 | River/Stream | 2004-10-27 | 5.5269 | 8.3706 | 0.02161 | 0.21077 | 7.71 | 564.125 | 1.307 | 0.13241 | 0.070275 | 400 | 3.8 | 7.02 | 1.5178 | -2.0219 | 0.41727 | -1.557
21FLSJWM_LG12 | 21FLSJWM | LG12 | 29.3784 | -81.651 | River/Stream | 2005-02-23 | 12.6291 | 16.982 | 0.017065 | 0.14153 | 7.9155 | 998 | 1.0411 | 0.07512 | 0.017575 | 150 | 5.2 | 9.275 | 1.1826 | -2.5887 | 0.16773 | -1.9553
21FLSJWM_LG12 | 21FLSJWM | LG12 | 29.3784 | -81.651 | River/Stream | 2006-07-10 | 15.219 | 16.2729 | 0.0129 | 0.0127 | 8.2267 |  | 0.79019 | 0.0516 | 0.006 | 20 |  | 7.1467 | 0.80289 | -2.9642 | -0.21954 | -4.3662
21FLSJWM_LG12 | 21FLSJWM | LG12 | 29.3784 | -81.651 | River/Stream | 2001-10-24 | 5.073 | 7.6265 | 0.0275 | 0.391 | 7.45 | 750.3333 | 1.7745 | 0.118 | 0.066 | 500 | 3.99 | 6.96 | 2.1655 | -2.1371 | 0.77265 | -0.93905
21FLSJWM_LG12 | 21FLSJWM | LG12 | 29.3784 | -81.651 | River/Stream | 2002-09-25 | 5.3614 | 8.349 | 0.02 | 0.142 | 7.5167 | 537.6667 | 1.2985 | 0.155 | 0.074 | 500 | 2.4 | 5.4367 | 1.4405 | -1.8643 | 0.36499 | -1.9519
21FLSJWM_LG12 | 21FLSJWM | LG12 | 29.3784 | -81.651 | River/Stream | 2003-03-13 | 16.781 | 20.4932 | 0.0155 | 0.039 | 7.7 | 775 | 1.024 | 0.069 | 0.012 | 250 | 3.8 | 8.43 | 1.063 | -2.6736 | 0.061095 | -3.2442
21FLSJWM_LG12 | 21FLSJWM | LG12 | 29.3784 | -81.651 | River/Stream | 2005-03-17 | 27.7947 | 33.825 | 0.014965 | 0.010895 | 8.3251 |  | 0.99135 | 0.06979 | 0.006 | 150 |  | 9.305 | 1.0022 | -2.6623 | 0.0022375 | -4.5195
21FLSJWM_LG12 | 21FLSJWM | LG12 | 29.3784 | -81.651 | River/Stream | 2006-05-09 | 24.653 | 26.2101 | 0.0127 | 0.005 | 8.7767 |  | 0.84641 | 0.05554 | 0.006 | 30 |  | 9.04 | 0.85141 | -2.8907 | -0.16086 | -5.2983
21FLSJWM_LG12 | 21FLSJWM | LG12 | 29.3784 | -81.651 | River/Stream | 2005-03-28 | 11.2702 | 19.3856 | 0.019665 | 0.041095 | 7.7302 |  | 1.3153 | 0.10185 | 0.01163 | 100 |  | 8.18 | 1.3564 | -2.2843 | 0.30482 | -3.1919
21FLSJWM_LG12 | 21FLSJWM | LG12 | 29.3784 | -81.651 | River/Stream | 2001-11-27 | 6.5842 | 9.607 | 0.025 | 0.2455 | 7.5233 | 652.3333 | 1.6775 | 0.084 | 0.039 | 400 | 2.52 | 6.8967 | 1.923 | -2.4769 | 0.65389 | -1.4045
21FLSJWM_LG12 | 21FLSJWM | LG12 | 29.3784 | -81.651 | River/Stream | 2007-05-24 | 32.841 | 35.7071 | 0.0197 | 0.0128 | 8.59 |  | 1.3688 | 0.05454 | 0.006 | 30 |  | 7.9767 | 1.3816 | -2.9088 | 0.32325 | -4.3583
21FLSJWM_LG12 | 21FLSJWM | LG12 | 29.3784 | -81.651 | River/Stream | 2000-02-21 | 21.5576 | 28.6361 | 0.0205 | 0.0455 | 7.99 | 868 | 1.4435 | 0.056 | 0.006 | 250 | 5.07 | 8.25 | 1.489 | -2.8824 | 0.3981 | -3.09
21FLSJWM_LG12 | 21FLSJWM | LG12 | 29.3784 | -81.651 | River/Stream | 2004-11-09 | 2.8836 | 4.7468 | 0.017955 | 0.17359 | 7.6903 | 483.375 | 1.3216 | 0.13478 | 0.066915 | 400 | 3.2 | 6.935 | 1.4952 | -2.0041 | 0.40228 | -1.7511
21FLSJWM_LG12 | 21FLSJWM | LG12 | 29.3784 | -81.651 | River/Stream | 2008-06-26 | 28.3687 | 30.0496 | 0.0181 | 0.0268 | 8.5167 |  | 1.338 | 0.05 | 0.006 | 50 |  | 7.06 | 1.3648 | -2.9957 | 0.31101 | -3.6194
21FLSJWM_LG12 | 21FLSJWM | LG12 | 29.3784 | -81.651 | River/Stream | 2004-02-11 | 8.5333 | 11.3604 | 0.01317 | 0.005 | 8 | 1117.625 | 0.98423 | 0.04883 | 0.006 | 100 | 4.8 | 9.56 | 0.98923 | -3.0194 | -0.010833 | -5.2983
21FLSJWM_LG12 | 21FLSJWM | LG12 | 29.3784 | -81.651 | River/Stream | 2007-06-28 | 50.0625 | 50.6942 | 0.0212 | 0.005 | 9.04 |  | 1.5844 | 0.05576 | 0.006 | 30 |  | 8.39 | 1.5894 | -2.8867 | 0.46338 | -5.2983
21FLSJWM_LG12 | 21FLSJWM | LG12 | 29.3784 | -81.651 | River/Stream | 2001-03-29 | 11.7587 | 13.7879 | 0.012 | 0.0515 | 7.77 | 1664.3333 | 0.915 | 0.037 | 0.006 | 20 | 3.6 | 7.36 | 0.9665 | -3.2968 | -0.034074 | -2.9662
21FLSJWM_LG12 | 21FLSJWM | LG12 | 29.3784 | -81.651 | River/Stream | 2004-09-14 | 62.2915 | 71.049 | 0.01572 | 0.10307 | 7.9951 | 1101.75 | 1.2064 | 0.09968 | 0.017235 | 150 | 8.3 | 7.665 | 1.3094 | -2.3058 | 0.2696 | -2.2724
21FLSJWM_LG12 | 21FLSJWM | LG12 | 29.3784 | -81.651 | River/Stream | 2003-04-17 | 13.5903 | 16.6937 | 0.0135 | 0.005 | 7.5924 | 733.625 | 1.046 | 0.074 | 0.018 | 250 | 3.5 | 7.885 | 1.051 | -2.6037 | 0.049742 | -5.2983
21FLSJWM_LG12 | 21FLSJWM | LG12 | 29.3784 | -81.651 | River/Stream | 2005-07-27 | 35.0838 | 38.767 | 0.01489 | 0.0372 | 7.7471 |  | 1.1704 | 0.13246 | 0.05474 | 250 |  | 6.505 | 1.2076 | -2.0215 | 0.18865 | -3.2914
21FLSJWM_LG12 | 21FLSJWM | LG12 | 29.3784 | -81.651 | River/Stream | 2005-07-14 | 51.7713 | 58.895 | 0.014645 | 0.02029 | 8.4144 |  | 1.1758 | 0.09394 | 0.00948 | 150 |  | 7.945 | 1.196 | -2.3651 | 0.17902 | -3.8976
21FLSJWM_LG12 | 21FLSJWM | LG12 | 29.3784 | -81.651 | River/Stream | 2002-07-30 | 22.1744 | 25.6391 | 0.0105 | 0.00525 | 7.91 | 1163.6667 | 0.8545 | 0.049 | 0.006 | 80 | 2.77 | 6.48 | 0.85975 | -3.0159 | -0.15111 | -5.2495
21FLSJWM_LG12 | 21FLSJWM | LG12 | 29.3784 | -81.651 | River/Stream | 1997-07-23 | 64.08 | 69.6027 | 0.019 | 0.0035 | 9.15 | 1416 | 1.555 | 0.077 | 0.013 | 40 | 10.3 | 8.56 | 1.5585 | -2.5639 | 0.44372 | -5.655
21FLSJWM_LG12 | 21FLSJWM | LG12 | 29.3784 | -81.651 | River/Stream | 2003-06-11 | 19.24 | 21.5127 | 0.0125 |  | 8.1373 | 930.125 | 1.032 | 0.084 |  | 150 | 4.8 | 7.775 |  | -2.4769 | X | X
21FLSJWM_LG12 | 21FLSJWM | LG12 | 29.3784 | -81.651 | River/Stream | 2005-09-14 | 22.1877 | 25.028 | 0.0128 | 0.13499 | 7.97 |  | 1.0662 | 0.11001 | 0.06093 | 150 |  | 7.62 | 1.2011 | -2.2072 | 0.18328 | -2.0026
21FLSJWM_LG12 | 21FLSJWM | LG12 | 29.3784 | -81.651 | River/Stream | 2002-11-25 | 3.2921 | 7.4095 | 0.014 | 0.2245 | 7.93 | 907 | 1.1795 | 0.091 | 0.044 | 250 | 2.5 | 8.8967 | 1.404 | -2.3969 | 0.33933 | -1.4939
21FLSJWM_LG12 | 21FLSJWM | LG12 | 29.3784 | -81.651 | River/Stream | 2004-07-14 | 28.3376 | 29.6081 | 0.0126 | 0.005 | 8.4702 | 1423.625 | 1.0726 | 0.07273 | 0.01451 | 50 | 7.82 | 7.94 | 1.0776 | -2.621 | 0.074695 | -5.2983
21FLSJWM_LG12 | 21FLSJWM | LG12 | 29.3784 | -81.651 | River/Stream | 2006-02-09 | 15.3792 | 19.6353 | 0.0111 | 0.0688 | 7.9838 |  | 0.95146 | 0.05302 | 0.006 | 100 |  | 10.5113 | 1.0203 | -2.9371 | 0.020053 | -2.6766
21FLSJWM_LG12 | 21FLSJWM | LG12 | 29.3784 | -81.651 | River/Stream | 2006-08-09 | 44.4555 | 45.3548 | 0.012 | 0.005 | 9.0667 |  | 1.0323 | 0.06584 | 0.006 | 30 |  | 8.8267 | 1.0373 | -2.7205 | 0.036626 | -5.2983
21FLSJWM_LG12 | 21FLSJWM | LG12 | 29.3784 | -81.651 | River/Stream | 1999-07-29 | 32.307 | 35.1525 | 0.0155 | 0.0035 |  | 1560 | 1.335 | 0.067 | 0.006 | 30 | 8.5 | 7.315 | 1.3385 | -2.7031 | 0.29155 | -5.655
21FLSJWM_LG12 | 21FLSJWM | LG12 | 29.3784 | -81.651 | River/Stream | 2003-12-08 | 8.1328 | 11.9579 | 0.012875 | 0.10817 |  | 951 | 1.1485 | 0.07716 | 0.02784 | 150 | 6.6 | 9.54 | 1.2567 | -2.5619 | 0.22845 | -2.2241
21FLSJWM_LG12 | 21FLSJWM | LG12 | 29.3784 | -81.651 | River/Stream | 1998-04-27 | 11.7614 | 16.0269 | 0.0165 | 0.037 | 7.5 | 641 | 1.5625 | 0.078 | 0.0325 | 250 | 3.7 | 7.89 | 1.5995 | -2.551 | 0.46969 | -3.2968
21FLSJWM_LG12 | 21FLSJWM | LG12 | 29.3784 | -81.651 | River/Stream | 2003-11-13 | 18.9169 | 23.6077 | 0.011895 | 0.025165 | 8.1082 | 828.5 | 1.1264 | 0.07327 | 0.016005 | 150 | 3.5 | 6.56 | 1.1516 | -2.6136 | 0.14117 | -3.6823
21FLSJWM_LG12 | 21FLSJWM | LG12 | 29.3784 | -81.651 | River/Stream | 2002-02-26 | 21.3413 | 28.1792 | 0.012 | 0.018 | 8.3933 | 1038.3333 | 1.1445 | 0.059 | 0.006 | 150 | 2.8 | 10.5167 | 1.1625 | -2.8302 | 0.15057 | -4.0174
21FLSJWM_LG12 | 21FLSJWM | LG12 | 29.3784 | -81.651 | River/Stream | 2000-11-27 | 40.7709 | 44.6255 | 0.011 | 0.02 | 8.43 | 1525.6667 | 1.0565 | 0.046 | 0.006 | 30 | 6.78 | 8.6167 | 1.0765 | -3.0791 | 0.073715 | -3.912
21FLSJWM_LG12 | 21FLSJWM | LG12 | 29.3784 | -81.651 | River/Stream | 2000-08-24 | 40.01 | 43.2489 | 0.009 | 0.0035 | 9.025 | 1288 | 0.9435 | 0.048 | 0.006 | 30 | 6.7 | 8.795 | 0.947 | -3.0366 | -0.054456 | -5.655
21FLSJWM_LG12 | 21FLSJWM | LG12 | 29.3784 | -81.651 | River/Stream | 2000-06-29 | 35.5537 | 39.4971 | 0.0115 | 0.0035 | 8.5467 | 1297 | 1.208 | 0.074 | 0.006 | 50 | 6.9 | 8.02 | 1.2115 | -2.6037 | 0.19186 | -5.655
21FLSJWM_LG12 | 21FLSJWM | LG12 | 29.3784 | -81.651 | River/Stream | 1998-02-23 | 26.1215 | 38.7159 | 0.014 | 0.058 | 7.58 | 741 | 1.49 | 0.097 | 0.006 | 250 | 7.54 | 9.27 | 1.548 | -2.333 | 0.43696 | -2.8473
21FLSJWM_LG12 | 21FLSJWM | LG12 | 29.3784 | -81.651 | River/Stream | 1999-08-24 | 25.0446 | 27.1107 | 0.0095 | 0.0035 | 8.545 | 1642.5 | 1.03 | 0.076 | 0.006 | 40 | 5.66 | 7.895 | 1.0335 | -2.577 | 0.032951 | -5.655
21FLSJWM_LG12 | 21FLSJWM | LG12 | 29.3784 | -81.651 | River/Stream | 1998-10-28 | 27.6917 | 31.9888 | 0.0085 | 0.0035 | 8.5467 | 1102.6667 | 1.0035 | 0.054 | 0.006 | 100 | 3.96 | 10 | 1.007 | -2.9188 | 0.0069756 | -5.655
21FLSJWM_LG12 | 21FLSJWM | LG12 | 29.3784 | -81.651 | River/Stream | 1998-02-06 | 26.2461 | 35.9999 | 0.011 | 0.067 | 7.53 | 757 | 1.305 | 0.083 | 0.006 | 250 | 6.34 | 9.71 | 1.372 | -2.4889 | 0.31627 | -2.7031
21FLSJWM_LG12 | 21FLSJWM | LG12 | 29.3784 | -81.651 | River/Stream | 2008-06-12 | 42.631 | 46.3225 | 0.0124 | 0.0285 | 8.7733 |  | 1.4871 | 0.0536 | 0.006 | 60 |  | 7.27 | 1.5156 | -2.9262 | 0.41581 | -3.5579
21FLSJWM_LG12 | 21FLSJWM | LG12 | 29.3784 | -81.651 | River/Stream | 2005-05-10 | 10.413 | 12.4485 | 0.008015 | 0.01827 | 8.2176 |  | 0.96398 | 0.0542 | 0.011315 | 100 |  | 8.6 | 0.98225 | -2.9151 | -0.017915 | -4.0025
21FLSJWM_LG12 | 21FLSJWM | LG12 | 29.3784 | -81.651 | River/Stream | 2001-02-27 | 16.0627 | 19.5977 | 0.0085 | 0.049 | 7.79 | 1664.3333 | 1.023 | 0.08 | 0.014 | 30 | 5.5 | 7.0367 | 1.072 | -2.5257 | 0.069526 | -3.0159
21FLSJWM_LG12 | 21FLSJWM | LG12 | 29.3784 | -81.651 | River/Stream | 2003-07-16 | 74.5578 | 79.8045 | 0.011 | 0.005 | 8.7591 | 924.5 | 1.3825 | 0.094 | 0.006 | 100 | 9 | 5.885 | 1.3875 | -2.3645 | 0.3275 | -5.2983
21FLSJWM_LG12 | 21FLSJWM | LG12 | 29.3784 | -81.651 | River/Stream | 2004-10-14 | 4.7179 | 6.8187 | 0.010935 | 0.15513 |  | 542 | 1.3979 | 0.1455 | 0.07995 | 1000 | 4.7 | 6.3667 | 1.553 | -1.9276 | 0.44021 | -1.8635
21FLSJWM_LG12 | 21FLSJWM | LG12 | 29.3784 | -81.651 | River/Stream | 2001-05-30 | 54.1431 | 57.812 | 0.0095 | 0.0035 | 9.1 | 1753.6667 | 1.259 | 0.05 | 0.006 | 30 | 7.9 | 8.52 | 1.2625 | -2.9957 | 0.23309 | -5.655
21FLSJWM_LG12 | 21FLSJWM | LG12 | 29.3784 | -81.651 | River/Stream | 2000-05-24 | 45.3166 | 48.967 | 0.009 | 0.0035 | 9.08 | 1192.5 | 1.2225 | 0.046 | 0.006 | 50 | 10.6 | 7.76 | 1.226 | -3.0791 | 0.20376 | -5.655
21FLSJWM_LG12 | 21FLSJWM | LG12 | 29.3784 | -81.651 | River/Stream | 2001-01-23 | 15.7575 | 21.962 | 0.011 | 0.1795 | 8.09 | 1600.3333 | 1.5075 | 0.079 | 0.006 | 30 | 16.9 |  | 1.687 | -2.5383 | 0.52295 | -1.7176
21FLSJWM_LG12 | 21FLSJWM | LG12 | 29.3784 | -81.651 | River/Stream | 1999-02-23 | 18.7968 | 22.5396 | 0.00725 | 0.091 | 7.905 | 1000.5 | 1.035 | 0.071 | 0.006 | 80 | 6.15 | 8.875 | 1.126 | -2.6451 | 0.11867 | -2.3969
21FLSJWM_LG12 | 21FLSJWM | LG12 | 29.3784 | -81.651 | River/Stream | 2000-12-21 | 17.1441 | 19.1063 | 0.0065 | 0.06 | 7.61 | 1608.3333 | 0.9525 | 0.027 | 0.006 | 50 | 4.2 | 8.14 | 1.0125 | -3.6119 | 0.012423 | -2.8134
21FLSJWM_LG12 | 21FLSJWM | LG12 | 29.3784 | -81.651 | River/Stream | 1998-06-30 | 47.9933 | 50.6462 | 0.008 | 0.0035 | 8.08 | 956 | 1.18 | 0.093 | 0.006 | 80 | 9.37 | 8.52 | 1.1835 | -2.3752 | 0.16848 | -5.655
21FLSJWM_LG12 | 21FLSJWM | LG12 | 29.3784 | -81.651 | River/Stream | 2000-04-26 | 20.5256 | 24.4032 | 0.0075 | 0.0035 | 8.39 | 1027.5 | 1.1465 | 0.069 | 0.006 | 70 | 7.9 | 8.67 | 1.15 | -2.6736 | 0.13976 | -5.655
21FLSJWM_LG12 | 21FLSJWM | LG12 | 29.3784 | -81.651 | River/Stream | 2007-05-10 | 64.5606 | 70.4367 | 0.0108 | 0.0111 | 8.42 |  | 1.6774 | 0.07537 | 0.006 | 60 |  | 8.3867 | 1.6885 | -2.5853 | 0.52385 | -4.5008
21FLSJWM_LG12 | 21FLSJWM | LG12 | 29.3784 | -81.651 | River/Stream | 2001-05-01 | 20.0428 | 23.8154 | 0.0065 | 0.0035 | 8.9767 | 1636 | 1.026 | 0.042 | 0.006 | 30 | 6.8 | 8.1433 | 1.0295 | -3.1701 | 0.029073 | -5.655
21FLSJWM_LG12 | 21FLSJWM | LG12 | 29.3784 | -81.651 | River/Stream | 2006-06-28 | 28.6135 | 30.4603 | 0.005 | 0.005 | 7.7433 |  | 0.85421 | 0.06034 | 0.006 | 30 |  | 5.3267 | 0.85921 | -2.8078 | -0.15174 | -5.2983
21FLSJWM_LG12 | 21FLSJWM | LG12 | 29.3784 | -81.651 | River/Stream | 2006-03-23 | 13.5369 | 17.4137 | 0.005 |  | 8.08 |  | 0.87811 | 0.06376 | 0.006 | 100 |  | 8.4467 |  | -2.7526 | X | X
21FLSJWM_LG12 | 21FLSJWM | LG12 | 29.3784 | -81.651 | River/Stream | 2006-04-26 | 21.0663 | 23.7738 | 0.005 | 0.005 | 8.7167 |  | 0.8816 | 0.06354 | 0.006 | 60 |  | 8.3467 | 0.8866 | -2.7561 | -0.12036 | -5.2983
21FLSJWM_LG12 | 21FLSJWM | LG12 | 29.3784 | -81.651 | River/Stream | 2004-03-10 |  |  | 0.005 | 0.005 | 8.22 | 1161.125 | 0.90961 | 0.05282 | 0.006 | 80 | 6.5 | 9.25 | 0.91461 | -2.9409 | -0.089252 | -5.2983
21FLSJWM_LG12 | 21FLSJWM | LG12 | 29.3784 | -81.651 | River/Stream | 2007-04-25 | 17.088 | 17.983 | 0.005 | 0.0113 | 8.21 |  | 0.91793 | 0.0488 | 0.006 | 30 |  | 7.9367 | 0.92923 | -3.02 | -0.073399 | -4.483
21FLSJWM_LG12 | 21FLSJWM | LG12 | 29.3784 | -81.651 | River/Stream | 2005-04-14 | 9.4518 | 11.3575 | 0.005 | 0.005 | 8.0614 |  | 0.91796 | 0.06406 | 0.011335 | 150 |  | 8.175 | 0.92296 | -2.7479 | -0.080169 | -5.2983
21FLSJWM_LG12 | 21FLSJWM | LG12 | 29.3784 | -81.651 | River/Stream | 2005-05-25 | 31.0521 | 32.8118 | 0.005 | 0.005 | 8.3319 |  | 0.93052 | 0.06275 | 0.011515 | 150 |  | 8.25 | 0.93552 | -2.7686 | -0.066653 | -5.2983
21FLSJWM_LG12 | 21FLSJWM | LG12 | 29.3784 | -81.651 | River/Stream | 2006-02-23 | 11.5077 | 15.0927 | 0.005 | 0.0118 | 7.97 |  | 0.93368 | 0.05153 | 0.006 | 100 |  | 9.45 | 0.94548 | -2.9656 | -0.056068 | -4.4397
21FLSJWM_LG12 | 21FLSJWM | LG12 | 29.3784 | -81.651 | River/Stream | 2007-04-11 | 19.758 | 20.8747 | 0.005 | 0.005 | 8.25 |  | 0.93924 | 0.03996 | 0.006 | 50 |  | 9.2467 | 0.94424 | -3.2199 | -0.057375 | -5.2983
21FLSJWM_LG12 | 21FLSJWM | LG12 | 29.3784 | -81.651 | River/Stream | 1998-11-30 | 22.3746 | 27.0412 | 0.007 | 0.0035 | 7.8233 | 1183.6667 | 1.33 | 0.005 | 0.006 | 100 | 3.23 | 7.1467 | 1.3335 | -5.2983 | 0.28781 | -5.655
21FLSJWM_LG12 | 21FLSJWM | LG12 | 29.3784 | -81.651 | River/Stream | 2007-03-29 | 19.491 | 20.1699 | 0.005 | 0.005 | 8.33 |  | 0.95499 | 0.03731 | 0.006 | 50 |  | 7.14 | 0.95999 | -3.2885 | -0.040832 | -5.2983
21FLSJWM_LG12 | 21FLSJWM | LG12 | 29.3784 | -81.651 | River/Stream | 2004-08-11 | 56.337 | 58.6694 | 0.005 | 0.01296 | 9.071 | 1784.75 | 0.97838 | 0.05568 | 0.01875 | 40 | 9.1 | 9.34 | 0.99134 | -2.8881 | -0.0086927 | -4.3459
21FLSJWM_LG12 | 21FLSJWM | LG12 | 29.3784 | -81.651 | River/Stream | 2007-02-22 | 14.952 | 16.1694 | 0.005 | 0.0189 | 7.84 |  | 0.97941 | 0.03835 | 0.006 | 50 |  | 9.2067 | 0.99831 | -3.261 | -0.0016914 | -3.9686
21FLSJWM_LG12 | 21FLSJWM | LG12 | 29.3784 | -81.651 | River/Stream | 2005-04-27 | 19.9449 | 23.9658 | 0.005 | 0.008815 | 7.99 |  | 0.99038 | 0.04926 | 0.013415 | 100 |  | 8.58 | 0.9992 | -3.0106 | -0.00080032 | -4.7313
21FLSJWM_LG12 | 21FLSJWM | LG12 | 29.3784 | -81.651 | River/Stream | 2006-04-12 | 18.4497 | 21.1592 | 0.005 | 0.005 | 8.22 |  | 0.99245 | 0.06429 | 0.006 | 60 |  | 8.72 | 0.99745 | -2.7444 | -0.0025482 | -5.2983
21FLSJWM_LG12 | 21FLSJWM | LG12 | 29.3784 | -81.651 | River/Stream | 2005-09-28 | 22.9887 | 26.3214 | 0.005 | 0.020945 | 7.9108 |  | 1.0036 | 0.09562 | 0.043075 | 150 |  | 7.495 | 1.0245 | -2.3474 | 0.024249 | -3.8659
21FLSJWM_LG12 | 21FLSJWM | LG12 | 29.3784 | -81.651 | River/Stream | 2007-02-07 | 16.821 | 18.7329 | 0.005 | 0.0195 | 7.91 |  | 1.0102 | 0.03889 | 0.006 | 50 |  |  | 1.0297 | -3.247 | 0.029267 | -3.9373
21FLSJWM_LG12 | 21FLSJWM | LG12 | 29.3784 | -81.651 | River/Stream | 2004-01-13 | 12.6772 | 15.4553 | 0.005 | 0.005 | 8.3102 | 954.125 | 1.0198 | 0.0461 | 0.006 | 150 | 4 | 11.13 | 1.0248 | -3.0769 | 0.024463 | -5.2983
21FLSJWM_LG12 | 21FLSJWM | LG12 | 29.3784 | -81.651 | River/Stream | 1999-09-27 | 37.8606 | 41.5726 | 0.00525 | 0.0035 | 8.575 | 1795.5 | 1.079 | 0.052 | 0.006 | 40 | 6.03 | 7.815 | 1.0825 | -2.9565 | 0.079273 | -5.655
21FLSJWM_LG12 | 21FLSJWM | LG12 | 29.3784 | -81.651 | River/Stream | 2003-10-06 | 25.5813 | 29.9274 | 0.005 | 0.005 | 8.12 | 903.25 | 1.044 | 0.09427 | 0.03087 | 100 | 4.2 | 8.375 | 1.049 | -2.3616 | 0.047813 | -5.2983
21FLSJWM_LG12 | 21FLSJWM | LG12 | 29.3784 | -81.651 | River/Stream | 2006-09-21 | 48.7275 | 50.5158 | 0.005 | 0.005 | 9.2375 |  | 1.0489 | 0.04344 | 0.006 | 60 |  | 9.5575 | 1.0539 | -3.1364 | 0.052507 | -5.2983
21FLSJWM_LG12 | 21FLSJWM | LG12 | 29.3784 | -81.651 | River/Stream | 2007-01-11 | 16.1535 | 17.5931 | 0.005 | 0.0601 | 7.7967 |  | 1.0841 | 0.03815 | 0.006 | 60 |  | 7.34 | 1.1442 | -3.2662 | 0.13472 | -2.8117
21FLSJWM_LG12 | 21FLSJWM | LG12 | 29.3784 | -81.651 | River/Stream | 2006-08-23 | 52.866 | 53.2399 | 0.005 | 0.005 | 9.08 |  | 1.0987 | 0.062 | 0.006 | 30 |  | 8.4767 | 1.1037 | -2.7806 | 0.098704 | -5.2983
21FLSJWM_LG12 | 21FLSJWM | LG12 | 29.3784 | -81.651 | River/Stream | 2005-02-09 | 10.2928 | 12.826 | 0.005 | 0.22628 | 8.0362 | 835.375 | 1.1154 | 0.07966 | 0.02551 | 150 | 5.4 | 10.335 | 1.3417 | -2.53 | 0.29394 | -1.486
21FLSJWM_LG12 | 21FLSJWM | LG12 | 29.3784 | -81.651 | River/Stream | 2005-01-26 | 4.1919 | 5.974 | 0.005 | 0.26454 | 7.87 | 744 | 1.1183 | 0.08406 | 0.033855 | 150 | 6.4 | 10.2 | 1.3828 | -2.4762 | 0.32414 | -1.3298
21FLSJWM_LG12 | 21FLSJWM | LG12 | 29.3784 | -81.651 | River/Stream | 2004-12-29 | 5.6337 | 7.2993 | 0.005 | 0.2366 | 7.8857 | 761.25 | 1.119 | 0.09446 | 0.05822 | 250 | 4.39 | 10.255 | 1.3556 | -2.3596 | 0.30423 | -1.4414
21FLSJWM_LG12 | 21FLSJWM | LG12 | 29.3784 | -81.651 | River/Stream | 2007-01-24 | 16.6074 | 18.6023 | 0.005 | 0.1117 | 7.76 |  | 1.1265 | 0.03992 | 0.006 | 50 |  | 7.84 | 1.2382 | -3.2209 | 0.21367 | -2.1919
21FLSJWM_LG12 | 21FLSJWM | LG12 | 29.3784 | -81.651 | River/Stream | 1999-04-27 | 70.4346 | 72.7249 | 0.00675 | 0.0035 | 8.775 | 1396.5 | 1.53 | 0.066 | 0.006 | 50 | 9.93 | 9.345 | 1.5335 | -2.7181 | 0.42755 | -5.655
21FLSJWM_LG12 | 21FLSJWM | LG12 | 29.3784 | -81.651 | River/Stream | 2005-06-16 | 57.8945 | 61.714 | 0.005 | 0.005 | 8.7584 |  | 1.1366 | 0.06574 | 0.015755 | 100 |  | 8.355 | 1.1416 | -2.722 | 0.13241 | -5.2983
21FLSJWM_LG12 | 21FLSJWM | LG12 | 29.3784 | -81.651 | River/Stream | 2003-08-14 | 23.8112 | 29.7688 | 0.005 |  | 8.035 | 1018 | 1.167 | 0.096 | 0.014 | 70 | 9.4 | 7.355 |  | -2.3434 | X | X
21FLSJWM_LG12 | 21FLSJWM | LG12 | 29.3784 | -81.651 | River/Stream | 1998-08-03 | 62.923 | 69.4564 | 0.0075 | 0.0035 |  | 874 | 1.765 | 0.045 | 0.006 | 50 | 6.47 | 7.26 | 1.7685 | -3.1011 | 0.57013 | -5.655
21FLSJWM_LG12 | 21FLSJWM | LG12 | 29.3784 | -81.651 | River/Stream | 2006-09-07 | 45.657 | 47.0759 | 0.005 | 0.005 | 9 |  | 1.1985 | 0.06194 |  | 30 |  | 8.0575 | 1.2035 | -2.7816 | 0.18527 | -5.2983
21FLSJWM_LG12 | 21FLSJWM | LG12 | 29.3784 | -81.651 | River/Stream | 2006-11-06 | 22.2945 | 23.3124 | 0.005 | 0.1031 | 8.3067 |  | 1.202 | 0.04486 | 0.006 | 30 |  | 7.9767 | 1.3051 | -3.1042 | 0.26627 | -2.2721
21FLSJWM_LG12 | 21FLSJWM | LG12 | 29.3784 | -81.651 | River/Stream | 2008-07-23 | 27.9683 | 29.9156 | 0.005 | 0.005 | 8.7167 |  | 1.2165 | 0.0484 | 0.006 | 50 |  | 7.5667 | 1.2215 | -3.0283 | 0.20008 | -5.2983
21FLSJWM_LG12 | 21FLSJWM | LG12 | 29.3784 | -81.651 | River/Stream | 2000-07-27 | 39.6695 | 41.6041 | 0.00425 | 0.0035 | 8.975 | 1288 | 1.041 | 0.047 | 0.006 | 50 | 6.1 | 9.775 | 1.0445 | -3.0576 | 0.043538 | -5.655
21FLSJWM_LG12 | 21FLSJWM | LG12 | 29.3784 | -81.651 | River/Stream | 2008-07-10 | 22.2278 | 24.0369 | 0.005 | 0.0258 | 8.7467 |  | 1.2569 | 0.0575 | 0.006 | 50 |  | 7.98 | 1.2827 | -2.856 | 0.24897 | -3.6574
21FLSJWM_LG12 | 21FLSJWM | LG12 | 29.3784 | -81.651 | River/Stream | 2007-06-13 | 40.5172 | 43.1584 | 0.005 | 0.005 | 8.89 |  | 1.263 | 0.0586 |  | 30 |  | 9.29 | 1.268 | -2.837 | 0.23746 | -5.2983
21FLSJWM_LG12 | 21FLSJWM | LG12 | 29.3784 | -81.651 | River/Stream | 2002-03-25 | 18.6606 | 23.0565 | 0.00475 | 0.0035 | 7.6733 | 1176.3333 | 1.21 | 0.061 | 0.006 | 100 | 6.6 | 8.1467 | 1.2135 | -2.7969 | 0.19351 | -5.655
21FLSJWM_LG12 | 21FLSJWM | LG12 | 29.3784 | -81.651 | River/Stream | 2006-12-20 | 28.1685 | 30.8135 | 0.005 | 0.0212 | 8.0833 |  | 1.2931 | 0.04858 | 0.006 | 60 |  | 8.06 | 1.3143 | -3.0245 | 0.27331 | -3.8538
21FLSJWM_LG12 | 21FLSJWM | LG12 | 29.3784 | -81.651 | River/Stream | 2006-05-25 | 97.8555 | 102.3828 | 0.005 | 0.005 | 9.2967 |  | 1.3117 | 0.07825 | 0.006 | 30 |  | 9.4 | 1.3167 | -2.5478 | 0.27512 | -5.2983
21FLSJWM_LG12 | 21FLSJWM | LG12 | 29.3784 | -81.651 | River/Stream | 2006-12-07 | 28.035 | 31.4173 | 0.005 | 0.005 | 8.1367 |  | 1.3179 | 0.0509 | 0.006 | 50 |  | 8.2967 | 1.3229 | -2.9779 | 0.27985 | -5.2983
21FLSJWM_LG12 | 21FLSJWM | LG12 | 29.3784 | -81.651 | River/Stream | 2006-11-15 | 37.9808 | 39.6707 | 0.005 | 0.005 | 8.8067 |  | 1.3597 | 0.04696 | 0.006 | 50 |  | 9.2567 | 1.3647 | -3.0585 | 0.31095 | -5.2983
21FLSJWM_LG12 | 21FLSJWM | LG12 | 29.3784 | -81.651 | River/Stream | 2006-10-04 | 44.4555 | 45.7564 | 0.005 | 0.005 | 9.21 |  | 1.3764 | 0.05692 | 0.006 | 50 |  | 9.1067 | 1.3814 | -2.8661 | 0.32308 | -5.2983
21FLSJWM_LG12 | 21FLSJWM | LG12 | 29.3784 | -81.651 | River/Stream | 2001-06-28 | 77.9854 | 84.2006 | 0.00825 | 0.0035 | 9.1167 | 1642.3333 | 2.28 | 0.071 | 0.013 | 40 | 14.3 | 7.54 | 2.2835 | -2.6451 | 0.82571 | -5.655
21FLSJWM_LG12 | 21FLSJWM | LG12 | 29.3784 | -81.651 | River/Stream | 1998-09-22 | 27.9905 | 30.6975 | 0.00425 | 0.0035 | 8.43 | 1182 | 1.235 | 0.062 | 0.006 | 50 | 6.3 | 8.9767 | 1.2385 | -2.7806 | 0.2139 | -5.655
21FLSJWM_LG12 | 21FLSJWM | LG12 | 29.3784 | -81.651 | River/Stream | 2005-11-22 | 7.743 | 11.4571 | 0.005 |  | 7.9303 |  | 1.468 | 0.09809 | 0.0427 | 200 |  | 8.865 |  | -2.3219 | X | X
21FLSJWM_LG12 | 21FLSJWM | LG12 | 29.3784 | -81.651 | River/Stream | 2005-06-29 | 102.5219 | 107.1762 | 0.005 | 0.005 | 9.1792 |  | 1.4683 | 0.08384 | 0.018605 | 80 |  | 8.585 | 1.4733 | -2.4788 | 0.3875 | -5.2983
21FLSJWM_LG12 | 21FLSJWM | LG12 | 29.3784 | -81.651 | River/Stream | 1998-12-29 | 23.763 | 29.4421 | 0.00475 | 0.0035 | 7.4 | 1102.5 | 1.465 | 0.058 | 0.006 | 80 | 6.43 | 8.835 | 1.4685 | -2.8473 | 0.38424 | -5.655
21FLSJWM_LG12 | 21FLSJWM | LG12 | 29.3784 | -81.651 | River/Stream | 2008-08-18 | 47.971 | 50.7181 | 0.005 | 0.005 | 8.5933 |  | 1.544 | 0.054 | 0.006 | 50 |  | 7.49 | 1.549 | -2.9188 | 0.43761 | -5.2983
21FLSJWM_LG12 | 21FLSJWM | LG12 | 29.3784 | -81.651 | River/Stream | 2007-07-10 | 58.206 | 60.9909 | 0.005 | 0.0225 | 9.1767 |  | 1.6274 | 0.06099 | 0.006 | 40 |  | 8.0267 | 1.6499 | -2.797 | 0.5007 | -3.7942
21FLSJWM_LG12 | 21FLSJWM | LG12 | 29.3784 | -81.651 | River/Stream | 2007-08-09 | 54.6683 | 55.9524 | 0.005 | 0.0225 | 9.1367 |  | 1.6644 | 0.05042 | 0.006 | 30 |  | 7.7 | 1.6869 | -2.9874 | 0.52292 | -3.7942
21FLSJWM_LG12 | 21FLSJWM | LG12 | 29.3784 | -81.651 | River/Stream | 2006-10-19 | 67.8847 | 70.8377 | 0.005 | 0.005 | 9.4067 |  | 1.6716 | 0.04943 | 0.006 | 30 |  | 9.6 | 1.6766 | -3.0072 | 0.51677 | -5.2983
21FLSJWM_LG12 | 21FLSJWM | LG12 | 29.3784 | -81.651 | River/Stream | 2003-09-11 | 19.4857 | 28.7347 | 0.005 | 0.1015 | 7.6924 | 807 | 1.6875 | 0.122 | 0.051 | 150 | 5.8 | 6.53 | 1.789 | -2.1037 | 0.58166 | -2.2877
21FLSJWM_LG12 | 21FLSJWM | LG12 | 29.3784 | -81.651 | River/Stream | 2002-04-29 | 47.7583 | 52.5397 | 0.00375 | 0.0035 | 8.6367 | 1273.6667 | 1.288 | 0.08 | 0.006 | 70 | 7.7 | 7.05 | 1.2915 | -2.5257 | 0.2558 | -5.655
21FLSJWM_LG12 | 21FLSJWM | LG12 | 29.3784 | -81.651 | River/Stream | 2002-06-26 | 19.1039 | 22.6503 | 0.0025 | 0.0075 | 7.8367 | 1379.6667 | 0.8935 | 0.06 | 0.006 | 50 | 3.2 | 6.0667 | 0.901 | -2.8134 | -0.10425 | -4.8929
21FLSJWM_LG12 | 21FLSJWM | LG12 | 29.3784 | -81.651 | River/Stream | 2007-09-06 | 66.216 | 66.6388 | 0.005 | 0.0101 | 9.0967 |  | 1.8656 | 0.0583 | 0.006 | 30 |  | 8.12 | 1.8757 | -2.8422 | 0.629 | -4.5952
21FLSJWM_LG12 | 21FLSJWM | LG12 | 29.3784 | -81.651 | River/Stream | 1998-08-24 | 47.1522 | 52.8492 | 0.00375 | 0.0035 | 8.94 | 1044 | 1.435 | 0.056 | 0.006 | 60 | 5.96 | 11.95 | 1.4385 | -2.8824 | 0.3636 | -5.655
21FLSJWM_LG12 | 21FLSJWM | LG12 | 29.3784 | -81.651 | River/Stream | 2007-08-23 | 56.5373 | 57.9981 | 0.005 |  | 8.9967 |  | 1.9181 | 0.06843 | 0.006 | 30 |  | 7.31 |  | -2.6819 | X | X
21FLSJWM_LG12 | 21FLSJWM | LG12 | 29.3784 | -81.651 | River/Stream | 2002-05-29 | 42.6346 | 51.8681 | 0.0025 | 0.011 | 8.9167 | 1230 | 1.2675 | 0.074 | 0.006 | 70 | 7.7 | 7.4167 | 1.2785 | -2.6037 | 0.24569 | -4.5099
21FLSJWM_LG12 | 21FLSJWM | LG12 | 29.3784 | -81.651 | River/Stream | 1999-01-26 | 14.6316 | 18.827 | 0.0025 | 0.0035 | 7.815 | 1084 | 1.385 | 0.059 | 0.006 | 80 | 2.86 | 8.715 | 1.3885 | -2.8302 | 0.32822 | -5.655
21FLSJWM_LG12 | 21FLSJWM | LG12 | 29.3784 | -81.651 | River/Stream | 1997-11-24 | 26.166 | 31.6779 | 0.0025 | 0.011 | 7.74 | 963 | 1.47 | 0.053 | 0.006 | 150 | 3.6 | 8.59 | 1.481 | -2.9375 | 0.39272 | -4.5099
21FLSJWM_LG12 | 21FLSJWM | LG12 | 29.3784 | -81.651 | River/Stream | 1997-08-20 | 74.76 | 80.6705 | 0.0025 | 0.0035 | 8.86 | 1475 | 1.495 | 0.093 | 0.006 | 50 | 8 | 7.4 | 1.4985 | -2.3752 | 0.40446 | -5.655
21FLSJWM_LG12 | 21FLSJWM | LG12 | 29.3784 | -81.651 | River/Stream | 2007-03-14 | 17.0435 | 18.0631 | 0.0228 | 0.014 | 8.0167 |  |  |  | 0.006 | 50 |  | 8.0967 |  | X | X | -4.2687
21FLSJWM_LG12 | 21FLSJWM | LG12 | 29.3784 | -81.651 | River/Stream | 1999-04-05 | 26.166 | 28.2236 | 0.0075 | 0.0035 |  | 1386.5 |  |  | 0.006 | 60 | 5.54 | 9.025 |  | X | X | -5.655
21FLSJWM_LG12 | 21FLSJWM | LG12 | 29.3784 | -81.651 | River/Stream | 2005-08-11 |  |  |  |  | 7.935 | [6 empty] | 6.945 |  | X | X | X
21FLSJWM_LG12 | 21FLSJWM | LG12 | 29.3784 | -81.651 | River/Stream | 2005-05-11 |  |  |  |  | 8.205 | [6 empty] | 8.6 |  | X | X | X
21FLSJWM_LG12 | 21FLSJWM | LG12 | 29.3784 | -81.651 | River/Stream | 2007-07-26 | 64.347 | 66.0868 |  | 0.005 | 9.0967 |  | 1.7582 | 0.05986 | 0.006 | 50 |  | 7.6167 | 1.7632 | -2.8157 | 0.56712 | -5.2983
21FLSJWM_LG12 | 21FLSJWM | LG12 | 29.3784 | -81.651 | River/Stream | 1997-04-30 | 29.815 | 33.5623 |  | 0.009 | 8.18 | 1407 | 1 | 0.057 | 0.006 | 40 | 4.8 | 8.79 | 1.009 | -2.8647 | 0.0089597 | -4.7105
21FLSJWM_LG12 | 21FLSJWM | LG12 | 29.3784 | -81.651 | River/Stream | 1997-12-29 | 31.2056 | 49.6361 |  | 0.0585 | 7.64 | 887 | 2.5625 | 0.188 | 0.006 | 150 | 13.5 | 9.19 | 2.621 | -1.6713 | 0.96356 | -2.8387
21FLSJWM_LG12 | 21FLSJWM | LG12 | 29.3784 | -81.651 | River/Stream | 1997-06-25 | 34.71 | 39.1887 |  | 0.0035 | 8.59 | 1358 | 1.28 | 0.065 | 0.006 | 40 |  | 8.03 | 1.2835 | -2.7334 | 0.24959 | -5.655
21FLSJWM_LG12 | 21FLSJWM | LG12 | 29.3784 | -81.651 | River/Stream | 2001-08-20 | 88.6529 | 92.3447 |  | 0.009 | 9.14 | 1563.6667 |  |  | 0.006 | 50 | 9.78 | 9.1033 |  | X | X | -4.7105
21FLSJWM_LHAT26 | 21FLSJWM | LHAT26 | 29.6825 | -82.233 | River/Stream | 2001-07-17 | 0.45742 | 0.25 | 0.31425 | 0.0035 | 6.425 | 123.675 | 2.25 | 0.612 | 0.465 | 500 | 1.925 | 0.92 | 2.2535 | -0.49102 | 0.81248 | -5.655
21FLSJWM_LHAT26 | 21FLSJWM | LHAT26 | 29.6825 | -82.233 | River/Stream | 2006-07-11 |  |  | 0.2108 | 0.0379 | 6.36 |  | 1.609 | 0.35199 | 0.2865 | 300 |  | 4 | 1.6469 | -1.0442 | 0.49892 | -3.2728
21FLSJWM_LHAT26 | 21FLSJWM | LHAT26 | 29.6825 | -82.233 | River/Stream | 2005-10-03 |  |  | 0.1774 | 0.02013 | 6.6 |  | 1.5689 | 0.57894 | 0.40403 | 600 |  | 1.04 | 1.589 | -0.54656 | 0.46311 | -3.9055
21FLSJWM_LHAT26 | 21FLSJWM | LHAT26 | 29.6825 | -82.233 | River/Stream | 2000-09-20 | 0.25 | 0.25 | 0.18625 | 0.01325 | 6.26 | 113.025 | 1.7023 | 0.325 | 0.253 | 400 | 2.8625 | 1.88 | 1.7155 | -1.1239 | 0.5397 | -4.3238
21FLSJWM_LHAT26 | 21FLSJWM | LHAT26 | 29.6825 | -82.233 | River/Stream | 2006-06-05 |  |  | 0.1471 | 0.087 | 7.02 |  | 1.3636 | 0.47573 | 0.3446 | 200 |  | 3.19 | 1.4506 | -0.7429 | 0.37201 | -2.4418
21FLSJWM_LHAT26 | 21FLSJWM | LHAT26 | 29.6825 | -82.233 | River/Stream | 2004-10-19 |  |  | 0.23316 | 0.04175 | 6.08 | 116 | 2.1844 | 0.39102 | 0.11248 | 600 | 3.2 | 2.8 | 2.2262 | -0.939 | 0.80029 | -3.1761
21FLSJWM_LHAT26 | 21FLSJWM | LHAT26 | 29.6825 | -82.233 | River/Stream | 1998-04-06 | 0.25 | 1.5616 | 0.145 | 0.00525 | 6.53 | 142.5 | 1.41 | 0.429 | 0.183 | 400 | 3.185 | 2.12 | 1.4152 | -0.8463 | 0.34731 | -5.2495
21FLSJWM_LHAT26 | 21FLSJWM | LHAT26 | 29.6825 | -82.233 | River/Stream | 2005-07-06 |  |  | 0.15559 | 0.02274 | 6.66 | 118 | 1.564 | 0.45424 | 0.31331 | 500 | 3.4 | 2.08 | 1.5868 | -0.78913 | 0.46171 | -3.7836
21FLSJWM_LHAT26 | 21FLSJWM | LHAT26 | 29.6825 | -82.233 | River/Stream | 2005-06-13 |  |  | 0.13204 | 0.019005 | 6.47 | 127 | 1.3328 | 0.33997 | 0.21848 | 300 | 3.3 | 2.01 | 1.3518 | -1.0789 | 0.3014 | -3.9631
21FLSJWM_LHAT26 | 21FLSJWM | LHAT26 | 29.6825 | -82.233 | River/Stream | 2005-09-12 |  |  | 0.143 | 0.032295 | 6.49 |  | 1.5213 | 0.52891 | 0.4107 | 500 |  | 0.83 | 1.5536 | -0.63694 | 0.44055 | -3.4328
21FLSJWM_LHAT26 | 21FLSJWM | LHAT26 | 29.6825 | -82.233 | River/Stream | 2005-08-01 |  |  | 0.12074 | 0.005 | 6.74 |  | 1.3366 | 0.40969 | 0.2345 | 300 |  | 0.93 | 1.3416 | -0.89235 | 0.29386 | -5.2983
21FLSJWM_LHAT26 | 21FLSJWM | LHAT26 | 29.6825 | -82.233 | River/Stream | 2002-08-14 | 0.49746 | 0.25 | 0.165 | 0.061 | 6.815 | 114.475 | 1.8787 | 0.416 |  | 450 | 1.585 | 2.485 | 1.9397 | -0.87707 | 0.66256 | -2.7969
21FLSJWM_LHAT26 | 21FLSJWM | LHAT26 | 29.6825 | -82.233 | River/Stream | 2004-04-05 |  |  | 0.14111 | 0.01413 | 6.33 | 125 | 1.8334 | 0.68267 | 0.54585 | 600 | 3.4 | 2.93 | 1.8475 | -0.38174 | 0.61385 | -4.2595
21FLSJWM_LHAT26 | 21FLSJWM | LHAT26 | 29.6825 | -82.233 | River/Stream | 2004-05-03 |  |  | 0.16201 | 0.01701 | 6.2 | 154 | 2.1388 | 0.80543 | 0.39069 | 500 | 6.6 | 1.86 | 2.1558 | -0.21638 | 0.76816 | -4.074
21FLSJWM_LHAT26 | 21FLSJWM | LHAT26 | 29.6825 | -82.233 | River/Stream | 2006-05-01 |  |  | 0.0843 | 0.0225 | 6.69 |  | 1.2166 | 0.43248 | 0.341 | 400 |  | 4.6 | 1.2391 | -0.83822 | 0.21439 | -3.7942
21FLSJWM_LHAT26 | 21FLSJWM | LHAT26 | 29.6825 | -82.233 | River/Stream | 2005-12-05 |  |  | 0.0753 | 0.0361 | 6.18 |  | 1.1422 | 0.35174 | 0.3027 | 400 |  | 3.08 | 1.1783 | -1.0449 | 0.16403 | -3.3215
21FLSJWM_LHAT26 | 21FLSJWM | LHAT26 | 29.6825 | -82.233 | River/Stream | 2005-05-02 |  |  | 0.08643 | 0.02916 | 5.87 | 87 | 1.3187 | 0.57932 | 0.48286 | 500 | 4.5 | 2.43 | 1.3479 | -0.5459 | 0.29852 | -3.535
21FLSJWM_LHAT26 | 21FLSJWM | LHAT26 | 29.6825 | -82.233 | River/Stream | 1997-08-18 | 0.83438 | 0.70073 | 0.053 | 0.095 | 6.91 | 143.5 | 0.83 | 0.346 | 0.258 | 100 | 1.2 | 3.04 | 0.925 | -1.0613 | -0.077962 | -2.3539
21FLSJWM_LHAT26 | 21FLSJWM | LHAT26 | 29.6825 | -82.233 | River/Stream | 2003-03-13 |  |  | 0.084 | 0.017 | 6.41 | 117.05 | 1.339 | 0.278 | 0.1505 | 600 | 1.925 | 2.18 | 1.356 | -1.2801 | 0.30454 | -4.0745
21FLSJWM_LHAT26 | 21FLSJWM | LHAT26 | 29.6825 | -82.233 | River/Stream | 2006-04-04 |  |  | 0.063 | 0.0231 | 6.81 |  | 1.0767 | 0.43835 | 0.3467 | 400 |  | 2.42 | 1.0998 | -0.82474 | 0.095133 | -3.7679
21FLSJWM_LHAT26 | 21FLSJWM | LHAT26 | 29.6825 | -82.233 | River/Stream | 2003-10-06 |  |  | 0.09294 | 0.005 | 6.22 | 204 | 1.6391 | 0.38324 | 0.24291 | 400 | 2.5 | 2.55 | 1.6441 | -0.95909 | 0.4972 | -5.2983
21FLSJWM_LHAT26 | 21FLSJWM | LHAT26 | 29.6825 | -82.233 | River/Stream | 2004-01-05 |  |  | 0.076495 | 0.022055 | 7.33 | 219 | 1.5631 | 0.28474 | 0.16209 | 400 | 1.84 | 6.27 | 1.5851 | -1.2562 | 0.46066 | -3.8142
21FLSJWM_LHAT26 | 21FLSJWM | LHAT26 | 29.6825 | -82.233 | River/Stream | 2004-11-08 |  |  | 0.09218 | 0.011015 | 5.95 | 96 | 1.8975 | 0.36142 | 0.1886 | 800 | 3.7 | 1.31 | 1.9085 | -1.0177 | 0.64633 | -4.5085
21FLSJWM_LHAT26 | 21FLSJWM | LHAT26 | 29.6825 | -82.233 | River/Stream | 1998-11-17 | 1.1214 | 2.2093 | 0.0845 | 0.0035 | 6.75 | 189 | 1.77 | 0.523 | 0.222 | 500 | 6.52 | 1.14 | 1.7735 | -0.64817 | 0.57295 | -5.655
21FLSJWM_LHAT26 | 21FLSJWM | LHAT26 | 29.6825 | -82.233 | River/Stream | 2005-04-04 |  |  | 0.058845 | 0.008005 | 6.64 |  | 1.2495 | 0.21558 | 0.18826 | 400 | 2.5 | 3.09 | 1.2575 | -1.5344 | 0.22913 | -4.8277
21FLSJWM_LHAT26 | 21FLSJWM | LHAT26 | 29.6825 | -82.233 | River/Stream | 2003-09-08 |  |  | 0.057 | 0.005 | 6.77 | 124.05 | 1.364 | 0.3 | 0.223 | 400 | 1.615 | 2.54 | 1.369 | -1.204 | 0.31408 | -5.2983
21FLSJWM_LHAT26 | 21FLSJWM | LHAT26 | 29.6825 | -82.233 | River/Stream | 1998-10-13 | 0.25 | 0.25 | 0.0505 | 0.00525 | 6.44 | 139 | 1.215 | 0.342 | 0.173 | 400 | 7.5 | 4.2 | 1.2203 | -1.0729 | 0.19906 | -5.2495
21FLSJWM_LHAT26 | 21FLSJWM | LHAT26 | 29.6825 | -82.233 | River/Stream | 2008-04-03 |  |  | 0.065 | 0.0178 | 5.8 |  | 1.7035 | 0.4661 | 0.3673 | 800 |  | 2.87 | 1.7213 | -0.76336 | 0.54308 | -4.0286
21FLSJWM_LHAT26 | 21FLSJWM | LHAT26 | 29.6825 | -82.233 | River/Stream | 1998-09-15 | 0.25 | 0.25 | 0.049 | 0.0155 | 6.31 | 119.5 | 1.285 | 0.313 | 0.203 | 500 | 2.095 | 2.6 | 1.3005 | -1.1616 | 0.26275 | -4.1669
21FLSJWM_LHAT26 | 21FLSJWM | LHAT26 | 29.6825 | -82.233 | River/Stream | 2004-12-06 |  |  | 0.05349 |  | 6.43 | 85 | 1.4076 | 0.38862 |  | 500 | 1.8 | 8.38 |  | -0.94515 | X | X
21FLSJWM_LHAT26 | 21FLSJWM | LHAT26 | 29.6825 | -82.233 | River/Stream | 1997-07-21 | 0.6675 | 0.25 | 0.02 | 0.022 | 6.88 | 125 | 0.63 | 0.179 | 0.136 | 150 | 3.2 | 3.2 | 0.652 | -1.7204 | -0.42771 | -3.8167
21FLSJWM_LHAT26 | 21FLSJWM | LHAT26 | 29.6825 | -82.233 | River/Stream | 2006-03-06 |  |  | 0.0308 |  | 6.33 |  | 1.0117 | 0.21558 | 0.1699 | 400 |  | 4.46 |  | -1.5344 | X | X
21FLSJWM_LHAT26 | 21FLSJWM | LHAT26 | 29.6825 | -82.233 | River/Stream | 2005-01-10 |  |  | 0.039855 | 0.01157 | 6.14 | 145 | 1.3178 | 0.60367 | 0.44661 | 500 | 3.5 | 1.02 | 1.3294 | -0.50473 | 0.28469 | -4.4593
21FLSJWM_LHAT26 | 21FLSJWM | LHAT26 | 29.6825 | -82.233 | River/Stream | 2005-11-02 |  |  | 0.0323 | 0.02106 | 6.12 |  | 1.3333 | 0.42746 | 0.37085 | 400 |  | 1.66 | 1.3544 | -0.84989 | 0.30335 | -3.8604
21FLSJWM_LHAT26 | 21FLSJWM | LHAT26 | 29.6825 | -82.233 | River/Stream | 1999-02-16 | 0.25 | 0.25 | 0.0305 | 0.0035 | 5.88 | 119.5 | 1.295 | 0.151 | 0.094 | 400 | 1.215 | 4.93 | 1.2985 | -1.8905 | 0.26121 | -5.655
21FLSJWM_LHAT26 | 21FLSJWM | LHAT26 | 29.6825 | -82.233 | River/Stream | 2002-10-15 |  |  | 0.0545 |  | 5.97 | 115.45 | 2.3485 | 0.783 |  | 80 | 2.375 | 2.85 |  | -0.24462 | X | X
21FLSJWM_LHAT26 | 21FLSJWM | LHAT26 | 29.6825 | -82.233 | River/Stream | 2006-01-03 |  |  | 0.0179 | 0.0125 | 6.14 |  | 0.82287 | 0.23947 | 0.1358 | 200 |  | 5.47 | 0.83537 | -1.4293 | -0.17988 | -4.382
21FLSJWM_LHAT26 | 21FLSJWM | LHAT26 | 29.6825 | -82.233 | River/Stream | 1997-04-29 | 1.0012 | 0.88975 | 0.022 | 0.024 | 6.21 | 92.5 | 1.03 | 0.154 | 0.088 | 300 | 4.9 | 3.82 | 1.054 | -1.8708 | 0.052592 | -3.7297
21FLSJWM_LHAT26 | 21FLSJWM | LHAT26 | 29.6825 | -82.233 | River/Stream | 2004-09-21 |  |  | 0.041865 | 0.012585 | 5.97 | 163 | 2.2731 | 0.67485 | 0.29452 | 500 | 10.4 | 0.33 | 2.2857 | -0.39326 | 0.82667 | -4.3752
21FLSJWM_LHAT26 | 21FLSJWM | LHAT26 | 29.6825 | -82.233 | River/Stream | 2007-02-05 |  |  | 0.0309 |  | 5.74 |  | 1.7244 | 0.20554 | 0.1351 | 400 |  | 5.04 |  | -1.5821 | X | X
21FLSJWM_LHAT26 | 21FLSJWM | LHAT26 | 29.6825 | -82.233 | River/Stream | 2004-03-01 |  |  | 0.01773 | 0.015195 | 6.2 | 110 | 1.1398 | 0.19219 | 0.12806 | 300 | 1.6 | 6.42 | 1.155 | -1.6493 | 0.14407 | -4.1868
21FLSJWM_LHAT26 | 21FLSJWM | LHAT26 | 29.6825 | -82.233 | River/Stream | 2006-02-06 |  |  | 0.0159 | 0.0189 | 6.26 |  | 1.0283 | 0.12435 | 0.0816 | 400 |  | 5.49 | 1.0472 | -2.0847 | 0.04611 | -3.9686
21FLSJWM_LHAT26 | 21FLSJWM | LHAT26 | 29.6825 | -82.233 | River/Stream | 2007-03-05 |  |  | 0.026 | 0.0134 | 4.74 |  | 1.6896 | 0.26412 | 0.2094 | 400 |  | 7.22 | 1.703 | -1.3314 | 0.53239 | -4.3125
21FLSJWM_LHAT26 | 21FLSJWM | LHAT26 | 29.6825 | -82.233 | River/Stream | 2003-02-12 |  |  | 0.0135 | 0.012 | 6.45 | 113.6 | 0.9 | 0.137 | 0.0855 | 250 | 1.51 | 5.63 | 0.912 | -1.9878 | -0.092115 | -4.4228
21FLSJWM_LHAT26 | 21FLSJWM | LHAT26 | 29.6825 | -82.233 | River/Stream | 2003-12-01 |  |  | 0.02733 | 0.020575 | 7.21 | 126 | 1.8626 | 0.51034 | 0.33255 | 500 | 4.2 | 8.33 | 1.8832 | -0.67268 | 0.63295 | -3.8837
21FLSJWM_LHAT26 | 21FLSJWM | LHAT26 | 29.6825 | -82.233 | River/Stream | 2002-12-11 |  |  | 0.021 | 0.0135 | 5.29 | 110.5 | 1.539 | 0.439 | 0.3465 | 500 | 1.205 | 5.72 | 1.5525 | -0.82326 | 0.43987 | -4.3051
21FLSJWM_LHAT26 | 21FLSJWM | LHAT26 | 29.6825 | -82.233 | River/Stream | 1998-03-09 | 1.068 | 2.0993 | 0.011 | 0.0345 |  | 105.5 | 0.8225 | 0.2105 | 0.109 | 300 | 12.875 | 3.4 | 0.857 | -1.5583 | -0.15432 | -3.3668
21FLSJWM_LHAT26 | 21FLSJWM | LHAT26 | 29.6825 | -82.233 | River/Stream | 1998-01-12 | 0.7124 | 0.45085 | 0.0135 | 0.0035 | 6.484 | 110.7143 | 1.02 | 0.075 | 0.064 | 400 | 1.15 | 4.536 | 1.0235 | -2.5903 | 0.023228 | -5.655
21FLSJWM_LHAT26 | 21FLSJWM | LHAT26 | 29.6825 | -82.233 | River/Stream | 1999-03-16 | 1.1214 | 1.0502 | 0.013 | 0.0035 | 5.03 | 88 | 1.13 | 0.216 | 0.1505 | 400 | 1.805 | 5.65 | 1.1335 | -1.5325 | 0.12531 | -5.655
21FLSJWM_LHAT26 | 21FLSJWM | LHAT26 | 29.6825 | -82.233 | River/Stream | 1998-02-09 | 0.25 | 0.75952 | 0.006 | 0.0035 |  | 113 | 0.69 | 0.077 | 0.047 | 300 | 2 | 6.41 | 0.6935 | -2.5639 | -0.366 | -5.655
21FLSJWM_LHAT26 | 21FLSJWM | LHAT26 | 29.6825 | -82.233 | River/Stream | 2004-02-02 |  |  | 0.010555 | 0.03735 | 4.91 | 105 | 1.2468 | 0.3994 | 0.31632 | 300 | 2.9 | 7.72 | 1.2841 | -0.91779 | 0.25006 | -3.2874
21FLSJWM_LHAT26 | 21FLSJWM | LHAT26 | 29.6825 | -82.233 | River/Stream | 1997-11-17 | 0.25 | 0.25 | 0.007 | 0.0035 | 7.52 | 117 | 1.05 | 0.124 | 0.086 | 300 | 1.4 | 5.24 | 1.0535 | -2.0875 | 0.052118 | -5.655
21FLSJWM_LHAT26 | 21FLSJWM | LHAT26 | 29.6825 | -82.233 | River/Stream | 2005-02-07 |  |  | 0.005 | 0.01769 | 6.05 | 101 | 0.86933 | 0.25467 | 0.18537 | 300 | 0.9 | 6.08 | 0.88701 | -1.3678 | -0.11989 | -4.0348
21FLSJWM_LHAT26 | 21FLSJWM | LHAT26 | 29.6825 | -82.233 | River/Stream | 1997-12-15 | 0.6323 | 0.85943 | 0.005 | 0.0255 | 6.295 | 73.5 | 0.94 | 0.1105 | 0.0595 | 400 | 5.15 | 7.305 | 0.9655 | -2.2027 | -0.035109 | -3.6691
21FLSJWM_LHAT26 | 21FLSJWM | LHAT26 | 29.6825 | -82.233 | River/Stream | 1999-01-14 | 0.25 | 0.68539 | 0.0045 | 0.0035 | 4.705 | 112.5 | 0.8725 | 0.255 | 0.1855 | 150 | 2.435 | 6.095 | 0.876 | -1.3665 | -0.13239 | -5.655
21FLSJWM_LHAT26 | 21FLSJWM | LHAT26 | 29.6825 | -82.233 | River/Stream | 2005-03-07 |  |  | 0.005 | 0.014975 | 6.61 |  | 1.065 | 0.29925 | 0.1803 | 400 | 1.2 | 5.8 | 1.0799 | -1.2065 | 0.076915 | -4.2014
21FLSJWM_LHAT26 | 21FLSJWM | LHAT26 | 29.6825 | -82.233 | River/Stream | 2003-11-03 |  |  | 0.005 | 0.01922 | 6.6 | 126 | 1.9876 | 0.66394 | 0.45907 | 800 | 3.4 | 0.31 | 2.0069 | -0.40956 | 0.69657 | -3.9518
21FLSJWM_LHAT26 | 21FLSJWM | LHAT26 | 29.6825 | -82.233 | River/Stream | 2007-10-08 |  |  | 0.0484 | 0.0135 | 6.32 |  |  |  | 0.1599 | 500 |  | 2.83 |  | X | X | -4.3051
21FLSJWM_LHAT26 | 21FLSJWM | LHAT26 | 29.6825 | -82.233 | River/Stream | 1999-03-25 |  |  |  |  | 5.59 | 98 |  |  |  |  | 8.3 | 3.83 |  | X | X | X
21FLSJWM_LHAT26 | 21FLSJWM | LHAT26 | 29.6825 | -82.233 | River/Stream | 2003-08-11 |  |  |  | 0.005 | 4.62 | 99.6 |  | 0.762 | 0.68 | 800 | 2.5 | 2.52 |  | -0.27181 | X | -5.2983
21FLSJWM_LHATSB | 21FLSJWM | LHATSB | 29.6861 | -82.253 | River/Stream | 1999-03-24 | 0.8544 | 0.82906 | 0.0025 | 0.0035 | 6.61 | 95 | 0.19 | 0.011 | 0.006 | 50 | 1.75 | 8.16 | 0.1935 | -4.5099 | -1.6425 | -5.655
21FLSJWM_LHNBPL | 21FLSJWM | LHNBPL | 29.6905 | -82.2555 | River/Stream | 1999-03-24 |  |  |  |  | 6.32 | 170 |  |  |  |  | 1.7 | 2.57 |  | X | X | X
21FLSJWM_LHT26E | 21FLSJWM | LHT26E | 29.688 | -82.2208 | River/Stream | 2004-05-03 |  |  | 0.20113 | 0.13341 | 6.47 | 124 | 1.5875 | 0.28383 | 0.1805 | 300 | 9.5 | 5.31 | 1.7209 | -1.2594 | 0.54286 | -2.0143
21FLSJWM_LHT26E | 21FLSJWM | LHT26E | 29.688 | -82.2208 | River/Stream | 2002-07-10 | 0.87042 | 0.688 | 0.504 | 0.8565 | 5.87 | 392.5 | 4.283 | 0.135 | 0.015 | 500 | 1.87 | 4.35 | 5.1395 | -2.0025 | 1.637 | -0.1549
21FLSJWM_LHT26E | 21FLSJWM | LHT26E | 29.688 | -82.2208 | River/Stream | 2006-05-01 |  |  | 0.1099 | 0.1352 | 7.08 |  | 1.0976 | 0.25889 | 0.217 | 250 |  | 6.24 | 1.2328 | -1.3514 | 0.20926 | -2.001
21FLSJWM_LHT26E | 21FLSJWM | LHT26E | 29.688 | -82.2208 | River/Stream | 2008-04-03 |  |  | 0.1547 | 0.0435 | 6.79 |  | 1.6427 | 0.2801 | 0.2136 | 500 |  | 4.83 | 1.6862 | -1.2726 | 0.52248 | -3.135
21FLSJWM_LHT26E | 21FLSJWM | LHT26E | 29.688 | -82.2208 | River/Stream | 2006-04-04 |  |  | 0.083 | 0.1161 | 7.01 |  | 0.92129 | 0.23783 | 0.1948 | 250 |  | 5.99 | 1.0374 | -1.4362 | 0.036703 | -2.1533
21FLSJWM_LHT26E | 21FLSJWM | LHT26E | 29.688 | -82.2208 | River/Stream | 2003-05-08 |  |  | 0.149 | 0.0885 | 6.57 | 124.8 | 1.731 | 0.389 | 0.193 | 400 | 6.47 | 3.72 | 1.8195 | -0.94418 | 0.59856 | -2.4248
21FLSJWM_LHT26E | 21FLSJWM | LHT26E | 29.688 | -82.2208 | River/Stream | 2003-04-17 |  |  | 0.119 | 0.0465 | 6.4 | 109.85 | 1.383 | 0.23 | 0.1295 | 500 | 3.615 | 3.78 | 1.4295 | -1.4697 | 0.35732 | -3.0683
21FLSJWM_LHT26E | 21FLSJWM | LHT26E | 29.688 | -82.2208 | River/Stream | 2005-06-13 |  |  | 0.09042 | 0.05581 | 6.78 | 124 | 1.0965 | 0.36999 | 0.29246 | 300 | 1.2 | 4.17 | 1.1523 | -0.99428 | 0.14177 | -2.8858
21FLSJWM_LHT26E | 21FLSJWM | LHT26E | 29.688 | -82.2208 | River/Stream | 2004-04-05 |  |  | 0.09135 | 0.039865 | 7.11 | 116 | 1.1399 | 0.14617 | 0.11428 | 300 | 4.1 | 7.32 | 1.1798 | -1.923 | 0.16534 | -3.2223
21FLSJWM_LHT26E | 21FLSJWM | LHT26E | 29.688 | -82.2208 | River/Stream | 2002-09-11 |  |  | 0.22725 |  | 6.85 | 132.475 | 2.921 | 0.4075 |  | 800 | 4.95 | 1.435 |  | -0.89771 | X | X
21FLSJWM_LHT26E | 21FLSJWM | LHT26E | 29.688 | -82.2208 | River/Stream | 2007-09-10 |  |  | 0.2712 | 0.1477 | 6.45 |  | 3.4952 | 0.38315 | 0.2269 | 800 |  | 3.05 | 3.6429 | -0.95933 | 1.2928 | -1.9126
21FLSJWM_LHT26E | 21FLSJWM | LHT26E | 29.688 | -82.2208 | River/Stream | 2005-07-06 |  |  | 0.0928 | 0.0779 | 6.57 | 121 | 1.2952 | 0.44204 | 0.33912 | 400 | 2.5 | 3.91 | 1.3731 | -0.81635 | 0.31707 | -2.5523
21FLSJWM_LHT26E | 21FLSJWM | LHT26E | 29.688 | -82.2208 | River/Stream | 2004-11-08 |  |  | 0.12365 | 0.01378 | 6.4 | 123 | 1.7447 | 0.23448 | 0.13917 | 500 | 1.7 | 3.59 | 1.7585 | -1.4504 | 0.56446 | -4.2845
21FLSJWM_LHT26E | 21FLSJWM | LHT26E | 29.688 | -82.2208 | River/Stream | 1999-04-20 | 1.9491 | 2.9966 | 0.069 | 0.027 | 6.41 | 175 | 1.03 | 0.115 | 0.0725 | 200 | 6.515 | 5.29 | 1.057 | -2.1628 | 0.055435 | -3.6119
21FLSJWM_LHT26E | 21FLSJWM | LHT26E | 29.688 | -82.2208 | River/Stream | 2004-07-06 |  |  | 0.15094 | 0.11923 | 6.32 | 160 | 2.3183 | 0.30814 | 0.16592 | 500 | 6.5 | 4.98 | 2.4376 | -1.1772 | 0.89101 | -2.1267
21FLSJWM_LHT26E | 21FLSJWM | LHT26E | 29.688 | -82.2208 | River/Stream | 2003-07-08 |  |  | 0.1015 | 0.0675 | 6.54 | 121.35 | 1.7615 | 0.381 | 0.286 | 300 | 4.03 | 4.24 | 1.829 | -0.96496 | 0.60377 | -2.6956
21FLSJWM_LHT26E | 21FLSJWM | LHT26E | 29.688 | -82.2208 | River/Stream | 2005-09-12 |  |  | 0.0707 | 0.06234 | 6.92 |  | 1.2455 | 0.43992 | 0.36975 | 400 |  | 4.42 | 1.3079 | -0.82116 | 0.26842 | -2.7752
21FLSJWM_LHT26E | 21FLSJWM | LHT26E | 29.688 | -82.2208 | River/Stream | 2005-10-03 |  |  | 0.0694 | 0.06909 | 7.15 |  | 1.2786 | 0.45691 | 0.35514 | 400 |  | 4.64 | 1.3477 | -0.78327 | 0.29838 | -2.6723
21FLSJWM_LHT26E | 21FLSJWM | LHT26E | 29.688 | -82.2208 | River/Stream | 2006-07-11 |  |  | 0.1302 | 0.0627 | 6.26 |  | 2.5193 | 0.16389 | 0.1002 | 500 |  | 4.98 | 2.582 | -1.8086 | 0.94857 | -2.7694
21FLSJWM_LHT26E | 21FLSJWM | LHT26E | 29.688 | -82.2208 | River/Stream | 2002-08-14 | 0.59541 | 0.25 | 0.1605 | 0.083 | 6.54 | 123.95 | 3.24 | 0.28 |  | 1000 | 1.99 | 3.02 | 3.323 | -1.273 | 1.2009 | -2.4889
21FLSJWM_LHT26E | 21FLSJWM | LHT26E | 29.688 | -82.2208 | River/Stream | 2005-05-02 |  |  | 0.05137 | 0.062315 | 6.76 | 117 | 1.0664 | 0.27154 | 0.21512 | 250 | 1.6 | 4.97 | 1.1287 | -1.3036 | 0.12109 | -2.7756
21FLSJWM_LHT26E | 21FLSJWM | LHT26E | 29.688 | -82.2208 | River/Stream | 2007-04-02 |  |  | 0.1373 | 0.0376 | 6.58 |  | 2.8726 | 0.24955 | 0.1278 | 800 |  | 4.1 | 2.9102 | -1.3881 | 1.0682 | -3.2808
21FLSJWM_LHT26E | 21FLSJWM | LHT26E | 29.688 | -82.2208 | River/Stream | 2000-10-16 | 0.25 | 0.25 | 0.1205 | 0.0095 | 6.18 | 127.95 | 2.828 | 0.177 | 0.1205 | 800 | 4.115 | 2.85 | 2.8375 | -1.7316 | 1.0429 | -4.6565
21FLSJWM_LHT26E | 21FLSJWM | LHT26E | 29.688 | -82.2208 | River/Stream | 1999-07-20 |  |  | 0.12875 | 0.06 | 6.64 | 243.75 | 3.06 | 0.2665 | 0.1445 | 600 | 8.7025 | 3.315 | 3.12 | -1.3224 | 1.1378 | -2.8134
21FLSJWM_LHT26E | 21FLSJWM | LHT26E | 29.688 | -82.2208 | River/Stream | 1998-04-06 | 0.51215 | 1.078 | 0.031 | 0.012 | 6.685 | 125 | 0.7475 | 0.209 | 0.1535 | 250 | 1.3547 | 6.3 | 0.7595 | -1.5654 | -0.27509 | -4.4228
21FLSJWM_LHT26E | 21FLSJWM | LHT26E | 29.688 | -82.2208 | River/Stream | 2004-08-10 |  |  | 0.096485 | 0.048705 | 6.66 | 139 | 2.3833 | 0.21966 | 0.13797 | 600 | 3.4 | 5.47 | 2.432 | -1.5157 | 0.8887 | -3.022
21FLSJWM_LHT26E | 21FLSJWM | LHT26E | 29.688 | -82.2208 | River/Stream | 2000-09-20 | 0.25 | 0.25 | 0.1095 | 0.023 | 6.11 | 139.7 | 2.8165 | 0.253 | 0.1885 | 800 | 1.835 | 2.22 | 2.8395 | -1.3744 | 1.0436 | -3.7723
21FLSJWM_LHT26E | 21FLSJWM | LHT26E | 29.688 | -82.2208 | River/Stream | 2003-03-13 |  |  | 0.0475 |  | 6.2 | 87.1 | 1.3405 | 0.254 | 0.1385 | 600 | 1.24 | 2.94 |  | -1.3704 | X | X
21FLSJWM_LHT26E | 21FLSJWM | LHT26E | 29.688 | -82.2208 | River/Stream | 2004-10-19 |  |  | 0.050565 | 0.00861 | 6.59 | 133 | 1.4415 | 0.32694 | 0.20579 | 400 | 3.2 | 4 | 1.4501 | -1.118 | 0.37164 | -4.7548
21FLSJWM_LHT26E | 21FLSJWM | LHT26E | 29.688 | -82.2208 | River/Stream | 2003-10-06 |  |  | 0.071045 | 0.01108 | 6.23 | 190 | 2.1131 | 0.27204 | 0.19165 | 400 | 3.1 | 4.83 | 2.1242 | -1.3018 | 0.75339 | -4.5026
21FLSJWM_LHT26E | 21FLSJWM | LHT26E | 29.688 | -82.2208 | River/Stream | 1998-11-17 | 2.0025 | 1.8576 | 0.0385 | 0.009 | 6.53 | 148.5 | 1.19 | 0.237 | 0.1535 | 300 | 3.355 | 3.47 | 1.199 | -1.4397 | 0.18149 | -4.7105
21FLSJWM_LHT26E | 21FLSJWM | LHT26E | 29.688 | -82.2208 | River/Stream | 2005-04-04 |  |  | 0.03024 | 0.008885 | 6.76 |  | 0.9483 | 0.21274 | 0.20379 | 300 | 1.1 | 4.38 | 0.95719 | -1.5477 | -0.043759 | -4.7234
21FLSJWM_LHT26E | 21FLSJWM | LHT26E | 29.688 | -82.2208 | River/Stream | 1999-10-18 | 1.0146 | 1.5792 | 0.1015 | 0.032 | 6.16 | 192.7 | 3.215 | 0.215 | 0.0855 | 600 | 6.57 | 4.82 | 3.247 | -1.5371 | 1.1777 | -3.442
21FLSJWM_LHT26E | 21FLSJWM | LHT26E | 29.688 | -82.2208 | River/Stream | 2007-11-06 |  |  | 0.0816 | 0.0325 | 6.46 |  | 2.5998 | 0.20751 | 0.1342 | 600 |  | 4.09 | 2.6324 | -1.5726 | 0.96788 | -3.4265
21FLSJWM_LHT26E | 21FLSJWM | LHT26E | 29.688 | -82.2208 | River/Stream | 2005-08-01 |  |  | 0.03526 | 0.069185 | 7.13 |  | 1.1295 | 0.38903 | 0.33292 | 300 |  | 5.35 | 1.1986 | -0.9441 | 0.1812 | -2.671
21FLSJWM_LHT26E | 21FLSJWM | LHT26E | 29.688 | -82.2208 | River/Stream | 2006-03-06 |  |  | 0.0229 |  | 6.86 |  | 0.75094 | 0.11184 | 0.0906 | 250 |  | 7.16 |  | -2.1907 | X | X
21FLSJWM_LHT26E | 21FLSJWM | LHT26E | 29.688 | -82.2208 | River/Stream | 2006-01-03 |  |  | 0.0218 | 0.0126 | 6.23 |  | 0.71807 | 0.15362 | 0.1171 | 200 |  | 4.13 | 0.73067 | -1.8733 | -0.31379 | -4.3741
21FLSJWM_LHT26E | 21FLSJWM | LHT26E | 29.688 | -82.2208 | River/Stream | 2003-08-11 |  |  | 0.051 | 0.031 | 6.24 | 109.8 | 1.723 | 0.337 | 0.258 | 600 | 3.965 | 3.5 | 1.754 | -1.0877 | 0.5619 | -3.4738
21FLSJWM_LHT26E | 21FLSJWM | LHT26E | 29.688 | -82.2208 | River/Stream | 2004-01-05 |  |  | 0.036135 | 0.008305 | 7.05 | 123 | 1.2748 | 0.13419 | 0.07406 | 300 | 1.93 | 7.11 | 1.2832 | -2.0085 | 0.24932 | -4.7909
21FLSJWM_LHT26E | 21FLSJWM | LHT26E | 29.688 | -82.2208 | River/Stream | 1997-05-19 | 0.6675 | 0.25 | 0.017 | 0.048 | 7.16 | 171.5 | 0.62 | 0.173 | 0.146 | 100 | 0.8 | 7.75 | 0.668 | -1.7545 | -0.40347 | -3.0366
21FLSJWM_LHT26E | 21FLSJWM | LHT26E | 29.688 | -82.2208 | River/Stream | 2002-10-15 |  |  | 0.057 |  | 6.53 | 102 | 2.125 | 0.283 |  | 1000 | 1.425 | 1.97 |  | -1.2623 | X | X
21FLSJWM_LHT26E | 21FLSJWM | LHT26E | 29.688 | -82.2208 | River/Stream | 2001-04-12 | 0.67551 | 0.79978 | 0.0855 | 0.0035 | 6.17 | 155.15 | 3.33 | 0.199 | 0.1365 | 600 | 1.81 | 2.65 | 3.3335 | -1.6145 | 1.204 | -5.655
21FLSJWM_LHT26E | 21FLSJWM | LHT26E | 29.688 | -82.2208 | River/Stream | 1998-12-16 |  |  | 0.029 | 0.0115 | 6.74 | 140 | 1.13 | 0.12 | 0.0765 | 200 | 2.935 | 5.42 | 1.1415 | -2.1203 | 0.13234 | -4.4654
21FLSJWM_LHT26E | 21FLSJWM | LHT26E | 29.688 | -82.2208 | River/Stream | 1997-08-18 | 0.25 | 0.85839 | 0.019 | 0.035 | 7.04 | 147.5 | 0.75 | 0.315 | 0.264 | 150 | 1.2 | 5.81 | 0.785 | -1.1552 | -0.24207 | -3.3524
21FLSJWM_LHT26E | 21FLSJWM | LHT26E | 29.688 | -82.2208 | River/Stream | 2003-09-08 |  |  | 0.037 | 0.013 | 6.92 | 114.15 | 1.462 | 0.309 | 0.2425 | 400 | 2.505 | 3.11 | 1.475 | -1.1744 | 0.38866 | -4.3428
21FLSJWM_LHT26E | 21FLSJWM | LHT26E | 29.688 | -82.2208 | River/Stream | 2001-07-17 | 0.25 | 0.25 | 0.1275 | 0.026 | 6.05 | 133.9 | 5.04 | 0.227 | 0.118 | 1000 | 2.69 | 2.58 | 5.066 | -1.4828 | 1.6226 | -3.6497
21FLSJWM_LHT26E | 21FLSJWM | LHT26E | 29.688 | -82.2208 | River/Stream | 2005-11-02 |  |  | 0.0262 | 0.02644 | 6.93 |  | 1.0495 | 0.25273 | 0.19514 | 250 |  | 6.25 | 1.0759 | -1.3754 | 0.073167 | -3.6329
21FLSJWM_LHT26E | 21FLSJWM | LHT26E | 29.688 | -82.2208 | River/Stream | 2004-12-06 |  |  | 0.027705 |  | 6.59 | 120 | 1.3386 | 0.16293 |  | 400 | 0.9 | 4.89 |  | -1.8144 | X | X
21FLSJWM_LHT26E | 21FLSJWM | LHT26E | 29.688 | -82.2208 | River/Stream | 2005-12-05 |  |  | 0.0193 | 0.0167 | 6.98 |  | 0.97296 | 0.17218 | 0.1507 | 200 |  | 6.05 | 0.98966 | -1.7592 | -0.010399 | -4.0923
21FLSJWM_LHT26E | 21FLSJWM | LHT26E | 29.688 | -82.2208 | River/Stream | 2004-03-01 |  |  | 0.020145 | 0.013745 | 6.3 | 103 | 1.0207 | 0.0529 | 0.02416 | 250 | 1.5 | 6.82 | 1.0345 | -2.9394 | 0.033884 | -4.2871
21FLSJWM_LHT26E | 21FLSJWM | LHT26E | 29.688 | -82.2208 | River/Stream | 2003-01-15 |  |  | 0.0195 | 0.0065 | 7.49 | 98.425 | 0.992 | 0.036 | 0.03925 | 250 | 0.5825 | 7.85 | 0.9985 | -3.3242 | -0.0015011 | -5.036
21FLSJWM_LHT26E | 21FLSJWM | LHT26E | 29.688 | -82.2208 | River/Stream | 2006-02-06 |  |  | 0.0151 | 0.0461 | 6.47 |  | 0.78312 | 0.11817 | 0.081 | 250 |  | 5.9 | 0.82922 | -2.1356 | -0.18728 | -3.0769
21FLSJWM_LHT26E | 21FLSJWM | LHT26E | 29.688 | -82.2208 | River/Stream | 2003-02-12 |  |  | 0.0185 | 0.0135 | 6.4 | 99.5 | 0.9805 | 0.034 | 0.029 | 250 | 3.065 | 7.47 | 0.994 | -3.3814 | -0.0060181 | -4.3051
21FLSJWM_LHT26E | 21FLSJWM | LHT26E | 29.688 | -82.2208 | River/Stream | 1998-08-10 | 0.25 | 0.25 | 0.0325 | 0.0035 | 6.43 | 146.5 | 1.78 | 0.224 | 0.152 | 400 | 2.415 | 7.56 | 1.7835 | -1.4961 | 0.57858 | -5.655
21FLSJWM_LHT26E | 21FLSJWM | LHT26E | 29.688 | -82.2208 | River/Stream | 1997-06-24 | 1.0012 | 0.72138 | 0.014 | 0.037 | 7.02 | 151.5 | 0.79 | 0.28 | 0.233 | 200 | 1.1 | 6.76 | 0.827 | -1.273 | -0.18995 | -3.2968
21FLSJWM_LHT26E | 21FLSJWM | LHT26E | 29.688 | -82.2208 | River/Stream | 2001-03-14 | 1.3724 | 1.3658 | 0.0465 | 0.012125 | 6.24 | 238 | 2.775 | 0.139 | 0.076 | 400 | 4.1575 | 4.215 | 2.7871 | -1.9733 | 1.025 | -4.4125
21FLSJWM_LHT26E | 21FLSJWM | LHT26E | 29.688 | -82.2208 | River/Stream | 1998-10-13 | 0.25 | 0.25 | 0.0215 | 0.0035 | 6.28 | 121 | 1.305 | 0.321 | 0.2065 | 400 | 2.425 | 4.43 | 1.3085 | -1.1363 | 0.26888 | -5.655
21FLSJWM_LHT26E | 21FLSJWM | LHT26E | 29.688 | -82.2208 | River/Stream | 2002-11-06 |  |  | 0.0365 | 0.0145 | 6.74 | 123.65 | 2.253 | 0.28 | 0.1665 | 600 | 3.255 | 1.75 | 2.2675 | -1.273 | 0.81868 | -4.2336
21FLSJWM_LHT26E | 21FLSJWM | LHT26E | 29.688 | -82.2208 | River/Stream | 2008-03-03 |  |  | 0.0209 |  | 6.63 |  | 1.3307 | 0.0785 | 0.0353 | 500 |  | 5.95 |  | -2.5447 | X | X
21FLSJWM_LHT26E | 21FLSJWM | LHT26E | 29.688 | -82.2208 | River/Stream | 2000-03-21 | 2.2535 | 2.5746 | 0.034 | 0.0085 | 6.43 | 181.4 | 2.1685 | 0.137 | 0.0625 | 500 | 3.28 | 1.91 | 2.177 | -1.9878 | 0.77795 | -4.7677
21FLSJWM_LHT26E | 21FLSJWM | LHT26E | 29.688 | -82.2208 | River/Stream | 1997-07-21 | 0.62562 | 0.4015 | 0.011 | 0.0125 | 7.015 | 129 | 0.71 | 0.268 | 0.24 | 200 | 1.45 | 5.645 | 0.7225 | -1.3168 | -0.32504 | -4.382
21FLSJWM_LHT26E | 21FLSJWM | LHT26E | 29.688 | -82.2208 | River/Stream | 2001-10-10 | 0.50997 | 0.25 | 0.02925 | 0.0185 | 6.24 | 132.7 | 1.9 | 0.246 | 0.157 | 800 | 2.695 | 2.54 | 1.9185 | -1.4024 | 0.65154 | -3.99
21FLSJWM_LHT26E | 21FLSJWM | LHT26E | 29.688 | -82.2208 | River/Stream | 2007-12-04 |  |  | 0.0352 | 0.0125 | 6.37 |  | 2.3932 | 0.2251 | 0.1461 | 500 |  | 2.91 | 2.4057 | -1.4912 | 0.87784 | -4.382
21FLSJWM_LHT26E | 21FLSJWM | LHT26E | 29.688 | -82.2208 | River/Stream | 2004-09-21 |  |  | 0.027915 | 0.01145 | 5.71 | 124 | 1.948 | 0.52765 | 0.29118 | 600 | 6.6 | 0.51 | 1.9594 | -0.63932 | 0.67265 | -4.4698
21FLSJWM_LHT26E | 21FLSJWM | LHT26E | 29.688 | -82.2208 | River/Stream | 2005-01-10 |  |  | 0.0183 | 0.005 | 6.46 | 120 | 1.2935 | 0.20152 | 0.1302 | 300 | 1.3 | 4.4 | 1.2985 | -1.6019 | 0.26121 | -5.2983
21FLSJWM_LHT26E | 21FLSJWM | LHT26E | 29.688 | -82.2208 | River/Stream | 2007-03-05 |  |  | 0.0317 | 0.005 | 6.3 |  | 2.3338 | 0.06495 | 0.0188 | 600 |  | 5.95 | 2.3388 | -2.7341 | 0.84965 | -5.2983
21FLSJWM_LHT26E | 21FLSJWM | LHT26E | 29.688 | -82.2208 | River/Stream | 1997-04-29 | 0.59333 | 0.25 | 0.011 | 0.008 | 6.19 | 90.5 | 0.81 | 0.136 | 0.094 | 250 | 2.1 | 4.73 | 0.818 | -1.9951 | -0.20089 | -4.8283
21FLSJWM_LHT26E | 21FLSJWM | LHT26E | 29.688 | -82.2208 | River/Stream | 2007-02-05 |  |  | 0.0264 | 0.0129 | 5.99 |  | 1.9611 | 0.06314 | 0.0181 | 400 |  | 5.65 | 1.974 | -2.7624 | 0.68007 | -4.3505
21FLSJWM_LHT26E | 21FLSJWM | LHT26E | 29.688 | -82.2208 | River/Stream | 2002-12-11 |  |  | 0.0225 | 0.013 | 6.97 | 105.7 | 1.6745 | 0.106 | 0.0565 | 500 | 0.975 | 3.81 | 1.6875 | -2.2443 | 0.52325 | -4.3428
21FLSJWM_LHT26E | 21FLSJWM | LHT26E | 29.688 | -82.2208 | River/Stream | 2002-02-13 | 1.1468 | 0.98208 | 0.0275 | 0.006 | 6.56 | 149.375 | 2.1035 | 0.0665 | 0.02425 | 400 | 1.1675 | 6.535 | 2.1095 | -2.7106 | 0.74645 | -5.116
21FLSJWM_LHT26E | 21FLSJWM | LHT26E | 29.688 | -82.2208 | River/Stream | 2008-01-07 |  |  | 0.028 | 0.0109 | 6.65 |  | 2.1501 | 0.1074 | 0.0579 | 500 |  | 4.68 | 2.161 | -2.2312 | 0.77057 | -4.519
21FLSJWM_LHT26E | 21FLSJWM | LHT26E | 29.688 | -82.2208 | River/Stream | 1999-02-16 | 0.5255 | 0.78072 | 0.011667 | 0.0035 | 6.34 | 126 | 0.915 | 0.06 | 0.02975 | 250 | 0.904 | 6.565 | 0.9185 | -2.8134 | -0.085013 | -5.655
21FLSJWM_LHT26E | 21FLSJWM | LHT26E | 29.688 | -82.2208 | River/Stream | 2008-02-12 |  |  | 0.02 | 0.005 | 6.84 |  | 1.5701 | 0.0775 | 0.0376 | 400 |  | 6.01 | 1.5751 | -2.5575 | 0.45432 | -5.2983
21FLSJWM_LHT26E | 21FLSJWM | LHT26E | 29.688 | -82.2208 | River/Stream | 2003-12-01 |  |  | 0.013695 | 0.01544 | 7.81 | 117 | 1.3121 | 0.09037 | 0.063275 | 300 | 1.9 | 9.64 | 1.3275 | -2.4038 | 0.28333 | -4.1708
21FLSJWM_LHT26E | 21FLSJWM | LHT26E | 29.688 | -82.2208 | River/Stream | 2002-03-13 | 0.92382 | 0.92791 | 0.023 | 0.0115 | 6.4 | 103.85 | 2.2595 | 0.063 | 0.018 | 500 | 1.03 | 5.89 | 2.271 | -2.7646 | 0.82022 | -4.4654
21FLSJWM_LHT26E | 21FLSJWM | LHT26E | 29.688 | -82.2208 | River/Stream | 1998-09-15 | 0.76095 | 0.25 | 0.0135 | 0.00825 | 6.29 | 123.5 | 1.4075 | 0.2625 | 0.21925 | 500 | 2.375 | 2.595 | 1.4158 | -1.3375 | 0.34766 | -4.7975
21FLSJWM_LHT26E | 21FLSJWM | LHT26E | 29.688 | -82.2208 | River/Stream | 1998-01-12 | 0.5874 | 0.25 | 0.01 | 0.0035 | 6.8 | 98.5 | 1.1 | 0.061 | 0.061 | 400 | 0.5 | 7.73 | 1.1035 | -2.7969 | 0.098487 | -5.655
21FLSJWM_LHT26E | 21FLSJWM | LHT26E | 29.688 | -82.2208 | River/Stream | 1998-03-09 | 0.25 | 0.69351 | 0.007 | 0.0035 |  | 102 | 0.835 | 0.188 | 0.135 | 300 | 1.69 | 3.8 | 0.8385 | -1.6713 | -0.17614 | -5.655
21FLSJWM_LHT26E | 21FLSJWM | LHT26E | 29.688 | -82.2208 | River/Stream | 1999-03-16 | 0.25 | 1.0781 | 0.007 | 0.0035 | 6.41 | 128 | 0.915 | 0.049 | 0.027 | 200 | 0.904 | 7.83 | 0.9185 | -3.0159 | -0.085013 | -5.655
21FLSJWM_LHT26E | 21FLSJWM | LHT26E | 29.688 | -82.2208 | River/Stream | 2000-02-22 | 0.81435 | 0.57995 | 0.01175 | 0.0035 | 6.695 | 147.8 | 1.5753 | 0.042 | 0.0165 | 400 | 1.265 | 6.175 | 1.5788 | -3.1701 | 0.45663 | -5.655
21FLSJWM_LHT26E | 21FLSJWM | LHT26E | 29.688 | -82.2208 | River/Stream | 1998-02-09 | 0.25 | 0.51056 | 0.006 | 0.0035 |  | 86 | 0.835 | 0.059 | 0.05 | 500 | 0.714 | 7.4 | 0.8385 | -2.8302 | -0.17614 | -5.655
21FLSJWM_LHT26E | 21FLSJWM | LHT26E | 29.688 | -82.2208 | River/Stream | 2001-02-06 | 0.25 | 0.25 | 0.015 | 0.051 | 6.16 | 265 | 2.575 | 0.055 | 0.0365 | 300 | 2.76 | 5.36 | 2.626 | -2.9004 | 0.96546 | -2.9759
21FLSJWM_LHT26E | 21FLSJWM | LHT26E | 29.688 | -82.2208 | River/Stream | 2005-02-07 |  |  | 0.005 | 0.01212 | 7.02 | 116 | 0.9108 | 0.04621 | 0.023905 | 200 | 0.8 | 7.24 | 0.92292 | -3.0746 | -0.080213 | -4.4129
21FLSJWM_LHT26E | 21FLSJWM | LHT26E | 29.688 | -82.2208 | River/Stream | 2005-03-07 |  |  | 0.005 | 0.00778 | 7.13 |  | 0.94356 | 0.08453 | 0.0369 | 250 | 0.8 | 7.22 | 0.95134 | -2.4706 | -0.049879 | -4.8562
21FLSJWM_LHT26E | 21FLSJWM | LHT26E | 29.688 | -82.2208 | River/Stream | 1997-11-17 | 0.25 | 0.25 | 0.005 | 0.0035 | 7.42 | 105.5 | 0.96 | 0.126 | 0.083 | 300 | 0.5 | 7.39 | 0.9635 | -2.0715 | -0.037183 | -5.655
21FLSJWM_LHT26E | 21FLSJWM | LHT26E | 29.688 | -82.2208 | River/Stream | 2004-02-02 |  |  | 0.005 | 0.015365 | 6.83 | 99 | 1.0276 | 0.07652 | 0.043435 | 200 | 2.3 | 6.51 | 1.0429 | -2.5702 | 0.042034 | -4.1757
21FLSJWM_LHT26E | 21FLSJWM | LHT26E | 29.688 | -82.2208 | River/Stream | 2003-11-03 |  |  | 0.005 | 0.01748 | 7.63 | 126 | 1.4837 | 0.29015 | 0.21299 | 500 | 3.3 | 3.41 | 1.5011 | -1.2374 | 0.40622 | -4.0467
21FLSJWM_LHT26E | 21FLSJWM | LHT26E | 29.688 | -82.2208 | River/Stream | 1997-12-15 | 0.25 | 0.64056 | 0.0025 | 0.0035 | 6.22 | 73.5 | 0.76 | 0.087 | 0.049 | 400 | 2.45 | 7.52 | 0.7635 | -2.4418 | -0.26984 | -5.655
21FLSJWM_LHT26E | 21FLSJWM | LHT26E | 29.688 | -82.2208 | River/Stream | 1999-01-14 | 0.25 | 0.25 | 0.0025 | 0.0035 | 6.41 | 141 | 0.865 | 0.051 | 0.0325 | 150 | 0.885 | 6.27 | 0.8685 | -2.9759 | -0.14099 | -5.655
21FLSJWM_LHT26E | 21FLSJWM | LHT26E | 29.688 | -82.2208 | River/Stream | 2007-10-08 |  |  | 0.0861 | 0.021 | 6.27 |  |  |  | 0.221 | 600 |  | 2.46 |  | X | X | -3.8632
21FLSJWM_LHT26E | 21FLSJWM | LHT26E | 29.688 | -82.2208 | River/Stream | 2006-09-05 |  |  |  |  | 8.03 | [6 empty] | 4.78 |  | X | X | X
21FLSJWM_LHT26E | 21FLSJWM | LHT26E | 29.688 | -82.2208 | River/Stream | 2006-06-05 |  |  |  |  | 7.23 | [6 empty] | 2.97 |  | X | X | X
21FLSJWM_LHT26E | 21FLSJWM | LHT26E | 29.688 | -82.2208 | River/Stream | 2006-10-03 |  |  |  |  | 8.4 | [6 empty] | 5.76 |  | X | X | X
21FLSJWM_LHT26E | 21FLSJWM | LHT26E | 29.688 | -82.2208 | River/Stream | 2001-08-14 | 0.25 | 0.25 |  | 0.0035 | 6.14 | 118.5 |  |  | 0.1635 | 600 | 10.195 | 2.24 |  | X | X | -5.655
21FLSJWM_LHTNB | 21FLSJWM | LHTNB | 29.693 | -82.2652 | River/Stream | 1999-01-14 | 0.25 | 0.25 | 0.0155 | 0.1505 | 7.28 | 259.5 | 0.0425 | 0.42 | 0.3385 | 40 | 2.165 | 8.83 | 0.193 | -0.8675 | -1.6451 | -1.8938
21FLSJWM_LHTNB | 21FLSJWM | LHTNB | 29.693 | -82.2652 | River/Stream | 2000-01-18 | 0.25 | 0.25 | 0.0245 | 0.0445 | 7.585 | 259.25 | 0.086 | 0.4415 | 0.4255 | 20 | 1.645 | 9.075 | 0.1305 | -0.81758 | -2.0364 | -3.1123
21FLSJWM_LHTNB | 21FLSJWM | LHTNB | 29.693 | -82.2652 | River/Stream | 2000-05-22 | 0.25 | 0.25 | 0.046 | 0.0425 | 7.6 | 234.5 | 0.2075 | 0.877 | 0.754 | 20 | 2.1 | 7.52 | 0.25 | -0.13125 | -1.3863 | -3.1583
21FLSJWM_LHTNB | 21FLSJWM | LHTNB | 29.693 | -82.2652 | River/Stream | 2000-06-26 | 0.25 | 0.25 | 0.067 | 0.126 | 7.5 | 249.5 | 0.37475 | 0.433 | 0.378 | 40 | 3.175 | 6.915 | 0.50075 | -0.83702 | -0.69165 | -2.0715
21FLSJWM_LHTNB | 21FLSJWM | LHTNB | 29.693 | -82.2652 | River/Stream | 1999-04-20 | 1.295 | 1.1222 | 0.0405 | 0.0945 | 7.3 | 239.25 | 0.2325 | 0.4755 | 0.431 | 20 | 2.13 | 8.555 | 0.327 | -0.74339 | -1.1178 | -2.3592
21FLSJWM_LHTNB | 21FLSJWM | LHTNB | 29.693 | -82.2652 | River/Stream | 2000-03-21 | 0.76629 | 0.74436 | 0.0615 | 0.0705 | 7.42 | 239.5 | 0.3745 | 0.466 | 0.4165 | 20 | 2.68 | 8.58 | 0.445 | -0.76357 | -0.80968 | -2.6521
21FLSJWM_LHTNB | 21FLSJWM | LHTNB | 29.693 | -82.2652 | River/Stream | 2003-04-17 |  |  | 0.1075 |  | 7.34 | 214 | 0.776 | 0.256 | 0.1295 | 150 | 8.07 | 8.46 |  | -1.3626 | X | X
21FLSJWM_LHTNB | 21FLSJWM | LHTNB | 29.693 | -82.2652 | River/Stream | 1998-04-06 | 0.25 | 0.25 | 0.073 | 0.1235 | 7.31 | 177.5 | 0.53 | 0.237 | 0.144 | 100 | 7.69 | 8.87 | 0.6535 | -1.4397 | -0.42541 | -2.0915
21FLSJWM_LHTNB | 21FLSJWM | LHTNB | 29.693 | -82.2652 | River/Stream | 2000-04-18 | 0.25 | 0.56613 | 0.041 | 0.1965 | 7.49 | 239 | 0.316 | 0.607 | 0.5495 | 20 | 1.815 | 7.65 | 0.5125 | -0.49923 | -0.66845 | -1.6271
21FLSJWM_LHTNB | 21FLSJWM | LHTNB | 29.693 | -82.2652 | River/Stream | 2000-07-25 | 0.25 | 0.25 | 0.055 | 0.195 | 7.4 | 247.5 | 0.4995 | 0.479 | 0.4 | 60 | 2.84 |  | 0.6945 | -0.73605 | -0.36456 | -1.6348
21FLSJWM_LHTNB | 21FLSJWM | LHTNB | 29.693 | -82.2652 | River/Stream | 2001-03-14 | 1.2763 | 1.1475 | 0.039 | 0.0615 | 7.3 | 226.5 | 0.371 | 0.416 | 0.3755 | 30 | 2.03 | 7.86 | 0.4325 | -0.87707 | -0.83817 | -2.7887
21FLSJWM_LHTNB | 21FLSJWM | LHTNB | 29.693 | -82.2652 | River/Stream | 2000-11-14 | 0.25 | 0.25 | 0.0335 | 0.6675 | 7.49 | 253 | 0.334 | 0.573 | 0.527 | 30 | 2.2 | 7.93 | 1.0015 | -0.55687 | 0.0014989 | -0.40422
21FLSJWM_LHTNB | 21FLSJWM | LHTNB | 29.693 | -82.2652 | River/Stream | 1998-11-17 | 0.99275 | 0.51433 | 0.02175 | 0.14175 | 7.46 | 239.75 | 0.2225 | 0.39 | 0.33825 | 50 | 3.38 | 7.855 | 0.36425 | -0.94161 | -1.0099 | -1.9537
21FLSJWM_LHTNB | 21FLSJWM | LHTNB | 29.693 | -82.2652 | River/Stream | 1998-06-15 |  |  | 0.0205 | 0.0965 | 7.76 | 242 | 0.21 | 0.713 | 0.67 | 30 | 2.115 | 7.3 | 0.3065 | -0.33827 | -1.1825 | -2.3382
21FLSJWM_LHTNB | 21FLSJWM | LHTNB | 29.693 | -82.2652 | River/Stream | 2004-05-03 |  |  | 0.0859 | 0.9512 | 6.88 | 185 | 0.9148 | 0.37724 |  | 70 | 30.2 | 7.75 | 1.866 | -0.97487 | 0.6238 | -0.050026
21FLSJWM_LHTNB | 21FLSJWM | LHTNB | 29.693 | -82.2652 | River/Stream | 2000-12-12 | 0.25 | 0.25 | 0.0315 | 0.1565 | 7.4 | 250.25 | 0.338 | 0.5635 | 0.52725 | 40 | 1.93 | 7.76 | 0.4945 | -0.57359 | -0.70421 | -1.8547
21FLSJWM_LHTNB | 21FLSJWM | LHTNB | 29.693 | -82.2652 | River/Stream | 2001-09-11 | 0.67769 | 0.25 | 0.0105 | 0.116 | 7.605 | 220.5 | 0.115 | 0.509 | 0.40925 | 30 | 3.97 | 7.03 | 0.231 | -0.67531 | -1.4653 | -2.1542
21FLSJWM_LHTNB | 21FLSJWM | LHTNB | 29.693 | -82.2652 | River/Stream | 1999-05-18 |  |  | 0.027 | 0.0615 | 7.51 | 250 | 0.3 | 0.678 | 0.582 | 30 | 3.995 | 7.59 | 0.3615 | -0.38861 | -1.0175 | -2.7887
21FLSJWM_LHTNB | 21FLSJWM | LHTNB | 29.693 | -82.2652 | River/Stream | 2004-07-06 |  |  | 0.026975 | 0.19501 | 7.35 | 253 | 0.30312 | 0.57959 | 0.43083 | 30 | 3.6 | 7.47 | 0.49813 | -0.54543 | -0.6969 | -1.6347
21FLSJWM_LHTNB | 21FLSJWM | LHTNB | 29.693 | -82.2652 | River/Stream | 2001-11-07 | 0.79032 | 0.25 | 0.0265 | 0.1575 | 8.02 | 238 | 0.304 | 0.536 | 0.455 | 20 | 2.175 | 9.73 | 0.4615 | -0.62362 | -0.77327 | -1.8483
21FLSJWM_LHTNB | 21FLSJWM | LHTNB | 29.693 | -82.2652 | River/Stream | 1999-07-20 |  |  | 0.031 | 0.0705 | 7.38 | 233.5 | 0.36 | 0.457 | 0.3775 | 30 | 3.6 | 7.22 | 0.4305 | -0.78307 | -0.84281 | -2.6521
21FLSJWM_LHTNB | 21FLSJWM | LHTNB | 29.693 | -82.2652 | River/Stream | 2004-08-10 |  |  | 0.03094 | 0.11682 | 7.78 | 244 | 0.36551 | 0.41702 | 0.32083 | 50 | 3.1 | 7.55 | 0.48233 | -0.87462 | -0.72913 | -2.1471
21FLSJWM_LHTNB | 21FLSJWM | LHTNB | 29.693 | -82.2652 | River/Stream | 2006-05-01 |  |  | 0.0263 | 0.1644 | 7.46 |  | 0.3115 | 0.43859 | 0.3924 | 30 |  | 11.39 | 0.4759 | -0.82419 | -0.74256 | -1.8055
21FLSJWM_LHTNB | 21FLSJWM | LHTNB | 29.693 | -82.2652 | River/Stream | 2006-11-07 |  |  | 0.0295 | 0.248 | 7.7 |  | 0.35382 | 0.55178 | 0.4793 | 30 |  | 8.58 | 0.60182 | -0.59461 | -0.5078 | -1.3943
21FLSJWM_LHTNB | 21FLSJWM | LHTNB | 29.693 | -82.2652 | River/Stream | 2004-04-05 |  |  | 0.04252 | 0.093665 | 7.46 | 227 | 0.51643 | 0.24246 | 0.20045 | 60 | 4.3 | 10.12 | 0.61009 | -1.4169 | -0.49414 | -2.368
21FLSJWM_LHTNB | 21FLSJWM | LHTNB | 29.693 | -82.2652 | River/Stream | 2002-04-17 | 0.69687 | 0.68869 | 0.029 | 0.147 | 7.58 | 256 | 0.359 | 0.704 | 0.536 | 30 | 2.915 | 8.14 | 0.506 | -0.35098 | -0.68122 | -1.9173
21FLSJWM_LHTNB | 21FLSJWM | LHTNB | 29.693 | -82.2652 | River/Stream | 2003-05-08 |  |  | 0.041 | 0.109 | 7.58 | 225.5 | 0.5145 | 0.383 | 0.208 | 70 | 5.01 | 7.92 | 0.6235 | -0.95972 | -0.47241 | -2.2164
21FLSJWM_LHTNB | 21FLSJWM | LHTNB | 29.693 | -82.2652 | River/Stream | 2001-05-09 | 0.25 | 0.25 | 0.029 | 0.1435 | 7.5 | 242 | 0.368 | 0.501 | 0.47 | 30 | 2.01 | 7.93 | 0.5115 | -0.69115 | -0.67041 | -1.9414
21FLSJWM_LHTNB | 21FLSJWM | LHTNB | 29.693 | -82.2652 | River/Stream | 1999-11-16 |  |  | 0.02 | 0.06 | 7.29 | 249 | 0.2575 | 0.478 | 0.392 | 30 | 2.16 | 9.11 | 0.3175 | -0.73814 | -1.1473 | -2.8134
21FLSJWM_LHTNB | 21FLSJWM | LHTNB | 29.693 | -82.2652 | River/Stream | 2002-07-10 | 0.25 | 0.77454 | 0.051 | 0.065 | 7.28 | 226.5 | 0.6575 | 0.283 | 0.1935 | 80 | 4.42 | 7.27 | 0.7225 | -1.2623 | -0.32504 | -2.7334
21FLSJWM_LHTNB | 21FLSJWM | LHTNB | 29.693 | -82.2652 | River/Stream | 2001-04-12 | 0.43606 | 0.68434 | 0.028 | 0.112 | 7.425 | 241 | 0.37725 | 0.408 | 0.35175 | 40 | 2.0875 | 7.73 | 0.48925 | -0.89649 | -0.71488 | -2.1893
21FLSJWM_LHTNB | 21FLSJWM | LHTNB | 29.693 | -82.2652 | River/Stream | 1999-02-16 | 0.6942 | 1.0676 | 0.022 | 0.086 | 7.33 | 234.5 | 0.3 | 0.24 | 0.182 | 50 | 3.28 | 9.84 | 0.386 | -1.4271 | -0.95192 | -2.4534
21FLSJWM_LHTNB | 21FLSJWM | LHTNB | 29.693 | -82.2652 | River/Stream | 2007-06-11 |  |  | 0.0209 | 0.1831 | 7.74 |  | 0.29331 | 0.53301 | 0.4604 | 30 |  | 7.63 | 0.47641 | -0.62922 | -0.74148 | -1.6977
21FLSJWM_LHTNB | 21FLSJWM | LHTNB | 29.693 | -82.2652 | River/Stream | 2000-08-22 | 0.25 | 0.25 | 0.033 | 0.34525 | 7.45 | 234.25 | 0.46325 | 0.4365 | 0.3815 | 50 | 2.985 | 6.775 | 0.8085 | -0.82897 | -0.21257 | -1.0635
21FLSJWM_LHTNB | 21FLSJWM | LHTNB | 29.693 | -82.2652 | River/Stream | 1998-12-16 |  |  | 0.0195 | 0.4005 | 7.45 | 242 | 0.275 | 0.475 | 0.4195 | 30 | 2.025 | 9.57 | 0.6755 | -0.74444 | -0.3923 | -0.91504
21FLSJWM_LHTNB | 21FLSJWM | LHTNB | 29.693 | -82.2652 | River/Stream | 2008-06-09 |  |  | 0.0197 | 0.0859 | 7.89 |  | 0.28 | 0.659 | 0.6132 | 30 |  | 7.56 | 0.3659 | -0.41703 | -1.0054 | -2.4546
21FLSJWM_LHTNB | 21FLSJWM | LHTNB | 29.693 | -82.2652 | River/Stream | 2001-02-06 | 0.58473 | 0.56849 | 0.0205 | 0.113 | 7.26 | 245.5 | 0.297 | 0.357 | 0.304 | 30 | 1.235 | 11.08 | 0.41 | -1.03 | -0.8916 | -2.1804
21FLSJWM_LHTNB | 21FLSJWM | LHTNB | 29.693 | -82.2652 | River/Stream | 2004-06-07 |  |  | 0.029225 | 0.16446 | 7.66 | 240 | 0.42958 | 1.9647 | 0.41126 | 40 | 6 | 7.72 | 0.59404 | 0.67535 | -0.5208 | -1.8051
21FLSJWM_LHTNB | 21FLSJWM | LHTNB | 29.693 | -82.2652 | River/Stream | 2002-09-11 |  |  | 0.03 |  | 7.65 | 244 | 0.4475 | 0.406 |  | 60 | 4.52 | 7 |  | -0.9014 | X | X
21FLSJWM_LHTNB | 21FLSJWM | LHTNB | 29.693 | -82.2652 | River/Stream | 2007-04-02 |  |  | 0.0215 | 0.1072 | 7.99 |  | 0.32633 | 0.46326 | 0.3618 | 80 |  | 9.83 | 0.43353 | -0.76947 | -0.83579 | -2.2331
21FLSJWM_LHTNB | 21FLSJWM | LHTNB | 29.693 | -82.2652 | River/Stream | 2008-05-06 |  |  | 0.0211 | 0.172 | 7.95 |  | 0.3284 | 0.5134 | 0.4824 | 60 |  | 8.68 | 0.5004 | -0.6667 | -0.69235 | -1.7603
21FLSJWM_LHTNB | 21FLSJWM | LHTNB | 29.693 | -82.2652 | River/Stream | 2003-11-03 |  |  | 0.040355 | 0.11561 | 7.85 | 227 | 0.63016 | 0.25084 | 0.19581 | 150 | 4.2 | 7.93 | 0.74578 | -1.3829 | -0.29333 | -2.1575
21FLSJWM_LHTNB | 21FLSJWM | LHTNB | 29.693 | -82.2652 | River/Stream | 2008-07-07 |  |  | 0.021 | 0.2093 | 7.95 |  | 0.3331 | 0.4499 | 0.3901 | 30 |  | 7.23 | 0.5424 | -0.79873 | -0.61175 | -1.564
21FLSJWM_LHTNB | 21FLSJWM | LHTNB | 29.693 | -82.2652 | River/Stream | 2007-02-05 |  |  | 0.037 | 0.2038 | 7.33 |  | 0.5891 | 0.13117 | 0.0823 | 60 |  | 9.9 | 0.7929 | -2.0313 | -0.23206 | -1.5906
21FLSJWM_LHTNB | 21FLSJWM | LHTNB | 29.693 | -82.2652 | River/Stream | 2003-02-12 |  |  | 0.051 | 0.1345 | 7.4 | 206.5 | 0.8205 | 0.136 | 0.076 | 100 | 5.625 | 10.62 | 0.955 | -1.9951 | -0.046044 | -2.0062
21FLSJWM_LHTNB | 21FLSJWM | LHTNB | 29.693 | -82.2652 | River/Stream | 2006-08-08 |  |  | 0.0166 | 0.1315 | 8.26 |  | 0.27268 | 0.57947 | 0.5268 | 10 |  | 7.8 | 0.40418 | -0.54564 | -0.90589 | -2.0287
21FLSJWM_LHTNB | 21FLSJWM | LHTNB | 29.693 | -82.2652 | River/Stream | 2002-08-14 | 0.93717 | 1.0203 | 0.0355 | 0.065 | 7.64 | 214 | 0.5835 | 0.258 |  | 80 | 4.705 | 7.92 | 0.6485 | -1.3548 | -0.43309 | -2.7334
21FLSJWM_LHTNB | 21FLSJWM | LHTNB | 29.693 | -82.2652 | River/Stream | 2007-08-02 |  |  | 0.0357 | 0.2446 | 7.63 |  | 0.59619 | 0.25075 | 0.1796 | 80 |  | 7.04 | 0.84079 | -1.3833 | -0.17341 | -1.4081
21FLSJWM_LHTNB | 21FLSJWM | LHTNB | 29.693 | -82.2652 | River/Stream | 1999-03-16 | 2.1093 | 2.1209 | 0.0185 | 0.0375 | 7.27 | 226 | 0.31 | 0.254 | 0.2025 | 50 | 2.82 | 9.85 | 0.3475 | -1.3704 | -1.057 | -3.2834
21FLSJWM_LHTNB | 21FLSJWM | LHTNB | 29.693 | -82.2652 | River/Stream | 1999-12-14 | 1.1374 | 1.0175 | 0.02 | 0.0035 | 7.22 | 185.4 | 0.3375 | 0.25 | 0.19 | 50 | 4.75 | 7.34 | 0.341 | -1.3863 | -1.0759 | -5.655
21FLSJWM_LHTNB | 21FLSJWM | LHTNB | 29.693 | -82.2652 | River/Stream | 2005-10-03 |  |  | 0.0268 | 0.22662 | 7.69 |  | 0.45621 | 0.35057 | 0.28616 | 100 |  | 7.79 | 0.68283 | -1.0482 | -0.3815 | -1.4845
21FLSJWM_LHTNB | 21FLSJWM | LHTNB | 29.693 | -82.2652 | River/Stream | 2001-01-10 | 0.25 | 0.25 | 0.0165 | 0.326 | 7.62 | 258 | 0.281 | 0.464 | 0.417 | 30 | 1.285 | 11.72 | 0.607 | -0.76787 | -0.49923 | -1.1209
21FLSJWM_LHTNB | 21FLSJWM | LHTNB | 29.693 | -82.2652 | River/Stream | 2002-06-12 | 0.25 | 0.25 | 0.015 | 0.06 | 7.355 | 220.75 | 0.2565 | 0.6805 | 0.55225 | 30 | 2.3525 | 7.26 | 0.3165 | -0.38493 | -1.1504 | -2.8134
21FLSJWM_LHTNB | 21FLSJWM | LHTNB | 29.693 | -82.2652 | River/Stream | 2002-02-13 | 1.2683 | 1.042 | 0.019 | 0.0295 | 7.69 | 262.5 | 0.326 | 0.368 | 0.298 | 40 | 1.825 | 10.14 | 0.3555 | -0.99967 | -1.0342 | -3.5234
21FLSJWM_LHTNB | 21FLSJWM | LHTNB | 29.693 | -82.2652 | River/Stream | 2002-05-08 | 0.69505 | 0.81239 | 0.01475 | 0.043 | 7.69 | 257.5 | 0.25625 | 0.9155 | 0.719 | 20 | 2.7575 | 8.07 | 0.29925 | -0.088285 | -1.2065 | -3.1466
21FLSJWM_LHTNB | 21FLSJWM | LHTNB | 29.693 | -82.2652 | River/Stream | 2007-07-05 |  |  | 0.025 | 0.1301 |  |  | 0.43751 | 0.29617 | 0.2105 | 50 |  |  | 0.56761 | -1.2168 | -0.56632 | -2.0395
21FLSJWM_LHTNB | 21FLSJWM | LHTNB | 29.693 | -82.2652 | River/Stream | 2007-03-05 |  |  | 0.0265 | 0.0678 | 7.42 |  | 0.46598 | 0.2139 | 0.1623 | 60 |  | 10.6 | 0.53378 | -1.5422 | -0.62777 | -2.6912
21FLSJWM_LHTNB | 21FLSJWM | LHTNB | 29.693 | -82.2652 | River/Stream | 1998-05-12 | 3.1506 | 2.2916 | 0.018 | 0.387 | 7.42 | 235.5 | 0.32 | 0.466 | 0.424 | 50 | 3.54 | 8.14 | 0.707 | -0.76357 | -0.34672 | -0.94933
21FLSJWM_LHTNB | 21FLSJWM | LHTNB | 29.693 | -82.2652 | River/Stream | 1999-10-18 | 0.61895 | 0.94705 | 0.024 | 0.0725 | 7.075 | 218 | 0.42775 | 0.2635 | 0.21025 | 60 | 3.4 | 8.205 | 0.50025 | -1.3337 | -0.69265 | -2.6242
21FLSJWM_LHTNB | 21FLSJWM | LHTNB | 29.693 | -82.2652 | River/Stream | 2000-09-20 | 1.9865 | 2.2895 | 0.046 | 0.3245 | 7.32 | 223.5 | 0.8285 | 0.173 | 0.127 | 100 | 6.275 | 7.26 | 1.153 | -1.7545 | 0.14237 | -1.1255
21FLSJWM_LHTNB | 21FLSJWM | LHTNB | 29.693 | -82.2652 | River/Stream | 2003-03-13 |  |  | 0.0575 | 0.147 | 7.03 | 176.25 | 1.0525 | 0.164 | 0.0565 | 400 | 11.2 | 7.74 | 1.1995 | -1.8079 | 0.1819 | -1.9173
21FLSJWM_LHTNB | 21FLSJWM | LHTNB | 29.693 | -82.2652 | River/Stream | 2006-10-03 |  |  | 0.0137 | 0.2521 | 8.47 |  | 0.2516 | 0.62691 | 0.5809 | 20 |  | 9 | 0.5037 | -0.46695 | -0.68578 | -1.3779
21FLSJWM_LHTNB | 21FLSJWM | LHTNB | 29.693 | -82.2652 | River/Stream | 2001-07-17 | 0.25 | 0.25 | 0.031 | 0.181 | 7.4 | 230.5 | 0.5775 | 0.28 | 0.1955 | 70 | 3.79 | 6.98 | 0.7585 | -1.273 | -0.27641 | -1.7093
21FLSJWM_LHTNB | 21FLSJWM | LHTNB | 29.693 | -82.2652 | River/Stream | 2001-10-10 | 0.25 | 0.25 | 0.01825 | 0.1455 | 7.27 | 241.5 | 0.34 | 0.358 | 0.2565 | 60 | 3.325 | 7.92 | 0.4855 | -1.0272 | -0.72258 | -1.9276
21FLSJWM_LHTNB | 21FLSJWM | LHTNB | 29.693 | -82.2652 | River/Stream | 2002-01-09 | 0.25 | 0.25 | 0.0125 | 0.064 | 7.64 | 259.5 | 0.23675 | 0.5835 | 0.50075 | 20 | 2.1075 | 10.965 | 0.30075 | -0.53871 | -1.2015 | -2.7489
21FLSJWM_LHTNB | 21FLSJWM | LHTNB | 29.693 | -82.2652 | River/Stream | 2007-05-01 |  |  | 0.0128 | 0.079 | 8.07 |  | 0.24791 | 0.61241 | 0.5309 | 20 |  | 10.21 | 0.32691 | -0.49035 | -1.1181 | -2.5383
21FLSJWM_LHTNB | 21FLSJWM | LHTNB | 29.693 | -82.2652 | River/Stream | 2008-01-07 |  |  | 0.022 | 0.1729 | 7.7 |  | 0.43 | 0.3558 | 0.2965 | 60 |  | 9.47 | 0.6029 | -1.0334 | -0.506 | -1.755
21FLSJWM_LHTNB | 21FLSJWM | LHTNB | 29.693 | -82.2652 | River/Stream | 2004-12-06 |  |  | 0.027155 | 0.07898 | 7.63 | 235 | 0.53522 | 0.2482 | 0.15191 | 70 | 7.4 | 9.6 | 0.6142 | -1.3935 | -0.48743 | -2.5386
21FLSJWM_LHTNB | 21FLSJWM | LHTNB | 29.693 | -82.2652 | River/Stream | 2002-10-15 |  |  | 0.0275 |  | 7.57 | 241 | 0.553 | 0.26 |  | 5 | 4.405 | 6.95 |  | -1.3471 | X | X
21FLSJWM_LHTNB | 21FLSJWM | LHTNB | 29.693 | -82.2652 | River/Stream | 2001-06-12 | 0.9345 | 1.0116 | 0.0285 | 0.0755 | 7.25 | 163.6 | 0.583 | 0.174 | 0.11 | 60 | 5.215 | 7.07 | 0.6585 | -1.7487 | -0.41779 | -2.5836
21FLSJWM_LHTNB | 21FLSJWM | LHTNB | 29.693 | -82.2652 | River/Stream | 2003-06-02 |  |  | 0.02 |  | 7.62 | 233.5 | 0.418 | 0.523 |  | 60 | 4.415 | 8.01 |  | -0.64817 | X | X
21FLSJWM_LHTNB | 21FLSJWM | LHTNB | 29.693 | -82.2652 | River/Stream | 2005-11-02 |  |  | 0.0179 | 0.14855 | 7.56 |  | 0.37598 | 0.34229 | 0.25844 | 30 |  | 9.56 | 0.52453 | -1.0721 | -0.64526 | -1.9068
21FLSJWM_LHTNB | 21FLSJWM | LHTNB | 29.693 | -82.2652 | River/Stream | 1998-02-09 | 1.1882 | 1.7146 | 0.027 | 0.10075 |  | 153.75 | 0.5775 | 0.1075 | 0.0585 | 200 | 6.955 | 9.8 | 0.67825 | -2.2303 | -0.38824 | -2.2951
21FLSJWM_LHTNB | 21FLSJWM | LHTNB | 29.693 | -82.2652 | River/Stream | 2008-04-03 |  |  | 0.0234 | 0.106 | 7.79 |  | 0.5074 | 0.2545 | 0.1953 | 100 |  | 8.3 | 0.6134 | -1.3685 | -0.48874 | -2.2443
21FLSJWM_LHTNB | 21FLSJWM | LHTNB | 29.693 | -82.2652 | River/Stream | 2005-09-12 |  |  | 0.0304 | 0.1397 | 7.43 |  | 0.68729 | 0.19831 | 0.15015 | 150 |  | 8.44 | 0.82699 | -1.6179 | -0.18996 | -1.9682
21FLSJWM_LHTNB | 21FLSJWM | LHTNB | 29.693 | -82.2652 | River/Stream | 2004-03-01 |  |  | 0.03783 | 0.15279 | 7.4 | 194 | 0.85969 | 0.13563 | 0.0729 | 150 | 5.2 | 10.17 | 1.0125 | -1.9978 | 0.012398 | -1.8787
21FLSJWM_LHTNB | 21FLSJWM | LHTNB | 29.693 | -82.2652 | River/Stream | 2002-03-13 | 1.06 | 1.1771 | 0.019 | 0.041 | 7.48 | 200.9 | 0.4375 | 0.197 | 0.1185 | 50 | 3.55 | 9.03 | 0.4785 | -1.6246 | -0.7371 | -3.1942
21FLSJWM_LHTNB | 21FLSJWM | LHTNB | 29.693 | -82.2652 | River/Stream | 2005-05-02 |  |  | 0.024335 | 0.076675 | 7.56 | 207 | 0.58177 | 0.18878 | 0.1266 | 100 | 6 | 8.04 | 0.65844 | -1.6672 | -0.41787 | -2.5682
21FLSJWM_LHTNB | 21FLSJWM | LHTNB | 29.693 | -82.2652 | River/Stream | 2002-11-06 |  |  | 0.0255 | 0.251 | 7.45 | 211 | 0.6125 | 0.588 | 0.245 | 50 | 17.95 | 7.35 | 0.8635 | -0.53103 | -0.14676 | -1.3823
21FLSJWM_LHTNB | 21FLSJWM | LHTNB | 29.693 | -82.2652 | River/Stream | 2007-11-06 |  |  | 0.0197 | 0.2136 | 7.76 |  | 0.48692 | 0.24875 | 0.1918 | 70 |  | 9.3 | 0.70052 | -1.3913 | -0.35593 | -1.5437
21FLSJWM_LHTNB | 21FLSJWM | LHTNB | 29.693 | -82.2652 | River/Stream | 2004-09-21 |  |  | 0.03753 | 0.11446 | 7.23 | 218 | 0.93654 | 0.20244 | 0.10698 | 250 | 9.6 | 7.63 | 1.051 | -1.5973 | 0.049742 | -2.1675
21FLSJWM_LHTNB | 21FLSJWM | LHTNB | 29.693 | -82.2652 | River/Stream | 2007-09-13 |  |  | 0.0171 | 0.3173 | 7.79 |  | 0.42692 | 0.35357 | 0.2935 | 50 |  | 7.87 | 0.74422 | -1.0397 | -0.29542 | -1.1479
21FLSJWM_LHTNB | 21FLSJWM | LHTNB | 29.693 | -82.2652 | River/Stream | 2000-02-22 | 1.1508 | 1.0147 | 0.011 | 0.022 | 7.6 | 258 | 0.277 | 0.284 | 0.251 | 30 | 2.705 | 10.54 | 0.299 | -1.2588 | -1.2073 | -3.8167
21FLSJWM_LHTNB | 21FLSJWM | LHTNB | 29.693 | -82.2652 | River/Stream | 2003-01-15 |  |  | 0.029 | 0.226 | 7.69 | 228.5 | 0.7315 | 0.185 | 0.126 | 100 | 4.5 | 12.95 | 0.9575 | -1.6874 | -0.04343 | -1.4872
21FLSJWM_LHTNB | 21FLSJWM | LHTNB | 29.693 | -82.2652 | River/Stream | 2004-10-19 |  |  | 0.03323 | 0.10504 | 7.42 | 208 | 0.84366 | 0.16927 | 0.089735 | 300 | 8.9 | 8.42 | 0.9487 | -1.7763 | -0.052663 | -2.2535
21FLSJWM_LHTNB | 21FLSJWM | LHTNB | 29.693 | -82.2652 | River/Stream | 2002-12-11 |  |  | 0.023 | 0.1145 | 7.89 | 198.65 | 0.6105 | 0.1575 | 0.08 | 70 | 6.14 | 9.135 | 0.725 | -1.8483 | -0.32158 | -2.1672
21FLSJWM_LHTNB | 21FLSJWM | LHTNB | 29.693 | -82.2652 | River/Stream | 1999-09-20 | 2.3229 | 3.028 | 0.0165 | 0.0225 | 6.94 | 156.5 | 0.445 | 0.189 | 0.1185 | 60 | 5.76 | 7.6 | 0.4675 | -1.666 | -0.76036 | -3.7942
21FLSJWM_LHTNB | 21FLSJWM | LHTNB | 29.693 | -82.2652 | River/Stream | 2007-12-04 |  |  | 0.0134 | 0.0712 | 7.76 |  | 0.3632 | 0.3402 | 0.2979 | 70 |  | 9.6 | 0.4344 | -1.0782 | -0.83379 | -2.6423
21FLSJWM_LHTNB | 21FLSJWM | LHTNB | 29.693 | -82.2652 | River/Stream | 2005-04-04 |  |  | 0.035085 | 0.10638 | 7.42 |  | 0.96082 | 0.11198 | 0.062545 | 300 | 8.3 | 9.38 | 1.0672 | -2.1894 | 0.065038 | -2.2407
21FLSJWM_LHTNB | 21FLSJWM | LHTNB | 29.693 | -82.2652 | River/Stream | 2008-02-12 |  |  | 0.0166 | 0.1199 | 7.82 |  | 0.4599 | 0.2172 | 0.1841 | 80 |  | 9.93 | 0.5798 | -1.5269 | -0.54507 | -2.1211
21FLSJWM_LHTNB | 21FLSJWM | LHTNB | 29.693 | -82.2652 | River/Stream | 2005-02-07 |  |  | 0.01664 | 0.050205 | 7.76 | 237 | 0.46421 | 0.23611 | 0.15776 | 100 | 6.5 | 10.31 | 0.51442 | -1.4435 | -0.66472 | -2.9916
21FLSJWM_LHTNB | 21FLSJWM | LHTNB | 29.693 | -82.2652 | River/Stream | 1998-03-09 | 9.7455 | 11.2472 | 0.027 | 0.056 |  | 100.5 | 0.78 | 0.397 | 0.046 | 300 | 20.35 | 8.1 | 0.836 | -0.92382 | -0.17913 | -2.8824
21FLSJWM_LHTNB | 21FLSJWM | LHTNB | 29.693 | -82.2652 | River/Stream | 2003-12-01 |  |  | 0.01737 | 0.069045 | 7.7 | 210 | 0.50261 | 0.23913 | 0.18896 | 100 | 3.9 | 11.01 | 0.57166 | -1.4307 | -0.55922 | -2.673
21FLSJWM_LHTNB | 21FLSJWM | LHTNB | 29.693 | -82.2652 | River/Stream | 2005-06-13 |  |  | 0.031305 | 0.08298 | 7.23 | 145 | 0.98078 | 0.18258 | 0.056645 | 300 | 14.5 | 7.57 | 1.0638 | -1.7006 | 0.06181 | -2.4892
21FLSJWM_LHTNB | 21FLSJWM | LHTNB | 29.693 | -82.2652 | River/Stream | 2008-03-03 |  |  | 0.0193 | 0.2116 | 7.61 |  | 0.6121 | 0.199 | 0.139 | 100 |  | 9.32 | 0.8237 | -1.6145 | -0.19395 | -1.5531
21FLSJWM_LHTNB | 21FLSJWM | LHTNB | 29.693 | -82.2652 | River/Stream | 2003-10-06 |  |  | 0.024175 | 0.0621 | 7.29 | 330 | 0.77153 | 0.2002 | 0.13453 | 150 | 5.5 | 7.87 | 0.83363 | -1.6084 | -0.18197 | -2.779
21FLSJWM_LHTNB | 21FLSJWM | LHTNB | 29.693 | -82.2652 | River/Stream | 2007-01-03 |  |  | 0.0131 | 0.0568 | 7.63 |  | 0.42786 | 0.31352 | 0.089 | 40 |  | 8.99 | 0.48466 | -1.1599 | -0.72431 | -2.8682
21FLSJWM_LHTNB | 21FLSJWM | LHTNB | 29.693 | -82.2652 | River/Stream | 1998-10-13 | 0.5607 | 0.90989 | 0.017 | 0.118 | 7.33 | 204.5 | 0.56 | 0.2 | 0.112 | 100 | 7.505 | 9.48 | 0.678 | -1.6094 | -0.38861 | -2.1371
21FLSJWM_LHTNB | 21FLSJWM | LHTNB | 29.693 | -82.2652 | River/Stream | 2005-07-06 |  |  | 0.02988 | 0.12282 | 7.37 | 191 | 1.0392 | 0.15949 | 0.073905 | 400 | 11.1 | 7.63 | 1.162 | -1.8358 | 0.15018 | -2.097
21FLSJWM_LHTNB | 21FLSJWM | LHTNB | 29.693 | -82.2652 | River/Stream | 2005-03-07 |  |  | 0.01432 | 0.03803 | 7.79 |  | 0.52186 | 0.20907 | 0.11285 | 80 | 5.3 | 10.08 | 0.55989 | -1.5651 | -0.58001 | -3.2694
21FLSJWM_LHTNB | 21FLSJWM | LHTNB | 29.693 | -82.2652 | River/Stream | 1998-07-13 | 5.3266 | 6.3172 | 0.01325 | 0.11625 | 7.335 | 161.5 | 0.51 | 0.198 | 0.1125 | 60 | 9.085 |  | 0.62625 | -1.6195 | -0.46801 | -2.152
21FLSJWM_LHTNB | 21FLSJWM | LHTNB | 29.693 | -82.2652 | River/Stream | 2005-01-10 |  |  | 0.012365 | 0.05509 | 7.58 | 232 | 0.49663 | 0.28582 | 0.18939 | 80 | 5 | 8.75 | 0.55172 | -1.2524 | -0.59471 | -2.8988
21FLSJWM_LHTNB | 21FLSJWM | LHTNB | 29.693 | -82.2652 | River/Stream | 2004-11-08 |  |  | 0.013415 | 0.07892 | 7.59 | 250 | 0.54343 | 0.19189 | 0.10565 | 100 | 6.3 | 9.64 | 0.62235 | -1.6508 | -0.47425 | -2.5393
21FLSJWM_LHTNB | 21FLSJWM | LHTNB | 29.693 | -82.2652 | River/Stream | 2004-01-05 |  |  | 0.02062 | 0.029565 | 7.69 | 243 | 0.95996 | 0.34919 | 0.27422 | 50 | 2.39 | 11.52 | 0.98952 | -1.0521 | -0.010535 | -3.5212
21FLSJWM_LHTNB | 21FLSJWM | LHTNB | 29.693 | -82.2652 | River/Stream | 2004-02-02 |  |  | 0.012005 | 0.12046 | 7.24 | 140 | 0.64441 | 0.17054 | 0.04877 | 60 | 15.7 | 10.16 | 0.76487 | -1.7688 | -0.26804 | -2.1164
21FLSJWM_LHTNB | 21FLSJWM | LHTNB | 29.693 | -82.2652 | River/Stream | 2006-12-05 |  |  | 0.005 | 0.1175 | 7.78 |  | 0.27697 | 0.63813 | 0.545 | 20 |  | 9.21 | 0.39447 | -0.44921 | -0.93021 | -2.1413
21FLSJWM_LHTNB | 21FLSJWM | LHTNB | 29.693 | -82.2652 | River/Stream | 1998-08-10 | 4.5123 | 5.4226 | 0.011 | 0.0475 | 7.32 | 171 | 0.635 | 0.178 | 0.053 | 80 | 12.65 | 9.45 | 0.6825 | -1.726 | -0.38199 | -3.047
21FLSJWM_LHTNB | 21FLSJWM | LHTNB | 29.693 | -82.2652 | River/Stream | 2006-06-06 |  |  | 0.005 | 0.0524 | 7.53 |  | 0.31079 | 0.36542 | 0.3252 | 10 |  | 8.76 | 0.36319 | -1.0067 | -1.0128 | -2.9488
21FLSJWM_LHTNB | 21FLSJWM | LHTNB | 29.693 | -82.2652 | River/Stream | 2005-08-01 |  |  | 0.005 | 0.062675 | 7.58 |  | 0.70322 | 0.16269 | 0.08897 | 100 |  | 7.89 | 0.76589 | -1.8159 | -0.26671 | -2.7698
21FLSJWM_LHTNB | 21FLSJWM | LHTNB | 29.693 | -82.2652 | River/Stream | 2007-10-08 |  |  | 0.0409 | 0.1833 | 7.48 |  |  |  | 0.0818 | 200 |  | 7.9 |  | X | X | -1.6966
21FLSJWM_LHTNB | 21FLSJWM | LHTNB | 29.693 | -82.2652 | River/Stream | 2003-07-08 |  |  | 0.027 |  | 7.43 | 216.5 |  | 0.278 |  | 100 | 8.315 | 7.7 |  | -1.2801 | X | X
21FLSJWM_LHTNB | 21FLSJWM | LHTNB | 29.693 | -82.2652 | River/Stream | 2003-08-11 |  |  |  | 0.0735 | 7.48 | 234 | 0.5295 | 0.188 | 0.1235 | 70 | 7.39 | 7.55 | 0.603 | -1.6713 | -0.50584 | -2.6105
21FLSJWM_LHTNB | 21FLSJWM | LHTNB | 29.693 | -82.2652 | River/Stream | 2003-09-08 |  |  |  | 0.1345 | 7.55 | 185.8 | 1.0635 | 0.172 | 0.1015 | 300 | 7.155 | 7.74 | 1.198 | -1.7603 | 0.18065 | -2.0062
21FLSJWM_LHTNB | 21FLSJWM | LHTNB | 29.693 | -82.2652 | River/Stream | 1999-08-17 | 0.5073 | 0.25 |  | 0.088 | 6.94 | 217.5 | 0.46 | 0.324 | 0.227 | 50 | 4.115 | 7.12 | 0.548 | -1.127 | -0.60148 | -2.4304
21FLSJWM_LHTNB | 21FLSJWM | LHTNB | 29.693 | -82.2652 | River/Stream | 1999-06-14 | 0.8811 | 1.2737 |  | 0.038 | 7.14 | 157.5 | 0.32 | 0.236 | 0.155 | 50 | 6.01 | 8.14 | 0.358 | -1.4439 | -1.0272 | -3.2702
21FLSJWM_LHTNB | 21FLSJWM | LHTNB | 29.693 | -82.2652 | River/Stream | 1998-09-15 |  |  |  | 0.099 | 7.41 | 219 | 0.45 | 0.21 | 0.163 | 60 | 5.045 | 7.02 | 0.549 | -1.5606 | -0.59966 | -2.3126
21FLSJWM_LHTNB | 21FLSJWM | LHTNB | 29.693 | -82.2652 | River/Stream | 2001-12-12 | 0.54201 | 0.25 |  | 0.071 | 7.49 | 242 | 0.386 | 0.554 | 0.4635 | 40 | 2 | 7.64 | 0.457 | -0.59059 | -0.78307 | -2.6451
21FLSJWM_LHTNB | 21FLSJWM | LHTNB | 29.693 | -82.2652 | River/Stream | 2000-10-16 | 0.25 | 0.25 |  | 0.4745 | 7.39 | 245.5 | 0.5265 | 0.365 | 0.3285 | 50 | 3.06 | 8.6 | 1.001 | -1.0079 | 0.0009995 | -0.74549
21FLSJWM_LHTNB | 21FLSJWM | LHTNB | 29.693 | -82.2652 | River/Stream | 2001-08-14 | 0.25 | 0.25 |  | 0.1205 | 7.4 | 242 |  |  | 0.167 | 60 | 11.11 | 7.04 |  | X | X | -2.1161
21FLSFWM_LI02362913 | 21FLSFWM | LI02362913 | 27.3735 | -81.4015 | Canal | 2007-10-02 | [7 empty] | 0.047 | [5 empty] | -3.0576 | X | X
21FLSFWM_LI02362913 | 21FLSFWM | LI02362913 | 27.3735 | -81.4015 | Canal | 2007-12-11 | [7 empty] | 0.057 | [5 empty] | -2.8647 | X | X
21FLSFWM_LI02362913 | 21FLSFWM | LI02362913 | 27.3735 | -81.4015 | Canal | 2007-06-27 | [7 empty] | 0.056 | [5 empty] | -2.8824 | X | X
21FLSFWM_LI02362913 | 21FLSFWM | LI02362913 | 27.3735 | -81.4015 | Canal | 2007-07-24 | [7 empty] | 0.049 | [5 empty] | -3.0159 | X | X
21FLSFWM_LI02362913 | 21FLSFWM | LI02362913 | 27.3735 | -81.4015 | Canal | 2007-08-07 | [7 empty] | 0.055 | [5 empty] | -2.9004 | X | X
21FLSFWM_LI02362913 | 21FLSFWM | LI02362913 | 27.3735 | -81.4015 | Canal | 2007-08-21 | [7 empty] | 0.05 | [5 empty] | -2.9957 | X | X
21FLSFWM_LI02362913 | 21FLSFWM | LI02362913 | 27.3735 | -81.4015 | Canal | 2007-09-18 | [7 empty] | 0.047 | [5 empty] | -3.0576 | X | X
21FLSFWM_LI02362913 | 21FLSFWM | LI02362913 | 27.3735 | -81.4015 | Canal | 2007-06-12 | [7 empty] | 0.054 | [5 empty] | -2.9188 | X | X
21FLSFWM_LI02362913 | 21FLSFWM | LI02362913 | 27.3735 | -81.4015 | Canal | 2007-10-16 | [7 empty] | 0.044 | [5 empty] | -3.1236 | X | X
21FLSFWM_LI02362913 | 21FLSFWM | LI02362913 | 27.3735 | -81.4015 | Canal | 2007-10-30 | [7 empty] | 0.045 | [5 empty] | -3.1011 | X | X
21FLSFWM_LI02362913 | 21FLSFWM | LI02362913 | 27.3735 | -81.4015 | Canal | 2007-11-13 | [7 empty] | 0.068 | [5 empty] | -2.6882 | X | X
21FLSFWM_LI02362913 | 21FLSFWM | LI02362913 | 27.3735 | -81.4015 | Canal | 2007-11-28 | [7 empty] | 0.058 | [5 empty] | -2.8473 | X | X
21FLSFWM_LI02362913 | 21FLSFWM | LI02362913 | 27.3735 | -81.4015 | Canal | 2007-05-30 | [7 empty] | 0.065 | [5 empty] | -2.7334 | X | X
21FLSFWM_LI02362913 | 21FLSFWM | LI02362913 | 27.3735 | -81.4015 | Canal | 2007-09-05 | [7 empty] | 0.047 | [5 empty] | -3.0576 | X | X
21FLSFWM_LI02362913 | 21FLSFWM | LI02362913 | 27.3735 | -81.4015 | Canal | 2006-11-15 | [7 empty] | 0.054 | [5 empty] | -2.9188 | X | X
21FLSFWM_LI02362913 | 21FLSFWM | LI02362913 | 27.3735 | -81.4015 | Canal | 2007-05-15 | [7 empty] | 0.07 | [5 empty] | -2.6593 | X | X
21FLSFWM_LI02362913 | 21FLSFWM | LI02362913 | 27.3735 | -81.4015 | Canal | 2006-09-07 | [7 empty] | 0.047 | [5 empty] | -3.0576 | X | X
21FLSFWM_LI02362913 | 21FLSFWM | LI02362913 | 27.3735 | -81.4015 | Canal | 2006-09-20 | [7 empty] | 0.056 | [5 empty] | -2.8824 | X | X
21FLSFWM_LI02362913 | 21FLSFWM | LI02362913 | 27.3735 | -81.4015 | Canal | 2006-10-04 | [7 empty] | 0.06 | [5 empty] | -2.8134 | X | X
21FLSFWM_LI02362913 | 21FLSFWM | LI02362913 | 27.3735 | -81.4015 | Canal | 2007-07-10 | [7 empty] | 0.05 | [5 empty] | -2.9957 | X | X
21FLSFWM_LI02362913 | 21FLSFWM | LI02362913 | 27.3735 | -81.4015 | Canal | 2006-11-01 | [7 empty] | 0.05 | [5 empty] | -2.9957 | X | X
21FLSFWM_LI02362913 | 21FLSFWM | LI02362913 | 27.3735 | -81.4015 | Canal | 2006-11-30 | [7 empty] | 0.05 | [5 empty] | -2.9957 | X | X
21FLSFWM_LI02362913 | 21FLSFWM | LI02362913 | 27.3735 | -81.4015 | Canal | 2006-12-14 | [7 empty] | 0.05 | [5 empty] | -2.9957 | X | X
21FLSFWM_LI02362913 | 21FLSFWM | LI02362913 | 27.3735 | -81.4015 | Canal | 2007-02-07 | [7 empty] | 0.065 | [5 empty] | -2.7334 | X | X
21FLSFWM_LI02362913 | 21FLSFWM | LI02362913 | 27.3735 | -81.4015 | Canal | 2007-02-22 | [7 empty] | 0.047 | [5 empty] | -3.0576 | X | X
21FLSFWM_LI02362913 | 21FLSFWM | LI02362913 | 27.3735 | -81.4015 | Canal | 2007-03-07 | [7 empty] | 0.057 | [5 empty] | -2.8647 | X | X
21FLSFWM_LI02362913 | 21FLSFWM | LI02362913 | 27.3735 | -81.4015 | Canal | 2007-03-21 | [7 empty] | 0.064 | [5 empty] | -2.7489 | X | X
21FLSFWM_LI02362913 | 21FLSFWM | LI02362913 | 27.3735 | -81.4015 | Canal | 2007-04-17 | [7 empty] | 0.067 | [5 empty] | -2.7031 | X | X
21FLSFWM_LI02362913 | 21FLSFWM | LI02362913 | 27.3735 | -81.4015 | Canal | 2007-05-01 | [7 empty] | 0.069 | [5 empty] | -2.6736 | X | X
21FLSFWM_LI02362913 | 21FLSFWM | LI02362913 | 27.3735 | -81.4015 | Canal | 2006-10-18 | [7 empty] | 0.051 | [5 empty] | -2.9759 | X | X
21FLWQSP_LIB104LV | 21FLWQSP | LIB104LV | 30.5114 | -84.8279 | Stream | 2005-09-06 | 0.6 |  | 0.017 | 0.039 | 4.5193 | 0.022886 | 0.31 | 0.023 |  | 100 |  | 8.0348 | 0.349 | -3.7723 | -1.0527 | -3.2442
21FLWQSP_LIB104LV | 21FLWQSP | LIB104LV | 30.5114 | -84.8279 | Stream | 2005-11-21 | 2.1 |  | 0.027 | 0.058 | 4.5636 | 0.026833 | 0.59 | 0.059 |  | 125 |  | 8.3136 | 0.648 | -2.8302 | -0.43386 | -2.8473
21FLWQSP_LIB104LV | 21FLWQSP | LIB104LV | 30.5114 | -84.8279 | Stream | 2005-03-22 | 0.7 |  | 0.02 | 0.067 | 4.3665 | 0.02702 | 0.46 | 0.027 |  | 160 |  | 8.859 | 0.527 | -3.6119 | -0.64055 | -2.7031
21FLWQSP_LIB104LV | 21FLWQSP | LIB104LV | 30.5114 | -84.8279 | Stream | 2005-06-06 | 0.05 |  | 0.005 | 0.032 | 4.2173 | 0.033941 | 0.54 | 0.024 |  | 250 |  | 7.8053 | 0.572 | -3.7297 | -0.55862 | -3.442
21FLPOLK_LIVINGSTON CR1 | 21FLPOLK | LIVINGSTON CR1 | 27.7086 | -81.4465 | River/Stream | 2007-01-08 | 11.6 | 13.8 | 0.61355 | 0.382 | 6.9 |  | 2.332 | 0.035 |  | 25 |  | 5.88 | 2.714 | -3.3524 | 0.99842 | -0.96233
21FLPOLK_LIVINGSTON CR1 | 21FLPOLK | LIVINGSTON CR1 | 27.7086 | -81.4465 | River/Stream | 1996-01-04 |  | 1.99 | 0.23604 | 0.316 | 6.41 | 216 | 1.338 | 0.135 |  | 300 | 2.7 | 7.4 | 1.654 | -2.0025 | 0.5032 | -1.152
21FLPOLK_LIVINGSTON CR1 | 21FLPOLK | LIVINGSTON CR1 | 27.7086 | -81.4465 | River/Stream | 2004-01-15 |  | 9.58 | 0.26072 | 0.592 | 6.65 | 206 | 1.593 | 0.068 |  |  | 4.4 | 6.89 | 2.185 | -2.6882 | 0.78162 | -0.52425
21FLPOLK_LIVINGSTON CR1 | 21FLPOLK | LIVINGSTON CR1 | 27.7086 | -81.4465 | River/Stream | 2008-07-17 | 8.54 | 11 | 0.14722 | 0.38 | 6.55 |  | 1.43 | 0.053 |  | 50 |  | 3.78 | 1.81 | -2.9375 | 0.59333 | -0.96758
21FLPOLK_LIVINGSTON CR1 | 21FLPOLK | LIVINGSTON CR1 | 27.7086 | -81.4465 | River/Stream | 2006-04-18 |  | 20.78 | 0.17107 | 0.387 | 6.56 |  | 1.684 | 0.063 |  | 40 |  | 6.35 | 2.071 | -2.7646 | 0.72803 | -0.94933
21FLPOLK_LIVINGSTON CR1 | 21FLPOLK | LIVINGSTON CR1 | 27.7086 | -81.4465 | River/Stream | 2006-01-17 |  | 8.97 | 0.13817 | 0.584 | 7.24 |  | 1.445 |  |  | 125 |  | 8.03 | 2.029 | X | 0.70754 | -0.53785
21FLPOLK_LIVINGSTON CR1 | 21FLPOLK | LIVINGSTON CR1 | 27.7086 | -81.4465 | River/Stream | 2008-01-23 | 17.62 | 20.9 | 0.1209 | 0.422 | 6.87 |  | 1.376 | 0.051 |  | 20 |  | 6.92 | 1.798 | -2.9759 | 0.58667 | -0.86275
21FLPOLK_LIVINGSTON CR1 | 21FLPOLK | LIVINGSTON CR1 | 27.7086 | -81.4465 | River/Stream | 2008-04-03 | 20.08 | 23.24 | 0.13817 | 0.282 | 6.73 |  | 1.742 | 0.046 | 0.0025 | 20 |  | 5.41 | 2.024 | -3.0791 | 0.70508 | -1.2658
21FLPOLK_LIVINGSTON CR1 | 21FLPOLK | LIVINGSTON CR1 | 27.7086 | -81.4465 | River/Stream | 1997-01-06 |  | 5.71 | 0.064973 | 0.566 | 6.64 | 336 | 0.832 | 0.044 |  | 20 | 4.7 | 7.82 | 1.398 | -3.1236 | 0.33504 | -0.56916
21FLPOLK_LIVINGSTON CR1 | 21FLPOLK | LIVINGSTON CR1 | 27.7086 | -81.4465 | River/Stream | 2005-08-23 |  |  | 0.079777 | 0.177 | 6.95 |  | 1.176 | 0.097 |  | 170 |  | 2.23 | 1.353 | -2.333 | 0.30232 | -1.7316
21FLPOLK_LIVINGSTON CR1 | 21FLPOLK | LIVINGSTON CR1 | 27.7086 | -81.4465 | River/Stream | 2006-10-16 | 29.64 | 32.58 | 0.13241 | 0.285 | 6.72 |  | 1.955 | 0.045 |  | 30 |  | 5.68 | 2.24 | -3.1011 | 0.80648 | -1.2553
21FLPOLK_LIVINGSTON CR1 | 21FLPOLK | LIVINGSTON CR1 | 27.7086 | -81.4465 | River/Stream | 1999-01-04 | 7.21 | 8.51 | 0.096226 | 0.606 | 6.27 | 205 | 1.426 | 0.085 |  | 150 | 5.4 | 7.4 | 2.032 | -2.4651 | 0.70902 | -0.50088
21FLPOLK_LIVINGSTON CR1 | 21FLPOLK | LIVINGSTON CR1 | 27.7086 | -81.4465 | River/Stream | 2007-04-19 |  | 20.1 | 0.085535 | 0.663 | 6.79 |  | 1.354 | 0.049 |  | 20 |  | 6.87 | 2.017 | -3.0159 | 0.70161 | -0.41098
21FLPOLK_LIVINGSTON CR1 | 21FLPOLK | LIVINGSTON CR1 | 27.7086 | -81.4465 | River/Stream | 2005-09-26 |  | 13.67 | 0.07731 | 0.191 | 6.67 |  | 1.261 | 0.098 |  | 125 |  | 3.49 | 1.452 | -2.3228 | 0.37294 | -1.6555
21FLPOLK_LIVINGSTON CR1 | 21FLPOLK | LIVINGSTON CR1 | 27.7086 | -81.4465 | River/Stream | 2007-10-22 | 7.21 | 8.91 | 0.056749 | 0.307 | 6.71 |  | 0.964 | 0.034 |  | 25 |  | 4.55 | 1.271 | -3.3814 | 0.2398 | -1.1809
21FLPOLK_LIVINGSTON CR1 | 21FLPOLK | LIVINGSTON CR1 | 27.7086 | -81.4465 | River/Stream | 2008-10-09 |  |  | 0.064973 | 0.383 | 6.27 |  | 1.23 | 0.049 | 0.0025 | 100 |  | 1.84 | 1.613 | -3.0159 | 0.4781 | -0.95972
21FLPOLK_LIVINGSTON CR1 | 21FLPOLK | LIVINGSTON CR1 | 27.7086 | -81.4465 | River/Stream | 2003-01-07 |  | 1.5 | 0.064973 | 0.392 | 6.41 | 176 | 1.233 | 0.126 |  | 375 | 2.4 | 7.84 | 1.625 | -2.0715 | 0.48551 | -0.93649
21FLPOLK_LIVINGSTON CR1 | 21FLPOLK | LIVINGSTON CR1 | 27.7086 | -81.4465 | River/Stream | 1993-12-21 |  |  | 0.052637 | 1.006 | 6.62 | 264 | 1.019 | 0.037 |  | 25 | 2.9 | 6.6 | 2.025 | -3.2968 | 0.70557 | 0.0059821
21FLPOLK_LIVINGSTON CR1 | 21FLPOLK | LIVINGSTON CR1 | 27.7086 | -81.4465 | River/Stream | 2007-07-17 | 10.4 | 11.4 | 0.050992 | 0.358 | 6.81 |  | 1.018 | 0.045 |  | 20 |  | 5.5 | 1.376 | -3.1011 | 0.31918 | -1.0272
21FLPOLK_LIVINGSTON CR1 | 21FLPOLK | LIVINGSTON CR1 | 27.7086 | -81.4465 | River/Stream | 2005-10-05 |  | 14.75 | 0.060039 | 0.175 | 6.37 |  | 1.266 | 0.095 |  | 135 |  | 3.75 | 1.441 | -2.3539 | 0.36534 | -1.743
21FLPOLK_LIVINGSTON CR1 | 21FLPOLK | LIVINGSTON CR1 | 27.7086 | -81.4465 | River/Stream | 2001-01-09 | 12.02 | 13.5 | 0.050169 | 0.735 | 6.79 | 254 | 1.11 | 0.043 |  | 15 | 4.1 | 8.15 | 1.845 | -3.1466 | 0.61248 | -0.30788
21FLPOLK_LIVINGSTON CR1 | 21FLPOLK | LIVINGSTON CR1 | 27.7086 | -81.4465 | River/Stream | 2001-07-10 | 0.801 | 1.53 | 0.051814 | 0.416 | 6.34 | 239 | 1.217 | 0.051 |  | 175 | 2.9 | 2.57 | 1.633 | -2.9759 | 0.49042 | -0.87707
21FLPOLK_LIVINGSTON CR1 | 21FLPOLK | LIVINGSTON CR1 | 27.7086 | -81.4465 | River/Stream | 2005-01-10 |  | 6.83 | 0.047702 | 0.379 | 6.36 | 199 | 1.313 |  |  | 190 | 3.6 | 6.65 | 1.692 | X | 0.52591 | -0.97022
21FLPOLK_LIVINGSTON CR1 | 21FLPOLK | LIVINGSTON CR1 | 27.7086 | -81.4465 | River/Stream | 2005-07-19 |  |  | 0.04688 | 0.147 | 6.25 | 157 | 1.326 | 0.167 |  | 300 | 3.37 | 2.68 | 1.473 | -1.7898 | 0.3873 | -1.9173
21FLPOLK_LIVINGSTON CR1 | 21FLPOLK | LIVINGSTON CR1 | 27.7086 | -81.4465 | River/Stream | 2000-01-03 | 3.2 | 4.08 | 0.039477 | 0.444 | 7.18 | 209 | 1.138 | 0.07 |  | 125 | 4 | 7.75 | 1.582 | -2.6593 | 0.45869 | -0.81193
21FLPOLK_LIVINGSTON CR1 | 21FLPOLK | LIVINGSTON CR1 | 27.7086 | -81.4465 | River/Stream | 2006-07-13 |  | 25.28 | 0.054282 | 0.27 | 6.35 |  | 1.608 | 0.063 |  | 60 |  | 5.13 | 1.878 | -2.7646 | 0.63021 | -1.3093
21FLPOLK_LIVINGSTON CR1 | 21FLPOLK | LIVINGSTON CR1 | 27.7086 | -81.4465 | River/Stream | 2005-04-11 |  |  | 0.0403 | 0.323 | 6.58 | 196 | 1.244 |  |  | 165 | 2.83 | 5.85 | 1.567 | X | 0.44916 | -1.1301
21FLPOLK_LIVINGSTON CR1 | 21FLPOLK | LIVINGSTON CR1 | 27.7086 | -81.4465 | River/Stream | 1995-07-05 |  | 4.12 | 0.032075 | 0.34 | 6.71 | 180 | 1.044 | 0.121 |  | 200 | 4.8 | 5.3 | 1.384 | -2.112 | 0.32498 | -1.0788
21FLPOLK_LIVINGSTON CR1 | 21FLPOLK | LIVINGSTON CR1 | 27.7086 | -81.4465 | River/Stream | 2002-01-02 | 26.43 | 29.34 | 0.066618 | 0.571 | 7.3 | 226 | 2.224 | 0.068 |  | 175 | 8.2 | 7.92 | 2.795 | -2.6882 | 1.0278 | -0.56037
21FLPOLK_LIVINGSTON CR1 | 21FLPOLK | LIVINGSTON CR1 | 27.7086 | -81.4465 | River/Stream | 2005-07-26 |  |  | 0.035365 | 0.131 | 6.29 | 159 | 1.184 | 0.124 |  | 230 | 1.03 | 2.2 | 1.315 | -2.0875 | 0.27384 | -2.0326
21FLPOLK_LIVINGSTON CR1 | 21FLPOLK | LIVINGSTON CR1 | 27.7086 | -81.4465 | River/Stream | 2000-07-12 | 1.6 | 3.32 | 0.014804 | 0.477 | 6.84 | 266 | 0.714 | 0.02 |  | 25 | 0.86 | 5.49 | 1.191 | -3.912 | 0.17479 | -0.74024
21FLPOLK_LIVINGSTON CR1 | 21FLPOLK | LIVINGSTON CR1 | 27.7086 | -81.4465 | River/Stream | 1999-07-01 | 2 | 2.2 | 0.016449 | 0.351 | 6.57 | 252 | 0.796 | 0.076 |  | 75 | 1.37 | 5.74 | 1.147 | -2.577 | 0.13715 | -1.047
21FLPOLK_LIVINGSTON CR1 | 21FLPOLK | LIVINGSTON CR1 | 27.7086 | -81.4465 | River/Stream | 2004-07-19 |  | 6.32 | 0.014804 | 0.444 | 6.65 | 246 | 0.727 | 0.049 |  | 23 | 2.2 | 6.61 | 1.171 | -3.0159 | 0.15786 | -0.81193
21FLPOLK_LIVINGSTON CR1 | 21FLPOLK | LIVINGSTON CR1 | 27.7086 | -81.4465 | River/Stream | 1995-01-03 |  | 0.71 | 0.031253 | 0.395 | 6.43 | 207 | 1.536 | 0.171 |  | 350 | 3.6 | 6.8 | 1.931 | -1.7661 | 0.65804 | -0.92887
21FLPOLK_LIVINGSTON CR1 | 21FLPOLK | LIVINGSTON CR1 | 27.7086 | -81.4465 | River/Stream | 1996-07-01 |  | 7.84 | 0.017271 | 0.254 | 6.28 | 249 | 0.849 | 0.101 |  | 175 | 2.5 | 6.03 | 1.103 | -2.2926 | 0.098034 | -1.3704
21FLPOLK_LIVINGSTON CR1 | 21FLPOLK | LIVINGSTON CR1 | 27.7086 | -81.4465 | River/Stream | 2002-07-09 | 3.204 | 4.076 | 0.021384 | 0.201 | 6.17 | 197 | 1.529 | 0.173 |  | 430 | 2.8 | 4.67 | 1.73 | -1.7545 | 0.54812 | -1.6045
21FLPOLK_LIVINGSTON CR1 | 21FLPOLK | LIVINGSTON CR1 | 27.7086 | -81.4465 | River/Stream | 2003-07-01 |  | 5.83 | 0.017271 | 0.187 | 6.32 | 165 | 1.37 | 0.185 |  | 350 | 2.5 | 4.01 | 1.557 | -1.6874 | 0.44276 | -1.6766
21FLPOLK_LIVINGSTON CR1 | 21FLPOLK | LIVINGSTON CR1 | 27.7086 | -81.4465 | River/Stream | 1998-07-08 |  | 4.03 | 0.0041122 | 0.819 | 5.54 | 219 | 0.713 | 0.056 |  | 30 | 1.9 | 5.81 | 1.532 | -2.8824 | 0.42657 | -0.19967
21FLPOLK_LIVINGSTON CR1 | 21FLPOLK | LIVINGSTON CR1 | 27.7086 | -81.4465 | River/Stream | 1994-07-05 |  | 0.71 | 0.0041122 | 0.365 | 6.45 | 238 | 0.785 | 0.075 |  | 120 | 3 | 4.2 | 1.15 | -2.5903 | 0.13976 | -1.0079
21FLPOLK_LIVINGSTON CR1 | 21FLPOLK | LIVINGSTON CR1 | 27.7086 | -81.4465 | River/Stream | 1997-06-30 |  | 4.39 | 0.0041122 | 0.754 | 6.57 | 202 | 0.825 | 0.105 |  | 75 | 3.7 | 6.62 | 1.579 | -2.2538 | 0.45679 | -0.28236
21FLPOLK_LIVINGSTON CR1 | 21FLPOLK | LIVINGSTON CR1 | 27.7086 | -81.4465 | River/Stream | 1998-01-05 |  | 1.38 | 0.0041122 | 0.333 | 5.42 | 184 | 1.464 | 0.208 |  | 400 | 3.1 | 6.98 | 1.797 | -1.5702 | 0.58612 | -1.0996
21FLSFWM_LJ24342811 | 21FLSFWM | LJ24342811 | 27.5137 | -81.4793 | Canal | 2006-10-04 | [7 empty] | 0.153 | [5 empty] | -1.8773 | X | X
21FLSFWM_LJ24342811 | 21FLSFWM | LJ24342811 | 27.5137 | -81.4793 | Canal | 2007-02-07 | [7 empty] | 0.067 | [5 empty] | -2.7031 | X | X
21FLSFWM_LJ24342811 | 21FLSFWM | LJ24342811 | 27.5137 | -81.4793 | Canal | 2006-12-14 | [7 empty] | 0.167 | [5 empty] | -1.7898 | X | X
21FLSFWM_LJ24342811 | 21FLSFWM | LJ24342811 | 27.5137 | -81.4793 | Canal | 2006-11-15 | [7 empty] | 0.079 | [5 empty] | -2.5383 | X | X
21FLSFWM_LJ24342811 | 21FLSFWM | LJ24342811 | 27.5137 | -81.4793 | Canal | 2006-09-20 | [7 empty] | 0.253 | [5 empty] | -1.3744 | X | X
21FLSFWM_LJ24342811 | 21FLSFWM | LJ24342811 | 27.5137 | -81.4793 | Canal | 2006-09-07 | [7 empty] | 0.293 | [5 empty] | -1.2276 | X | X
21FLSFWM_LJ24342811 | 21FLSFWM | LJ24342811 | 27.5137 | -81.4793 | Canal | 2006-10-18 | [7 empty] | 0.109 | [5 empty] | -2.2164 | X | X
21FLSFWM_LJ24342811 | 21FLSFWM | LJ24342811 | 27.5137 | -81.4793 | Canal | 2006-11-01 | [7 empty] | 0.194 | [5 empty] | -1.6399 | X | X
21FLSFWM_LJ25342813 | 21FLSFWM | LJ25342813 | 27.4867 | -81.4793 | Canal | 2006-11-01 | [7 empty] | 0.092 | [5 empty] | -2.386 | X | X
21FLSFWM_LJ25342813 | 21FLSFWM | LJ25342813 | 27.4867 | -81.4793 | Canal | 2007-03-07 | [7 empty] | 0.072 | [5 empty] | -2.6311 | X | X
21FLSFWM_LJ25342813 | 21FLSFWM | LJ25342813 | 27.4867 | -81.4793 | Canal | 2007-02-22 | [7 empty] | 0.083 | [5 empty] | -2.4889 | X | X
21FLSFWM_LJ25342813 | 21FLSFWM | LJ25342813 | 27.4867 | -81.4793 | Canal | 2007-02-07 | [7 empty] | 0.099 | [5 empty] | -2.3126 | X | X
21FLSFWM_LJ25342813 | 21FLSFWM | LJ25342813 | 27.4867 | -81.4793 | Canal | 2007-01-24 | [7 empty] | 0.091 | [5 empty] | -2.3969 | X | X
21FLSFWM_LJ25342813 | 21FLSFWM | LJ25342813 | 27.4867 | -81.4793 | Canal | 2007-01-10 | [7 empty] | 0.086 | [5 empty] | -2.4534 | X | X
21FLSFWM_LJ25342813 | 21FLSFWM | LJ25342813 | 27.4867 | -81.4793 | Canal | 2006-12-14 | [7 empty] | 0.114 | [5 empty] | -2.1716 | X | X
21FLSFWM_LJ25342813 | 21FLSFWM | LJ25342813 | 27.4867 | -81.4793 | Canal | 2006-11-15 | [7 empty] | 0.112 | [5 empty] | -2.1893 | X | X
21FLSFWM_LJ25342813 | 21FLSFWM | LJ25342813 | 27.4867 | -81.4793 | Canal | 2006-10-18 | [7 empty] | 0.126 | [5 empty] | -2.0715 | X | X
21FLSFWM_LJ25342813 | 21FLSFWM | LJ25342813 | 27.4867 | -81.4793 | Canal | 2006-10-04 | [7 empty] | 0.145 | [5 empty] | -1.931 | X | X
21FLSFWM_LJ25342813 | 21FLSFWM | LJ25342813 | 27.4867 | -81.4793 | Canal | 2006-09-20 | [7 empty] | 0.106 | [5 empty] | -2.2443 | X | X
21FLSFWM_LJ25342813 | 21FLSFWM | LJ25342813 | 27.4867 | -81.4793 | Canal | 2006-09-07 | [7 empty] | 0.109 | [5 empty] | -2.2164 | X | X
21FLSFWM_LJ25342813 | 21FLSFWM | LJ25342813 | 27.4867 | -81.4793 | Canal | 2007-03-21 | [7 empty] | 0.084 | [5 empty] | -2.4769 | X | X
21FLSFWM_LJ25342813 | 21FLSFWM | LJ25342813 | 27.4867 | -81.4793 | Canal | 2006-11-29 | [7 empty] | 0.085 | [5 empty] | -2.4651 | X | X
21FLSEM_LKC | 21FLSEM | LKC | 28.6548 | -81.2256 | River/Stream | 2008-04-21 |  | 0.0037 | 0.11514 |  |  |  | 1 | 0.17 | 0.12 |  |  |  |  | -1.772 | X | X
21FLSEM_LKC | 21FLSEM | LKC | 28.6548 | -81.2256 | River/Stream | 2008-05-21 |  | 0.0021 | 0.078133 |  |  |  | 0.68 | 0.19 | 0.14 |  |  |  |  | -1.6607 | X | X
21FLSEM_LKC | 21FLSEM | LKC | 28.6548 | -81.2256 | River/Stream | 2008-06-18 |  | 0.0036 | 0.069908 |  |  |  | 0.77 | 0.28 | 0.22 |  |  |  |  | -1.273 | X | X
21FLSEM_LKC | 21FLSEM | LKC | 28.6548 | -81.2256 | River/Stream | 2008-02-21 |  | 0.0026 | 0.052637 |  |  |  | 0.6 | 0.14 | 0.11 |  |  |  |  | -1.9661 | X | X
21FLSEM_LKC | 21FLSEM | LKC | 28.6548 | -81.2256 | River/Stream | 2008-03-18 |  | 0.0021 | 0.071553 |  |  |  | 0.84 | 0.2 | 0.16 |  |  |  |  | -1.6094 | X | X
21FLSEM_LKC | 21FLSEM | LKC | 28.6548 | -81.2256 | River/Stream | 2008-09-23 |  | 0.015 | 0.098694 | 0.37 |  |  | 1.8 | 0.9 | 0.78 |  |  |  | 2.17 | -0.10536 | 0.77473 | -0.99425
21FLSJWM_LLS | 21FLSJWM | LLS | 29.4822 | -83.0072 | River/Stream | 2004-05-04 |  |  | 1.0037 | 0.17811 | 6.81 | 285 | 3.2199 | 0.41252 | 0.30255 | 400 | 1.96 | 2.12 | 3.398 | -0.88547 | 1.2232 | -1.7253
21FLSJWM_LLS | 21FLSJWM | LLS | 29.4822 | -83.0072 | River/Stream | 2004-01-06 |  |  | 0.54245 | 0.026145 | 7.27 | 500 | 2.9661 | 0.44483 | 0.25997 | 400 | 4 | 2.3 | 2.9923 | -0.81006 | 1.096 | -3.6441
21FLSJWM_LLS | 21FLSJWM | LLS | 29.4822 | -83.0072 | River/Stream | 2003-10-07 |  |  | 0.3659 | 0.02549 | 7.39 | 243 | 2.5887 | 0.2193 | 0.13955 | 500 | 1.5 | 3.86 | 2.6142 | -1.5173 | 0.96096 | -3.6695
21FLSJWM_LLS | 21FLSJWM | LLS | 29.4822 | -83.0072 | River/Stream | 2004-07-08 |  |  | 0.35935 | 0.15629 | 7.35 | 502 | 2.6661 | 0.36012 | 0.20331 | 400 | 6.5 | 3.47 | 2.8224 | -1.0213 | 1.0376 | -1.8561
21FLSJWM_LLS | 21FLSJWM | LLS | 29.4822 | -83.0072 | River/Stream | 2004-04-07 |  |  | 0.2251 | 0.13758 | 6.71 | 218 | 2.8934 | 0.14594 | 0.084685 | 800 | 1.9 | 4.15 | 3.031 | -1.9246 | 1.1089 | -1.9835
21FLSJWM_LLS | 21FLSJWM | LLS | 29.4822 | -83.0072 | River/Stream | 2003-11-04 |  |  | 0.22421 | 0.027405 | 6.83 | 242 | 3.0519 | 0.24141 | 0.12487 | 800 | 11 | 1.33 | 3.0793 | -1.4213 | 1.1247 | -3.597
21FLSJWM_LLS | 21FLSJWM | LLS | 29.4822 | -83.0072 | River/Stream | 2005-09-12 |  |  | 0.0737 | 0.00834 | 6.18 |  | 1.0738 | 0.12798 | 0.09412 | 300 |  | 0.24 | 1.0822 | -2.0559 | 0.078978 | -4.7867
21FLSJWM_LLS | 21FLSJWM | LLS | 29.4822 | -83.0072 | River/Stream | 2006-05-01 |  |  | 0.1434 | 0.0448 | 6.24 |  | 2.502 | 0.59826 | 0.2944 | 200 |  | 2.34 | 2.5468 | -0.51373 | 0.93484 | -3.1055
21FLSJWM_LLS | 21FLSJWM | LLS | 29.4822 | -83.0072 | River/Stream | 2005-08-01 |  |  | 0.058355 | 0.005 | 6.07 |  | 1.1095 | 0.1767 | 0.11971 | 300 |  | 0.54 | 1.1145 | -1.7333 | 0.10844 | -5.2983
21FLSJWM_LLS | 21FLSJWM | LLS | 29.4822 | -83.0072 | River/Stream | 2005-06-13 |  |  | 0.04832 | 0.005 | 5.75 | 54 | 1.0805 | 0.15336 | 0.087175 | 300 | 2.9 | 0.31 | 1.0855 | -1.875 | 0.082022 | -5.2983
21FLSJWM_LLS | 21FLSJWM | LLS | 29.4822 | -83.0072 | River/Stream | 2003-12-01 |  |  | 0.1128 | 0.18983 | 7.73 | 308 | 2.6051 | 0.21927 | 0.12879 | 500 | 6.9 | 10.24 | 2.7949 | -1.5175 | 1.0278 | -1.6616
21FLSJWM_LLS | 21FLSJWM | LLS | 29.4822 | -83.0072 | River/Stream | 2004-10-19 |  |  | 0.051105 | 0.005 | 5.89 | 63 | 1.3355 | 0.10617 | 0.04137 | 400 | 2.4 | 0.07 | 1.3405 | -2.2427 | 0.29302 | -5.2983
21FLSJWM_LLS | 21FLSJWM | LLS | 29.4822 | -83.0072 | River/Stream | 2004-11-08 |  |  | 0.062145 | 0.005 | 5.69 | 75 | 1.6365 | 0.1135 | 0.04983 | 500 | 1.9 | 0.5 | 1.6415 | -2.176 | 0.4956 | -5.2983
21FLSJWM_LLS | 21FLSJWM | LLS | 29.4822 | -83.0072 | River/Stream | 2004-08-11 |  |  | 0.075035 | 0.036435 | 6.52 | 110 | 2.0945 | 0.20111 | 0.1084 | 800 | 1.1 | 1.33 | 2.1309 | -1.6039 | 0.75657 | -3.3122
21FLSJWM_LLS | 21FLSJWM | LLS | 29.4822 | -83.0072 | River/Stream | 2005-10-03 |  |  | 0.0359 | 0.02917 | 6.3 |  | 1.0067 | 0.16298 | 0.11643 | 300 |  | 0.34 | 1.0358 | -1.8141 | 0.035213 | -3.5346
21FLSJWM_LLS | 21FLSJWM | LLS | 29.4822 | -83.0072 | River/Stream | 2005-07-06 |  |  | 0.033995 | 0.005 | 5.89 | 67 | 1.016 | 0.15247 | 0.08377 | 300 | 2.7 | 0.73 | 1.021 | -1.8808 | 0.020792 | -5.2983
21FLSJWM_LLS | 21FLSJWM | LLS | 29.4822 | -83.0072 | River/Stream | 2005-02-07 |  |  | 0.05699 | 0.012295 | 6.43 | 96 | 1.8822 | 0.06903 | 0.033325 | 400 | 0.9 | 2.2 | 1.8945 | -2.6732 | 0.63895 | -4.3986
21FLSJWM_LLS | 21FLSJWM | LLS | 29.4822 | -83.0072 | River/Stream | 2005-11-02 |  |  | 0.0389 | 0.01423 | 5.7 |  | 1.3072 | 0.13449 | 0.11606 | 300 |  | 0.48 | 1.3214 | -2.0063 | 0.27869 | -4.2524
21FLSJWM_LLS | 21FLSJWM | LLS | 29.4822 | -83.0072 | River/Stream | 2005-01-10 |  |  | 0.05212 | 0.005 | 5.75 | 76 | 1.9 | 0.11142 | 0.053075 | 400 | 1.5 | 0.9 | 1.905 | -2.1944 | 0.64446 | -5.2983
21FLSJWM_LLS | 21FLSJWM | LLS | 29.4822 | -83.0072 | River/Stream | 2004-12-06 |  |  | 0.04266 | 0.005 | 5.74 | 72 | 1.5909 | 0.09224 | 0.05066 | 400 | 0.9 | 0.74 | 1.5959 | -2.3834 | 0.46745 | -5.2983
21FLSJWM_LLS | 21FLSJWM | LLS | 29.4822 | -83.0072 | River/Stream | 2005-12-05 |  |  | 0.0312 | 0.0242 | 5.76 |  | 1.3569 | 0.12085 | 0.0945 | 400 |  | 1.06 | 1.3811 | -2.1132 | 0.32289 | -3.7214
21FLSJWM_LLS | 21FLSJWM | LLS | 29.4822 | -83.0072 | River/Stream | 2005-05-02 |  |  | 0.03134 | 0.015945 | 5.68 | 62 | 1.3926 | 0.09747 | 0.051295 | 300 | 1.4 | 0.31 | 1.4086 | -2.3282 | 0.34256 | -4.1386
21FLSJWM_LLS | 21FLSJWM | LLS | 29.4822 | -83.0072 | River/Stream | 2006-04-05 |  |  | 0.043 | 0.0162 | 6.83 |  | 1.9341 | 0.25603 | 0.0657 | 300 |  | 0.61 | 1.9503 | -1.3625 | 0.66799 | -4.1227
21FLSJWM_LLS | 21FLSJWM | LLS | 29.4822 | -83.0072 | River/Stream | 2005-03-07 |  |  | 0.04017 | 0.005 | 6.59 |  | 1.9218 | 0.08102 | 0.02779 | 400 | 1 | 2.66 | 1.9268 | -2.5131 | 0.65587 | -5.2983
21FLSJWM_LLS | 21FLSJWM | LLS | 29.4822 | -83.0072 | River/Stream | 2006-01-03 |  |  | 0.0218 | 0.0174 | 5.83 |  | 1.2174 | 0.11613 | 0.0735 | 200 |  | 0.65 | 1.2348 | -2.153 | 0.21089 | -4.0513
21FLSJWM_LLS | 21FLSJWM | LLS | 29.4822 | -83.0072 | River/Stream | 2004-09-30 |  |  | 0.02268 | 0.005 | 5.74 | 78 | 1.3496 | 0.20488 | 0.096175 | 300 | 4.48 | 0.07 | 1.3546 | -1.5853 | 0.30351 | -5.2983
21FLSJWM_LLS | 21FLSJWM | LLS | 29.4822 | -83.0072 | River/Stream | 2005-04-04 |  |  | 0.025785 | 0.005 | 5.79 |  | 1.5689 | 0.65342 | 0.094495 | 600 | 0.9 | 0.65 | 1.5739 | -0.42554 | 0.45358 | -5.2983
21FLSJWM_LLS | 21FLSJWM | LLS | 29.4822 | -83.0072 | River/Stream | 2004-02-03 |  |  | 0.03071 | 0.021625 | 7.04 | 254 | 1.9423 | 0.15276 | 0.06075 | 300 | 1.7 | 4.21 | 1.9639 | -1.8789 | 0.67493 | -3.8339
21FLSJWM_LLS | 21FLSJWM | LLS | 29.4822 | -83.0072 | River/Stream | 2004-03-02 |  |  | 0.042505 | 0.010245 | 6.2 | 172 | 2.8355 | 0.12079 | 0.05826 | 800 | 0.7 | 1.54 | 2.8457 | -2.1137 | 1.0458 | -4.581
21FLSJWM_LLS | 21FLSJWM | LLS | 29.4822 | -83.0072 | River/Stream | 2006-02-06 |  |  | 0.0148 | 0.0139 | 6.02 |  | 1.0591 | 0.0626 | 0.0237 | 200 |  | 1.68 | 1.073 | -2.771 | 0.07044 | -4.2759
21FLSJWM_LLS | 21FLSJWM | LLS | 29.4822 | -83.0072 | River/Stream | 2006-03-06 |  |  | 0.0237 |  | 6.22 |  | 2.5678 | 0.46437 | 0.0247 | 200 |  | 1.54 |  | -0.76707 | X | X
21FLSJWM_LLS | 21FLSJWM | LLS | 29.4822 | -83.0072 | River/Stream | 2007-02-06 |  |  |  |  | 6.18 | [6 empty] | 5.41 |  | X | X | X
21FLSJWM_LLS | 21FLSJWM | LLS | 29.4822 | -83.0072 | River/Stream | 2007-03-05 |  |  |  |  | 6.56 | [6 empty] | 4.35 |  | X | X | X
21FLSFWM_LM05383514 | 21FLSFWM | LM05383514 | 27.1876 | -80.8513 | Canal | 2006-12-19 | [7 empty] | 0.065 | [5 empty] | -2.7334 | X | X
21FLSFWM_LM05383514 | 21FLSFWM | LM05383514 | 27.1876 | -80.8513 | Canal | 2007-09-25 | [7 empty] | 0.037 | [5 empty] | -3.2968 | X | X
21FLSFWM_LM29373513 | 21FLSFWM | LM29373513 | 27.218 | -80.861 | Canal | 2006-09-27 | [7 empty] | 0.152 | [5 empty] | -1.8839 | X | X
21FLSFWM_LM29373513 | 21FLSFWM | LM29373513 | 27.218 | -80.861 | Canal | 2006-12-19 | [7 empty] | 0.083 | [5 empty] | -2.4889 | X | X
21FLSFWM_LM29373513 | 21FLSFWM | LM29373513 | 27.218 | -80.861 | Canal | 2007-03-13 | [7 empty] | 0.177 | [5 empty] | -1.7316 | X | X
21FLSFWM_LM29373513 | 21FLSFWM | LM29373513 | 27.218 | -80.861 | Canal | 2007-06-19 | [7 empty] | 0.362 | [5 empty] | -1.0161 | X | X
21FLSFWM_LM29373514 | 21FLSFWM | LM29373514 | 27.2144 | -80.8449 | Canal | 2007-10-09 | [7 empty] | 0.05 | [5 empty] | -2.9957 | X | X
21FLSFWM_LM29373514 | 21FLSFWM | LM29373514 | 27.2144 | -80.8449 | Canal | 2007-12-18 | [7 empty] | 0.042 | [5 empty] | -3.1701 | X | X
21FLSFWM_LM29373514 | 21FLSFWM | LM29373514 | 27.2144 | -80.8449 | Canal | 2007-11-20 | [7 empty] | 0.033 | [5 empty] | -3.4112 | X | X
21FLSFWM_LM29373514 | 21FLSFWM | LM29373514 | 27.2144 | -80.8449 | Canal | 2007-10-23 | [7 empty] | 0.066 | [5 empty] | -2.7181 | X | X
21FLSFWM_LM29373514 | 21FLSFWM | LM29373514 | 27.2144 | -80.8449 | Canal | 2007-09-25 | [7 empty] | 0.05 | [5 empty] | -2.9957 | X | X
21FLSFWM_LM29373514 | 21FLSFWM | LM29373514 | 27.2144 | -80.8449 | Canal | 2007-08-28 | [7 empty] | 0.276 | [5 empty] | -1.2874 | X | X
21FLSFWM_LM29373514 | 21FLSFWM | LM29373514 | 27.2144 | -80.8449 | Canal | 2007-07-31 | [7 empty] | 0.044 | [5 empty] | -3.1236 | X | X
21FLSFWM_LM29373514 | 21FLSFWM | LM29373514 | 27.2144 | -80.8449 | Canal | 2007-07-03 | [7 empty] | 0.199 | [5 empty] | -1.6145 | X | X
21FLSFWM_LM29373514 | 21FLSFWM | LM29373514 | 27.2144 | -80.8449 | Canal | 2007-06-19 | [7 empty] | 0.188 | [5 empty] | -1.6713 | X | X
21FLSFWM_LM29373514 | 21FLSFWM | LM29373514 | 27.2144 | -80.8449 | Canal | 2006-09-12 | [7 empty] | 0.069 | [5 empty] | -2.6736 | X | X
21FLSFWM_LM29373514 | 21FLSFWM | LM29373514 | 27.2144 | -80.8449 | Canal | 2006-10-24 | [7 empty] | 0.07 | [5 empty] | -2.6593 | X | X
21FLSFWM_LM29373514 | 21FLSFWM | LM29373514 | 27.2144 | -80.8449 | Canal | 2007-11-06 | [7 empty] | 0.029 | [5 empty] | -3.5405 | X | X
21FLSFWM_LM29373514 | 21FLSFWM | LM29373514 | 27.2144 | -80.8449 | Canal | 2006-10-11 | [7 empty] | 0.053 | [5 empty] | -2.9375 | X | X
21FLSFWM_LM29373514 | 21FLSFWM | LM29373514 | 27.2144 | -80.8449 | Canal | 2006-09-27 | [7 empty] | 0.063 | [5 empty] | -2.7646 | X | X
21FLSFWM_LM29373514 | 21FLSFWM | LM29373514 | 27.2144 | -80.8449 | Canal | 2007-07-17 | [7 empty] | 0.061 | [5 empty] | -2.7969 | X | X
21FLSJWM_LM-CWF | 21FLSJWM | LM-CWF | 28.8137 | -81.2771 | Canal | 2003-06-17 |  |  | 0.076 | 0.163 | 7.77 | 631 | 0.295 | 0.211 | 0.143 | 60 | 8.9 | 6.89 | 0.458 | -1.5559 | -0.78089 | -1.814
21FLSJWM_LM-CWF | 21FLSJWM | LM-CWF | 28.8137 | -81.2771 | Canal | 2002-12-17 |  |  | 0.138 | 0.346 | 7.27 | 410.3 | 0.64 | 0.162 | 0.079 | 80 | 6 | 8.56 | 0.986 | -1.8202 | -0.014099 | -1.0613
21FLSJWM_LM-CWF | 21FLSJWM | LM-CWF | 28.8137 | -81.2771 | Canal | 2002-11-12 |  |  | 0.138 | 0.206 | 7.35 | 519.6 | 0.805 | 0.239 | 0.1115 | 40 | 5.7 | 5.25 | 1.011 | -1.4313 | 0.01094 | -1.5799
21FLSJWM_LM-CWF | 21FLSJWM | LM-CWF | 28.8137 | -81.2771 | Canal | 2002-10-17 |  |  | 0.091 | 0.176 | 7.24 | 465.8 | 0.595 | 0.17 | 0.117 | 100 | 3.9 | 5.12 | 0.771 | -1.772 | -0.26007 | -1.7373
21FLSJWM_LM-CWF | 21FLSJWM | LM-CWF | 28.8137 | -81.2771 | Canal | 2003-08-12 |  |  | 0.11 | 0.392 | 7.44 | 426.3 | 0.725 | 0.16 | 0.1225 | 75 | 3.5 | 5.12 | 1.117 | -1.8326 | 0.11065 | -0.93649
21FLSJWM_LM-CWF | 21FLSJWM | LM-CWF | 28.8137 | -81.2771 | Canal | 2003-04-15 |  |  | 0.05875 | 0.231 | 7.61 | 473.4 | 0.4425 |  | 0.109 | 85 | 4.85 | 7.205 | 0.6735 | X | -0.39527 | -1.4653
21FLSJWM_LM-CWF | 21FLSJWM | LM-CWF | 28.8137 | -81.2771 | Canal | 2003-05-20 |  |  | 0.0775 | 0.149 | 7.6 | 499.2 | 0.6 | 0.294 | 0.191 | 100 | 4.9 | 5.93 | 0.749 | -1.2242 | -0.28902 | -1.9038
21FLSJWM_LM-CWF | 21FLSJWM | LM-CWF | 28.8137 | -81.2771 | Canal | 2003-01-22 |  |  | 0.069 | 0.169 | 7.23 | 451.8 | 0.625 | 0.122 | 0.1035 | 60 | 2.6 | 7.51 | 0.794 | -2.1037 | -0.23067 | -1.7779
21FLSJWM_LM-CWF | 21FLSJWM | LM-CWF | 28.8137 | -81.2771 | Canal | 2003-03-18 |  |  | 0.0925 | 0.139 | 7.37 | 369.5 | 0.94 | 0.306 | 0.169 | 100 | 3.3 | 6.07 | 1.079 | -1.1842 | 0.076035 | -1.9733
21FLSJWM_LM-CWF | 21FLSJWM | LM-CWF | 28.8137 | -81.2771 | Canal | 2003-09-16 |  |  | 0.045 | 0.143 | 7.29 | 533.7 | 0.57 | 0.168 | 0.121 | 70 | 4.4 | 3.4 | 0.713 | -1.7838 | -0.33827 | -1.9449
21FLSJWM_LM-CWF | 21FLSJWM | LM-CWF | 28.8137 | -81.2771 | Canal | 2003-07-16 |  |  | 0.0815 | 0.11 | 7.48 | 318 | 1.12 | 0.199 | 0.1175 | 35 | 3.3 | 6.21 | 1.23 | -1.6145 | 0.20701 | -2.2073
21FLSJWM_LN-TC | 21FLSJWM | LN-TC | 28.949 | -81.5112 | Canal | 2006-06-07 |  |  | 0.705 | 0.033 | 6.7 |  | 2.475 | 0.111 | 0.028 | 400 |  | 1.47 | 2.508 | -2.1982 | 0.91949 | -3.4112
21FLSJWM_LN-TC | 21FLSJWM | LN-TC | 28.949 | -81.5112 | Canal | 2003-01-09 |  |  | 0.893 | 0.005 | 6.155 | 158.05 | 3.15 | 0.025 | 0.006 | 60 | 8.7 | 4.06 | 3.155 | -3.6889 | 1.149 | -5.2983
21FLSJWM_LN-TC | 21FLSJWM | LN-TC | 28.949 | -81.5112 | Canal | 2007-06-13 |  |  | 0.318 | 0.005 | 6.94 |  | 1.17 | 0.199 | 0.123 | 40 |  | 1.84 | 1.175 | -1.6145 | 0.16127 | -5.2983
21FLSJWM_LN-TC | 21FLSJWM | LN-TC | 28.949 | -81.5112 | Canal | 2006-09-07 |  |  | 0.301 | 0.013 | 6.8 |  | 1.1367 | 0.185 | 0.036 | 360 |  | 0.84 | 1.1497 | -1.6874 | 0.13947 | -4.3428
21FLSJWM_LN-TC | 21FLSJWM | LN-TC | 28.949 | -81.5112 | Canal | 2004-02-18 |  |  | 0.6065 | 0.0135 | 6.83 | 217 | 2.665 | 0.04 | 0.006 | 360 | 15 | 3.1 | 2.6785 | -3.2189 | 0.98526 | -4.3051
21FLSJWM_LN-TC | 21FLSJWM | LN-TC | 28.949 | -81.5112 | Canal | 2007-08-08 |  |  | 0.58 | 0.005 | 5.4 |  | 2.8 | 0.102 | 0.032 | 320 |  | 2.48 | 2.805 | -2.2828 | 1.0314 | -5.2983
21FLSJWM_LN-TC | 21FLSJWM | LN-TC | 28.949 | -81.5112 | Canal | 2003-03-10 |  |  | 0.5795 | 0.005 | 5.81 | 96.8 | 2.915 | 0.071 | 0.0205 | 200 | 18.5 | 1.94 | 2.92 | -2.6451 | 1.0716 | -5.2983
21FLSJWM_LN-TC | 21FLSJWM | LN-TC | 28.949 | -81.5112 | Canal | 2006-02-09 |  |  | 0.659 | 0.005 | 5.95 |  | 3.32 | 0.062 | 0.032 | 700 |  | 2.92 | 3.325 | -2.7806 | 1.2015 | -5.2983
21FLSJWM_LN-TC | 21FLSJWM | LN-TC | 28.949 | -81.5112 | Canal | 2005-04-05 |  |  | 0.775 | 0.0155 | 6.03 | 117.5 | 3.91 | 0.072 | 0.012 |  | 60 | 1.37 | 3.9255 | -2.6311 | 1.3675 | -4.1669
21FLSJWM_LN-TC | 21FLSJWM | LN-TC | 28.949 | -81.5112 | Canal | 2005-03-01 |  |  | 0.8095 | 0.021 | 6.4 | 112 | 4.25 | 0.054 | 0.0105 | 400 | 39 | 1.73 | 4.271 | -2.9188 | 1.4518 | -3.8632
21FLSJWM_LN-TC | 21FLSJWM | LN-TC | 28.949 | -81.5112 | Canal | 2003-06-12 |  |  | 0.4775 | 0.005 | 6.84 | 151 | 2.7 | 0.079 | 0.0285 | 960 | 40 | 1.46 | 2.705 | -2.5383 | 0.9951 | -5.2983
21FLSJWM_LN-TC | 21FLSJWM | LN-TC | 28.949 | -81.5112 | Canal | 2005-02-01 |  |  | 0.6165 |  | 6.44 | 113.4 | 3.55 | 0.034 | 0.005 | 800 | 24 | 1.98 |  | -3.3814 | X | X
21FLSJWM_LN-TC | 21FLSJWM | LN-TC | 28.949 | -81.5112 | Canal | 2005-06-08 |  |  | 0.592 | 0.0105 | 6.38 | 116.4 | 3.5 | 0.108 | 0.04 | 800 | 60 | 0.78 | 3.5105 | -2.2256 | 1.2558 | -4.5564
21FLSJWM_LN-TC | 21FLSJWM | LN-TC | 28.949 | -81.5112 | Canal | 2004-05-11 |  |  | 0.525 | 0.0045 | 5.97 | 259.2 | 3.245 | 0.085 | 0.017 | 720 | 45 | 1.8 | 3.2495 | -2.4651 | 1.1785 | -5.4037
21FLSJWM_LN-TC | 21FLSJWM | LN-TC | 28.949 | -81.5112 | Canal | 2003-04-03 |  |  | 0.4495 | 0.013 | 5.805 | 102.2 | 2.8225 | 0.048 | 0.03825 | 360 | 36 | 2.275 | 2.8355 | -3.0366 | 1.0422 | -4.3428
21FLSJWM_LN-TC | 21FLSJWM | LN-TC | 28.949 | -81.5112 | Canal | 2002-11-14 |  |  | 0.634 | 0.005 | 6.31 | 148.8 | 4.17 | 0.08 | 0.006 | 1250 | 45 | 1.61 | 4.175 | -2.5257 | 1.4291 | -5.2983
21FLSJWM_LN-TC | 21FLSJWM | LN-TC | 28.949 | -81.5112 | Canal | 2003-02-05 |  |  | 0.355 | 0.02 | 6.38 | 137.2 | 2.36 | 0.027 | 0.006 | 720 | 2.8 | 4.15 | 2.38 | -3.6119 | 0.8671 | -3.912
21FLSJWM_LN-TC | 21FLSJWM | LN-TC | 28.949 | -81.5112 | Canal | 2006-07-06 |  |  | 0.229 | 0.112 | 6.38 |  | 1.57 | 0.096 | 0.005 | 225 |  | 1.67 | 1.682 | -2.3434 | 0.51998 | -2.1893
21FLSJWM_LN-TC | 21FLSJWM | LN-TC | 28.949 | -81.5112 | Canal | 2007-10-10 |  |  | 0.632 | 0.005 | 5.86 |  | 4.45 | 0.138 | 0.046 | 800 |  | 0.17 | 4.455 | -1.9805 | 1.494 | -5.2983
21FLSJWM_LN-TC | 21FLSJWM | LN-TC | 28.949 | -81.5112 | Canal | 2005-01-04 |  |  | 0.6015 | 0.012 | 6.26 | 111.3 | 4.27 | 0.044 | 0.009 | 640 | 28 | 2.63 | 4.282 | -3.1236 | 1.4544 | -4.4228
21FLSJWM_LN-TC | 21FLSJWM | LN-TC | 28.949 | -81.5112 | Canal | 2008-06-04 |  |  | 0.415 | 0.036 | 7.08 |  | 3 | 0.142 | 0.014 | 300 |  | 0.42 | 3.036 | -1.9519 | 1.1105 | -3.3242
21FLSJWM_LN-TC | 21FLSJWM | LN-TC | 28.949 | -81.5112 | Canal | 2004-12-07 |  |  | 0.579 | 0.0135 | 5.93 | 104.9 | 4.24 | 0.062 | 0.0075 | 800 | 58 | 1.96 | 4.2535 | -2.7806 | 1.4477 | -4.3051
21FLSJWM_LN-TC | 21FLSJWM | LN-TC | 28.949 | -81.5112 | Canal | 2005-05-09 |  |  | 0.453 | 0.0175 | 6.38 |  | 3.445 | 0.071 | 0.021 | 800 | 39 | 2.28 | 3.4625 | -2.6451 | 1.242 | -4.0456
21FLSJWM_LN-TC | 21FLSJWM | LN-TC | 28.949 | -81.5112 | Canal | 2007-02-07 |  |  | 0.184 | 1.7 | 6.02 |  | 1.46 | 0.037 | 0.005 | 160 |  | 4.96 | 3.16 | -3.2968 | 1.1506 | 0.53063
21FLSJWM_LN-TC | 21FLSJWM | LN-TC | 28.949 | -81.5112 | Canal | 2004-01-08 |  |  | 0.3035 | 0.0065 | 6.93 | 169.9 | 2.435 | 0.032 | 0.006 | 350 | 13 | 3.68 | 2.4415 | -3.442 | 0.89261 | -5.036
21FLSJWM_LN-TC | 21FLSJWM | LN-TC | 28.949 | -81.5112 | Canal | 2005-10-11 |  |  | 0.597 | 0.005 | 5.51 |  | 4.8 | 0.153 | 0.034 | 1125 |  | 0.95 | 4.805 | -1.8773 | 1.5697 | -5.2983
21FLSJWM_LN-TC | 21FLSJWM | LN-TC | 28.949 | -81.5112 | Canal | 2003-12-15 |  |  | 0.2515 | 0.0035 | 6.47 | 180.9 | 2.055 | 0.019 | 0.006 | 200 | 12 | 3.05 | 2.0585 | -3.9633 | 0.72198 | -5.655
21FLSJWM_LN-TC | 21FLSJWM | LN-TC | 28.949 | -81.5112 | Canal | 2004-07-14 |  |  | 0.318 | 0.0045 | 5.93 | 162 | 2.62 | 0.068 | 0.015 | 1120 | 32 |  | 2.6245 | -2.6882 | 0.96489 | -5.4037
21FLSJWM_LN-TC | 21FLSJWM | LN-TC | 28.949 | -81.5112 | Canal | 2007-11-07 |  |  | 0.321 | 0.01 | 6.48 |  | 2.67 | 0.035 | 0.005 | 400 |  | 4.49 | 2.68 | -3.3524 | 0.98582 | -4.6052
21FLSJWM_LN-TC | 21FLSJWM | LN-TC | 28.949 | -81.5112 | Canal | 2003-05-13 |  |  | 0.3785 | 0.005 | 6.66 | 125.7 | 3.18 | 0.147 | 0.0195 | 280 | 55 | 1.15 | 3.185 | -1.9173 | 1.1585 | -5.2983
21FLSJWM_LN-TC | 21FLSJWM | LN-TC | 28.949 | -81.5112 | Canal | 2006-01-04 |  |  | 0.27 | 0.005 | 6.08 |  | 2.37 | 0.032 | 0.005 | 500 |  | 2.69 | 2.375 | -3.442 | 0.865 | -5.2983
21FLSJWM_LN-TC | 21FLSJWM | LN-TC | 28.949 | -81.5112 | Canal | 2002-12-05 |  |  | 0.3625 | 0.005 | 6.44 | 179 | 3.225 | 0.019 | 0.006 | 500 | 23 | 2.05 | 3.23 | -3.9633 | 1.1725 | -5.2983
21FLSJWM_LN-TC | 21FLSJWM | LN-TC | 28.949 | -81.5112 | Canal | 2004-03-10 |  |  | 0.2955 | 0.0145 | 6.61 | 215 | 2.645 | 0.063 | 0.011 | 960 | 11.3 | 4.47 | 2.6595 | -2.7646 | 0.97814 | -4.2336
21FLSJWM_LN-TC | 21FLSJWM | LN-TC | 28.949 | -81.5112 | Canal | 2003-11-20 |  |  | 0.275 | 0.0035 | 6.7 | 161.9 | 2.81 | 0.034 | 0.006 | 480 |  | 1.94 | 2.8135 | -3.3814 | 1.0344 | -5.655
21FLSJWM_LN-TC | 21FLSJWM | LN-TC | 28.949 | -81.5112 | Canal | 2005-11-03 |  |  | 0.367 | 0.005 | 5.59 |  | 3.775 | 0.093 | 0.016 | 1250 |  | 0.81 | 3.78 | -2.3752 | 1.3297 | -5.2983
21FLSJWM_LN-TC | 21FLSJWM | LN-TC | 28.949 | -81.5112 | Canal | 2007-12-05 |  |  | 0.246 | 0.033 | 7 |  | 2.58 | 0.036 | 0.01 | 400 |  | 3.47 | 2.613 | -3.3242 | 0.9605 | -3.4112
21FLSJWM_LN-TC | 21FLSJWM | LN-TC | 28.949 | -81.5112 | Canal | 2008-01-09 |  |  | 0.207 | 0.055 | 7.51 |  | 2.2 | 0.027 | 0.005 | 240 |  | 3.63 | 2.255 | -3.6119 | 0.81315 | -2.9004
21FLSJWM_LN-TC | 21FLSJWM | LN-TC | 28.949 | -81.5112 | Canal | 2004-06-10 |  |  | 0.168 | 0.036 | 6.84 | 172 | 1.846 | 0.06 | 0.02 | 640 | 2.9 | 1.94 | 1.882 | -2.8134 | 0.63234 | -3.3242
21FLSJWM_LN-TC | 21FLSJWM | LN-TC | 28.949 | -81.5112 | Canal | 2007-07-11 |  |  | 0.109 | 0.005 | 6.89 |  | 1.25 | 0.228 | 0.148 | 40 |  | 1.5 | 1.255 | -1.4784 | 0.22714 | -5.2983
21FLSJWM_LN-TC | 21FLSJWM | LN-TC | 28.949 | -81.5112 | Canal | 2004-11-02 |  |  | 0.3105 | 0.0135 | 7.04 | 83.8 | 3.615 | 0.092 | 0.0245 | 960 | 26 | 1.11 | 3.6285 | -2.386 | 1.2888 | -4.3051
21FLSJWM_LN-TC | 21FLSJWM | LN-TC | 28.949 | -81.5112 | Canal | 2004-08-18 |  |  | 0.332 | 0.0035 |  | 182.9 | 4.055 | 0.132 | 0.0365 | 1200 | 30 | 0.92 | 4.0585 | -2.025 | 1.4008 | -5.655
21FLSJWM_LN-TC | 21FLSJWM | LN-TC | 28.949 | -81.5112 | Canal | 2006-10-04 |  |  | 0.099 | 0.043 | 6.94 |  | 1.2233 | 0.099 | 0.029 | 320 |  | 1.39 | 1.2663 | -2.3126 | 0.23613 | -3.1466
21FLSJWM_LN-TC | 21FLSJWM | LN-TC | 28.949 | -81.5112 | Canal | 2006-08-02 |  |  | 0.148 | 0.156 | 6.88 |  | 1.83 | 0.115 | 0.028 | 350 |  | 1.21 | 1.986 | -2.1628 | 0.68612 | -1.8579
21FLSJWM_LN-TC | 21FLSJWM | LN-TC | 28.949 | -81.5112 | Canal | 2005-09-13 |  |  | 0.2645 | 0.005 | 5.95 |  | 3.345 | 0.089 | 0.0135 | 900 |  | 0.58 | 3.35 | -2.4191 | 1.209 | -5.2983
21FLSJWM_LN-TC | 21FLSJWM | LN-TC | 28.949 | -81.5112 | Canal | 2008-02-06 |  |  | 0.156 | 0.129 | 6.97 |  | 1.98 | 0.023 | 0.005 | 240 |  | 2.85 | 2.109 | -3.7723 | 0.74621 | -2.0479
21FLSJWM_LN-TC | 21FLSJWM | LN-TC | 28.949 | -81.5112 | Canal | 2002-10-02 |  |  | 0.3045 |  | 6.06 | 128 | 3.94 | 0.084 | 0.016 | 1000 | 38 | 0.6 |  | -2.4769 | X | X
21FLSJWM_LN-TC | 21FLSJWM | LN-TC | 28.949 | -81.5112 | Canal | 2003-10-01 |  |  | 0.1995 | 0.014 | 6.4 | 113.4 | 2.79 | 0.031 | 0.006 | 800 | 36 | 0.64 | 2.804 | -3.4738 | 1.031 | -4.2687
21FLSJWM_LN-TC | 21FLSJWM | LN-TC | 28.949 | -81.5112 | Canal | 2005-12-08 |  |  | 0.172 | 0.005 | 6.11 |  | 2.435 | 0.034 | 0.012 | 600 |  | 1.63 | 2.44 | -3.3814 | 0.892 | -5.2983
21FLSJWM_LN-TC | 21FLSJWM | LN-TC | 28.949 | -81.5112 | Canal | 2003-07-08 |  |  | 0.1955 | 0.005 | 6.07 | 119 | 2.785 | 0.096 | 0.02 | 500 | 44 | 0.55 | 2.79 | -2.3434 | 1.026 | -5.2983
21FLSJWM_LN-TC | 21FLSJWM | LN-TC | 28.949 | -81.5112 | Canal | 2008-03-05 |  |  | 0.136 | 0.171 | 6.74 |  | 2.02 | 0.021 | 0.005 | 240 |  | 3.03 | 2.191 | -3.8632 | 0.78436 | -1.7661
21FLSJWM_LN-TC | 21FLSJWM | LN-TC | 28.949 | -81.5112 | Canal | 2004-10-05 |  |  | 0.177 | 0.0305 | 6.07 | 64.1 | 2.675 | 0.108 | 0.0275 | 960 | 6.8 | 0.54 | 2.7055 | -2.2256 | 0.99529 | -3.49
21FLSJWM_LN-TC | 21FLSJWM | LN-TC | 28.949 | -81.5112 | Canal | 2006-03-08 |  |  | 0.161 | 0.005 | 6.11 |  | 2.44 | 0.032 | 0.005 | 400 |  | 2.58 | 2.445 | -3.442 | 0.89405 | -5.2983
21FLSJWM_LN-TC | 21FLSJWM | LN-TC | 28.949 | -81.5112 | Canal | 2007-01-04 |  |  | 0.087 | 0.375 | 6.61 |  | 1.49 | 0.043 | 0.005 | 140 |  | 2.31 | 1.865 | -3.1466 | 0.62326 | -0.98083
21FLSJWM_LN-TC | 21FLSJWM | LN-TC | 28.949 | -81.5112 | Canal | 2004-04-19 |  |  | 0.0975 | 0.031 | 6.9 | 198.6 | 1.685 | 0.03 | 0.009 | 640 | 10.8 |  | 1.716 | -3.5066 | 0.54 | -3.4738
21FLSJWM_LN-TC | 21FLSJWM | LN-TC | 28.949 | -81.5112 | Canal | 2006-05-02 |  |  | 0.082 | 0.025 | 6.65 |  | 1.605 | 0.053 | 0.015 | 350 |  | 3.19 | 1.63 | -2.9375 | 0.48858 | -3.6889
21FLSJWM_LN-TC | 21FLSJWM | LN-TC | 28.949 | -81.5112 | Canal | 2003-09-08 |  |  | 0.144 | 0.005 | 6.15 | 104.3 | 2.955 | 0.044 | 0.011 | 500 | 53 | 0.63 | 2.96 | -3.1236 | 1.0852 | -5.2983
21FLSJWM_LN-TC | 21FLSJWM | LN-TC | 28.949 | -81.5112 | Canal | 2007-09-12 |  |  | 0.093 | 0.084 | 6.54 |  | 2.03 | 0.094 | 0.011 | 300 |  | 2.91 | 2.114 | -2.3645 | 0.74858 | -2.4769
21FLSJWM_LN-TC | 21FLSJWM | LN-TC | 28.949 | -81.5112 | Canal | 2008-07-09 |  |  | 0.086 | 0.039 | 6.66 |  | 1.98 | 0.051 |  | 400 |  | 2.68 | 2.019 | -2.9759 | 0.7026 | -3.2442
21FLSJWM_LN-TC | 21FLSJWM | LN-TC | 28.949 | -81.5112 | Canal | 2003-08-04 |  |  | 0.125 | 0.005 | 6.4 | 99.7 | 2.94 | 0.056 | 0.006 | 600 | 33.6 | 1.42 | 2.945 | -2.8824 | 1.0801 | -5.2983
21FLSJWM_LN-TC | 21FLSJWM | LN-TC | 28.949 | -81.5112 | Canal | 2007-04-11 |  |  | 0.058 | 0.056 | 6.93 |  | 1.37 | 0.059 | 0.011 | 200 |  | 2.03 | 1.426 | -2.8302 | 0.35487 | -2.8824
21FLSJWM_LN-TC | 21FLSJWM | LN-TC | 28.949 | -81.5112 | Canal | 2004-09-14 |  |  | 0.12 | 0.0175 | 6.43 | 57.2 | 2.855 | 0.151 | 0.0485 | 1120 | 4.3 | 1.91 | 2.8725 | -1.8905 | 1.0552 | -4.0456
21FLSJWM_LN-TC | 21FLSJWM | LN-TC | 28.949 | -81.5112 | Canal | 2005-08-03 |  |  | 0.1315 | 0.011 | 5.76 |  | 3.8 | 0.086 | 0.0165 | 1200 |  | 0.65 | 3.811 | -2.4534 | 1.3379 | -4.5099
21FLSJWM_LN-TC | 21FLSJWM | LN-TC | 28.949 | -81.5112 | Canal | 2008-04-02 |  |  | 0.04 | 0.12 | 7.01 |  | 1.82 | 0.021 | 0.005 | 240 |  | 2.92 | 1.94 | -3.8632 | 0.66269 | -2.1203
21FLSJWM_LN-TC | 21FLSJWM | LN-TC | 28.949 | -81.5112 | Canal | 2008-05-07 |  |  | 0.036 | 0.089 | 6.99 |  | 1.98 | 0.027 | 0.005 | 240 |  | 3.47 | 2.069 | -3.6119 | 0.72707 | -2.4191
21FLSJWM_LN-TC | 21FLSJWM | LN-TC | 28.949 | -81.5112 | Canal | 2006-11-08 |  |  | 0.014 | 0.005 | 7.05 |  | 0.97 | 0.089 | 0.013 | 140 |  | 2.63 | 0.975 | -2.4191 | -0.025318 | -5.2983
21FLSJWM_LN-TC | 21FLSJWM | LN-TC | 28.949 | -81.5112 | Canal | 2007-03-14 |  |  | 0.025 | 0.024 | 6.83 |  | 1.76 | 0.032 | 0.005 | 160 |  | 3.3 | 1.784 | -3.442 | 0.57886 | -3.7297
21FLSJWM_LN-TC | 21FLSJWM | LN-TC | 28.949 | -81.5112 | Canal | 2006-12-05 |  |  | 0.015 | 0.005 | 6.94 |  | 1.24 | 0.115 | 0.014 | 180 |  | 0.57 | 1.245 | -2.1628 | 0.21914 | -5.2983
21FLSJWM_LN-TC | 21FLSJWM | LN-TC | 28.949 | -81.5112 | Canal | 2007-05-09 |  |  | 0.005 | 0.005 |  |  | 1.8 | 0.126 | 0.043 | 300 |  |  | 1.805 | -2.0715 | 0.59056 | -5.2983
21FLSJWM_LN-TC | 21FLSJWM | LN-TC | 28.949 | -81.5112 | Canal | 2006-04-05 |  |  |  | 0.005 | 6.24 |  | 2.06 | 0.056 | 0.01 | 400 |  | 3.4 | 2.065 | -2.8824 | 0.72513 | -5.2983
21FLSJWM_LN-TC | 21FLSJWM | LN-TC | 28.949 | -81.5112 | Canal | 2005-07-06 |  |  |  |  | 6.03 | 81.9 | 3.29 |  |  |  |  | 0.38 |  | X | X | X
21FLSFWM_LO24383412 | 21FLSFWM | LO24383412 | 27.1641 | -80.8806 | Canal | 2007-06-19 | [7 empty] | 0.342 | [5 empty] | -1.0729 | X | X
21FLSFWM_LO24383412 | 21FLSFWM | LO24383412 | 27.1641 | -80.8806 | Canal | 2007-09-25 | [7 empty] | 0.231 | [5 empty] | -1.4653 | X | X
21FLSJWM_LOC21 | 21FLSJWM | LOC21 | 29.5416 | -81.9533 | River/Stream | 1997-07-24 | 0.25 | 0.25 | 0.026 | 0.053 | 5.18 | 49.5 | 0.025 | 0.085 | 0.067 | 300 | 1.7 | 6.79 | 0.078 | -2.4651 | -2.551 | -2.9375
21FLSJWM_LOC21 | 21FLSJWM | LOC21 | 29.5416 | -81.9533 | River/Stream | 1997-04-22 | 0.25 | 0.72138 | 0.02 | 0.04 | 6.4 | 44.5 | 0.025 | 0.071 | 0.044 | 50 | 1 | 7.04 | 0.065 | -2.6451 | -2.7334 | -3.2189
21FLSJWM_LOC21 | 21FLSJWM | LOC21 | 29.5416 | -81.9533 | River/Stream | 1997-09-25 | 1.246 | 0.86713 | 0.046 | 0.021 |  | 44.5 | 0.23 | 0.051 | 0.037 | 60 | 0.7 | 6.68 | 0.251 | -2.9759 | -1.3823 | -3.8632
21FLSJWM_LOC21 | 21FLSJWM | LOC21 | 29.5416 | -81.9533 | River/Stream | 1997-10-16 | 0.25 | 0.25 | 0.024 | 0.008 | 6.53 | 43 | 0.29 | 0.057 | 0.035 | 150 | 0.7 | 7.41 | 0.298 | -2.8647 | -1.2107 | -4.8283
21FLSJWM_LOC21 | 21FLSJWM | LOC21 | 29.5416 | -81.9533 | River/Stream | 1998-05-11 | 0.25 | 0.39056 | 0.046 | 0.018 | 4.935 | 49 | 1.105 | 0.227 | 0.1975 | 600 | 0.763 | 6.18 | 1.123 | -1.4828 | 0.116 | -4.0174
21FLSJWM_LOC21 | 21FLSJWM | LOC21 | 29.5416 | -81.9533 | River/Stream | 1997-05-22 | 0.25 | 0.25 | 0.014 | 0.052 | 6.19 | 45.5 | 0.45 | 0.092 | 0.055 | 150 | 0.8 | 6.62 | 0.502 | -2.386 | -0.68916 | -2.9565
21FLSJWM_LOC21 | 21FLSJWM | LOC21 | 29.5416 | -81.9533 | River/Stream | 1998-04-06 | 0.25 | 0.71339 | 0.031 | 0.01025 | 4.625 | 50.25 | 1.045 | 0.186 | 0.129 | 500 | 0.64775 | 6.135 | 1.0553 | -1.682 | 0.053778 | -4.5805
21FLSJWM_LOC21 | 21FLSJWM | LOC21 | 29.5416 | -81.9533 | River/Stream | 1997-06-27 | 0.25 | 0.70013 | 0.0125 | 0.0455 | 5.87 | 44 | 0.49 | 0.0755 | 0.052 | 150 | 0.7 | 6.995 | 0.5355 | -2.5836 | -0.62455 | -3.09
21FLSJWM_LOC21 | 21FLSJWM | LOC21 | 29.5416 | -81.9533 | River/Stream | 1997-08-20 | 1.335 | 1.0783 | 0.017 | 0.074 | 5.24 | 47.5 | 0.72 | 0.095 | 0.072 | 200 | 1.1 | 6.69 | 0.794 | -2.3539 | -0.23067 | -2.6037
21FLSJWM_LOC21 | 21FLSJWM | LOC21 | 29.5416 | -81.9533 | River/Stream | 1998-01-15 | 0.6408 | 0.89109 | 0.013 | 0.0035 | 4.43 | 56.5 | 1.2 | 0.076 | 0.053 | 500 | 1.075 | 6.61 | 1.2035 | -2.577 | 0.18523 | -5.655
21FLSJWM_LOC21 | 21FLSJWM | LOC21 | 29.5416 | -81.9533 | River/Stream | 1998-03-09 | 0.25 | 0.74271 | 0.011 | 0.01 | 4.46 | 50.5 | 1.09 | 0.116 | 0.084 | 500 | 1.03 | 6.04 | 1.1 | -2.1542 | 0.09531 | -4.6052
21FLSJWM_LOC21 | 21FLSJWM | LOC21 | 29.5416 | -81.9533 | River/Stream | 1997-11-21 | 0.25 | 0.66221 | 0.009 | 0.0035 | 4.63 | 56 | 1.06 | 0.039 | 0.022 | 400 | 0.6 | 8.67 | 1.0635 | -3.2442 | 0.061565 | -5.655
21FLSJWM_LOC21 | 21FLSJWM | LOC21 | 29.5416 | -81.9533 | River/Stream | 1997-12-18 | 0.25 | 0.25 | 0.008 | 0.0035 | 4.28 | 63 | 0.96 | 0.051 | 0.013 | 500 | 0.8 | 9.52 | 0.9635 | -2.9759 | -0.037183 | -5.655
21FLSJWM_LOC21 | 21FLSJWM | LOC21 | 29.5416 | -81.9533 | River/Stream | 1998-02-09 | 0.25 | 0.73058 | 0.008 | 0.0035 | 4.58 | 56 | 1.09 | 0.078 | 0.057 | 500 | 1.24 | 8.71 | 1.0935 | -2.551 | 0.089384 | -5.655
21FLSJWM_LOCBCC | 21FLSJWM | LOCBCC | 29.5225 | -81.94 | River/Stream | 1997-04-22 | 0.25 | 0.25 | 0.01 | 0.033 | 6.9 | 81 | 0.025 | 0.06 | 0.027 | 40 | 1.2 | 8.01 | 0.058 | -2.8134 | -2.8473 | -3.4112
21FLSJWM_LOCBCC | 21FLSJWM | LOCBCC | 29.5225 | -81.94 | River/Stream | 1997-09-25 | 0.89 | 0.71143 | 0.044 | 0.014 | 6.56 | 75.5 | 0.38 | 0.044 | 0.027 | 200 | 0.8 | 7.22 | 0.394 | -3.1236 | -0.9314 | -4.2687
21FLSJWM_LOCBCC | 21FLSJWM | LOCBCC | 29.5225 | -81.94 | River/Stream | 1998-05-11 | 0.25 | 0.25 | 0.046 | 0.018 | 5.78 | 51.5 | 1 | 0.17 | 0.141 | 500 | 1.32 | 6.78 | 1.018 | -1.772 | 0.01784 | -4.0174
21FLSJWM_LOCBCC | 21FLSJWM | LOCBCC | 29.5225 | -81.94 | River/Stream | 1997-10-16 | 0.25 | 0.25 | 0.018 | 0.007 | 6.63 | 65 | 0.46 | 0.04 | 0.02 | 200 | 0.7 | 7.96 | 0.467 | -3.2189 | -0.76143 | -4.9618
21FLSJWM_LOCBCC | 21FLSJWM | LOCBCC | 29.5225 | -81.94 | River/Stream | 1998-04-06 | 0.25 | 0.25 | 0.025 | 0.0035 | 4.96 | 48.5 | 1.04 | 0.15 |  | 500 | 1.415 | 7.38 | 1.0435 | -1.8971 | 0.04258 | -5.655
21FLSJWM_LOCBCC | 21FLSJWM | LOCBCC | 29.5225 | -81.94 | River/Stream | 1997-07-24 | 0.7925 | 0.60591 | 0.0185 | 0.0315 | 6.02 | 63.5 | 0.84 | 0.0625 | 0.049 | 500 | 2 | 7.05 | 0.8715 | -2.7726 | -0.13754 | -3.4578
21FLSJWM_LOCBCC | 21FLSJWM | LOCBCC | 29.5225 | -81.94 | River/Stream | 1997-08-20 | 0.89 | 1.1067 | 0.019 | 0.025 | 5.92 | 64 | 1.08 | 0.077 | 0.027 | 500 | 5.7 | 7.24 | 1.105 | -2.5639 | 0.099845 | -3.6889
21FLSJWM_LOCBCC | 21FLSJWM | LOCBCC | 29.5225 | -81.94 | River/Stream | 1998-03-09 | 0.6675 | 0.65237 | 0.013 | 0.0035 | 4.77 | 44.5 | 0.97 | 0.088 | 0.057 | 500 | 2.09 | 7.48 | 0.9735 | -2.4304 | -0.026857 | -5.655
21FLSJWM_LOCBCC | 21FLSJWM | LOCBCC | 29.5225 | -81.94 | River/Stream | 1998-01-15 | 0.25 | 0.3759 | 0.0125 | 0.0035 | 4.725 | 50.5 | 1.1 | 0.065 | 0.0315 | 450 | 3.34 | 7.8 | 1.1035 | -2.7334 | 0.098487 | -5.655
21FLSJWM_LOCBCC | 21FLSJWM | LOCBCC | 29.5225 | -81.94 | River/Stream | 1997-06-27 | 0.25 | 0.70113 | 0.008 | 0.017 | 6.44 | 74.5 | 0.74 | 0.061 | 0.022 | 250 | 3 | 7.3 | 0.757 | -2.7969 | -0.27839 | -4.0745
21FLSJWM_LOCBCC | 21FLSJWM | LOCBCC | 29.5225 | -81.94 | River/Stream | 1998-02-09 | 0.25 | 0.57068 | 0.009 | 0.0035 | 5.03 | 52 | 0.99 | 0.058 | 0.041 | 500 | 1.17 | 9.51 | 0.9935 | -2.8473 | -0.0065212 | -5.655
21FLSJWM_LOCBCC | 21FLSJWM | LOCBCC | 29.5225 | -81.94 | River/Stream | 1997-12-18 | 0.25 | 0.25 | 0.009 | 0.0035 | 4.59 | 55.5 | 1.03 | 0.056 | 0.006 | 500 | 1.15 | 9.87 | 1.0335 | -2.8824 | 0.032951 | -5.655
21FLSJWM_LOCBCC | 21FLSJWM | LOCBCC | 29.5225 | -81.94 | River/Stream | 1997-11-21 | 0.25 | 0.25 | 0.009 | 0.0035 | 4.85 | 54 | 1.09 | 0.035 | 0.015 | 500 | 0.8 | 8.93 | 1.0935 | -3.3524 | 0.089384 | -5.655
21FLSJWM_LOCH20 | 21FLSJWM | LOCH20 | 29.6002 | -82.1455 | River/Stream | 2003-11-03 |  |  | 0.6618 | 0.02238 | 5.31 | 69 | 1.7662 | 0.13603 | 0.07955 | 800 | 2 | 5.81 | 1.7886 | -1.9949 | 0.58144 | -3.7996
21FLSJWM_LOCH20 | 21FLSJWM | LOCH20 | 29.6002 | -82.1455 | River/Stream | 2004-05-03 |  |  | 0.13589 | 0.04319 | 6.88 | 368 | 0.88672 | 0.12886 | 0.036975 | 80 | 22.1 | 3.49 | 0.92991 | -2.049 | -0.072662 | -3.1421
21FLSJWM_LOCH20 | 21FLSJWM | LOCH20 | 29.6002 | -82.1455 | River/Stream | 2004-09-21 |  |  | 0.33108 | 0.016955 | 5.06 | 54 | 2.3216 | 0.19949 | 0.10497 | 400 | 1.3 | 2.02 | 2.3385 | -1.612 | 0.84951 | -4.0772
21FLSJWM_LOCH20 | 21FLSJWM | LOCH20 | 29.6002 | -82.1455 | River/Stream | 2004-10-19 |  |  | 0.18294 | 0.012305 | 5.27 | 58 | 1.9596 | 0.16072 | 0.088295 | 800 | 0.9 | 3.68 | 1.972 | -1.8281 | 0.67903 | -4.3977
21FLSJWM_LOCH20 | 21FLSJWM | LOCH20 | 29.6002 | -82.1455 | River/Stream | 2006-04-04 |  |  | 0.1297 | 0.0503 | 7.13 |  | 1.6198 | 0.13998 | 0.0853 | 500 |  | 6.55 | 1.6701 | -1.9663 | 0.51286 | -2.9898
21FLSJWM_LOCH20 | 21FLSJWM | LOCH20 | 29.6002 | -82.1455 | River/Stream | 2004-11-08 |  |  | 0.15035 | 0.016425 | 5.44 | 69 | 2.0668 | 0.10438 | 0.043505 | 800 | 1.2 | 6.86 | 2.0833 | -2.2597 | 0.73394 | -4.109
21FLSJWM_LOCH20 | 21FLSJWM | LOCH20 | 29.6002 | -82.1455 | River/Stream | 2005-09-12 |  |  | 0.0689 | 0.090285 | 6.2 |  | 1.4103 | 0.20742 | 0.15433 | 500 |  | 6.6 | 1.5006 | -1.573 | 0.40586 | -2.4048
21FLSJWM_LOCH20 | 21FLSJWM | LOCH20 | 29.6002 | -82.1455 | River/Stream | 2007-11-06 |  |  | 0.1623 | 0.0476 | 6.66 |  | 3.424 | 0.1075 | 0.0369 | 800 |  | 5.09 | 3.4716 | -2.2303 | 1.2446 | -3.0449
21FLSJWM_LOCH20 | 21FLSJWM | LOCH20 | 29.6002 | -82.1455 | River/Stream | 1997-04-21 |  |  | 0.046 | 0.009 | 6.84 | 149 | 1.25 | 0.135 | 0.022 | 300 | 11.5 | 2.66 | 1.259 | -2.0025 | 0.23032 | -4.7105
21FLSJWM_LOCH20 | 21FLSJWM | LOCH20 | 29.6002 | -82.1455 | River/Stream | 1997-06-23 | 0.25 | 0.25 | 0.047 | 0.03 | 5.23 | 57.5 | 1.3 | 0.07 | 0.04 |  | 1.4 | 6.15 | 1.33 | -2.6593 | 0.28518 | -3.5066
21FLSJWM_LOCH20 | 21FLSJWM | LOCH20 | 29.6002 | -82.1455 | River/Stream | 2005-07-06 |  |  | 0.048385 | 0.03468 | 5.44 | 53 | 1.4978 | 0.22427 | 0.14941 | 600 | 1.6 | 4.71 | 1.5325 | -1.4949 | 0.42691 | -3.3616
21FLSJWM_LOCH20 | 21FLSJWM | LOCH20 | 29.6002 | -82.1455 | River/Stream | 2005-10-03 |  |  | 0.0407 | 0.03065 | 6.19 |  | 1.4359 | 0.21362 | 0.15721 | 600 |  | 5.8 | 1.4666 | -1.5436 | 0.38293 | -3.4851
21FLSJWM_LOCH20 | 21FLSJWM | LOCH20 | 29.6002 | -82.1455 | River/Stream | 2005-05-02 |  |  | 0.041625 | 0.02651 | 5.48 | 64 | 1.4738 | 0.08213 | 0.04369 | 400 | 1.7 | 5.88 | 1.5004 | -2.4995 | 0.4057 | -3.6302
21FLSJWM_LOCH20 | 21FLSJWM | LOCH20 | 29.6002 | -82.1455 | River/Stream | 2007-08-02 |  |  | 0.0267 | 0.005 | 7.77 |  | 0.97574 | 0.09179 | 0.0548 | 150 |  | 3.33 | 0.98074 | -2.3883 | -0.019448 | -5.2983
21FLSJWM_LOCH20 | 21FLSJWM | LOCH20 | 29.6002 | -82.1455 | River/Stream | 2004-04-05 |  |  | 0.04254 | 0.01397 | 5.81 | 75 | 1.5954 | 0.05544 | 0.02768 | 500 | 1.1 | 7.9 | 1.6094 | -2.8925 | 0.47586 | -4.2708
21FLSJWM_LOCH20 | 21FLSJWM | LOCH20 | 29.6002 | -82.1455 | River/Stream | 1997-08-20 | 1.335 | 1.4387 | 0.029 | 0.064 | 6.49 | 74.5 | 1.12 | 0.086 | 0.036 | 400 | 2.5 | 5.96 | 1.184 | -2.4534 | 0.1689 | -2.7489
21FLSJWM_LOCH20 | 21FLSJWM | LOCH20 | 29.6002 | -82.1455 | River/Stream | 1997-07-21 | 0.25 | 0.25 | 0.03 | 0.026 | 5.73 | 56.5 | 1.19 | 0.047 | 0.031 | 500 | 1.6 | 5.99 | 1.216 | -3.0576 | 0.19557 | -3.6497
21FLSJWM_LOCH20 | 21FLSJWM | LOCH20 | 29.6002 | -82.1455 | River/Stream | 2004-12-06 |  |  | 0.042605 | 0.007545 | 6.04 | 79 | 1.7035 | 0.07053 | 0.042465 | 500 | 1.1 | 7.18 | 1.711 | -2.6517 | 0.53708 | -4.8869
21FLSJWM_LOCH20 | 21FLSJWM | LOCH20 | 29.6002 | -82.1455 | River/Stream | 1997-05-19 |  |  | 0.036 | 0.019 | 5.31 | 63.5 | 1.44 | 0.049 | 0.019 | 600 | 0.5 | 7.29 | 1.459 | -3.0159 | 0.37775 | -3.9633
21FLSJWM_LOCH20 | 21FLSJWM | LOCH20 | 29.6002 | -82.1455 | River/Stream | 2008-01-07 |  |  | 0.0467 | 0.017 | 7.03 |  | 1.8831 | 0.1385 | 0.0582 | 500 |  | 2.54 | 1.9001 | -1.9769 | 0.64191 | -4.0745
21FLSJWM_LOCH20 | 21FLSJWM | LOCH20 | 29.6002 | -82.1455 | River/Stream | 2005-01-10 |  |  | 0.04288 | 0.009315 | 5.74 | 84 | 1.7732 | 0.12056 | 0.06527 | 500 | 1.6 | 5.1 | 1.7826 | -2.1156 | 0.57805 | -4.6761
21FLSJWM_LOCH20 | 21FLSJWM | LOCH20 | 29.6002 | -82.1455 | River/Stream | 2006-03-06 |  |  | 0.0263 |  | 5.57 |  | 1.0944 | 0.06475 | 0.0415 | 400 |  | 8.35 |  | -2.7372 | X | X
21FLSJWM_LOCH20 | 21FLSJWM | LOCH20 | 29.6002 | -82.1455 | River/Stream | 2005-11-02 |  |  | 0.036 | 0.05827 | 5.72 |  | 1.5752 | 0.09758 | 0.05398 | 400 |  | 7.79 | 1.6335 | -2.3271 | 0.49072 | -2.8427
21FLSJWM_LOCH20 | 21FLSJWM | LOCH20 | 29.6002 | -82.1455 | River/Stream | 2003-12-01 |  |  | 0.044125 | 0.01784 | 7.52 | 100 | 1.9642 | 0.15667 | 0.04991 | 600 | 17 | 11.74 | 1.982 | -1.8536 | 0.6841 | -4.0263
21FLSJWM_LOCH20 | 21FLSJWM | LOCH20 | 29.6002 | -82.1455 | River/Stream | 2004-01-05 |  |  | 0.029915 | 0.005 | 7.22 | 385 | 1.3552 | 0.16429 | 0.04395 | 300 | 8.23 | 5.35 | 1.3602 | -1.8061 | 0.30765 | -5.2983
21FLSJWM_LOCH20 | 21FLSJWM | LOCH20 | 29.6002 | -82.1455 | River/Stream | 2005-08-01 |  |  | 0.029195 | 0.040465 | 5.89 |  | 1.3501 | 0.18762 | 0.12592 | 500 |  | 5.91 | 1.3905 | -1.6733 | 0.32969 | -3.2073
21FLSJWM_LOCH20 | 21FLSJWM | LOCH20 | 29.6002 | -82.1455 | River/Stream | 2006-01-03 |  |  | 0.023 | 0.0227 | 5.68 |  | 1.1341 | 0.12724 | 0.0829 | 300 |  | 6.5 | 1.1568 | -2.0617 | 0.14568 | -3.7854
21FLSJWM_LOCH20 | 21FLSJWM | LOCH20 | 29.6002 | -82.1455 | River/Stream | 2005-06-13 |  |  | 0.02804 | 0.020205 | 5.37 | 53 | 1.4013 | 0.1691 | 0.1107 | 800 | 1.4 | 4.87 | 1.4215 | -1.7773 | 0.35171 | -3.9018
21FLSJWM_LOCH20 | 21FLSJWM | LOCH20 | 29.6002 | -82.1455 | River/Stream | 2005-02-07 |  |  | 0.025645 | 0.01352 | 6.79 | 91 | 1.4068 | 0.07311 | 0.033365 | 400 | 2.3 | 8.21 | 1.4203 | -2.6158 | 0.35089 | -4.3036
21FLSJWM_LOCH20 | 21FLSJWM | LOCH20 | 29.6002 | -82.1455 | River/Stream | 2005-04-04 |  |  | 0.02651 | 0.01319 | 5.15 |  | 1.4923 | 0.05625 | 0.042055 | 600 | 1.1 | 6.51 | 1.5055 | -2.8779 | 0.40911 | -4.3283
21FLSJWM_LOCH20 | 21FLSJWM | LOCH20 | 29.6002 | -82.1455 | River/Stream | 2003-10-06 |  |  | 0.03279 | 0.005 | 4.93 | 94 | 1.8516 | 0.13232 | 0.069885 | 800 | 1.7 | 6.27 | 1.8566 | -2.0225 | 0.61877 | -5.2983
21FLSJWM_LOCH20 | 21FLSJWM | LOCH20 | 29.6002 | -82.1455 | River/Stream | 2007-04-02 |  |  | 0.0193 | 0.005 | 7.36 |  | 1.1761 | 0.14456 | 0.0806 | 200 |  | 2.84 | 1.1811 | -1.9341 | 0.16644 | -5.2983
21FLSJWM_LOCH20 | 21FLSJWM | LOCH20 | 29.6002 | -82.1455 | River/Stream | 1998-04-06 | 0.8544 | 0.60561 | 0.019 | 0.0035 | 5.26 | 45.5 | 1.18 | 0.07 | 0.018 | 600 | 0.7265 | 7.36 | 1.1835 | -2.6593 | 0.16848 | -5.655
21FLSJWM_LOCH20 | 21FLSJWM | LOCH20 | 29.6002 | -82.1455 | River/Stream | 2007-02-05 |  |  | 0.0292 | 0.0298 | 5.72 |  | 1.8808 | 0.13841 | 0.0835 | 400 |  | 7.52 | 1.9106 | -1.9775 | 0.64741 | -3.5132
21FLSJWM_LOCH20 | 21FLSJWM | LOCH20 | 29.6002 | -82.1455 | River/Stream | 2005-12-05 |  |  | 0.0195 | 0.033 | 6.82 |  | 1.2803 | 0.14407 | 0.1006 | 400 |  | 7.35 | 1.3133 | -1.9375 | 0.27254 | -3.4112
21FLSJWM_LOCH20 | 21FLSJWM | LOCH20 | 29.6002 | -82.1455 | River/Stream | 2008-04-03 |  |  | 0.0292 | 0.0207 | 5.37 |  | 2.0886 | 0.075 | 0.0225 | 800 |  | 5.29 | 2.1093 | -2.5903 | 0.74636 | -3.8776
21FLSJWM_LOCH20 | 21FLSJWM | LOCH20 | 29.6002 | -82.1455 | River/Stream | 2007-03-05 |  |  | 0.0298 | 0.0144 | 6.3 |  | 2.251 | 0.1795 | 0.1099 | 600 |  | 6.25 | 2.2654 | -1.7176 | 0.81775 | -4.2405
21FLSJWM_LOCH20 | 21FLSJWM | LOCH20 | 29.6002 | -82.1455 | River/Stream | 2006-02-06 |  |  | 0.0131 | 0.0202 | 5.12 |  | 1.0203 | 0.08135 | 0.0518 | 400 |  | 10.02 | 1.0405 | -2.509 | 0.039711 | -3.9021
21FLSJWM_LOCH20 | 21FLSJWM | LOCH20 | 29.6002 | -82.1455 | River/Stream | 2004-02-02 |  |  | 0.01527 | 0.023005 | 6.69 | 102 | 1.2458 | 0.19757 | 0.11765 | 300 | 14.7 | 7.95 | 1.2688 | -1.6217 | 0.2381 | -3.772
21FLSJWM_LOCH20 | 21FLSJWM | LOCH20 | 29.6002 | -82.1455 | River/Stream | 1998-01-13 | 0.25 | 0.25 | 0.0135 | 0.0035 | 4.825 | 50 | 1.155 | 0.014 | 0.009 | 500 | 0.5285 | 7.495 | 1.1585 | -4.2687 | 0.14713 | -5.655
21FLSJWM_LOCH20 | 21FLSJWM | LOCH20 | 29.6002 | -82.1455 | River/Stream | 1998-03-09 | 0.8544 | 1.1385 | 0.012 | 0.0035 | 5.64 | 41.75 | 1.075 | 0.097 | 0.0555 | 500 | 3.8725 | 6.37 | 1.0785 | -2.333 | 0.075571 | -5.655
21FLSJWM_LOCH20 | 21FLSJWM | LOCH20 | 29.6002 | -82.1455 | River/Stream | 2004-03-01 |  |  | 0.01458 | 0.01206 | 4.93 | 74 | 1.4068 | 0.06159 | 0.02938 | 400 | 1 | 8.06 | 1.4189 | -2.7873 | 0.34985 | -4.4179
21FLSJWM_LOCH20 | 21FLSJWM | LOCH20 | 29.6002 | -82.1455 | River/Stream | 1997-11-17 | 0.25 | 0.25 | 0.018 | 0.0035 | 4.64 | 89 | 1.81 | 0.04 | 0.012 | 500 | 0.5 | 8.25 | 1.8135 | -3.2189 | 0.59526 | -5.655
21FLSJWM_LOCH20 | 21FLSJWM | LOCH20 | 29.6002 | -82.1455 | River/Stream | 2007-12-04 |  |  | 0.0236 | 0.005 | 6.97 |  | 2.3959 | 0.1638 | 0.0516 | 500 |  | 1.91 | 2.4009 | -1.8091 | 0.87584 | -5.2983
21FLSJWM_LOCH20 | 21FLSJWM | LOCH20 | 29.6002 | -82.1455 | River/Stream | 1997-12-15 | 0.25 | 0.25 | 0.013 | 0.0035 | 4.63 | 63.5 | 1.33 | 0.051 | 0.019 | 500 | 0.75 | 8.95 | 1.3335 | -2.9759 | 0.28781 | -5.655
21FLSJWM_LOCH20 | 21FLSJWM | LOCH20 | 29.6002 | -82.1455 | River/Stream | 2005-03-07 |  |  | 0.01347 | 0.01261 | 6.35 |  | 1.4481 | 0.07268 | 0.02371 | 400 | 1.3 | 7.61 | 1.4607 | -2.6217 | 0.37892 | -4.3733
21FLSJWM_LOCH20 | 21FLSJWM | LOCH20 | 29.6002 | -82.1455 | River/Stream | 2008-03-05 |  |  | 0.0182 | 0.018 | 5.38 |  | 1.9806 | 0.062 | 0.0202 | 600 |  | 5.93 | 1.9986 | -2.7806 | 0.69245 | -4.0174
21FLSJWM_LOCH20 | 21FLSJWM | LOCH20 | 29.6002 | -82.1455 | River/Stream | 2008-02-12 |  |  | 0.0197 | 0.0176 | 5.36 |  | 2.3016 | 0.0571 | 0.0185 | 600 |  | 7.8 | 2.3192 | -2.863 | 0.84122 | -4.0399
21FLSJWM_LOCH20 | 21FLSJWM | LOCH20 | 29.6002 | -82.1455 | River/Stream | 1998-02-09 | 0.25 | 0.25 | 0.008 | 0.007 | 4.77 | 46 | 0.99 | 0.026 | 0.006 | 500 | 1.08 | 8.58 | 0.997 | -3.6497 | -0.0030045 | -4.9618
21FLSJWM_LOCH20 | 21FLSJWM | LOCH20 | 29.6002 | -82.1455 | River/Stream | 2007-10-08 |  |  | 0.0617 |  | 5.03 |  |  |  | 0.0509 | 600 |  | 4.58 |  | X | X | X
21FLSJWM_LOCH20 | 21FLSJWM | LOCH20 | 29.6002 | -82.1455 | River/Stream | 2006-05-01 |  |  |  |  | 6.91 | [6 empty] | 6.33 |  | X | X | X
21FLSFWM_LOXA104 | 21FLSFWM | LOXA104 | 26.5965 | -80.4413 | Canal | 2006-12-06 | [7 empty] | 0.044 | [5 empty] | -3.1236 | X | X
21FLSFWM_LOXA104 | 21FLSFWM | LOXA104 | 26.5965 | -80.4413 | Canal | 2007-12-18 |  |  |  |  | 7.3 |  |  | 0.051 |  |  |  | 5.42 |  | -2.9759 | X | X
21FLSFWM_LOXA115 | 21FLSFWM | LOXA115 | 26.4842 | -80.4449 | Canal | 2006-12-07 | [7 empty] | 0.03 | [5 empty] | -3.5066 | X | X
21FLSFWM_LOXA129 | 21FLSFWM | LOXA129 | 26.5847 | -80.2661 | Canal | 2006-12-04 | [7 empty] | 0.037 | [5 empty] | -3.2968 | X | X
21FLSFWM_LOXA135 | 21FLSFWM | LOXA135 | 26.6232 | -80.3156 | Canal | 2007-12-18 |  |  |  |  | 7.3 |  |  | 0.022 |  |  |  | 6.26 |  | -3.8167 | X | X
21FLSFWM_LP19363012 | 21FLSFWM | LP19363012 | 27.3346 | -81.3539 | Canal | 2006-12-14 | [7 empty] | 0.014 | [5 empty] | -4.2687 | X | X
21FLSFWM_LP19363012 | 21FLSFWM | LP19363012 | 27.3346 | -81.3539 | Canal | 2006-11-30 | [7 empty] | 0.021 | [5 empty] | -3.8632 | X | X
21FLSFWM_LP19363012 | 21FLSFWM | LP19363012 | 27.3346 | -81.3539 | Canal | 2007-03-21 | [7 empty] | 0.01 | [5 empty] | -4.6052 | X | X
21FLSFWM_LP19363012 | 21FLSFWM | LP19363012 | 27.3346 | -81.3539 | Canal | 2007-03-07 | [7 empty] | 0.01 | [5 empty] | -4.6052 | X | X
21FLSFWM_LP19363012 | 21FLSFWM | LP19363012 | 27.3346 | -81.3539 | Canal | 2007-02-22 | [7 empty] | 0.011 | [5 empty] | -4.5099 | X | X
21FLSFWM_LP19363012 | 21FLSFWM | LP19363012 | 27.3346 | -81.3539 | Canal | 2007-02-07 | [7 empty] | 0.01 | [5 empty] | -4.6052 | X | X
21FLSFWM_LP19363012 | 21FLSFWM | LP19363012 | 27.3346 | -81.3539 | Canal | 2007-01-24 | [7 empty] | 0.033 | [5 empty] | -3.4112 | X | X
21FLSFWM_LP19363012 | 21FLSFWM | LP19363012 | 27.3346 | -81.3539 | Canal | 2006-09-07 | [7 empty] | 0.059 | [5 empty] | -2.8302 | X | X
21FLSFWM_LP19363012 | 21FLSFWM | LP19363012 | 27.3346 | -81.3539 | Canal | 2006-11-15 | [7 empty] | 0.01 | [5 empty] | -4.6052 | X | X
21FLSFWM_LP19363012 | 21FLSFWM | LP19363012 | 27.3346 | -81.3539 | Canal | 2006-11-01 | [7 empty] | 0.012 | [5 empty] | -4.4228 | X | X
21FLSFWM_LP19363012 | 21FLSFWM | LP19363012 | 27.3346 | -81.3539 | Canal | 2006-10-18 | [7 empty] | 0.014 | [5 empty] | -4.2687 | X | X
21FLSFWM_LP19363012 | 21FLSFWM | LP19363012 | 27.3346 | -81.3539 | Canal | 2006-10-04 | [7 empty] | 0.028 | [5 empty] | -3.5756 | X | X
21FLSFWM_LP19363012 | 21FLSFWM | LP19363012 | 27.3346 | -81.3539 | Canal | 2006-09-20 | [7 empty] | 0.036 | [5 empty] | -3.3242 | X | X
21FLSFWM_LP19363012 | 21FLSFWM | LP19363012 | 27.3346 | -81.3539 | Canal | 2007-01-10 | [7 empty] | 0.011 | [5 empty] | -4.5099 | X | X
21FLSJWM_LP4 | 21FLSJWM | LP4 | #REF! | #REF! | Channelized stream | 2005-05-16 | [7 empty] | 0.005 | [5 empty] | -5.2983 | X | X
21FLSJWM_LP4 | 21FLSJWM | LP4 | #REF! | #REF! | Channelized stream | 2005-08-09 |  |  | 0.13889 |  |  |  | 0.95146 | 0.1297 | [5 empty] | -2.0425 | X | X
21FLSJWM_LP4 | 21FLSJWM | LP4 | #REF! | #REF! | Channelized stream | 2005-04-13 |  |  | 0.12151 |  |  |  | 0.90975 | 0.13889 | [5 empty] | -1.9741 | X | X
21FLSJWM_LP4 | 21FLSJWM | LP4 | #REF! | #REF! | Channelized stream | 2005-09-27 | [6 empty] | 0.74432 | 0.11551 | [5 empty] | -2.1584 | X | X
21FLSJWM_LPI | 21FLSJWM | LPI | 28.3119 | -80.8092 | River/Stream | 2000-04-06 | 5.5563 | 8.3974 | 0.354 | 0.164 | 7.14 | 1409 | 1.995 | 0.122 | 0.066 | 70 | 9.69 | 4.32 | 2.159 | -2.1037 | 0.76965 | -1.8079
21FLSJWM_LPI | 21FLSJWM | LPI | 28.3119 | -80.8092 | River/Stream | 1999-04-13 | 11.8548 | 13.0405 | 0.334 | 0.051 | 7.81 | 998 | 1.91 | 0.184 | 0.12 |  |  | 6.82 | 1.961 | -1.6928 | 0.67345 | -2.9759
21FLSJWM_LPI | 21FLSJWM | LPI | 28.3119 | -80.8092 | River/Stream | 2006-06-05 | 2.136 | 2.3521 | 0.3043 | 0.2329 | 7.29 |  | 1.7702 | 0.10757 | 0.0466 | 60 |  | 3.7 | 2.0031 | -2.2296 | 0.69471 | -1.4571
21FLSJWM_LPI | 21FLSJWM | LPI | 28.3119 | -80.8092 | River/Stream | 2001-02-20 | 4.6325 | 7.2492 | 0.271 | 0.063 | 7.18 | 1580 | 1.7 | 0.087 | 0.047 | 80 | 6.6 | 5.66 | 1.763 | -2.4418 | 0.56702 | -2.7646
21FLSJWM_LPI | 21FLSJWM | LPI | 28.3119 | -80.8092 | River/Stream | 2004-06-15 | 36.1838 | 40.3875 | 0.24153 | 0.05525 | 7.32 | 1145 | 1.7699 | 0.11681 | 0.05413 | 100 | 20.4 | 4.46 | 1.8252 | -2.1472 | 0.60169 | -2.8959
21FLSJWM_LPI | 21FLSJWM | LPI | 28.3119 | -80.8092 | River/Stream | 2004-05-05 | 7.5641 | 10.7369 | 0.22673 | 0.06007 | 7.33 | 772 | 1.8209 | 0.07722 | 0.04278 | 150 | 13.3 |  | 1.881 | -2.5611 | 0.63178 | -2.8122
21FLSJWM_LPI | 21FLSJWM | LPI | 28.3119 | -80.8092 | River/Stream | 2006-03-01 | 0.5 | 1.9944 | 0.1901 | 0.1798 | 7.16 |  | 1.5271 | 0.06469 | 0.0314 | 150 |  | 6.91 | 1.7069 | -2.7381 | 0.53466 | -1.7159
21FLSJWM_LPI | 21FLSJWM | LPI | 28.3119 | -80.8092 | River/Stream | 2002-06-18 | 36.4822 | 50.832 | 0.275 | 0.035 | 7.16 | 1471 | 2.228 | 0.14 | 0.0235 | 60 | 11.95 | 3.38 | 2.263 | -1.9661 | 0.81669 | -3.3524
21FLSJWM_LPI | 21FLSJWM | LPI | 28.3119 | -80.8092 | River/Stream | 2006-11-08 | 2.403 | 3.0677 | 0.2924 | 0.2973 | 7.13 |  | 2.4064 | 0.10165 | 0.0463 | 300 |  | 5.55 | 2.7037 | -2.2862 | 0.99461 | -1.213
21FLSJWM_LPI | 21FLSJWM | LPI | 28.3119 | -80.8092 | River/Stream | 2002-04-16 | 7.1663 | 11.9734 | 0.219 | 0.05 |  | 999 | 1.878 | 0.08 | 0.031 | 100 | 4.1 | 3.68 | 1.928 | -2.5257 | 0.65648 | -2.9957
21FLSJWM_LPI | 21FLSJWM | LPI | 28.3119 | -80.8092 | River/Stream | 2003-03-10 | 7.2544 | 13.0433 | 0.227 |  | 6.91 | 548 | 2.035 | 0.097 |  | 200 | 6.2 | 4.93 |  | -2.333 | X | X
21FLSJWM_LPI | 21FLSJWM | LPI | 28.3119 | -80.8092 | River/Stream | 2001-12-19 | 1.7782 | 4.1539 | 0.207 | 0.104 | 7.05 | 465 | 1.921 | 0.08 | 0.03 | 300 | 2.6 | 5.75 | 2.025 | -2.5257 | 0.70557 | -2.2634
21FLSJWM_LPI | 21FLSJWM | LPI | 28.3119 | -80.8092 | River/Stream | 2001-03-19 | 8.4385 | 12.615 | 0.233 | 0.06 | 7.24 | 1780 | 2.165 | 0.101 | 0.0395 | 80 | 9.6 | 6.61 | 2.225 | -2.2926 | 0.79976 | -2.8134
21FLSJWM_LPI | 21FLSJWM | LPI | 28.3119 | -80.8092 | River/Stream | 2006-02-01 | 1.335 | 3.8501 | 0.1667 | 0.1242 | 7.13 |  | 1.5636 | 0.06197 | 0.0255 | 150 |  | 6.48 | 1.6878 | -2.7811 | 0.52342 | -2.0859
21FLSJWM_LPI | 21FLSJWM | LPI | 28.3119 | -80.8092 | River/Stream | 2007-09-05 | 3.8715 | 5.9098 | 0.3116 |  | 6.98 |  | 2.9375 | 0.21543 | 0.125 | 500 |  | 2.38 |  | -1.5351 | X | X
21FLSJWM_LPI | 21FLSJWM | LPI | 28.3119 | -80.8092 | River/Stream | 2002-10-15 | 3.5458 | 5.1825 | 0.191 |  | 7 | 342 | 1.81 | 0.071 |  | 400 | 2.1 | 3.37 |  | -2.6451 | X | X
21FLSJWM_LPI | 21FLSJWM | LPI | 28.3119 | -80.8092 | River/Stream | 2007-08-06 | 8.01 | 9.4642 | 0.2545 | 0.0192 | 6.72 |  | 2.5259 | 0.42024 | 0.2534 | 400 |  | 0.15 | 2.5451 | -0.86692 | 0.93418 | -3.9528
21FLSJWM_LPI | 21FLSJWM | LPI | 28.3119 | -80.8092 | River/Stream | 2004-10-18 | 3.3135 | 5.9851 | 0.13545 | 0.01235 | 6.41 | 200 | 1.3505 | 0.13714 | 0.08778 | 250 | 2 | 0.82 | 1.3629 | -1.9868 | 0.30958 | -4.3941
21FLSJWM_LPI | 21FLSJWM | LPI | 28.3119 | -80.8092 | River/Stream | 2006-07-10 | 13.1097 | 16.5649 | 0.1613 | 0.0934 | 7.28 |  | 1.6568 | 0.11019 | 0.0327 | 50 |  | 3.3 | 1.7502 | -2.2055 | 0.55974 | -2.3709
21FLSJWM_LPI | 21FLSJWM | LPI | 28.3119 | -80.8092 | River/Stream | 2001-06-19 | 31.3458 | 39.1946 | 0.205 | 0.01 | 7.19 | 1490 | 2.12 | 0.096 | 0.032 | 50 | 3.4 | 3.6 | 2.13 | -2.3434 | 0.75612 | -4.6052
21FLSJWM_LPI | 21FLSJWM | LPI | 28.3119 | -80.8092 | River/Stream | 2004-11-18 | 2.2335 | 3.2943 | 0.14711 | 0.05366 | 6.76 | 225 | 1.5279 | 0.08418 | 0.04184 | 300 | 3.335 | 5.19 | 1.5816 | -2.4748 | 0.45844 | -2.9251
21FLSJWM_LPI | 21FLSJWM | LPI | 28.3119 | -80.8092 | River/Stream | 2007-05-01 | 29.8239 | 36.8811 | 0.1566 | 0.1061 | 7.66 |  | 1.6429 | 0.09484 | 0.0207 | 80 |  | 5.63 | 1.749 | -2.3556 | 0.55904 | -2.2434
21FLSJWM_LPI | 21FLSJWM | LPI | 28.3119 | -80.8092 | River/Stream | 2002-09-04 | 4.5523 | 5.9313 | 0.167 | 0.015 | 6.73 | 305 | 1.76 | 0.094 | 0.043 | 400 | 1.3 | 1.45 | 1.775 | -2.3645 | 0.5738 | -4.1997
21FLSJWM_LPI | 21FLSJWM | LPI | 28.3119 | -80.8092 | River/Stream | 2006-12-06 | 3.0171 | 4.9234 | 0.2042 | 0.2934 | 7.3 |  | 2.1535 | 0.08395 |  | 150 |  | 6.85 | 2.4469 | -2.4775 | 0.89482 | -1.2262
21FLSJWM_LPI | 21FLSJWM | LPI | 28.3119 | -80.8092 | River/Stream | 2001-01-17 | 4.1438 | 10.2057 | 0.189 | 0.045 | 7.03 | 1351 | 2.001 | 0.067 | 0.04 | 60 | 8.3 | 6.26 | 2.046 | -2.7031 | 0.71589 | -3.1011
21FLSJWM_LPI | 21FLSJWM | LPI | 28.3119 | -80.8092 | River/Stream | 2006-09-11 | 12.5757 | 14.2321 | 0.2284 |  | 6.61 |  | 2.4234 | 0.52231 | 0.3532 | 400 |  | 0.09 |  | -0.64949 | X | X
21FLSJWM_LPI | 21FLSJWM | LPI | 28.3119 | -80.8092 | River/Stream | 2006-10-10 | 0.5 | 1.0863 | 0.1962 |  | 6.83 |  | 2.0831 | 0.16324 | 0.0985 | 400 |  | 3.21 |  | -1.8125 | X | X
21FLSJWM_LPI | 21FLSJWM | LPI | 28.3119 | -80.8092 | River/Stream | 2007-04-04 | 24.8043 | 28.1037 | 0.1467 | 0.1236 | 7.75 |  | 1.5728 | 0.07026 | 0.0203 | 100 |  | 5.9 | 1.6964 | -2.6556 | 0.52849 | -2.0907
21FLSJWM_LPI | 21FLSJWM | LPI | 28.3119 | -80.8092 | River/Stream | 2007-01-11 | 4.9528 | 5.5384 | 0.14005 | 0.24375 | 7.47 |  | 1.512 | 0.067945 | 0.01595 | 100 |  | 7.43 | 1.7557 | -2.6891 | 0.56288 | -1.4116
21FLSJWM_LPI | 21FLSJWM | LPI | 28.3119 | -80.8092 | River/Stream | 2000-10-05 | 4.6351 | 7.255 | 0.182 | 0.116 | 6.83 | 463 | 1.971 | 0.272 | 0.207 | 300 | 3.1 | 4.72 | 2.087 | -1.302 | 0.73573 | -2.1542
21FLSJWM_LPI | 21FLSJWM | LPI | 28.3119 | -80.8092 | River/Stream | 2003-06-09 | 54.0599 | 63.0259 | 0.289 |  | 7.34 | 747 | 3.13 | 0.15 |  | 100 | 24.5 | 4.16 |  | -1.8971 | X | X
21FLSJWM_LPI | 21FLSJWM | LPI | 28.3119 | -80.8092 | River/Stream | 2000-05-04 | 12.8761 | 16.1941 | 0.1495 | 0.036 | 7.41 | 1438 | 1.632 | 0.1195 | 0.061 | 60 | 6.55 | 4.41 | 1.668 | -2.1244 | 0.51163 | -3.3242
21FLSJWM_LPI | 21FLSJWM | LPI | 28.3119 | -80.8092 | River/Stream | 2007-02-06 | 3.2574 | 4.2011 | 0.1354 | 0.1053 | 7.46 |  | 1.4804 | 0.05338 | 0.0133 | 100 |  | 8.61 | 1.5857 | -2.9303 | 0.46104 | -2.2509
21FLSJWM_LPI | 21FLSJWM | LPI | 28.3119 | -80.8092 | River/Stream | 2006-05-04 | 6.2478 | 7.987 | 0.1771 | 0.202 | 7.21 |  | 1.9417 | 0.10211 | 0.0262 | 80 |  | 5.38 | 2.1437 | -2.2817 | 0.76254 | -1.5995
21FLSJWM_LPI | 21FLSJWM | LPI | 28.3119 | -80.8092 | River/Stream | 2001-07-16 | 10.4664 | 15.1776 | 0.224 | 0.0905 | 6.99 | 1226 | 2.465 | 0.1225 | 0.053 | 150 | 2.655 | 2.99 | 2.5555 | -2.0996 | 0.93825 | -2.4024
21FLSJWM_LPI | 21FLSJWM | LPI | 28.3119 | -80.8092 | River/Stream | 2002-11-19 | 4.2453 | 7.4377 | 0.209 |  | 7.41 | 563 | 2.305 | 0.077 | 0.023 | 250 | 5 | 7.91 |  | -2.5639 | X | X
21FLSJWM_LPI | 21FLSJWM | LPI | 28.3119 | -80.8092 | River/Stream | 2004-12-13 | 3.2574 | 4.8519 | 0.16046 | 0.09018 | 7.09 | 279 | 1.7838 | 0.06912 | 0.03915 | 250 | 7.2 | 6.08 | 1.874 | -2.6719 | 0.62808 | -2.4059
21FLSJWM_LPI | 21FLSJWM | LPI | 28.3119 | -80.8092 | River/Stream | 2007-03-06 | 9.9057 | 11.1658 | 0.1475 | 0.1078 | 7.58 |  | 1.6547 | 0.07406 | 0.0163 | 90 |  | 8.62 | 1.7625 | -2.6029 | 0.56673 | -2.2275
21FLSJWM_LPI | 21FLSJWM | LPI | 28.3119 | -80.8092 | River/Stream | 2002-02-12 | 14.5141 | 23.5337 | 0.164 | 0.115 | 7.14 | 834 | 1.845 | 0.091 | 0.021 | 150 | 5.1 | 5.96 | 1.96 | -2.3969 | 0.67294 | -2.1628
21FLSJWM_LPI | 21FLSJWM | LPI | 28.3119 | -80.8092 | River/Stream | 2007-06-05 | 26.0993 | 34.0363 | 0.1517 | 0.1059 | 7.55 |  | 1.7087 | 0.11592 | 0.0259 | 80 |  | 6.08 | 1.8146 | -2.1549 | 0.59589 | -2.2453
21FLSJWM_LPI | 21FLSJWM | LPI | 28.3119 | -80.8092 | River/Stream | 2004-09-29 | 5.1371 | 7.409 | 0.1222 | 0.03996 | 6.49 | 219 | 1.3848 | 0.12934 | 0.08325 | 300 | 3.9 | 1.64 | 1.4247 | -2.0453 | 0.35398 | -3.2199
21FLSJWM_LPI | 21FLSJWM | LPI | 28.3119 | -80.8092 | River/Stream | 2000-03-09 | 13.2152 | 17.5828 | 0.1605 | 0.0915 | 5.72 | 711 | 1.8195 | 0.075 | 0.0535 | 100 | 5.295 | 4.61 | 1.911 | -2.5903 | 0.64763 | -2.3914
21FLSJWM_LPI | 21FLSJWM | LPI | 28.3119 | -80.8092 | River/Stream | 2005-10-12 | 0.5 | 1.2182 | 0.0656 | 0.03834 | 6.87 |  | 0.749 | 0.0689 | 0.0424 | 250 |  | 3.85 | 0.78734 | -2.6751 | -0.2391 | -3.2613
21FLSJWM_LPI | 21FLSJWM | LPI | 28.3119 | -80.8092 | River/Stream | 2000-11-09 | 3.1947 | 6.3589 | 0.1835 | 0.1165 | 6.71 | 566 | 2.1685 | 0.1625 | 0.1195 | 400 | 3.45 | 3.8 | 2.285 | -1.8171 | 0.82637 | -2.1499
21FLSJWM_LPI | 21FLSJWM | LPI | 28.3119 | -80.8092 | River/Stream | 2006-04-04 | 0.5 | 1.7159 | 0.1265 | 0.0769 | 7.21 |  | 1.5098 | 0.07721 | 0.0276 | 100 |  | 4.36 | 1.5867 | -2.5612 | 0.46166 | -2.5652
21FLSJWM_LPI | 21FLSJWM | LPI | 28.3119 | -80.8092 | River/Stream | 1997-09-11 | 2.1627 | 3.7743 | 0.116 | 0.022 | 6.79 | 371 | 1.45 | 0.109 | 0.072 | 250 | 1.4 | 2.23 | 1.472 | -2.2164 | 0.38662 | -3.8167
21FLSJWM_LPI | 21FLSJWM | LPI | 28.3119 | -80.8092 | River/Stream | 2008-06-02 | 8.989 | 11.013 | 0.1471 | 0.115 | 7.63 |  | 1.841 | 0.1005 | 0.0269 | 100 |  | 4.93 | 1.956 | -2.2976 | 0.6709 | -2.1628
21FLSJWM_LPI | 21FLSJWM | LPI | 28.3119 | -80.8092 | River/Stream | 2002-01-15 | 10.8696 | 12.9828 | 0.154 | 0.101 |  | 717 | 1.949 | 0.063 | 0.015 | 300 | 3.4 | 7.85 | 2.05 | -2.7646 | 0.71784 | -2.2926
21FLSJWM_LPI | 21FLSJWM | LPI | 28.3119 | -80.8092 | River/Stream | 1998-07-16 | 24.2436 | 31.1869 | 0.198 | 0.041 |  | 1151 | 2.52 | 0.16 | 0.056 | 100 | 4.19 | 5.23 | 2.561 | -1.8326 | 0.9404 | -3.1942
21FLSJWM_LPI | 21FLSJWM | LPI | 28.3119 | -80.8092 | River/Stream | 1999-05-06 | 5.3934 | 6.5231 | 0.133 | 0.022 | 7.75 | 1309 | 1.71 | 0.086 | 0.043 | 70 | 3.6 | 5.58 | 1.732 | -2.4534 | 0.54928 | -3.8167
21FLSJWM_LPI | 21FLSJWM | LPI | 28.3119 | -80.8092 | River/Stream | 2002-08-13 | 12.784 | 14.1812 | 0.144 |  | 6.79 | 288 | 1.884 | 0.132 |  | 400 | 2.1 | 1.3 |  | -2.025 | X | X
21FLSJWM_LPI | 21FLSJWM | LPI | 28.3119 | -80.8092 | River/Stream | 1997-08-07 | 2.403 | 3.207 | 0.15 | 0.032 | 6.92 | 473 | 1.97 | 0.165 | 0.122 | 250 | 1.6 | 2.09 | 2.002 | -1.8018 | 0.69415 | -3.442
21FLSJWM_LPI | 21FLSJWM | LPI | 28.3119 | -80.8092 | River/Stream | 2003-08-12 | 4.1572 | 5.5052 | 0.133 | 0.012 | 6.44 | 206 | 1.811 | 0.214 | 0.121 | 300 | 4.7 | 0.74 | 1.823 | -1.5418 | 0.60048 | -4.4228
21FLSJWM_LPI | 21FLSJWM | LPI | 28.3119 | -80.8092 | River/Stream | 2003-12-16 | 12.2767 | 20.7849 | 0.15195 | 0.18115 | 7.21 | 578 | 2.0705 | 0.06515 | 0.01611 | 150 | 9.6 | 7.65 | 2.2516 | -2.7311 | 0.81166 | -1.7084
21FLSJWM_LPI | 21FLSJWM | LPI | 28.3119 | -80.8092 | River/Stream | 2006-08-02 | 55.803 | 69.8022 | 0.2349 | 0.0303 | 8.81 |  | 3.2031 | 0.18887 | 0.006 | 100 |  | 4.13 | 3.2334 | -1.6667 | 1.1735 | -3.4966
21FLSJWM_LPI | 21FLSJWM | LPI | 28.3119 | -80.8092 | River/Stream | 2003-05-06 | 6.3412 | 10.7914 | 0.138 |  | 7.15 | 517 | 1.93 | 0.096 |  | 200 | 8.4 | 4.07 |  | -2.3434 | X | X
21FLSJWM_LPI | 21FLSJWM | LPI | 28.3119 | -80.8092 | River/Stream | 2004-08-11 | 15.6862 | 22.0891 | 0.13696 | 0.05991 | 7.14 | 698 | 1.9377 | 0.11871 | 0.03217 | 150 | 17.2 | 3.65 | 1.9976 | -2.1311 | 0.69194 | -2.8149
21FLSJWM_LPI | 21FLSJWM | LPI | 28.3119 | -80.8092 | River/Stream | 1999-09-09 | 5.1798 | 7.2913 | 0.18 | 0.082 | 7.15 | 514 | 2.62 | 0.273 | 0.13 | 300 | 5.22 | 3.67 | 2.702 | -1.2983 | 0.99399 | -2.501
21FLSJWM_LPI | 21FLSJWM | LPI | 28.3119 | -80.8092 | River/Stream | 1999-08-05 | 18.8235 | 22.8509 | 0.187 | 0.027 | 7.06 | 789 | 2.76 | 0.265 | 0.149 | 250 | 6.17 | 2.12 | 2.787 | -1.328 | 1.025 | -3.6119
21FLSJWM_LPI | 21FLSJWM | LPI | 28.3119 | -80.8092 | River/Stream | 2001-04-17 | 33.132 | 42.8076 | 0.184 | 0.014 | 7.27 | 1710 | 2.73 | 0.22 | 0.103 | 70 | 8.5 | 5.5 | 2.744 | -1.5141 | 1.0094 | -4.2687
21FLSJWM_LPI | 21FLSJWM | LPI | 28.3119 | -80.8092 | River/Stream | 2008-08-05 | 18.9837 | 20.5129 | 0.17015 | 0.01025 | 6.69 |  | 2.5309 | 0.43745 | 0.31765 | 400 |  | 0.01 | 2.5412 | -0.82679 | 0.93262 | -4.5805
21FLSJWM_LPI | 21FLSJWM | LPI | 28.3119 | -80.8092 | River/Stream | 2004-07-08 | 35.1506 | 46.1098 | 0.19235 | 0.03764 | 7.3 | 974 | 2.865 | 0.20385 | 0.04512 | 100 | 35.4 | 2.16 | 2.9026 | -1.5904 | 1.0656 | -3.2797
21FLSJWM_LPI | 21FLSJWM | LPI | 28.3119 | -80.8092 | River/Stream | 2008-01-07 | 2.3496 | 3.1063 | 0.1366 | 0.3085 | 7.24 |  | 2.0399 | 0.0654 | 0.0147 | 300 |  | 8.81 | 2.3484 | -2.7272 | 0.85373 | -1.176
21FLSJWM_LPI | 21FLSJWM | LPI | 28.3119 | -80.8092 | River/Stream | 2002-07-17 | 14.4287 | 16.6823 | 0.145 | 0.007 | 6.56 | 205 | 2.211 | 0.364 | 0.211 | 300 | 3.7 | 0.31 | 2.218 | -1.0106 | 0.79661 | -4.9618
21FLSJWM_LPI | 21FLSJWM | LPI | 28.3119 | -80.8092 | River/Stream | 1999-11-04 | 2.1974 | 2.5463 | 0.102 | 0.025 | 6.61 | 205 | 1.61 | 0.084 | 0.092 | 400 | 1.1 | 3.62 | 1.635 | -2.4769 | 0.49164 | -3.6889
21FLSJWM_LPI | 21FLSJWM | LPI | 28.3119 | -80.8092 | River/Stream | 2007-07-10 | 7.209 | 11.162 | 0.109 | 0.04025 | 7 |  | 1.7213 | 0.18857 | 0.0936 | 300 |  | 4.58 | 1.7616 | -1.6683 | 0.56622 | -3.2126
21FLSJWM_LPI | 21FLSJWM | LPI | 28.3119 | -80.8092 | River/Stream | 2003-11-12 | 5.267 | 7.201 | 0.15272 | 0.08644 | 7.24 | 453 | 2.4363 | 0.06096 | 0.02662 | 250 | 5.1 | 6.31 | 2.5228 | -2.7975 | 0.92536 | -2.4483
21FLSJWM_LPI | 21FLSJWM | LPI | 28.3119 | -80.8092 | River/Stream | 2002-05-07 | 33.7301 | 41.4651 | 0.141 | 0.03 | 7.61 | 1197 | 2.259 | 0.16 |  | 80 | 7.2 | 5 | 2.289 | -1.8326 | 0.82812 | -3.5066
21FLSJWM_LPI | 21FLSJWM | LPI | 28.3119 | -80.8092 | River/Stream | 2004-04-07 | 4.8394 | 7.9822 | 0.10792 | 0.026745 | 7.37 | 605 | 1.7508 | 0.070955 | 0.02978 | 150 | 10.6 | 6.42 | 1.7776 | -2.6457 | 0.57524 | -3.6214
21FLSJWM_LPI | 21FLSJWM | LPI | 28.3119 | -80.8092 | River/Stream | 1999-10-07 | 1.9224 | 2.8176 | 0.109 | 0.017 | 6.76 | 375 | 1.79 | 0.176 | 0.135 | 400 | 0.863 | 0.95 | 1.807 | -1.7373 | 0.59167 | -4.0745
21FLSJWM_LPI | 21FLSJWM | LPI | 28.3119 | -80.8092 | River/Stream | 2001-09-25 | 4.555 | 5.5008 | 0.089 | 0.011 | 6.86 | 350 | 1.47 | 0.151 | 0.076 | 400 | 1.34 | 0.78 | 1.481 | -1.8905 | 0.39272 | -4.5099
21FLSJWM_LPI | 21FLSJWM | LPI | 28.3119 | -80.8092 | River/Stream | 2005-02-09 | 5.2866 | 9.9213 | 0.10812 | 0.0675 | 7.11 | 520 | 1.8256 | 0.06893 | 0.01847 | 150 | 6.7 | 6.7 | 1.8931 | -2.6747 | 0.63824 | -2.6956
21FLSJWM_LPI | 21FLSJWM | LPI | 28.3119 | -80.8092 | River/Stream | 1999-12-09 | 0.25 | 0.25 | 0.089 | 0.031 | 6.84 | 287 | 1.55 | 0.095 | 0.041 | 300 | 1.37 | 4.39 | 1.581 | -2.3539 | 0.45806 | -3.4738
21FLSJWM_LPI | 21FLSJWM | LPI | 28.3119 | -80.8092 | River/Stream | 2008-07-07 | 18.1293 | 22.0124 | 0.0836 | 0.0143 | 8.16 |  | 1.4748 | 0.0937 | 0.006 | 80 |  | 5.53 | 1.4891 | -2.3677 | 0.39817 | -4.2475
21FLSJWM_LPI | 21FLSJWM | LPI | 28.3119 | -80.8092 | River/Stream | 2001-10-16 |  |  | 0.105 | 0.026 | 6.76 | 321 | 1.87 | 0.066 | 0.038 | 400 | 1.31 | 3.13 | 1.896 | -2.7181 | 0.63975 | -3.6497
21FLSJWM_LPI | 21FLSJWM | LPI | 28.3119 | -80.8092 | River/Stream | 2005-08-02 | 0.5 | 1.0003 | 0.07541 | 0.01893 | 6.71 | 294 | 1.3653 | 0.06559 | 0.04055 | 250 | 5.1 | 1.56 | 1.3842 | -2.7243 | 0.32511 | -3.967
21FLSJWM_LPI | 21FLSJWM | LPI | 28.3119 | -80.8092 | River/Stream | 2000-01-06 |  |  | 0.086 | 0.116 | 7.06 | 371 | 1.56 | 0.087 |  | 300 | 2.11 | 6.76 | 1.676 | -2.4418 | 0.51641 | -2.1542
21FLSJWM_LPI | 21FLSJWM | LPI | 28.3119 | -80.8092 | River/Stream | 2003-10-06 | 1.5806 | 1.9438 | 0.08698 | 0.01486 | 6.8 | 303 | 1.6141 | 0.07078 | 0.0335 | 300 | 2.4 | 1.95 | 1.629 | -2.6482 | 0.48797 | -4.2091
21FLSJWM_LPI | 21FLSJWM | LPI | 28.3119 | -80.8092 | River/Stream | 2008-04-02 | 16.643 | 19.0261 | 0.1006 | 0.0493 | 7.86 |  | 1.8762 | 0.0753 | 0.0124 | 100 |  | 6.46 | 1.9255 | -2.5863 | 0.65519 | -3.0098
21FLSJWM_LPI | 21FLSJWM | LPI | 28.3119 | -80.8092 | River/Stream | 2005-05-09 | 2.8035 | 6.0934 | 0.08547 | 0.0741 | 7.04 | 565 | 1.6036 | 0.09782 | 0.04082 | 150 | 5.6 | 5.45 | 1.6777 | -2.3246 | 0.51739 | -2.6023
21FLSJWM_LPI | 21FLSJWM | LPI | 28.3119 | -80.8092 | River/Stream | 2000-06-08 | 51.5377 | 59.9844 | 0.108 | 0.012 | 7.3 | 1959 | 2.143 | 0.182 | 0.079 | 60 | 13.8 | 4.19 | 2.155 | -1.7037 | 0.76779 | -4.4228
21FLSJWM_LPI | 21FLSJWM | LPI | 28.3119 | -80.8092 | River/Stream | 2005-06-13 | 2.4697 | 3.7492 | 0.079055 | 0.05194 | 6.85 | 393 | 1.612 | 0.12139 | 0.06446 | 300 | 5.9 | 4.35 | 1.6639 | -2.1088 | 0.50917 | -2.9577
21FLSJWM_LPI | 21FLSJWM | LPI | 28.3119 | -80.8092 | River/Stream | 2008-02-04 | 5.3266 | 7.5925 | 0.0742 | 0.0414 | 7.25 |  | 1.5226 | 0.0528 | 0.006 | 150 |  | 7.32 | 1.564 | -2.9412 | 0.44725 | -3.1845
21FLSJWM_LPI | 21FLSJWM | LPI | 28.3119 | -80.8092 | River/Stream | 1997-11-06 | 1.9224 | 2.3739 | 0.075 | 0.051 | 6.96 | 435 | 1.54 | 0.079 | 0.045 | 150 | 0.8 | 5.67 | 1.591 | -2.5383 | 0.46436 | -2.9759
21FLSJWM_LPI | 21FLSJWM | LPI | 28.3119 | -80.8092 | River/Stream | 2000-12-07 | 27.2206 | 32.6625 | 0.101 | 0.035 | 7.11 | 871 | 2.089 | 0.078 | 0.033 | 250 | 7 | 8.01 | 2.124 | -2.551 | 0.7533 | -3.3524
21FLSJWM_LPI | 21FLSJWM | LPI | 28.3119 | -80.8092 | River/Stream | 2001-11-12 | 0.83838 | 1.6685 | 0.082 | 0.026 | 6.69 | 380 | 1.728 | 0.1 | 0.035 | 250 | 1.17 | 2.1 | 1.754 | -2.3026 | 0.5619 | -3.6497
21FLSJWM_LPI | 21FLSJWM | LPI | 28.3119 | -80.8092 | River/Stream | 1999-06-03 | 13.9641 | 15.4818 | 0.06 |  | 7.57 | 2051 | 1.27 | 0.127 |  |  |  | 7.09 |  | -2.0636 | X | X
21FLSJWM_LPI | 21FLSJWM | LPI | 28.3119 | -80.8092 | River/Stream | 2008-05-05 | 7.8231 | 9.2599 | 0.0771 | 0.0633 | 7.7 |  | 1.6894 | 0.087 | 0.0242 | 100 |  | 5.94 | 1.7527 | -2.4418 | 0.56116 | -2.7599
21FLSJWM_LPI | 21FLSJWM | LPI | 28.3119 | -80.8092 | River/Stream | 2006-01-09 | 1.0146 | 1.3798 | 0.0524 | 0.0601 | 6.78 |  | 1.1541 | 0.03666 | 0.0196 | 100 |  |  | 1.2142 | -3.3061 | 0.1941 | -2.8117
21FLSJWM_LPI | 21FLSJWM | LPI | 28.3119 | -80.8092 | River/Stream | 2002-12-11 | 9.1528 | 15.1889 | 0.109 | 0.249 | 7.32 | 457 | 2.421 | 0.141 | 0.033 | 150 | 12.4 | 7.56 | 2.67 | -1.959 | 0.98208 | -1.3903
21FLSJWM_LPI | 21FLSJWM | LPI | 28.3119 | -80.8092 | River/Stream | 1998-05-07 | 1.7355 | 2.3042 | 0.053 | 0.012 | 6.7 | 294 | 1.18 | 0.057 | 0.031 | 150 | 1.28 | 3.98 | 1.192 | -2.8647 | 0.17563 | -4.4228
21FLSJWM_LPI | 21FLSJWM | LPI | 28.3119 | -80.8092 | River/Stream | 2007-12-10 | 1.7622 | 2.255 | 0.0965 | 0.1562 | 7.06 |  | 2.2028 | 0.0749 | 0.0288 | 400 |  | 5.76 | 2.359 | -2.5916 | 0.85824 | -1.8566
21FLSJWM_LPI | 21FLSJWM | LPI | 28.3119 | -80.8092 | River/Stream | 1999-02-09 | 2.3229 | 3.3096 | 0.086 | 0.064 | 7.42 | 765 | 1.97 | 0.107 | 0.089 | 100 | 1.38 | 6.23 | 2.034 | -2.2349 | 0.71 | -2.7489
21FLSJWM_LPI | 21FLSJWM | LPI | 28.3119 | -80.8092 | River/Stream | 2005-01-05 | 6.9865 | 10.4131 | 0.07686 | 0.21082 | 7.2 | 402 | 1.8483 | 0.07412 | 0.02578 | 150 | 9 | 7.91 | 2.0591 | -2.6021 | 0.72226 | -1.5568
21FLSJWM_LPI | 21FLSJWM | LPI | 28.3119 | -80.8092 | River/Stream | 2000-02-03 | 5.583 | 8.636 | 0.08 | 0.15 | 7.08 | 477 | 1.928 | 0.074 | 0.028 | 150 | 4.15 | 8.03 | 2.078 | -2.6037 | 0.73141 | -1.8971
21FLSJWM_LPI | 21FLSJWM | LPI | 28.3119 | -80.8092 | River/Stream | 1997-07-10 | 14.685 | 17.2227 | 0.095 | 0.046 | 7.29 | 648 | 2.29 | 0.184 | 0.139 | 150 | 1.9 | 3.39 | 2.336 | -1.6928 | 0.84844 | -3.0791
21FLSJWM_LPI | 21FLSJWM | LPI | 28.3119 | -80.8092 | River/Stream | 2005-09-13 | 0.5 | 1.837 | 0.0723 | 0.0546 | 6.97 |  | 1.7585 | 0.05811 | 0.03737 | 150 | 4.8 | 4.18 | 1.8131 | -2.8454 | 0.59503 | -2.9077
21FLSJWM_LPI | 21FLSJWM | LPI | 28.3119 | -80.8092 | River/Stream | 1998-12-08 | 1.4418 | 1.1983 | 0.065 | 0.032 | 7.19 | 467 | 1.7 | 0.1 | 0.07 | 150 | 0.896 | 3.74 | 1.732 | -2.3026 | 0.54928 | -3.442
21FLSJWM_LPI | 21FLSJWM | LPI | 28.3119 | -80.8092 | River/Stream | 2004-03-09 | 10.8936 | 14.8015 | 0.0653 | 0.02395 | 7.36 | 621 | 1.728 | 0.07742 | 0.01907 | 150 | 12 | 6.42 | 1.7519 | -2.5585 | 0.56071 | -3.7318
21FLSJWM_LPI | 21FLSJWM | LPI | 28.3119 | -80.8092 | River/Stream | 1999-03-04 | 4.6458 | 9.8356 | 0.055 | 0.06 | 7.69 | 833 | 1.5 | 0.121 | 0.082 | 100 | 1.45 | 9.18 | 1.56 | -2.112 | 0.44469 | -2.8134
21FLSJWM_LPI | 21FLSJWM | LPI | 28.3119 | -80.8092 | River/Stream | 2003-02-05 | 5.4601 | 8.0092 | 0.057 | 0.028 | 6.82 | 337 | 1.648 | 0.06 | 0.017 | 250 | 1.4 | 6.33 | 1.676 | -2.8134 | 0.51641 | -3.5756
21FLSJWM_LPI | 21FLSJWM | LPI | 28.3119 | -80.8092 | River/Stream | 1998-08-17 | 10.1727 | 15.9278 | 0.066 | 0.009 | 7.31 | 623 | 1.92 | 0.111 | 0.054 | 80 | 2.89 | 3.67 | 1.929 | -2.1982 | 0.657 | -4.7105
21FLSJWM_LPI | 21FLSJWM | LPI | 28.3119 | -80.8092 | River/Stream | 1997-05-08 |  |  | 0.045 | 0.029 |  | 1044 | 1.31 | 0.069 | 0.031 | 60 | 1.5 | 4.8 | 1.339 | -2.6736 | 0.29192 | -3.5405
21FLSJWM_LPI | 21FLSJWM | LPI | 28.3119 | -80.8092 | River/Stream | 1998-03-05 | 0.6675 | 1.2721 | 0.037 | 0.015 | 6.39 | 203 | 1.1 | 0.086 | 0.063 | 200 | 0.586 | 5.08 | 1.115 | -2.4534 | 0.10885 | -4.1997
21FLSJWM_LPI | 21FLSJWM | LPI | 28.3119 | -80.8092 | River/Stream | 2002-03-12 | 13.1711 | 21.9812 | 0.064 | 0.021 | 7.32 | 719 | 1.92 | 0.079 | 0.021 | 150 | 7.8 | 6.07 | 1.941 | -2.5383 | 0.6632 | -3.8632
21FLSJWM_LPI | 21FLSJWM | LPI | 28.3119 | -80.8092 | River/Stream | 1998-09-01 | 6.3813 | 6.6737 | 0.062 | 0.011 | 8.84 | 832 | 1.86 | 0.266 | 0.193 | 150 | 1.47 | 8.71 | 1.871 | -1.3243 | 0.62647 | -4.5099
21FLSJWM_LPI | 21FLSJWM | LPI | 28.3119 | -80.8092 | River/Stream | 2005-12-05 | 0.5 | 0.5 | 0.0355 | 0.0336 | 6.44 |  | 1.069 | 0.03442 | 0.018 | 200 |  | 2.61 | 1.1026 | -3.3691 | 0.097662 | -3.3932
21FLSJWM_LPI | 21FLSJWM | LPI | 28.3119 | -80.8092 | River/Stream | 2004-01-12 | 7.508 | 11.889 | 0.06293 | 0.17034 | 7.56 | 549 | 1.9101 | 0.06209 | 0.01729 | 150 | 11.5 | 9.05 | 2.0804 | -2.7792 | 0.73256 | -1.77
21FLSJWM_LPI | 21FLSJWM | LPI | 28.3119 | -80.8092 | River/Stream | 1998-04-06 | 1.6554 | 1.6622 | 0.04 | 0.0035 | 6.55 | 223 | 1.23 | 0.056 | 0.031 | 200 | 0.67 | 4.08 | 1.2335 | -2.8824 | 0.20986 | -5.655
21FLSJWM_LPI | 21FLSJWM | LPI | 28.3119 | -80.8092 | River/Stream | 2005-04-13 | 2.0559 | 3.8678 | 0.04999 | 0.03371 | 6.95 |  | 1.5412 | 0.07777 | 0.0247 | 150 | 4.1 | 5.73 | 1.5749 | -2.554 | 0.45419 | -3.39
21FLSJWM_LPI | 21FLSJWM | LPI | 28.3119 | -80.8092 | River/Stream | 2003-07-14 | 26.3329 | 33.0917 | 0.0645 |  | 7.03 | 620 | 2.1035 | 0.1545 |  | 250 | 8.75 | 4.36 |  | -1.8676 | X | X
21FLSJWM_LPI | 21FLSJWM | LPI | 28.3119 | -80.8092 | River/Stream | 1998-01-12 | 1.2549 | 1.3953 | 0.037 | 0.022 | 6.51 | 243 | 1.21 | 0.088 | 0.057 | 200 | 0.4 | 3.36 | 1.232 | -2.4304 | 0.20864 | -3.8167
21FLSJWM_LPI | 21FLSJWM | LPI | 28.3119 | -80.8092 | River/Stream | 2004-02-10 | 11.57 | 16.9213 | 0.0529 | 0.08159 | 7.47 | 667 | 1.7794 | 0.07875 | 0.01918 | 150 | 12.6 | 7.92 | 1.861 | -2.5415 | 0.62112 | -2.506
21FLSJWM_LPI | 21FLSJWM | LPI | 28.3119 | -80.8092 | River/Stream | 2003-01-14 | 0.25 | 3.093 | 0.042 | 0.037 | 6.81 | 243 | 1.437 | 0.059 |  | 250 | 1.5 | 6.91 | 1.474 | -2.8302 | 0.38798 | -3.2968
21FLSJWM_LPI | 21FLSJWM | LPI | 28.3119 | -80.8092 | River/Stream | 1998-11-10 | 1.4685 | 1.3835 | 0.055 | 0.052 | 7.07 | 520 | 1.93 | 0.088 | 0.064 | 200 | 1.58 | 4.95 | 1.982 | -2.4304 | 0.68411 | -2.9565
21FLSJWM_LPI | 21FLSJWM | LPI | 28.3119 | -80.8092 | River/Stream | 1997-06-09 | 6.408 | 7.7866 | 0.054 | 0.026 | 7.06 | 726 | 1.95 | 0.076 | 0.025 | 70 | 1.2 | 4.39 | 1.976 | -2.577 | 0.68107 | -3.6497
21FLSJWM_LPI | 21FLSJWM | LPI | 28.3119 | -80.8092 | River/Stream | 1998-10-14 | 1.9224 | 1.9806 | 0.051 | 0.0035 | 6.74 | 412 | 1.91 | 0.163 | 0.149 | 200 |  | 2.07 | 1.9135 | -1.814 | 0.64893 | -5.655
21FLSJWM_LPI | 21FLSJWM | LPI | 28.3119 | -80.8092 | River/Stream | 2005-03-14 | 6.3279 | 10.5098 | 0.04773 | 0.01966 | 7.25 | 522 | 1.8069 | 0.06791 | 0.006 | 100 | 7.9 | 7.61 | 1.8265 | -2.6896 | 0.60242 | -3.9292
21FLSJWM_LPI | 21FLSJWM | LPI | 28.3119 | -80.8092 | River/Stream | 2005-11-07 | 0.5 | 1.125 | 0.0247 | 0.01001 | 6.29 |  | 0.94849 | 0.08793 | 0.04851 | 150 |  | 1.38 | 0.9585 | -2.4312 | -0.042386 | -4.6042
21FLSJWM_LPI | 21FLSJWM | LPI | 28.3119 | -80.8092 | River/Stream | 2005-07-06 | 2.8569 | 3.138 | 0.03143 | 0.0125 | 6.62 | 290 | 1.4662 | 0.19074 | 0.10263 | 300 | 3.5 | 0.4 | 1.4787 | -1.6568 | 0.39114 | -4.382
21FLSJWM_LPI | 21FLSJWM | LPI | 28.3119 | -80.8092 | River/Stream | 1999-07-08 | 22.8151 | 28.1677 | 0.0415 | 0.007 | 6.92 | 723 | 2.395 | 0.2995 | 0.2065 | 150 | 3.75 | 2.93 | 2.402 | -1.2056 | 0.8763 | -4.9618
21FLSJWM_LPI | 21FLSJWM | LPI | 28.3119 | -80.8092 | River/Stream | 2008-03-05 | 11.7925 | 15.8198 | 0.0284 | 0.0369 | 7.94 |  | 1.7371 | 0.0863 | 0.006 | 150 |  | 8.08 | 1.774 | -2.4499 | 0.57324 | -3.2995
21FLSJWM_LPI | 21FLSJWM | LPI | 28.3119 | -80.8092 | River/Stream | 2003-04-03 | 26.732 | 32.8426 | 0.031 | 0.032 | 7.45 | 500 | 1.96 | 0.095 | 0.025 | 250 | 9 | 7.7 | 1.992 | -2.3539 | 0.68914 | -3.442
21FLSJWM_LPI | 21FLSJWM | LPI | 28.3119 | -80.8092 | River/Stream | 1998-02-09 | 1.0595 | 1.6709 | 0.013 | 0.0165 | 7.01 | 234 | 1.255 | 0.0505 | 0.0245 | 200 | 0.6885 | 7.52 | 1.2715 | -2.9858 | 0.2402 | -4.1044
21FLSJWM_LPI | 21FLSJWM | LPI | 28.3119 | -80.8092 | River/Stream | 1999-01-07 | 0.25 | 1.2666 | 0.016 | 0.008 | 7.81 | 590 | 1.55 | 0.087 | 0.055 | 150 | 0.702 | 10.11 | 1.558 | -2.4418 | 0.4434 | -4.8283
21FLSJWM_LPI | 21FLSJWM | LPI | 28.3119 | -80.8092 | River/Stream | 2001-05-23 | 102.2699 | 117.1789 | 0.029 | 0.0035 | 8.78 | 1820 | 4.07 | 0.232 | 0.134 |  | 20.6 | 5.61 | 4.0735 | -1.461 | 1.4045 | -5.655
21FLSJWM_LPI | 21FLSJWM | LPI | 28.3119 | -80.8092 | River/Stream | 2007-11-06 | 0.5 | 0.5 | 0.0634 | 0.0957 | 7.02 |  |  |  | 0.0601 | 400 |  | 5.18 |  | X | X | -2.3465
21FLSJWM_LPI | 21FLSJWM | LPI | 28.3119 | -80.8092 | River/Stream | 2003-09-08 | 2.2455 | 3.154 |  | 0.012 | 6.48 | 292 |  |  | 0.059 | 300 | 3.7 |  |  | X | X | -4.4228
21FLSJWM_LPI | 21FLSJWM | LPI | 28.3119 | -80.8092 | River/Stream | 2007-10-09 | 2.3763 | 3.4572 |  | 0.1786 | 7.38 |  |  |  | 0.0609 | 300 |  | 0.44 |  | X | X | -1.7226
21FLSJWM_LPI | 21FLSJWM | LPI | 28.3119 | -80.8092 | River/Stream | 1997-10-09 | 2.0158 | 3.3762 |  | 0.0285 | 7.1 | 414 | 1.48 | 0.085 | 0.04 | 200 | 1.2 | 4.99 | 1.5085 | -2.4651 | 0.41112 | -3.5579
21FLSJWM_LPI | 21FLSJWM | LPI | 28.3119 | -80.8092 | River/Stream | 2000-09-14 |  |  |  |  | 7.12 | 763 | [5 empty] | 3.47 |  | X | X | X
21FLSJWM_LPI | 21FLSJWM | LPI | 28.3119 | -80.8092 | River/Stream | 2001-08-14 | 13.7638 | 16.2191 |  | 0.0035 | 6.63 | 461 |  |  | 0.171 | 400 | 4.315 | 0.29 |  | X | X | -5.655
21FLSJWM_LPO | 21FLSJWM | LPO | 28.3572 | -80.872 | River/Stream | 2001-09-25 | 5.2305 | 6.4027 | 0.206 | 0.015 | 7.05 | 368 | 1.05 | 0.162 | 0.08 | 400 | 1.98 | 3.22 | 1.065 | -1.8202 | 0.062975 | -4.1997
21FLSJWM_LPO | 21FLSJWM | LPO | 28.3572 | -80.872 | River/Stream | 2008-08-05 | 10.8402 | 12.1976 | 0.3397 | 0.1088 | 7.22 |  | 2.2708 | 0.2724 | 0.1933 | 400 |  | 4.46 | 2.3796 | -1.3005 | 0.86693 | -2.2182
21FLSJWM_LPO | 21FLSJWM | LPO | 28.3572 | -80.872 | River/Stream | 2002-09-04 | 5.308 | 6.2027 | 0.26 | 0.018 | 7.02 | 325 | 1.772 | 0.097 | 0.051 | 400 | 1.8 | 3.97 | 1.79 | -2.333 | 0.58222 | -4.0174
21FLSJWM_LPO | 21FLSJWM | LPO | 28.3572 | -80.872 | River/Stream | 2006-10-10 | 3.2841 | 5.0534 | 0.3061 |  | 7.19 |  | 2.133 | 0.24606 | 0.1725 | 400 |  | 5.1 |  | -1.4022 | X | X
21FLSJWM_LPO | 21FLSJWM | LPO | 28.3572 | -80.872 | River/Stream | 2003-08-12 | 7.3238 | 8.7204 | 0.262 | 0.048 | 6.96 | 393 | 1.87 | 0.183 | 0.112 | 300 | 3.8 | 4.6 | 1.918 | -1.6983 | 0.65128 | -3.0366
21FLSJWM_LPO | 21FLSJWM | LPO | 28.3572 | -80.872 | River/Stream | 2002-07-17 | 10.2368 | 10.9726 | 0.291 | 0.009 | 6.74 | 368 | 2.227 | 0.506 | 0.351 | 400 | 2.3 | 1.53 | 2.236 | -0.68122 | 0.80469 | -4.7105
21FLSJWM_LPO | 21FLSJWM | LPO | 28.3572 | -80.872 | River/Stream | 2002-08-13 | 5.5256 | 10.355 | 0.2535 |  | 7.17 | 327 | 2.027 | 0.144 |  | 450 | 2.3 | 4.57 |  | -1.9379 | X | X
21FLSJWM_LPO | 21FLSJWM | LPO | 28.3572 | -80.872 | River/Stream | 2002-10-15 | 3.9383 | 4.7713 | 0.212 |  | 7.54 | 355 | 1.749 | 0.069 |  | 400 | 1.8 | 5.93 |  | -2.6736 | X | X
21FLSJWM_LPO | 21FLSJWM | LPO | 28.3572 | -80.872 | River/Stream | 2007-08-06 | 3.6312 | 4.0908 | 0.2508 | 0.285 | 7.24 |  | 2.1868 | 0.27797 | 0.1848 | 400 |  | 4.09 | 2.4718 | -1.2802 | 0.90496 | -1.2553
21FLSJWM_LPO | 21FLSJWM | LPO | 28.3572 | -80.872 | River/Stream | 1999-10-07 | 1.0146 | 1.7123 | 0.239 | 0.056 | 7.17 | 473 | 2.1 | 0.233 | 0.183 | 400 | 1.45 | 4.79 | 2.156 | -1.4567 | 0.76825 | -2.8824
21FLSJWM_LPO | 21FLSJWM | LPO | 28.3572 | -80.872 | River/Stream | 2007-09-05 | 1.6954 | 2.3174 | 0.30835 |  | 7.44 |  | 2.7263 | 0.28403 | 0.2062 | 600 |  | 5.31 |  | -1.2587 | X | X
21FLSJWM_LPO | 21FLSJWM | LPO | 28.3572 | -80.872 | River/Stream | 2004-10-18 | 5.0303 | 5.9666 | 0.14814 | 0.02235 | 6.65 | 255 | 1.4544 | 0.12739 | 0.08302 | 300 | 1.7 | 3.42 | 1.4767 | -2.0605 | 0.38984 | -3.8009
21FLSJWM_LPO | 21FLSJWM | LPO | 28.3572 | -80.872 | River/Stream | 2001-10-16 |  |  | 0.181 | 0.033 | 7.19 | 391 | 1.87 | 0.073 | 0.046 | 400 | 0.984 | 6.02 | 1.903 | -2.6173 | 0.64343 | -3.4112
21FLSJWM_LPO | 21FLSJWM | LPO | 28.3572 | -80.872 | River/Stream | 2004-11-18 | 3.439 | 2.505 | 0.12906 | 0.0648 | 7.17 | 282 | 1.3757 | 0.07969 | 0.04192 | 300 | 2.52 | 7.58 | 1.4405 | -2.5296 | 0.36498 | -2.7364
21FLSJWM_LPO | 21FLSJWM | LPO | 28.3572 | -80.872 | River/Stream | 2004-12-13 | 1.7355 | 2.4001 | 0.14201 | 0.12645 | 7.52 | 293 | 1.5698 | 0.06186 | 0.04019 | 300 | 3.8 | 7.87 | 1.6963 | -2.7829 | 0.52844 | -2.0679
21FLSJWM_LPO | 21FLSJWM | LPO | 28.3572 | -80.872 | River/Stream | 1997-09-11 | 2.0826 | 3.1664 | 0.141 | 0.078 | 7.2 | 427 | 1.56 | 0.145 | 0.086 | 300 | 1 | 5.56 | 1.638 | -1.931 | 0.49348 | -2.551
21FLSJWM_LPO | 21FLSJWM | LPO | 28.3572 | -80.872 | River/Stream | 2003-09-08 | 2.4697 | 2.526 | 0.149 | 0.033 | 6.91 | 327 | 1.763 | 0.122 | 0.078 | 400 | 2.7 |  | 1.796 | -2.1037 | 0.58556 | -3.4112
21FLSJWM_LPO | 21FLSJWM | LPO | 28.3572 | -80.872 | River/Stream | 2005-08-02 | 2.0389 | 2.258 | 0.11625 | 0.034775 | 6.99 | 315 | 1.3789 | 0.080725 | 0.056185 | 300 | 1.7 | 4.14 | 1.4137 | -2.5167 | 0.3462 | -3.3589
21FLSJWM_LPO | 21FLSJWM | LPO | 28.3572 | -80.872 | River/Stream | 1997-08-07 | 3.471 | 4.3434 | 0.165 | 0.106 | 7.45 | 604 | 2.04 | 0.189 | 0.15 | 250 | 1.2 | 5.75 | 2.146 | -1.666 | 0.76361 | -2.2443
21FLSJWM_LPO | 21FLSJWM | LPO | 28.3572 | -80.872 | River/Stream | 1999-11-04 | 0.77964 | 0.80377 | 0.134 | 0.039 | 7.14 | 295.1 | 1.69 | 0.126 | 0.125 | 400 | 1.15 | 6.87 | 1.729 | -2.0715 | 0.54754 | -3.2442
21FLSJWM_LPO | 21FLSJWM | LPO | 28.3572 | -80.872 | River/Stream | 2004-09-29 | 4.8247 | 5.8877 | 0.12482 | 0.13787 | 7.09 | 324 | 1.6246 | 0.07696 | 0.04409 | 400 | 5.4 | 5.48 | 1.7625 | -2.5645 | 0.56674 | -1.9814
21FLSJWM_LPO | 21FLSJWM | LPO | 28.3572 | -80.872 | River/Stream | 2005-10-12 | 1.9758 | 1.9739 | 0.0471 | 0.08059 | 6.41 |  | 0.661 | 0.0564 | 0.02939 | 200 |  | 6.41 | 0.74159 | -2.8753 | -0.29896 | -2.5184
21FLSJWM_LPO | 21FLSJWM | LPO | 28.3572 | -80.872 | River/Stream | 2003-10-06 | 2.0559 | 2.0636 | 0.13631 | 0.05792 | 7.25 | 313 | 2.1378 | 0.06364 | 0.0306 | 400 | 1.5 | 5.8 | 2.1957 | -2.7545 | 0.78649 | -2.8487
21FLSJWM_LPO | 21FLSJWM | LPO | 28.3572 | -80.872 | River/Stream | 1999-12-09 | 1.2549 | 1.3627 | 0.091 | 0.058 | 7.13 | 347 | 1.54 | 0.068 | 0.035 | 400 | 1.4 | 6.7 | 1.598 | -2.6882 | 0.46875 | -2.8473
21FLSJWM_LPO | 21FLSJWM | LPO | 28.3572 | -80.872 | River/Stream | 2001-11-12 | 2.4377 | 2.8431 | 0.1 | 0.054 | 7.01 | 396 | 1.779 | 0.089 | 0.025 | 400 | 1.07 | 5.27 | 1.833 | -2.4191 | 0.60595 | -2.9188
21FLSJWM_LPO | 21FLSJWM | LPO | 28.3572 | -80.872 | River/Stream | 2001-12-19 | 3.4817 | 3.5115 | 0.094 | 0.1735 | 7.35 | 499 | 1.673 | 0.0705 | 0.032 | 350 | 1.4 | 7.39 | 1.8465 | -2.6521 | 0.61329 | -1.7516
21FLSJWM_LPO | 21FLSJWM | LPO | 28.3572 | -80.872 | River/Stream | 2000-10-05 | 22.3319 | 25.2481 | 0.103 | 0.092 | 7.46 | 669 | 1.873 | 0.115 | 0.056 | 150 | 3.1 | 6.85 | 1.965 | -2.1628 | 0.67549 | -2.386
21FLSJWM_LPO | 21FLSJWM | LPO | 28.3572 | -80.872 | River/Stream | 2000-11-09 | 9.5479 | 13.9328 | 0.142 | 0.244 | 7.13 | 580 | 2.619 | 0.225 | 0.144 | 400 | 10.2 | 6.3 | 2.863 | -1.4917 | 1.0519 | -1.4106
21FLSJWM_LPO | 21FLSJWM | LPO | 28.3572 | -80.872 | River/Stream | 2006-09-11 | 15.4326 | 17.6072 | 0.083 |  | 7.4 |  | 1.6381 | 0.15353 | 0.0825 | 150 |  | 5.96 |  | -1.8739 | X | X
21FLSJWM_LPO | 21FLSJWM | LPO | 28.3572 | -80.872 | River/Stream | 1999-04-13 | 0.6942 | 1.8063 | 0.079 | 0.0035 | 8.85 | 1071 | 1.56 | 0.07 | 0.025 |  |  | 6.83 | 1.5635 | -2.6593 | 0.44693 | -5.655
21FLSJWM_LPO | 21FLSJWM | LPO | 28.3572 | -80.872 | River/Stream | 2005-07-06 | 2.5632 | 2.6913 | 0.06734 | 0.02889 | 6.93 | 355 | 1.4243 | 0.13887 | 0.08372 | 300 | 1.7 | 3.72 | 1.4532 | -1.9742 | 0.37375 | -3.5443
21FLSJWM_LPO | 21FLSJWM | LPO | 28.3572 | -80.872 | River/Stream | 2002-11-19 | 2.5178 | 5.3697 | 0.096 |  | 7.88 | 442 | 2.101 | 0.064 | 0.025 | 300 | 8.7 | 9.33 |  | -2.7489 | X | X
21FLSJWM_LPO | 21FLSJWM | LPO | 28.3572 | -80.872 | River/Stream | 1999-01-07 | 1.1481 | 1.6102 | 0.07 | 0.023 | 8.42 | 592 | 1.62 | 0.099 | 0.058 | 150 | 0.772 | 11.36 | 1.643 | -2.3126 | 0.49652 | -3.7723
21FLSJWM_LPO | 21FLSJWM | LPO | 28.3572 | -80.872 | River/Stream | 2005-09-13 | 2.6433 | 1.446 | 0.0507 | 0.12244 | 7.54 |  | 1.1851 | 0.04631 | 0.03205 | 150 | 3.2 | 6.36 | 1.3075 | -3.0724 | 0.26812 | -2.1001
21FLSJWM_LPO | 21FLSJWM | LPO | 28.3572 | -80.872 | River/Stream | 2005-01-05 | 7.387 | 8.1903 | 0.070225 | 0.29979 | 7.59 | 419 | 1.8121 | 0.057325 | 0.02139 | 150 | 4.75 | 9.02 | 2.1119 | -2.859 | 0.74757 | -1.2047
21FLSJWM_LPO | 21FLSJWM | LPO | 28.3572 | -80.872 | River/Stream | 1998-03-05 | 1.2282 | 1.8381 | 0.043 | 0.035 | 7.14 | 256 | 1.17 | 0.069 | 0.047 | 200 | 1.02 | 9 | 1.205 | -2.6736 | 0.18648 | -3.3524
21FLSJWM_LPO | 21FLSJWM | LPO | 28.3572 | -80.872 | River/Stream | 1997-11-06 | 2.1627 | 2.4205 | 0.0585 | 0.093 | 7.5 | 483 | 1.6 | 0.0705 | 0.0465 | 200 | 0.6 | 8.12 | 1.693 | -2.6521 | 0.5265 | -2.3752
21FLSJWM_LPO | 21FLSJWM | LPO | 28.3572 | -80.872 | River/Stream | 1999-06-03 | 2.3229 | 3.174 | 0.066 |  | 8.4 | 1710 | 1.81 | 0.047 |  |  |  | 5.81 |  | -3.0576 | X | X
21FLSJWM_LPO | 21FLSJWM | LPO | 28.3572 | -80.872 | River/Stream | 1998-05-07 | 3.6045 | 4.6196 | 0.042 | 0.036 | 7.32 | 319 | 1.17 | 0.057 | 0.028 | 200 | 1.65 | 6.58 | 1.206 | -2.8647 | 0.18731 | -3.3242
21FLSJWM_LPO | 21FLSJWM | LPO | 28.3572 | -80.872 | River/Stream | 1998-04-06 | 1.5753 | 1.8687 | 0.047 | 0.028 | 7.11 | 267 | 1.31 | 0.066 | 0.036 | 200 | 0.917 | 6.73 | 1.338 | -2.7181 | 0.29118 | -3.5756
21FLSJWM_LPO | 21FLSJWM | LPO | 28.3572 | -80.872 | River/Stream | 2003-01-14 | 4.0317 | 4.9121 | 0.0465 | 0.05 | 7.12 | 264 | 1.3295 | 0.061 |  | 250 | 0.9 | 8.88 | 1.3795 | -2.7969 | 0.32172 | -2.9957
21FLSJWM_LPO | 21FLSJWM | LPO | 28.3572 | -80.872 | River/Stream | 1999-05-06 | 20.826 | 24.4662 | 0.068 | 0.013 | 9.19 | 1424 | 1.96 | 0.074 | 0.016 | 70 | 3.33 | 7.07 | 1.973 | -2.6037 | 0.67956 | -4.3428
21FLSJWM_LPO | 21FLSJWM | LPO | 28.3572 | -80.872 | River/Stream | 2005-12-05 | 0.5 | 0.5 | 0.036 | 0.047 | 6.84 |  | 1.0423 | 0.03713 | 0.0194 | 200 |  | 6.1 | 1.0893 | -3.2933 | 0.085572 | -3.0576
21FLSJWM_LPO | 21FLSJWM | LPO | 28.3572 | -80.872 | River/Stream | 2005-11-07 | 1.2282 | 1.3317 | 0.0311 | 0.0186 | 6.62 |  | 0.90975 | 0.05758 | 0.03333 | 100 |  | 1.38 | 0.92835 | -2.8546 | -0.074346 | -3.9846
21FLSJWM_LPO | 21FLSJWM | LPO | 28.3572 | -80.872 | River/Stream | 1998-01-12 | 1.335 | 1.0401 | 0.041 | 0.023 | 6.8 | 275 | 1.21 | 0.088 | 0.055 | 300 | 0.2 | 7.35 | 1.233 | -2.4304 | 0.20945 | -3.7723
21FLSJWM_LPO | 21FLSJWM | LPO | 28.3572 | -80.872 | River/Stream | 2003-11-12 | 1.2435 | 1.5705 | 0.06533 | 0.16556 | 7.6 | 417 | 1.9923 | 0.056105 | 0.02728 | 250 | 2.95 | 7.47 | 2.1579 | -2.8805 | 0.76914 | -1.7985
21FLSJWM_LPO | 21FLSJWM | LPO | 28.3572 | -80.872 | River/Stream | 2000-02-03 | 5.5776 | 6.2265 | 0.056 | 0.237 | 7.5 | 564 | 1.748 | 0.056 | 0.021 | 150 | 3.21 | 9 | 1.985 | -2.8824 | 0.68562 | -1.4397
21FLSJWM_LPO | 21FLSJWM | LPO | 28.3572 | -80.872 | River/Stream | 2000-01-06 |  |  | 0.049 | 0.144 | 7.52 | 419 | 1.62 | 0.081 | 0.047 | 400 | 4.15 | 8.45 | 1.764 | -2.5133 | 0.56758 | -1.9379
21FLSJWM_LPO | 21FLSJWM | LPO | 28.3572 | -80.872 | River/Stream | 2006-02-01 | 3.204 | 3.684 | 0.0363 | 0.1492 | 7.68 |  | 1.3905 | 0.04191 | 0.0167 | 200 |  | 8.26 | 1.5397 | -3.1722 | 0.43161 | -1.9025
21FLSJWM_LPO | 21FLSJWM | LPO | 28.3572 | -80.872 | River/Stream | 2006-03-01 | 3.5778 | 3.9625 | 0.0366 | 0.3141 | 7.6 |  | 1.4109 | 0.04735 | 0.0196 | 150 |  | 7.7 | 1.725 | -3.0502 | 0.54523 | -1.158
21FLSJWM_LPO | 21FLSJWM | LPO | 28.3572 | -80.872 | River/Stream | 2006-12-06 | 3.2574 | 4.5792 | 0.0612 | 0.4944 | 7.81 |  | 2.4436 | 0.10349 |  | 250 |  | 8.65 | 2.938 | -2.2683 | 1.0777 | -0.70441
21FLSJWM_LPO | 21FLSJWM | LPO | 28.3572 | -80.872 | River/Stream | 2002-12-11 | 7.9085 | 10.4198 | 0.051 | 0.527 | 7.79 | 545 | 2.039 | 0.051 | 0.023 | 150 | 5.7 | 8.59 | 2.566 | -2.9759 | 0.94235 | -0.64055
21FLSJWM_LPO | 21FLSJWM | LPO | 28.3572 | -80.872 | River/Stream | 2004-06-15 | 7.5788 | 8.6463 | 0.039585 | 0.01554 | 7.54 | 1022 | 1.672 | 0.056945 | 0.01635 | 100 | 7.26 | 6.52 | 1.6876 | -2.8657 | 0.52329 | -4.1643
21FLSJWM_LPO | 21FLSJWM | LPO | 28.3572 | -80.872 | River/Stream | 2007-02-06 | 20.1452 | 23.0572 | 0.0347 | 0.0151 | 8.18 |  | 1.5171 | 0.05644 | 0.006 | 100 |  | 10.79 | 1.5322 | -2.8746 | 0.42669 | -4.1931
21FLSJWM_LPO | 21FLSJWM | LPO | 28.3572 | -80.872 | River/Stream | 2007-07-11 |  |  | 0.0397 | 0.0132 | 7.62 |  | 1.7569 | 0.07155 | 0.006 | 100 |  | 6.69 | 1.7701 | -2.6374 | 0.57102 | -4.3275
21FLSJWM_LPO | 21FLSJWM | LPO | 28.3572 | -80.872 | River/Stream | 2007-12-10 | 2.67 | 4.1516 | 0.0506 | 0.1805 | 7.44 |  | 2.243 | 0.085 | 0.0375 | 400 |  | 7.51 | 2.4235 | -2.4651 | 0.88521 | -1.712
21FLSJWM_LPO | 21FLSJWM | LPO | 28.3572 | -80.872 | River/Stream | 1998-09-01 | 9.2916 | 10.9849 | 0.032 | 0.0035 | 5.73 | 352 | 1.45 | 0.046 | 0.006 | 80 | 1.54 | 7.24 | 1.4535 | -3.0791 | 0.37397 | -5.655
21FLSJWM_LPO | 21FLSJWM | LPO | 28.3572 | -80.872 | River/Stream | 2005-05-09 | 3.738 | 4.208 | 0.03294 | 0.12865 | 7.56 | 470 | 1.5488 | 0.06617 | 0.025 | 150 | 2.8 | 7.14 | 1.6774 | -2.7155 | 0.51726 | -2.0507
21FLSJWM_LPO | 21FLSJWM | LPO | 28.3572 | -80.872 | River/Stream | 2004-05-05 | 14.0542 | 15.4675 | 0.0424 | 0.01507 | 7.74 | 916 | 2.0096 | 0.08149 | 0.02583 | 150 | 17.8 |  | 2.0247 | -2.5073 | 0.70541 | -4.195
21FLSJWM_LPO | 21FLSJWM | LPO | 28.3572 | -80.872 | River/Stream | 2000-12-07 | 6.9367 | 8.9849 | 0.047 | 0.4115 | 7.62 | 763 | 2.2285 | 0.1155 | 0.075 | 400 | 6 | 9.04 | 2.64 | -2.1585 | 0.97078 | -0.88795
21FLSJWM_LPO | 21FLSJWM | LPO | 28.3572 | -80.872 | River/Stream | 2003-03-10 | 3.7113 | 5.3986 | 0.036 | 0.251 | 7.51 | 511 | 1.746 | 0.062 | 0.023 | 250 | 4.5 | 7.23 | 1.997 | -2.7806 | 0.69165 | -1.3823
21FLSJWM_LPO | 21FLSJWM | LPO | 28.3572 | -80.872 | River/Stream | 2004-07-08 | 8.9312 | 8.7566 | 0.03027 | 0.005 | 7.67 | 1192 | 1.4712 | 0.05343 | 0.01555 | 80 | 3.8 | 6.41 | 1.4762 | -2.9294 | 0.38945 | -5.2983
21FLSJWM_LPO | 21FLSJWM | LPO | 28.3572 | -80.872 | River/Stream | 2003-05-06 | 13.3767 | 17.5883 | 0.043 | 0.03 | 7.54 | 707 | 2.09 | 0.09 | 0.028 | 200 | 14.2 | 6.16 | 2.12 | -2.4079 | 0.75142 | -3.5066
21FLSJWM_LPO | 21FLSJWM | LPO | 28.3572 | -80.872 | River/Stream | 2007-07-10 | 5.5803 | 6.185 | 0.0239 | 0.005 | 7.9 |  | 1.2593 | 0.04138 | 0.006 | 80 |  | 7.03 | 1.2643 | -3.185 | 0.23452 | -5.2983
21FLSJWM_LPO | 21FLSJWM | LPO | 28.3572 | -80.872 | River/Stream | 2007-05-01 | 7.9032 | 9.7118 | 0.0548 | 0.0131 | 8.07 |  | 2.8943 | 0.19396 | 0.006 | 80 |  | 7.45 | 2.9074 | -1.6401 | 1.0672 | -4.3351
21FLSJWM_LPO | 21FLSJWM | LPO | 28.3572 | -80.872 | River/Stream | 1997-05-08 |  |  | 0.029 | 0.0145 |  | 1085 | 1.61 | 0.0475 | 0.0255 | 75 | 1.4 | 7.51 | 1.6245 | -3.047 | 0.4852 | -4.2336
21FLSJWM_LPO | 21FLSJWM | LPO | 28.3572 | -80.872 | River/Stream | 2000-04-06 | 13.326 | 15.475 | 0.032 | 0.057 | 7.86 | 1046 | 1.782 | 0.084 | 0.018 | 100 | 8.91 | 8.05 | 1.839 | -2.4769 | 0.60922 | -2.8647
21FLSJWM_LPO | 21FLSJWM | LPO | 28.3572 | -80.872 | River/Stream | 1998-07-16 | 13.7238 | 16.9476 | 0.034 | 0.015 |  | 577 | 1.94 | 0.073 | 0.006 | 100 | 4.3 | 7.4 | 1.955 | -2.6173 | 0.67039 | -4.1997
21FLSJWM_LPO | 21FLSJWM | LPO | 28.3572 | -80.872 | River/Stream | 1999-02-09 | 2.4831 | 2.9846 | 0.032 | 0.0035 | 8.11 | 868 | 1.95 | 0.082 | 0.063 | 100 | 1.64 | 8.23 | 1.9535 | -2.501 | 0.66962 | -5.655
21FLSJWM_LPO | 21FLSJWM | LPO | 28.3572 | -80.872 | River/Stream | 1998-12-08 | 1.7355 | 1.6751 | 0.028 | 0.022 | 7.85 | 512 | 1.73 | 0.111 | 0.079 | 200 | 1.02 | 6.27 | 1.752 | -2.1982 | 0.56076 | -3.8167
21FLSJWM_LPO | 21FLSJWM | LPO | 28.3572 | -80.872 | River/Stream | 2006-01-09 | 2.0025 | 2.3553 | 0.0188 | 0.076 | 7.24 |  | 1.1652 | 0.0406 | 0.0165 | 100 |  |  | 1.2412 | -3.204 | 0.21608 | -2.577
21FLSJWM_LPO | 21FLSJWM | LPO | 28.3572 | -80.872 | River/Stream | 1998-10-14 | 1.2015 | 1.9149 | 0.033 | 0.024 | 7.04 | 491 | 2.07 | 0.215 | 0.188 | 300 |  | 4.57 | 2.094 | -1.5371 | 0.73908 | -3.7297
21FLSJWM_LPO | 21FLSJWM | LPO | 28.3572 | -80.872 | River/Stream | 2002-05-07 | 21.328 | 25.0365 | 0.028 | 0.0035 | 8.36 | 1232 | 1.831 | 0.065 | 0.024 | 80 | 6 | 7.46 | 1.8345 | -2.7334 | 0.60677 | -5.655
21FLSJWM_LPO | 21FLSJWM | LPO | 28.3572 | -80.872 | River/Stream | 2001-02-20 | 9.9324 | 13.9503 | 0.034 | 0.0035 | 7.59 | 1540 | 2.23 | 0.0955 | 0.0285 | 80 | 9.4 | 7.5 | 2.2335 | -2.3486 | 0.80357 | -5.655
21FLSJWM_LPO | 21FLSJWM | LPO | 28.3572 | -80.872 | River/Stream | 2005-04-13 | 4.2186 | 5.2414 | 0.02403 | 0.1121 | 7.5 |  | 1.6203 | 0.08266 | 0.02784 | 150 | 5.7 | 7.68 | 1.7324 | -2.493 | 0.54951 | -2.1884
21FLSJWM_LPO | 21FLSJWM | LPO | 28.3572 | -80.872 | River/Stream | 1998-11-10 | 0.5073 | 0.71298 | 0.025 | 0.041 | 7.64 | 459 | 1.7 | 0.093 | 0.075 | 250 | 0.879 | 8.01 | 1.741 | -2.3752 | 0.55446 | -3.1942
21FLSJWM_LPO | 21FLSJWM | LPO | 28.3572 | -80.872 | River/Stream | 2003-02-05 | 3.5337 | 4.8944 | 0.023 | 0.0645 | 7.22 | 354 | 1.5665 | 0.049 | 0.016 | 250 | 2.55 | 8.55 | 1.631 | -3.0159 | 0.48919 | -2.7411
21FLSJWM_LPO | 21FLSJWM | LPO | 28.3572 | -80.872 | River/Stream | 2006-06-05 | 14.8852 | 18.0561 | 0.0314 | 0.0307 | 7.76 |  | 2.141 | 0.11152 | 0.0127 | 100 |  | 5.53 | 2.1717 | -2.1936 | 0.77552 | -3.4835
21FLSJWM_LPO | 21FLSJWM | LPO | 28.3572 | -80.872 | River/Stream | 2003-04-03 | 4.8007 | 8.5674 | 0.025 | 0.193 | 7.83 | 652 | 1.728 | 0.068 | 0.022 | 250 | 4.5 | 8.36 | 1.921 | -2.6882 | 0.65285 | -1.6451
21FLSJWM_LPO | 21FLSJWM | LPO | 28.3572 | -80.872 | River/Stream | 2002-01-15 | 9.2836 | 11.2756 | 0.025 | 0.202 |  | 599 | 1.762 | 0.047 | 0.015 | 300 | 2.4 | 9.06 | 1.964 | -3.0576 | 0.67498 | -1.5995
21FLSJWM_LPO | 21FLSJWM | LPO | 28.3572 | -80.872 | River/Stream | 2000-03-09 | 0.25 | 0.25 | 0.024 | 0.0035 | 8.32 | 692 | 1.709 | 0.056 | 0.013 | 100 | 6.57 | 8.77 | 1.7125 | -2.8824 | 0.53795 | -5.655
21FLSJWM_LPO | 21FLSJWM | LPO | 28.3572 | -80.872 | River/Stream | 1999-03-04 | 2.6166 | 3.723 | 0.023 | 0.0035 | 8.33 | 945 | 1.76 | 0.118 | 0.038 | 100 | 7.18 | 9.1 | 1.7635 | -2.1371 | 0.5673 | -5.655
21FLSJWM_LPO | 21FLSJWM | LPO | 28.3572 | -80.872 | River/Stream | 2003-06-09 | 9.3824 | 11.0214 | 0.022 |  | 7.44 | 639 | 1.687 | 0.063 |  | 150 | 5.2 | 6.45 |  | -2.7646 | X | X
21FLSJWM_LPO | 21FLSJWM | LPO | 28.3572 | -80.872 | River/Stream | 1999-08-05 | 12.7359 | 13.9251 | 0.046 | 0.0035 | 6.22 | 580 | 3.54 | 0.089 | 0.013 | 500 | 19.8 | 0.82 | 3.5435 | -2.4191 | 1.2651 | -5.655
21FLSJWM_LPO | 21FLSJWM | LPO | 28.3572 | -80.872 | River/Stream | 2006-07-10 | 3.3909 | 5.2758 | 0.0224 | 0.0144 | 7.83 |  | 1.8048 | 0.07725 | 0.006 | 50 |  | 6.06 | 1.8192 | -2.5607 | 0.59838 | -4.2405
21FLSJWM_LPO | 21FLSJWM | LPO | 28.3572 | -80.872 | River/Stream | 2008-02-04 | 13.0296 | 14.6709 | 0.0216 | 0.3076 | 7.8 |  | 1.7561 | 0.056 | 0.006 | 150 |  | 9.04 | 2.0637 | -2.8824 | 0.7245 | -1.179
21FLSJWM_LPO | 21FLSJWM | LPO | 28.3572 | -80.872 | River/Stream | 2003-12-16 | 13.1391 | 16.2909 | 0.02507 | 0.19902 | 7.88 | 549 | 2.0575 | 0.05753 | 0.01726 | 250 | 11.5 | 9.31 | 2.2566 | -2.8554 | 0.81384 | -1.6143
21FLSJWM_LPO | 21FLSJWM | LPO | 28.3572 | -80.872 | River/Stream | 2006-08-02 | 11.0805 | 13.94 | 0.0177 | 0.005 | 7.95 |  | 1.4636 | 0.07077 | 0.006 | 60 |  | 5.91 | 1.4686 | -2.6483 | 0.38433 | -5.2983
21FLSJWM_LPO | 21FLSJWM | LPO | 28.3572 | -80.872 | River/Stream | 2003-07-14 | 34.6833 | 38.4188 | 0.027 |  | 7.52 | 791 | 2.239 | 0.113 |  | 150 | 7 | 5.62 |  | -2.1804 | X | X
21FLSJWM_LPO | 21FLSJWM | LPO | 28.3572 | -80.872 | River/Stream | 2000-05-04 | 12.8667 | 16.9864 | 0.024 | 0.0035 | 8.11 | 1516 | 2.048 | 0.094 | 0.013 | 70 | 12.5 | 6.89 | 2.0515 | -2.3645 | 0.71857 | -5.655
21FLSJWM_LPO | 21FLSJWM | LPO | 28.3572 | -80.872 | River/Stream | 2008-01-07 | 3.9249 | 5.7385 | 0.0271 | 0.3729 | 7.65 |  | 2.3561 | 0.1046 | 0.0245 | 400 |  | 9.55 | 2.729 | -2.2576 | 1.0039 | -0.98644
21FLSJWM_LPO | 21FLSJWM | LPO | 28.3572 | -80.872 | River/Stream | 2006-05-04 | 14.0175 | 16.5699 | 0.0238 | 0.0118 | 7.65 |  | 2.1395 | 0.11777 | 0.006 | 80 |  | 6.96 | 2.1513 | -2.139 | 0.76605 | -4.4397
21FLSJWM_LPO | 21FLSJWM | LPO | 28.3572 | -80.872 | River/Stream | 1997-07-10 | 4.005 | 5.1089 | 0.024 | 0.007 | 7.65 | 759 | 2.17 | 0.102 | 0.081 | 100 | 1.2 | 6.65 | 2.177 | -2.2828 | 0.77795 | -4.9618
21FLSJWM_LPO | 21FLSJWM | LPO | 28.3572 | -80.872 | River/Stream | 2005-06-13 | 2.136 | 4.4024 | 0.0167 | 0.16819 | 7.76 | 616 | 1.5111 | 0.08684 | 0.04336 | 150 | 9.3 | 7.26 | 1.6793 | -2.4437 | 0.5184 | -1.7827
21FLSJWM_LPO | 21FLSJWM | LPO | 28.3572 | -80.872 | River/Stream | 2001-01-17 | 13.0323 | 17.2221 | 0.0235 | 0.009 | 7.92 | 1197 | 2.1505 | 0.0715 | 0.043 | 80 | 9.6 | 8.54 | 2.1595 | -2.6381 | 0.76988 | -4.7105
21FLSJWM_LPO | 21FLSJWM | LPO | 28.3572 | -80.872 | River/Stream | 2004-01-12 | 5.9381 | 9.2896 | 0.02231 | 0.27167 | 7.96 | 670 | 2.0613 | 0.07604 | 0.02578 | 150 | 19.1 | 10.19 | 2.333 | -2.5765 | 0.84715 | -1.3032
21FLSJWM_LPO | 21FLSJWM | LPO | 28.3572 | -80.872 | River/Stream | 1999-09-09 | 33.9624 | 37.422 | 0.032 | 0.0035 | 7.7 | 698 | 2.96 | 0.257 | 0.097 |  |  | 6.01 | 2.9635 | -1.3587 | 1.0864 | -5.655
21FLSJWM_LPO | 21FLSJWM | LPO | 28.3572 | -80.872 | River/Stream | 2004-04-07 | 6.3359 | 10.1503 | 0.01788 | 0.06185 | 7.67 | 795 | 1.7449 | 0.06225 | 0.02567 | 150 | 15.1 | 8.05 | 1.8067 | -2.7766 | 0.59152 | -2.783
21FLSJWM_LPO | 21FLSJWM | LPO | 28.3572 | -80.872 | River/Stream | 2007-01-11 | 2.2161 | 2.9802 | 0.0191 | 0.4538 | 8.05 |  | 1.8646 | 0.07786 | 0.006 | 150 |  | 9.81 | 2.3184 | -2.5528 | 0.84086 | -0.7901
21FLSJWM_LPO | 21FLSJWM | LPO | 28.3572 | -80.872 | River/Stream | 2002-02-12 | 19.4002 | 24.8732 | 0.017 | 0.0035 | 8.12 | 863 | 1.696 | 0.059 | 0.012 | 150 | 5.4 | 8.67 | 1.6995 | -2.8302 | 0.53033 | -5.655
21FLSJWM_LPO | 21FLSJWM | LPO | 28.3572 | -80.872 | River/Stream | 2005-02-09 | 6.7845 | 7.2822 | 0.01577 | 0.22473 | 7.65 | 518 | 1.5927 | 0.05244 | 0.0136 | 150 | 6.2 | 8.48 | 1.8174 | -2.9481 | 0.59742 | -1.4929
21FLSJWM_LPO | 21FLSJWM | LPO | 28.3572 | -80.872 | River/Stream | 2008-06-02 | 8.989 | 10.5707 | 0.02 | 0.005 | 8.02 |  | 2.02 | 0.1041 | 0.006 | 100 |  | 6.05 | 2.025 | -2.2624 | 0.70557 | -5.2983
21FLSJWM_LPO | 21FLSJWM | LPO | 28.3572 | -80.872 | River/Stream | 1997-06-09 | 4.005 | 4.6128 | 0.017 | 0.0035 | 8.05 | 1063 | 1.79 | 0.049 | 0.006 | 60 | 1.8 | 6.85 | 1.7935 | -3.0159 | 0.58417 | -5.655
21FLSJWM_LPO | 21FLSJWM | LPO | 28.3572 | -80.872 | River/Stream | 2002-04-16 | 9.086 | 11.65 | 0.015 | 0.007 |  | 968 | 1.688 | 0.045 | 0.015 | 100 | 2.9 | 5.21 | 1.695 | -3.1011 | 0.52768 | -4.9618
21FLSJWM_LPO | 21FLSJWM | LPO | 28.3572 | -80.872 | River/Stream | 2004-03-09 | 14.9832 | 16.581 | 0.01551 | 0.14889 | 7.85 | 811 | 1.7599 | 0.07123 | 0.01433 | 100 | 13.1 | 8.2 | 1.9087 | -2.6418 | 0.64645 | -1.9045
21FLSJWM_LPO | 21FLSJWM | LPO | 28.3572 | -80.872 | River/Stream | 2001-05-23 | 137.2113 | 155.123 | 0.033 | 0.0035 | 8.83 | 2360 | 3.77 | 0.131 | 0.089 | 70 | 13.1 | 6.84 | 3.7735 | -2.0326 | 1.328 | -5.655
21FLSJWM_LPO | 21FLSJWM | LPO | 28.3572 | -80.872 | River/Stream | 2001-03-19 | 25.5225 | 37.9883 | 0.031 | 0.0035 | 7.63 | 1860 | 3.72 | 0.172 | 0.03 | 80 | 45.4 | 8.19 | 3.7235 | -1.7603 | 1.3147 | -5.655
21FLSJWM_LPO | 21FLSJWM | LPO | 28.3572 | -80.872 | River/Stream | 2001-04-17 | 16.4606 | 20.1294 | 0.02 | 0.0035 | 8.15 | 2030 | 2.41 | 0.075 | 0.03 | 70 | 6.1 | 8.1 | 2.4135 | -2.5903 | 0.88108 | -5.655
21FLSJWM_LPO | 21FLSJWM | LPO | 28.3572 | -80.872 | River/Stream | 2002-03-12 | 20.8287 | 28.9874 | 0.016 | 0.008 | 8.01 | 966 | 2.052 | 0.082 | 0.021 | 150 | 10.4 | 7.49 | 2.06 | -2.501 | 0.72271 | -4.8283
21FLSJWM_LPO | 21FLSJWM | LPO | 28.3572 | -80.872 | River/Stream | 2008-04-02 | 14.9787 | 17.9351 | 0.0212 | 0.005 | 8.07 |  | 2.7963 | 0.231 | 0.006 | 100 |  | 7 | 2.8013 | -1.4653 | 1.0301 | -5.2983
21FLSJWM_LPO | 21FLSJWM | LPO | 28.3572 | -80.872 | River/Stream | 2004-08-11 | 24.2169 | 25.0012 | 0.015 | 0.01252 | 8.47 | 881 | 1.9826 | 0.09225 | 0.01968 | 80 | 11.5 | 7.54 | 1.9951 | -2.3833 | 0.6907 | -4.3804
21FLSJWM_LPO | 21FLSJWM | LPO | 28.3572 | -80.872 | River/Stream | 1999-07-08 | 55.6695 | 65.1469 | 0.015 | 0.0035 | 7.37 | 916 | 2 | 0.127 | 0.013 | 100 | 4.7 | 7.11 | 2.0035 | -2.0636 | 0.6949 | -5.655
21FLSJWM_LPO | 21FLSJWM | LPO | 28.3572 | -80.872 | River/Stream | 2008-07-07 | 9.0513 | 10.5959 | 0.0105 | 0.005 | 7.98 |  | 1.4598 | 0.0788 | 0.006 | 70 |  | 6.73 | 1.4648 | -2.5408 | 0.38172 | -5.2983
21FLSJWM_LPO | 21FLSJWM | LPO | 28.3572 | -80.872 | River/Stream | 2001-06-19 | 19.0671 | 21.7349 | 0.031 | 0.0035 | 8.73 | 2250 | 4.62 | 0.138 | 0.088 | 50 | 18.2 | 7.21 | 4.6235 | -1.9805 | 1.5312 | -5.655
21FLSJWM_LPO | 21FLSJWM | LPO | 28.3572 | -80.872 | River/Stream | 2007-06-05 | 17.8 | 23.8985 | 0.0356 | 0.033 | 7.77 |  | 5.4375 | 0.47416 | 0.006 | 100 |  | 7.01 | 5.4705 | -0.74621 | 1.6994 | -3.4112
21FLSJWM_LPO | 21FLSJWM | LPO | 28.3572 | -80.872 | River/Stream | 2007-03-06 | 13.4034 | 16.0574 | 0.0121 | 0.0697 | 8.16 |  | 1.9152 | 0.10158 | 0.006 | 80 |  | 9.73 | 1.9849 | -2.2869 | 0.68555 | -2.6636
21FLSJWM_LPO | 21FLSJWM | LPO | 28.3572 | -80.872 | River/Stream | 2008-03-05 | 34.621 | 40.4196 | 0.0149 | 0.005 | 8.4 |  | 2.4169 | 0.18275 | 0.006 | 150 |  | 8.91 | 2.4219 | -1.6996 | 0.88457 | -5.2983
21FLSJWM_LPO | 21FLSJWM | LPO | 28.3572 | -80.872 | River/Stream | 2000-06-08 | 69.3043 | 80.1635 | 0.04 | 0.0035 | 8.55 | 2265 | 6.573 | 0.458 | 0.04 | 80 | 51.4 | 8.67 | 6.5765 | -0.78089 | 1.8835 | -5.655
21FLSJWM_LPO | 21FLSJWM | LPO | 28.3572 | -80.872 | River/Stream | 2008-05-05 | 8.9178 | 10.2141 | 0.0109 | 0.005 | 8.16 |  | 1.7984 | 0.1008 | 0.006 | 100 |  | 7.4 | 1.8034 | -2.2946 | 0.58967 | -5.2983
21FLSJWM_LPO | 21FLSJWM | LPO | 28.3572 | -80.872 | River/Stream | 2001-07-16 | 30.8919 | 35.4877 | 0.021 | 0.0035 | 8.89 | 1500 | 3.47 | 0.094 | 0.073 | 70 | 8.78 | 9.14 | 3.4735 | -2.3645 | 1.2452 | -5.655
21FLSJWM_LPO | 21FLSJWM | LPO | 28.3572 | -80.872 | River/Stream | 2006-04-04 | 13.1097 | 18.1168 | 0.0179 | 0.0378 | 7.81 |  | 2.986 | 0.20847 | 0.006 | 100 |  | 7.02 | 3.0238 | -1.568 | 1.1065 | -3.2754
21FLSJWM_LPO | 21FLSJWM | LPO | 28.3572 | -80.872 | River/Stream | 2002-06-18 | 18.1186 | 20.8826 | 0.016 | 0.013 | 8.2 | 1337 | 2.898 | 0.155 | 0.03 | 70 | 22.4 | 6.79 | 2.911 | -1.8643 | 1.0685 | -4.3428
21FLSJWM_LPO | 21FLSJWM | LPO | 28.3572 | -80.872 | River/Stream | 2007-04-04 | 4.6458 | 5.6666 | 0.0122 | 0.005 | 8.23 |  | 2.5749 | 0.17117 | 0.006 | 80 |  | 7.96 | 2.5799 | -1.7651 | 0.94774 | -5.2983
21FLSJWM_LPO | 21FLSJWM | LPO | 28.3572 | -80.872 | River/Stream | 1998-02-09 | 1.3884 | 3.0526 | 0.009 | 0.053 | 7.55 | 279 | 1.98 | 0.058 | 0.026 | 200 | 3.15 | 9.88 | 2.033 | -2.8473 | 0.70951 | -2.9375
21FLSJWM_LPO | 21FLSJWM | LPO | 28.3572 | -80.872 | River/Stream | 2005-03-14 | 14.6583 | 16.0661 | 0.005 | 0.06152 | 7.73 | 633 | 1.6712 | 0.04893 | 0.006 | 150 | 6.7 | 8.74 | 1.7327 | -3.0174 | 0.54968 | -2.7884
21FLSJWM_LPO | 21FLSJWM | LPO | 28.3572 | -80.872 | River/Stream | 2004-02-10 | 5.1531 | 7.0218 | 0.005 | 0.12399 | 7.79 | 761 | 1.6747 | 0.05263 | 0.01886 | 150 | 9.8 | 8.91 | 1.7987 | -2.9445 | 0.58708 | -2.0876
21FLSJWM_LPO | 21FLSJWM | LPO | 28.3572 | -80.872 | River/Stream | 2007-11-06 | 1.0413 | 1.3186 | 0.0558 | 0.1803 | 7.47 |  |  |  | 0.0529 | 400 |  | 7.43 |  | X | X | -1.7131
21FLSJWM_LPO | 21FLSJWM | LPO | 28.3572 | -80.872 | River/Stream | 2007-10-09 | 1.7622 | 2.8714 |  | 0.4313 | 7.89 |  |  |  | 0.0557 | 300 |  | 7.06 |  | X | X | -0.84095
21FLSJWM_LPO | 21FLSJWM | LPO | 28.3572 | -80.872 | River/Stream | 2006-05-31 |  |  |  |  | 7.9 |  | 1.9266 | 0.10667 | [5 empty] | -2.238 | X | X
21FLSJWM_LPO | 21FLSJWM | LPO | 28.3572 | -80.872 | River/Stream | 2006-06-14 |  |  |  |  | 7.47 |  | 2.8114 | 0.19563 |  | 80 |  | 8.04 |  | -1.6315 | X | X
21FLSJWM_LPO | 21FLSJWM | LPO | 28.3572 | -80.872 | River/Stream | 2006-11-08 | 2.9637 | 4.3011 |  | 0.3347 | 7.47 |  | 2.3719 | 0.12715 | 0.0456 | 400 |  | 6.62 | 2.7066 | -2.0624 | 0.99571 | -1.0945
21FLSJWM_LPO | 21FLSJWM | LPO | 28.3572 | -80.872 | River/Stream | 1997-10-09 | 19.1439 | 38.4003 |  | 0.064 | 7.04 | 459 | 2.3 | 0.136 | 0.036 | 300 | 1.2 | 5.31 | 2.364 | -1.9951 | 0.86036 | -2.7489
21FLSJWM_LPO | 21FLSJWM | LPO | 28.3572 | -80.872 | River/Stream | 1998-08-17 | 12.6825 | 13.9085 |  | 0.0035 | 8.45 | 881 | 1.68 | 0.058 | 0.006 | 70 | 2.19 | 7.25 | 1.6835 | -2.8473 | 0.52087 | -5.655
21FLSJWM_LPO | 21FLSJWM | LPO | 28.3572 | -80.872 | River/Stream | 2000-08-03 |  |  |  |  | 8.89 | [8 empty] | X | X | X
21FLSJWM_LPO | 21FLSJWM | LPO | 28.3572 | -80.872 | River/Stream | 2001-08-14 | 14.9013 | 18.322 |  | 0.007 | 7.01 | 646 |  |  | 0.257 | 400 | 1.82 | 3.08 |  | X | X | -4.9618
21FLSJWM_LPO | 21FLSJWM | LPO | 28.3572 | -80.872 | River/Stream | 2000-09-14 |  |  |  |  | 8.29 | 1011 | [5 empty] | 7.2 |  | X | X | X
21FLSUW_LRP010C1 | 21FLSUW | LRP010C1 | 30.1897 | -82.8319 | River/Stream | 1994-07-19 |  |  | 0.094 |  | 3.79 | 95.5 | 1.89 | 0.047 | 0.015 |  | 0.95 | 1.7 |  | -3.0576 | X | X
21FLSUW_LRP010C1 | 21FLSUW | LRP010C1 | 30.1897 | -82.8319 | River/Stream | 1994-05-17 |  |  | 0.081 | 0.06 | 3.98 | 78.5 | 1.95 | 0.099 | 0.026 |  | 3.4 | 2.9 | 2.01 | -2.3126 | 0.69813 | -2.8134
21FLSUW_LRP010C1 | 21FLSUW | LRP010C1 | 30.1897 | -82.8319 | River/Stream | 1994-06-14 |  |  | 0.035 |  | 5.03 | 30 | 0.86 | 0.11 | 0.042 |  | 21 | 3.4 |  | -2.2073 | X | X
21FLSUW_LRP020C1 | 21FLSUW | LRP020C1 | 30.1669 | -82.8711 | River/Stream | 1994-07-19 |  |  | 0.08 |  | 4.72 | 52.5 | 1.29 | 0.326 | 0.234 |  | 1.3 | 2.9 |  | -1.1209 | X | X
21FLSUW_LRP020C1 | 21FLSUW | LRP020C1 | 30.1669 | -82.8711 | River/Stream | 1994-05-17 |  |  | 0.166 |  | 5.31 | 54 | 3.59 | 0.9 | 0.49 |  | 4.6 | 1.8 |  | -0.10536 | X | X
21FLSUW_LRP020C1 | 21FLSUW | LRP020C1 | 30.1669 | -82.8711 | River/Stream | 1994-06-14 |  |  | 0.023 |  | 4.81 | 50.5 | 0.94 | 0.282 | 0.257 |  | 2 | 4.8 |  | -1.2658 | X | X
21FLSUW_LRP030C1 | 21FLSUW | LRP030C1 | 30.1605 | -82.8877 | River/Stream | 1994-05-17 |  |  | 0.095 |  | 5.21 | 52 | 1.26 | 0.812 | 0.273 |  |  | 1.4 |  | -0.20825 | X | X
21FLSUW_LRP030C1 | 21FLSUW | LRP030C1 | 30.1605 | -82.8877 | River/Stream | 1994-07-19 |  |  | 0.068 |  | 4.65 | 53 | 1.21 | 0.328 | 0.251 |  |  | 1.2 |  | -1.1147 | X | X
21FLSUW_LRP030C1 | 21FLSUW | LRP030C1 | 30.1605 | -82.8877 | River/Stream | 1994-06-14 |  |  | 0.024 |  | 4.7 | 49.5 | 0.97 | 0.25 | 0.221 |  | 1.5 | 4.5 |  | -1.3863 | X | X
21FLSUW_LRP040C1 | 21FLSUW | LRP040C1 | 30.123 | -82.9052 | River/Stream | 1994-07-19 |  |  | 0.064 |  | 4.84 | 51.5 | 1.54 | 0.307 | 0.225 |  | 0.75 | 3 |  | -1.1809 | X | X
21FLSUW_LRP040C1 | 21FLSUW | LRP040C1 | 30.123 | -82.9052 | River/Stream | 1994-05-17 |  |  | 0.046 |  | 5.22 | 47.5 | 1.17 | 0.306 | 0.249 |  | 0.7 | 5.1 |  | -1.1842 | X | X
21FLSUW_LRP050C1 | 21FLSUW | LRP050C1 | 30.1016 | -82.8977 | River/Stream | 1994-06-14 |  |  | 0.179 | 0.05 | 6.44 | 62.5 | 1.2 | 0.313 | 0.187 |  | 23 | 3.9 | 1.25 | -1.1616 | 0.22314 | -2.9957
21FLSUW_LRP050C1 | 21FLSUW | LRP050C1 | 30.1016 | -82.8977 | River/Stream | 1994-05-17 |  |  | 0.073 |  | 5.31 | 49 | 1.24 | 0.403 | 0.32 |  | 2.6 | 2.4 |  | -0.90882 | X | X
21FLSUW_LRP050C1 | 21FLSUW | LRP050C1 | 30.1016 | -82.8977 | River/Stream | 1994-07-19 |  |  | 0.051 |  | 4.73 | 51.5 | 1.21 | 0.313 | 0.237 |  | 0.9 | 3.1 |  | -1.1616 | X | X
21FLSJWM_LSJ070 | 21FLSJWM | LSJ070 | 29.3201 | -81.3857 | River/Stream | 2008-09-08 | 2.0915 | 2.4391 | 0.1376 | 0.0553 | 4.955 |  | 1.6854 | 0.0551 | 0.0161 | 600 |  | 1.05 | 1.7407 | -2.8986 | 0.55429 | -2.895
21FLSJWM_LSJ070 | 21FLSJWM | LSJ070 | 29.3201 | -81.3857 | River/Stream | 2006-05-08 | 1.9358 | 3.9112 | 0.0973 | 0.2358 | 5.56 |  | 1.3488 | 0.09932 | 0.0575 | 400 |  | 5.55 | 1.5846 | -2.3094 | 0.46033 | -1.4448
21FLSJWM_LSJ070 | 21FLSJWM | LSJ070 | 29.3201 | -81.3857 | River/Stream | 2006-07-12 | 1.6465 | 2.331 | 0.0864 |  | 5.99 |  | 1.2131 | 0.08318 | 0.0457 | 400 |  | 4.39 |  | -2.4867 | X | X
21FLSJWM_LSJ070 | 21FLSJWM | LSJ070 | 29.3201 | -81.3857 | River/Stream | 2000-09-15 | 0.25 | 0.25 | 0.108 | 0.027 | 4.71 | 132 | 1.533 | 0.03 | 0.019 |  | 1.3 | 4.05 | 1.56 | -3.5066 | 0.44469 | -3.6119
21FLSJWM_LSJ070 | 21FLSJWM | LSJ070 | 29.3201 | -81.3857 | River/Stream | 2004-11-10 |  |  | 0.07832 | 0.05012 | 5.4 | 75 | 1.3014 | 0.05492 | 0.01284 | 500 | 1.4 | 3.96 | 1.3515 | -2.9019 | 0.30121 | -2.9933
21FLSJWM_LSJ070 | 21FLSJWM | LSJ070 | 29.3201 | -81.3857 | River/Stream | 2004-05-11 | 1.5192 | 1.8438 | 0.07368 | 0.12616 | 5.58 | 74 | 1.2646 | 0.05276 | 0.02167 | 400 | 5.1 | 6.09 | 1.3908 | -2.942 | 0.32986 | -2.0702
21FLSJWM_LSJ070 | 21FLSJWM | LSJ070 | 29.3201 | -81.3857 | River/Stream | 2004-01-15 | 0.5 | 0.5 | 0.075 | 0.05804 | 5.36 | 63 | 1.3787 | 0.04274 | 0.006 | 500 | 2.8 | 7.92 | 1.4367 | -3.1526 | 0.36235 | -2.8466
21FLSJWM_LSJ070 | 21FLSJWM | LSJ070 | 29.3201 | -81.3857 | River/Stream | 2004-09-21 | 0.5 | 0.5 | 0.07756 | 0.01451 | 5.34 | 63 | 1.6293 | 0.08327 | 0.04146 | 800 | 2 | 1.425 | 1.6438 | -2.4857 | 0.49699 | -4.2329
21FLSJWM_LSJ070 | 21FLSJWM | LSJ070 | 29.3201 | -81.3857 | River/Stream | 2003-05-19 | 1.0894 | 1.5224 | 0.068 | 0.108 | 6.89 | 70 | 1.486 | 0.062 | 0.029 | 800 | 3.9 | 5.76 | 1.594 | -2.7806 | 0.46625 | -2.2256
21FLSJWM_LSJ070 | 21FLSJWM | LSJ070 | 29.3201 | -81.3857 | River/Stream | 2000-05-09 | 0.25 | 0.81307 | 0.065 | 0.084 | 5.15 | 99 | 1.448 | 0.033 | 0.014 | 400 | 1.8 | 5.92 | 1.532 | -3.4112 | 0.42657 | -2.4769
21FLSJWM_LSJ070 | 21FLSJWM | LSJ070 | 29.3201 | -81.3857 | River/Stream | 2006-03-15 | 1.4018 | 1.8853 | 0.0479 | 0.0861 | 5.52 |  | 1.0989 | 0.05663 | 0.0127 | 500 |  | 7.65 | 1.185 | -2.8712 | 0.16975 | -2.4522
21FLSJWM_LSJ070 | 21FLSJWM | LSJ070 | 29.3201 | -81.3857 | River/Stream | 2002-01-10 | 0.25 | 0.25 | 0.054 | 0.057 | 5.5 | 81 | 1.297 | 0.048 | 0.017 | 600 | 1.9 | 7.74 | 1.354 | -3.0366 | 0.30306 | -2.8647
21FLSJWM_LSJ070 | 21FLSJWM | LSJ070 | 29.3201 | -81.3857 | River/Stream | 2006-01-10 |  |  | 0.0367 | 0.0585 | 5.39 |  | 0.98482 | 0.05101 | 0.0184 | 400 |  | 6.84 | 1.0433 | -2.9757 | 0.042408 | -2.8387
21FLSJWM_LSJ070 | 21FLSJWM | LSJ070 | 29.3201 | -81.3857 | River/Stream | 2004-07-12 | 6.4995 | 7.3365 | 0.05009 | 0.06349 | 6.68 | 116 | 1.3758 | 0.57321 | 0.41262 | 400 | 5.48 | 5.38 | 1.4393 | -0.5565 | 0.36414 | -2.7569
21FLSJWM_LSJ070 | 21FLSJWM | LSJ070 | 29.3201 | -81.3857 | River/Stream | 2003-03-11 | 0.63279 | 0.5353 | 0.042 |  |  | 67 | 1.222 | 0.035 |  | 500 | 0.6 | 5 |  | -3.3524 | X | X
21FLSJWM_LSJ070 | 21FLSJWM | LSJ070 | 29.3201 | -81.3857 | River/Stream | 2000-03-02 | 0.76362 | 0.8575 | 0.046 | 0.034 | 5.01 | 102 | 1.423 | 0.019 | 0.006 | 400 | 1.75 | 6.64 | 1.457 | -3.9633 | 0.37638 | -3.3814
21FLSJWM_LSJ070 | 21FLSJWM | LSJ070 | 29.3201 | -81.3857 | River/Stream | 2001-11-08 | 0.25 | 0.25 | 0.05 | 0.03 | 5.03 | 72 | 1.614 | 0.03 | 0.012 | 800 | 0.78 | 3.83 | 1.644 | -3.5066 | 0.49713 | -3.5066
21FLSJWM_LSJ070 | 21FLSJWM | LSJ070 | 29.3201 | -81.3857 | River/Stream | 2000-11-03 | 0.25 | 0.53418 | 0.037 | 0.045 | 5.25 | 112 | 1.222 | 0.023 | 0.018 | 400 | 1.1 | 6.32 | 1.267 | -3.7723 | 0.23665 | -3.1011
21FLSJWM_LSJ070 | 21FLSJWM | LSJ070 | 29.3201 | -81.3857 | River/Stream | 2002-05-17 | 2.5899 | 2.8783 | 0.047 | 0.229 | 5.43 | 90 | 1.558 | 0.068 | 0.023 | 500 | 3.7 | 5.33 | 1.787 | -2.6882 | 0.58054 | -1.474
21FLSJWM_LSJ070 | 21FLSJWM | LSJ070 | 29.3201 | -81.3857 | River/Stream | 2002-07-17 | 0.25 | 0.25 | 0.042 | 0.073 | 5.02 | 89 | 1.409 | 0.038 | 0.006 | 800 | 0.7 | 3.58 | 1.482 | -3.2702 | 0.39339 | -2.6173
21FLSJWM_LSJ070 | 21FLSJWM | LSJ070 | 29.3201 | -81.3857 | River/Stream | 2002-03-13 | 1.5993 | 1.8663 | 0.044 | 0.084 | 5.26 | 83 | 1.496 | 0.033 | 0.006 | 600 | 2.4 | 5.73 | 1.58 | -3.4112 | 0.45742 | -2.4769
21FLSJWM_LSJ070 | 21FLSJWM | LSJ070 | 29.3201 | -81.3857 | River/Stream | 2001-05-04 | 0.25 | 0.25 | 0.036 | 0.0325 | 5.11 | 123 | 1.305 | 0.0125 | 0.017 | 400 | 1 | 6.31 | 1.3375 | -4.382 | 0.2908 | -3.4265
21FLSJWM_LSJ070 | 21FLSJWM | LSJ070 | 29.3201 | -81.3857 | River/Stream | 1999-05-18 | 0.25 | 1.1265 | 0.03 | 0.089 | 5.31 | 96 | 1.16 | 0.033 | 0.024 | 400 | 1.88 | 5.79 | 1.249 | -3.4112 | 0.22234 | -2.4191
21FLSJWM_LSJ070 | 21FLSJWM | LSJ070 | 29.3201 | -81.3857 | River/Stream | 2000-01-05 | 0.25 | 0.25 | 0.033 | 0.008 | 4.74 | 103 | 1.29 | 0.023 | 0.006 | 500 | 0.913 | 4.7 | 1.298 | -3.7723 | 0.26082 | -4.8283
21FLSJWM_LSJ070 | 21FLSJWM | LSJ070 | 29.3201 | -81.3857 | River/Stream | 2005-09-12 | 0.5 | 0.5 | 0.0262 | 0.08491 | 5.795 |  | 1.0315 | 0.05744 | 0.03607 | 500 |  | 4.245 | 1.1164 | -2.857 | 0.11008 | -2.4662
21FLSJWM_LSJ070 | 21FLSJWM | LSJ070 | 29.3201 | -81.3857 | River/Stream | 1999-03-18 | 0.5073 | 1.526 | 0.027 | 0.057 | 4.93 | 88 | 1.13 | 0.02 | 0.006 | 400 | 1.07 | 7.73 | 1.187 | -3.912 | 0.17143 | -2.8647
21FLSJWM_LSJ070 | 21FLSJWM | LSJ070 | 29.3201 | -81.3857 | River/Stream | 2005-11-03 |  |  | 0.0227 | 0.02994 | 5.3 |  | 1.0003 | 0.03829 | 0.01584 | 500 |  | 5.06 | 1.0303 | -3.2626 | 0.029801 | -3.5086
21FLSJWM_LSJ070 | 21FLSJWM | LSJ070 | 29.3201 | -81.3857 | River/Stream | 2000-07-12 | 0.73692 | 1.1368 | 0.031 | 0.103 | 5.26 | 110 | 1.393 | 0.041 | 0.012 | 500 | 2.2 | 4.55 | 1.496 | -3.1942 | 0.40279 | -2.273
21FLSJWM_LSJ070 | 21FLSJWM | LSJ070 | 29.3201 | -81.3857 | River/Stream | 2002-09-11 | 0.25 | 0.25 | 0.034 |  | 4.97 | 74 | 1.545 | 0.037 | 0.014 | 500 | 0.8 | 3.32 |  | -3.2968 | X | X
21FLSJWM_LSJ070 | 21FLSJWM | LSJ070 | 29.3201 | -81.3857 | River/Stream | 2002-11-19 | 0.25 | 0.56048 | 0.027 | 0.055 | 6.45 | 77 | 1.274 | 0.034 | 0.013 | 600 | 0.9 | 7.39 | 1.329 | -3.3814 | 0.28443 | -2.9004
21FLSJWM_LSJ070 | 21FLSJWM | LSJ070 | 29.3201 | -81.3857 | River/Stream | 2001-03-26 | 0.84639 | 0.80218 | 0.025 | 0.021 | 5.56 | 134 | 1.19 | 0.018 | 0.017 | 400 | 1.1 | 7.31 | 1.211 | -4.0174 | 0.19145 | -3.8632
21FLSJWM_LSJ070 | 21FLSJWM | LSJ070 | 29.3201 | -81.3857 | River/Stream | 1998-11-11 | 0.25 | 0.25 | 0.025 | 0.014 | 4.87 | 90 | 1.22 | 0.023 | 0.006 | 400 | 1.39 | 4.82 | 1.234 | -3.7723 | 0.21026 | -4.2687
21FLSJWM_LSJ070 | 21FLSJWM | LSJ070 | 29.3201 | -81.3857 | River/Stream | 1999-08-16 | 0.9612 | 0.98675 | 0.022 | 0.081 | 5.43 | 105 | 1.1 | 0.052 | 0.013 | 500 | 1.13 | 4.47 | 1.181 | -2.9565 | 0.16636 | -2.5133
21FLSJWM_LSJ070 | 21FLSJWM | LSJ070 | 29.3201 | -81.3857 | River/Stream | 2003-11-17 | 0.5 | 0.5 | 0.02348 | 0.02817 | 5.29 | 59 | 1.1862 | 0.0317 | 0.006 | 500 | 0.6 | 5 | 1.2144 | -3.4514 | 0.19422 | -3.5695
21FLSJWM_LSJ070 | 21FLSJWM | LSJ070 | 29.3201 | -81.3857 | River/Stream | 2003-01-15 | 0.72357 | 1.5328 | 0.023 | 0.031 | 5.79 | 71 | 1.166 | 0.023 | 0.026 | 500 | 0.6 | 7.76 | 1.197 | -3.7723 | 0.17982 | -3.4738
21FLSJWM_LSJ070 | 21FLSJWM | LSJ070 | 29.3201 | -81.3857 | River/Stream | 2005-03-15 |  |  | 0.02457 | 0.07014 | 6.14 | 79 | 1.2513 | 0.0333 | 0.006 | 400 | 1.15 | 5.75 | 1.3214 | -3.4022 | 0.27871 | -2.6573
21FLSJWM_LSJ070 | 21FLSJWM | LSJ070 | 29.3201 | -81.3857 | River/Stream | 2005-05-11 | 0.5 | 1.1029 | 0.02419 | 0.07768 | 5.27 | 75 | 1.2486 | 0.04639 | 0.01945 | 500 | 1.18 | 4.43 | 1.3263 | -3.0707 | 0.28238 | -2.5552
21FLSJWM_LSJ070 | 21FLSJWM | LSJ070 | 29.3201 | -81.3857 | River/Stream | 2001-09-12 | 0.6408 | 0.25 | 0.032 | 0.023 | 5.05 | 113 | 1.654 | 0.032 | 0.006 | 500 | 0.627 | 3.37 | 1.677 | -3.442 | 0.51701 | -3.7723
21FLSJWM_LSJ070 | 21FLSJWM | LSJ070 | 29.3201 | -81.3857 | River/Stream | 1999-09-24 | 1.0146 | 1.0599 | 0.02 | 0.051 | 5.57 | 106 | 1.06 | 0.041 | 0.006 | 400 | 2.17 | 6.42 | 1.111 | -3.1942 | 0.10526 | -2.9759
21FLSJWM_LSJ070 | 21FLSJWM | LSJ070 | 29.3201 | -81.3857 | River/Stream | 2005-07-28 | 0.5 | 1.3558 | 0.02357 | 0.0526 | 5.49 | 60 | 1.271 | 0.05912 | 0.02946 | 500 | 2.1 | 2.595 | 1.3236 | -2.8282 | 0.28036 | -2.945
21FLSJWM_LSJ070 | 21FLSJWM | LSJ070 | 29.3201 | -81.3857 | River/Stream | 2005-01-06 |  |  | 0.02357 |  | 5.56 | 77 | 1.348 | 0.0618 |  | 600 | 6.71 | 4.61 |  | -2.7839 | X | X
21FLSJWM_LSJ070 | 21FLSJWM | LSJ070 | 29.3201 | -81.3857 | River/Stream | 2001-07-19 | 0.86033 | 1.3047 | 0.016 | 0.071 | 5.91 | 131 | 1.087 | 0.025 | 0.029 | 400 | 4.5 | 6.12 | 1.158 | -3.6889 | 0.14669 | -2.6451
21FLSJWM_LSJ070 | 21FLSJWM | LSJ070 | 29.3201 | -81.3857 | River/Stream | 2003-07-10 | 1.036 | 0.91655 | 0.017 |  | 5.02 | 66 | 1.203 | 0.033 | 0.006 | 600 | 0.6 | 5.11 |  | -3.4112 | X | X
21FLSJWM_LSJ070 | 21FLSJWM | LSJ070 | 29.3201 | -81.3857 | River/Stream | 2003-09-15 | 0.25 | 0.25 | 0.018 | 0.038 | 4.92 | 57 | 1.333 | 0.046 | 0.018 | 600 | 0.8 | 3.87 | 1.371 | -3.0791 | 0.31554 | -3.2702
21FLSJWM_LSJ070 | 21FLSJWM | LSJ070 | 29.3201 | -81.3857 | River/Stream | 1999-11-02 | 0.25 | 0.25 | 0.021 | 0.0035 | 4.87 | 100 | 1.56 | 0.023 | 0.006 | 600 | 1.07 | 3.05 | 1.5635 | -3.7723 | 0.44693 | -5.655
21FLSJWM_LSJ070 | 21FLSJWM | LSJ070 | 29.3201 | -81.3857 | River/Stream | 1999-01-05 | 0.6942 | 0.25 | 0.011 | 0.045 | 5.02 | 89 | 0.96 | 0.033 | 0.006 | 400 | 1.04 | 8.54 | 1.005 | -3.4112 | 0.0049875 | -3.1011
21FLSJWM_LSJ070 | 21FLSJWM | LSJ070 | 29.3201 | -81.3857 | River/Stream | 2007-01-16 | 33.375 | 38.8738 | 0.0132 |  | 6.53 |  | 1.2317 | 0.15041 | 0.0175 | 150 |  | 5.77 |  | -1.8944 | X | X
21FLSJWM_LSJ070 | 21FLSJWM | LSJ070 | 29.3201 | -81.3857 | River/Stream | 2006-09-13 | 86.241 | 107.5935 | 0.0319 |  | 6.94 |  | 4.0961 | 0.60207 | 0.1363 | 200 |  | 3.82 |  | -0.50738 | X | X
21FLSJWM_LSJ070 | 21FLSJWM | LSJ070 | 29.3201 | -81.3857 | River/Stream | 2004-03-11 | 0.5 | 0.5 | 0.005 | 0.04492 | 5.57 | 67 | 1.0294 | 0.03121 | 0.006 | 400 | 1.5 | 8.76 | 1.0743 | -3.467 | 0.071679 | -3.1029
21FLSJWM_LSJ070 | 21FLSJWM | LSJ070 | 29.3201 | -81.3857 | River/Stream | 2007-03-13 | 13.35 | 27.2442 | 0.0354 | 0.025 | 6.81 |  |  | 0.102 | 0.006 | 100 |  | 3.51 |  | -2.2828 | X | -3.6889
21FLSJWM_LSJ070 | 21FLSJWM | LSJ070 | 29.3201 | -81.3857 | River/Stream | 2005-05-12 |  |  |  |  | 5.27 | 75 | [5 empty] | 4.46 |  | X | X | X
21FLSJWM_LSJ087 | 21FLSJWM | LSJ087 | 30.0993 | -81.5261 | River/Stream | 2006-04-06 | 0.5 | 1.2368 | 0.1246 | 0.2609 | 7.5 |  | 1.0118 | 0.09628 | 0.0449 | 100 |  | 4.85 | 1.2727 | -2.3405 | 0.24116 | -1.3436
21FLSJWM_LSJ087 | 21FLSJWM | LSJ087 | 30.0993 | -81.5261 | River/Stream | 2006-08-01 | 4.361 | 5.6636 | 0.0872 | 0.0971 | 7.2 |  | 0.77301 | 0.11575 | 0.0583 | 50 |  | 3.51 | 0.87011 | -2.1563 | -0.13914 | -2.332
21FLSJWM_LSJ087 | 21FLSJWM | LSJ087 | 30.0993 | -81.5261 | River/Stream | 1999-06-29 | 0.6942 | 1.4621 | 0.069 | 0.105 | 6.95 | 373 | 0.659 | 0.104 | 0.071 | 70 | 10.2 | 3.61 | 0.764 | -2.2634 | -0.26919 | -2.2538
21FLSJWM_LSJ087 | 21FLSJWM | LSJ087 | 30.0993 | -81.5261 | River/Stream | 2004-04-20 | 0.5 | 0.5 | 0.08096 | 0.11562 | 7.67 | 232 | 0.88749 | 0.06033 | 0.04073 | 150 | 9.5 | 6.17 | 1.0031 | -2.8079 | 0.0031052 | -2.1574
21FLSJWM_LSJ087 | 21FLSJWM | LSJ087 | 30.0993 | -81.5261 | River/Stream | 1999-04-29 | 1.5486 | 1.8429 | 0.053 | 0.091 | 6.96 | 272 | 0.61 | 0.065 | 0.039 | 80 | 3.08 | 2.19 | 0.701 | -2.7334 | -0.35525 | -2.3969
21FLSJWM_LSJ087 | 21FLSJWM | LSJ087 | 30.0993 | -81.5261 | River/Stream | 2001-06-25 | 2.1449 | 2.3317 | 0.045 | 0.11 | 6.93 | 270 | 0.529 | 0.117 | 0.073 | 70 | 7.5 | 3.46 | 0.639 | -2.1456 | -0.44785 | -2.2073
21FLSJWM_LSJ087 | 21FLSJWM | LSJ087 | 30.0993 | -81.5261 | River/Stream | 2000-04-06 | 0.41736 | 0.60163 | 0.071 | 0.085 | 6.93 | 269 | 0.8885 | 0.063 | 0.047 | 150 | 3.89 | 6.19 | 0.9735 | -2.7646 | -0.026857 | -2.4651
21FLSJWM_LSJ087 | 21FLSJWM | LSJ087 | 30.0993 | -81.5261 | River/Stream | 2005-06-02 | 0.5 | 0.5 | 0.05265 | 0.11786 | 6.85 | 236 | 0.66082 | 0.07042 | 0.05229 | 150 | 1.85 | 2.83 | 0.77868 | -2.6533 | -0.25016 | -2.1383
21FLSJWM_LSJ087 | 21FLSJWM | LSJ087 | 30.0993 | -81.5261 | River/Stream | 2003-06-13 | 0.73959 | 0.25 | 0.062 |  | 7.25 | 239 | 0.966 | 0.097 |  | 250 | 5.7 | 4.45 |  | -2.333 | X | X
21FLSJWM_LSJ087 | 21FLSJWM | LSJ087 | 30.0993 | -81.5261 | River/Stream | 2000-06-20 | 2.8622 | 2.9074 | 0.045 | 0.095 | 6.78 | 1248 | 0.714 | 0.076 | 0.057 | 70 | 2.6 | 2.19 | 0.809 | -2.577 | -0.21196 | -2.3539
21FLSJWM_LSJ087 | 21FLSJWM | LSJ087 | 30.0993 | -81.5261 | River/Stream | 2006-06-07 | 3.6935 | 4.6347 | 0.0554 | 0.1412 | 6.89 |  | 0.90099 | 0.11308 | 0.0594 | 60 |  | 2.82 | 1.0422 | -2.1797 | 0.041324 | -1.9576
21FLSJWM_LSJ087 | 21FLSJWM | LSJ087 | 30.0993 | -81.5261 | River/Stream | 2004-10-07 | 0.5 | 0.5 | 0.08577 | 0.01375 | 6.575 | 149 | 1.4015 | 0.12982 | 0.05209 | 600 | 1.7 | 0.97 | 1.4152 | -2.0416 | 0.34727 | -4.2867
21FLSJWM_LSJ087 | 21FLSJWM | LSJ087 | 30.0993 | -81.5261 | River/Stream | 2003-04-10 | 0.25 | 0.25 | 0.064 | 0.048 | 6.98 | 153 | 1.137 | 0.087 | 0.05 | 400 | 4.7 | 3.82 | 1.185 | -2.4418 | 0.16974 | -3.0366
21FLSJWM_LSJ087 | 21FLSJWM | LSJ087 | 30.0993 | -81.5261 | River/Stream | 2002-04-09 | 0.86775 | 0.71002 | 0.061 | 0.12 | 6.75 | 263 | 1.121 | 0.0795 | 0.0375 | 150 | 4.495 | 2.99 | 1.241 | -2.532 | 0.21592 | -2.1203
21FLSJWM_LSJ087 | 21FLSJWM | LSJ087 | 30.0993 | -81.5261 | River/Stream | 1999-08-19 | 1.602 | 1.4411 | 0.041 | 0.051 | 6.98 | 703 | 0.78 | 0.126 | 0.078 | 60 | 1.74 | 4.98 | 0.831 | -2.0715 | -0.18513 | -2.9759
21FLSJWM_LSJ087 | 21FLSJWM | LSJ087 | 30.0993 | -81.5261 | River/Stream | 1998-12-31 | 0.25 | 0.25 | 0.031 | 0.0035 | 6.4 | 236 | 0.59 | 0.039 | 0.016 | 100 | 1.67 | 5.45 | 0.5935 | -3.2442 | -0.52172 | -5.655
21FLSJWM_LSJ087 | 21FLSJWM | LSJ087 | 30.0993 | -81.5261 | River/Stream | 2002-06-10 | 9.1448 | 9.4078 | 0.034 | 0.028 | 6.14 | 230 | 0.791 | 0.059 | 0.017 | 80 | 1.4 | 2.27 | 0.819 | -2.8302 | -0.19967 | -3.5756
21FLSJWM_LSJ087 | 21FLSJWM | LSJ087 | 30.0993 | -81.5261 | River/Stream | 2000-02-03 | 0.25 | 0.25 | 0.0365 | 0.0035 | 6.85 | 268 | 0.86 | 0.042 | 0.009 | 150 | 1.185 | 7.26 | 0.8635 | -3.1701 | -0.14676 | -5.655
21FLSJWM_LSJ087 | 21FLSJWM | LSJ087 | 30.0993 | -81.5261 | River/Stream | 2007-04-09 | 0.5 | 0.5 | 0.0157 | 0.0292 | 6.99 |  | 0.402 | 0.0244 | 0.006 | 50 |  | 7.08 | 0.4312 | -3.7132 | -0.84118 | -3.5336
21FLSJWM_LSJ087 | 21FLSJWM | LSJ087 | 30.0993 | -81.5261 | River/Stream | 2005-08-04 |  |  | 0.03425 | 0.0771 | 7.18 | 160 | 1 | 0.0952 | 0.06038 | 800 | 2.8 | 3.59 | 1.0771 | -2.3518 | 0.074291 | -2.5627
21FLSJWM_LSJ087 | 21FLSJWM | LSJ087 | 30.0993 | -81.5261 | River/Stream | 2000-08-22 | 3.4523 | 3.6509 | 0.023 | 0.017 | 6.8 | 923 | 0.71 | 0.073 | 0.044 | 80 | 2.3 | 3.21 | 0.727 | -2.6173 | -0.31883 | -4.0745
21FLSJWM_LSJ087 | 21FLSJWM | LSJ087 | 30.0993 | -81.5261 | River/Stream | 2003-10-20 | 0.5 | 0.5 | 0.04095 | 0.055 | 6.97 | 252 | 1.2863 | 0.08701 | 0.04823 | 400 | 1.3 | 4.74 | 1.3413 | -2.4417 | 0.29363 | -2.9004
21FLSJWM_LSJ087 | 21FLSJWM | LSJ087 | 30.0993 | -81.5261 | River/Stream | 2003-12-09 | 0.5 | 0.5 | 0.01966 | 0.01873 | 7.04 | 225 | 0.66016 | 0.03354 | 0.01533 | 150 | 3.4 | 6.46 | 0.67889 | -3.395 | -0.3873 | -3.9776
21FLSJWM_LSJ087 | 21FLSJWM | LSJ087 | 30.0993 | -81.5261 | River/Stream | 2007-08-01 | 2.1805 | 2.0909 | 0.0275 | 0.0672 | 7.1 |  | 0.93242 | 0.07841 | 0.0517 | 100 |  | 3.35 | 0.99962 | -2.5458 | -0.00038007 | -2.7001
21FLSJWM_LSJ087 | 21FLSJWM | LSJ087 | 30.0993 | -81.5261 | River/Stream | 2005-04-12 | 0.5 | 0.5 | 0.03005 | 0.02449 | 7.04 | 149 | 1.0346 | 0.05923 | 0.02672 | 400 | 2.2 | 4.66 | 1.0591 | -2.8263 | 0.057391 | -3.7095
21FLSJWM_LSJ087 | 21FLSJWM | LSJ087 | 30.0993 | -81.5261 | River/Stream | 2004-06-07 | 0.5 | 0.5 | 0.0212 | 0.04455 | 7.32 | 271 | 0.78961 | 0.04257 | 0.01546 | 100 | 6.9 | 5.2 | 0.83416 | -3.1566 | -0.18133 | -3.1111
21FLSJWM_LSJ087 | 21FLSJWM | LSJ087 | 30.0993 | -81.5261 | River/Stream | 2003-08-19 | 1.7141 | 0.25 | 0.036 | 0.022 | 7.62 | 150 | 1.408 | 0.075 | 0.033 | 600 | 3.3 | 4.32 | 1.43 | -2.5903 | 0.35767 | -3.8167
21FLSJWM_LSJ087 | 21FLSJWM | LSJ087 | 30.0993 | -81.5261 | River/Stream | 2002-08-12 | 0.25 | 0.25 | 0.038 |  | 6.5 | 200 | 1.528 | 0.055 |  | 500 | 1.4 | 2.31 |  | -2.9004 | X | X
21FLSJWM_LSJ087 | 21FLSJWM | LSJ087 | 30.0993 | -81.5261 | River/Stream | 2000-10-03 | 0.25 | 0.25 | 0.044 | 0.022 | 6.29 | 146 | 1.84 | 0.063 | 0.05 | 800 | 2.3 | 3.53 | 1.862 | -2.7646 | 0.62165 | -3.8167
21FLSJWM_LSJ087 | 21FLSJWM | LSJ087 | 30.0993 | -81.5261 | River/Stream | 2002-02-11 | 0.25 | 0.25 | 0.026 | 0.009 | 6.72 | 230 | 1.149 | 0.039 | 0.006 | 300 | 2.3 | 6.88 | 1.158 | -3.2442 | 0.14669 | -4.7105
21FLSJWM_LSJ087 | 21FLSJWM | LSJ087 | 30.0993 | -81.5261 | River/Stream | 2004-12-06 | 2.4564 | 0.5 | 0.01703 | 0.02249 | 7.06 | 236 | 0.75684 | 0.05072 | 0.03698 | 100 | 1.9 | 7.43 | 0.77933 | -2.9814 | -0.24932 | -3.7947
21FLSJWM_LSJ087 | 21FLSJWM | LSJ087 | 30.0993 | -81.5261 | River/Stream | 2006-02-07 | 0.5 | 0.5 | 0.0193 | 0.0178 | 7.335 |  | 0.87502 | 0.0379 | 0.0167 | 400 |  | 7.49 | 0.89282 | -3.2728 | -0.11337 | -4.0286
21FLSJWM_LSJ087 | 21FLSJWM | LSJ087 | 30.0993 | -81.5261 | River/Stream | 2001-04-04 | 0.25 | 0.25 | 0.033 | 0.0035 | 6.58 | 207 | 1.497 | 0.05 | 0.025 | 400 | 3.1 | 4.02 | 1.5005 | -2.9957 | 0.4058 | -5.655
21FLSJWM_LSJ087 | 21FLSJWM | LSJ087 | 30.0993 | -81.5261 | River/Stream | 1999-10-13 | 0.25 | 0.25 | 0.0395 | 0.0165 | 6.35 | 181 | 1.905 | 0.06 | 0.018 | 1000 | 1.98 | 3.64 | 1.9215 | -2.8134 | 0.65311 | -4.1044
21FLSJWM_LSJ087 | 21FLSJWM | LSJ087 | 30.0993 | -81.5261 | River/Stream | 2006-10-04 | 1.5353 | 1.3852 | 0.0142 | 0.0141 | 6.74 |  | 0.6879 | 0.02814 | 0.012 | 60 |  | 4.37 | 0.702 | -3.5706 | -0.35382 | -4.2616
21FLSJWM_LSJ087 | 21FLSJWM | LSJ087 | 30.0993 | -81.5261 | River/Stream | 1998-10-22 | 1.0146 | 0.6691 | 0.028 | 0.0035 | 6.27 | 149 | 1.38 | 0.055 | 0.028 | 600 | 2.19 | 307 | 1.3835 | -2.9004 | 0.32462 | -5.655
21FLSJWM_LSJ087 | 21FLSJWM | LSJ087 | 30.0993 | -81.5261 | River/Stream | 2001-12-11 | 0.25 | 0.25 | 0.022 | 0.0035 | 6.53 | 212 | 1.087 | 0.041 |  | 400 | 2 | 2.22 | 1.0905 | -3.1942 | 0.086636 | -5.655
21FLSJWM_LSJ087 | 21FLSJWM | LSJ087 | 30.0993 | -81.5261 | River/Stream | 2005-10-18 | 0.5 | 0.5 | 0.0231 | 0.02781 | 6.79 |  | 1.158 | 0.005 | 0.03017 | 600 |  | 4.8 | 1.1858 | -5.2983 | 0.17045 | -3.5824
21FLSJWM_LSJ087 | 21FLSJWM | LSJ087 | 30.0993 | -81.5261 | River/Stream | 2004-02-11 | 0.5 | 0.5 | 0.02098 | 0.01267 | 7.64 | 218 | 1.056 | 0.02366 | 0.006 | 200 | 1.8 | 6.55 | 1.0687 | -3.744 | 0.066424 | -4.3685
21FLSJWM_LSJ087 | 21FLSJWM | LSJ087 | 30.0993 | -81.5261 | River/Stream | 2001-02-01 |  |  | 0.016 | 0.01 | 6.72 | 257 | 0.83 | 0.03 | 0.019 | 150 | 2.7 | 5.28 | 0.84 | -3.5066 | -0.17435 | -4.6052
21FLSJWM_LSJ087 | 21FLSJWM | LSJ087 | 30.0993 | -81.5261 | River/Stream | 2005-02-14 |  |  | 0.01375 | 0.02265 | 7.4 | 260 | 0.77399 | 0.03312 | 0.01746 | 150 | 2.5 | 8.14 | 0.79664 | -3.4076 | -0.22735 | -3.7876
21FLSJWM_LSJ087 | 21FLSJWM | LSJ087 | 30.0993 | -81.5261 | River/Stream | 1999-02-22 | 0.7743 | 0.25 | 0.02 | 0.0035 | 6.88 | 212 | 1.13 | 0.107 | 0.013 | 300 | 1.97 | 7.05 | 1.1335 | -2.2349 | 0.12531 | -5.655
21FLSJWM_LSJ087 | 21FLSJWM | LSJ087 | 30.0993 | -81.5261 | River/Stream | 2002-10-04 | 0.25 | 0.25 | 0.023 | 0.021 | 6.52 | 115 | 1.37 | 0.085 | 0.037 | 800 | 2.7 | 3.42 | 1.391 | -2.4651 | 0.33002 | -3.8632
21FLSJWM_LSJ087 | 21FLSJWM | LSJ087 | 30.0993 | -81.5261 | River/Stream | 2003-02-17 | 0.25 | 0.25 | 0.015 | 0.013 | 7.34 | 160 | 0.904 | 0.033 | 0.026 | 300 | 2.6 | 5.42 | 0.917 | -3.4112 | -0.086648 | -4.3428
21FLSJWM_LSJ087 | 21FLSJWM | LSJ087 | 30.0993 | -81.5261 | River/Stream | 2007-02-05 | 0.5 | 0.5 | 0.0164 | 0.005 | 6.81 |  | 1.0085 | 0.01942 | 0.006 | 100 |  | 8.73 | 1.0135 | -3.9415 | 0.01342 | -5.2983
21FLSJWM_LSJ087 | 21FLSJWM | LSJ087 | 30.0993 | -81.5261 | River/Stream | 2002-12-09 | 0.25 | 0.25 | 0.017 |  | 5.64 | 210 | 1.074 | 0.034 |  | 250 | 3 | 7.34 |  | -3.3814 | X | X
21FLSJWM_LSJ087 | 21FLSJWM | LSJ087 | 30.0993 | -81.5261 | River/Stream | 2004-08-10 |  |  | 0.01736 | 0.03291 | 6.92 | 138 | 1.1704 | 0.05617 | 0.02646 | 500 | 1.9 | 4.07 | 1.2033 | -2.8794 | 0.18507 | -3.414
21FLSJWM_LSJ087 | 21FLSJWM | LSJ087 | 30.0993 | -81.5261 | River/Stream | 1999-12-02 | 0.62478 | 0.25 | 0.016 | 0.0035 | 6.61 | 273 | 1.33 | 0.033 | 0.015 | 400 | 1.31 | 3.09 | 1.3335 | -3.4112 | 0.28781 | -5.655
21FLSJWM_LSJ087 | 21FLSJWM | LSJ087 | 30.0993 | -81.5261 | River/Stream | 2000-12-06 | 0.25 | 0.25 | 0.011 | 0.0035 | 6.57 | 261 | 0.947 | 0.03 | 0.015 | 200 | 1.9 | 4.08 | 0.9505 | -3.5066 | -0.050767 | -5.655
21FLSJWM_LSJ087 | 21FLSJWM | LSJ087 | 30.0993 | -81.5261 | River/Stream | 2001-10-17 |  |  | 0.019 | 0.0035 | 7.01 | 203 | 1.659 | 0.095 | 0.042 | 400 | 3 | 0.4 | 1.6625 | -2.3539 | 0.50832 | -5.655
21FLSJWM_LSJ087 | 21FLSJWM | LSJ087 | 30.0993 | -81.5261 | River/Stream | 2006-12-11 | 0.5 | 0.5 | 0.005 | 0.005 | 7.1 |  | 0.55007 | 0.0369 | 0.0165 | 50 |  | 5.29 | 0.55507 | -3.2995 | -0.58866 | -5.2983
21FLSJWM_LSJ087 | 21FLSJWM | LSJ087 | 30.0993 | -81.5261 | River/Stream | 2005-12-19 | 0.5 | 0.5 | 0.005 |  | 7.635 |  | 0.7873 | 0.03441 |  | 300 |  | 8.055 |  | -3.3694 | X | X
21FLSJWM_LSJ087 | 21FLSJWM | LSJ087 | 30.0993 | -81.5261 | River/Stream | 2001-08-22 | 0.25 | 0.25 |  | 0.0515 | 6.92 | 257 |  | 0.058 | 0.046 | 400 | 2.715 | 3.27 |  | -2.8473 | X | -2.9662
21FLSJWM_LSJ099 | 21FLSJWM | LSJ099 | 30.1519 | -81.5258 | River/Stream | 2007-04-09 | 1.869 | 2.1707 | 0.0384 | 0.0719 | 7.64 |  | 0.182 | 0.0685 | 0.0448 | 30 |  | 7.59 | 0.2539 | -2.6809 | -1.3708 | -2.6325
21FLSJWM_LSJ099 | 21FLSJWM | LSJ099 | 30.1519 | -81.5258 | River/Stream | 2007-08-01 | 11.926 | 15.7241 | 0.1486 | 0.1845 | 7.26 |  | 0.99458 | 0.14007 | 0.0764 | 60 |  | 2.2 | 1.1791 | -1.9656 | 0.16473 | -1.6901
21FLSJWM_LSJ099 | 21FLSJWM | LSJ099 | 30.1519 | -81.5258 | River/Stream | 2000-02-03 | 0.25 | 0.25 | 0.074 | 0.016 | 6.98 | 220 | 0.511 | 0.063 | 0.044 | 150 | 0.99 | 8.17 | 0.527 | -2.7646 | -0.64055 | -4.1352
21FLSJWM_LSJ099 | 21FLSJWM | LSJ099 | 30.1519 | -81.5258 | River/Stream | 2004-04-20 | 1.3825 | 2.3135 | 0.06568 | 0.12552 | 7.72 | 220 | 0.51898 | 0.06416 | 0.04834 | 60 | 4.2 | 6.07 | 0.6445 | -2.7464 | -0.43928 | -2.0753
21FLSJWM_LSJ099 | 21FLSJWM | LSJ099 | 30.1519 | -81.5258 | River/Stream | 2006-08-01 | 1.1481 | 1.46 | 0.0484 | 0.1075 | 7.32 |  | 0.44612 | 0.10422 | 0.0835 | 30 |  | 5.6 | 0.55362 | -2.2613 | -0.59128 | -2.2303
21FLSJWM_LSJ099 | 21FLSJWM | LSJ099 | 30.1519 | -81.5258 | River/Stream | 1999-04-29 | 1.0947 | 0.79614 | 0.029 | 0.062 | 7.31 | 193 | 0.27 | 0.137 | 0.097 | 60 | 1.73 | 5.14 | 0.332 | -1.9878 | -1.1026 | -2.7806
21FLSJWM_LSJ099 | 21FLSJWM | LSJ099 | 30.1519 | -81.5258 | River/Stream | 2002-06-10 | 5.065 | 5.8486 | 0.0515 | 0.1305 | 7.04 | 206 | 0.491 | 0.1305 | 0.081 | 50 | 2 | 4.49 | 0.6215 | -2.0364 | -0.47562 | -2.0364
21FLSJWM_LSJ099 | 21FLSJWM | LSJ099 | 30.1519 | -81.5258 | River/Stream | 1999-02-22 | 0.6408 | 0.25 | 0.057 | 0.009 | 7.12 | 167 | 0.55 | 0.059 | 0.05 | 200 | 1.19 | 8.44 | 0.559 | -2.8302 | -0.58161 | -4.7105
21FLSJWM_LSJ099 | 21FLSJWM | LSJ099 | 30.1519 | -81.5258 | River/Stream | 1998-12-31 | 0.25 | 0.25 | 0.021 | 0.008 | 6.63 | 174 | 0.23 | 0.078 | 0.061 | 100 | 1.21 | 8.13 | 0.238 | -2.551 | -1.4355 | -4.8283
21FLSJWM_LSJ099 | 21FLSJWM | LSJ099 | 30.1519 | -81.5258 | River/Stream | 2000-06-20 | 0.25 | 0.53057 | 0.027 | 0.084 | 7.31 | 237 | 0.31 | 0.037 | 0.028 | 20 | 0.9 | 5.19 | 0.394 | -3.2968 | -0.9314 | -2.4769
21FLSJWM_LSJ099 | 21FLSJWM | LSJ099 | 30.1519 | -81.5258 | River/Stream | 2000-04-06 | 0.55002 | 0.25 | 0.027 | 0.069 | 7.06 | 218 | 0.311 | 0.068 | 0.053 | 40 | 1.09 | 6.54 | 0.38 | -2.6882 | -0.96758 | -2.6736
21FLSJWM_LSJ099 | 21FLSJWM | LSJ099 | 30.1519 | -81.5258 | River/Stream | 2006-04-06 | 1.1481 | 1.3791 | 0.0301 | 0.1161 | 7.91 |  | 0.37418 | 0.07902 | 0.058 | 60 |  | 6.49 | 0.49028 | -2.5381 | -0.71278 | -2.1533
21FLSJWM_LSJ099 | 21FLSJWM | LSJ099 | 30.1519 | -81.5258 | River/Stream | 2007-02-05 | 2.0025 | 2.241 | 0.0351 | 0.0416 | 7.31 |  | 0.48998 | 0.03438 | 0.0162 | 80 |  | 9.15 | 0.53158 | -3.3703 | -0.6319 | -3.1797
21FLSJWM_LSJ099 | 21FLSJWM | LSJ099 | 30.1519 | -81.5258 | River/Stream | 1999-06-29 | 0.25 | 0.25 | 0.026 | 0.082 | 6.9 | 221 | 0.389 | 0.103 | 0.077 | 50 | 1.93 | 5.12 | 0.471 | -2.273 | -0.7529 | -2.501
21FLSJWM_LSJ099 | 21FLSJWM | LSJ099 | 30.1519 | -81.5258 | River/Stream | 2005-10-18 | 0.5 | 0.5 | 0.0688 | 0.05661 | 6.55 |  | 1.1341 | 0.05951 | 0.07391 | 800 |  | 6.1 | 1.1908 | -2.8216 | 0.17459 | -2.8716
21FLSJWM_LSJ099 | 21FLSJWM | LSJ099 | 30.1519 | -81.5258 | River/Stream | 2006-06-07 | 0.5 | 0.5 | 0.0211 | 0.1333 | 6.91 |  | 0.35307 | 0.1042 | 0.0863 | 30 |  | 6.14 | 0.48637 | -2.2614 | -0.72079 | -2.0152
21FLSJWM_LSJ099 | 21FLSJWM | LSJ099 | 30.1519 | -81.5258 | River/Stream | 2005-06-02 | 2.4831 | 2.7688 | 0.02466 | 0.06841 | 7.24 | 192 | 0.42621 | 0.08716 | 0.0654 | 80 | 2.45 | 5.61 | 0.49462 | -2.44 | -0.70397 | -2.6822
21FLSJWM_LSJ099 | 21FLSJWM | LSJ099 | 30.1519 | -81.5258 | River/Stream | 2004-06-07 | 1.319 | 1.2481 | 0.02375 | 0.0444 | 7.39 | 218 | 0.43706 | 0.06721 | 0.03869 | 70 | 1.7 | 5.72 | 0.48146 | -2.6999 | -0.73093 | -3.1145
21FLSJWM_LSJ099 | 21FLSJWM | LSJ099 | 30.1519 | -81.5258 | River/Stream | 2003-12-09 | 0.5 | 0.5 | 0.02344 | 0.09174 | 7.48 | 204 | 0.44736 | 0.06514 | 0.03453 | 80 | 5.8 | 7.79 | 0.5391 | -2.7312 | -0.61785 | -2.3888
21FLSJWM_LSJ099 | 21FLSJWM | LSJ099 | 30.1519 | -81.5258 | River/Stream | 2002-08-12 | 0.71289 | 1.1117 | 0.03 |  | 7.06 | 222 | 0.586 | 0.096 |  | 100 | 1.4 | 5.08 |  | -2.3434 | X | X
21FLSJWM_LSJ099 | 21FLSJWM | LSJ099 | 30.1519 | -81.5258 | River/Stream | 1999-08-19 | 1.4952 | 2.8866 | 0.028 | 0.126 | 7.46 | 217 | 0.55 | 0.071 | 0.034 | 40 | 2.91 | 4.89 | 0.676 | -2.6451 | -0.39156 | -2.0715
21FLSJWM_LSJ099 | 21FLSJWM | LSJ099 | 30.1519 | -81.5258 | River/Stream | 2004-02-11 | 3.8074 | 3.4237 | 0.04209 | 0.03813 | 7.36 | 177 | 0.83992 | 0.06585 | 0.04309 | 250 | 5.6 | 8.22 | 0.87805 | -2.7204 | -0.13005 | -3.2668
21FLSJWM_LSJ099 | 21FLSJWM | LSJ099 | 30.1519 | -81.5258 | River/Stream | 2000-08-22 | 1.1267 | 1.9395 | 0.026 | 0.068 | 7.3 | 73 | 0.531 | 0.094 | 0.065 | 50 | 5.5 | 5.3 | 0.599 | -2.3645 | -0.51249 | -2.6882
21FLSJWM_LSJ099 | 21FLSJWM | LSJ099 | 30.1519 | -81.5258 | River/Stream | 2006-02-07 | 0.5 | 0.5 | 0.0391 | 0.0549 | 7.52 |  | 0.86323 | 0.0674 | 0.0487 | 400 |  | 8.45 | 0.91813 | -2.6971 | -0.085416 | -2.9022
21FLSJWM_LSJ099 | 21FLSJWM | LSJ099 | 30.1519 | -81.5258 | River/Stream | 2001-10-17 | 1.4471 | 1.6136 | 0.039 | 0.045 | 6.27 | 155 | 0.897 | 0.065 | 0.045 | 400 | 1.14 | 6.12 | 0.942 | -2.7334 | -0.05975 | -3.1011
21FLSJWM_LSJ099 | 21FLSJWM | LSJ099 | 30.1519 | -81.5258 | River/Stream | 2001-02-01 |  |  | 0.014 | 0.017 | 6.72 | 195 | 0.354 | 0.072 | 0.048 | 150 | 1.2 | 6.74 | 0.371 | -2.6311 | -0.99155 | -4.0745
21FLSJWM_LSJ099 | 21FLSJWM | LSJ099 | 30.1519 | -81.5258 | River/Stream | 2003-06-13 | 1.7382 | 1.3343 | 0.028 |  | 7.06 | 179 | 0.755 | 0.097 |  | 300 | 1 | 5.54 |  | -2.333 | X | X
21FLSJWM_LSJ099 | 21FLSJWM | LSJ099 | 30.1519 | -81.5258 | River/Stream | 2003-04-10 | 1.1641 | 1.6533 | 0.038 | 0.016 | 7.39 | 108 | 1.057 | 0.092 | 0.051 | 600 | 1.8 | 6.43 | 1.073 | -2.386 | 0.070458 | -4.1352
21FLSJWM_LSJ099 | 21FLSJWM | LSJ099 | 30.1519 | -81.5258 | River/Stream | 1999-10-13 | 0.9612 | 0.25 | 0.049 | 0.029 | 6.24 | 133 | 1.44 | 0.082 | 0.05 | 800 | 1.33 | 5.8 | 1.469 | -2.501 | 0.38458 | -3.5405
21FLSJWM_LSJ099 | 21FLSJWM | LSJ099 | 30.1519 | -81.5258 | River/Stream | 2004-12-06 | 0.5 | 0.5 | 0.01514 | 0.06337 | 7.21 | 202 | 0.44942 | 0.0635 | 0.04603 | 70 | 1.7 | 7.87 | 0.51279 | -2.7567 | -0.66789 | -2.7588
21FLSJWM_LSJ099 | 21FLSJWM | LSJ099 | 30.1519 | -81.5258 | River/Stream | 2001-04-04 | 0.90246 | 0.85214 | 0.032 | 0.0035 | 6.7 | 161 | 0.966 | 0.061 | 0.039 | 400 | 1.6 | 5.95 | 0.9695 | -2.7969 | -0.030975 | -5.655
21FLSJWM_LSJ099 | 21FLSJWM | LSJ099 | 30.1519 | -81.5258 | River/Stream | 2005-08-04 |  |  | 0.03121 | 0.04707 | 6.58 | 118 | 0.95404 | 0.1045 | 0.06734 | 800 | 1.9 | 4.74 | 1.0011 | -2.2586 | 0.0011094 | -3.0561
21FLSJWM_LSJ099 | 21FLSJWM | LSJ099 | 30.1519 | -81.5258 | River/Stream | 1998-10-19 | 0.25 | 0.25 | 0.043 | 0.021 | 6.02 | 107 | 1.35 | 0.058 | 0.05 | 800 | 1.07 | 5.63 | 1.371 | -2.8473 | 0.31554 | -3.8632
21FLSJWM_LSJ099 | 21FLSJWM | LSJ099 | 30.1519 | -81.5258 | River/Stream | 2001-06-25 | 1.0191 | 1.0714 | 0.018 | 0.018 | 6.7 | 177 | 0.594 | 0.082 | 0.036 | 100 | 1.3 | 5.42 | 0.612 | -2.501 | -0.49102 | -4.0174
21FLSJWM_LSJ099 | 21FLSJWM | LSJ099 | 30.1519 | -81.5258 | River/Stream | 2006-10-04 | 6.497 | 8.0335 | 0.0159 | 0.0566 | 7.42 |  | 0.54261 | 0.10404 | 0.0705 | 40 |  | 5.86 | 0.59921 | -2.263 | -0.51214 | -2.8717
21FLSJWM_LSJ099 | 21FLSJWM | LSJ099 | 30.1519 | -81.5258 | River/Stream | 2002-10-04 | 0.25 | 0.25 | 0.045 | 0.023 | 5.69 | 88 | 1.536 | 0.071 | 0.033 | 600 | 1.6 | 5.03 | 1.559 | -2.6451 | 0.44404 | -3.7723
21FLSJWM_LSJ099 | 21FLSJWM | LSJ099 | 30.1519 | -81.5258 | River/Stream | 2000-12-06 | 1.5566 | 1.5403 | 0.015 | 0.02 | 6.87 | 194 | 0.524 | 0.05 | 0.033 | 200 | 1.2 | 6.87 | 0.544 | -2.9957 | -0.60881 | -3.912
21FLSJWM_LSJ099 | 21FLSJWM | LSJ099 | 30.1519 | -81.5258 | River/Stream | 2003-10-20 | 0.5 | 0.5 | 0.02083 | 0.07017 | 7.15 | 161 | 0.74248 | 0.07373 | 0.047 | 300 | 6.2 | 6.62 | 0.81265 | -2.6073 | -0.20745 | -2.6568
21FLSJWM_LSJ099 | 21FLSJWM | LSJ099 | 30.1519 | -81.5258 | River/Stream | 2005-12-19 | 0.5 | 0.5 | 0.0261 |  | 7.11 |  | 0.93447 | 0.06133 |  | 400 |  | 9.15 |  | -2.7915 | X | X
21FLSJWM_LSJ099 | 21FLSJWM | LSJ099 | 30.1519 | -81.5258 | River/Stream | 2002-04-09 | 1.8343 | 2.4836 | 0.02 | 0.056 | 7.1 | 181 | 0.719 | 0.092 | 0.045 | 150 | 3.34 | 5.52 | 0.775 | -2.386 | -0.25489 | -2.8824
21FLSJWM_LSJ099 | 21FLSJWM | LSJ099 | 30.1519 | -81.5258 | River/Stream | 2001-12-11 | 0.25 | 0.25 | 0.029 | 0.01 | 6.19 | 125 | 1.053 | 0.055 | 0.027 | 500 | 1.5 | 4.02 | 1.063 | -2.9004 | 0.061095 | -4.6052
21FLSJWM_LSJ099 | 21FLSJWM | LSJ099 | 30.1519 | -81.5258 | River/Stream | 2003-08-19 |  |  | 0.033 | 0.023 | 7.21 | 105 | 1.208 | 0.08 | 0.023 | 800 | 1.5 | 5.06 | 1.231 | -2.5257 | 0.20783 | -3.7723
21FLSJWM_LSJ099 | 21FLSJWM | LSJ099 | 30.1519 | -81.5258 | River/Stream | 2005-02-14 |  |  | 0.01081 | 0.0512 | 7.55 | 214 | 0.40088 | 0.05188 | 0.02903 | 70 | 2.1 | 8.1 | 0.45208 | -2.9588 | -0.7939 | -2.972
21FLSJWM_LSJ099 | 21FLSJWM | LSJ099 | 30.1519 | -81.5258 | River/Stream | 2002-02-11 | 0.25 | 0.25 | 0.02 | 0.01 | 6.48 | 156 | 0.793 | 0.059 | 0.061 | 400 | 1 | 6.87 | 0.803 | -2.8302 | -0.2194 | -4.6052
21FLSJWM_LSJ099 | 21FLSJWM | LSJ099 | 30.1519 | -81.5258 | River/Stream | 2000-10-03 | 0.25 | 0.25 | 0.039 | 0.015 | 5.53 | 98 | 1.63 | 0.054 | 0.055 | 1000 | 0.9 | 5.09 | 1.645 | -2.9188 | 0.49774 | -4.1997
21FLSJWM_LSJ099 | 21FLSJWM | LSJ099 | 30.1519 | -81.5258 | River/Stream | 2005-04-12 | 0.5 | 0.5 | 0.02504 | 0.02067 | 7.05 | 137 | 1.0828 | 0.08133 | 0.04281 | 500 | 1.6 | 5.57 | 1.1035 | -2.5092 | 0.098451 | -3.8791
21FLSJWM_LSJ099 | 21FLSJWM | LSJ099 | 30.1519 | -81.5258 | River/Stream | 2004-08-10 |  |  | 0.0224 | 0.06148 | 7.42 | 172 | 0.99526 | 0.08887 | 0.0526 | 500 | 1.3 | 5.19 | 1.0567 | -2.4206 | 0.055189 | -2.789
21FLSJWM_LSJ099 | 21FLSJWM | LSJ099 | 30.1519 | -81.5258 | River/Stream | 2002-12-09 | 0.25 | 0.25 | 0.016 |  | 7.3 | 209 | 0.716 | 0.066 |  | 250 | 0.8 | 7.74 |  | -2.7181 | X | X
21FLSJWM_LSJ099 | 21FLSJWM | LSJ099 | 30.1519 | -81.5258 | River/Stream | 2004-10-07 | 0.5 | 0.5 | 0.02919 | 0.01533 | 6.72 | 155 | 1.4104 | 0.11882 | 0.05254 | 800 | 1.6 | 3.51 | 1.4257 | -2.1301 | 0.35466 | -4.1779
21FLSJWM_LSJ099 | 21FLSJWM | LSJ099 | 30.1519 | -81.5258 | River/Stream | 1999-12-02 | 0.25 | 0.25 | 0.011 | 0.026 | 6.82 | 193 | 0.55 | 0.069 | 0.043 | 150 | 1.04 | 7.78 | 0.576 | -2.6736 | -0.55165 | -3.6497
21FLSJWM_LSJ099 | 21FLSJWM | LSJ099 | 30.1519 | -81.5258 | River/Stream | 2003-02-17 | 1.2923 | 1.6173 | 0.015 | 0.028 | 7.55 | 107 | 0.836 | 0.049 | 0.03 | 250 | 1.7 | 6.61 | 0.864 | -3.0159 | -0.14618 | -3.5756
21FLSJWM_LSJ099 | 21FLSJWM | LSJ099 | 30.1519 | -81.5258 | River/Stream | 2006-12-11 | 0.5 | 0.5 | 0.005 | 0.0979 | 7.46 |  | 0.34083 | 0.07249 | 0.0519 | 30 |  | 6.78 | 0.43873 | -2.6243 | -0.82387 | -2.3238
21FLSJWM_LSJ099 | 21FLSJWM | LSJ099 | 30.1519 | -81.5258 | River/Stream | 2001-08-22 | 1.2709 | 1.1724 |  | 0.048 | 7.12 | 205 |  | 0.113 | 0.065 | 100 | 4.44 | 4.21 |  | -2.1804 | X | -3.0366
21FLSJWM_LSJ902 | 21FLSJWM | LSJ902 | 30.4172 | -81.5317 | River/Stream | 2008-07-31 | 6.942 | 8.2471 | 0.42625 | 0.14055 | 7.794 |  | 2.205 | 0.0883 | 0.04865 | 30 |  | 5.326 | 2.3456 | -2.427 | 0.85252 | -1.9622
21FLSJWM_LSJ902 | 21FLSJWM | LSJ902 | 30.4172 | -81.5317 | River/Stream | 2008-09-15 | 7.3554 | 8.8171 | 0.025 | 0.19565 | 7.7917 |  | 0.8162 | 0.23685 | 0.059 | 85 |  | 5.4533 | 1.0118 | -1.4403 | 0.01178 | -1.6314
21FLSJWM_LSJ918 | 21FLSJWM | LSJ918 | 29.6882 | -81.742 | River/Stream | 2001-07-03 | 0.74493 | 0.94908 | 0.284 | 0.393 | 7.2 | 340 | 0.935 | 0.137 | 0.1 | 150 | 2.3 | 5.21 | 1.328 | -1.9878 | 0.28367 | -0.93395
21FLSJWM_LSJ918 | 21FLSJWM | LSJ918 | 29.6882 | -81.742 | River/Stream | 1999-05-14 | 0.25 | 0.25 | 0.018 | 0.092 | 7.07 | 258 | 0.12 | 0.063 | 0.045 | 50 | 1.5 | 7.25 | 0.212 | -2.7646 | -1.5512 | -2.386
21FLSJWM_LSJ918 | 21FLSJWM | LSJ918 | 29.6882 | -81.742 | River/Stream | 2000-03-22 | 0.25 | 0.25 | 0.041 | 0.083 | 7.2 | 253 | 0.315 | 0.072 | 0.057 | 60 | 1.62 | 6.2 | 0.398 | -2.6311 | -0.9213 | -2.4889
21FLSJWM_LSJ918 | 21FLSJWM | LSJ918 | 29.6882 | -81.742 | River/Stream | 2001-05-18 | 0.25 | 0.25 | 0.0185 | 0.1525 | 7.48 | 333 | 0.184 | 0.066 | 0.044 | 50 | 1.6 | 5.9 | 0.3365 | -2.7181 | -1.0892 | -1.8806
21FLSJWM_LSJ918 | 21FLSJWM | LSJ918 | 29.6882 | -81.742 | River/Stream | 2004-05-04 | 1.2914 | 0.5 | 0.03857 | 0.04224 | 7.16 | 164 | 0.45026 | 0.06235 | 0.04053 | 150 | 2.69 | 7.02 | 0.4925 | -2.775 | -0.70826 | -3.1644
21FLSJWM_LSJ918 | 21FLSJWM | LSJ918 | 29.6882 | -81.742 | River/Stream | 2003-05-21 | 0.25 | 0.25 | 0.019 | 0.099 | 7.11 | 252 | 0.279 | 0.065 | 0.033 | 70 | 2.4 | 6.9 | 0.378 | -2.7334 | -0.97286 | -2.3126
21FLSJWM_LSJ918 | 21FLSJWM | LSJ918 | 29.6882 | -81.742 | River/Stream | 2000-02-02 |  |  | 0.03 | 0.0715 |  | 180 | 0.589 | 0.032 | 0.044 | 250 | 3.45 | 8.52 | 0.6605 | -3.442 | -0.41476 | -2.6381
21FLSJWM_LSJ918 | 21FLSJWM | LSJ918 | 29.6882 | -81.742 | River/Stream | 2004-03-15 | 0.5 | 0.5 | 0.04154 | 0.03755 | 6.9 | 235 | 0.83746 | 0.04499 | 0.01921 | 300 | 3.3 | 7.69 | 0.87501 | -3.1013 | -0.13352 | -3.2821
21FLSJWM_LSJ918 | 21FLSJWM | LSJ918 | 29.6882 | -81.742 | River/Stream | 2000-07-10 | 0.25 | 0.25 | 0.014 | 0.103 | 7.1 | 289 | 0.312 | 0.062 | 0.053 | 80 | 1.7 | 6.09 | 0.415 | -2.7806 | -0.87948 | -2.273
21FLSJWM_LSJ918 | 21FLSJWM | LSJ918 | 29.6882 | -81.742 | River/Stream | 2001-03-13 | 1.3831 | 0.70754 | 0.026 | 0.063 | 6.81 | 239 | 0.585 | 0.062 | 0.038 | 100 | 0.05 | 5.9 | 0.648 | -2.7806 | -0.43386 | -2.7646
21FLSJWM_LSJ918 | 21FLSJWM | LSJ918 | 29.6882 | -81.742 | River/Stream | 2003-09-16 | 0.68352 | 0.25 | 0.027 | 0.075 | 7.31 | 250 | 0.628 | 0.057 | 0.036 | 150 | 3.9 | 6.51 | 0.703 | -2.8647 | -0.3524 | -2.5903
21FLSJWM_LSJ918 | 21FLSJWM | LSJ918 | 29.6882 | -81.742 | River/Stream | 2000-09-06 | 0.25 | 0.25 | 0.027 | 0.066 | 7 | 228 | 0.638 | 0.055 | 0.041 | 200 | 2.5 | 6.17 | 0.704 | -2.9004 | -0.35098 | -2.7181
21FLSJWM_LSJ918 | 21FLSJWM | LSJ918 | 29.6882 | -81.742 | River/Stream | 2004-01-05 | 0.5 | 0.5 | 0.01761 | 0.02263 | 6.88 | 252 | 0.47687 | 0.05196 | 0.02711 | 70 | 2.25 | 6.95 | 0.4995 | -2.9573 | -0.69415 | -3.7885
21FLSJWM_LSJ918 | 21FLSJWM | LSJ918 | 29.6882 | -81.742 | River/Stream | 2002-09-11 | 0.25 | 0.25 | 0.025 |  | 6.98 | 249 | 0.681 | 0.043 | 0.023 | 300 | 2.2 | 6.09 |  | -3.1466 | X | X
21FLSJWM_LSJ918 | 21FLSJWM | LSJ918 | 29.6882 | -81.742 | River/Stream | 2000-01-18 | 0.25 | 0.25 | 0.017 | 0.0035 | 7.35 | 238 | 0.464 | 0.023 | 0.024 | 150 | 1.7 | 7.7 | 0.4675 | -3.7723 | -0.76036 | -5.655
21FLSJWM_LSJ918 | 21FLSJWM | LSJ918 | 29.6882 | -81.742 | River/Stream | 2000-05-04 | 0.25 | 0.25 | 0.018 | 0.114 | 7.16 | 254 | 0.509 | 0.048 | 0.051 | 100 | 2.2 | 6.58 | 0.623 | -3.0366 | -0.47321 | -2.1716
21FLSJWM_LSJ918 | 21FLSJWM | LSJ918 | 29.6882 | -81.742 | River/Stream | 1999-03-23 | 0.25 | 0.25 | 0.032 | 0.021 | 6.65 | 176 | 0.92 | 0.04 | 0.025 | 300 | 3.55 | 8.02 | 0.941 | -3.2189 | -0.060812 | -3.8632
21FLSJWM_LSJ918 | 21FLSJWM | LSJ918 | 29.6882 | -81.742 | River/Stream | 1999-11-10 | 0.25 | 0.25 | 0.015 | 0.041 | 6.98 | 219 | 0.451 | 0.03 | 0.02 | 150 | 1.58 | 7.86 | 0.492 | -3.5066 | -0.70928 | -3.1942
21FLSJWM_LSJ918 | 21FLSJWM | LSJ918 | 29.6882 | -81.742 | River/Stream | 2004-07-08 | 0.5 | 0.5 | 0.04202 | 0.05718 | 7.03 | 250 | 1.4062 | 0.05276 | 0.02299 | 600 | 5.8 | 5.7 | 1.4634 | -2.942 | 0.38078 | -2.8616
21FLSJWM_LSJ918 | 21FLSJWM | LSJ918 | 29.6882 | -81.742 | River/Stream | 2001-01-09 | 0.25 | 0.25 | 0.012 | 0.014 | 6.98 | 217 | 0.407 | 0.038 | 0.024 | 100 | 1.8 | 8.54 | 0.421 | -3.2702 | -0.86512 | -4.2687
21FLSJWM_LSJ918 | 21FLSJWM | LSJ918 | 29.6882 | -81.742 | River/Stream | 2001-11-06 | 0.25 | 0.25 | 0.019 | 0.028 | 6.91 | 231 | 0.664 | 0.045 | 0.027 | 150 | 1.82 | 6.16 | 0.692 | -3.1011 | -0.36817 | -3.5756
21FLSJWM_LSJ918 | 21FLSJWM | LSJ918 | 29.6882 | -81.742 | River/Stream | 1999-09-16 |  |  | 0.023 | 0.103 | 6.12 | 201 | 0.809 | 0.038 | 0.022 | 300 | 2.49 | 6.17 | 0.912 | -3.2702 | -0.092115 | -2.273
21FLSJWM_LSJ918 | 21FLSJWM | LSJ918 | 29.6882 | -81.742 | River/Stream | 2002-11-06 | 1.1107 | 1.0297 | 0.012 | 0.038 | 7.23 | 288 | 0.424 | 0.041 | 0.03 | 100 | 1.5 | 6.58 | 0.462 | -3.1942 | -0.77219 | -3.2702
21FLSJWM_LSJ918 | 21FLSJWM | LSJ918 | 29.6882 | -81.742 | River/Stream | 1998-11-20 | 0.25 | 0.25 | 0.015 | 0.023 | 6.9 | 224 | 0.57 | 0.057 | 0.029 | 150 | 2.12 | 6.14 | 0.593 | -2.8647 | -0.52256 | -3.7723
21FLSJWM_LSJ918 | 21FLSJWM | LSJ918 | 29.6882 | -81.742 | River/Stream | 2002-07-12 | 1.861 | 1.1777 | 0.023 | 0.05 | 6.77 | 173 | 0.902 | 0.059 | 0.012 | 400 | 3 | 6.85 | 0.952 | -2.8302 | -0.04919 | -2.9957
21FLSJWM_LSJ918 | 21FLSJWM | LSJ918 | 29.6882 | -81.742 | River/Stream | 1999-07-16 | 0.25 | 0.25 | 0.03 | 0.062 | 6.29 | 162 | 1.18 | 0.052 | 0.022 | 400 | 4.61 | 6.16 | 1.242 | -2.9565 | 0.21672 | -2.7806
21FLSJWM_LSJ918 | 21FLSJWM | LSJ918 | 29.6882 | -81.742 | River/Stream | 2002-05-03 | 0.51559 | 0.25 | 0.008 | 0.159 | 7.38 | 330 | 0.318 | 0.074 | 0.044 | 60 | 2.3 | 5.6 | 0.477 | -2.6037 | -0.74024 | -1.8389
21FLSJWM_LSJ918 | 21FLSJWM | LSJ918 | 29.6882 | -81.742 | River/Stream | 2003-07-03 | 0.25 | 0.25 | 0.042 |  | 6.8 | 183 | 1.849 | 0.077 |  | 1000 | 6.7 | 5.86 |  | -2.5639 | X | X
21FLSJWM_LSJ918 | 21FLSJWM | LSJ918 | 29.6882 | -81.742 | River/Stream | 2003-11-13 | 0.5 | 0.5 | 0.01803 | 0.01774 | 6.7 | 199 | 1.0771 | 0.05561 | 0.0199 | 400 | 4.4 | 6.63 | 1.0948 | -2.8894 | 0.090608 | -4.0319
21FLSJWM_LSJ918 | 21FLSJWM | LSJ918 | 29.6882 | -81.742 | River/Stream | 2003-03-03 | 0.7209 | 0.25 | 0.025 |  | 5.995 | 156.5 | 1.509 | 0.041 |  | 600 | 5.9 | 6.195 |  | -3.1942 | X | X
21FLSJWM_LSJ918 | 21FLSJWM | LSJ918 | 29.6882 | -81.742 | River/Stream | 2003-01-13 | 0.25 | 0.25 | 0.019 | 0.013 | 5.51 | 118.5 | 1.249 | 0.027 | 0.026 | 500 | 4.7 | 8.355 | 1.262 | -3.6119 | 0.2327 | -4.3428
21FLSJWM_LSJ918 | 21FLSJWM | LSJ918 | 29.6882 | -81.742 | River/Stream | 2002-01-03 | 0.25 | 0.25 | 0.0055 | 0.03 | 7.07 | 215 | 0.3625 | 0.0365 | 0.0165 | 150 | 2 | 8.43 | 0.3925 | -3.3104 | -0.93522 | -3.5066
21FLSJWM_LSJ918 | 21FLSJWM | LSJ918 | 29.6882 | -81.742 | River/Stream | 2002-03-12 | 0.25 | 0.25 | 0.01 | 0.031 | 6.62 | 232 | 0.77 | 0.041 | 0.019 | 250 | 3.1 | 6.84 | 0.801 | -3.1942 | -0.22189 | -3.4738
21FLSJWM_LSJ918 | 21FLSJWM | LSJ918 | 29.6882 | -81.742 | River/Stream | 2004-09-10 | 3.2188 | 0.5 | 0.02615 | 0.02672 | 6.355 | 103 | 2.1373 | 0.13651 |  | 600 | 9.7 | 0.83 | 2.1641 | -1.9914 | 0.77199 | -3.6223
21FLSJWM_LSJ918 | 21FLSJWM | LSJ918 | 29.6882 | -81.742 | River/Stream | 1999-01-29 | 0.25 | 0.25 | 0.013 | 0.0035 | 5.91 | 171 | 1.6 | 0.01 | 0.006 | 400 | 3.79 | 7.21 | 1.6035 | -4.6052 | 0.47219 | -5.655
21FLSJWM_LSJ918 | 21FLSJWM | LSJ918 | 29.6882 | -81.742 | River/Stream | 2000-11-09 | 0.25 | 0.25 | 0.0025 | 0.027 | 6.93 | 238 | 0.47 | 0.047 | 0.034 | 150 | 2 | 5.5 | 0.497 | -3.0576 | -0.69917 | -3.6119
21FLSJWM_LSJ918 | 21FLSJWM | LSJ918 | 29.6882 | -81.742 | River/Stream | 2001-09-13 | 0.25 | 0.25 | 0.0025 | 0.043 | 7.1 | 204 | 0.59 | 0.065 | 0.034 | 250 | 3.06 | 6.23 | 0.633 | -2.7334 | -0.45728 | -3.1466
21FLSFWM_LT32263013 | 21FLSFWM | LT32263013 | 28.1786 | -81.3232 | Canal | 2007-08-08 | [7 empty] | 0.175 | [5 empty] | -1.743 | X | X
21FLSFWM_LT32263013 | 21FLSFWM | LT32263013 | 28.1786 | -81.3232 | Canal | 2007-11-14 | [7 empty] | 0.085 | [5 empty] | -2.4651 | X | X
21FLSFWM_LT32263013 | 21FLSFWM | LT32263013 | 28.1786 | -81.3232 | Canal | 2007-11-01 | [7 empty] | 0.142 | [5 empty] | -1.9519 | X | X
21FLSFWM_LT32263013 | 21FLSFWM | LT32263013 | 28.1786 | -81.3232 | Canal | 2007-10-04 | [7 empty] | 0.126 | [5 empty] | -2.0715 | X | X
21FLSFWM_LT32263013 | 21FLSFWM | LT32263013 | 28.1786 | -81.3232 | Canal | 2007-08-22 | [7 empty] | 0.126 | [5 empty] | -2.0715 | X | X
21FLSFWM_LT32263013 | 21FLSFWM | LT32263013 | 28.1786 | -81.3232 | Canal | 2007-07-25 | [7 empty] | 0.173 | [5 empty] | -1.7545 | X | X
21FLSFWM_LT32263013 | 21FLSFWM | LT32263013 | 28.1786 | -81.3232 | Canal | 2007-07-12 | [7 empty] | 0.097 | [5 empty] | -2.333 | X | X
21FLSFWM_LT32263013 | 21FLSFWM | LT32263013 | 28.1786 | -81.3232 | Canal | 2007-06-13 | [7 empty] | 0.132 | [5 empty] | -2.025 | X | X
21FLSFWM_LT32263013 | 21FLSFWM | LT32263013 | 28.1786 | -81.3232 | Canal | 2007-04-18 | [7 empty] | 0.175 | [5 empty] | -1.743 | X | X
21FLSFWM_LT32263013 | 21FLSFWM | LT32263013 | 28.1786 | -81.3232 | Canal | 2007-04-04 | [7 empty] | 0.297 | [5 empty] | -1.214 | X | X
21FLSFWM_LT32263013 | 21FLSFWM | LT32263013 | 28.1786 | -81.3232 | Canal | 2007-03-20 | [7 empty] | 0.41 | [5 empty] | -0.8916 | X | X
21FLSFWM_LT32263013 | 21FLSFWM | LT32263013 | 28.1786 | -81.3232 | Canal | 2006-10-24 | [7 empty] | 0.135 | [5 empty] | -2.0025 | X | X
21FLSFWM_LT32263013 | 21FLSFWM | LT32263013 | 28.1786 | -81.3232 | Canal | 2006-10-10 | [7 empty] | 0.19 | [5 empty] | -1.6607 | X | X
21FLSFWM_LT32263013 | 21FLSFWM | LT32263013 | 28.1786 | -81.3232 | Canal | 2006-09-12 | [7 empty] | 0.188 | [5 empty] | -1.6713 | X | X
21FLSFWM_LT32263013 | 21FLSFWM | LT32263013 | 28.1786 | -81.3232 | Canal | 2007-06-28 | [7 empty] | 0.114 | [5 empty] | -2.1716 | X | X
21FLSFWM_LT32263013 | 21FLSFWM | LT32263013 | 28.1786 | -81.3232 | Canal | 2007-09-06 | [7 empty] | 0.106 | [5 empty] | -2.2443 | X | X
21FLPOLK_LULU RUN | 21FLPOLK | LULU RUN | 27.9891 | -81.7294 | River/Stream | 2003-12-02 |  | 6.07 | 0.57489 | 0.013 | 6.88 | 218 | 1.872 | 0.1 |  | 100 | 3 | 3.77 | 1.885 | -2.3026 | 0.63393 | -4.3428
21FLPOLK_LULU RUN | 21FLPOLK | LULU RUN | 27.9891 | -81.7294 | River/Stream | 2004-03-16 |  | 12.54 | 0.54611 | 0.025 | 6.48 | 212 | 2.082 | 0.249 |  | 125 | 4.5 | 1.36 | 2.107 | -1.3903 | 0.74527 | -3.6889
21FLPOLK_LULU RUN | 21FLPOLK | LULU RUN | 27.9891 | -81.7294 | River/Stream | 2005-09-20 |  | 13.24 | 0.36517 | 0.005 | 6.37 |  | 1.503 | 0.086 |  | 50 |  | 1.68 | 1.508 | -2.4534 | 0.41078 | -5.2983
21FLPOLK_LULU RUN | 21FLPOLK | LULU RUN | 27.9891 | -81.7294 | River/Stream | 2003-10-09 |  | 26.98 | 0.33227 | 0.006 | 6.81 | 214 | 1.673 | 0.136 |  | 110 | 4 | 2.93 | 1.679 | -1.9951 | 0.5182 | -5.116
21FLPOLK_LULU RUN | 21FLPOLK | LULU RUN | 27.9891 | -81.7294 | River/Stream | 2005-12-08 |  | 11.79 | 0.20972 | 0.02 | 6.4 |  | 1.226 |  |  | 70 |  | 3.01 | 1.246 | X | 0.21994 | -3.912
21FLPOLK_LULU RUN | 21FLPOLK | LULU RUN | 27.9891 | -81.7294 | River/Stream | 2003-06-03 |  | 41.37 | 0.30677 | 0.005 | 6.58 | 221 | 1.929 | 0.203 |  | 175 | 4.6 | 1.75 | 1.934 | -1.5945 | 0.65959 | -5.2983
21FLPOLK_LULU RUN | 21FLPOLK | LULU RUN | 27.9891 | -81.7294 | River/Stream | 2003-04-22 |  |  | 0.10116 | 0.005 | 6.85 | 250 | 1.083 | 0.039 |  | 50 | 2.5 | 4.25 | 1.088 | -3.2442 | 0.084341 | -5.2983
21FLPOLK_LULU RUN | 21FLPOLK | LULU RUN | 27.9891 | -81.7294 | River/Stream | 2004-09-23 |  |  | 0.054282 | 0.0075 | 6.99 | 217 | 1.457 | 0.021 |  | 34 | 6.6 | 4.43 | 1.4645 | -3.8632 | 0.38151 | -4.8929
21FLPOLK_LULU RUN | 21FLPOLK | LULU RUN | 27.9891 | -81.7294 | River/Stream | 2005-03-03 |  | 27.61 | 0.0090469 |  | 6.84 | 225 | 1.222 | 0.085 |  | 26 | 6.4 | 7.84 |  | -2.4651 | X | X
21FLPOLK_LULU RUN | 21FLPOLK | LULU RUN | 27.9891 | -81.7294 | River/Stream | 2005-06-21 |  | 32.09 |  | 0.005 | 6.95 | 219 | 1.396 | 0.077 |  | 38 | 1.43 | 5.8 | 1.401 | -2.5639 | 0.33719 | -5.2983
21FLFTM_LV-1 | 21FLFTM | LV-1 | 24.7273 | -81.0339 | Canal | 2006-05-03 | [7 empty] | 0.0137 | [5 empty] | -4.2904 | X | X
21FLFTM_LV-1 | 21FLFTM | LV-1 | 24.7273 | -81.0339 | Canal | 2006-02-13 |  | 1 | [5 empty] | 0.0138 |  |  |  | 5.8 |  | -4.2831 | X | X
21FLFTM_LV-1 | 21FLFTM | LV-1 | 24.7273 | -81.0339 | Canal | 2006-02-22 |  | 0.4 | [5 empty] | 0.0111 |  |  |  | 3.75 |  | -4.5008 | X | X
21FLFTM_LV-1 | 21FLFTM | LV-1 | 24.7273 | -81.0339 | Canal | 2006-02-27 |  | 0.4 | [5 empty] | 0.0254 |  |  |  | 5.2 |  | -3.673 | X | X
21FLFTM_LV-1 | 21FLFTM | LV-1 | 24.7273 | -81.0339 | Canal | 2006-03-06 |  | 0.7 | [5 empty] | 0.045 | [5 empty] | -3.1011 | X | X
21FLFTM_LV-1 | 21FLFTM | LV-1 | 24.7273 | -81.0339 | Canal | 2006-03-13 |  | 0.5 |  | 0.0089 |  |  |  | 0.0131 |  |  |  | 5.1 |  | -4.3351 | X | -4.7217
21FLFTM_LV-1 | 21FLFTM | LV-1 | 24.7273 | -81.0339 | Canal | 2006-03-14 | [7 empty] | 0.0136 | [5 empty] | -4.2977 | X | X
21FLFTM_LV-1 | 21FLFTM | LV-1 | 24.7273 | -81.0339 | Canal | 2006-03-27 |  | 0.4 | [5 empty] | 0.0115 |  |  |  | 5.85 |  | -4.4654 | X | X
21FLFTM_LV-1 | 21FLFTM | LV-1 | 24.7273 | -81.0339 | Canal | 2006-04-11 |  | 0.6 |  | 0.0139 |  |  |  | 0.010029 |  |  |  | 4.55 |  | -4.6023 | X | -4.2759
21FLFTM_LV-1 | 21FLFTM | LV-1 | 24.7273 | -81.0339 | Canal | 2006-04-12 | [7 empty] | 0.010317 | [5 empty] | -4.574 | X | X
21FLFTM_LV-1 | 21FLFTM | LV-1 | 24.7273 | -81.0339 | Canal | 2006-04-13 | [7 empty] | 0.0095833 | [5 empty] | -4.6477 | X | X
21FLFTM_LV-1 | 21FLFTM | LV-1 | 24.7273 | -81.0339 | Canal | 2006-04-17 |  | 0.4 | [5 empty] | 0.0146 |  |  |  | 3.5 |  | -4.2267 | X | X
21FLFTM_LV-1 | 21FLFTM | LV-1 | 24.7273 | -81.0339 | Canal | 2006-02-08 | [7 empty] | 0.0192 | [5 empty] | -3.9528 | X | X
21FLFTM_LV-1 | 21FLFTM | LV-1 | 24.7273 | -81.0339 | Canal | 2006-05-02 |  | 0.4 |  | 0.0153 |  |  |  | 0.0144 |  |  |  | 3.9 |  | -4.2405 | X | -4.1799
21FLFTM_LV-1 | 21FLFTM | LV-1 | 24.7273 | -81.0339 | Canal | 2006-03-20 |  | 1.1 | [9 empty] | 4.65 |  | X | X | X
21FLFTM_LV-1 | 21FLFTM | LV-1 | 24.7273 | -81.0339 | Canal | 2006-05-08 |  | 0.4 | [5 empty] | 0.0167 |  |  |  | 4.45 |  | -4.0923 | X | X
21FLFTM_LV-1 | 21FLFTM | LV-1 | 24.7273 | -81.0339 | Canal | 2006-05-16 |  | 0.5 | [5 empty] | 0.0117 |  |  |  | 3.1 |  | -4.4482 | X | X
21FLFTM_LV-1 | 21FLFTM | LV-1 | 24.7273 | -81.0339 | Canal | 2006-05-24 |  | 0.4 | [5 empty] | 0.011 |  |  |  | 3.8 |  | -4.5099 | X | X
21FLFTM_LV-1 | 21FLFTM | LV-1 | 24.7273 | -81.0339 | Canal | 2006-05-30 |  | 0.6 | [5 empty] | 0.0159 |  |  |  | 3.1 |  | -4.1414 | X | X
21FLFTM_LV-1 | 21FLFTM | LV-1 | 24.7273 | -81.0339 | Canal | 2006-06-06 |  | 0.9 | [5 empty] | 0.0156 |  |  |  | 2.3 |  | -4.1605 | X | X
21FLFTM_LV-1 | 21FLFTM | LV-1 | 24.7273 | -81.0339 | Canal | 2006-06-14 |  | 1.3 |  | 0.0072 |  |  |  | 0.01756 | [5 empty] | -4.0421 | X | -4.9337
21FLFTM_LV-1 | 21FLFTM | LV-1 | 24.7273 | -81.0339 | Canal | 2006-06-15 | [7 empty] | 0.0197 | [5 empty] | -3.9271 | X | X
21FLFTM_LV-1 | 21FLFTM | LV-1 | 24.7273 | -81.0339 | Canal | 2006-06-16 | [7 empty] | 0.017133 | [5 empty] | -4.0667 | X | X
21FLFTM_LV-1 | 21FLFTM | LV-1 | 24.7273 | -81.0339 | Canal | 2006-04-26 |  | 0.5 | [5 empty] | 0.0138 |  |  |  | 3.8 |  | -4.2831 | X | X
21FLFTM_LV-1 | 21FLFTM | LV-1 | 24.7273 | -81.0339 | Canal | 2005-10-17 |  | 0.5 | [9 empty] | 4.25 |  | X | X | X
21FLFTM_LV-1 | 21FLFTM | LV-1 | 24.7273 | -81.0339 | Canal | 2005-09-22 |  | 1 | [5 empty] | 0.0102 | [5 empty] | -4.5854 | X | X
21FLFTM_LV-1 | 21FLFTM | LV-1 | 24.7273 | -81.0339 | Canal | 2005-09-23 | [7 empty] | 0.0116 | [5 empty] | -4.4568 | X | X
21FLFTM_LV-1 | 21FLFTM | LV-1 | 24.7273 | -81.0339 | Canal | 2005-09-26 |  | 0.5 | [9 empty] | 3.65 |  | X | X | X
21FLFTM_LV-1 | 21FLFTM | LV-1 | 24.7273 | -81.0339 | Canal | 2006-04-03 |  | 0.4 | [5 empty] | 0.0151 |  |  |  | 3.95 |  | -4.1931 | X | X
21FLFTM_LV-1 | 21FLFTM | LV-1 | 24.7273 | -81.0339 | Canal | 2005-10-10 |  | 0.3 | [5 empty] | 0.0063 |  |  |  | 4.3 |  | -5.0672 | X | X
21FLFTM_LV-1 | 21FLFTM | LV-1 | 24.7273 | -81.0339 | Canal | 2006-02-07 | [7 empty] | 0.015508 | [5 empty] | -4.1664 | X | X
21FLFTM_LV-1 | 21FLFTM | LV-1 | 24.7273 | -81.0339 | Canal | 2005-11-02 | [7 empty] | 0.00966 | [5 empty] | -4.6398 | X | X
21FLFTM_LV-1 | 21FLFTM | LV-1 | 24.7273 | -81.0339 | Canal | 2005-11-03 | [7 empty] | 0.010445 | [5 empty] | -4.5616 | X | X
21FLFTM_LV-1 | 21FLFTM | LV-1 | 24.7273 | -81.0339 | Canal | 2005-11-04 |  | 2.6 | [5 empty] | 0.009225 |  |  |  | 4 |  | -4.6858 | X | X
21FLFTM_LV-1 | 21FLFTM | LV-1 | 24.7273 | -81.0339 | Canal | 2005-11-09 |  | 3 | [9 empty] | 4.05 |  | X | X | X
21FLFTM_LV-1 | 21FLFTM | LV-1 | 24.7273 | -81.0339 | Canal | 2005-11-16 |  | 1.8 | [5 empty] | 0.0152 |  |  |  | 4 |  | -4.1865 | X | X
21FLFTM_LV-1 | 21FLFTM | LV-1 | 24.7273 | -81.0339 | Canal | 2005-11-21 |  | 1.2 | [9 empty] | 3.4 |  | X | X | X
21FLFTM_LV-1 | 21FLFTM | LV-1 | 24.7273 | -81.0339 | Canal | 2005-11-22 | [7 empty] | 0.0193 | [5 empty] | -3.9477 | X | X
21FLFTM_LV-1 | 21FLFTM | LV-1 | 24.7273 | -81.0339 | Canal | 2006-01-17 |  | 4.2 |  | 0.0128 |  |  |  | 0.0091 |  |  |  | 7.25 |  | -4.6995 | X | -4.3583
21FLFTM_LV-1 | 21FLFTM | LV-1 | 24.7273 | -81.0339 | Canal | 2005-10-03 |  | 0.3 | [9 empty] | 3.6 |  | X | X | X
21FLFTM_LV-1 | 21FLFTM | LV-1 | 24.7273 | -81.0339 | Canal | 2005-11-28 |  | 0.8 | [9 empty] | 4.4 |  | X | X | X
21FLFTM_LV-1 | 21FLFTM | LV-1 | 24.7273 | -81.0339 | Canal | 2006-02-06 |  | 0.4 |  | 0.0193 |  |  |  | 0.014786 |  |  |  | 4.4 |  | -4.2141 | X | -3.9477
21FLFTM_LV-1 | 21FLFTM | LV-1 | 24.7273 | -81.0339 | Canal | 2006-01-23 |  | 0.7 | [5 empty] | 0.0088 |  |  |  | 6.5 |  | -4.733 | X | X
21FLFTM_LV-1 | 21FLFTM | LV-1 | 24.7273 | -81.0339 | Canal | 2006-01-09 |  | 0.4 | [9 empty] | 6.05 |  | X | X | X
21FLFTM_LV-1 | 21FLFTM | LV-1 | 24.7273 | -81.0339 | Canal | 2006-01-04 |  | 2 | [5 empty] | 0.0126 |  |  |  | 3.8 |  | -4.3741 | X | X
21FLFTM_LV-1 | 21FLFTM | LV-1 | 24.7273 | -81.0339 | Canal | 2005-12-28 |  | 0.4 | [5 empty] | 0.0208 |  |  |  | 3.3 |  | -3.8728 | X | X
21FLFTM_LV-1 | 21FLFTM | LV-1 | 24.7273 | -81.0339 | Canal | 2005-12-19 | [11 empty] | 3.85 |  | X | X | X
21FLFTM_LV-1 | 21FLFTM | LV-1 | 24.7273 | -81.0339 | Canal | 2005-12-12 |  | 0.5 | [9 empty] | 5 |  | X | X | X
21FLFTM_LV-1 | 21FLFTM | LV-1 | 24.7273 | -81.0339 | Canal | 2005-12-05 |  | 0.7 | [5 empty] | 0.0064 |  |  |  | 3.65 |  | -5.0515 | X | X
21FLFTM_LV-1 | 21FLFTM | LV-1 | 24.7273 | -81.0339 | Canal | 2006-01-30 |  | 0.5 | [5 empty] | 0.0111 |  |  |  | 4.35 |  | -4.5008 | X | X
21FLSFWM_LV14322813 | 21FLSFWM | LV14322813 | 27.6903 | -81.4982 | Canal | 2006-09-15 | [7 empty] | 1.02 | [5 empty] | 0.019803 | X | X
21FLSFWM_LV14322813 | 21FLSFWM | LV14322813 | 27.6903 | -81.4982 | Canal | 2007-08-03 | [7 empty] | 1.109 | [5 empty] | 0.10346 | X | X
21FLSFWM_LV14322813 | 21FLSFWM | LV14322813 | 27.6903 | -81.4982 | Canal | 2006-12-08 | [7 empty] | 0.21 | [5 empty] | -1.5606 | X | X
21FLSFWM_LV14322813 | 21FLSFWM | LV14322813 | 27.6903 | -81.4982 | Canal | 2006-11-10 | [7 empty] | 0.12 | [5 empty] | -2.1203 | X | X
21FLSFWM_LV14322813 | 21FLSFWM | LV14322813 | 27.6903 | -81.4982 | Canal | 2006-10-26 | [7 empty] | 0.189 | [5 empty] | -1.666 | X | X
21FLSFWM_LV14322813 | 21FLSFWM | LV14322813 | 27.6903 | -81.4982 | Canal | 2006-09-28 | [7 empty] | 0.342 | [5 empty] | -1.0729 | X | X
21FLSFWM_LV14322813 | 21FLSFWM | LV14322813 | 27.6903 | -81.4982 | Canal | 2006-09-01 | [7 empty] | 0.395 | [5 empty] | -0.92887 | X | X
21FLSFWM_LV14322813 | 21FLSFWM | LV14322813 | 27.6903 | -81.4982 | Canal | 2006-10-13 | [7 empty] | 0.276 | [5 empty] | -1.2874 | X | X
21FLFTM_LV-3 | 21FLFTM | LV-3 | 24.7286 | -81.0342 | Canal | 2006-02-27 |  | 0.8 | [5 empty] | 0.0217 |  |  |  | 3.15 |  | -3.8304 | X | X
21FLFTM_LV-3 | 21FLFTM | LV-3 | 24.7286 | -81.0342 | Canal | 2006-06-06 |  | 0.3 | [5 empty] | 0.0151 |  |  |  | 1.7 |  | -4.1931 | X | X
21FLFTM_LV-3 | 21FLFTM | LV-3 | 24.7286 | -81.0342 | Canal | 2006-04-11 |  | 0.8 |  | 0.0115 |  |  |  | 0.0119 |  |  |  | 4.05 |  | -4.4312 | X | -4.4654
21FLFTM_LV-3 | 21FLFTM | LV-3 | 24.7286 | -81.0342 | Canal | 2006-02-22 |  | 1 | [5 empty] | 0.0165 |  |  |  | 3.4 |  | -4.1044 | X | X
21FLFTM_LV-3 | 21FLFTM | LV-3 | 24.7286 | -81.0342 | Canal | 2006-03-06 |  | 2.2 | [5 empty] | 0.0461 | [5 empty] | -3.0769 | X | X
21FLFTM_LV-3 | 21FLFTM | LV-3 | 24.7286 | -81.0342 | Canal | 2006-03-13 |  | 0.3 |  | 0.0096 |  |  |  | 0.0132 |  |  |  | 5.1 |  | -4.3275 | X | -4.646
21FLFTM_LV-3 | 21FLFTM | LV-3 | 24.7286 | -81.0342 | Canal | 2006-03-20 |  | 0.4 | [9 empty] | 4.1 |  | X | X | X
21FLFTM_LV-3 | 21FLFTM | LV-3 | 24.7286 | -81.0342 | Canal | 2006-03-27 |  | 0.4 | [5 empty] | 0.0127 |  |  |  | 5.75 |  | -4.3662 | X | X
21FLFTM_LV-3 | 21FLFTM | LV-3 | 24.7286 | -81.0342 | Canal | 2006-04-03 |  | 0.7 | [5 empty] | 0.0172 |  |  |  | 3.65 |  | -4.0628 | X | X
21FLFTM_LV-3 | 21FLFTM | LV-3 | 24.7286 | -81.0342 | Canal | 2006-04-17 |  | 0.7 | [5 empty] | 0.0224 |  |  |  | 3.5 |  | -3.7987 | X | X
21FLFTM_LV-3 | 21FLFTM | LV-3 | 24.7286 | -81.0342 | Canal | 2006-04-26 |  | 0.5 | [5 empty] | 0.014 |  |  |  | 3 |  | -4.2687 | X | X
21FLFTM_LV-3 | 21FLFTM | LV-3 | 24.7286 | -81.0342 | Canal | 2006-05-02 |  | 0.6 |  | 0.0075 |  |  |  | 0.0154 |  |  |  | 3.75 |  | -4.1734 | X | -4.8929
21FLFTM_LV-3 | 21FLFTM | LV-3 | 24.7286 | -81.0342 | Canal | 2006-05-08 |  | 0.3 | [5 empty] | 0.021 |  |  |  | 4.7 |  | -3.8632 | X | X
21FLFTM_LV-3 | 21FLFTM | LV-3 | 24.7286 | -81.0342 | Canal | 2006-05-16 |  | 0.5 | [5 empty] | 0.0125 |  |  |  | 2.75 |  | -4.382 | X | X
21FLFTM_LV-3 | 21FLFTM | LV-3 | 24.7286 | -81.0342 | Canal | 2006-05-30 |  | 0.4 | [5 empty] | 0.0153 |  |  |  | 2.65 |  | -4.1799 | X | X
21FLFTM_LV-3 | 21FLFTM | LV-3 | 24.7286 | -81.0342 | Canal | 2006-06-14 |  | 0.7 |  | 0.001 |  |  |  | 0.0617 | [5 empty] | -2.7855 | X | -6.9078
21FLFTM_LV-3 | 21FLFTM | LV-3 | 24.7286 | -81.0342 | Canal | 2005-10-10 |  | 1 | [5 empty] | 0.0163 |  |  |  | 3.5 |  | -4.1166 | X | X
21FLFTM_LV-3 | 21FLFTM | LV-3 | 24.7286 | -81.0342 | Canal | 2006-02-13 |  | 2.2 | [5 empty] | 0.0131 |  |  |  | 6.9 |  | -4.3351 | X | X
21FLFTM_LV-3 | 21FLFTM | LV-3 | 24.7286 | -81.0342 | Canal | 2006-05-24 |  | 0.1 | [5 empty] | 0.0111 |  |  |  | 3.2 |  | -4.5008 | X | X
21FLFTM_LV-3 | 21FLFTM | LV-3 | 24.7286 | -81.0342 | Canal | 2005-11-21 |  | 0.9 | [5 empty] | 0.0284 |  |  |  | 2.65 |  | -3.5614 | X | X
21FLFTM_LV-3 | 21FLFTM | LV-3 | 24.7286 | -81.0342 | Canal | 2005-11-04 |  | 3.5 | [5 empty] | 0.0109 |  |  |  | 4 |  | -4.519 | X | X
21FLFTM_LV-3 | 21FLFTM | LV-3 | 24.7286 | -81.0342 | Canal | 2006-02-06 |  | 0.3 |  | 0.0226 |  |  |  | 0.0172 |  |  |  | 4.5 |  | -4.0628 | X | -3.7898
21FLFTM_LV-3 | 21FLFTM | LV-3 | 24.7286 | -81.0342 | Canal | 2005-09-26 |  | 1 | [5 empty] | 0.0189 |  |  |  | 3.55 |  | -3.9686 | X | X
21FLFTM_LV-3 | 21FLFTM | LV-3 | 24.7286 | -81.0342 | Canal | 2005-10-03 |  | 0.3 | [5 empty] | 0.0074 |  |  |  | 3.4 |  | -4.9063 | X | X
21FLFTM_LV-3 | 21FLFTM | LV-3 | 24.7286 | -81.0342 | Canal | 2005-09-22 |  | 3.3 |  | 0.0247 |  |  |  | 0.0522 | [5 empty] | -2.9527 | X | -3.701
21FLFTM_LV-3 | 21FLFTM | LV-3 | 24.7286 | -81.0342 | Canal | 2005-11-16 |  | 1.6 |  | 0.0167 |  |  |  | 0.0131 |  |  |  | 4.6 |  | -4.3351 | X | -4.0923
21FLFTM_LV-3 | 21FLFTM | LV-3 | 24.7286 | -81.0342 | Canal | 2005-10-17 |  | 0.5 | [5 empty] | 0.0096 |  |  |  | 4.15 |  | -4.646 | X | X
21FLFTM_LV-3 | 21FLFTM | LV-3 | 24.7286 | -81.0342 | Canal | 2005-11-28 |  | 0.7 | [5 empty] | 0.015 |  |  |  | 4.95 |  | -4.1997 | X | X
21FLFTM_LV-3 | 21FLFTM | LV-3 | 24.7286 | -81.0342 | Canal | 2005-12-05 |  | 0.6 |  | 0.0361 |  |  |  | 0.0249 |  |  |  | 2.4 |  | -3.6929 | X | -3.3215
21FLFTM_LV-3 | 21FLFTM | LV-3 | 24.7286 | -81.0342 | Canal | 2005-12-12 |  | 2.9 | [5 empty] | 0.0224 |  |  |  | 4.8 |  | -3.7987 | X | X
21FLFTM_LV-3 | 21FLFTM | LV-3 | 24.7286 | -81.0342 | Canal | 2005-12-19 | [11 empty] | 3.5 |  | X | X | X
21FLFTM_LV-3 | 21FLFTM | LV-3 | 24.7286 | -81.0342 | Canal | 2005-12-28 |  | 0.9 | [5 empty] | 0.0229 |  |  |  | 3.45 |  | -3.7766 | X | X
21FLFTM_LV-3 | 21FLFTM | LV-3 | 24.7286 | -81.0342 | Canal | 2006-01-04 |  | 0.6 | [5 empty] | 0.015 |  |  |  | 2.6 |  | -4.1997 | X | X
21FLFTM_LV-3 | 21FLFTM | LV-3 | 24.7286 | -81.0342 | Canal | 2006-01-09 |  | 0.8 | [9 empty] | 6.1 |  | X | X | X
21FLFTM_LV-3 | 21FLFTM | LV-3 | 24.7286 | -81.0342 | Canal | 2006-01-17 |  | 1.3 |  | 0.0203 |  |  |  | 0.0112 |  |  |  | 6.8 |  | -4.4918 | X | -3.8971
21FLFTM_LV-3 | 21FLFTM | LV-3 | 24.7286 | -81.0342 | Canal | 2006-01-23 |  | 0.7 | [5 empty] | 0.0105 |  |  |  | 6.55 |  | -4.5564 | X | X
21FLFTM_LV-3 | 21FLFTM | LV-3 | 24.7286 | -81.0342 | Canal | 2006-01-30 |  | 0.6 | [5 empty] | 0.0226 |  |  |  | 5.05 |  | -3.7898 | X | X
21FLFTM_LV-3 | 21FLFTM | LV-3 | 24.7286 | -81.0342 | Canal | 2005-11-09 |  | 2.4 | [5 empty] | 0.0169 |  |  |  | 3.15 |  | -4.0804 | X | X
21FLFTM_LV-4 | 21FLFTM | LV-4 | 24.7242 | -81.0437 | Canal | 2006-03-14 | [7 empty] | 0.0153 | [5 empty] | -4.1799 | X | X
21FLFTM_LV-4 | 21FLFTM | LV-4 | 24.7242 | -81.0437 | Canal | 2006-04-11 |  | 0.4 |  | 0.0131 |  |  |  | 0.010043 |  |  |  | 4.95 |  | -4.6009 | X | -4.3351
21FLFTM_LV-4 | 21FLFTM | LV-4 | 24.7242 | -81.0437 | Canal | 2006-04-03 |  | 0.9 | [5 empty] | 0.0161 |  |  |  | 3.7 |  | -4.1289 | X | X
21FLFTM_LV-4 | 21FLFTM | LV-4 | 24.7242 | -81.0437 | Canal | 2006-03-27 |  | 0.6 | [5 empty] | 0.0122 |  |  |  | 5.9 |  | -4.4063 | X | X
21FLFTM_LV-4 | 21FLFTM | LV-4 | 24.7242 | -81.0437 | Canal | 2006-03-20 |  | 1.5 | [9 empty] | 4.45 |  | X | X | X
21FLFTM_LV-4 | 21FLFTM | LV-4 | 24.7242 | -81.0437 | Canal | 2006-03-13 |  | 0.5 |  | 0.0159 |  |  |  | 0.0115 |  |  |  | 4.75 |  | -4.4654 | X | -4.1414
21FLFTM_LV-4 | 21FLFTM | LV-4 | 24.7242 | -81.0437 | Canal | 2006-03-06 |  | 4.9 | [5 empty] | 0.0547 | [5 empty] | -2.9059 | X | X
21FLFTM_LV-4 | 21FLFTM | LV-4 | 24.7242 | -81.0437 | Canal | 2006-02-27 |  | 0.6 | [5 empty] | 0.0187 |  |  |  | 4.75 |  | -3.9792 | X | X
21FLFTM_LV-4 | 21FLFTM | LV-4 | 24.7242 | -81.0437 | Canal | 2006-06-16 | [7 empty] | 0.012617 | [5 empty] | -4.3727 | X | X
21FLFTM_LV-4 | 21FLFTM | LV-4 | 24.7242 | -81.0437 | Canal | 2006-02-13 |  | 0.5 | [5 empty] | 0.0125 |  |  |  | 5.65 |  | -4.382 | X | X
21FLFTM_LV-4 | 21FLFTM | LV-4 | 24.7242 | -81.0437 | Canal | 2006-06-14 |  | 1.5 |  | 0.0046 |  |  |  | 0.013343 | [5 empty] | -4.3168 | X | -5.3817
21FLFTM_LV-4 | 21FLFTM | LV-4 | 24.7242 | -81.0437 | Canal | 2006-02-22 |  | 0.6 | [5 empty] | 0.0103 |  |  |  | 4.1 |  | -4.5756 | X | X
21FLFTM_LV-4 | 21FLFTM | LV-4 | 24.7242 | -81.0437 | Canal | 2006-04-13 | [7 empty] | 0.017 | [5 empty] | -4.0745 | X | X
21FLFTM_LV-4 | 21FLFTM | LV-4 | 24.7242 | -81.0437 | Canal | 2006-04-26 |  | 1.4 | [5 empty] | 0.0134 |  |  |  | 3.95 |  | -4.3125 | X | X
21FLFTM_LV-4 | 21FLFTM | LV-4 | 24.7242 | -81.0437 | Canal | 2006-05-02 |  | 0.8 |  | 0.004 |  |  |  | 0.016 |  |  |  | 4.65 |  | -4.1352 | X | -5.5215
21FLFTM_LV-4 | 21FLFTM | LV-4 | 24.7242 | -81.0437 | Canal | 2006-05-03 | [7 empty] | 0.0113 | [5 empty] | -4.483 | X | X
21FLFTM_LV-4 | 21FLFTM | LV-4 | 24.7242 | -81.0437 | Canal | 2006-05-08 |  | 1.9 | [5 empty] | 0.0196 |  |  |  | 4.05 |  | -3.9322 | X | X
21FLFTM_LV-4 | 21FLFTM | LV-4 | 24.7242 | -81.0437 | Canal | 2006-05-16 |  | 1.5 | [5 empty] | 0.0132 |  |  |  | 3 |  | -4.3275 | X | X
21FLFTM_LV-4 | 21FLFTM | LV-4 | 24.7242 | -81.0437 | Canal | 2006-05-24 |  | 0.7 | [5 empty] | 0.0125 |  |  |  | 3.15 |  | -4.382 | X | X
21FLFTM_LV-4 | 21FLFTM | LV-4 | 24.7242 | -81.0437 | Canal | 2006-06-06 |  | 1.7 | [5 empty] | 0.0158 |  |  |  | 2.1 |  | -4.1477 | X | X
21FLFTM_LV-4 | 21FLFTM | LV-4 | 24.7242 | -81.0437 | Canal | 2006-06-15 | [7 empty] | 0.011483 | [5 empty] | -4.4669 | X | X
21FLFTM_LV-4 | 21FLFTM | LV-4 | 24.7242 | -81.0437 | Canal | 2006-04-12 | [7 empty] | 0.012167 | [5 empty] | -4.4091 | X | X
21FLFTM_LV-4 | 21FLFTM | LV-4 | 24.7242 | -81.0437 | Canal | 2006-02-08 | [7 empty] | 0.018383 | [5 empty] | -3.9963 | X | X
21FLFTM_LV-4 | 21FLFTM | LV-4 | 24.7242 | -81.0437 | Canal | 2006-05-30 |  | 1 | [5 empty] | 0.0155 |  |  |  | 4.15 |  | -4.1669 | X | X
21FLFTM_LV-4 | 21FLFTM | LV-4 | 24.7242 | -81.0437 | Canal | 2005-10-03 |  | 0.5 | [5 empty] | 0.0069 |  |  |  | 3.3 |  | -4.9762 | X | X
21FLFTM_LV-4 | 21FLFTM | LV-4 | 24.7242 | -81.0437 | Canal | 2006-02-07 | [7 empty] | 0.015808 | [5 empty] | -4.1472 | X | X
21FLFTM_LV-4 | 21FLFTM | LV-4 | 24.7242 | -81.0437 | Canal | 2006-04-17 |  | 0.7 | [5 empty] | 0.0136 |  |  |  | 3.4 |  | -4.2977 | X | X
21FLFTM_LV-4 | 21FLFTM | LV-4 | 24.7242 | -81.0437 | Canal | 2005-09-22 |  | 1.2 |  | 0.0651 |  |  |  | 0.0121 | [5 empty] | -4.4145 | X | -2.7318
21FLFTM_LV-4 | 21FLFTM | LV-4 | 24.7242 | -81.0437 | Canal | 2005-09-26 |  | 0.9 | [5 empty] | 0.0081 |  |  |  | 3.3 |  | -4.8159 | X | X
21FLFTM_LV-4 | 21FLFTM | LV-4 | 24.7242 | -81.0437 | Canal | 2005-10-10 |  | 1.3 | [5 empty] | 0.0077 |  |  |  | 3.75 |  | -4.8665 | X | X
21FLFTM_LV-4 | 21FLFTM | LV-4 | 24.7242 | -81.0437 | Canal | 2005-10-17 |  | 0.3 | [5 empty] | 0.0086 |  |  |  | 3.05 |  | -4.756 | X | X
21FLFTM_LV-4 | 21FLFTM | LV-4 | 24.7242 | -81.0437 | Canal | 2005-11-02 | [7 empty] | 0.00875 | [5 empty] | -4.7387 | X | X
21FLFTM_LV-4 | 21FLFTM | LV-4 | 24.7242 | -81.0437 | Canal | 2005-11-03 | [7 empty] | 0.0079917 | [5 empty] | -4.8294 | X | X
21FLFTM_LV-4 | 21FLFTM | LV-4 | 24.7242 | -81.0437 | Canal | 2005-11-04 |  | 1.7 | [5 empty] | 0.012586 |  |  |  | 3.4 |  | -4.3752 | X | X
21FLFTM_LV-4 | 21FLFTM | LV-4 | 24.7242 | -81.0437 | Canal | 2005-11-09 |  | 3 | [5 empty] | 0.0104 |  |  |  | 3.5 |  | -4.5659 | X | X
21FLFTM_LV-4 | 21FLFTM | LV-4 | 24.7242 | -81.0437 | Canal | 2005-11-16 |  | 1.6 |  | 0.0168 |  |  |  | 0.0109 |  |  |  | 3.4 |  | -4.519 | X | -4.0864
21FLFTM_LV-4 | 21FLFTM | LV-4 | 24.7242 | -81.0437 | Canal | 2005-11-21 |  | 1.6 | [5 empty] | 0.0107 |  |  |  | 3.45 |  | -4.5375 | X | X
21FLFTM_LV-4 | 21FLFTM | LV-4 | 24.7242 | -81.0437 | Canal | 2006-01-23 |  | 0.3 | [5 empty] | 0.0085 |  |  |  | 6.75 |  | -4.7677 | X | X
21FLFTM_LV-4 | 21FLFTM | LV-4 | 24.7242 | -81.0437 | Canal | 2005-09-23 | [7 empty] | 0.0095 | [5 empty] | -4.6565 | X | X
21FLFTM_LV-4 | 21FLFTM | LV-4 | 24.7242 | -81.0437 | Canal | 2005-11-22 | [7 empty] | 0.0239 | [5 empty] | -3.7339 | X | X
21FLFTM_LV-4 | 21FLFTM | LV-4 | 24.7242 | -81.0437 | Canal | 2006-02-06 |  | 0.3 |  | 0.0248 |  |  |  | 0.015657 |  |  |  | 4.8 |  | -4.1568 | X | -3.6969
21FLFTM_LV-4 | 21FLFTM | LV-4 | 24.7242 | -81.0437 | Canal | 2006-01-30 |  | 0.6 | [5 empty] | 0.0102 |  |  |  | 4.05 |  | -4.5854 | X | X
21FLFTM_LV-4 | 21FLFTM | LV-4 | 24.7242 | -81.0437 | Canal | 2006-01-17 |  | 1.1 |  | 0.0052 |  |  |  | 0.0078 |  |  |  | 6.9 |  | -4.8536 | X | -5.2591
21FLFTM_LV-4 | 21FLFTM | LV-4 | 24.7242 | -81.0437 | Canal | 2006-01-09 |  | 0.3 | [9 empty] | 6.05 |  | X | X | X
21FLFTM_LV-4 | 21FLFTM | LV-4 | 24.7242 | -81.0437 | Canal | 2006-01-04 |  | 1 | [5 empty] | 0.0134 |  |  |  | 2.3 |  | -4.3125 | X | X
21FLFTM_LV-4 | 21FLFTM | LV-4 | 24.7242 | -81.0437 | Canal | 2005-12-28 |  | 0.6 | [5 empty] | 0.0196 |  |  |  | 3.55 |  | -3.9322 | X | X
21FLFTM_LV-4 | 21FLFTM | LV-4 | 24.7242 | -81.0437 | Canal | 2005-12-19 | [11 empty] | 2.9 |  | X | X | X
21FLFTM_LV-4 | 21FLFTM | LV-4 | 24.7242 | -81.0437 | Canal | 2005-12-12 |  | 0.7 | [5 empty] | 0.0156 |  |  |  | 4.45 |  | -4.1605 | X | X
21FLFTM_LV-4 | 21FLFTM | LV-4 | 24.7242 | -81.0437 | Canal | 2005-12-05 |  | 0.6 |  | 0.014 |  |  |  | 0.0071 |  |  |  | 3.4 |  | -4.9477 | X | -4.2687
21FLFTM_LV-4 | 21FLFTM | LV-4 | 24.7242 | -81.0437 | Canal | 2005-11-28 |  | 0.9 | [5 empty] | 0.0093 |  |  |  | 6.2 |  | -4.6777 | X | X
21FLFTM_LV-5 | 21FLFTM | LV-5 | 24.726 | -81.0437 | Canal | 2006-02-22 |  | 0.4 | [5 empty] | 0.0164 |  |  |  | 4.05 |  | -4.1105 | X | X
21FLFTM_LV-5 | 21FLFTM | LV-5 | 24.726 | -81.0437 | Canal | 2006-06-06 |  | 9.6 | [5 empty] | 0.0284 |  |  |  | 1.7 |  | -3.5614 | X | X
21FLFTM_LV-5 | 21FLFTM | LV-5 | 24.726 | -81.0437 | Canal | 2006-04-11 |  | 2.1 |  | 0.0102 |  |  |  | 0.0129 |  |  |  | 4.3 |  | -4.3505 | X | -4.5854
21FLFTM_LV-5 | 21FLFTM | LV-5 | 24.726 | -81.0437 | Canal | 2006-03-06 |  | 2 | [5 empty] | 0.0532 | [5 empty] | -2.9337 | X | X
21FLFTM_LV-5 | 21FLFTM | LV-5 | 24.726 | -81.0437 | Canal | 2006-03-13 |  | 0.6 |  | 0.1008 |  |  |  | 0.013 |  |  |  | 4.75 |  | -4.3428 | X | -2.2946
21FLFTM_LV-5 | 21FLFTM | LV-5 | 24.726 | -81.0437 | Canal | 2006-03-20 |  | 0.6 | [9 empty] | 3.9 |  | X | X | X
21FLFTM_LV-5 | 21FLFTM | LV-5 | 24.726 | -81.0437 | Canal | 2006-03-27 |  | 0.8 | [5 empty] | 0.0138 |  |  |  | 5.8 |  | -4.2831 | X | X
21FLFTM_LV-5 | 21FLFTM | LV-5 | 24.726 | -81.0437 | Canal | 2006-04-03 |  | 0.8 | [5 empty] | 0.0151 |  |  |  | 3.3 |  | -4.1931 | X | X
21FLFTM_LV-5 | 21FLFTM | LV-5 | 24.726 | -81.0437 | Canal | 2006-02-27 |  | 0.7 | [5 empty] | 0.0314 |  |  |  | 3.15 |  | -3.4609 | X | X
21FLFTM_LV-5 | 21FLFTM | LV-5 | 24.726 | -81.0437 | Canal | 2006-04-17 |  | 0.3 | [5 empty] | 0.0174 |  |  |  | 3.2 |  | -4.0513 | X | X
21FLFTM_LV-5 | 21FLFTM | LV-5 | 24.726 | -81.0437 | Canal | 2006-04-26 |  | 6.1 | [5 empty] | 0.0164 |  |  |  | 2.8 |  | -4.1105 | X | X
21FLFTM_LV-5 | 21FLFTM | LV-5 | 24.726 | -81.0437 | Canal | 2006-05-02 |  | 11.5 |  | 0.001 |  |  |  | 0.0358 |  |  |  | 4.25 |  | -3.3298 | X | -6.9078
21FLFTM_LV-5 | 21FLFTM | LV-5 | 24.726 | -81.0437 | Canal | 2006-05-08 |  | 20 | [5 empty] | 0.0516 |  |  |  | 4.85 |  | -2.9642 | X | X
21FLFTM_LV-5 | 21FLFTM | LV-5 | 24.726 | -81.0437 | Canal | 2006-05-16 |  | 7.8 | [5 empty] | 0.0242 |  |  |  | 2.35 |  | -3.7214 | X | X
21FLFTM_LV-5 | 21FLFTM | LV-5 | 24.726 | -81.0437 | Canal | 2006-05-30 |  | 4.9 | [5 empty] | 0.0206 |  |  |  | 2.75 |  | -3.8825 | X | X
21FLFTM_LV-5 | 21FLFTM | LV-5 | 24.726 | -81.0437 | Canal | 2006-06-14 |  | 24.1 |  | 0.0053 |  |  |  | 0.0917 | [5 empty] | -2.3892 | X | -5.24
21FLFTM_LV-5 | 21FLFTM | LV-5 | 24.726 | -81.0437 | Canal | 2006-02-13 |  | 0.5 | [5 empty] | 0.0134 |  |  |  | 5.05 |  | -4.3125 | X | X
21FLFTM_LV-5 | 21FLFTM | LV-5 | 24.726 | -81.0437 | Canal | 2006-01-23 |  | 0.6 | [5 empty] | 0.0116 |  |  |  | 6.05 |  | -4.4568 | X | X
21FLFTM_LV-5 | 21FLFTM | LV-5 | 24.726 | -81.0437 | Canal | 2006-05-24 |  | 0.4 | [5 empty] | 0.0141 |  |  |  | 3.3 |  | -4.2616 | X | X
21FLFTM_LV-5 | 21FLFTM | LV-5 | 24.726 | -81.0437 | Canal | 2005-11-04 |  | 1.9 | [5 empty] | 0.0101 |  |  |  | 3.4 |  | -4.5952 | X | X
21FLFTM_LV-5 | 21FLFTM | LV-5 | 24.726 | -81.0437 | Canal | 2005-09-22 |  | 1.3 |  | 0.1863 |  |  |  | 0.0205 | [5 empty] | -3.8873 | X | -1.6804
21FLFTM_LV-5 | 21FLFTM | LV-5 | 24.726 | -81.0437 | Canal | 2006-02-06 |  | 0.2 |  | 0.0301 |  |  |  | 0.0178 |  |  |  | 4.75 |  | -4.0286 | X | -3.5032
21FLFTM_LV-5 | 21FLFTM | LV-5 | 24.726 | -81.0437 | Canal | 2005-09-26 |  | 1 | [5 empty] | 0.0124 |  |  |  | 3.4 |  | -4.3901 | X | X
21FLFTM_LV-5 | 21FLFTM | LV-5 | 24.726 | -81.0437 | Canal | 2005-10-03 |  | 0.5 | [5 empty] | 0.0068 |  |  |  | 3.25 |  | -4.9908 | X | X
21FLFTM_LV-5 | 21FLFTM | LV-5 | 24.726 | -81.0437 | Canal | 2005-10-17 |  | 0.6 | [5 empty] | 0.0097 |  |  |  | 3.05 |  | -4.6356 | X | X
21FLFTM_LV-5 | 21FLFTM | LV-5 | 24.726 | -81.0437 | Canal | 2005-11-09 |  | 3.1 | [5 empty] | 0.0142 |  |  |  | 3.1 |  | -4.2545 | X | X
21FLFTM_LV-5 | 21FLFTM | LV-5 | 24.726 | -81.0437 | Canal | 2005-11-16 |  | 1.5 |  | 0.0452 |  |  |  | 0.012 |  |  |  | 3.5 |  | -4.4228 | X | -3.0967
21FLFTM_LV-5 | 21FLFTM | LV-5 | 24.726 | -81.0437 | Canal | 2005-11-21 |  | 1.5 | [5 empty] | 0.0141 |  |  |  | 2.05 |  | -4.2616 | X | X
21FLFTM_LV-5 | 21FLFTM | LV-5 | 24.726 | -81.0437 | Canal | 2005-11-28 |  | 0.9 | [5 empty] | 0.0126 |  |  |  | 4.25 |  | -4.3741 | X | X
21FLFTM_LV-5 | 21FLFTM | LV-5 | 24.726 | -81.0437 | Canal | 2005-12-12 |  | 1.5 | [5 empty] | 0.0178 |  |  |  | 3.75 |  | -4.0286 | X | X
21FLFTM_LV-5 | 21FLFTM | LV-5 | 24.726 | -81.0437 | Canal | 2005-12-19 | [11 empty] | 2.3 |  | X | X | X
21FLFTM_LV-5 | 21FLFTM | LV-5 | 24.726 | -81.0437 | Canal | 2005-12-28 |  | 0.6 | [5 empty] | 0.0283 |  |  |  | 3 |  | -3.5649 | X | X
21FLFTM_LV-5 | 21FLFTM | LV-5 | 24.726 | -81.0437 | Canal | 2006-01-04 |  | 1 | [5 empty] | 0.0164 |  |  |  | 1.7 |  | -4.1105 | X | X
21FLFTM_LV-5 | 21FLFTM | LV-5 | 24.726 | -81.0437 | Canal | 2006-01-09 |  | 0.2 | [9 empty] | 5.6 |  | X | X | X
21FLFTM_LV-5 | 21FLFTM | LV-5 | 24.726 | -81.0437 | Canal | 2006-01-17 |  | 0.8 |  | 0.0864 |  |  |  | 0.0077 |  |  |  | 6.05 |  | -4.8665 | X | -2.4488
21FLFTM_LV-5 | 21FLFTM | LV-5 | 24.726 | -81.0437 | Canal | 2005-12-05 |  | 2.6 |  | 0.3048 |  |  |  | 0.0122 |  |  |  | 5.4 |  | -4.4063 | X | -1.1881
21FLFTM_LV-5 | 21FLFTM | LV-5 | 24.726 | -81.0437 | Canal | 2005-10-10 |  | 7 | [5 empty] | 0.011 |  |  |  | 2.05 |  | -4.5099 | X | X
21FLFTM_LV-5 | 21FLFTM | LV-5 | 24.726 | -81.0437 | Canal | 2006-01-30 |  | 0.4 | [5 empty] | 0.0122 |  |  |  | 3.85 |  | -4.4063 | X | X
21FLFTM_LV-6 | 21FLFTM | LV-6 | 24.7228 | -81.0456 | Canal | 2006-02-13 |  | 0.6 | [5 empty] | 0.0133 |  |  |  | 5.1 |  | -4.32 | X | X
21FLFTM_LV-6 | 21FLFTM | LV-6 | 24.7228 | -81.0456 | Canal | 2006-03-27 |  | 0.2 | [5 empty] | 0.0132 |  |  |  | 5.3 |  | -4.3275 | X | X
21FLFTM_LV-6 | 21FLFTM | LV-6 | 24.7228 | -81.0456 | Canal | 2006-03-20 |  | 1.8 | [9 empty] | 3.75 |  | X | X | X
21FLFTM_LV-6 | 21FLFTM | LV-6 | 24.7228 | -81.0456 | Canal | 2006-03-15 | [7 empty] | 0.01625 | [5 empty] | -4.1197 | X | X
21FLFTM_LV-6 | 21FLFTM | LV-6 | 24.7228 | -81.0456 | Canal | 2006-03-14 | [7 empty] | 0.016285 | [5 empty] | -4.1175 | X | X
21FLFTM_LV-6 | 21FLFTM | LV-6 | 24.7228 | -81.0456 | Canal | 2006-03-13 |  | 0.5 |  | 0.0213 |  |  |  | 0.015117 |  |  |  | 5.6 |  | -4.192 | X | -3.849
21FLFTM_LV-6 | 21FLFTM | LV-6 | 24.7228 | -81.0456 | Canal | 2006-02-06 |  | 0.7 |  | 0.0438 |  |  |  | 0.0178 |  |  |  | 4.85 |  | -4.0286 | X | -3.1281
21FLFTM_LV-6 | 21FLFTM | LV-6 | 24.7228 | -81.0456 | Canal | 2006-03-06 |  | 18.5 | [5 empty] | 0.0465 | [5 empty] | -3.0683 | X | X
21FLFTM_LV-6 | 21FLFTM | LV-6 | 24.7228 | -81.0456 | Canal | 2006-02-22 |  | 1.2 | [5 empty] | 0.0107 |  |  |  | 3.9 |  | -4.5375 | X | X
21FLFTM_LV-6 | 21FLFTM | LV-6 | 24.7228 | -81.0456 | Canal | 2006-04-03 |  | 1.9 | [5 empty] | 0.0125 |  |  |  | 3.2 |  | -4.382 | X | X
21FLFTM_LV-6 | 21FLFTM | LV-6 | 24.7228 | -81.0456 | Canal | 2006-05-24 |  | 0.5 | [5 empty] | 0.0133 |  |  |  | 3.4 |  | -4.32 | X | X
21FLFTM_LV-6 | 21FLFTM | LV-6 | 24.7228 | -81.0456 | Canal | 2006-02-27 |  | 0.5 | [5 empty] | 0.0311 |  |  |  | 4.5 |  | -3.4705 | X | X
21FLFTM_LV-6 | 21FLFTM | LV-6 | 24.7228 | -81.0456 | Canal | 2006-04-11 |  | 0.4 |  | 0.0342 |  |  |  | 0.013 |  |  |  | 4.15 |  | -4.3428 | X | -3.3755
21FLFTM_LV-6 | 21FLFTM | LV-6 | 24.7228 | -81.0456 | Canal | 2006-04-17 |  | 1.1 | [5 empty] | 0.0153 |  |  |  | 2.65 |  | -4.1799 | X | X
21FLFTM_LV-6 | 21FLFTM | LV-6 | 24.7228 | -81.0456 | Canal | 2006-04-26 |  | 0.6 | [5 empty] | 0.0135 |  |  |  | 3.85 |  | -4.3051 | X | X
21FLFTM_LV-6 | 21FLFTM | LV-6 | 24.7228 | -81.0456 | Canal | 2006-05-02 |  | 0.7 |  | 0.0173 |  |  |  | 0.0111 |  |  |  | 4.6 |  | -4.5008 | X | -4.057
21FLFTM_LV-6 | 21FLFTM | LV-6 | 24.7228 | -81.0456 | Canal | 2006-05-03 | [7 empty] | 0.0096846 | [5 empty] | -4.6372 | X | X
21FLFTM_LV-6 | 21FLFTM | LV-6 | 24.7228 | -81.0456 | Canal | 2006-06-14 |  | 1.3 |  | 0.0168 |  |  |  | 0.019 | [5 empty] | -3.9633 | X | -4.0864
21FLFTM_LV-6 | 21FLFTM | LV-6 | 24.7228 | -81.0456 | Canal | 2006-05-04 | [7 empty] | 0.010667 | [5 empty] | -4.5406 | X | X
21FLFTM_LV-6 | 21FLFTM | LV-6 | 24.7228 | -81.0456 | Canal | 2006-05-16 |  | 1.1 | [5 empty] | 0.0158 |  |  |  | 2.35 |  | -4.1477 | X | X
21FLFTM_LV-6 | 21FLFTM | LV-6 | 24.7228 | -81.0456 | Canal | 2006-01-30 |  | 0.6 | [5 empty] | 0.0101 |  |  |  | 2.85 |  | -4.5952 | X | X
21FLFTM_LV-6 | 21FLFTM | LV-6 | 24.7228 | -81.0456 | Canal | 2006-05-30 |  | 0.6 | [5 empty] | 0.0153 |  |  |  | 2.9 |  | -4.1799 | X | X
21FLFTM_LV-6 | 21FLFTM | LV-6 | 24.7228 | -81.0456 | Canal | 2006-06-06 |  | 0.7 | [5 empty] | 0.0142 |  |  |  | 1.75 |  | -4.2545 | X | X
21FLFTM_LV-6 | 21FLFTM | LV-6 | 24.7228 | -81.0456 | Canal | 2005-10-17 |  | 0.4 | [5 empty] | 0.0077 |  |  |  | 3.45 |  | -4.8665 | X | X
21FLFTM_LV-6 | 21FLFTM | LV-6 | 24.7228 | -81.0456 | Canal | 2006-05-08 |  | 0.6 | [5 empty] | 0.0368 |  |  |  | 3.75 |  | -3.3023 | X | X
21FLFTM_LV-6 | 21FLFTM | LV-6 | 24.7228 | -81.0456 | Canal | 2005-10-10 |  | 0.9 | [5 empty] | 0.0071 |  |  |  | 2.85 |  | -4.9477 | X | X
21FLFTM_LV-6 | 21FLFTM | LV-6 | 24.7228 | -81.0456 | Canal | 2005-11-09 |  | 2.1 | [5 empty] | 0.01275 |  |  |  | 2.85 |  | -4.3622 | X | X
21FLFTM_LV-6 | 21FLFTM | LV-6 | 24.7228 | -81.0456 | Canal | 2006-01-23 |  | 1.2 | [5 empty] | 0.0096 |  |  |  | 6.05 |  | -4.646 | X | X
21FLFTM_LV-6 | 21FLFTM | LV-6 | 24.7228 | -81.0456 | Canal | 2005-09-22 |  | 0.3 |  | 0.4196 |  |  |  | 0.0145 | [5 empty] | -4.2336 | X | -0.86845
21FLFTM_LV-6 | 21FLFTM | LV-6 | 24.7228 | -81.0456 | Canal | 2005-09-23 | [7 empty] | 0.0086 | [5 empty] | -4.756 | X | X
21FLFTM_LV-6 | 21FLFTM | LV-6 | 24.7228 | -81.0456 | Canal | 2005-10-03 |  | 0.5 | [5 empty] | 0.0066 |  |  |  | 4.4 |  | -5.0207 | X | X
21FLFTM_LV-6 | 21FLFTM | LV-6 | 24.7228 | -81.0456 | Canal | 2005-11-04 |  | 1.4 | [5 empty] | 0.0099 |  |  |  | 4.65 |  | -4.6152 | X | X
21FLFTM_LV-6 | 21FLFTM | LV-6 | 24.7228 | -81.0456 | Canal | 2005-11-10 | [7 empty] | 0.01369 | [5 empty] | -4.2911 | X | X
21FLFTM_LV-6 | 21FLFTM | LV-6 | 24.7228 | -81.0456 | Canal | 2005-11-11 | [7 empty] | 0.01485 | [5 empty] | -4.2098 | X | X
21FLFTM_LV-6 | 21FLFTM | LV-6 | 24.7228 | -81.0456 | Canal | 2005-11-16 |  | 1.4 |  | 0.0242 |  |  |  | 0.0078 |  |  |  | 3.25 |  | -4.8536 | X | -3.7214
21FLFTM_LV-6 | 21FLFTM | LV-6 | 24.7228 | -81.0456 | Canal | 2005-11-17 | [7 empty] | 0.0077273 | [5 empty] | -4.863 | X | X
21FLFTM_LV-6 | 21FLFTM | LV-6 | 24.7228 | -81.0456 | Canal | 2005-11-18 | [7 empty] | 0.0067667 | [5 empty] | -4.9957 | X | X
21FLFTM_LV-6 | 21FLFTM | LV-6 | 24.7228 | -81.0456 | Canal | 2006-01-04 |  | 1.4 | [5 empty] | 0.0144 |  |  |  | 2.5 |  | -4.2405 | X | X
21FLFTM_LV-6 | 21FLFTM | LV-6 | 24.7228 | -81.0456 | Canal | 2006-01-19 | [7 empty] | 0.0084333 | [5 empty] | -4.7756 | X | X
21FLFTM_LV-6 | 21FLFTM | LV-6 | 24.7228 | -81.0456 | Canal | 2005-09-26 |  | 0.8 | [5 empty] | 0.0114 |  |  |  | 3.35 |  | -4.4741 | X | X
21FLFTM_LV-6 | 21FLFTM | LV-6 | 24.7228 | -81.0456 | Canal | 2005-11-21 |  | 2 | [5 empty] | 0.0151 |  |  |  | 4.25 |  | -4.1931 | X | X
21FLFTM_LV-6 | 21FLFTM | LV-6 | 24.7228 | -81.0456 | Canal | 2006-01-09 |  | 0.3 | [9 empty] | 5.75 |  | X | X | X
21FLFTM_LV-6 | 21FLFTM | LV-6 | 24.7228 | -81.0456 | Canal | 2006-01-17 |  | 1.6 |  | 0.0028 |  |  |  | 0.0071 |  |  |  | 7.2 |  | -4.9477 | X | -5.8781
21FLFTM_LV-6 | 21FLFTM | LV-6 | 24.7228 | -81.0456 | Canal | 2005-12-28 |  | 0.4 | [5 empty] | 0.0258 |  |  |  | 2.95 |  | -3.6574 | X | X
21FLFTM_LV-6 | 21FLFTM | LV-6 | 24.7228 | -81.0456 | Canal | 2005-12-19 | [11 empty] | 2.85 |  | X | X | X
21FLFTM_LV-6 | 21FLFTM | LV-6 | 24.7228 | -81.0456 | Canal | 2005-12-12 |  | 0.5 | [5 empty] | 0.0128 |  |  |  | 4.1 |  | -4.3583 | X | X
21FLFTM_LV-6 | 21FLFTM | LV-6 | 24.7228 | -81.0456 | Canal | 2005-12-05 |  | 1 |  | 0.2011 |  |  |  | 0.0089 |  |  |  | 3.8 |  | -4.7217 | X | -1.604
21FLFTM_LV-6 | 21FLFTM | LV-6 | 24.7228 | -81.0456 | Canal | 2005-11-28 |  | 0.8 | [5 empty] | 0.0099 |  |  |  | 4.95 |  | -4.6152 | X | X
21FLFTM_LV-6 | 21FLFTM | LV-6 | 24.7228 | -81.0456 | Canal | 2005-11-22 | [7 empty] | 0.0209 | [5 empty] | -3.868 | X | X
21FLFTM_LV-7 | 21FLFTM | LV-7 | 24.7252 | -81.0456 | Canal | 2006-01-09 |  | 0.4 | [9 empty] | 5 |  | X | X | X
21FLFTM_LV-7 | 21FLFTM | LV-7 | 24.7252 | -81.0456 | Canal | 2006-02-13 |  | 0.7 | [5 empty] | 0.013 |  |  |  | 3.8 |  | -4.3428 | X | X
21FLFTM_LV-7 | 21FLFTM | LV-7 | 24.7252 | -81.0456 | Canal | 2006-01-23 |  | 6.9 | [5 empty] | 0.0166 |  |  |  | 5.4 |  | -4.0984 | X | X
21FLFTM_LV-7 | 21FLFTM | LV-7 | 24.7252 | -81.0456 | Canal | 2006-01-30 |  | 0.6 | [5 empty] | 0.0232 |  |  |  | 2.9 |  | -3.7636 | X | X
21FLFTM_LV-7 | 21FLFTM | LV-7 | 24.7252 | -81.0456 | Canal | 2006-02-06 |  | 2.7 |  | 0.103 |  |  |  | 0.0183 |  |  |  | 4.1 |  | -4.0009 | X | -2.273
21FLFTM_LV-7 | 21FLFTM | LV-7 | 24.7252 | -81.0456 | Canal | 2006-01-17 |  | 2.9 |  | 0.3395 |  |  |  | 0.0121 |  |  |  | 5 |  | -4.4145 | X | -1.0803
21FLFTM_LV-7 | 21FLFTM | LV-7 | 24.7252 | -81.0456 | Canal | 2006-02-22 |  | 20.9 | [5 empty] | 0.0176 |  |  |  | 3.05 |  | -4.0399 | X | X
21FLFTM_LV-7 | 21FLFTM | LV-7 | 24.7252 | -81.0456 | Canal | 2006-02-27 |  | 0.7 | [5 empty] | 0.0273 |  |  |  | 3.4 |  | -3.6009 | X | X
21FLFTM_LV-7 | 21FLFTM | LV-7 | 24.7252 | -81.0456 | Canal | 2006-03-06 |  | 1 | [5 empty] | 0.0494 | [5 empty] | -3.0078 | X | X
21FLFTM_LV-7 | 21FLFTM | LV-7 | 24.7252 | -81.0456 | Canal | 2006-03-20 |  | 2.6 | [9 empty] | 2.2 |  | X | X | X
21FLFTM_LV-7 | 21FLFTM | LV-7 | 24.7252 | -81.0456 | Canal | 2006-04-11 |  | 0.3 |  | 0.0306 |  |  |  | 0.013 |  |  |  | 3.1 |  | -4.3428 | X | -3.4868
21FLFTM_LV-7 | 21FLFTM | LV-7 | 24.7252 | -81.0456 | Canal | 2006-01-04 |  | 43.2 | [5 empty] | 0.0239 |  |  |  | 1 |  | -3.7339 | X | X
21FLFTM_LV-7 | 21FLFTM | LV-7 | 24.7252 | -81.0456 | Canal | 2005-09-26 |  | 1.7 | [5 empty] | 0.0119 |  |  |  | 2.25 |  | -4.4312 | X | X
21FLFTM_LV-7 | 21FLFTM | LV-7 | 24.7252 | -81.0456 | Canal | 2006-03-13 |  | 2.5 |  | 0.2835 |  |  |  | 0.0136 |  |  |  | 4.3 |  | -4.2977 | X | -1.2605
21FLFTM_LV-7 | 21FLFTM | LV-7 | 24.7252 | -81.0456 | Canal | 2005-12-28 |  | 1.8 | [5 empty] | 0.0249 |  |  |  | 2.2 |  | -3.6929 | X | X
21FLFTM_LV-7 | 21FLFTM | LV-7 | 24.7252 | -81.0456 | Canal | 2005-12-19 | [11 empty] | 1.95 |  | X | X | X
21FLFTM_LV-7 | 21FLFTM | LV-7 | 24.7252 | -81.0456 | Canal | 2005-12-12 |  | 1.1 | [5 empty] | 0.0446 |  |  |  | 3.8 |  | -3.11 | X | X
21FLFTM_LV-7 | 21FLFTM | LV-7 | 24.7252 | -81.0456 | Canal | 2005-12-05 |  | 0.8 |  | 0.763 |  |  |  | 0.0123 |  |  |  | 1.75 |  | -4.3982 | X | -0.2705
21FLFTM_LV-7 | 21FLFTM | LV-7 | 24.7252 | -81.0456 | Canal | 2005-11-28 |  | 0.9 | [5 empty] | 0.0202 |  |  |  | 4.65 |  | -3.9021 | X | X
21FLFTM_LV-7 | 21FLFTM | LV-7 | 24.7252 | -81.0456 | Canal | 2005-11-21 |  | 6.4 | [5 empty] | 0.0078 |  |  |  | 1.1 |  | -4.8536 | X | X
21FLFTM_LV-7 | 21FLFTM | LV-7 | 24.7252 | -81.0456 | Canal | 2005-11-16 |  | 0.9 |  | 0.0145 |  |  |  | 0.0085 |  |  |  | 2.4 |  | -4.7677 | X | -4.2336
21FLFTM_LV-7 | 21FLFTM | LV-7 | 24.7252 | -81.0456 | Canal | 2005-11-09 |  | 0.7 | [5 empty] | 0.0105 |  |  |  | 1.55 |  | -4.5564 | X | X
21FLFTM_LV-7 | 21FLFTM | LV-7 | 24.7252 | -81.0456 | Canal | 2005-11-04 |  | 0.6 | [5 empty] | 0.0073 |  |  |  | 2.55 |  | -4.9199 | X | X
21FLFTM_LV-7 | 21FLFTM | LV-7 | 24.7252 | -81.0456 | Canal | 2005-10-17 |  | 0.3 | [5 empty] | 0.0075 |  |  |  | 3.05 |  | -4.8929 | X | X
21FLFTM_LV-7 | 21FLFTM | LV-7 | 24.7252 | -81.0456 | Canal | 2005-10-03 |  | 0.5 | [5 empty] | 0.0073 |  |  |  | 2.25 |  | -4.9199 | X | X
21FLFTM_LV-7 | 21FLFTM | LV-7 | 24.7252 | -81.0456 | Canal | 2005-09-22 |  | 1.1 |  | 0.4254 |  |  |  | 0.0179 | [5 empty] | -4.023 | X | -0.85473
21FLFTM_LV-7 | 21FLFTM | LV-7 | 24.7252 | -81.0456 | Canal | 2006-04-03 |  | 1.3 | [5 empty] | 0.013 |  |  |  | 2.3 |  | -4.3428 | X | X
21FLFTM_LV-7 | 21FLFTM | LV-7 | 24.7252 | -81.0456 | Canal | 2005-10-10 |  | 5 | [5 empty] | 0.0133 |  |  |  | 0.75 |  | -4.32 | X | X
21FLFTM_LV-7 | 21FLFTM | LV-7 | 24.7252 | -81.0456 | Canal | 2006-06-14 |  | 1.4 |  | 0.2147 |  |  |  | 0.0715 | [5 empty] | -2.6381 | X | -1.5385
21FLFTM_LV-7 | 21FLFTM | LV-7 | 24.7252 | -81.0456 | Canal | 2006-03-27 |  | 0.6 | [5 empty] | 0.0125 |  |  |  | 5.55 |  | -4.382 | X | X
21FLFTM_LV-7 | 21FLFTM | LV-7 | 24.7252 | -81.0456 | Canal | 2006-06-06 |  | 2 | [5 empty] | 0.0249 |  |  |  | 0.55 |  | -3.6929 | X | X
21FLFTM_LV-7 | 21FLFTM | LV-7 | 24.7252 | -81.0456 | Canal | 2006-05-30 |  | 3.5 | [5 empty] | 0.0226 |  |  |  | 2.7 |  | -3.7898 | X | X
21FLFTM_LV-7 | 21FLFTM | LV-7 | 24.7252 | -81.0456 | Canal | 2006-05-24 |  | 0.2 | [5 empty] | 0.0227 |  |  |  | 1.55 |  | -3.7854 | X | X
21FLFTM_LV-7 | 21FLFTM | LV-7 | 24.7252 | -81.0456 | Canal | 2006-05-08 |  | 0.7 | [5 empty] | 0.0441 |  |  |  | 3.05 |  | -3.1213 | X | X
21FLFTM_LV-7 | 21FLFTM | LV-7 | 24.7252 | -81.0456 | Canal | 2006-05-02 |  | 0.7 |  | 0.018 |  |  |  | 0.0149 |  |  |  | 3.55 |  | -4.2064 | X | -4.0174
21FLFTM_LV-7 | 21FLFTM | LV-7 | 24.7252 | -81.0456 | Canal | 2006-04-26 |  | 0.4 | [5 empty] | 0.0214 |  |  |  | 2.8 |  | -3.8444 | X | X
21FLFTM_LV-7 | 21FLFTM | LV-7 | 24.7252 | -81.0456 | Canal | 2006-04-17 |  | 0.2 | [5 empty] | 0.0249 |  |  |  | 1.65 |  | -3.6929 | X | X
21FLFTM_LV-7 | 21FLFTM | LV-7 | 24.7252 | -81.0456 | Canal | 2006-05-16 |  | 1.9 | [5 empty] | 0.0124 |  |  |  | 2.35 |  | -4.3901 | X | X
21FLFTM_LV-8 | 21FLFTM | LV-8 | 24.7211 | -81.0497 | Canal | 2006-02-13 |  | 1 | [5 empty] | 0.0176 |  |  |  | 5.3 |  | -4.0399 | X | X
21FLFTM_LV-8 | 21FLFTM | LV-8 | 24.7211 | -81.0497 | Canal | 2006-04-03 |  | 1.3 | [5 empty] | 0.0193 |  |  |  | 3.4 |  | -3.9477 | X | X
21FLFTM_LV-8 | 21FLFTM | LV-8 | 24.7211 | -81.0497 | Canal | 2006-03-27 |  | 0.5 | [5 empty] | 0.0148 |  |  |  | 5.9 |  | -4.2131 | X | X
21FLFTM_LV-8 | 21FLFTM | LV-8 | 24.7211 | -81.0497 | Canal | 2006-03-20 |  | 1.9 | [9 empty] | 4.45 |  | X | X | X
21FLFTM_LV-8 | 21FLFTM | LV-8 | 24.7211 | -81.0497 | Canal | 2006-03-15 | [7 empty] | 0.019567 | [5 empty] | -3.9339 | X | X
21FLFTM_LV-8 | 21FLFTM | LV-8 | 24.7211 | -81.0497 | Canal | 2006-03-14 | [7 empty] | 0.016844 | [5 empty] | -4.0837 | X | X
21FLFTM_LV-8 | 21FLFTM | LV-8 | 24.7211 | -81.0497 | Canal | 2006-02-06 |  | 0.6 |  | 0.0068 |  |  |  | 0.0159 |  |  |  | 6.2 |  | -4.1414 | X | -4.9908
21FLFTM_LV-8 | 21FLFTM | LV-8 | 24.7211 | -81.0497 | Canal | 2006-02-22 |  | 0.2 | [5 empty] | 0.0164 |  |  |  | 3.85 |  | -4.1105 | X | X
21FLFTM_LV-8 | 21FLFTM | LV-8 | 24.7211 | -81.0497 | Canal | 2006-04-11 |  | 0.6 |  | 0.0179 |  |  |  | 0.0218 |  |  |  | 3.6 |  | -3.8258 | X | -4.023
21FLFTM_LV-8 | 21FLFTM | LV-8 | 24.7211 | -81.0497 | Canal | 2006-05-16 |  | 1.7 | [5 empty] | 0.0159 |  |  |  | 2.35 |  | -4.1414 | X | X
21FLFTM_LV-8 | 21FLFTM | LV-8 | 24.7211 | -81.0497 | Canal | 2006-03-06 |  | 1 | [5 empty] | 0.0468 | [5 empty] | -3.0619 | X | X
21FLFTM_LV-8 | 21FLFTM | LV-8 | 24.7211 | -81.0497 | Canal | 2006-04-17 |  | 2 | [5 empty] | 0.0225 |  |  |  | 3.2 |  | -3.7942 | X | X
21FLFTM_LV-8 | 21FLFTM | LV-8 | 24.7211 | -81.0497 | Canal | 2006-04-26 |  | 1.7 | [5 empty] | 0.0167 |  |  |  | 2.35 |  | -4.0923 | X | X
21FLFTM_LV-8 | 21FLFTM | LV-8 | 24.7211 | -81.0497 | Canal | 2006-05-02 |  | 0.9 |  | 0.0061 |  |  |  | 0.013683 |  |  |  | 3.9 |  | -4.2916 | X | -5.0995
21FLFTM_LV-8 | 21FLFTM | LV-8 | 24.7211 | -81.0497 | Canal | 2006-05-03 | [7 empty] | 0.010978 | [5 empty] | -4.5119 | X | X
21FLFTM_LV-8 | 21FLFTM | LV-8 | 24.7211 | -81.0497 | Canal | 2006-01-30 |  | 1.3 | [5 empty] | 0.0107 |  |  |  | 4.7 |  | -4.5375 | X | X
21FLFTM_LV-8 | 21FLFTM | LV-8 | 24.7211 | -81.0497 | Canal | 2006-05-08 |  | 0.7 | [5 empty] | 0.0413 |  |  |  | 4.5 |  | -3.1869 | X | X
21FLFTM_LV-8 | 21FLFTM | LV-8 | 24.7211 | -81.0497 | Canal | 2006-02-27 |  | 0.7 | [5 empty] | 0.0255 |  |  |  | 5.5 |  | -3.6691 | X | X
21FLFTM_LV-8 | 21FLFTM | LV-8 | 24.7211 | -81.0497 | Canal | 2006-05-24 |  | 0.9 | [5 empty] | 0.0201 |  |  |  | 2.9 |  | -3.907 | X | X
21FLFTM_LV-8 | 21FLFTM | LV-8 | 24.7211 | -81.0497 | Canal | 2006-05-30 |  | 0.8 | [5 empty] | 0.0169 |  |  |  | 2.9 |  | -4.0804 | X | X
21FLFTM_LV-8 | 21FLFTM | LV-8 | 24.7211 | -81.0497 | Canal | 2006-06-06 |  | 1 | [5 empty] | 0.0184 |  |  |  | 2.25 |  | -3.9954 | X | X
21FLFTM_LV-8 | 21FLFTM | LV-8 | 24.7211 | -81.0497 | Canal | 2006-06-14 |  | 1.3 |  | 0.0181 |  |  |  | 0.0208 | [5 empty] | -3.8728 | X | -4.0118
21FLFTM_LV-8 | 21FLFTM | LV-8 | 24.7211 | -81.0497 | Canal | 2006-05-04 | [7 empty] | 0.01315 | [5 empty] | -4.3313 | X | X
21FLFTM_LV-8 | 21FLFTM | LV-8 | 24.7211 | -81.0497 | Canal | 2005-10-03 |  | 0.8 | [5 empty] | 0.0091 |  |  |  | 3.35 |  | -4.6995 | X | X
21FLFTM_LV-8 | 21FLFTM | LV-8 | 24.7211 | -81.0497 | Canal | 2005-09-22 |  | 0.8 | [5 empty] | 0.0091714 | [5 empty] | -4.6917 | X | X
21FLFTM_LV-8 | 21FLFTM | LV-8 | 24.7211 | -81.0497 | Canal | 2005-09-23 | [7 empty] | 0.0091444 | [5 empty] | -4.6946 | X | X
21FLFTM_LV-8 | 21FLFTM | LV-8 | 24.7211 | -81.0497 | Canal | 2006-03-13 |  | 1.4 |  | 0.0205 |  |  |  | 0.016529 |  |  |  | 5.1 |  | -4.1027 | X | -3.8873
21FLFTM_LV-8 | 21FLFTM | LV-8 | 24.7211 | -81.0497 | Canal | 2005-09-26 |  | 1.9 | [5 empty] | 0.0125 |  |  |  | 3.2 |  | -4.382 | X | X
21FLFTM_LV-8 | 21FLFTM | LV-8 | 24.7211 | -81.0497 | Canal | 2006-01-23 |  | 4.1 | [5 empty] | 0.0115 |  |  |  | 7.35 |  | -4.4654 | X | X
21FLFTM_LV-8 | 21FLFTM | LV-8 | 24.7211 | -81.0497 | Canal | 2005-10-10 |  | 1.2 | [5 empty] | 0.0144 |  |  |  | 3.55 |  | -4.2405 | X | X
21FLFTM_LV-8 | 21FLFTM | LV-8 | 24.7211 | -81.0497 | Canal | 2005-10-17 |  | 0.9 | [5 empty] | 0.0112 |  |  |  | 3.85 |  | -4.4918 | X | X
21FLFTM_LV-8 | 21FLFTM | LV-8 | 24.7211 | -81.0497 | Canal | 2005-11-04 |  | 1.5 | [5 empty] | 0.014 |  |  |  | 3.6 |  | -4.2687 | X | X
21FLFTM_LV-8 | 21FLFTM | LV-8 | 24.7211 | -81.0497 | Canal | 2005-11-09 |  | 2.9 | [5 empty] | 0.0179 |  |  |  | 5.35 |  | -4.023 | X | X
21FLFTM_LV-8 | 21FLFTM | LV-8 | 24.7211 | -81.0497 | Canal | 2005-11-16 |  | 2.9 |  | 0.0147 |  |  |  | 0.014 |  |  |  | 3.8 |  | -4.2687 | X | -4.2199
21FLFTM_LV-8 | 21FLFTM | LV-8 | 24.7211 | -81.0497 | Canal | 2005-11-21 |  | 1.6 | [5 empty] | 0.013014 |  |  |  | 4.25 |  | -4.3417 | X | X
21FLFTM_LV-8 | 21FLFTM | LV-8 | 24.7211 | -81.0497 | Canal | 2005-11-22 | [7 empty] | 0.017056 | [5 empty] | -4.0713 | X | X
21FLFTM_LV-8 | 21FLFTM | LV-8 | 24.7211 | -81.0497 | Canal | 2006-01-09 |  | 1.1 | [9 empty] | 5.8 |  | X | X | X
21FLFTM_LV-8 | 21FLFTM | LV-8 | 24.7211 | -81.0497 | Canal | 2005-09-24 | [7 empty] | 0.0083167 | [5 empty] | -4.7895 | X | X
21FLFTM_LV-8 | 21FLFTM | LV-8 | 24.7211 | -81.0497 | Canal | 2005-11-23 | [7 empty] | 0.0158 | [5 empty] | -4.1477 | X | X
21FLFTM_LV-8 | 21FLFTM | LV-8 | 24.7211 | -81.0497 | Canal | 2006-01-17 |  | 3.4 |  | 0.0044 |  |  |  | 0.0077 |  |  |  | 9.65 |  | -4.8665 | X | -5.4262
21FLFTM_LV-8 | 21FLFTM | LV-8 | 24.7211 | -81.0497 | Canal | 2006-01-04 |  | 1.6 | [5 empty] | 0.0144 |  |  |  | 2.55 |  | -4.2405 | X | X
21FLFTM_LV-8 | 21FLFTM | LV-8 | 24.7211 | -81.0497 | Canal | 2005-12-28 |  | 0.7 | [5 empty] | 0.0234 |  |  |  | 3.55 |  | -3.755 | X | X
21FLFTM_LV-8 | 21FLFTM | LV-8 | 24.7211 | -81.0497 | Canal | 2005-12-19 | [11 empty] | 2.85 |  | X | X | X
21FLFTM_LV-8 | 21FLFTM | LV-8 | 24.7211 | -81.0497 | Canal | 2005-12-12 |  | 0.8 | [5 empty] | 0.0148 |  |  |  | 4.65 |  | -4.2131 | X | X
21FLFTM_LV-8 | 21FLFTM | LV-8 | 24.7211 | -81.0497 | Canal | 2005-12-05 |  | 1.4 |  | 0.0115 |  |  |  | 0.0107 |  |  |  | 3.85 |  | -4.5375 | X | -4.4654
21FLFTM_LV-8 | 21FLFTM | LV-8 | 24.7211 | -81.0497 | Canal | 2005-11-28 |  | 2.6 | [5 empty] | 0.0129 |  |  |  | 4.4 |  | -4.3505 | X | X
21FLFTM_LV-8 | 21FLFTM | LV-8 | 24.7211 | -81.0497 | Canal | 2006-01-19 | [7 empty] | 0.0075 | [5 empty] | -4.8929 | X | X
21FLFTM_LV-9 | 21FLFTM | LV-9 | 24.7226 | -81.0496 | Canal | 2006-02-22 |  | 0.3 | [5 empty] | 0.0252 |  |  |  | 3.55 |  | -3.6809 | X | X
21FLFTM_LV-9 | 21FLFTM | LV-9 | 24.7226 | -81.0496 | Canal | 2006-02-27 |  | 1 | [5 empty] | 0.0246 |  |  |  | 4.4 |  | -3.705 | X | X
21FLFTM_LV-9 | 21FLFTM | LV-9 | 24.7226 | -81.0496 | Canal | 2006-05-30 |  | 8.1 | [5 empty] | 0.0253 |  |  |  | 1.5 |  | -3.677 | X | X
21FLFTM_LV-9 | 21FLFTM | LV-9 | 24.7226 | -81.0496 | Canal | 2006-04-11 |  | 2.3 |  | 0.0098 |  |  |  | 0.0239 |  |  |  | 3.15 |  | -3.7339 | X | -4.6254
21FLFTM_LV-9 | 21FLFTM | LV-9 | 24.7226 | -81.0496 | Canal | 2006-03-06 |  | 3.8 | [5 empty] | 0.0471 | [5 empty] | -3.0555 | X | X
21FLFTM_LV-9 | 21FLFTM | LV-9 | 24.7226 | -81.0496 | Canal | 2006-03-13 |  | 3.3 |  | 0.0126 |  |  |  | 0.0209 |  |  |  | 0.85 |  | -3.868 | X | -4.3741
21FLFTM_LV-9 | 21FLFTM | LV-9 | 24.7226 | -81.0496 | Canal | 2006-03-20 |  | 4.5 | [9 empty] | 3.25 |  | X | X | X
21FLFTM_LV-9 | 21FLFTM | LV-9 | 24.7226 | -81.0496 | Canal | 2006-03-27 |  | 1.4 | [5 empty] | 0.0128 |  |  |  | 6.05 |  | -4.3583 | X | X
21FLFTM_LV-9 | 21FLFTM | LV-9 | 24.7226 | -81.0496 | Canal | 2006-04-03 |  | 9.5 | [5 empty] | 0.0306 |  |  |  | 3.6 |  | -3.4868 | X | X
21FLFTM_LV-9 | 21FLFTM | LV-9 | 24.7226 | -81.0496 | Canal | 2006-04-17 |  | 2.2 | [5 empty] | 0.0221 |  |  |  | 2.85 |  | -3.8122 | X | X
21FLFTM_LV-9 | 21FLFTM | LV-9 | 24.7226 | -81.0496 | Canal | 2006-04-26 |  | 2.9 | [5 empty] | 0.0253 |  |  |  | 1.45 |  | -3.677 | X | X
21FLFTM_LV-9 | 21FLFTM | LV-9 | 24.7226 | -81.0496 | Canal | 2006-05-02 |  | 5.4 |  | 0.0049 |  |  |  | 0.0226 |  |  |  | 3.8 |  | -3.7898 | X | -5.3185
21FLFTM_LV-9 | 21FLFTM | LV-9 | 24.7226 | -81.0496 | Canal | 2006-05-08 |  | 6.5 | [5 empty] | 0.0507 |  |  |  | 7.25 |  | -2.9818 | X | X
21FLFTM_LV-9 | 21FLFTM | LV-9 | 24.7226 | -81.0496 | Canal | 2006-05-24 |  | 3.8 | [5 empty] | 0.0253 |  |  |  | 2.15 |  | -3.677 | X | X
21FLFTM_LV-9 | 21FLFTM | LV-9 | 24.7226 | -81.0496 | Canal | 2006-06-06 |  | 8.9 | [5 empty] | 0.0299 |  |  |  | 0.8 |  | -3.5099 | X | X
21FLFTM_LV-9 | 21FLFTM | LV-9 | 24.7226 | -81.0496 | Canal | 2006-06-14 |  | 19.9 |  | 0.0108 |  |  |  | 0.0498 | [5 empty] | -2.9997 | X | -4.5282
21FLFTM_LV-9 | 21FLFTM | LV-9 | 24.7226 | -81.0496 | Canal | 2005-11-04 |  | 28.2 | [5 empty] | 0.0314 |  |  |  | 1.75 |  | -3.4609 | X | X
21FLFTM_LV-9 | 21FLFTM | LV-9 | 24.7226 | -81.0496 | Canal | 2006-02-13 |  | 4 | [5 empty] | 0.0192 |  |  |  | 5.85 |  | -3.9528 | X | X
21FLFTM_LV-9 | 21FLFTM | LV-9 | 24.7226 | -81.0496 | Canal | 2006-05-16 |  | 4.2 | [5 empty] | 0.0223 | [5 empty] | -3.8032 | X | X
21FLFTM_LV-9 | 21FLFTM | LV-9 | 24.7226 | -81.0496 | Canal | 2005-11-09 |  | 15.2 | [5 empty] | 0.0254 |  |  |  | 2.7 |  | -3.673 | X | X
21FLFTM_LV-9 | 21FLFTM | LV-9 | 24.7226 | -81.0496 | Canal | 2005-11-16 |  | 22 |  | 0.0032 |  |  |  | 0.0297 |  |  |  | 2.3 |  | -3.5166 | X | -5.7446
21FLFTM_LV-9 | 21FLFTM | LV-9 | 24.7226 | -81.0496 | Canal | 2006-02-06 |  | 7.3 |  | 0.0057 |  |  |  | 0.0217 |  |  |  | 5 |  | -3.8304 | X | -5.1673
21FLFTM_LV-9 | 21FLFTM | LV-9 | 24.7226 | -81.0496 | Canal | 2005-09-26 |  | 4.3 | [5 empty] | 0.0209 |  |  |  | 1.45 |  | -3.868 | X | X
21FLFTM_LV-9 | 21FLFTM | LV-9 | 24.7226 | -81.0496 | Canal | 2005-10-03 |  | 6.6 | [5 empty] | 0.0197 |  |  |  | 1.85 |  | -3.9271 | X | X
21FLFTM_LV-9 | 21FLFTM | LV-9 | 24.7226 | -81.0496 | Canal | 2005-10-10 |  | 7.2 | [5 empty] | 0.0262 |  |  |  | 0.9 |  | -3.642 | X | X
21FLFTM_LV-9 | 21FLFTM | LV-9 | 24.7226 | -81.0496 | Canal | 2005-10-17 |  | 41.5 | [5 empty] | 0.0351 |  |  |  | 2.35 |  | -3.3496 | X | X
21FLFTM_LV-9 | 21FLFTM | LV-9 | 24.7226 | -81.0496 | Canal | 2005-09-22 |  | 0.6 | [5 empty] | 0.0274 | [5 empty] | -3.5972 | X | X
21FLFTM_LV-9 | 21FLFTM | LV-9 | 24.7226 | -81.0496 | Canal | 2005-11-21 |  | 28.3 | [5 empty] | 0.0388 |  |  |  | 2.95 |  | -3.2493 | X | X
21FLFTM_LV-9 | 21FLFTM | LV-9 | 24.7226 | -81.0496 | Canal | 2005-11-28 |  | 1.2 | [5 empty] | 0.0167 |  |  |  | 3.75 |  | -4.0923 | X | X
21FLFTM_LV-9 | 21FLFTM | LV-9 | 24.7226 | -81.0496 | Canal | 2006-01-17 |  | 13.8 |  | 0.0056 |  |  |  | 0.0113 |  |  |  | 9.15 |  | -4.483 | X | -5.185
21FLFTM_LV-9 | 21FLFTM | LV-9 | 24.7226 | -81.0496 | Canal | 2005-12-12 |  | 20.9 | [5 empty] | 0.0434 |  |  |  | 4.7 |  | -3.1373 | X | X
21FLFTM_LV-9 | 21FLFTM | LV-9 | 24.7226 | -81.0496 | Canal | 2005-12-19 | [11 empty] | 1.3 |  | X | X | X
21FLFTM_LV-9 | 21FLFTM | LV-9 | 24.7226 | -81.0496 | Canal | 2006-01-30 |  | 2 | [5 empty] | 0.0211 |  |  |  | 3.8 |  | -3.8585 | X | X
21FLFTM_LV-9 | 21FLFTM | LV-9 | 24.7226 | -81.0496 | Canal | 2005-12-28 |  | 2.9 | [5 empty] | 0.0282 |  |  |  | 3.05 |  | -3.5684 | X | X
21FLFTM_LV-9 | 21FLFTM | LV-9 | 24.7226 | -81.0496 | Canal | 2006-01-23 |  | 25.3 | [5 empty] | 0.019 |  |  |  | 5.85 |  | -3.9633 | X | X
21FLFTM_LV-9 | 21FLFTM | LV-9 | 24.7226 | -81.0496 | Canal | 2006-01-04 |  | 88.8 | [9 empty] | 1 |  | X | X | X
21FLFTM_LV-9 | 21FLFTM | LV-9 | 24.7226 | -81.0496 | Canal | 2006-01-09 |  | 4.2 | [9 empty] | 6.05 |  | X | X | X
21FLFTM_LV-9 | 21FLFTM | LV-9 | 24.7226 | -81.0496 | Canal | 2005-12-05 |  | 3.6 |  | 0.0301 |  |  |  | 0.0268 |  |  |  | 2.15 |  | -3.6194 | X | -3.5032
21FLSFWM_LW11372911 | 21FLSFWM | LW11372911 | 27.2776 | -81.3957 | Canal | 2006-12-14 | [7 empty] | 0.073 | [5 empty] | -2.6173 | X | X
21FLSFWM_LW11372911 | 21FLSFWM | LW11372911 | 27.2776 | -81.3957 | Canal | 2006-11-30 | [7 empty] | 0.063 | [5 empty] | -2.7646 | X | X
21FLSFWM_LW11372911 | 21FLSFWM | LW11372911 | 27.2776 | -81.3957 | Canal | 2007-03-07 | [7 empty] | 0.087 | [5 empty] | -2.4418 | X | X
21FLSFWM_LW11372911 | 21FLSFWM | LW11372911 | 27.2776 | -81.3957 | Canal | 2007-02-22 | [7 empty] | 0.082 | [5 empty] | -2.501 | X | X
21FLSFWM_LW11372911 | 21FLSFWM | LW11372911 | 27.2776 | -81.3957 | Canal | 2007-01-24 | [7 empty] | 0.079 | [5 empty] | -2.5383 | X | X
21FLSFWM_LW11372911 | 21FLSFWM | LW11372911 | 27.2776 | -81.3957 | Canal | 2006-09-07 | [7 empty] | 0.18 | [5 empty] | -1.7148 | X | X
21FLSFWM_LW11372911 | 21FLSFWM | LW11372911 | 27.2776 | -81.3957 | Canal | 2006-11-01 | [7 empty] | 0.039 | [5 empty] | -3.2442 | X | X
21FLSFWM_LW11372911 | 21FLSFWM | LW11372911 | 27.2776 | -81.3957 | Canal | 2007-02-07 | [7 empty] | 0.071 | [5 empty] | -2.6451 | X | X
21FLSFWM_LW11372911 | 21FLSFWM | LW11372911 | 27.2776 | -81.3957 | Canal | 2006-10-18 | [7 empty] | 0.069 | [5 empty] | -2.6736 | X | X
21FLSFWM_LW11372911 | 21FLSFWM | LW11372911 | 27.2776 | -81.3957 | Canal | 2006-09-20 | [7 empty] | 0.125 | [5 empty] | -2.0794 | X | X
21FLSFWM_LW11372911 | 21FLSFWM | LW11372911 | 27.2776 | -81.3957 | Canal | 2006-11-15 | [7 empty] | 0.061 | [5 empty] | -2.7969 | X | X
21FLSJWM_LWE | 21FLSJWM | LWE | 28.1136 | -80.7472 | River/Stream | 2004-09-23 | 15.781 | 15.9557 | 0.67926 | 0.010625 | 6.5 | 283 | 1.628 | 0.14034 | 0.07351 | 300 | 4 | 0.22 | 1.6386 | -1.9637 | 0.49383 | -4.5445
21FLSJWM_LWE | 21FLSJWM | LWE | 28.1136 | -80.7472 | River/Stream | 2004-11-17 | 3.3598 | 3.0472 | 0.18847 | 0.01656 | 6.84 | 253 | 1.7372 | 0.10865 |  | 300 | 2.3 |  | 1.7538 | -2.2196 | 0.56177 | -4.1008
21FLSJWM_LWE | 21FLSJWM | LWE | 28.1136 | -80.7472 | River/Stream | 2000-03-09 | 3.2547 | 5.3647 | 0.147 | 0.077 | 7.01 | 330 | 1.634 | 0.109 | 0.077 | 150 | 2.24 |  | 1.711 | -2.2164 | 0.53708 | -2.5639
21FLSJWM_LWE | 21FLSJWM | LWE | 28.1136 | -80.7472 | River/Stream | 2002-11-19 | 7.9165 | 12.2232 | 0.191 |  | 7.42 | 297 | 2.125 | 0.069 |  | 250 | 2.8 | 7.59 |  | -2.6736 | X | X
21FLSJWM_LWE | 21FLSJWM | LWE | 28.1136 | -80.7472 | River/Stream | 1999-12-09 | 1.9491 | 2.6109 | 0.146 | 0.031 | 6.63 | 245 | 1.81 | 0.072 | 0.044 | 300 | 1.35 | 3.98 | 1.841 | -2.6311 | 0.61031 | -3.4738
21FLSJWM_LWE | 21FLSJWM | LWE | 28.1136 | -80.7472 | River/Stream | 2002-10-16 | 16.6181 | 23.4089 | 0.186 | 0.063 | 6.87 | 317 | 2.39 | 0.088 |  | 400 | 3.7 | 2.89 | 2.453 | -2.4304 | 0.89731 | -2.7646
21FLSJWM_LWE | 21FLSJWM | LWE | 28.1136 | -80.7472 | River/Stream | 1999-08-05 | 15.5127 | 19.8503 | 0.2425 | 0.0185 | 6.39 | 428 | 3.435 | 0.2245 | 0.0935 | 400 | 5.105 | 1.7 | 3.4535 | -1.4939 | 1.2394 | -3.99
21FLSJWM_LWE | 21FLSJWM | LWE | 28.1136 | -80.7472 | River/Stream | 2004-06-16 | 21.9474 | 29.0484 | 0.13434 | 0.03337 | 7.1 | 386 | 2.0016 | 0.10756 | 0.02084 | 80 | 10.5 | 2.39 | 2.035 | -2.2297 | 0.7105 | -3.4001
21FLSJWM_LWE | 21FLSJWM | LWE | 28.1136 | -80.7472 | River/Stream | 2002-01-16 | 1.7595 | 2.6894 | 0.116 | 0.088 |  | 394 | 1.753 | 0.066 | 0.036 | 200 | 0.6 | 6.78 | 1.841 | -2.7181 | 0.61031 | -2.4304
21FLSJWM_LWE | 21FLSJWM | LWE | 28.1136 | -80.7472 | River/Stream | 2006-01-24 |  |  | 0.0915 | 0.0915 | 6.86 |  | 1.4042 | 0.09309 | 0.0618 |  |  | 4.45 | 1.4956 | -2.3742 | 0.40256 | -2.3914
21FLSJWM_LWE | 21FLSJWM | LWE | 28.1136 | -80.7472 | River/Stream | 1997-11-04 | 11.5077 | 14.6851 | 0.112 | 0.058 | 6.96 | 397 | 1.83 | 0.135 | 0.053 | 200 | 1.1 | 6.08 | 1.888 | -2.0025 | 0.63552 | -2.8473
21FLSJWM_LWE | 21FLSJWM | LWE | 28.1136 | -80.7472 | River/Stream | 2007-08-08 | 7.6896 | 8.5955 | 0.1771 | 0.0174 | 6.58 |  | 2.914 | 0.33712 | 0.1734 | 500 |  | 0.1 | 2.9314 | -1.0873 | 1.0755 | -4.0513
21FLSJWM_LWE | 21FLSJWM | LWE | 28.1136 | -80.7472 | River/Stream | 1998-11-10 | 2.5632 | 3.7356 | 0.0985 | 0.109 | 6.91 | 296 | 1.75 | 0.111 | 0.095 | 200 | 2.065 | 5.23 | 1.859 | -2.1982 | 0.62004 | -2.2164
21FLSJWM_LWE | 21FLSJWM | LWE | 28.1136 | -80.7472 | River/Stream | 1997-08-06 | 0.534 | 0.25 | 0.077 | 0.015 | 6.7 | 280 | 1.37 | 0.109 | 0.056 | 200 | 2.4 | 1.73 | 1.385 | -2.2164 | 0.3257 | -4.1997
21FLSJWM_LWE | 21FLSJWM | LWE | 28.1136 | -80.7472 | River/Stream | 1998-08-17 | 16.3137 | 20.938 | 0.11 | 0.02 | 6.8 | 437 | 2.01 | 0.537 | 0.4495 | 200 | 2.02 | 1.77 | 2.03 | -0.62176 | 0.70804 | -3.912
21FLSJWM_LWE | 21FLSJWM | LWE | 28.1136 | -80.7472 | River/Stream | 2000-08-03 | 14.8265 | 20.2059 | 0.11 | 0.027 | 6.75 | 381 | 2.034 | 0.26 | 0.196 | 200 | 3.6 | 3.21 | 2.061 | -1.3471 | 0.72319 | -3.6119
21FLSJWM_LWE | 21FLSJWM | LWE | 28.1136 | -80.7472 | River/Stream | 2002-09-05 | 5.0677 | 6.0153 | 0.089 |  | 6.63 | 260 | 1.656 | 0.074 | 0.027 | 400 | 1.1 | 1.1 |  | -2.6037 | X | X
21FLSJWM_LWE | 21FLSJWM | LWE | 28.1136 | -80.7472 | River/Stream | 1997-07-09 | 6.675 | 8.0465 | 0.108 | 0.049 | 6.72 | 623 | 2.02 | 0.162 | 0.116 |  |  | 1.71 | 2.069 | -1.8202 | 0.72707 | -3.0159
21FLSJWM_LWE | 21FLSJWM | LWE | 28.1136 | -80.7472 | River/Stream | 2006-03-02 | 4.8594 | 6.5708 | 0.0699 | 105.0021 | 7.18 |  | 1.317 | 0.10589 | 0.0672 | 100 |  | 4.88 | 106.3191 | -2.2454 | 4.6664 | 4.654
21FLSJWM_LWE | 21FLSJWM | LWE | 28.1136 | -80.7472 | River/Stream | 2000-10-05 | 10.4664 | 16.6874 | 0.118 | 0.047 | 7.15 | 418 | 2.255 | 0.08 | 0.043 | 150 | 5.5 | 5.09 | 2.302 | -2.5257 | 0.83378 | -3.0576
21FLSJWM_LWE | 21FLSJWM | LWE | 28.1136 | -80.7472 | River/Stream | 2000-11-09 | 3.5404 | 4.5299 | 0.103 | 0.051 | 6.64 | 419 | 2.109 | 0.059 | 0.034 | 300 | 1.4 | 3.71 | 2.16 | -2.8302 | 0.77011 | -2.9759
21FLSJWM_LWE | 21FLSJWM | LWE | 28.1136 | -80.7472 | River/Stream | 2002-12-11 |  |  | 0.097 |  | 7.79 | 356 | 2.018 | 0.09 |  | 150 | 8.9 | 8.26 |  | -2.4079 | X | X
21FLSJWM_LWE | 21FLSJWM | LWE | 28.1136 | -80.7472 | River/Stream | 1999-04-13 | 2.2428 | 3.793 | 0.079 | 0.0035 | 7.02 | 331 | 1.66 | 0.107 | 0.07 |  |  | 6.16 | 1.6635 | -2.2349 | 0.50892 | -5.655
21FLSJWM_LWE | 21FLSJWM | LWE | 28.1136 | -80.7472 | River/Stream | 1999-07-08 | 17.1681 | 19.3015 | 0.182 | 0.008 | 6.53 | 511 | 3.84 | 0.559 | 0.292 | 300 | 2.4 | 1.38 | 3.848 | -0.58161 | 1.3476 | -4.8283
21FLSJWM_LWE | 21FLSJWM | LWE | 28.1136 | -80.7472 | River/Stream | 2006-09-12 | 3.6579 | 7.055 | 0.0978 | 0.0226 | 6.52 |  | 2.0694 | 0.27167 | 0.1602 | 400 |  | 0.42 | 2.092 | -1.3032 | 0.73813 | -3.7898
21FLSJWM_LWE | 21FLSJWM | LWE | 28.1136 | -80.7472 | River/Stream | 2004-10-19 | 2.0986 | 4.5632 | 0.05809 |  | 6.44 | 148 | 1.2368 | 0.1494 |  | 300 | 2.2 | 0.29 |  | -1.9011 | X | X
21FLSJWM_LWE | 21FLSJWM | LWE | 28.1136 | -80.7472 | River/Stream | 2006-08-01 | 28.8805 | 38.9039 | 0.1254 |  | 7.02 |  | 2.6721 | 0.14768 | 0.0474 | 400 |  | 2.65 |  | -1.9127 | X | X
21FLSJWM_LWE | 21FLSJWM | LWE | 28.1136 | -80.7472 | River/Stream | 2000-05-02 | 18.5458 | 22.4798 | 0.082 | 0.039 | 7.4 | 410 | 1.786 | 0.082 | 0.038 | 100 | 4.4 | 6.35 | 1.825 | -2.501 | 0.60158 | -3.2442
21FLSJWM_LWE | 21FLSJWM | LWE | 28.1136 | -80.7472 | River/Stream | 1998-12-08 | 2.9103 | 3.4829 | 0.083 | 0.061 | 7.06 | 258 | 1.83 | 0.121 | 0.088 | 200 | 1.45 | 3.84 | 1.891 | -2.112 | 0.63711 | -2.7969
21FLSJWM_LWE | 21FLSJWM | LWE | 28.1136 | -80.7472 | River/Stream | 2001-12-20 | 2.6673 | 3.0567 | 0.084 | 0.093 | 7.05 | 333 | 1.875 | 0.071 | 0.034 | 400 | 0.9 | 3.51 | 1.968 | -2.6451 | 0.67702 | -2.3752
21FLSJWM_LWE | 21FLSJWM | LWE | 28.1136 | -80.7472 | River/Stream | 2001-10-17 | 3.2147 | 3.8281 | 0.083 | 0.011 | 6.74 | 345 | 1.873 | 0.081 | 0.041 | 300 | 1.23 | 1.54 | 1.884 | -2.5133 | 0.6334 | -4.5099
21FLSJWM_LWE | 21FLSJWM | LWE | 28.1136 | -80.7472 | River/Stream | 2005-10-13 | 1.2015 | 1.5491 | 0.03085 | 0.01557 | 6.58 |  | 0.7365 | 0.106 | 0.06419 | 175 |  | 0.44 | 0.75207 | -2.2443 | -0.28493 | -4.1624
21FLSJWM_LWE | 21FLSJWM | LWE | 28.1136 | -80.7472 | River/Stream | 1998-05-07 | 8.9712 | 10.8699 | 0.055 | 0.012 | 8.32 | 343 | 1.35 | 0.1045 | 0.0675 | 150 | 1.715 | 3.065 | 1.362 | -2.2586 | 0.30895 | -4.4228
21FLSJWM_LWE | 21FLSJWM | LWE | 28.1136 | -80.7472 | River/Stream | 2003-11-11 | 8.4061 | 11.8211 | 0.08118 | 0.10443 | 7.17 | 321 | 1.9935 | 0.08968 | 0.04756 | 300 | 6.1 | 6.39 | 2.0979 | -2.4115 | 0.74094 | -2.2592
21FLSJWM_LWE | 21FLSJWM | LWE | 28.1136 | -80.7472 | River/Stream | 2002-08-14 | 6.0929 | 5.933 | 0.067 | 0.011 | 6.62 | 257 | 1.731 | 0.127 | 0.0532 | 400 | 1.3 | 0.38 | 1.742 | -2.0636 | 0.55503 | -4.5099
21FLSJWM_LWE | 21FLSJWM | LWE | 28.1136 | -80.7472 | River/Stream | 2002-03-13 | 4.7152 | 7.2219 | 0.077 | 0.035 | 7 | 360 | 2.028 | 0.094 | 0.043 | 200 | 0.9 | 3.15 | 2.063 | -2.3645 | 0.72416 | -3.3524
21FLSJWM_LWE | 21FLSJWM | LWE | 28.1136 | -80.7472 | River/Stream | 2000-02-03 | 7.8685 | 12.8758 | 0.073 | 0.096 | 6.96 | 257 | 1.931 | 0.078 | 0.042 | 150 | 2.18 | 7.75 | 2.027 | -2.551 | 0.70656 | -2.3434
21FLSJWM_LWE | 21FLSJWM | LWE | 28.1136 | -80.7472 | River/Stream | 2004-12-14 | 2.1805 | 20.1715 | 0.07344 | 0.11309 | 7.33 | 263 | 1.9678 | 0.08128 | 0.03819 | 250 | 4.2 | 6.86 | 2.0809 | -2.5099 | 0.73281 | -2.1796
21FLSJWM_LWE | 21FLSJWM | LWE | 28.1136 | -80.7472 | River/Stream | 1997-06-12 | 2.2695 | 3.2894 | 0.0765 | 0.134 | 6.5 | 708 | 2.055 | 0.258 | 0.2245 | 100 | 0.8 |  | 2.189 | -1.3548 | 0.78344 | -2.0099
21FLSJWM_LWE | 21FLSJWM | LWE | 28.1136 | -80.7472 | River/Stream | 2000-01-06 |  |  | 0.058 | 0.056 | 6.99 | 244 | 1.57 | 0.067 | 0.028 | 250 | 1.91 | 6.78 | 1.626 | -2.7031 | 0.48612 | -2.8824
21FLSJWM_LWE | 21FLSJWM | LWE | 28.1136 | -80.7472 | River/Stream | 2001-03-20 | 8.6374 | 10.7774 | 0.0565 | 0.035 | 7.2 | 510 | 1.55 | 0.0775 | 0.03 | 90 | 4.85 | 6.19 | 1.585 | -2.5575 | 0.46058 | -3.3524
21FLSJWM_LWE | 21FLSJWM | LWE | 28.1136 | -80.7472 | River/Stream | 2001-11-13 | 0.98256 | 1.7718 | 0.062 | 0.025 | 6.59 | 319 | 1.738 | 0.055 | 0.028 | 300 | 0.593 | 1.42 | 1.763 | -2.9004 | 0.56702 | -3.6889
21FLSJWM_LWE | 21FLSJWM | LWE | 28.1136 | -80.7472 | River/Stream | 2004-08-12 | 8.3927 | 9.1173 | 0.06783 |  | 6.66 | 198 | 1.9136 | 0.12217 |  |  |  | 3.09 |  | -2.1023 | X | X
21FLSJWM_LWE | 21FLSJWM | LWE | 28.1136 | -80.7472 | River/Stream | 2005-09-28 |  |  | 0.04735 | 0.01621 | 6.65 |  | 1.3405 | 0.073 | 0.04249 | 150 | 1.83 | 1.03 | 1.3567 | -2.6173 | 0.30504 | -4.1221
21FLSJWM_LWE | 21FLSJWM | LWE | 28.1136 | -80.7472 | River/Stream | 2007-12-11 | 4.0584 | 6.7404 | 0.0714 |  | 6.99 |  | 2.04 | 0.0607 |  |  |  | 5.2 |  | -2.8018 | X | X
21FLSJWM_LWE | 21FLSJWM | LWE | 28.1136 | -80.7472 | River/Stream | 1998-09-01 | 4.846 | 6.12 | 0.061 | 0.0245 | 6.81 | 371 | 1.755 | 0.263 | 0.204 | 200 | 1.185 | 1.62 | 1.7795 | -1.3356 | 0.57633 | -3.7091
21FLSJWM_LWE | 21FLSJWM | LWE | 28.1136 | -80.7472 | River/Stream | 1997-09-04 | 2.5899 | 2.3611 | 0.05 |  | 6.55 | 383 | 1.46 | 0.139 |  | 250 | 1.3 | 0.45 |  | -1.9733 | X | X
21FLSJWM_LWE | 21FLSJWM | LWE | 28.1136 | -80.7472 | River/Stream | 2000-04-06 |  |  | 0.054 | 0.017 |  | 371 | 1.586 | 0.101 | 0.059 | 150 | 4.74 |  | 1.603 | -2.2926 | 0.47188 | -4.0745
21FLSJWM_LWE | 21FLSJWM | LWE | 28.1136 | -80.7472 | River/Stream | 1999-02-09 | 4.5523 | 5.5024 | 0.064 | 0.098 | 6.97 | 329 | 1.96 | 0.171 | 0.1365 | 100 | 1.55 | 5.44 | 2.058 | -1.7661 | 0.72173 | -2.3228
21FLSJWM_LWE | 21FLSJWM | LWE | 28.1136 | -80.7472 | River/Stream | 2002-02-13 | 10.5572 | 14.6037 | 0.062 | 0.042 | 7.01 | 347 | 1.908 | 0.097 | 0.05 | 200 | 0.9 | 3.6 | 1.95 | -2.333 | 0.66783 | -3.1701
21FLSJWM_LWE | 21FLSJWM | LWE | 28.1136 | -80.7472 | River/Stream | 1998-04-06 | 1.8423 | 2.3199 | 0.0395 | 0.0035 | 6.36 | 230 | 1.225 | 0.0745 | 0.046 | 200 | 0.53 | 2.1 | 1.2285 | -2.597 | 0.20579 | -5.655
21FLSJWM_LWE | 21FLSJWM | LWE | 28.1136 | -80.7472 | River/Stream | 2006-11-09 | 16.4739 | 22.1361 | 0.061 | 0.1382 | 7.32 |  | 1.9233 | 0.07222 | 0.006 | 150 |  | 5.4 | 2.0615 | -2.628 | 0.72343 | -1.9791
21FLSJWM_LWE | 21FLSJWM | LWE | 28.1136 | -80.7472 | River/Stream | 1998-03-04 | 0.9612 | 1.8569 | 0.038 | 0.01 | 6.36 | 147 | 1.2 | 0.055 | 0.04 | 250 | 0.428 | 2.71 | 1.21 | -2.9004 | 0.19062 | -4.6052
21FLSJWM_LWE | 21FLSJWM | LWE | 28.1136 | -80.7472 | River/Stream | 2003-03-11 | 13.1925 | 25.1036 | 0.069 |  | 7.22 | 358 | 2.193 | 0.111 |  | 200 | 7.1 | 4.88 |  | -2.1982 | X | X
21FLSJWM_LWE | 21FLSJWM | LWE | 28.1136 | -80.7472 | River/Stream | 2003-10-06 | 2.6887 | 2.7815 | 0.0501 | 0.005 | 6.69 | 272 | 1.5961 | 0.07211 | 0.03168 | 300 | 1.4 | 1.34 | 1.6011 | -2.6296 | 0.4707 | -5.2983
21FLSJWM_LWE | 21FLSJWM | LWE | 28.1136 | -80.7472 | River/Stream | 2003-09-08 | 4.7232 | 4.7393 | 0.054 | 0.005 | 6.36 | 267 | 1.724 | 0.123 | 0.061 | 400 | 4 |  | 1.729 | -2.0956 | 0.54754 | -5.2983
21FLSJWM_LWE | 21FLSJWM | LWE | 28.1136 | -80.7472 | River/Stream | 1998-10-14 | 1.4151 | 2.7123 | 0.063 | 0.008 | 6.58 | 375 | 2.09 | 0.131 | 0.117 | 300 | 1.04 | 2.17 | 2.098 | -2.0326 | 0.74098 | -4.8283
21FLSJWM_LWE | 21FLSJWM | LWE | 28.1136 | -80.7472 | River/Stream | 2005-07-26 |  |  | 0.039525 | 0.01081 | 6.63 | 356 | 1.3225 | 0.07524 | 0.03425 | 150 | 4 | 0.94 | 1.3333 | -2.5871 | 0.28766 | -4.5273
21FLSJWM_LWE | 21FLSJWM | LWE | 28.1136 | -80.7472 | River/Stream | 2001-09-25 | 3.0625 | 3.8062 | 0.044 | 0.01 | 6.65 | 265 | 1.49 | 0.125 | 0.053 | 400 | 1.88 | 0.51 | 1.5 | -2.0794 | 0.40547 | -4.6052
21FLSJWM_LWE | 21FLSJWM | LWE | 28.1136 | -80.7472 | River/Stream | 2007-09-06 | 51.9582 | 59.1339 | 0.0846 | 0.0331 | 6.98 |  | 2.8712 | 0.1257 | 0.0279 | 400 |  | 2.67 | 2.9043 | -2.0739 | 1.0662 | -3.4082
21FLSJWM_LWE | 21FLSJWM | LWE | 28.1136 | -80.7472 | River/Stream | 1999-01-07 | 1.3617 | 2.9462 | 0.042 | 0.033 | 7.17 | 316 | 1.44 | 0.096 | 0.07 | 150 | 1.14 | 9.15 | 1.473 | -2.3434 | 0.3873 | -3.4112
21FLSJWM_LWE | 21FLSJWM | LWE | 28.1136 | -80.7472 | River/Stream | 1999-06-03 | 2.4623 | 2.8239 | 0.067 |  | 7.02 | 490 | 2.3 | 0.079 |  |  |  | 9.55 |  | -2.5383 | X | X
21FLSJWM_LWE | 21FLSJWM | LWE | 28.1136 | -80.7472 | River/Stream | 1999-05-06 | 2.1093 | 4.0405 | 0.057 | 0.018 | 7.92 | 540 | 2.01 | 0.073 | 0.042 | 80 | 2.17 | 6.47 | 2.028 | -2.6173 | 0.70705 | -4.0174
21FLSJWM_LWE | 21FLSJWM | LWE | 28.1136 | -80.7472 | River/Stream | 2003-01-14 |  |  | 0.039 | 0.02 | 6.57 | 198 | 1.39 | 0.031 | 0.016 | 250 | 1.5 | 5.48 | 1.41 | -3.4738 | 0.34359 | -3.912
21FLSJWM_LWE | 21FLSJWM | LWE | 28.1136 | -80.7472 | River/Stream | 2005-12-20 |  |  | 0.02995 | 0.0308 | 6.71 |  | 1.0706 | 0.043225 | 0.0246 | 150 |  |  | 1.1014 | -3.1413 | 0.09655 | -3.4802
21FLSJWM_LWE | 21FLSJWM | LWE | 28.1136 | -80.7472 | River/Stream | 1999-09-09 | 1.8423 | 2.455 | 0.067 | 0.0035 | 6.72 | 370 | 2.51 | 0.206 | 0.114 |  |  | 0.55 | 2.5135 | -1.5799 | 0.92168 | -5.655
21FLSJWM_LWE | 21FLSJWM | LWE | 28.1136 | -80.7472 | River/Stream | 2004-07-07 | 41.8945 | 44.4119 | 0.05146 | 0.067875 | 7.2 | 430 | 1.9393 | 0.13895 | 0.05228 | 250 | 7.45 | 4.57 | 2.0072 | -1.9737 | 0.69675 | -2.6901
21FLSJWM_LWE | 21FLSJWM | LWE | 28.1136 | -80.7472 | River/Stream | 2005-08-03 | 4.1118 | 4.9635 | 0.04211 | 0.005 | 6.62 |  | 1.5894 | 0.08511 | 0.04048 | 150 | 1.47 | 0.08 | 1.5944 | -2.4638 | 0.46652 | -5.2983
21FLSJWM_LWE | 21FLSJWM | LWE | 28.1136 | -80.7472 | River/Stream | 1998-06-01 | 25.672 | 31.7614 | 0.0455 | 0.0035 | 7.26 | 394 | 1.775 | 0.1065 | 0.049 | 150 | 2.97 | 7.4 | 1.7785 | -2.2396 | 0.57577 | -5.655
21FLSJWM_LWE | 21FLSJWM | LWE | 28.1136 | -80.7472 | River/Stream | 2008-09-03 | 21.2265 | 22.7839 | 0.0418 | 0.005 | 6.56 |  | 1.6327 | 0.2253 | 0.1203 | 400 |  | 0.04 | 1.6377 | -1.4903 | 0.49329 | -5.2983
21FLSJWM_LWE | 21FLSJWM | LWE | 28.1136 | -80.7472 | River/Stream | 1998-01-12 | 0.7476 | 1.7929 | 0.032 | 0.009 | 6.42 | 236 | 1.27 | 0.103 | 0.069 | 200 | 0.4 | 2.34 | 1.279 | -2.273 | 0.24608 | -4.7105
21FLSJWM_LWE | 21FLSJWM | LWE | 28.1136 | -80.7472 | River/Stream | 2003-07-15 | 11.9002 | 15.7966 | 0.048 |  | 7.05 | 513 | 1.931 | 0.084 |  | 300 | 4.3 | 3.58 |  | -2.4769 | X | X
21FLSJWM_LWE | 21FLSJWM | LWE | 28.1136 | -80.7472 | River/Stream | 2003-08-12 | 1.331 | 2.3343 | 0.038 | 0.005 | 6.34 | 211 | 1.53 | 0.0875 | 0.056 | 300 | 2.4 | 0.49 | 1.535 | -2.4361 | 0.42853 | -5.2983
21FLSJWM_LWE | 21FLSJWM | LWE | 28.1136 | -80.7472 | River/Stream | 2005-12-06 | 0.5 | 1.1267 | 0.0271 | 0.0137 | 6.43 |  | 1.1525 | 0.03186 | 0.014 | 150 |  | 1.14 | 1.1662 | -3.4464 | 0.15377 | -4.2904
21FLSJWM_LWE | 21FLSJWM | LWE | 28.1136 | -80.7472 | River/Stream | 2005-10-26 |  |  | 0.0222 | 0.01249 | 6.33 |  | 0.94451 | 0.06996 | 0.04599 | 400 |  | 2.79 | 0.957 | -2.6598 | -0.043952 | -4.3828
21FLSJWM_LWE | 21FLSJWM | LWE | 28.1136 | -80.7472 | River/Stream | 2001-05-24 | 21.5229 | 27.2235 | 0.06 | 0.011 | 7.58 | 672 | 2.56 | 0.087 | 0.041 | 80 | 3.6 | 5.77 | 2.571 | -2.4418 | 0.94429 | -4.5099
21FLSJWM_LWE | 21FLSJWM | LWE | 28.1136 | -80.7472 | River/Stream | 2008-01-08 | 5.8206 | 7.7995 | 0.0511 |  | 7.14 |  | 2.2477 | 0.082 | 0.0311 | 300 |  | 8.79 |  | -2.501 | X | X
21FLSJWM_LWE | 21FLSJWM | LWE | 28.1136 | -80.7472 | River/Stream | 2001-07-17 | 0.96921 | 1.437 | 0.055 | 0.0035 | 7.57 | 690 | 2.43 | 0.055 | 0.027 | 300 | 1.5 | 5.82 | 2.4335 | -2.9004 | 0.88933 | -5.655
21FLSJWM_LWE | 21FLSJWM | LWE | 28.1136 | -80.7472 | River/Stream | 2003-12-16 | 8.2823 | 13.7822 | 0.03673 | 0.04599 | 7.22 | 359 | 1.654 | 0.07374 | 0.02841 | 150 | 3.9 | 6.91 | 1.7 | -2.6072 | 0.53065 | -3.0793
21FLSJWM_LWE | 21FLSJWM | LWE | 28.1136 | -80.7472 | River/Stream | 2006-07-11 | 91.9815 | 105.5912 | 0.0664 | 0.0223 | 7.75 |  | 3.0331 | 0.26521 | 0.0761 | 60 |  | 5.72 | 3.0554 | -1.3272 | 1.1169 | -3.8032
21FLSJWM_LWE | 21FLSJWM | LWE | 28.1136 | -80.7472 | River/Stream | 1998-02-10 | 0.25 | 2.1022 | 0.026 | 0.012 | 6.4 | 169 | 1.2 | 0.058 | 0.033 | 200 | 0.495 | 3.48 | 1.212 | -2.8473 | 0.19227 | -4.4228
21FLSJWM_LWE | 21FLSJWM | LWE | 28.1136 | -80.7472 | River/Stream | 2000-06-08 | 5.049 | 6.3498 | 0.045 | 0.009 | 7.36 | 415 | 2.135 | 0.077 | 0.006 | 80 | 9.33 | 6.19 | 2.144 | -2.5639 | 0.76267 | -4.7105
21FLSJWM_LWE | 21FLSJWM | LWE | 28.1136 | -80.7472 | River/Stream | 2008-02-05 | 6.7284 | 10.6663 | 0.0398 | 0.005 | 7.25 |  | 1.9403 | 0.0813 | 0.0265 | 200 |  | 6.76 | 1.9453 | -2.5096 | 0.66542 | -5.2983
21FLSJWM_LWE | 21FLSJWM | LWE | 28.1136 | -80.7472 | River/Stream | 1998-07-16 | 23.8298 | 29.0115 | 0.032 | 0.0035 |  | 338 | 1.615 | 0.0685 | 0.006 | 100 | 3.495 | 8.85 | 1.6185 | -2.6809 | 0.4815 | -5.655
21FLSJWM_LWE | 21FLSJWM | LWE | 28.1136 | -80.7472 | River/Stream | 2003-06-10 | 50.3524 | 65.9372 | 0.05 |  | 7.21 | 488 | 2.557 | 0.111 |  | 100 | 18.2 | 3.72 |  | -2.1982 | X | X
21FLSJWM_LWE | 21FLSJWM | LWE | 28.1136 | -80.7472 | River/Stream | 2001-02-21 | 4.2253 | 5.5341 | 0.0285 | 0.0035 | 7.39 | 490 | 1.46 | 0.063 | 0.028 | 60 | 3.85 | 7.37 | 1.4635 | -2.7646 | 0.38083 | -5.655
21FLSJWM_LWE | 21FLSJWM | LWE | 28.1136 | -80.7472 | River/Stream | 2005-09-14 | 0.5 | 1.2699 | 0.0264 | 0.02328 | 6.73 |  | 1.3539 | 0.07148 | 0.04985 | 150 |  | 1.08 | 1.3772 | -2.6383 | 0.32005 | -3.7602
21FLSJWM_LWE | 21FLSJWM | LWE | 28.1136 | -80.7472 | River/Stream | 2002-07-09 | 13.2232 | 4.0446 | 0.0425 | 0.0165 | 6.64 | 317 | 2.2035 | 0.237 | 0.116 | 400 | 5.85 |  | 2.22 | -1.4397 | 0.79751 | -4.1044
21FLSJWM_LWE | 21FLSJWM | LWE | 28.1136 | -80.7472 | River/Stream | 2005-03-09 | 5.3734 | 9.5269 | 0.03523 | 0.057245 | 7.18 |  | 1.8471 | 0.09147 | 0.03095 | 150 | 12.45 | 7.26 | 1.9044 | -2.3917 | 0.64415 | -2.8604
21FLSJWM_LWE | 21FLSJWM | LWE | 28.1136 | -80.7472 | River/Stream | 2005-11-30 |  |  | 0.021 | 0.0122 |  |  | 1.118 | 0.04651 |  | 150 |  | 1.5 | 1.1302 | -3.0681 | 0.12239 | -4.4063
21FLSJWM_LWE | 21FLSJWM | LWE | 28.1136 | -80.7472 | River/Stream | 2006-01-10 | 3.6045 | 4.405 | 0.0203 | 0.0316 | 6.63 |  | 1.104 | 0.04505 | 0.0225 | 100 |  | 6.65 | 1.1356 | -3.1 | 0.12713 | -3.4546
21FLSJWM_LWE | 21FLSJWM | LWE | 28.1136 | -80.7472 | River/Stream | 1997-05-07 |  |  | 0.023 | 0.032 | 7.02 | 448 | 1.29 | 0.148 | 0.113 | 120 | 0.5 | 5.74 | 1.322 | -1.9105 | 0.27915 | -3.442
21FLSJWM_LWE | 21FLSJWM | LWE | 28.1136 | -80.7472 | River/Stream | 1999-10-07 | 0.7743 | 1.3815 | 0.0285 | 0.009 | 6.6 | 247 | 1.62 | 0.0775 | 0.0495 | 400 | 1.44 | 0.42 | 1.629 | -2.5575 | 0.48797 | -4.7105
21FLSJWM_LWE | 21FLSJWM | LWE | 28.1136 | -80.7472 | River/Stream | 2005-06-29 |  |  | 0.021985 | 0.005 |  | 291 | 1.2535 | 0.09123 | 0.0376 | 200 | 2.4 | 0.71 | 1.2585 | -2.3944 | 0.22992 | -5.2983
21FLSJWM_LWE | 21FLSJWM | LWE | 28.1136 | -80.7472 | River/Stream | 2005-05-25 |  |  | 0.02642 | 0.005 | 7.48 | 434 | 1.5764 | 0.055345 | 0.022845 | 200 | 2.5 | 5.54 | 1.5814 | -2.8942 | 0.45832 | -5.2983
21FLSJWM_LWE | 21FLSJWM | LWE | 28.1136 | -80.7472 | River/Stream | 2006-05-03 | 14.5782 | 19.8295 | 0.0309 | 0.0154 | 7.57 |  | 1.8818 | 0.10644 | 0.0297 | 80 |  | 6.12 | 1.8972 | -2.2402 | 0.64038 | -4.1734
21FLSJWM_LWE | 21FLSJWM | LWE | 28.1136 | -80.7472 | River/Stream | 1999-03-04 | 10.7334 | 11.7872 | 0.024 | 0.0035 | 7.86 | 362 | 1.51 | 0.09 | 0.047 | 100 | 4.56 | 8.92 | 1.5135 | -2.4079 | 0.41442 | -5.655
21FLSJWM_LWE | 21FLSJWM | LWE | 28.1136 | -80.7472 | River/Stream | 2000-12-07 |  |  | 0.031 | 0.21 | 7.54 | 509 | 2.05 | 0.072 | 0.047 | 250 | 7.1 | 8.54 | 2.26 | -2.6311 | 0.81536 | -1.5606
21FLSJWM_LWE | 21FLSJWM | LWE | 28.1136 | -80.7472 | River/Stream | 2005-07-07 | 2.8702 | 3.3599 | 0.01992 | 0.005 | 6.51 |  | 1.3308 | 0.09464 | 0.03915 | 300 | 2.515 |  | 1.3358 | -2.3577 | 0.2895 | -5.2983
21FLSJWM_LWE | 21FLSJWM | LWE | 28.1136 | -80.7472 | River/Stream | 2000-07-13 | 16.1482 | 21.8778 | 0.028 |  | 7.15 | 424 | 1.915 | 0.067 |  |  |  | 4.61 |  | -2.7031 | X | X
21FLSJWM_LWE | 21FLSJWM | LWE | 28.1136 | -80.7472 | River/Stream | 2007-06-06 | 6.319 | 9.6035 | 0.0248 | 0.0237 | 7.98 |  | 1.7442 | 0.07767 | 0.006 | 100 |  | 7.22 | 1.7679 | -2.5553 | 0.5698 | -3.7423
21FLSJWM_LWE | 21FLSJWM | LWE | 28.1136 | -80.7472 | River/Stream | 2005-01-04 | 9.612 | 10.9852 | 0.02321 | 0.13783 | 7.25 | 286 | 1.6539 | 0.07341 | 0.03433 | 150 | 9.7 |  | 1.7917 | -2.6117 | 0.58317 | -1.9817
21FLSJWM_LWE | 21FLSJWM | LWE | 28.1136 | -80.7472 | River/Stream | 2007-01-09 | 21.5336 | 27.8283 | 0.02625 | 0.1084 | 7.65 |  | 1.8882 | 0.087625 | 0.0133 | 100 |  | 7.4 | 1.9966 | -2.4347 | 0.69143 | -2.2219
21FLSJWM_LWE | 21FLSJWM | LWE | 28.1136 | -80.7472 | River/Stream | 2007-03-05 | 22.161 | 28.5194 | 0.0249 | 0.0452 | 7.57 |  | 1.7956 | 0.0896 | 0.0147 | 100 |  | 7.41 | 1.8408 | -2.4124 | 0.61019 | -3.0967
21FLSJWM_LWE | 21FLSJWM | LWE | 28.1136 | -80.7472 | River/Stream | 2006-10-11 | 14.1243 | 19.9974 | 0.03085 |  | 7.06 |  | 2.2877 | 0.096425 | 0.02505 | 300 |  | 3.07 |  | -2.339 | X | X
21FLSJWM_LWE | 21FLSJWM | LWE | 28.1136 | -80.7472 | River/Stream | 2006-12-05 | 18.6366 | 26.3368 | 0.0255 | 0.0943 | 7.54 |  | 2.0055 | 0.09023 | 0.0164 | 150 |  | 7.06 | 2.0998 | -2.4054 | 0.74185 | -2.3613
21FLSJWM_LWE | 21FLSJWM | LWE | 28.1136 | -80.7472 | River/Stream | 2001-01-18 | 16.5166 | 19.4684 | 0.022 | 0.0035 | 7.77 | 458 | 1.769 | 0.059 | 0.015 | 100 | 1.6 | 7.91 | 1.7725 | -2.8302 | 0.57239 | -5.655
21FLSJWM_LWE | 21FLSJWM | LWE | 28.1136 | -80.7472 | River/Stream | 2004-04-08 | 16.4472 | 22.8401 | 0.02496 | 0.005 | 7.3 | 359 | 2.0661 | 0.08965 | 0.0202 | 150 | 9.89 | 6.32 | 2.0711 | -2.4118 | 0.72806 | -5.2983
21FLSJWM_LWE | 21FLSJWM | LWE | 28.1136 | -80.7472 | River/Stream | 2003-02-05 | 18.5084 | 21.3188 | 0.02 | 0.012 | 6.95 | 267 | 1.695 | 0.047 | 0.006 | 250 | 2 | 7.33 | 1.707 | -3.0576 | 0.53474 | -4.4228
21FLSJWM_LWE | 21FLSJWM | LWE | 28.1136 | -80.7472 | River/Stream | 2005-04-12 |  |  | 0.01737 | 0.01492 | 6.75 | 322 | 1.5423 | 0.04439 | 0.02103 | 250 | 1.6 | 1.82 | 1.5572 | -3.1147 | 0.4429 | -4.2051
21FLSJWM_LWE | 21FLSJWM | LWE | 28.1136 | -80.7472 | River/Stream | 2004-01-13 | 13.9107 | 20.5789 | 0.01855 | 0.03239 | 7.34 | 315 | 1.7126 | 0.0656 | 0.01946 | 200 | 6.1 | 8.53 | 1.745 | -2.7242 | 0.55677 | -3.4299
21FLSJWM_LWE | 21FLSJWM | LWE | 28.1136 | -80.7472 | River/Stream | 2006-06-07 | 17.1881 | 24.3661 | 0.0205 |  | 7.72 |  | 1.9653 | 0.14363 | 0.0351 | 60 |  | 5.31 |  | -1.9405 | X | X
21FLSJWM_LWE | 21FLSJWM | LWE | 28.1136 | -80.7472 | River/Stream | 2007-07-11 | 40.495 | 45.2517 | 0.0194 | 0.01085 | 7.53 |  | 1.8866 | 0.15024 | 0.02955 | 80 |  | 5.9 | 1.8975 | -1.8955 | 0.64052 | -4.5236
21FLSJWM_LWE | 21FLSJWM | LWE | 28.1136 | -80.7472 | River/Stream | 2002-05-08 | 4.1786 | 5.2471 | 0.023 | 0.0035 | 7.07 | 366 | 2.319 | 0.087 | 0.013 | 150 | 2.2 | 3.67 | 2.3225 | -2.4418 | 0.84264 | -5.655
21FLSJWM_LWE | 21FLSJWM | LWE | 28.1136 | -80.7472 | River/Stream | 2001-04-18 | 7.4867 | 11.7623 | 0.025 | 0.017 | 8 | 626 | 2.61 | 0.087 | 0.034 | 100 | 11.6 | 8.22 | 2.627 | -2.4418 | 0.96584 | -4.0745
21FLSJWM_LWE | 21FLSJWM | LWE | 28.1136 | -80.7472 | River/Stream | 2004-05-06 | 5.567 | 7.7295 | 0.01752 | 0.005 | 7.78 | 616 | 1.9006 | 0.08661 | 0.02116 | 100 | 15.4 | 6.47 | 1.9056 | -2.4463 | 0.6448 | -5.2983
21FLSJWM_LWE | 21FLSJWM | LWE | 28.1136 | -80.7472 | River/Stream | 2005-06-14 | 1.7889 | 2.1168 | 0.01673 | 0.005 | 6.65 | 296 | 1.8529 | 0.14218 | 0.0762 | 300 | 3.7 | 1.33 | 1.8579 | -1.9507 | 0.61946 | -5.2983
21FLSJWM_LWE | 21FLSJWM | LWE | 28.1136 | -80.7472 | River/Stream | 2001-06-20 | 9.1528 | 10.2947 | 0.019 | 0.0035 | 7.19 | 753 | 2.11 | 0.108 | 0.038 | 50 | 2.2 | 4.37 | 2.1135 | -2.2256 | 0.74835 | -5.655
21FLSJWM_LWE | 21FLSJWM | LWE | 28.1136 | -80.7472 | River/Stream | 2008-05-06 | 34.9903 | 40.9658 | 0.0212 | 0.005 | 8.42 |  | 2.4337 | 0.1038 | 0.006 | 100 |  | 7.34 | 2.4387 | -2.2653 | 0.89147 | -5.2983
21FLSJWM_LWE | 21FLSJWM | LWE | 28.1136 | -80.7472 | River/Stream | 2005-04-27 |  |  | 0.01363 | 0.005 | 7.22 | 468 | 1.6224 | 0.04526 | 0.01898 | 250 | 2.1 | 6.07 | 1.6274 | -3.0953 | 0.48701 | -5.2983
21FLSJWM_LWE | 21FLSJWM | LWE | 28.1136 | -80.7472 | River/Stream | 2008-06-03 | 27.59 | 30.8314 | 0.0183 | 0.005 | 8.06 |  | 2.2142 | 0.1041 | 0.006 | 100 |  | 6.23 | 2.2192 | -2.2624 | 0.79715 | -5.2983
21FLSJWM_LWE | 21FLSJWM | LWE | 28.1136 | -80.7472 | River/Stream | 2003-05-07 | 18.7594 | 28.339 | 0.018 | 0.005 | 7.4 | 525 | 2.18 | 0.092 | 0.022 | 150 | 9 | 5.11 | 2.185 | -2.386 | 0.78162 | -5.2983
21FLSJWM_LWE | 21FLSJWM | LWE | 28.1136 | -80.7472 | River/Stream | 2008-04-01 | 13.2165 | 16.4485 | 0.0153 |  | 7.68 |  | 1.9008 | 0.0783 |  |  |  | 6.04 |  | -2.5472 | X | X
21FLSJWM_LWE | 21FLSJWM | LWE | 28.1136 | -80.7472 | River/Stream | 2005-02-07 | 8.7576 | 9.9763 | 0.01145 | 0.06465 | 7.35 | 350 | 1.4297 | 0.05082 | 0.01898 | 150 | 3.8 | 8.39 | 1.4944 | -2.9795 | 0.4017 | -2.7388
21FLSJWM_LWE | 21FLSJWM | LWE | 28.1136 | -80.7472 | River/Stream | 2005-05-10 | 5.1798 | 7.3564 | 0.01198 | 0.005 | 7.62 | 340 | 1.5705 | 0.0466 | 0.02015 | 150 | 3.5 | 6.94 | 1.5755 | -3.0662 | 0.45456 | -5.2983
21FLSJWM_LWE | 21FLSJWM | LWE | 28.1136 | -80.7472 | River/Stream | 2004-02-09 | 12.1885 | 16.3313 | 0.01224 | 0.06889 | 7.38 | 384 | 1.7394 | 0.06916 | 0.02838 | 150 | 4.7 | 7.63 | 1.8083 | -2.6713 | 0.59239 | -2.6752
21FLSJWM_LWE | 21FLSJWM | LWE | 28.1136 | -80.7472 | River/Stream | 2002-04-17 | 15.3592 | 18.8563 | 0.0135 | 0.009 | 7.05 | 336 | 1.935 | 0.0565 | 0.0165 | 150 | 1.3 | 4.36 | 1.944 | -2.8735 | 0.66475 | -4.7105
21FLSJWM_LWE | 21FLSJWM | LWE | 28.1136 | -80.7472 | River/Stream | 2003-04-02 | 12.4716 | 16.6491 | 0.013 | 0.005 | 7.19 | 248 | 1.882 | 0.074 | 0.029 | 250 | 4.3 | 7.52 | 1.887 | -2.6037 | 0.63499 | -5.2983
21FLSJWM_LWE | 21FLSJWM | LWE | 28.1136 | -80.7472 | River/Stream | 2008-07-08 | 24.4839 | 29.6338 | 0.0151 | 0.005 | 7.61 |  | 2.2238 | 0.1062 | 0.006 | 150 |  | 4.3 | 2.2288 | -2.2424 | 0.80146 | -5.2983
21FLSJWM_LWE | 21FLSJWM | LWE | 28.1136 | -80.7472 | River/Stream | 2002-06-19 | 118.3411 | 128.0954 | 0.016 | 0.014 | 7.14 | 430 | 2.384 | 0.139 | 0.02 | 100 | 8.2 | 3.49 | 2.398 | -1.9733 | 0.87464 | -4.2687
21FLSJWM_LWE | 21FLSJWM | LWE | 28.1136 | -80.7472 | River/Stream | 2007-04-03 | 17.9958 | 23.6147 | 0.0132 | 0.0107 | 7.62 |  | 2.0166 | 0.1346 | 0.0164 | 100 |  | 6.88 | 2.0273 | -2.0054 | 0.70671 | -4.5375
21FLSJWM_LWE | 21FLSJWM | LWE | 28.1136 | -80.7472 | River/Stream | 2007-02-05 | 10.5198 | 14.434 | 0.0131 | 0.2668 | 7.66 |  | 2.0597 | 0.09931 | 0.0197 | 100 |  | 9.2 | 2.3265 | -2.3095 | 0.84435 | -1.3213
21FLSJWM_LWE | 21FLSJWM | LWE | 28.1136 | -80.7472 | River/Stream | 2004-03-09 | 12.2731 | 16.7656 | 0.01008 | 0.005 | 7.26 | 402 | 1.769 | 0.06964 |  | 150 | 5.3 | 5.86 | 1.774 | -2.6644 | 0.57326 | -5.2983
21FLSJWM_LWE | 21FLSJWM | LWE | 28.1136 | -80.7472 | River/Stream | 2005-11-08 | 1.9224 | 2.7765 | 0.005 | 0.0137 | 6.28 |  | 0.96454 | 0.08009 | 0.03775 | 150 |  | 0.55 | 0.97824 | -2.5246 | -0.022 | -4.2904
21FLSJWM_LWE | 21FLSJWM | LWE | 28.1136 | -80.7472 | River/Stream | 2006-04-03 | 17.2081 | 21.9954 | 0.005 | 0.01315 | 7.16 |  | 1.5803 | 0.099695 | 0.0354 | 100 |  | 4.69 | 1.5935 | -2.3056 | 0.46592 | -4.3313
21FLSJWM_LWE | 21FLSJWM | LWE | 28.1136 | -80.7472 | River/Stream | 2007-05-02 | 17.5953 | 22.0558 | 0.005 | 0.005 | 7.76 |  | 2.3169 | 0.10164 | 0.006 | 100 |  | 6.8 | 2.3219 | -2.2863 | 0.84237 | -5.2983
21FLSJWM_LWE | 21FLSJWM | LWE | 28.1136 | -80.7472 | River/Stream | 2007-11-07 | 3.6579 | 5.0044 | 0.04745 | 0.0353 | 6.73 |  |  |  | 0.02225 | 400 |  | 3.66 |  | X | X | -3.3439
21FLSJWM_LWE | 21FLSJWM | LWE | 28.1136 | -80.7472 | River/Stream | 2005-07-19 | [11 empty] | 0.73 |  | X | X | X
21FLSJWM_LWE | 21FLSJWM | LWE | 28.1136 | -80.7472 | River/Stream | 2005-07-06 | [11 empty] | 0.54 |  | X | X | X
21FLSJWM_LWE | 21FLSJWM | LWE | 28.1136 | -80.7472 | River/Stream | 2005-08-24 |  |  |  |  | 6.7 | [6 empty] | 0.51 |  | X | X | X
21FLSJWM_LWE | 21FLSJWM | LWE | 28.1136 | -80.7472 | River/Stream | 2006-06-14 |  |  |  |  | 7.39 |  | 2.6448 | 0.17696 |  | 60 |  | 5.81 |  | -1.7318 | X | X
21FLSJWM_LWE | 21FLSJWM | LWE | 28.1136 | -80.7472 | River/Stream | 2006-05-31 |  |  |  |  | 7.69 |  | 1.5943 | 0.10082 | [5 empty] | -2.2944 | X | X
21FLSJWM_LWE | 21FLSJWM | LWE | 28.1136 | -80.7472 | River/Stream | 2007-10-08 | 3.7113 | 6.3761 |  | 0.0201 | 7.01 |  |  |  | 0.0774 | 300 |  | 3.08 |  | X | X | -3.907
21FLSJWM_LWE | 21FLSJWM | LWE | 28.1136 | -80.7472 | River/Stream | 2007-03-06 | [6 empty] | 1.8987 | 0.08795 |  | 100 |  |  |  | -2.431 | X | X
21FLSJWM_LWE | 21FLSJWM | LWE | 28.1136 | -80.7472 | River/Stream | 2008-03-03 |  |  |  |  | 7.34 | [6 empty] | 8 |  | X | X | X
21FLSJWM_LWE | 21FLSJWM | LWE | 28.1136 | -80.7472 | River/Stream | 2006-02-02 |  |  |  |  | 7.05 | [6 empty] | 3.92 |  | X | X | X
21FLSJWM_LWE | 21FLSJWM | LWE | 28.1136 | -80.7472 | River/Stream | 2006-02-06 |  |  |  |  | 7.31 | [6 empty] | 6.7 |  | X | X | X
21FLSJWM_LWE | 21FLSJWM | LWE | 28.1136 | -80.7472 | River/Stream | 2006-01-04 |  |  |  |  | 6.59 | [8 empty] | X | X | X
21FLSJWM_LWE | 21FLSJWM | LWE | 28.1136 | -80.7472 | River/Stream | 1999-11-04 | 1.0867 | 1.3584 |  | 0.007 | 6.57 | 227 | 1.62 | 0.068 | 0.077 | 400 | 1.13 | 2.02 | 1.627 | -2.6882 | 0.48674 | -4.9618
21FLSJWM_LWE | 21FLSJWM | LWE | 28.1136 | -80.7472 | River/Stream | 1997-10-08 | 2.3229 | 3.5078 |  | 0.017 | 7 | 413 | 1.31 | 0.074 | 0.045 | 150 | 0.9 | 4 | 1.327 | -2.6037 | 0.28292 | -4.0745
21FLSJWM_LWE | 21FLSJWM | LWE | 28.1136 | -80.7472 | River/Stream | 2000-09-14 |  |  |  |  | 6.94 | 595 | [5 empty] | 2.51 |  | X | X | X
21FLSJWM_LWE | 21FLSJWM | LWE | 28.1136 | -80.7472 | River/Stream | 2001-08-15 | 10.397 | 12.1389 |  | 0.0035 | 6.47 | 338 |  |  | 0.092 | 500 | 2.89 | 0.22 |  | X | X | -5.655
21FLSEM_LWEK | 21FLSEM | LWEK | 28.6874 | -81.3976 | River/Stream | 2005-05-11 |  | 0.0034 | 0.03372 |  | 7.66 |  | 0.8 | 0.27 | 0.2 | 43 |  | 7.38 |  | -1.3093 | X | X
21FLSEM_LWEK | 21FLSEM | LWEK | 28.6874 | -81.3976 | River/Stream | 2005-10-11 |  | 0.013 |  |  | 7.5 |  | 0.84 | 0.24 |  |  |  | 6.47 |  | -1.4271 | X | X
21FLSEM_LWEK | 21FLSEM | LWEK | 28.6874 | -81.3976 | River/Stream | 2004-07-06 |  | 0.03 |  |  | 7.99 |  | 1.4 | 0.22 | 0.209 |  |  | 5.91 |  | -1.5141 | X | X
21FLSEM_LWEK | 21FLSEM | LWEK | 28.6874 | -81.3976 | River/Stream | 2004-10-06 |  |  |  |  | 7.5 |  | 0.82 | 0.11 | 0.0999 |  |  | 6.23 |  | -2.2073 | X | X
21FLSEM_LWEK | 21FLSEM | LWEK | 28.6874 | -81.3976 | River/Stream | 2005-01-06 |  |  |  |  | 7.11 | [6 empty] | 8.69 |  | X | X | X
21FLSEM_LWEK | 21FLSEM | LWEK | 28.6874 | -81.3976 | River/Stream | 2005-04-13 |  | 0.003 |  |  | 7.25 |  | 1 | 0.9 |  |  |  | 6.85 |  | -0.10536 | X | X
21FLSEM_LWEK | 21FLSEM | LWEK | 28.6874 | -81.3976 | River/Stream | 2005-07-05 |  | 0.013 |  |  | 7.57 |  | 1.1 | 0.16 |  |  |  | 5.53 |  | -1.8326 | X | X
21FLSEM_LWEK | 21FLSEM | LWEK | 28.6874 | -81.3976 | River/Stream | 2004-05-10 |  |  |  |  | 7.57 |  | 0.77 | 0.16 | 0.139 |  |  | 7.96 |  | -1.8326 | X | X
21FLSEM_LWEK | 21FLSEM | LWEK | 28.6874 | -81.3976 | River/Stream | 2006-01-10 |  | 0.004 |  |  |  |  | 0.91 | 0.78 | [5 empty] | -0.24846 | X | X
21FLSEM_LWEK | 21FLSEM | LWEK | 28.6874 | -81.3976 | River/Stream | 2006-04-06 |  | 0.0033 |  |  | 7.37 |  | 0.68 | 0.24 |  | 37 |  | 7.55 |  | -1.4271 | X | X
21FLSEM_LWEK | 21FLSEM | LWEK | 28.6874 | -81.3976 | River/Stream | 2006-07-05 |  | 0.0066 |  |  | 7.19 |  | 0.74 | 0.12 |  | 48 |  | 5.64 |  | -2.1203 | X | X
21FLSEM_LWEK | 21FLSEM | LWEK | 28.6874 | -81.3976 | River/Stream | 2006-10-03 |  | 0.0036 |  |  | 7.49 |  | 0.4 | 0.12 |  | 53 |  | 6.62 |  | -2.1203 | X | X
21FLSEM_LWEK | 21FLSEM | LWEK | 28.6874 | -81.3976 | River/Stream | 2007-01-10 |  | 0.0061 |  |  | 6.81 |  | 0.69 | 0.11 |  | 55 |  | 8.48 |  | -2.2073 | X | X
21FLSEM_LWEK | 21FLSEM | LWEK | 28.6874 | -81.3976 | River/Stream | 2007-04-02 |  | 0.12 |  |  |  |  | 0.7 | 0.26 |  | 38 |  |  |  | -1.3471 | X | X
21FLSEM_LWEK | 21FLSEM | LWEK | 28.6874 | -81.3976 | River/Stream | 2004-02-17 |  |  |  |  | 7.88 |  | 0.99 | 0.7 | 0.642 |  |  | 7 |  | -0.35667 | X | X
21FLSEM_LWEK | 21FLSEM | LWEK | 28.6874 | -81.3976 | River/Stream | 2008-01-08 |  | 0.0054 |  |  |  |  | 0.63 | 0.21 |  | 37 |  |  |  | -1.5606 | X | X
21FLSEM_LWEK | 21FLSEM | LWEK | 28.6874 | -81.3976 | River/Stream | 2002-05-14 |  |  |  |  | 8.07 |  | 0.68 | 0.17 |  |  |  | 6.8 |  | -1.772 | X | X
21FLSEM_LWEK | 21FLSEM | LWEK | 28.6874 | -81.3976 | River/Stream | 2008-04-01 |  | 0.0032 |  |  |  |  | 0.68 | 0.15 |  | 51 |  |  |  | -1.8971 | X | X
21FLSEM_LWEK | 21FLSEM | LWEK | 28.6874 | -81.3976 | River/Stream | 2007-07-09 |  | 0.012 |  |  |  |  | 0.71 | 0.12 |  | 42 |  |  |  | -2.1203 | X | X
21FLSEM_LWEK | 21FLSEM | LWEK | 28.6874 | -81.3976 | River/Stream | 1999-11-23 |  |  |  |  | 7.63 |  | 0.9 | 0.2 |  |  |  | 7.87 |  | -1.6094 | X | X
21FLSEM_LWEK | 21FLSEM | LWEK | 28.6874 | -81.3976 | River/Stream | 1998-12-30 |  |  |  |  | 7.2 |  | 0.8 | 0.13 |  |  |  | 8.1 |  | -2.0402 | X | X
21FLSEM_LWEK | 21FLSEM | LWEK | 28.6874 | -81.3976 | River/Stream | 1999-03-09 |  |  |  |  | 6.8 |  | 0.58 | 0.15 |  |  |  | 9.94 |  | -1.8971 | X | X
21FLSEM_LWEK | 21FLSEM | LWEK | 28.6874 | -81.3976 | River/Stream | 2002-11-13 |  |  |  |  | 7.68 |  | 0.71 | 0.32 |  |  |  | 6.65 |  | -1.1394 | X | X
21FLSEM_LWEK | 21FLSEM | LWEK | 28.6874 | -81.3976 | River/Stream | 1999-09-01 |  |  |  |  | 6.58 |  | 0.05 | 0.14 |  |  |  | 6.4 |  | -1.9661 | X | X
21FLSEM_LWEK | 21FLSEM | LWEK | 28.6874 | -81.3976 | River/Stream | 2003-11-17 |  |  |  |  | 7.54 |  | 0.91 | 0.15 | 0.106 |  |  | 7.3 |  | -1.8971 | X | X
21FLSEM_LWEK | 21FLSEM | LWEK | 28.6874 | -81.3976 | River/Stream | 2000-02-21 |  |  |  |  | 7.63 |  | 0.7 | 0.12 |  |  |  | 10.65 |  | -2.1203 | X | X
21FLSEM_LWEK | 21FLSEM | LWEK | 28.6874 | -81.3976 | River/Stream | 2000-08-16 |  |  |  |  | 7.16 |  | 0.62 | 0.14 |  |  |  | 5.9 |  | -1.9661 | X | X
21FLSEM_LWEK | 21FLSEM | LWEK | 28.6874 | -81.3976 | River/Stream | 2000-11-14 |  |  |  |  | 7.94 |  | 0.53 | 0.17 | 0.00155 |  |  | 7.86 |  | -1.772 | X | X
21FLSEM_LWEK | 21FLSEM | LWEK | 28.6874 | -81.3976 | River/Stream | 2003-08-07 |  |  |  |  | 7.35 |  | 0.76 | 0.13 | 0.0627 |  |  | 5.76 |  | -2.0402 | X | X
21FLSEM_LWEK | 21FLSEM | LWEK | 28.6874 | -81.3976 | River/Stream | 2001-05-15 |  |  |  |  | 7.43 |  | 0.72 | 0.53 |  |  |  | 8.7 |  | -0.63488 | X | X
21FLSEM_LWEK | 21FLSEM | LWEK | 28.6874 | -81.3976 | River/Stream | 2001-08-15 |  |  |  |  | 7.61 |  | 0.9 | 0.14 |  |  |  | 6.23 |  | -1.9661 | X | X
21FLSEM_LWEK | 21FLSEM | LWEK | 28.6874 | -81.3976 | River/Stream | 2001-11-19 |  |  |  |  | 7.42 |  | 1.1 | 0.14 |  |  |  | 7.45 |  | -1.9661 | X | X
21FLSEM_LWEK | 21FLSEM | LWEK | 28.6874 | -81.3976 | River/Stream | 2002-02-12 |  |  |  |  | 7.25 |  | 1.6 | 0.15 |  |  |  | 8.72 |  | -1.8971 | X | X
21FLSEM_LWEK | 21FLSEM | LWEK | 28.6874 | -81.3976 | River/Stream | 2002-08-08 |  |  |  |  | 7.26 |  | 1.1 | 0.091 |  |  |  | 5.56 |  | -2.3969 | X | X
21FLSEM_LWEK | 21FLSEM | LWEK | 28.6874 | -81.3976 | River/Stream | 2003-02-04 |  |  |  |  | 7.14 |  | 0.96 | 0.56 |  |  |  | 8.35 |  | -0.57982 | X | X
21FLSEM_LWEK | 21FLSEM | LWEK | 28.6874 | -81.3976 | River/Stream | 2003-05-06 |  |  |  |  | 7.58 |  | 1 | 0.12 |  |  |  | 5.88 |  | -2.1203 | X | X
21FLSEM_LWEK | 21FLSEM | LWEK | 28.6874 | -81.3976 | River/Stream | 2001-02-13 |  |  |  |  | 7.72 |  | 0.74 | 0.26 |  |  |  | 6.92 |  | -1.3471 | X | X
21FLSEM_LWEK | 21FLSEM | LWEK | 28.6874 | -81.3976 | River/Stream | 1999-06-08 |  |  |  |  | 6.74 |  | 0.6 | 0.19 |  |  |  | 5.61 |  | -1.6607 | X | X
21FLSEM_LWEK2 | 21FLSEM | LWEK2 | 28.6412 | -81.4257 | River/Stream | 2007-12-12 |  | 0.0019 | 0.050992 |  |  |  | 0.56 | 0.061 | 0.036 | 33 |  |  |  | -2.7969 | X | X
21FLSEM_LWEK2 | 21FLSEM | LWEK2 | 28.6412 | -81.4257 | River/Stream | 2006-05-02 |  | 0.0041 | 0.031253 | 0.31 | 7.45 |  | 0.43 | 0.035 | 0.014 | 22 |  | 5.61 | 0.74 | -3.3524 | -0.30111 | -1.1712
21FLSEM_LWEK2 | 21FLSEM | LWEK2 | 28.6412 | -81.4257 | River/Stream | 2008-07-31 |  | 0.017 | 0.050992 |  |  |  | 0.71 | 0.056 | 0.011 | 47 |  |  |  | -2.8824 | X | X
21FLSEM_LWEK2 | 21FLSEM | LWEK2 | 28.6412 | -81.4257 | River/Stream | 2008-05-08 |  | 0.003 | 0.039477 |  |  |  | 0.55 | 0.051 | 0.024 | 36 |  |  |  | -2.9759 | X | X
21FLSEM_LWEK2 | 21FLSEM | LWEK2 | 28.6412 | -81.4257 | River/Stream | 2004-10-26 |  | 0.0062 | 0.055104 |  |  |  | 0.77 | 0.062 | 0.025 |  |  |  |  | -2.7806 | X | X
21FLSEM_LWEK2 | 21FLSEM | LWEK2 | 28.6412 | -81.4257 | River/Stream | 2005-07-28 |  | 0.0042 | 0.04359 |  | 7.53 |  | 0.85 | 0.061 | 0.022 | 53 |  | 7.36 |  | -2.7969 | X | X
21FLSEM_LWEK2 | 21FLSEM | LWEK2 | 28.6412 | -81.4257 | River/Stream | 2006-01-25 |  | 0.0026 | 0.032898 |  | 7.74 |  | 0.69 | 0.11 | 0.057 | 47 |  | 10.29 |  | -2.2073 | X | X
21FLSEM_LWEK2 | 21FLSEM | LWEK2 | 28.6412 | -81.4257 | River/Stream | 2007-04-30 |  | 0.0034 | 0.023029 |  |  |  | 0.5 | 0.056 |  | 23 |  |  |  | -2.8824 | X | X
21FLSEM_LWEK2 | 21FLSEM | LWEK2 | 28.6412 | -81.4257 | River/Stream | 2005-02-08 |  | 0.0038 | 0.027963 |  | 7.53 |  | 0.73 | 0.068 | 0.023 |  |  | 12.57 |  | -2.6882 | X | X
21FLSEM_LWEK2 | 21FLSEM | LWEK2 | 28.6412 | -81.4257 | River/Stream | 2007-01-16 |  | 0.0031 | 0.016449 |  | 7.16 |  | 0.5 | 0.041 | 0.038 | 37 |  | 10.47 |  | -3.1942 | X | X
21FLSEM_LWEK2 | 21FLSEM | LWEK2 | 28.6412 | -81.4257 | River/Stream | 2008-02-12 |  | 0.0036 | 0.019739 |  |  |  | 0.65 | 0.067 | 0.048 | 35 |  |  |  | -2.7031 | X | X
21FLSEM_LWEK2 | 21FLSEM | LWEK2 | 28.6412 | -81.4257 | River/Stream | 2004-07-27 |  | 0.0054 | 0.024673 |  | 8.16 |  | 0.93 | 0.083 | 0.034 |  |  | 7.93 |  | -2.4889 | X | X
21FLSEM_LWEK2 | 21FLSEM | LWEK2 | 28.6412 | -81.4257 | River/Stream | 2007-08-06 |  | 0.01 | 0.015627 |  |  |  | 0.62 | 0.071 | 0.03 | 47 |  |  |  | -2.6451 | X | X
21FLSEM_LWEK2 | 21FLSEM | LWEK2 | 28.6412 | -81.4257 | River/Stream | 2006-07-24 |  | 0.0066 | 0.021384 |  | 7.47 |  | 0.85 | 0.083 | 0.046 | 62 |  | 6.83 |  | -2.4889 | X | X
21FLSEM_LWEK2 | 21FLSEM | LWEK2 | 28.6412 | -81.4257 | River/Stream | 2006-10-24 |  | 0.0017 | 0.012337 |  | 7.02 |  | 0.64 | 0.06 | 0.033 | 36 |  | 7.77 |  | -2.8134 | X | X
21FLSEM_LWEK2 | 21FLSEM | LWEK2 | 28.6412 | -81.4257 | River/Stream | 2005-10-26 |  | 0.029 | 0.011514 |  | 7.93 |  | 1.1 | 0.082 | 0.0045 | 52 |  | 9.51 |  | -2.501 | X | X
21FLSEM_LWEK2 | 21FLSEM | LWEK2 | 28.6412 | -81.4257 | River/Stream | 2004-05-20 |  |  |  |  | 7.83 | [6 empty] | 3.05 |  | X | X | X
21FLSEM_LWEK2 | 21FLSEM | LWEK2 | 28.6412 | -81.4257 | River/Stream | 2006-01-10 |  |  |  |  | 6.34 | [6 empty] | 8.72 |  | X | X | X
21FLSJWM_LWI | 21FLSJWM | LWI | 28.2359 | -80.8599 | River/Stream | 2002-01-15 | 24.2303 | 30.7383 | 0.251 | 0.124 |  | 546 | 1.904 | 0.072 | 0.021 | 300 | 3 | 7.2 | 2.028 | -2.6311 | 0.70705 | -2.0875
21FLSJWM_LWI | 21FLSJWM | LWI | 28.2359 | -80.8599 | River/Stream | 2002-11-19 | 0.93401 | 1.743 | 0.2415 |  | 6.98 | 379 | 1.987 | 0.0875 |  | 250 | 2.2 | 6.72 |  | -2.4361 | X | X
21FLSJWM_LWI | 21FLSJWM | LWI | 28.2359 | -80.8599 | River/Stream | 2004-10-18 | 4.3281 | 3.217 | 0.14003 | 0.005 | 6.38 | 182 | 1.242 | 0.10633 | 0.07733 | 250 | 1 | 0.49 | 1.247 | -2.2412 | 0.22076 | -5.2983
21FLSJWM_LWI | 21FLSJWM | LWI | 28.2359 | -80.8599 | River/Stream | 2004-09-29 | 10.5999 | 10.7777 | 0.14845 | 0.0193 | 6.63 | 280 | 1.3717 | 0.09122 | 0.06148 | 300 | 1.8 | 0.44 | 1.391 | -2.3945 | 0.33005 | -3.9477
21FLSJWM_LWI | 21FLSJWM | LWI | 28.2359 | -80.8599 | River/Stream | 2004-11-18 | 3.2788 | 2.4844 | 0.15445 | 0.03413 | 6.51 | 230 | 1.4528 | 0.07152 | 0.0381 | 300 | 1.01 | 1.51 | 1.487 | -2.6378 | 0.39674 | -3.3776
21FLSJWM_LWI | 21FLSJWM | LWI | 28.2359 | -80.8599 | River/Stream | 2000-10-05 | 11.7587 | 11.9761 | 0.224 | 0.015 | 6.35 | 447 | 2.284 | 0.4145 | 0.244 | 300 | 6.05 | 0.2 | 2.299 | -0.88068 | 0.83247 | -4.1997
21FLSJWM_LWI | 21FLSJWM | LWI | 28.2359 | -80.8599 | River/Stream | 2006-11-08 | 7.9566 | 10.6838 | 0.19395 | 0.2064 | 6.92 |  | 2.1762 | 0.10074 | 0.0376 | 250 |  | 4.62 | 2.3826 | -2.2952 | 0.86819 | -1.5779
21FLSJWM_LWI | 21FLSJWM | LWI | 28.2359 | -80.8599 | River/Stream | 2002-12-11 | 5.0276 | 6.8536 | 0.139 |  | 6.38 | 205 | 1.643 | 0.143 |  | 250 | 8.6 | 4.45 |  | -1.9449 | X | X
21FLSJWM_LWI | 21FLSJWM | LWI | 28.2359 | -80.8599 | River/Stream | 2002-10-15 | 2.7354 | 3.2507 | 0.153 |  | 6.8 | 302 | 1.8335 | 0.0665 |  | 300 | 1.35 | 1.26 |  | -2.7106 | X | X
21FLSJWM_LWI | 21FLSJWM | LWI | 28.2359 | -80.8599 | River/Stream | 2001-07-16 | 10.8028 | 14.0512 | 0.256 | 0.064 | 6.63 | 780 | 3.1 | 0.112 | 0.046 | 400 | 1.9 | 2.41 | 3.164 | -2.1893 | 1.1518 | -2.7489
21FLSJWM_LWI | 21FLSJWM | LWI | 28.2359 | -80.8599 | River/Stream | 2000-11-09 | 6.4774 | 7.9344 | 0.177 | 0.055 | 6.53 | 483 | 2.25 | 0.094 | 0.058 | 300 | 2.8 | 2.92 | 2.305 | -2.3645 | 0.83508 | -2.9004
21FLSJWM_LWI | 21FLSJWM | LWI | 28.2359 | -80.8599 | River/Stream | 2004-12-13 | 1.869 | 1.7657 | 0.13048 | 0.09475 | 6.86 | 260 | 1.6642 | 0.05416 | 0.03525 | 200 | 2.3 | 4.15 | 1.759 | -2.9158 | 0.56473 | -2.3565
21FLSJWM_LWI | 21FLSJWM | LWI | 28.2359 | -80.8599 | River/Stream | 1999-08-05 | 5.4201 | 6.3495 | 0.228 | 0.029 | 6.8 | 512 | 2.98 | 0.26 | 0.172 | 400 | 1.53 | 1.86 | 3.009 | -1.3471 | 1.1016 | -3.5405
21FLSJWM_LWI | 21FLSJWM | LWI | 28.2359 | -80.8599 | River/Stream | 2000-02-03 | 3.9543 | 4.4605 | 0.149 | 0.168 | 6.99 | 350 | 1.968 | 0.081 | 0.048 | 150 | 4.18 | 7.8 | 2.136 | -2.5133 | 0.75893 | -1.7838
21FLSJWM_LWI | 21FLSJWM | LWI | 28.2359 | -80.8599 | River/Stream | 2000-08-03 | 18.5387 | 22.7305 | 0.199 | 0.268 | 6.41 | 748 | 2.635 | 0.32 | 0.161 | 150 | 22.4 | 3.94 | 2.903 | -1.1394 | 1.0657 | -1.3168
21FLSJWM_LWI | 21FLSJWM | LWI | 28.2359 | -80.8599 | River/Stream | 2007-12-10 | 4.9795 | 6.1267 | 0.16825 | 0.14135 | 6.87 |  | 2.2782 | 0.08965 | 0.03815 | 350 |  | 4.75 | 2.4195 | -2.4118 | 0.88356 | -1.9565
21FLSJWM_LWI | 21FLSJWM | LWI | 28.2359 | -80.8599 | River/Stream | 2002-07-17 | 13.5903 | 14.9392 | 0.152 | 0.007 | 6.57 | 318 | 2.139 | 0.281 | 0.165 | 400 | 3.9 | 0.25 | 2.146 | -1.2694 | 0.76361 | -4.9618
21FLSJWM_LWI | 21FLSJWM | LWI | 28.2359 | -80.8599 | River/Stream | 2007-09-05 | 7.0221 | 8.2441 | 0.1751 |  | 6.84 |  | 2.4651 | 0.16767 | 0.0992 | 400 |  | 1.96 |  | -1.7858 | X | X
21FLSJWM_LWI | 21FLSJWM | LWI | 28.2359 | -80.8599 | River/Stream | 2001-12-19 | 1.2415 | 2.5571 | 0.122 | 0.057 | 6.79 | 392 | 1.762 | 0.057 | 0.023 | 250 | 1.5 | 3.16 | 1.819 | -2.8647 | 0.59829 | -2.8647
21FLSJWM_LWI | 21FLSJWM | LWI | 28.2359 | -80.8599 | River/Stream | 2000-01-06 |  |  | 0.111 | 0.103 | 6.75 | 317 | 1.66 | 0.066 | 0.041 | 250 | 1.7 | 4.79 | 1.763 | -2.7181 | 0.56702 | -2.273
21FLSJWM_LWI | 21FLSJWM | LWI | 28.2359 | -80.8599 | River/Stream | 2006-12-06 | 16.1802 | 20.6516 | 0.1366 | 0.2853 | 7.45 |  | 2.0441 | 0.09871 |  | 150 |  | 7.99 | 2.3294 | -2.3156 | 0.84561 | -1.2542
21FLSJWM_LWI | 21FLSJWM | LWI | 28.2359 | -80.8599 | River/Stream | 1998-06-01 | 1.869 | 2.0767 | 0.079 | 0.02 | 6.78 | 364 | 1.2 | 0.072 | 0.053 | 150 | 0.855 | 1.89 | 1.22 | -2.6311 | 0.19885 | -3.912
21FLSJWM_LWI | 21FLSJWM | LWI | 28.2359 | -80.8599 | River/Stream | 2008-08-05 | 8.4906 | 9.5753 | 0.1549 | 0.005 | 6.61 |  | 2.3833 | 0.317 | 0.2367 | 400 |  | 0.01 | 2.3883 | -1.1489 | 0.87058 | -5.2983
21FLSJWM_LWI | 21FLSJWM | LWI | 28.2359 | -80.8599 | River/Stream | 2003-03-10 | 7.6522 | 8.745 | 0.109 |  | 6.93 | 353 | 1.68 | 0.11 |  | 150 | 3.5 | 5.44 |  | -2.2073 | X | X
21FLSJWM_LWI | 21FLSJWM | LWI | 28.2359 | -80.8599 | River/Stream | 1998-12-08 | 2.0025 | 3.0246 | 0.109 | 0.09 | 7.14 | 384 | 1.72 | 0.117 | 0.085 | 200 | 3.11 | 4.7 | 1.81 | -2.1456 | 0.59333 | -2.4079
21FLSJWM_LWI | 21FLSJWM | LWI | 28.2359 | -80.8599 | River/Stream | 2007-08-06 | 9.612 | 10.4443 | 0.1636 | 0.0228 | 6.61 |  | 2.5998 | 0.35115 | 0.249 | 400 |  | 0.06 | 2.6226 | -1.0465 | 0.96418 | -3.781
21FLSJWM_LWI | 21FLSJWM | LWI | 28.2359 | -80.8599 | River/Stream | 2008-01-07 | 21.7872 | 24.1714 | 0.1422 | 0.2868 | 7.18 |  | 2.2908 | 0.108 | 0.0335 | 300 |  | 8.25 | 2.5776 | -2.2256 | 0.94686 | -1.249
21FLSJWM_LWI | 21FLSJWM | LWI | 28.2359 | -80.8599 | River/Stream | 2004-08-11 | 5.4012 | 7.133 | 0.1345 | 0.1483 | 6.81 | 457 | 2.2323 | 0.18165 | 0.078105 | 300 | 18.4 | 2.54 | 2.3806 | -1.7057 | 0.86737 | -1.9085
21FLSJWM_LWI | 21FLSJWM | LWI | 28.2359 | -80.8599 | River/Stream | 2003-11-12 | 2.176 | 2.33 | 0.10153 | 0.07922 | 6.84 | 335 | 1.6995 | 0.05614 | 0.02636 | 250 | 2.7 | 3.36 | 1.7788 | -2.8799 | 0.57591 | -2.5355
21FLSJWM_LWI | 21FLSJWM | LWI | 28.2359 | -80.8599 | River/Stream | 2003-12-16 | 5.0917 | 6.2957 | 0.13739 | 0.22307 | 7.07 | 412 | 2.3091 | 0.05773 | 0.02637 | 200 | 5.5 | 7.37 | 2.5322 | -2.852 | 0.92908 | -1.5003
21FLSJWM_LWI | 21FLSJWM | LWI | 28.2359 | -80.8599 | River/Stream | 2007-07-10 | 6.9954 | 8.7757 | 0.1549 | 0.4165 | 6.24 |  | 2.6693 | 0.30624 | 0.1949 | 400 |  | 2 | 3.0858 | -1.1834 | 1.1268 | -0.87587
21FLSJWM_LWI | 21FLSJWM | LWI | 28.2359 | -80.8599 | River/Stream | 2000-06-08 | 139.3873 | 155.7733 | 0.165 | 0.017 | 8.6 | 1746 | 2.879 | 0.137 | 0.013 | 80 | 19.3 | 4.45 | 2.896 | -1.9878 | 1.0633 | -4.0745
21FLSJWM_LWI | 21FLSJWM | LWI | 28.2359 | -80.8599 | River/Stream | 2002-02-12 | 11.8748 | 14.6561 | 0.1035 | 0.1405 | 7.09 | 603 | 1.8375 | 0.0855 | 0.0295 | 150 | 5.5 | 6.13 | 1.978 | -2.4592 | 0.68209 | -1.9625
21FLSJWM_LWI | 21FLSJWM | LWI | 28.2359 | -80.8599 | River/Stream | 2002-08-13 | 9.4384 | 10.2698 | 0.093 |  | 6.67 | 282 | 1.779 | 0.108 |  | 400 | 2.2 | 0.27 |  | -2.2256 | X | X
21FLSJWM_LWI | 21FLSJWM | LWI | 28.2359 | -80.8599 | River/Stream | 1997-07-10 | 4.539 | 4.6997 | 0.108 | 0.018 | 6.98 | 562 | 2.11 | 0.176 | 0.137 | 150 | 1.5 | 0.82 | 2.128 | -1.7373 | 0.75518 | -4.0174
21FLSJWM_LWI | 21FLSJWM | LWI | 28.2359 | -80.8599 | River/Stream | 1999-11-04 | 2.969 | 3.3689 | 0.08 | 0.018 | 6.43 | 199 | 1.57 | 0.058 | 0.066 | 400 | 2.27 | 1.21 | 1.588 | -2.8473 | 0.46248 | -4.0174
21FLSJWM_LWI | 21FLSJWM | LWI | 28.2359 | -80.8599 | River/Stream | 1998-08-17 | 4.9128 | 5.6125 | 0.084 | 0.021 | 6.96 | 482 | 1.67 | 0.163 | 0.117 | 100 | 0.906 | 1.48 | 1.691 | -1.814 | 0.52532 | -3.8632
21FLSJWM_LWI | 21FLSJWM | LWI | 28.2359 | -80.8599 | River/Stream | 1998-07-16 | 27.9015 | 34.2158 | 0.093 | 0.042 |  | 557 | 1.95 | 0.147 | 0.064 | 100 | 2.67 | 5.7 | 1.992 | -1.9173 | 0.68914 | -3.1701
21FLSJWM_LWI | 21FLSJWM | LWI | 28.2359 | -80.8599 | River/Stream | 2006-02-01 | 4.4856 | 5.5825 | 0.0627 | 0.1419 | 7.3 |  | 1.3501 | 0.05845 | 0.0334 | 150 |  | 6.92 | 1.492 | -2.8396 | 0.40009 | -1.9526
21FLSJWM_LWI | 21FLSJWM | LWI | 28.2359 | -80.8599 | River/Stream | 2002-09-04 | 3.8475 | 4.6811 | 0.109 | 0.0035 | 6.58 | 269 | 2.4 | 0.071 | 0.033 | 400 | 0.9 | 0.42 | 2.4035 | -2.6451 | 0.87693 | -5.655
21FLSJWM_LWI | 21FLSJWM | LWI | 28.2359 | -80.8599 | River/Stream | 1999-01-07 | 3.5244 | 4.3345 | 0.081 | 0.07 | 7.49 | 449 | 1.79 | 0.132 | 0.075 | 150 | 1.45 | 9.54 | 1.86 | -2.025 | 0.62058 | -2.6593
21FLSJWM_LWI | 21FLSJWM | LWI | 28.2359 | -80.8599 | River/Stream | 2006-09-11 | 14.0709 | 15.1239 | 0.0939 |  | 6.48 |  | 2.0917 | 0.41492 | 0.2958 | 400 |  | 0.07 |  | -0.87967 | X | X
21FLSJWM_LWI | 21FLSJWM | LWI | 28.2359 | -80.8599 | River/Stream | 2001-03-19 | 18.4177 | 23.8871 | 0.08 | 0.042 | 7.52 | 1209 | 1.87 | 0.082 | 0.034 | 80 | 11 | 7.81 | 1.912 | -2.501 | 0.64815 | -3.1701
21FLSJWM_LWI | 21FLSJWM | LWI | 28.2359 | -80.8599 | River/Stream | 2006-08-02 | 25.6765 | 29.7358 | 0.1004 | 0.2134 | 6.97 |  | 2.3666 | 0.18763 | 0.0519 | 200 |  | 3 | 2.58 | -1.6733 | 0.94777 | -1.5446
21FLSJWM_LWI | 21FLSJWM | LWI | 28.2359 | -80.8599 | River/Stream | 1997-09-11 | 1.1481 | 1.7464 | 0.056 | 0.01 | 6.62 | 366 | 1.36 | 0.093 | 0.047 | 200 | 1 | 0.64 | 1.37 | -2.3752 | 0.31481 | -4.6052
21FLSJWM_LWI | 21FLSJWM | LWI | 28.2359 | -80.8599 | River/Stream | 1998-05-07 | 0.25 | 0.6477 | 0.043 | 0.01 | 6.39 | 294 | 1.05 | 0.048 | 0.025 | 150 | 0.706 | 0.79 | 1.06 | -3.0366 | 0.058269 | -4.6052
21FLSJWM_LWI | 21FLSJWM | LWI | 28.2359 | -80.8599 | River/Stream | 2001-10-16 | 2.168 | 2.8774 | 0.079 | 0.0035 | 6.64 | 301 | 1.97 | 0.044 | 0.028 | 400 | 0.921 | 0.62 | 1.9735 | -3.1236 | 0.67981 | -5.655
21FLSJWM_LWI | 21FLSJWM | LWI | 28.2359 | -80.8599 | River/Stream | 1999-12-09 | 1.1748 | 1.3393 | 0.059 | 0.013 | 6.56 | 260 | 1.48 | 0.067 | 0.031 | 300 | 0.899 | 1.8 | 1.493 | -2.7031 | 0.40079 | -4.3428
21FLSJWM_LWI | 21FLSJWM | LWI | 28.2359 | -80.8599 | River/Stream | 2006-03-01 | 8.1702 | 9.4795 | 0.0502 | 0.1282 | 7.35 |  | 1.3349 | 0.07906 | 0.0414 | 150 |  | 7.23 | 1.4631 | -2.5375 | 0.38054 | -2.0542
21FLSJWM_LWI | 21FLSJWM | LWI | 28.2359 | -80.8599 | River/Stream | 2001-06-19 | 17.1481 | 22.9226 | 0.072 | 0.025 | 7.13 | 1196 | 1.92 | 0.089 | 0.045 | 70 | 5 | 5.22 | 1.945 | -2.4191 | 0.66526 | -3.6889
21FLSJWM_LWI | 21FLSJWM | LWI | 28.2359 | -80.8599 | River/Stream | 2005-01-05 | 2.314 | 3.2164 | 0.06299 | 0.18989 | 7.01 | 324 | 1.6945 | 0.05626 | 0.02494 | 150 | 5.6 | 6.25 | 1.8843 | -2.8778 | 0.63358 | -1.6613
21FLSJWM_LWI | 21FLSJWM | LWI | 28.2359 | -80.8599 | River/Stream | 2004-01-12 | 3.8568 | 4.8226 | 0.06608 | 0.17611 | 7.61 | 469 | 1.8154 | 0.05945 | 0.023775 | 150 | 4.9 | 9.01 | 1.9915 | -2.8226 | 0.68891 | -1.7367
21FLSJWM_LWI | 21FLSJWM | LWI | 28.2359 | -80.8599 | River/Stream | 2003-08-12 | 5.0463 | 4.6294 | 0.06 | 0.005 | 6.37 | 304 | 1.663 | 0.145 | 0.074 | 300 | 4.5 | 0.24 | 1.668 | -1.931 | 0.51163 | -5.2983
21FLSJWM_LWI | 21FLSJWM | LWI | 28.2359 | -80.8599 | River/Stream | 2005-10-12 | 1.1748 | 1.2231 | 0.019 | 0.01242 | 6.64 |  | 0.55 | 0.067 | 0.03798 | 200 |  | 1.59 | 0.56242 | -2.7031 | -0.57551 | -4.3884
21FLSJWM_LWI | 21FLSJWM | LWI | 28.2359 | -80.8599 | River/Stream | 1998-11-10 | 0.9345 | 1.1659 | 0.056 | 0.032 | 6.77 | 362 | 1.64 | 0.079 | 0.061 | 200 | 1.57 | 3.15 | 1.672 | -2.5383 | 0.51402 | -3.442
21FLSJWM_LWI | 21FLSJWM | LWI | 28.2359 | -80.8599 | River/Stream | 2001-09-25 | 3.8234 | 4.4229 | 0.0495 | 0.01 | 6.64 | 316 | 1.505 | 0.0895 | 0.0345 | 400 | 1.435 | 0.54 | 1.515 | -2.4135 | 0.41542 | -4.6052
21FLSJWM_LWI | 21FLSJWM | LWI | 28.2359 | -80.8599 | River/Stream | 1998-09-01 | 13.6704 | 14.9805 | 0.059 | 0.0035 | 7.41 | 538 | 1.81 | 0.325 | 0.25 | 200 | 1.09 | 4.59 | 1.8135 | -1.1239 | 0.59526 | -5.655
21FLSJWM_LWI | 21FLSJWM | LWI | 28.2359 | -80.8599 | River/Stream | 2003-10-06 | 3.973 | 4.3134 | 0.05848 | 0.005 | 6.69 | 310 | 1.8269 | 0.0544 | 0.0201 | 300 | 2.6 | 0.47 | 1.8319 | -2.9114 | 0.60538 | -5.2983
21FLSJWM_LWI | 21FLSJWM | LWI | 28.2359 | -80.8599 | River/Stream | 2006-01-09 | 0.5 | 0.5 | 0.0335 | 0.03955 | 6.45 |  | 1.0531 | 0.03063 | 0.01445 | 100 |  |  | 1.0926 | -3.4858 | 0.088569 | -3.2302
21FLSJWM_LWI | 21FLSJWM | LWI | 28.2359 | -80.8599 | River/Stream | 1997-11-06 | 1.4685 | 1.6258 | 0.046 | 0.014 | 6.69 | 380 | 1.48 | 0.031 | 0.027 | 150 | 0.5 | 2.76 | 1.494 | -3.4738 | 0.40146 | -4.2687
21FLSJWM_LWI | 21FLSJWM | LWI | 28.2359 | -80.8599 | River/Stream | 2003-01-14 | 2.2054 | 2.9024 | 0.041 | 0.024 | 6.59 | 223 | 1.333 | 0.039 |  | 250 | 0.6 | 4.71 | 1.357 | -3.2442 | 0.30528 | -3.7297
21FLSJWM_LWI | 21FLSJWM | LWI | 28.2359 | -80.8599 | River/Stream | 1997-08-07 | 2.937 | 3.0877 | 0.055 | 0.0035 | 6.72 | 464 | 1.82 | 0.189 | 0.135 | 200 | 1.6 | 0.19 | 1.8235 | -1.666 | 0.60076 | -5.655
21FLSJWM_LWI | 21FLSJWM | LWI | 28.2359 | -80.8599 | River/Stream | 1998-01-12 | 1.4418 | 1.381 | 0.034 | 0.012 | 6.35 | 218 | 1.13 | 0.078 | 0.044 | 200 | 0.3 | 2.34 | 1.142 | -2.551 | 0.13278 | -4.4228
21FLSJWM_LWI | 21FLSJWM | LWI | 28.2359 | -80.8599 | River/Stream | 2006-10-10 | 5.1531 | 6.2571 | 0.0572 |  | 6.73 |  | 1.9306 | 0.1234 | 0.0637 | 400 |  | 0.73 |  | -2.0923 | X | X
21FLSJWM_LWI | 21FLSJWM | LWI | 28.2359 | -80.8599 | River/Stream | 1999-09-09 | 1.602 | 1.9897 | 0.073 | 0.027 | 6.76 | 442 | 2.57 | 0.151 | 0.099 | 400 | 3.87 | 0.85 | 2.597 | -1.8905 | 0.95436 | -3.6119
21FLSJWM_LWI | 21FLSJWM | LWI | 28.2359 | -80.8599 | River/Stream | 2001-11-12 | 1.1294 | 1.3414 | 0.047 | 0.01 | 6.65 | 333 | 1.677 | 0.04 | 0.018 | 250 | 0.571 | 0.94 | 1.687 | -3.2189 | 0.52295 | -4.6052
21FLSJWM_LWI | 21FLSJWM | LWI | 28.2359 | -80.8599 | River/Stream | 1998-03-05 | 0.801 | 0.9866 | 0.031 | 0.0035 | 6.24 | 183 | 1.17 | 0.048 | 0.026 | 150 | 0.444 | 2.19 | 1.1735 | -3.0366 | 0.15999 | -5.655
21FLSJWM_LWI | 21FLSJWM | LWI | 28.2359 | -80.8599 | River/Stream | 2007-02-06 | 7.9833 | 9.3411 | 0.0397 | 0.2234 | 8.1 |  | 1.5794 | 0.06918 | 0.0265 | 150 |  | 9.34 | 1.8028 | -2.671 | 0.58933 | -1.4988
21FLSJWM_LWI | 21FLSJWM | LWI | 28.2359 | -80.8599 | River/Stream | 2005-02-08 | 4.7259 | 5.776 | 0.03675 | 0.10833 | 7.2 | 387 | 1.4655 | 0.0479 | 0.02389 | 150 | 3.1 | 7.46 | 1.5739 | -3.0386 | 0.45353 | -2.2226
21FLSJWM_LWI | 21FLSJWM | LWI | 28.2359 | -80.8599 | River/Stream | 2005-09-13 | 2.6166 | 3.6065 | 0.0288 | 0.02297 | 6.6 |  | 1.1519 | 0.04312 | 0.02719 | 150 | 2.1 | 1.18 | 1.1749 | -3.1438 | 0.16117 | -3.7736
21FLSJWM_LWI | 21FLSJWM | LWI | 28.2359 | -80.8599 | River/Stream | 1998-04-06 | 0.6675 | 0.79383 | 0.029 | 0.0035 | 6.29 | 212 | 1.16 | 0.047 | 0.017 | 150 | 0.472 | 1.03 | 1.1635 | -3.0576 | 0.15143 | -5.655
21FLSJWM_LWI | 21FLSJWM | LWI | 28.2359 | -80.8599 | River/Stream | 2008-07-07 | 22.161 | 24.8626 | 0.0473 | 0.08 | 6.75 |  | 1.8947 | 0.4432 | 0.2997 | 300 |  | 2.67 | 1.9747 | -0.81373 | 0.68042 | -2.5257
21FLSJWM_LWI | 21FLSJWM | LWI | 28.2359 | -80.8599 | River/Stream | 2005-04-13 | 1.068 | 1.4379 | 0.03497 | 0.02071 | 6.7 |  | 1.4242 | 0.05819 | 0.01435 | 150 | 1.8 | 3.09 | 1.4449 | -2.844 | 0.36802 | -3.8771
21FLSJWM_LWI | 21FLSJWM | LWI | 28.2359 | -80.8599 | River/Stream | 1999-07-08 | 19.0015 | 19.2596 | 0.064 | 0.0035 | 6.51 | 536 | 2.63 | 0.468 | 0.278 | 250 | 2 | 0.66 | 2.6335 | -0.75929 | 0.96831 | -5.655
21FLSJWM_LWI | 21FLSJWM | LWI | 28.2359 | -80.8599 | River/Stream | 2004-07-08 | 20.1363 | 23.5731 | 0.05367 | 0.06725 | 7.22 | 495 | 2.2168 | 0.15533 | 0.04956 | 150 | 22.2 | 3.64 | 2.2841 | -1.8622 | 0.82595 | -2.6993
21FLSJWM_LWI | 21FLSJWM | LWI | 28.2359 | -80.8599 | River/Stream | 2003-02-05 | 1.5566 | 2.1378 | 0.035 | 0.023 | 6.65 | 263 | 1.51 | 0.043 | 0.012 | 250 | 1 | 4.9 | 1.533 | -3.1466 | 0.42723 | -3.7723
21FLSJWM_LWI | 21FLSJWM | LWI | 28.2359 | -80.8599 | River/Stream | 1998-10-14 | 1.335 | 0.50291 | 0.04 | 0.0035 | 6.6 | 392 | 1.75 | 0.111 | 0.109 | 150 | 1.25 | 2.07 | 1.7535 | -2.1982 | 0.56161 | -5.655
21FLSJWM_LWI | 21FLSJWM | LWI | 28.2359 | -80.8599 | River/Stream | 2003-04-03 | 4.1799 | 5.1866 | 0.036 | 0.0895 | 6.89 | 396 | 1.6595 | 0.0655 | 0.028 | 200 | 2.35 | 5.37 | 1.749 | -2.7257 | 0.55904 | -2.4135
21FLSJWM_LWI | 21FLSJWM | LWI | 28.2359 | -80.8599 | River/Stream | 2005-08-02 | 2.2161 | 2.3785 | 0.0271 | 0.005 | 6.57 | 292 | 1.2936 | 0.0499 | 0.0276 | 250 | 1.5 | 0.57 | 1.2986 | -2.9977 | 0.26133 | -5.2983
21FLSJWM_LWI | 21FLSJWM | LWI | 28.2359 | -80.8599 | River/Stream | 2005-06-13 | 0.5 | 1.949 | 0.03075 | 0.0211 | 6.63 | 313 | 1.5212 | 0.0995 | 0.05073 | 250 | 2.8 | 1.85 | 1.5423 | -2.3076 | 0.43329 | -3.8585
21FLSJWM_LWI | 21FLSJWM | LWI | 28.2359 | -80.8599 | River/Stream | 2005-12-05 | 0.5 | 0.5 | 0.0211 |  | 6.31 |  | 1.0523 | 0.02319 | 0.0139 | 200 |  | 1.03 |  | -3.764 | X | X
21FLSJWM_LWI | 21FLSJWM | LWI | 28.2359 | -80.8599 | River/Stream | 1999-03-04 | 19.5978 | 24.4503 | 0.032 | 0.079 | 7.38 | 481 | 1.61 | 0.123 | 0.085 | 100 | 8.41 | 8.73 | 1.689 | -2.0956 | 0.52414 | -2.5383
21FLSJWM_LWI | 21FLSJWM | LWI | 28.2359 | -80.8599 | River/Stream | 1997-06-09 | 2.403 | 2.7808 | 0.032 | 0.026 | 6.98 | 568 | 1.74 | 0.114 | 0.067 | 80 | 0.7 | 3.68 | 1.766 | -2.1716 | 0.56872 | -3.6497
21FLSJWM_LWI | 21FLSJWM | LWI | 28.2359 | -80.8599 | River/Stream | 2005-05-09 | 2.4831 | 3.0422 | 0.02809 | 0.04587 | 6.78 | 363 | 1.5326 | 0.06065 | 0.02166 | 150 | 2.7 | 3.25 | 1.5785 | -2.8026 | 0.45646 | -3.0819
21FLSJWM_LWI | 21FLSJWM | LWI | 28.2359 | -80.8599 | River/Stream | 2004-05-05 | 16.7237 | 19.5968 | 0.03606 | 0.09904 | 7.6 | 600 | 2.0197 | 0.09703 | 0.03614 | 150 | 15.7 |  | 2.1187 | -2.3327 | 0.75082 | -2.3122
21FLSJWM_LWI | 21FLSJWM | LWI | 28.2359 | -80.8599 | River/Stream | 1999-04-13 | 13.1364 | 15.719 | 0.026 | 0.0035 | 7.8 | 1454 | 1.47 | 0.139 | 0.041 |  |  | 7.43 | 1.4735 | -1.9733 | 0.38764 | -5.655
21FLSJWM_LWI | 21FLSJWM | LWI | 28.2359 | -80.8599 | River/Stream | 2004-03-09 | 8.8733 | 10.2143 | 0.02682 | 0.05181 | 7.2 | 447 | 1.5987 | 0.06984 |  | 105 | 7.8 | 6.52 | 1.6505 | -2.6615 | 0.50106 | -2.9602
21FLSJWM_LWI | 21FLSJWM | LWI | 28.2359 | -80.8599 | River/Stream | 2003-09-08 | 2.8008 | 3.125 | 0.027 | 0.01 | 6.37 | 266 | 1.631 | 0.08 | 0.038 | 300 | 2.5 |  | 1.641 | -2.5257 | 0.49531 | -4.6052
21FLSJWM_LWI | 21FLSJWM | LWI | 28.2359 | -80.8599 | River/Stream | 1999-10-07 | 3.1773 | 3.153 | 0.026 | 0.0035 | 6.65 | 353 | 1.68 | 0.147 | 0.098 | 400 | 1.84 | 0.13 | 1.6835 | -1.9173 | 0.52087 | -5.655
21FLSJWM_LWI | 21FLSJWM | LWI | 28.2359 | -80.8599 | River/Stream | 2000-12-07 | 12.8213 | 19.8521 | 0.034 | 0.266 | 7.36 | 771 | 2.222 | 0.067 | 0.028 | 200 | 8.3 | 8.77 | 2.488 | -2.7031 | 0.91148 | -1.3243
21FLSJWM_LWI | 21FLSJWM | LWI | 28.2359 | -80.8599 | River/Stream | 1997-05-08 |  |  | 0.02 | 0.014 |  | 595 | 1.31 | 0.077 | 0.046 | 70 | 0.9 | 5.76 | 1.324 | -2.5639 | 0.28066 | -4.2687
21FLSJWM_LWI | 21FLSJWM | LWI | 28.2359 | -80.8599 | River/Stream | 2005-11-07 | 0.5 | 0.5 | 0.0132 | 0.005 | 6.21 |  | 0.87373 | 0.03921 | 0.01738 | 150 |  | 0.42 | 0.87873 | -3.2388 | -0.12928 | -5.2983
21FLSJWM_LWI | 21FLSJWM | LWI | 28.2359 | -80.8599 | River/Stream | 2001-05-23 | 17.3096 | 21.1007 | 0.039 | 0.0035 | 7.35 | 1360 | 2.61 | 0.111 | 0.063 |  | 8.5 | 4.27 | 2.6135 | -2.1982 | 0.96069 | -5.655
21FLSJWM_LWI | 21FLSJWM | LWI | 28.2359 | -80.8599 | River/Stream | 2005-07-06 | 2.5632 | 3.1656 | 0.01887 | 0.005 | 6.61 | 287 | 1.2864 | 0.005 | 0.0389 | 250 | 3 | 0.08 | 1.2914 | -5.2983 | 0.2557 | -5.2983
21FLSJWM_LWI | 21FLSJWM | LWI | 28.2359 | -80.8599 | River/Stream | 2005-03-14 | 3.1773 | 4.1895 | 0.02274 | 0.049725 | 6.79 | 421 | 1.604 | 0.03841 | 0.01036 | 100 | 4.1 | 5.83 | 1.6537 | -3.2594 | 0.50303 | -3.0012
21FLSJWM_LWI | 21FLSJWM | LWI | 28.2359 | -80.8599 | River/Stream | 2004-04-07 | 11.1579 | 14.5734 | 0.02388 | 0.04118 | 7.48 | 495 | 1.7391 | 0.06536 | 0.02447 | 150 | 11.3 | 7.11 | 1.7803 | -2.7278 | 0.5768 | -3.1898
21FLSJWM_LWI | 21FLSJWM | LWI | 28.2359 | -80.8599 | River/Stream | 2002-06-18 | 56.9978 | 73.2323 | 0.025 | 0.012 | 7.5 | 695 | 1.832 | 0.098 | 0.013 | 80 | 6.2 | 5.22 | 1.844 | -2.3228 | 0.61194 | -4.4228
21FLSJWM_LWI | 21FLSJWM | LWI | 28.2359 | -80.8599 | River/Stream | 2000-03-09 | 22.1557 | 29.4464 | 0.023 | 0.0035 | 7.19 | 645 | 1.737 | 0.093 | 0.034 | 100 | 9.64 | 6.11 | 1.7405 | -2.3752 | 0.55417 | -5.655
21FLSJWM_LWI | 21FLSJWM | LWI | 28.2359 | -80.8599 | River/Stream | 2000-04-06 | 18.4524 | 21.7891 | 0.017 | 0.0035 | 7.77 | 1370 | 1.3425 | 0.0975 | 0.0265 | 60 | 7.32 | 6.69 | 1.346 | -2.3279 | 0.29714 | -5.655
21FLSJWM_LWI | 21FLSJWM | LWI | 28.2359 | -80.8599 | River/Stream | 2006-04-04 | 21.7872 | 25.9514 | 0.0202 | 0.0508 | 7.52 |  | 1.6067 | 0.10438 | 0.0219 | 100 |  | 6.29 | 1.6575 | -2.2597 | 0.50529 | -2.9799
21FLSJWM_LWI | 21FLSJWM | LWI | 28.2359 | -80.8599 | River/Stream | 1999-05-06 | 13.3233 | 17.143 | 0.02 | 0.0035 | 7.7 | 1585 | 1.645 | 0.1115 | 0.0225 | 50 | 10.6 | 6.74 | 1.6485 | -2.1937 | 0.49987 | -5.655
21FLSJWM_LWI | 21FLSJWM | LWI | 28.2359 | -80.8599 | River/Stream | 2003-07-14 | 20.009 | 22.5229 | 0.023 |  | 6.78 | 512 | 1.923 | 0.109 |  | 200 | 5.4 | 3.49 |  | -2.2164 | X | X
21FLSJWM_LWI | 21FLSJWM | LWI | 28.2359 | -80.8599 | River/Stream | 2006-05-04 | 15.8598 | 19.9684 | 0.0231 | 0.0126 | 7.48 |  | 1.9734 | 0.11226 | 0.006 | 80 |  | 6.21 | 1.986 | -2.1869 | 0.68612 | -4.3741
21FLSJWM_LWI | 21FLSJWM | LWI | 28.2359 | -80.8599 | River/Stream | 2006-07-10 | 24.6708 | 27.6186 | 0.0197 | 0.038 | 7.11 |  | 1.6856 | 0.13394 | 0.0422 | 100 |  | 4.9 | 1.7236 | -2.0104 | 0.5444 | -3.2702
21FLSJWM_LWI | 21FLSJWM | LWI | 28.2359 | -80.8599 | River/Stream | 2006-06-05 | 28.3354 | 34.2381 | 0.0197 | 0.0119 | 7.6 |  | 1.6876 | 0.1081 | 0.006 | 60 |  | 5.32 | 1.6995 | -2.2247 | 0.53036 | -4.4312
21FLSJWM_LWI | 21FLSJWM | LWI | 28.2359 | -80.8599 | River/Stream | 1998-02-09 | 0.25 | 0.81675 | 0.013 | 0.012 | 6.7 | 200 | 1.16 | 0.046 | 0.021 | 150 | 0.545 | 3.59 | 1.172 | -3.0791 | 0.15871 | -4.4228
21FLSJWM_LWI | 21FLSJWM | LWI | 28.2359 | -80.8599 | River/Stream | 2003-06-09 | 38.2916 | 42.1787 | 0.025 |  | 7.3 | 634 | 2.264 | 0.123 |  | 100 | 16.2 | 5.71 |  | -2.0956 | X | X
21FLSJWM_LWI | 21FLSJWM | LWI | 28.2359 | -80.8599 | River/Stream | 2001-02-20 | 22.6603 | 28.0626 | 0.02 | 0.0035 | 7.78 | 1120 | 1.82 | 0.079 | 0.034 | 80 | 9.1 | 8.9 | 1.8235 | -2.5383 | 0.60076 | -5.655
21FLSJWM_LWI | 21FLSJWM | LWI | 28.2359 | -80.8599 | River/Stream | 2007-01-11 | 18.0759 | 21.9898 | 0.0166 | 0.2237 | 7.57 |  | 1.5284 | 0.09192 | 0.0262 | 150 |  | 8.99 | 1.7521 | -2.3868 | 0.56083 | -1.4974
21FLSJWM_LWI | 21FLSJWM | LWI | 28.2359 | -80.8599 | River/Stream | 2000-07-13 | 19.0505 | 24.7704 | 0.012 |  | 7.77 | 1789 | 1.115 | 0.07 |  |  |  | 4.66 |  | -2.6593 | X | X
21FLSJWM_LWI | 21FLSJWM | LWI | 28.2359 | -80.8599 | River/Stream | 2001-01-17 | 61.1163 | 70.9081 | 0.025 | 0.117 | 7.58 | 928 | 2.397 | 0.098 | 0.085 | 80 | 8.6 | 9.36 | 2.514 | -2.3228 | 0.92188 | -2.1456
21FLSJWM_LWI | 21FLSJWM | LWI | 28.2359 | -80.8599 | River/Stream | 2002-04-16 | 47.2577 | 54.7495 | 0.019 | 0.064 |  | 920 | 1.828 | 0.099 | 0.0215 | 100 | 5 | 5.2 | 1.892 | -2.3126 | 0.63763 | -2.7489
21FLSJWM_LWI | 21FLSJWM | LWI | 28.2359 | -80.8599 | River/Stream | 2002-05-07 | 60.7759 | 79.8342 | 0.017 | 0.009 | 7.57 | 1131 | 1.646 | 0.134 | 0.033 | 100 | 6.8 | 4.95 | 1.655 | -2.0099 | 0.5038 | -4.7105
21FLSJWM_LWI | 21FLSJWM | LWI | 28.2359 | -80.8599 | River/Stream | 2000-05-04 | 11.5371 | 14.9992 | 0.015 | 0.0035 | 7.58 | 998 | 1.458 | 0.089 | 0.019 | 70 | 5.6 | 5.85 | 1.4615 | -2.4191 | 0.37946 | -5.655
21FLSJWM_LWI | 21FLSJWM | LWI | 28.2359 | -80.8599 | River/Stream | 2001-04-17 | 12.4809 | 16.4827 | 0.0205 | 0.0035 | 7.03 | 1431 | 2.115 | 0.1075 | 0.0595 | 80 | 7.5 | 5.04 | 2.1185 | -2.2303 | 0.75071 | -5.655
21FLSJWM_LWI | 21FLSJWM | LWI | 28.2359 | -80.8599 | River/Stream | 2008-04-02 | 25.1781 | 31.087 | 0.017 | 0.005 | 7.72 |  | 1.9314 | 0.1448 | 0.0273 | 100 |  | 5.41 | 1.9364 | -1.9324 | 0.66083 | -5.2983
21FLSJWM_LWI | 21FLSJWM | LWI | 28.2359 | -80.8599 | River/Stream | 2008-03-05 | 39.9165 | 46.904 | 0.0169 | 0.051 | 7.82 |  | 2.0465 | 0.1094 | 0.006 | 200 |  | 7.79 | 2.0975 | -2.2127 | 0.74075 | -2.9759
21FLSJWM_LWI | 21FLSJWM | LWI | 28.2359 | -80.8599 | River/Stream | 2008-02-04 | 17.7288 | 21.1544 | 0.0149 | 0.1587 | 7.05 |  | 1.8544 | 0.113 | 0.0454 | 200 |  | 6.9 | 2.0131 | -2.1804 | 0.69968 | -1.8407
21FLSJWM_LWI | 21FLSJWM | LWI | 28.2359 | -80.8599 | River/Stream | 1999-06-03 | 74.7066 | 87.5274 | 0.019 |  | 8.6 | 1772 | 2.37 | 0.131 |  |  |  | 8.2 |  | -2.0326 | X | X
21FLSJWM_LWI | 21FLSJWM | LWI | 28.2359 | -80.8599 | River/Stream | 2008-05-05 | 16.2336 | 19.9717 | 0.0126 | 0.005 | 7.83 |  | 1.5803 | 0.1195 | 0.0325 | 100 |  | 6.65 | 1.5853 | -2.1244 | 0.46077 | -5.2983
21FLSJWM_LWI | 21FLSJWM | LWI | 28.2359 | -80.8599 | River/Stream | 2002-03-12 | 16.5647 | 21.6589 | 0.014 | 0.051 | 7.14 | 555 | 1.846 | 0.074 | 0.026 | 200 | 5.3 | 5.97 | 1.897 | -2.6037 | 0.64027 | -2.9759
21FLSJWM_LWI | 21FLSJWM | LWI | 28.2359 | -80.8599 | River/Stream | 2007-03-06 | 24.6174 | 29.8663 | 0.0125 | 0.005 | 7.89 |  | 1.7722 | 0.10554 | 0.0139 | 100 |  | 9.32 | 1.7772 | -2.2487 | 0.57506 | -5.2983
21FLSJWM_LWI | 21FLSJWM | LWI | 28.2359 | -80.8599 | River/Stream | 2008-06-02 | 15.8717 | 20.0339 | 0.01185 | 0.005 | 7.86 |  | 1.7503 | 0.1354 | 0.02535 | 100 |  | 5.7 | 1.7553 | -1.9995 | 0.56264 | -5.2983
21FLSJWM_LWI | 21FLSJWM | LWI | 28.2359 | -80.8599 | River/Stream | 2007-05-01 | 13.4034 | 17.0634 | 0.00865 | 0.0077 | 7.76 |  | 1.3152 | 0.10539 | 0.0248 | 80 |  | 6.28 | 1.3229 | -2.2501 | 0.27985 | -4.8665
21FLSJWM_LWI | 21FLSJWM | LWI | 28.2359 | -80.8599 | River/Stream | 1999-02-09 | 18.2361 | 20.7322 | 0.014 | 0.052 | 7.2 | 478 | 2.13 | 0.134 | 0.084 | 100 | 2.73 | 7.4 | 2.182 | -2.0099 | 0.78024 | -2.9565
21FLSJWM_LWI | 21FLSJWM | LWI | 28.2359 | -80.8599 | River/Stream | 2004-02-10 | 14.9253 | 18.5336 | 0.01221 | 0.06833 | 7.69 | 400 | 1.8785 | 0.0752 | 0.02237 | 150 | 8.2 | 8.65 | 1.9469 | -2.5876 | 0.66622 | -2.6834
21FLSJWM_LWI | 21FLSJWM | LWI | 28.2359 | -80.8599 | River/Stream | 2007-06-05 | 12.8827 | 15.1284 | 0.005 | 0.0148 | 7.63 |  | 1.0471 | 0.1057 | 0.0262 | 70 |  | 6.63 | 1.0619 | -2.2472 | 0.060088 | -4.2131
21FLSJWM_LWI | 21FLSJWM | LWI | 28.2359 | -80.8599 | River/Stream | 2007-04-04 | 6.8619 | 11.6509 | 0.005 | 0.0107 | 7.81 |  | 1.616 | 0.12961 | 0.0478 | 80 |  | 5.73 | 1.6267 | -2.0432 | 0.48653 | -4.5375
21FLSJWM_LWI | 21FLSJWM | LWI | 28.2359 | -80.8599 | River/Stream | 2004-06-15 | 27.0631 | 32.5795 | 0.005 |  | 7.46 | 1232 | 1.6229 | 0.21122 |  | 100 | 14.3 | 4.85 |  | -1.5549 | X | X
21FLSJWM_LWI | 21FLSJWM | LWI | 28.2359 | -80.8599 | River/Stream | 2003-05-06 | 19.5444 | 24.921 | 0.005 |  | 7.29 | 414 | 1.764 | 0.088 |  | 150 | 6.1 | 5.57 |  | -2.4304 | X | X
21FLSJWM_LWI | 21FLSJWM | LWI | 28.2359 | -80.8599 | River/Stream | 2007-11-06 | 2.3229 | 2.5288 | 0.0699 |  | 6.51 |  |  |  | 0.031 | 300 |  | 1.21 |  | X | X | X
21FLSJWM_LWI | 21FLSJWM | LWI | 28.2359 | -80.8599 | River/Stream | 2006-05-31 |  |  |  |  | 7.75 |  | 1.1376 | 0.07661 | [5 empty] | -2.569 | X | X
21FLSJWM_LWI | 21FLSJWM | LWI | 28.2359 | -80.8599 | River/Stream | 1997-10-09 | 0.5073 | 0.85325 |  | 0.015 | 6.66 | 377 | 1.39 | 0.042 | 0.037 | 200 | 0.6 | 1.51 | 1.405 | -3.1701 | 0.34004 | -4.1997
21FLSJWM_LWI | 21FLSJWM | LWI | 28.2359 | -80.8599 | River/Stream | 2001-08-14 | 5.4655 | 10.9176 |  | 0.0035 | 6.57 | 449 |  |  | 0.163 | 400 | 4.79 | 0.37 |  | X | X | -5.655
21FLSJWM_LWI | 21FLSJWM | LWI | 28.2359 | -80.8599 | River/Stream | 2000-09-14 |  |  |  |  | 6.66 | 544 | [5 empty] | 2.36 |  | X | X | X
21FLSJWM_LWI | 21FLSJWM | LWI | 28.2359 | -80.8599 | River/Stream | 2007-10-09 | 2.4564 | 3.2107 |  | 0.0841 | 6.87 |  |  |  | 0.0585 | 300 |  | 1.8 |  | X | X | -2.4757
21FLSJWM_LW-MP | 21FLSJWM | LW-MP | 28.7309 | -81.3973 | River/Stream | 2007-04-11 |  |  | 0.033 | 0.446 | 7.5 |  | 0.1 | 0.176 | 0.168 | 10 |  | 6 | 0.546 | -1.7373 | -0.60514 | -0.80744
21FLSJWM_LW-MP | 21FLSJWM | LW-MP | 28.7309 | -81.3973 | River/Stream | 2008-01-09 |  |  | 0.039 | 0.486 | 8.03 |  | 0.12 | 0.182 | 0.17 | 10 |  | 5.69 | 0.606 | -1.7037 | -0.50088 | -0.72155
21FLSJWM_LW-MP | 21FLSJWM | LW-MP | 28.7309 | -81.3973 | River/Stream | 2007-12-05 |  |  | 0.029 | 1.09 | 7.32 |  | 0.25 | 0.484 | 0.456 | 10 |  | 5.58 | 1.34 | -0.72567 | 0.29267 | 0.086178
21FLSJWM_LW-MP | 21FLSJWM | LW-MP | 28.7309 | -81.3973 | River/Stream | 2008-07-09 |  |  | 0.012 | 0.378 | 7.38 |  | 0.11 | 0.173 | 0.14 | 15 |  | 4.71 | 0.488 | -1.7545 | -0.71744 | -0.97286
21FLSJWM_LW-MP | 21FLSJWM | LW-MP | 28.7309 | -81.3973 | River/Stream | 2008-06-04 |  |  | 0.01 | 0.527 | 7.55 |  | 0.1 | 0.175 | 0.163 | 5 |  | 4.06 | 0.627 | -1.743 | -0.46681 | -0.64055
21FLSJWM_LW-MP | 21FLSJWM | LW-MP | 28.7309 | -81.3973 | River/Stream | 2007-05-09 |  |  | 0.005 | 0.445 | 6.87 |  | 0.05 | 0.18 | 0.175 | 15 |  | 6.1 | 0.495 | -1.7148 | -0.7032 | -0.80968
21FLSJWM_LW-MP | 21FLSJWM | LW-MP | 28.7309 | -81.3973 | River/Stream | 2007-06-13 |  |  | 0.005 | 0.395 | 7.39 |  | 0.05 | 0.172 | 0.168 | 15 |  | 5.66 | 0.445 | -1.7603 | -0.80968 | -0.92887
21FLSJWM_LW-MP | 21FLSJWM | LW-MP | 28.7309 | -81.3973 | River/Stream | 2007-02-07 |  |  | 0.025 | 1.15 | 7.22 |  | 0.32 | 0.319 |  | 15 |  | 6.34 | 1.47 | -1.1426 | 0.38526 | 0.13976
21FLSJWM_LW-MP | 21FLSJWM | LW-MP | 28.7309 | -81.3973 | River/Stream | 2008-03-05 |  |  | 0.015 | 0.36 | 7.31 |  | 0.22 | 0.149 | 0.143 | 20 |  | 4.19 | 0.58 | -1.9038 | -0.54473 | -1.0217
21FLSJWM_LW-MP | 21FLSJWM | LW-MP | 28.7309 | -81.3973 | River/Stream | 2006-11-08 |  |  | 0.025 | 0.353 | 7.22 |  | 0.44667 | 0.17 | 0.132 | 60 |  | 4.28 | 0.79967 | -1.772 | -0.22356 | -1.0413
21FLSJWM_LW-MP | 21FLSJWM | LW-MP | 28.7309 | -81.3973 | River/Stream | 2006-12-05 |  |  | 0.019 | 0.878 | 6.79 |  | 0.35 | 0.265 | 0.222 | 25 |  | 5.91 | 1.228 | -1.328 | 0.20539 | -0.13011
21FLSJWM_LW-MP | 21FLSJWM | LW-MP | 28.7309 | -81.3973 | River/Stream | 2007-11-07 |  |  | 0.011 | 0.504 | 7.13 |  | 0.25 | 0.156 | 0.121 | 15 |  | 5.99 | 0.754 | -1.8579 | -0.28236 | -0.68518
21FLSJWM_LW-MP | 21FLSJWM | LW-MP | 28.7309 | -81.3973 | River/Stream | 2007-10-10 |  |  | 0.021 | 0.383 | 7.07 |  | 0.52 | 0.222 | 0.181 | 40 |  | 5.14 | 0.903 | -1.5051 | -0.10203 | -0.95972
21FLSJWM_LW-MP | 21FLSJWM | LW-MP | 28.7309 | -81.3973 | River/Stream | 2007-03-14 |  |  | 0.005 | 0.517 | 7.56 |  | 0.16 | 0.174 | 0.164 | 10 |  | 5.65 | 0.677 | -1.7487 | -0.39008 | -0.65971
21FLSJWM_LW-MP | 21FLSJWM | LW-MP | 28.7309 | -81.3973 | River/Stream | 2007-09-12 |  |  | 0.005 | 0.48 | 7.35 |  | 0.17 | 0.175 | 0.126 | 15 |  | 5.09 | 0.65 | -1.743 | -0.43078 | -0.73397
21FLSJWM_LW-MP | 21FLSJWM | LW-MP | 28.7309 | -81.3973 | River/Stream | 2008-05-07 |  |  | 0.005 | 0.635 | 7.5 |  | 0.19 | 0.164 | 0.144 | 20 |  | 5.04 | 0.825 | -1.8079 | -0.19237 | -0.45413
21FLSJWM_LW-MP | 21FLSJWM | LW-MP | 28.7309 | -81.3973 | River/Stream | 2007-07-11 |  |  | 0.011 | 0.277 | 6.69 |  | 0.42 | 0.183 | 0.138 | 20 |  | 3.35 | 0.697 | -1.6983 | -0.36097 | -1.2837
21FLSJWM_LW-MP | 21FLSJWM | LW-MP | 28.7309 | -81.3973 | River/Stream | 2008-04-02 |  |  | 0.005 | 0.519 | 7.49 |  | 0.2 | 0.166 | 0.162 | 10 |  | 4.86 | 0.719 | -1.7958 | -0.32989 | -0.65585
21FLSJWM_LW-MP | 21FLSJWM | LW-MP | 28.7309 | -81.3973 | River/Stream | 2006-10-04 |  |  | 0.005 | 0.573 | 7.56 |  | 0.31667 | 0.163 | 0.138 | 10 |  | 6.35 | 0.88967 | -1.814 | -0.11691 | -0.55687
21FLSJWM_LW-MP | 21FLSJWM | LW-MP | 28.7309 | -81.3973 | River/Stream | 2008-02-06 |  |  | 0.005 | 0.391 | 7.22 |  | 0.32 | 0.155 | 0.135 | 15 |  | 4.19 | 0.711 | -1.8643 | -0.34108 | -0.93905
21FLSJWM_LW-MP | 21FLSJWM | LW-MP | 28.7309 | -81.3973 | River/Stream | 2007-08-08 |  |  | 0.005 | 0.776 | 7.21 |  | 0.33 | 0.272 | 0.286 | 15 |  | 5.29 | 1.106 | -1.302 | 0.10075 | -0.2536
21FLSJWM_LW-MP | 21FLSJWM | LW-MP | 28.7309 | -81.3973 | River/Stream | 2007-01-04 |  |  | 0.005 | 0.366 | 7.33 |  | 0.33 | 0.156 | 0.128 | 20 |  | 4.99 | 0.696 | -1.8579 | -0.36241 | -1.0051
21FLSJWM_LWO | 21FLSJWM | LWO | 28.2685 | -80.833 | River/Stream | 2007-09-05 | 4.8594 | 5.8294 | 0.3477 |  | 7.37 |  | 2.5772 | 0.18877 | 0.1242 | 400 |  | 5.05 |  | -1.6672 | X | X
21FLSJWM_LWO | 21FLSJWM | LWO | 28.2685 | -80.833 | River/Stream | 2004-11-18 | 3.3455 | 4.4409 | 0.1809 | 0.03875 | 6.9 | 241 | 1.4975 | 0.07772 | 0.0395 | 300 | 4.29 | 5.94 | 1.5362 | -2.5546 | 0.42933 | -3.2506
21FLSJWM_LWO | 21FLSJWM | LWO | 28.2685 | -80.833 | River/Stream | 2002-10-15 | 5.7966 | 7.212 | 0.217 |  | 7.19 | 310 | 1.992 | 0.081 |  | 400 | 2.4 | 4.52 |  | -2.5133 | X | X
21FLSJWM_LWO | 21FLSJWM | LWO | 28.2685 | -80.833 | River/Stream | 2000-10-05 | 4.9235 | 6.2793 | 0.174 | 0.105 | 5.87 | 390 | 1.768 | 0.22 | 0.184 | 300 | 2.2 | 0.524 | 1.873 | -1.5141 | 0.62754 | -2.2538
21FLSJWM_LWO | 21FLSJWM | LWO | 28.2685 | -80.833 | River/Stream | 2003-08-12 | 6.4187 | 7.5571 | 0.169 | 0.029 | 6.61 | 369 | 1.719 | 0.192 | 0.126 | 300 | 2.5 | 1.97 | 1.748 | -1.6503 | 0.55847 | -3.5405
21FLSJWM_LWO | 21FLSJWM | LWO | 28.2685 | -80.833 | River/Stream | 2002-09-04 | 4.7499 | 5.8822 | 0.166 | 0.0035 | 6.77 | 288 | 1.704 | 0.09 | 0.044 | 400 | 1.3 | 2.16 | 1.7075 | -2.4079 | 0.53503 | -5.655
21FLSJWM_LWO | 21FLSJWM | LWO | 28.2685 | -80.833 | River/Stream | 2004-09-29 | 8.6962 | 8.3255 | 0.13719 | 0.03415 | 6.73 | 264 | 1.412 | 0.09605 | 0.05968 | 300 | 1.9 | 2.64 | 1.4461 | -2.3429 | 0.36887 | -3.377
21FLSJWM_LWO | 21FLSJWM | LWO | 28.2685 | -80.833 | River/Stream | 2004-12-13 | 6.4881 | 7.9581 | 0.16577 | 0.0979 | 7.48 | 317 | 1.716 | 0.06197 | 0.03712 | 250 | 6.1 | 7.47 | 1.8139 | -2.7811 | 0.59548 | -2.3238
21FLSJWM_LWO | 21FLSJWM | LWO | 28.2685 | -80.833 | River/Stream | 2007-08-06 | 5.7672 | 6.5247 | 0.2187 | 0.0232 | 6.82 |  | 2.3619 | 0.3462 | 0.2314 | 400 |  | 1.18 | 2.3851 | -1.0607 | 0.86922 | -3.7636
21FLSJWM_LWO | 21FLSJWM | LWO | 28.2685 | -80.833 | River/Stream | 1999-09-09 | 13.4568 | 16.4088 | 0.255 | 0.07 | 7.21 | 493 | 2.91 | 0.31 | 0.148 |  |  | 3.87 | 2.98 | -1.1712 | 1.0919 | -2.6593
21FLSJWM_LWO | 21FLSJWM | LWO | 28.2685 | -80.833 | River/Stream | 2004-10-18 | 7.4827 | 8.7519 | 0.11335 | 0.005 | 6.4 | 193 | 1.341 | 0.13656 | 0.082935 | 250 | 1.25 | 0.95 | 1.346 | -1.991 | 0.29711 | -5.2983
21FLSJWM_LWO | 21FLSJWM | LWO | 28.2685 | -80.833 | River/Stream | 2001-12-19 | 4.6859 | 5.7349 | 0.146 | 0.072 | 7.3 | 379 | 1.801 | 0.062 | 0.02 | 300 | 2 | 7.6 | 1.873 | -2.7806 | 0.62754 | -2.6311
21FLSJWM_LWO | 21FLSJWM | LWO | 28.2685 | -80.833 | River/Stream | 1997-09-11 | 2.3229 | 3.7731 | 0.115 | 0.007 | 6.83 | 376 | 1.45 | 0.096 | 0.07 | 250 | 0.9 | 2.96 | 1.457 | -2.3434 | 0.37638 | -4.9618
21FLSJWM_LWO | 21FLSJWM | LWO | 28.2685 | -80.833 | River/Stream | 2002-11-19 | 5.866 | 8.5404 | 0.172 | 0.31 | 7.82 | 472 | 2.253 | 0.081 | 0.028 | 250 | 7.3 | 8.82 | 2.563 | -2.5133 | 0.94118 | -1.1712
21FLSJWM_LWO | 21FLSJWM | LWO | 28.2685 | -80.833 | River/Stream | 2006-09-11 | 12.282 | 13.4713 | 0.1675 |  | 6.62 |  | 2.2334 | 0.48435 | 0.3144 | 400 |  | 0.55 |  | -0.72495 | X | X
21FLSJWM_LWO | 21FLSJWM | LWO | 28.2685 | -80.833 | River/Stream | 2006-10-10 | 3.4176 | 4.5098 | 0.143 |  | 7.07 |  | 1.9255 | 0.13462 | 0.0748 | 400 |  | 4.15 |  | -2.0053 | X | X
21FLSJWM_LWO | 21FLSJWM | LWO | 28.2685 | -80.833 | River/Stream | 1997-08-07 | 2.937 | 3.6917 | 0.14 | 0.0135 | 6.99 | 490 | 1.915 | 0.1595 | 0.121 | 250 | 0.65 | 2.71 | 1.9285 | -1.8357 | 0.65674 | -4.3051
21FLSJWM_LWO | 21FLSJWM | LWO | 28.2685 | -80.833 | River/Stream | 2008-04-02 | 8.6775 | 11.6936 | 0.126 | 0.0198 | 7.76 |  | 1.7332 | 0.0898 | 0.0211 | 100 |  | 5.6 | 1.753 | -2.4102 | 0.56133 | -3.9221
21FLSJWM_LWO | 21FLSJWM | LWO | 28.2685 | -80.833 | River/Stream | 2005-10-12 | 2.0292 | 2.3286 | 0.0529 | 0.03389 | 6.99 |  | 0.729 | 0.0618 | 0.04624 | 250 |  | 4.61 | 0.76289 | -2.7839 | -0.27064 | -3.3846
21FLSJWM_LWO | 21FLSJWM | LWO | 28.2685 | -80.833 | River/Stream | 2006-11-08 | 10.3062 | 12.5268 | 0.1705 | 0.2611 | 7.55 |  | 2.3591 | 0.1049 | 0.0309 | 300 |  | 6.74 | 2.6202 | -2.2547 | 0.96325 | -1.3429
21FLSJWM_LWO | 21FLSJWM | LWO | 28.2685 | -80.833 | River/Stream | 1999-11-04 |  |  | 0.109 | 0.009 | 6.67 | 206 | 1.57 | 0.098 | 0.094 | 400 | 1.08 | 4.25 | 1.579 | -2.3228 | 0.45679 | -4.7105
21FLSJWM_LWO | 21FLSJWM | LWO | 28.2685 | -80.833 | River/Stream | 2008-05-05 | 10.0659 | 12.9141 | 0.1181 | 0.0209 | 7.73 |  | 1.767 | 0.0998 | 0.0242 | 100 |  | 5.79 | 1.7879 | -2.3046 | 0.58104 | -3.868
21FLSJWM_LWO | 21FLSJWM | LWO | 28.2685 | -80.833 | River/Stream | 2008-08-05 | 19.3575 | 21.0811 | 0.1621 | 0.005 | 6.71 |  | 2.4781 | 0.4142 | 0.2675 | 400 |  | 0.06 | 2.4831 | -0.88141 | 0.90951 | -5.2983
21FLSJWM_LWO | 21FLSJWM | LWO | 28.2685 | -80.833 | River/Stream | 2008-06-02 | 18.2895 | 24.4307 | 0.1384 | 0.0174 | 7.69 |  | 2.1594 | 0.125 | 0.0182 | 100 |  | 4.86 | 2.1768 | -2.0794 | 0.77786 | -4.0513
21FLSJWM_LWO | 21FLSJWM | LWO | 28.2685 | -80.833 | River/Stream | 2003-11-12 | 5.267 | 7.201 | 0.12018 | 0.08758 | 7.53 | 361 | 1.9227 | 0.06047 | 0.02532 | 250 | 5.6 | 7.31 | 2.0102 | -2.8056 | 0.69825 | -2.4352
21FLSJWM_LWO | 21FLSJWM | LWO | 28.2685 | -80.833 | River/Stream | 1999-12-09 | 1.0573 | 1.2747 | 0.092 | 0.026 | 6.9 | 268 | 1.53 | 0.065 | 0.038 | 300 | 1.34 | 5.73 | 1.556 | -2.7334 | 0.44212 | -3.6497
21FLSJWM_LWO | 21FLSJWM | LWO | 28.2685 | -80.833 | River/Stream | 1999-10-07 | 1.8156 | 2.7001 | 0.105 | 0.011 | 6.78 | 357 | 1.8 | 0.181 | 0.133 | 400 | 1 | 1.65 | 1.811 | -1.7093 | 0.59388 | -4.5099
21FLSJWM_LWO | 21FLSJWM | LWO | 28.2685 | -80.833 | River/Stream | 2003-10-06 | 0.5 | 0.5 | 0.09129 | 0.005 | 6.83 | 303 | 1.571 | 0.06848 | 0.03108 | 300 | 1.5 | 2.29 | 1.576 | -2.6812 | 0.45486 | -5.2983
21FLSJWM_LWO | 21FLSJWM | LWO | 28.2685 | -80.833 | River/Stream | 2001-10-16 | 5.356 | 6.5389 | 0.119 | 0.0085 | 6.9 | 308 | 2.09 | 0.05 | 0.033 | 400 | 1.195 | 3.8 | 2.0985 | -2.9957 | 0.74122 | -4.7677
21FLSJWM_LWO | 21FLSJWM | LWO | 28.2685 | -80.833 | River/Stream | 2002-08-13 | 10.2394 | 16.9077 | 0.102 |  | 6.85 | 287 | 1.802 | 0.124 |  | 400 | 2.2 | 2.25 |  | -2.0875 | X | X
21FLSJWM_LWO | 21FLSJWM | LWO | 28.2685 | -80.833 | River/Stream | 2007-07-10 | 8.4372 | 11.1281 | 0.1008 | 0.0734 | 6.91 |  | 1.8241 | 0.21253 | 0.1285 | 400 |  | 4.68 | 1.8975 | -1.5487 | 0.64053 | -2.6118
21FLSJWM_LWO | 21FLSJWM | LWO | 28.2685 | -80.833 | River/Stream | 2004-06-15 | 29.6477 | 33.9485 | 0.10643 | 0.01093 | 7.32 | 1145 | 1.9879 | 0.10195 | 0.0265 | 100 | 15.7 | 4.46 | 1.9988 | -2.2833 | 0.69255 | -4.5162
21FLSJWM_LWO | 21FLSJWM | LWO | 28.2685 | -80.833 | River/Stream | 2007-05-01 | 9.7188 | 12.0858 | 0.0834 | 0.0255 | 7.79 |  | 1.5882 | 0.07687 | 0.006 | 80 |  | 6.08 | 1.6137 | -2.5656 | 0.47854 | -3.6691
21FLSJWM_LWO | 21FLSJWM | LWO | 28.2685 | -80.833 | River/Stream | 2000-11-09 | 25.931 | 33.4491 | 0.121 | 0.098 | 7.01 | 481 | 2.316 | 0.181 | 0.111 | 400 | 4.8 | 5.59 | 2.414 | -1.7093 | 0.88129 | -2.3228
21FLSJWM_LWO | 21FLSJWM | LWO | 28.2685 | -80.833 | River/Stream | 1997-07-10 | 9.879 | 10.8664 | 0.106 | 0.041 | 7.38 | 599 | 2.03 | 0.18 | 0.146 | 150 | 1.2 | 5.03 | 2.071 | -1.7148 | 0.72803 | -3.1942
21FLSJWM_LWO | 21FLSJWM | LWO | 28.2685 | -80.833 | River/Stream | 2000-01-06 |  |  | 0.0765 | 0.102 | 7.21 | 349 | 1.505 | 0.0495 | 0.024 | 300 | 1.76 | 7.15 | 1.607 | -3.0058 | 0.47437 | -2.2828
21FLSJWM_LWO | 21FLSJWM | LWO | 28.2685 | -80.833 | River/Stream | 2006-04-04 | 4.1118 | 5.9201 | 0.0698 | 0.0262 | 7.51 |  | 1.4116 | 0.07235 | 0.0173 | 100 |  | 6.26 | 1.4378 | -2.6262 | 0.3631 | -3.642
21FLSJWM_LWO | 21FLSJWM | LWO | 28.2685 | -80.833 | River/Stream | 2007-04-04 | 19.3308 | 24.3328 | 0.1127 | 0.0392 | 7.84 |  | 2.3244 | 0.14189 | 0.0146 | 100 |  | 6.01 | 2.3636 | -1.9527 | 0.86018 | -3.2391
21FLSJWM_LWO | 21FLSJWM | LWO | 28.2685 | -80.833 | River/Stream | 2006-06-05 | 8.9445 | 11.093 | 0.0838 | 0.0502 | 7.53 |  | 1.7343 | 0.09104 | 0.006 | 60 |  | 5.3 | 1.7845 | -2.3965 | 0.57914 | -2.9917
21FLSJWM_LWO | 21FLSJWM | LWO | 28.2685 | -80.833 | River/Stream | 2001-11-12 | 2.5418 | 3.5614 | 0.101 | 0.009 | 6.72 | 358 | 2.144 | 0.067 | 0.027 | 250 | 1.33 | 2.4 | 2.153 | -2.7031 | 0.76686 | -4.7105
21FLSJWM_LWO | 21FLSJWM | LWO | 28.2685 | -80.833 | River/Stream | 1997-11-06 | 3.4443 | 3.8179 | 0.067 | 0.044 | 7.2 | 388 | 1.48 | 0.094 | 0.04 | 150 | 0.6 | 6.95 | 1.524 | -2.3645 | 0.42134 | -3.1236
21FLSJWM_LWO | 21FLSJWM | LWO | 28.2685 | -80.833 | River/Stream | 2007-12-10 | 3.8715 | 5.0782 | 0.091 | 0.1521 | 7.31 |  | 2.1371 | 0.0802 | 0.0291 | 400 |  | 6.65 | 2.2892 | -2.5232 | 0.8282 | -1.8832
21FLSJWM_LWO | 21FLSJWM | LWO | 28.2685 | -80.833 | River/Stream | 2006-07-10 | 9.345 | 11.0663 | 0.0527 | 0.0182 | 7.64 |  | 1.2764 | 0.0561 | 0.006 | 50 |  | 5.42 | 1.2946 | -2.8806 | 0.2582 | -4.0063
21FLSJWM_LWO | 21FLSJWM | LWO | 28.2685 | -80.833 | River/Stream | 2001-09-25 | 6.4481 | 8.2273 | 0.074 | 0.01 | 6.83 | 338 | 1.81 | 0.135 | 0.062 | 400 | 1.38 | 1.44 | 1.82 | -2.0025 | 0.59884 | -4.6052
21FLSJWM_LWO | 21FLSJWM | LWO | 28.2685 | -80.833 | River/Stream | 2005-09-13 | 1.3617 | 1.4572 | 0.0479 | 0.04859 | 7.17 |  | 1.1719 | 0.05454 | 0.03405 | 150 | 4.6 | 5.26 | 1.2204 | -2.9088 | 0.19922 | -3.0243
21FLSJWM_LWO | 21FLSJWM | LWO | 28.2685 | -80.833 | River/Stream | 2002-07-17 | 15.9132 | 16.5056 | 0.084 | 0.009 | 6.59 | 293 | 2.129 | 0.351 | 0.205 | 400 | 2.8 | 0.36 | 2.138 | -1.047 | 0.75987 | -4.7105
21FLSJWM_LWO | 21FLSJWM | LWO | 28.2685 | -80.833 | River/Stream | 2000-04-06 | 30.5982 | 37.0268 | 0.087 | 0.056 | 8.13 | 1069 | 2.211 | 0.108 | 0.014 | 80 | 12.8 | 7.76 | 2.267 | -2.2256 | 0.81846 | -2.8824
21FLSJWM_LWO | 21FLSJWM | LWO | 28.2685 | -80.833 | River/Stream | 2003-09-08 | 3.1479 | 3.5704 | 0.066 | 0.012 | 6.49 | 291 | 1.682 | 0.16 | 0.062 | 300 | 2.4 |  | 1.694 | -1.8326 | 0.52709 | -4.4228
21FLSJWM_LWO | 21FLSJWM | LWO | 28.2685 | -80.833 | River/Stream | 2006-05-04 | 5.6871 | 8.3859 | 0.073 | 0.0364 | 7.31 |  | 1.9179 | 0.10165 | 0.006 | 80 |  | 6.02 | 1.9543 | -2.2862 | 0.67004 | -3.3132
21FLSJWM_LWO | 21FLSJWM | LWO | 28.2685 | -80.833 | River/Stream | 2001-07-16 | 15.8251 | 20.9246 | 0.102 | 0.158 | 7.21 | 874 | 2.69 | 0.109 | 0.039 | 250 | 3.23 | 4.01 | 2.848 | -2.2164 | 1.0466 | -1.8452
21FLSJWM_LWO | 21FLSJWM | LWO | 28.2685 | -80.833 | River/Stream | 2006-12-06 | 7.3959 | 10.3786 | 0.07285 | 0.2735 | 7.8 |  | 1.961 | 0.0728 |  | 150 |  | 8.49 | 2.2345 | -2.62 | 0.80403 | -1.2965
21FLSJWM_LWO | 21FLSJWM | LWO | 28.2685 | -80.833 | River/Stream | 2008-03-05 | 11.7035 | 18.744 | 0.0674 | 0.0246 | 7.78 |  | 1.8857 | 0.1184 | 0.0123 | 150 |  | 7.19 | 1.9103 | -2.1337 | 0.64726 | -3.705
21FLSJWM_LWO | 21FLSJWM | LWO | 28.2685 | -80.833 | River/Stream | 2007-02-06 | 4.0317 | 5.4042 | 0.0459 | 0.0769 | 7.81 |  | 1.2961 | 0.04854 | 0.006 | 100 |  | 9.7 | 1.373 | -3.0254 | 0.31701 | -2.5652
21FLSJWM_LWO | 21FLSJWM | LWO | 28.2685 | -80.833 | River/Stream | 2005-08-02 | 2.8035 | 3.1353 | 0.049 | 0.01061 | 6.74 | 295 | 1.3842 | 0.05887 | 0.0356 | 250 | 1.9 | 1.96 | 1.3948 | -2.8324 | 0.33277 | -4.546
21FLSJWM_LWO | 21FLSJWM | LWO | 28.2685 | -80.833 | River/Stream | 1998-01-12 | 1.0146 | 1.3434 | 0.041 | 0.018 | 6.54 | 234 | 1.18 | 0.086 | 0.051 | 200 | 0.4 | 4.33 | 1.198 | -2.4534 | 0.18065 | -4.0174
21FLSJWM_LWO | 21FLSJWM | LWO | 28.2685 | -80.833 | River/Stream | 2005-12-05 | 1.4952 | 1.4981 | 0.0347 |  | 6.43 |  | 1.0366 | 0.03115 | 0.0158 | 200 |  | 3.09 |  | -3.4689 | X | X
21FLSJWM_LWO | 21FLSJWM | LWO | 28.2685 | -80.833 | River/Stream | 2006-02-01 | 2.9904 | 3.6225 | 0.0425 | 0.1112 | 7.7 |  | 1.2727 | 0.04885 | 0.0172 | 150 |  | 7.9 | 1.3839 | -3.019 | 0.32488 | -2.1964
21FLSJWM_LWO | 21FLSJWM | LWO | 28.2685 | -80.833 | River/Stream | 1998-05-07 | 7.6362 | 8.7144 | 0.037 | 0.008 | 6.93 | 292 | 1.13 | 0.051 | 0.027 | 150 | 0.942 | 5.47 | 1.138 | -2.9759 | 0.12927 | -4.8283
21FLSJWM_LWO | 21FLSJWM | LWO | 28.2685 | -80.833 | River/Stream | 2004-08-11 | 19.1528 | 22.9968 | 0.05908 | 0.06037 | 7.37 | 606 | 1.8638 | 0.11531 | 0.03223 | 200 | 8.2 | 5.06 | 1.9242 | -2.1601 | 0.65451 | -2.8073
21FLSJWM_LWO | 21FLSJWM | LWO | 28.2685 | -80.833 | River/Stream | 1998-03-05 | 0.9078 | 1.2351 | 0.035 | 0.015 | 6.45 | 191 | 1.17 | 0.149 | 0.087 | 150 | 0.544 | 4.7 | 1.185 | -1.9038 | 0.16974 | -4.1997
21FLSJWM_LWO | 21FLSJWM | LWO | 28.2685 | -80.833 | River/Stream | 1998-04-06 | 2.0826 | 2.4644 | 0.036 | 0.0035 | 6.78 | 222 | 1.21 | 0.065 | 0.046 | 200 | 0.556 | 5.82 | 1.2135 | -2.7334 | 0.19351 | -5.655
21FLSJWM_LWO | 21FLSJWM | LWO | 28.2685 | -80.833 | River/Stream | 1998-06-01 | 7.2891 | 9.3237 | 0.04 | 0.011 | 7.26 | 350 | 1.36 | 0.054 | 0.022 | 150 | 1.05 | 5.77 | 1.371 | -2.9188 | 0.31554 | -4.5099
21FLSJWM_LWO | 21FLSJWM | LWO | 28.2685 | -80.833 | River/Stream | 1998-11-10 | 1.2816 | 2.3504 | 0.05 | 0.053 | 7.17 | 431 | 1.73 | 0.093 | 0.067 | 200 | 1.06 | 5.22 | 1.783 | -2.3752 | 0.5783 | -2.9375
21FLSJWM_LWO | 21FLSJWM | LWO | 28.2685 | -80.833 | River/Stream | 1998-12-08 | 1.2015 | 2.1945 | 0.051 | 0.026 | 7.31 | 434 | 1.79 | 0.102 | 0.07 | 200 | 1.42 | 4.23 | 1.816 | -2.2828 | 0.59664 | -3.6497
21FLSJWM_LWO | 21FLSJWM | LWO | 28.2685 | -80.833 | River/Stream | 2003-01-14 | 8.9125 | 7.3233 | 0.039 | 0.032 | 6.81 | 241 | 1.376 | 0.059 |  | 250 | 1.1 | 6.95 | 1.408 | -2.8302 | 0.34217 | -3.442
21FLSJWM_LWO | 21FLSJWM | LWO | 28.2685 | -80.833 | River/Stream | 2000-02-03 | 11.7947 | 14.8723 | 0.049 | 0.148 | 7.41 | 481 | 1.7555 | 0.0885 | 0.024 | 150 | 2.86 | 8.79 | 1.9035 | -2.4248 | 0.64369 | -1.9105
21FLSJWM_LWO | 21FLSJWM | LWO | 28.2685 | -80.833 | River/Stream | 2007-01-11 | 4.539 | 6.4833 | 0.0434 | 0.2292 | 7.89 |  | 1.5937 | 0.07085 | 0.012 | 100 |  | 8.96 | 1.8229 | -2.6472 | 0.60045 | -1.4732
21FLSJWM_LWO | 21FLSJWM | LWO | 28.2685 | -80.833 | River/Stream | 2007-03-06 | 6.6483 | 7.9847 | 0.0368 | 0.0229 | 7.93 |  | 1.4683 | 0.05523 | 0.006 | 80 |  | 8.62 | 1.4912 | -2.8962 | 0.39959 | -3.7766
21FLSJWM_LWO | 21FLSJWM | LWO | 28.2685 | -80.833 | River/Stream | 1998-08-17 | 23.1756 | 27.3559 | 0.046 | 0.0035 | 8.12 | 565 | 1.91 | 0.09 | 0.035 | 80 | 2.04 | 5.01 | 1.9135 | -2.4079 | 0.64893 | -5.655
21FLSJWM_LWO | 21FLSJWM | LWO | 28.2685 | -80.833 | River/Stream | 2004-05-05 | 16.7976 | 22.135 | 0.04975 | 0.02614 | 7.73 | 606 | 2.0728 | 0.08839 | 0.03343 | 150 | 20.7 |  | 2.099 | -2.426 | 0.74144 | -3.6443
21FLSJWM_LWO | 21FLSJWM | LWO | 28.2685 | -80.833 | River/Stream | 1998-10-14 | 3.6178 | 3.8692 | 0.0405 | 0.0035 | 6.77 | 409 | 1.74 | 0.168 | 0.148 | 200 | 1.04 | 2.32 | 1.7435 | -1.7838 | 0.55589 | -5.655
21FLSJWM_LWO | 21FLSJWM | LWO | 28.2685 | -80.833 | River/Stream | 2002-12-11 | 14.669 | 19.1409 | 0.043 |  | 7.67 | 398 | 1.857 | 0.07 |  | 150 | 7.5 | 8.07 |  | -2.6593 | X | X
21FLSJWM_LWO | 21FLSJWM | LWO | 28.2685 | -80.833 | River/Stream | 2002-01-15 | 23.6148 | 24.7304 | 0.041 | 0.048 |  | 599 | 1.798 | 0.0525 | 0.016 | 300 | 3.45 | 7.8 | 1.846 | -2.9469 | 0.61302 | -3.0366
21FLSJWM_LWO | 21FLSJWM | LWO | 28.2685 | -80.833 | River/Stream | 2003-12-16 | 19.5364 | 26.3545 | 0.04205 | 0.16386 | 7.82 | 466 | 2.0288 | 0.06071 | 0.01432 | 150 | 7.8 | 9 | 2.1926 | -2.8016 | 0.78511 | -1.8087
21FLSJWM_LWO | 21FLSJWM | LWO | 28.2685 | -80.833 | River/Stream | 2006-01-09 | 2.9904 | 3.2921 | 0.0221 | 0.0446 | 7.11 |  | 1.0805 | 0.03579 | 0.0161 | 100 |  |  | 1.1251 | -3.3301 | 0.11788 | -3.11
21FLSJWM_LWO | 21FLSJWM | LWO | 28.2685 | -80.833 | River/Stream | 2008-01-07 | 7.2491 | 10.2227 | 0.04175 | 0.3002 | 7.69 |  | 2.0629 | 0.08405 | 0.0199 | 300 |  | 9.76 | 2.3632 | -2.4763 | 0.86 | -1.2033
21FLSJWM_LWO | 21FLSJWM | LWO | 28.2685 | -80.833 | River/Stream | 2004-04-07 | 10.5972 | 15.0343 | 0.03615 | 0.005 | 7.75 | 577 | 1.8202 | 0.07525 | 0.02334 | 150 | 10.7 | 7.54 | 1.8252 | -2.5869 | 0.6017 | -5.2983
21FLSJWM_LWO | 21FLSJWM | LWO | 28.2685 | -80.833 | River/Stream | 2004-01-12 | 6.1864 | 10.0101 | 0.04588 | 0.17687 | 7.81 | 498 | 2.3378 | 0.10349 | 0.03845 | 150 | 27.3 | 8.9 | 2.5147 | -2.2683 | 0.92214 | -1.7323
21FLSJWM_LWO | 21FLSJWM | LWO | 28.2685 | -80.833 | River/Stream | 2004-02-10 | 24.6263 | 30.5635 | 0.03307 | 0.05574 | 7.85 | 567 | 1.8048 | 0.06955 | 0.01759 | 150 | 12.8 | 8.7 | 1.8606 | -2.6657 | 0.62089 | -2.8871
21FLSJWM_LWO | 21FLSJWM | LWO | 28.2685 | -80.833 | River/Stream | 1998-07-16 | 17.8623 | 23.4837 | 0.039 | 0.0035 |  | 733 | 2.15 | 0.075 | 0.006 | 80 | 5.27 | 8.79 | 2.1535 | -2.5903 | 0.76709 | -5.655
21FLSJWM_LWO | 21FLSJWM | LWO | 28.2685 | -80.833 | River/Stream | 2003-03-10 | 18.1453 | 21.963 | 0.03 |  | 7.49 | 395 | 1.717 | 0.084 |  | 200 | 7.3 | 6.94 |  | -2.4769 | X | X
21FLSJWM_LWO | 21FLSJWM | LWO | 28.2685 | -80.833 | River/Stream | 2005-01-05 | 14.1955 | 16.1892 | 0.04175 | 0.19274 | 7.25 | 344 | 2.3928 | 0.06626 | 0.01788 | 150 | 9.6 | 8.4 | 2.5856 | -2.7142 | 0.94995 | -1.6464
21FLSJWM_LWO | 21FLSJWM | LWO | 28.2685 | -80.833 | River/Stream | 2005-06-13 | 7.1823 | 8.7121 | 0.02579 | 0.04259 | 7.21 | 355 | 1.506 | 0.10568 | 0.05446 | 300 | 2.7 | 6.02 | 1.5486 | -2.2473 | 0.43737 | -3.1561
21FLSJWM_LWO | 21FLSJWM | LWO | 28.2685 | -80.833 | River/Stream | 1999-05-06 | 1.1748 | 3.1439 | 0.042 | 0.052 | 8.67 | 1509 | 2.49 | 0.081 | 0.015 | 60 | 3.24 | 7.13 | 2.542 | -2.5133 | 0.93295 | -2.9565
21FLSJWM_LWO | 21FLSJWM | LWO | 28.2685 | -80.833 | River/Stream | 1999-02-09 | 9.8256 | 9.8493 | 0.034 | 0.035 | 7.76 | 537 | 2.04 | 0.128 | 0.092 | 100 | 1.41 | 7.3 | 2.075 | -2.0557 | 0.72996 | -3.3524
21FLSJWM_LWO | 21FLSJWM | LWO | 28.2685 | -80.833 | River/Stream | 1998-09-01 | 4.4856 | 5.6048 | 0.033 | 0.01 | 7.22 | 560 | 1.98 | 0.253 | 0.165 | 150 | 1.25 | 3.95 | 1.99 | -1.3744 | 0.68813 | -4.6052
21FLSJWM_LWO | 21FLSJWM | LWO | 28.2685 | -80.833 | River/Stream | 1999-03-04 | 5.5002 | 6.5933 | 0.027 | 0.08 | 7.89 | 664 | 1.72 | 0.125 | 0.089 | 100 | 9.93 | 8.87 | 1.8 | -2.0794 | 0.58779 | -2.5257
21FLSJWM_LWO | 21FLSJWM | LWO | 28.2685 | -80.833 | River/Stream | 2000-03-09 | 18.9009 | 25.6888 | 0.029 | 0.0035 | 7.37 | 568 | 1.888 | 0.092 | 0.034 | 100 | 5.29 | 6.01 | 1.8915 | -2.386 | 0.63737 | -5.655
21FLSJWM_LWO | 21FLSJWM | LWO | 28.2685 | -80.833 | River/Stream | 2003-02-05 | 7.4199 | 9.5482 | 0.023 | 0.028 | 7.06 | 287 | 1.574 | 0.048 | 0.014 | 250 | 2.1 | 7.71 | 1.602 | -3.0366 | 0.47125 | -3.5756
21FLSJWM_LWO | 21FLSJWM | LWO | 28.2685 | -80.833 | River/Stream | 1999-04-13 | 33.4818 | 39.3823 | 0.024 | 0.0035 | 8.24 | 953 | 1.66 | 0.095 | 0.032 |  |  | 7.76 | 1.6635 | -2.3539 | 0.50892 | -5.655
21FLSJWM_LWO | 21FLSJWM | LWO | 28.2685 | -80.833 | River/Stream | 2005-11-07 | 2.1093 | 2.2993 | 0.014 | 0.0156 | 6.3 |  | 0.97848 | 0.08581 | 0.04502 | 150 |  | 1.86 | 0.99408 | -2.4556 | -0.0059376 | -4.1605
21FLSJWM_LWO | 21FLSJWM | LWO | 28.2685 | -80.833 | River/Stream | 2000-12-07 | 2.0265 | 3.4372 | 0.028 | 0.011 | 7.91 | 769 | 2.128 | 0.105 | 0.05 | 200 | 9.4 | 9.79 | 2.139 | -2.2538 | 0.76034 | -4.5099
21FLSJWM_LWO | 21FLSJWM | LWO | 28.2685 | -80.833 | River/Stream | 2004-07-08 | 17.9958 | 20.5633 | 0.03129 | 0.01224 | 7.72 | 756 | 2.3807 | 0.13933 | 0.04097 | 100 | 33.7 | 3.95 | 2.393 | -1.9709 | 0.87253 | -4.403
21FLSJWM_LWO | 21FLSJWM | LWO | 28.2685 | -80.833 | River/Stream | 1997-05-08 |  |  | 0.019 | 0.013 |  | 771 | 1.47 | 0.081 | 0.031 | 80 | 1.7 | 5.96 | 1.483 | -2.5133 | 0.39407 | -4.3428
21FLSJWM_LWO | 21FLSJWM | LWO | 28.2685 | -80.833 | River/Stream | 2002-04-16 | 18.2868 | 23.9769 | 0.023 | 0.007 |  | 878 | 1.783 | 0.064 | 0.02 | 100 | 3.7 | 6.31 | 1.79 | -2.7489 | 0.58222 | -4.9618
21FLSJWM_LWO | 21FLSJWM | LWO | 28.2685 | -80.833 | River/Stream | 1999-01-07 | 3.6312 | 4.3419 | 0.02 | 0.0035 | 8.14 | 530 | 1.57 | 0.085 | 0.051 | 150 | 0.808 | 10.61 | 1.5735 | -2.4651 | 0.4533 | -5.655
21FLSJWM_LWO | 21FLSJWM | LWO | 28.2685 | -80.833 | River/Stream | 2005-03-14 | 9.3717 | 12.5938 | 0.02108 | 0.005 | 7.58 | 502 | 1.655 | 0.05182 | 0.01377 | 100 |  | 8.39 | 1.66 | -2.96 | 0.50681 | -5.2983
21FLSJWM_LWO | 21FLSJWM | LWO | 28.2685 | -80.833 | River/Stream | 1999-06-03 | 10.8269 | 12.9003 | 0.0165 |  | 8.22 | 1543 | 1.475 | 0.0655 |  |  |  | 8.8 |  | -2.7257 | X | X
21FLSJWM_LWO | 21FLSJWM | LWO | 28.2685 | -80.833 | River/Stream | 1998-02-09 | 0.25 | 1.2531 | 0.013 | 0.019 | 7.15 | 235 | 1.18 | 0.058 | 0.032 | 200 | 0.513 | 8.02 | 1.199 | -2.8473 | 0.18149 | -3.9633
21FLSJWM_LWO | 21FLSJWM | LWO | 28.2685 | -80.833 | River/Stream | 1999-08-05 | 49.2615 | 55.2625 | 0.034 | 0.0035 | 7.52 | 547 | 3.17 | 0.296 | 0.138 | 300 | 9.29 | 6.05 | 3.1735 | -1.2174 | 1.1548 | -5.655
21FLSJWM_LWO | 21FLSJWM | LWO | 28.2685 | -80.833 | River/Stream | 1997-06-09 | 8.544 | 10.5334 | 0.022 | 0.0035 | 7.26 | 676 | 2.11 | 0.076 | 0.016 | 80 | 2.4 | 5.4 | 2.1135 | -2.577 | 0.74835 | -5.655
21FLSJWM_LWO | 21FLSJWM | LWO | 28.2685 | -80.833 | River/Stream | 2003-04-03 | 18.2548 | 25.0826 | 0.019 | 0.005 | 8.11 | 440 | 1.87 | 0.091 | 0.024 | 250 | 5.6 | 8.98 | 1.875 | -2.3969 | 0.62861 | -5.2983
21FLSJWM_LWO | 21FLSJWM | LWO | 28.2685 | -80.833 | River/Stream | 2000-08-03 | 51.66 | 59.5761 | 0.021 | 0.0035 | 7.97 | 1111 | 2.118 | 0.106 | 0.012 | 100 | 13.7 | 4.98 | 2.1215 | -2.2443 | 0.75212 | -5.655
21FLSJWM_LWO | 21FLSJWM | LWO | 28.2685 | -80.833 | River/Stream | 2004-03-09 | 15.555 | 22.9354 | 0.016915 | 0.005 | 7.7 | 542 | 1.7751 | 0.079435 | 0.017995 | 150 | 14.55 | 7.29 | 1.7801 | -2.5328 | 0.57665 | -5.2983
21FLSJWM_LWO | 21FLSJWM | LWO | 28.2685 | -80.833 | River/Stream | 2001-03-19 | 64.8516 | 77.2973 | 0.028 | 0.007 | 7.89 | 1500 | 3.05 | 0.153 | 0.057 | 80 | 15.4 | 7.94 | 3.057 | -1.8773 | 1.1174 | -4.9618
21FLSJWM_LWO | 21FLSJWM | LWO | 28.2685 | -80.833 | River/Stream | 2002-03-12 | 14.0976 | 22.7089 | 0.017 | 0.013 | 7.6 | 647 | 1.886 | 0.068 | 0.022 | 150 | 6.2 | 6.79 | 1.899 | -2.6882 | 0.64133 | -4.3428
21FLSJWM_LWO | 21FLSJWM | LWO | 28.2685 | -80.833 | River/Stream | 2007-06-05 | 23.8631 | 28.8578 | 0.0198 | 0.03465 | 8.06 |  | 2.2017 | 0.16057 | 0.006 | 80 |  | 7.74 | 2.2364 | -1.829 | 0.80485 | -3.3625
21FLSJWM_LWO | 21FLSJWM | LWO | 28.2685 | -80.833 | River/Stream | 2001-01-17 | 24.6708 | 32.9804 | 0.021 | 0.008 | 7.78 | 1143 | 2.358 | 0.107 | 0.043 | 60 | 12.4 | 9.14 | 2.366 | -2.2349 | 0.8612 | -4.8283
21FLSJWM_LWO | 21FLSJWM | LWO | 28.2685 | -80.833 | River/Stream | 2001-02-20 | 26.3449 | 33.2048 | 0.021 | 0.0035 | 7.83 | 1270 | 2.37 | 0.116 | 0.034 | 80 | 19.4 | 8.69 | 2.3735 | -2.1542 | 0.86437 | -5.655
21FLSJWM_LWO | 21FLSJWM | LWO | 28.2685 | -80.833 | River/Stream | 2003-07-14 | 41.5953 | 47.2068 | 0.018 |  | 7.48 | 616 | 2.038 | 0.164 |  | 200 | 8.7 | 6.46 |  | -1.8079 | X | X
21FLSJWM_LWO | 21FLSJWM | LWO | 28.2685 | -80.833 | River/Stream | 2002-02-12 | 29.0977 | 39.3837 | 0.015 | 0.0035 | 7.77 | 623 | 1.734 | 0.068 | 0.017 | 150 | 6.4 | 7.73 | 1.7375 | -2.6882 | 0.55245 | -5.655
21FLSJWM_LWO | 21FLSJWM | LWO | 28.2685 | -80.833 | River/Stream | 2000-07-13 | 29.8105 | 38.035 | 0.031 |  | 8.65 | 1497 | 3.589 | 0.184 |  |  |  | 5.96 |  | -1.6928 | X | X
21FLSJWM_LWO | 21FLSJWM | LWO | 28.2685 | -80.833 | River/Stream | 2002-05-07 | 26.4811 | 31.5203 | 0.021 | 0.009 | 8.5 | 1185 | 2.454 | 0.143 | 0.035 | 80 | 13.2 | 6.98 | 2.463 | -1.9449 | 0.90138 | -4.7105
21FLSJWM_LWO | 21FLSJWM | LWO | 28.2685 | -80.833 | River/Stream | 2003-06-09 | 66.2808 | 73.8439 | 0.022 |  | 8.53 | 635 | 2.5725 | 0.1095 |  | 150 | 18.6 | 7.03 |  | -2.2118 | X | X
21FLSJWM_LWO | 21FLSJWM | LWO | 28.2685 | -80.833 | River/Stream | 2005-07-06 | 1.7889 | 1.9039 | 0.01189 | 0.01337 | 6.65 | 282 | 1.3969 | 0.16902 | 0.08878 | 300 | 2.9 | 0.62 | 1.4103 | -1.7777 | 0.34379 | -4.3147
21FLSJWM_LWO | 21FLSJWM | LWO | 28.2685 | -80.833 | River/Stream | 2005-02-09 | 9.5079 | 12.6741 | 0.012325 | 0.04176 | 7.7 | 424 | 1.5041 | 0.04821 | 0.00905 | 150 | 5.5 | 8 | 1.5458 | -3.0322 | 0.43556 | -3.1758
21FLSJWM_LWO | 21FLSJWM | LWO | 28.2685 | -80.833 | River/Stream | 2000-06-08 | 53.3166 | 70.1757 | 0.024 | 0.0035 | 7.81 | 1875 | 2.9935 | 0.1605 | 0.006 | 60 | 26.25 | 5.46 | 2.997 | -1.8295 | 1.0976 | -5.655
21FLSJWM_LWO | 21FLSJWM | LWO | 28.2685 | -80.833 | River/Stream | 2001-05-23 | 29.5274 | 26.6467 | 0.027 | 0.0035 | 7.73 | 1830 | 3.43 | 0.1405 | 0.077 |  | 9.75 | 3.83 | 3.4335 | -1.9625 | 1.2336 | -5.655
21FLSJWM_LWO | 21FLSJWM | LWO | 28.2685 | -80.833 | River/Stream | 2001-04-17 | 47.8044 | 56.3291 | 0.021 | 0.0035 | 8.52 | 1600 | 2.72 | 0.116 | 0.051 | 70 | 10.1 | 7.98 | 2.7235 | -2.1542 | 1.0019 | -5.655
21FLSJWM_LWO | 21FLSJWM | LWO | 28.2685 | -80.833 | River/Stream | 2002-06-18 | 48.4783 | 60.2815 | 0.015 | 0.01 | 7.71 | 1549 | 1.952 | 0.12 | 0.014 | 60 | 7.9 | 6 | 1.962 | -2.1203 | 0.67396 | -4.6052
21FLSJWM_LWO | 21FLSJWM | LWO | 28.2685 | -80.833 | River/Stream | 2000-05-04 | 22.164 | 26.4896 | 0.016 | 0.0035 | 7.81 | 1247 | 2.143 | 0.109 | 0.006 | 60 | 9.8 | 6.02 | 2.1465 | -2.2164 | 0.76384 | -5.655
21FLSJWM_LWO | 21FLSJWM | LWO | 28.2685 | -80.833 | River/Stream | 2005-04-13 | 5.3133 | 7.5523 | 0.01151 | 0.02946 | 7.17 |  | 1.558 | 0.07286 | 0.01863 | 150 | 4 | 6.74 | 1.5874 | -2.6192 | 0.46212 | -3.5247
21FLSJWM_LWO | 21FLSJWM | LWO | 28.2685 | -80.833 | River/Stream | 1999-07-08 | 33.6153 | 39.1427 | 0.017 | 0.0035 | 7.23 | 610 | 2.49 | 0.32 | 0.206 | 150 | 4 | 4.85 | 2.4935 | -1.1394 | 0.91369 | -5.655
21FLSJWM_LWO | 21FLSJWM | LWO | 28.2685 | -80.833 | River/Stream | 2001-06-19 | 18.8529 | 21.011 | 0.02 | 0.0035 | 8.76 | 1287 | 3.21 | 0.104 | 0.075 | 50 | 13.2 | 6.79 | 3.2135 | -2.2634 | 1.1674 | -5.655
21FLSJWM_LWO | 21FLSJWM | LWO | 28.2685 | -80.833 | River/Stream | 2006-08-02 | 70.3545 | 78.0522 | 0.016 | 0.005 | 8.81 |  | 2.6159 | 0.13023 | 0.006 | 100 |  | 7.17 | 2.6209 | -2.0385 | 0.96351 | -5.2983
21FLSJWM_LWO | 21FLSJWM | LWO | 28.2685 | -80.833 | River/Stream | 2003-05-06 | 8.9498 | 13.6583 | 0.01 |  | 7.51 | 505 | 1.905 | 0.088 |  | 200 | 9.5 | 5.62 |  | -2.4304 | X | X
21FLSJWM_LWO | 21FLSJWM | LWO | 28.2685 | -80.833 | River/Stream | 2005-05-09 | 11.8815 | 14.9122 | 0.005 | 0.0219 | 7.54 | 447 | 1.5431 | 0.081325 | 0.025235 | 150 | 3.3 | 7.39 | 1.565 | -2.5093 | 0.4479 | -3.8213
21FLSJWM_LWO | 21FLSJWM | LWO | 28.2685 | -80.833 | River/Stream | 2008-07-07 | 39.1555 | 45.0548 | 0.005 | 0.005 | 8.57 |  | 1.5903 | 0.1021 | 0.006 | 80 |  | 6.78 | 1.5953 | -2.2818 | 0.46709 | -5.2983
21FLSJWM_LWO | 21FLSJWM | LWO | 28.2685 | -80.833 | River/Stream | 2008-02-04 | 21.8406 | 35.9332 | 0.005 | 0.005 | 7.86 |  | 1.8994 | 0.106 | 0.006 | 150 |  | 8.97 | 1.9044 | -2.2443 | 0.64417 | -5.2983
21FLSJWM_LWO | 21FLSJWM | LWO | 28.2685 | -80.833 | River/Stream | 2007-11-06 | 0.5 | 0.5 | 0.0674 |  | 7.13 |  |  |  | 0.0619 | 400 |  | 5.84 |  | X | X | X
21FLSJWM_LWO | 21FLSJWM | LWO | 28.2685 | -80.833 | River/Stream | 2006-03-01 | 4.5924 | 5.9338 | 0.0358 |  | 8.06 |  |  |  |  | 150 |  | 8.11 |  | X | X | X
21FLSJWM_LWO | 21FLSJWM | LWO | 28.2685 | -80.833 | River/Stream | 2007-10-09 | 2.67 | 3.1959 |  | 0.2227 | 6.66 |  |  |  | 0.0557 | 300 |  | 7.66 |  | X | X | -1.5019
21FLSJWM_LWO | 21FLSJWM | LWO | 28.2685 | -80.833 | River/Stream | 1997-10-09 | 1.5219 | 3.0855 |  | 0.027 | 7.28 | 376 | 1.4 | 0.06 | 0.039 | 200 | 0.8 | 6.27 | 1.427 | -2.8134 | 0.35557 | -3.6119
21FLSJWM_LWO | 21FLSJWM | LWO | 28.2685 | -80.833 | River/Stream | 2001-08-14 | 17.8383 | 21.3488 |  | 0.0035 | 6.67 | 461 |  |  | 0.159 | 300 | 3.66 | 0.49 |  | X | X | -5.655
21FLSJWM_LWO | 21FLSJWM | LWO | 28.2685 | -80.833 | River/Stream | 2000-09-14 |  |  |  |  | 7.29 | 724 | [5 empty] | 4.85 |  | X | X | X
21FLSJWM_LW-SLB | 21FLSJWM | LW-SLB | 28.702 | -81.3921 | River/Stream | 2004-02-18 |  |  | 0.029 | 0.417 | 7.57 | 312.9 | 0.165 | 0.194 | 0.16 | 20 | 1.3 | 6.47 | 0.582 | -1.6399 | -0.54128 | -0.87467
21FLSJWM_LW-SLB | 21FLSJWM | LW-SLB | 28.702 | -81.3921 | River/Stream | 2004-05-11 |  |  | 0.009 |  | 7.53 | 364.7 | 0.13 | 0.172 | 0.158 | 10 | 0.8 | 5.53 |  | -1.7603 | X | X
21FLSJWM_LW-SLB | 21FLSJWM | LW-SLB | 28.702 | -81.3921 | River/Stream | 2004-09-14 |  |  | 0.0335 | 0.29 | 7.61 | 170.7 | 0.495 | 0.133 | 0.084 | 80 | 1.8 | 5.01 | 0.785 | -2.0174 | -0.24207 | -1.2379
21FLSJWM_LW-SLB | 21FLSJWM | LW-SLB | 28.702 | -81.3921 | River/Stream | 2004-03-10 |  |  | 0.0125 | 0.4585 | 7.53 | 308.3 | 0.95 | 0.221 | 0.1785 | 20 | 1.3 | 6.47 | 1.4085 | -1.5096 | 0.34253 | -0.77979
21FLSJWM_LW-SLB | 21FLSJWM | LW-SLB | 28.702 | -81.3921 | River/Stream | 2004-08-18 |  |  | 0.005 | 0.045 |  | 165.5 | 0.69 | 0.148 | 0.0475 | 80 | 5.6 | 4.37 | 0.735 | -1.9105 | -0.30788 | -3.1011
21FLSJWM_LW-SVRD | 21FLSJWM | LW-SVRD | 28.6536 | -81.4021 | River/Stream | 2002-11-14 |  |  | 0.5395 | 0.018 | 7.16 | 285.5 | 1.655 | 0.251 | 0.0505 | 30 | 3.9 | 0.33 | 1.673 | -1.3823 | 0.51462 | -4.0174
21FLSJWM_LW-SVRD | 21FLSJWM | LW-SVRD | 28.6536 | -81.4021 | River/Stream | 2002-10-02 |  |  | 0.0675 | 0.124 | 7.12 | 207.5 | 1.335 | 0.024 | 0.0095 | 1600 | 8 | 5.35 | 1.459 | -3.7297 | 0.37775 | -2.0875
21FLSJWM_LW-UWR | 21FLSJWM | LW-UWR | 28.7556 | -81.4159 | River/Stream | 2004-11-02 |  |  | 0.065 | 0.18 | 7.6 | 298.6 | 0.47 | 0.158 | 0.1365 | 70 | 0.7 | 2.35 | 0.65 | -1.8452 | -0.43078 | -1.7148
21FLSJWM_LW-UWR | 21FLSJWM | LW-UWR | 28.7556 | -81.4159 | River/Stream | 2003-06-12 |  |  | 0.031 | 0.377 | 7.37 | 332 | 0.365 | 0.191 | 0.1585 | 50 | 2.4 | 4.27 | 0.742 | -1.6555 | -0.29841 | -0.97551
21FLSJWM_LW-UWR | 21FLSJWM | LW-UWR | 28.7556 | -81.4159 | River/Stream | 2003-02-05 |  |  | 0.0265 | 0.915 | 7.44 | 331.3 | 0.33 | 0.199 | 0.189 | 70 | 1.4 | 5.58 | 1.245 | -1.6145 | 0.21914 | -0.088831
21FLSJWM_LW-UWR | 21FLSJWM | LW-UWR | 28.7556 | -81.4159 | River/Stream | 2003-03-10 |  |  | 0.0415 | 0.134 | 6.87 | 369.6 | 0.68 | 0.16 | 0.1325 | 400 | 1.3 | 2.46 | 0.814 | -1.8326 | -0.20579 | -2.0099
21FLSJWM_LW-UWR | 21FLSJWM | LW-UWR | 28.7556 | -81.4159 | River/Stream | 2006-02-09 |  |  | 0.023 | 0.255 | 7.07 |  | 0.38 | 0.128 | 0.105 | 60 |  | 6.13 | 0.635 | -2.0557 | -0.45413 | -1.3665
21FLSJWM_LW-UWR | 21FLSJWM | LW-UWR | 28.7556 | -81.4159 | River/Stream | 2003-07-08 |  |  | 0.0255 | 0.216 | 7.08 | 278 | 0.505 | 0.193 | 0.1535 | 80 | 1.2 | 3.3 | 0.721 | -1.6451 | -0.32712 | -1.5325
21FLSJWM_LW-UWR | 21FLSJWM | LW-UWR | 28.7556 | -81.4159 | River/Stream | 2006-01-04 |  |  | 0.019 | 0.589 | 7.13 |  | 0.38 | 0.326 | 0.302 | 40 |  | 4.63 | 0.969 | -1.1209 | -0.031491 | -0.52933
21FLSJWM_LW-UWR | 21FLSJWM | LW-UWR | 28.7556 | -81.4159 | River/Stream | 2003-04-03 |  |  | 0.0225 | 0.251 | 6.9 | 269 | 0.51 | 0.136 | 0.13 | 50 | 0.8 | 3.71 | 0.761 | -1.9951 | -0.27312 | -1.3823
21FLSJWM_LW-UWR | 21FLSJWM | LW-UWR | 28.7556 | -81.4159 | River/Stream | 2002-10-02 |  |  | 0.0305 | 0.459 | 7 | 296.8 | 0.7 | 0.177 | 0.1445 | 150 | 1.3 | 2.38 | 1.159 | -1.7316 | 0.14756 | -0.77871
21FLSJWM_LW-UWR | 21FLSJWM | LW-UWR | 28.7556 | -81.4159 | River/Stream | 2004-04-19 |  |  | 0.005 | 0.6485 | 7.6 | 338.5 | 0.115 | 0.117 |  | 15 | 4.5 |  | 0.7635 | -2.1456 | -0.26984 | -0.43309
21FLSJWM_LW-UWR | 21FLSJWM | LW-UWR | 28.7556 | -81.4159 | River/Stream | 2003-01-09 |  |  | 0.0175 | 0.145 | 7.03 | 224.5 | 0.485 | 0.094 | 0.0495 | 100 | 0.9 | 4.71 | 0.63 | -2.3645 | -0.46204 | -1.931
21FLSJWM_LW-UWR | 21FLSJWM | LW-UWR | 28.7556 | -81.4159 | River/Stream | 2006-06-07 |  |  | 0.005 | 0.343 | 7.64 |  | 0.14 | 0.181 | 0.176 | 15 |  | 6.91 | 0.483 | -1.7093 | -0.72774 | -1.07
21FLSJWM_LW-UWR | 21FLSJWM | LW-UWR | 28.7556 | -81.4159 | River/Stream | 2005-12-15 |  |  | 0.011 | 0.314 | 7.18 |  | 0.35 | 0.131 | 0.113 | 60 |  | 4.65 | 0.664 | -2.0326 | -0.40947 | -1.1584
21FLSJWM_LW-UWR | 21FLSJWM | LW-UWR | 28.7556 | -81.4159 | River/Stream | 2004-06-10 |  |  | 0.005 | 0.648 | 7.54 | 273.2 | 0.1935 | 0.126 | 0.1095 | 10 | 2.6 | 6.08 | 0.8415 | -2.0715 | -0.17257 | -0.43386
21FLSJWM_LW-UWR | 21FLSJWM | LW-UWR | 28.7556 | -81.4159 | River/Stream | 2003-05-13 |  |  | 0.005 | 0.505 | 7.54 | 322.6 | 0.205 | 0.17 | 0.1575 | 15 | 1.7 | 4.97 | 0.71 | -1.772 | -0.34249 | -0.6832
21FLSJWM_LW-UWR | 21FLSJWM | LW-UWR | 28.7556 | -81.4159 | River/Stream | 2006-05-02 |  |  | 0.005 | 0.422 | 7.67 |  | 0.23 | 0.187 | 0.174 | 15 |  | 6.43 | 0.652 | -1.6766 | -0.42771 | -0.86275
21FLSJWM_LW-UWR | 21FLSJWM | LW-UWR | 28.7556 | -81.4159 | River/Stream | 2004-07-14 |  |  | 0.0135 | 0.358 | 7.34 | 306.9 | 0.66 | 0.204 | 0.1615 | 100 | 1.4 |  | 1.018 | -1.5896 | 0.01784 | -1.0272
21FLSJWM_LW-UWR | 21FLSJWM | LW-UWR | 28.7556 | -81.4159 | River/Stream | 2005-06-08 |  |  | 0.0125 | 0.1005 | 6.77 | 237.6 | 0.695 | 0.184 | 0.1585 | 120 | 6.2 | 2.6 | 0.7955 | -1.6928 | -0.22878 | -2.2976
21FLSJWM_LW-UWR | 21FLSJWM | LW-UWR | 28.7556 | -81.4159 | River/Stream | 2004-01-08 |  |  | 0.005 | 0.4615 | 7.99 | 327.8 | 0.28 | 0.18 | 0.166 | 25 | 0.25 | 7.33 | 0.7415 | -1.7148 | -0.29908 | -0.77327
21FLSJWM_LW-UWR | 21FLSJWM | LW-UWR | 28.7556 | -81.4159 | River/Stream | 2003-08-04 |  |  | 0.0145 | 0.075 | 6.98 | 229.5 | 0.825 | 0.138 | 0.083 | 175 | 1.3 | 1.93 | 0.9 | -1.9805 | -0.10536 | -2.5903
21FLSJWM_LW-UWR | 21FLSJWM | LW-UWR | 28.7556 | -81.4159 | River/Stream | 2002-11-14 |  |  | 0.0065 | 0.506 | 7.47 | 316.45 | 0.385 | 0.244 | 0.1475 | 30 | 1.7 | 5.935 | 0.891 | -1.4106 | -0.11541 | -0.68122
21FLSJWM_LW-UWR | 21FLSJWM | LW-UWR | 28.7556 | -81.4159 | River/Stream | 2005-03-01 |  |  | 0.008 | 0.1685 | 7.16 | 303 | 0.48 | 0.144 | 0.1115 | 80 | 1.5 | 4.26 | 0.6485 | -1.9379 | -0.43309 | -1.7808
21FLSJWM_LW-UWR | 21FLSJWM | LW-UWR | 28.7556 | -81.4159 | River/Stream | 2006-03-08 |  |  | 0.005 | 0.421 | 7.42 |  | 0.32 | 0.165 | 0.147 | 25 |  | 6.47 | 0.741 | -1.8018 | -0.29975 | -0.86512
21FLSJWM_LW-UWR | 21FLSJWM | LW-UWR | 28.7556 | -81.4159 | River/Stream | 2005-02-01 |  |  | 0.005 | 0.296 | 7.38 | 314.1 | 0.36 | 0.133 | 0.107 | 35 | 1 | 6.51 | 0.656 | -2.0174 | -0.42159 | -1.2174
21FLSJWM_LW-UWR | 21FLSJWM | LW-UWR | 28.7556 | -81.4159 | River/Stream | 2004-12-07 |  |  | 0.005 | 0.384 | 7.17 | 319.1 | 0.385 |  | 0.1305 | 50 | 1 | 4.82 | 0.769 | X | -0.26266 | -0.95711
21FLSJWM_LW-UWR | 21FLSJWM | LW-UWR | 28.7556 | -81.4159 | River/Stream | 2002-12-05 |  |  | 0.005 | 1.32 | 7.39 | 376.1 | 0.395 | 0.282 | 0.2235 | 35 | 1.1 | 5.47 | 1.715 | -1.2658 | 0.53941 | 0.27763
21FLSJWM_LW-UWR | 21FLSJWM | LW-UWR | 28.7556 | -81.4159 | River/Stream | 2006-08-02 |  |  | 0.005 | 0.475 | 7.39 |  | 0.41 | 0.201 | 0.205 | 50 |  | 4.53 | 0.885 | -1.6045 | -0.12217 | -0.74444
21FLSJWM_LW-UWR | 21FLSJWM | LW-UWR | 28.7556 | -81.4159 | River/Stream | 2004-10-05 |  |  | 0.0105 | 0.005 | 6.95 | 220 | 0.91 | 0.171 | 0.095 | 200 | 6.1 | 0.57 | 0.915 | -1.7661 | -0.088831 | -5.2983
21FLSJWM_LW-UWR | 21FLSJWM | LW-UWR | 28.7556 | -81.4159 | River/Stream | 2005-04-05 |  |  | 0.005 | 0.155 | 7.35 | 289.2 | 0.435 | 0.161 | 0.1145 | 60 | 1.5 | 4.45 | 0.59 | -1.8264 | -0.52763 | -1.8643
21FLSJWM_LW-UWR | 21FLSJWM | LW-UWR | 28.7556 | -81.4159 | River/Stream | 2006-07-06 |  |  | 0.005 | 0.225 | 7.4 |  | 0.435 | 0.156 | 0.145 | 35 |  | 4.89 | 0.66 | -1.8579 | -0.41552 | -1.4917
21FLSJWM_LW-UWR | 21FLSJWM | LW-UWR | 28.7556 | -81.4159 | River/Stream | 2003-12-15 |  |  | 0.005 | 0.102 | 7.58 | 277.6 | 0.475 | 0.144 | 0.1005 | 70 | 3.1 | 4.06 | 0.577 | -1.9379 | -0.54991 | -2.2828
21FLSJWM_LW-UWR | 21FLSJWM | LW-UWR | 28.7556 | -81.4159 | River/Stream | 2005-01-04 |  |  | 0.005 | 0.3055 | 7.37 | 320.9 | 0.475 | 0.157 | 0.132 | 40 | 0.25 | 5.14 | 0.7805 | -1.8515 | -0.24782 | -1.1858
21FLSJWM_LW-UWR | 21FLSJWM | LW-UWR | 28.7556 | -81.4159 | River/Stream | 2006-09-07 |  |  | 0.005 | 0.123 | 7.16 |  | 0.52 | 0.163 | 0.13 | 70 |  | 3.47 | 0.643 | -1.814 | -0.44161 | -2.0956
21FLSJWM_LW-UWR | 21FLSJWM | LW-UWR | 28.7556 | -81.4159 | River/Stream | 2005-05-09 |  |  | 0.005 | 0.462 | 7.37 |  | 0.52 | 0.131 | 0.0925 | 80 | 6.4 | 3.96 | 0.982 | -2.0326 | -0.018164 | -0.77219
21FLSJWM_LW-UWR | 21FLSJWM | LW-UWR | 28.7556 | -81.4159 | River/Stream | 2005-11-03 |  |  | 0.005 | 0.067 | 6.87 |  | 0.525 | 0.173 | 0.135 | 125 |  | 3.28 | 0.592 | -1.7545 | -0.52425 | -2.7031
21FLSJWM_LW-UWR | 21FLSJWM | LW-UWR | 28.7556 | -81.4159 | River/Stream | 2005-10-11 |  |  | 0.005 | 0.056 | 6.94 |  | 0.54 | 0.192 | 0.156 | 100 |  | 1.94 | 0.596 | -1.6503 | -0.51751 | -2.8824
21FLSJWM_LW-UWR | 21FLSJWM | LW-UWR | 28.7556 | -81.4159 | River/Stream | 2005-09-13 |  |  | 0.005 |  | 7.28 |  | 0.545 | 0.2 | 0.1475 | 70 |  | 3.06 |  | -1.6094 | X | X
21FLSJWM_LW-UWR | 21FLSJWM | LW-UWR | 28.7556 | -81.4159 | River/Stream | 2005-08-03 |  |  | 0.005 | 0.218 | 7.21 |  | 0.63 | 0.18 | 0.144 | 80 |  | 2.6 | 0.848 | -1.7148 | -0.16487 | -1.5233
21FLSJWM_LW-UWR | 21FLSJWM | LW-UWR | 28.7556 | -81.4159 | River/Stream | 2005-07-06 |  |  |  |  | 7.13 | 230.1 | [5 empty] | 1.77 |  | X | X | X
21FLSJWM_LW-UWR | 21FLSJWM | LW-UWR | 28.7556 | -81.4159 | River/Stream | 2006-04-05 |  |  |  | 0.515 | 7.54 |  | 0.18 | 0.208 | 0.187 | 15 |  | 6.91 | 0.695 | -1.5702 | -0.36384 | -0.66359
21FLSJWM_LWW | 21FLSJWM | LWW | 28.1668 | -80.7696 | River/Stream | 2001-07-16 | 3.2093 | 5.503 | 0.544 | 0.08 | 7.16 | 698 | 3.11 | 0.102 | 0.041 | 80 | 2.03 | 4.9 | 3.19 | -2.2828 | 1.16 | -2.5257
21FLSJWM_LWW | 21FLSJWM | LWW | 28.1668 | -80.7696 | River/Stream | 2000-03-09 | 4.0139 | 8.1467 | 0.513 | 0.281 | 6.76 | 400 | 3.182 | 0.247 | 0.133 | 150 | 5.66 | 3.36 | 3.463 | -1.3984 | 1.2421 | -1.2694
21FLSJWM_LWW | 21FLSJWM | LWW | 28.1668 | -80.7696 | River/Stream | 2004-10-18 | 1.4071 | 2.0496 | 0.15148 | 0.01576 | 6.57 | 168 | 1.2991 | 0.12787 | 0.08749 | 300 | 1.7 | 2.32 | 1.3149 | -2.0567 | 0.27374 | -4.1503
21FLSJWM_LWW | 21FLSJWM | LWW | 28.1668 | -80.7696 | River/Stream | 2004-11-18 | 0.5 | 2.1488 | 0.1957 | 0.06556 | 7.22 | 232 | 1.7346 | 0.06498 | 0.03332 | 300 | 6.55 | 8.19 | 1.8001 | -2.7337 | 0.58786 | -2.7248
21FLSJWM_LWW | 21FLSJWM | LWW | 28.1668 | -80.7696 | River/Stream | 2002-10-15 | 1.7008 | 4.0752 | 0.22 |  | 7.42 | 292 | 2.047 | 0.084 |  | 400 | 4 | 5.59 |  | -2.4769 | X | X
21FLSJWM_LWW | 21FLSJWM | LWW | 28.1668 | -80.7696 | River/Stream | 2000-07-13 | 12.2019 | 19.5069 | 0.552 |  | 7.01 | 493 | 5.196 | 0.36 |  |  |  | 1.91 |  | -1.0217 | X | X
21FLSJWM_LWW | 21FLSJWM | LWW | 28.1668 | -80.7696 | River/Stream | 2002-09-04 | 3.6686 | 4.6585 | 0.1725 | 0.0245 | 6.9 | 264 | 1.6925 | 0.0775 | 0.0425 | 350 | 1.6 | 3.24 | 1.717 | -2.5575 | 0.54058 | -3.7091
21FLSJWM_LWW | 21FLSJWM | LWW | 28.1668 | -80.7696 | River/Stream | 2006-09-11 | 2.5899 | 3.9657 | 0.1559 |  | 6.97 |  | 1.5731 | 0.18276 | 0.1356 | 250 |  | 3.75 |  | -1.6996 | X | X
21FLSJWM_LWW | 21FLSJWM | LWW | 28.1668 | -80.7696 | River/Stream | 2007-08-06 | 1.4685 | 2.193 | 0.2273 | 0.1837 | 7 |  | 2.302 | 0.27485 | 0.1924 | 400 |  | 3.07 | 2.4857 | -1.2915 | 0.91057 | -1.6945
21FLSJWM_LWW | 21FLSJWM | LWW | 28.1668 | -80.7696 | River/Stream | 2008-08-05 | 2.9904 | 3.6456 | 0.2209 | 0.0351 | 6.89 |  | 2.3278 | 0.2579 | 0.1912 | 400 |  | 1.77 | 2.3629 | -1.3552 | 0.85989 | -3.3496
21FLSJWM_LWW | 21FLSJWM | LWW | 28.1668 | -80.7696 | River/Stream | 2004-06-15 | 12.0996 | 18.1604 | 0.31178 | 0.0928 | 7.28 | 556 | 3.4659 | 0.15563 | 0.03121 | 100 | 38.7 | 3.25 | 3.5587 | -1.8603 | 1.2694 | -2.3773
21FLSJWM_LWW | 21FLSJWM | LWW | 28.1668 | -80.7696 | River/Stream | 1997-09-11 | 0.7743 | 1.1011 | 0.1145 | 0.0665 | 7.15 | 351 | 1.31 | 0.095 | 0.0715 | 250 | 1.4 | 5.58 | 1.3765 | -2.3539 | 0.31954 | -2.7106
21FLSJWM_LWW | 21FLSJWM | LWW | 28.1668 | -80.7696 | River/Stream | 1997-07-10 | 3.0705 | 4.9474 | 0.0785 | 0.024 | 7.49 | 604 | 1 | 0.131 | 0.102 | 100 | 4.3 | 5.02 | 1.024 | -2.0326 | 0.023717 | -3.7297