21FLSUW_SUW050C1 | 21FLSUW | SUW050C1 | 30.3411 | -82.82 | River/Stream | 1990-10-11 |  | 1.98 | 0.015 |  | 7.2 | 161 | 0.67 | 0.19 | 0.17 |  | 2.2 | 5.5 |  | -1.6607 | X | X
21FLSUW_SUW050C1 | 21FLSUW | SUW050C1 | 30.3411 | -82.82 | River/Stream | 1992-06-02 |  |  | 0.021 |  | 5.34 | 60 | 1.05 | 0.225 | 0.19 |  | 0.5 | 6.4 |  | -1.4917 | X | X
21FLSUW_SUW050C1 | 21FLSUW | SUW050C1 | 30.3411 | -82.82 | River/Stream | 1990-12-05 |  | 2.09 | 0.015 |  | 7.39 | 104.5 | 0.75 | 0.4 | 0.15 |  | 0.62 | 7.9 |  | -0.91629 | X | X
21FLSUW_SUW050C1 | 21FLSUW | SUW050C1 | 30.3411 | -82.82 | River/Stream | 1991-01-08 |  | 2.09 | 0.015 | 0.06 | 7.43 | 106.5 | 0.81 | 0.18 | 0.074 |  | 0.99 | 7.2 | 0.87 | -1.7148 | -0.13926 | -2.8134
21FLSUW_SUW050C1 | 21FLSUW | SUW050C1 | 30.3411 | -82.82 | River/Stream | 1990-06-05 |  | 1 | 0.015 |  |  | 82 | 0.95 | 0.22 | 0.2 |  | 1.1 |  |  | -1.5141 | X | X
21FLSUW_SUW050C1 | 21FLSUW | SUW050C1 | 30.3411 | -82.82 | River/Stream | 1991-09-04 |  |  | 0.015 |  | 3.91 | 68.5 | 1.2 | 0.36 | 0.09 |  | 4.2 | 4.3 |  | -1.0217 | X | X
21FLSUW_SUW050C1 | 21FLSUW | SUW050C1 | 30.3411 | -82.82 | River/Stream | 1991-06-05 |  | 0.22 | 0.015 |  | 4.11 | 68 | 1.3 | 0.18 |  |  | 1.1 | 5.5 |  | -1.7148 | X | X
21FLSUW_SUW050C1 | 21FLSUW | SUW050C1 | 30.3411 | -82.82 | River/Stream | 1990-07-10 |  | 4.1 | 0.015 |  | 7.48 | 113.5 | 1.3 | 0.3 | 0.27 |  | 0.82 | 5.9 |  | -1.204 | X | X
21FLSUW_SUW050C1 | 21FLSUW | SUW050C1 | 30.3411 | -82.82 | River/Stream | 1990-04-10 |  | 0.15 | 0.015 |  | 3.98 | 64 | 1.4 | 0.11 | 0.12 |  | 0.97 | 8.3 |  | -2.2073 | X | X
21FLSUW_SUW050C1 | 21FLSUW | SUW050C1 | 30.3411 | -82.82 | River/Stream | 1990-02-06 |  | 3.5 | 0.015 |  | 4.12 | 67 | 1.5 | 0.13 | 0.1 |  | 6 | 7.6 |  | -2.0402 | X | X
21FLSUW_SUW050C1 | 21FLSUW | SUW050C1 | 30.3411 | -82.82 | River/Stream | 1992-07-09 |  |  | 0.011 |  | 4.7 | 68.5 | 1.19 | 0.351 | 0.146 |  |  | 6.2 |  | -1.047 | X | X
21FLSUW_SUW050C1 | 21FLSUW | SUW050C1 | 30.3411 | -82.82 | River/Stream | 1992-08-04 |  |  | 0.011 |  | 3.89 | 68 | 1.27 | 0.169 | 0.132 |  | 0.55 | 6.2 |  | -1.7779 | X | X
21FLSUW_SUW050C1 | 21FLSUW | SUW050C1 | 30.3411 | -82.82 | River/Stream | 1990-08-08 |  | 4.2 | 0.015 |  | 7.19 | 148 | 2 | 0.27 | 0.23 |  | 0.66 | 6.9 |  | -1.3093 | X | X
21FLSUW_SUW050C1 | 21FLSUW | SUW050C1 | 30.3411 | -82.82 | River/Stream | 1992-01-08 |  |  | 0.005 |  | 6.35 | 57.5 | 0.96 | 0.191 | 0.134 |  | 0.65 | 9.1 |  | -1.6555 | X | X
21FLSUW_SUW050C1 | 21FLSUW | SUW050C1 | 30.3411 | -82.82 | River/Stream | 1992-02-03 |  |  | 0.005 |  | 4.1 | 65.5 | 1.05 | 0.128 | 0.092 |  | 0.9 | 8.7 |  | -2.0557 | X | X
21FLSUW_SUW050C1 | 21FLSUW | SUW050C1 | 30.3411 | -82.82 | River/Stream | 1991-12-03 |  |  | 0.005 | 0.04 | 6.46 | 85.5 | 1.07 | 0.203 | 0.167 |  | 0.9 | 7.5 | 1.11 | -1.5945 | 0.10436 | -3.2189
21FLSUW_SUW050C1 | 21FLSUW | SUW050C1 | 30.3411 | -82.82 | River/Stream | 1992-04-07 |  |  | 0.005 |  | 3.83 | 66.5 | 1.09 | 0.117 | 0.071 |  | 0.7 | 9.5 |  | -2.1456 | X | X
21FLSUW_SUW050C1 | 21FLSUW | SUW050C1 | 30.3411 | -82.82 | River/Stream | 1991-11-06 |  |  | 0.005 |  | 6.34 | 71 | 1.1 | 0.2 | 0.18 |  | 0.45 | 7.7 |  | -1.6094 | X | X
21FLSUW_SUW050C1 | 21FLSUW | SUW050C1 | 30.3411 | -82.82 | River/Stream | 1992-03-03 |  |  | 0.005 |  | 3.97 | 67 | 1.18 | 0.091 | 0.071 |  |  | 8.4 |  | -2.3969 | X | X
21FLSUW_SUW050C1 | 21FLSUW | SUW050C1 | 30.3411 | -82.82 | River/Stream | 1992-09-01 |  |  | 0.005 |  | 2.34 | 69.5 | 1.39 | 0.211 | 0.082 |  |  | 5.8 |  | -1.5559 | X | X
21FLSUW_SUW050C1 | 21FLSUW | SUW050C1 | 30.3411 | -82.82 | River/Stream | 1989-04-04 |  |  |  |  | 6.09 | 50 | [5 empty] | 6.9 |  | X | X | X
21FLSUW_SUW050C1 | 21FLSUW | SUW050C1 | 30.3411 | -82.82 | River/Stream | 1989-02-08 | [5 empty] | 50 | [5 empty] | 7.7 |  | X | X | X
21FLSUW_SUW050C1 | 21FLSUW | SUW050C1 | 30.3411 | -82.82 | River/Stream | 1989-06-05 |  |  |  |  | 7.23 | 100 | [5 empty] | 5.9 |  | X | X | X
21FLSUW_SUW050C1 | 21FLSUW | SUW050C1 | 30.3411 | -82.82 | River/Stream | 1989-08-09 |  |  |  |  | 4.98 | 60 | [5 empty] | 5.4 |  | X | X | X
21FLSUW_SUW050C1 | 21FLSUW | SUW050C1 | 30.3411 | -82.82 | River/Stream | 1989-10-02 |  |  |  |  | 3.64 | 63 | [5 empty] | 6.4 |  | X | X | X
21FLSUW_SUW050C1 | 21FLSUW | SUW050C1 | 30.3411 | -82.82 | River/Stream | 1989-12-06 |  |  |  |  | 6.59 | 55 | [5 empty] | 9.4 |  | X | X | X
21FLSUW_SUW060C1 | 21FLSUW | SUW060C1 | 30.3458 | -82.83 | River/Stream | 1990-10-11 |  | 1.43 | 1.1 | 1.3 | 7.35 | 478.5 | 1.8 | 8.9 | 8.8 |  | 5.5 | 6.2 | 3.1 | 2.1861 | 1.1314 | 0.26236
21FLSUW_SUW060C1 | 21FLSUW | SUW060C1 | 30.3458 | -82.83 | River/Stream | 1992-06-02 |  |  | 0.304 | 0.26 | 5.86 | 111 | 1.33 | 1.53 | 0.986 |  | 0.8 | 6.3 | 1.59 | 0.42527 | 0.46373 | -1.3471
21FLSUW_SUW060C1 | 21FLSUW | SUW060C1 | 30.3458 | -82.83 | River/Stream | 1991-01-08 |  | 1.21 | 0.19 | 1.3 | 7.51 | 311.5 | 1 | 0.2 | 5.2 |  | 1.5 | 6.7 | 2.3 | -1.6094 | 0.83291 | 0.26236
21FLSUW_SUW060C1 | 21FLSUW | SUW060C1 | 30.3458 | -82.83 | River/Stream | 1991-05-08 |  | 0.35 | 0.12 | 0.06 | 4.7 | 60 | 0.76 |  | 0.051 |  | 1.4 | 5.7 | 0.82 | X | -0.19845 | -2.8134
21FLSUW_SUW060C1 | 21FLSUW | SUW060C1 | 30.3458 | -82.83 | River/Stream | 1990-12-05 |  | 0.66 | 0.015 | 1.1 | 7.63 | 325 | 0.11 | 4.4 | 4.7 |  | 1.9 | 8.7 | 1.21 | 1.4816 | 0.19062 | 0.09531
21FLSUW_SUW060C1 | 21FLSUW | SUW060C1 | 30.3458 | -82.83 | River/Stream | 1990-08-08 |  | 0.99 | 0.058 | 0.39 | 7.35 | 346 | 0.58 | 2.7 | 2.8 |  | 1.6 | 6.4 | 0.97 | 0.99325 | -0.030459 | -0.94161
21FLSUW_SUW060C1 | 21FLSUW | SUW060C1 | 30.3458 | -82.83 | River/Stream | 1990-07-10 |  | 4.3 | 0.015 | 0.26 | 7.77 | 205.5 | 0.19 | 2.9 | 2.9 |  | 1.3 | 6.6 | 0.45 | 1.0647 | -0.79851 | -1.3471
21FLSUW_SUW060C1 | 21FLSUW | SUW060C1 | 30.3458 | -82.83 | River/Stream | 1990-05-08 |  | 2 | 0.1 | 0.18 | 6.19 | 119.5 | 1.3 | 1.2 | 1 |  | 17 | 7.3 | 1.48 | 0.18232 | 0.39204 | -1.7148
21FLSUW_SUW060C1 | 21FLSUW | SUW060C1 | 30.3458 | -82.83 | River/Stream | 1992-07-09 |  |  | 0.088 | 0.07 | 5.19 | 104 | 1.25 | 0.924 | 0.849 |  |  | 6.2 | 1.32 | -0.079043 | 0.27763 | -2.6593
21FLSUW_SUW060C1 | 21FLSUW | SUW060C1 | 30.3458 | -82.83 | River/Stream | 1990-03-07 |  | 0.65 | 0.044 |  | 3.91 | 77.5 | 0.64 | 0.2 | 0.2 |  | 1.5 | 9.5 |  | -1.6094 | X | X
21FLSUW_SUW060C1 | 21FLSUW | SUW060C1 | 30.3458 | -82.83 | River/Stream | 1991-10-09 |  |  | 0.082 | 0.06 | 4.93 | 62.5 | 1.47 | 0.106 | 0.194 |  | 0.8 | 7.8 | 1.53 | -2.2443 | 0.42527 | -2.8134
21FLSUW_SUW060C1 | 21FLSUW | SUW060C1 | 30.3458 | -82.83 | River/Stream | 1991-07-10 |  | 0.36 | 0.057 |  | 4.24 | 96 | 1.1 |  |  |  | 2.6 | 5.9 |  | X | X | X
21FLSUW_SUW060C1 | 21FLSUW | SUW060C1 | 30.3458 | -82.83 | River/Stream | 1991-04-11 |  | 0.22 | 0.064 | 0.11 | 4.03 | 61.5 | 1.3 | 0.14 | 0.15 |  | 1.8 | 5.4 | 1.41 | -1.9661 | 0.34359 | -2.2073
21FLSUW_SUW060C1 | 21FLSUW | SUW060C1 | 30.3458 | -82.83 | River/Stream | 1991-08-06 |  | 0.36 | 0.063 |  | 3.85 | 63.5 | 1.4 | 0.14 | 0.21 |  | 1.7 | 4.7 |  | -1.9661 | X | X
21FLSUW_SUW060C1 | 21FLSUW | SUW060C1 | 30.3458 | -82.83 | River/Stream | 1991-11-06 |  |  | 0.04 | 0.19 | 6.61 | 121 | 1.18 | 0.878 | 0.915 |  | 0.65 | 7.9 | 1.37 | -0.13011 | 0.31481 | -1.6607
21FLSUW_SUW060C1 | 21FLSUW | SUW060C1 | 30.3458 | -82.83 | River/Stream | 1992-05-05 |  |  | 0.038 | 0.09 | 5.25 | 74.5 | 1.26 | 0.439 | 0.453 |  | 0.65 | 6.9 | 1.35 | -0.82326 | 0.3001 | -2.4079
21FLSUW_SUW060C1 | 21FLSUW | SUW060C1 | 30.3458 | -82.83 | River/Stream | 1990-09-05 |  | 1.43 | 0.015 | 0.65 | 7.43 | 306 | 0.56 | 4.8 | 4.4 |  | 3.3 | 7 | 1.21 | 1.5686 | 0.19062 | -0.43078
21FLSUW_SUW060C1 | 21FLSUW | SUW060C1 | 30.3458 | -82.83 | River/Stream | 1990-11-07 |  | 0.88 | 0.015 | 0.73 | 8.05 | 260.5 | 0.64 | 2.2 | 2.7 |  | 1.7 | 8.2 | 1.37 | 0.78846 | 0.31481 | -0.31471
21FLSUW_SUW060C1 | 21FLSUW | SUW060C1 | 30.3458 | -82.83 | River/Stream | 1992-01-08 |  |  | 0.022 | 0.34 | 6.36 | 126.5 | 0.96 | 1.58 | 1.37 |  | 0.8 | 8.6 | 1.3 | 0.45742 | 0.26236 | -1.0788
21FLSUW_SUW060C1 | 21FLSUW | SUW060C1 | 30.3458 | -82.83 | River/Stream | 1990-06-05 |  | 1.99 | 0.015 | 0.19 |  | 176 | 0.72 | 1.5 | 1.6 |  | 2 |  | 0.91 | 0.40547 | -0.094311 | -1.6607
21FLSUW_SUW060C1 | 21FLSUW | SUW060C1 | 30.3458 | -82.83 | River/Stream | 1991-06-05 |  | 0.18 | 0.015 |  | 4.17 | 64 | 1.2 | 0.2 |  |  | 2 | 5.3 |  | -1.6094 | X | X
21FLSUW_SUW060C1 | 21FLSUW | SUW060C1 | 30.3458 | -82.83 | River/Stream | 1991-03-05 |  | 0.79 | 0.015 |  | 4.29 | 64.5 | 1.2 | 0.26 |  |  | 3 | 6.4 |  | -1.3471 | X | X
21FLSUW_SUW060C1 | 21FLSUW | SUW060C1 | 30.3458 | -82.83 | River/Stream | 1991-09-04 |  |  | 0.015 |  | 4.02 | 64.5 | 1.2 | 0.45 | 0.12 |  | 2 | 4.3 |  | -0.79851 | X | X
21FLSUW_SUW060C1 | 21FLSUW | SUW060C1 | 30.3458 | -82.83 | River/Stream | 1990-02-06 |  | 2.7 | 0.015 |  | 3.6 | 66.5 | 1.3 | 0.15 | 0.1 |  | 11 | 7.6 |  | -1.8971 | X | X
21FLSUW_SUW060C1 | 21FLSUW | SUW060C1 | 30.3458 | -82.83 | River/Stream | 1990-04-10 |  | 0.28 | 0.015 |  | 4.06 | 64 | 1.3 | 0.12 | 0.13 |  | 0.99 | 8 |  | -2.1203 | X | X
21FLSUW_SUW060C1 | 21FLSUW | SUW060C1 | 30.3458 | -82.83 | River/Stream | 1992-08-04 |  |  | 0.011 |  | 4.09 | 89.5 | 1.24 | 0.41 | 0.348 |  | 0.7 | 6.1 |  | -0.8916 | X | X
21FLSUW_SUW060C1 | 21FLSUW | SUW060C1 | 30.3458 | -82.83 | River/Stream | 1991-12-03 |  |  | 0.005 | 0.25 | 6.76 | 146 | 0.94 | 1.22 | 0.943 |  | 1.2 | 7.2 | 1.19 | 0.19885 | 0.17395 | -1.3863
21FLSUW_SUW060C1 | 21FLSUW | SUW060C1 | 30.3458 | -82.83 | River/Stream | 1992-04-07 |  |  | 0.005 |  | 4.17 | 65.5 | 1.09 | 0.304 | 0.227 |  | 0.9 | 9.2 |  | -1.1907 | X | X
21FLSUW_SUW060C1 | 21FLSUW | SUW060C1 | 30.3458 | -82.83 | River/Stream | 1992-02-03 |  |  | 0.005 | 0.05 | 4.25 | 64 | 1.1 | 0.315 | 0.263 |  | 1.4 | 9.5 | 1.15 | -1.1552 | 0.13976 | -2.9957
21FLSUW_SUW060C1 | 21FLSUW | SUW060C1 | 30.3458 | -82.83 | River/Stream | 1992-03-03 |  |  | 0.005 |  | 4.14 | 65.5 | 1.18 | 0.178 | 0.161 |  | 0.55 | 8.4 |  | -1.726 | X | X
21FLSUW_SUW060C1 | 21FLSUW | SUW060C1 | 30.3458 | -82.83 | River/Stream | 1992-09-01 |  |  | 0.005 |  | 3.13 | 69 | 1.32 | 0.293 | 0.163 |  |  | 5.8 |  | -1.2276 | X | X
21FLSUW_SUW060C1 | 21FLSUW | SUW060C1 | 30.3458 | -82.83 | River/Stream | 1989-10-02 |  |  |  |  | 4.53 | 94 | [5 empty] | 5.6 |  | X | X | X
21FLSUW_SUW060C1 | 21FLSUW | SUW060C1 | 30.3458 | -82.83 | River/Stream | 1989-04-04 | [5 empty] | 165 | [5 empty] | 6.6 |  | X | X | X
21FLSUW_SUW060C1 | 21FLSUW | SUW060C1 | 30.3458 | -82.83 | River/Stream | 1989-08-07 |  |  |  |  | 6.32 | 164 | [5 empty] | 5 |  | X | X | X
21FLSUW_SUW060C1 | 21FLSUW | SUW060C1 | 30.3458 | -82.83 | River/Stream | 1989-12-07 |  |  |  |  | 7.38 | 200 | [5 empty] | 8.4 |  | X | X | X
21FLSUW_SUW060C1 | 21FLSUW | SUW060C1 | 30.3458 | -82.83 | River/Stream | 1989-06-05 |  |  |  |  | 7.48 | 280 | [5 empty] | 7 |  | X | X | X
21FLSUW_SUW060C1 | 21FLSUW | SUW060C1 | 30.3458 | -82.83 | River/Stream | 1989-02-08 |  |  |  |  | 6.77 | 166 | [5 empty] | 7.4 |  | X | X | X
21FLSUW_SUW070C1 | 21FLSUW | SUW070C1 | 30.395 | -82.9361 | River/Stream | 1997-10-08 |  |  | 0.42 | 0.37 | 6.46 | 204.5 | 0.76 | 1.31 | 1.19 |  | 0.7 | 5.3 | 1.13 | 0.27003 | 0.12222 | -0.99425
21FLSUW_SUW070C1 | 21FLSUW | SUW070C1 | 30.395 | -82.9361 | River/Stream | 1995-12-11 |  |  | 0.643 | 0.23 | 7.1 | 218.5 | 1.75 | 1.11 | 0.934 |  | 2 | 7.8 | 1.98 | 0.10436 | 0.6831 | -1.4697
21FLSUW_SUW070C1 | 21FLSUW | SUW070C1 | 30.395 | -82.9361 | River/Stream | 1990-08-08 |  | 0.45 | 0.12 |  | 7.2 | 348 | 0.41 | 1.7 | 1.7 |  | 2.3 | 5.5 |  | 0.53063 | X | X
21FLSUW_SUW070C1 | 21FLSUW | SUW070C1 | 30.395 | -82.9361 | River/Stream | 1998-03-11 |  |  | 0.21 | 0.055 | 4.34 | 46 | 0.865 | 0.283 | 0.272 |  | 0.875 | 5.2 | 0.92 | -1.2623 | -0.083382 | -2.9004
21FLSUW_SUW070C1 | 21FLSUW | SUW070C1 | 30.395 | -82.9361 | River/Stream | 1996-01-15 |  |  | 0.323 | 0.16 | 6.25 | 121.5 | 1.35 | 0.478 | 0.425 |  | 1.9 | 10.4 | 1.51 | -0.73814 | 0.41211 | -1.8326
21FLSUW_SUW070C1 | 21FLSUW | SUW070C1 | 30.395 | -82.9361 | River/Stream | 1992-06-02 |  |  | 0.225 | 0.27 | 5.97 | 164 | 1.05 | 1.28 | 0.946 |  | 0.8 | 5.3 | 1.32 | 0.24686 | 0.27763 | -1.3093
21FLSUW_SUW070C1 | 21FLSUW | SUW070C1 | 30.395 | -82.9361 | River/Stream | 1997-09-11 |  |  | 0.21 | 0.12 | 5.79 | 109.5 | 1.05 | 0.488 | 0.467 |  | 0.8 | 5.3 | 1.17 | -0.71744 | 0.157 | -2.1203
21FLSUW_SUW070C1 | 21FLSUW | SUW070C1 | 30.395 | -82.9361 | River/Stream | 1996-02-12 |  |  | 0.171 | 0.14 | 5.74 | 102 | 1.02 | 0.318 | 0.271 |  | 1.2 | 9 | 1.16 | -1.1457 | 0.14842 | -1.9661
21FLSUW_SUW070C1 | 21FLSUW | SUW070C1 | 30.395 | -82.9361 | River/Stream | 1993-11-09 |  |  | 0.212 | 0.08 | 6.78 | 115 | 1.27 | 1.09 | 0.885 |  | 2.4 | 7.8 | 1.35 | 0.086178 | 0.3001 | -2.5257
21FLSUW_SUW070C1 | 21FLSUW | SUW070C1 | 30.395 | -82.9361 | River/Stream | 2003-10-07 |  | 1.07 | 0.254 | 0.32 | 6.73 | 167 | 1.61 | 1.28 | 1.23 |  | 1.95 | 5.9 | 1.93 | 0.24686 | 0.65752 | -1.1394
21FLSUW_SUW070C1 | 21FLSUW | SUW070C1 | 30.395 | -82.9361 | River/Stream | 1990-10-11 |  | 0.77 | 0.055 | 0.17 | 7.79 | 349 | 0.35 | 3.4 | 3.1 |  | 0.57 | 6 | 0.52 | 1.2238 | -0.65393 | -1.772
21FLSUW_SUW070C1 | 21FLSUW | SUW070C1 | 30.395 | -82.9361 | River/Stream | 2002-01-10 | 1.8 | 3.8 | 0.12 | 0.57 | 7.75 | 263.5 | 0.81 | 2.247 | 2.16 |  | 1.5 | 9.1 | 1.38 | 0.8096 | 0.32208 | -0.56212
21FLSUW_SUW070C1 | 21FLSUW | SUW070C1 | 30.395 | -82.9361 | River/Stream | 1999-09-09 |  |  | 0.085 | 0.05 | 7.16 | 183.5 | 0.585 | 0.23 | 0.1995 |  | 0.8 | 5.3 | 0.635 | -1.4697 | -0.45413 | -2.9957
21FLSUW_SUW070C1 | 21FLSUW | SUW070C1 | 30.395 | -82.9361 | River/Stream | 1995-11-13 |  |  | 0.137 | 0.12 | 6.64 | 123.5 | 1.01 | 0.43 | 0.43 |  | 1.4 | 8.2 | 1.13 | -0.84397 | 0.12222 | -2.1203
21FLSUW_SUW070C1 | 21FLSUW | SUW070C1 | 30.395 | -82.9361 | River/Stream | 1996-10-04 |  |  | 0.148 | 0.2 | 5.98 | 101 | 1.16 | 0.76 | 0.668 |  | 3.3 | 6.4 | 1.36 | -0.27444 | 0.30748 | -1.6094
21FLSUW_SUW070C1 | 21FLSUW | SUW070C1 | 30.395 | -82.9361 | River/Stream | 1993-08-03 |  |  | 0.078 | 0.32 | 7 | 213.5 | 0.62 | 1.1 | 1.04 |  |  | 4.3 | 0.94 | 0.09531 | -0.061875 | -1.1394
21FLSUW_SUW070C1 | 21FLSUW | SUW070C1 | 30.395 | -82.9361 | River/Stream | 1999-10-07 |  |  | 0.12 | 0.42 | 6.91 | 210.5 | 0.97 | 0.696 | 0.593 |  | 1 | 5.3 | 1.39 | -0.36241 | 0.3293 | -0.8675
21FLSUW_SUW070C1 | 21FLSUW | SUW070C1 | 30.395 | -82.9361 | River/Stream | 1994-09-06 |  |  | 0.09 | 0.15 | 6.48 | 131 | 0.77 | 0.988 | 0.848 |  | 0.5 | 5.5 | 0.92 | -0.012073 | -0.083382 | -1.8971
21FLSUW_SUW070C1 | 21FLSUW | SUW070C1 | 30.395 | -82.9361 | River/Stream | 1993-03-02 |  |  | 0.106 | 0.06 | 5.39 | 57.5 | 1 | 0.242 | 0.22 |  | 0.5 | 9.3 | 1.06 | -1.4188 | 0.058269 | -2.8134
21FLSUW_SUW070C1 | 21FLSUW | SUW070C1 | 30.395 | -82.9361 | River/Stream | 1999-08-12 |  |  | 0.08 | 0.12 | 7.12 | 244 | 0.78 | 0.527 | 0.468 |  | 1.3 | 4.8 | 0.9 | -0.64055 | -0.10536 | -2.1203
21FLSUW_SUW070C1 | 21FLSUW | SUW070C1 | 30.395 | -82.9361 | River/Stream | 1993-12-07 |  |  | 0.12 | 0.2 | 6.53 | 113.5 | 1.2 | 0.858 | 0.826 |  | 0.75 | 8.3 | 1.4 | -0.15315 | 0.33647 | -1.6094
21FLSUW_SUW070C1 | 21FLSUW | SUW070C1 | 30.395 | -82.9361 | River/Stream | 2000-02-08 |  |  | 0.07 | 0.31 | 6.99 | 168.5 | 0.71 | 0.493 | 0.431 |  | 0.57 | 8.4 | 1.02 | -0.70725 | 0.019803 | -1.1712
21FLSUW_SUW070C1 | 21FLSUW | SUW070C1 | 30.395 | -82.9361 | River/Stream | 1995-05-16 |  |  | 0.073 | 0.26 | 7.1 | 166 | 0.79 | 1.34 | 1.09 |  | 1.2 | 5.1 | 1.05 | 0.29267 | 0.04879 | -1.3471
21FLSUW_SUW070C1 | 21FLSUW | SUW070C1 | 30.395 | -82.9361 | River/Stream | 1990-05-08 |  | 0.58 | 0.084 | 0.15 | 6.84 | 143.5 | 0.92 | 0.91 | 0.9 |  | 21 | 5.8 | 1.07 | -0.094311 | 0.067659 | -1.8971
21FLSUW_SUW070C1 | 21FLSUW | SUW070C1 | 30.395 | -82.9361 | River/Stream | 1999-12-06 |  |  | 0.06 | 0.38 | 7.1 | 225.5 | 0.66 | 0.513 | 0.491 |  | 0.61 | 7.9 | 1.04 | -0.66748 | 0.039221 | -0.96758
21FLSUW_SUW070C1 | 21FLSUW | SUW070C1 | 30.395 | -82.9361 | River/Stream | 1993-06-01 |  |  | 0.092 | 0.07 | 6.55 | 137 | 1.05 | 0.435 | 0.351 |  | 0.5 | 5.3 | 1.12 | -0.83241 | 0.11333 | -2.6593
21FLSUW_SUW070C1 | 21FLSUW | SUW070C1 | 30.395 | -82.9361 | River/Stream | 2006-08-10 |  | 0.5 | 0.0498 | 0.306 | 7.57 |  | 0.572 | 1.07 | 0.895 |  |  | 5.52 | 0.878 | 0.067659 | -0.13011 | -1.1842
21FLSUW_SUW070C1 | 21FLSUW | SUW070C1 | 30.395 | -82.9361 | River/Stream | 1998-07-08 |  |  | 0.015 | 0.125 | 7.58 | 256 | 0.175 | 0.386 | 0.354 |  | 1.1 | 3.8 | 0.3 | -0.95192 | -1.204 | -2.0794
21FLSUW_SUW070C1 | 21FLSUW | SUW070C1 | 30.395 | -82.9361 | River/Stream | 1992-01-08 |  |  | 0.06 | 0.32 | 7.08 | 172 | 0.71 | 1.52 | 1.26 |  |  | 7.5 | 1.03 | 0.41871 | 0.029559 | -1.1394
21FLSUW_SUW070C1 | 21FLSUW | SUW070C1 | 30.395 | -82.9361 | River/Stream | 2006-12-07 |  | 1.6 | 0.0495 | 0.03 | 7.43 |  | 0.59 | 0.851 | 0.785 |  |  | 7 | 0.62 | -0.16134 | -0.47804 | -3.5066
21FLSUW_SUW070C1 | 21FLSUW | SUW070C1 | 30.395 | -82.9361 | River/Stream | 1991-07-10 |  | 0.18 | 0.088 |  | 4.94 | 63 | 1.1 | 0.24 | 0.054 |  | 2.7 | 5.5 |  | -1.4271 | X | X
21FLSUW_SUW070C1 | 21FLSUW | SUW070C1 | 30.395 | -82.9361 | River/Stream | 1991-09-04 |  | 0.12 | 0.11 | 0.08 | 4.3 | 70 | 1.4 | 0.13 | 0.18 |  | 2.4 | 4.7 | 1.48 | -2.0402 | 0.39204 | -2.5257
21FLSUW_SUW070C1 | 21FLSUW | SUW070C1 | 30.395 | -82.9361 | River/Stream | 1999-11-08 |  |  | 0.06 | 0.35 | 6.99 | 227.5 | 0.77 | 0.789 | 0.768 |  | 0.67 | 7.1 | 1.12 | -0.23699 | 0.11333 | -1.0498
21FLSUW_SUW070C1 | 21FLSUW | SUW070C1 | 30.395 | -82.9361 | River/Stream | 1996-08-12 |  |  | 0.069 | 0.17 | 7 | 168.5 | 0.89 | 0.692 | 0.512 |  | 2.2 | 5.5 | 1.06 | -0.36817 | 0.058269 | -1.772
21FLSUW_SUW070C1 | 21FLSUW | SUW070C1 | 30.395 | -82.9361 | River/Stream | 1996-07-16 |  |  | 0.088 | 0.29 | 6.31 | 196 | 1.15 | 1.17 | 1.04 |  | 2.1 | 5.2 | 1.44 | 0.157 | 0.36464 | -1.2379
21FLSUW_SUW070C1 | 21FLSUW | SUW070C1 | 30.395 | -82.9361 | River/Stream | 1997-03-17 |  |  | 0.09 | 0.09 | 4.12 | 60.5 | 1.18 | 0.245 | 0.186 |  | 0.6 | 7.6 | 1.27 | -1.4065 | 0.23902 | -2.4079
21FLSUW_SUW070C1 | 21FLSUW | SUW070C1 | 30.395 | -82.9361 | River/Stream | 1999-07-12 |  |  | 0.05 | 0.23 | 7.27 | 222 | 0.66 | 0.81 | 0.772 |  | 1 | 5.2 | 0.89 | -0.21072 | -0.11653 | -1.4697
21FLSUW_SUW070C1 | 21FLSUW | SUW070C1 | 30.395 | -82.9361 | River/Stream | 1994-05-05 |  |  | 0.07 | 0.15 | 6.46 | 99.5 | 0.93 | 0.571 | 0.563 |  | 0.9 | 5 | 1.08 | -0.56037 | 0.076961 | -1.8971
21FLSUW_SUW070C1 | 21FLSUW | SUW070C1 | 30.395 | -82.9361 | River/Stream | 2001-12-10 | 2.1 | 3.5 | 0.03 | 0.32 | 7.27 | 297.5 | 0.4 | 2.1 | 2.19 |  | 0.7 | 6.2 | 0.72 | 0.74194 | -0.3285 | -1.1394
21FLSUW_SUW070C1 | 21FLSUW | SUW070C1 | 30.395 | -82.9361 | River/Stream | 1994-11-08 |  |  | 0.09 | 0.05 | 4.54 | 69 | 1.21 | 0.271 | 0.228 |  | 1.8 | 7 | 1.26 | -1.3056 | 0.23111 | -2.9957
21FLSUW_SUW070C1 | 21FLSUW | SUW070C1 | 30.395 | -82.9361 | River/Stream | 1994-07-06 |  |  | 0.081 | 0.08 | 6.1 | 82 | 1.12 | 0.783 | 0.644 |  | 0.55 | 6.3 | 1.2 | -0.24462 | 0.18232 | -2.5257
21FLSUW_SUW070C1 | 21FLSUW | SUW070C1 | 30.395 | -82.9361 | River/Stream | 1993-10-05 |  |  | 0.039 | 0.17 | 7.06 | 233.5 | 0.54 | 1.12 | 1.06 |  |  | 5.4 | 0.71 | 0.11333 | -0.34249 | -1.772
21FLSUW_SUW070C1 | 21FLSUW | SUW070C1 | 30.395 | -82.9361 | River/Stream | 1994-06-02 |  |  | 0.059 | 0.3 | 7.37 | 219.5 | 0.83 | 1.84 | 1.54 |  | 0.65 | 5 | 1.13 | 0.60977 | 0.12222 | -1.204
21FLSUW_SUW070C1 | 21FLSUW | SUW070C1 | 30.395 | -82.9361 | River/Stream | 2006-11-09 |  | 0.5 | 0.0495 | 0.29 | 7.54 |  | 0.73 | 1.19 | 1.15 |  |  | 6.8 | 1.02 | 0.17395 | 0.019803 | -1.2379
21FLSUW_SUW070C1 | 21FLSUW | SUW070C1 | 30.395 | -82.9361 | River/Stream | 1999-01-13 |  |  | 0.04 | 0.19 | 6.45 | 131.5 | 0.61 | 0.527 | 0.524 |  | 0.6 | 9.6 | 0.8 | -0.64055 | -0.22314 | -1.6607
21FLSUW_SUW070C1 | 21FLSUW | SUW070C1 | 30.395 | -82.9361 | River/Stream | 1991-02-06 |  | 0.48 | 0.072 | 0.06 | 4.29 | 65 | 1.1 | 0.23 | 0.2 |  | 2.3 | 6.9 | 1.16 | -1.4697 | 0.14842 | -2.8134
21FLSUW_SUW070C1 | 21FLSUW | SUW070C1 | 30.395 | -82.9361 | River/Stream | 1991-10-09 |  |  | 0.092 | 0.11 | 6.04 | 105 | 1.45 | 0.958 | 0.503 |  | 0.95 | 6.2 | 1.56 | -0.042908 | 0.44469 | -2.2073
21FLSUW_SUW070C1 | 21FLSUW | SUW070C1 | 30.395 | -82.9361 | River/Stream | 2000-07-13 |  |  | 0.035 | 0.035 | 7.18 | 202 | 0.56 | 0.363 | 0.335 |  | 0.565 | 4.7 | 0.595 | -1.0134 | -0.51919 | -3.3524
21FLSUW_SUW070C1 | 21FLSUW | SUW070C1 | 30.395 | -82.9361 | River/Stream | 1990-06-05 |  | 0.63 | 0.032 | 0.07 | 7.23 | 231 | 0.52 | 0.89 | 0.9 |  | 1.2 | 6.7 | 0.59 | -0.11653 | -0.52763 | -2.6593
21FLSUW_SUW070C1 | 21FLSUW | SUW070C1 | 30.395 | -82.9361 | River/Stream | 2006-09-07 |  | 1.07 | 0.0498 | 0.16 | 7.63 |  | 0.815 | 1.09 | 0.88 |  |  | 5.82 | 0.975 | 0.086178 | -0.025318 | -1.8326
21FLSUW_SUW070C1 | 21FLSUW | SUW070C1 | 30.395 | -82.9361 | River/Stream | 2006-05-08 |  | 3.74 | 0.0495 | 0.11 | 7.17 |  | 0.84 | 0.491 | 0.4 |  |  | 5.3 | 0.95 | -0.71131 | -0.051293 | -2.2073
21FLSUW_SUW070C1 | 21FLSUW | SUW070C1 | 30.395 | -82.9361 | River/Stream | 2006-10-17 |  | 1.6 | 0.0495 | 0.21 | 7.58 |  | 0.84 | 1.07 | 0.825 |  |  | 6.6 | 1.05 | 0.067659 | 0.04879 | -1.5606
21FLSUW_SUW070C1 | 21FLSUW | SUW070C1 | 30.395 | -82.9361 | River/Stream | 1996-05-13 |  |  | 0.06 | 0.07 | 5.38 | 68 | 1.05 | 0.311 | 0.275 |  | 1.6 | 6.1 | 1.12 | -1.168 | 0.11333 | -2.6593
21FLSUW_SUW070C1 | 21FLSUW | SUW070C1 | 30.395 | -82.9361 | River/Stream | 1995-07-06 |  |  | 0.056 | 0.01 | 6.46 | 77.5 | 0.98 | 0.186 | 0.165 |  | 1 | 5.8 | 0.99 | -1.682 | -0.01005 | -4.6052
21FLSUW_SUW070C1 | 21FLSUW | SUW070C1 | 30.395 | -82.9361 | River/Stream | 2000-01-10 |  |  | 0.03 | 0.25 | 7.31 | 191 | 0.54 | 0.394 |  |  | 0.5 | 7.7 | 0.79 | -0.9314 | -0.23572 | -1.3863
21FLSUW_SUW070C1 | 21FLSUW | SUW070C1 | 30.395 | -82.9361 | River/Stream | 1991-03-05 |  | 0.74 | 0.072 | 0.06 | 4.36 | 65.5 | 1.3 | 0.31 | 0.25 |  | 3.8 | 6.9 | 1.36 | -1.1712 | 0.30748 | -2.8134
21FLSUW_SUW070C1 | 21FLSUW | SUW070C1 | 30.395 | -82.9361 | River/Stream | 2006-07-10 |  | 0.5 | 0.0498 | 0.153 | 7.38 |  | 0.951 | 0.559 | 0.516 |  |  | 5.62 | 1.104 | -0.58161 | 0.09894 | -1.8773
21FLSUW_SUW070C1 | 21FLSUW | SUW070C1 | 30.395 | -82.9361 | River/Stream | 1993-04-06 |  |  | 0.049 |  | 4.44 | 59 | 0.96 | 0.258 | 0.187 |  | 0.45 | 7.1 |  | -1.3548 | X | X
21FLSUW_SUW070C1 | 21FLSUW | SUW070C1 | 30.395 | -82.9361 | River/Stream | 1994-08-09 |  |  | 0.057 | 0.1 | 6.19 | 86 | 1.13 | 0.874 | 0.65 |  | 1.5 | 5.8 | 1.23 | -0.13467 | 0.20701 | -2.3026
21FLSUW_SUW070C1 | 21FLSUW | SUW070C1 | 30.395 | -82.9361 | River/Stream | 1996-04-08 |  |  | 0.063 | 0.04 | 3.77 | 70 | 1.25 | 0.244 | 0.198 |  | 2.2 | 7.2 | 1.29 | -1.4106 | 0.25464 | -3.2189
21FLSUW_SUW070C1 | 21FLSUW | SUW070C1 | 30.395 | -82.9361 | River/Stream | 1991-05-08 |  | 0.44 | 0.1 | 0.15 | 6.03 | 91 | 2 | 0.55 | 0.54 |  | 4.2 | 5.7 | 2.15 | -0.59784 | 0.76547 | -1.8971
21FLSUW_SUW070C1 | 21FLSUW | SUW070C1 | 30.395 | -82.9361 | River/Stream | 2005-05-09 |  | 0.5 | 0.0495 | 0.02 | 5.56 |  | 0.99 | 0.297 | 0.26 |  |  | 6.4 | 1.01 | -1.214 | 0.0099503 | -3.912
21FLSUW_SUW070C1 | 21FLSUW | SUW070C1 | 30.395 | -82.9361 | River/Stream | 2007-01-08 |  | 0.5 | 0.0495 | 0.04 | 7.39 |  | 1 | 0.463 | 0.352 |  |  | 7 | 1.04 | -0.77003 | 0.039221 | -3.2189
21FLSUW_SUW070C1 | 21FLSUW | SUW070C1 | 30.395 | -82.9361 | River/Stream | 1995-04-10 |  |  | 0.049 | 0.05 | 5.2 | 65 | 0.99 | 0.229 | 0.191 |  | 2.1 | 7.8 | 1.04 | -1.474 | 0.039221 | -2.9957
21FLSUW_SUW070C1 | 21FLSUW | SUW070C1 | 30.395 | -82.9361 | River/Stream | 1996-06-10 |  |  | 0.032 | 0.16 | 7.01 | 259.5 | 0.66 | 0.78 | 0.732 |  | 150 | 5.7 | 0.82 | -0.24846 | -0.19845 | -1.8326
21FLSUW_SUW070C1 | 21FLSUW | SUW070C1 | 30.395 | -82.9361 | River/Stream | 2005-11-09 |  | 3.47 | 0.0498 | 0.0649 | 6.86 |  | 1.03 | 0.428 | 0.358 |  |  | 7.02 | 1.0949 | -0.84863 | 0.090663 | -2.7349
21FLSUW_SUW070C1 | 21FLSUW | SUW070C1 | 30.395 | -82.9361 | River/Stream | 2000-03-07 |  |  | 0.035 | 0.19 | 7 | 158.5 | 0.735 | 0.3415 | 0.3235 |  | 0.52 | 6.6 | 0.925 | -1.0744 | -0.077962 | -1.6607
21FLSUW_SUW070C1 | 21FLSUW | SUW070C1 | 30.395 | -82.9361 | River/Stream | 1995-10-05 |  |  | 0.051 | 0.05 | 5.75 | 79.5 | 1.1 | 0.408 | 0.359 |  | 2.3 | 6.8 | 1.15 | -0.89649 | 0.13976 | -2.9957
21FLSUW_SUW070C1 | 21FLSUW | SUW070C1 | 30.395 | -82.9361 | River/Stream | 1994-10-04 |  |  | 0.067 | 0.08 | 5.02 | 64 | 1.45 | 0.529 | 0.406 |  | 9.9 | 6.2 | 1.53 | -0.63677 | 0.42527 | -2.5257
21FLSUW_SUW070C1 | 21FLSUW | SUW070C1 | 30.395 | -82.9361 | River/Stream | 2005-10-05 |  | 3.47 | 0.0498 | 0.0016 | 6.8 |  | 1.09 | 0.347 | 0.304 |  |  | 5.99 | 1.0916 | -1.0584 | 0.087645 | -6.4378
21FLSUW_SUW070C1 | 21FLSUW | SUW070C1 | 30.395 | -82.9361 | River/Stream | 2006-06-05 |  | 3.47 | 0.0495 | 0.24 | 7.45 |  | 1.09 | 0.852 | 0.792 |  |  | 5.5 | 1.33 | -0.16017 | 0.28518 | -1.4271
21FLSUW_SUW070C1 | 21FLSUW | SUW070C1 | 30.395 | -82.9361 | River/Stream | 1997-01-28 |  |  | 0.04 | 0.17 | 3.94 | 65.5 | 0.89 | 0.292 | 0.257 |  | 0.85 | 9.5 | 1.06 | -1.231 | 0.058269 | -1.772
21FLSUW_SUW070C1 | 21FLSUW | SUW070C1 | 30.395 | -82.9361 | River/Stream | 1993-05-03 |  |  | 0.042 |  | 5.88 | 75 | 0.94 | 0.197 | 0.159 |  |  | 6.4 |  | -1.6246 | X | X
21FLSUW_SUW070C1 | 21FLSUW | SUW070C1 | 30.395 | -82.9361 | River/Stream | 1995-03-07 |  |  | 0.041 | 0.03 | 4.4 | 53.5 | 0.92 | 0.128 | 0.115 |  | 2.4 | 8 | 0.95 | -2.0557 | -0.051293 | -3.5066
21FLSUW_SUW070C1 | 21FLSUW | SUW070C1 | 30.395 | -82.9361 | River/Stream | 1991-11-06 |  |  | 0.04 | 0.2 | 7 | 162.5 | 0.9 | 0.856 | 0.782 |  | 0.57 | 6.7 | 1.1 | -0.15548 | 0.09531 | -1.6094
21FLSUW_SUW070C1 | 21FLSUW | SUW070C1 | 30.395 | -82.9361 | River/Stream | 1993-07-07 |  |  | 0.035 | 0.18 | 7.05 | 253 | 0.79 | 1.07 | 1.07 |  | 0.75 | 5.1 | 0.97 | 0.067659 | -0.030459 | -1.7148
21FLSUW_SUW070C1 | 21FLSUW | SUW070C1 | 30.395 | -82.9361 | River/Stream | 2005-12-07 |  | 0.5 | 0.0498 | 0.039 | 7.03 |  | 1.13 | 0.397 | 0.333 |  |  | 7.93 | 1.169 | -0.92382 | 0.15615 | -3.2442
21FLSUW_SUW070C1 | 21FLSUW | SUW070C1 | 30.395 | -82.9361 | River/Stream | 1994-03-08 |  |  | 0.042 |  | 4.36 | 57.5 | 0.96 | 0.211 | 0.202 |  | 0.55 | 7.6 |  | -1.5559 | X | X
21FLSUW_SUW070C1 | 21FLSUW | SUW070C1 | 30.395 | -82.9361 | River/Stream | 1998-06-08 |  |  | 0.02 | 0.145 | 6.94 | 213.5 | 0.465 | 0.395 | 0.375 |  | 0.625 | 4.1 | 0.61 | -0.92887 | -0.4943 | -1.931
21FLSUW_SUW070C1 | 21FLSUW | SUW070C1 | 30.395 | -82.9361 | River/Stream | 1996-09-09 |  |  | 0.042 | 0.16 | 6.51 | 127 | 1.01 | 0.404 | 0.346 |  | 1.4 | 5.6 | 1.17 | -0.90634 | 0.157 | -1.8326
21FLSUW_SUW070C1 | 21FLSUW | SUW070C1 | 30.395 | -82.9361 | River/Stream | 2006-02-08 |  | 0.5 | 0.0495 |  | 4.3 |  | 1.21 | 0.228 | 0.178 |  |  | 8.6 |  | -1.4784 | X | X
21FLSUW_SUW070C1 | 21FLSUW | SUW070C1 | 30.395 | -82.9361 | River/Stream | 1991-08-07 |  | 0.41 | 0.049 | 0.07 | 4.13 | 69.5 | 1.2 | 0.37 | 0.28 |  | 2.2 | 4.5 | 1.27 | -0.99425 | 0.23902 | -2.6593
21FLSUW_SUW070C1 | 21FLSUW | SUW070C1 | 30.395 | -82.9361 | River/Stream | 1995-01-03 |  |  | 0.04 | 0.1 | 6.05 | 78 | 0.98 | 0.465 | 0.417 |  | 4.5 | 8.9 | 1.08 | -0.76572 | 0.076961 | -2.3026
21FLSUW_SUW070C1 | 21FLSUW | SUW070C1 | 30.395 | -82.9361 | River/Stream | 1994-02-08 |  |  | 0.042 |  | 4.27 | 60.5 | 1.04 | 0.168 | 0.138 |  | 0.8 | 8.7 |  | -1.7838 | X | X
21FLSUW_SUW070C1 | 21FLSUW | SUW070C1 | 30.395 | -82.9361 | River/Stream | 1997-06-06 |  |  | 0.04 | 0.06 | 5 | 70.5 | 1 | 0.19 | 0.169 |  | 0.7 | 6.3 | 1.06 | -1.6607 | 0.058269 | -2.8134
21FLSUW_SUW070C1 | 21FLSUW | SUW070C1 | 30.395 | -82.9361 | River/Stream | 1999-03-09 |  |  | 0.03 | 0.23 | 6.62 | 89.5 | 0.75 | 0.336 | 0.317 |  | 0.8 | 8.1 | 0.98 | -1.0906 | -0.020203 | -1.4697
21FLSUW_SUW070C1 | 21FLSUW | SUW070C1 | 30.395 | -82.9361 | River/Stream | 1997-11-13 |  |  | 0.04 | 0.09 | 3.93 | 69 | 1.01 | 0.14 | 0.118 |  | 0.9 | 8.6 | 1.1 | -1.9661 | 0.09531 | -2.4079
21FLSUW_SUW070C1 | 21FLSUW | SUW070C1 | 30.395 | -82.9361 | River/Stream | 2006-03-08 |  | 0.5 | 0.0495 | 0.02 | 5.22 |  | 1.25 | 0.201 | 0.155 |  |  | 8.5 | 1.27 | -1.6045 | 0.23902 | -3.912
21FLSUW_SUW070C1 | 21FLSUW | SUW070C1 | 30.395 | -82.9361 | River/Stream | 2001-05-09 | 0.25 | 0.25 | 0.045 | 0.085 | 6.58 | 184.5 | 1.14 | 1.615 | 1.505 |  | 0.85 | 5.4 | 1.225 | 0.47933 | 0.20294 | -2.4651
21FLSUW_SUW070C1 | 21FLSUW | SUW070C1 | 30.395 | -82.9361 | River/Stream | 1993-02-02 |  |  | 0.04 |  | 4.1 | 59 | 1.02 | 0.16 | 0.131 |  | 1.4 | 9.1 |  | -1.8326 | X | X
21FLSUW_SUW070C1 | 21FLSUW | SUW070C1 | 30.395 | -82.9361 | River/Stream | 1994-04-05 |  |  | 0.041 | 0.06 | 4.93 | 63 | 1.06 | 0.443 | 0.385 |  | 0.7 | 8 | 1.12 | -0.81419 | 0.11333 | -2.8134
21FLSUW_SUW070C1 | 21FLSUW | SUW070C1 | 30.395 | -82.9361 | River/Stream | 2002-07-02 | 2.3 | 3.5 | 0.029 | 0.03 | 7.65 | 329 | 0.77 | 3.52 | 1.53 |  | 1.1 | 7.4 | 0.8 | 1.2585 | -0.22314 | -3.5066
21FLSUW_SUW070C1 | 21FLSUW | SUW070C1 | 30.395 | -82.9361 | River/Stream | 1996-12-09 |  |  | 0.038 | 0.25 | 5.68 | 82 | 1.02 | 0.388 | 0.345 |  | 2 | 8.6 | 1.27 | -0.94675 | 0.23902 | -1.3863
21FLSUW_SUW070C1 | 21FLSUW | SUW070C1 | 30.395 | -82.9361 | River/Stream | 2005-07-11 |  | 4 | 0.0495 | 0.015 | 3.87 |  | 1.33 | 0.225 | 0.204 |  |  | 4.3 | 1.345 | -1.4917 | 0.29639 | -4.1997
21FLSUW_SUW070C1 | 21FLSUW | SUW070C1 | 30.395 | -82.9361 | River/Stream | 1997-04-08 |  |  | 0.04 | 0.1 | 4.54 | 62 | 1.075 | 0.289 | 0.2465 |  | 0.6 | 7.5 | 1.175 | -1.2413 | 0.16127 | -2.3026
21FLSUW_SUW070C1 | 21FLSUW | SUW070C1 | 30.395 | -82.9361 | River/Stream | 2006-01-09 |  | 1.6 | 0.0495 | 0.01 | 4.82 |  | 1.35 | 0.277 | 0.263 |  |  | 9.1 | 1.36 | -1.2837 | 0.30748 | -4.6052
21FLSUW_SUW070C1 | 21FLSUW | SUW070C1 | 30.395 | -82.9361 | River/Stream | 2005-09-07 |  | 1.34 | 0.0498 | 0.0016 | 5.82 |  | 1.39 | 0.335 | 0.313 |  |  | 7.09 | 1.3916 | -1.0936 | 0.33045 | -6.4378
21FLSUW_SUW070C1 | 21FLSUW | SUW070C1 | 30.395 | -82.9361 | River/Stream | 2001-10-22 | 2 | 2.8 | 0.02 | 0.38 | 7.23 | 244.5 | 0.57 | 3.94 | 3.45 |  | 1 | 6.1 | 0.95 | 1.3712 | -0.051293 | -0.96758
21FLSUW_SUW070C1 | 21FLSUW | SUW070C1 | 30.395 | -82.9361 | River/Stream | 1990-11-07 |  | 1.98 | 0.015 | 0.36 | 7.92 | 280.5 | 0.43 | 2.1 | 2.3 |  | 1.8 | 7.4 | 0.79 | 0.74194 | -0.23572 | -1.0217
21FLSUW_SUW070C1 | 21FLSUW | SUW070C1 | 30.395 | -82.9361 | River/Stream | 2005-08-10 |  | 2.94 | 0.0495 |  | 4.45 |  | 1.43 | 0.315 | 0.249 |  |  | 5.4 |  | -1.1552 | X | X
21FLSUW_SUW070C1 | 21FLSUW | SUW070C1 | 30.395 | -82.9361 | River/Stream | 2001-08-21 | 0.25 | 0.6 | 0.05 | 0.01 | 5.47 | 79.5 | 1.47 | 0.428 | 0.3685 |  | 0.675 | 5 | 1.48 | -0.84863 | 0.39204 | -4.6052
21FLSUW_SUW070C1 | 21FLSUW | SUW070C1 | 30.395 | -82.9361 | River/Stream | 1992-05-05 |  |  | 0.038 | 0.06 | 6.18 | 84.5 | 1.16 | 0.392 | 0.332 |  | 0.75 | 6.8 | 1.22 | -0.93649 | 0.19885 | -2.8134
21FLSUW_SUW070C1 | 21FLSUW | SUW070C1 | 30.395 | -82.9361 | River/Stream | 2000-04-11 |  |  | 0.025 | 0.08 | 7.12 | 136.5 | 0.765 | 0.292 | 0.236 |  | 0.67 | 6.5 | 0.845 | -1.231 | -0.16842 | -2.5257
21FLSUW_SUW070C1 | 21FLSUW | SUW070C1 | 30.395 | -82.9361 | River/Stream | 1990-09-05 |  | 0.99 | 0.015 | 0.22 | 7.59 | 321 | 0.46 | 4 | 3.7 |  | 1.3 | 7.1 | 0.68 | 1.3863 | -0.38566 | -1.5141
21FLSUW_SUW070C1 | 21FLSUW | SUW070C1 | 30.395 | -82.9361 | River/Stream | 1991-06-05 |  | 0.39 | 0.037 | 0.08 | 4.57 | 69 | 1.2 | 0.5 | 0.079 |  | 1.8 | 5.6 | 1.28 | -0.69315 | 0.24686 | -2.5257
21FLSUW_SUW070C1 | 21FLSUW | SUW070C1 | 30.395 | -82.9361 | River/Stream | 1991-04-11 |  | 0.12 | 0.042 |  | 4.73 | 58.5 | 1.4 | 0.25 | 0.26 |  | 2 | 5.5 |  | -1.3863 | X | X
21FLSUW_SUW070C1 | 21FLSUW | SUW070C1 | 30.395 | -82.9361 | River/Stream | 2000-11-09 | 0.25 | 0.5 | 0.03 | 0.08 | 6.19 | 123 | 1 | 0.231 | 0.208 |  | 0.7 | 5.2 | 1.08 | -1.4653 | 0.076961 | -2.5257
21FLSUW_SUW070C1 | 21FLSUW | SUW070C1 | 30.395 | -82.9361 | River/Stream | 1998-01-12 |  |  | 0.025 | 0.065 | 4.29 | 58 | 0.835 | 0.123 | 0.1135 |  | 0.95 | 7.8 | 0.9 | -2.0956 | -0.10536 | -2.7334
21FLSUW_SUW070C1 | 21FLSUW | SUW070C1 | 30.395 | -82.9361 | River/Stream | 2005-06-06 |  | 0.5 | 0.0495 | 0.04 | 6.65 |  | 1.68 | 0.543 | 0.48 |  |  | 6 | 1.72 | -0.61065 | 0.54232 | -3.2189
21FLSUW_SUW070C1 | 21FLSUW | SUW070C1 | 30.395 | -82.9361 | River/Stream | 1993-09-14 |  |  | 0.018 | 0.15 | 6.73 | 277 | 0.62 | 1.1 | 1.02 |  | 0.95 | 5.4 | 0.77 | 0.09531 | -0.26136 | -1.8971
21FLSUW_SUW070C1 | 21FLSUW | SUW070C1 | 30.395 | -82.9361 | River/Stream | 1990-12-05 |  | 0.66 | 0.015 | 0.43 | 7.19 | 284 | 0.54 | 2.6 | 2.4 |  | 0.58 | 6.9 | 0.97 | 0.95551 | -0.030459 | -0.84397
21FLSUW_SUW070C1 | 21FLSUW | SUW070C1 | 30.395 | -82.9361 | River/Stream | 1999-06-07 |  |  | 0.01 | 0.08 | 7.33 | 264 | 0.37 | 0.289 | 0.278 |  | 0.55 | 5.8 | 0.45 | -1.2413 | -0.79851 | -2.5257
21FLSUW_SUW070C1 | 21FLSUW | SUW070C1 | 30.395 | -82.9361 | River/Stream | 1992-10-13 |  |  | 0.031 |  |  | 66 | 1.18 | 0.397 | 0.369 |  |  |  |  | -0.92382 | X | X
21FLSUW_SUW070C1 | 21FLSUW | SUW070C1 | 30.395 | -82.9361 | River/Stream | 2000-06-06 |  |  | 0.01 | 0.03 | 7.28 | 245 | 0.41 | 0.244 | 0.221 |  | 0.46 | 5.3 | 0.44 | -1.4106 | -0.82098 | -3.5066
21FLSUW_SUW070C1 | 21FLSUW | SUW070C1 | 30.395 | -82.9361 | River/Stream | 1990-02-07 |  | 3.9 | 0.041 | 0.09 | 4.39 | 75 | 1.7 | 0.43 | 0.42 |  | 2.5 | 8 | 1.79 | -0.84397 | 0.58222 | -2.4079
21FLSUW_SUW070C1 | 21FLSUW | SUW070C1 | 30.395 | -82.9361 | River/Stream | 1992-02-04 |  |  | 0.024 | 0.08 | 5.08 | 64.5 | 1.03 | 0.472 | 0.382 |  |  | 9.6 | 1.11 | -0.75078 | 0.10436 | -2.5257
21FLSUW_SUW070C1 | 21FLSUW | SUW070C1 | 30.395 | -82.9361 | River/Stream | 1994-12-06 |  |  | 0.024 | 0.09 | 6.22 | 76 | 1.04 | 0.529 | 0.49 |  | 1.3 | 7.5 | 1.13 | -0.63677 | 0.12222 | -2.4079
21FLSUW_SUW070C1 | 21FLSUW | SUW070C1 | 30.395 | -82.9361 | River/Stream | 1995-06-13 |  |  | 0.025 | 0.05 | 6.04 | 67.5 | 1.12 | 0.216 | 0.194 |  | 1.6 | 5.5 | 1.17 | -1.5325 | 0.157 | -2.9957
21FLSUW_SUW070C1 | 21FLSUW | SUW070C1 | 30.395 | -82.9361 | River/Stream | 2001-03-12 | 0.25 | 1 | 0.02 | 0.19 | 6.22 | 109.5 | 0.915 | 0.245 | 0.218 |  | 1 | 6.9 | 1.105 | -1.4065 | 0.099845 | -1.6607
21FLSUW_SUW070C1 | 21FLSUW | SUW070C1 | 30.395 | -82.9361 | River/Stream | 1995-08-08 |  |  | 0.022 | 0.03 | 5.67 | 58 | 1.03 | 0.168 | 0.159 |  | 1.2 | 5.6 | 1.06 | -1.7838 | 0.058269 | -3.5066
21FLSUW_SUW070C1 | 21FLSUW | SUW070C1 | 30.395 | -82.9361 | River/Stream | 2001-07-11 | 2.3 | 1.3 | 0.04 | 0.01 | 4.21 | 75.5 | 1.89 | 0.329 | 0.28 |  | 0.8 | 4.8 | 1.9 | -1.1117 | 0.64185 | -4.6052
21FLSUW_SUW070C1 | 21FLSUW | SUW070C1 | 30.395 | -82.9361 | River/Stream | 1998-08-10 |  |  | 0.01 | 0.14 | 7.29 | 187.5 | 0.49 | 0.562 | 0.505 |  | 2 | 5 | 0.63 | -0.57625 | -0.46204 | -1.9661
21FLSUW_SUW070C1 | 21FLSUW | SUW070C1 | 30.395 | -82.9361 | River/Stream | 1997-05-09 |  |  | 0.02 | 0.06 | 5.41 | 64 | 1.04 | 0.207 | 0.17 |  | 0.6 | 6.9 | 1.1 | -1.575 | 0.09531 | -2.8134
21FLSUW_SUW070C1 | 21FLSUW | SUW070C1 | 30.395 | -82.9361 | River/Stream | 2007-04-05 |  | 0.5 | 0.0182 | 0.104 | 7.37 |  | 0.951 | 0.694 | 0.494 |  |  | 5.37 | 1.055 | -0.36528 | 0.053541 | -2.2634
21FLSUW_SUW070C1 | 21FLSUW | SUW070C1 | 30.395 | -82.9361 | River/Stream | 1998-04-09 |  |  | 0.02 | 0.04 | 5.6 | 51.5 | 1.06 | 0.259 | 0.221 |  | 1 | 5.8 | 1.1 | -1.3509 | 0.09531 | -3.2189
21FLSUW_SUW070C1 | 21FLSUW | SUW070C1 | 30.395 | -82.9361 | River/Stream | 2001-06-06 | 0.25 | 4.4 | 0.01 | 0.06 | 7.65 | 301.5 | 0.53 | 2.34 | 2.16 |  | 0.9 | 6.3 | 0.59 | 0.85015 | -0.52763 | -2.8134
21FLSUW_SUW070C1 | 21FLSUW | SUW070C1 | 30.395 | -82.9361 | River/Stream | 2002-08-14 | 1.1 | 1.3 | 0.01 | 0.01 | 7.6 | 303 | 0.55 | 3.54 | 3.8 |  | 0.8 | 5.9 | 0.56 | 1.2641 | -0.57982 | -4.6052
21FLSUW_SUW070C1 | 21FLSUW | SUW070C1 | 30.395 | -82.9361 | River/Stream | 1992-11-03 |  |  | 0.019 |  |  | 67 | 1.05 | 0.299 | 0.266 |  | 0.4 |  |  | -1.2073 | X | X
21FLSUW_SUW070C1 | 21FLSUW | SUW070C1 | 30.395 | -82.9361 | River/Stream | 2000-08-09 |  |  | 0.02 | 0.0125 | 6.16 | 60 | 1.16 | 0.3275 | 0.2695 |  | 0.535 | 4.7 | 1.1725 | -1.1163 | 0.15914 | -4.382
21FLSUW_SUW070C1 | 21FLSUW | SUW070C1 | 30.395 | -82.9361 | River/Stream | 2002-11-13 |  | 0.21 | 0.0185 | 0.06 | 6.8 | 132 | 1.1 | 0.98 |  |  | 2 | 6.1 | 1.16 | -0.020203 | 0.14842 | -2.8134
21FLSUW_SUW070C1 | 21FLSUW | SUW070C1 | 30.395 | -82.9361 | River/Stream | 2004-04-13 |  | 0.13 | 0.02 | 0.07 | 6.74 | 115.5 | 1.2 | 0.309 | 0.25 |  | 2.1 | 6.5 | 1.27 | -1.1744 | 0.23902 | -2.6593
21FLSUW_SUW070C1 | 21FLSUW | SUW070C1 | 30.395 | -82.9361 | River/Stream | 2001-09-18 | 0.25 | 1 | 0.02 | 0.06 | 6.58 | 102 | 1.22 | 0.568 | 0.514 |  |  | 5.7 | 1.28 | -0.56563 | 0.24686 | -2.8134
21FLSUW_SUW070C1 | 21FLSUW | SUW070C1 | 30.395 | -82.9361 | River/Stream | 2002-02-12 | 0.8 | 1.9 | 0.01 | 0.15 | 7.19 | 159 | 0.61 | 1.64 | 1.48 |  |  | 7.9 | 0.76 | 0.4947 | -0.27444 | -1.8971
21FLSUW_SUW070C1 | 21FLSUW | SUW070C1 | 30.395 | -82.9361 | River/Stream | 2004-02-10 |  | 0.13 | 0.02 |  | 5.97 | 68.5 | 1.23 | 0.527 | 0.496 |  | 2.9 | 8.9 |  | -0.64055 | X | X
21FLSUW_SUW070C1 | 21FLSUW | SUW070C1 | 30.395 | -82.9361 | River/Stream | 1996-11-11 |  |  | 0.017 | 0.08 | 5.28 | 85.5 | 1.05 | 0.314 | 0.256 |  |  | 7.2 | 1.13 | -1.1584 | 0.12222 | -2.5257
21FLSUW_SUW070C1 | 21FLSUW | SUW070C1 | 30.395 | -82.9361 | River/Stream | 1991-12-03 |  |  | 0.01 | 0.23 | 7.05 | 201.5 | 0.62 | 0.989 | 0.973 |  | 2.2 | 5.7 | 0.85 | -0.011061 | -0.16252 | -1.4697
21FLSUW_SUW070C1 | 21FLSUW | SUW070C1 | 30.395 | -82.9361 | River/Stream | 1992-09-01 |  |  | 0.021 |  | 4.21 | 65 | 1.32 | 0.358 | 0.252 |  |  | 5.8 |  | -1.0272 | X | X
21FLSUW_SUW070C1 | 21FLSUW | SUW070C1 | 30.395 | -82.9361 | River/Stream | 1995-09-05 |  |  | 0.017 | 0.03 | 5.21 | 51 | 1.07 | 0.14 | 0.14 |  | 1.2 | 5.8 | 1.1 | -1.9661 | 0.09531 | -3.5066
21FLSUW_SUW070C1 | 21FLSUW | SUW070C1 | 30.395 | -82.9361 | River/Stream | 2007-03-07 |  | 2.67 | 0.0182 | 0.00336 | 6.69 |  | 1.18 | 0.333 | 0.252 |  |  | 7.62 | 1.1834 | -1.0996 | 0.16836 | -5.6958
21FLSUW_SUW070C1 | 21FLSUW | SUW070C1 | 30.395 | -82.9361 | River/Stream | 1997-08-14 |  |  | 0.02 | 0.04 | 4.25 | 71 | 1.37 | 0.171 | 0.092 |  | 0.6 | 4.8 | 1.41 | -1.7661 | 0.34359 | -3.2189
21FLSUW_SUW070C1 | 21FLSUW | SUW070C1 | 30.395 | -82.9361 | River/Stream | 2005-04-07 |  | 2.4 | 0.02 |  | 3.62 |  | 1.39 | 0.237 | 0.218 |  |  | 4.6 |  | -1.4397 | X | X
21FLSUW_SUW070C1 | 21FLSUW | SUW070C1 | 30.395 | -82.9361 | River/Stream | 1998-12-03 |  |  | 0.01 | 0.06 | 6.71 | 127.5 | 0.73 | 0.365 | 0.351 |  | 0.65 | 6.5 | 0.79 | -1.0079 | -0.23572 | -2.8134
21FLSUW_SUW070C1 | 21FLSUW | SUW070C1 | 30.395 | -82.9361 | River/Stream | 2005-03-09 |  | 1.6 | 0.02 |  | 4.52 | 57 | 1.5 | 0.294 | 0.262 |  | 2.55 | 8.3 |  | -1.2242 | X | X
21FLSUW_SUW070C1 | 21FLSUW | SUW070C1 | 30.395 | -82.9361 | River/Stream | 1995-02-07 |  |  | 0.011 | 0.03 | 4.4 | 50.5 | 0.83 | 0.114 | 0.123 |  | 2 | 9.8 | 0.86 | -2.1716 | -0.15082 | -3.5066
21FLSUW_SUW070C1 | 21FLSUW | SUW070C1 | 30.395 | -82.9361 | River/Stream | 2000-10-05 | 1 | 0.5 | 0.02 | 0.04 | 5.11 | 67 | 1.53 | 0.234 | 0.194 |  | 0.8 | 6.6 | 1.57 | -1.4524 | 0.45108 | -3.2189
21FLSUW_SUW070C1 | 21FLSUW | SUW070C1 | 30.395 | -82.9361 | River/Stream | 1997-12-11 |  |  | 0.01 | 0.15 | 4.29 | 56.5 | 0.77 | 0.185 | 0.165 |  | 1 | 9.4 | 0.92 | -1.6874 | -0.083382 | -1.8971
21FLSUW_SUW070C1 | 21FLSUW | SUW070C1 | 30.395 | -82.9361 | River/Stream | 1990-03-07 |  | 1 | 0.015 | 0.1 | 3.85 | 77 | 1.2 | 0.28 | 0.25 |  | 2.6 | 7.9 | 1.3 | -1.273 | 0.26236 | -2.3026
21FLSUW_SUW070C1 | 21FLSUW | SUW070C1 | 30.395 | -82.9361 | River/Stream | 1990-04-10 |  | 0.42 | 0.015 |  | 5.19 | 67 | 1.2 | 0.38 | 0.36 |  | 1.1 | 8.3 |  | -0.96758 | X | X
21FLSUW_SUW070C1 | 21FLSUW | SUW070C1 | 30.395 | -82.9361 | River/Stream | 2000-12-07 | 0.25 | 0.6 | 0.01 | 0.16 | 7 | 127.5 | 0.8 | 0.312 | 0.297 |  | 0.5 | 8.3 | 0.96 | -1.1648 | -0.040822 | -1.8326
21FLSUW_SUW070C1 | 21FLSUW | SUW070C1 | 30.395 | -82.9361 | River/Stream | 2003-01-09 |  | 0.96 | 0.0185 |  | 4.38 | 79.5 | 1.5 | 0.26 | 0.28 |  | 2.3 | 10.7 |  | -1.3471 | X | X
21FLSUW_SUW070C1 | 21FLSUW | SUW070C1 | 30.395 | -82.9361 | River/Stream | 2005-02-09 |  | 8.01 | 0.02 | 0.06 | 6.25 | 83.5 | 1.64 | 0.403 | 0.354 |  | 1.43 | 8.9 | 1.7 | -0.90882 | 0.53063 | -2.8134
21FLSUW_SUW070C1 | 21FLSUW | SUW070C1 | 30.395 | -82.9361 | River/Stream | 2000-05-09 |  |  | 0.01 | 0.1 | 6.95 | 144.5 | 0.82 | 0.272 | 0.228 |  | 0.71 | 5.5 | 0.92 | -1.302 | -0.083382 | -2.3026
21FLSUW_SUW070C1 | 21FLSUW | SUW070C1 | 30.395 | -82.9361 | River/Stream | 2002-09-11 | 1.1 | 1.5 | 0.01 | 0.1 | 7.43 | 341.5 | 0.85 | 2.27 | 2.2 |  | 1.5 | 5.6 | 0.95 | 0.81978 | -0.051293 | -2.3026
21FLSUW_SUW070C1 | 21FLSUW | SUW070C1 | 30.395 | -82.9361 | River/Stream | 2007-02-07 |  | 9.88 | 0.0182 | 0.037 | 6.64 |  | 1.58 | 0.622 | 0.48 |  |  | 9.66 | 1.617 | -0.47482 | 0.48057 | -3.2968
21FLSUW_SUW070C1 | 21FLSUW | SUW070C1 | 30.395 | -82.9361 | River/Stream | 2001-11-12 | 9.8 | 12 | 0.01 | 0.29 | 6.92 | 291.5 | 0.87 |  | 1.48 |  | 0.9 | 7.6 | 1.16 | X | 0.14842 | -1.2379
21FLSUW_SUW070C1 | 21FLSUW | SUW070C1 | 30.395 | -82.9361 | River/Stream | 2001-02-12 | 0.25 | 0.25 | 0.01 | 0.04 | 6.21 | 86.5 | 0.89 | 0.193 | 0.156 |  | 1 | 7.7 | 0.93 | -1.6451 | -0.072571 | -3.2189
21FLSUW_SUW070C1 | 21FLSUW | SUW070C1 | 30.395 | -82.9361 | River/Stream | 2002-05-08 | 1.8 | 2.9 | 0.01 | 0.17 | 7.19 | 256 | 0.9 | 3.66 | 3.9 |  | 0.85 | 5.4 | 1.07 | 1.2975 | 0.067659 | -1.772
21FLSUW_SUW070C1 | 21FLSUW | SUW070C1 | 30.395 | -82.9361 | River/Stream | 1998-11-05 |  |  | 0.01 | 0.06 | 5.85 | 74 | 0.905 | 0.255 | 0.228 |  | 0.525 | 6.5 | 0.965 | -1.3665 | -0.035627 | -2.8134
21FLSUW_SUW070C1 | 21FLSUW | SUW070C1 | 30.395 | -82.9361 | River/Stream | 1998-05-11 |  |  | 0.01 | 0.07 | 6.23 | 77 | 0.92 | 0.176 | 0.155 |  | 0.75 | 5.7 | 0.99 | -1.7373 | -0.01005 | -2.6593
21FLSUW_SUW070C1 | 21FLSUW | SUW070C1 | 30.395 | -82.9361 | River/Stream | 1998-02-11 |  |  | 0.01 | 0.05 | 4.27 | 57.5 | 0.93 | 0.166 | 0.15 |  | 0.6 | 8.1 | 0.98 | -1.7958 | -0.020203 | -2.9957
21FLSUW_SUW070C1 | 21FLSUW | SUW070C1 | 30.395 | -82.9361 | River/Stream | 1998-09-07 |  |  | 0.01 | 0.1 | 6.44 | 116.5 | 0.95 | 0.7975 | 0.7885 |  | 1.55 | 5.4 | 1.05 | -0.22627 | 0.04879 | -2.3026
21FLSUW_SUW070C1 | 21FLSUW | SUW070C1 | 30.395 | -82.9361 | River/Stream | 2000-09-06 |  |  | 0.01 | 0.06 | 6.78 | 104 | 0.97 | 0.3315 | 0.287 |  | 0.55 | 5.8 | 1.03 | -1.1041 | 0.029559 | -2.8134
21FLSUW_SUW070C1 | 21FLSUW | SUW070C1 | 30.395 | -82.9361 | River/Stream | 1992-08-04 |  |  | 0.011 |  | 5.57 | 95 | 1.16 | 0.405 | 0.346 |  | 0.6 | 5.8 |  | -0.90387 | X | X
21FLSUW_SUW070C1 | 21FLSUW | SUW070C1 | 30.395 | -82.9361 | River/Stream | 1999-02-09 |  |  | 0.01 | 0.18 | 4.66 | 53 | 1.07 | 0.263 | 0.2535 |  | 0.925 | 8.3 | 1.25 | -1.3356 | 0.22314 | -1.7148
21FLSUW_SUW070C1 | 21FLSUW | SUW070C1 | 30.395 | -82.9361 | River/Stream | 1998-10-21 |  |  | 0.01 |  | 4.64 | 51.5 | 1.15 | 0.152 | 0.113 |  | 0.65 | 6.4 |  | -1.8839 | X | X
21FLSUW_SUW070C1 | 21FLSUW | SUW070C1 | 30.395 | -82.9361 | River/Stream | 1997-07-11 |  |  | 0.01 | 0.11 | 4.21 | 59.5 | 1.15 | 0.301 | 0.243 |  | 0.95 | 5.9 | 1.26 | -1.2006 | 0.23111 | -2.2073
21FLSUW_SUW070C1 | 21FLSUW | SUW070C1 | 30.395 | -82.9361 | River/Stream | 2002-03-12 | 0.25 | 3.3 | 0.01 | 0.005 | 4.72 | 81 | 1.2 | 0.47 | 0.425 |  | 1.5 | 8.2 | 1.205 | -0.75502 | 0.18648 | -5.2983
21FLSUW_SUW070C1 | 21FLSUW | SUW070C1 | 30.395 | -82.9361 | River/Stream | 2001-04-03 | 0.25 | 1.1 | 0.01 | 0.07 | 3.86 | 72.5 | 1.42 | 0.18 | 0.15 |  | 1.4 | 7.5 | 1.49 | -1.7148 | 0.39878 | -2.6593
21FLSUW_SUW070C1 | 21FLSUW | SUW070C1 | 30.395 | -82.9361 | River/Stream | 2002-04-04 | 1.6 | 2.5 | 0.01 | 0.03 | 6.2 | 129.5 | 1.49 | 1.08 | 0.9 |  | 1.6 | 6.3 | 1.52 | 0.076961 | 0.41871 | -3.5066
21FLSUW_SUW070C1 | 21FLSUW | SUW070C1 | 30.395 | -82.9361 | River/Stream | 1993-01-05 |  |  | 0.005 |  | 5.37 | 50 | 0.94 | 0.174 | 0.166 |  | 0.7 | 8.7 |  | -1.7487 | X | X
21FLSUW_SUW070C1 | 21FLSUW | SUW070C1 | 30.395 | -82.9361 | River/Stream | 1992-04-07 |  |  | 0.005 | 0.08 | 4.92 | 61 | 1.06 | 0.318 | 0.243 |  | 0.9 | 8.7 | 1.14 | -1.1457 | 0.13103 | -2.5257
21FLSUW_SUW070C1 | 21FLSUW | SUW070C1 | 30.395 | -82.9361 | River/Stream | 1992-12-01 |  |  | 0.005 |  | 4.52 | 48.5 | 1.06 | 0.208 | 0.181 |  | 0.85 | 8.4 |  | -1.5702 | X | X
21FLSUW_SUW070C1 | 21FLSUW | SUW070C1 | 30.395 | -82.9361 | River/Stream | 1992-03-03 |  |  | 0.005 |  | 4.33 | 64 | 1.2 | 0.237 | 0.208 |  | 0.65 | 8.3 |  | -1.4397 | X | X
21FLSUW_SUW070C1 | 21FLSUW | SUW070C1 | 30.395 | -82.9361 | River/Stream | 1992-07-09 |  |  | 0.005 | 0.06 | 5.52 | 97 | 1.3 | 0.702 | 0.631 |  |  | 5.7 | 1.36 | -0.35382 | 0.30748 | -2.8134
21FLSUW_SUW070C1 | 21FLSUW | SUW070C1 | 30.395 | -82.9361 | River/Stream | 1990-07-11 |  | 1.3 | 0.04 | 0.14 | 7.46 | 307.5 |  | 2.1 | 2.2 |  | 0.81 | 5.7 |  | 0.74194 | X | -1.9661
21FLSUW_SUW070C1 | 21FLSUW | SUW070C1 | 30.395 | -82.9361 | River/Stream | 1991-01-09 |  | 0.77 | 0.034 | 0.31 | 7.57 | 283 |  | 3.4 | 3.9 |  | 1.4 | 6.7 |  | 1.2238 | X | -1.1712
21FLSUW_SUW070C1 | 21FLSUW | SUW070C1 | 30.395 | -82.9361 | River/Stream | 1994-01-04 |  |  | 0.029 | 0.1 | 5.48 | 73 |  | 0.524 | 0.404 |  | 1.9 | 9.6 |  | -0.64626 | X | -2.3026
21FLSUW_SUW070C1 | 21FLSUW | SUW070C1 | 30.395 | -82.9361 | River/Stream | 2002-10-22 |  | 0.42 | 0.0185 |  | 7.19 | 168.5 |  | 2.15 | 2.14 |  | 1.5 | 6.9 |  | 0.76547 | X | X
21FLSUW_SUW070C1 | 21FLSUW | SUW070C1 | 30.395 | -82.9361 | River/Stream | 2003-06-05 |  | 0.13 |  | 0.005 | 5.77 | 101 | 1.6 | 0.51 | 0.565 |  | 1.6 | 5.6 | 1.605 | -0.67334 | 0.47312 | -5.2983
21FLSUW_SUW070C1 | 21FLSUW | SUW070C1 | 30.395 | -82.9361 | River/Stream | 2002-12-11 |  | 0.74 |  | 0.08 | 6.01 | 117 | 3.5 | 1.78 | 1.8 |  | 2.1 | 8.4 | 3.58 | 0.57661 | 1.2754 | -2.5257
21FLSUW_SUW070C1 | 21FLSUW | SUW070C1 | 30.395 | -82.9361 | River/Stream | 2003-02-11 |  |  |  | 0.05 | 5.99 | 91 | 1.5 | 0.34 | 0.3 |  |  | 8.6 | 1.55 | -1.0788 | 0.43825 | -2.9957
21FLSUW_SUW070C1 | 21FLSUW | SUW070C1 | 30.395 | -82.9361 | River/Stream | 2003-03-11 |  | 0.96 |  | 0.005 | 4.52 | 53 | 1.7 | 0.35 |  |  | 4.4 | 6 | 1.705 | -1.0498 | 0.53357 | -5.2983
21FLSUW_SUW070C1 | 21FLSUW | SUW070C1 | 30.395 | -82.9361 | River/Stream | 2003-05-08 |  | 0.13 |  | 0.005 | 5.13 | 81.5 | 2 | 0.29 | 0.21 |  | 1.2 | 5.3 | 2.005 | -1.2379 | 0.69564 | -5.2983
21FLSUW_SUW070C1 | 21FLSUW | SUW070C1 | 30.395 | -82.9361 | River/Stream | 2003-07-02 |  | 0.13 |  | 0.005 | 4.59 | 77 | 2 | 0.21 | 0.17 |  | 1.2 | 5.6 | 2.005 | -1.5606 | 0.69564 | -5.2983
21FLSUW_SUW070C1 | 21FLSUW | SUW070C1 | 30.395 | -82.9361 | River/Stream | 2003-07-30 |  | 0.13 |  | 0.08 | 5.75 | 104 | 1.57 | 0.819 | 0.713 |  | 1.66 | 5.3 | 1.65 | -0.19967 | 0.50078 | -2.5257
21FLSUW_SUW070C1 | 21FLSUW | SUW070C1 | 30.395 | -82.9361 | River/Stream | 2003-04-07 |  | 0.13 |  |  | 4.35 | 69 | 1.8 | 0.16 | 0.135 |  | 2.6 | 5.5 |  | -1.8326 | X | X
21FLSUW_SUW070C1 | 21FLSUW | SUW070C1 | 30.395 | -82.9361 | River/Stream | 1999-04-08 |  |  |  |  | 7.06 | 210 | [5 empty] | 6 |  | X | X | X
21FLSUW_SUW070C1 | 21FLSUW | SUW070C1 | 30.395 | -82.9361 | River/Stream | 1999-05-10 |  |  |  |  | 7.32 | 328 | [5 empty] | 5.5 |  | X | X | X
21FLSUW_SUW070C1 | 21FLSUW | SUW070C1 | 30.395 | -82.9361 | River/Stream | 2004-08-10 |  | 0.13 |  | 0.015 | 6.21 | 80.5 | 1.95 | 0.289 | 0.26 |  | 2.49 | 5.7 | 1.965 | -1.2413 | 0.67549 | -4.1997
21FLSUW_SUW070C1 | 21FLSUW | SUW070C1 | 30.395 | -82.9361 | River/Stream | 2003-09-08 |  | 0.13 |  |  | 4.54 | 70 | 2.13 | 0.506 | 0.476 |  | 2.66 | 5.6 |  | -0.68122 | X | X
21FLSUW_SUW070C1 | 21FLSUW | SUW070C1 | 30.395 | -82.9361 | River/Stream | 2004-06-03 |  | 2.14 |  |  | 7.44 | 248.5 | 0.97 | 0.313 | 0.287 |  | 1.9 | 5 |  | -1.1616 | X | X
21FLSUW_SUW070C1 | 21FLSUW | SUW070C1 | 30.395 | -82.9361 | River/Stream | 2006-04-06 |  | 0.5 |  | 0.09 | 6.82 |  | 1.26 | 0.334 | 0.295 |  |  | 6.4 | 1.35 | -1.0966 | 0.3001 | -2.4079
21FLSUW_SUW070C1 | 21FLSUW | SUW070C1 | 30.395 | -82.9361 | River/Stream | 2007-10-12 |  | 1.1667 |  | 0.055333 | 4.46 |  | 1.2533 | 0.36 |  | 334.1667 |  | 6.09 | 1.3087 | -1.0217 | 0.26901 | -2.8944
21FLSUW_SUW070C1 | 21FLSUW | SUW070C1 | 30.395 | -82.9361 | River/Stream | 2007-11-19 |  | 0.5 |  | 0.058 | 6.33 |  | 1.83 | 0.257 |  | 200 |  | 9.36 | 1.888 | -1.3587 | 0.63552 | -2.8473
21FLSUW_SUW070C1 | 21FLSUW | SUW070C1 | 30.395 | -82.9361 | River/Stream | 2007-12-28 |  | 0.5 |  | 0.052 | 6.62 |  | 1.38 | 0.33 |  | 280 |  | 9.17 | 1.432 | -1.1087 | 0.35907 | -2.9565
21FLSUW_SUW070C1 | 21FLSUW | SUW070C1 | 30.395 | -82.9361 | River/Stream | 2008-01-23 |  | 3.1 |  | 0.047 | 6.13 |  | 1.26 | 0.389 |  | 280 |  | 10.12 | 1.307 | -0.94418 | 0.26773 | -3.0576
21FLSUW_SUW070C1 | 21FLSUW | SUW070C1 | 30.395 | -82.9361 | River/Stream | 2008-02-25 |  | 1.8 |  | 0.034 | 4.85 |  | 1.43 | 0.42 |  | 400 |  | 7.92 | 1.464 | -0.8675 | 0.38117 | -3.3814
21FLSUW_SUW070C1 | 21FLSUW | SUW070C1 | 30.395 | -82.9361 | River/Stream | 2008-03-12 |  | 0.5 |  | 0.031 | 4.28 |  | 1.41 | 0.215 |  | 350 |  | 7.96 | 1.441 | -1.5371 | 0.36534 | -3.4738
21FLSUW_SUW070C1 | 21FLSUW | SUW070C1 | 30.395 | -82.9361 | River/Stream | 2008-04-09 |  | 0.5 |  | 0.041 | 4.93 |  | 1.58 | 0.334 |  | 480 |  | 7.11 | 1.621 | -1.0966 | 0.48304 | -3.1942
21FLSUW_SUW070C1 | 21FLSUW | SUW070C1 | 30.395 | -82.9361 | River/Stream | 2008-05-20 |  | 0.5 |  | 0.091 | 7.91 |  | 1.14 | 0.482 |  | 300 |  | 5.77 | 1.231 | -0.72981 | 0.20783 | -2.3969
21FLSUW_SUW070C1 | 21FLSUW | SUW070C1 | 30.395 | -82.9361 | River/Stream | 2008-06-25 |  | 0.5 |  | 0.077 | 7.41 |  | 0.82 | 0.634 |  | 240 |  | 7.32 | 0.897 | -0.45571 | -0.1087 | -2.5639
21FLSUW_SUW070C1 | 21FLSUW | SUW070C1 | 30.395 | -82.9361 | River/Stream | 2008-07-17 |  | 0.5 |  | 0.139 | 7.27 |  | 0.7 | 1.74 |  | 240 |  | 5.49 | 0.839 | 0.55389 | -0.17554 | -1.9733
21FLSUW_SUW070C1 | 21FLSUW | SUW070C1 | 30.395 | -82.9361 | River/Stream | 2008-08-14 |  |  |  |  | 7.19 | [6 empty] | 5.99 |  | X | X | X
21FLSUW_SUW070C1 | 21FLSUW | SUW070C1 | 30.395 | -82.9361 | River/Stream | 2008-09-23 |  | 1.5333 |  | 0.073667 | 5.48 |  | 1.21 | 0.262 |  | 334.1667 |  | 6.33 | 1.2837 | -1.3394 | 0.24972 | -2.6082
21FLSUW_SUW070C1 | 21FLSUW | SUW070C1 | 30.395 | -82.9361 | River/Stream | 2004-12-07 |  | 0.5 |  |  | 6.18 | 80 | 1.69 | 0.417 | 0.404 |  | 2.1 | 7.8 |  | -0.87467 | X | X
21FLSUW_SUW070C1 | 21FLSUW | SUW070C1 | 30.395 | -82.9361 | River/Stream | 2003-11-11 |  | 0.13 |  | 0.11 | 5.72 | 84 | 1.61 | 0.346 | 0.32 |  | 1.93 | 6.9 | 1.72 | -1.0613 | 0.54232 | -2.2073
21FLSUW_SUW070C1 | 21FLSUW | SUW070C1 | 30.395 | -82.9361 | River/Stream | 2003-12-09 |  | 0.13 |  | 0.21 | 6.48 | 110.5 | 1.39 | 0.346 | 0.312 |  | 1.12 | 8.7 | 1.6 | -1.0613 | 0.47 | -1.5606
21FLSUW_SUW070C1 | 21FLSUW | SUW070C1 | 30.395 | -82.9361 | River/Stream | 2004-01-08 |  | 4 |  | 0.27 | 6.76 | 132 | 1.27 | 1.68 | 1.72 |  | 3.14 | 8 | 1.54 | 0.51879 | 0.43178 | -1.3093
21FLSUW_SUW070C1 | 21FLSUW | SUW070C1 | 30.395 | -82.9361 | River/Stream | 2004-03-09 |  | 0.13 |  |  | 4.23 | 70 | 1.42 | 0.204 | 0.183 |  | 2.1 | 7.3 |  | -1.5896 | X | X
21FLSUW_SUW070C1 | 21FLSUW | SUW070C1 | 30.395 | -82.9361 | River/Stream | 2004-05-06 |  | 3.74 |  | 0.17 | 6.98 | 238.5 | 1.29 | 2.28 | 2.44 |  | 3.5 | 6.1 | 1.46 | 0.82418 | 0.37844 | -1.772
21FLSUW_SUW070C1 | 21FLSUW | SUW070C1 | 30.395 | -82.9361 | River/Stream | 2004-07-12 |  | 0.13 |  | 0.015 | 5.54 | 61.5 | 1.57 | 0.274 | 0.249 |  | 1.25 | 5.7 | 1.585 | -1.2946 | 0.46058 | -4.1997
21FLSUW_SUW070C1 | 21FLSUW | SUW070C1 | 30.395 | -82.9361 | River/Stream | 2004-09-07 |  | 8.01 |  |  | 4.99 | 65 | 2.19 | 0.93 | 0.805 |  | 8 | 6.3 |  | -0.072571 | X | X
21FLSUW_SUW070C1 | 21FLSUW | SUW070C1 | 30.395 | -82.9361 | River/Stream | 2004-11-09 |  | 1.6 |  | 0.005 | 5.51 | 60 | 1.86 | 0.219 | 0.198 |  | 1.75 | 5.4 | 1.865 | -1.5187 | 0.62326 | -5.2983
21FLSUW_SUW070C1 | 21FLSUW | SUW070C1 | 30.395 | -82.9361 | River/Stream | 2005-01-06 |  | 1.07 |  | 0.05 | 6.02 | 81.5 | 1.36 | 0.492 | 0.476 |  | 1.57 | 8.2 | 1.41 | -0.70928 | 0.34359 | -2.9957
21FLSUW_SUW070C1 | 21FLSUW | SUW070C1 | 30.395 | -82.9361 | River/Stream | 2004-10-07 |  | 0.5 |  | 0.005 | 3.96 | 60 | 1.58 | 0.169 | 0.136 |  | 1.05 | 1.5 | 1.585 | -1.7779 | 0.46058 | -5.2983
21FLSUW_SUW070C1 | 21FLSUW | SUW070C1 | 30.395 | -82.9361 | River/Stream | 1989-02-10 |  |  |  |  | 7.32 | 150 | [5 empty] | 7.8 |  | X | X | X
21FLSUW_SUW070C1 | 21FLSUW | SUW070C1 | 30.395 | -82.9361 | River/Stream | 1989-04-07 |  |  |  |  | 6.85 | 145 | [5 empty] | 6.6 |  | X | X | X
21FLSUW_SUW070C1 | 21FLSUW | SUW070C1 | 30.395 | -82.9361 | River/Stream | 1989-06-05 |  |  |  |  | 7.79 | 284 | [5 empty] | 6.3 |  | X | X | X
21FLSUW_SUW070C1 | 21FLSUW | SUW070C1 | 30.395 | -82.9361 | River/Stream | 1989-08-09 |  |  |  |  | 7.44 | 143 | [5 empty] | 5 |  | X | X | X
21FLSUW_SUW070C1 | 21FLSUW | SUW070C1 | 30.395 | -82.9361 | River/Stream | 1989-10-04 |  |  |  |  | 6.14 | 114 | [5 empty] | 6.2 |  | X | X | X
21FLSUW_SUW070C1 | 21FLSUW | SUW070C1 | 30.395 | -82.9361 | River/Stream | 1989-12-06 |  |  |  |  | 7.48 | 201 | [5 empty] | 7.7 |  | X | X | X
21FLSUW_SUW070C1 | 21FLSUW | SUW070C1 | 30.395 | -82.9361 | River/Stream | 1997-02-17 |  |  |  | 0.11 | 4.57 | 66 | 1.08 | 0.249 | 0.295 |  | 1.5 | 8.9 | 1.19 | -1.3903 | 0.17395 | -2.2073
21FLSUW_SUW070C1 | 21FLSUW | SUW070C1 | 30.395 | -82.9361 | River/Stream | 1996-03-11 |  |  |  |  | 5.49 | 84 | 1.03 | 0.307 | 0.243 |  | 2.1 | 9.2 |  | -1.1809 | X | X
21FLSUW_SUW080C1 | 21FLSUW | SUW080C1 | 30.4375 | -83.0875 | River/Stream | 1991-10-10 |  |  | 0.513 | 0.3 | 6.95 | 232.5 | 0.86 | 0.349 | 0.336 |  | 0.75 | 3.3 | 1.16 | -1.0527 | 0.14842 | -1.204
21FLSUW_SUW080C1 | 21FLSUW | SUW080C1 | 30.4375 | -83.0875 | River/Stream | 1991-02-06 |  | 0.19 | 0.35 | 0.06 | 6.15 | 50.5 | 0.71 | 0.25 | 0.064 |  | 3.7 | 6.1 | 0.77 | -1.3863 | -0.26136 | -2.8134
21FLSUW_SUW080C1 | 21FLSUW | SUW080C1 | 30.4375 | -83.0875 | River/Stream | 1990-11-12 |  | 1.76 | 0.081 | 0.87 | 7.27 | 345.5 | 0.19 | 0.89 | 0.97 |  | 1.5 | 5.3 | 1.06 | -0.11653 | 0.058269 | -0.13926
21FLSUW_SUW080C1 | 21FLSUW | SUW080C1 | 30.4375 | -83.0875 | River/Stream | 1991-03-07 |  | 0.18 | 0.24 | 0.06 | 5.98 | 53 | 0.97 |  | 0.071 |  | 10 | 6.5 | 1.03 | X | 0.029559 | -2.8134
21FLSUW_SUW080C1 | 21FLSUW | SUW080C1 | 30.4375 | -83.0875 | River/Stream | 1990-12-10 |  | 0.35 | 0.064 | 0.22 | 7.05 | 333 | 0.32 | 1.2 | 1.1 |  | 0.55 | 5.3 | 0.54 | 0.18232 | -0.61619 | -1.5141
21FLSUW_SUW080C1 | 21FLSUW | SUW080C1 | 30.4375 | -83.0875 | River/Stream | 1990-05-11 |  | 0.47 | 0.06 | 0.17 | 7.3 | 240 | 0.36 | 0.45 | 0.46 |  | 3.6 | 4.5 | 0.53 | -0.79851 | -0.63488 | -1.772
21FLSUW_SUW080C1 | 21FLSUW | SUW080C1 | 30.4375 | -83.0875 | River/Stream | 1991-04-12 |  | 0.15 | 0.15 | 0.14 | 6.47 | 90.5 | 1.1 | 0.2 | 0.19 |  | 2.2 | 4.2 | 1.24 | -1.6094 | 0.21511 | -1.9661
21FLSUW_SUW080C1 | 21FLSUW | SUW080C1 | 30.4375 | -83.0875 | River/Stream | 1990-08-10 |  | 0.94 | 0.036 | 0.05 | 7.76 | 371 | 0.29 | 0.75 | 0.67 |  | 0.32 | 4.7 | 0.34 | -0.28768 | -1.0788 | -2.9957
21FLSUW_SUW080C1 | 21FLSUW | SUW080C1 | 30.4375 | -83.0875 | River/Stream | 1991-09-06 |  | 0.12 | 0.11 | 0.21 | 6.4 | 110.5 | 1 | 0.54 | 0.15 |  | 1.8 | 3.9 | 1.21 | -0.61619 | 0.19062 | -1.5606
21FLSUW_SUW080C1 | 21FLSUW | SUW080C1 | 30.4375 | -83.0875 | River/Stream | 1990-06-08 |  | 0.25 | 0.015 | 0.11 | 7.46 | 285.5 | 0.15 | 0.45 | 0.41 |  | 0.52 | 4.5 | 0.26 | -0.79851 | -1.3471 | -2.2073
21FLSUW_SUW080C1 | 21FLSUW | SUW080C1 | 30.4375 | -83.0875 | River/Stream | 1990-10-12 |  | 0.87 | 0.03 | 0.09 | 7.64 | 371.5 | 0.37 | 1.2 | 0.22 |  | 0.44 | 5 | 0.46 | 0.18232 | -0.77653 | -2.4079
21FLSUW_SUW080C1 | 21FLSUW | SUW080C1 | 30.4375 | -83.0875 | River/Stream | 1992-06-05 |  |  | 0.038 | 0.38 | 6.73 | 255 | 0.55 | 0.596 | 0.541 |  | 0.65 | 2.9 | 0.93 | -0.51751 | -0.072571 | -0.96758
21FLSUW_SUW080C1 | 21FLSUW | SUW080C1 | 30.4375 | -83.0875 | River/Stream | 1992-07-17 |  |  | 0.072 | 0.15 | 5.1 | 179 | 1.11 | 0.95 | 0.602 |  | 0.95 | 4.3 | 1.26 | -0.051293 | 0.23111 | -1.8971
21FLSUW_SUW080C1 | 21FLSUW | SUW080C1 | 30.4375 | -83.0875 | River/Stream | 1990-04-12 |  | 0.63 | 0.053 | 0.14 | 6.52 | 126.5 | 0.9 | 0.36 | 0.3 |  | 3.6 | 4.8 | 1.04 | -1.0217 | 0.039221 | -1.9661
21FLSUW_SUW080C1 | 21FLSUW | SUW080C1 | 30.4375 | -83.0875 | River/Stream | 1992-01-08 |  |  | 0.032 | 0.33 | 7.3 | 257.5 | 0.56 | 0.522 | 0.439 |  | 0.5 | 3.3 | 0.89 | -0.65009 | -0.11653 | -1.1087
21FLSUW_SUW080C1 | 21FLSUW | SUW080C1 | 30.4375 | -83.0875 | River/Stream | 1991-05-09 |  | 0.18 | 0.062 | 0.21 | 6.99 | 142.5 | 1.1 | 0.53 | 0.41 |  | 2.4 | 4.2 | 1.31 | -0.63488 | 0.27003 | -1.5606
21FLSUW_SUW080C1 | 21FLSUW | SUW080C1 | 30.4375 | -83.0875 | River/Stream | 1990-09-06 |  | 1.08 | 0.015 | 0.19 | 7.8 | 341 | 0.28 | 3 | 3.2 |  | 0.31 | 6.3 | 0.47 | 1.0986 | -0.75502 | -1.6607
21FLSUW_SUW080C1 | 21FLSUW | SUW080C1 | 30.4375 | -83.0875 | River/Stream | 1992-04-08 |  |  | 0.036 | 0.13 | 6.52 | 97.5 | 0.83 | 0.216 | 0.158 |  | 2.3 | 6 | 0.96 | -1.5325 | -0.040822 | -2.0402
21FLSUW_SUW080C1 | 21FLSUW | SUW080C1 | 30.4375 | -83.0875 | River/Stream | 1990-02-07 |  | 2.7 | 0.044 | 0.06 | 5.83 | 86.5 | 1.1 | 0.35 | 0.36 |  | 4 | 6.8 | 1.16 | -1.0498 | 0.14842 | -2.8134
21FLSUW_SUW080C1 | 21FLSUW | SUW080C1 | 30.4375 | -83.0875 | River/Stream | 1991-08-07 |  | 0.36 | 0.046 | 0.77 | 4.45 | 60.5 | 1.3 | 0.28 | 0.28 |  | 2.3 | 4.6 | 2.07 | -1.273 | 0.72755 | -0.26136
21FLSUW_SUW080C1 | 21FLSUW | SUW080C1 | 30.4375 | -83.0875 | River/Stream | 1991-07-12 |  | 0.77 | 0.033 | 0.08 | 5.5 | 49.5 | 1.3 | 0.95 | 0.062 |  | 6.5 | 5.9 | 1.38 | -0.051293 | 0.32208 | -2.5257
21FLSUW_SUW080C1 | 21FLSUW | SUW080C1 | 30.4375 | -83.0875 | River/Stream | 1992-05-06 |  |  | 0.016 | 0.32 | 7.39 | 179.5 | 0.89 | 0.204 | 0.162 |  | 1.7 | 3.2 | 1.21 | -1.5896 | 0.19062 | -1.1394
21FLSUW_SUW080C1 | 21FLSUW | SUW080C1 | 30.4375 | -83.0875 | River/Stream | 1991-12-05 |  |  | 0.005 | 0.38 | 7.34 | 277 | 0.33 | 0.35 | 0.192 |  | 1.4 | 2.9 | 0.71 | -1.0498 | -0.34249 | -0.96758
21FLSUW_SUW080C1 | 21FLSUW | SUW080C1 | 30.4375 | -83.0875 | River/Stream | 1990-03-14 |  | 0.63 | 0.015 | 0.1 | 6.19 | 87.5 | 1 | 0.26 | 0.23 |  | 5.8 | 6.2 | 1.1 | -1.3471 | 0.09531 | -2.3026
21FLSUW_SUW080C1 | 21FLSUW | SUW080C1 | 30.4375 | -83.0875 | River/Stream | 1991-11-07 |  |  | 0.005 | 0.45 | 7.32 | 274.5 | 0.43 | 0.314 | 0.284 |  | 1.1 | 2.2 | 0.88 | -1.1584 | -0.12783 | -0.79851
21FLSUW_SUW080C1 | 21FLSUW | SUW080C1 | 30.4375 | -83.0875 | River/Stream | 1992-08-07 |  |  | 0.011 |  | 6.7 | 161 | 1.02 | 0.37 | 0.32 |  | 0.75 | 4.8 |  | -0.99425 | X | X
21FLSUW_SUW080C1 | 21FLSUW | SUW080C1 | 30.4375 | -83.0875 | River/Stream | 1992-02-05 |  |  | 0.005 | 0.07 | 6.03 | 68 | 0.83 | 0.525 | 0.282 |  | 2.2 | 8.3 | 0.9 | -0.64436 | -0.10536 | -2.6593
21FLSUW_SUW080C1 | 21FLSUW | SUW080C1 | 30.4375 | -83.0875 | River/Stream | 1992-03-04 |  |  | 0.005 |  | 6.38 | 71 | 1.14 | 0.175 | 0.128 |  | 2.4 | 6.5 |  | -1.743 | X | X
21FLSUW_SUW080C1 | 21FLSUW | SUW080C1 | 30.4375 | -83.0875 | River/Stream | 1992-09-04 |  |  | 0.005 |  | 5.87 | 64 | 1.2 | 0.258 | 0.203 |  |  | 5.4 |  | -1.3548 | X | X
21FLSUW_SUW080C1 | 21FLSUW | SUW080C1 | 30.4375 | -83.0875 | River/Stream | 1991-06-19 |  | 0.22 | 0.015 | 0.19 | 6.77 | 131 | 7.6 | 1 |  |  | 3.8 | 3.5 | 7.79 | 0 | 2.0528 | -1.6607
21FLSUW_SUW080C1 | 21FLSUW | SUW080C1 | 30.4375 | -83.0875 | River/Stream | 1991-01-09 |  | 0.66 | 0.09 | 0.2 | 7.71 | 302.5 |  | 1.1 | 1.4 |  | 1.2 | 4 |  | 0.09531 | X | -1.6094
21FLSUW_SUW080C1 | 21FLSUW | SUW080C1 | 30.4375 | -83.0875 | River/Stream | 1990-07-11 |  | 0.63 | 0.04 | 0.09 | 7.4 | 374.5 |  | 0.77 | 0.77 |  | 0.55 | 5.9 |  | -0.26136 | X | -2.4079
21FLSUW_SUW080C1 | 21FLSUW | SUW080C1 | 30.4375 | -83.0875 | River/Stream | 1989-04-06 |  |  |  |  | 7.19 | 188 | [5 empty] | 4.2 |  | X | X | X
21FLSUW_SUW080C1 | 21FLSUW | SUW080C1 | 30.4375 | -83.0875 | River/Stream | 1989-08-10 | [5 empty] | 100 | [5 empty] | 3.2 |  | X | X | X
21FLSUW_SUW080C1 | 21FLSUW | SUW080C1 | 30.4375 | -83.0875 | River/Stream | 1989-02-09 |  |  |  |  | 7.1 | 236 | [5 empty] | 5.7 |  | X | X | X
21FLSUW_SUW080C1 | 21FLSUW | SUW080C1 | 30.4375 | -83.0875 | River/Stream | 1989-06-09 |  |  |  |  | 7.41 | 320 | [5 empty] | 3.6 |  | X | X | X
21FLSUW_SUW080C1 | 21FLSUW | SUW080C1 | 30.4375 | -83.0875 | River/Stream | 1989-12-12 |  |  |  |  | 7.44 | 275 | [5 empty] | 5.5 |  | X | X | X
21FLSUW_SUW080C1 | 21FLSUW | SUW080C1 | 30.4375 | -83.0875 | River/Stream | 1989-10-05 |  |  |  |  | 6.84 | 166 | [5 empty] | 5.3 |  | X | X | X
21FLSUW_SUW085C1 | 21FLSUW | SUW085C1 | 30.435 | -83.1019 | River/Stream | 1999-09-08 |  |  | 0.08 | 0.37 | 7.33 | 273.5 | 0.06 | 0.179 | 0.157 |  | 0.75 | 2.5 | 0.43 | -1.7204 | -0.84397 | -0.99425
21FLSUW_SUW085C1 | 21FLSUW | SUW085C1 | 30.435 | -83.1019 | River/Stream | 1995-12-11 |  |  | 0.305 | 0.25 | 7.08 | 265 | 0.94 | 0.595 | 0.533 |  | 1.2 | 4.6 | 1.19 | -0.51919 | 0.17395 | -1.3863
21FLSUW_SUW085C1 | 21FLSUW | SUW085C1 | 30.435 | -83.1019 | River/Stream | 1999-07-12 |  |  | 0.08 | 0.21 | 7.37 | 285 | 0.41 | 0.346 | 0.351 |  | 0.7 | 2.7 | 0.62 | -1.0613 | -0.47804 | -1.5606
21FLSUW_SUW085C1 | 21FLSUW | SUW085C1 | 30.435 | -83.1019 | River/Stream | 1998-03-11 |  |  | 0.15 | 0.06 | 5.13 | 42.5 | 0.78 | 0.295 | 0.284 |  | 1.1 | 5.3 | 0.84 | -1.2208 | -0.17435 | -2.8134
21FLSUW_SUW085C1 | 21FLSUW | SUW085C1 | 30.435 | -83.1019 | River/Stream | 1993-11-12 |  |  | 0.2 | 0.14 | 6.53 | 130.5 | 1.15 | 0.722 | 0.591 |  | 3.1 | 7 | 1.29 | -0.32573 | 0.25464 | -1.9661
21FLSUW_SUW085C1 | 21FLSUW | SUW085C1 | 30.435 | -83.1019 | River/Stream | 1996-10-04 |  |  | 0.139 | 0.17 | 6.64 | 168.5 | 0.91 | 0.768 | 0.693 |  | 5.5 | 4.8 | 1.08 | -0.26397 | 0.076961 | -1.772
21FLSUW_SUW085C1 | 21FLSUW | SUW085C1 | 30.435 | -83.1019 | River/Stream | 1993-07-09 |  |  | 0.046 | 0.25 | 7 | 289 | 0.31 | 0.418 | 0.385 |  | 0.55 | 2.8 | 0.56 | -0.87227 | -0.57982 | -1.3863
21FLSUW_SUW085C1 | 21FLSUW | SUW085C1 | 30.435 | -83.1019 | River/Stream | 1996-01-11 |  |  | 0.086 | 0.22 | 6.11 | 159.5 | 0.61 | 0.165 | 0.156 |  | 1.5 | 6 | 0.83 | -1.8018 | -0.18633 | -1.5141
21FLSUW_SUW085C1 | 21FLSUW | SUW085C1 | 30.435 | -83.1019 | River/Stream | 1995-07-07 |  |  | 0.074 | 0.19 | 7.1 | 201.5 | 0.58 | 0.149 | 0.145 |  | 2 | 2.6 | 0.77 | -1.9038 | -0.26136 | -1.6607
21FLSUW_SUW085C1 | 21FLSUW | SUW085C1 | 30.435 | -83.1019 | River/Stream | 1996-08-12 |  |  | 0.065 | 0.15 | 7.45 | 263 | 0.51 | 0.486 | 0.375 |  | 2.8 | 3.1 | 0.66 | -0.72155 | -0.41552 | -1.8971
21FLSUW_SUW085C1 | 21FLSUW | SUW085C1 | 30.435 | -83.1019 | River/Stream | 1993-05-07 |  |  | 0.054 | 0.21 | 6.98 | 167.5 | 0.43 | 0.148 | 0.137 |  | 1.2 | 3.7 | 0.64 | -1.9105 | -0.44629 | -1.5606
21FLSUW_SUW085C1 | 21FLSUW | SUW085C1 | 30.435 | -83.1019 | River/Stream | 1996-02-08 |  |  | 0.096 | 0.19 | 6.17 | 150.5 | 0.78 | 0.257 | 0.197 |  | 1.4 | 6.4 | 0.97 | -1.3587 | -0.030459 | -1.6607
21FLSUW_SUW085C1 | 21FLSUW | SUW085C1 | 30.435 | -83.1019 | River/Stream | 1996-06-04 |  |  | 0.043 | 0.28 | 6.77 | 280.5 | 0.38 | 0.252 | 0.223 |  | 1.4 | 2.4 | 0.66 | -1.3783 | -0.41552 | -1.273
21FLSUW_SUW085C1 | 21FLSUW | SUW085C1 | 30.435 | -83.1019 | River/Stream | 1993-09-03 |  |  | 0.026 | 0.21 | 7.03 | 324.5 | 0.24 | 0.352 | 0.31 |  | 0.5 | 3 | 0.45 | -1.0441 | -0.79851 | -1.5606
21FLSUW_SUW085C1 | 21FLSUW | SUW085C1 | 30.435 | -83.1019 | River/Stream | 1998-01-12 |  |  | 0.04 | 0.09 | 6.12 | 54.5 | 0.54 | 0.104 | 0.068 |  | 3.5 | 7 | 0.63 | -2.2634 | -0.46204 | -2.4079
21FLSUW_SUW085C1 | 21FLSUW | SUW085C1 | 30.435 | -83.1019 | River/Stream | 1994-07-08 |  |  | 0.049 | 0.11 | 6.7 | 118.5 | 0.8 | 0.323 | 0.295 |  | 0.75 | 4.1 | 0.91 | -1.1301 | -0.094311 | -2.2073
21FLSUW_SUW085C1 | 21FLSUW | SUW085C1 | 30.435 | -83.1019 | River/Stream | 1995-03-10 |  |  | 0.047 | 0.09 | 6.63 | 85 | 0.78 | 0.133 | 0.108 |  | 4.8 | 5.6 | 0.87 | -2.0174 | -0.13926 | -2.4079
21FLSUW_SUW085C1 | 21FLSUW | SUW085C1 | 30.435 | -83.1019 | River/Stream | 1996-12-09 |  |  | 0.038 | 0.19 | 6.41 | 151.5 | 0.715 | 0.2805 | 0.245 |  | 1.85 | 5.9 | 0.905 | -1.2712 | -0.09982 | -1.6607
21FLSUW_SUW085C1 | 21FLSUW | SUW085C1 | 30.435 | -83.1019 | River/Stream | 1993-03-05 |  |  | 0.036 | 0.15 | 6.57 | 73 | 0.69 | 0.186 | 0.142 |  | 3.1 | 8.2 | 0.84 | -1.682 | -0.17435 | -1.8971
21FLSUW_SUW085C1 | 21FLSUW | SUW085C1 | 30.435 | -83.1019 | River/Stream | 1993-01-08 |  |  | 0.033 | 0.11 | 6.85 | 119 | 0.64 | 0.364 | 0.114 |  | 2.2 | 6.4 | 0.75 | -1.0106 | -0.28768 | -2.2073
21FLSUW_SUW085C1 | 21FLSUW | SUW085C1 | 30.435 | -83.1019 | River/Stream | 1998-07-08 |  |  | 0.01 | 0.3 | 7.56 | 300.5 | 0.2 | 0.187 | 0.173 |  | 0.6 | 2.7 | 0.5 | -1.6766 | -0.69315 | -1.204
21FLSUW_SUW085C1 | 21FLSUW | SUW085C1 | 30.435 | -83.1019 | River/Stream | 1994-05-06 |  |  | 0.029 | 0.34 | 7.11 | 195 | 0.68 | 0.274 | 0.252 |  | 1.6 | 3 | 1.02 | -1.2946 | 0.019803 | -1.0788
21FLSUW_SUW085C1 | 21FLSUW | SUW085C1 | 30.435 | -83.1019 | River/Stream | 1994-09-09 |  |  | 0.022 | 0.22 | 7 | 194.5 | 0.52 | 0.246 | 0.208 |  | 1.8 | 2.5 | 0.74 | -1.4024 | -0.30111 | -1.5141
21FLSUW_SUW085C1 | 21FLSUW | SUW085C1 | 30.435 | -83.1019 | River/Stream | 1995-05-12 |  |  | 0.017 | 0.38 | 7.29 | 249 | 0.44 | 0.183 | 0.179 |  | 1 | 2.4 | 0.82 | -1.6983 | -0.19845 | -0.96758
21FLSUW_SUW085C1 | 21FLSUW | SUW085C1 | 30.435 | -83.1019 | River/Stream | 1995-01-06 |  |  | 0.024 | 0.21 | 7.07 | 121.5 | 0.63 | 0.23 | 0.217 |  | 4.3 | 6.8 | 0.84 | -1.4697 | -0.17435 | -1.5606
21FLSUW_SUW085C1 | 21FLSUW | SUW085C1 | 30.435 | -83.1019 | River/Stream | 1996-04-04 |  |  | 0.04 | 0.03 | 5.25 | 56.5 | 1.07 | 0.157 | 0.112 |  | 4.7 | 7 | 1.1 | -1.8515 | 0.09531 | -3.5066
21FLSUW_SUW085C1 | 21FLSUW | SUW085C1 | 30.435 | -83.1019 | River/Stream | 1997-04-08 |  |  | 0.03 | 0.2 | 6.58 | 86 | 0.81 | 0.214 | 0.193 |  | 0.95 | 4.4 | 1.01 | -1.5418 | 0.0099503 | -1.6094
21FLSUW_SUW085C1 | 21FLSUW | SUW085C1 | 30.435 | -83.1019 | River/Stream | 1992-11-06 |  |  | 0.027 | 0.24 |  | 99 | 0.77 | 0.208 | 0.192 |  |  |  | 1.01 | -1.5702 | 0.0099503 | -1.4271
21FLSUW_SUW085C1 | 21FLSUW | SUW085C1 | 30.435 | -83.1019 | River/Stream | 1994-03-11 |  |  | 0.027 |  | 5.23 | 85.5 | 0.91 | 0.224 | 0.172 |  | 2 | 6.4 |  | -1.4961 | X | X
21FLSUW_SUW085C1 | 21FLSUW | SUW085C1 | 30.435 | -83.1019 | River/Stream | 1995-04-07 |  |  | 0.021 | 0.14 | 6.59 | 94.5 | 0.77 | 0.188 | 0.14 |  | 4.3 | 6.1 | 0.91 | -1.6713 | -0.094311 | -1.9661
21FLSUW_SUW085C1 | 21FLSUW | SUW085C1 | 30.435 | -83.1019 | River/Stream | 1994-01-07 |  |  | 0.028 |  | 6.42 | 77 | 1.1 | 0.306 | 0.251 |  | 1.7 | 9.3 |  | -1.1842 | X | X
21FLSUW_SUW085C1 | 21FLSUW | SUW085C1 | 30.435 | -83.1019 | River/Stream | 1999-03-09 |  |  | 0.01 | 0.34 | 7.11 | 159 | 0.43 | 0.179 | 0.154 |  | 1.9 | 5.5 | 0.77 | -1.7204 | -0.26136 | -1.0788
21FLSUW_SUW085C1 | 21FLSUW | SUW085C1 | 30.435 | -83.1019 | River/Stream | 1999-01-13 |  |  | 0.01 | 0.29 | 6.06 | 200 | 0.44 | 0.285 | 0.275 |  | 1.3 | 5.6 | 0.73 | -1.2553 | -0.31471 | -1.2379
21FLSUW_SUW085C1 | 21FLSUW | SUW085C1 | 30.435 | -83.1019 | River/Stream | 1997-11-13 |  |  | 0.02 | 0.1 | 5.28 | 57.5 | 0.95 | 0.14 | 0.09 |  | 2.3 | 7.6 | 1.05 | -1.9661 | 0.04879 | -2.3026
21FLSUW_SUW085C1 | 21FLSUW | SUW085C1 | 30.435 | -83.1019 | River/Stream | 1998-05-11 |  |  | 0.01 | 0.33 | 6.81 | 154 | 0.55 | 0.103 | 0.099 |  | 3.1 | 4.1 | 0.88 | -2.273 | -0.12783 | -1.1087
21FLSUW_SUW085C1 | 21FLSUW | SUW085C1 | 30.435 | -83.1019 | River/Stream | 1998-11-05 |  |  | 0.01 | 0.32 | 6.97 | 190 | 0.58 | 0.174 | 0.152 |  | 0.8 | 4 | 0.9 | -1.7487 | -0.10536 | -1.1394
21FLSUW_SUW085C1 | 21FLSUW | SUW085C1 | 30.435 | -83.1019 | River/Stream | 1997-08-14 |  |  | 0.02 | 0.05 | 5.23 | 58.5 | 1.24 | 0.217 | 0.116 |  | 0.75 | 4.6 | 1.29 | -1.5279 | 0.25464 | -2.9957
21FLSUW_SUW085C1 | 21FLSUW | SUW085C1 | 30.435 | -83.1019 | River/Stream | 1997-06-23 |  |  | 0.01 | 0.22 | 6.42 | 151 | 0.66 | 0.281 | 0.244 |  | 1.5 | 3.8 | 0.88 | -1.2694 | -0.12783 | -1.5141
21FLSUW_SUW085C1 | 21FLSUW | SUW085C1 | 30.435 | -83.1019 | River/Stream | 1998-09-07 |  |  | 0.01 | 0.17 | 7.04 | 190.5 | 0.71 | 0.616 | 0.554 |  | 1.5 | 3.8 | 0.88 | -0.48451 | -0.12783 | -1.772
21FLSUW_SUW085C1 | 21FLSUW | SUW085C1 | 30.435 | -83.1019 | River/Stream | 1994-12-14 |  |  | 0.01 | 0.09 | 6.84 | 67.5 | 0.75 | 0.207 | 0.154 |  | 11.7 | 7.2 | 0.84 | -1.575 | -0.17435 | -2.4079
21FLSUW_SUW085C1 | 21FLSUW | SUW085C1 | 30.435 | -83.1019 | River/Stream | 1997-02-17 |  |  |  | 0.08 | 5.89 | 59.5 | 0.98 | 0.142 | 0.165 |  | 3.5 | 8.2 | 1.06 | -1.9519 | 0.058269 | -2.5257
21FLSUW_SUW085C1 | 21FLSUW | SUW085C1 | 30.435 | -83.1019 | River/Stream | 1999-05-11 |  |  |  |  | 7.47 | 287 | [5 empty] | 3.2 |  | X | X | X
21FLSUW_SUW090C1 | 21FLSUW | SUW090C1 | 30.3913 | -83.1686 | River/Stream | 1997-10-08 |  |  | 0.11 | 0.36 | 6.45 | 308 | 0.19 | 0.327 | 0.311 |  | 0.55 | 3.6 | 0.55 | -1.1178 | -0.59784 | -1.0217
21FLSUW_SUW090C1 | 21FLSUW | SUW090C1 | 30.3913 | -83.1686 | River/Stream | 1997-09-11 |  |  | 0.22 | 0.24 | 6.58 | 246.5 | 0.425 | 0.158 | 0.149 |  | 0.9 | 3.6 | 0.665 | -1.8452 | -0.40797 | -1.4271
21FLSUW_SUW090C1 | 21FLSUW | SUW090C1 | 30.3913 | -83.1686 | River/Stream | 1991-09-06 |  | 0.18 | 0.3 | 0.17 | 6.29 | 100.5 | 1 | 0.97 | 0.15 |  | 3 | 4.1 | 1.17 | -0.030459 | 0.157 | -1.772
21FLSUW_SUW090C1 | 21FLSUW | SUW090C1 | 30.3913 | -83.1686 | River/Stream | 1993-06-02 |  |  | 0.099 | 0.27 | 7.37 | 260.5 | 0.41 | 0.219 | 0.181 |  |  | 4 | 0.68 | -1.5187 | -0.38566 | -1.3093
21FLSUW_SUW090C1 | 21FLSUW | SUW090C1 | 30.3913 | -83.1686 | River/Stream | 1996-01-15 |  |  | 0.167 | 0.24 | 6.83 | 192.5 | 0.78 | 0.351 | 0.328 |  | 1.3 | 6.5 | 1.02 | -1.047 | 0.019803 | -1.4271
21FLSUW_SUW090C1 | 21FLSUW | SUW090C1 | 30.3913 | -83.1686 | River/Stream | 1993-05-05 |  |  | 0.136 | 0.25 | 7.12 | 174.5 | 0.64 | 0.14 | 0.118 |  | 0.85 | 4.4 | 0.89 | -1.9661 | -0.11653 | -1.3863
21FLSUW_SUW090C1 | 21FLSUW | SUW090C1 | 30.3913 | -83.1686 | River/Stream | 1990-10-12 |  | 1.65 | 0.064 | 0.12 | 7.6 | 333.5 | 0.31 | 0.54 | 0.32 |  | 0.43 | 4.4 | 0.43 | -0.61619 | -0.84397 | -2.1203
21FLSUW_SUW090C1 | 21FLSUW | SUW090C1 | 30.3913 | -83.1686 | River/Stream | 1995-12-11 |  |  | 0.142 | 0.28 | 6.87 | 261 | 0.7 | 0.461 | 0.417 |  | 1.2 | 5.2 | 0.98 | -0.77436 | -0.020203 | -1.273
21FLSUW_SUW090C1 | 21FLSUW | SUW090C1 | 30.3913 | -83.1686 | River/Stream | 1993-11-09 |  |  | 0.181 | 0.21 | 6.76 | 221 | 1 | 1 | 0.82 |  | 3.1 | 6.2 | 1.21 | 0 | 0.19062 | -1.5606
21FLSUW_SUW090C1 | 21FLSUW | SUW090C1 | 30.3913 | -83.1686 | River/Stream | 1998-03-11 |  |  | 0.11 | 0.07 | 5.31 | 37 | 0.69 | 0.249 | 0.231 |  | 2.1 | 5.8 | 0.76 | -1.3903 | -0.27444 | -2.6593
21FLSUW_SUW090C1 | 21FLSUW | SUW090C1 | 30.3913 | -83.1686 | River/Stream | 1990-05-11 |  | 0.15 | 0.035 | 0.35 | 7.37 | 260 | 0.22 | 0.27 | 0.27 |  | 2.5 | 3.8 | 0.57 | -1.3093 | -0.56212 | -1.0498
21FLSUW_SUW090C1 | 21FLSUW | SUW090C1 | 30.3913 | -83.1686 | River/Stream | 1993-10-05 |  |  | 0.042 | 0.17 | 7.24 | 306.5 | 0.28 | 0.371 | 0.321 |  |  | 4 | 0.45 | -0.99155 | -0.79851 | -1.772
21FLSUW_SUW090C1 | 21FLSUW | SUW090C1 | 30.3913 | -83.1686 | River/Stream | 1999-08-12 |  |  | 0.07 | 0.11 | 6.94 | 269.5 | 0.47 | 0.233 | 0.208 |  | 1.1 | 3.3 | 0.58 | -1.4567 | -0.54473 | -2.2073
21FLSUW_SUW090C1 | 21FLSUW | SUW090C1 | 30.3913 | -83.1686 | River/Stream | 1999-09-09 |  |  | 0.04 | 0.12 | 7.39 | 311.5 | 0.27 | 0.167 | 0.139 |  | 0.7 | 3.7 | 0.39 | -1.7898 | -0.94161 | -2.1203
21FLSUW_SUW090C1 | 21FLSUW | SUW090C1 | 30.3913 | -83.1686 | River/Stream | 1996-02-12 |  |  | 0.101 | 0.21 | 6.79 | 164.5 | 0.69 | 0.207 | 0.178 |  | 1.1 | 6.1 | 0.9 | -1.575 | -0.10536 | -1.5606
21FLSUW_SUW090C1 | 21FLSUW | SUW090C1 | 30.3913 | -83.1686 | River/Stream | 1993-07-08 |  |  | 0.04 | 0.33 | 7.22 | 292.5 | 0.28 | 0.372 | 0.342 |  |  | 3.4 | 0.61 | -0.98886 | -0.4943 | -1.1087
21FLSUW_SUW090C1 | 21FLSUW | SUW090C1 | 30.3913 | -83.1686 | River/Stream | 1998-07-08 |  |  | 0.01 | 0.38 | 7.51 | 316 | 0.07 | 0.175 | 0.155 |  | 0.55 | 3.1 | 0.45 | -1.743 | -0.79851 | -0.96758
21FLSUW_SUW090C1 | 21FLSUW | SUW090C1 | 30.3913 | -83.1686 | River/Stream | 1993-08-04 |  |  | 0.039 | 0.24 | 7.4 | 297 | 0.28 | 0.346 | 0.304 |  | 0.55 | 3.6 | 0.52 | -1.0613 | -0.65393 | -1.4271
21FLSUW_SUW090C1 | 21FLSUW | SUW090C1 | 30.3913 | -83.1686 | River/Stream | 1994-06-02 |  |  | 0.034 | 0.45 | 7.36 | 280.5 | 0.26 | 0.42 | 0.376 |  | 0.5 | 3.6 | 0.71 | -0.8675 | -0.34249 | -0.79851
21FLSUW_SUW090C1 | 21FLSUW | SUW090C1 | 30.3913 | -83.1686 | River/Stream | 1992-06-03 |  |  | 0.056 | 0.38 | 6.84 | 268.5 | 0.44 | 0.459 | 0.398 |  | 0.6 | 3.4 | 0.82 | -0.77871 | -0.19845 | -0.96758
21FLSUW_SUW090C1 | 21FLSUW | SUW090C1 | 30.3913 | -83.1686 | River/Stream | 1996-08-12 |  |  | 0.056 | 0.17 | 7.5 | 275 | 0.46 | 0.374 | 0.279 |  | 3.2 | 3.6 | 0.63 | -0.9835 | -0.46204 | -1.772
21FLSUW_SUW090C1 | 21FLSUW | SUW090C1 | 30.3913 | -83.1686 | River/Stream | 1996-06-10 |  |  | 0.036 | 0.24 | 7.06 | 300.5 | 0.3 | 0.262 | 0.244 |  | 50 | 3.5 | 0.54 | -1.3394 | -0.61619 | -1.4271
21FLSUW_SUW090C1 | 21FLSUW | SUW090C1 | 30.3913 | -83.1686 | River/Stream | 1999-07-12 |  |  | 0.04 | 0.24 | 7.34 | 297 | 0.36 | 0.234 | 0.232 |  | 0.65 | 3.7 | 0.6 | -1.4524 | -0.51083 | -1.4271
21FLSUW_SUW090C1 | 21FLSUW | SUW090C1 | 30.3913 | -83.1686 | River/Stream | 1991-05-09 |  | 0.26 | 0.12 |  | 7.06 | 147.5 | 1.1 | 0.22 | 0.25 |  | 3.6 | 4.2 |  | -1.5141 | X | X
21FLSUW_SUW090C1 | 21FLSUW | SUW090C1 | 30.3913 | -83.1686 | River/Stream | 1995-11-13 |  |  | 0.055 | 0.16 | 7.08 | 235 | 0.52 | 0.267 | 0.317 |  | 0.8 | 5.2 | 0.68 | -1.3205 | -0.38566 | -1.8326
21FLSUW_SUW090C1 | 21FLSUW | SUW090C1 | 30.3913 | -83.1686 | River/Stream | 1992-01-09 |  |  | 0.032 | 0.36 | 7.53 | 269.5 | 0.33 | 0.448 | 0.391 |  |  | 4.6 | 0.69 | -0.80296 | -0.37106 | -1.0217
21FLSUW_SUW090C1 | 21FLSUW | SUW090C1 | 30.3913 | -83.1686 | River/Stream | 1995-07-06 |  |  | 0.049 | 0.22 | 7.35 | 213 | 0.53 | 0.145 | 0.129 |  | 1.6 | 3.7 | 0.75 | -1.931 | -0.28768 | -1.5141
21FLSUW_SUW090C1 | 21FLSUW | SUW090C1 | 30.3913 | -83.1686 | River/Stream | 1991-01-10 |  | 0.52 | 0.03 | 0.23 | 7.49 | 252.5 | 0.33 | 0.41 | 0.42 |  | 1.9 | 3.8 | 0.56 | -0.8916 | -0.57982 | -1.4697
21FLSUW_SUW090C1 | 21FLSUW | SUW090C1 | 30.3913 | -83.1686 | River/Stream | 1995-05-16 |  |  | 0.03 | 0.38 | 7.24 | 275.5 | 0.34 | 0.313 | 0.309 |  | 1.2 | 3.3 | 0.72 | -1.1616 | -0.3285 | -0.96758
21FLSUW_SUW090C1 | 21FLSUW | SUW090C1 | 30.3913 | -83.1686 | River/Stream | 1996-07-16 |  |  | 0.064 | 0.25 | 7.01 | 259.5 | 0.73 | 0.724 | 0.665 |  | 1.8 | 3.7 | 0.98 | -0.32296 | -0.020203 | -1.3863
21FLSUW_SUW090C1 | 21FLSUW | SUW090C1 | 30.3913 | -83.1686 | River/Stream | 1993-12-07 |  |  | 0.064 | 0.27 | 7.08 | 195 | 0.73 | 0.442 | 0.425 |  | 0.75 | 5.3 | 1 | -0.81645 | 0 | -1.3093
21FLSUW_SUW090C1 | 21FLSUW | SUW090C1 | 30.3913 | -83.1686 | River/Stream | 1993-09-01 |  |  | 0.017 | 0.22 | 7.27 | 339.5 | 0.21 | 0.358 | 0.331 |  | 0.5 | 3.9 | 0.43 | -1.0272 | -0.84397 | -1.5141
21FLSUW_SUW090C1 | 21FLSUW | SUW090C1 | 30.3913 | -83.1686 | River/Stream | 1991-10-10 |  |  | 0.051 | 0.35 | 7.16 | 220 | 0.63 | 0.303 | 0.274 |  | 0.8 | 4.2 | 0.98 | -1.194 | -0.020203 | -1.0498
21FLSUW_SUW090C1 | 21FLSUW | SUW090C1 | 30.3913 | -83.1686 | River/Stream | 1995-06-13 |  |  | 0.043 | 0.28 | 7.13 | 205.5 | 0.56 | 0.175 | 0.148 |  | 1.2 | 3.7 | 0.84 | -1.743 | -0.17435 | -1.273
21FLSUW_SUW090C1 | 21FLSUW | SUW090C1 | 30.3913 | -83.1686 | River/Stream | 1990-09-10 |  | 3.09 | 0.015 |  | 7.94 | 347.5 | 0.21 | 0.54 | 0.6 |  | 0.46 | 5.6 |  | -0.61619 | X | X
21FLSUW_SUW090C1 | 21FLSUW | SUW090C1 | 30.3913 | -83.1686 | River/Stream | 1993-03-02 |  |  | 0.052 | 0.14 | 6.69 | 96.5 | 0.74 | 0.167 | 0.133 |  | 2.4 | 7.5 | 0.88 | -1.7898 | -0.12783 | -1.9661
21FLSUW_SUW090C1 | 21FLSUW | SUW090C1 | 30.3913 | -83.1686 | River/Stream | 1996-10-04 |  |  | 0.051 | 0.18 | 6.85 | 181.5 | 0.73 | 0.485 | 0.41 |  | 4 | 5.1 | 0.91 | -0.72361 | -0.094311 | -1.7148
21FLSUW_SUW090C1 | 21FLSUW | SUW090C1 | 30.3913 | -83.1686 | River/Stream | 1991-07-11 |  | 0.36 | 0.054 | 0.07 | 6.47 | 90 | 0.8 | 0.14 |  |  | 2.8 | 4.7 | 0.87 | -1.9661 | -0.13926 | -2.6593
21FLSUW_SUW090C1 | 21FLSUW | SUW090C1 | 30.3913 | -83.1686 | River/Stream | 1995-10-12 |  |  | 0.042 | 0.1 | 7.13 | 173.5 | 0.64 | 0.16 | 0.16 |  | 0.9 | 4.6 | 0.74 | -1.8326 | -0.30111 | -2.3026
21FLSUW_SUW090C1 | 21FLSUW | SUW090C1 | 30.3913 | -83.1686 | River/Stream | 1990-06-08 |  | 0.43 | 0.015 | 0.27 | 7.64 | 280.5 | 0.23 | 0.23 | 0.21 |  | 0.46 | 3.8 | 0.5 | -1.4697 | -0.69315 | -1.3093
21FLSUW_SUW090C1 | 21FLSUW | SUW090C1 | 30.3913 | -83.1686 | River/Stream | 1990-11-09 |  | 1.01 | 0.015 | 0.13 | 7.35 | 318.5 | 0.25 | 0.43 | 0.44 |  | 0.47 | 5.5 | 0.38 | -0.84397 | -0.96758 | -2.0402
21FLSUW_SUW090C1 | 21FLSUW | SUW090C1 | 30.3913 | -83.1686 | River/Stream | 1995-08-08 |  |  | 0.042 | 0.12 | 6.95 | 176 | 0.71 | 0.166 | 0.153 |  | 1.1 | 4 | 0.83 | -1.7958 | -0.18633 | -2.1203
21FLSUW_SUW090C1 | 21FLSUW | SUW090C1 | 30.3913 | -83.1686 | River/Stream | 1995-03-08 |  |  | 0.038 | 0.1 | 6.68 | 81.5 | 0.67 | 0.124 | 0.089 |  | 6.7 | 6.7 | 0.77 | -2.0875 | -0.26136 | -2.3026
21FLSUW_SUW090C1 | 21FLSUW | SUW090C1 | 30.3913 | -83.1686 | River/Stream | 1996-05-13 |  |  | 0.044 | 0.08 | 6.52 | 111.5 | 0.78 | 0.151 | 0.087 |  | 10.3 | 4.7 | 0.86 | -1.8905 | -0.15082 | -2.5257
21FLSUW_SUW090C1 | 21FLSUW | SUW090C1 | 30.3913 | -83.1686 | River/Stream | 1997-06-06 |  |  | 0.04 | 0.2 | 6.62 | 125 | 0.725 | 0.1445 | 0.12 |  | 1.6 | 4.8 | 0.925 | -1.9345 | -0.077962 | -1.6094
21FLSUW_SUW090C1 | 21FLSUW | SUW090C1 | 30.3913 | -83.1686 | River/Stream | 1997-03-17 |  |  | 0.05 | 0.13 | 6.5 | 116.5 | 0.92 | 0.19 | 0.109 |  | 2.5 | 5.5 | 1.05 | -1.6607 | 0.04879 | -2.0402
21FLSUW_SUW090C1 | 21FLSUW | SUW090C1 | 30.3913 | -83.1686 | River/Stream | 1994-07-06 |  |  | 0.05 | 0.13 | 6.8 | 122 | 0.93 | 0.402 | 0.298 |  | 1.8 | 4.7 | 1.06 | -0.9113 | 0.058269 | -2.0402
21FLSUW_SUW090C1 | 21FLSUW | SUW090C1 | 30.3913 | -83.1686 | River/Stream | 1991-06-10 |  | 0.31 | 0.051 | 0.1 | 6.07 | 71.5 | 0.97 | 0.66 |  |  | 3 | 5.3 | 1.07 | -0.41552 | 0.067659 | -2.3026
21FLSUW_SUW090C1 | 21FLSUW | SUW090C1 | 30.3913 | -83.1686 | River/Stream | 1990-12-10 |  | 0.7 | 0.015 | 0.27 | 7.48 | 299 | 0.29 | 0.56 | 0.41 |  | 0.73 | 4.5 | 0.56 | -0.57982 | -0.57982 | -1.3093
21FLSUW_SUW090C1 | 21FLSUW | SUW090C1 | 30.3913 | -83.1686 | River/Stream | 1996-04-08 |  |  | 0.053 | 0.03 | 5.33 | 61.5 | 1.03 | 0.172 | 0.131 |  | 4.1 | 7 | 1.06 | -1.7603 | 0.058269 | -3.5066
21FLSUW_SUW090C1 | 21FLSUW | SUW090C1 | 30.3913 | -83.1686 | River/Stream | 1994-05-05 |  |  | 0.029 | 0.33 | 7.15 | 194.5 | 0.57 | 0.29 | 0.262 |  | 2.2 | 3.8 | 0.9 | -1.2379 | -0.10536 | -1.1087
21FLSUW_SUW090C1 | 21FLSUW | SUW090C1 | 30.3913 | -83.1686 | River/Stream | 1996-09-09 |  |  | 0.032 | 0.25 | 6.78 | 228 | 0.63 | 0.342 | 0.282 |  | 0.9 | 4 | 0.88 | -1.0729 | -0.12783 | -1.3863
21FLSUW_SUW090C1 | 21FLSUW | SUW090C1 | 30.3913 | -83.1686 | River/Stream | 1996-12-09 |  |  | 0.03 | 0.22 | 6.53 | 163.5 | 0.62 | 0.27 | 0.233 |  | 1.75 | 5.9 | 0.84 | -1.3093 | -0.17435 | -1.5141
21FLSUW_SUW090C1 | 21FLSUW | SUW090C1 | 30.3913 | -83.1686 | River/Stream | 1998-06-08 |  |  | 0.01 | 0.4 | 7.18 | 271 | 0.21 | 0.161 | 0.148 |  | 1.2 | 3.6 | 0.61 | -1.8264 | -0.4943 | -0.91629
21FLSUW_SUW090C1 | 21FLSUW | SUW090C1 | 30.3913 | -83.1686 | River/Stream | 1992-04-08 |  |  | 0.036 | 0.09 | 6.55 | 88.5 | 0.78 | 0.183 | 0.13 |  | 3.5 | 6.9 | 0.87 | -1.6983 | -0.13926 | -2.4079
21FLSUW_SUW090C1 | 21FLSUW | SUW090C1 | 30.3913 | -83.1686 | River/Stream | 1994-09-06 |  |  | 0.035 | 0.19 | 6.94 | 171.5 | 0.78 | 0.256 | 0.222 |  | 2.2 | 3.3 | 0.97 | -1.3626 | -0.030459 | -1.6607
21FLSUW_SUW090C1 | 21FLSUW | SUW090C1 | 30.3913 | -83.1686 | River/Stream | 1998-01-12 |  |  | 0.03 | 0.09 | 6.17 | 52.5 | 0.67 | 0.092 | 0.066 |  | 3.5 | 7.2 | 0.76 | -2.386 | -0.27444 | -2.4079
21FLSUW_SUW090C1 | 21FLSUW | SUW090C1 | 30.3913 | -83.1686 | River/Stream | 1993-02-02 |  |  | 0.04 | 0.07 | 6.3 | 59.5 | 0.9 | 0.142 | 0.097 |  | 4.4 | 8.1 | 0.97 | -1.9519 | -0.030459 | -2.6593
21FLSUW_SUW090C1 | 21FLSUW | SUW090C1 | 30.3913 | -83.1686 | River/Stream | 1998-04-09 |  |  | 0.04 | 0.16 | 6.74 | 115 | 0.94 | 0.202 | 0.144 |  | 2.5 | 4.5 | 1.1 | -1.5995 | 0.09531 | -1.8326
21FLSUW_SUW090C1 | 21FLSUW | SUW090C1 | 30.3913 | -83.1686 | River/Stream | 1994-02-08 |  |  | 0.044 |  | 4.79 | 50 | 1.04 | 0.191 | 0.126 |  | 2 | 9.2 |  | -1.6555 | X | X
21FLSUW_SUW090C1 | 21FLSUW | SUW090C1 | 30.3913 | -83.1686 | River/Stream | 1994-04-05 |  |  | 0.034 | 0.1 | 6.43 | 85 | 0.86 | 0.288 | 0.221 |  | 1.6 | 6.8 | 0.96 | -1.2448 | -0.040822 | -2.3026
21FLSUW_SUW090C1 | 21FLSUW | SUW090C1 | 30.3913 | -83.1686 | River/Stream | 1999-06-07 |  |  | 0.01 | 0.21 | 7.33 | 334 | 0.26 | 0.134 | 0.134 |  | 0.5 | 4.2 | 0.47 | -2.0099 | -0.75502 | -1.5606
21FLSUW_SUW090C1 | 21FLSUW | SUW090C1 | 30.3913 | -83.1686 | River/Stream | 1993-04-06 |  |  | 0.03 | 0.05 | 5 | 52 | 0.8 | 0.165 | 0.095 |  | 3 | 6.5 | 0.85 | -1.8018 | -0.16252 | -2.9957
21FLSUW_SUW090C1 | 21FLSUW | SUW090C1 | 30.3913 | -83.1686 | River/Stream | 1994-10-05 |  |  | 0.038 | 0.07 | 5.43 | 50 | 1.08 | 0.347 | 0.245 |  | 13.2 | 5.8 | 1.15 | -1.0584 | 0.13976 | -2.6593
21FLSUW_SUW090C1 | 21FLSUW | SUW090C1 | 30.3913 | -83.1686 | River/Stream | 1995-09-05 |  |  | 0.027 | 0.1 | 6.82 | 142 | 0.77 | 0.159 | 0.14 |  | 1.3 | 4.6 | 0.87 | -1.8389 | -0.13926 | -2.3026
21FLSUW_SUW090C1 | 21FLSUW | SUW090C1 | 30.3913 | -83.1686 | River/Stream | 1994-01-04 |  |  | 0.022 | 0.17 | 6.7 | 91.5 | 0.66 | 0.5 | 0.37 |  | 1.9 | 9.1 | 0.83 | -0.69315 | -0.18633 | -1.772
21FLSUW_SUW090C1 | 21FLSUW | SUW090C1 | 30.3913 | -83.1686 | River/Stream | 1997-04-08 |  |  | 0.03 | 0.19 | 6.62 | 148.5 | 0.91 | 0.21 | 0.149 |  | 1.1 | 4.7 | 1.1 | -1.5606 | 0.09531 | -1.6607
21FLSUW_SUW090C1 | 21FLSUW | SUW090C1 | 30.3913 | -83.1686 | River/Stream | 1992-07-13 |  |  | 0.029 | 0.14 | 6.92 | 185.5 | 0.9 | 0.55 | 0.349 |  | 1.2 | 3.8 | 1.04 | -0.59784 | 0.039221 | -1.9661
21FLSUW_SUW090C1 | 21FLSUW | SUW090C1 | 30.3913 | -83.1686 | River/Stream | 1995-01-03 |  |  | 0.019 | 0.2 | 6.98 | 156.5 | 0.62 | 0.233 | 0.177 |  | 10.5 | 6.6 | 0.82 | -1.4567 | -0.19845 | -1.6094
21FLSUW_SUW090C1 | 21FLSUW | SUW090C1 | 30.3913 | -83.1686 | River/Stream | 1995-04-05 |  |  | 0.023 | 0.14 | 6.67 | 96 | 0.79 | 0.183 | 0.131 |  | 4 | 6.2 | 0.93 | -1.6983 | -0.072571 | -1.9661
21FLSUW_SUW090C1 | 21FLSUW | SUW090C1 | 30.3913 | -83.1686 | River/Stream | 1994-03-08 |  |  | 0.023 |  | 5.18 | 46.5 | 0.81 | 0.17 | 0.146 |  | 2.4 | 7.5 |  | -1.772 | X | X
21FLSUW_SUW090C1 | 21FLSUW | SUW090C1 | 30.3913 | -83.1686 | River/Stream | 1990-08-13 |  | 1.5 | 0.015 | 0.09 | 7.55 | 333.5 | 0.53 | 0.33 | 0.32 |  | 2.4 | 4.3 | 0.62 | -1.1087 | -0.47804 | -2.4079
21FLSUW_SUW090C1 | 21FLSUW | SUW090C1 | 30.3913 | -83.1686 | River/Stream | 1994-12-07 |  |  | 0.019 | 0.19 | 7.05 | 117.5 | 0.68 | 0.246 | 0.217 |  | 4.1 | 6.1 | 0.87 | -1.4024 | -0.13926 | -1.6607
21FLSUW_SUW090C1 | 21FLSUW | SUW090C1 | 30.3913 | -83.1686 | River/Stream | 1994-11-09 |  |  | 0.024 | 0.16 | 6.71 | 102 | 0.86 | 0.206 | 0.161 |  | 4 | 5.9 | 1.02 | -1.5799 | 0.019803 | -1.8326
21FLSUW_SUW090C1 | 21FLSUW | SUW090C1 | 30.3913 | -83.1686 | River/Stream | 1997-05-09 |  |  | 0.02 | 0.14 | 6.65 | 122 | 0.75 | 0.164 | 0.117 |  | 2 | 5 | 0.89 | -1.8079 | -0.11653 | -1.9661
21FLSUW_SUW090C1 | 21FLSUW | SUW090C1 | 30.3913 | -83.1686 | River/Stream | 1997-01-28 |  |  | 0.02 | 0.165 | 5.46 | 69 | 0.77 | 0.254 | 0.19 |  | 3.3 | 9 | 0.935 | -1.3704 | -0.067209 | -1.8018
21FLSUW_SUW090C1 | 21FLSUW | SUW090C1 | 30.3913 | -83.1686 | River/Stream | 1992-05-06 |  |  | 0.02 | 0.24 | 7.31 | 176 | 0.79 | 0.235 | 0.187 |  | 1.8 | 4.6 | 1.03 | -1.4482 | 0.029559 | -1.4271
21FLSUW_SUW090C1 | 21FLSUW | SUW090C1 | 30.3913 | -83.1686 | River/Stream | 1992-10-13 |  |  | 0.026 | 0.06 |  | 67 | 1.06 | 0.359 | 0.323 |  | 0.5 |  | 1.12 | -1.0244 | 0.11333 | -2.8134
21FLSUW_SUW090C1 | 21FLSUW | SUW090C1 | 30.3913 | -83.1686 | River/Stream | 1999-03-09 |  |  | 0.01 | 0.41 | 7.09 | 167 | 0.43 | 0.163 | 0.139 |  | 1.8 | 5.5 | 0.84 | -1.814 | -0.17435 | -0.8916
21FLSUW_SUW090C1 | 21FLSUW | SUW090C1 | 30.3913 | -83.1686 | River/Stream | 1998-12-03 |  |  | 0.01 | 0.44 | 7.01 | 255.5 | 0.45 | 0.2 | 0.2 |  | 0.75 | 4.2 | 0.89 | -1.6094 | -0.11653 | -0.82098
21FLSUW_SUW090C1 | 21FLSUW | SUW090C1 | 30.3913 | -83.1686 | River/Stream | 1999-01-13 |  |  | 0.01 | 0.34 | 6.61 | 212.5 | 0.48 | 0.262 | 0.258 |  | 1.1 | 5.6 | 0.82 | -1.3394 | -0.19845 | -1.0788
21FLSUW_SUW090C1 | 21FLSUW | SUW090C1 | 30.3913 | -83.1686 | River/Stream | 1997-08-14 |  |  | 0.025 | 0.07 | 5.02 | 59 | 1.215 | 0.2055 | 0.129 |  | 0.825 | 5.3 | 1.285 | -1.5823 | 0.25076 | -2.6593
21FLSUW_SUW090C1 | 21FLSUW | SUW090C1 | 30.3913 | -83.1686 | River/Stream | 1998-05-11 |  |  | 0.01 | 0.32 | 6.93 | 163 | 0.51 | 0.122 | 0.086 |  | 3.5 | 4.2 | 0.83 | -2.1037 | -0.18633 | -1.1394
21FLSUW_SUW090C1 | 21FLSUW | SUW090C1 | 30.3913 | -83.1686 | River/Stream | 1991-03-08 |  | 0.48 | 0.015 |  | 5.08 | 35 | 0.77 | 0.12 | 0.093 |  | 9.2 | 6.2 |  | -2.1203 | X | X
21FLSUW_SUW090C1 | 21FLSUW | SUW090C1 | 30.3913 | -83.1686 | River/Stream | 1995-02-08 |  |  | 0.012 | 0.11 | 6.2 | 53.5 | 0.64 | 0.105 | 0.079 |  | 6.2 | 8.4 | 0.75 | -2.2538 | -0.28768 | -2.2073
21FLSUW_SUW090C1 | 21FLSUW | SUW090C1 | 30.3913 | -83.1686 | River/Stream | 1998-11-05 |  |  | 0.01 | 0.33 | 7 | 216 | 0.56 | 0.162 | 0.142 |  | 0.75 | 4.3 | 0.89 | -1.8202 | -0.11653 | -1.1087
21FLSUW_SUW090C1 | 21FLSUW | SUW090C1 | 30.3913 | -83.1686 | River/Stream | 1998-02-11 |  |  | 0.01 | 0.08 | 5.62 | 42.5 | 0.57 | 0.154 | 0.122 |  | 2.6 | 8.4 | 0.65 | -1.8708 | -0.43078 | -2.5257
21FLSUW_SUW090C1 | 21FLSUW | SUW090C1 | 30.3913 | -83.1686 | River/Stream | 1991-04-12 |  | 0.17 | 0.015 | 0.39 | 6.72 | 107 | 0.86 | 0.19 | 0.15 |  | 3.8 | 4.6 | 1.25 | -1.6607 | 0.22314 | -0.94161
21FLSUW_SUW090C1 | 21FLSUW | SUW090C1 | 30.3913 | -83.1686 | River/Stream | 1992-09-02 |  |  | 0.021 |  | 6.27 | 70 | 1.24 | 0.311 | 0.208 |  | 1.1 | 5.4 |  | -1.168 | X | X
21FLSUW_SUW090C1 | 21FLSUW | SUW090C1 | 30.3913 | -83.1686 | River/Stream | 1990-04-13 |  | 0.41 | 0.015 | 0.28 | 7.16 | 148.5 | 0.9 | 0.21 | 0.21 |  | 1.7 | 4.6 | 1.18 | -1.5606 | 0.16551 | -1.273
21FLSUW_SUW090C1 | 21FLSUW | SUW090C1 | 30.3913 | -83.1686 | River/Stream | 1997-11-13 |  |  | 0.015 | 0.075 | 5.19 | 56 | 0.91 | 0.128 | 0.0855 |  | 2.55 | 8.2 | 0.985 | -2.0557 | -0.015114 | -2.5903
21FLSUW_SUW090C1 | 21FLSUW | SUW090C1 | 30.3913 | -83.1686 | River/Stream | 1991-12-04 |  |  | 0.005 | 0.38 | 7.29 | 281.5 | 0.32 | 0.361 | 0.354 |  |  | 4.5 | 0.7 | -1.0189 | -0.35667 | -0.96758
21FLSUW_SUW090C1 | 21FLSUW | SUW090C1 | 30.3913 | -83.1686 | River/Stream | 1998-09-07 |  |  | 0.01 | 0.24 | 7.13 | 208.5 | 0.65 | 0.6 | 0.592 |  | 1.5 | 4 | 0.89 | -0.51083 | -0.11653 | -1.4271
21FLSUW_SUW090C1 | 21FLSUW | SUW090C1 | 30.3913 | -83.1686 | River/Stream | 1992-11-04 |  |  | 0.012 | 0.16 |  | 158 | 0.84 | 0.198 | 0.203 |  | 1.1 |  | 1 | -1.6195 | 0 | -1.8326
21FLSUW_SUW090C1 | 21FLSUW | SUW090C1 | 30.3913 | -83.1686 | River/Stream | 1997-12-11 |  |  | 0.01 | 0.07 | 5.37 | 47 | 0.7 | 0.114 | 0.076 |  | 4.7 | 9.1 | 0.77 | -2.1716 | -0.26136 | -2.6593
21FLSUW_SUW090C1 | 21FLSUW | SUW090C1 | 30.3913 | -83.1686 | River/Stream | 1996-11-11 |  |  | 0.01 | 0.21 | 6.67 | 184 | 0.705 | 0.2415 | 0.196 |  |  | 5 | 0.915 | -1.4209 | -0.088831 | -1.5606
21FLSUW_SUW090C1 | 21FLSUW | SUW090C1 | 30.3913 | -83.1686 | River/Stream | 1998-08-10 |  |  | 0.01 | 0.29 | 7.59 | 273 | 0.72 | 0.279 | 0.272 |  | 1.5 | 4.3 | 1.01 | -1.2765 | 0.0099503 | -1.2379
21FLSUW_SUW090C1 | 21FLSUW | SUW090C1 | 30.3913 | -83.1686 | River/Stream | 1990-02-09 |  | 3.3 | 0.015 | 0.07 | 6.88 | 89 | 1.1 | 0.24 | 0.1 |  | 4.1 | 6.6 | 1.17 | -1.4271 | 0.157 | -2.6593
21FLSUW_SUW090C1 | 21FLSUW | SUW090C1 | 30.3913 | -83.1686 | River/Stream | 1991-08-09 |  | 0.3 | 0.015 | 0.71 | 5.15 | 54 | 1.2 | 0.2 | 0.2 |  | 3.5 | 4.5 | 1.91 | -1.6094 | 0.6471 | -0.34249
21FLSUW_SUW090C1 | 21FLSUW | SUW090C1 | 30.3913 | -83.1686 | River/Stream | 1990-03-09 |  | 1 | 0.015 | 0.12 | 6.31 | 79 | 1.2 | 0.16 | 0.18 |  | 4.4 | 6.7 | 1.32 | -1.8326 | 0.27763 | -2.1203
21FLSUW_SUW090C1 | 21FLSUW | SUW090C1 | 30.3913 | -83.1686 | River/Stream | 1998-10-21 |  |  | 0.01 | 0.08 | 6.58 | 115 | 0.89 | 0.164 | 0.11 |  | 1.2 | 4.8 | 0.97 | -1.8079 | -0.030459 | -2.5257
21FLSUW_SUW090C1 | 21FLSUW | SUW090C1 | 30.3913 | -83.1686 | River/Stream | 1991-11-07 |  |  | 0.005 | 0.45 | 7.42 | 255 | 0.46 | 0.312 | 0.285 |  | 0.98 | 4.3 | 0.91 | -1.1648 | -0.094311 | -0.79851
21FLSUW_SUW090C1 | 21FLSUW | SUW090C1 | 30.3913 | -83.1686 | River/Stream | 1999-02-09 |  |  | 0.01 | 0.25 | 6.81 | 78.5 | 1.03 | 0.164 | 0.119 |  | 4.5 | 7.4 | 1.28 | -1.8079 | 0.24686 | -1.3863
21FLSUW_SUW090C1 | 21FLSUW | SUW090C1 | 30.3913 | -83.1686 | River/Stream | 1997-07-11 |  |  | 0.01 | 0.16 | 6.22 | 90.5 | 1.08 | 0.277 | 0.198 |  | 1.1 | 5.1 | 1.24 | -1.2837 | 0.21511 | -1.8326
21FLSUW_SUW090C1 | 21FLSUW | SUW090C1 | 30.3913 | -83.1686 | River/Stream | 1993-01-06 |  |  | 0.005 | 0.12 | 7 | 122.5 | 0.64 | 0.149 | 0.103 |  | 1.5 | 6.3 | 0.76 | -1.9038 | -0.27444 | -2.1203
21FLSUW_SUW090C1 | 21FLSUW | SUW090C1 | 30.3913 | -83.1686 | River/Stream | 1992-02-05 |  |  | 0.005 |  | 6.01 | 57.5 | 0.71 | 0.296 | 0.14 |  | 4.5 | 8.9 |  | -1.2174 | X | X
21FLSUW_SUW090C1 | 21FLSUW | SUW090C1 | 30.3913 | -83.1686 | River/Stream | 1992-08-05 |  |  | 0.005 | 0.09 | 6.96 | 186 | 0.75 | 0.301 | 0.259 |  |  | 4.3 | 0.84 | -1.2006 | -0.17435 | -2.4079
21FLSUW_SUW090C1 | 21FLSUW | SUW090C1 | 30.3913 | -83.1686 | River/Stream | 1992-03-04 |  |  | 0.005 |  | 5.94 | 49.5 | 0.8 | 0.126 | 0.087 |  | 3.9 | 7.4 |  | -2.0715 | X | X
21FLSUW_SUW090C1 | 21FLSUW | SUW090C1 | 30.3913 | -83.1686 | River/Stream | 1992-12-02 |  |  | 0.005 |  |  | 65 | 0.94 | 0.2 | 0.147 |  | 1.9 |  |  | -1.6094 | X | X
21FLSUW_SUW090C1 | 21FLSUW | SUW090C1 | 30.3913 | -83.1686 | River/Stream | 1994-08-09 |  |  | 0.005 | 0.16 | 6.81 | 118.5 | 1.06 | 0.304 | 0.209 |  | 4.5 | 4.4 | 1.22 | -1.1907 | 0.19885 | -1.8326
21FLSUW_SUW090C1 | 21FLSUW | SUW090C1 | 30.3913 | -83.1686 | River/Stream | 1990-07-12 |  | 0.31 | 0.06 | 0.16 | 7.59 | 336 |  | 0.38 | 0.34 |  | 0.81 | 4.1 |  | -0.96758 | X | -1.8326
21FLSUW_SUW090C1 | 21FLSUW | SUW090C1 | 30.3913 | -83.1686 | River/Stream | 1996-03-11 |  |  |  |  | 6.57 | 122 | 0.7 | 0.225 | 0.169 |  | 2 | 6.7 |  | -1.4917 | X | X
21FLSUW_SUW090C1 | 21FLSUW | SUW090C1 | 30.3913 | -83.1686 | River/Stream | 1997-02-17 |  |  |  | 0.08 | 5.93 | 59.5 | 0.92 | 0.1565 | 0.167 |  | 3.5 | 8.3 | 1 | -1.8547 | 0 | -2.5257
21FLSUW_SUW090C1 | 21FLSUW | SUW090C1 | 30.3913 | -83.1686 | River/Stream | 1999-05-10 |  |  |  |  | 7.42 | 293 | [5 empty] | 4.3 |  | X | X | X
21FLSUW_SUW090C1 | 21FLSUW | SUW090C1 | 30.3913 | -83.1686 | River/Stream | 1999-04-12 |  |  |  |  | 7.38 | 250 | [5 empty] | 3.7 |  | X | X | X
21FLSUW_SUW090C1 | 21FLSUW | SUW090C1 | 30.3913 | -83.1686 | River/Stream | 1989-12-12 |  |  |  |  | 7.53 | 269 | [5 empty] | 4.2 |  | X | X | X
21FLSUW_SUW090C1 | 21FLSUW | SUW090C1 | 30.3913 | -83.1686 | River/Stream | 1989-10-06 |  |  |  |  | 7.16 | 222 | [5 empty] | 4 |  | X | X | X
21FLSUW_SUW090C1 | 21FLSUW | SUW090C1 | 30.3913 | -83.1686 | River/Stream | 1989-08-11 |  |  |  |  | 7.26 | 216 | [5 empty] | 2.7 |  | X | X | X
21FLSUW_SUW090C1 | 21FLSUW | SUW090C1 | 30.3913 | -83.1686 | River/Stream | 1989-06-16 |  |  |  |  | 7.32 | 253 | [5 empty] | 3.6 |  | X | X | X
21FLSUW_SUW090C1 | 21FLSUW | SUW090C1 | 30.3913 | -83.1686 | River/Stream | 1989-04-07 |  |  |  |  | 7.37 | 155 | [5 empty] | 4.5 |  | X | X | X
21FLSUW_SUW090C1 | 21FLSUW | SUW090C1 | 30.3913 | -83.1686 | River/Stream | 1989-02-10 |  |  |  |  | 7.45 | 233 | [5 empty] | 4.9 |  | X | X | X
21FLSUW_SUW100C1 | 21FLSUW | SUW100C1 | 30.3769 | -83.1802 | River/Stream | 1998-07-08 |  |  | 0.01 | 0.57 | 7.67 | 321 | 0.02 | 0.127 | 0.121 |  | 0.6 | 5.4 | 0.59 | -2.0636 | -0.52763 | -0.56212
21FLSUW_SUW100C1 | 21FLSUW | SUW100C1 | 30.3769 | -83.1802 | River/Stream | 1999-09-09 |  |  | 0.05 | 0.37667 | 7.57 | 324.5 | 0.11 | 0.102 | 0.098 |  | 0.55 | 5 | 0.48667 | -2.2828 | -0.72018 | -0.97639
21FLSUW_SUW100C1 | 21FLSUW | SUW100C1 | 30.3769 | -83.1802 | River/Stream | 1994-06-02 |  |  | 0.028 | 0.77 | 7.59 | 288.5 | 0.11 | 0.161 | 0.139 |  | 0.4 | 4.9 | 0.88 | -1.8264 | -0.12783 | -0.26136
21FLSUW_SUW100C1 | 21FLSUW | SUW100C1 | 30.3769 | -83.1802 | River/Stream | 1991-12-04 |  |  | 0.039 | 1.1 | 7.54 | 295 | 0.18 | 0.141 | 0.113 |  | 1 | 5.5 | 1.28 | -1.959 | 0.24686 | 0.09531
21FLSUW_SUW100C1 | 21FLSUW | SUW100C1 | 30.3769 | -83.1802 | River/Stream | 2007-04-05 |  |  | 0.0182 | 0.618 | 7.59 |  | 0.0845 | 0.17 | 0.12 |  |  | 4.48 | 0.7025 | -1.772 | -0.35311 | -0.48127
21FLSUW_SUW100C1 | 21FLSUW | SUW100C1 | 30.3769 | -83.1802 | River/Stream | 1993-11-09 |  |  | 0.116 | 0.69 | 6.93 | 240 | 0.59 | 0.64 | 0.505 |  | 2.4 | 6.1 | 1.28 | -0.44629 | 0.24686 | -0.37106
21FLSUW_SUW100C1 | 21FLSUW | SUW100C1 | 30.3769 | -83.1802 | River/Stream | 1996-01-15 |  |  | 0.096 | 0.44 | 6.93 | 211.5 | 0.53 | 0.229 | 0.204 |  | 3.4 | 6.9 | 0.97 | -1.474 | -0.030459 | -0.82098
21FLSUW_SUW100C1 | 21FLSUW | SUW100C1 | 30.3769 | -83.1802 | River/Stream | 1997-10-08 |  |  | 0.055 | 0.6 | 6.02 | 288 | 0.34 | 0.155 | 0.123 |  | 1.2 | 4.1 | 0.94 | -1.8643 | -0.061875 | -0.51083
21FLSUW_SUW100C1 | 21FLSUW | SUW100C1 | 30.3769 | -83.1802 | River/Stream | 1996-07-16 |  |  | 0.086 | 0.44 | 7.12 | 302.5 | 0.6 | 0.527 | 0.474 |  | 1.8 | 4.4 | 1.04 | -0.64055 | 0.039221 | -0.82098
21FLSUW_SUW100C1 | 21FLSUW | SUW100C1 | 30.3769 | -83.1802 | River/Stream | 1998-03-11 |  |  | 0.07 | 0.12 | 6.22 | 47.5 | 0.49 | 0.179 | 0.106 |  | 15 | 6.6 | 0.61 | -1.7204 | -0.4943 | -2.1203
21FLSUW_SUW100C1 | 21FLSUW | SUW100C1 | 30.3769 | -83.1802 | River/Stream | 2002-09-11 |  |  | 0.062 | 0.25 | 7.54 | 318.5 | 0.45 | 0.42 | 0.377 |  | 0.7 | 4.8 | 0.7 | -0.8675 | -0.35667 | -1.3863
21FLSUW_SUW100C1 | 21FLSUW | SUW100C1 | 30.3769 | -83.1802 | River/Stream | 1993-06-02 |  |  | 0.038 | 0.45 | 7.08 | 277 | 0.29 | 0.156 | 0.127 |  |  | 5 | 0.74 | -1.8579 | -0.30111 | -0.79851
21FLSUW_SUW100C1 | 21FLSUW | SUW100C1 | 30.3769 | -83.1802 | River/Stream | 1991-02-08 |  | 0.48 | 0.098 | 0.08 | 5.45 | 42.5 | 0.76 | 0.14 | 0.058 |  | 5.7 | 7.1 | 0.84 | -1.9661 | -0.17435 | -2.5257
21FLSUW_SUW100C1 | 21FLSUW | SUW100C1 | 30.3769 | -83.1802 | River/Stream | 1999-08-12 |  |  | 0.045 | 0.495 | 7.12 | 285.5 | 0.375 | 0.149 | 0.128 |  | 1.05 | 4.4 | 0.87 | -1.9038 | -0.13926 | -0.7032
21FLSUW_SUW100C1 | 21FLSUW | SUW100C1 | 30.3769 | -83.1802 | River/Stream | 2006-09-07 |  |  | 0.0498 | 0.529 | 7.51 |  | 0.43 | 0.162 | 0.105 |  |  | 4.91 | 0.959 | -1.8202 | -0.041864 | -0.63677
21FLSUW_SUW100C1 | 21FLSUW | SUW100C1 | 30.3769 | -83.1802 | River/Stream | 1996-08-12 |  |  | 0.032 | 0.5 | 7.75 | 302 | 0.3 | 0.2 | 0.146 |  | 2.2 | 4.3 | 0.8 | -1.6094 | -0.22314 | -0.69315
21FLSUW_SUW100C1 | 21FLSUW | SUW100C1 | 30.3769 | -83.1802 | River/Stream | 1990-10-12 |  | 1.65 | 0.038 | 0.44 | 7.72 | 314 | 0.36 | 0.3 | 0.33 |  | 0.51 | 5.4 | 0.8 | -1.204 | -0.22314 | -0.82098
21FLSUW_SUW100C1 | 21FLSUW | SUW100C1 | 30.3769 | -83.1802 | River/Stream | 2006-05-08 |  |  | 0.0495 | 0.59 | 7.43 |  | 0.47 | 0.142 | 0.082 |  |  | 4.7 | 1.06 | -1.9519 | 0.058269 | -0.52763
21FLSUW_SUW100C1 | 21FLSUW | SUW100C1 | 30.3769 | -83.1802 | River/Stream | 1993-08-04 |  |  | 0.025 | 0.51 | 7.59 | 940 | 0.24 | 0.259 | 0.196 |  | 0.6 | 4.1 | 0.75 | -1.3509 | -0.28768 | -0.67334
21FLSUW_SUW100C1 | 21FLSUW | SUW100C1 | 30.3769 | -83.1802 | River/Stream | 1993-07-08 |  |  | 0.025 | 0.67 | 7.28 | 305 | 0.24 | 0.234 | 0.207 |  | 0.65 | 4.5 | 0.91 | -1.4524 | -0.094311 | -0.40048
21FLSUW_SUW100C1 | 21FLSUW | SUW100C1 | 30.3769 | -83.1802 | River/Stream | 1996-06-10 |  |  | 0.029 | 0.41 | 6.89 | 306.5 | 0.28 | 0.207 | 0.178 |  | 30 | 4.9 | 0.69 | -1.575 | -0.37106 | -0.8916
21FLSUW_SUW100C1 | 21FLSUW | SUW100C1 | 30.3769 | -83.1802 | River/Stream | 1991-06-10 |  | 0.26 | 0.1 | 0.2 | 6.56 | 92 | 0.99 | 0.17 |  |  | 4 | 5.2 | 1.19 | -1.772 | 0.17395 | -1.6094
21FLSUW_SUW100C1 | 21FLSUW | SUW100C1 | 30.3769 | -83.1802 | River/Stream | 1996-02-12 |  |  | 0.058 | 0.37 | 6.88 | 148.5 | 0.6 | 0.116 | 0.099 |  | 10.8 | 7.7 | 0.97 | -2.1542 | -0.030459 | -0.99425
21FLSUW_SUW100C1 | 21FLSUW | SUW100C1 | 30.3769 | -83.1802 | River/Stream | 2006-11-09 |  |  | 0.0495 | 0.66 | 7.68 |  | 0.52 | 0.187 | 0.132 |  |  | 6.3 | 1.18 | -1.6766 | 0.16551 | -0.41552
21FLSUW_SUW100C1 | 21FLSUW | SUW100C1 | 30.3769 | -83.1802 | River/Stream | 1997-03-17 |  |  | 0.07 | 0.3 | 6.72 | 128.5 | 0.74 | 0.139 | 0.057 |  | 5 | 5.7 | 1.04 | -1.9733 | 0.039221 | -1.204
21FLSUW_SUW100C1 | 21FLSUW | SUW100C1 | 30.3769 | -83.1802 | River/Stream | 1990-06-08 |  | 1.99 | 0.015 | 0.47 | 7.76 | 270.5 | 0.16 | 0.16 | 0.16 |  | 0.51 | 5.1 | 0.63 | -1.8326 | -0.46204 | -0.75502
21FLSUW_SUW100C1 | 21FLSUW | SUW100C1 | 30.3769 | -83.1802 | River/Stream | 2006-06-05 |  |  | 0.0495 | 0.54 | 7.59 |  | 0.53 | 0.189 | 0.108 |  |  | 5.2 | 1.07 | -1.666 | 0.067659 | -0.61619
21FLSUW_SUW100C1 | 21FLSUW | SUW100C1 | 30.3769 | -83.1802 | River/Stream | 2005-12-07 |  |  | 0.0498 | 0.779 | 7.57 |  | 0.5375 | 0.14 | 0.0749 |  |  | 6.03 | 1.3165 | -1.9661 | 0.27498 | -0.24974
21FLSUW_SUW100C1 | 21FLSUW | SUW100C1 | 30.3769 | -83.1802 | River/Stream | 2006-07-10 |  |  | 0.0498 | 0.489 | 7.44 |  | 0.57 | 0.17 | 0.109 |  |  | 5.01 | 1.059 | -1.772 | 0.057325 | -0.71539
21FLSUW_SUW100C1 | 21FLSUW | SUW100C1 | 30.3769 | -83.1802 | River/Stream | 1991-05-09 |  | 0.44 | 0.11 | 0.4 | 7.13 | 154 | 1.3 | 0.31 | 0.17 |  | 5.2 | 4.4 | 1.7 | -1.1712 | 0.53063 | -0.91629
21FLSUW_SUW100C1 | 21FLSUW | SUW100C1 | 30.3769 | -83.1802 | River/Stream | 2001-10-22 |  |  | 0.01 | 0.5 | 6.74 | 301 | 0.12 | 0.337 | 0.319 |  | 0.8 | 4.5 | 0.62 | -1.0877 | -0.47804 | -0.69315
21FLSUW_SUW100C1 | 21FLSUW | SUW100C1 | 30.3769 | -83.1802 | River/Stream | 1993-12-07 |  |  | 0.045 | 0.53 | 7.24 | 230.5 | 0.55 | 0.301 | 0.288 |  | 0.8 | 5.6 | 1.08 | -1.2006 | 0.076961 | -0.63488
21FLSUW_SUW100C1 | 21FLSUW | SUW100C1 | 30.3769 | -83.1802 | River/Stream | 1995-03-08 |  |  | 0.04 | 0.29 | 7 | 108 | 0.5 | 0.089 | 0.058 |  | 9.2 | 6.7 | 0.79 | -2.4191 | -0.23572 | -1.2379
21FLSUW_SUW100C1 | 21FLSUW | SUW100C1 | 30.3769 | -83.1802 | River/Stream | 2006-10-17 |  |  | 0.0495 | 0.61 | 7.63 |  | 0.63 | 0.167 | 0.084 |  |  | 5.9 | 1.24 | -1.7898 | 0.21511 | -0.4943
21FLSUW_SUW100C1 | 21FLSUW | SUW100C1 | 30.3769 | -83.1802 | River/Stream | 1993-03-02 |  |  | 0.039 | 0.33 | 6.84 | 129 | 0.5 | 0.132 | 0.088 |  | 3.9 | 7 | 0.83 | -2.025 | -0.18633 | -1.1087
21FLSUW_SUW100C1 | 21FLSUW | SUW100C1 | 30.3769 | -83.1802 | River/Stream | 1995-08-08 |  |  | 0.042 | 0.34 | 7.29 | 251.5 | 0.54 | 0.134 | 0.122 |  | 0.9 | 4.6 | 0.88 | -2.0099 | -0.12783 | -1.0788
21FLSUW_SUW100C1 | 21FLSUW | SUW100C1 | 30.3769 | -83.1802 | River/Stream | 1996-10-04 |  |  | 0.0365 | 0.395 | 7.11 | 219.5 | 0.5 | 0.3285 | 0.2755 |  | 2.6 | 5.4 | 0.895 | -1.1132 | -0.11093 | -0.92887
21FLSUW_SUW100C1 | 21FLSUW | SUW100C1 | 30.3769 | -83.1802 | River/Stream | 2006-04-06 |  |  | 0.0495 | 0.55 | 7.42 |  | 0.7 | 0.161 | 0.106 |  |  | 5.2 | 1.25 | -1.8264 | 0.22314 | -0.59784
21FLSUW_SUW100C1 | 21FLSUW | SUW100C1 | 30.3769 | -83.1802 | River/Stream | 1997-09-11 |  |  | 0.03 | 0.29 | 6.59 | 264.5 | 0.43 | 0.139 | 0.129 |  | 1 | 3.9 | 0.72 | -1.9733 | -0.3285 | -1.2379
21FLSUW_SUW100C1 | 21FLSUW | SUW100C1 | 30.3769 | -83.1802 | River/Stream | 2006-12-07 |  |  | 0.0495 | 0.76 | 7.64 |  | 0.715 | 0.253 | 0.161 |  |  | 6.1 | 1.475 | -1.3744 | 0.38866 | -0.27444
21FLSUW_SUW100C1 | 21FLSUW | SUW100C1 | 30.3769 | -83.1802 | River/Stream | 1993-05-05 |  |  | 0.029 | 0.42 | 7 | 216.5 | 0.42 | 0.127 | 0.101 |  | 0.95 | 4.3 | 0.84 | -2.0636 | -0.17435 | -0.8675
21FLSUW_SUW100C1 | 21FLSUW | SUW100C1 | 30.3769 | -83.1802 | River/Stream | 1998-04-09 |  |  | 0.04 | 0.3 | 6.93 | 143.5 | 0.58 | 0.179 | 0.121 |  | 2.7 | 4.3 | 0.88 | -1.7204 | -0.12783 | -1.204
21FLSUW_SUW100C1 | 21FLSUW | SUW100C1 | 30.3769 | -83.1802 | River/Stream | 1991-04-12 |  | 0.17 | 0.059 | 0.23 | 6.89 | 114.5 | 0.86 | 0.16 | 0.11 |  | 3.5 | 4.6 | 1.09 | -1.8326 | 0.086178 | -1.4697
21FLSUW_SUW100C1 | 21FLSUW | SUW100C1 | 30.3769 | -83.1802 | River/Stream | 1998-01-12 |  |  | 0.04 | 0.16 | 6.66 | 68 | 0.6 | 0.096 | 0.052 |  | 5.4 | 7.1 | 0.76 | -2.3434 | -0.27444 | -1.8326
21FLSUW_SUW100C1 | 21FLSUW | SUW100C1 | 30.3769 | -83.1802 | River/Stream | 1999-12-06 |  |  | 0.02 | 0.56 | 7.66 | 309.5 | 0.31 | 0.163 | 0.15 |  | 0.38 | 5.1 | 0.87 | -1.814 | -0.13926 | -0.57982
21FLSUW_SUW100C1 | 21FLSUW | SUW100C1 | 30.3769 | -83.1802 | River/Stream | 2005-05-09 |  |  | 0.0495 | 0.33 | 6.38 |  | 0.77 | 0.15 | 0.098 |  |  | 5.9 | 1.1 | -1.8971 | 0.09531 | -1.1087
21FLSUW_SUW100C1 | 21FLSUW | SUW100C1 | 30.3769 | -83.1802 | River/Stream | 1999-10-07 |  |  | 0.03 | 0.62 | 7.4 | 301 | 0.47 | 0.232 | 0.229 |  | 0.75 | 4.6 | 1.09 | -1.461 | 0.086178 | -0.47804
21FLSUW_SUW100C1 | 21FLSUW | SUW100C1 | 30.3769 | -83.1802 | River/Stream | 1994-07-06 |  |  | 0.049 | 0.24 | 6.88 | 122.5 | 0.77 | 0.239 | 0.082 |  | 6.8 | 5.3 | 1.01 | -1.4313 | 0.0099503 | -1.4271
21FLSUW_SUW100C1 | 21FLSUW | SUW100C1 | 30.3769 | -83.1802 | River/Stream | 1990-09-10 |  | 3.09 | 0.015 | 0.09 | 8.03 | 336 | 0.24 | 0.39 | 0.43 |  | 0.61 | 6.2 | 0.33 | -0.94161 | -1.1087 | -2.4079
21FLSUW_SUW100C1 | 21FLSUW | SUW100C1 | 30.3769 | -83.1802 | River/Stream | 1999-06-07 |  |  | 0.01 | 0.45 | 7.33 | 319.5 | 0.16 | 0.097 | 0.09 |  | 0.55 | 5.2 | 0.61 | -2.333 | -0.4943 | -0.79851
21FLSUW_SUW100C1 | 21FLSUW | SUW100C1 | 30.3769 | -83.1802 | River/Stream | 1992-04-08 |  |  | 0.038 | 0.27 | 6.75 | 121.5 | 0.61 | 0.127 | 0.082 |  | 6 | 6.8 | 0.88 | -2.0636 | -0.12783 | -1.3093
21FLSUW_SUW100C1 | 21FLSUW | SUW100C1 | 30.3769 | -83.1802 | River/Stream | 2005-10-05 |  |  | 0.0498 | 0.677 | 7.55 |  | 0.811 | 0.135 | 0.0934 |  |  | 4.97 | 1.488 | -2.0025 | 0.39743 | -0.39008
21FLSUW_SUW100C1 | 21FLSUW | SUW100C1 | 30.3769 | -83.1802 | River/Stream | 2005-09-07 |  |  | 0.0498 | 0.431 | 7.14 |  | 0.823 | 0.184 | 0.136 |  |  | 5.78 | 1.254 | -1.6928 | 0.22634 | -0.84165
21FLSUW_SUW100C1 | 21FLSUW | SUW100C1 | 30.3769 | -83.1802 | River/Stream | 2006-03-08 |  |  | 0.0495 | 0.155 | 6.69 |  | 0.83 | 0.1155 | 0.0565 |  |  | 7.5 | 0.985 | -2.1585 | -0.015114 | -1.8643
21FLSUW_SUW100C1 | 21FLSUW | SUW100C1 | 30.3769 | -83.1802 | River/Stream | 1995-07-06 |  |  | 0.035 | 0.51 | 7.19 | 215 | 0.59 | 0.107 | 0.099 |  | 1.6 | 5.3 | 1.1 | -2.2349 | 0.09531 | -0.67334
21FLSUW_SUW100C1 | 21FLSUW | SUW100C1 | 30.3769 | -83.1802 | River/Stream | 2000-01-11 |  |  | 0.01 | 0.79 | 7.65 | 307 | 0.17 | 0.083 | 0.077 |  | 0.63 | 5 | 0.96 | -2.4889 | -0.040822 | -0.23572
21FLSUW_SUW100C1 | 21FLSUW | SUW100C1 | 30.3769 | -83.1802 | River/Stream | 2002-01-10 |  |  | 0.01 | 0.53 | 7.83 | 319 | 0.17 | 0.245 | 0.279 |  | 0.5 | 6 | 0.7 | -1.4065 | -0.35667 | -0.63488
21FLSUW_SUW100C1 | 21FLSUW | SUW100C1 | 30.3769 | -83.1802 | River/Stream | 2005-11-09 |  |  | 0.0498 | 0.662 | 7.56 |  | 0.8505 | 0.155 | 0.122 |  |  | 5.93 | 1.5125 | -1.8643 | 0.41376 | -0.41249
21FLSUW_SUW100C1 | 21FLSUW | SUW100C1 | 30.3769 | -83.1802 | River/Stream | 1997-04-08 |  |  | 0.03 | 0.42 | 6.91 | 180 | 0.52 | 0.142 | 0.095 |  | 2.1 | 4.8 | 0.94 | -1.9519 | -0.061875 | -0.8675
21FLSUW_SUW100C1 | 21FLSUW | SUW100C1 | 30.3769 | -83.1802 | River/Stream | 1993-10-05 |  |  | 0.012 | 0.51 | 6.88 | 309 | 0.21 | 0.193 | 0.169 |  |  | 5.8 | 0.72 | -1.6451 | -0.3285 | -0.67334
21FLSUW_SUW100C1 | 21FLSUW | SUW100C1 | 30.3769 | -83.1802 | River/Stream | 2002-07-02 |  |  | 0.02 | 0.27 | 7.77 | 326.5 | 0.36 | 0.31 | 0.32 |  | 0.5 | 5.8 | 0.63 | -1.1712 | -0.46204 | -1.3093
21FLSUW_SUW100C1 | 21FLSUW | SUW100C1 | 30.3769 | -83.1802 | River/Stream | 1991-01-10 |  | 0.45 | 0.015 | 0.42 | 7.6 | 276 | 0.27 | 0.32 | 0.34 |  | 1.5 | 4.4 | 0.69 | -1.1394 | -0.37106 | -0.8675
21FLSUW_SUW100C1 | 21FLSUW | SUW100C1 | 30.3769 | -83.1802 | River/Stream | 1990-05-11 |  | 0.58 | 0.015 | 0.64 | 7.56 | 261 | 0.28 | 0.21 | 0.19 |  | 2.7 | 5 | 0.92 | -1.5606 | -0.083382 | -0.44629
21FLSUW_SUW100C1 | 21FLSUW | SUW100C1 | 30.3769 | -83.1802 | River/Stream | 1995-10-12 |  |  | 0.032 | 0.35 | 7.4 | 255.5 | 0.6 | 0.14 | 0.13 |  | 0.8 | 4.8 | 0.95 | -1.9661 | -0.051293 | -1.0498
21FLSUW_SUW100C1 | 21FLSUW | SUW100C1 | 30.3769 | -83.1802 | River/Stream | 2005-07-11 |  |  | 0.0495 | 0.21 | 6.14 |  | 0.93 | 0.161 | 0.104 |  |  | 4.9 | 1.14 | -1.8264 | 0.13103 | -1.5606
21FLSUW_SUW100C1 | 21FLSUW | SUW100C1 | 30.3769 | -83.1802 | River/Stream | 2006-02-08 |  |  | 0.0495 | 0.04 | 5.99 |  | 0.93 | 0.15 | 0.085 |  |  | 8.8 | 0.97 | -1.8971 | -0.030459 | -3.2189
21FLSUW_SUW100C1 | 21FLSUW | SUW100C1 | 30.3769 | -83.1802 | River/Stream | 1996-05-13 |  |  | 0.034 | 0.16 | 6.89 | 150.5 | 0.64 | 0.137 | 0.077 |  | 9.4 | 4.8 | 0.8 | -1.9878 | -0.22314 | -1.8326
21FLSUW_SUW100C1 | 21FLSUW | SUW100C1 | 30.3769 | -83.1802 | River/Stream | 1994-01-04 |  |  | 0.04 | 0.27 | 6.42 | 116.5 | 0.76 | 0.395 | 0.303 |  | 2.7 | 8.7 | 1.03 | -0.92887 | 0.029559 | -1.3093
21FLSUW_SUW100C1 | 21FLSUW | SUW100C1 | 30.3769 | -83.1802 | River/Stream | 2001-06-06 |  |  | 0.01 | 0.29 | 7.62 | 314 | 0.19 | 0.172 | 0.161 |  | 0.75 | 4.5 | 0.48 | -1.7603 | -0.73397 | -1.2379
21FLSUW_SUW100C1 | 21FLSUW | SUW100C1 | 30.3769 | -83.1802 | River/Stream | 2000-07-13 |  |  | 0.01 | 0.42 | 7.28 | 322.5 | 0.19 | 0.119 | 0.102 |  | 0.36 | 4.8 | 0.61 | -2.1286 | -0.4943 | -0.8675
21FLSUW_SUW100C1 | 21FLSUW | SUW100C1 | 30.3769 | -83.1802 | River/Stream | 2001-11-12 |  |  | 0.01 | 0.47 | 6.84 | 310.5 | 0.19 |  | 0.315 |  | 6.5 | 5.4 | 0.66 | X | -0.41552 | -0.75502
21FLSUW_SUW100C1 | 21FLSUW | SUW100C1 | 30.3769 | -83.1802 | River/Stream | 1990-12-10 |  | 0.49 | 0.015 | 0.54 | 7.48 | 311 | 0.29 | 0.39 | 0.27 |  | 0.62 | 5.7 | 0.83 | -0.94161 | -0.18633 | -0.61619
21FLSUW_SUW100C1 | 21FLSUW | SUW100C1 | 30.3769 | -83.1802 | River/Stream | 1996-04-08 |  |  | 0.051 | 0.05 | 5.58 | 65 | 0.99 | 0.145 | 0.097 |  | 7.3 | 6.7 | 1.04 | -1.931 | 0.039221 | -2.9957
21FLSUW_SUW100C1 | 21FLSUW | SUW100C1 | 30.3769 | -83.1802 | River/Stream | 2000-06-06 |  |  | 0.01 | 0.295 | 6.02 | 315.5 | 0.195 | 0.084 | 0.08 |  | 0.225 | 5.5 | 0.49 | -2.4769 | -0.71335 | -1.2208
21FLSUW_SUW100C1 | 21FLSUW | SUW100C1 | 30.3769 | -83.1802 | River/Stream | 1995-11-13 |  |  | 0.016 | 0.59 | 7.41 | 285 | 0.33 | 0.171 | 0.181 |  | 0.8 | 6.5 | 0.92 | -1.7661 | -0.083382 | -0.52763
21FLSUW_SUW100C1 | 21FLSUW | SUW100C1 | 30.3769 | -83.1802 | River/Stream | 1993-04-06 |  |  | 0.038 | 0.07 | 5.56 | 54 | 0.79 | 0.15 | 0.062 |  | 15 | 6.5 | 0.86 | -1.8971 | -0.15082 | -2.6593
21FLSUW_SUW100C1 | 21FLSUW | SUW100C1 | 30.3769 | -83.1802 | River/Stream | 1995-06-13 |  |  | 0.03 | 0.35 | 7.02 | 150 | 0.63 | 0.153 | 0.129 |  | 7.6 | 5.3 | 0.98 | -1.8773 | -0.020203 | -1.0498
21FLSUW_SUW100C1 | 21FLSUW | SUW100C1 | 30.3769 | -83.1802 | River/Stream | 1998-06-08 |  |  | 0.01 | 0.62 | 7.02 | 280.5 | 0.21 | 0.13 | 0.111 |  | 1.3 | 4.1 | 0.83 | -2.0402 | -0.18633 | -0.47804
21FLSUW_SUW100C1 | 21FLSUW | SUW100C1 | 30.3769 | -83.1802 | River/Stream | 2001-12-10 |  |  | 0.01 | 0.43 | 7.24 | 328.5 | 0.21 | 0.278 | 0.27 |  | 0.55 | 4.3 | 0.64 | -1.2801 | -0.44629 | -0.84397
21FLSUW_SUW100C1 | 21FLSUW | SUW100C1 | 30.3769 | -83.1802 | River/Stream | 1990-11-09 |  | 0.77 | 0.015 | 0.41 | 7.5 | 323.5 | 0.32 | 0.28 | 0.3 |  | 0.65 | 5.4 | 0.73 | -1.273 | -0.31471 | -0.8916
21FLSUW_SUW100C1 | 21FLSUW | SUW100C1 | 30.3769 | -83.1802 | River/Stream | 2005-06-06 |  |  | 0.0495 | 0.35 | 6.76 |  | 1.06 | 0.185 | 0.118 |  |  | 4.9 | 1.41 | -1.6874 | 0.34359 | -1.0498
21FLSUW_SUW100C1 | 21FLSUW | SUW100C1 | 30.3769 | -83.1802 | River/Stream | 1997-06-06 |  |  | 0.04 | 0.31 | 6.66 | 125 | 0.87 | 0.134 | 0.084 |  | 6.2 | 5.8 | 1.18 | -2.0099 | 0.16551 | -1.1712
21FLSUW_SUW100C1 | 21FLSUW | SUW100C1 | 30.3769 | -83.1802 | River/Stream | 1997-05-09 |  |  | 0.025 | 0.37 | 6.94 | 144 | 0.55 | 0.114 | 0.0615 |  | 6 | 5.8 | 0.92 | -2.1716 | -0.083382 | -0.99425
21FLSUW_SUW100C1 | 21FLSUW | SUW100C1 | 30.3769 | -83.1802 | River/Stream | 1991-08-09 |  | 0.65 | 0.044 | 0.11 | 6.08 | 54 | 1 |  | 0.077 |  | 5.4 | 4.6 | 1.11 | X | 0.10436 | -2.2073
21FLSUW_SUW100C1 | 21FLSUW | SUW100C1 | 30.3769 | -83.1802 | River/Stream | 1994-05-05 |  |  | 0.022 | 0.48 | 7.17 | 200.5 | 0.5 | 0.18 | 0.171 |  | 2.4 | 4 | 0.98 | -1.7148 | -0.020203 | -0.73397
21FLSUW_SUW100C1 | 21FLSUW | SUW100C1 | 30.3769 | -83.1802 | River/Stream | 2006-08-10 |  |  | 0.0498 | 0.5375 | 7.66 |  | 1.138 | 0.2015 | 0.123 |  |  | 5.26 | 1.6755 | -1.602 | 0.51611 | -0.62083
21FLSUW_SUW100C1 | 21FLSUW | SUW100C1 | 30.3769 | -83.1802 | River/Stream | 1999-07-12 |  |  | 0.015 | 0.445 | 7.58 | 305.5 | 0.345 | 0.201 | 0.195 |  | 0.875 | 4.4 | 0.79 | -1.6045 | -0.23572 | -0.80968
21FLSUW_SUW100C1 | 21FLSUW | SUW100C1 | 30.3769 | -83.1802 | River/Stream | 1993-02-02 |  |  | 0.031 | 0.17 | 6.32 | 75.5 | 0.72 | 0.119 | 0.088 |  | 6.9 | 7.9 | 0.89 | -2.1286 | -0.11653 | -1.772
21FLSUW_SUW100C1 | 21FLSUW | SUW100C1 | 30.3769 | -83.1802 | River/Stream | 2006-01-09 |  |  | 0.0495 | 0.1 | 6.01 |  | 1.18 | 0.178 | 0.103 |  |  | 8.8 | 1.28 | -1.726 | 0.24686 | -2.3026
21FLSUW_SUW100C1 | 21FLSUW | SUW100C1 | 30.3769 | -83.1802 | River/Stream | 1998-11-05 |  |  | 0.01 | 0.72 | 7.39 | 250 | 0.24 | 0.101 | 0.092 |  | 1 | 4.8 | 0.96 | -2.2926 | -0.040822 | -0.3285
21FLSUW_SUW100C1 | 21FLSUW | SUW100C1 | 30.3769 | -83.1802 | River/Stream | 1994-02-08 |  |  | 0.039 | 0.1 | 5.4 | 58.5 | 0.95 | 0.134 | 0.074 |  | 5.9 | 9.3 | 1.05 | -2.0099 | 0.04879 | -2.3026
21FLSUW_SUW100C1 | 21FLSUW | SUW100C1 | 30.3769 | -83.1802 | River/Stream | 1996-12-09 |  |  | 0.026 | 0.31 | 6.48 | 166.5 | 0.64 | 0.184 | 0.107 |  | 4.2 | 7.1 | 0.95 | -1.6928 | -0.051293 | -1.1712
21FLSUW_SUW100C1 | 21FLSUW | SUW100C1 | 30.3769 | -83.1802 | River/Stream | 2005-08-10 |  |  | 0.0495 | 0.13 | 6.63 |  | 1.22 | 0.164 | 0.09 |  |  | 5.8 | 1.35 | -1.8079 | 0.3001 | -2.0402
21FLSUW_SUW100C1 | 21FLSUW | SUW100C1 | 30.3769 | -83.1802 | River/Stream | 1990-08-13 |  | 2.6 | 0.015 | 0.3 | 7.87 | 320.5 | 0.38 | 0.26 | 0.24 |  | 0.31 | 5.1 | 0.68 | -1.3471 | -0.38566 | -1.204
21FLSUW_SUW100C1 | 21FLSUW | SUW100C1 | 30.3769 | -83.1802 | River/Stream | 1995-04-05 |  |  | 0.023 | 0.37 | 7 | 108.5 | 0.59 | 0.123 | 0.068 |  | 7.5 | 6.4 | 0.96 | -2.0956 | -0.040822 | -0.99425
21FLSUW_SUW100C1 | 21FLSUW | SUW100C1 | 30.3769 | -83.1802 | River/Stream | 1994-12-07 |  |  | 0.023 | 0.2 | 7.03 | 86.5 | 0.59 | 0.1 | 0.051 |  | 10.8 | 7 | 0.79 | -2.3026 | -0.23572 | -1.6094
21FLSUW_SUW100C1 | 21FLSUW | SUW100C1 | 30.3769 | -83.1802 | River/Stream | 1997-11-13 |  |  | 0.03 | 0.16 | 5.71 | 82 | 0.8 | 0.116 | 0.061 |  | 3.8 | 7.5 | 0.96 | -2.1542 | -0.040822 | -1.8326
21FLSUW_SUW100C1 | 21FLSUW | SUW100C1 | 30.3769 | -83.1802 | River/Stream | 1994-10-05 |  |  | 0.03 | 0.09 | 5.97 | 46 | 0.81 | 0.216 | 0.122 |  | 24 | 5.7 | 0.9 | -1.5325 | -0.10536 | -2.4079
21FLSUW_SUW100C1 | 21FLSUW | SUW100C1 | 30.3769 | -83.1802 | River/Stream | 2000-09-06 | 0.8 | 2.1 | 0.01 | 0.42 | 7.57 | 272 | 0.28 | 0.12 | 0.101 |  | 0.65 | 5.1 | 0.7 | -2.1203 | -0.35667 | -0.8675
21FLSUW_SUW100C1 | 21FLSUW | SUW100C1 | 30.3769 | -83.1802 | River/Stream | 2002-02-12 |  |  | 0.01 | 0.48 | 7.68 | 258 | 0.28 | 0.303 | 0.1415 |  | 1.75 | 5 | 0.76 | -1.194 | -0.27444 | -0.73397
21FLSUW_SUW100C1 | 21FLSUW | SUW100C1 | 30.3769 | -83.1802 | River/Stream | 2004-04-13 |  |  | 0.02 | 0.6 | 7.32 | 256 | 0.58 | 0.145 | 0.094 |  | 1.35 | 4.8 | 1.18 | -1.931 | 0.16551 | -0.51083
21FLSUW_SUW100C1 | 21FLSUW | SUW100C1 | 30.3769 | -83.1802 | River/Stream | 1996-09-09 |  |  | 0.016 | 0.38 | 6.9 | 259.5 | 0.48 | 0.271 | 0.235 |  | 1.6 | 5 | 0.86 | -1.3056 | -0.15082 | -0.96758
21FLSUW_SUW100C1 | 21FLSUW | SUW100C1 | 30.3769 | -83.1802 | River/Stream | 1998-12-03 |  |  | 0.01 | 0.625 | 7.22 | 265 | 0.3 | 0.151 | 0.146 |  | 0.85 | 4.8 | 0.925 | -1.8905 | -0.077962 | -0.47
21FLSUW_SUW100C1 | 21FLSUW | SUW100C1 | 30.3769 | -83.1802 | River/Stream | 2002-08-14 |  |  | 0.01 | 0.41 | 7.65 | 305.5 | 0.3 | 0.182 | 0.151 |  | 0.5 | 6.5 | 0.71 | -1.7037 | -0.34249 | -0.8916
21FLSUW_SUW100C1 | 21FLSUW | SUW100C1 | 30.3769 | -83.1802 | River/Stream | 1995-12-11 |  |  | 0.015 | 0.72 | 7.37 | 288 | 0.47 | 0.221 | 0.207 |  | 0.7 | 6.2 | 1.19 | -1.5096 | 0.17395 | -0.3285
21FLSUW_SUW100C1 | 21FLSUW | SUW100C1 | 30.3769 | -83.1802 | River/Stream | 1990-03-09 |  | 0.65 | 0.034 | 0.22 | 6.52 | 98.5 | 1.1 | 0.14 | 0.15 |  | 4.6 | 6.5 | 1.32 | -1.9661 | 0.27763 | -1.5141
21FLSUW_SUW100C1 | 21FLSUW | SUW100C1 | 30.3769 | -83.1802 | River/Stream | 2001-08-21 |  |  | 0.02 | 0.02 | 6.97 | 213 | 0.65 | 0.215 | 0.174 |  | 1.5 | 4.4 | 0.67 | -1.5371 | -0.40048 | -3.912
21FLSUW_SUW100C1 | 21FLSUW | SUW100C1 | 30.3769 | -83.1802 | River/Stream | 2004-01-08 |  |  | 0.02 | 0.61 | 7.44 | 219 | 0.66 | 0.374 | 0.289 |  | 5.8 | 5.9 | 1.27 | -0.9835 | 0.23902 | -0.4943
21FLSUW_SUW100C1 | 21FLSUW | SUW100C1 | 30.3769 | -83.1802 | River/Stream | 2000-11-09 |  |  | 0.01 | 0.58 | 7.34 | 286.5 | 0.33 | 0.116 | 0.105 |  | 0.9 | 4.4 | 0.91 | -2.1542 | -0.094311 | -0.54473
21FLSUW_SUW100C1 | 21FLSUW | SUW100C1 | 30.3769 | -83.1802 | River/Stream | 1991-07-11 |  | 0.24 | 0.015 |  | 6.85 | 120.5 | 0.5 |  |  |  | 7.3 | 5 |  | X | X | X
21FLSUW_SUW100C1 | 21FLSUW | SUW100C1 | 30.3769 | -83.1802 | River/Stream | 1994-11-09 |  |  | 0.018 | 0.28 | 7 | 116 | 0.61 | 0.146 | 0.102 |  | 4.3 | 5.8 | 0.89 | -1.9241 | -0.11653 | -1.273
21FLSUW_SUW100C1 | 21FLSUW | SUW100C1 | 30.3769 | -83.1802 | River/Stream | 2003-12-09 |  |  | 0.02 | 0.67 | 7.27 | 217 | 0.69 | 0.121 | 0.097 |  | 1.34 | 5.7 | 1.36 | -2.112 | 0.30748 | -0.40048
21FLSUW_SUW100C1 | 21FLSUW | SUW100C1 | 30.3769 | -83.1802 | River/Stream | 2002-06-05 |  |  | 0.01 | 0.285 | 7.56 | 306.5 | 0.345 | 0.2785 | 0.259 |  | 0.5 | 5 | 0.63 | -1.2783 | -0.46204 | -1.2553
21FLSUW_SUW100C1 | 21FLSUW | SUW100C1 | 30.3769 | -83.1802 | River/Stream | 1994-04-05 |  |  | 0.031 | 0.08 | 6.38 | 71 | 1.08 | 0.158 | 0.078 |  | 6.5 | 7.6 | 1.16 | -1.8452 | 0.14842 | -2.5257
21FLSUW_SUW100C1 | 21FLSUW | SUW100C1 | 30.3769 | -83.1802 | River/Stream | 1992-09-02 |  |  | 0.029 | 0.14 | 5.53 | 129 | 1.02 | 0.325 | 0.176 |  | 2.3 | 5.3 | 1.16 | -1.1239 | 0.14842 | -1.9661
21FLSUW_SUW100C1 | 21FLSUW | SUW100C1 | 30.3769 | -83.1802 | River/Stream | 2003-11-11 |  |  | 0.02 | 0.48 | 7.15 | 194.5 | 0.715 | 0.1255 | 0.0785 |  | 2.99 | 5.2 | 1.195 | -2.0754 | 0.17815 | -0.73397
21FLSUW_SUW100C1 | 21FLSUW | SUW100C1 | 30.3769 | -83.1802 | River/Stream | 1997-01-28 |  |  | 0.02 | 0.26 | 5.93 | 83 | 0.72 | 0.181 | 0.113 |  | 5 | 8.8 | 0.98 | -1.7093 | -0.020203 | -1.3471
21FLSUW_SUW100C1 | 21FLSUW | SUW100C1 | 30.3769 | -83.1802 | River/Stream | 1999-11-08 |  |  | 0.01 | 0.53 | 7.13 | 298 | 0.37 | 0.457 | 0.461 |  | 0.7 | 5.9 | 0.9 | -0.78307 | -0.10536 | -0.63488
21FLSUW_SUW100C1 | 21FLSUW | SUW100C1 | 30.3769 | -83.1802 | River/Stream | 2002-05-08 |  |  | 0.01 | 0.395 | 7.47 | 274 | 0.375 | 0.1955 | 0.1845 |  | 0.875 | 4.1 | 0.77 | -1.6322 | -0.26136 | -0.92887
21FLSUW_SUW100C1 | 21FLSUW | SUW100C1 | 30.3769 | -83.1802 | River/Stream | 2007-01-08 |  |  | 0.0495 | 0.53 | 7.42 |  | 1.88 | 0.197 | 0.113 |  |  | 6.3 | 2.41 | -1.6246 | 0.87963 | -0.63488
21FLSUW_SUW100C1 | 21FLSUW | SUW100C1 | 30.3769 | -83.1802 | River/Stream | 2004-02-10 |  |  | 0.02 | 0.2 | 6.79 | 99 | 0.76 | 0.192 | 0.115 |  | 12.4 | 8.7 | 0.96 | -1.6503 | -0.040822 | -1.6094
21FLSUW_SUW100C1 | 21FLSUW | SUW100C1 | 30.3769 | -83.1802 | River/Stream | 2000-08-09 |  |  | 0.01 | 0.34 | 7.57 | 315 | 0.38 | 0.162 | 0.127 |  | 0.5 | 5.7 | 0.72 | -1.8202 | -0.3285 | -1.0788
21FLSUW_SUW100C1 | 21FLSUW | SUW100C1 | 30.3769 | -83.1802 | River/Stream | 2007-03-07 |  |  | 0.0182 | 0.298 | 7.01 |  | 0.6985 | 0.128 | 0.06305 |  |  | 7.42 | 0.9965 | -2.0557 | -0.0035061 | -1.2107
21FLSUW_SUW100C1 | 21FLSUW | SUW100C1 | 30.3769 | -83.1802 | River/Stream | 2005-02-09 |  |  | 0.02 | 0.43 | 6.88 | 142.5 | 0.77 | 0.141 | 0.088 |  | 2.72 | 7.7 | 1.2 | -1.959 | 0.18232 | -0.84397
21FLSUW_SUW100C1 | 21FLSUW | SUW100C1 | 30.3769 | -83.1802 | River/Stream | 1999-03-09 |  |  | 0.01 | 0.49 | 7.34 | 163 | 0.39 | 0.094 | 0.072 |  | 3 | 6.6 | 0.88 | -2.3645 | -0.12783 | -0.71335
21FLSUW_SUW100C1 | 21FLSUW | SUW100C1 | 30.3769 | -83.1802 | River/Stream | 2004-11-09 |  |  | 0.02 | 0.71 | 7.23 | 228.5 | 0.8 | 0.118 | 0.06 |  | 3.1 | 4.7 | 1.51 | -2.1371 | 0.41211 | -0.34249
21FLSUW_SUW100C1 | 21FLSUW | SUW100C1 | 30.3769 | -83.1802 | River/Stream | 1993-09-01 |  |  | 0.005 | 0.39 | 6.92 | 340 | 0.2 | 0.283 | 0.219 |  |  | 4.3 | 0.59 | -1.2623 | -0.52763 | -0.94161
21FLSUW_SUW100C1 | 21FLSUW | SUW100C1 | 30.3769 | -83.1802 | River/Stream | 1998-05-11 |  |  | 0.01 | 0.53 | 7.07 | 181 | 0.41 | 0.118 | 0.07 |  | 7.1 | 4.6 | 0.94 | -2.1371 | -0.061875 | -0.63488
21FLSUW_SUW100C1 | 21FLSUW | SUW100C1 | 30.3769 | -83.1802 | River/Stream | 2000-05-09 |  |  | 0.01 | 0.47 | 7.31 | 248.5 | 0.41 | 0.123 | 0.087 |  | 2.5 | 3.7 | 0.88 | -2.0956 | -0.12783 | -0.75502
21FLSUW_SUW100C1 | 21FLSUW | SUW100C1 | 30.3769 | -83.1802 | River/Stream | 2001-05-09 |  |  | 0.01 | 0.46 | 6.64 | 273 | 0.42 | 0.165 | 0.145 |  | 1.4 | 4.1 | 0.88 | -1.8018 | -0.12783 | -0.77653
21FLSUW_SUW100C1 | 21FLSUW | SUW100C1 | 30.3769 | -83.1802 | River/Stream | 1994-03-08 |  |  | 0.018 |  | 5.81 | 46.5 | 0.76 | 0.12 | 0.068 |  | 10 | 7.1 |  | -2.1203 | X | X
21FLSUW_SUW100C1 | 21FLSUW | SUW100C1 | 30.3769 | -83.1802 | River/Stream | 1992-05-06 |  |  | 0.011 | 0.55 | 7.44 | 192.5 | 0.47 | 0.152 | 0.161 |  | 2 | 4.8 | 1.02 | -1.8839 | 0.019803 | -0.59784
21FLSUW_SUW100C1 | 21FLSUW | SUW100C1 | 30.3769 | -83.1802 | River/Stream | 1995-05-16 |  |  | 0.005 | 0.6 | 7.48 | 286 | 0.22 | 0.149 | 0.15 |  | 1 | 5.5 | 0.82 | -1.9038 | -0.19845 | -0.51083
21FLSUW_SUW100C1 | 21FLSUW | SUW100C1 | 30.3769 | -83.1802 | River/Stream | 1991-03-08 |  | 0.53 | 0.015 |  | 5.76 | 31.5 | 0.67 | 0.11 | 0.085 |  | 30 | 6.4 |  | -2.2073 | X | X
21FLSUW_SUW100C1 | 21FLSUW | SUW100C1 | 30.3769 | -83.1802 | River/Stream | 2004-03-09 |  |  | 0.02 | 0.11 | 6.45 | 85 | 0.92 | 0.164 | 0.114 |  | 5.85 | 6.6 | 1.03 | -1.8079 | 0.029559 | -2.2073
21FLSUW_SUW100C1 | 21FLSUW | SUW100C1 | 30.3769 | -83.1802 | River/Stream | 1991-09-06 |  | 0.18 | 0.015 | 0.37 | 6.35 | 126.5 | 0.72 | 0.76 | 0.13 |  | 2.9 | 4.1 | 1.09 | -0.27444 | 0.086178 | -0.99425
21FLSUW_SUW100C1 | 21FLSUW | SUW100C1 | 30.3769 | -83.1802 | River/Stream | 2003-05-08 |  |  | 0.0185 | 0.41 | 6.94 | 196.5 | 0.9 | 0.16 | 0.0845 |  | 2.8 | 4.5 | 1.31 | -1.8326 | 0.27003 | -0.8916
21FLSUW_SUW100C1 | 21FLSUW | SUW100C1 | 30.3769 | -83.1802 | River/Stream | 1992-07-13 |  |  | 0.013 | 0.58 | 7.12 | 209 | 0.64 | 0.288 | 0.192 |  | 2 | 4.5 | 1.22 | -1.2448 | 0.19885 | -0.54473
21FLSUW_SUW100C1 | 21FLSUW | SUW100C1 | 30.3769 | -83.1802 | River/Stream | 1995-02-08 |  |  | 0.01 | 0.26 | 6.76 | 80 | 0.5 | 0.089 | 0.057 |  | 12.2 | 8 | 0.76 | -2.4191 | -0.27444 | -1.3471
21FLSUW_SUW100C1 | 21FLSUW | SUW100C1 | 30.3769 | -83.1802 | River/Stream | 2000-03-07 |  |  | 0.01 | 0.47 | 7.18 | 203.5 | 0.5 | 0.122 | 0.095 |  | 2.3 | 5.3 | 0.97 | -2.1037 | -0.030459 | -0.75502
21FLSUW_SUW100C1 | 21FLSUW | SUW100C1 | 30.3769 | -83.1802 | River/Stream | 2005-03-09 |  |  | 0.02 | 0.09 | 6 | 64 | 1.01 | 0.19 | 0.123 |  | 7.7 | 8.3 | 1.1 | -1.6607 | 0.09531 | -2.4079
21FLSUW_SUW100C1 | 21FLSUW | SUW100C1 | 30.3769 | -83.1802 | River/Stream | 2000-10-05 |  |  | 0.02 | 0.28 | 6.76 | 164 | 1.01 | 0.133 | 0.089 |  | 1.5 | 4.9 | 1.29 | -2.0174 | 0.25464 | -1.273
21FLSUW_SUW100C1 | 21FLSUW | SUW100C1 | 30.3769 | -83.1802 | River/Stream | 2004-12-07 |  |  | 0.02 | 0.225 | 6.86 | 128.5 | 1.015 | 0.145 | 0.103 |  | 4.215 | 7.1 | 1.24 | -1.931 | 0.21511 | -1.4917
21FLSUW_SUW100C1 | 21FLSUW | SUW100C1 | 30.3769 | -83.1802 | River/Stream | 2001-04-03 |  |  | 0.02 | 0.19 | 6.11 | 66 | 1.03 | 0.107 | 0.049 |  | 7.5 | 6.6 | 1.22 | -2.2349 | 0.19885 | -1.6607
21FLSUW_SUW100C1 | 21FLSUW | SUW100C1 | 30.3769 | -83.1802 | River/Stream | 2000-12-07 |  |  | 0.01 | 0.53 | 7 | 226 | 0.52 | 0.104 | 0.09 |  | 1.5 | 5.8 | 1.05 | -2.2634 | 0.04879 | -0.63488
21FLSUW_SUW100C1 | 21FLSUW | SUW100C1 | 30.3769 | -83.1802 | River/Stream | 1991-11-07 |  |  | 0.005 | 0.76 | 7.48 | 288 | 0.26 | 0.196 | 0.176 |  | 1.1 | 5.4 | 1.02 | -1.6296 | 0.019803 | -0.27444
21FLSUW_SUW100C1 | 21FLSUW | SUW100C1 | 30.3769 | -83.1802 | River/Stream | 1990-04-13 |  | 0.42 | 0.015 | 0.38 | 7.44 | 171.5 | 0.8 | 0.16 | 0.18 |  | 3.3 | 5 | 1.18 | -1.8326 | 0.16551 | -0.96758
21FLSUW_SUW100C1 | 21FLSUW | SUW100C1 | 30.3769 | -83.1802 | River/Stream | 1990-02-09 |  | 2.7 | 0.015 | 0.09 | 7.03 | 127 | 0.8 | 0.16 | 0.12 |  | 5.1 | 6.4 | 0.89 | -1.8326 | -0.11653 | -2.4079
21FLSUW_SUW100C1 | 21FLSUW | SUW100C1 | 30.3769 | -83.1802 | River/Stream | 2001-07-11 |  |  | 0.02 | 0.2 | 6.98 | 138.5 | 1.09 | 0.226 | 0.164 |  | 2.5 | 4.5 | 1.29 | -1.4872 | 0.25464 | -1.6094
21FLSUW_SUW100C1 | 21FLSUW | SUW100C1 | 30.3769 | -83.1802 | River/Stream | 1997-08-14 |  |  | 0.02 | 0.15 | 6.02 | 89 | 1.11 | 0.199 | 0.108 |  | 0.95 | 5.6 | 1.26 | -1.6145 | 0.23111 | -1.8971
21FLSUW_SUW100C1 | 21FLSUW | SUW100C1 | 30.3769 | -83.1802 | River/Stream | 1998-09-07 |  |  | 0.01 | 0.39 | 7.12 | 166 | 0.57 | 0.222 | 0.185 |  | 5.5 | 4.7 | 0.96 | -1.5051 | -0.040822 | -0.94161
21FLSUW_SUW100C1 | 21FLSUW | SUW100C1 | 30.3769 | -83.1802 | River/Stream | 2001-02-12 |  |  | 0.01 | 0.32 | 6.98 | 156 | 0.585 | 0.079 | 0.0455 |  | 3.45 | 6.8 | 0.905 | -2.5383 | -0.09982 | -1.1394
21FLSUW_SUW100C1 | 21FLSUW | SUW100C1 | 30.3769 | -83.1802 | River/Stream | 2002-11-13 |  |  | 0.0185 | 0.36 | 6.92 | 158 | 1.1 | 0.145 | 0.091 |  | 11.45 | 6.4 | 1.46 | -1.931 | 0.37844 | -1.0217
21FLSUW_SUW100C1 | 21FLSUW | SUW100C1 | 30.3769 | -83.1802 | River/Stream | 1999-01-13 |  |  | 0.01 | 0.44 | 6.36 | 204.5 | 0.6 | 0.176 | 0.157 |  | 3 | 6.6 | 1.04 | -1.7373 | 0.039221 | -0.82098
21FLSUW_SUW100C1 | 21FLSUW | SUW100C1 | 30.3769 | -83.1802 | River/Stream | 1998-02-11 |  |  | 0.01 | 0.1 | 5.67 | 44.5 | 0.62 | 0.139 | 0.113 |  | 3.1 | 8.5 | 0.72 | -1.9733 | -0.3285 | -2.3026
21FLSUW_SUW100C1 | 21FLSUW | SUW100C1 | 30.3769 | -83.1802 | River/Stream | 2001-09-18 |  |  | 0.01 | 0.42 | 6.87 | 243.5 | 0.63 | 0.243 | 0.218 |  |  | 4.2 | 1.05 | -1.4147 | 0.04879 | -0.8675
21FLSUW_SUW100C1 | 21FLSUW | SUW100C1 | 30.3769 | -83.1802 | River/Stream | 1997-12-11 |  |  | 0.01 | 0.08 | 5.96 | 55.5 | 0.67 | 0.058 | 0.049 |  | 5.7 | 8.7 | 0.75 | -2.8473 | -0.28768 | -2.5257
21FLSUW_SUW100C1 | 21FLSUW | SUW100C1 | 30.3769 | -83.1802 | River/Stream | 2007-02-07 |  |  | 0.0182 | 0.267 | 6.73 |  | 1.23 | 0.177 | 0.079 |  |  | 8.89 | 1.497 | -1.7316 | 0.40346 | -1.3205
21FLSUW_SUW100C1 | 21FLSUW | SUW100C1 | 30.3769 | -83.1802 | River/Stream | 1998-10-21 |  |  | 0.01 | 0.18 | 6.79 | 140 | 0.7 | 0.156 | 0.106 |  | 1.4 | 4.6 | 0.88 | -1.8579 | -0.12783 | -1.7148
21FLSUW_SUW100C1 | 21FLSUW | SUW100C1 | 30.3769 | -83.1802 | River/Stream | 1992-06-03 |  |  | 0.005 | 0.93 | 6.96 | 248.5 | 0.36 | 0.272 | 0.232 |  | 1.1 | 4.6 | 1.29 | -1.302 | 0.25464 | -0.072571
21FLSUW_SUW100C1 | 21FLSUW | SUW100C1 | 30.3769 | -83.1802 | River/Stream | 1992-01-09 |  |  | 0.005 | 0.76 | 7.7 | 260 | 0.38 | 0.267 | 0.227 |  |  | 5.9 | 1.14 | -1.3205 | 0.13103 | -0.27444
21FLSUW_SUW100C1 | 21FLSUW | SUW100C1 | 30.3769 | -83.1802 | River/Stream | 2002-03-12 |  |  | 0.01 | 0.08 | 6.68 | 103 | 0.78 | 0.198 | 0.127 |  | 5.5 | 7.6 | 0.86 | -1.6195 | -0.15082 | -2.5257
21FLSUW_SUW100C1 | 21FLSUW | SUW100C1 | 30.3769 | -83.1802 | River/Stream | 2004-10-07 |  |  | 0.02 | 0.005 | 4.75 | 50 | 1.6 | 0.156 | 0.11 |  | 2.9 | 2.7 | 1.605 | -1.8579 | 0.47312 | -5.2983
21FLSUW_SUW100C1 | 21FLSUW | SUW100C1 | 30.3769 | -83.1802 | River/Stream | 2003-07-30 |  |  | 0.0185 | 0.19 | 6.77 | 96 | 1.5 | 0.183 | 0.098 |  | 7.25 | 4.9 | 1.69 | -1.6983 | 0.52473 | -1.6607
21FLSUW_SUW100C1 | 21FLSUW | SUW100C1 | 30.3769 | -83.1802 | River/Stream | 1995-01-03 |  |  | 0.005 | 0.47 | 7.3 | 154.5 | 0.41 | 0.112 | 0.064 |  | 7.2 | 6.7 | 0.88 | -2.1893 | -0.12783 | -0.75502
21FLSUW_SUW100C1 | 21FLSUW | SUW100C1 | 30.3769 | -83.1802 | River/Stream | 2000-04-06 |  |  | 0.01 | 0.19 | 6.46 | 126 | 0.84 | 0.152 | 0.076 |  | 6.7 | 5.9 | 1.03 | -1.8839 | 0.029559 | -1.6607
21FLSUW_SUW100C1 | 21FLSUW | SUW100C1 | 30.3769 | -83.1802 | River/Stream | 1999-02-09 |  |  | 0.01 | 0.32 | 6.57 | 101 | 0.85 | 0.119 | 0.072 |  | 5.7 | 7.5 | 1.17 | -2.1286 | 0.157 | -1.1394
21FLSUW_SUW100C1 | 21FLSUW | SUW100C1 | 30.3769 | -83.1802 | River/Stream | 1997-07-11 |  |  | 0.01 | 0.25 | 6.54 | 124.5 | 0.86 | 0.249 | 0.168 |  | 1.4 | 4.9 | 1.11 | -1.3903 | 0.10436 | -1.3863
21FLSUW_SUW100C1 | 21FLSUW | SUW100C1 | 30.3769 | -83.1802 | River/Stream | 2002-04-04 |  |  | 0.01 | 0.32 | 7.24 | 203.5 | 0.89 | 0.274 | 0.213 |  | 1.6 | 4.7 | 1.21 | -1.2946 | 0.19062 | -1.1394
21FLSUW_SUW100C1 | 21FLSUW | SUW100C1 | 30.3769 | -83.1802 | River/Stream | 2001-03-12 |  |  | 0.01 | 0.28 | 6.5 | 112 | 1.08 | 0.142 | 0.053 |  | 9 | 7.8 | 1.36 | -1.9519 | 0.30748 | -1.273
21FLSUW_SUW100C1 | 21FLSUW | SUW100C1 | 30.3769 | -83.1802 | River/Stream | 1993-01-06 |  |  | 0.005 | 0.3 | 7.22 | 168 | 0.58 | 0.132 | 0.086 |  | 1.4 | 6.2 | 0.88 | -2.025 | -0.12783 | -1.204
21FLSUW_SUW100C1 | 21FLSUW | SUW100C1 | 30.3769 | -83.1802 | River/Stream | 1992-11-04 |  |  | 0.005 | 0.36 |  | 224 | 0.64 | 0.156 | 0.164 |  | 0.9 |  | 1 | -1.8579 | 0 | -1.0217
21FLSUW_SUW100C1 | 21FLSUW | SUW100C1 | 30.3769 | -83.1802 | River/Stream | 1992-10-13 |  |  | 0.005 | 0.42 |  | 146 | 0.64 |  | 0.111 |  | 3.3 |  | 1.06 | X | 0.058269 | -0.8675
21FLSUW_SUW100C1 | 21FLSUW | SUW100C1 | 30.3769 | -83.1802 | River/Stream | 1992-08-05 |  |  | 0.005 | 0.23 | 6.99 | 202 | 0.64 | 0.255 | 0.23 |  | 0.65 | 4.4 | 0.87 | -1.3665 | -0.13926 | -1.4697
21FLSUW_SUW100C1 | 21FLSUW | SUW100C1 | 30.3769 | -83.1802 | River/Stream | 1992-03-04 |  |  | 0.005 | 0.07 | 6.56 | 68 | 0.68 | 0.086 | 0.051 |  | 6.3 | 7 | 0.75 | -2.4534 | -0.28768 | -2.6593
21FLSUW_SUW100C1 | 21FLSUW | SUW100C1 | 30.3769 | -83.1802 | River/Stream | 1992-02-05 |  |  | 0.005 | 0.16 | 6.3 | 68 | 0.71 | 0.152 | 0.046 |  | 11 | 8.9 | 0.87 | -1.8839 | -0.13926 | -1.8326
21FLSUW_SUW100C1 | 21FLSUW | SUW100C1 | 30.3769 | -83.1802 | River/Stream | 1995-09-05 |  |  | 0.022 | 0.37 | 7.18 | 197 | 3.26 | 0.194 | 0.121 |  | 1.1 | 4.8 | 3.63 | -1.6399 | 1.2892 | -0.99425
21FLSUW_SUW100C1 | 21FLSUW | SUW100C1 | 30.3769 | -83.1802 | River/Stream | 1992-12-02 |  |  | 0.005 | 0.17 |  | 92 | 0.82 | 0.136 | 0.076 |  | 4 |  | 0.99 | -1.9951 | -0.01005 | -1.772
21FLSUW_SUW100C1 | 21FLSUW | SUW100C1 | 30.3769 | -83.1802 | River/Stream | 1994-08-09 |  |  | 0.005 | 0.23 | 6.87 | 110.5 | 0.92 | 0.169 | 0.086 |  | 9.6 | 5.8 | 1.15 | -1.7779 | 0.13976 | -1.4697
21FLSUW_SUW100C1 | 21FLSUW | SUW100C1 | 30.3769 | -83.1802 | River/Stream | 1996-11-11 |  |  | 0.001 | 0.44 | 7.11 | 234.5 | 0.47 | 0.156 | 0.124 |  |  | 5.4 | 0.91 | -1.8579 | -0.094311 | -0.82098
21FLSUW_SUW100C1 | 21FLSUW | SUW100C1 | 30.3769 | -83.1802 | River/Stream | 2004-08-10 |  |  | 0.02 | 0.66 | 7.55 | 268 |  | 0.126 | 0.082 |  | 1.81 | 5.1 |  | -2.0715 | X | -0.41552
21FLSUW_SUW100C1 | 21FLSUW | SUW100C1 | 30.3769 | -83.1802 | River/Stream | 1994-09-06 |  |  | 0.019 | 0.45 | 7.17 | 190 |  | 0.096 | 0.063 |  | 2.4 | 3.9 |  | -2.3434 | X | -0.79851
21FLSUW_SUW100C1 | 21FLSUW | SUW100C1 | 30.3769 | -83.1802 | River/Stream | 2002-12-11 |  |  | 0.0185 | 0.1 | 7.39 | 170.5 |  | 0.28 | 0.244 |  | 4.5 | 6.9 |  | -1.273 | X | -2.3026
21FLSUW_SUW100C1 | 21FLSUW | SUW100C1 | 30.3769 | -83.1802 | River/Stream | 1990-07-12 |  | 1 | 0.015 | 0.36 | 7.76 | 330.5 |  | 0.4 | 0.25 |  | 0.63 | 4.9 |  | -0.91629 | X | -1.0217
21FLSUW_SUW100C1 | 21FLSUW | SUW100C1 | 30.3769 | -83.1802 | River/Stream | 1998-08-10 |  |  | 0.01 | 0.615 | 7.65 | 289 |  | 0.183 | 0.161 |  | 1.25 | 5.1 |  | -1.6983 | X | -0.48613
21FLSUW_SUW100C1 | 21FLSUW | SUW100C1 | 30.3769 | -83.1802 | River/Stream | 1991-10-10 |  |  | 0.01 | 0.64 | 7.43 | 261 |  | 0.188 | 0.151 |  | 0.85 | 5.4 |  | -1.6713 | X | -0.44629
21FLSUW_SUW100C1 | 21FLSUW | SUW100C1 | 30.3769 | -83.1802 | River/Stream | 1996-03-11 |  |  |  |  | 6.57 | 114 | 0.77 | 0.164 | 0.08 |  | 9.4 | 8.2 |  | -1.8079 | X | X
21FLSUW_SUW100C1 | 21FLSUW | SUW100C1 | 30.3769 | -83.1802 | River/Stream | 1999-04-13 |  |  |  |  | 7.4 | 255 | [5 empty] | 4.3 |  | X | X | X
21FLSUW_SUW100C1 | 21FLSUW | SUW100C1 | 30.3769 | -83.1802 | River/Stream | 1999-05-10 |  |  |  |  | 7.61 | 300 | [5 empty] | 6.1 |  | X | X | X
21FLSUW_SUW100C1 | 21FLSUW | SUW100C1 | 30.3769 | -83.1802 | River/Stream | 1997-02-17 |  |  |  | 0.11 | 5.85 | 57.5 | 0.72 | 0.087 | 0.063 |  | 15 | 8.6 | 0.83 | -2.4418 | -0.18633 | -2.2073
21FLSUW_SUW100C1 | 21FLSUW | SUW100C1 | 30.3769 | -83.1802 | River/Stream | 1989-12-12 |  |  |  |  | 7.46 | 230 | [5 empty] | 5.7 |  | X | X | X
21FLSUW_SUW100C1 | 21FLSUW | SUW100C1 | 30.3769 | -83.1802 | River/Stream | 1989-10-06 |  |  |  |  | 7.35 | 247 | [5 empty] | 4.6 |  | X | X | X
21FLSUW_SUW100C1 | 21FLSUW | SUW100C1 | 30.3769 | -83.1802 | River/Stream | 1989-08-11 |  |  |  |  | 7.37 | 196 | [5 empty] | 4.6 |  | X | X | X
21FLSUW_SUW100C1 | 21FLSUW | SUW100C1 | 30.3769 | -83.1802 | River/Stream | 1989-06-16 |  |  |  |  | 7.35 | 202 | [5 empty] | 4.7 |  | X | X | X
21FLSUW_SUW100C1 | 21FLSUW | SUW100C1 | 30.3769 | -83.1802 | River/Stream | 1989-04-07 |  |  |  |  | 7.4 | 178 | [5 empty] | 5.7 |  | X | X | X
21FLSUW_SUW100C1 | 21FLSUW | SUW100C1 | 30.3769 | -83.1802 | River/Stream | 1989-02-10 |  |  |  |  | 7.79 | 280 | [5 empty] | 6.5 |  | X | X | X
21FLSUW_SUW100C1 | 21FLSUW | SUW100C1 | 30.3769 | -83.1802 | River/Stream | 2005-01-06 |  |  |  | 0.28 | 6.77 | 115.5 | 0.71 | 0.143 | 0.125 |  | 4.31 | 7.9 | 0.99 | -1.9449 | -0.01005 | -1.273
21FLSUW_SUW100C1 | 21FLSUW | SUW100C1 | 30.3769 | -83.1802 | River/Stream | 2005-04-07 |  |  |  | 0.01 | 4.63 |  | 2.04 | 0.133 | 0.093 |  |  | 5.3 | 2.05 | -2.0174 | 0.71784 | -4.6052
21FLSUW_SUW100C1 | 21FLSUW | SUW100C1 | 30.3769 | -83.1802 | River/Stream | 2004-09-07 |  |  |  | 0.25 | 6.65 | 119 | 1.34 | 0.694 | 0.358 |  | 10.1 | 6.2 | 1.59 | -0.36528 | 0.46373 | -1.3863
21FLSUW_SUW100C1 | 21FLSUW | SUW100C1 | 30.3769 | -83.1802 | River/Stream | 2004-07-12 |  |  |  | 0.39 | 7.13 | 180 | 0.91 | 0.143 | 0.001 |  | 5.6 | 5 | 1.3 | -1.9449 | 0.26236 | -0.94161
21FLSUW_SUW100C1 | 21FLSUW | SUW100C1 | 30.3769 | -83.1802 | River/Stream | 2004-06-03 |  |  |  | 0.55 | 7.52 | 319 | 0.56 | 0.136 | 0.083 |  | 0.7 | 4.9 | 1.11 | -1.9951 | 0.10436 | -0.59784
21FLSUW_SUW100C1 | 21FLSUW | SUW100C1 | 30.3769 | -83.1802 | River/Stream | 2004-05-06 |  |  |  | 0.55 | 7.39 | 290.5 | 0.72 | 0.463 | 0.436 |  | 2.1 | 5.4 | 1.27 | -0.77003 | 0.23902 | -0.59784
21FLSUW_SUW100C1 | 21FLSUW | SUW100C1 | 30.3769 | -83.1802 | River/Stream | 2008-09-02 |  |  |  | 0.05 | 4.88 |  | 1.36 | 0.256 |  | 200 |  | 4.14 | 1.41 | -1.3626 | 0.34359 | -2.9957
21FLSUW_SUW100C1 | 21FLSUW | SUW100C1 | 30.3769 | -83.1802 | River/Stream | 2008-08-12 |  |  |  | 0.357 | 7.48 |  | 0.29 | 0.243 |  | 80 |  | 3.79 | 0.647 | -1.4147 | -0.43541 | -1.03
21FLSUW_SUW100C1 | 21FLSUW | SUW100C1 | 30.3769 | -83.1802 | River/Stream | 2008-07-15 |  |  |  | 0.604 | 7.87 |  | 0.16 | 0.359 |  | 40 |  | 6.37 | 0.764 | -1.0244 | -0.26919 | -0.50418
21FLSUW_SUW100C1 | 21FLSUW | SUW100C1 | 30.3769 | -83.1802 | River/Stream | 2008-06-05 |  |  |  | 0.628 | 7.67 |  | 0.31 | 0.136 |  | 40 |  | 4.71 | 0.938 | -1.9951 | -0.064005 | -0.46522
21FLSUW_SUW100C1 | 21FLSUW | SUW100C1 | 30.3769 | -83.1802 | River/Stream | 2008-05-08 |  |  |  | 0.715 | 7.49 |  | 0.5 | 0.134 |  | 120 |  | 4.21 | 1.215 | -2.0099 | 0.19474 | -0.33547
21FLSUW_SUW100C1 | 21FLSUW | SUW100C1 | 30.3769 | -83.1802 | River/Stream | 2008-04-14 |  |  |  | 0.196 | 6 |  | 1.19 | 0.148 |  | 160 |  | 6.02 | 1.386 | -1.9105 | 0.32642 | -1.6296
21FLSUW_SUW100C1 | 21FLSUW | SUW100C1 | 30.3769 | -83.1802 | River/Stream | 2008-03-17 |  |  |  | 0.094 | 5.94 |  | 1.22 | 0.132 |  | 280 |  | 7.56 | 1.314 | -2.025 | 0.27308 | -2.3645
21FLSUW_SUW100C1 | 21FLSUW | SUW100C1 | 30.3769 | -83.1802 | River/Stream | 2008-01-29 |  |  |  | 0.305 | 7.18 |  | 1.01 | 0.187 |  | 200 |  | 9.5 | 1.315 | -1.6766 | 0.27384 | -1.1874
21FLSUW_SUW100C1 | 21FLSUW | SUW100C1 | 30.3769 | -83.1802 | River/Stream | 2007-12-17 |  |  |  | 0.255 | 7.43 |  | 0.69 | 0.263 |  | 240 |  | 5.22 | 0.945 | -1.3356 | -0.05657 | -1.3665
21FLSUW_SUW100C1 | 21FLSUW | SUW100C1 | 30.3769 | -83.1802 | River/Stream | 2007-11-19 |  |  |  | 0.685 | 7.41 |  | 0.75 | 0.149 |  | 120 |  | 6.69 | 1.435 | -1.9038 | 0.36116 | -0.37834
21FLSUW_SUW100C1 | 21FLSUW | SUW100C1 | 30.3769 | -83.1802 | River/Stream | 2000-02-08 |  |  |  | 0.52 | 7.33 | 266 | 0.32 | 0.184 | 0.161 |  | 0.79 | 6.6 | 0.84 | -1.6928 | -0.17435 | -0.65393
21FLSUW_SUW100C1 | 21FLSUW | SUW100C1 | 30.3769 | -83.1802 | River/Stream | 2003-10-07 |  |  |  | 0.78 | 7.44 | 292 | 0.7 | 0.234 |  |  | 1.4 | 5 | 1.48 | -1.4524 | 0.39204 | -0.24846
21FLSUW_SUW100C1 | 21FLSUW | SUW100C1 | 30.3769 | -83.1802 | River/Stream | 2003-09-08 |  |  |  | 0.24 | 6.8 | 122.5 | 1.31 | 0.277 | 0.194 |  | 3.23 | 4.5 | 1.55 | -1.2837 | 0.43825 | -1.4271
21FLSUW_SUW100C1 | 21FLSUW | SUW100C1 | 30.3769 | -83.1802 | River/Stream | 2003-06-05 |  |  |  | 0.54 | 7.24 | 247 | 0.7 | 0.11 | 0.089 |  | 1.2 | 4.5 | 1.24 | -2.2073 | 0.21511 | -0.61619
21FLSUW_SUW100C1 | 21FLSUW | SUW100C1 | 30.3769 | -83.1802 | River/Stream | 2003-04-07 |  |  |  | 0.09 | 6.1 | 96.5 | 1.3 | 0.17 | 0.118 |  | 4.2 | 4.8 | 1.39 | -1.772 | 0.3293 | -2.4079
21FLSUW_SUW100C1 | 21FLSUW | SUW100C1 | 30.3769 | -83.1802 | River/Stream | 2003-03-11 |  |  |  | 0.06 | 5.53 | 59 | 1.3 | 0.3 | 0.11 |  | 13 | 6.6 | 1.36 | -1.204 | 0.30748 | -2.8134
21FLSUW_SUW100C1 | 21FLSUW | SUW100C1 | 30.3769 | -83.1802 | River/Stream | 2003-02-11 |  |  |  | 0.36 | 7.18 | 146.5 | 1.1 | 0.14 | 0.081 |  |  | 7.1 | 1.46 | -1.9661 | 0.37844 | -1.0217
21FLSUW_SUW100C1 | 21FLSUW | SUW100C1 | 30.3769 | -83.1802 | River/Stream | 2003-01-09 |  |  |  | 0.175 | 6.65 | 78.5 |  | 0.095 |  |  | 9.8 | 9.4 |  | -2.3539 | X | -1.743
21FLSUW_SUW100C1 | 21FLSUW | SUW100C1 | 30.3769 | -83.1802 | River/Stream | 2003-07-02 |  |  |  | 0.2 | 6.79 | 152 | 1.3 | 0.14 | 0.088 |  | 2.9 | 4.4 | 1.5 | -1.9661 | 0.40547 | -1.6094
21FLSUW_SUW100C1 | 21FLSUW | SUW100C1 | 30.3769 | -83.1802 | River/Stream | 2002-10-22 |  |  |  | 0.29 | 7.6 | 286.5 |  | 0.21 | 0.198 |  | 1.9 | 4.6 |  | -1.5606 | X | -1.2379
21FLSUW_SUW110C1 | 21FLSUW | SUW110C1 | 30.3586 | -83.1936 | River/Stream | 1990-10-12 |  | 1.65 | 0.031 | 0.39 | 7.75 | 321 | 0.15 | 0.29 |  |  | 0.61 | 6.6 | 0.54 | -1.2379 | -0.61619 | -0.94161
21FLSUW_SUW110C1 | 21FLSUW | SUW110C1 | 30.3586 | -83.1936 | River/Stream | 1992-06-03 |  |  | 0.056 | 0.75 | 6.86 | 264.5 | 0.39 | 0.288 | 0.243 |  | 0.9 | 4.9 | 1.14 | -1.2448 | 0.13103 | -0.28768
21FLSUW_SUW110C1 | 21FLSUW | SUW110C1 | 30.3586 | -83.1936 | River/Stream | 1992-08-05 |  |  | 0.083 | 0.33 | 6.98 | 220 | 0.58 | 0.236 | 0.204 |  | 0.55 | 4.7 | 0.91 | -1.4439 | -0.094311 | -1.1087
21FLSUW_SUW110C1 | 21FLSUW | SUW110C1 | 30.3586 | -83.1936 | River/Stream | 1991-01-10 |  | 0.49 | 0.037 | 0.41 | 7.88 | 281 | 0.39 | 0.28 | 0.34 |  | 1.9 | 5.4 | 0.8 | -1.273 | -0.22314 | -0.8916
21FLSUW_SUW110C1 | 21FLSUW | SUW110C1 | 30.3586 | -83.1936 | River/Stream | 1990-05-11 |  | 0.79 | 0.015 | 0.56 | 7.6 | 266 | 0.18 | 0.22 | 0.2 |  | 2.4 | 5.6 | 0.74 | -1.5141 | -0.30111 | -0.57982
21FLSUW_SUW110C1 | 21FLSUW | SUW110C1 | 30.3586 | -83.1936 | River/Stream | 1992-07-13 |  |  | 0.049 | 0.39 | 7.12 | 225.5 | 0.64 | 0.373 | 0.258 |  | 1.5 | 4.5 | 1.03 | -0.98618 | 0.029559 | -0.94161
21FLSUW_SUW110C1 | 21FLSUW | SUW110C1 | 30.3586 | -83.1936 | River/Stream | 1990-06-08 |  | 4.14 | 0.015 | 0.48 |  | 282 | 0.24 | 0.13 | 0.16 |  | 0.54 |  | 0.72 | -2.0402 | -0.3285 | -0.73397
21FLSUW_SUW110C1 | 21FLSUW | SUW110C1 | 30.3586 | -83.1936 | River/Stream | 1990-11-09 |  | 1.32 | 0.015 | 0.37 | 7.58 | 331 | 0.26 | 0.29 | 0.3 |  | 0.73 | 5.4 | 0.63 | -1.2379 | -0.46204 | -0.99425
21FLSUW_SUW110C1 | 21FLSUW | SUW110C1 | 30.3586 | -83.1936 | River/Stream | 1992-04-08 |  |  | 0.038 | 0.19 | 6.64 | 110.5 | 0.66 | 0.151 | 0.099 |  | 3.9 | 6.6 | 0.85 | -1.8905 | -0.16252 | -1.6607
21FLSUW_SUW110C1 | 21FLSUW | SUW110C1 | 30.3586 | -83.1936 | River/Stream | 1990-12-10 |  | 0.94 | 0.015 | 0.5 | 7.72 | 315 | 0.27 | 0.32 | 0.23 |  | 0.77 | 7.6 | 0.77 | -1.1394 | -0.26136 | -0.69315
21FLSUW_SUW110C1 | 21FLSUW | SUW110C1 | 30.3586 | -83.1936 | River/Stream | 1991-06-10 |  | 0.31 | 0.05 | 0.26 | 6.71 | 102 | 0.92 | 0.12 |  |  | 4.5 | 5.3 | 1.18 | -2.1203 | 0.16551 | -1.3471
21FLSUW_SUW110C1 | 21FLSUW | SUW110C1 | 30.3586 | -83.1936 | River/Stream | 1991-04-12 |  | 0.31 | 0.037 | 0.33 | 6.85 | 130 | 0.7 | 0.15 | 0.18 |  | 4.6 | 4.6 | 1.03 | -1.8971 | 0.029559 | -1.1087
21FLSUW_SUW110C1 | 21FLSUW | SUW110C1 | 30.3586 | -83.1936 | River/Stream | 1991-05-09 |  | 0.44 | 0.058 | 0.13 | 7.06 | 157 | 1.4 | 0.25 | 0.19 |  | 5.7 | 4.6 | 1.53 | -1.3863 | 0.42527 | -2.0402
21FLSUW_SUW110C1 | 21FLSUW | SUW110C1 | 30.3586 | -83.1936 | River/Stream | 1992-05-06 |  |  | 0.025 | 0.41 | 7.48 | 203.5 | 0.62 | 0.181 | 0.147 |  | 1.6 | 4.9 | 1.03 | -1.7093 | 0.029559 | -0.8916
21FLSUW_SUW110C1 | 21FLSUW | SUW110C1 | 30.3586 | -83.1936 | River/Stream | 1990-08-13 |  | 5.9 | 0.015 | 0.35 | 8.12 | 328 | 0.38 | 0.23 | 0.22 |  | 0.38 | 8 | 0.73 | -1.4697 | -0.31471 | -1.0498
21FLSUW_SUW110C1 | 21FLSUW | SUW110C1 | 30.3586 | -83.1936 | River/Stream | 1991-10-10 |  |  | 0.01 | 0.52 | 7.33 | 255.5 | 0.26 | 0.205 | 0.185 |  | 1 | 4.9 | 0.78 | -1.5847 | -0.24846 | -0.65393
21FLSUW_SUW110C1 | 21FLSUW | SUW110C1 | 30.3586 | -83.1936 | River/Stream | 1991-08-09 |  | 0.47 | 0.042 | 0.1 | 5.75 | 49.5 | 1.1 | 0.17 | 0.11 |  | 5.4 | 3.4 | 1.2 | -1.772 | 0.18232 | -2.3026
21FLSUW_SUW110C1 | 21FLSUW | SUW110C1 | 30.3586 | -83.1936 | River/Stream | 1990-03-09 |  | 0.97 | 0.036 | 0.34 | 6.67 | 105.5 | 1.1 | 0.14 | 0.14 |  | 4.3 | 6.3 | 1.44 | -1.9661 | 0.36464 | -1.0788
21FLSUW_SUW110C1 | 21FLSUW | SUW110C1 | 30.3586 | -83.1936 | River/Stream | 1991-07-11 |  | 0.47 | 0.015 | 0.18 | 6.75 | 114.5 | 0.56 | 0.27 |  |  | 5.7 | 4.8 | 0.74 | -1.3093 | -0.30111 | -1.7148
21FLSUW_SUW110C1 | 21FLSUW | SUW110C1 | 30.3586 | -83.1936 | River/Stream | 1992-01-09 |  |  | 0.005 | 0.68 | 7.67 | 270 | 0.22 | 0.295 | 0.251 |  |  | 6.2 | 0.9 | -1.2208 | -0.10536 | -0.38566
21FLSUW_SUW110C1 | 21FLSUW | SUW110C1 | 30.3586 | -83.1936 | River/Stream | 1991-03-08 |  | 0.44 | 0.015 |  | 5.62 | 27 | 0.68 | 0.13 | 0.086 |  | 35 | 6.5 |  | -2.0402 | X | X
21FLSUW_SUW110C1 | 21FLSUW | SUW110C1 | 30.3586 | -83.1936 | River/Stream | 1991-11-07 |  |  | 0.005 | 0.77 | 7.56 | 293 | 0.23 | 0.194 | 0.179 |  | 0.99 | 5.6 | 1 | -1.6399 | 0 | -0.26136
21FLSUW_SUW110C1 | 21FLSUW | SUW110C1 | 30.3586 | -83.1936 | River/Stream | 1992-09-02 |  |  | 0.021 | 0.19 | 6.16 | 108 | 1.02 | 0.308 | 0.176 |  | 1.7 | 5.3 | 1.21 | -1.1777 | 0.19062 | -1.6607
21FLSUW_SUW110C1 | 21FLSUW | SUW110C1 | 30.3586 | -83.1936 | River/Stream | 1991-12-04 |  |  | 0.005 | 0.74 | 7.46 | 295 | 0.25 | 0.291 | 0.215 |  |  | 5.7 | 0.99 | -1.2344 | -0.01005 | -0.30111
21FLSUW_SUW110C1 | 21FLSUW | SUW110C1 | 30.3586 | -83.1936 | River/Stream | 1991-09-06 |  | 0.24 | 0.015 | 0.36 | 6.62 | 192.5 | 0.83 | 0.65 | 0.13 |  | 2.6 | 4 | 1.19 | -0.43078 | 0.17395 | -1.0217
21FLSUW_SUW110C1 | 21FLSUW | SUW110C1 | 30.3586 | -83.1936 | River/Stream | 1992-03-04 |  |  | 0.013 |  | 6.59 | 64 | 0.75 | 0.09 | 0.064 |  | 5.1 | 7.3 |  | -2.4079 | X | X
21FLSUW_SUW110C1 | 21FLSUW | SUW110C1 | 30.3586 | -83.1936 | River/Stream | 1990-04-13 |  | 0.42 | 0.015 | 0.41 | 7.4 | 174 | 0.9 | 0.17 | 0.17 |  | 2.5 | 5.5 | 1.31 | -1.772 | 0.27003 | -0.8916
21FLSUW_SUW110C1 | 21FLSUW | SUW110C1 | 30.3586 | -83.1936 | River/Stream | 1990-02-09 |  | 3.1 | 0.015 | 0.21 | 7.05 | 113.5 | 0.91 | 0.17 | 0.13 |  | 7.1 | 6.6 | 1.12 | -1.772 | 0.11333 | -1.5606
21FLSUW_SUW110C1 | 21FLSUW | SUW110C1 | 30.3586 | -83.1936 | River/Stream | 1992-02-05 |  |  | 0.005 | 0.11 | 6.2 | 59.5 | 0.68 | 0.214 | 0.086 |  | 8.1 | 9 | 0.79 | -1.5418 | -0.23572 | -2.2073
21FLSUW_SUW110C1 | 21FLSUW | SUW110C1 | 30.3586 | -83.1936 | River/Stream | 1990-07-12 |  | 1.7 | 0.015 | 0.42 | 7.71 | 327.5 |  | 0.3 | 0.22 |  | 1.2 | 6.5 |  | -1.204 | X | -0.8675
21FLSUW_SUW110C1 | 21FLSUW | SUW110C1 | 30.3586 | -83.1936 | River/Stream | 1990-09-10 |  | 4.63 | 0.015 | 0.3 | 8.17 |  |  | 0.32 | 0.38 |  | 0.46 | 7.7 |  | -1.1394 | X | -1.204
21FLSUW_SUW110C1 | 21FLSUW | SUW110C1 | 30.3586 | -83.1936 | River/Stream | 1989-10-06 |  |  |  |  | 7.5 | 270 | [5 empty] | 5.2 |  | X | X | X
21FLSUW_SUW110C1 | 21FLSUW | SUW110C1 | 30.3586 | -83.1936 | River/Stream | 1989-02-10 |  |  |  |  | 7.66 | 265 | [5 empty] | 6.9 |  | X | X | X
21FLSUW_SUW110C1 | 21FLSUW | SUW110C1 | 30.3586 | -83.1936 | River/Stream | 1989-04-07 |  |  |  |  | 7.28 | 175 | [5 empty] | 5.6 |  | X | X | X
21FLSUW_SUW110C1 | 21FLSUW | SUW110C1 | 30.3586 | -83.1936 | River/Stream | 1989-08-11 |  |  |  |  | 7.43 | 213 | [5 empty] | 4.3 |  | X | X | X
21FLSUW_SUW110C1 | 21FLSUW | SUW110C1 | 30.3586 | -83.1936 | River/Stream | 1989-12-12 |  |  |  |  | 7.65 | 235 | [5 empty] | 6.3 |  | X | X | X
21FLSUW_SUW110C1 | 21FLSUW | SUW110C1 | 30.3586 | -83.1936 | River/Stream | 1989-06-16 |  |  |  |  | 7.35 | 195 | [5 empty] | 5.4 |  | X | X | X
21FLSUW_SUW120C1 | 21FLSUW | SUW120C1 | 30.2447 | -83.2497 | River/Stream | 1991-01-10 |  | 0.35 | 0.058 | 0.41 |  | 284 | 0.23 | 0.4 | 0.33 |  | 1.4 | 6.5 | 0.64 | -0.91629 | -0.44629 | -0.8916
21FLSUW_SUW120C1 | 21FLSUW | SUW120C1 | 30.2447 | -83.2497 | River/Stream | 2003-03-11 |  |  | 0.238 | 0.07 | 5.51 | 50 | 1.2 | 0.22 | 0.135 |  | 10 | 6.7 | 1.27 | -1.5141 | 0.23902 | -2.6593
21FLSUW_SUW120C1 | 21FLSUW | SUW120C1 | 30.2447 | -83.2497 | River/Stream | 1996-01-16 |  |  | 0.097 | 0.44 | 7.01 | 217.5 | 0.5 | 0.224 | 0.212 |  | 1.8 | 7.3 | 0.94 | -1.4961 | -0.061875 | -0.82098
21FLSUW_SUW120C1 | 21FLSUW | SUW120C1 | 30.2447 | -83.2497 | River/Stream | 1997-10-15 |  |  | 0.04 | 0.57 | 6.73 | 312 | 0.21 | 0.257 | 0.082 |  | 0.9 | 6 | 0.78 | -1.3587 | -0.24846 | -0.56212
21FLSUW_SUW120C1 | 21FLSUW | SUW120C1 | 30.2447 | -83.2497 | River/Stream | 1996-06-11 |  |  | 0.043 | 0.43 | 7.17 | 320.5 | 0.23 | 0.169 | 0.146 |  | 1.4 | 6.1 | 0.66 | -1.7779 | -0.41552 | -0.84397
21FLSUW_SUW120C1 | 21FLSUW | SUW120C1 | 30.2447 | -83.2497 | River/Stream | 1993-07-08 |  |  | 0.048 | 0.63 | 7.38 | 315 | 0.26 | 0.237 | 0.215 |  | 0.45 | 5.5 | 0.89 | -1.4397 | -0.11653 | -0.46204
21FLSUW_SUW120C1 | 21FLSUW | SUW120C1 | 30.2447 | -83.2497 | River/Stream | 1995-12-12 |  |  | 0.076 | 0.56 | 7.2 | 280 | 0.42 | 0.285 |  |  | 0.8 | 7.1 | 0.98 | -1.2553 | -0.020203 | -0.57982
21FLSUW_SUW120C1 | 21FLSUW | SUW120C1 | 30.2447 | -83.2497 | River/Stream | 2002-02-13 |  |  | 0.01 | 0.58 | 7.79 | 268 | 0.06 | 0.347 | 0.329 |  |  | 6.4 | 0.64 | -1.0584 | -0.44629 | -0.54473
21FLSUW_SUW120C1 | 21FLSUW | SUW120C1 | 30.2447 | -83.2497 | River/Stream | 1998-07-09 |  |  | 0.01 | 0.61 | 6.94 | 339.5 | 0.06 | 0.108 | 0.107 |  | 0.7 | 5.9 | 0.67 | -2.2256 | -0.40048 | -0.4943
21FLSUW_SUW120C1 | 21FLSUW | SUW120C1 | 30.2447 | -83.2497 | River/Stream | 1993-06-02 |  |  | 0.07 | 0.44 | 7.49 | 296 | 0.43 | 0.138 | 0.114 |  |  | 6.5 | 0.87 | -1.9805 | -0.13926 | -0.82098
21FLSUW_SUW120C1 | 21FLSUW | SUW120C1 | 30.2447 | -83.2497 | River/Stream | 1993-11-10 |  |  | 0.142 | 0.52 | 6.37 | 228 | 0.88 | 0.71 | 0.549 |  | 2 | 6.6 | 1.4 | -0.34249 | 0.33647 | -0.65393
21FLSUW_SUW120C1 | 21FLSUW | SUW120C1 | 30.2447 | -83.2497 | River/Stream | 1995-11-14 |  |  | 0.043 | 0.33 | 7.28 | 269.5 | 0.28 | 0.188 | 0.223 |  | 1 | 6.6 | 0.61 | -1.6713 | -0.4943 | -1.1087
21FLSUW_SUW120C1 | 21FLSUW | SUW120C1 | 30.2447 | -83.2497 | River/Stream | 1993-08-04 |  |  | 0.032 | 0.53 | 7.62 | 332.5 | 0.21 | 0.996 | 0.196 |  | 0.45 | 5.7 | 0.74 | -0.004008 | -0.30111 | -0.63488
21FLSUW_SUW120C1 | 21FLSUW | SUW120C1 | 30.2447 | -83.2497 | River/Stream | 2006-09-14 |  |  | 0.0498 | 0.531 | 7.59 |  | 0.34 | 0.306 | 0.204 |  |  | 7.19 | 0.871 | -1.1842 | -0.13811 | -0.63299
21FLSUW_SUW120C1 | 21FLSUW | SUW120C1 | 30.2447 | -83.2497 | River/Stream | 1998-03-12 |  |  | 0.09 | 0.08 | 5.87 | 40 | 0.64 | 0.194 | 0.161 |  | 7.4 | 6.2 | 0.72 | -1.6399 | -0.3285 | -2.5257
21FLSUW_SUW120C1 | 21FLSUW | SUW120C1 | 30.2447 | -83.2497 | River/Stream | 1995-05-10 |  |  | 0.028 | 0.52 | 7.49 | 279.5 | 0.22 | 0.078 | 0.057 |  | 1.1 | 5 | 0.74 | -2.551 | -0.30111 | -0.65393
21FLSUW_SUW120C1 | 21FLSUW | SUW120C1 | 30.2447 | -83.2497 | River/Stream | 1997-05-14 |  |  | 0.05 | 0.4 | 6.92 | 176.5 | 0.4 | 0.146 | 0.079 |  | 3.8 | 5 | 0.8 | -1.9241 | -0.22314 | -0.91629
21FLSUW_SUW120C1 | 21FLSUW | SUW120C1 | 30.2447 | -83.2497 | River/Stream | 1994-06-13 |  |  | 0.026 | 0.54 | 7.74 | 281.5 | 0.22 | 0.278 | 0.261 |  | 1 | 5.9 | 0.76 | -1.2801 | -0.27444 | -0.61619
21FLSUW_SUW120C1 | 21FLSUW | SUW120C1 | 30.2447 | -83.2497 | River/Stream | 1999-09-09 |  |  | 0.04 | 0.52 | 7.62 | 331 | 0.34 | 0.126 | 0.112 |  | 0.6 | 5.8 | 0.86 | -2.0715 | -0.15082 | -0.65393
21FLSUW_SUW120C1 | 21FLSUW | SUW120C1 | 30.2447 | -83.2497 | River/Stream | 2002-07-02 |  |  | 0.035 | 0.32 | 7.86 | 347.5 | 0.32 | 0.307 | 0.316 |  | 0.45 | 6.9 | 0.64 | -1.1809 | -0.44629 | -1.1394
21FLSUW_SUW120C1 | 21FLSUW | SUW120C1 | 30.2447 | -83.2497 | River/Stream | 1991-05-09 |  | 0.31 | 0.15 | 0.09 | 6.96 | 164.5 | 1.4 | 0.21 | 0.2 |  | 6 | 4.8 | 1.49 | -1.5606 | 0.39878 | -2.4079
21FLSUW_SUW120C1 | 21FLSUW | SUW120C1 | 30.2447 | -83.2497 | River/Stream | 1995-07-12 |  |  | 0.036 | 0.5 | 7.08 | 236.5 | 0.36 | 0.113 | 0.103 |  | 2.2 | 5.4 | 0.86 | -2.1804 | -0.15082 | -0.69315
21FLSUW_SUW120C1 | 21FLSUW | SUW120C1 | 30.2447 | -83.2497 | River/Stream | 1990-06-08 |  | 0.73 | 0.015 | 0.46 | 7.89 | 293.5 | 0.16 | 0.13 | 0.14 |  | 1.6 | 7.3 | 0.62 | -2.0402 | -0.47804 | -0.77653
21FLSUW_SUW120C1 | 21FLSUW | SUW120C1 | 30.2447 | -83.2497 | River/Stream | 1990-11-09 |  | 0.84 | 0.015 | 0.35 | 6.82 | 329 | 0.16 | 0.32 | 0.3 |  | 2.1 | 8.1 | 0.51 | -1.1394 | -0.67334 | -1.0498
21FLSUW_SUW120C1 | 21FLSUW | SUW120C1 | 30.2447 | -83.2497 | River/Stream | 2006-06-01 |  |  | 0.0495 | 0.62 | 7.59 |  | 0.53 | 0.164 | 0.08 |  |  | 6.5 | 1.15 | -1.8079 | 0.13976 | -0.47804
21FLSUW_SUW120C1 | 21FLSUW | SUW120C1 | 30.2447 | -83.2497 | River/Stream | 1997-03-18 |  |  | 0.065 | 0.2 | 6.65 | 130.5 | 0.76 | 0.166 | 0.072 |  | 3.75 | 5.4 | 0.96 | -1.7958 | -0.040822 | -1.6094
21FLSUW_SUW120C1 | 21FLSUW | SUW120C1 | 30.2447 | -83.2497 | River/Stream | 1991-07-11 |  | 0.41 | 0.04 |  | 6.74 | 120.5 | 0.47 | 0.38 |  |  | 5.6 | 4.7 |  | -0.96758 | X | X
21FLSUW_SUW120C1 | 21FLSUW | SUW120C1 | 30.2447 | -83.2497 | River/Stream | 2005-10-05 |  |  | 0.0498 | 0.671 | 7.51 |  | 0.594 | 0.14 | 0.0977 |  |  | 5.41 | 1.265 | -1.9661 | 0.23507 | -0.39899
21FLSUW_SUW120C1 | 21FLSUW | SUW120C1 | 30.2447 | -83.2497 | River/Stream | 2002-01-10 |  |  | 0.01 | 0.62 | 7.96 | 331.5 | 0.12 | 0.252 | 0.281 |  | 0.5 | 8.3 | 0.74 | -1.3783 | -0.30111 | -0.47804
21FLSUW_SUW120C1 | 21FLSUW | SUW120C1 | 30.2447 | -83.2497 | River/Stream | 1997-01-22 |  |  | 0.07 | 0.22 | 6.16 | 87 | 0.85 | 0.125 | 0.089 |  | 5.8 | 9.7 | 1.07 | -2.0794 | 0.067659 | -1.5141
21FLSUW_SUW120C1 | 21FLSUW | SUW120C1 | 30.2447 | -83.2497 | River/Stream | 2006-12-19 |  |  | 0.0495 | 0.66 | 7.92 |  | 0.615 | 0.175 | 0.0965 |  |  | 7.6 | 1.275 | -1.743 | 0.24295 | -0.41552
21FLSUW_SUW120C1 | 21FLSUW | SUW120C1 | 30.2447 | -83.2497 | River/Stream | 2000-02-09 |  |  | 0.03 | 0.62 | 7.41 | 273 | 0.38 | 0.196 | 0.174 |  | 1.2 | 6.9 | 1 | -1.6296 | 0 | -0.47804
21FLSUW_SUW120C1 | 21FLSUW | SUW120C1 | 30.2447 | -83.2497 | River/Stream | 2005-09-20 |  |  | 0.0498 | 0.611 | 7.33 |  | 0.633 | 0.19 | 0.137 |  |  | 6.77 | 1.244 | -1.6607 | 0.21833 | -0.49266
21FLSUW_SUW120C1 | 21FLSUW | SUW120C1 | 30.2447 | -83.2497 | River/Stream | 1993-05-05 |  |  | 0.032 | 0.4 | 6.87 | 216 | 0.41 | 0.126 | 0.092 |  | 0.95 | 4.7 | 0.81 | -2.0715 | -0.21072 | -0.91629
21FLSUW_SUW120C1 | 21FLSUW | SUW120C1 | 30.2447 | -83.2497 | River/Stream | 1993-12-08 |  |  | 0.042 | 0.44 | 7.08 | 234 | 0.54 | 0.317 | 0.283 |  | 0.65 | 6.5 | 0.98 | -1.1489 | -0.020203 | -0.82098
21FLSUW_SUW120C1 | 21FLSUW | SUW120C1 | 30.2447 | -83.2497 | River/Stream | 2006-10-17 |  |  | 0.0495 | 0.5 | 7.73 |  | 0.645 | 0.193 | 0.092 |  |  | 7.6 | 1.145 | -1.6451 | 0.1354 | -0.69315
21FLSUW_SUW120C1 | 21FLSUW | SUW120C1 | 30.2447 | -83.2497 | River/Stream | 1996-08-14 |  |  | 0.038 | 0.33 | 7.56 | 261.5 | 0.5 | 0.297 | 0.256 |  | 2 | 5.4 | 0.83 | -1.214 | -0.18633 | -1.1087
21FLSUW_SUW120C1 | 21FLSUW | SUW120C1 | 30.2447 | -83.2497 | River/Stream | 1996-10-08 |  |  | 0.048 | 0.29 | 6.82 | 168 | 0.64 | 0.314 | 0.255 |  | 5.5 | 7 | 0.93 | -1.1584 | -0.072571 | -1.2379
21FLSUW_SUW120C1 | 21FLSUW | SUW120C1 | 30.2447 | -83.2497 | River/Stream | 1990-12-10 |  | 0.52 | 0.015 | 0.48 | 7.93 | 313.5 | 0.2 | 0.47 | 0.23 |  | 0.52 | 8.9 | 0.68 | -0.75502 | -0.38566 | -0.73397
21FLSUW_SUW120C1 | 21FLSUW | SUW120C1 | 30.2447 | -83.2497 | River/Stream | 1994-05-09 |  |  | 0.036 | 0.53 | 7.28 | 237.5 | 0.49 | 0.175 | 0.138 |  | 1.7 | 4.8 | 1.02 | -1.743 | 0.019803 | -0.63488
21FLSUW_SUW120C1 | 21FLSUW | SUW120C1 | 30.2447 | -83.2497 | River/Stream | 1991-09-06 |  | 0.24 | 0.066 | 0.33 | 6.63 | 143.5 | 0.91 | 0.21 | 0.14 |  | 2.5 | 4.1 | 1.24 | -1.5606 | 0.21511 | -1.1087
21FLSUW_SUW120C1 | 21FLSUW | SUW120C1 | 30.2447 | -83.2497 | River/Stream | 2006-05-03 |  |  | 0.0495 | 0.69 | 7.6 |  | 0.71 | 0.178 | 0.099 |  |  | 6.3 | 1.4 | -1.726 | 0.33647 | -0.37106
21FLSUW_SUW120C1 | 21FLSUW | SUW120C1 | 30.2447 | -83.2497 | River/Stream | 1994-09-07 |  |  | 0.032 | 0.39 | 7.11 | 214.5 | 0.47 | 0.187 | 0.138 |  | 3.1 | 4 | 0.86 | -1.6766 | -0.15082 | -0.94161
21FLSUW_SUW120C1 | 21FLSUW | SUW120C1 | 30.2447 | -83.2497 | River/Stream | 1999-10-07 |  |  | 0.03 | 0.65 | 7.18 | 288 | 0.445 | 0.2795 | 0.251 |  | 1.075 | 5.3 | 1.095 | -1.2748 | 0.090754 | -0.43078
21FLSUW_SUW120C1 | 21FLSUW | SUW120C1 | 30.2447 | -83.2497 | River/Stream | 1995-03-08 |  |  | 0.038 | 0.19 | 6.87 | 100 | 0.57 | 0.101 | 0.071 |  | 8.2 | 6.7 | 0.76 | -2.2926 | -0.27444 | -1.6607
21FLSUW_SUW120C1 | 21FLSUW | SUW120C1 | 30.2447 | -83.2497 | River/Stream | 1990-09-10 |  | 1.76 | 0.015 | 0.17 | 8.02 | 295.5 | 0.23 | 0.35 | 0.38 |  | 0.53 | 8.2 | 0.4 | -1.0498 | -0.91629 | -1.772
21FLSUW_SUW120C1 | 21FLSUW | SUW120C1 | 30.2447 | -83.2497 | River/Stream | 2006-07-11 |  |  | 0.0498 | 0.559 | 7.55 |  | 0.764 | 0.14 | 0.0878 |  |  | 6.51 | 1.323 | -1.9661 | 0.2799 | -0.58161
21FLSUW_SUW120C1 | 21FLSUW | SUW120C1 | 30.2447 | -83.2497 | River/Stream | 1993-03-03 |  |  | 0.036 | 0.3 | 6.88 | 123.5 | 0.56 | 0.141 | 0.094 |  | 3.6 | 7.6 | 0.86 | -1.959 | -0.15082 | -1.204
21FLSUW_SUW120C1 | 21FLSUW | SUW120C1 | 30.2447 | -83.2497 | River/Stream | 2006-04-06 |  |  | 0.0495 | 0.6 | 7.34 |  | 0.78 | 0.142 | 0.097 |  |  | 5.5 | 1.38 | -1.9519 | 0.32208 | -0.51083
21FLSUW_SUW120C1 | 21FLSUW | SUW120C1 | 30.2447 | -83.2497 | River/Stream | 2006-03-02 |  |  | 0.0495 | 0.18 | 6.63 |  | 0.78 | 0.13 | 0.091 |  |  | 7.7 | 0.96 | -2.0402 | -0.040822 | -1.7148
21FLSUW_SUW120C1 | 21FLSUW | SUW120C1 | 30.2447 | -83.2497 | River/Stream | 1993-04-07 |  |  | 0.048 | 0.07 | 5.88 | 54 | 0.76 | 0.135 | 0.051 |  | 8.6 | 6.5 | 0.83 | -2.0025 | -0.18633 | -2.6593
21FLSUW_SUW120C1 | 21FLSUW | SUW120C1 | 30.2447 | -83.2497 | River/Stream | 1999-06-03 |  |  | 0.01 | 0.56 | 7.78 | 348 | 0.16 | 0.093 | 0.086 |  | 0.5 | 7.7 | 0.72 | -2.3752 | -0.3285 | -0.57982
21FLSUW_SUW120C1 | 21FLSUW | SUW120C1 | 30.2447 | -83.2497 | River/Stream | 1995-08-10 |  |  | 0.035 | 0.35 | 7.27 | 259.5 | 0.57 | 0.162 | 0.117 |  | 1.2 | 5.4 | 0.92 | -1.8202 | -0.083382 | -1.0498
21FLSUW_SUW120C1 | 21FLSUW | SUW120C1 | 30.2447 | -83.2497 | River/Stream | 1996-05-14 |  |  | 0.041 | 0.17 | 6.62 | 154 | 0.67 | 0.125 | 0.079 |  | 10.5 | 4.9 | 0.84 | -2.0794 | -0.17435 | -1.772
21FLSUW_SUW120C1 | 21FLSUW | SUW120C1 | 30.2447 | -83.2497 | River/Stream | 2005-05-18 |  |  | 0.0495 | 0.42 | 6.6 |  | 0.82 | 0.178 | 0.105 |  |  | 4.6 | 1.24 | -1.726 | 0.21511 | -0.8675
21FLSUW_SUW120C1 | 21FLSUW | SUW120C1 | 30.2447 | -83.2497 | River/Stream | 1990-10-15 |  | 1.1 | 0.015 | 0.26 | 7.71 | 347 | 0.25 | 0.42 | 0.37 |  | 0.68 | 6 | 0.51 | -0.8675 | -0.67334 | -1.3471
21FLSUW_SUW120C1 | 21FLSUW | SUW120C1 | 30.2447 | -83.2497 | River/Stream | 2005-12-28 |  |  | 0.0498 | 0.379 | 6.84 |  | 0.845 | 0.206 | 0.152 |  |  | 8.52 | 1.224 | -1.5799 | 0.20212 | -0.97022
21FLSUW_SUW120C1 | 21FLSUW | SUW120C1 | 30.2447 | -83.2497 | River/Stream | 1999-12-06 |  |  | 0.01 | 0.66 | 7.63 | 313 | 0.17 | 0.186 | 0.175 |  | 0.32 | 6.6 | 0.83 | -1.682 | -0.18633 | -0.41552
21FLSUW_SUW120C1 | 21FLSUW | SUW120C1 | 30.2447 | -83.2497 | River/Stream | 2001-06-06 |  |  | 0.01 | 0.45 | 7.73 | 336 | 0.17 | 0.141 | 0.136 |  | 1 | 6.3 | 0.62 | -1.959 | -0.47804 | -0.79851
21FLSUW_SUW120C1 | 21FLSUW | SUW120C1 | 30.2447 | -83.2497 | River/Stream | 2007-01-10 |  |  | 0.0495 | 0.59 | 7.49 |  | 0.85 | 0.218 | 0.147 |  |  | 6.7 | 1.44 | -1.5233 | 0.36464 | -0.52763
21FLSUW_SUW120C1 | 21FLSUW | SUW120C1 | 30.2447 | -83.2497 | River/Stream | 2005-11-21 |  |  | 0.0498 | 0.734 | 7.55 |  | 0.865 | 0.137 | 0.107 |  |  | 6.61 | 1.599 | -1.9878 | 0.46938 | -0.30925
21FLSUW_SUW120C1 | 21FLSUW | SUW120C1 | 30.2447 | -83.2497 | River/Stream | 2006-11-21 |  |  | 0.0495 | 0.54 | 7.8 |  | 0.88 | 0.247 | 0.141 |  |  | 8.2 | 1.42 | -1.3984 | 0.35066 | -0.61619
21FLSUW_SUW120C1 | 21FLSUW | SUW120C1 | 30.2447 | -83.2497 | River/Stream | 1996-03-12 |  |  | 0.042 | 0.11 | 6.57 | 115 | 0.75 | 0.181 | 0.102 |  | 4.8 | 8 | 0.86 | -1.7093 | -0.15082 | -2.2073
21FLSUW_SUW120C1 | 21FLSUW | SUW120C1 | 30.2447 | -83.2497 | River/Stream | 2006-08-10 |  |  | 0.0498 | 0.476 | 7.78 |  | 0.896 | 0.23 | 0.13 |  |  | 7.08 | 1.372 | -1.4697 | 0.31627 | -0.74234
21FLSUW_SUW120C1 | 21FLSUW | SUW120C1 | 30.2447 | -83.2497 | River/Stream | 1997-09-10 |  |  | 0.02 | 0.44 | 6.76 | 281.5 | 0.36 | 0.107 | 0.112 |  | 0.83 | 5.5 | 0.8 | -2.2349 | -0.22314 | -0.82098
21FLSUW_SUW120C1 | 21FLSUW | SUW120C1 | 30.2447 | -83.2497 | River/Stream | 2001-12-10 |  |  | 0.01 | 0.65 | 6.76 | 339.5 | 0.18 | 0.278 | 0.274 |  | 0.7 | 6 | 0.83 | -1.2801 | -0.18633 | -0.43078
21FLSUW_SUW120C1 | 21FLSUW | SUW120C1 | 30.2447 | -83.2497 | River/Stream | 2000-06-06 |  |  | 0.01 | 0.44 | 7.63 | 337.5 | 0.18 | 0.072 | 0.064 |  | 0.42 | 8.4 | 0.62 | -2.6311 | -0.47804 | -0.82098
21FLSUW_SUW120C1 | 21FLSUW | SUW120C1 | 30.2447 | -83.2497 | River/Stream | 2000-11-14 |  |  | 0.01 | 0.73 | 7.02 | 301.5 | 0.18 | 0.108 | 0.107 |  | 0.9 | 6.3 | 0.91 | -2.2256 | -0.094311 | -0.31471
21FLSUW_SUW120C1 | 21FLSUW | SUW120C1 | 30.2447 | -83.2497 | River/Stream | 1994-07-07 |  |  | 0.044 | 0.21 | 6.82 | 132.5 | 0.8 | 0.273 | 0.192 |  | 2.5 | 4.5 | 1.01 | -1.2983 | 0.0099503 | -1.5606
21FLSUW_SUW120C1 | 21FLSUW | SUW120C1 | 30.2447 | -83.2497 | River/Stream | 1990-08-10 |  | 1.4 | 0.015 | 0.28 | 8.33 | 332 | 0.28 | 0.21 | 0.25 |  | 0.62 | 9.2 | 0.56 | -1.5606 | -0.57982 | -1.273
21FLSUW_SUW120C1 | 21FLSUW | SUW120C1 | 30.2447 | -83.2497 | River/Stream | 1996-04-09 |  |  | 0.051 | 0.06 | 5.86 | 66 | 0.97 | 0.138 | 0.087 |  | 7.3 | 6.6 | 1.03 | -1.9805 | 0.029559 | -2.8134
21FLSUW_SUW120C1 | 21FLSUW | SUW120C1 | 30.2447 | -83.2497 | River/Stream | 1998-04-09 |  |  | 0.025 | 0.3 | 6.8 | 150.5 | 0.48 | 0.152 | 0.107 |  | 2.75 | 4.3 | 0.78 | -1.8839 | -0.24846 | -1.204
21FLSUW_SUW120C1 | 21FLSUW | SUW120C1 | 30.2447 | -83.2497 | River/Stream | 1990-05-14 |  | 0.41 | 0.015 | 0.62 | 7.63 | 286.5 | 0.29 | 0.19 | 0.15 |  | 1.9 | 5.3 | 0.91 | -1.6607 | -0.094311 | -0.47804
21FLSUW_SUW120C1 | 21FLSUW | SUW120C1 | 30.2447 | -83.2497 | River/Stream | 2006-02-08 |  |  | 0.0495 | 0.04 | 5.9 |  | 0.96 | 0.163 | 0.099 |  |  | 8.8 | 1 | -1.814 | 0 | -3.2189
21FLSUW_SUW120C1 | 21FLSUW | SUW120C1 | 30.2447 | -83.2497 | River/Stream | 2007-04-19 |  |  | 0.0182 | 0.64 | 7.74 |  | 0.36 | 0.173 | 0.123 |  |  | 6.59 | 1 | -1.7545 | 0 | -0.44629
21FLSUW_SUW120C1 | 21FLSUW | SUW120C1 | 30.2447 | -83.2497 | River/Stream | 1992-04-08 |  |  | 0.033 | 0.19 | 6.54 | 113.5 | 0.66 | 0.147 | 0.093 |  | 3.8 | 7 | 0.85 | -1.9173 | -0.16252 | -1.6607
21FLSUW_SUW120C1 | 21FLSUW | SUW120C1 | 30.2447 | -83.2497 | River/Stream | 1994-02-09 |  |  | 0.04 | 0.05 | 5.34 | 55.5 | 0.82 | 0.154 | 0.098 |  | 2.9 | 9.3 | 0.87 | -1.8708 | -0.13926 | -2.9957
21FLSUW_SUW120C1 | 21FLSUW | SUW120C1 | 30.2447 | -83.2497 | River/Stream | 1993-10-06 |  |  | 0.012 | 0.46 | 7.24 | 319.5 | 0.25 | 0.247 | 0.188 |  |  | 6.5 | 0.71 | -1.3984 | -0.34249 | -0.77653
21FLSUW_SUW120C1 | 21FLSUW | SUW120C1 | 30.2447 | -83.2497 | River/Stream | 2001-11-14 |  |  | 0.01 | 0.66 | 6.13 | 320 | 0.21 | 0.278 | 0.264 |  | 0.8 | 6.8 | 0.87 | -1.2801 | -0.13926 | -0.41552
21FLSUW_SUW120C1 | 21FLSUW | SUW120C1 | 30.2447 | -83.2497 | River/Stream | 2006-01-09 |  |  | 0.0495 | 0.12 | 6.12 |  | 1.04 | 0.2125 | 0.1375 |  |  | 8.7 | 1.16 | -1.5488 | 0.14842 | -2.1203
21FLSUW_SUW120C1 | 21FLSUW | SUW120C1 | 30.2447 | -83.2497 | River/Stream | 1995-09-07 |  |  | 0.029 | 0.33 | 7.84 | 210 | 0.61 | 0.148 | 0.121 |  | 1.2 | 5.6 | 0.94 | -1.9105 | -0.061875 | -1.1087
21FLSUW_SUW120C1 | 21FLSUW | SUW120C1 | 30.2447 | -83.2497 | River/Stream | 2002-09-10 |  |  | 0.026 | 0.46 | 7.78 | 332 | 0.55 | 0.303 | 0.289 |  | 0.7 | 7.3 | 1.01 | -1.194 | 0.0099503 | -0.77653
21FLSUW_SUW120C1 | 21FLSUW | SUW120C1 | 30.2447 | -83.2497 | River/Stream | 1993-02-03 |  |  | 0.031 | 0.17 | 6.41 | 83 | 0.66 | 0.125 | 0.08 |  | 4.8 | 7.9 | 0.83 | -2.0794 | -0.18633 | -1.772
21FLSUW_SUW120C1 | 21FLSUW | SUW120C1 | 30.2447 | -83.2497 | River/Stream | 2000-08-09 | 4.2 | 4.7 | 0.03 | 0.34 | 7.28 | 242.5 | 0.65 | 0.233 | 0.178 |  | 1.1 | 4.8 | 0.99 | -1.4567 | -0.01005 | -1.0788
21FLSUW_SUW120C1 | 21FLSUW | SUW120C1 | 30.2447 | -83.2497 | River/Stream | 1995-10-05 |  |  | 0.026 | 0.28 | 7.29 | 182.5 | 0.57 | 0.134 | 0.118 |  | 2.5 | 6 | 0.85 | -2.0099 | -0.16252 | -1.273
21FLSUW_SUW120C1 | 21FLSUW | SUW120C1 | 30.2447 | -83.2497 | River/Stream | 2005-06-20 |  |  | 0.0495 | 0.04 | 5.39 |  | 1.11 | 0.171 | 0.085 |  |  | 5 | 1.15 | -1.7661 | 0.13976 | -3.2189
21FLSUW_SUW120C1 | 21FLSUW | SUW120C1 | 30.2447 | -83.2497 | River/Stream | 2005-08-10 |  |  | 0.0495 | 0.1 | 6.41 |  | 1.11 | 0.193 | 0.126 |  |  | 5.6 | 1.21 | -1.6451 | 0.19062 | -2.3026
21FLSUW_SUW120C1 | 21FLSUW | SUW120C1 | 30.2447 | -83.2497 | River/Stream | 1992-07-13 |  |  | 0.028 | 0.38 | 6.44 | 221 | 0.64 | 0.361 | 0.246 |  | 1.4 | 4.6 | 1.02 | -1.0189 | 0.019803 | -0.96758
21FLSUW_SUW120C1 | 21FLSUW | SUW120C1 | 30.2447 | -83.2497 | River/Stream | 1991-08-09 |  | 0.59 | 0.048 | 0.11 | 5.62 | 49 | 1.1 | 0.17 | 0.12 |  | 5.7 | 3 | 1.21 | -1.772 | 0.19062 | -2.2073
21FLSUW_SUW120C1 | 21FLSUW | SUW120C1 | 30.2447 | -83.2497 | River/Stream | 2005-07-11 |  |  | 0.0495 | 0.18 | 5.95 |  | 1.25 | 0.162 | 0.111 |  |  | 4.8 | 1.43 | -1.8202 | 0.35767 | -1.7148
21FLSUW_SUW120C1 | 21FLSUW | SUW120C1 | 30.2447 | -83.2497 | River/Stream | 1996-12-09 |  |  | 0.022 | 0.31 | 6.78 | 168 | 0.56 | 0.18 | 0.149 |  | 2.7 | 6.9 | 0.87 | -1.7148 | -0.13926 | -1.1712
21FLSUW_SUW120C1 | 21FLSUW | SUW120C1 | 30.2447 | -83.2497 | River/Stream | 2000-05-09 |  |  | 0.015 | 0.565 | 7.32 | 262.5 | 0.385 | 0.119 | 0.084 |  | 2.1 | 5.1 | 0.95 | -2.1286 | -0.051293 | -0.57093
21FLSUW_SUW120C1 | 21FLSUW | SUW120C1 | 30.2447 | -83.2497 | River/Stream | 2000-01-11 |  |  | 0.01 | 0.665 | 7.53 | 317.5 | 0.26 | 0.162 | 0.153 |  | 0.46 | 6.3 | 0.925 | -1.8202 | -0.077962 | -0.40797
21FLSUW_SUW120C1 | 21FLSUW | SUW120C1 | 30.2447 | -83.2497 | River/Stream | 1990-04-13 |  | 0.47 | 0.034 | 0.4 | 7.36 | 162.5 | 0.9 | 0.14 | 0.17 |  | 2.8 | 5.3 | 1.3 | -1.9661 | 0.26236 | -0.91629
21FLSUW_SUW120C1 | 21FLSUW | SUW120C1 | 30.2447 | -83.2497 | River/Stream | 1992-05-06 |  |  | 0.025 | 0.42 | 7.54 | 209 | 0.67 | 0.176 | 0.134 |  | 1.4 | 5.3 | 1.09 | -1.7373 | 0.086178 | -0.8675
21FLSUW_SUW120C1 | 21FLSUW | SUW120C1 | 30.2447 | -83.2497 | River/Stream | 1998-06-16 |  |  | 0.01 | 0.63 | 7.26 | 307.5 | 0.27 | 0.13 | 0.099 |  | 0.7 | 5.5 | 0.9 | -2.0402 | -0.10536 | -0.46204
21FLSUW_SUW120C1 | 21FLSUW | SUW120C1 | 30.2447 | -83.2497 | River/Stream | 1992-06-03 |  |  | 0.012 | 0.61 | 6.71 | 266 | 0.33 | 0.251 | 0.212 |  | 0.6 | 5.4 | 0.94 | -1.3823 | -0.061875 | -0.4943
21FLSUW_SUW120C1 | 21FLSUW | SUW120C1 | 30.2447 | -83.2497 | River/Stream | 1990-03-09 |  | 0.71 | 0.039 | 0.26 | 6.68 | 107 | 1.1 | 0.13 | 0.14 |  | 4.8 | 6.4 | 1.36 | -2.0402 | 0.30748 | -1.3471
21FLSUW_SUW120C1 | 21FLSUW | SUW120C1 | 30.2447 | -83.2497 | River/Stream | 1995-02-08 |  |  | 0.019 | 0.21 | 6.75 | 71 | 0.54 | 0.092 | 0.061 |  | 11.5 | 8.3 | 0.75 | -2.386 | -0.28768 | -1.5606
21FLSUW_SUW120C1 | 21FLSUW | SUW120C1 | 30.2447 | -83.2497 | River/Stream | 1997-04-09 |  |  | 0.02 | 0.3 | 6.82 | 188 | 0.58 | 0.154 | 0.107 |  | 1.5 | 4.9 | 0.88 | -1.8708 | -0.12783 | -1.204
21FLSUW_SUW120C1 | 21FLSUW | SUW120C1 | 30.2447 | -83.2497 | River/Stream | 1992-10-14 |  |  | 0.031 | 0.22 |  | 100 | 0.9 | 0.291 | 0.23 |  | 1.6 |  | 1.12 | -1.2344 | 0.11333 | -1.5141
21FLSUW_SUW120C1 | 21FLSUW | SUW120C1 | 30.2447 | -83.2497 | River/Stream | 1997-11-18 |  |  | 0.02 | 0.15 | 5.6 | 54.5 | 0.59 | 0.112 | 0.051 |  | 4.4 | 7.9 | 0.74 | -2.1893 | -0.30111 | -1.8971
21FLSUW_SUW120C1 | 21FLSUW | SUW120C1 | 30.2447 | -83.2497 | River/Stream | 1994-10-05 |  |  | 0.03 | 0.12 | 6.09 | 52 | 0.89 | 0.273 | 0.169 |  | 23 | 5.6 | 1.01 | -1.2983 | 0.0099503 | -2.1203
21FLSUW_SUW120C1 | 21FLSUW | SUW120C1 | 30.2447 | -83.2497 | River/Stream | 2001-10-22 |  |  | 0.01 | 0.65 | 7.52 | 310 | 0.3 | 0.252 | 0.242 |  | 0.85 | 5.9 | 0.95 | -1.3783 | -0.051293 | -0.43078
21FLSUW_SUW120C1 | 21FLSUW | SUW120C1 | 30.2447 | -83.2497 | River/Stream | 2000-07-13 |  |  | 0.01 | 0.48 | 7.46 | 346 | 0.3 | 0.146 | 0.137 |  | 0.36 | 6.3 | 0.78 | -1.9241 | -0.24846 | -0.73397
21FLSUW_SUW120C1 | 21FLSUW | SUW120C1 | 30.2447 | -83.2497 | River/Stream | 1994-04-06 |  |  | 0.03 | 0.1 | 6.52 | 83.5 | 0.92 | 0.183 | 0.117 |  | 4.6 | 6.6 | 1.02 | -1.6983 | 0.019803 | -2.3026
21FLSUW_SUW120C1 | 21FLSUW | SUW120C1 | 30.2447 | -83.2497 | River/Stream | 1992-11-04 |  |  | 0.019 | 0.33 |  | 202 | 0.59 | 0.19 | 0.162 |  | 0.9 |  | 0.92 | -1.6607 | -0.083382 | -1.1087
21FLSUW_SUW120C1 | 21FLSUW | SUW120C1 | 30.2447 | -83.2497 | River/Stream | 1997-06-11 |  |  | 0.02 | 0.33 | 6.77 | 153.5 | 0.63 | 0.123 | 0.084 |  | 2.5 | 5.4 | 0.96 | -2.0956 | -0.040822 | -1.1087
21FLSUW_SUW120C1 | 21FLSUW | SUW120C1 | 30.2447 | -83.2497 | River/Stream | 2004-05-11 |  |  | 0.02 | 0.53 | 7.48 | 308 | 0.64 | 0.189 | 0.128 |  |  | 6.2 | 1.17 | -1.666 | 0.157 | -0.63488
21FLSUW_SUW120C1 | 21FLSUW | SUW120C1 | 30.2447 | -83.2497 | River/Stream | 1995-01-10 |  |  | 0.019 | 0.33 | 7.09 | 116 | 0.61 | 0.189 | 0.146 |  | 9.6 | 7.7 | 0.94 | -1.666 | -0.061875 | -1.1087
21FLSUW_SUW120C1 | 21FLSUW | SUW120C1 | 30.2447 | -83.2497 | River/Stream | 2004-01-08 |  |  | 0.02 | 0.695 | 7.45 | 224 | 0.66 | 0.3675 | 0.3055 |  | 3.475 | 6.7 | 1.355 | -1.001 | 0.3038 | -0.36384
21FLSUW_SUW120C1 | 21FLSUW | SUW120C1 | 30.2447 | -83.2497 | River/Stream | 2002-06-10 |  |  | 0.01 | 0.48 | 7.73 | 338 | 0.33 | 0.35 | 0.309 |  | 0.7 | 6.6 | 0.81 | -1.0498 | -0.21072 | -0.73397
21FLSUW_SUW120C1 | 21FLSUW | SUW120C1 | 30.2447 | -83.2497 | River/Stream | 1999-07-12 |  |  | 0.01 | 0.7 | 7.66 | 327 | 0.34 | 0.187 | 0.19 |  | 0.75 | 6.3 | 1.04 | -1.6766 | 0.039221 | -0.35667
21FLSUW_SUW120C1 | 21FLSUW | SUW120C1 | 30.2447 | -83.2497 | River/Stream | 1992-09-02 |  |  | 0.029 | 0.17 | 5.95 | 99.5 | 0.99 | 0.273 | 0.173 |  | 1.6 | 5.4 | 1.16 | -1.2983 | 0.14842 | -1.772
21FLSUW_SUW120C1 | 21FLSUW | SUW120C1 | 30.2447 | -83.2497 | River/Stream | 2007-03-13 |  |  | 0.0182 | 0.281 | 6.95 |  | 0.635 | 0.126 | 0.0604 |  |  | 6.53 | 0.916 | -2.0715 | -0.087739 | -1.2694
21FLSUW_SUW120C1 | 21FLSUW | SUW120C1 | 30.2447 | -83.2497 | River/Stream | 1999-11-11 |  |  | 0.01 | 0.68 | 7.7 | 279 | 0.35 | 0.325 | 0.328 |  | 0.55 | 7.1 | 1.03 | -1.1239 | 0.029559 | -0.38566
21FLSUW_SUW120C1 | 21FLSUW | SUW120C1 | 30.2447 | -83.2497 | River/Stream | 2000-09-06 | 0.8 | 3.6 | 0.01 | 0.5 | 7.59 | 287.5 | 0.35 | 0.147 | 0.126 |  | 0.7 | 6.3 | 0.85 | -1.9173 | -0.16252 | -0.69315
21FLSUW_SUW120C1 | 21FLSUW | SUW120C1 | 30.2447 | -83.2497 | River/Stream | 1995-04-05 |  |  | 0.018 | 0.24 | 6.88 | 114.5 | 0.64 | 0.152 | 0.1 |  | 5.5 | 6.3 | 0.88 | -1.8839 | -0.12783 | -1.4271
21FLSUW_SUW120C1 | 21FLSUW | SUW120C1 | 30.2447 | -83.2497 | River/Stream | 2004-08-10 |  |  | 0.02 | 0.44 | 7.41 | 261 | 0.72 | 0.166 | 0.129 |  | 2.72 | 5.5 | 1.16 | -1.7958 | 0.14842 | -0.82098
21FLSUW_SUW120C1 | 21FLSUW | SUW120C1 | 30.2447 | -83.2497 | River/Stream | 2002-08-22 |  |  | 0.01 | 0.29 | 7.85 | 342 | 0.36 | 0.291 | 0.241 |  | 0.6 | 9.2 | 0.65 | -1.2344 | -0.43078 | -1.2379
21FLSUW_SUW120C1 | 21FLSUW | SUW120C1 | 30.2447 | -83.2497 | River/Stream | 1991-12-04 |  |  | 0.005 | 0.75 | 7.46 | 295.5 | 0.18 | 0.291 | 0.197 |  |  | 6.2 | 0.93 | -1.2344 | -0.072571 | -0.28768
21FLSUW_SUW120C1 | 21FLSUW | SUW120C1 | 30.2447 | -83.2497 | River/Stream | 1993-09-01 |  |  | 0.005 | 0.51 | 7.42 | 356 | 0.18 | 0.188 | 0.163 |  |  | 6 | 0.69 | -1.6713 | -0.37106 | -0.67334
21FLSUW_SUW120C1 | 21FLSUW | SUW120C1 | 30.2447 | -83.2497 | River/Stream | 1991-11-07 |  |  | 0.005 | 0.76 | 7.48 | 300.5 | 0.18 | 0.175 | 0.162 |  | 1 | 6.1 | 0.94 | -1.743 | -0.061875 | -0.27444
21FLSUW_SUW120C1 | 21FLSUW | SUW120C1 | 30.2447 | -83.2497 | River/Stream | 1994-11-09 |  |  | 0.016 | 0.23 | 7.03 | 127.5 | 0.6 | 0.155 | 0.111 |  | 3.7 | 5.9 | 0.83 | -1.8643 | -0.18633 | -1.4697
21FLSUW_SUW120C1 | 21FLSUW | SUW120C1 | 30.2447 | -83.2497 | River/Stream | 1994-01-05 |  |  | 0.022 | 0.25 | 6.63 | 117.5 | 0.83 | 0.354 | 0.247 |  | 2.9 | 8.9 | 1.08 | -1.0385 | 0.076961 | -1.3863
21FLSUW_SUW120C1 | 21FLSUW | SUW120C1 | 30.2447 | -83.2497 | River/Stream | 2003-12-09 |  |  | 0.02 | 0.71 | 7.3 | 231 | 0.76 | 0.145 | 0.116 |  | 1.7 | 6.6 | 1.47 | -1.931 | 0.38526 | -0.34249
21FLSUW_SUW120C1 | 21FLSUW | SUW120C1 | 30.2447 | -83.2497 | River/Stream | 1999-08-04 |  |  | 0.01 | 0.05 | 7.35 | 271 | 0.38 | 0.177 | 0.155 |  | 1.2 | 5.4 | 0.43 | -1.7316 | -0.84397 | -2.9957
21FLSUW_SUW120C1 | 21FLSUW | SUW120C1 | 30.2447 | -83.2497 | River/Stream | 1994-08-10 |  |  | 0.022 | 0.22 | 6.91 | 121.5 | 0.84 | 0.229 | 0.118 |  | 5.8 | 5.4 | 1.06 | -1.474 | 0.058269 | -1.5141
21FLSUW_SUW120C1 | 21FLSUW | SUW120C1 | 30.2447 | -83.2497 | River/Stream | 1992-01-09 |  |  | 0.005 | 0.67 | 7.65 | 276.5 | 0.2 | 0.242 | 0.239 |  |  | 6.9 | 0.87 | -1.4188 | -0.13926 | -0.40048
21FLSUW_SUW120C1 | 21FLSUW | SUW120C1 | 30.2447 | -83.2497 | River/Stream | 1999-03-04 |  |  | 0.01 | 0.43 | 7.06 | 177 | 0.41 | 0.163 | 0.139 |  | 3 | 6.8 | 0.84 | -1.814 | -0.17435 | -0.84397
21FLSUW_SUW120C1 | 21FLSUW | SUW120C1 | 30.2447 | -83.2497 | River/Stream | 1998-05-11 |  |  | 0.01 | 0.48 | 6.94 | 208.5 | 0.41 | 0.076 | 0.074 |  | 3.9 | 4.7 | 0.89 | -2.577 | -0.11653 | -0.73397
21FLSUW_SUW120C1 | 21FLSUW | SUW120C1 | 30.2447 | -83.2497 | River/Stream | 1997-08-13 |  |  | 0.03 | 0.15 | 6.13 | 84 | 1.24 | 0.002 | 0.001 |  | 0.9 | 4.8 | 1.39 | -6.2146 | 0.3293 | -1.8971
21FLSUW_SUW120C1 | 21FLSUW | SUW120C1 | 30.2447 | -83.2497 | River/Stream | 2004-12-16 |  |  | 0.02 | 0.28 | 7.01 | 147 | 0.84 | 0.189 | 0.137 |  | 5.25 | 6.9 | 1.12 | -1.666 | 0.11333 | -1.273
21FLSUW_SUW120C1 | 21FLSUW | SUW120C1 | 30.2447 | -83.2497 | River/Stream | 2000-12-07 |  |  | 0.01 | 0.68 | 6.92 | 243.5 | 0.425 | 0.121 | 0.107 |  | 1.4 | 6.8 | 1.105 | -2.112 | 0.099845 | -0.38566
21FLSUW_SUW120C1 | 21FLSUW | SUW120C1 | 30.2447 | -83.2497 | River/Stream | 2002-05-13 |  |  | 0.01 | 0.54 | 7.61 | 311.5 | 0.43 | 0.283 | 0.282 |  | 0.6 | 6 | 0.97 | -1.2623 | -0.030459 | -0.61619
21FLSUW_SUW120C1 | 21FLSUW | SUW120C1 | 30.2447 | -83.2497 | River/Stream | 2001-05-09 |  |  | 0.01 | 0.52 | 6.82 | 281.5 | 0.43 | 0.155 | 0.14 |  | 1.5 | 5.1 | 0.95 | -1.8643 | -0.051293 | -0.65393
21FLSUW_SUW120C1 | 21FLSUW | SUW120C1 | 30.2447 | -83.2497 | River/Stream | 2001-08-22 |  |  | 0.02 | 0.02 | 7.1 | 216 | 0.89 | 0.198 | 0.163 |  | 1.5 | 4.5 | 0.91 | -1.6195 | -0.094311 | -3.912
21FLSUW_SUW120C1 | 21FLSUW | SUW120C1 | 30.2447 | -83.2497 | River/Stream | 1991-02-08 |  | 0.48 | 0.015 | 0.1 | 5.65 | 39.5 | 0.67 | 0.14 | 0.083 |  | 6.6 | 7.3 | 0.77 | -1.9661 | -0.26136 | -2.3026
21FLSUW_SUW120C1 | 21FLSUW | SUW120C1 | 30.2447 | -83.2497 | River/Stream | 2005-03-09 |  |  | 0.02 | 0.1 | 6.14 | 72 | 0.91 | 0.176 | 0.115 |  | 9.8 | 8.3 | 1.01 | -1.7373 | 0.0099503 | -2.3026
21FLSUW_SUW120C1 | 21FLSUW | SUW120C1 | 30.2447 | -83.2497 | River/Stream | 1991-04-12 |  | 0.21 | 0.015 | 0.32 | 6.29 | 158.5 | 0.69 | 0.16 | 0.17 |  | 4.3 | 4.3 | 1.01 | -1.8326 | 0.0099503 | -1.1394
21FLSUW_SUW120C1 | 21FLSUW | SUW120C1 | 30.2447 | -83.2497 | River/Stream | 1991-10-10 |  |  | 0.005 | 0.51 | 7.36 | 261.5 | 0.23 | 0.298 | 0.17 |  | 0.7 | 5.2 | 0.74 | -1.2107 | -0.30111 | -0.67334
21FLSUW_SUW120C1 | 21FLSUW | SUW120C1 | 30.2447 | -83.2497 | River/Stream | 1996-09-11 |  |  | 0.01 | 0.4 | 6.83 | 265.5 | 0.47 | 0.209 | 0.194 |  | 1.3 | 5.5 | 0.87 | -1.5654 | -0.13926 | -0.91629
21FLSUW_SUW120C1 | 21FLSUW | SUW120C1 | 30.2447 | -83.2497 | River/Stream | 1998-11-04 |  |  | 0.01 | 0.49 | 7.03 | 243.5 | 0.47 | 0.123 | 0.099 |  | 0.95 | 4.8 | 0.96 | -2.0956 | -0.040822 | -0.71335
21FLSUW_SUW120C1 | 21FLSUW | SUW120C1 | 30.2447 | -83.2497 | River/Stream | 2000-03-07 |  |  | 0.01 | 0.47 | 7.23 | 214.5 | 0.48 | 0.13 | 0.12 |  | 2 | 6.1 | 0.95 | -2.0402 | -0.051293 | -0.75502
21FLSUW_SUW120C1 | 21FLSUW | SUW120C1 | 30.2447 | -83.2497 | River/Stream | 2003-05-13 |  |  | 0.0185 | 0.45 | 7.23 | 237 | 0.9 | 0.17 | 0.087 |  | 1.5 | 4.2 | 1.35 | -1.772 | 0.3001 | -0.79851
21FLSUW_SUW120C1 | 21FLSUW | SUW120C1 | 30.2447 | -83.2497 | River/Stream | 1991-03-08 |  | 0.44 | 0.015 |  | 5.61 | 30.5 | 0.75 | 0.18 | 0.084 |  | 37 | 6.5 |  | -1.7148 | X | X
21FLSUW_SUW120C1 | 21FLSUW | SUW120C1 | 30.2447 | -83.2497 | River/Stream | 1999-01-13 |  |  | 0.01 | 0.5 | 5.31 | 222.5 | 0.5 | 0.153 | 0.145 |  | 2.55 | 7.1 | 1 | -1.8773 | 0 | -0.69315
21FLSUW_SUW120C1 | 21FLSUW | SUW120C1 | 30.2447 | -83.2497 | River/Stream | 1994-12-07 |  |  | 0.011 | 0.2 | 7.13 | 106 | 0.55 | 0.147 | 0.101 |  | 8.3 | 6.7 | 0.75 | -1.9173 | -0.28768 | -1.6094
21FLSUW_SUW120C1 | 21FLSUW | SUW120C1 | 30.2447 | -83.2497 | River/Stream | 1990-02-09 |  | 3.3 | 0.015 | 0.19 | 7.05 | 113.5 | 0.77 | 0.17 | 0.13 |  | 4.7 | 6.6 | 0.96 | -1.772 | -0.040822 | -1.6607
21FLSUW_SUW120C1 | 21FLSUW | SUW120C1 | 30.2447 | -83.2497 | River/Stream | 2001-02-13 |  |  | 0.01 | 0.38 | 6.89 | 168 | 0.52 | 0.095 | 0.061 |  | 2.7 | 7.2 | 0.9 | -2.3539 | -0.10536 | -0.96758
21FLSUW_SUW120C1 | 21FLSUW | SUW120C1 | 30.2447 | -83.2497 | River/Stream | 2001-07-11 |  |  | 0.02 | 0.23 | 6.65 | 106.5 | 1.05 | 0.219 | 0.164 |  | 2.7 | 4.6 | 1.28 | -1.5187 | 0.24686 | -1.4697
21FLSUW_SUW120C1 | 21FLSUW | SUW120C1 | 30.2447 | -83.2497 | River/Stream | 2001-09-04 |  |  | 0.01 | 0.47 | 6.9 | 279 | 0.53 | 0.176 | 0.157 |  | 1 | 4.9 | 1 | -1.7373 | 0 | -0.75502
21FLSUW_SUW120C1 | 21FLSUW | SUW120C1 | 30.2447 | -83.2497 | River/Stream | 2004-03-03 |  |  | 0.02 | 0.185 | 6.41 | 68.5 | 1.065 | 0.1395 | 0.0855 |  | 10.5 | 9.2 | 1.25 | -1.9697 | 0.22314 | -1.6874
21FLSUW_SUW120C1 | 21FLSUW | SUW120C1 | 30.2447 | -83.2497 | River/Stream | 1998-01-12 |  |  | 0.01 | 0.14 | 6.46 | 67 | 0.54 | 0.096 | 0.054 |  | 4.9 | 7.3 | 0.68 | -2.3434 | -0.38566 | -1.9661
21FLSUW_SUW120C1 | 21FLSUW | SUW120C1 | 30.2447 | -83.2497 | River/Stream | 1998-09-07 |  |  | 0.01 | 0.45 | 7.18 | 182.5 | 0.55 | 0.399 | 0.398 |  | 3.5 | 5 | 1 | -0.91879 | 0 | -0.79851
21FLSUW_SUW120C1 | 21FLSUW | SUW120C1 | 30.2447 | -83.2497 | River/Stream | 1998-08-03 |  |  | 0.01 | 0.63 | 7.53 | 311 | 0.55 | 0.299 | 0.264 |  | 1.1 | 5.7 | 1.18 | -1.2073 | 0.16551 | -0.46204
21FLSUW_SUW120C1 | 21FLSUW | SUW120C1 | 30.2447 | -83.2497 | River/Stream | 2005-02-09 |  |  | 0.02 | 0.43 | 6.79 | 151.5 | 1.13 | 0.159 | 0.114 |  | 2.35 | 7.7 | 1.56 | -1.8389 | 0.44469 | -0.84397
21FLSUW_SUW120C1 | 21FLSUW | SUW120C1 | 30.2447 | -83.2497 | River/Stream | 2004-02-18 |  |  | 0.02 | 0.14 | 6.1 | 59 | 1.18 | 0.159 | 0.069 |  | 18.7 | 9.2 | 1.32 | -1.8389 | 0.27763 | -1.9661
21FLSUW_SUW120C1 | 21FLSUW | SUW120C1 | 30.2447 | -83.2497 | River/Stream | 2003-06-10 |  |  | 0.0185 | 0.41 | 7.06 | 165 | 1.1 | 0.26 | 0.168 |  | 6.2 | 5 | 1.51 | -1.3471 | 0.41211 | -0.8916
21FLSUW_SUW120C1 | 21FLSUW | SUW120C1 | 30.2447 | -83.2497 | River/Stream | 2005-04-12 |  |  | 0.02 |  | 4.79 |  | 1.2 | 0.136 | 0.094 |  |  | 4.7 |  | -1.9951 | X | X
21FLSUW_SUW120C1 | 21FLSUW | SUW120C1 | 30.2447 | -83.2497 | River/Stream | 1998-02-12 |  |  | 0.01 | 0.15 | 6.16 | 48 | 0.6 | 0.102 | 0.075 |  | 4.6 | 8.5 | 0.75 | -2.2828 | -0.28768 | -1.8971
21FLSUW_SUW120C1 | 21FLSUW | SUW120C1 | 30.2447 | -83.2497 | River/Stream | 1991-06-10 |  | 0.48 | 0.015 | 0.26 | 6.66 | 102 | 0.9 | 0.14 |  |  | 4.6 | 5.2 | 1.16 | -1.9661 | 0.14842 | -1.3471
21FLSUW_SUW120C1 | 21FLSUW | SUW120C1 | 30.2447 | -83.2497 | River/Stream | 1994-03-09 |  |  | 0.014 |  | 5.61 | 47 | 0.85 | 0.129 | 0.08 |  | 5.6 | 7.7 |  | -2.0479 | X | X
21FLSUW_SUW120C1 | 21FLSUW | SUW120C1 | 30.2447 | -83.2497 | River/Stream | 2007-02-15 |  |  | 0.0182 | 0.331 | 7.21 |  | 1.11 | 0.13 | 0.0747 |  |  | 7.96 | 1.441 | -2.0402 | 0.36534 | -1.1056
21FLSUW_SUW120C1 | 21FLSUW | SUW120C1 | 30.2447 | -83.2497 | River/Stream | 1998-10-21 |  |  | 0.01 | 0.225 | 6.75 | 165.5 | 0.64 | 0.154 | 0.105 |  | 1.6 | 4.6 | 0.865 | -1.8708 | -0.14503 | -1.4917
21FLSUW_SUW120C1 | 21FLSUW | SUW120C1 | 30.2447 | -83.2497 | River/Stream | 1998-12-02 |  |  | 0.01 | 0.7 | 7.06 | 276.5 | 0.66 | 0.153 | 0.147 |  | 0.85 | 5.7 | 1.36 | -1.8773 | 0.30748 | -0.35667
21FLSUW_SUW120C1 | 21FLSUW | SUW120C1 | 30.2447 | -83.2497 | River/Stream | 1997-12-15 |  |  | 0.01 | 0.13 | 5.87 | 69 | 0.67 | 0.112 | 0.062 |  | 4.2 | 7.6 | 0.8 | -2.1893 | -0.22314 | -2.0402
21FLSUW_SUW120C1 | 21FLSUW | SUW120C1 | 30.2447 | -83.2497 | River/Stream | 1999-02-09 |  |  | 0.01 | 0.36 | 6.78 | 104 | 0.68 | 0.14 | 0.082 |  | 5.7 | 7.5 | 1.04 | -1.9661 | 0.039221 | -1.0217
21FLSUW_SUW120C1 | 21FLSUW | SUW120C1 | 30.2447 | -83.2497 | River/Stream | 2003-08-04 |  |  | 0.0185 | 0.27 | 6.88 | 118.5 | 1.27 | 0.161 | 0.099 |  | 5.21 | 5 | 1.54 | -1.8264 | 0.43178 | -1.3093
21FLSUW_SUW120C1 | 21FLSUW | SUW120C1 | 30.2447 | -83.2497 | River/Stream | 2003-11-13 |  |  | 0.02 | 0.43 | 7.1 | 186.5 | 1.53 | 0.177 | 0.124 |  | 2.66 | 5.2 | 1.96 | -1.7316 | 0.67294 | -0.84397
21FLSUW_SUW120C1 | 21FLSUW | SUW120C1 | 30.2447 | -83.2497 | River/Stream | 2004-10-07 |  |  | 0.02 | 0.005 | 4.94 | 51 | 1.57 | 0.16 | 0.114 |  | 2.95 | 2.9 | 1.575 | -1.8326 | 0.45426 | -5.2983
21FLSUW_SUW120C1 | 21FLSUW | SUW120C1 | 30.2447 | -83.2497 | River/Stream | 2000-04-06 |  |  | 0.01 | 0.22 | 6.94 | 129 | 0.87 | 0.152 | 0.074 |  | 6.4 | 5.9 | 1.09 | -1.8839 | 0.086178 | -1.5141
21FLSUW_SUW120C1 | 21FLSUW | SUW120C1 | 30.2447 | -83.2497 | River/Stream | 2002-03-12 |  |  | 0.01 | 0.11 | 6.51 | 95.5 | 0.88 | 0.218 | 0.156 |  |  | 7.5 | 0.99 | -1.5233 | -0.01005 | -2.2073
21FLSUW_SUW120C1 | 21FLSUW | SUW120C1 | 30.2447 | -83.2497 | River/Stream | 2002-04-04 |  |  | 0.01 | 0.33 | 7.23 | 206.5 | 0.89 | 0.304 | 0.252 |  | 1.5 | 5.2 | 1.22 | -1.1907 | 0.19885 | -1.1087
21FLSUW_SUW120C1 | 21FLSUW | SUW120C1 | 30.2447 | -83.2497 | River/Stream | 2001-04-03 |  |  | 0.01 | 0.235 | 6.12 | 69.5 | 0.95 | 0.1055 | 0.048 |  | 7.85 | 6.7 | 1.185 | -2.249 | 0.16974 | -1.4482
21FLSUW_SUW120C1 | 21FLSUW | SUW120C1 | 30.2447 | -83.2497 | River/Stream | 1997-07-07 |  |  | 0.01 | 0.29 | 6.77 | 131 | 0.97 | 0.221 | 0.133 |  | 5.2 | 5 | 1.26 | -1.5096 | 0.23111 | -1.2379
21FLSUW_SUW120C1 | 21FLSUW | SUW120C1 | 30.2447 | -83.2497 | River/Stream | 2000-10-05 |  |  | 0.01 | 0.33 | 7.65 | 153.5 | 0.99 | 0.148 | 0.092 |  | 2.5 | 5.4 | 1.32 | -1.9105 | 0.27763 | -1.1087
21FLSUW_SUW120C1 | 21FLSUW | SUW120C1 | 30.2447 | -83.2497 | River/Stream | 2001-03-13 |  |  | 0.01 | 0.29 | 6.26 | 110 | 0.99 | 0.126 |  |  |  | 7.6 | 1.28 | -2.0715 | 0.24686 | -1.2379
21FLSUW_SUW120C1 | 21FLSUW | SUW120C1 | 30.2447 | -83.2497 | River/Stream | 1992-08-04 |  |  | 0.005 | 0.34 | 6.93 | 222 | 0.55 | 0.231 | 0.198 |  | 0.75 | 4.8 | 0.89 | -1.4653 | -0.11653 | -1.0788
21FLSUW_SUW120C1 | 21FLSUW | SUW120C1 | 30.2447 | -83.2497 | River/Stream | 1993-01-06 |  |  | 0.005 | 0.25 | 7.12 | 158 | 0.58 | 0.127 | 0.082 |  | 1.8 | 6.4 | 0.83 | -2.0636 | -0.18633 | -1.3863
21FLSUW_SUW120C1 | 21FLSUW | SUW120C1 | 30.2447 | -83.2497 | River/Stream | 2002-12-11 |  |  | 0.0185 | 0.08 | 7.29 | 178 | 2.4 | 0.5 | 0.484 |  | 5.1 | 6.8 | 2.48 | -0.69315 | 0.90826 | -2.5257
21FLSUW_SUW120C1 | 21FLSUW | SUW120C1 | 30.2447 | -83.2497 | River/Stream | 1992-02-05 |  |  | 0.005 | 0.16 | 6.16 | 62 | 0.71 | 0.233 | 0.085 |  | 9.3 | 9.6 | 0.87 | -1.4567 | -0.13926 | -1.8326
21FLSUW_SUW120C1 | 21FLSUW | SUW120C1 | 30.2447 | -83.2497 | River/Stream | 1992-03-04 |  |  | 0.005 |  | 6.78 | 60.5 | 0.72 | 0.102 | 0.06 |  | 5.6 | 7.3 |  | -2.2828 | X | X
21FLSUW_SUW120C1 | 21FLSUW | SUW120C1 | 30.2447 | -83.2497 | River/Stream | 1992-12-02 |  |  | 0.005 | 0.14 |  | 95 | 0.85 | 0.156 | 0.113 |  | 2.8 |  | 0.99 | -1.8579 | -0.01005 | -1.9661
21FLSUW_SUW120C1 | 21FLSUW | SUW120C1 | 30.2447 | -83.2497 | River/Stream | 1996-02-13 |  |  | 0.002 | 0.34 | 6.87 | 168 | 0.59 | 0.153 | 0.107 |  | 5 | 7.6 | 0.93 | -1.8773 | -0.072571 | -1.0788
21FLSUW_SUW120C1 | 21FLSUW | SUW120C1 | 30.2447 | -83.2497 | River/Stream | 1996-11-12 |  |  | 0.001 | 0.36 | 6.82 | 216.5 | 0.55 | 0.174 | 0.14 |  | 1.25 | 5.6 | 0.91 | -1.7487 | -0.094311 | -1.0217
21FLSUW_SUW120C1 | 21FLSUW | SUW120C1 | 30.2447 | -83.2497 | River/Stream | 1990-07-12 |  | 0.58 | 0.07 | 0.33 | 7.58 | 340.5 |  | 0.25 | 0.19 |  | 0.73 | 6.8 |  | -1.3863 | X | -1.1087
21FLSUW_SUW120C1 | 21FLSUW | SUW120C1 | 30.2447 | -83.2497 | River/Stream | 2004-04-07 |  |  | 0.02 | 0.57 | 7.38 | 260.5 |  | 0.1445 | 0.0985 |  | 1.825 | 5.8 |  | -1.9345 | X | -0.56212
21FLSUW_SUW120C1 | 21FLSUW | SUW120C1 | 30.2447 | -83.2497 | River/Stream | 2002-10-22 |  |  | 0.0185 | 0.51 | 7.6 | 302 |  | 0.17 | 0.17 |  |  | 5.7 |  | -1.772 | X | -0.67334
21FLSUW_SUW120C1 | 21FLSUW | SUW120C1 | 30.2447 | -83.2497 | River/Stream | 2002-11-14 |  |  | 0.0185 | 0.41 | 7.33 | 182 |  | 0.21 | 0.146 |  | 7.4 | 5.9 |  | -1.5606 | X | -0.8916
21FLSUW_SUW120C1 | 21FLSUW | SUW120C1 | 30.2447 | -83.2497 | River/Stream | 2003-01-13 |  |  | 0.0185 | 0.2 | 6.94 | 93 |  | 0.11 | 0.061 |  | 5.5 | 8.5 |  | -2.2073 | X | -1.6094
21FLSUW_SUW120C1 | 21FLSUW | SUW120C1 | 30.2447 | -83.2497 | River/Stream | 2003-04-07 |  |  |  | 0.17 | 6.67 | 116 | 1.4 | 0.17 | 0.099 |  | 5.3 | 4.6 | 1.57 | -1.772 | 0.45108 | -1.772
21FLSUW_SUW120C1 | 21FLSUW | SUW120C1 | 30.2447 | -83.2497 | River/Stream | 2003-07-07 |  |  |  | 0.18 | 6.87 | 153.5 | 1.1 | 0.2 | 0.141 |  | 4.1 | 4.7 | 1.28 | -1.6094 | 0.24686 | -1.7148
21FLSUW_SUW120C1 | 21FLSUW | SUW120C1 | 30.2447 | -83.2497 | River/Stream | 2003-02-11 |  |  |  | 0.41 | 7.3 | 153.5 |  | 0.16 | 0.093 |  |  | 7.2 |  | -1.8326 | X | -0.8916
21FLSUW_SUW120C1 | 21FLSUW | SUW120C1 | 30.2447 | -83.2497 | River/Stream | 1999-04-21 |  |  |  |  | 7.61 | 292 | [5 empty] | 6.1 |  | X | X | X
21FLSUW_SUW120C1 | 21FLSUW | SUW120C1 | 30.2447 | -83.2497 | River/Stream | 1999-05-05 |  |  |  |  | 7.67 | 310 | [5 empty] | 6.4 |  | X | X | X
21FLSUW_SUW120C1 | 21FLSUW | SUW120C1 | 30.2447 | -83.2497 | River/Stream | 2003-09-04 |  |  |  | 0.27 | 6.72 | 132 | 1.54 | 0.161 | 0.097 |  | 8.4 | 4.4 | 1.81 | -1.8264 | 0.59333 | -1.3093
21FLSUW_SUW120C1 | 21FLSUW | SUW120C1 | 30.2447 | -83.2497 | River/Stream | 2007-11-28 |  |  |  | 0.39933 | 7.61 |  | 0.40667 | 0.14167 |  | 88.3333 |  | 6.79 | 0.806 | -1.9543 | -0.21567 | -0.91796
21FLSUW_SUW120C1 | 21FLSUW | SUW120C1 | 30.2447 | -83.2497 | River/Stream | 2004-06-03 |  |  |  | 0.6 | 7.62 | 339 | 0.63 | 0.143 | 0.079 |  | 1.25 | 6.6 | 1.23 | -1.9449 | 0.20701 | -0.51083
21FLSUW_SUW120C1 | 21FLSUW | SUW120C1 | 30.2447 | -83.2497 | River/Stream | 2007-10-25 |  | 0.5 |  | 0.294 | 6.95 |  | 1.33 | 0.32 |  | 320 |  | 6.49 | 1.624 | -1.1394 | 0.48489 | -1.2242
21FLSUW_SUW120C1 | 21FLSUW | SUW120C1 | 30.2447 | -83.2497 | River/Stream | 2007-12-13 |  |  |  | 0.529 | 7.66 |  | 0.49 | 0.234 |  | 240 |  | 7.05 | 1.019 | -1.4524 | 0.018822 | -0.63677
21FLSUW_SUW120C1 | 21FLSUW | SUW120C1 | 30.2447 | -83.2497 | River/Stream | 2008-01-02 |  |  |  | 0.698 | 7.35 |  | 0.5 | 0.424 |  | 140 |  | 8.29 | 1.198 | -0.85802 | 0.18065 | -0.35954
21FLSUW_SUW120C1 | 21FLSUW | SUW120C1 | 30.2447 | -83.2497 | River/Stream | 2008-02-13 |  |  |  | 0.31 | 7.41 |  | 0.76 | 0.128 |  | 120 |  | 7.35 | 1.07 | -2.0557 | 0.067659 | -1.1712
21FLSUW_SUW120C1 | 21FLSUW | SUW120C1 | 30.2447 | -83.2497 | River/Stream | 2008-03-12 |  |  |  | 0.108 | 6.49 |  | 1.41 | 0.272 |  | 250 |  | 8.2 | 1.518 | -1.302 | 0.41739 | -2.2256
21FLSUW_SUW120C1 | 21FLSUW | SUW120C1 | 30.2447 | -83.2497 | River/Stream | 2008-04-09 |  |  |  | 0.294 | 7.05 |  | 1.14 | 0.181 |  | 250 |  | 5.78 | 1.434 | -1.7093 | 0.36047 | -1.2242
21FLSUW_SUW120C1 | 21FLSUW | SUW120C1 | 30.2447 | -83.2497 | River/Stream | 2008-05-20 |  |  |  | 0.586 | 7.69 |  | 0.38 | 0.17 |  | 60 |  | 6.29 | 0.966 | -1.772 | -0.034591 | -0.53444
21FLSUW_SUW120C1 | 21FLSUW | SUW120C1 | 30.2447 | -83.2497 | River/Stream | 2008-06-05 |  |  |  | 0.589 | 7.84 |  | 0.32 | 0.161 |  | 40 |  | 5.87 | 0.909 | -1.8264 | -0.09541 | -0.52933
21FLSUW_SUW120C1 | 21FLSUW | SUW120C1 | 30.2447 | -83.2497 | River/Stream | 2008-07-09 |  |  |  | 0.33017 | 7.79 |  | 0.13 | 0.35233 |  | 35 |  | 6.63 | 0.46017 | -1.0432 | -0.77617 | -1.1082
21FLSUW_SUW120C1 | 21FLSUW | SUW120C1 | 30.2447 | -83.2497 | River/Stream | 2008-08-18 |  |  |  | 0.445 | 7.83 |  | 0.29 | 0.332 |  | 120 |  | 6.61 | 0.735 | -1.1026 | -0.30788 | -0.80968
21FLSUW_SUW120C1 | 21FLSUW | SUW120C1 | 30.2447 | -83.2497 | River/Stream | 2008-09-02 |  |  |  | 0.144 | 6.14 |  | 1.39 | 0.217 |  | 400 |  | 4.05 | 1.534 | -1.5279 | 0.42788 | -1.9379
21FLSUW_SUW120C1 | 21FLSUW | SUW120C1 | 30.2447 | -83.2497 | River/Stream | 2004-07-12 |  |  |  | 0.28 | 7.18 | 188 | 0.95 | 0.199 | 0.135 |  | 5.5 | 5.1 | 1.23 | -1.6145 | 0.20701 | -1.273
21FLSUW_SUW120C1 | 21FLSUW | SUW120C1 | 30.2447 | -83.2497 | River/Stream | 2004-09-13 |  |  |  |  | 5.15 | 55.5 | 1.63 | 0.224 | 0.177 |  | 6.1 | 4.5 |  | -1.4961 | X | X
21FLSUW_SUW120C1 | 21FLSUW | SUW120C1 | 30.2447 | -83.2497 | River/Stream | 2004-11-11 |  |  |  | 0.31 | 6.86 | 194.5 | 1.25 | 0.143 | 0.112 |  | 2.26 | 4.8 | 1.56 | -1.9449 | 0.44469 | -1.1712
21FLSUW_SUW120C1 | 21FLSUW | SUW120C1 | 30.2447 | -83.2497 | River/Stream | 2005-01-06 |  |  |  | 0.29 | 6.69 | 114 | 1.09 | 0.159 | 0.1345 |  | 4.32 | 7.9 | 1.38 | -1.8389 | 0.32208 | -1.2379
21FLSUW_SUW120C1 | 21FLSUW | SUW120C1 | 30.2447 | -83.2497 | River/Stream | 2003-10-06 |  |  |  | 0.71 | 7.36 | 296 | 0.77 | 0.212 | 0.194 |  | 2.45 | 5.2 | 1.48 | -1.5512 | 0.39204 | -0.34249
21FLSUW_SUW120C1 | 21FLSUW | SUW120C1 | 30.2447 | -83.2497 | River/Stream | 1989-02-10 |  |  |  |  | 8 | 275 | [5 empty] | 7.8 |  | X | X | X
21FLSUW_SUW120C1 | 21FLSUW | SUW120C1 | 30.2447 | -83.2497 | River/Stream | 1989-04-07 |  |  |  |  | 7.32 | 175 | [5 empty] | 6 |  | X | X | X
21FLSUW_SUW120C1 | 21FLSUW | SUW120C1 | 30.2447 | -83.2497 | River/Stream | 1989-08-11 |  |  |  |  | 7.45 | 237 | [5 empty] | 4.7 |  | X | X | X
21FLSUW_SUW120C1 | 21FLSUW | SUW120C1 | 30.2447 | -83.2497 | River/Stream | 1989-10-06 |  |  |  |  | 7.57 | 280 | [5 empty] | 5.7 |  | X | X | X
21FLSUW_SUW120C1 | 21FLSUW | SUW120C1 | 30.2447 | -83.2497 | River/Stream | 1989-12-15 |  |  |  |  | 7.59 | 192 | [5 empty] | 6.9 |  | X | X | X
21FLSUW_SUW120C1 | 21FLSUW | SUW120C1 | 30.2447 | -83.2497 | River/Stream | 1989-06-16 |  |  |  |  | 7.42 | 202 | [5 empty] | 5.3 |  | X | X | X
21FLSUW_SUW120C1 | 21FLSUW | SUW120C1 | 30.2447 | -83.2497 | River/Stream | 1997-02-18 |  |  |  | 0.1 | 6.12 | 57.5 | 1 | 0.155 | 0.093 |  | 12 | 8.8 | 1.1 | -1.8643 | 0.09531 | -2.3026
21FLSUW_SUW120C1 | 21FLSUW | SUW120C1 | 30.2447 | -83.2497 | River/Stream | 1996-07-17 |  |  |  |  | 7.05 | 291 | [5 empty] | 5.4 |  | X | X | X
21FLSUW_SUW120C1 | 21FLSUW | SUW120C1 | 30.2447 | -83.2497 | River/Stream | 1995-06-07 |  |  |  |  | 7.46 | 300 | [5 empty] | 5.6 |  | X | X | X
21FLSUW_SUW130C1 | 21FLSUW | SUW130C1 | 30.0988 | -83.1719 | River/Stream | 2006-08-16 |  |  | 0.0498 | 0.571 | 7.83 |  | 0.09 | 0.148 | 0.0704 |  |  | 7.87 | 0.661 | -1.9105 | -0.414 | -0.56037
21FLSUW_SUW130C1 | 21FLSUW | SUW130C1 | 30.0988 | -83.1719 | River/Stream | 1993-11-10 |  |  | 0.246 | 0.57 | 7.12 | 267.5 | 0.8 | 1.32 | 1.29 |  | 1.4 | 6.7 | 1.37 | 0.27763 | 0.31481 | -0.56212
21FLSUW_SUW130C1 | 21FLSUW | SUW130C1 | 30.0988 | -83.1719 | River/Stream | 1990-08-14 |  | 2.1 | 0.03 | 0.28 | 8.15 | 346 | 0.11 | 0.12 | 0.15 |  | 0.38 | 8.1 | 0.39 | -2.1203 | -0.94161 | -1.273
21FLSUW_SUW130C1 | 21FLSUW | SUW130C1 | 30.0988 | -83.1719 | River/Stream | 1998-07-09 |  |  | 0.01 | 0.8 | 7.01 | 348 | 0.04 | 0.127 | 0.096 |  | 0.65 | 6.6 | 0.84 | -2.0636 | -0.17435 | -0.22314
21FLSUW_SUW130C1 | 21FLSUW | SUW130C1 | 30.0988 | -83.1719 | River/Stream | 2007-04-11 |  |  | 0.0182 | 0.693 | 7.76 |  | 0.0845 | 0.142 | 0.0593 |  |  | 7.1 | 0.7775 | -1.9519 | -0.25167 | -0.36673
21FLSUW_SUW130C1 | 21FLSUW | SUW130C1 | 30.0988 | -83.1719 | River/Stream | 2006-12-14 |  |  | 0.0495 | 0.69 | 7.83 |  | 0.23 | 0.176 | 0.078 |  |  | 8.2 | 0.92 | -1.7373 | -0.083382 | -0.37106
21FLSUW_SUW130C1 | 21FLSUW | SUW130C1 | 30.0988 | -83.1719 | River/Stream | 1999-09-09 |  |  | 0.03 | 0.6 | 7.68 | 334 | 0.15 | 0.106 | 0.104 |  | 0.65 | 6.3 | 0.75 | -2.2443 | -0.28768 | -0.51083
21FLSUW_SUW130C1 | 21FLSUW | SUW130C1 | 30.0988 | -83.1719 | River/Stream | 1996-08-14 |  |  | 0.065 | 0.44 | 7.64 | 294.5 | 0.36 | 0.254 | 0.223 |  | 1.6 | 5.3 | 0.8 | -1.3704 | -0.22314 | -0.82098
21FLSUW_SUW130C1 | 21FLSUW | SUW130C1 | 30.0988 | -83.1719 | River/Stream | 1995-11-14 |  |  | 0.054 | 0.41 | 7.33 | 283 | 0.3 | 0.199 | 0.229 |  | 0.9 | 7 | 0.71 | -1.6145 | -0.34249 | -0.8916
21FLSUW_SUW130C1 | 21FLSUW | SUW130C1 | 30.0988 | -83.1719 | River/Stream | 1990-09-11 |  | 1.98 | 0.05 | 0.3 | 7.82 | 349 | 0.31 | 0.35 | 0.32 |  | 1 | 7.4 | 0.61 | -1.0498 | -0.4943 | -1.204
21FLSUW_SUW130C1 | 21FLSUW | SUW130C1 | 30.0988 | -83.1719 | River/Stream | 2003-03-12 |  |  | 0.222 | 0.06 | 5.62 | 50 | 1.4 | 0.2 | 0.124 |  | 12.7 | 6.4 | 1.46 | -1.6094 | 0.37844 | -2.8134
21FLSUW_SUW130C1 | 21FLSUW | SUW130C1 | 30.0988 | -83.1719 | River/Stream | 1993-06-02 |  |  | 0.066 | 0.52 | 7.48 | 307.5 | 0.42 | 0.127 | 0.103 |  |  | 7.6 | 0.94 | -2.0636 | -0.061875 | -0.65393
21FLSUW_SUW130C1 | 21FLSUW | SUW130C1 | 30.0988 | -83.1719 | River/Stream | 1995-06-07 |  |  | 0.027 | 0.64 | 7.51 | 317.5 | 0.18 | 0.101 | 0.093 |  | 1 | 6 | 0.82 | -2.2926 | -0.19845 | -0.44629
21FLSUW_SUW130C1 | 21FLSUW | SUW130C1 | 30.0988 | -83.1719 | River/Stream | 1996-01-16 |  |  | 0.066 | 0.5 | 7.05 | 222 | 0.47 | 0.288 | 0.264 |  | 1.7 | 7.3 | 0.97 | -1.2448 | -0.030459 | -0.69315
21FLSUW_SUW130C1 | 21FLSUW | SUW130C1 | 30.0988 | -83.1719 | River/Stream | 1991-02-14 |  | 0.44 | 0.03 | 0.08 | 6.08 | 56 | 0.22 |  | 0.075 |  | 4.1 | 7 | 0.3 | X | -1.204 | -2.5257
21FLSUW_SUW130C1 | 21FLSUW | SUW130C1 | 30.0988 | -83.1719 | River/Stream | 1995-05-10 |  |  | 0.028 | 0.64 | 7.41 | 286.5 | 0.21 | 0.078 | 0.048 |  | 1.1 | 5.2 | 0.85 | -2.551 | -0.16252 | -0.44629
21FLSUW_SUW130C1 | 21FLSUW | SUW130C1 | 30.0988 | -83.1719 | River/Stream | 1998-03-12 |  |  | 0.07 | 0.09 | 5.99 | 44 | 0.53 | 0.202 | 0.168 |  | 6 | 5.9 | 0.62 | -1.5995 | -0.47804 | -2.4079
21FLSUW_SUW130C1 | 21FLSUW | SUW130C1 | 30.0988 | -83.1719 | River/Stream | 2006-05-10 |  |  | 0.0495 | 0.84 | 7.59 |  | 0.43 | 0.147 | 0.072 |  |  | 6.4 | 1.27 | -1.9173 | 0.23902 | -0.17435
21FLSUW_SUW130C1 | 21FLSUW | SUW130C1 | 30.0988 | -83.1719 | River/Stream | 1992-12-02 |  |  | 0.092 | 0.1 |  | 102 | 0.85 | 0.184 | 0.117 |  | 2.9 |  | 0.95 | -1.6928 | -0.051293 | -2.3026
21FLSUW_SUW130C1 | 21FLSUW | SUW130C1 | 30.0988 | -83.1719 | River/Stream | 1999-08-12 |  |  | 0.04 | 0.61 | 7.55 | 311 | 0.37 | 0.157 | 0.135 |  | 1.1 | 6.1 | 0.98 | -1.8515 | -0.020203 | -0.4943
21FLSUW_SUW130C1 | 21FLSUW | SUW130C1 | 30.0988 | -83.1719 | River/Stream | 1995-04-05 |  |  | 0.073 | 0.26 | 6.94 | 119.5 | 0.69 | 0.152 | 0.095 |  | 5.5 | 6.3 | 0.95 | -1.8839 | -0.051293 | -1.3471
21FLSUW_SUW130C1 | 21FLSUW | SUW130C1 | 30.0988 | -83.1719 | River/Stream | 1996-02-13 |  |  | 0.063 | 0.35 | 6.87 | 171 | 0.62 | 0.145 | 0.108 |  | 5.6 | 7.5 | 0.97 | -1.931 | -0.030459 | -1.0498
21FLSUW_SUW130C1 | 21FLSUW | SUW130C1 | 30.0988 | -83.1719 | River/Stream | 1990-05-14 |  | 0.31 | 0.015 | 0.68 | 7.57 | 288.5 | 0.15 | 0.18 | 0.14 |  | 2.8 | 5.6 | 0.83 | -1.7148 | -0.18633 | -0.38566
21FLSUW_SUW130C1 | 21FLSUW | SUW130C1 | 30.0988 | -83.1719 | River/Stream | 1993-07-08 |  |  | 0.013 | 0.72 | 7.44 | 328.5 | 0.13 | 0.222 | 0.206 |  | 0.45 | 5.9 | 0.85 | -1.5051 | -0.16252 | -0.3285
21FLSUW_SUW130C1 | 21FLSUW | SUW130C1 | 30.0988 | -83.1719 | River/Stream | 2001-12-12 |  |  | 0.01 | 0.73 | 7.11 | 345 | 0.1 | 0.248 | 0.242 |  | 0.65 | 6.6 | 0.83 | -1.3943 | -0.18633 | -0.31471
21FLSUW_SUW130C1 | 21FLSUW | SUW130C1 | 30.0988 | -83.1719 | River/Stream | 1991-05-13 |  | 0.44 | 0.08 | 0.44 | 7.2 | 160.5 | 0.81 | 0.19 | 0.18 |  | 13 | 4.9 | 1.25 | -1.6607 | 0.22314 | -0.82098
21FLSUW_SUW130C1 | 21FLSUW | SUW130C1 | 30.0988 | -83.1719 | River/Stream | 1997-11-18 |  |  | 0.05 | 0.15 | 5.57 | 57.5 | 0.51 | 0.12 | 0.051 |  | 4.7 | 7.8 | 0.66 | -2.1203 | -0.41552 | -1.8971
21FLSUW_SUW130C1 | 21FLSUW | SUW130C1 | 30.0988 | -83.1719 | River/Stream | 2005-10-05 |  |  | 0.0498 | 0.872 | 7.52 |  | 0.515 | 0.138 | 0.09 |  |  | 5.76 | 1.387 | -1.9805 | 0.32714 | -0.13697
21FLSUW_SUW130C1 | 21FLSUW | SUW130C1 | 30.0988 | -83.1719 | River/Stream | 1997-05-14 |  |  | 0.05 | 0.55 | 6.92 | 192 | 0.53 | 0.119 | 0.08 |  | 3.5 | 5.1 | 1.08 | -2.1286 | 0.076961 | -0.59784
21FLSUW_SUW130C1 | 21FLSUW | SUW130C1 | 30.0988 | -83.1719 | River/Stream | 2006-09-13 |  |  | 0.0498 | 0.561 | 7.76 |  | 0.545 | 0.201 | 0.0974 |  |  | 6.76 | 1.106 | -1.6045 | 0.10075 | -0.57803
21FLSUW_SUW130C1 | 21FLSUW | SUW130C1 | 30.0988 | -83.1719 | River/Stream | 1994-06-06 |  |  | 0.019 | 0.74 | 7.57 | 313 | 0.21 | 0.286 | 0.204 |  |  | 6.1 | 0.95 | -1.2518 | -0.051293 | -0.30111
21FLSUW_SUW130C1 | 21FLSUW | SUW130C1 | 30.0988 | -83.1719 | River/Stream | 1996-07-17 |  |  | 0.049 | 0.47 | 7.1 | 303 | 0.55 | 0.386 | 0.362 |  | 1.2 | 5 | 1.02 | -0.95192 | 0.019803 | -0.75502
21FLSUW_SUW130C1 | 21FLSUW | SUW130C1 | 30.0988 | -83.1719 | River/Stream | 1994-05-09 |  |  | 0.04 | 0.6 | 7.28 | 249.5 | 0.47 | 0.178 | 0.137 |  | 1.4 | 5.1 | 1.07 | -1.726 | 0.067659 | -0.51083
21FLSUW_SUW130C1 | 21FLSUW | SUW130C1 | 30.0988 | -83.1719 | River/Stream | 1995-07-12 |  |  | 0.032 | 0.57 | 7.12 | 269.5 | 0.38 | 0.106 | 0.098 |  | 2.4 | 5.8 | 0.95 | -2.2443 | -0.051293 | -0.56212
21FLSUW_SUW130C1 | 21FLSUW | SUW130C1 | 30.0988 | -83.1719 | River/Stream | 2001-02-13 |  |  | 0.05 | 0.43 | 7.06 | 176 | 0.6 | 0.099 | 0.057 |  | 3.2 | 7.3 | 1.03 | -2.3126 | 0.029559 | -0.84397
21FLSUW_SUW130C1 | 21FLSUW | SUW130C1 | 30.0988 | -83.1719 | River/Stream | 1991-01-10 |  | 0.42 | 0.015 | 0.47 | 7.48 | 296 | 0.18 | 0.22 | 0.3 |  | 1.4 | 6.4 | 0.65 | -1.5141 | -0.43078 | -0.75502
21FLSUW_SUW130C1 | 21FLSUW | SUW130C1 | 30.0988 | -83.1719 | River/Stream | 2005-11-21 |  |  | 0.0498 | 0.911 | 7.58 |  | 0.615 | 0.127 | 0.0858 |  |  | 7 | 1.526 | -2.0636 | 0.42265 | -0.093212
21FLSUW_SUW130C1 | 21FLSUW | SUW130C1 | 30.0988 | -83.1719 | River/Stream | 1993-05-05 |  |  | 0.03 | 0.43 | 7.02 | 228.5 | 0.38 | 0.123 | 0.087 |  | 0.85 | 4.9 | 0.81 | -2.0956 | -0.21072 | -0.84397
21FLSUW_SUW130C1 | 21FLSUW | SUW130C1 | 30.0988 | -83.1719 | River/Stream | 1993-12-08 |  |  | 0.041 | 0.48 | 7.31 | 240.5 | 0.52 | 0.254 | 0.23 |  | 0.65 | 6.7 | 1 | -1.3704 | 0 | -0.73397
21FLSUW_SUW130C1 | 21FLSUW | SUW130C1 | 30.0988 | -83.1719 | River/Stream | 1998-04-09 |  |  | 0.04 | 0.29 | 6.9 | 157 | 0.52 | 0.159 | 0.107 |  | 2.4 | 4.2 | 0.81 | -1.8389 | -0.21072 | -1.2379
21FLSUW_SUW130C1 | 21FLSUW | SUW130C1 | 30.0988 | -83.1719 | River/Stream | 2002-01-10 |  |  | 0.01 | 0.67 | 8.1 | 330.5 | 0.13 | 0.238 | 0.247 |  | 0.55 | 9.6 | 0.8 | -1.4355 | -0.22314 | -0.40048
21FLSUW_SUW130C1 | 21FLSUW | SUW130C1 | 30.0988 | -83.1719 | River/Stream | 2006-10-16 |  |  | 0.0495 | 0.5 | 7.97 |  | 0.65 | 0.182 | 0.093 |  |  | 9.2 | 1.15 | -1.7037 | 0.13976 | -0.69315
21FLSUW_SUW130C1 | 21FLSUW | SUW130C1 | 30.0988 | -83.1719 | River/Stream | 2006-04-26 |  |  | 0.0495 | 0.75 | 7.53 |  | 0.65 | 0.147 | 0.103 |  |  | 5.9 | 1.4 | -1.9173 | 0.33647 | -0.28768
21FLSUW_SUW130C1 | 21FLSUW | SUW130C1 | 30.0988 | -83.1719 | River/Stream | 1995-08-10 |  |  | 0.036 | 0.44 | 7.38 | 249 | 0.5 | 0.116 | 0.116 |  | 1.3 | 5.5 | 0.94 | -2.1542 | -0.061875 | -0.82098
21FLSUW_SUW130C1 | 21FLSUW | SUW130C1 | 30.0988 | -83.1719 | River/Stream | 1997-09-10 |  |  | 0.02 | 0.42 | 6.66 | 292 | 0.28 | 0.107 | 0.106 |  | 0.85 | 5.4 | 0.7 | -2.2349 | -0.35667 | -0.8675
21FLSUW_SUW130C1 | 21FLSUW | SUW130C1 | 30.0988 | -83.1719 | River/Stream | 2000-08-10 | 3.2 | 3.9 | 0.05 | 0.39 | 7.26 | 251.5 | 0.71 | 0.218 | 0.182 |  | 0.96 | 4.2 | 1.1 | -1.5233 | 0.09531 | -0.94161
21FLSUW_SUW130C1 | 21FLSUW | SUW130C1 | 30.0988 | -83.1719 | River/Stream | 1996-03-12 |  |  | 0.047 | 0.13 | 6.73 | 130.5 | 0.69 | 0.184 | 0.115 |  | 2 | 8 | 0.82 | -1.6928 | -0.19845 | -2.0402
21FLSUW_SUW130C1 | 21FLSUW | SUW130C1 | 30.0988 | -83.1719 | River/Stream | 1998-01-15 |  |  | 0.04 | 0.16 | 6.61 | 91 | 0.59 | 0.096 | 0.058 |  | 4.5 | 8 | 0.75 | -2.3434 | -0.28768 | -1.8326
21FLSUW_SUW130C1 | 21FLSUW | SUW130C1 | 30.0988 | -83.1719 | River/Stream | 1995-03-08 |  |  | 0.039 | 0.19 | 6.8 | 103 | 0.58 | 0.1 | 0.068 |  | 8.2 | 6.8 | 0.77 | -2.3026 | -0.26136 | -1.6607
21FLSUW_SUW130C1 | 21FLSUW | SUW130C1 | 30.0988 | -83.1719 | River/Stream | 1997-10-13 |  |  | 0.02 | 0.61 | 6.27 | 333.5 | 0.3 | 0.184 | 0.181 |  | 0.75 | 6.4 | 0.91 | -1.6928 | -0.094311 | -0.4943
21FLSUW_SUW130C1 | 21FLSUW | SUW130C1 | 30.0988 | -83.1719 | River/Stream | 1993-03-03 |  |  | 0.036 | 0.28 | 6.85 | 132 | 0.54 | 0.137 | 0.092 |  | 3.3 | 7.7 | 0.82 | -1.9878 | -0.19845 | -1.273
21FLSUW_SUW130C1 | 21FLSUW | SUW130C1 | 30.0988 | -83.1719 | River/Stream | 2006-07-11 |  |  | 0.0498 | 0.678 | 7.6 |  | 0.756 | 0.127 | 0.0784 |  |  | 6.99 | 1.434 | -2.0636 | 0.36047 | -0.38861
21FLSUW_SUW130C1 | 21FLSUW | SUW130C1 | 30.0988 | -83.1719 | River/Stream | 2002-08-20 |  |  | 0.02 | 0.36 | 7.94 | 343 | 0.315 | 0.349 | 0.297 |  | 0.675 | 7.7 | 0.675 | -1.0527 | -0.39304 | -1.0217
21FLSUW_SUW130C1 | 21FLSUW | SUW130C1 | 30.0988 | -83.1719 | River/Stream | 2005-12-19 |  |  | 0.0498 | 0.575 | 7.26 |  | 0.788 | 0.219 | 0.167 |  |  | 7.69 | 1.363 | -1.5187 | 0.30969 | -0.55339
21FLSUW_SUW130C1 | 21FLSUW | SUW130C1 | 30.0988 | -83.1719 | River/Stream | 1993-08-04 |  |  | 0.015 | 0.59 | 7.81 | 342.5 | 0.24 | 0.525 | 0.175 |  | 0.5 | 6.2 | 0.83 | -0.64436 | -0.18633 | -0.52763
21FLSUW_SUW130C1 | 21FLSUW | SUW130C1 | 30.0988 | -83.1719 | River/Stream | 1992-04-08 |  |  | 0.038 | 0.24 | 6.35 | 120.5 | 0.61 | 0.134 | 0.09 |  | 4.7 | 7.2 | 0.85 | -2.0099 | -0.16252 | -1.4271
21FLSUW_SUW130C1 | 21FLSUW | SUW130C1 | 30.0988 | -83.1719 | River/Stream | 2007-01-10 |  |  | 0.0495 | 0.58 | 7.52 |  | 0.8 | 0.203 | 0.133 |  |  | 6.9 | 1.38 | -1.5945 | 0.32208 | -0.54473
21FLSUW_SUW130C1 | 21FLSUW | SUW130C1 | 30.0988 | -83.1719 | River/Stream | 1997-06-11 |  |  | 0.03 | 0.42 | 6.83 | 163.5 | 0.49 | 0.108 | 0.081 |  | 2.5 | 5.5 | 0.91 | -2.2256 | -0.094311 | -0.8675
21FLSUW_SUW130C1 | 21FLSUW | SUW130C1 | 30.0988 | -83.1719 | River/Stream | 2006-03-09 |  |  | 0.0495 | 0.19 | 6.94 |  | 0.82 | 0.124 | 0.076 |  |  | 7.7 | 1.01 | -2.0875 | 0.0099503 | -1.6607
21FLSUW_SUW130C1 | 21FLSUW | SUW130C1 | 30.0988 | -83.1719 | River/Stream | 1996-05-14 |  |  | 0.041 | 0.19 | 6.47 | 161 | 0.68 | 0.127 | 0.078 |  | 8.2 | 5.1 | 0.87 | -2.0636 | -0.13926 | -1.6607
21FLSUW_SUW130C1 | 21FLSUW | SUW130C1 | 30.0988 | -83.1719 | River/Stream | 1990-10-15 |  | 1.32 | 0.015 | 0.39 | 7.83 | 334 | 0.25 | 0.33 | 0.24 |  | 0.52 | 7.4 | 0.64 | -1.1087 | -0.44629 | -0.94161
21FLSUW_SUW130C1 | 21FLSUW | SUW130C1 | 30.0988 | -83.1719 | River/Stream | 2006-02-09 |  |  | 0.0495 | 0.07 | 5.88 |  | 0.83 | 0.152 | 0.097 |  |  | 9.1 | 0.9 | -1.8839 | -0.10536 | -2.6593
21FLSUW_SUW130C1 | 21FLSUW | SUW130C1 | 30.0988 | -83.1719 | River/Stream | 1997-03-18 |  |  | 0.04 | 0.22 | 6.49 | 139.5 | 0.69 | 0.154 | 0.029 |  | 3.5 | 5.5 | 0.91 | -1.8708 | -0.094311 | -1.5141
21FLSUW_SUW130C1 | 21FLSUW | SUW130C1 | 30.0988 | -83.1719 | River/Stream | 1990-12-11 |  | 0.8 | 0.015 | 0.56 | 7.56 | 313 | 0.26 | 0.24 | 0.21 |  | 0.33 | 8.6 | 0.82 | -1.4271 | -0.19845 | -0.57982
21FLSUW_SUW130C1 | 21FLSUW | SUW130C1 | 30.0988 | -83.1719 | River/Stream | 2000-02-09 |  |  | 0.02 | 0.66 | 7.47 | 284 | 0.36 | 0.192 | 0.17 |  | 1 | 7.4 | 1.02 | -1.6503 | 0.019803 | -0.41552
21FLSUW_SUW130C1 | 21FLSUW | SUW130C1 | 30.0988 | -83.1719 | River/Stream | 2001-11-14 |  |  | 0.01 | 0.72 | 6.65 | 325.5 | 0.18 | 0.306 | 0.298 |  | 1 | 7.5 | 0.9 | -1.1842 | -0.10536 | -0.3285
21FLSUW_SUW130C1 | 21FLSUW | SUW130C1 | 30.0988 | -83.1719 | River/Stream | 1996-06-11 |  |  | 0.01 | 0.5 | 7.16 | 328.5 | 0.18 | 0.151 | 0.125 |  | 0.7 | 6.3 | 0.68 | -1.8905 | -0.38566 | -0.69315
21FLSUW_SUW130C1 | 21FLSUW | SUW130C1 | 30.0988 | -83.1719 | River/Stream | 2006-06-07 |  |  | 0.0495 | 0.68 | 7.76 |  | 0.91 | 0.149 | 0.104 |  |  | 7.5 | 1.59 | -1.9038 | 0.46373 | -0.38566
21FLSUW_SUW130C1 | 21FLSUW | SUW130C1 | 30.0988 | -83.1719 | River/Stream | 2005-05-11 |  |  | 0.0495 | 0.31 | 6.48 |  | 0.91 | 0.161 | 0.095 |  |  | 5.7 | 1.22 | -1.8264 | 0.19885 | -1.1712
21FLSUW_SUW130C1 | 21FLSUW | SUW130C1 | 30.0988 | -83.1719 | River/Stream | 1992-05-06 |  |  | 0.025 | 0.48 | 7.55 | 216 | 0.47 | 0.164 | 0.13 |  | 1.7 | 5.5 | 0.95 | -1.8079 | -0.051293 | -0.73397
21FLSUW_SUW130C1 | 21FLSUW | SUW130C1 | 30.0988 | -83.1719 | River/Stream | 1999-12-09 |  |  | 0.01 | 0.62 | 7.83 | 323.5 | 0.19 | 0.148 | 0.136 |  | 0.32 | 8.1 | 0.81 | -1.9105 | -0.21072 | -0.47804
21FLSUW_SUW130C1 | 21FLSUW | SUW130C1 | 30.0988 | -83.1719 | River/Stream | 1991-04-18 |  | 0.26 | 0.036 | 0.38 | 7.07 | 166.5 | 0.71 | 0.13 | 0.11 |  | 4.4 | 4.4 | 1.09 | -2.0402 | 0.086178 | -0.96758
21FLSUW_SUW130C1 | 21FLSUW | SUW130C1 | 30.0988 | -83.1719 | River/Stream | 2005-09-13 |  |  | 0.0498 | 0.644 | 7.3 |  | 0.986 | 0.182 | 0.12 |  |  | 5.5 | 1.63 | -1.7037 | 0.48858 | -0.44006
21FLSUW_SUW130C1 | 21FLSUW | SUW130C1 | 30.0988 | -83.1719 | River/Stream | 1996-04-09 |  |  | 0.049 | 0.06 | 5.44 | 66 | 0.98 | 0.139 | 0.089 |  | 7.7 | 6.5 | 1.04 | -1.9733 | 0.039221 | -2.8134
21FLSUW_SUW130C1 | 21FLSUW | SUW130C1 | 30.0988 | -83.1719 | River/Stream | 2000-01-11 |  |  | 0.01 | 0.68 | 7.65 | 312.5 | 0.2 | 0.047 | 0.128 |  | 0.47 | 7.1 | 0.88 | -3.0576 | -0.12783 | -0.38566
21FLSUW_SUW130C1 | 21FLSUW | SUW130C1 | 30.0988 | -83.1719 | River/Stream | 1999-10-07 |  |  | 0.02 | 0.63 | 6.93 | 264.5 | 0.41 | 0.243 | 0.215 |  | 0.9 | 5.2 | 1.04 | -1.4147 | 0.039221 | -0.46204
21FLSUW_SUW130C1 | 21FLSUW | SUW130C1 | 30.0988 | -83.1719 | River/Stream | 1994-02-09 |  |  | 0.044 | 0.07 | 5.53 | 56.5 | 0.91 | 0.165 | 0.113 |  | 3.2 | 9.4 | 0.98 | -1.8018 | -0.020203 | -2.6593
21FLSUW_SUW130C1 | 21FLSUW | SUW130C1 | 30.0988 | -83.1719 | River/Stream | 2001-10-22 |  |  | 0.01 | 0.69 | 7.34 | 320.5 | 0.21 | 0.228 | 0.21 |  | 0.85 | 6.4 | 0.9 | -1.4784 | -0.10536 | -0.37106
21FLSUW_SUW130C1 | 21FLSUW | SUW130C1 | 30.0988 | -83.1719 | River/Stream | 1999-06-02 |  |  | 0.01 | 0.72 | 7.77 | 346 | 0.21 | 0.101 | 0.076 |  | 0.55 | 7.3 | 0.93 | -2.2926 | -0.072571 | -0.3285
21FLSUW_SUW130C1 | 21FLSUW | SUW130C1 | 30.0988 | -83.1719 | River/Stream | 1994-09-07 |  |  | 0.022 | 0.38 | 7.15 | 220 | 0.47 | 0.171 | 0.125 |  | 2 | 4.2 | 0.85 | -1.7661 | -0.16252 | -0.96758
21FLSUW_SUW130C1 | 21FLSUW | SUW130C1 | 30.0988 | -83.1719 | River/Stream | 1991-07-15 |  | 0.24 | 0.043 | 0.27 | 6.53 | 109 | 0.92 | 0.51 |  |  | 6.4 | 4.5 | 1.19 | -0.67334 | 0.17395 | -1.3093
21FLSUW_SUW130C1 | 21FLSUW | SUW130C1 | 30.0988 | -83.1719 | River/Stream | 1991-09-09 |  | 0.12 | 0.038 | 0.39 | 7.1 | 180.5 | 0.83 | 0.39 | 0.12 |  | 2.8 | 3.9 | 1.22 | -0.94161 | 0.19885 | -0.94161
21FLSUW_SUW130C1 | 21FLSUW | SUW130C1 | 30.0988 | -83.1719 | River/Stream | 2001-06-11 |  |  | 0.01 | 0.51 | 7.76 | 341 | 0.22 | 0.155 | 0.138 |  | 0.9 | 6.5 | 0.73 | -1.8643 | -0.31471 | -0.67334
21FLSUW_SUW130C1 | 21FLSUW | SUW130C1 | 30.0988 | -83.1719 | River/Stream | 2000-06-12 |  |  | 0.01 | 0.22 | 7.73 | 343 | 0.22 | 0.069 | 0.041 |  | 0.6 | 8.8 | 0.44 | -2.6736 | -0.82098 | -1.5141
21FLSUW_SUW130C1 | 21FLSUW | SUW130C1 | 30.0988 | -83.1719 | River/Stream | 1994-07-07 |  |  | 0.044 | 0.22 | 6.94 | 136 | 0.98 | 0.287 | 0.17 |  | 2.5 | 4.6 | 1.2 | -1.2483 | 0.18232 | -1.5141
21FLSUW_SUW130C1 | 21FLSUW | SUW130C1 | 30.0988 | -83.1719 | River/Stream | 1992-07-13 |  |  | 0.028 | 0.45 | 6.45 | 225 | 0.64 | 0.346 | 0.236 |  | 1.1 | 4.9 | 1.09 | -1.0613 | 0.086178 | -0.79851
21FLSUW_SUW130C1 | 21FLSUW | SUW130C1 | 30.0988 | -83.1719 | River/Stream | 2002-02-13 |  |  | 0.01 | 0.64 | 7.83 | 277.5 | 0.23 | 0.328 | 0.311 |  | 1.5 | 7 | 0.87 | -1.1147 | -0.13926 | -0.44629
21FLSUW_SUW130C1 | 21FLSUW | SUW130C1 | 30.0988 | -83.1719 | River/Stream | 1995-12-12 |  |  | 0.015 | 0.67 | 7.13 | 283.5 | 0.35 | 0.252 | 0.011 |  | 0.7 | 7.7 | 1.02 | -1.3783 | 0.019803 | -0.40048
21FLSUW_SUW130C1 | 21FLSUW | SUW130C1 | 30.0988 | -83.1719 | River/Stream | 1995-10-05 |  |  | 0.023 | 0.32 | 7.31 | 195.5 | 0.54 | 0.128 | 0.121 |  | 2 | 6.3 | 0.86 | -2.0557 | -0.15082 | -1.1394
21FLSUW_SUW130C1 | 21FLSUW | SUW130C1 | 30.0988 | -83.1719 | River/Stream | 1995-09-07 |  |  | 0.031 | 0.41 | 7.46 | 221.5 | 0.73 | 0.143 | 0.112 |  | 1.2 | 5.8 | 1.14 | -1.9449 | 0.13103 | -0.8916
21FLSUW_SUW130C1 | 21FLSUW | SUW130C1 | 30.0988 | -83.1719 | River/Stream | 2005-07-13 |  |  | 0.0495 | 0.12 | 5.67 |  | 1.21 | 0.21 | 0.141 |  |  | 5 | 1.33 | -1.5606 | 0.28518 | -2.1203
21FLSUW_SUW130C1 | 21FLSUW | SUW130C1 | 30.0988 | -83.1719 | River/Stream | 1993-04-07 |  |  | 0.035 | 0.07 | 6.1 | 54 | 0.86 | 0.138 | 0.047 |  | 9.1 | 6.6 | 0.93 | -1.9805 | -0.072571 | -2.6593
21FLSUW_SUW130C1 | 21FLSUW | SUW130C1 | 30.0988 | -83.1719 | River/Stream | 2006-01-11 |  |  | 0.0495 | 0.07 | 6.14 |  | 1.26 | 0.173 | 0.099 |  |  | 8.9 | 1.33 | -1.7545 | 0.28518 | -2.6593
21FLSUW_SUW130C1 | 21FLSUW | SUW130C1 | 30.0988 | -83.1719 | River/Stream | 2005-06-08 |  |  | 0.0495 | 0.43 | 6.37 |  | 1.29 | 0.216 | 0.126 |  |  | 5.3 | 1.72 | -1.5325 | 0.54232 | -0.84397
21FLSUW_SUW130C1 | 21FLSUW | SUW130C1 | 30.0988 | -83.1719 | River/Stream | 1994-04-06 |  |  | 0.035 | 0.12 | 6.51 | 83 | 0.92 | 0.186 | 0.12 |  | 4.5 | 6.8 | 1.04 | -1.682 | 0.039221 | -2.1203
21FLSUW_SUW130C1 | 21FLSUW | SUW130C1 | 30.0988 | -83.1719 | River/Stream | 1998-06-10 |  |  | 0.01 | 0.83 | 7.29 | 312 | 0.265 | 0.096 | 0.097 |  | 2.1 | 5.3 | 1.095 | -2.3434 | 0.090754 | -0.18633
21FLSUW_SUW130C1 | 21FLSUW | SUW130C1 | 30.0988 | -83.1719 | River/Stream | 1990-06-11 |  | 2.32 | 0.015 | 0.5 | 7.9 | 269.5 | 0.4 | 0.14 | 0.13 |  | 1.7 | 6.9 | 0.9 | -1.9661 | -0.10536 | -0.69315
21FLSUW_SUW130C1 | 21FLSUW | SUW130C1 | 30.0988 | -83.1719 | River/Stream | 1991-08-12 |  | 0.53 | 0.041 | 0.09 | 6.2 | 63.5 | 1.1 | 0.16 | 0.12 |  | 4.2 | 4.2 | 1.19 | -1.8326 | 0.17395 | -2.4079
21FLSUW_SUW130C1 | 21FLSUW | SUW130C1 | 30.0988 | -83.1719 | River/Stream | 1994-10-05 |  |  | 0.032 | 0.13 | 6.28 | 60.5 | 0.86 | 0.29 | 0.171 |  | 22 | 5.7 | 0.99 | -1.2379 | -0.01005 | -2.0402
21FLSUW_SUW130C1 | 21FLSUW | SUW130C1 | 30.0988 | -83.1719 | River/Stream | 1999-11-11 |  |  | 0.01 | 0.7 | 7.85 | 322.5 | 0.27 | 0.402 | 0.408 |  | 0.57 | 7.7 | 0.97 | -0.9113 | -0.030459 | -0.35667
21FLSUW_SUW130C1 | 21FLSUW | SUW130C1 | 30.0988 | -83.1719 | River/Stream | 2000-07-13 |  |  | 0.01 | 0.39 | 7.75 | 355 | 0.27 | 0.15 | 0.122 |  | 0.46 | 7.7 | 0.66 | -1.8971 | -0.41552 | -0.94161
21FLSUW_SUW130C1 | 21FLSUW | SUW130C1 | 30.0988 | -83.1719 | River/Stream | 2004-05-11 |  |  | 0.02 | 0.73 | 7.5 | 322 | 0.55 | 0.226 | 0.152 |  | 2.6 | 6.3 | 1.28 | -1.4872 | 0.24686 | -0.31471
21FLSUW_SUW130C1 | 21FLSUW | SUW130C1 | 30.0988 | -83.1719 | River/Stream | 1999-01-07 |  |  | 0.01 | 0.74 | 6.36 | 246.5 | 0.28 | 0.219 | 0.197 |  | 1.6 | 7.7 | 1.02 | -1.5187 | 0.019803 | -0.30111
21FLSUW_SUW130C1 | 21FLSUW | SUW130C1 | 30.0988 | -83.1719 | River/Stream | 2000-11-14 |  |  | 0.01 | 0.77 | 7.2 | 306 | 0.28 | 0.098 | 0.096 |  | 0.9 | 6.9 | 1.05 | -2.3228 | 0.04879 | -0.26136
21FLSUW_SUW130C1 | 21FLSUW | SUW130C1 | 30.0988 | -83.1719 | River/Stream | 1994-01-05 |  |  | 0.028 | 0.35 | 6.68 | 129.5 | 0.82 | 0.413 | 0.295 |  | 2.8 | 9 | 1.17 | -0.88431 | 0.157 | -1.0498
21FLSUW_SUW130C1 | 21FLSUW | SUW130C1 | 30.0988 | -83.1719 | River/Stream | 1997-04-09 |  |  | 0.02 | 0.35 | 6.79 | 200 | 0.61 | 0.14733 | 0.104 |  | 1.4 | 5.1 | 0.96 | -1.9151 | -0.040822 | -1.0498
21FLSUW_SUW130C1 | 21FLSUW | SUW130C1 | 30.0988 | -83.1719 | River/Stream | 2003-12-11 |  |  | 0.02 | 0.8 | 7.45 | 247.5 | 0.62 | 0.14 | 0.107 |  | 2.37 | 6.5 | 1.42 | -1.9661 | 0.35066 | -0.22314
21FLSUW_SUW130C1 | 21FLSUW | SUW130C1 | 30.0988 | -83.1719 | River/Stream | 1998-12-02 |  |  | 0.01 | 0.87 | 7.12 | 294.5 | 0.31 | 0.141 | 0.137 |  | 0.75 | 5.8 | 1.18 | -1.959 | 0.16551 | -0.13926
21FLSUW_SUW130C1 | 21FLSUW | SUW130C1 | 30.0988 | -83.1719 | River/Stream | 1998-08-03 |  |  | 0.01 | 0.795 | 7.54 | 321 | 0.315 | 0.229 | 0.226 |  | 1.05 | 6 | 1.11 | -1.474 | 0.10436 | -0.22941
21FLSUW_SUW130C1 | 21FLSUW | SUW130C1 | 30.0988 | -83.1719 | River/Stream | 1991-10-10 |  |  | 0.005 | 0.6 | 7.38 | 272 | 0.16 | 0.23 | 0.14 |  | 0.85 | 5.5 | 0.76 | -1.4697 | -0.27444 | -0.51083
21FLSUW_SUW130C1 | 21FLSUW | SUW130C1 | 30.0988 | -83.1719 | River/Stream | 2001-08-09 |  |  | 0.03 | 0.22 | 6.61 | 130 | 0.97 | 0.263 | 0.172 |  | 2.4 | 4.8 | 1.19 | -1.3356 | 0.17395 | -1.5141
21FLSUW_SUW130C1 | 21FLSUW | SUW130C1 | 30.0988 | -83.1719 | River/Stream | 1996-12-10 |  |  | 0.017 | 0.39 | 6.72 | 187 | 0.55 | 0.174 | 0.141 |  | 3 | 6.9 | 0.94 | -1.7487 | -0.061875 | -0.94161
21FLSUW_SUW130C1 | 21FLSUW | SUW130C1 | 30.0988 | -83.1719 | River/Stream | 2002-10-22 |  |  | 0.0185 | 0.58 | 7.36 | 316.5 | 0.6 | 0.16 | 0.16 |  | 1.9 | 7.1 | 1.18 | -1.8326 | 0.16551 | -0.54473
21FLSUW_SUW130C1 | 21FLSUW | SUW130C1 | 30.0988 | -83.1719 | River/Stream | 1998-10-20 |  |  | 0.02 | 0.28 | 6.86 | 167 | 0.65 | 0.152 | 0.108 |  | 1.4 | 4.6 | 0.93 | -1.8839 | -0.072571 | -1.273
21FLSUW_SUW130C1 | 21FLSUW | SUW130C1 | 30.0988 | -83.1719 | River/Stream | 1998-08-31 |  |  | 0.01 | 0.73 | 7 | 296 | 0.33 | 0.304 | 0.288 |  | 1 | 5.3 | 1.06 | -1.1907 | 0.058269 | -0.31471
21FLSUW_SUW130C1 | 21FLSUW | SUW130C1 | 30.0988 | -83.1719 | River/Stream | 2001-07-11 |  |  | 0.03 | 0.23 | 6.71 | 113 | 1.02 | 0.219 | 0.159 |  | 5.8 | 4.6 | 1.25 | -1.5187 | 0.22314 | -1.4697
21FLSUW_SUW130C1 | 21FLSUW | SUW130C1 | 30.0988 | -83.1719 | River/Stream | 2005-04-12 |  |  | 0.02 |  | 4.82 |  | 0.68 | 0.135 | 0.096 |  |  | 4.7 |  | -2.0025 | X | X
21FLSUW_SUW130C1 | 21FLSUW | SUW130C1 | 30.0988 | -83.1719 | River/Stream | 2002-05-13 |  |  | 0.01 | 0.55 | 7.72 | 320 | 0.34 | 0.251 | 0.234 |  | 0.7 | 6.5 | 0.89 | -1.3823 | -0.11653 | -0.59784
21FLSUW_SUW130C1 | 21FLSUW | SUW130C1 | 30.0988 | -83.1719 | River/Stream | 1992-06-03 |  |  | 0.005 | 0.64 | 6.91 | 286 | 0.17 | 0.212 | 0.174 |  | 0.6 | 5.7 | 0.81 | -1.5512 | -0.21072 | -0.44629
21FLSUW_SUW130C1 | 21FLSUW | SUW130C1 | 30.0988 | -83.1719 | River/Stream | 1995-02-08 |  |  | 0.015 | 0.22 | 6.7 | 70 | 0.52 | 0.094 | 0.06 |  | 11.1 | 8.4 | 0.74 | -2.3645 | -0.30111 | -1.5141
21FLSUW_SUW130C1 | 21FLSUW | SUW130C1 | 30.0988 | -83.1719 | River/Stream | 2002-07-11 |  |  | 0.01 | 0.34 | 8.12 | 362 | 0.35 | 0.252 | 0.252 |  | 0.45 | 8.5 | 0.69 | -1.3783 | -0.37106 | -1.0788
21FLSUW_SUW130C1 | 21FLSUW | SUW130C1 | 30.0988 | -83.1719 | River/Stream | 2001-05-14 |  |  | 0.01 | 0.53 | 6.89 | 304 | 0.35 | 0.151 | 0.14 |  | 1.1 | 5.5 | 0.88 | -1.8905 | -0.12783 | -0.63488
21FLSUW_SUW130C1 | 21FLSUW | SUW130C1 | 30.0988 | -83.1719 | River/Stream | 1994-11-09 |  |  | 0.015 | 0.26 | 7 | 134 | 0.53 | 0.147 | 0.107 |  | 3.2 | 5.8 | 0.79 | -1.9173 | -0.23572 | -1.3471
21FLSUW_SUW130C1 | 21FLSUW | SUW130C1 | 30.0988 | -83.1719 | River/Stream | 2005-08-16 |  |  | 0.0495 | 0.13 | 6.68 |  | 1.76 | 0.17 | 0.106 |  |  | 4.9 | 1.89 | -1.772 | 0.63658 | -2.0402
21FLSUW_SUW130C1 | 21FLSUW | SUW130C1 | 30.0988 | -83.1719 | River/Stream | 1993-09-01 |  |  | 0.005 | 0.56 | 7.72 | 365.5 | 0.18 | 0.17 | 0.145 |  |  | 6.6 | 0.74 | -1.772 | -0.30111 | -0.57982
21FLSUW_SUW130C1 | 21FLSUW | SUW130C1 | 30.0988 | -83.1719 | River/Stream | 2002-04-04 |  |  | 0.02 | 0.35 | 7.2 | 213 | 0.73 | 0.288 | 0.235 |  | 1.6 | 5.4 | 1.08 | -1.2448 | 0.076961 | -1.0498
21FLSUW_SUW130C1 | 21FLSUW | SUW130C1 | 30.0988 | -83.1719 | River/Stream | 1998-11-04 |  |  | 0.01 | 0.66 | 7.11 | 259 | 0.37 | 0.121 | 0.096 |  | 0.95 | 5.1 | 1.03 | -2.112 | 0.029559 | -0.41552
21FLSUW_SUW130C1 | 21FLSUW | SUW130C1 | 30.0988 | -83.1719 | River/Stream | 2000-05-15 |  |  | 0.01 | 0.59 | 7.55 | 291.5 | 0.39 | 0.126 | 0.091 |  | 1.5 | 5.3 | 0.98 | -2.0715 | -0.020203 | -0.52763
21FLSUW_SUW130C1 | 21FLSUW | SUW130C1 | 30.0988 | -83.1719 | River/Stream | 2000-09-07 | 2.5 | 2.3 | 0.01 | 0.53 | 7.74 | 299 | 0.39 | 0.135 | 0.124 |  | 0.75 | 6.4 | 0.92 | -2.0025 | -0.083382 | -0.63488
21FLSUW_SUW130C1 | 21FLSUW | SUW130C1 | 30.0988 | -83.1719 | River/Stream | 2000-12-12 |  |  | 0.01 | 0.75 | 7.11 | 261.5 | 0.39 | 0.133 | 0.102 |  | 1.1 | 6.6 | 1.14 | -2.0174 | 0.13103 | -0.28768
21FLSUW_SUW130C1 | 21FLSUW | SUW130C1 | 30.0988 | -83.1719 | River/Stream | 2006-11-16 |  |  | 0.0495 | 0.64 | 7.85 |  | 1.98 | 0.189 | 0.093 |  |  | 8.5 | 2.62 | -1.666 | 0.96317 | -0.44629
21FLSUW_SUW130C1 | 21FLSUW | SUW130C1 | 30.0988 | -83.1719 | River/Stream | 2005-02-10 |  |  | 0.02 | 0.49 | 6.95 | 166.5 | 0.8 | 0.151 | 0.115 |  | 2.44 | 7.6 | 1.29 | -1.8905 | 0.25464 | -0.71335
21FLSUW_SUW130C1 | 21FLSUW | SUW130C1 | 30.0988 | -83.1719 | River/Stream | 2001-09-06 |  |  | 0.01 | 0.57 | 7.08 | 297.5 | 0.4 | 0.176 | 0.159 |  | 0.95 | 5 | 0.97 | -1.7373 | -0.030459 | -0.56212
21FLSUW_SUW130C1 | 21FLSUW | SUW130C1 | 30.0988 | -83.1719 | River/Stream | 2002-06-10 |  |  | 0.01 | 0.54 | 7.73 | 338 | 0.4 | 0.329 | 0.26 |  | 1.1 | 6.6 | 0.94 | -1.1117 | -0.061875 | -0.61619
21FLSUW_SUW130C1 | 21FLSUW | SUW130C1 | 30.0988 | -83.1719 | River/Stream | 1991-12-04 |  |  | 0.005 | 0.9 | 7.31 | 304 | 0.2 | 0.227 | 0.171 |  |  | 6.9 | 1.1 | -1.4828 | 0.09531 | -0.10536
21FLSUW_SUW130C1 | 21FLSUW | SUW130C1 | 30.0988 | -83.1719 | River/Stream | 1992-01-09 |  |  | 0.005 | 0.83 | 7.46 | 295 | 0.2 | 0.243 | 0.219 |  |  | 7.1 | 1.03 | -1.4147 | 0.029559 | -0.18633
21FLSUW_SUW130C1 | 21FLSUW | SUW130C1 | 30.0988 | -83.1719 | River/Stream | 2003-10-06 |  |  | 0.0185 | 0.81 | 7.38 | 307 | 0.75 | 0.194 | 0.161 |  | 2.4 | 5.4 | 1.56 | -1.6399 | 0.44469 | -0.21072
21FLSUW_SUW130C1 | 21FLSUW | SUW130C1 | 30.0988 | -83.1719 | River/Stream | 1998-05-13 |  |  | 0.01 | 0.53 | 6.8 | 204.5 | 0.41 | 0.111 | 0.067 |  | 5.6 | 4.6 | 0.94 | -2.1982 | -0.061875 | -0.63488
21FLSUW_SUW130C1 | 21FLSUW | SUW130C1 | 30.0988 | -83.1719 | River/Stream | 1994-12-07 |  |  | 0.013 | 0.23 | 7.04 | 108.5 | 0.55 | 0.147 | 0.1 |  | 8.7 | 6.8 | 0.78 | -1.9173 | -0.24846 | -1.4697
21FLSUW_SUW130C1 | 21FLSUW | SUW130C1 | 30.0988 | -83.1719 | River/Stream | 2004-02-16 |  |  | 0.02 | 0.16 | 6.67 | 71 | 0.85 | 0.199 | 0.067 |  | 19.6 | 8.8 | 1.01 | -1.6145 | 0.0099503 | -1.8326
21FLSUW_SUW130C1 | 21FLSUW | SUW130C1 | 30.0988 | -83.1719 | River/Stream | 1999-07-14 |  |  | 0.01 | 0.64 | 7.54 | 325.5 | 0.43 | 0.191 | 0.175 |  | 0.95 | 5.7 | 1.07 | -1.6555 | 0.067659 | -0.44629
21FLSUW_SUW130C1 | 21FLSUW | SUW130C1 | 30.0988 | -83.1719 | River/Stream | 2002-12-12 |  |  | 0.0185 | 0.41 | 7.33 | 186 | 0.8 | 0.46 | 0.408 |  | 5 | 7 | 1.21 | -0.77653 | 0.19062 | -0.8916
21FLSUW_SUW130C1 | 21FLSUW | SUW130C1 | 30.0988 | -83.1719 | River/Stream | 2001-03-13 |  |  | 0.02 | 0.29 | 6.37 | 118 | 0.88 | 0.153 |  |  |  | 7.7 | 1.17 | -1.8773 | 0.157 | -1.2379
21FLSUW_SUW130C1 | 21FLSUW | SUW130C1 | 30.0988 | -83.1719 | River/Stream | 1997-01-22 |  |  | 0.02 | 0.24 | 6.13 | 86 | 0.88 | 0.127 | 0.082 |  | 5.6 | 10.2 | 1.12 | -2.0636 | 0.11333 | -1.4271
21FLSUW_SUW130C1 | 21FLSUW | SUW130C1 | 30.0988 | -83.1719 | River/Stream | 1993-10-06 |  |  | 0.005 | 0.48 | 6.94 | 325 | 0.22 | 0.249 | 0.188 |  |  | 7.2 | 0.7 | -1.3903 | -0.35667 | -0.73397
21FLSUW_SUW130C1 | 21FLSUW | SUW130C1 | 30.0988 | -83.1719 | River/Stream | 2003-11-13 |  |  | 0.02 | 0.51 | 7.13 | 197 | 0.91 | 0.172 | 0.121 |  | 3.16 | 5.5 | 1.42 | -1.7603 | 0.35066 | -0.67334
21FLSUW_SUW130C1 | 21FLSUW | SUW130C1 | 30.0988 | -83.1719 | River/Stream | 1990-04-13 |  | 0.28 | 0.015 | 0.42 | 7.38 | 182 | 0.7 | 0.22 | 0.15 |  | 2.7 | 5.6 | 1.12 | -1.5141 | 0.11333 | -0.8675
21FLSUW_SUW130C1 | 21FLSUW | SUW130C1 | 30.0988 | -83.1719 | River/Stream | 2004-01-13 |  |  | 0.02 | 0.81 | 7.43 | 244.5 | 0.94 | 0.17 | 0.137 |  | 3.48 | 7.2 | 1.75 | -1.772 | 0.55962 | -0.21072
21FLSUW_SUW130C1 | 21FLSUW | SUW130C1 | 30.0988 | -83.1719 | River/Stream | 1997-08-13 |  |  | 0.02 | 0.18 | 6 | 90.5 | 0.98 | 0.19 | 0.107 |  | 1 | 5 | 1.16 | -1.6607 | 0.14842 | -1.7148
21FLSUW_SUW130C1 | 21FLSUW | SUW130C1 | 30.0988 | -83.1719 | River/Stream | 1992-09-02 |  |  | 0.021 | 0.19 | 6.53 | 109.5 | 1.03 | 0.295 | 0.172 |  | 1.4 | 5.4 | 1.22 | -1.2208 | 0.19885 | -1.6607
21FLSUW_SUW130C1 | 21FLSUW | SUW130C1 | 30.0988 | -83.1719 | River/Stream | 1992-11-04 |  |  | 0.012 | 0.39 |  | 212 | 0.59 | 0.178 | 0.146 |  | 1 |  | 0.98 | -1.726 | -0.020203 | -0.94161
21FLSUW_SUW130C1 | 21FLSUW | SUW130C1 | 30.0988 | -83.1719 | River/Stream | 1991-03-14 |  | 0.17 | 0.015 |  | 5.76 | 32.5 | 0.75 | 0.13 |  |  | 18 | 6 |  | -2.0402 | X | X
21FLSUW_SUW130C1 | 21FLSUW | SUW130C1 | 30.0988 | -83.1719 | River/Stream | 1999-03-04 |  |  | 0.01 | 0.53 | 7.29 | 187 | 0.5 | 0.165 | 0.143 |  | 2.7 | 7.1 | 1.03 | -1.8018 | 0.029559 | -0.63488
21FLSUW_SUW130C1 | 21FLSUW | SUW130C1 | 30.0988 | -83.1719 | River/Stream | 2000-10-05 |  |  | 0.02 | 0.335 | 6.25 | 153.5 | 1.015 | 0.1405 | 0.093 |  | 2.5 | 6.2 | 1.35 | -1.9625 | 0.3001 | -1.0936
21FLSUW_SUW130C1 | 21FLSUW | SUW130C1 | 30.0988 | -83.1719 | River/Stream | 2000-03-08 |  |  | 0.01 | 0.47 | 7.25 | 223 | 0.52 | 0.149 | 0.113 |  | 2.2 | 6 | 0.99 | -1.9038 | -0.01005 | -0.75502
21FLSUW_SUW130C1 | 21FLSUW | SUW130C1 | 30.0988 | -83.1719 | River/Stream | 2002-09-17 |  |  | 0.01 | 0.645 | 7.56 | 337 | 0.525 | 0.2795 | 0.289 |  | 0.65 | 5.7 | 1.17 | -1.2748 | 0.157 | -0.4385
21FLSUW_SUW130C1 | 21FLSUW | SUW130C1 | 30.0988 | -83.1719 | River/Stream | 2003-05-13 |  |  | 0.0185 | 0.5 | 7.25 | 248.5 | 1 | 0.17 | 0.091 |  | 1.4 | 4.2 | 1.5 | -1.772 | 0.40547 | -0.69315
21FLSUW_SUW130C1 | 21FLSUW | SUW130C1 | 30.0988 | -83.1719 | River/Stream | 2004-12-09 |  |  | 0.02 | 0.36 | 6.98 | 169 | 1.1 | 0.141 | 0.107 |  | 3.8 | 6.8 | 1.46 | -1.959 | 0.37844 | -1.0217
21FLSUW_SUW130C1 | 21FLSUW | SUW130C1 | 30.0988 | -83.1719 | River/Stream | 2004-03-15 |  |  | 0.02 | 0.31 | 6.99 | 150.5 | 1.11 | 0.146 | 0.084 |  | 2.25 | 6.4 | 1.42 | -1.9241 | 0.35066 | -1.1712
21FLSUW_SUW130C1 | 21FLSUW | SUW130C1 | 30.0988 | -83.1719 | River/Stream | 2005-03-10 |  |  | 0.02 | 0.13 | 6.08 | 71.5 | 1.11 | 0.19 | 0.122 |  | 9.1 | 8.4 | 1.24 | -1.6607 | 0.21511 | -2.0402
21FLSUW_SUW130C1 | 21FLSUW | SUW130C1 | 30.0988 | -83.1719 | River/Stream | 1999-02-04 |  |  | 0.01 | 0.29 | 6.54 | 120 | 0.56 | 0.156 | 0.087 |  | 6.2 | 7 | 0.85 | -1.8579 | -0.16252 | -1.2379
21FLSUW_SUW130C1 | 21FLSUW | SUW130C1 | 30.0988 | -83.1719 | River/Stream | 2007-03-08 |  |  | 0.0182 | 0.375 | 7.02 |  | 1.05 | 0.148 | 0.0742 |  |  | 7.32 | 1.425 | -1.9105 | 0.35417 | -0.98083
21FLSUW_SUW130C1 | 21FLSUW | SUW130C1 | 30.0988 | -83.1719 | River/Stream | 1991-06-10 |  | 0.39 | 0.015 | 0.32 | 6.63 | 112.5 | 0.87 | 0.13 |  |  | 4.3 | 5.1 | 1.19 | -2.0402 | 0.17395 | -1.1394
21FLSUW_SUW130C1 | 21FLSUW | SUW130C1 | 30.0988 | -83.1719 | River/Stream | 1993-02-03 |  |  | 0.027 | 0.16 | 6.5 | 82 | 1.6 | 0.117 | 0.08 |  | 4.8 | 8 | 1.76 | -2.1456 | 0.56531 | -1.8326
21FLSUW_SUW130C1 | 21FLSUW | SUW130C1 | 30.0988 | -83.1719 | River/Stream | 1990-02-12 |  | 2.5 | 0.015 | 0.2 | 6.98 | 116.5 | 0.89 | 0.2 | 0.14 |  | 5.8 | 6.7 | 1.09 | -1.6094 | 0.086178 | -1.6094
21FLSUW_SUW130C1 | 21FLSUW | SUW130C1 | 30.0988 | -83.1719 | River/Stream | 2002-11-14 |  |  | 0.0185 | 0.44 | 7.36 | 195 | 1.1 | 0.2 | 0.156 |  | 4.9 | 6.1 | 1.54 | -1.6094 | 0.43178 | -0.82098
21FLSUW_SUW130C1 | 21FLSUW | SUW130C1 | 30.0988 | -83.1719 | River/Stream | 2003-07-07 |  |  | 0.02 | 0.25 | 6.98 | 170.5 | 1.2 | 0.19 | 0.135 |  | 3.2 | 5.1 | 1.45 | -1.6607 | 0.37156 | -1.3863
21FLSUW_SUW130C1 | 21FLSUW | SUW130C1 | 30.0988 | -83.1719 | River/Stream | 2004-07-12 |  |  | 0.02 | 0.39 | 7.19 | 206 | 1.2 | 0.187 | 0.131 |  | 5.1 | 5.4 | 1.59 | -1.6766 | 0.46373 | -0.94161
21FLSUW_SUW130C1 | 21FLSUW | SUW130C1 | 30.0988 | -83.1719 | River/Stream | 1994-03-09 |  |  | 0.014 |  | 5.63 | 47 | 0.84 | 0.178 | 0.084 |  | 6.1 | 7.8 |  | -1.726 | X | X
21FLSUW_SUW130C1 | 21FLSUW | SUW130C1 | 30.0988 | -83.1719 | River/Stream | 1990-03-12 |  | 0.15 | 0.015 | 0.29 | 7.28 | 151 | 0.98 | 0.14 | 0.14 |  | 3.6 | 6.5 | 1.27 | -1.9661 | 0.23902 | -1.2379
21FLSUW_SUW130C1 | 21FLSUW | SUW130C1 | 30.0988 | -83.1719 | River/Stream | 2007-02-08 |  |  | 0.0182 | 0.288 | 6.97 |  | 1.19 | 0.188 | 0.0829 |  |  | 9.44 | 1.478 | -1.6713 | 0.39069 | -1.2448
21FLSUW_SUW130C1 | 21FLSUW | SUW130C1 | 30.0988 | -83.1719 | River/Stream | 1991-11-07 |  |  | 0.005 | 0.91 | 7.43 | 308 | 0.33 | 0.156 | 0.146 |  | 1 | 6.5 | 1.24 | -1.8579 | 0.21511 | -0.094311
21FLSUW_SUW130C1 | 21FLSUW | SUW130C1 | 30.0988 | -83.1719 | River/Stream | 2003-08-04 |  |  | 0.0185 | 0.3 | 6.98 | 125 | 1.23 | 0.161 | 0.099 |  | 6.9 | 5.2 | 1.53 | -1.8264 | 0.42527 | -1.204
21FLSUW_SUW130C1 | 21FLSUW | SUW130C1 | 30.0988 | -83.1719 | River/Stream | 1998-02-12 |  |  | 0.01 | 0.15 | 6.53 | 48 | 0.67 | 0.094 | 0.088 |  | 4.5 | 8.5 | 0.82 | -2.3645 | -0.19845 | -1.8971
21FLSUW_SUW130C1 | 21FLSUW | SUW130C1 | 30.0988 | -83.1719 | River/Stream | 1997-12-16 |  |  | 0.01 | 0.13 | 6.61 | 67.5 | 0.71 | 0.108 | 0.06 |  | 4.2 | 7.7 | 0.84 | -2.2256 | -0.17435 | -2.0402
21FLSUW_SUW130C1 | 21FLSUW | SUW130C1 | 30.0988 | -83.1719 | River/Stream | 1992-03-04 |  |  | 0.01 |  | 6.44 | 59.5 | 0.75 | 0.107 | 0.061 |  | 5.6 | 7.5 |  | -2.2349 | X | X
21FLSUW_SUW130C1 | 21FLSUW | SUW130C1 | 30.0988 | -83.1719 | River/Stream | 1997-07-07 |  |  | 0.01 | 0.35 | 6.86 | 147 | 0.82 | 0.201 | 0.106 |  | 4.3 | 5 | 1.17 | -1.6045 | 0.157 | -1.0498
21FLSUW_SUW130C1 | 21FLSUW | SUW130C1 | 30.0988 | -83.1719 | River/Stream | 1992-10-14 |  |  | 0.012 | 0.22 |  | 100 | 1.03 | 0.287 | 0.227 |  | 1.8 |  | 1.25 | -1.2483 | 0.22314 | -1.5141
21FLSUW_SUW130C1 | 21FLSUW | SUW130C1 | 30.0988 | -83.1719 | River/Stream | 2000-04-06 |  |  | 0.01 | 0.225 | 7.01 | 130 | 0.91 | 0.161 | 0.076 |  | 6.6 | 6 | 1.135 | -1.8264 | 0.12663 | -1.4917
21FLSUW_SUW130C1 | 21FLSUW | SUW130C1 | 30.0988 | -83.1719 | River/Stream | 2001-04-03 |  |  | 0.01 | 0.24 | 5.71 | 71.5 | 0.91 | 0.111 | 0.049 |  | 7.7 | 6.8 | 1.15 | -2.1982 | 0.13976 | -1.4271
21FLSUW_SUW130C1 | 21FLSUW | SUW130C1 | 30.0988 | -83.1719 | River/Stream | 2004-09-13 |  |  | 0.02 |  | 5.26 | 56.5 | 2.1 | 0.238 | 0.188 |  | 6.8 | 4.5 |  | -1.4355 | X | X
21FLSUW_SUW130C1 | 21FLSUW | SUW130C1 | 30.0988 | -83.1719 | River/Stream | 2002-03-13 |  |  | 0.01 | 0.11 | 6.59 | 105 | 1.06 | 0.226 | 0.16 |  | 5.2 | 7.5 | 1.17 | -1.4872 | 0.157 | -2.2073
21FLSUW_SUW130C1 | 21FLSUW | SUW130C1 | 30.0988 | -83.1719 | River/Stream | 1993-01-06 |  |  | 0.005 | 0.28 | 7.14 | 164 | 0.55 | 0.149 | 0.078 |  | 1.7 | 6.5 | 0.83 | -1.9038 | -0.18633 | -1.273
21FLSUW_SUW130C1 | 21FLSUW | SUW130C1 | 30.0988 | -83.1719 | River/Stream | 1996-09-11 |  |  | 0.004 | 0.5 | 6.82 | 278 | 0.46 | 0.21 | 0.201 |  | 1.5 | 5.6 | 0.96 | -1.5606 | -0.040822 | -0.69315
21FLSUW_SUW130C1 | 21FLSUW | SUW130C1 | 30.0988 | -83.1719 | River/Stream | 1992-08-05 |  |  | 0.005 | 0.42 | 6.99 | 230.5 | 0.64 | 0.232 | 0.196 |  | 0.95 | 5.3 | 1.06 | -1.461 | 0.058269 | -0.8675
21FLSUW_SUW130C1 | 21FLSUW | SUW130C1 | 30.0988 | -83.1719 | River/Stream | 1992-02-05 |  |  | 0.005 | 0.11 | 6.32 | 64.5 | 0.76 | 0.242 | 0.087 |  | 9.3 | 9.5 | 0.87 | -1.4188 | -0.13926 | -2.2073
21FLSUW_SUW130C1 | 21FLSUW | SUW130C1 | 30.0988 | -83.1719 | River/Stream | 1994-08-10 |  |  | 0.005 | 0.23 | 6.93 | 126 | 0.82 | 0.22 | 0.115 |  | 5.2 | 5.5 | 1.05 | -1.5141 | 0.04879 | -1.4697
21FLSUW_SUW130C1 | 21FLSUW | SUW130C1 | 30.0988 | -83.1719 | River/Stream | 1996-11-12 |  |  | 0.001 | 0.45 | 6.83 | 228.5 | 0.54 | 0.168 | 0.134 |  | 1.25 | 5.7 | 0.99 | -1.7838 | -0.01005 | -0.79851
21FLSUW_SUW130C1 | 21FLSUW | SUW130C1 | 30.0988 | -83.1719 | River/Stream | 1990-07-12 |  | 1.3 | 0.05 | 0.37 | 7.96 | 354.5 |  | 0.2 | 0.17 |  | 1.4 | 8.3 |  | -1.6094 | X | -0.99425
21FLSUW_SUW130C1 | 21FLSUW | SUW130C1 | 30.0988 | -83.1719 | River/Stream | 2004-04-07 |  |  | 0.02 | 0.67 | 7.45 | 273.5 |  | 0.142 | 0.088 |  | 2.4 | 6.1 |  | -1.9519 | X | -0.40048
21FLSUW_SUW130C1 | 21FLSUW | SUW130C1 | 30.0988 | -83.1719 | River/Stream | 1990-11-13 |  | 2.42 | 0.015 | 0.46 | 7.96 | 325.5 |  | 0.31 | 0.22 |  | 0.54 | 8 |  | -1.1712 | X | -0.77653
21FLSUW_SUW130C1 | 21FLSUW | SUW130C1 | 30.0988 | -83.1719 | River/Stream | 2003-01-13 |  |  |  | 0.2 | 6.96 | 93 | 1.1 | 0.11 | 0.059 |  | 6.5 | 8.7 | 1.3 | -2.2073 | 0.26236 | -1.6094
21FLSUW_SUW130C1 | 21FLSUW | SUW130C1 | 30.0988 | -83.1719 | River/Stream | 2003-02-12 |  |  |  | 0.49 | 7.32 | 164.5 | 0.9 | 0.15 | 0.096 |  | 4.6 | 7.6 | 1.39 | -1.8971 | 0.3293 | -0.71335
21FLSUW_SUW130C1 | 21FLSUW | SUW130C1 | 30.0988 | -83.1719 | River/Stream | 2003-04-07 |  |  |  | 0.17 | 6.59 | 115 | 1.3 | 0.165 | 0.096 |  | 4.8 | 4.5 | 1.47 | -1.8018 | 0.38526 | -1.772
21FLSUW_SUW130C1 | 21FLSUW | SUW130C1 | 30.0988 | -83.1719 | River/Stream | 2003-06-10 |  |  |  | 0.37 | 7.15 | 184.5 | 0.8 | 0.27 | 0.16 |  | 4.2 | 5.2 | 1.17 | -1.3093 | 0.157 | -0.99425
21FLSUW_SUW130C1 | 21FLSUW | SUW130C1 | 30.0988 | -83.1719 | River/Stream | 1999-04-12 |  |  |  |  | 7.32 | 285 | [5 empty] | 5.7 |  | X | X | X
21FLSUW_SUW130C1 | 21FLSUW | SUW130C1 | 30.0988 | -83.1719 | River/Stream | 1999-05-05 |  |  |  |  | 7.67 | 340 | [5 empty] | 6.9 |  | X | X | X
21FLSUW_SUW130C1 | 21FLSUW | SUW130C1 | 30.0988 | -83.1719 | River/Stream | 2007-10-12 |  |  |  | 0.51 | 7.06 |  | 0.93 | 0.283 |  | 240 |  | 6.39 | 1.44 | -1.2623 | 0.36464 | -0.67334
21FLSUW_SUW130C1 | 21FLSUW | SUW130C1 | 30.0988 | -83.1719 | River/Stream | 2007-11-19 |  |  |  | 0.672 | 7.4 |  | 0.82 | 0.178 |  | 160 |  | 7.13 | 1.492 | -1.726 | 0.40012 | -0.3975
21FLSUW_SUW130C1 | 21FLSUW | SUW130C1 | 30.0988 | -83.1719 | River/Stream | 2007-12-17 |  |  |  | 0.592 | 7.96 |  | 0.36 | 0.215 |  | 120 |  | 8.36 | 0.952 | -1.5371 | -0.04919 | -0.52425
21FLSUW_SUW130C1 | 21FLSUW | SUW130C1 | 30.0988 | -83.1719 | River/Stream | 2008-01-17 |  |  |  | 0.423 | 7.91 |  | 0.51 | 0.182 |  | 120 |  | 8.52 | 0.933 | -1.7037 | -0.06935 | -0.86038
21FLSUW_SUW130C1 | 21FLSUW | SUW130C1 | 30.0988 | -83.1719 | River/Stream | 2008-02-13 |  |  |  | 0.358 | 7.52 |  | 0.75 | 0.135 |  | 140 |  | 7.44 | 1.108 | -2.0025 | 0.10256 | -1.0272
21FLSUW_SUW130C1 | 21FLSUW | SUW130C1 | 30.0988 | -83.1719 | River/Stream | 2008-03-12 |  |  |  | 0.126 | 6.7 |  | 2.13 | 0.433 |  | 250 |  | 8.33 | 2.256 | -0.83702 | 0.81359 | -2.0715
21FLSUW_SUW130C1 | 21FLSUW | SUW130C1 | 30.0988 | -83.1719 | River/Stream | 2008-04-03 |  |  |  | 0.412 | 7.24 |  | 0.73 | 0.148 |  | 200 |  | 5.17 | 1.142 | -1.9105 | 0.13278 | -0.88673
21FLSUW_SUW130C1 | 21FLSUW | SUW130C1 | 30.0988 | -83.1719 | River/Stream | 2008-05-07 |  |  |  | 0.704 | 7.49 |  | 0.43 | 0.148 |  | 100 |  | 5.58 | 1.134 | -1.9105 | 0.12575 | -0.35098
21FLSUW_SUW130C1 | 21FLSUW | SUW130C1 | 30.0988 | -83.1719 | River/Stream | 2008-06-04 |  |  |  | 0.692 | 7.91 |  | 0.29 | 0.125 |  | 50 |  | 6.3 | 0.982 | -2.0794 | -0.018164 | -0.36817
21FLSUW_SUW130C1 | 21FLSUW | SUW130C1 | 30.0988 | -83.1719 | River/Stream | 2008-07-09 |  |  |  | 0.5 | 7.96 |  | 0.21 | 0.412 |  | 50 |  | 6.91 | 0.71 | -0.88673 | -0.34249 | -0.69315
21FLSUW_SUW130C1 | 21FLSUW | SUW130C1 | 30.0988 | -83.1719 | River/Stream | 2008-08-05 |  |  |  | 0.497 | 7.87 |  | 0.04 | 0.254 |  | 60 |  | 6.12 | 0.537 | -1.3704 | -0.62176 | -0.69917
21FLSUW_SUW130C1 | 21FLSUW | SUW130C1 | 30.0988 | -83.1719 | River/Stream | 2004-11-11 |  |  |  | 0.38 | 6.87 | 201.5 | 1.19 | 0.143 | 0.108 |  | 2.15 | 5.1 | 1.57 | -1.9449 | 0.45108 | -0.96758
21FLSUW_SUW130C1 | 21FLSUW | SUW130C1 | 30.0988 | -83.1719 | River/Stream | 2004-06-08 |  |  |  | 0.68 | 7.63 | 356 | 0.95 | 0.126 | 0.077 |  | 6.8 | 7.3 | 1.63 | -2.0715 | 0.48858 | -0.38566
21FLSUW_SUW130C1 | 21FLSUW | SUW130C1 | 30.0988 | -83.1719 | River/Stream | 2004-08-16 |  |  |  | 0.44 | 7.27 | 212 | 0.77 | 0.326 | 0.259 |  | 6.95 | 5.7 | 1.21 | -1.1209 | 0.19062 | -0.82098
21FLSUW_SUW130C1 | 21FLSUW | SUW130C1 | 30.0988 | -83.1719 | River/Stream | 2004-10-12 |  |  |  |  | 5.48 | 57 | 1.44 | 0.147 | 0.121 |  | 1.9 | 2.2 |  | -1.9173 | X | X
21FLSUW_SUW130C1 | 21FLSUW | SUW130C1 | 30.0988 | -83.1719 | River/Stream | 2003-09-04 |  |  |  | 0.32 | 6.88 | 141.5 | 1.17 | 0.154 | 0.095 |  | 3.46 | 4.3 | 1.49 | -1.8708 | 0.39878 | -1.1394
21FLSUW_SUW130C1 | 21FLSUW | SUW130C1 | 30.0988 | -83.1719 | River/Stream | 2005-01-06 |  |  |  | 0.32 | 6.77 | 118 | 0.96 | 0.145 | 0.13 |  | 4.23 | 8.3 | 1.28 | -1.931 | 0.24686 | -1.1394
21FLSUW_SUW130C1 | 21FLSUW | SUW130C1 | 30.0988 | -83.1719 | River/Stream | 2008-09-02 |  |  |  | 0.132 | 6.22 |  | 1.5 | 0.228 |  | 400 |  | 4.29 | 1.632 | -1.4784 | 0.48981 | -2.025
21FLSUW_SUW130C1 | 21FLSUW | SUW130C1 | 30.0988 | -83.1719 | River/Stream | 1989-02-10 |  |  |  |  | 7.73 | 270 | [5 empty] | 7.6 |  | X | X | X
21FLSUW_SUW130C1 | 21FLSUW | SUW130C1 | 30.0988 | -83.1719 | River/Stream | 1989-06-16 |  |  |  |  | 7.3 | 205 | [5 empty] | 5.5 |  | X | X | X
21FLSUW_SUW130C1 | 21FLSUW | SUW130C1 | 30.0988 | -83.1719 | River/Stream | 1989-08-11 |  |  |  |  | 7.35 | 239 | [5 empty] | 5.1 |  | X | X | X
21FLSUW_SUW130C1 | 21FLSUW | SUW130C1 | 30.0988 | -83.1719 | River/Stream | 1989-10-06 |  |  |  |  | 7.52 | 279 | [5 empty] | 5.8 |  | X | X | X
21FLSUW_SUW130C1 | 21FLSUW | SUW130C1 | 30.0988 | -83.1719 | River/Stream | 1989-12-15 |  |  |  |  | 7.68 | 210 | [5 empty] | 7.4 |  | X | X | X
21FLSUW_SUW130C1 | 21FLSUW | SUW130C1 | 30.0988 | -83.1719 | River/Stream | 1989-04-07 |  |  |  |  | 7.14 | 185 | [5 empty] | 6.9 |  | X | X | X
21FLSUW_SUW130C1 | 21FLSUW | SUW130C1 | 30.0988 | -83.1719 | River/Stream | 1997-02-18 |  |  |  | 0.11 | 6.13 | 59.5 | 0.9 | 0.219 | 0.1065 |  | 8.75 | 8.7 | 1.01 | -1.5187 | 0.0099503 | -2.2073
21FLSUW_SUW130C1 | 21FLSUW | SUW130C1 | 30.0988 | -83.1719 | River/Stream | 1995-01-10 |  |  |  |  | 7.08 | 112 | [5 empty] | 7.5 |  | X | X | X
21FLSUW_SUW140C1 | 21FLSUW | SUW140C1 | 29.9555 | -82.9277 | River/Stream | 2006-08-16 |  | 1.85 | 0.0498 | 1.08 | 7.87 |  | 0.09 | 0.1535 | 0.0668 |  |  | 7.65 | 1.17 | -1.8741 | 0.157 | 0.076961
21FLSUW_SUW140C1 | 21FLSUW | SUW140C1 | 29.9555 | -82.9277 | River/Stream | 1993-06-01 |  |  | 0.06 | 0.95 | 7.02 | 314.5 | 0.2 | 0.11 | 0.078 |  | 1.6 | 5.8 | 1.15 | -2.2073 | 0.13976 | -0.051293
21FLSUW_SUW140C1 | 21FLSUW | SUW140C1 | 29.9555 | -82.9277 | River/Stream | 1991-10-14 |  |  | 0.051 | 1.09 | 7.42 | 302 | 0.21 | 0.188 | 0.128 |  | 1 | 5.3 | 1.3 | -1.6713 | 0.26236 | 0.086178
21FLSUW_SUW140C1 | 21FLSUW | SUW140C1 | 29.9555 | -82.9277 | River/Stream | 2007-04-11 |  | 2.12 | 0.0182 | 0.9845 | 7.81 |  | 0.0845 | 0.125 | 0.0515 |  |  | 7.14 | 1.069 | -2.0794 | 0.066724 | -0.015621
21FLSUW_SUW140C1 | 21FLSUW | SUW140C1 | 29.9555 | -82.9277 | River/Stream | 2002-09-05 | 4.2 | 2.7 | 0.07 | 0.745 | 7.71 | 348 | 0.35 | 0.1675 | 0.158 |  | 0.55 | 5.9 | 1.095 | -1.7868 | 0.090754 | -0.29437
21FLSUW_SUW140C1 | 21FLSUW | SUW140C1 | 29.9555 | -82.9277 | River/Stream | 1991-11-12 |  |  | 0.005 | 1.05 | 7.66 | 314.5 | 0.025 | 0.143 | 0.138 |  | 1.3 | 7.1 | 1.075 | -1.9449 | 0.072321 | 0.04879
21FLSUW_SUW140C1 | 21FLSUW | SUW140C1 | 29.9555 | -82.9277 | River/Stream | 1993-10-06 |  |  | 0.029 | 0.85 | 7.37 | 327.5 | 0.16 | 0.158 | 0.111 |  |  | 6.9 | 1.01 | -1.8452 | 0.0099503 | -0.16252
21FLSUW_SUW140C1 | 21FLSUW | SUW140C1 | 29.9555 | -82.9277 | River/Stream | 1997-10-14 |  |  | 0.015 | 1.155 | 6.28 | 339.5 | 0.09 | 0.155 | 0.153 |  | 0.7 | 6.1 | 1.245 | -1.8643 | 0.21914 | 0.1441
21FLSUW_SUW140C1 | 21FLSUW | SUW140C1 | 29.9555 | -82.9277 | River/Stream | 1991-08-12 |  | 0.53 | 0.18 | 0.09 | 6.02 | 61 | 1.1 |  | 0.11 |  | 4.4 | 4.1 | 1.19 | X | 0.17395 | -2.4079
21FLSUW_SUW140C1 | 21FLSUW | SUW140C1 | 29.9555 | -82.9277 | River/Stream | 1995-06-07 |  |  | 0.022 | 1.05 | 7.56 | 341 | 0.14 | 0.087 | 0.072 |  | 0.7 | 6.1 | 1.19 | -2.4418 | 0.17395 | 0.04879
21FLSUW_SUW140C1 | 21FLSUW | SUW140C1 | 29.9555 | -82.9277 | River/Stream | 1990-05-14 |  | 0.89 | 0.015 | 0.94 | 7.69 | 311.5 | 0.1 | 0.15 | 0.12 |  | 2 | 6.1 | 1.04 | -1.8971 | 0.039221 | -0.061875
21FLSUW_SUW140C1 | 21FLSUW | SUW140C1 | 29.9555 | -82.9277 | River/Stream | 1993-11-10 |  |  | 0.057 | 0.8 | 7.38 | 290.5 | 0.39 | 0.29 | 0.225 |  | 0.9 | 6.4 | 1.19 | -1.2379 | 0.17395 | -0.22314
21FLSUW_SUW140C1 | 21FLSUW | SUW140C1 | 29.9555 | -82.9277 | River/Stream | 1995-05-10 |  |  | 0.03 | 1 | 7.56 | 303 | 0.21 | 0.063 | 0.042 |  | 1.2 | 5.4 | 1.21 | -2.7646 | 0.19062 | 0
21FLSUW_SUW140C1 | 21FLSUW | SUW140C1 | 29.9555 | -82.9277 | River/Stream | 1998-07-09 |  |  | 0.01 | 1.38 | 6.88 | 358 | 0.07 | 0.074 | 0.078 |  | 0.675 | 6.3 | 1.45 | -2.6037 | 0.37156 | 0.32208
21FLSUW_SUW140C1 | 21FLSUW | SUW140C1 | 29.9555 | -82.9277 | River/Stream | 2006-05-10 |  | 4.675 | 0.0495 | 1.275 | 7.64 |  | 0.38 | 0.1085 | 0.055 |  |  | 6.5 | 1.655 | -2.221 | 0.5038 | 0.24295
21FLSUW_SUW140C1 | 21FLSUW | SUW140C1 | 29.9555 | -82.9277 | River/Stream | 2001-12-12 | 0.25 | 0.9 | 0.01 | 1.13 | 7.41 | 354.5 | 0.08 | 0.186 | 0.183 |  | 0.425 | 6.6 | 1.21 | -1.682 | 0.19062 | 0.12222
21FLSUW_SUW140C1 | 21FLSUW | SUW140C1 | 29.9555 | -82.9277 | River/Stream | 2006-12-14 |  | 0.5 | 0.0495 | 1.135 | 7.85 |  | 0.41 | 0.1555 | 0.0715 |  |  | 8.2 | 1.545 | -1.8611 | 0.43502 | 0.12663
21FLSUW_SUW140C1 | 21FLSUW | SUW140C1 | 29.9555 | -82.9277 | River/Stream | 2000-08-10 | 4.3 | 6.4 | 0.08 | 0.74 | 7.2 | 252.5 | 0.665 | 0.19 | 0.163 |  | 0.4 | 4 | 1.405 | -1.6607 | 0.34004 | -0.30111
21FLSUW_SUW140C1 | 21FLSUW | SUW140C1 | 29.9555 | -82.9277 | River/Stream | 1999-09-13 |  |  | 0.035 | 1.125 | 7.26 | 349 | 0.305 | 0.0915 | 0.0805 |  | 0.525 | 6.1 | 1.43 | -2.3914 | 0.35767 | 0.11778
21FLSUW_SUW140C1 | 21FLSUW | SUW140C1 | 29.9555 | -82.9277 | River/Stream | 2006-09-13 |  | 3.335 | 0.0498 | 1.044 | 7.72 |  | 0.441 | 0.1585 | 0.06665 |  |  | 6.87 | 1.485 | -1.842 | 0.39541 | 0.043059
21FLSUW_SUW140C1 | 21FLSUW | SUW140C1 | 29.9555 | -82.9277 | River/Stream | 1993-08-03 |  |  | 0.031 | 0.98 | 7.59 | 349.5 | 0.29 | 0.292 | 0.212 |  |  | 6.2 | 1.27 | -1.231 | 0.23902 | -0.020203
21FLSUW_SUW140C1 | 21FLSUW | SUW140C1 | 29.9555 | -82.9277 | River/Stream | 2002-07-11 | 1.7 | 3.2 | 0.042 | 0.58 | 8.03 | 354.5 | 0.4 | 0.234 | 0.22 |  | 0.55 | 8.3 | 0.98 | -1.4524 | -0.020203 | -0.54473
21FLSUW_SUW140C1 | 21FLSUW | SUW140C1 | 29.9555 | -82.9277 | River/Stream | 2006-11-16 |  | 1.32 | 0.0495 | 1.11 | 7.83 |  | 0.485 | 0.1215 | 0.058 |  |  | 8 | 1.595 | -2.1078 | 0.46687 | 0.10436
21FLSUW_SUW140C1 | 21FLSUW | SUW140C1 | 29.9555 | -82.9277 | River/Stream | 1998-03-12 |  |  | 0.06 | 0.1 | 6.19 | 46 | 0.62 | 0.179 | 0.161 |  | 5 | 5.7 | 0.72 | -1.7204 | -0.3285 | -2.3026
21FLSUW_SUW140C1 | 21FLSUW | SUW140C1 | 29.9555 | -82.9277 | River/Stream | 1994-05-09 |  |  | 0.042 | 0.81 | 7.29 | 265 | 0.44 | 0.135 | 0.103 |  | 1.4 | 5.3 | 1.25 | -2.0025 | 0.22314 | -0.21072
21FLSUW_SUW140C1 | 21FLSUW | SUW140C1 | 29.9555 | -82.9277 | River/Stream | 1995-02-09 |  |  | 0.045 | 0.26 | 6.66 | 78.5 | 0.49 | 0.093 | 0.051 |  | 10.1 | 8.3 | 0.75 | -2.3752 | -0.28768 | -1.3471
21FLSUW_SUW140C1 | 21FLSUW | SUW140C1 | 29.9555 | -82.9277 | River/Stream | 1991-06-12 |  | 0.22 | 0.078 | 0.43 | 7.01 | 131.5 | 0.86 | 0.21 |  |  | 3 | 5 | 1.29 | -1.5606 | 0.25464 | -0.84397
21FLSUW_SUW140C1 | 21FLSUW | SUW140C1 | 29.9555 | -82.9277 | River/Stream | 1990-10-15 |  | 0.7 | 0.015 | 0.5 | 8.02 | 350.5 | 0.17 |  | 0.063 |  | 0.41 | 7.7 | 0.67 | X | -0.40048 | -0.69315
21FLSUW_SUW140C1 | 21FLSUW | SUW140C1 | 29.9555 | -82.9277 | River/Stream | 2002-02-13 | 0.25 | 0.9 | 0.01 | 1.02 | 7.92 | 295 | 0.115 | 0.253 | 0.244 |  | 0.875 | 6.9 | 1.135 | -1.3744 | 0.12663 | 0.019803
21FLSUW_SUW140C1 | 21FLSUW | SUW140C1 | 29.9555 | -82.9277 | River/Stream | 1998-06-09 |  |  | 0.01 | 1.31 | 7.41 | 326.5 | 0.115 | 0.09 | 0.0355 |  | 1.05 | 5.6 | 1.425 | -2.4079 | 0.35417 | 0.27003
21FLSUW_SUW140C1 | 21FLSUW | SUW140C1 | 29.9555 | -82.9277 | River/Stream | 1999-10-13 | 1.5 | 2.5 | 0.025 | 1.23 | 7.44 | 297 | 0.29 | 0.166 | 0.152 |  | 0.685 | 5.8 | 1.52 | -1.7958 | 0.41871 | 0.20701
21FLSUW_SUW140C1 | 21FLSUW | SUW140C1 | 29.9555 | -82.9277 | River/Stream | 1997-03-18 |  |  | 0.06 | 0.29 | 6.7 | 150.5 | 0.71 | 0.139 | 0.045 |  | 3.2 | 5.3 | 1 | -1.9733 | 0 | -1.2379
21FLSUW_SUW140C1 | 21FLSUW | SUW140C1 | 29.9555 | -82.9277 | River/Stream | 2002-01-15 | 0.775 | 1 | 0.01 | 1.02 | 7.95 | 328.5 | 0.12 | 0.181 | 0.182 |  | 0.65 | 7.4 | 1.14 | -1.7093 | 0.13103 | 0.019803
21FLSUW_SUW140C1 | 21FLSUW | SUW140C1 | 29.9555 | -82.9277 | River/Stream | 1995-11-14 |  |  | 0.019 | 0.63 | 7.34 | 294 | 0.23 | 0.177 | 0.213 |  | 0.8 | 7 | 0.86 | -1.7316 | -0.15082 | -0.46204
21FLSUW_SUW140C1 | 21FLSUW | SUW140C1 | 29.9555 | -82.9277 | River/Stream | 1995-07-13 |  |  | 0.026 | 0.94 | 7.24 | 296 | 0.32 | 0.095 | 0.095 |  | 1.7 | 5.6 | 1.26 | -2.3539 | 0.23111 | -0.061875
21FLSUW_SUW140C1 | 21FLSUW | SUW140C1 | 29.9555 | -82.9277 | River/Stream | 2006-04-26 |  | 2.655 | 0.0495 | 1.21 | 7.57 |  | 0.61 | 0.1195 | 0.084 |  |  | 5.9 | 1.82 | -2.1244 | 0.59884 | 0.19062
21FLSUW_SUW140C1 | 21FLSUW | SUW140C1 | 29.9555 | -82.9277 | River/Stream | 1997-04-09 |  |  | 0.045 | 0.58 | 6.93 | 217 | 0.56 | 0.148 | 0.089 |  | 1.75 | 5.1 | 1.14 | -1.9105 | 0.13103 | -0.54473
21FLSUW_SUW140C1 | 21FLSUW | SUW140C1 | 29.9555 | -82.9277 | River/Stream | 2006-06-07 |  | 0.5 | 0.0495 | 1.2 | 7.77 |  | 0.62667 | 0.1105 | 0.077 |  |  | 7.1 | 1.8267 | -2.2027 | 0.60249 | 0.18232
21FLSUW_SUW140C1 | 21FLSUW | SUW140C1 | 29.9555 | -82.9277 | River/Stream | 1997-09-10 |  |  | 0.02 | 0.885 | 6.72 | 312.5 | 0.26 | 0.086 | 0.087 |  | 0.825 | 5.4 | 1.145 | -2.4534 | 0.1354 | -0.12217
21FLSUW_SUW140C1 | 21FLSUW | SUW140C1 | 29.9555 | -82.9277 | River/Stream | 1999-12-09 | 0.25 | 2 | 0.01 | 1.145 | 7.81 | 338.5 | 0.13 | 0.1225 | 0.106 |  | 0.26 | 8.3 | 1.275 | -2.0996 | 0.24295 | 0.1354
21FLSUW_SUW140C1 | 21FLSUW | SUW140C1 | 29.9555 | -82.9277 | River/Stream | 2006-07-11 |  | 4.405 | 0.0498 | 1.175 | 7.63 |  | 0.65 | 0.1023 | 0.05885 |  |  | 6.95 | 1.825 | -2.2798 | 0.60158 | 0.16127
21FLSUW_SUW140C1 | 21FLSUW | SUW140C1 | 29.9555 | -82.9277 | River/Stream | 1996-02-13 |  |  | 0.042 | 0.55 | 7.01 | 171 | 0.55 | 0.14 | 0.104 |  | 5.9 | 7.5 | 1.1 | -1.9661 | 0.09531 | -0.59784
21FLSUW_SUW140C1 | 21FLSUW | SUW140C1 | 29.9555 | -82.9277 | River/Stream | 1990-12-11 |  | 0.77 | 0.015 | 0.83 | 7.99 | 321 | 0.2 | 0.2 | 0.16 |  | 0.5 | 8.3 | 1.03 | -1.6094 | 0.029559 | -0.18633
21FLSUW_SUW140C1 | 21FLSUW | SUW140C1 | 29.9555 | -82.9277 | River/Stream | 2006-10-16 |  | 4.25 | 0.0495 | 0.975 | 7.93 |  | 0.665 | 0.14 | 0.0685 |  |  | 8.1 | 1.64 | -1.9661 | 0.4947 | -0.025318
21FLSUW_SUW140C1 | 21FLSUW | SUW140C1 | 29.9555 | -82.9277 | River/Stream | 1992-04-13 |  |  | 0.044 | 0.41 | 7.12 | 190 | 0.61 | 0.123 | 0.085 |  | 2.3 | 6.2 | 1.02 | -2.0956 | 0.019803 | -0.8916
21FLSUW_SUW140C1 | 21FLSUW | SUW140C1 | 29.9555 | -82.9277 | River/Stream | 1996-05-14 |  |  | 0.043 | 0.3 | 6.3 | 175.5 | 0.6 | 0.125 | 0.074 |  | 7.7 | 5.1 | 0.9 | -2.0794 | -0.10536 | -1.204
21FLSUW_SUW140C1 | 21FLSUW | SUW140C1 | 29.9555 | -82.9277 | River/Stream | 1995-03-09 |  |  | 0.04 | 0.22 | 7.01 | 111 | 0.56 | 0.095 | 0.063 |  | 6.7 | 5.9 | 0.78 | -2.3539 | -0.24846 | -1.5141
21FLSUW_SUW140C1 | 21FLSUW | SUW140C1 | 29.9555 | -82.9277 | River/Stream | 1996-03-12 |  |  | 0.044 | 0.2 | 6.61 | 157.5 | 0.62 | 0.168 | 0.12 |  | 1.5 | 7.7 | 0.82 | -1.7838 | -0.19845 | -1.6094
21FLSUW_SUW140C1 | 21FLSUW | SUW140C1 | 29.9555 | -82.9277 | River/Stream | 1999-08-16 |  |  | 0.02 | 1.04 | 7.23 | 327.5 | 0.285 | 0.132 | 0.102 |  | 0.9 | 5.5 | 1.325 | -2.025 | 0.28141 | 0.039221
21FLSUW_SUW140C1 | 21FLSUW | SUW140C1 | 29.9555 | -82.9277 | River/Stream | 2005-11-21 |  | 0.5 | 0.0498 | 1.49 | 7.61 |  | 0.723 | 0.106 | 0.0618 |  |  | 6.95 | 2.213 | -2.2443 | 0.79435 | 0.39878
21FLSUW_SUW140C1 | 21FLSUW | SUW140C1 | 29.9555 | -82.9277 | River/Stream | 2006-02-09 |  | 5.07 | 0.0495 | 0.1 | 6.12 |  | 0.72 | 0.1755 | 0.108 |  |  | 8.8 | 0.82 | -1.7401 | -0.19845 | -2.3026
21FLSUW_SUW140C1 | 21FLSUW | SUW140C1 | 29.9555 | -82.9277 | River/Stream | 1993-05-06 |  |  | 0.026 | 0.73 | 6.91 | 249.5 | 0.38 | 0.105 | 0.075 |  | 1.1 | 5 | 1.11 | -2.2538 | 0.10436 | -0.31471
21FLSUW_SUW140C1 | 21FLSUW | SUW140C1 | 29.9555 | -82.9277 | River/Stream | 1996-08-14 |  |  | 0.016 | 0.89 | 7.63 | 318 | 0.24 | 0.203 | 0.177 |  | 1.1 | 5.3 | 1.13 | -1.5945 | 0.12222 | -0.11653
21FLSUW_SUW140C1 | 21FLSUW | SUW140C1 | 29.9555 | -82.9277 | River/Stream | 1998-08-12 |  |  | 0.01 | 1.37 | 7.56 | 335.5 | 0.15 | 0.128 | 0.127 |  | 0.85 | 5.6 | 1.52 | -2.0557 | 0.41871 | 0.31481
21FLSUW_SUW140C1 | 21FLSUW | SUW140C1 | 29.9555 | -82.9277 | River/Stream | 1995-08-10 |  |  | 0.03 | 0.77 | 7.55 | 277.5 | 0.46 | 0.101 | 0.097 |  | 1.2 | 5.5 | 1.23 | -2.2926 | 0.20701 | -0.26136
21FLSUW_SUW140C1 | 21FLSUW | SUW140C1 | 29.9555 | -82.9277 | River/Stream | 1990-09-10 |  | 2.42 | 0.015 | 0.56 | 7.86 | 301 | 0.23 | 0.21 | 0.22 |  | 0.41 | 6.5 | 0.79 | -1.5606 | -0.23572 | -0.57982
21FLSUW_SUW140C1 | 21FLSUW | SUW140C1 | 29.9555 | -82.9277 | River/Stream | 1995-12-12 |  |  | 0.015 | 0.94 | 7.37 | 291 | 0.23 | 0.137 | 0.12 |  | 0.5 | 7.7 | 1.17 | -1.9878 | 0.157 | -0.061875
21FLSUW_SUW140C1 | 21FLSUW | SUW140C1 | 29.9555 | -82.9277 | River/Stream | 2007-01-10 |  | 6.41 | 0.0495 | 0.795 | 7.58 |  | 0.765 | 0.1915 | 0.1075 |  |  | 6.9 | 1.56 | -1.6529 | 0.44469 | -0.22941
21FLSUW_SUW140C1 | 21FLSUW | SUW140C1 | 29.9555 | -82.9277 | River/Stream | 1996-10-08 |  |  | 0.034 | 0.71 |  |  | 0.53 | 0.281 | 0.248 |  | 3.2 |  | 1.24 | -1.2694 | 0.21511 | -0.34249
21FLSUW_SUW140C1 | 21FLSUW | SUW140C1 | 29.9555 | -82.9277 | River/Stream | 2005-05-11 |  | 0.5 | 0.0495 | 0.385 | 6.75 |  | 0.785 | 0.153 | 0.089 |  |  | 5.6 | 1.17 | -1.8773 | 0.157 | -0.95451
21FLSUW_SUW140C1 | 21FLSUW | SUW140C1 | 29.9555 | -82.9277 | River/Stream | 1991-07-17 |  | 0.41 | 0.047 | 0.32 | 6.72 | 114 | 0.75 | 0.17 |  |  | 4.7 | 4.6 | 1.07 | -1.772 | 0.067659 | -1.1394
21FLSUW_SUW140C1 | 21FLSUW | SUW140C1 | 29.9555 | -82.9277 | River/Stream | 1991-01-10 |  | 0.38 | 0.015 | 0.67 | 7.29 | 308 | 0.24 | 0.19 | 0.23 |  | 1.7 | 6.4 | 0.91 | -1.6607 | -0.094311 | -0.40048
21FLSUW_SUW140C1 | 21FLSUW | SUW140C1 | 29.9555 | -82.9277 | River/Stream | 1994-06-13 |  |  | 0.012 | 0.94 | 7.75 | 309.5 | 0.2 | 0.169 | 0.158 |  | 0.55 | 6.1 | 1.14 | -1.7779 | 0.13103 | -0.061875
21FLSUW_SUW140C1 | 21FLSUW | SUW140C1 | 29.9555 | -82.9277 | River/Stream | 1994-07-07 |  |  | 0.047 | 0.3 | 6.95 | 146 | 0.79 | 0.254 | 0.155 |  | 2.7 | 4.8 | 1.09 | -1.3704 | 0.086178 | -1.204
21FLSUW_SUW140C1 | 21FLSUW | SUW140C1 | 29.9555 | -82.9277 | River/Stream | 2005-10-17 |  | 0.5 | 0.0498 | 1.25 | 7.51 |  | 0.8405 | 0.186 | 0.125 |  |  | 5.95 | 2.0905 | -1.682 | 0.7374 | 0.22314
21FLSUW_SUW140C1 | 21FLSUW | SUW140C1 | 29.9555 | -82.9277 | River/Stream | 1994-09-07 |  |  | 0.026 | 0.55 | 7.12 | 231 | 0.44 | 0.124 | 0.087 |  | 1.8 | 4.4 | 0.99 | -2.0875 | -0.01005 | -0.59784
21FLSUW_SUW140C1 | 21FLSUW | SUW140C1 | 29.9555 | -82.9277 | River/Stream | 1994-10-10 |  |  | 0.05 | 0.05 | 5.87 | 48.5 | 0.87 | 0.153 | 0.087 |  | 13.7 | 5.9 | 0.92 | -1.8773 | -0.083382 | -2.9957
21FLSUW_SUW140C1 | 21FLSUW | SUW140C1 | 29.9555 | -82.9277 | River/Stream | 1993-03-03 |  |  | 0.032 | 0.35 | 6.92 | 143 | 0.56 | 0.132 | 0.088 |  | 3.3 | 7.5 | 0.91 | -2.025 | -0.094311 | -1.0498
21FLSUW_SUW140C1 | 21FLSUW | SUW140C1 | 29.9555 | -82.9277 | River/Stream | 1997-06-11 |  |  | 0.035 | 0.7 | 6.99 | 193.5 | 0.64 | 0.103 | 0.073 |  | 2.7 | 5.5 | 1.34 | -2.273 | 0.29267 | -0.35667
21FLSUW_SUW140C1 | 21FLSUW | SUW140C1 | 29.9555 | -82.9277 | River/Stream | 2000-02-09 | 1.3 | 1.5 | 0.015 | 0.955 | 7.55 | 307 | 0.275 | 0.153 | 0.143 |  | 0.73 | 7.5 | 1.23 | -1.8773 | 0.20701 | -0.046044
21FLSUW_SUW140C1 | 21FLSUW | SUW140C1 | 29.9555 | -82.9277 | River/Stream | 1999-11-11 | 0.25 | 0.375 | 0.01 | 1.11 | 7.84 | 327.5 | 0.185 | 0.208 | 0.207 |  | 0.45 | 7 | 1.295 | -1.5702 | 0.25851 | 0.10436
21FLSUW_SUW140C1 | 21FLSUW | SUW140C1 | 29.9555 | -82.9277 | River/Stream | 1995-10-11 |  |  | 0.029 | 0.7 | 7.54 | 255 | 0.54 | 0.13 | 0.13 |  | 1.3 | 5.6 | 1.24 | -2.0402 | 0.21511 | -0.35667
21FLSUW_SUW140C1 | 21FLSUW | SUW140C1 | 29.9555 | -82.9277 | River/Stream | 1993-02-03 |  |  | 0.031 | 0.14 | 6.53 | 80.5 | 0.58 | 0.124 | 0.079 |  | 5.1 | 8.1 | 0.72 | -2.0875 | -0.3285 | -1.9661
21FLSUW_SUW140C1 | 21FLSUW | SUW140C1 | 29.9555 | -82.9277 | River/Stream | 2006-03-09 |  | 0.5 | 0.0495 | 0.31 | 6.99 |  | 0.945 | 0.128 | 0.0745 |  |  | 7.4 | 1.255 | -2.0557 | 0.22714 | -1.1712
21FLSUW_SUW140C1 | 21FLSUW | SUW140C1 | 29.9555 | -82.9277 | River/Stream | 2005-12-19 |  | 2.25 | 0.0498 | 0.927 | 7.39 |  | 0.952 | 0.1915 | 0.128 |  |  | 7.36 | 1.879 | -1.6529 | 0.63074 | -0.075802
21FLSUW_SUW140C1 | 21FLSUW | SUW140C1 | 29.9555 | -82.9277 | River/Stream | 2001-10-18 | 0.6 | 1 | 0.01 | 1.095 | 7.67 | 326 | 0.195 | 0.224 | 0.212 |  | 1.45 | 6.5 | 1.29 | -1.4961 | 0.25464 | 0.090754
21FLSUW_SUW140C1 | 21FLSUW | SUW140C1 | 29.9555 | -82.9277 | River/Stream | 1994-02-09 |  |  | 0.044 | 0.06 | 5.88 | 56.5 | 0.9 | 0.176 | 0.107 |  | 3.8 | 9.6 | 0.96 | -1.7373 | -0.040822 | -2.8134
21FLSUW_SUW140C1 | 21FLSUW | SUW140C1 | 29.9555 | -82.9277 | River/Stream | 2005-09-13 |  | 1.985 | 0.0498 | 1.05 | 7.38 |  | 1.034 | 0.153 | 0.09425 |  |  | 5.54 | 2.084 | -1.8773 | 0.73429 | 0.04879
21FLSUW_SUW140C1 | 21FLSUW | SUW140C1 | 29.9555 | -82.9277 | River/Stream | 2001-11-14 | 0.7 | 1 | 0.01 | 1.13 | 6.47 | 331.5 | 0.21 | 0.235 | 0.232 |  | 0.75 | 7.4 | 1.34 | -1.4482 | 0.29267 | 0.12222
21FLSUW_SUW140C1 | 21FLSUW | SUW140C1 | 29.9555 | -82.9277 | River/Stream | 1993-12-08 |  |  | 0.024 | 0.82 | 7.45 | 260.5 | 0.51 | 0.198 | 0.163 |  | 0.65 | 6.4 | 1.33 | -1.6195 | 0.28518 | -0.19845
21FLSUW_SUW140C1 | 21FLSUW | SUW140C1 | 29.9555 | -82.9277 | River/Stream | 2000-01-13 | 0.375 | 2.55 | 0.01 | 1.115 | 7.97 | 314.5 | 0.215 | 0.12 | 0.101 |  | 0.375 | 7 | 1.33 | -2.1203 | 0.28518 | 0.10885
21FLSUW_SUW140C1 | 21FLSUW | SUW140C1 | 29.9555 | -82.9277 | River/Stream | 1992-01-13 |  |  | 0.013 | 1.04 | 7.56 | 324 | 0.28 | 0.19 | 0.17 |  | 1 | 7.7 | 1.32 | -1.6607 | 0.27763 | 0.039221
21FLSUW_SUW140C1 | 21FLSUW | SUW140C1 | 29.9555 | -82.9277 | River/Stream | 1996-04-09 |  |  | 0.044 | 0.06 | 5.37 | 66 | 0.99 | 0.149 | 0.087 |  | 7.7 | 6.5 | 1.05 | -1.9038 | 0.04879 | -2.8134
21FLSUW_SUW140C1 | 21FLSUW | SUW140C1 | 29.9555 | -82.9277 | River/Stream | 1999-06-02 |  |  | 0.01 | 1.115 | 7.9 | 354.5 | 0.225 | 0.083 | 0.06 |  | 0.75 | 7.3 | 1.34 | -2.4889 | 0.29267 | 0.10885
21FLSUW_SUW140C1 | 21FLSUW | SUW140C1 | 29.9555 | -82.9277 | River/Stream | 2000-11-14 | 5.65 | 4.65 | 0.01 | 1.25 | 7.54 | 326 | 0.225 | 0.079 | 0.078 |  | 0.65 | 6.9 | 1.475 | -2.5383 | 0.38866 | 0.22314
21FLSUW_SUW140C1 | 21FLSUW | SUW140C1 | 29.9555 | -82.9277 | River/Stream | 1990-06-11 |  | 1.49 | 0.015 | 0.72 | 7.91 | 295.5 | 0.35 |  | 0.098 |  | 0.57 | 6.5 | 1.07 | X | 0.067659 | -0.3285
21FLSUW_SUW140C1 | 21FLSUW | SUW140C1 | 29.9555 | -82.9277 | River/Stream | 1997-05-14 |  |  | 0.02 | 0.76 | 6.99 | 220 | 0.47 | 0.105 | 0.073 |  | 2.6 | 5.1 | 1.23 | -2.2538 | 0.20701 | -0.27444
21FLSUW_SUW140C1 | 21FLSUW | SUW140C1 | 29.9555 | -82.9277 | River/Stream | 2001-06-11 | 1.6 | 3.5 | 0.01 | 0.75 | 7.82 | 346.5 | 0.235 | 0.11 | 0.0955 |  | 0.8 | 6.3 | 0.985 | -2.2073 | -0.015114 | -0.28768
21FLSUW_SUW140C1 | 21FLSUW | SUW140C1 | 29.9555 | -82.9277 | River/Stream | 2005-06-08 |  | 0.5 | 0.0495 | 0.69 | 6.7 |  | 1.17 | 0.1765 | 0.095 |  |  | 5.2 | 1.86 | -1.7344 | 0.62058 | -0.37106
21FLSUW_SUW140C1 | 21FLSUW | SUW140C1 | 29.9555 | -82.9277 | River/Stream | 1997-12-16 |  |  | 0.025 | 0.135 | 6.51 | 69.5 | 0.595 | 0.1 | 0.0545 |  | 4.35 | 7.7 | 0.73 | -2.3026 | -0.31471 | -2.0025
21FLSUW_SUW140C1 | 21FLSUW | SUW140C1 | 29.9555 | -82.9277 | River/Stream | 2000-06-12 | 14 | 17.1 | 0.01 | 0.585 | 7.74 | 348 | 0.24 | 0.053 | 0.028 |  | 0.55 | 8.6 | 0.825 | -2.9375 | -0.19237 | -0.53614
21FLSUW_SUW140C1 | 21FLSUW | SUW140C1 | 29.9555 | -82.9277 | River/Stream | 1991-05-15 |  | 0.44 | 0.032 | 0.52 | 7.45 | 172 | 0.82 | 0.23 | 0.21 |  | 15 | 4.5 | 1.34 | -1.4697 | 0.29267 | -0.65393
21FLSUW_SUW140C1 | 21FLSUW | SUW140C1 | 29.9555 | -82.9277 | River/Stream | 2000-07-19 | 11.85 | 10.45 | 0.01 | 0.535 | 8.1 | 357 | 0.26 | 0.088 | 0.081 |  | 0.365 | 9.7 | 0.795 | -2.4304 | -0.22941 | -0.62549
21FLSUW_SUW140C1 | 21FLSUW | SUW140C1 | 29.9555 | -82.9277 | River/Stream | 1997-11-18 |  |  | 0.025 | 0.155 | 5.75 | 62 | 0.66 | 0.12 | 0.057 |  | 3.95 | 7.3 | 0.815 | -2.1203 | -0.20457 | -1.8643
21FLSUW_SUW140C1 | 21FLSUW | SUW140C1 | 29.9555 | -82.9277 | River/Stream | 2003-12-11 |  | 0.13 | 0.02 | 1.23 | 7.56 | 268.5 | 0.54 | 0.12 | 0.132 |  | 2.14 | 6.6 | 1.77 | -2.1203 | 0.57098 | 0.20701
21FLSUW_SUW140C1 | 21FLSUW | SUW140C1 | 29.9555 | -82.9277 | River/Stream | 2004-04-21 |  | 0.195 | 0.02 | 1.13 | 7.53 | 314.5 | 0.54 | 0.1155 | 0.0735 |  | 4 | 6 | 1.67 | -2.1585 | 0.51282 | 0.12222
21FLSUW_SUW140C1 | 21FLSUW | SUW140C1 | 29.9555 | -82.9277 | River/Stream | 2002-10-21 |  | 0.42 | 0.0185 | 0.925 | 7.84 | 331 | 0.5 | 0.115 | 0.1325 |  | 0.95 | 7 | 1.425 | -2.1628 | 0.35417 | -0.077962
21FLSUW_SUW140C1 | 21FLSUW | SUW140C1 | 29.9555 | -82.9277 | River/Stream | 2005-07-13 |  | 6.275 | 0.0495 | 0.21 | 6.23 |  | 1.355 | 0.1935 | 0.1295 |  |  | 4.9 | 1.565 | -1.6425 | 0.44789 | -1.5606
21FLSUW_SUW140C1 | 21FLSUW | SUW140C1 | 29.9555 | -82.9277 | River/Stream | 1994-04-06 |  |  | 0.034 | 0.12 | 6.7 | 88.5 | 0.94 | 0.18 | 0.115 |  | 4.5 | 7 | 1.06 | -1.7148 | 0.058269 | -2.1203
21FLSUW_SUW140C1 | 21FLSUW | SUW140C1 | 29.9555 | -82.9277 | River/Stream | 1997-01-22 |  |  | 0.03 | 0.27 | 6.28 | 92.5 | 0.83 | 0.133 | 0.084 |  | 6.9 | 9.7 | 1.1 | -2.0174 | 0.09531 | -1.3093
21FLSUW_SUW140C1 | 21FLSUW | SUW140C1 | 29.9555 | -82.9277 | River/Stream | 2002-06-10 | 0.25 | 2.5 | 0.01 | 0.895 | 7.79 | 342 | 0.295 | 0.2175 | 0.1735 |  | 0.9 | 6.7 | 1.19 | -1.5256 | 0.17395 | -0.11093
21FLSUW_SUW140C1 | 21FLSUW | SUW140C1 | 29.9555 | -82.9277 | River/Stream | 1993-04-07 |  |  | 0.029 | 0.08 | 6.12 | 53.5 | 0.87 | 0.139 | 0.054 |  | 9.1 | 6.5 | 0.95 | -1.9733 | -0.051293 | -2.5257
21FLSUW_SUW140C1 | 21FLSUW | SUW140C1 | 29.9555 | -82.9277 | River/Stream | 1996-06-11 |  |  | 0.005 | 0.93 | 7.01 | 340.5 | 0.15 | 0.108 | 0.094 |  | 0.7 | 6.3 | 1.08 | -2.2256 | 0.076961 | -0.072571
21FLSUW_SUW140C1 | 21FLSUW | SUW140C1 | 29.9555 | -82.9277 | River/Stream | 2005-08-16 |  | 4.005 | 0.0495 | 0.26 | 6.85 |  | 1.5 | 0.1715 | 0.098 |  |  | 4.8 | 1.76 | -1.7632 | 0.56531 | -1.3471
21FLSUW_SUW140C1 | 21FLSUW | SUW140C1 | 29.9555 | -82.9277 | River/Stream | 1998-12-02 |  |  | 0.01 | 1.385 | 7.24 | 313.5 | 0.305 | 0.124 | 0.117 |  | 0.75 | 5.9 | 1.69 | -2.0875 | 0.52473 | 0.3257
21FLSUW_SUW140C1 | 21FLSUW | SUW140C1 | 29.9555 | -82.9277 | River/Stream | 2001-08-09 | 0.375 | 0.625 | 0.015 | 0.49 | 6.74 | 186 | 0.47 | 0.2165 | 0.1685 |  | 2.15 | 5.1 | 0.96 | -1.5302 | -0.040822 | -0.71335
21FLSUW_SUW140C1 | 21FLSUW | SUW140C1 | 29.9555 | -82.9277 | River/Stream | 2004-08-16 |  | 0.13 | 0.02 | 0.64 | 7.49 | 252 | 0.63 | 0.169 | 0.1085 |  | 3.92 | 6.1 | 1.27 | -1.7779 | 0.23902 | -0.44629
21FLSUW_SUW140C1 | 21FLSUW | SUW140C1 | 29.9555 | -82.9277 | River/Stream | 1995-09-11 |  |  | 0.021 | 0.76 | 7.46 | 249 | 0.68 | 0.137 | 0.089 |  | 0.9 | 5.4 | 1.44 | -1.9878 | 0.36464 | -0.27444
21FLSUW_SUW140C1 | 21FLSUW | SUW140C1 | 29.9555 | -82.9277 | River/Stream | 1992-05-07 |  |  | 0.016 | 0.67 | 7.62 | 242 | 0.52 | 0.144 | 0.109 |  | 2 | 5.3 | 1.19 | -1.9379 | 0.17395 | -0.40048
21FLSUW_SUW140C1 | 21FLSUW | SUW140C1 | 29.9555 | -82.9277 | River/Stream | 2000-12-12 | 0.9 | 1.3 | 0.01 | 1.115 | 7.32 | 287.5 | 0.325 | 0.116 | 0.093 |  | 1 | 6.6 | 1.44 | -2.1542 | 0.36464 | 0.10885
21FLSUW_SUW140C1 | 21FLSUW | SUW140C1 | 29.9555 | -82.9277 | River/Stream | 2000-05-15 | 2 | 2.9 | 0.01 | 0.815 | 7.49 | 304 | 0.33 | 0.1 | 0.079 |  | 1.9 | 5.7 | 1.145 | -2.3026 | 0.1354 | -0.20457
21FLSUW_SUW140C1 | 21FLSUW | SUW140C1 | 29.9555 | -82.9277 | River/Stream | 1999-07-14 |  |  | 0.01 | 0.94 | 7.73 | 356 | 0.335 | 0.122 | 0.121 |  | 0.675 | 6.2 | 1.275 | -2.1037 | 0.24295 | -0.061875
21FLSUW_SUW140C1 | 21FLSUW | SUW140C1 | 29.9555 | -82.9277 | River/Stream | 1992-11-05 |  |  | 0.017 | 0.76 |  | 248 | 0.57 | 0.16 | 0.118 |  | 0.6 |  | 1.33 | -1.8326 | 0.28518 | -0.27444
21FLSUW_SUW140C1 | 21FLSUW | SUW140C1 | 29.9555 | -82.9277 | River/Stream | 1999-01-07 |  |  | 0.01 | 1.13 | 6.75 | 279 | 0.34 | 0.217 | 0.204 |  | 1.1 | 7.8 | 1.47 | -1.5279 | 0.38526 | 0.12222
21FLSUW_SUW140C1 | 21FLSUW | SUW140C1 | 29.9555 | -82.9277 | River/Stream | 1992-06-04 |  |  | 0.005 | 0.9 | 6.89 | 305.5 | 0.17 | 0.173 | 0.152 |  | 0.5 | 6.1 | 1.07 | -1.7545 | 0.067659 | -0.10536
21FLSUW_SUW140C1 | 21FLSUW | SUW140C1 | 29.9555 | -82.9277 | River/Stream | 2001-09-06 | 0.25 | 0.5 | 0.01 | 1.055 | 7.3 | 316.5 | 0.345 | 0.1285 | 0.119 |  | 0.925 | 5.4 | 1.4 | -2.0518 | 0.33647 | 0.053541
21FLSUW_SUW140C1 | 21FLSUW | SUW140C1 | 29.9555 | -82.9277 | River/Stream | 2003-10-16 |  | 0.33 | 0.0185 | 1.245 | 7.51 | 321.5 | 0.65 | 0.2045 | 0.161 |  | 1.125 | 5.8 | 1.895 | -1.5872 | 0.63922 | 0.21914
21FLSUW_SUW140C1 | 21FLSUW | SUW140C1 | 29.9555 | -82.9277 | River/Stream | 2002-05-13 | 0.25 | 0.9 | 0.01 | 0.85 | 7.76 | 329.5 | 0.355 | 0.143 | 0.128 |  | 0.35 | 6.5 | 1.205 | -1.9449 | 0.18648 | -0.16252
21FLSUW_SUW140C1 | 21FLSUW | SUW140C1 | 29.9555 | -82.9277 | River/Stream | 1993-09-02 |  |  | 0.005 | 0.97 | 7.23 | 355 | 0.18 | 0.131 | 0.104 |  | 0.5 | 6.7 | 1.15 | -2.0326 | 0.13976 | -0.030459
21FLSUW_SUW140C1 | 21FLSUW | SUW140C1 | 29.9555 | -82.9277 | River/Stream | 1999-02-10 |  |  | 0.02 | 0.36 | 5.79 | 127.5 | 0.735 | 0.121 | 0.0765 |  | 4.75 | 7.1 | 1.095 | -2.112 | 0.090754 | -1.0217
21FLSUW_SUW140C1 | 21FLSUW | SUW140C1 | 29.9555 | -82.9277 | River/Stream | 2004-01-13 |  | 1 | 0.02 | 1.16 | 7.55 | 262 | 0.74 | 0.187 | 0.156 |  | 1.815 | 7.4 | 1.9 | -1.6766 | 0.64185 | 0.14842
21FLSUW_SUW140C1 | 21FLSUW | SUW140C1 | 29.9555 | -82.9277 | River/Stream | 2002-08-08 | 2.55 | 3.5 | 0.01 | 0.72 | 8.13 | 344.5 | 0.375 | 0.1965 | 0.174 |  | 0.5 | 7.7 | 1.095 | -1.6271 | 0.090754 | -0.3285
21FLSUW_SUW140C1 | 21FLSUW | SUW140C1 | 29.9555 | -82.9277 | River/Stream | 1994-03-09 |  |  | 0.021 |  | 5.6 | 47.5 | 0.82 | 0.147 | 0.091 |  | 7.2 | 7.3 |  | -1.9173 | X | X
21FLSUW_SUW140C1 | 21FLSUW | SUW140C1 | 29.9555 | -82.9277 | River/Stream | 2004-05-11 |  | 0.6 | 0.02 | 1.17 | 7.64 | 340 | 0.79 | 0.2575 | 0.196 |  | 1.55 | 6.4 | 1.96 | -1.3567 | 0.67294 | 0.157
21FLSUW_SUW140C1 | 21FLSUW | SUW140C1 | 29.9555 | -82.9277 | River/Stream | 1994-01-05 |  |  | 0.016 | 0.48 | 6.79 | 161.5 | 0.64 | 0.245 | 0.164 |  | 2.4 | 8.4 | 1.12 | -1.4065 | 0.11333 | -0.73397
21FLSUW_SUW140C1 | 21FLSUW | SUW140C1 | 29.9555 | -82.9277 | River/Stream | 1994-12-14 |  |  | 0.015 | 0.31 | 7.2 | 111.5 | 0.6 | 0.147 | 0.092 |  | 10 | 6.5 | 0.91 | -1.9173 | -0.094311 | -1.1712
21FLSUW_SUW140C1 | 21FLSUW | SUW140C1 | 29.9555 | -82.9277 | River/Stream | 1998-11-04 |  |  | 0.01 | 1.02 | 7.11 | 277 | 0.405 | 0.107 | 0.082 |  | 1.1 | 5.3 | 1.425 | -2.2349 | 0.35417 | 0.019803
21FLSUW_SUW140C1 | 21FLSUW | SUW140C1 | 29.9555 | -82.9277 | River/Stream | 1998-01-15 |  |  | 0.015 | 0.155 | 6.65 | 90.5 | 0.61 | 0.0845 | 0.057 |  | 4.55 | 8.1 | 0.765 | -2.471 | -0.26788 | -1.8643
21FLSUW_SUW140C1 | 21FLSUW | SUW140C1 | 29.9555 | -82.9277 | River/Stream | 2005-01-12 |  | 0.5 | 0.02 | 0.695 | 7.04 | 194.5 | 0.82 | 0.1505 | 0.112 |  | 1.88 | 6.4 | 1.515 | -1.8938 | 0.41542 | -0.36384
21FLSUW_SUW140C1 | 21FLSUW | SUW140C1 | 29.9555 | -82.9277 | River/Stream | 1999-03-10 |  |  | 0.01 | 0.975 | 7.36 | 215.5 | 0.41 | 0.103 | 0.0875 |  | 2.45 | 6.8 | 1.385 | -2.273 | 0.3257 | -0.025318
21FLSUW_SUW140C1 | 21FLSUW | SUW140C1 | 29.9555 | -82.9277 | River/Stream | 1991-02-12 |  | 0.79 | 0.015 | 0.05 | 5.82 | 53 | 0.62 | 0.16 | 0.071 |  | 4.6 | 6.6 | 0.67 | -1.8326 | -0.40048 | -2.9957
21FLSUW_SUW140C1 | 21FLSUW | SUW140C1 | 29.9555 | -82.9277 | River/Stream | 1995-04-06 |  |  | 0.015 | 0.38 | 7.01 | 141.5 | 0.62 | 0.14 | 0.094 |  | 4.6 | 6.1 | 1 | -1.9661 | 0 | -0.96758
21FLSUW_SUW140C1 | 21FLSUW | SUW140C1 | 29.9555 | -82.9277 | River/Stream | 2000-09-07 | 2.7 | 3.3 | 0.01 | 0.895 | 7.8 | 318 | 0.415 | 0.118 | 0.11 |  | 0.65 | 6 | 1.31 | -2.1371 | 0.27003 | -0.11093
21FLSUW_SUW140C1 | 21FLSUW | SUW140C1 | 29.9555 | -82.9277 | River/Stream | 1998-05-12 |  |  | 0.01 | 0.915 | 6.54 | 246 | 0.415 | 0.0955 | 0.0715 |  | 2.6 | 5 | 1.33 | -2.3486 | 0.28518 | -0.088831
21FLSUW_SUW140C1 | 21FLSUW | SUW140C1 | 29.9555 | -82.9277 | River/Stream | 1998-04-16 |  |  | 0.01 | 0.49 | 6.58 | 160.5 | 0.42 | 0.109 | 0.0905 |  | 3.45 | 5.1 | 0.91 | -2.2164 | -0.094311 | -0.71335
21FLSUW_SUW140C1 | 21FLSUW | SUW140C1 | 29.9555 | -82.9277 | River/Stream | 1997-08-13 |  |  | 0.02 | 0.315 | 6.37 | 99.5 | 0.86 | 0.1815 | 0.104 |  | 1.1 | 4.8 | 1.175 | -1.7065 | 0.16127 | -1.1552
21FLSUW_SUW140C1 | 21FLSUW | SUW140C1 | 29.9555 | -82.9277 | River/Stream | 2001-05-14 | 0.25 | 0.25 | 0.01 | 0.74 | 6.87 | 316.5 | 0.43 | 0.1195 | 0.115 |  | 1.1 | 5.7 | 1.17 | -2.1244 | 0.157 | -0.30111
21FLSUW_SUW140C1 | 21FLSUW | SUW140C1 | 29.9555 | -82.9277 | River/Stream | 2002-11-14 |  | 0.475 | 0.0185 | 0.71 | 7.48 | 225 | 0.8 | 0.19 | 0.1435 |  | 3.95 | 6 | 1.51 | -1.6607 | 0.41211 | -0.34249
21FLSUW_SUW140C1 | 21FLSUW | SUW140C1 | 29.9555 | -82.9277 | River/Stream | 2003-05-13 |  | 0.53 | 0.0185 | 0.715 | 7.29 | 262 | 0.8 | 0.15 | 0.076 |  | 1.35 | 4.4 | 1.515 | -1.8971 | 0.41542 | -0.33547
21FLSUW_SUW140C1 | 21FLSUW | SUW140C1 | 29.9555 | -82.9277 | River/Stream | 1998-09-09 |  |  | 0.01 | 0.845 | 7.27 | 229 | 0.435 | 0.265 | 0.271 |  | 3.15 | 5.2 | 1.28 | -1.328 | 0.24686 | -0.16842
21FLSUW_SUW140C1 | 21FLSUW | SUW140C1 | 29.9555 | -82.9277 | River/Stream | 1994-11-10 |  |  | 0.013 | 0.37 | 7.19 | 155 | 0.58 | 0.139 | 0.099 |  | 3.9 | 5.7 | 0.95 | -1.9733 | -0.051293 | -0.99425
21FLSUW_SUW140C1 | 21FLSUW | SUW140C1 | 29.9555 | -82.9277 | River/Stream | 1991-04-17 |  | 0.26 | 0.015 | 0.4 | 7.02 | 187.5 | 0.67 | 0.12 | 0.058 |  | 4.4 | 4.2 | 1.07 | -2.1203 | 0.067659 | -0.91629
21FLSUW_SUW140C1 | 21FLSUW | SUW140C1 | 29.9555 | -82.9277 | River/Stream | 2000-03-08 | 1.9 | 2.5 | 0.01 | 0.72 | 7.37 | 248 | 0.455 | 0.1335 | 0.109 |  | 2.3 | 6.1 | 1.175 | -2.0137 | 0.16127 | -0.3285
21FLSUW_SUW140C1 | 21FLSUW | SUW140C1 | 29.9555 | -82.9277 | River/Stream | 2002-12-12 |  | 0.475 | 0.0185 | 0.645 | 7.41 | 207.5 | 0.85 | 0.4 | 0.372 |  | 3.95 | 7 | 1.495 | -0.91629 | 0.40213 | -0.4385
21FLSUW_SUW140C1 | 21FLSUW | SUW140C1 | 29.9555 | -82.9277 | River/Stream | 2003-01-13 |  | 0.58 | 0.0185 | 0.22 | 7 | 94 | 0.85 | 0.11 | 0.0595 |  | 6.4 | 8.9 | 1.07 | -2.2073 | 0.067659 | -1.5141
21FLSUW_SUW140C1 | 21FLSUW | SUW140C1 | 29.9555 | -82.9277 | River/Stream | 1990-04-13 |  | 0.28 | 0.015 | 0.53 | 7.34 | 198.5 | 0.7 | 0.15 | 0.13 |  | 2.4 | 6 | 1.23 | -1.8971 | 0.20701 | -0.63488
21FLSUW_SUW140C1 | 21FLSUW | SUW140C1 | 29.9555 | -82.9277 | River/Stream | 2001-02-13 | 3.4 | 2.3 | 0.01 | 0.62 | 7.17 | 195.5 | 0.475 | 0.085 | 0.055 |  | 2.85 | 7.4 | 1.095 | -2.4651 | 0.090754 | -0.47804
21FLSUW_SUW140C1 | 21FLSUW | SUW140C1 | 29.9555 | -82.9277 | River/Stream | 1990-02-12 |  | 2.1 | 0.015 | 0.26 | 7.08 | 132 | 0.72 | 0.15 | 0.11 |  | 4.5 | 6.6 | 0.98 | -1.8971 | -0.020203 | -1.3471
21FLSUW_SUW140C1 | 21FLSUW | SUW140C1 | 29.9555 | -82.9277 | River/Stream | 2003-11-13 |  | 0.13 | 0.02 | 0.845 | 7.21 | 217 | 0.985 | 0.1565 | 0.1075 |  | 1.4 | 5.7 | 1.83 | -1.8547 | 0.60432 | -0.16842
21FLSUW_SUW140C1 | 21FLSUW | SUW140C1 | 29.9555 | -82.9277 | River/Stream | 2006-01-11 |  | 0.5 | 0.0495 | 0.135 | 6.42 |  | 2.45 | 0.1865 | 0.1095 |  |  | 8.7 | 2.585 | -1.6793 | 0.94973 | -2.0025
21FLSUW_SUW140C1 | 21FLSUW | SUW140C1 | 29.9555 | -82.9277 | River/Stream | 1991-09-09 |  | 0.24 | 0.015 | 0.58 | 7.1 | 191 | 0.75 | 0.66 | 0.12 |  | 2.1 | 4 | 1.33 | -0.41552 | 0.28518 | -0.54473
21FLSUW_SUW140C1 | 21FLSUW | SUW140C1 | 29.9555 | -82.9277 | River/Stream | 2007-03-08 |  | 4.275 | 0.0182 | 0.584 | 7.18 |  | 0.916 | 0.1365 | 0.0703 |  |  | 7.26 | 1.5 | -1.9914 | 0.40547 | -0.53785
21FLSUW_SUW140C1 | 21FLSUW | SUW140C1 | 29.9555 | -82.9277 | River/Stream | 1991-03-12 |  | 0.66 | 0.015 | 0.05 | 5.93 | 32 | 0.78 |  | 0.072 |  | 20 | 6.8 | 0.83 | X | -0.18633 | -2.9957
21FLSUW_SUW140C1 | 21FLSUW | SUW140C1 | 29.9555 | -82.9277 | River/Stream | 2004-12-09 |  | 0.5 | 0.02 | 0.58 | 7.07 | 183.5 | 1.085 | 0.1205 | 0.0945 |  | 3.475 | 7 | 1.665 | -2.1161 | 0.50983 | -0.54473
21FLSUW_SUW140C1 | 21FLSUW | SUW140C1 | 29.9555 | -82.9277 | River/Stream | 2005-02-10 |  | 1.185 | 0.02 | 0.78 | 7.06 | 191.5 | 1.095 | 0.1405 | 0.1025 |  | 2.28 | 7.4 | 1.875 | -1.9625 | 0.62861 | -0.24846
21FLSUW_SUW140C1 | 21FLSUW | SUW140C1 | 29.9555 | -82.9277 | River/Stream | 1996-12-10 |  |  | 0.0085 | 0.72 | 6.71 | 221 | 0.475 | 0.146 | 0.117 |  | 2.475 | 6.8 | 1.195 | -1.9241 | 0.17815 | -0.3285
21FLSUW_SUW140C1 | 21FLSUW | SUW140C1 | 29.9555 | -82.9277 | River/Stream | 2005-04-12 |  | 0.5 | 0.02 |  | 4.72 |  | 1.14 | 0.1515 | 0.097 |  |  | 4.8 |  | -1.8872 | X | X
21FLSUW_SUW140C1 | 21FLSUW | SUW140C1 | 29.9555 | -82.9277 | River/Stream | 2001-07-16 | 0.25 | 0.25 | 0.015 | 0.53 | 6.94 | 186.5 | 0.86 | 0.1685 | 0.119 |  | 1.45 | 4.6 | 1.39 | -1.7808 | 0.3293 | -0.63488
21FLSUW_SUW140C1 | 21FLSUW | SUW140C1 | 29.9555 | -82.9277 | River/Stream | 2003-08-04 |  | 0.13 | 0.0185 | 0.445 | 6.95 | 139.5 | 1.09 | 0.1615 | 0.098 |  | 5.675 | 5 | 1.535 | -1.8233 | 0.42853 | -0.80968
21FLSUW_SUW140C1 | 21FLSUW | SUW140C1 | 29.9555 | -82.9277 | River/Stream | 2004-02-16 |  | 0.13 | 0.02 | 0.19 | 6.83 | 81 | 1.2 | 0.17 | 0.062 |  | 18.35 | 8.8 | 1.39 | -1.772 | 0.3293 | -1.6607
21FLSUW_SUW140C1 | 21FLSUW | SUW140C1 | 29.9555 | -82.9277 | River/Stream | 2002-04-03 | 0.25 |  | 0.01 | 0.515 | 7.18 | 220 | 0.62 | 0.262 | 0.1715 |  | 1.65 | 5.4 | 1.135 | -1.3394 | 0.12663 | -0.66359
21FLSUW_SUW140C1 | 21FLSUW | SUW140C1 | 29.9555 | -82.9277 | River/Stream | 1993-07-13 |  |  | 0.005 | 0.97 | 7.3 | 335 | 0.31 | 0.177 | 0.146 |  | 0.5 | 5.6 | 1.28 | -1.7316 | 0.24686 | -0.030459
21FLSUW_SUW140C1 | 21FLSUW | SUW140C1 | 29.9555 | -82.9277 | River/Stream | 2001-04-10 | 0.675 | 1.9 | 0.015 | 0.26 | 6.74 | 85 | 0.93 | 0.163 | 0.052 |  | 6.35 | 6.3 | 1.19 | -1.814 | 0.17395 | -1.3471
21FLSUW_SUW140C1 | 21FLSUW | SUW140C1 | 29.9555 | -82.9277 | River/Stream | 2007-02-08 |  | 3.34 | 0.0182 | 0.3755 | 7.06 |  | 1.175 | 0.19 | 0.08655 |  |  | 9.26 | 1.5505 | -1.6607 | 0.43858 | -0.9795
21FLSUW_SUW140C1 | 21FLSUW | SUW140C1 | 29.9555 | -82.9277 | River/Stream | 1998-02-12 |  |  | 0.01 | 0.14 | 6.56 | 49 | 0.65 | 0.1205 | 0.102 |  | 4.4 | 8.1 | 0.79 | -2.1161 | -0.23572 | -1.9661
21FLSUW_SUW140C1 | 21FLSUW | SUW140C1 | 29.9555 | -82.9277 | River/Stream | 1998-10-20 |  |  | 0.01 | 0.49 | 6.65 | 183.5 | 0.66 | 0.145 | 0.097 |  | 1.65 | 4.6 | 1.15 | -1.931 | 0.13976 | -0.71335
21FLSUW_SUW140C1 | 21FLSUW | SUW140C1 | 29.9555 | -82.9277 | River/Stream | 2004-10-12 |  | 1.185 | 0.02 |  | 5.32 | 55.5 | 1.395 | 0.1645 | 0.1255 |  | 1.9 | 2.4 |  | -1.8048 | X | X
21FLSUW_SUW140C1 | 21FLSUW | SUW140C1 | 29.9555 | -82.9277 | River/Stream | 1990-03-12 |  | 0.15 | 0.015 | 0.3 | 7 | 132 | 1.2 | 0.15 | 0.13 |  | 3.6 | 6.7 | 1.5 | -1.8971 | 0.40547 | -1.204
21FLSUW_SUW140C1 | 21FLSUW | SUW140C1 | 29.9555 | -82.9277 | River/Stream | 1992-03-09 |  |  | 0.01 | 0.11 | 6.84 | 96 | 0.81 | 0.141 | 0.096 |  | 5.8 | 6.7 | 0.92 | -1.959 | -0.083382 | -2.2073
21FLSUW_SUW140C1 | 21FLSUW | SUW140C1 | 29.9555 | -82.9277 | River/Stream | 1997-07-07 |  |  | 0.01 | 0.655 | 6.6 | 169.5 | 0.82 | 0.148 | 0.0915 |  | 5.4 | 4.9 | 1.475 | -1.9105 | 0.38866 | -0.42312
21FLSUW_SUW140C1 | 21FLSUW | SUW140C1 | 29.9555 | -82.9277 | River/Stream | 2002-03-13 | 0.25 | 2.8 | 0.01 | 0.15 | 6.74 | 101 | 0.855 | 0.216 | 0.153 |  | 5.7 | 7.6 | 1.005 | -1.5325 | 0.0049875 | -1.8971
21FLSUW_SUW140C1 | 21FLSUW | SUW140C1 | 29.9555 | -82.9277 | River/Stream | 2001-03-13 | 0.7 | 1.7 | 0.01 | 0.435 | 6.79 | 143.5 | 0.86 | 0.134 | 0.07 |  | 5.2 | 7.4 | 1.295 | -2.0099 | 0.25851 | -0.83241
21FLSUW_SUW140C1 | 21FLSUW | SUW140C1 | 29.9555 | -82.9277 | River/Stream | 2005-03-10 |  | 0.5 | 0.02 | 0.15 | 6.29 | 80.5 | 1.76 | 0.164 | 0.111 |  | 9.31 | 8.4 | 1.91 | -1.8079 | 0.6471 | -1.8971
21FLSUW_SUW140C1 | 21FLSUW | SUW140C1 | 29.9555 | -82.9277 | River/Stream | 2004-09-13 |  | 0.5 | 0.02 |  | 5.58 | 57.5 | 1.795 | 0.265 | 0.2045 |  | 8.55 | 4.4 |  | -1.328 | X | X
21FLSUW_SUW140C1 | 21FLSUW | SUW140C1 | 29.9555 | -82.9277 | River/Stream | 1995-01-10 |  |  | 0.005 | 0.56 | 7.33 | 152.5 | 0.46 | 0.138 | 0.102 |  | 5.8 | 7.4 | 1.02 | -1.9805 | 0.019803 | -0.57982
21FLSUW_SUW140C1 | 21FLSUW | SUW140C1 | 29.9555 | -82.9277 | River/Stream | 2000-04-12 | 0.5 | 3.9 | 0.01 | 0.31 | 6.77 | 135.5 | 0.945 | 0.133 | 0.051 |  | 7.95 | 6.7 | 1.255 | -2.0174 | 0.22714 | -1.1712
21FLSUW_SUW140C1 | 21FLSUW | SUW140C1 | 29.9555 | -82.9277 | River/Stream | 2000-10-11 | 0.25 | 0.625 | 0.01 | 0.805 | 6.71 | 208 | 0.955 | 0.126 | 0.087 |  | 1.6 | 5.3 | 1.76 | -2.0715 | 0.56531 | -0.21691
21FLSUW_SUW140C1 | 21FLSUW | SUW140C1 | 29.9555 | -82.9277 | River/Stream | 1996-01-16 |  |  | 0.0035 | 0.75 | 6.94 | 233 | 0.34 | 0.169 | 0.148 |  | 1.6 | 7.3 | 1.09 | -1.7779 | 0.086178 | -0.28768
21FLSUW_SUW140C1 | 21FLSUW | SUW140C1 | 29.9555 | -82.9277 | River/Stream | 1993-01-07 |  |  | 0.005 | 0.55 | 7.28 | 184.5 | 0.49 | 0.103 | 0.074 |  | 1.7 | 6.7 | 1.04 | -2.273 | 0.039221 | -0.59784
21FLSUW_SUW140C1 | 21FLSUW | SUW140C1 | 29.9555 | -82.9277 | River/Stream | 2003-02-12 |  |  | 0.008 | 0.785 | 7.49 | 194 | 0.8 | 0.145 | 0.087 |  | 3.65 | 7.3 | 1.585 | -1.931 | 0.46058 | -0.24207
21FLSUW_SUW140C1 | 21FLSUW | SUW140C1 | 29.9555 | -82.9277 | River/Stream | 1992-08-06 |  |  | 0.005 | 0.59 | 7.42 | 274.5 | 0.53 | 0.184 | 0.15 |  | 1.2 | 5.7 | 1.12 | -1.6928 | 0.11333 | -0.52763
21FLSUW_SUW140C1 | 21FLSUW | SUW140C1 | 29.9555 | -82.9277 | River/Stream | 1992-02-10 |  |  | 0.005 | 0.11 | 5.56 | 60.5 | 0.64 | 0.188 | 0.084 |  | 7.2 | 9.3 | 0.75 | -1.6713 | -0.28768 | -2.2073
21FLSUW_SUW140C1 | 21FLSUW | SUW140C1 | 29.9555 | -82.9277 | River/Stream | 1992-07-08 |  |  | 0.005 | 0.66 | 7.07 | 197 | 0.72 | 0.354 | 0.336 |  | 1.5 | 4.8 | 1.38 | -1.0385 | 0.32208 | -0.41552
21FLSUW_SUW140C1 | 21FLSUW | SUW140C1 | 29.9555 | -82.9277 | River/Stream | 1992-12-02 |  |  | 0.005 | 0.21 |  | 125 | 0.74 | 0.124 | 0.119 |  | 3 |  | 0.95 | -2.0875 | -0.051293 | -1.5606
21FLSUW_SUW140C1 | 21FLSUW | SUW140C1 | 29.9555 | -82.9277 | River/Stream | 1994-08-10 |  |  | 0.005 | 0.33 | 6.94 | 137 | 0.77 | 0.188 | 0.089 |  | 5.3 | 5.3 | 1.1 | -1.6713 | 0.09531 | -1.1087
21FLSUW_SUW140C1 | 21FLSUW | SUW140C1 | 29.9555 | -82.9277 | River/Stream | 1992-09-03 |  |  | 0.005 | 0.35 | 7.01 | 130 | 0.93 | 0.209 | 0.153 |  | 1.2 | 4.8 | 1.28 | -1.5654 | 0.24686 | -1.0498
21FLSUW_SUW140C1 | 21FLSUW | SUW140C1 | 29.9555 | -82.9277 | River/Stream | 1992-10-14 |  |  | 0.005 | 0.39 |  | 114 | 0.95 | 0.274 | 0.222 |  | 1.7 |  | 1.34 | -1.2946 | 0.29267 | -0.94161
21FLSUW_SUW140C1 | 21FLSUW | SUW140C1 | 29.9555 | -82.9277 | River/Stream | 1996-11-12 |  |  | 0.001 | 0.825 | 6.98 | 257 | 0.385 | 0.142 | 0.11 |  | 1.225 | 5.8 | 1.21 | -1.9519 | 0.19062 | -0.19237
21FLSUW_SUW140C1 | 21FLSUW | SUW140C1 | 29.9555 | -82.9277 | River/Stream | 1996-09-11 |  |  | 0.001 | 0.87 | 6.95 | 290.5 | 0.41 | 0.168 | 0.155 |  | 2 | 5.9 | 1.28 | -1.7838 | 0.24686 | -0.13926
21FLSUW_SUW140C1 | 21FLSUW | SUW140C1 | 29.9555 | -82.9277 | River/Stream | 1990-07-12 |  | 1 | 0.015 | 0.59 | 8.15 | 365.5 |  | 0.2 | 0.11 |  | 1.5 | 8 |  | -1.6094 | X | -0.52763
21FLSUW_SUW140C1 | 21FLSUW | SUW140C1 | 29.9555 | -82.9277 | River/Stream | 1990-08-17 |  | 0.63 | 0.015 | 0.54 | 7.89 | 343 |  | 0.11 | 0.12 |  | 0.29 | 7.2 |  | -2.2073 | X | -0.61619
21FLSUW_SUW140C1 | 21FLSUW | SUW140C1 | 29.9555 | -82.9277 | River/Stream | 1990-11-13 |  | 1.98 | 0.015 | 0.79 | 7.91 | 332.5 |  | 0.25 | 0.17 |  | 0.41 | 8.1 |  | -1.3863 | X | -0.23572
21FLSUW_SUW140C1 | 21FLSUW | SUW140C1 | 29.9555 | -82.9277 | River/Stream | 1991-12-10 |  |  | 0.005 | 1.13 | 7.86 | 468 |  | 0.145 | 0.136 |  | 0.45 | 6.6 |  | -1.931 | X | 0.12222
21FLSUW_SUW140C1 | 21FLSUW | SUW140C1 | 29.9555 | -82.9277 | River/Stream | 2003-04-03 |  | 0.13 |  | 0.08 | 5.23 | 74.5 | 1.5 | 0.16 | 0.091 |  | 11.6 | 4.3 | 1.58 | -1.8326 | 0.45742 | -2.5257
21FLSUW_SUW140C1 | 21FLSUW | SUW140C1 | 29.9555 | -82.9277 | River/Stream | 2003-03-12 |  | 1.065 |  | 0.05 | 5.73 | 51.5 | 1.3 | 0.23 | 0.1415 |  | 12.75 | 6.8 | 1.35 | -1.4697 | 0.3001 | -2.9957
21FLSUW_SUW140C1 | 21FLSUW | SUW140C1 | 29.9555 | -82.9277 | River/Stream | 2003-06-10 |  | 0.33 |  | 0.665 | 7.31 | 238 | 0.85 | 0.21 | 0.132 |  | 3.05 | 5.2 | 1.515 | -1.5606 | 0.41542 | -0.40797
21FLSUW_SUW140C1 | 21FLSUW | SUW140C1 | 29.9555 | -82.9277 | River/Stream | 1999-04-12 |  |  |  |  | 7.47 | 300 | [5 empty] | 5.9 |  | X | X | X
21FLSUW_SUW140C1 | 21FLSUW | SUW140C1 | 29.9555 | -82.9277 | River/Stream | 1999-05-05 |  |  |  |  | 7.68 | 330 | [5 empty] | 6.8 |  | X | X | X
21FLSUW_SUW140C1 | 21FLSUW | SUW140C1 | 29.9555 | -82.9277 | River/Stream | 2008-08-05 |  | 1.8 |  | 0.961 | 7.91 |  | 0.16 | 0.196 |  | 40 |  | 6.51 | 1.121 | -1.6296 | 0.11422 | -0.039781
21FLSUW_SUW140C1 | 21FLSUW | SUW140C1 | 29.9555 | -82.9277 | River/Stream | 2007-10-24 |  | 1.4 |  | 0.763 | 7.28 |  | 1.21 | 0.061 |  | 350 |  | 5.55 | 1.973 | -2.7969 | 0.67956 | -0.2705
21FLSUW_SUW140C1 | 21FLSUW | SUW140C1 | 29.9555 | -82.9277 | River/Stream | 2007-11-15 |  | 0.5 |  | 0.93 | 7.77 |  | 0.935 | 0.154 |  | 200 |  | 6.97 | 1.865 | -1.8708 | 0.62326 | -0.072571
21FLSUW_SUW140C1 | 21FLSUW | SUW140C1 | 29.9555 | -82.9277 | River/Stream | 2007-12-13 |  | 0.5 |  | 0.985 | 7.86 |  | 0.34 | 0.15 |  | 100 |  | 6.93 | 1.325 | -1.8971 | 0.28141 | -0.015114
21FLSUW_SUW140C1 | 21FLSUW | SUW140C1 | 29.9555 | -82.9277 | River/Stream | 2008-01-28 |  | 4.1 |  | 0.443 | 7.82 |  | 0.7 | 0.179 |  | 160 |  | 8.09 | 1.143 | -1.7204 | 0.13366 | -0.81419
21FLSUW_SUW140C1 | 21FLSUW | SUW140C1 | 29.9555 | -82.9277 | River/Stream | 2008-03-25 |  | 0.5 |  | 0.197 | 6.88 |  | 1.05 | 0.145 |  | 320 |  | 5.8 | 1.247 | -1.931 | 0.22074 | -1.6246
21FLSUW_SUW140C1 | 21FLSUW | SUW140C1 | 29.9555 | -82.9277 | River/Stream | 2008-04-17 |  |  |  | 0.336 | 7.6 |  | 1.03 | 0.158 |  | 250 |  | 5.72 | 1.366 | -1.8452 | 0.31189 | -1.0906
21FLSUW_SUW140C1 | 21FLSUW | SUW140C1 | 29.9555 | -82.9277 | River/Stream | 2008-05-27 |  | 8.5 |  | 0.956 | 7.88 |  | 0.36 | 0.115 |  | 40 |  | 7.17 | 1.316 | -2.1628 | 0.2746 | -0.044997
21FLSUW_SUW140C1 | 21FLSUW | SUW140C1 | 29.9555 | -82.9277 | River/Stream | 2008-06-02 |  | 14.4 |  | 0.695 | 7.66 |  | 0.33 | 0.099 |  | 30 |  | 7.5 | 1.025 | -2.3126 | 0.024693 | -0.36384
21FLSUW_SUW140C1 | 21FLSUW | SUW140C1 | 29.9555 | -82.9277 | River/Stream | 2008-07-09 |  | 1.8 |  | 0.886 | 7.83 |  | 0.13 | 0.134 |  | 30 |  | 7.5 | 1.016 | -2.0099 | 0.015873 | -0.12104
21FLSUW_SUW140C1 | 21FLSUW | SUW140C1 | 29.9555 | -82.9277 | River/Stream | 2008-09-02 |  | 0.5 |  | 0.145 | 6.4 |  | 1.3 | 0.23 |  | 400 |  | 4.21 | 1.445 | -1.4697 | 0.36811 | -1.931
21FLSUW_SUW140C1 | 21FLSUW | SUW140C1 | 29.9555 | -82.9277 | River/Stream | 2003-09-04 |  |  |  | 0.55 | 6.9 | 162 | 1.44 | 0.148 | 0.089 |  | 11.6 | 4.3 | 1.99 | -1.9105 | 0.68813 | -0.59784
21FLSUW_SUW140C1 | 21FLSUW | SUW140C1 | 29.9555 | -82.9277 | River/Stream | 2004-03-15 |  | 0.13 |  | 0.41 | 7.08 | 162.5 | 1.065 | 0.137 | 0.074 |  | 2.8 | 6.6 | 1.475 | -1.9878 | 0.38866 | -0.8916
21FLSUW_SUW140C1 | 21FLSUW | SUW140C1 | 29.9555 | -82.9277 | River/Stream | 2004-06-08 |  | 2.065 |  | 1.13 | 7.66 | 361 | 0.805 | 0.119 | 0.0635 |  | 5.6 | 6.7 | 1.935 | -2.1286 | 0.66011 | 0.12222
21FLSUW_SUW140C1 | 21FLSUW | SUW140C1 | 29.9555 | -82.9277 | River/Stream | 2003-07-07 |  | 0.13 |  | 0.515 | 7.04 | 200 | 1.05 | 0.165 | 0.1115 |  | 2.45 | 5.1 | 1.565 | -1.8018 | 0.44789 | -0.66359
21FLSUW_SUW140C1 | 21FLSUW | SUW140C1 | 29.9555 | -82.9277 | River/Stream | 2004-11-11 |  | 1.05 |  | 0.47 | 6.99 | 213 | 1.09 | 0.131 | 0.095 |  | 1.775 | 4.5 | 1.56 | -2.0326 | 0.44469 | -0.75502
21FLSUW_SUW140C1 | 21FLSUW | SUW140C1 | 29.9555 | -82.9277 | River/Stream | 2004-07-14 |  | 1.135 |  | 0.69 | 7.42 | 226 | 0.95 | 0.1685 | 0.1025 |  | 6 | 5.3 | 1.64 | -1.7808 | 0.4947 | -0.37106
21FLSUW_SUW140C1 | 21FLSUW | SUW140C1 | 29.9555 | -82.9277 | River/Stream | 1989-02-13 |  |  |  |  | 7.65 | 287 | [5 empty] | 8.2 |  | X | X | X
21FLSUW_SUW140C1 | 21FLSUW | SUW140C1 | 29.9555 | -82.9277 | River/Stream | 1989-04-11 |  |  |  |  | 7.73 | 220 | [5 empty] | 6.2 |  | X | X | X
21FLSUW_SUW140C1 | 21FLSUW | SUW140C1 | 29.9555 | -82.9277 | River/Stream | 1989-06-09 |  |  |  |  | 6.65 | 320 | [5 empty] | 6.7 |  | X | X | X
21FLSUW_SUW140C1 | 21FLSUW | SUW140C1 | 29.9555 | -82.9277 | River/Stream | 1989-08-13 |  |  |  |  | 7.5 | 261 | [5 empty] | 5.7 |  | X | X | X
21FLSUW_SUW140C1 | 21FLSUW | SUW140C1 | 29.9555 | -82.9277 | River/Stream | 1989-10-11 |  |  |  |  | 7.62 | 297 | [5 empty] | 6.6 |  | X | X | X
21FLSUW_SUW140C1 | 21FLSUW | SUW140C1 | 29.9555 | -82.9277 | River/Stream | 1989-12-10 |  |  |  |  | 7.95 | [6 empty] | 7.3 |  | X | X | X
21FLSUW_SUW140C1 | 21FLSUW | SUW140C1 | 29.9555 | -82.9277 | River/Stream | 1996-07-17 |  |  |  |  | 7.01 | 328 | [5 empty] | 5 |  | X | X | X
21FLSUW_SUW140C1 | 21FLSUW | SUW140C1 | 29.9555 | -82.9277 | River/Stream | 1997-02-18 |  |  |  | 0.15 | 6.26 | 70.5 | 0.8 | 0.166 | 0.104 |  | 7.4 | 8.5 | 0.95 | -1.7958 | -0.051293 | -1.8971
21FLSUW_SUW150C1 | 21FLSUW | SUW150C1 | 29.7911 | -82.9244 | River/Stream | 1993-08-05 |  |  |  | 0.88 | 7.8 | 356.5 |  | 0.261 | 0.092 |  | 0.4 | 6.5 | 0.89 | -1.3432 | -0.11653 | -0.12783
21FLSUW_SUW150C1 | 21FLSUW | SUW150C1 | 29.7911 | -82.9244 | River/Stream | 2002-06-10 | 1.9 | 2.7 | 0.346 | 0.75 | 7.9 | 353 | 0.26 | 0.325 | 0.116 |  | 1.1 | 6.8 | 1.01 | -1.1239 | 0.0099503 | -0.28768
21FLSUW_SUW150C1 | 21FLSUW | SUW150C1 | 29.7911 | -82.9244 | River/Stream | 1997-10-06 |  |  | 0.08 | 0.96 | 6.69 | 359 | 0.1 | 0.086 | 0.078 |  | 0.65 | 6.8 | 1.06 | -2.4534 | 0.058269 | -0.040822
21FLSUW_SUW150C1 | 21FLSUW | SUW150C1 | 29.7911 | -82.9244 | River/Stream | 2006-12-14 |  | 0.5 | 0.0495 | 0.92 | 7.79 |  | 0.09 | 0.13 | 0.059 |  |  | 7.9 | 1.01 | -2.0402 | 0.0099503 | -0.083382
21FLSUW_SUW150C1 | 21FLSUW | SUW150C1 | 29.7911 | -82.9244 | River/Stream | 1993-06-03 |  |  | 0.052 | 0.83 | 7.86 | 341.5 | 0.13 | 0.096 | 0.068 |  |  | 6.2 | 0.96 | -2.3434 | -0.040822 | -0.18633
21FLSUW_SUW150C1 | 21FLSUW | SUW150C1 | 29.7911 | -82.9244 | River/Stream | 2001-12-12 | 0.25 | 0.9 | 0.01 | 0.96 | 7.49 | 364 | 0.025 | 0.135 | 0.132 |  | 0.2 | 7.4 | 0.985 | -2.0025 | -0.015114 | -0.040822
21FLSUW_SUW150C1 | 21FLSUW | SUW150C1 | 29.7911 | -82.9244 | River/Stream | 2002-09-05 | 0.25 | 1.2 | 0.095 | 0.7 | 7.78 | 352 | 0.39 | 0.123 |  |  | 0.65 | 7 | 1.09 | -2.0956 | 0.086178 | -0.35667
21FLSUW_SUW150C1 | 21FLSUW | SUW150C1 | 29.7911 | -82.9244 | River/Stream | 2006-11-16 |  | 0.5 | 0.0495 | 0.89 | 7.82 |  | 0.21 | 0.103 | 0.058 |  |  | 8.2 | 1.1 | -2.273 | 0.09531 | -0.11653
21FLSUW_SUW150C1 | 21FLSUW | SUW150C1 | 29.7911 | -82.9244 | River/Stream | 2007-04-11 |  | 0.5 | 0.0182 | 0.901 | 7.87 |  | 0.0845 | 0.106 | 0.0447 |  |  | 7.51 | 0.9855 | -2.2443 | -0.014606 | -0.10425
21FLSUW_SUW150C1 | 21FLSUW | SUW150C1 | 29.7911 | -82.9244 | River/Stream | 2002-02-13 | 0.25 | 0.6 | 0.01 | 0.88 | 8.09 | 318.5 | 0.05 | 0.189 | 0.181 |  | 0.9 | 7.9 | 0.93 | -1.666 | -0.072571 | -0.12783
21FLSUW_SUW150C1 | 21FLSUW | SUW150C1 | 29.7911 | -82.9244 | River/Stream | 1991-10-14 |  |  | 0.051 | 0.85 | 7.46 | 283 | 0.28 | 0.203 | 0.111 |  | 1.4 | 5.5 | 1.13 | -1.5945 | 0.12222 | -0.16252
21FLSUW_SUW150C1 | 21FLSUW | SUW150C1 | 29.7911 | -82.9244 | River/Stream | 1995-11-14 |  |  | 0.018 | 0.68 | 7.57 | 316.5 | 0.1 | 0.11 | 0.14 |  | 0.9 | 7.6 | 0.78 | -2.2073 | -0.24846 | -0.38566
21FLSUW_SUW150C1 | 21FLSUW | SUW150C1 | 29.7911 | -82.9244 | River/Stream | 2002-08-08 | 1.1 | 2 | 0.054 | 0.58 | 9.83 | 356 | 0.31 | 0.149 | 0.125 |  | 0.6 | 8.6 | 0.89 | -1.9038 | -0.11653 | -0.54473
21FLSUW_SUW150C1 | 21FLSUW | SUW150C1 | 29.7911 | -82.9244 | River/Stream | 1993-11-11 |  |  | 0.051 | 0.75 | 7.77 | 304 | 0.32 | 0.221 | 0.173 |  | 0.75 | 6.9 | 1.07 | -1.5096 | 0.067659 | -0.28768
21FLSUW_SUW150C1 | 21FLSUW | SUW150C1 | 29.7911 | -82.9244 | River/Stream | 2006-05-10 |  | 4.54 | 0.0495 | 1.09 | 7.66 |  | 0.35 | 0.098 | 0.043 |  |  | 7 | 1.44 | -2.3228 | 0.36464 | 0.086178
21FLSUW_SUW150C1 | 21FLSUW | SUW150C1 | 29.7911 | -82.9244 | River/Stream | 2000-08-10 | 4.5 | 3.6 | 0.08 | 0.67 | 7.4 | 303.5 | 0.6 | 0.166 | 0.144 |  | 0.65 | 4.7 | 1.27 | -1.7958 | 0.23902 | -0.40048
21FLSUW_SUW150C1 | 21FLSUW | SUW150C1 | 29.7911 | -82.9244 | River/Stream | 1991-05-15 |  | 0.44 | 0.11 | 0.5 | 7.13 | 197.5 | 0.83 | 0.23 | 0.21 |  | 7.9 | 4.5 | 1.33 | -1.4697 | 0.28518 | -0.69315
21FLSUW_SUW150C1 | 21FLSUW | SUW150C1 | 29.7911 | -82.9244 | River/Stream | 1997-07-17 |  |  | 0.07 | 0.79 | 7.23 | 249.5 | 0.55 | 0.112 | 0.043 |  | 1 | 5.3 | 1.34 | -2.1893 | 0.29267 | -0.23572
21FLSUW_SUW150C1 | 21FLSUW | SUW150C1 | 29.7911 | -82.9244 | River/Stream | 2000-02-09 | 0.9 | 0.25 | 0.03 | 0.84 | 7.77 | 330 | 0.24 | 0.114 | 0.105 |  | 0.7 | 7.8 | 1.08 | -2.1716 | 0.076961 | -0.17435
21FLSUW_SUW150C1 | 21FLSUW | SUW150C1 | 29.7911 | -82.9244 | River/Stream | 2006-07-11 |  | 3.74 | 0.0498 | 0.958 | 7.77 |  | 0.4 | 0.0899 | 0.0486 |  |  | 7.45 | 1.358 | -2.4091 | 0.30601 | -0.042908
21FLSUW_SUW150C1 | 21FLSUW | SUW150C1 | 29.7911 | -82.9244 | River/Stream | 1995-06-07 |  |  | 0.017 | 0.95 | 7.57 | 341 | 0.14 | 0.087 | 0.062 |  | 0.9 | 6.5 | 1.09 | -2.4418 | 0.086178 | -0.051293
21FLSUW_SUW150C1 | 21FLSUW | SUW150C1 | 29.7911 | -82.9244 | River/Stream | 1996-08-14 |  |  | 0.025 | 0.87 | 7.69 | 333 | 0.21 | 0.147 | 0.13 |  | 0.8 | 6.2 | 1.08 | -1.9173 | 0.076961 | -0.13926
21FLSUW_SUW150C1 | 21FLSUW | SUW150C1 | 29.7911 | -82.9244 | River/Stream | 2000-01-13 | 0.25 | 0.9 | 0.02 | 0.92 | 7.74 | 334.5 | 0.18 | 0.099 | 0.079 |  | 0.55 | 7.9 | 1.1 | -2.3126 | 0.09531 | -0.083382
21FLSUW_SUW150C1 | 21FLSUW | SUW150C1 | 29.7911 | -82.9244 | River/Stream | 1998-06-09 |  |  | 0.01 | 1.18 | 7.52 | 342 | 0.09 | 0.075 |  |  | 1.1 | 6.2 | 1.27 | -2.5903 | 0.23902 | 0.16551
21FLSUW_SUW150C1 | 21FLSUW | SUW150C1 | 29.7911 | -82.9244 | River/Stream | 1995-05-10 |  |  | 0.021 | 0.88 | 7.64 | 319 | 0.2 | 0.064 | 0.039 |  | 1.5 | 5.7 | 1.08 | -2.7489 | 0.076961 | -0.12783
21FLSUW_SUW150C1 | 21FLSUW | SUW150C1 | 29.7911 | -82.9244 | River/Stream | 1993-05-06 |  |  | 0.029 | 0.67 | 7.13 | 277.5 | 0.28 | 0.107 | 0.073 |  | 1.2 | 5.4 | 0.95 | -2.2349 | -0.051293 | -0.40048
21FLSUW_SUW150C1 | 21FLSUW | SUW150C1 | 29.7911 | -82.9244 | River/Stream | 1994-05-10 |  |  | 0.036 | 0.76 | 7.35 | 289.5 | 0.35 | 0.111 | 0.103 |  | 1.6 | 5.5 | 1.11 | -2.1982 | 0.10436 | -0.27444
21FLSUW_SUW150C1 | 21FLSUW | SUW150C1 | 29.7911 | -82.9244 | River/Stream | 1990-09-12 |  | 0.87 | 0.015 | 0.42 | 8.31 | 361.5 | 0.15 | 0.19 | 0.18 |  | 0.46 | 8.5 | 0.57 | -1.6607 | -0.56212 | -0.8675
21FLSUW_SUW150C1 | 21FLSUW | SUW150C1 | 29.7911 | -82.9244 | River/Stream | 2002-01-15 | 0.25 | 0.25 | 0.01 | 0.82 | 8.04 | 338.5 | 0.1 | 0.124 | 0.125 |  | 0.5 | 7.7 | 0.92 | -2.0875 | -0.083382 | -0.19845
21FLSUW_SUW150C1 | 21FLSUW | SUW150C1 | 29.7911 | -82.9244 | River/Stream | 2001-10-25 | 1 | 0.25 | 0.01 | 1.04 | 7.7 | 355.5 | 0.1 | 0.14 | 0.128 |  | 0.9 | 6.4 | 1.14 | -1.9661 | 0.13103 | 0.039221
21FLSUW_SUW150C1 | 21FLSUW | SUW150C1 | 29.7911 | -82.9244 | River/Stream | 1991-09-09 |  | 0.24 | 0.054 | 0.57 | 7.12 | 210.5 | 0.55 | 1.1 | 0.1 |  | 2.3 | 4.1 | 1.12 | 0.09531 | 0.11333 | -0.56212
21FLSUW_SUW150C1 | 21FLSUW | SUW150C1 | 29.7911 | -82.9244 | River/Stream | 1996-07-23 |  |  | 0.039 | 0.84 | 7.17 | 326.5 | 0.4 | 0.173 | 0.165 |  | 0.9 | 5.3 | 1.24 | -1.7545 | 0.21511 | -0.17435
21FLSUW_SUW150C1 | 21FLSUW | SUW150C1 | 29.7911 | -82.9244 | River/Stream | 1996-05-14 |  |  | 0.05 | 0.31 | 6.79 | 207 | 0.53 | 0.12 | 0.08 |  | 5.8 | 5.4 | 0.84 | -2.1203 | -0.17435 | -1.1712
21FLSUW_SUW150C1 | 21FLSUW | SUW150C1 | 29.7911 | -82.9244 | River/Stream | 2005-10-17 |  | 2.14 | 0.0498 | 1.09 | 7.56 |  | 0.534 | 0.167 | 0.107 |  |  | 6.05 | 1.624 | -1.7898 | 0.48489 | 0.086178
21FLSUW_SUW150C1 | 21FLSUW | SUW150C1 | 29.7911 | -82.9244 | River/Stream | 1991-08-12 |  | 0.47 | 0.1 | 0.13 | 6.5 | 78.5 | 1.1 |  | 0.11 |  | 4.3 | 3.9 | 1.23 | X | 0.20701 | -2.0402
21FLSUW_SUW150C1 | 21FLSUW | SUW150C1 | 29.7911 | -82.9244 | River/Stream | 1999-12-09 | 0.25 | 1 | 0.01 | 0.93 | 7.49 | 355.5 | 0.11 | 0.089 | 0.081 |  | 0.29 | 8.7 | 1.04 | -2.4191 | 0.039221 | -0.072571
21FLSUW_SUW150C1 | 21FLSUW | SUW150C1 | 29.7911 | -82.9244 | River/Stream | 1998-07-14 |  |  | 0.01 | 1.13 | 6.67 | 343.5 | 0.11 | 0.084 | 0.062 |  | 0.55 | 7 | 1.24 | -2.4769 | 0.21511 | 0.12222
21FLSUW_SUW150C1 | 21FLSUW | SUW150C1 | 29.7911 | -82.9244 | River/Stream | 1990-02-14 |  | 1.4 | 0.055 | 0.26 | 7.1 | 128 | 0.61 | 0.17 | 0.12 |  | 5.8 | 7.4 | 0.87 | -1.772 | -0.13926 | -1.3471
21FLSUW_SUW150C1 | 21FLSUW | SUW150C1 | 29.7911 | -82.9244 | River/Stream | 1997-05-14 |  |  | 0.04 | 0.85 | 7.03 | 236.5 | 0.45 | 0.105 | 0.076 |  | 1.6 | 5.4 | 1.3 | -2.2538 | 0.26236 | -0.16252
21FLSUW_SUW150C1 | 21FLSUW | SUW150C1 | 29.7911 | -82.9244 | River/Stream | 1995-12-12 |  |  | 0.015 | 0.84 | 6.94 | 309.5 | 0.17 | 0.089 | 0.08 |  | 0.5 | 8 | 1.01 | -2.4191 | 0.0099503 | -0.17435
21FLSUW_SUW150C1 | 21FLSUW | SUW150C1 | 29.7911 | -82.9244 | River/Stream | 1996-03-12 |  |  | 0.039 | 0.25 | 7.18 | 208 | 0.45 | 0.135 | 0.103 |  | 1.2 | 7.9 | 0.7 | -2.0025 | -0.35667 | -1.3863
21FLSUW_SUW150C1 | 21FLSUW | SUW150C1 | 29.7911 | -82.9244 | River/Stream | 1998-03-12 |  |  | 0.05 | 0.11 | 6.42 | 65 | 0.58 | 0.241 | 0.133 |  | 3.1 | 5.6 | 0.69 | -1.423 | -0.37106 | -2.2073
21FLSUW_SUW150C1 | 21FLSUW | SUW150C1 | 29.7911 | -82.9244 | River/Stream | 1996-10-02 |  |  | 0.016 | 0.92 | 7.38 | 324 | 0.19 | 0.107 | 0.096 |  | 2 | 6.6 | 1.11 | -2.2349 | 0.10436 | -0.083382
21FLSUW_SUW150C1 | 21FLSUW | SUW150C1 | 29.7911 | -82.9244 | River/Stream | 1997-09-10 |  |  | 0.02 | 0.91 | 6.72 | 328 | 0.24 | 0.119 | 0.083 |  | 0.8 | 6 | 1.15 | -2.1286 | 0.13976 | -0.094311
21FLSUW_SUW150C1 | 21FLSUW | SUW150C1 | 29.7911 | -82.9244 | River/Stream | 1990-05-16 |  | 0.58 | 0.015 | 0.75 | 7.76 | 333 | 0.18 | 0.12 | 0.11 |  | 0.86 | 6.8 | 0.93 | -2.1203 | -0.072571 | -0.28768
21FLSUW_SUW150C1 | 21FLSUW | SUW150C1 | 29.7911 | -82.9244 | River/Stream | 2001-11-14 | 0.6 | 0.7 | 0.01 | 0.91 | 7.18 | 345 | 0.12 | 0.154 | 0.15 |  | 0.7 | 7.8 | 1.03 | -1.8708 | 0.029559 | -0.094311
21FLSUW_SUW150C1 | 21FLSUW | SUW150C1 | 29.7911 | -82.9244 | River/Stream | 1995-03-09 |  |  | 0.037 | 0.25 | 7.01 | 132.5 | 0.46 | 0.092 | 0.062 |  | 6.2 | 6 | 0.71 | -2.386 | -0.34249 | -1.3863
21FLSUW_SUW150C1 | 21FLSUW | SUW150C1 | 29.7911 | -82.9244 | River/Stream | 1990-07-17 |  | 2 | 0.015 | 0.58 | 8.01 | 337.5 | 0.19 |  | 0.1 |  | 0.56 | 7.7 | 0.77 | X | -0.26136 | -0.54473
21FLSUW_SUW150C1 | 21FLSUW | SUW150C1 | 29.7911 | -82.9244 | River/Stream | 2006-04-26 |  | 0.5 | 0.0495 | 1.1 | 7.67 |  | 0.63 | 0.098 | 0.067 |  |  | 6.5 | 1.73 | -2.3228 | 0.54812 | 0.09531
21FLSUW_SUW150C1 | 21FLSUW | SUW150C1 | 29.7911 | -82.9244 | River/Stream | 1992-04-13 |  |  | 0.046 | 0.41 | 7.12 | 188 | 0.64 | 0.123 | 0.087 |  | 2.8 | 6 | 1.05 | -2.0956 | 0.04879 | -0.8916
21FLSUW_SUW150C1 | 21FLSUW | SUW150C1 | 29.7911 | -82.9244 | River/Stream | 1996-04-09 |  |  | 0.064 | 0.09 | 6.26 | 84.5 | 0.9 | 0.139 | 0.088 |  | 6.6 | 6.3 | 0.99 | -1.9733 | -0.01005 | -2.4079
21FLSUW_SUW150C1 | 21FLSUW | SUW150C1 | 29.7911 | -82.9244 | River/Stream | 2005-12-19 |  | 1.87 | 0.0498 | 0.895 | 7.52 |  | 0.717 | 0.166 | 0.0972 |  |  | 7.5 | 1.612 | -1.7958 | 0.47748 | -0.11093
21FLSUW_SUW150C1 | 21FLSUW | SUW150C1 | 29.7911 | -82.9244 | River/Stream | 1995-07-13 |  |  | 0.024 | 0.81 | 7.16 | 315.5 | 0.35 | 0.099 | 0.091 |  | 1.4 | 5.8 | 1.16 | -2.3126 | 0.14842 | -0.21072
21FLSUW_SUW150C1 | 21FLSUW | SUW150C1 | 29.7911 | -82.9244 | River/Stream | 1995-10-04 |  |  | 0.023 | 0.65 | 7.68 | 265.5 | 0.34 | 0.108 | 0.101 |  | 0.9 | 6 | 0.99 | -2.2256 | -0.01005 | -0.43078
21FLSUW_SUW150C1 | 21FLSUW | SUW150C1 | 29.7911 | -82.9244 | River/Stream | 2007-01-10 |  | 0.5 | 0.0495 | 0.79 | 7.73 |  | 0.74 | 0.148 | 0.082 |  |  | 7.5 | 1.53 | -1.9105 | 0.42527 | -0.23572
21FLSUW_SUW150C1 | 21FLSUW | SUW150C1 | 29.7911 | -82.9244 | River/Stream | 1994-10-10 |  |  | 0.057 | 0.08 | 6.15 | 61.5 | 0.87 | 0.161 | 0.095 |  | 12.3 | 5.7 | 0.95 | -1.8264 | -0.051293 | -2.5257
21FLSUW_SUW150C1 | 21FLSUW | SUW150C1 | 29.7911 | -82.9244 | River/Stream | 1990-06-13 |  | 0.94 | 0.015 | 0.6 | 8.01 | 311 | 0.23 |  | 0.083 |  | 0.47 | 8.3 | 0.83 | X | -0.18633 | -0.51083
21FLSUW_SUW150C1 | 21FLSUW | SUW150C1 | 29.7911 | -82.9244 | River/Stream | 1990-12-11 |  | 0.8 | 0.015 | 0.76 | 8.09 | 337 | 0.23 | 0.26 | 0.084 |  | 0.64 | 8.9 | 0.99 | -1.3471 | -0.01005 | -0.27444
21FLSUW_SUW150C1 | 21FLSUW | SUW150C1 | 29.7911 | -82.9244 | River/Stream | 1993-09-02 |  |  | 0.013 | 0.88 | 7.47 | 363 | 0.2 | 0.109 | 0.086 |  |  | 7.2 | 1.08 | -2.2164 | 0.076961 | -0.12783
21FLSUW_SUW150C1 | 21FLSUW | SUW150C1 | 29.7911 | -82.9244 | River/Stream | 2006-06-07 |  | 2.4 | 0.0495 | 0.95 | 7.88 |  | 0.77 | 0.08 | 0.055 |  |  | 7.9 | 1.72 | -2.5257 | 0.54232 | -0.051293
21FLSUW_SUW150C1 | 21FLSUW | SUW150C1 | 29.7911 | -82.9244 | River/Stream | 2005-09-13 |  | 0.5 | 0.0498 | 1 | 7.45 |  | 0.784 | 0.134 | 0.0841 |  |  | 5.59 | 1.784 | -2.0099 | 0.57886 | 0
21FLSUW_SUW150C1 | 21FLSUW | SUW150C1 | 29.7911 | -82.9244 | River/Stream | 1998-04-14 |  |  | 0.03 | 0.48 | 7.2 | 191 | 0.48 | 0.1225 | 0.1025 |  | 2.9 | 4.8 | 0.96 | -2.0996 | -0.040822 | -0.73397
21FLSUW_SUW150C1 | 21FLSUW | SUW150C1 | 29.7911 | -82.9244 | River/Stream | 1990-11-14 |  | 1.65 | 0.015 | 0.68 | 7.67 | 339 | 0.24 | 0.17 | 0.13 |  | 0.55 | 8.4 | 0.92 | -1.772 | -0.083382 | -0.38566
21FLSUW_SUW150C1 | 21FLSUW | SUW150C1 | 29.7911 | -82.9244 | River/Stream | 1995-08-10 |  |  | 0.031 | 0.64 | 7.49 | 277.5 | 0.5 | 0.101 | 0.102 |  | 1.2 | 5.5 | 1.14 | -2.2926 | 0.13103 | -0.44629
21FLSUW_SUW150C1 | 21FLSUW | SUW150C1 | 29.7911 | -82.9244 | River/Stream | 1991-06-12 |  | 0.19 | 0.054 | 0.35 | 7.01 | 136.5 | 0.89 | 0.2 |  |  | 2.8 | 4.9 | 1.24 | -1.6094 | 0.21511 | -1.0498
21FLSUW_SUW150C1 | 21FLSUW | SUW150C1 | 29.7911 | -82.9244 | River/Stream | 1999-09-13 |  |  | 0.01 | 0.93 | 7.71 | 369 | 0.17 | 0.077 | 0.069 |  | 0.65 | 6.8 | 1.1 | -2.5639 | 0.09531 | -0.072571
21FLSUW_SUW150C1 | 21FLSUW | SUW150C1 | 29.7911 | -82.9244 | River/Stream | 2000-11-13 | 6.9 | 4.1 | 0.01 | 1.07 | 7.66 | 344.5 | 0.17 | 0.067 | 0.075 |  | 0.7 | 7 | 1.24 | -2.7031 | 0.21511 | 0.067659
21FLSUW_SUW150C1 | 21FLSUW | SUW150C1 | 29.7911 | -82.9244 | River/Stream | 1997-03-19 |  |  | 0.05 | 0.35 | 6.7 | 181 | 0.86 | 0.131 | 0.082 |  | 3 | 5.9 | 1.21 | -2.0326 | 0.19062 | -1.0498
21FLSUW_SUW150C1 | 21FLSUW | SUW150C1 | 29.7911 | -82.9244 | River/Stream | 1997-04-02 |  |  | 0.035 | 0.44 | 6.62 | 189 | 0.615 | 0.137 | 0.082 |  | 2.05 | 5.9 | 1.055 | -1.9878 | 0.053541 | -0.82098
21FLSUW_SUW150C1 | 21FLSUW | SUW150C1 | 29.7911 | -82.9244 | River/Stream | 2001-04-10 | 0.25 | 1.4 | 0.05 | 0.27 | 6.71 | 104 | 0.89 | 0.156 | 0.051 |  | 6.2 | 6.5 | 1.16 | -1.8579 | 0.14842 | -1.3093
21FLSUW_SUW150C1 | 21FLSUW | SUW150C1 | 29.7911 | -82.9244 | River/Stream | 1996-02-13 |  |  | 0.023 | 0.57 | 7.28 | 238 | 0.41 | 0.122 | 0.099 |  | 1.8 | 7.7 | 0.98 | -2.1037 | -0.020203 | -0.56212
21FLSUW_SUW150C1 | 21FLSUW | SUW150C1 | 29.7911 | -82.9244 | River/Stream | 2005-11-21 |  | 0.5 | 0.0498 | 1.29 | 7.67 |  | 0.893 | 0.0971 | 0.0559 |  |  | 7.23 | 2.183 | -2.332 | 0.7807 | 0.25464
21FLSUW_SUW150C1 | 21FLSUW | SUW150C1 | 29.7911 | -82.9244 | River/Stream | 2001-06-11 | 1.6 | 2.4 | 0.01 | 0.64 | 7.89 | 361 | 0.18 | 0.086 | 0.076 |  | 0.55 | 7.2 | 0.82 | -2.4534 | -0.19845 | -0.44629
21FLSUW_SUW150C1 | 21FLSUW | SUW150C1 | 29.7911 | -82.9244 | River/Stream | 2000-06-12 | 2.1 | 3.6 | 0.01 | 0.48 | 7.79 | 308.5 | 0.18 | 0.046 | 0.026 |  | 0.55 | 8.3 | 0.66 | -3.0791 | -0.41552 | -0.73397
21FLSUW_SUW150C1 | 21FLSUW | SUW150C1 | 29.7911 | -82.9244 | River/Stream | 1997-06-11 |  |  | 0.03 | 0.62 | 6.77 | 211.5 | 0.55 | 0.108 | 0.079 |  | 2 | 5.6 | 1.17 | -2.2256 | 0.157 | -0.47804
21FLSUW_SUW150C1 | 21FLSUW | SUW150C1 | 29.7911 | -82.9244 | River/Stream | 1992-09-03 |  |  | 0.045 | 0.34 | 7 | 156.5 | 0.83 | 0.195 | 0.14 |  | 1.3 | 4.9 | 1.17 | -1.6348 | 0.157 | -1.0788
21FLSUW_SUW150C1 | 21FLSUW | SUW150C1 | 29.7911 | -82.9244 | River/Stream | 1994-09-08 |  |  | 0.026 | 0.56 | 7.55 | 258 | 0.48 | 0.118 | 0.092 |  | 2.4 | 4.7 | 1.04 | -2.1371 | 0.039221 | -0.57982
21FLSUW_SUW150C1 | 21FLSUW | SUW150C1 | 29.7911 | -82.9244 | River/Stream | 2006-02-09 |  | 5.61 | 0.0495 | 0.16 | 6.68 |  | 0.92 | 0.214 | 0.136 |  |  | 8 | 1.08 | -1.5418 | 0.076961 | -1.8326
21FLSUW_SUW150C1 | 21FLSUW | SUW150C1 | 29.7911 | -82.9244 | River/Stream | 2006-03-09 |  | 0.5 | 0.0495 | 0.35 | 7.16 |  | 0.94 | 0.124 | 0.07 |  |  | 7 | 1.29 | -2.0875 | 0.25464 | -1.0498
21FLSUW_SUW150C1 | 21FLSUW | SUW150C1 | 29.7911 | -82.9244 | River/Stream | 1993-03-04 |  |  | 0.024 | 0.35 | 7.33 | 155.5 | 0.46 | 0.126 | 0.088 |  | 2.8 | 6.8 | 0.81 | -2.0715 | -0.21072 | -1.0498
21FLSUW_SUW150C1 | 21FLSUW | SUW150C1 | 29.7911 | -82.9244 | River/Stream | 1993-04-08 |  |  | 0.04 | 0.11 | 6.32 | 77.5 | 0.77 | 0.141 | 0.096 |  | 7.6 | 6.3 | 0.88 | -1.959 | -0.12783 | -2.2073
21FLSUW_SUW150C1 | 21FLSUW | SUW150C1 | 29.7911 | -82.9244 | River/Stream | 1990-10-17 |  | 8.7 | 0.015 | 0.48 | 7.99 | 351.5 | 0.29 | 0.19 | 0.23 |  | 2.2 | 6.1 | 0.77 | -1.6607 | -0.26136 | -0.73397
21FLSUW_SUW150C1 | 21FLSUW | SUW150C1 | 29.7911 | -82.9244 | River/Stream | 2006-01-11 |  | 0.5 | 0.0495 | 0.2 | 6.86 |  | 0.97 | 0.181 | 0.107 |  |  | 8.9 | 1.17 | -1.7093 | 0.157 | -1.6094
21FLSUW_SUW150C1 | 21FLSUW | SUW150C1 | 29.7911 | -82.9244 | River/Stream | 1994-07-12 |  |  | 0.033 | 0.4 | 7.18 | 188 | 0.65 | 0.154 | 0.117 |  | 4 | 5.4 | 1.05 | -1.8708 | 0.04879 | -0.91629
21FLSUW_SUW150C1 | 21FLSUW | SUW150C1 | 29.7911 | -82.9244 | River/Stream | 2005-05-11 |  | 0.5 | 0.0495 | 0.38 | 6.76 |  | 0.99 | 0.148 | 0.09 |  |  | 5.6 | 1.37 | -1.9105 | 0.31481 | -0.96758
21FLSUW_SUW150C1 | 21FLSUW | SUW150C1 | 29.7911 | -82.9244 | River/Stream | 1990-04-18 |  | 0.18 | 0.015 | 0.59 | 7.58 | 228 | 0.3 | 0.11 | 0.1 |  | 2.3 | 6.2 | 0.89 | -2.2073 | -0.11653 | -0.52763
21FLSUW_SUW150C1 | 21FLSUW | SUW150C1 | 29.7911 | -82.9244 | River/Stream | 1999-01-07 |  |  | 0.01 | 1.1 | 6.8 | 253.5 | 0.2 | 0.133 | 0.122 |  | 0.9 | 7.5 | 1.3 | -2.0174 | 0.26236 | 0.09531
21FLSUW_SUW150C1 | 21FLSUW | SUW150C1 | 29.7911 | -82.9244 | River/Stream | 1998-08-12 |  |  | 0.01 | 1.12 | 7.59 | 334.5 | 0.2 | 0.12 | 0.102 |  | 1.2 | 5.5 | 1.32 | -2.1203 | 0.27763 | 0.11333
21FLSUW_SUW150C1 | 21FLSUW | SUW150C1 | 29.7911 | -82.9244 | River/Stream | 2006-10-16 |  | 2.7 | 0.0495 | 0.86 | 7.87 |  | 1 | 0.106 | 0.052 |  |  | 8.1 | 1.86 | -2.2443 | 0.62058 | -0.15082
21FLSUW_SUW150C1 | 21FLSUW | SUW150C1 | 29.7911 | -82.9244 | River/Stream | 1998-01-15 |  |  | 0.03 | 0.18 | 6.69 | 91 | 0.61 | 0.087 | 0.06 |  | 3.8 | 7.7 | 0.79 | -2.4418 | -0.23572 | -1.7148
21FLSUW_SUW150C1 | 21FLSUW | SUW150C1 | 29.7911 | -82.9244 | River/Stream | 1993-12-09 |  |  | 0.015 | 0.77 | 7.32 | 287.5 | 0.31 | 0.15 | 0.126 |  | 0.8 | 6.8 | 1.08 | -1.8971 | 0.076961 | -0.26136
21FLSUW_SUW150C1 | 21FLSUW | SUW150C1 | 29.7911 | -82.9244 | River/Stream | 2000-07-19 | 3.6 | 1.5 | 0.01 | 0.56 | 7.77 | 370.5 | 0.21 | 0.077 | 0.071 |  | 0.46 | 8.7 | 0.77 | -2.5639 | -0.26136 | -0.57982
21FLSUW_SUW150C1 | 21FLSUW | SUW150C1 | 29.7911 | -82.9244 | River/Stream | 2005-07-13 |  | 5.87 | 0.0495 | 0.27 | 6.6 |  | 1.07 | 0.172 | 0.109 |  |  | 4.6 | 1.34 | -1.7603 | 0.29267 | -1.3093
21FLSUW_SUW150C1 | 21FLSUW | SUW150C1 | 29.7911 | -82.9244 | River/Stream | 1994-02-10 |  |  | 0.045 | 0.07 | 6.18 | 70.5 | 0.99 | 0.159 | 0.105 |  | 4.4 | 8.5 | 1.06 | -1.8389 | 0.058269 | -2.6593
21FLSUW_SUW150C1 | 21FLSUW | SUW150C1 | 29.7911 | -82.9244 | River/Stream | 1992-06-04 |  |  | 0.005 | 0.86 | 7.29 | 336.5 | 0.11 | 0.131 | 0.11 |  |  | 6 | 0.97 | -2.0326 | -0.030459 | -0.15082
21FLSUW_SUW150C1 | 21FLSUW | SUW150C1 | 29.7911 | -82.9244 | River/Stream | 1997-11-18 |  |  | 0.03 | 0.22 | 5.93 | 92 | 0.68 | 0.109 | 0.055 |  | 4 | 7 | 0.9 | -2.2164 | -0.10536 | -1.5141
21FLSUW_SUW150C1 | 21FLSUW | SUW150C1 | 29.7911 | -82.9244 | River/Stream | 1993-07-13 |  |  | 0.016 | 0.9 | 7.51 | 345 | 0.38 | 0.154 | 0.119 |  | 0.6 | 5.6 | 1.28 | -1.8708 | 0.24686 | -0.10536
21FLSUW_SUW150C1 | 21FLSUW | SUW150C1 | 29.7911 | -82.9244 | River/Stream | 1994-12-08 |  |  | 0.018 | 0.4 | 7.29 | 155 | 0.43 | 0.124 | 0.094 |  | 6.5 | 6.3 | 0.83 | -2.0875 | -0.18633 | -0.91629
21FLSUW_SUW150C1 | 21FLSUW | SUW150C1 | 29.7911 | -82.9244 | River/Stream | 1999-07-14 |  |  | 0.01 | 0.81 | 7.73 | 381.5 | 0.25 | 0.073 | 0.083 |  | 0.95 | 7 | 1.06 | -2.6173 | 0.058269 | -0.21072
21FLSUW_SUW150C1 | 21FLSUW | SUW150C1 | 29.7911 | -82.9244 | River/Stream | 1999-08-16 |  |  | 0.01 | 0.93 | 7.38 | 356 | 0.25 | 0.117 | 0.074 |  | 0.95 | 6.1 | 1.18 | -2.1456 | 0.16551 | -0.072571
21FLSUW_SUW150C1 | 21FLSUW | SUW150C1 | 29.7911 | -82.9244 | River/Stream | 1998-12-02 |  |  | 0.01 | 1.1 | 6.88 | 329 | 0.25 | 0.106 | 0.093 |  | 0.85 | 6.3 | 1.35 | -2.2443 | 0.3001 | 0.09531
21FLSUW_SUW150C1 | 21FLSUW | SUW150C1 | 29.7911 | -82.9244 | River/Stream | 2005-06-08 |  | 0.5 | 0.0495 | 0.73 | 6.91 |  | 1.27 | 0.145 | 0.08 |  |  | 5.3 | 2 | -1.931 | 0.69315 | -0.31471
21FLSUW_SUW150C1 | 21FLSUW | SUW150C1 | 29.7911 | -82.9244 | River/Stream | 1994-04-07 |  |  | 0.03 | 0.18 | 6.62 | 115.5 | 0.79 | 0.166 | 0.104 |  | 4.9 | 6.2 | 0.97 | -1.7958 | -0.030459 | -1.7148
21FLSUW_SUW150C1 | 21FLSUW | SUW150C1 | 29.7911 | -82.9244 | River/Stream | 2004-08-16 |  | 0.13 | 0.02 | 0.71 | 7.66 | 312 | 0.53 | 0.126 | 0.081 |  | 3.36 | 6.4 | 1.24 | -2.0715 | 0.21511 | -0.34249
21FLSUW_SUW150C1 | 21FLSUW | SUW150C1 | 29.7911 | -82.9244 | River/Stream | 2004-01-13 |  | 0.13 | 0.02 | 1.07 | 7.67 | 292.5 | 0.54 | 0.228 |  |  | 3.1 | 7.4 | 1.61 | -1.4784 | 0.47623 | 0.067659
21FLSUW_SUW150C1 | 21FLSUW | SUW150C1 | 29.7911 | -82.9244 | River/Stream | 2000-12-12 | 1 | 2 | 0.01 | 0.96 | 7.42 | 317.5 | 0.27 | 0.104 | 0.079 |  | 1 | 7 | 1.23 | -2.2634 | 0.20701 | -0.040822
21FLSUW_SUW150C1 | 21FLSUW | SUW150C1 | 29.7911 | -82.9244 | River/Stream | 2003-12-11 |  | 0.13 | 0.02 | 1.08 | 7.62 | 298.5 | 0.55 | 0.11 | 0.075 |  | 0.9 | 7.2 | 1.63 | -2.2073 | 0.48858 | 0.076961
21FLSUW_SUW150C1 | 21FLSUW | SUW150C1 | 29.7911 | -82.9244 | River/Stream | 1995-02-09 |  |  | 0.017 | 0.29 | 6.97 | 97.5 | 0.47 | 0.091 | 0.054 |  | 9.5 | 8.3 | 0.76 | -2.3969 | -0.27444 | -1.2379
21FLSUW_SUW150C1 | 21FLSUW | SUW150C1 | 29.7911 | -82.9244 | River/Stream | 2000-05-15 | 1.5 | 4.4 | 0.01 | 0.72 | 7.7 | 334 | 0.28 | 0.092 | 0.068 |  | 1.9 | 6.9 | 1 | -2.386 | 0 | -0.3285
21FLSUW_SUW150C1 | 21FLSUW | SUW150C1 | 29.7911 | -82.9244 | River/Stream | 1994-11-10 |  |  | 0.016 | 0.38 | 7.24 | 178 | 0.48 | 0.129 | 0.092 |  | 3.6 | 5.6 | 0.86 | -2.0479 | -0.15082 | -0.96758
21FLSUW_SUW150C1 | 21FLSUW | SUW150C1 | 29.7911 | -82.9244 | River/Stream | 1998-09-09 |  |  | 0.01 | 0.9 | 7.48 | 274 | 0.3 | 0.242 |  |  | 2.6 | 5.6 | 1.2 | -1.4188 | 0.18232 | -0.10536
21FLSUW_SUW150C1 | 21FLSUW | SUW150C1 | 29.7911 | -82.9244 | River/Stream | 1995-09-07 |  |  | 0.02 | 0.61 | 7.54 | 256 | 0.64 | 0.142 | 0.112 |  | 1.2 | 5.5 | 1.25 | -1.9519 | 0.22314 | -0.4943
21FLSUW_SUW150C1 | 21FLSUW | SUW150C1 | 29.7911 | -82.9244 | River/Stream | 2002-05-13 | 0.8 | 0.13 | 0.01 | 0.69 | 7.91 | 342 | 0.32 | 0.108 | 0.092 |  | 0.65 | 7.5 | 1.01 | -2.2256 | 0.0099503 | -0.37106
21FLSUW_SUW150C1 | 21FLSUW | SUW150C1 | 29.7911 | -82.9244 | River/Stream | 1992-05-07 |  |  | 0.016 | 0.63 | 7.53 | 253 | 0.52 | 0.138 | 0.102 |  | 2.2 | 5.7 | 1.15 | -1.9805 | 0.13976 | -0.46204
21FLSUW_SUW150C1 | 21FLSUW | SUW150C1 | 29.7911 | -82.9244 | River/Stream | 1999-10-13 | 0.5 | 1 | 0.01 | 1.11 | 7.58 | 351.5 | 0.33 | 0.133 | 0.119 |  | 0.85 | 6.2 | 1.44 | -2.0174 | 0.36464 | 0.10436
21FLSUW_SUW150C1 | 21FLSUW | SUW150C1 | 29.7911 | -82.9244 | River/Stream | 1998-11-04 |  |  | 0.01 | 0.92 | 6.8 | 294 | 0.33 | 0.097 | 0.078 |  | 0.85 | 5.5 | 1.25 | -2.333 | 0.22314 | -0.083382
21FLSUW_SUW150C1 | 21FLSUW | SUW150C1 | 29.7911 | -82.9244 | River/Stream | 1998-05-12 |  |  | 0.01 | 0.91 | 7.27 | 275.5 | 0.33 | 0.092 | 0.068 |  | 1.8 | 5.5 | 1.24 | -2.386 | 0.21511 | -0.094311
21FLSUW_SUW150C1 | 21FLSUW | SUW150C1 | 29.7911 | -82.9244 | River/Stream | 1999-03-10 |  |  | 0.01 | 0.78 | 7.4 | 255.5 | 0.34 | 0.098 | 0.08 |  | 1.8 | 7.1 | 1.12 | -2.3228 | 0.11333 | -0.24846
21FLSUW_SUW150C1 | 21FLSUW | SUW150C1 | 29.7911 | -82.9244 | River/Stream | 1999-06-02 |  |  | 0.01 | 0.8 | 8.01 | 370 | 0.34 | 0.077 | 0.044 |  | 0.9 | 8.8 | 1.14 | -2.5639 | 0.13103 | -0.22314
21FLSUW_SUW150C1 | 21FLSUW | SUW150C1 | 29.7911 | -82.9244 | River/Stream | 2007-03-08 |  | 4.54 | 0.0182 | 0.668 | 7.41 |  | 0.623 | 0.131 | 0.0607 |  |  | 7.68 | 1.291 | -2.0326 | 0.25542 | -0.40347
21FLSUW_SUW150C1 | 21FLSUW | SUW150C1 | 29.7911 | -82.9244 | River/Stream | 1995-04-06 |  |  | 0.015 | 0.4 | 7.13 | 162 | 0.52 | 0.134 | 0.095 |  | 4.5 | 6.1 | 0.92 | -2.0099 | -0.083382 | -0.91629
21FLSUW_SUW150C1 | 21FLSUW | SUW150C1 | 29.7911 | -82.9244 | River/Stream | 2005-08-16 |  | 4.81 | 0.0495 | 0.29 | 7 |  | 1.72 | 0.178 | 0.095 |  |  | 4.6 | 2.01 | -1.726 | 0.69813 | -1.2379
21FLSUW_SUW150C1 | 21FLSUW | SUW150C1 | 29.7911 | -82.9244 | River/Stream | 2005-01-12 |  | 1.87 | 0.02 | 0.71 | 7.07 | 226.5 | 0.7 | 0.131 | 0.1 |  | 1.53 | 6.5 | 1.41 | -2.0326 | 0.34359 | -0.34249
21FLSUW_SUW150C1 | 21FLSUW | SUW150C1 | 29.7911 | -82.9244 | River/Stream | 2001-09-06 | 0.25 | 1 | 0.01 | 0.94 | 7.25 | 336.5 | 0.35 | 0.118 | 0.105 |  | 1 | 6.1 | 1.29 | -2.1371 | 0.25464 | -0.061875
21FLSUW_SUW150C1 | 21FLSUW | SUW150C1 | 29.7911 | -82.9244 | River/Stream | 1999-11-11 | 0.25 | 0.25 | 0.01 | 0.93 | 7.85 | 344.5 | 0.35 | 0.121 | 0.121 |  | 0.5 | 7.3 | 1.28 | -2.112 | 0.24686 | -0.072571
21FLSUW_SUW150C1 | 21FLSUW | SUW150C1 | 29.7911 | -82.9244 | River/Stream | 2003-10-16 |  | 0.13 | 0.0185 | 1.12 | 7.61 | 334 | 0.65 | 0.17 | 0.12 |  | 1.25 | 6 | 1.77 | -1.772 | 0.57098 | 0.11333
21FLSUW_SUW150C1 | 21FLSUW | SUW150C1 | 29.7911 | -82.9244 | River/Stream | 1991-03-12 |  | 0.7 | 0.015 |  | 6.26 | 33 | 0.53 |  | 0.083 |  | 21 | 6.4 |  | X | X | X
21FLSUW_SUW150C1 | 21FLSUW | SUW150C1 | 29.7911 | -82.9244 | River/Stream | 2002-11-14 |  | 0.1 | 0.0185 | 0.68 | 7.63 | 267 | 0.7 | 0.18 | 0.116 |  | 4.3 | 6.3 | 1.38 | -1.7148 | 0.32208 | -0.38566
21FLSUW_SUW150C1 | 21FLSUW | SUW150C1 | 29.7911 | -82.9244 | River/Stream | 2002-12-12 |  | 0.025 | 0.0185 | 0.64 | 7.31 | 234.5 | 0.7 | 0.16 | 0.121 |  | 4.8 | 6.8 | 1.34 | -1.8326 | 0.29267 | -0.44629
21FLSUW_SUW150C1 | 21FLSUW | SUW150C1 | 29.7911 | -82.9244 | River/Stream | 2000-03-08 | 1.9 | 2.9 | 0.01 | 0.82 | 7.36 | 291.5 | 0.38 | 0.114 | 0.093 |  | 1.6 | 7.1 | 1.2 | -2.1716 | 0.18232 | -0.19845
21FLSUW_SUW150C1 | 21FLSUW | SUW150C1 | 29.7911 | -82.9244 | River/Stream | 1992-01-13 |  |  | 0.005 | 0.94 | 7.84 | 323.5 | 0.19 | 0.152 | 0.13 |  |  | 7.4 | 1.13 | -1.8839 | 0.12222 | -0.061875
21FLSUW_SUW150C1 | 21FLSUW | SUW150C1 | 29.7911 | -82.9244 | River/Stream | 2005-02-10 |  | 1.34 | 0.02 | 0.78 | 7.25 | 229.5 | 0.78 | 0.126 | 0.091 |  | 2.38 | 7.4 | 1.56 | -2.0715 | 0.44469 | -0.24846
21FLSUW_SUW150C1 | 21FLSUW | SUW150C1 | 29.7911 | -82.9244 | River/Stream | 2002-07-11 | 1.9 | 2.8 | 0.01 | 0.43 | 8.21 | 360 | 0.39 | 0.168 | 0.148 |  | 0.7 | 9.5 | 0.82 | -1.7838 | -0.19845 | -0.84397
21FLSUW_SUW150C1 | 21FLSUW | SUW150C1 | 29.7911 | -82.9244 | River/Stream | 2003-11-13 |  | 0.13 | 0.02 | 0.81 | 7.31 | 252 | 0.79 | 0.141 | 0.095 |  | 1.32 | 5.9 | 1.6 | -1.959 | 0.47 | -0.21072
21FLSUW_SUW150C1 | 21FLSUW | SUW150C1 | 29.7911 | -82.9244 | River/Stream | 1991-11-12 |  |  | 0.005 | 0.99 | 7.61 | 324.5 | 0.2 | 0.122 | 0.115 |  | 1.3 | 7.5 | 1.19 | -2.1037 | 0.17395 | -0.01005
21FLSUW_SUW150C1 | 21FLSUW | SUW150C1 | 29.7911 | -82.9244 | River/Stream | 2004-12-09 |  | 0.5 | 0.02 | 0.58 | 7.17 | 213 | 0.83 | 0.114 | 0.085 |  | 3.1 | 6.2 | 1.41 | -2.1716 | 0.34359 | -0.54473
21FLSUW_SUW150C1 | 21FLSUW | SUW150C1 | 29.7911 | -82.9244 | River/Stream | 1997-08-13 |  |  | 0.02 | 0.34 | 6.51 | 130.5 | 0.84 | 0.162 | 0.097 |  | 1.1 | 4.9 | 1.18 | -1.8202 | 0.16551 | -1.0788
21FLSUW_SUW150C1 | 21FLSUW | SUW150C1 | 29.7911 | -82.9244 | River/Stream | 1991-04-17 |  | 0.26 | 0.015 | 0.4 | 7.17 | 235.5 | 0.64 | 0.12 | 0.091 |  | 4.1 | 4.2 | 1.04 | -2.1203 | 0.039221 | -0.91629
21FLSUW_SUW150C1 | 21FLSUW | SUW150C1 | 29.7911 | -82.9244 | River/Stream | 2001-02-13 | 0.25 | 1.9 | 0.01 | 0.62 | 7.37 | 237.5 | 0.43 | 0.083 | 0.053 |  | 2.6 | 7.8 | 1.05 | -2.4889 | 0.04879 | -0.47804
21FLSUW_SUW150C1 | 21FLSUW | SUW150C1 | 29.7911 | -82.9244 | River/Stream | 1990-03-14 |  | 0.21 | 0.015 | 0.37 | 7.11 | 168.5 | 0.65 | 0.17 | 0.11 |  | 4 | 6.1 | 1.02 | -1.772 | 0.019803 | -0.99425
21FLSUW_SUW150C1 | 21FLSUW | SUW150C1 | 29.7911 | -82.9244 | River/Stream | 2004-03-15 |  | 0.13 | 0.02 | 0.42 | 7.16 | 187.5 | 0.87 | 0.125 | 0.071 |  | 3.2 | 8.1 | 1.29 | -2.0794 | 0.25464 | -0.8675
21FLSUW_SUW150C1 | 21FLSUW | SUW150C1 | 29.7911 | -82.9244 | River/Stream | 2001-05-14 | 0.25 | 0.25 | 0.01 | 0.69 | 6.81 | 335.5 | 0.44 | 0.097 | 0.093 |  | 1 | 6.5 | 1.13 | -2.333 | 0.12222 | -0.37106
21FLSUW_SUW150C1 | 21FLSUW | SUW150C1 | 29.7911 | -82.9244 | River/Stream | 2006-08-16 |  | 11.5 | 0.0498 | 0.829 | 7.89 |  | 2.2 | 0.0693 | 0.0467 |  |  | 8.03 | 3.029 | -2.6693 | 1.1082 | -0.18754
21FLSUW_SUW150C1 | 21FLSUW | SUW150C1 | 29.7911 | -82.9244 | River/Stream | 2003-05-13 |  | 0.26 | 0.0185 | 0.68 | 7.4 | 282.5 | 0.9 | 0.13 | 0.073 |  | 1.6 | 4.3 | 1.58 | -2.0402 | 0.45742 | -0.38566
21FLSUW_SUW150C1 | 21FLSUW | SUW150C1 | 29.7911 | -82.9244 | River/Stream | 2004-02-16 |  | 0.13 | 0.02 | 0.31 | 7.08 | 128 | 0.98 | 0.145 | 0.059 |  | 13.5 | 8.6 | 1.29 | -1.931 | 0.25464 | -1.1712
21FLSUW_SUW150C1 | 21FLSUW | SUW150C1 | 29.7911 | -82.9244 | River/Stream | 2005-04-12 |  | 0.5 | 0.02 | 0.01 | 5.17 |  | 0.98 | 0.148 | 0.103 |  |  | 4.6 | 0.99 | -1.9105 | -0.01005 | -4.6052
21FLSUW_SUW150C1 | 21FLSUW | SUW150C1 | 29.7911 | -82.9244 | River/Stream | 2001-03-13 | 0.25 | 0.9 | 0.01 | 0.55 | 7.15 | 210 | 0.49 | 0.119 | 0.072 |  | 3.5 | 7.4 | 1.04 | -2.1286 | 0.039221 | -0.59784
21FLSUW_SUW150C1 | 21FLSUW | SUW150C1 | 29.7911 | -82.9244 | River/Stream | 1996-11-05 |  |  | 0.01 | 0.67 | 6.79 | 258.5 | 0.49 | 0.116 | 0.094 |  | 1.5 | 6 | 1.16 | -2.1542 | 0.14842 | -0.40048
21FLSUW_SUW150C1 | 21FLSUW | SUW150C1 | 29.7911 | -82.9244 | River/Stream | 1997-12-16 |  |  | 0.01 | 0.18 | 6.89 | 100.5 | 0.52 | 0.1 | 0.051 |  | 4 | 7.7 | 0.7 | -2.3026 | -0.35667 | -1.7148
21FLSUW_SUW150C1 | 21FLSUW | SUW150C1 | 29.7911 | -82.9244 | River/Stream | 1991-07-17 |  | 0.24 | 0.015 | 0.34 | 7.04 | 139.5 | 0.78 | 0.13 |  |  | 3.5 | 5.1 | 1.12 | -2.0402 | 0.11333 | -1.0788
21FLSUW_SUW150C1 | 21FLSUW | SUW150C1 | 29.7911 | -82.9244 | River/Stream | 2005-03-10 |  | 4.27 | 0.02 | 0.25 | 6.69 | 120.5 | 1.1 | 0.152 | 0.1 |  | 3.54 | 8 | 1.35 | -1.8839 | 0.3001 | -1.3863
21FLSUW_SUW150C1 | 21FLSUW | SUW150C1 | 29.7911 | -82.9244 | River/Stream | 2000-09-07 | 0.25 | 2.5 | 0.01 | 0.87 | 7.85 | 345.5 | 0.55 | 0.094 | 0.09 |  | 0.75 | 6.1 | 1.42 | -2.3645 | 0.35066 | -0.13926
21FLSUW_SUW150C1 | 21FLSUW | SUW150C1 | 29.7911 | -82.9244 | River/Stream | 1998-10-22 |  |  | 0.01 | 0.43 | 6.69 | 216 | 0.55 | 0.136 | 0.084 |  | 1.4 | 4.7 | 0.98 | -1.9951 | -0.020203 | -0.84397
21FLSUW_SUW150C1 | 21FLSUW | SUW150C1 | 29.7911 | -82.9244 | River/Stream | 1991-02-12 |  | 0.96 | 0.015 | 0.07 | 5.93 | 47.5 | 0.84 | 0.14 | 0.068 |  | 5.2 | 6.8 | 0.91 | -1.9661 | -0.094311 | -2.6593
21FLSUW_SUW150C1 | 21FLSUW | SUW150C1 | 29.7911 | -82.9244 | River/Stream | 2007-02-08 |  | 5.61 | 0.0182 | 0.453 | 7.41 |  | 1.04 | 0.178 | 0.0884 |  |  | 8.87 | 1.493 | -1.726 | 0.40079 | -0.79186
21FLSUW_SUW150C1 | 21FLSUW | SUW150C1 | 29.7911 | -82.9244 | River/Stream | 1994-03-10 |  |  | 0.014 |  | 6.36 | 62.5 | 0.86 | 0.14 | 0.118 |  | 6 | 7.4 |  | -1.9661 | X | X
21FLSUW_SUW150C1 | 21FLSUW | SUW150C1 | 29.7911 | -82.9244 | River/Stream | 2002-04-11 | 6.4 | 1.3 | 0.01 | 0.59 | 7.55 | 279.5 | 0.62 | 0.238 | 0.181 |  |  | 6.2 | 1.21 | -1.4355 | 0.19062 | -0.52763
21FLSUW_SUW150C1 | 21FLSUW | SUW150C1 | 29.7911 | -82.9244 | River/Stream | 2001-08-09 | 0.25 | 0.6 | 0.01 | 0.57 | 6.87 | 250 | 0.63 | 0.184 | 0.146 |  | 1.7 | 5.3 | 1.2 | -1.6928 | 0.18232 | -0.56212
21FLSUW_SUW150C1 | 21FLSUW | SUW150C1 | 29.7911 | -82.9244 | River/Stream | 1998-02-12 |  |  | 0.01 | 0.14 | 6.6 | 58.5 | 0.63 | 0.199 | 0.103 |  | 3.9 | 7.8 | 0.77 | -1.6145 | -0.26136 | -1.9661
21FLSUW_SUW150C1 | 21FLSUW | SUW150C1 | 29.7911 | -82.9244 | River/Stream | 1995-01-05 |  |  | 0.005 | 0.68 | 7.26 | 213.5 | 0.32 | 0.111 | 0.097 |  | 8 | 6.8 | 1 | -2.1982 | 0 | -0.38566
21FLSUW_SUW150C1 | 21FLSUW | SUW150C1 | 29.7911 | -82.9244 | River/Stream | 2003-08-04 |  | 0.13 | 0.0185 | 0.45 | 7.16 | 171.5 | 1.3 | 0.168 | 0.112 |  | 5.15 | 5.5 | 1.75 | -1.7838 | 0.55962 | -0.79851
21FLSUW_SUW150C1 | 21FLSUW | SUW150C1 | 29.7911 | -82.9244 | River/Stream | 1999-02-10 |  |  | 0.01 | 0.53 | 7.05 | 176 | 0.71 | 0.111 | 0.08 |  | 4.1 | 6.9 | 1.24 | -2.1982 | 0.21511 | -0.63488
21FLSUW_SUW150C1 | 21FLSUW | SUW150C1 | 29.7911 | -82.9244 | River/Stream | 2000-04-12 |  | 2.8 | 0.01 | 0.4 | 7.2 | 188 | 0.73 | 0.121 | 0.055 |  | 6.6 | 7.3 | 1.13 | -2.112 | 0.12222 | -0.91629
21FLSUW_SUW150C1 | 21FLSUW | SUW150C1 | 29.7911 | -82.9244 | River/Stream | 1992-11-05 |  |  | 0.005 | 0.66 |  | 279 | 0.37 | 0.134 | 0.103 |  | 0.4 |  | 1.03 | -2.0099 | 0.029559 | -0.41552
21FLSUW_SUW150C1 | 21FLSUW | SUW150C1 | 29.7911 | -82.9244 | River/Stream | 2004-10-12 |  | 1.87 | 0.02 |  | 5.62 | 67 | 1.5 | 0.171 | 0.146 |  | 2.6 | 2.3 |  | -1.7661 | X | X
21FLSUW_SUW150C1 | 21FLSUW | SUW150C1 | 29.7911 | -82.9244 | River/Stream | 1997-01-21 |  |  | 0.01 | 0.31 | 6.19 | 120.5 | 0.775 | 0.118 | 0.087 |  | 4.05 | 9.1 | 1.085 | -2.1371 | 0.08158 | -1.1712
21FLSUW_SUW150C1 | 21FLSUW | SUW150C1 | 29.7911 | -82.9244 | River/Stream | 2002-03-13 | 0.25 | 1.9 | 0.01 | 0.18 | 7.02 | 130 | 0.84 | 0.187 | 0.134 |  | 5 | 7.7 | 1.02 | -1.6766 | 0.019803 | -1.7148
21FLSUW_SUW150C1 | 21FLSUW | SUW150C1 | 29.7911 | -82.9244 | River/Stream | 1993-01-07 |  |  | 0.005 | 0.57 | 7.47 | 224 | 0.42 | 0.2 | 0.069 |  | 1.4 | 7.1 | 0.99 | -1.6094 | -0.01005 | -0.56212
21FLSUW_SUW150C1 | 21FLSUW | SUW150C1 | 29.7911 | -82.9244 | River/Stream | 2004-09-13 |  | 0.5 | 0.02 |  | 6.17 | 67.5 | 1.69 | 0.284 | 0.223 |  | 5.6 | 3.8 |  | -1.2588 | X | X
21FLSUW_SUW150C1 | 21FLSUW | SUW150C1 | 29.7911 | -82.9244 | River/Stream | 2000-10-03 | 3.7 | 2.7 | 0.01 | 0.5 | 7.07 | 283.5 | 0.98 | 0.159 | 0.043 |  | 3 | 5 | 1.48 | -1.8389 | 0.39204 | -0.69315
21FLSUW_SUW150C1 | 21FLSUW | SUW150C1 | 29.7911 | -82.9244 | River/Stream | 2003-02-12 |  |  | 0.008 | 0.73 | 7.59 | 241 | 0.8 | 0.13 | 0.073 |  | 5.2 | 7.5 | 1.53 | -2.0402 | 0.42527 | -0.31471
21FLSUW_SUW150C1 | 21FLSUW | SUW150C1 | 29.7911 | -82.9244 | River/Stream | 1992-08-06 |  |  | 0.005 | 0.59 | 7.36 | 270.5 | 0.54 | 0.176 | 0.14 |  | 1 | 5.5 | 1.13 | -1.7373 | 0.12222 | -0.52763
21FLSUW_SUW150C1 | 21FLSUW | SUW150C1 | 29.7911 | -82.9244 | River/Stream | 1993-02-04 |  |  | 0.005 | 0.2 | 6.49 | 94.5 | 0.56 | 0.122 | 0.076 |  | 5 | 7.4 | 0.76 | -2.1037 | -0.27444 | -1.6094
21FLSUW_SUW150C1 | 21FLSUW | SUW150C1 | 29.7911 | -82.9244 | River/Stream | 1992-12-03 |  |  | 0.005 | 0.33 |  | 170 | 0.62 | 0.153 | 0.106 |  | 2.2 |  | 0.95 | -1.8773 | -0.051293 | -1.1087
21FLSUW_SUW150C1 | 21FLSUW | SUW150C1 | 29.7911 | -82.9244 | River/Stream | 1992-02-10 |  |  | 0.005 | 0.13 | 7.3 | 73.5 | 0.65 | 0.197 | 0.084 |  | 6.5 | 8.6 | 0.78 | -1.6246 | -0.24846 | -2.0402
21FLSUW_SUW150C1 | 21FLSUW | SUW150C1 | 29.7911 | -82.9244 | River/Stream | 1992-03-09 |  |  | 0.005 | 0.13 | 6.85 | 113 | 0.65 | 0.137 | 0.096 |  | 4.8 | 6 | 0.78 | -1.9878 | -0.24846 | -2.0402
21FLSUW_SUW150C1 | 21FLSUW | SUW150C1 | 29.7911 | -82.9244 | River/Stream | 1992-10-15 |  |  | 0.005 | 0.28 |  | 119 | 0.75 | 0.223 | 0.166 |  | 0.8 |  | 1.03 | -1.5006 | 0.029559 | -1.273
21FLSUW_SUW150C1 | 21FLSUW | SUW150C1 | 29.7911 | -82.9244 | River/Stream | 1994-01-06 |  |  | 0.005 | 0.51 | 7.01 | 205.5 | 0.76 | 0.192 | 0.167 |  | 1.6 | 8.1 | 1.27 | -1.6503 | 0.23902 | -0.67334
21FLSUW_SUW150C1 | 21FLSUW | SUW150C1 | 29.7911 | -82.9244 | River/Stream | 1992-07-08 |  |  | 0.005 | 0.54 | 6.84 | 205.5 | 0.77 | 0.407 | 0.272 |  | 1.6 | 4.9 | 1.31 | -0.89894 | 0.27003 | -0.61619
21FLSUW_SUW150C1 | 21FLSUW | SUW150C1 | 29.7911 | -82.9244 | River/Stream | 1994-08-11 |  |  | 0.005 | 0.39 | 7.22 | 179.5 | 0.81 | 0.191 | 0.104 |  | 4.8 | 5.2 | 1.2 | -1.6555 | 0.18232 | -0.94161
21FLSUW_SUW150C1 | 21FLSUW | SUW150C1 | 29.7911 | -82.9244 | River/Stream | 1996-01-16 |  |  | 0.001 | 0.7 | 7.32 | 320.5 | 0.27 | 0.095 | 0.083 |  | 1.3 | 7.7 | 0.97 | -2.3539 | -0.030459 | -0.35667
21FLSUW_SUW150C1 | 21FLSUW | SUW150C1 | 29.7911 | -82.9244 | River/Stream | 1996-12-03 |  |  | 0.001 | 1 | 7.24 | 310.5 | 0.3 | 0.109 | 0.095 |  | 1.2 | 6.9 | 1.3 | -2.2164 | 0.26236 | 0
21FLSUW_SUW150C1 | 21FLSUW | SUW150C1 | 29.7911 | -82.9244 | River/Stream | 1996-06-11 |  |  | 0.0005 | 0.79 | 7.43 | 355 | 0.15 | 0.099 | 0.077 |  | 0.6 | 7.3 | 0.94 | -2.3126 | -0.061875 | -0.23572
21FLSUW_SUW150C1 | 21FLSUW | SUW150C1 | 29.7911 | -82.9244 | River/Stream | 1996-09-11 |  |  | 0.0005 | 0.81 | 7.01 | 312 | 0.26 | 0.138 | 0.126 |  | 1.9 | 6.5 | 1.07 | -1.9805 | 0.067659 | -0.21072
21FLSUW_SUW150C1 | 21FLSUW | SUW150C1 | 29.7911 | -82.9244 | River/Stream | 1993-10-07 |  |  | 0.044 | 0.74 | 7.35 | 345.5 |  | 0.098 | 0.08 |  | 0.75 | 7 |  | -2.3228 | X | -0.30111
21FLSUW_SUW150C1 | 21FLSUW | SUW150C1 | 29.7911 | -82.9244 | River/Stream | 1994-06-07 |  |  | 0.032 | 0.92 | 7.68 | 342 |  | 0.156 | 0.102 |  | 1.2 | 6.7 |  | -1.8579 | X | -0.083382
21FLSUW_SUW150C1 | 21FLSUW | SUW150C1 | 29.7911 | -82.9244 | River/Stream | 2004-05-11 |  | 0.13 | 0.02 | 1.03 | 7.57 | 358 |  | 0.249 | 0.18 |  | 2.75 | 6.8 |  | -1.3903 | X | 0.029559
21FLSUW_SUW150C1 | 21FLSUW | SUW150C1 | 29.7911 | -82.9244 | River/Stream | 2002-10-30 |  | 0.85 | 0.0185 | 0.81 | 7.79 | 353.5 |  | 0.18 | 0.176 |  | 2 | 6.5 |  | -1.7148 | X | -0.21072
21FLSUW_SUW150C1 | 21FLSUW | SUW150C1 | 29.7911 | -82.9244 | River/Stream | 1990-08-15 |  | 1.5 | 0.015 | 0.57 | 8.22 | 356 |  |  | 0.1 |  | 0.37 | 7.6 |  | X | X | -0.56212
21FLSUW_SUW150C1 | 21FLSUW | SUW150C1 | 29.7911 | -82.9244 | River/Stream | 1991-01-14 |  | 0.42 | 0.015 | 0.5 | 7.81 | 310.5 |  | 0.19 | 0.22 |  | 1.6 | 7.7 |  | -1.6607 | X | -0.69315
21FLSUW_SUW150C1 | 21FLSUW | SUW150C1 | 29.7911 | -82.9244 | River/Stream | 2001-07-16 | 0.25 | 0.25 | 0.01 | 0.52 | 7.06 | 216.5 |  | 0.143 | 0.109 |  | 1.5 | 5.1 |  | -1.9449 | X | -0.65393
21FLSUW_SUW150C1 | 21FLSUW | SUW150C1 | 29.7911 | -82.9244 | River/Stream | 1991-12-10 |  |  | 0.005 | 0.99 | 7.91 | 501.5 |  | 0.138 | 0.107 |  | 1.1 | 6.4 |  | -1.9805 | X | -0.01005
21FLSUW_SUW150C1 | 21FLSUW | SUW150C1 | 29.7911 | -82.9244 | River/Stream | 2003-01-13 |  | 0.21 |  | 0.23 | 7.22 | 119.5 | 1.2 | 0.11 | 0.062 |  | 5 | 8.6 | 1.43 | -2.2073 | 0.35767 | -1.4697
21FLSUW_SUW150C1 | 21FLSUW | SUW150C1 | 29.7911 | -82.9244 | River/Stream | 2003-04-07 |  | 0.13 |  | 0.14 | 6.71 | 121.5 | 1.4 |  | 0.096 |  | 4.6 | 4.3 | 1.54 | X | 0.43178 | -1.9661
21FLSUW_SUW150C1 | 21FLSUW | SUW150C1 | 29.7911 | -82.9244 | River/Stream | 2003-06-10 |  | 0.13 |  | 0.71 | 7.43 | 291.5 | 0.6 | 0.17 | 0.109 |  | 1.8 | 5.6 | 1.31 | -1.772 | 0.27003 | -0.34249
21FLSUW_SUW150C1 | 21FLSUW | SUW150C1 | 29.7911 | -82.9244 | River/Stream | 2003-03-12 |  | 0.74 |  | 0.06 | 6.12 | 62.5 | 1.3 | 0.25 | 0.155 |  | 10.9 | 6.5 | 1.36 | -1.3863 | 0.30748 | -2.8134
21FLSUW_SUW150C1 | 21FLSUW | SUW150C1 | 29.7911 | -82.9244 | River/Stream | 2008-09-04 |  | 1.7 |  | 0.223 | 7.05 |  | 1.31 | 0.227 |  | 400 |  | 3.58 | 1.533 | -1.4828 | 0.42723 | -1.5006
21FLSUW_SUW150C1 | 21FLSUW | SUW150C1 | 29.7911 | -82.9244 | River/Stream | 2003-07-07 |  | 0.13 |  | 0.5 | 7.1 | 229 | 1.1 | 0.14 | 0.094 |  | 1.9 | 5 | 1.6 | -1.9661 | 0.47 | -0.69315
21FLSUW_SUW150C1 | 21FLSUW | SUW150C1 | 29.7911 | -82.9244 | River/Stream | 1999-04-14 |  |  |  |  | 7.63 | 339 | [5 empty] | 6.9 |  | X | X | X
21FLSUW_SUW150C1 | 21FLSUW | SUW150C1 | 29.7911 | -82.9244 | River/Stream | 1999-05-05 |  |  |  |  | 7.77 | 347 | [5 empty] | 7.5 |  | X | X | X
21FLSUW_SUW150C1 | 21FLSUW | SUW150C1 | 29.7911 | -82.9244 | River/Stream | 2006-09-13 |  | 3.2 |  | 0.9 | 7.73 |  | 0.26 | 0.121 | 0.0518 |  |  | 7.37 | 1.16 | -2.112 | 0.14842 | -0.10536
21FLSUW_SUW150C1 | 21FLSUW | SUW150C1 | 29.7911 | -82.9244 | River/Stream | 2008-07-10 |  | 1.8 |  | 0.819 | 7.79 |  | 0.04 | 0.113 |  | 20 |  | 7.6 | 0.859 | -2.1804 | -0.15199 | -0.19967
21FLSUW_SUW150C1 | 21FLSUW | SUW150C1 | 29.7911 | -82.9244 | River/Stream | 2007-10-24 |  | 1.3 |  | 0.777 | 7.56 |  | 0.8 | 0.189 |  | 300 |  | 5.87 | 1.577 | -1.666 | 0.45552 | -0.25231
21FLSUW_SUW150C1 | 21FLSUW | SUW150C1 | 29.7911 | -82.9244 | River/Stream | 2007-11-15 |  | 0.5 |  | 0.86 | 7.98 |  | 0.51 | 0.123 |  | 160 |  | 6.75 | 1.37 | -2.0956 | 0.31481 | -0.15082
21FLSUW_SUW150C1 | 21FLSUW | SUW150C1 | 29.7911 | -82.9244 | River/Stream | 2008-01-28 |  | 0.5 |  | 0.486 | 7.71 |  | 0.63 | 0.163 |  | 120 |  | 7.96 | 1.116 | -1.814 | 0.10975 | -0.72155
21FLSUW_SUW150C1 | 21FLSUW | SUW150C1 | 29.7911 | -82.9244 | River/Stream | 2008-02-27 |  | 12 |  | 0.132 | 6.96 |  | 1.04 | 0.299 |  | 200 |  | 6.99 | 1.172 | -1.2073 | 0.15871 | -2.025
21FLSUW_SUW150C1 | 21FLSUW | SUW150C1 | 29.7911 | -82.9244 | River/Stream | 2008-03-19 |  | 1.8 |  | 0.111 | 7.89 |  | 0.99 | 0.133 |  | 200 |  | 6.92 | 1.101 | -2.0174 | 0.096219 | -2.1982
21FLSUW_SUW150C1 | 21FLSUW | SUW150C1 | 29.7911 | -82.9244 | River/Stream | 2008-04-02 |  | 0.5 |  | 0.45 | 7.19 |  | 0.77 | 0.117 |  | 200 |  | 5.73 | 1.22 | -2.1456 | 0.19885 | -0.79851
21FLSUW_SUW150C1 | 21FLSUW | SUW150C1 | 29.7911 | -82.9244 | River/Stream | 2008-05-15 |  | 2.6 |  | 0.873 | 7.78 |  | 0.19 | 0.117 |  | 60 |  | 6.85 | 1.063 | -2.1456 | 0.061095 | -0.13582
21FLSUW_SUW150C1 | 21FLSUW | SUW150C1 | 29.7911 | -82.9244 | River/Stream | 2008-06-11 |  | 2.6 |  | 0.828 | 7.86 |  | 0.21 | 0.075 |  | 30 |  | 6.98 | 1.038 | -2.5903 | 0.037296 | -0.18874
21FLSUW_SUW150C1 | 21FLSUW | SUW150C1 | 29.7911 | -82.9244 | River/Stream | 2008-08-07 |  | 1.8 |  | 0.799 | 7.99 |  | 0.04 | 0.152 |  | 20 |  | 6.77 | 0.839 | -1.8839 | -0.17554 | -0.22439
21FLSUW_SUW150C1 | 21FLSUW | SUW150C1 | 29.7911 | -82.9244 | River/Stream | 2004-11-11 |  | 0.5 |  | 0.46 | 7.16 | 235 | 1 | 0.123 | 0.089 |  | 1.35 | 4.4 | 1.46 | -2.0956 | 0.37844 | -0.77653
21FLSUW_SUW150C1 | 21FLSUW | SUW150C1 | 29.7911 | -82.9244 | River/Stream | 2003-09-04 |  |  |  | 0.54 | 6.92 | 187.5 | 1.68 | 0.141 | 0.097 |  | 5.6 | 4.3 | 2.22 | -1.959 | 0.79751 | -0.61619
21FLSUW_SUW150C1 | 21FLSUW | SUW150C1 | 29.7911 | -82.9244 | River/Stream | 2004-04-21 |  | 1.07 |  | 1.04 | 7.66 | 338.5 |  | 0.106 | 0.063 |  | 2.1 | 6.9 |  | -2.2443 | X | 0.039221
21FLSUW_SUW150C1 | 21FLSUW | SUW150C1 | 29.7911 | -82.9244 | River/Stream | 2004-06-08 |  | 2.67 |  | 0.96 | 7.78 | 365 | 0.6 | 0.11 | 0.053 |  | 5.6 | 7 | 1.56 | -2.2073 | 0.44469 | -0.040822
21FLSUW_SUW150C1 | 21FLSUW | SUW150C1 | 29.7911 | -82.9244 | River/Stream | 2004-07-14 |  | 1.07 |  | 0.66 | 7.57 | 274 | 0.53 | 0.146 | 0.082 |  | 4.15 | 5.9 | 1.19 | -1.9241 | 0.17395 | -0.41552
21FLSUW_SUW150C1 | 21FLSUW | SUW150C1 | 29.7911 | -82.9244 | River/Stream | 1989-02-11 |  |  |  |  | 7.83 | 300 | [5 empty] | 8.4 |  | X | X | X
21FLSUW_SUW150C1 | 21FLSUW | SUW150C1 | 29.7911 | -82.9244 | River/Stream | 1989-04-10 |  |  |  |  | 7.71 | 260 | [5 empty] | 6.6 |  | X | X | X
21FLSUW_SUW150C1 | 21FLSUW | SUW150C1 | 29.7911 | -82.9244 | River/Stream | 1989-06-09 |  |  |  |  | 7.12 | 338 | [5 empty] | 7.4 |  | X | X | X
21FLSUW_SUW150C1 | 21FLSUW | SUW150C1 | 29.7911 | -82.9244 | River/Stream | 1989-08-14 |  |  |  |  | 8.25 | 285 | [5 empty] | 6 |  | X | X | X
21FLSUW_SUW150C1 | 21FLSUW | SUW150C1 | 29.7911 | -82.9244 | River/Stream | 1989-10-09 |  |  |  |  | 7.67 | 298 | [5 empty] | 5.8 |  | X | X | X
21FLSUW_SUW150C1 | 21FLSUW | SUW150C1 | 29.7911 | -82.9244 | River/Stream | 1989-12-11 |  |  |  |  | 7.96 | 302 | [5 empty] | 8 |  | X | X | X
21FLSUW_SUW150C1 | 21FLSUW | SUW150C1 | 29.7911 | -82.9244 | River/Stream | 1997-02-19 |  |  |  | 0.17 | 6.7 | 99 | 1.1 | 0.174 | 0.113 |  | 7.1 | 8.4 | 1.27 | -1.7487 | 0.23902 | -1.772
21FLSUW_SUW160C1 | 21FLSUW | SUW160C1 | 29.5913 | -82.9372 | River/Stream | 1997-09-12 |  |  | 0.12 | 0.79 | 6.9 | 336.5 | 0.18 | 0.049 | 0.049 |  | 1.1 | 6.3 | 0.97 | -3.0159 | -0.030459 | -0.23572
21FLSUW_SUW160C1 | 21FLSUW | SUW160C1 | 29.5913 | -82.9372 | River/Stream | 1991-01-15 |  | 0.38 | 0.13 | 0.76 | 7.89 | 318.5 | 0.22 | 0.15 | 0.15 |  | 2.2 | 7.6 | 0.98 | -1.8971 | -0.020203 | -0.27444
21FLSUW_SUW160C1 | 21FLSUW | SUW160C1 | 29.5913 | -82.9372 | River/Stream | 2006-11-08 |  | 0.5 | 0.0495 | 0.82 | 7.79 |  | 0.09 | 0.085 | 0.035 |  |  | 7.8 | 0.91 | -2.4651 | -0.094311 | -0.19845
21FLSUW_SUW160C1 | 21FLSUW | SUW160C1 | 29.5913 | -82.9372 | River/Stream | 2002-02-07 |  |  | 0.01 | 0.78 | 7.98 | 323.5 | 0.025 | 0.228 | 0.221 |  | 0.9 | 8 | 0.805 | -1.4784 | -0.21691 | -0.24846
21FLSUW_SUW160C1 | 21FLSUW | SUW160C1 | 29.5913 | -82.9372 | River/Stream | 1998-08-12 |  |  | 0.07 | 1.12 | 7.61 | 338.5 | 0.2 | 0.116 | 0.104 |  | 1.4 | 5.6 | 1.32 | -2.1542 | 0.27763 | 0.11333
21FLSUW_SUW160C1 | 21FLSUW | SUW160C1 | 29.5913 | -82.9372 | River/Stream | 2003-11-10 |  |  | 0.23 | 0.55 | 7.38 | 207.5 | 0.92 | 0.1405 | 0.079 |  | 2.065 | 6.2 | 1.47 | -1.9625 | 0.38526 | -0.59784
21FLSUW_SUW160C1 | 21FLSUW | SUW160C1 | 29.5913 | -82.9372 | River/Stream | 1993-06-03 |  |  | 0.043 | 0.8 | 7.84 | 342.5 | 0.18 | 0.1 | 0.066 |  |  | 6.5 | 0.98 | -2.3026 | -0.020203 | -0.22314
21FLSUW_SUW160C1 | 21FLSUW | SUW160C1 | 29.5913 | -82.9372 | River/Stream | 2000-08-14 | 3.8 | 2.5 | 0.09 | 0.73 | 7.44 | 361.5 | 0.43 | 0.136 | 0.134 |  | 1.4 | 5.1 | 1.16 | -1.9951 | 0.14842 | -0.31471
21FLSUW_SUW160C1 | 21FLSUW | SUW160C1 | 29.5913 | -82.9372 | River/Stream | 2006-05-09 |  |  | 0.0495 | 1.09 | 7.76 |  | 0.29 | 0.095 | 0.042 |  |  | 7.7 | 1.38 | -2.3539 | 0.32208 | 0.086178
21FLSUW_SUW160C1 | 21FLSUW | SUW160C1 | 29.5913 | -82.9372 | River/Stream | 2006-12-05 |  | 2.94 | 0.0495 | 0.94 | 7.88 |  | 0.3 | 0.109 | 0.055 |  |  | 7.9 | 1.24 | -2.2164 | 0.21511 | -0.061875
21FLSUW_SUW160C1 | 21FLSUW | SUW160C1 | 29.5913 | -82.9372 | River/Stream | 1995-11-14 |  |  | 0.019 | 0.61 | 7.45 | 321.5 | 0.12 | 0.148 | 0.121 |  | 1.2 | 7.9 | 0.73 | -1.9105 | -0.31471 | -0.4943
21FLSUW_SUW160C1 | 21FLSUW | SUW160C1 | 29.5913 | -82.9372 | River/Stream | 1993-11-11 |  |  | 0.041 | 0.75 | 7.86 | 315.5 | 0.27 | 0.205 | 0.161 |  | 0.4 | 7.6 | 1.02 | -1.5847 | 0.019803 | -0.28768
21FLSUW_SUW160C1 | 21FLSUW | SUW160C1 | 29.5913 | -82.9372 | River/Stream | 2006-08-15 |  |  | 0.0498 | 0.692 | 7.85 |  | 0.34 | 0.0935 | 0.0343 |  |  | 7.89 | 1.032 | -2.3698 | 0.031499 | -0.36817
21FLSUW_SUW160C1 | 21FLSUW | SUW160C1 | 29.5913 | -82.9372 | River/Stream | 1993-08-05 |  |  | 0.017 | 0.87 | 7.74 | 364 | 0.12 | 0.123 | 0.09 |  | 0.5 | 6.3 | 0.99 | -2.0956 | -0.01005 | -0.13926
21FLSUW_SUW160C1 | 21FLSUW | SUW160C1 | 29.5913 | -82.9372 | River/Stream | 1990-10-18 |  | 1.65 | 0.049 | 0.45 | 8.15 | 352.5 | 0.35 | 0.1 | 0.11 |  | 1.1 | 7.5 | 0.8 | -2.3026 | -0.22314 | -0.79851
21FLSUW_SUW160C1 | 21FLSUW | SUW160C1 | 29.5913 | -82.9372 | River/Stream | 1990-08-15 |  | 1.6 | 0.015 | 0.55 | 7.74 | 359.5 | 0.11 |  | 0.099 |  | 1.2 | 6.7 | 0.66 | X | -0.41552 | -0.59784
21FLSUW_SUW160C1 | 21FLSUW | SUW160C1 | 29.5913 | -82.9372 | River/Stream | 1991-09-09 |  | 0.12 | 0.063 | 0.52 | 7.1 | 210.5 | 0.47 | 1.3 | 0.1 |  | 2.2 | 4 | 0.99 | 0.26236 | -0.01005 | -0.65393
21FLSUW_SUW160C1 | 21FLSUW | SUW160C1 | 29.5913 | -82.9372 | River/Stream | 2003-04-02 |  |  | 0.214 | 0.07 | 6.28 | 77 | 1.6 | 0.18 | 0.112 |  | 4.3 | 3.8 | 1.67 | -1.7148 | 0.51282 | -2.6593
21FLSUW_SUW160C1 | 21FLSUW | SUW160C1 | 29.5913 | -82.9372 | River/Stream | 1995-05-11 |  |  | 0.024 | 0.88 | 7.63 | 301 | 0.19 | 0.067 | 0.055 |  | 1.5 | 6.5 | 1.07 | -2.7031 | 0.067659 | -0.12783
21FLSUW_SUW160C1 | 21FLSUW | SUW160C1 | 29.5913 | -82.9372 | River/Stream | 2000-05-10 |  |  | 0.04 | 0.69 | 7.69 | 319.5 | 0.32 | 0.092 | 0.068 |  | 2.5 | 6.4 | 1.01 | -2.386 | 0.0099503 | -0.37106
21FLSUW_SUW160C1 | 21FLSUW | SUW160C1 | 29.5913 | -82.9372 | River/Stream | 2001-12-12 |  |  | 0.01 | 0.88 | 7.68 | 368.5 | 0.08 | 0.128 | 0.113 |  | 0.75 | 7.3 | 0.96 | -2.0557 | -0.040822 | -0.12783
21FLSUW_SUW160C1 | 21FLSUW | SUW160C1 | 29.5913 | -82.9372 | River/Stream | 1996-03-12 |  |  | 0.053 | 0.29 | 7.32 | 226 | 0.43 | 0.127 | 0.096 |  | 1.2 | 8.1 | 0.72 | -2.0636 | -0.3285 | -1.2379
21FLSUW_SUW160C1 | 21FLSUW | SUW160C1 | 29.5913 | -82.9372 | River/Stream | 1994-05-10 |  |  | 0.042 | 0.72 | 7.47 | 289.5 | 0.36 | 0.104 | 0.092 |  | 2 | 5.8 | 1.08 | -2.2634 | 0.076961 | -0.3285
21FLSUW_SUW160C1 | 21FLSUW | SUW160C1 | 29.5913 | -82.9372 | River/Stream | 1990-07-16 |  | 2.6 | 0.015 | 0.52 | 8.02 | 355.5 | 0.13 |  | 0.091 |  | 0.61 | 7.5 | 0.65 | X | -0.43078 | -0.65393
21FLSUW_SUW160C1 | 21FLSUW | SUW160C1 | 29.5913 | -82.9372 | River/Stream | 2006-09-12 |  |  | 0.0498 | 0.897 | 7.59 |  | 0.44 | 0.0778 | 0.0431 |  |  | 7.25 | 1.337 | -2.5536 | 0.29043 | -0.1087
21FLSUW_SUW160C1 | 21FLSUW | SUW160C1 | 29.5913 | -82.9372 | River/Stream | 1996-07-23 |  |  | 0.043 | 0.79 | 7.23 | 332.5 | 0.38 | 0.175 | 0.171 |  | 1.1 | 5.3 | 1.17 | -1.743 | 0.157 | -0.23572
21FLSUW_SUW160C1 | 21FLSUW | SUW160C1 | 29.5913 | -82.9372 | River/Stream | 1998-06-09 |  |  | 0.01 | 1.13 | 7.47 | 348 | 0.09 | 0.071 |  |  | 1.5 | 6.2 | 1.22 | -2.6451 | 0.19885 | 0.12222
21FLSUW_SUW160C1 | 21FLSUW | SUW160C1 | 29.5913 | -82.9372 | River/Stream | 2002-01-15 |  |  | 0.01 | 0.78 | 8.06 | 339 | 0.09 | 0.113 | 0.106 |  | 0.6 | 8.4 | 0.87 | -2.1804 | -0.13926 | -0.24846
21FLSUW_SUW160C1 | 21FLSUW | SUW160C1 | 29.5913 | -82.9372 | River/Stream | 2005-12-20 |  |  | 0.0498 | 0.884 | 7.56 |  | 0.45 | 0.139 | 0.0889 |  |  | 7.68 | 1.334 | -1.9733 | 0.28818 | -0.1233
21FLSUW_SUW160C1 | 21FLSUW | SUW160C1 | 29.5913 | -82.9372 | River/Stream | 1993-05-06 |  |  | 0.03 | 0.65 | 7.13 | 277.5 | 0.28 | 0.1 | 0.072 |  | 0.9 | 5.7 | 0.93 | -2.3026 | -0.072571 | -0.43078
21FLSUW_SUW160C1 | 21FLSUW | SUW160C1 | 29.5913 | -82.9372 | River/Stream | 1995-07-13 |  |  | 0.036 | 0.81 | 7.31 | 323 | 0.35 | 0.095 | 0.079 |  | 1.6 | 5.8 | 1.16 | -2.3539 | 0.14842 | -0.21072
21FLSUW_SUW160C1 | 21FLSUW | SUW160C1 | 29.5913 | -82.9372 | River/Stream | 2002-07-11 |  |  | 0.057 | 0.27 | 8.18 | 364.5 | 0.56 | 0.136 | 0.108 |  | 1.1 | 8.1 | 0.83 | -1.9951 | -0.18633 | -1.3093
21FLSUW_SUW160C1 | 21FLSUW | SUW160C1 | 29.5913 | -82.9372 | River/Stream | 2005-10-11 |  |  | 0.0498 | 1.13 | 7.67 |  | 0.49 | 0.117 | 0.062 |  |  | 6.32 | 1.62 | -2.1456 | 0.48243 | 0.12222
21FLSUW_SUW160C1 | 21FLSUW | SUW160C1 | 29.5913 | -82.9372 | River/Stream | 1993-10-07 |  |  | 0.017 | 0.71 | 7.66 | 347 | 0.18 | 0.107 | 0.07 |  | 0.8 | 7.4 | 0.89 | -2.2349 | -0.11653 | -0.34249
21FLSUW_SUW160C1 | 21FLSUW | SUW160C1 | 29.5913 | -82.9372 | River/Stream | 1995-12-12 |  |  | 0.015 | 0.86 | 7.38 | 320 | 0.16 | 0.091 | 0.079 |  | 0.6 | 8.3 | 1.02 | -2.3969 | 0.019803 | -0.15082
21FLSUW_SUW160C1 | 21FLSUW | SUW160C1 | 29.5913 | -82.9372 | River/Stream | 1990-09-13 |  | 0.38 | 0.015 | 0.37 | 8.09 | 367.5 | 0.16 | 0.12 | 0.12 |  | 0.5 | 7.8 | 0.53 | -2.1203 | -0.63488 | -0.99425
21FLSUW_SUW160C1 | 21FLSUW | SUW160C1 | 29.5913 | -82.9372 | River/Stream | 1997-05-14 |  |  | 0.04 | 0.66 | 7.15 | 237 | 0.445 | 0.1045 | 0.074 |  | 1.9 | 5.6 | 1.105 | -2.2586 | 0.099845 | -0.41552
21FLSUW_SUW160C1 | 21FLSUW | SUW160C1 | 29.5913 | -82.9372 | River/Stream | 1990-02-14 |  | 0.78 | 0.052 | 0.28 | 7.22 | 152.5 | 0.59 | 0.28 | 0.1 |  | 4.1 | 6.9 | 0.87 | -1.273 | -0.13926 | -1.273
21FLSUW_SUW160C1 | 21FLSUW | SUW160C1 | 29.5913 | -82.9372 | River/Stream | 1996-05-15 |  |  | 0.047 | 0.33 | 6.85 | 219.5 | 0.54 | 0.116 | 0.07 |  | 5.7 | 5.7 | 0.87 | -2.1542 | -0.13926 | -1.1087
21FLSUW_SUW160C1 | 21FLSUW | SUW160C1 | 29.5913 | -82.9372 | River/Stream | 1997-06-16 |  |  | 0.04 | 0.59 | 7.19 | 253 | 0.46 | 0.124 | 0.048 |  | 2.4 | 5.6 | 1.05 | -2.0875 | 0.04879 | -0.52763
21FLSUW_SUW160C1 | 21FLSUW | SUW160C1 | 29.5913 | -82.9372 | River/Stream | 1995-06-08 |  |  | 0.013 | 0.93 | 7.75 | 353 | 0.15 | 0.085 | 0.057 |  | 1.6 | 6.5 | 1.08 | -2.4651 | 0.076961 | -0.072571
21FLSUW_SUW160C1 | 21FLSUW | SUW160C1 | 29.5913 | -82.9372 | River/Stream | 1991-05-16 |  | 0.31 | 0.11 | 1 | 6.95 | 202.5 | 1.3 | 0.23 | 0.16 |  | 10 | 4.5 | 2.3 | -1.4697 | 0.83291 | 0
21FLSUW_SUW160C1 | 21FLSUW | SUW160C1 | 29.5913 | -82.9372 | River/Stream | 1998-04-14 |  |  | 0.04 | 0.42 | 7.21 | 191 | 0.48 | 0.101 | 0.098 |  | 2.2 | 4.6 | 0.9 | -2.2926 | -0.10536 | -0.8675
21FLSUW_SUW160C1 | 21FLSUW | SUW160C1 | 29.5913 | -82.9372 | River/Stream | 1998-07-14 |  |  | 0.01 | 1.07 | 6.61 | 368.5 | 0.12 | 0.08 | 0.056 |  | 0.85 | 7.2 | 1.19 | -2.5257 | 0.17395 | 0.067659
21FLSUW_SUW160C1 | 21FLSUW | SUW160C1 | 29.5913 | -82.9372 | River/Stream | 2001-11-08 |  |  | 0.01 | 0.89 | 7.35 | 350 | 0.12 | 0.14 | 0.107 |  | 1.1 | 8.1 | 1.01 | -1.9661 | 0.0099503 | -0.11653
21FLSUW_SUW160C1 | 21FLSUW | SUW160C1 | 29.5913 | -82.9372 | River/Stream | 1996-08-15 |  |  | 0.021 | 0.88 | 7.8 | 336 | 0.26 | 0.141 | 0.122 |  | 1.6 | 6 | 1.14 | -1.959 | 0.13103 | -0.12783
21FLSUW_SUW160C1 | 21FLSUW | SUW160C1 | 29.5913 | -82.9372 | River/Stream | 2001-06-19 | 9 |  | 0.05 | 0.16 | 6.96 | 118.5 | 0.62 | 0.245 | 0.161 |  | 8 | 4.9 | 0.78 | -1.4065 | -0.24846 | -1.8326
21FLSUW_SUW160C1 | 21FLSUW | SUW160C1 | 29.5913 | -82.9372 | River/Stream | 2005-09-12 |  |  | 0.0498 | 0.894 | 7.44 |  | 0.6195 | 0.149 | 0.0862 |  |  | 5.8 | 1.5135 | -1.9038 | 0.41442 | -0.11205
21FLSUW_SUW160C1 | 21FLSUW | SUW160C1 | 29.5913 | -82.9372 | River/Stream | 1995-03-09 |  |  | 0.04 | 0.25 | 6.94 | 238 | 0.5 | 0.091 | 0.065 |  | 6 | 5.9 | 0.75 | -2.3969 | -0.28768 | -1.3863
21FLSUW_SUW160C1 | 21FLSUW | SUW160C1 | 29.5913 | -82.9372 | River/Stream | 1997-03-18 |  |  | 0.05 | 0.3 | 6.9 | 180.5 | 0.64 | 0.135 | 0.054 |  | 2.5 | 5.6 | 0.94 | -2.0025 | -0.061875 | -1.204
21FLSUW_SUW160C1 | 21FLSUW | SUW160C1 | 29.5913 | -82.9372 | River/Stream | 2006-06-19 |  |  | 0.0495 | 0.74 | 7.89 |  | 0.64 | 0.101 | 0.038 |  |  | 8.5 | 1.38 | -2.2926 | 0.32208 | -0.30111
21FLSUW_SUW160C1 | 21FLSUW | SUW160C1 | 29.5913 | -82.9372 | River/Stream | 1990-12-13 |  | 0.42 | 0.015 | 0.73 | 8.16 | 330 | 0.2 | 0.14 |  |  | 0.71 | 8.2 | 0.93 | -1.9661 | -0.072571 | -0.31471
21FLSUW_SUW160C1 | 21FLSUW | SUW160C1 | 29.5913 | -82.9372 | River/Stream | 2006-07-12 |  |  | 0.0498 | 0.908 | 7.66 |  | 0.669 | 0.0808 | 0.0411 |  |  | 7.68 | 1.577 | -2.5158 | 0.45552 | -0.096511
21FLSUW_SUW160C1 | 21FLSUW | SUW160C1 | 29.5913 | -82.9372 | River/Stream | 2005-05-10 |  |  | 0.0495 | 0.33 | 6.8 |  | 0.67 | 0.136 | 0.085 |  |  | 5.4 | 1 | -1.9951 | 0 | -1.1087
21FLSUW_SUW160C1 | 21FLSUW | SUW160C1 | 29.5913 | -82.9372 | River/Stream | 2006-04-05 |  |  | 0.0495 | 1.05 | 7.62 |  | 0.67 | 0.105 | 0.06 |  |  | 6.4 | 1.72 | -2.2538 | 0.54232 | 0.04879
21FLSUW_SUW160C1 | 21FLSUW | SUW160C1 | 29.5913 | -82.9372 | River/Stream | 1991-06-13 |  | 0.19 | 0.067 | 0.36 | 6.78 | 147 | 0.91 | 0.21 |  |  | 2.6 | 5.1 | 1.27 | -1.5606 | 0.23902 | -1.0217
21FLSUW_SUW160C1 | 21FLSUW | SUW160C1 | 29.5913 | -82.9372 | River/Stream | 1994-09-08 |  |  | 0.025 | 0.51 | 6.97 | 254 | 0.34 | 0.119 | 0.086 |  | 2.4 | 4.8 | 0.85 | -2.1286 | -0.16252 | -0.67334
21FLSUW_SUW160C1 | 21FLSUW | SUW160C1 | 29.5913 | -82.9372 | River/Stream | 2005-11-08 |  |  | 0.0498 | 1.19 | 7.6 |  | 0.679 | 0.149 | 0.0999 |  |  | 7.23 | 1.869 | -1.9038 | 0.6254 | 0.17395
21FLSUW_SUW160C1 | 21FLSUW | SUW160C1 | 29.5913 | -82.9372 | River/Stream | 2006-03-13 |  |  | 0.0495 | 0.42 | 7.04 |  | 0.7 | 0.113 | 0.059 |  |  | 6.8 | 1.12 | -2.1804 | 0.11333 | -0.8675
21FLSUW_SUW160C1 | 21FLSUW | SUW160C1 | 29.5913 | -82.9372 | River/Stream | 1998-12-09 |  |  | 0.01 | 1.13 | 7.24 | 336 | 0.15 | 0.09 | 0.089 |  | 0.75 | 6.6 | 1.28 | -2.4079 | 0.24686 | 0.12222
21FLSUW_SUW160C1 | 21FLSUW | SUW160C1 | 29.5913 | -82.9372 | River/Stream | 1999-01-07 |  |  | 0.01 | 1.14 | 6.43 | 314 | 0.15 | 0.191 | 0.189 |  | 0.75 | 7.8 | 1.29 | -1.6555 | 0.25464 | 0.13103
21FLSUW_SUW160C1 | 21FLSUW | SUW160C1 | 29.5913 | -82.9372 | River/Stream | 1999-12-16 |  |  | 0.01 | 0.92 | 8.03 | 344.5 | 0.15 | 0.078 | 0.077 |  | 1 | 8.2 | 1.07 | -2.551 | 0.067659 | -0.083382
21FLSUW_SUW160C1 | 21FLSUW | SUW160C1 | 29.5913 | -82.9372 | River/Stream | 1999-06-10 |  |  | 0.01 | 0.82 | 7.85 | 375.5 | 0.15 | 0.061 | 0.038 |  | 0.8 | 8.3 | 0.97 | -2.7969 | -0.030459 | -0.19845
21FLSUW_SUW160C1 | 21FLSUW | SUW160C1 | 29.5913 | -82.9372 | River/Stream | 1991-08-12 |  | 0.41 | 0.062 | 0.1 | 6.49 | 83.5 | 0.94 | 0.14 | 0.12 |  | 5 | 3.6 | 1.04 | -1.9661 | 0.039221 | -2.3026
21FLSUW_SUW160C1 | 21FLSUW | SUW160C1 | 29.5913 | -82.9372 | River/Stream | 1990-06-13 |  | 1 | 0.015 | 0.57 | 8.06 | 311 | 0.23 |  | 0.078 |  | 0.94 | 7.8 | 0.8 | X | -0.22314 | -0.56212
21FLSUW_SUW160C1 | 21FLSUW | SUW160C1 | 29.5913 | -82.9372 | River/Stream | 2006-02-06 |  |  | 0.0495 | 0.41 | 7.29 |  | 0.76 | 0.215 | 0.083 |  |  | 7.9 | 1.17 | -1.5371 | 0.157 | -0.8916
21FLSUW_SUW160C1 | 21FLSUW | SUW160C1 | 29.5913 | -82.9372 | River/Stream | 2007-01-11 |  | 6.68 | 0.0495 | 0.8 | 7.2 |  | 0.76 | 0.146 | 0.074 |  |  | 7.6 | 1.56 | -1.9241 | 0.44469 | -0.22314
21FLSUW_SUW160C1 | 21FLSUW | SUW160C1 | 29.5913 | -82.9372 | River/Stream | 1993-04-08 |  |  | 0.047 | 0.09 | 6.3 | 83.5 | 0.78 | 0.141 | 0.1 |  | 6.9 | 5.9 | 0.87 | -1.959 | -0.13926 | -2.4079
21FLSUW_SUW160C1 | 21FLSUW | SUW160C1 | 29.5913 | -82.9372 | River/Stream | 1997-08-15 |  |  | 0.05 | 0.36 | 6.72 | 147.5 | 0.84 | 0.171 | 0.073 |  | 0.95 | 4.6 | 1.2 | -1.7661 | 0.18232 | -1.0217
21FLSUW_SUW160C1 | 21FLSUW | SUW160C1 | 29.5913 | -82.9372 | River/Stream | 2006-10-11 |  | 2.4 | 0.0495 | 0.83 | 7.05 |  | 0.84 | 0.108 | 0.041 |  |  | 2.3 | 1.67 | -2.2256 | 0.51282 | -0.18633
21FLSUW_SUW160C1 | 21FLSUW | SUW160C1 | 29.5913 | -82.9372 | River/Stream | 2005-08-04 |  |  | 0.0495 | 0.53 | 7.1 |  | 0.84 | 0.134 | 0.073 |  |  | 4.4 | 1.37 | -2.0099 | 0.31481 | -0.63488
21FLSUW_SUW160C1 | 21FLSUW | SUW160C1 | 29.5913 | -82.9372 | River/Stream | 1997-10-13 |  |  | 0.01 | 0.93 | 6.5 | 354.5 | 0.17 | 0.097 | 0.093 |  | 0.95 | 6.8 | 1.1 | -2.333 | 0.09531 | -0.072571
21FLSUW_SUW160C1 | 21FLSUW | SUW160C1 | 29.5913 | -82.9372 | River/Stream | 1999-09-27 |  |  | 0.01 | 0.92 | 7.71 | 320.5 | 0.17 | 0.224 | 0.21 |  | 0.75 | 6.8 | 1.09 | -1.4961 | 0.086178 | -0.083382
21FLSUW_SUW160C1 | 21FLSUW | SUW160C1 | 29.5913 | -82.9372 | River/Stream | 1995-10-10 |  |  | 0.022 | 0.64 | 7.64 | 282.5 | 0.38 | 0.08 | 0.08 |  | 1.1 | 5.9 | 1.02 | -2.5257 | 0.019803 | -0.44629
21FLSUW_SUW160C1 | 21FLSUW | SUW160C1 | 29.5913 | -82.9372 | River/Stream | 1995-08-14 |  |  | 0.026 | 0.65 | 7.65 | 292.5 | 0.45 | 0.127 | 0.092 |  | 1.3 | 5.5 | 1.1 | -2.0636 | 0.09531 | -0.43078
21FLSUW_SUW160C1 | 21FLSUW | SUW160C1 | 29.5913 | -82.9372 | River/Stream | 2000-11-06 |  |  | 0.01 | 1.1 | 7.65 | 342.5 | 0.18 | 0.076 | 0.064 |  | 1.45 | 6.8 | 1.28 | -2.577 | 0.24686 | 0.09531
21FLSUW_SUW160C1 | 21FLSUW | SUW160C1 | 29.5913 | -82.9372 | River/Stream | 1992-09-03 |  |  | 0.045 | 0.33 | 6.73 | 159.5 | 0.81 | 0.21 | 0.141 |  | 1.1 | 5 | 1.14 | -1.5606 | 0.13103 | -1.1087
21FLSUW_SUW160C1 | 21FLSUW | SUW160C1 | 29.5913 | -82.9372 | River/Stream | 1992-04-13 |  |  | 0.044 | 0.36 | 6.81 | 157 | 0.83 | 0.137 | 0.089 |  | 3.4 | 5.8 | 1.19 | -1.9878 | 0.17395 | -1.0217
21FLSUW_SUW160C1 | 21FLSUW | SUW160C1 | 29.5913 | -82.9372 | River/Stream | 1990-04-17 |  | 0.3 | 0.015 | 0.59 | 7.66 | 256.5 | 0.3 | 0.12 | 0.11 |  | 3 | 6.7 | 0.89 | -2.1203 | -0.11653 | -0.52763
21FLSUW_SUW160C1 | 21FLSUW | SUW160C1 | 29.5913 | -82.9372 | River/Stream | 2005-07-07 |  |  | 0.0495 | 0.27 | 6.4 |  | 1.03 | 0.187 | 0.11 |  |  | 4.7 | 1.3 | -1.6766 | 0.26236 | -1.3093
21FLSUW_SUW160C1 | 21FLSUW | SUW160C1 | 29.5913 | -82.9372 | River/Stream | 1996-04-09 |  |  | 0.043 | 0.08 | 6.43 | 86.5 | 0.9 | 0.143 | 0.087 |  | 6.6 | 6.4 | 0.98 | -1.9449 | -0.020203 | -2.5257
21FLSUW_SUW160C1 | 21FLSUW | SUW160C1 | 29.5913 | -82.9372 | River/Stream | 1999-07-14 |  |  | 0.01 | 0.74 | 7.79 | 385.5 | 0.21 | 0.08 | 0.078 |  | 1.1 | 6.7 | 0.95 | -2.5257 | -0.051293 | -0.30111
21FLSUW_SUW160C1 | 21FLSUW | SUW160C1 | 29.5913 | -82.9372 | River/Stream | 2000-02-10 |  |  | 0.01 | 0.82 | 7.78 | 332.5 | 0.21 | 0.106 | 0.096 |  | 0.76 | 8.6 | 1.03 | -2.2443 | 0.029559 | -0.19845
21FLSUW_SUW160C1 | 21FLSUW | SUW160C1 | 29.5913 | -82.9372 | River/Stream | 2006-01-10 |  |  | 0.0495 | 0.25 | 6.92 |  | 1.05 | 0.201 | 0.126 |  |  | 8.1 | 1.3 | -1.6045 | 0.26236 | -1.3863
21FLSUW_SUW160C1 | 21FLSUW | SUW160C1 | 29.5913 | -82.9372 | River/Stream | 1994-02-10 |  |  | 0.039 | 0.08 | 6.44 | 74 | 0.85 | 0.164 | 0.105 |  | 3.5 | 8.6 | 0.93 | -1.8079 | -0.072571 | -2.5257
21FLSUW_SUW160C1 | 21FLSUW | SUW160C1 | 29.5913 | -82.9372 | River/Stream | 1999-08-16 |  |  | 0.01 | 0.89 | 7.37 | 356 | 0.22 | 0.113 | 0.07 |  | 1 | 6 | 1.11 | -2.1804 | 0.10436 | -0.11653
21FLSUW_SUW160C1 | 21FLSUW | SUW160C1 | 29.5913 | -82.9372 | River/Stream | 2005-06-22 |  |  | 0.0495 | 0.11 | 6.21 |  | 1.09 | 0.164 | 0.088 |  |  | 4.5 | 1.2 | -1.8079 | 0.18232 | -2.2073
21FLSUW_SUW160C1 | 21FLSUW | SUW160C1 | 29.5913 | -82.9372 | River/Stream | 1994-07-12 |  |  | 0.029 | 0.39 | 7.14 | 190 | 0.64 | 0.143 | 0.114 |  | 4 | 5.4 | 1.03 | -1.9449 | 0.029559 | -0.94161
21FLSUW_SUW160C1 | 21FLSUW | SUW160C1 | 29.5913 | -82.9372 | River/Stream | 1993-03-04 |  |  | 0.02 | 0.33 | 7.17 | 156.5 | 0.45 | 0.125 | 0.088 |  | 2.8 | 6.9 | 0.78 | -2.0794 | -0.24846 | -1.1087
21FLSUW_SUW160C1 | 21FLSUW | SUW160C1 | 29.5913 | -82.9372 | River/Stream | 1997-04-09 |  |  | 0.02 | 0.5 | 7.05 | 246.5 | 0.45 | 0.111 | 0.069 |  | 1.6 | 5.8 | 0.95 | -2.1982 | -0.051293 | -0.69315
21FLSUW_SUW160C1 | 21FLSUW | SUW160C1 | 29.5913 | -82.9372 | River/Stream | 1993-12-09 |  |  | 0.016 | 0.75 | 7.61 | 290 | 0.36 | 0.145 | 0.119 |  | 1.4 | 7 | 1.11 | -1.931 | 0.10436 | -0.28768
21FLSUW_SUW160C1 | 21FLSUW | SUW160C1 | 29.5913 | -82.9372 | River/Stream | 1994-11-10 |  |  | 0.019 | 0.36 | 7.29 | 125 | 0.43 | 0.122 | 0.086 |  | 2.8 | 5.7 | 0.79 | -2.1037 | -0.23572 | -1.0217
21FLSUW_SUW160C1 | 21FLSUW | SUW160C1 | 29.5913 | -82.9372 | River/Stream | 1999-11-09 |  |  | 0.01 | 0.93 | 7.99 | 329.5 | 0.23 | 0.091 | 0.088 |  | 0.6 | 8.3 | 1.16 | -2.3969 | 0.14842 | -0.072571
21FLSUW_SUW160C1 | 21FLSUW | SUW160C1 | 29.5913 | -82.9372 | River/Stream | 2000-01-12 |  |  | 0.01 | 0.92 | 7.73 | 340.5 | 0.23 | 0.075 | 0.071 |  | 1 | 7.2 | 1.15 | -2.5903 | 0.13976 | -0.083382
21FLSUW_SUW160C1 | 21FLSUW | SUW160C1 | 29.5913 | -82.9372 | River/Stream | 2000-07-18 |  |  | 0.01 | 0.57 | 7.69 | 368.5 | 0.23 | 0.077 | 0.058 |  | 1.4 | 7.1 | 0.8 | -2.5639 | -0.22314 | -0.56212
21FLSUW_SUW160C1 | 21FLSUW | SUW160C1 | 29.5913 | -82.9372 | River/Stream | 1994-04-07 |  |  | 0.034 | 0.18 | 6.79 | 117.5 | 0.8 | 0.165 | 0.103 |  | 4.5 | 6.3 | 0.98 | -1.8018 | -0.020203 | -1.7148
21FLSUW_SUW160C1 | 21FLSUW | SUW160C1 | 29.5913 | -82.9372 | River/Stream | 1997-11-18 |  |  | 0.03 | 0.24 | 5.33 | 103 | 0.74 | 0.118 | 0.055 |  | 3.4 | 6.8 | 0.98 | -2.1371 | -0.020203 | -1.4271
21FLSUW_SUW160C1 | 21FLSUW | SUW160C1 | 29.5913 | -82.9372 | River/Stream | 1998-09-09 |  |  | 0.01 | 0.9 | 7.56 | 301 | 0.25 | 0.214 | 0.211 |  | 2.4 | 4.8 | 1.15 | -1.5418 | 0.13976 | -0.10536
21FLSUW_SUW160C1 | 21FLSUW | SUW160C1 | 29.5913 | -82.9372 | River/Stream | 1998-11-11 |  |  | 0.01 | 1.08 | 7.44 | 320.5 | 0.25 | 0.093 | 0.08 |  | 1.1 | 6.4 | 1.33 | -2.3752 | 0.28518 | 0.076961
21FLSUW_SUW160C1 | 21FLSUW | SUW160C1 | 29.5913 | -82.9372 | River/Stream | 2001-05-10 |  |  | 0.01 | 0.63 | 7.08 | 318.5 | 0.25 | 0.097 | 0.08 |  | 1.5 | 6.5 | 0.88 | -2.333 | -0.12783 | -0.46204
21FLSUW_SUW160C1 | 21FLSUW | SUW160C1 | 29.5913 | -82.9372 | River/Stream | 1995-02-09 |  |  | 0.019 | 0.26 | 7.01 | 96 | 0.49 | 0.093 | 0.06 |  | 9.3 | 8.3 | 0.75 | -2.3752 | -0.28768 | -1.3471
21FLSUW_SUW160C1 | 21FLSUW | SUW160C1 | 29.5913 | -82.9372 | River/Stream | 2004-04-19 |  |  | 0.02 | 1.04 | 7.67 | 331.5 | 0.52 | 0.12 | 0.058 |  | 4.6 | 6.8 | 1.56 | -2.1203 | 0.44469 | 0.039221
21FLSUW_SUW160C1 | 21FLSUW | SUW160C1 | 29.5913 | -82.9372 | River/Stream | 1991-12-10 |  |  | 0.005 | 0.96 | 7.78 | 522.5 | 0.13 | 0.135 | 0.108 |  | 1 | 6.8 | 1.09 | -2.0025 | 0.086178 | -0.040822
21FLSUW_SUW160C1 | 21FLSUW | SUW160C1 | 29.5913 | -82.9372 | River/Stream | 1992-10-15 |  |  | 0.026 | 0.23 |  | 120 | 0.7 | 0.218 | 0.168 |  | 0.8 |  | 0.93 | -1.5233 | -0.072571 | -1.4697
21FLSUW_SUW160C1 | 21FLSUW | SUW160C1 | 29.5913 | -82.9372 | River/Stream | 1996-01-16 |  |  | 0.01 | 0.72 | 7.32 | 275.5 | 0.27 | 0.099 | 0.093 |  | 1.5 | 7.8 | 0.99 | -2.3126 | -0.01005 | -0.3285
21FLSUW_SUW160C1 | 21FLSUW | SUW160C1 | 29.5913 | -82.9372 | River/Stream | 1999-10-11 |  |  | 0.01 | 1.02 | 7.65 | 353.5 | 0.27 | 0.137 | 0.113 |  | 0.9 | 6.2 | 1.29 | -1.9878 | 0.25464 | 0.019803
21FLSUW_SUW160C1 | 21FLSUW | SUW160C1 | 29.5913 | -82.9372 | River/Stream | 2000-09-07 | 1.6 | 3.5 | 0.01 | 0.82 | 7.81 | 349.5 | 0.27 | 0.09 | 0.079 |  | 0.9 | 6.7 | 1.09 | -2.4079 | 0.086178 | -0.19845
21FLSUW_SUW160C1 | 21FLSUW | SUW160C1 | 29.5913 | -82.9372 | River/Stream | 2007-04-04 |  | 2.14 | 0.0182 | 0.802 | 7.82 |  | 0.5 | 0.11 | 0.0414 |  |  | 6.99 | 1.302 | -2.2073 | 0.2639 | -0.22065
21FLSUW_SUW160C1 | 21FLSUW | SUW160C1 | 29.5913 | -82.9372 | River/Stream | 2004-02-11 |  |  | 0.02 | 0.52 | 7.2 | 195 | 0.56 | 0.176 | 0.106 |  | 7.05 | 8.2 | 1.08 | -1.7373 | 0.076961 | -0.65393
21FLSUW_SUW160C1 | 21FLSUW | SUW160C1 | 29.5913 | -82.9372 | River/Stream | 1996-12-10 |  |  | 0.01 | 0.8 | 7.13 | 281 | 0.28 | 0.125 | 0.107 |  | 2 | 7.3 | 1.08 | -2.0794 | 0.076961 | -0.22314
21FLSUW_SUW160C1 | 21FLSUW | SUW160C1 | 29.5913 | -82.9372 | River/Stream | 2000-12-13 |  |  | 0.01 | 0.95 | 7.65 | 320 | 0.29 | 0.092 | 0.073 |  | 1 | 6.9 | 1.24 | -2.386 | 0.21511 | -0.051293
21FLSUW_SUW160C1 | 21FLSUW | SUW160C1 | 29.5913 | -82.9372 | River/Stream | 2003-12-01 |  |  | 0.02 | 1.035 | 7.7 | 297 | 0.59 | 0.127 | 0.078 |  | 2.145 | 7.1 | 1.625 | -2.0636 | 0.48551 | 0.034401
21FLSUW_SUW160C1 | 21FLSUW | SUW160C1 | 29.5913 | -82.9372 | River/Stream | 2002-05-09 |  |  | 0.01 | 0.7 | 7.75 | 341.5 | 0.3 | 0.121 | 0.098 |  |  | 5.8 | 1 | -2.112 | 0 | -0.35667
21FLSUW_SUW160C1 | 21FLSUW | SUW160C1 | 29.5913 | -82.9372 | River/Stream | 1994-03-10 |  |  | 0.025 |  | 6.48 | 139.5 | 0.76 | 0.145 | 0.123 |  | 6.1 | 6.7 |  | -1.931 | X | X
21FLSUW_SUW160C1 | 21FLSUW | SUW160C1 | 29.5913 | -82.9372 | River/Stream | 2003-10-13 |  |  | 0.0185 | 1.14 | 7.62 | 340.5 | 0.59 | 0.166 | 0.104 |  | 1.15 | 6.4 | 1.73 | -1.7958 | 0.54812 | 0.13103
21FLSUW_SUW160C1 | 21FLSUW | SUW160C1 | 29.5913 | -82.9372 | River/Stream | 1991-10-14 |  |  | 0.005 | 0.82 | 7.29 | 282.5 | 0.16 | 0.19 | 0.11 |  | 1.3 | 5.7 | 0.98 | -1.6607 | -0.020203 | -0.19845
21FLSUW_SUW160C1 | 21FLSUW | SUW160C1 | 29.5913 | -82.9372 | River/Stream | 2002-08-26 |  |  | 0.01 | 0.48 | 8.01 | 369 | 0.33 | 0.149 | 0.108 |  | 0.95 | 7.3 | 0.81 | -1.9038 | -0.21072 | -0.73397
21FLSUW_SUW160C1 | 21FLSUW | SUW160C1 | 29.5913 | -82.9372 | River/Stream | 2002-09-09 |  |  | 0.01 | 0.59 | 7.77 | 365 | 0.33 | 0.126 | 0.102 |  | 1.1 | 7.6 | 0.92 | -2.0715 | -0.083382 | -0.52763
21FLSUW_SUW160C1 | 21FLSUW | SUW160C1 | 29.5913 | -82.9372 | River/Stream | 2001-03-08 |  |  | 0.01 | 0.85 | 7.48 | 298.5 | 0.33 | 0.073 | 0.064 |  | 1.5 | 7.5 | 1.18 | -2.6173 | 0.16551 | -0.16252
21FLSUW_SUW160C1 | 21FLSUW | SUW160C1 | 29.5913 | -82.9372 | River/Stream | 2002-06-12 |  |  | 0.01 | 0.5 | 8.17 | 336 | 0.34 | 0.119 | 0.079 |  | 1.5 | 7.5 | 0.84 | -2.1286 | -0.17435 | -0.69315
21FLSUW_SUW160C1 | 21FLSUW | SUW160C1 | 29.5913 | -82.9372 | River/Stream | 1999-03-03 |  |  | 0.01 | 0.72 | 6.98 | 242.5 | 0.34 | 0.09 | 0.078 |  | 2.2 | 7.5 | 1.06 | -2.4079 | 0.058269 | -0.3285
21FLSUW_SUW160C1 | 21FLSUW | SUW160C1 | 29.5913 | -82.9372 | River/Stream | 2000-06-19 |  |  | 0.01 | 0.27 | 8.12 | 364.5 | 0.34 | 0.042 | 0.009 |  | 1.8 | 10 | 0.61 | -3.1701 | -0.4943 | -1.3093
21FLSUW_SUW160C1 | 21FLSUW | SUW160C1 | 29.5913 | -82.9372 | River/Stream | 1993-09-02 |  |  | 0.005 | 0.86 | 7.41 | 372.5 | 0.17 | 0.107 | 0.082 |  | 0.45 | 7.2 | 1.03 | -2.2349 | 0.029559 | -0.15082
21FLSUW_SUW160C1 | 21FLSUW | SUW160C1 | 29.5913 | -82.9372 | River/Stream | 1992-06-04 |  |  | 0.005 | 0.86 | 6.73 | 337 | 0.17 | 0.121 | 0.102 |  | 0.75 | 6.5 | 1.03 | -2.112 | 0.029559 | -0.15082
21FLSUW_SUW160C1 | 21FLSUW | SUW160C1 | 29.5913 | -82.9372 | River/Stream | 1997-01-22 |  |  | 0.02 | 0.32 | 6.64 | 128 | 0.69 | 0.127 | 0.086 |  | 6.2 | 9.1 | 1.01 | -2.0636 | 0.0099503 | -1.1394
21FLSUW_SUW160C1 | 21FLSUW | SUW160C1 | 29.5913 | -82.9372 | River/Stream | 2004-08-12 |  |  | 0.02 | 0.85 | 7.64 | 330 | 0.73 | 0.122 | 0.085 |  | 1.4 | 6.1 | 1.58 | -2.1037 | 0.45742 | -0.16252
21FLSUW_SUW160C1 | 21FLSUW | SUW160C1 | 29.5913 | -82.9372 | River/Stream | 2004-03-08 |  |  | 0.02 | 0.23 | 6.97 | 114 | 0.73 | 0.114 | 0.068 |  | 7.5 | 7.7 | 0.96 | -2.1716 | -0.040822 | -1.4697
21FLSUW_SUW160C1 | 21FLSUW | SUW160C1 | 29.5913 | -82.9372 | River/Stream | 1993-02-04 |  |  | 0.015 | 0.17 | 6.81 | 93.5 | 0.55 | 0.118 | 0.074 |  | 5 | 7.6 | 0.72 | -2.1371 | -0.3285 | -1.772
21FLSUW_SUW160C1 | 21FLSUW | SUW160C1 | 29.5913 | -82.9372 | River/Stream | 2004-12-14 |  |  | 0.02 | 0.68 | 7.44 | 233.5 | 0.74 | 0.12 | 0.077 |  | 2.55 | 6.1 | 1.42 | -2.1203 | 0.35066 | -0.38566
21FLSUW_SUW160C1 | 21FLSUW | SUW160C1 | 29.5913 | -82.9372 | River/Stream | 2005-01-10 |  |  | 0.02 | 0.61 | 7.07 | 209.5 | 0.74 | 0.138 | 0.09 |  | 2.9 | 6.7 | 1.35 | -1.9805 | 0.3001 | -0.4943
21FLSUW_SUW160C1 | 21FLSUW | SUW160C1 | 29.5913 | -82.9372 | River/Stream | 2005-02-14 |  |  | 0.02 | 0.79 | 7.38 | 236.5 | 0.74 | 0.124 | 0.0845 |  | 1.45 | 7.4 | 1.53 | -2.0875 | 0.42527 | -0.23572
21FLSUW_SUW160C1 | 21FLSUW | SUW160C1 | 29.5913 | -82.9372 | River/Stream | 1992-05-07 |  |  | 0.016 | 0.61 | 7.68 | 252.5 | 0.6 | 0.13 | 0.101 |  | 2.3 | 5.7 | 1.21 | -2.0402 | 0.19062 | -0.4943
21FLSUW_SUW160C1 | 21FLSUW | SUW160C1 | 29.5913 | -82.9372 | River/Stream | 2002-11-11 |  |  | 0.0185 | 0.73 | 7.72 | 322.5 | 0.7 | 0.08 | 0.126 |  | 2.6 | 6.2 | 1.43 | -2.5257 | 0.35767 | -0.31471
21FLSUW_SUW160C1 | 21FLSUW | SUW160C1 | 29.5913 | -82.9372 | River/Stream | 2001-10-15 |  |  | 0.01 | 0.9 | 7.68 | 340.5 | 0.38 | 0.14 | 0.132 |  | 1.5 | 6.3 | 1.28 | -1.9661 | 0.24686 | -0.10536
21FLSUW_SUW160C1 | 21FLSUW | SUW160C1 | 29.5913 | -82.9372 | River/Stream | 2000-03-09 |  |  | 0.01 | 0.71 | 7.41 | 301.5 | 0.38 | 0.122 | 0.086 |  | 1.8 | 6.8 | 1.09 | -2.1037 | 0.086178 | -0.34249
21FLSUW_SUW160C1 | 21FLSUW | SUW160C1 | 29.5913 | -82.9372 | River/Stream | 1992-01-13 |  |  | 0.005 | 0.91 | 7.79 | 300 | 0.19 | 0.131 | 0.123 |  | 0.4 | 6.9 | 1.1 | -2.0326 | 0.09531 | -0.094311
21FLSUW_SUW160C1 | 21FLSUW | SUW160C1 | 29.5913 | -82.9372 | River/Stream | 2001-02-15 |  |  | 0.01 | 0.595 | 7.31 | 247.5 | 0.4 | 0.081 | 0.053 |  | 2.5 | 7.2 | 0.995 | -2.5133 | -0.0050125 | -0.51919
21FLSUW_SUW160C1 | 21FLSUW | SUW160C1 | 29.5913 | -82.9372 | River/Stream | 1991-11-12 |  |  | 0.005 | 0.99 | 7.61 | 326 | 0.2 | 0.111 | 0.105 |  | 1.3 | 7.9 | 1.19 | -2.1982 | 0.17395 | -0.01005
21FLSUW_SUW160C1 | 21FLSUW | SUW160C1 | 29.5913 | -82.9372 | River/Stream | 2005-03-14 |  |  | 0.02 | 0.24 | 6.81 | 127.5 | 0.82 | 0.142 | 0.091 |  | 5.4 | 7.8 | 1.06 | -1.9519 | 0.058269 | -1.4271
21FLSUW_SUW160C1 | 21FLSUW | SUW160C1 | 29.5913 | -82.9372 | River/Stream | 1991-07-16 |  | 0.36 | 0.015 | 0.31 | 7.02 | 177 | 0.62 | 0.16 |  |  | 4.2 | 4.6 | 0.93 | -1.8326 | -0.072571 | -1.1712
21FLSUW_SUW160C1 | 21FLSUW | SUW160C1 | 29.5913 | -82.9372 | River/Stream | 1994-01-06 |  |  | 0.011 | 0.6 | 7.17 | 236.5 | 0.46 | 0.177 | 0.16 |  | 1.4 | 8 | 1.06 | -1.7316 | 0.058269 | -0.51083
21FLSUW_SUW160C1 | 21FLSUW | SUW160C1 | 29.5913 | -82.9372 | River/Stream | 1998-05-12 |  |  | 0.01 | 0.88 | 7.27 | 282 | 0.42 | 0.082 | 0.067 |  | 2.1 | 5.6 | 1.3 | -2.501 | 0.26236 | -0.12783
21FLSUW_SUW160C1 | 21FLSUW | SUW160C1 | 29.5913 | -82.9372 | River/Stream | 2001-04-09 |  |  | 0.02 | 0.24 | 6.69 | 97.5 | 0.87 | 0.153 | 0.052 |  | 7.5 | 6.7 | 1.11 | -1.8773 | 0.10436 | -1.4271
21FLSUW_SUW160C1 | 21FLSUW | SUW160C1 | 29.5913 | -82.9372 | River/Stream | 1997-07-17 |  |  | 0.01 | 0.67 | 7.25 | 254.5 | 0.44 | 0.12 | 0.052 |  | 1 | 5.3 | 1.11 | -2.1203 | 0.10436 | -0.40048
21FLSUW_SUW160C1 | 21FLSUW | SUW160C1 | 29.5913 | -82.9372 | River/Stream | 2001-09-10 |  |  | 0.01 | 0.88 | 6.71 | 345.5 | 0.44 | 0.125 | 0.106 |  | 1.2 | 5.8 | 1.32 | -2.0794 | 0.27763 | -0.12783
21FLSUW_SUW160C1 | 21FLSUW | SUW160C1 | 29.5913 | -82.9372 | River/Stream | 2007-03-13 |  | 3.055 | 0.0182 | 0.4765 | 7.47 |  | 0.8395 | 0.1325 | 0.05685 |  |  | 7.16 | 1.316 | -2.0212 | 0.2746 | -0.74129
21FLSUW_SUW160C1 | 21FLSUW | SUW160C1 | 29.5913 | -82.9372 | River/Stream | 1991-04-18 |  | 0.11 | 0.015 | 0.38 | 7.16 | 195.5 | 0.7 | 0.1 | 0.074 |  | 3.5 | 4.7 | 1.08 | -2.3026 | 0.076961 | -0.96758
21FLSUW_SUW160C1 | 21FLSUW | SUW160C1 | 29.5913 | -82.9372 | River/Stream | 2005-04-11 |  |  | 0.02 | 0.015 | 5.72 |  | 0.98 | 0.153 | 0.108 |  |  | 4.6 | 0.995 | -1.8773 | -0.0050125 | -4.1997
21FLSUW_SUW160C1 | 21FLSUW | SUW160C1 | 29.5913 | -82.9372 | River/Stream | 1997-12-17 |  |  | 0.01 | 0.22 | 6.88 | 103 | 0.5 | 0.092 | 0.058 |  | 4 | 8.1 | 0.72 | -2.386 | -0.3285 | -1.5141
21FLSUW_SUW160C1 | 21FLSUW | SUW160C1 | 29.5913 | -82.9372 | River/Stream | 1998-10-22 |  |  | 0.01 | 0.42 | 6.88 | 214 | 0.53 | 0.131 | 0.086 |  | 1.2 | 4.7 | 0.95 | -2.0326 | -0.051293 | -0.8675
21FLSUW_SUW160C1 | 21FLSUW | SUW160C1 | 29.5913 | -82.9372 | River/Stream | 1990-03-13 |  | 0.17 | 0.015 | 0.82 | 7.09 | 156 | 0.81 | 0.11 | 0.073 |  | 6.2 | 6.1 | 1.63 | -2.2073 | 0.48858 | -0.19845
21FLSUW_SUW160C1 | 21FLSUW | SUW160C1 | 29.5913 | -82.9372 | River/Stream | 2007-02-13 |  | 3.2 | 0.0182 | 0.383 | 7.3 |  | 1.03 | 0.162 | 0.0717 |  |  | 8.61 | 1.413 | -1.8202 | 0.34572 | -0.95972
21FLSUW_SUW160C1 | 21FLSUW | SUW160C1 | 29.5913 | -82.9372 | River/Stream | 1991-03-21 |  | 0.21 | 0.015 |  | 6.28 | 52.5 | 0.86 |  | 0.074 |  | 7.4 | 5.7 |  | X | X | X
21FLSUW_SUW160C1 | 21FLSUW | SUW160C1 | 29.5913 | -82.9372 | River/Stream | 1998-01-14 |  |  | 0.01 | 0.15 | 6.63 | 91 | 0.58 | 0.092 | 0.052 |  | 3.8 | 7 | 0.73 | -2.386 | -0.31471 | -1.8971
21FLSUW_SUW160C1 | 21FLSUW | SUW160C1 | 29.5913 | -82.9372 | River/Stream | 1991-02-20 |  | 0.48 | 0.015 | 0.13 | 6.5 | 78.5 | 0.87 |  | 0.092 |  | 9 | 6.4 | 1 | X | 0 | -2.0402
21FLSUW_SUW160C1 | 21FLSUW | SUW160C1 | 29.5913 | -82.9372 | River/Stream | 2002-04-03 |  |  | 0.01 | 0.49 | 7.42 | 241.5 | 0.59 | 0.218 | 0.161 |  | 2.5 | 6.2 | 1.08 | -1.5233 | 0.076961 | -0.71335
21FLSUW_SUW160C1 | 21FLSUW | SUW160C1 | 29.5913 | -82.9372 | River/Stream | 2001-08-13 |  |  | 0.01 | 0.49 | 6.8 | 208.5 | 0.59 | 0.17 | 0.129 |  | 2.4 | 4.7 | 1.08 | -1.772 | 0.076961 | -0.71335
21FLSUW_SUW160C1 | 21FLSUW | SUW160C1 | 29.5913 | -82.9372 | River/Stream | 2003-05-12 |  |  | 0.0185 | 0.585 | 7.07 | 276 | 1.1 | 0.16 | 0.0695 |  | 2.6 | 4.9 | 1.685 | -1.8326 | 0.52177 | -0.53614
21FLSUW_SUW160C1 | 21FLSUW | SUW160C1 | 29.5913 | -82.9372 | River/Stream | 1998-02-12 |  |  | 0.01 | 0.13 | 5.75 | 62 | 0.61 | 0.147 | 0.103 |  | 4.1 | 7.5 | 0.74 | -1.9173 | -0.30111 | -2.0402
21FLSUW_SUW160C1 | 21FLSUW | SUW160C1 | 29.5913 | -82.9372 | River/Stream | 1999-02-10 |  |  | 0.01 | 0.45 | 7.04 | 187 | 0.64 | 0.115 | 0.086 |  | 3.2 | 6.8 | 1.09 | -2.1628 | 0.086178 | -0.79851
21FLSUW_SUW160C1 | 21FLSUW | SUW160C1 | 29.5913 | -82.9372 | River/Stream | 1998-03-17 |  |  | 0.01 | 0.1 | 6.41 | 59.5 | 0.67 | 0.155 | 0.108 |  | 5.9 | 5.9 | 0.77 | -1.8643 | -0.26136 | -2.3026
21FLSUW_SUW160C1 | 21FLSUW | SUW160C1 | 29.5913 | -82.9372 | River/Stream | 2002-03-12 |  |  | 0.01 | 0.2 | 7.1 | 126.5 | 0.67 | 0.194 | 0.13 |  |  | 7.7 | 0.87 | -1.6399 | -0.13926 | -1.6094
21FLSUW_SUW160C1 | 21FLSUW | SUW160C1 | 29.5913 | -82.9372 | River/Stream | 1995-01-05 |  |  | 0.005 | 0.67 | 7.45 | 218 | 0.34 | 0.113 | 0.098 |  | 5.8 | 7 | 1.01 | -2.1804 | 0.0099503 | -0.40048
21FLSUW_SUW160C1 | 21FLSUW | SUW160C1 | 29.5913 | -82.9372 | River/Stream | 1993-01-07 |  |  | 0.005 | 0.56 | 7.47 | 229.5 | 0.35 | 0.15 | 0.07 |  | 1.4 | 7.4 | 0.91 | -1.8971 | -0.094311 | -0.57982
21FLSUW_SUW160C1 | 21FLSUW | SUW160C1 | 29.5913 | -82.9372 | River/Stream | 1993-07-13 |  |  | 0.005 | 0.88 | 7.33 | 353.5 | 0.35 | 0.14 | 0.111 |  | 0.85 | 5.7 | 1.23 | -1.9661 | 0.20701 | -0.12783
21FLSUW_SUW160C1 | 21FLSUW | SUW160C1 | 29.5913 | -82.9372 | River/Stream | 2004-09-09 |  |  | 0.02 | 0.44 | 7 | 225 | 1.43 | 0.198 | 0.144 |  | 3.45 | 5.8 | 1.87 | -1.6195 | 0.62594 | -0.82098
21FLSUW_SUW160C1 | 21FLSUW | SUW160C1 | 29.5913 | -82.9372 | River/Stream | 2000-04-10 |  |  | 0.01 | 0.38 | 7.11 | 209 | 0.73 | 0.136 | 0.068 |  | 5.5 | 6.9 | 1.11 | -1.9951 | 0.10436 | -0.96758
21FLSUW_SUW160C1 | 21FLSUW | SUW160C1 | 29.5913 | -82.9372 | River/Stream | 2004-10-12 |  |  | 0.02 |  | 5.65 | 66.5 | 1.5 | 0.198 | 0.156 |  | 2.15 | 1.6 |  | -1.6195 | X | X
21FLSUW_SUW160C1 | 21FLSUW | SUW160C1 | 29.5913 | -82.9372 | River/Stream | 1992-11-05 |  |  | 0.005 | 0.64 |  | 278 | 0.39 | 0.088 | 0.103 |  | 0.5 |  | 1.03 | -2.4304 | 0.029559 | -0.44629
21FLSUW_SUW160C1 | 21FLSUW | SUW160C1 | 29.5913 | -82.9372 | River/Stream | 1994-12-14 |  |  | 0.005 | 0.38 | 7.34 | 162 | 0.46 | 0.121 | 0.085 |  | 5.7 | 6.3 | 0.84 | -2.112 | -0.17435 | -0.96758
21FLSUW_SUW160C1 | 21FLSUW | SUW160C1 | 29.5913 | -82.9372 | River/Stream | 2000-10-04 |  |  | 0.01 | 0.53 | 6.68 | 292.5 | 0.93 | 0.139 | 0.079 |  | 3.5 | 5.8 | 1.46 | -1.9733 | 0.37844 | -0.63488
21FLSUW_SUW160C1 | 21FLSUW | SUW160C1 | 29.5913 | -82.9372 | River/Stream | 1992-08-06 |  |  | 0.005 | 0.67 | 6.93 | 251 | 0.5 | 0.181 | 0.163 |  | 1 | 5.5 | 1.17 | -1.7093 | 0.157 | -0.40048
21FLSUW_SUW160C1 | 21FLSUW | SUW160C1 | 29.5913 | -82.9372 | River/Stream | 1995-09-11 |  |  | 0.005 | 0.65 | 7.53 | 278.5 | 0.57 | 0.136 | 0.099 |  | 1.2 | 5.4 | 1.22 | -1.9951 | 0.19885 | -0.43078
21FLSUW_SUW160C1 | 21FLSUW | SUW160C1 | 29.5913 | -82.9372 | River/Stream | 1992-02-10 |  |  | 0.005 | 0.14 | 6.5 | 92 | 0.59 | 0.198 | 0.077 |  | 6.6 | 8.6 | 0.73 | -1.6195 | -0.31471 | -1.9661
21FLSUW_SUW160C1 | 21FLSUW | SUW160C1 | 29.5913 | -82.9372 | River/Stream | 1992-12-03 |  |  | 0.005 | 0.33 |  | 181 | 0.64 | 0.157 | 0.108 |  | 1.8 |  | 0.97 | -1.8515 | -0.030459 | -1.1087
21FLSUW_SUW160C1 | 21FLSUW | SUW160C1 | 29.5913 | -82.9372 | River/Stream | 1992-07-08 |  |  | 0.005 | 0.55 | 6.35 | 211.5 | 0.67 | 0.32 | 0.274 |  | 1.9 | 5 | 1.22 | -1.1394 | 0.19885 | -0.59784
21FLSUW_SUW160C1 | 21FLSUW | SUW160C1 | 29.5913 | -82.9372 | River/Stream | 1992-03-09 |  |  | 0.005 | 0.1 | 6.69 | 107 | 0.68 | 0.112 | 0.094 |  | 4.2 | 6 | 0.78 | -2.1893 | -0.24846 | -2.3026
21FLSUW_SUW160C1 | 21FLSUW | SUW160C1 | 29.5913 | -82.9372 | River/Stream | 1994-08-11 |  |  | 0.005 | 0.35 | 7.22 | 178.5 | 0.72 | 0.169 | 0.089 |  | 5.1 | 5.3 | 1.07 | -1.7779 | 0.067659 | -1.0498
21FLSUW_SUW160C1 | 21FLSUW | SUW160C1 | 29.5913 | -82.9372 | River/Stream | 1994-10-11 |  |  | 0.0045 | 0.07 | 6.52 | 65 | 0.86 | 0.172 | 0.098 |  | 11.3 | 5.7 | 0.93 | -1.7603 | -0.072571 | -2.6593
21FLSUW_SUW160C1 | 21FLSUW | SUW160C1 | 29.5913 | -82.9372 | River/Stream | 1996-02-13 |  |  | 0.0015 | 0.56 | 7.33 | 249.5 | 0.39 | 0.129 | 0.096 |  | 2.9 | 7.4 | 0.95 | -2.0479 | -0.051293 | -0.57982
21FLSUW_SUW160C1 | 21FLSUW | SUW160C1 | 29.5913 | -82.9372 | River/Stream | 1996-06-11 |  |  | 0.0005 | 0.77 | 7.39 | 359 | 0.13 | 0.085 | 0.072 |  | 0.8 | 7.4 | 0.9 | -2.4651 | -0.10536 | -0.26136
21FLSUW_SUW160C1 | 21FLSUW | SUW160C1 | 29.5913 | -82.9372 | River/Stream | 1996-11-13 |  |  | 0.001 | 0.84 | 6.94 | 286 | 0.34 | 0.117 | 0.091 |  | 1.38 | 6.8 | 1.18 | -2.1456 | 0.16551 | -0.17435
21FLSUW_SUW160C1 | 21FLSUW | SUW160C1 | 29.5913 | -82.9372 | River/Stream | 1996-09-11 |  |  | 0.0005 | 0.81 | 6.94 | 325 | 0.19 | 0.139 | 0.13 |  | 1.8 | 6.5 | 1 | -1.9733 | 0 | -0.21072
21FLSUW_SUW160C1 | 21FLSUW | SUW160C1 | 29.5913 | -82.9372 | River/Stream | 1990-11-14 |  | 0.24 | 0.04 | 0.69 | 8.03 | 342.5 |  |  | 0.12 |  | 0.6 | 8.4 |  | X | X | -0.37106
21FLSUW_SUW160C1 | 21FLSUW | SUW160C1 | 29.5913 | -82.9372 | River/Stream | 1994-06-07 |  |  | 0.033 | 0.87 | 7.74 | 340 |  | 0.119 | 0.106 |  | 1.2 | 7.1 |  | -2.1286 | X | -0.13926
21FLSUW_SUW160C1 | 21FLSUW | SUW160C1 | 29.5913 | -82.9372 | River/Stream | 2004-01-13 |  |  | 0.02 | 1.05 | 7.7 | 294 |  | 0.2 | 0.189 |  | 2.85 | 7.5 |  | -1.6094 | X | 0.04879
21FLSUW_SUW160C1 | 21FLSUW | SUW160C1 | 29.5913 | -82.9372 | River/Stream | 2004-05-10 |  |  | 0.02 | 0.86 | 7.55 | 359.5 |  | 0.205 | 0.14 |  | 3.8 | 6.8 |  | -1.5847 | X | -0.15082
21FLSUW_SUW160C1 | 21FLSUW | SUW160C1 | 29.5913 | -82.9372 | River/Stream | 2003-08-13 |  |  | 0.0185 |  | 6.9 | 129 |  | 0.2145 | 0.1395 |  | 3.91 | 4.9 |  | -1.5394 | X | X
21FLSUW_SUW160C1 | 21FLSUW | SUW160C1 | 29.5913 | -82.9372 | River/Stream | 1990-05-15 |  | 1.7 | 0.015 | 0.83 | 7.79 | 332.5 |  | 0.12 | 0.085 |  | 3.2 | 6.8 |  | -2.1203 | X | -0.18633
21FLSUW_SUW160C1 | 21FLSUW | SUW160C1 | 29.5913 | -82.9372 | River/Stream | 2001-07-09 |  |  | 0.01 | 0.44 | 7.21 | 208.5 |  | 0.189 | 0.144 |  | 2.9 | 5.5 |  | -1.666 | X | -0.82098
21FLSUW_SUW160C1 | 21FLSUW | SUW160C1 | 29.5913 | -82.9372 | River/Stream | 1995-04-04 |  |  |  |  | 7.26 | 172 | [5 empty] | 5.9 |  | X | X | X
21FLSUW_SUW160C1 | 21FLSUW | SUW160C1 | 29.5913 | -82.9372 | River/Stream | 1989-12-11 |  |  |  |  | 7.98 | 303 | [5 empty] | 8 |  | X | X | X
21FLSUW_SUW160C1 | 21FLSUW | SUW160C1 | 29.5913 | -82.9372 | River/Stream | 1989-10-09 |  |  |  |  | 7.73 | 310 | [5 empty] | 6.1 |  | X | X | X
21FLSUW_SUW160C1 | 21FLSUW | SUW160C1 | 29.5913 | -82.9372 | River/Stream | 1989-08-13 | [5 empty] | 291 | [5 empty] | 6.2 |  | X | X | X
21FLSUW_SUW160C1 | 21FLSUW | SUW160C1 | 29.5913 | -82.9372 | River/Stream | 1989-06-12 |  |  |  |  | 8.06 | 351 | [5 empty] | 7.7 |  | X | X | X
21FLSUW_SUW160C1 | 21FLSUW | SUW160C1 | 29.5913 | -82.9372 | River/Stream | 1989-04-10 |  |  |  |  | 7.74 | 258 | [5 empty] | 7 |  | X | X | X
21FLSUW_SUW160C1 | 21FLSUW | SUW160C1 | 29.5913 | -82.9372 | River/Stream | 1989-02-13 |  |  |  |  | 8.05 | 300 | [5 empty] | 8.2 |  | X | X | X
21FLSUW_SUW160C1 | 21FLSUW | SUW160C1 | 29.5913 | -82.9372 | River/Stream | 2004-07-14 |  |  |  | 0.64 | 7.57 | 283.5 | 0.72 | 0.141 | 0.073 |  | 7.3 | 6 | 1.36 | -1.959 | 0.30748 | -0.44629
21FLSUW_SUW160C1 | 21FLSUW | SUW160C1 | 29.5913 | -82.9372 | River/Stream | 2004-11-08 |  |  |  | 0.335 | 6.99 | 216 | 1.15 | 0.1315 | 0.0915 |  | 1.36 | 3.8 | 1.485 | -2.0287 | 0.39541 | -1.0936
21FLSUW_SUW160C1 | 21FLSUW | SUW160C1 | 29.5913 | -82.9372 | River/Stream | 2004-06-22 |  |  |  | 0.81 | 7.58 | 374.5 |  | 0.116 | 0.053 |  | 1.8 | 6.4 |  | -2.1542 | X | -0.21072
21FLSUW_SUW160C1 | 21FLSUW | SUW160C1 | 29.5913 | -82.9372 | River/Stream | 2003-02-06 |  |  |  | 0.81 | 7.65 | 274.5 | 0.7 | 0.1 | 0.063 |  | 3.3 | 7.1 | 1.51 | -2.3026 | 0.41211 | -0.21072
21FLSUW_SUW160C1 | 21FLSUW | SUW160C1 | 29.5913 | -82.9372 | River/Stream | 2002-10-23 |  |  |  | 0.74 | 7.46 | 355 | 0.6 | 0.11 | 0.088 |  | 1.6 | 7.3 | 1.34 | -2.2073 | 0.29267 | -0.30111
21FLSUW_SUW160C1 | 21FLSUW | SUW160C1 | 29.5913 | -82.9372 | River/Stream | 2003-01-13 |  |  |  | 0.23 | 7.18 | 122 |  | 0.12 | 0.069 |  | 5.8 | 8.7 |  | -2.1203 | X | -1.4697
21FLSUW_SUW160C1 | 21FLSUW | SUW160C1 | 29.5913 | -82.9372 | River/Stream | 2003-03-13 |  |  |  | 0.06 | 6.28 | 69 | 1.2 | 0.255 | 0.1535 |  | 13.35 | 5.8 | 1.26 | -1.3665 | 0.23111 | -2.8134
21FLSUW_SUW160C1 | 21FLSUW | SUW160C1 | 29.5913 | -82.9372 | River/Stream | 2003-06-02 |  |  |  | 0.72 | 7.4 | 280 | 0.9 | 0.135 | 0.079 |  | 3.45 | 5.4 | 1.62 | -2.0025 | 0.48243 | -0.3285
21FLSUW_SUW160C1 | 21FLSUW | SUW160C1 | 29.5913 | -82.9372 | River/Stream | 2003-07-07 |  |  |  | 0.48 | 7.03 | 236.5 | 1.2 | 0.14 | 0.091 |  | 2 | 5.1 | 1.68 | -1.9661 | 0.51879 | -0.73397
21FLSUW_SUW160C1 | 21FLSUW | SUW160C1 | 29.5913 | -82.9372 | River/Stream | 2003-09-08 |  |  |  | 0.52 | 7.15 | 194 | 1.38 | 0.182 | 0.11 |  | 1.95 | 4.6 | 1.9 | -1.7037 | 0.64185 | -0.65393
21FLSUW_SUW160C1 | 21FLSUW | SUW160C1 | 29.5913 | -82.9372 | River/Stream | 2002-12-02 |  |  |  | 0.405 | 7.33 | 187 | 1.15 | 0.12 | 0.0765 |  | 7.15 | 7.3 | 1.555 | -2.1203 | 0.44148 | -0.90387
21FLSUW_SUW160C1 | 21FLSUW | SUW160C1 | 29.5913 | -82.9372 | River/Stream | 2008-03-06 |  |  |  | 0.077 | 6.67 |  | 0.82 | 0.11 |  | 240 |  | 7.39 | 0.897 | -2.2073 | -0.1087 | -2.5639
21FLSUW_SUW160C1 | 21FLSUW | SUW160C1 | 29.5913 | -82.9372 | River/Stream | 2007-10-08 |  | 1.4 |  | 0.898 | 7.95 |  | 0.49 | 0.118 |  | 60 |  | 6.6 | 1.388 | -2.1371 | 0.32786 | -0.10759
21FLSUW_SUW160C1 | 21FLSUW | SUW160C1 | 29.5913 | -82.9372 | River/Stream | 2007-11-30 |  | 0.5 |  | 0.61617 | 7.89 |  | 0.25333 | 0.081 |  | 63.3333 |  | 7.51 | 0.8695 | -2.5133 | -0.13984 | -0.48424
21FLSUW_SUW160C1 | 21FLSUW | SUW160C1 | 29.5913 | -82.9372 | River/Stream | 2007-12-12 |  | 0.5 |  | 0.862 | 7.84 |  | 0.14 | 0.117 |  | 50 |  | 7.58 | 1.002 | -2.1456 | 0.001998 | -0.1485
21FLSUW_SUW160C1 | 21FLSUW | SUW160C1 | 29.5913 | -82.9372 | River/Stream | 2008-02-14 |  | 1.8 |  | 0.566 | 7.79 |  | 0.57 | 0.122 |  | 100 |  | 7.97 | 1.136 | -2.1037 | 0.12751 | -0.56916
21FLSUW_SUW160C1 | 21FLSUW | SUW160C1 | 29.5913 | -82.9372 | River/Stream | 2008-04-02 |  | 0.5 |  | 0.416 | 7.23 |  | 0.76 | 0.117 |  | 200 |  | 6.24 | 1.176 | -2.1456 | 0.16212 | -0.87707
21FLSUW_SUW160C1 | 21FLSUW | SUW160C1 | 29.5913 | -82.9372 | River/Stream | 2008-05-15 |  | 1.7 |  | 0.88 | 7.82 |  | 0.25 | 0.097 |  | 50 |  | 7.08 | 1.13 | -2.333 | 0.12222 | -0.12783
21FLSUW_SUW160C1 | 21FLSUW | SUW160C1 | 29.5913 | -82.9372 | River/Stream | 2008-06-11 |  | 1.8 |  | 0.753 | 7.98 |  | 0.29 | 0.108 |  | 30 |  | 7.21 | 1.043 | -2.2256 | 0.042101 | -0.28369
21FLSUW_SUW160C1 | 21FLSUW | SUW160C1 | 29.5913 | -82.9372 | River/Stream | 2008-07-24 |  | 2.2 |  | 0.745 | 8.02 |  | 0.09 | 0.165 |  | 30 |  | 7.67 | 0.835 | -1.8018 | -0.18032 | -0.29437
21FLSUW_SUW160C1 | 21FLSUW | SUW160C1 | 29.5913 | -82.9372 | River/Stream | 2008-08-19 |  | 0.5 |  | 0.746 | 7.92 |  | 0.1 | 0.111 |  | 30 |  | 7.73 | 0.846 | -2.1982 | -0.16724 | -0.29303
21FLSUW_SUW160C1 | 21FLSUW | SUW160C1 | 29.5913 | -82.9372 | River/Stream | 2008-09-11 |  | 0.5 |  | 0.503 | 7.11 |  | 1.01 | 0.179 |  | 400 |  | 4.09 | 1.513 | -1.7204 | 0.41409 | -0.68717
21FLSUW_SUW160C1 | 21FLSUW | SUW160C1 | 29.5913 | -82.9372 | River/Stream | 2008-01-08 |  | 0.5 |  | 0.9 | 7.78 |  | 0.32 | 0.13 |  | 60 |  | 9.09 | 1.22 | -2.0402 | 0.19885 | -0.10536
21FLSUW_SUW160C1 | 21FLSUW | SUW160C1 | 29.5913 | -82.9372 | River/Stream | 1997-02-18 |  |  |  | 0.28 | 6.88 | 124.5 | 0.66 | 0.132 | 0.1 |  | 4.1 | 8 | 0.94 | -2.025 | -0.061875 | -1.273
21FLSUW_SUW160C1 | 21FLSUW | SUW160C1 | 29.5913 | -82.9372 | River/Stream | 1999-04-14 |  |  |  |  | 7.62 | 330 | [5 empty] | 6.7 |  | X | X | X
21FLSUW_SUW160C1 | 21FLSUW | SUW160C1 | 29.5913 | -82.9372 | River/Stream | 1999-05-05 |  |  |  |  | 7.77 | 348 | [5 empty] | 7.5 |  | X | X | X
21FLSUW_SUW240C1 | 21FLSUW | SUW240C1 | 29.3991 | -83.0227 | River/Stream | 1990-12-12 |  | 2.09 | 0.11 | 0.64 | 7.73 | 333.5 | 0.16 | 0.14 | 0.085 |  | 1.6 | 8.3 | 0.8 | -1.9661 | -0.22314 | -0.44629
21FLSUW_SUW240C1 | 21FLSUW | SUW240C1 | 29.3991 | -83.0227 | River/Stream | 1998-12-09 |  |  | 0.01 |  | 7.06 | 343.5 | 0.02 | 0.09 | 0.089 |  | 0.85 | 6.9 |  | -2.4079 | X | X
21FLSUW_SUW240C1 | 21FLSUW | SUW240C1 | 29.3991 | -83.0227 | River/Stream | 1997-11-19 |  |  | 0.03 | 0.26 | 5.82 | 111 | 0.07 | 0.122 | 0.057 |  | 3.6 | 6.9 | 0.33 | -2.1037 | -1.1087 | -1.3471
21FLSUW_SUW240C1 | 21FLSUW | SUW240C1 | 29.3991 | -83.0227 | River/Stream | 1993-06-03 |  |  | 0.064 | 0.82 | 7.82 | 347.5 | 0.18 | 0.094 | 0.065 |  |  | 6.1 | 1 | -2.3645 | 0 | -0.19845
21FLSUW_SUW240C1 | 21FLSUW | SUW240C1 | 29.3991 | -83.0227 | River/Stream | 2006-10-02 |  | 3.2 | 0.0495 | 0.82 | 7.77 |  | 0.19 | 0.089 | 0.032 |  |  | 9 | 1.01 | -2.4191 | 0.0099503 | -0.19845
21FLSUW_SUW240C1 | 21FLSUW | SUW240C1 | 29.3991 | -83.0227 | River/Stream | 1990-08-16 |  | 0.35 | 0.039 | 0.53 | 7.96 | 364 | 0.15 |  | 0.087 |  | 0.53 | 7.5 | 0.68 | X | -0.38566 | -0.63488
21FLSUW_SUW240C1 | 21FLSUW | SUW240C1 | 29.3991 | -83.0227 | River/Stream | 1998-07-28 |  |  | 0.01 | 1.15 | 7.65 | 375.5 | 0.04 | 0.08 | 0.076 |  | 0.9 | 7.2 | 1.19 | -2.5257 | 0.17395 | 0.13976
21FLSUW_SUW240C1 | 21FLSUW | SUW240C1 | 29.3991 | -83.0227 | River/Stream | 2003-09-10 |  | 0.26 | 0.286 | 0.52 | 7.13 | 196 | 1.17 | 0.202 | 0.134 |  | 3.6 | 4.5 | 1.69 | -1.5995 | 0.52473 | -0.65393
21FLSUW_SUW240C1 | 21FLSUW | SUW240C1 | 29.3991 | -83.0227 | River/Stream | 2000-08-14 | 3.2 |  | 0.13 | 0.76 | 7.36 | 322 | 0.57 | 0.143 | 0.14 |  | 0.6 | 4.5 | 1.33 | -1.9449 | 0.28518 | -0.27444
21FLSUW_SUW240C1 | 21FLSUW | SUW240C1 | 29.3991 | -83.0227 | River/Stream | 2001-11-08 | 1.6 | 1.9 | 0.04 | 0.94 | 7.47 | 357.5 | 0.185 | 0.13 | 0.109 |  | 1 | 8.2 | 1.125 | -2.0402 | 0.11778 | -0.061875
21FLSUW_SUW240C1 | 21FLSUW | SUW240C1 | 29.3991 | -83.0227 | River/Stream | 2006-11-08 |  | 0.5 | 0.0495 | 0.84 | 7.87 |  | 0.23 | 0.087 | 0.02 |  |  | 8.2 | 1.07 | -2.4418 | 0.067659 | -0.17435
21FLSUW_SUW240C1 | 21FLSUW | SUW240C1 | 29.3991 | -83.0227 | River/Stream | 1994-05-10 |  |  | 0.063 | 0.72 | 7.39 | 292 | 0.36 | 0.119 | 0.094 |  | 2.5 | 5.8 | 1.08 | -2.1286 | 0.076961 | -0.3285
21FLSUW_SUW240C1 | 21FLSUW | SUW240C1 | 29.3991 | -83.0227 | River/Stream | 1996-07-23 |  |  | 0.07 | 0.82 | 7.25 | 336.5 | 0.43 | 0.182 | 0.169 |  | 1.1 | 5.3 | 1.25 | -1.7037 | 0.22314 | -0.19845
21FLSUW_SUW240C1 | 21FLSUW | SUW240C1 | 29.3991 | -83.0227 | River/Stream | 1993-11-11 |  |  | 0.039 | 0.8 | 7.8 | 353 | 0.25 | 0.226 | 0.192 |  | 0.45 | 7.6 | 1.05 | -1.4872 | 0.04879 | -0.22314
21FLSUW_SUW240C1 | 21FLSUW | SUW240C1 | 29.3991 | -83.0227 | River/Stream | 2005-10-11 |  | 4 | 0.0498 | 1.2 | 7.69 |  | 0.36 | 0.11 | 0.0589 |  |  | 6.35 | 1.56 | -2.2073 | 0.44469 | 0.18232
21FLSUW_SUW240C1 | 21FLSUW | SUW240C1 | 29.3991 | -83.0227 | River/Stream | 2006-12-06 |  | 0.5 | 0.0495 | 1.09 | 7.78 |  | 0.37 | 0.116 | 0.059 |  |  | 7.9 | 1.46 | -2.1542 | 0.37844 | 0.086178
21FLSUW_SUW240C1 | 21FLSUW | SUW240C1 | 29.3991 | -83.0227 | River/Stream | 1995-05-11 |  |  | 0.024 | 0.94 | 7.69 | 331 | 0.18 | 0.062 | 0.047 |  | 1.5 | 6.6 | 1.12 | -2.7806 | 0.11333 | -0.061875
21FLSUW_SUW240C1 | 21FLSUW | SUW240C1 | 29.3991 | -83.0227 | River/Stream | 2006-09-12 |  | 1.6 | 0.0498 | 0.967 | 7.7 |  | 0.38 | 0.0969 | 0.0387 |  |  | 7.5 | 1.347 | -2.3341 | 0.29788 | -0.033557
21FLSUW_SUW240C1 | 21FLSUW | SUW240C1 | 29.3991 | -83.0227 | River/Stream | 2001-12-06 | 0.5 | 0.9 | 0.01 | 0.9 | 7.39 | 366 | 0.08 | 0.128 | 0.117 |  | 0.75 | 8 | 0.98 | -2.0557 | -0.020203 | -0.10536
21FLSUW_SUW240C1 | 21FLSUW | SUW240C1 | 29.3991 | -83.0227 | River/Stream | 1995-12-13 |  |  | 0.015 | 0.91 | 7.48 | 328.5 | 0.13 | 0.088 | 0.077 |  | 0.9 | 8.6 | 1.04 | -2.4304 | 0.039221 | -0.094311
21FLSUW_SUW240C1 | 21FLSUW | SUW240C1 | 29.3991 | -83.0227 | River/Stream | 1997-08-15 |  |  | 0.1 | 0.39 | 6.59 | 154 | 0.9 | 0.134 | 0.071 |  | 1 | 4.6 | 1.29 | -2.0099 | 0.25464 | -0.94161
21FLSUW_SUW240C1 | 21FLSUW | SUW240C1 | 29.3991 | -83.0227 | River/Stream | 1999-08-16 |  |  | 0.02 | 0.91 | 7.56 | 370.5 | 0.18 | 0.109 | 0.068 |  | 0.95 | 6.8 | 1.09 | -2.2164 | 0.086178 | -0.094311
21FLSUW_SUW240C1 | 21FLSUW | SUW240C1 | 29.3991 | -83.0227 | River/Stream | 1997-10-13 |  |  | 0.02 | 1 | 7 | 362.5 | 0.19 | 0.086 | 0.082 |  | 0.9 | 5.6 | 1.19 | -2.4534 | 0.17395 | 0
21FLSUW_SUW240C1 | 21FLSUW | SUW240C1 | 29.3991 | -83.0227 | River/Stream | 1997-05-15 |  |  | 0.05 | 0.89 | 6.76 | 244.5 | 0.48 | 0.101 | 0.074 |  | 2.1 | 5.9 | 1.37 | -2.2926 | 0.31481 | -0.11653
21FLSUW_SUW240C1 | 21FLSUW | SUW240C1 | 29.3991 | -83.0227 | River/Stream | 1996-05-15 |  |  | 0.054 | 0.33 | 6.97 | 211 | 0.52 | 0.123 | 0.073 |  | 7.4 | 5.5 | 0.85 | -2.0956 | -0.16252 | -1.1087
21FLSUW_SUW240C1 | 21FLSUW | SUW240C1 | 29.3991 | -83.0227 | River/Stream | 1991-04-16 |  | 0.14 | 0.063 | 0.34 | 7.17 | 205.5 | 0.63 |  | 0.1 |  | 3.1 | 4.4 | 0.97 | X | -0.030459 | -1.0788
21FLSUW_SUW240C1 | 21FLSUW | SUW240C1 | 29.3991 | -83.0227 | River/Stream | 1993-05-06 |  |  | 0.032 | 0.65 | 7.26 | 282 | 0.32 | 0.097 | 0.07 |  | 1.4 | 5.7 | 0.97 | -2.333 | -0.030459 | -0.43078
21FLSUW_SUW240C1 | 21FLSUW | SUW240C1 | 29.3991 | -83.0227 | River/Stream | 2002-01-16 | 0.25 | 1.1 | 0.01 | 0.82667 | 8.14 | 344.5 | 0.1 | 0.106 | 0.095 |  | 0.45 | 8.4 | 0.92667 | -2.2443 | -0.076161 | -0.19035
21FLSUW_SUW240C1 | 21FLSUW | SUW240C1 | 29.3991 | -83.0227 | River/Stream | 1995-07-13 |  |  | 0.031 | 0.86 | 7.3 | 322 | 0.32 | 0.092 | 0.084 |  | 1.2 | 5.3 | 1.18 | -2.386 | 0.16551 | -0.15082
21FLSUW_SUW240C1 | 21FLSUW | SUW240C1 | 29.3991 | -83.0227 | River/Stream | 1990-10-16 |  | 0.52 | 0.015 | 0.58 | 7.8 | 354 | 0.16 |  | 0.1 |  | 1.5 | 6.7 | 0.74 | X | -0.30111 | -0.54473
21FLSUW_SUW240C1 | 21FLSUW | SUW240C1 | 29.3991 | -83.0227 | River/Stream | 1990-09-13 |  | 0.42 | 0.015 | 0.37 | 8.29 | 371.5 | 0.16 |  | 0.091 |  | 3 | 7.8 | 0.53 | X | -0.63488 | -0.99425
21FLSUW_SUW240C1 | 21FLSUW | SUW240C1 | 29.3991 | -83.0227 | River/Stream | 2006-06-06 |  | 16.6 | 0.0495 | 0.92 | 8.07 |  | 0.53 | 0.07 | 0.025 |  |  | 9.8 | 1.45 | -2.6593 | 0.37156 | -0.083382
21FLSUW_SUW240C1 | 21FLSUW | SUW240C1 | 29.3991 | -83.0227 | River/Stream | 2006-01-04 |  | 0.5 | 0.0495 | 0.74 | 7.35 |  | 0.56 | 0.126 | 0.092 |  |  | 7 | 1.3 | -2.0715 | 0.26236 | -0.30111
21FLSUW_SUW240C1 | 21FLSUW | SUW240C1 | 29.3991 | -83.0227 | River/Stream | 1996-03-14 |  |  | 0.037 | 0.47 | 7.06 | 227.5 | 0.42 | 0.102 | 0.1 |  | 2.2 | 7.6 | 0.89 | -2.2828 | -0.11653 | -0.75502
21FLSUW_SUW240C1 | 21FLSUW | SUW240C1 | 29.3991 | -83.0227 | River/Stream | 2005-11-08 |  | 1.34 | 0.0498 | 1.27 | 7.66 |  | 0.567 | 0.134 | 0.083 |  |  | 7.06 | 1.837 | -2.0099 | 0.60813 | 0.23902
21FLSUW_SUW240C1 | 21FLSUW | SUW240C1 | 29.3991 | -83.0227 | River/Stream | 1996-02-15 |  |  | 0.034 | 0.65 | 7.04 | 257.5 | 0.39 | 0.128 | 0.069 |  | 2.6 | 7.5 | 1.04 | -2.0557 | 0.039221 | -0.43078
21FLSUW_SUW240C1 | 21FLSUW | SUW240C1 | 29.3991 | -83.0227 | River/Stream | 2005-12-06 |  | 0.5 | 0.0498 | 1.28 | 7.76 |  | 0.572 | 0.121 | 0.115 |  |  | 7.65 | 1.852 | -2.112 | 0.61627 | 0.24686
21FLSUW_SUW240C1 | 21FLSUW | SUW240C1 | 29.3991 | -83.0227 | River/Stream | 1995-08-14 |  |  | 0.035 | 0.73 | 7.73 | 298 | 0.41 | 0.115 | 0.098 |  | 1.3 | 5.4 | 1.14 | -2.1628 | 0.13103 | -0.31471
21FLSUW_SUW240C1 | 21FLSUW | SUW240C1 | 29.3991 | -83.0227 | River/Stream | 1994-09-08 |  |  | 0.031 | 0.5 | 7.15 | 257 | 0.37 | 0.113 | 0.086 |  | 1.4 | 4.8 | 0.87 | -2.1804 | -0.13926 | -0.69315
21FLSUW_SUW240C1 | 21FLSUW | SUW240C1 | 29.3991 | -83.0227 | River/Stream | 1995-11-15 |  |  | 0.015 | 0.86 | 7.41 | 325 | 0.18 | 0.104 | 0.096 |  | 1 | 7.4 | 1.04 | -2.2634 | 0.039221 | -0.15082
21FLSUW_SUW240C1 | 21FLSUW | SUW240C1 | 29.3991 | -83.0227 | River/Stream | 1998-04-14 |  |  | 0.04 | 0.45 | 7.23 | 192 | 0.5 | 0.115 | 0.092 |  | 2.1 | 4.9 | 0.95 | -2.1628 | -0.051293 | -0.79851
21FLSUW_SUW240C1 | 21FLSUW | SUW240C1 | 29.3991 | -83.0227 | River/Stream | 1995-03-09 |  |  | 0.04 | 0.23 | 6.93 | 122 | 0.5 | 0.093 | 0.063 |  | 5.8 | 5.9 | 0.73 | -2.3752 | -0.31471 | -1.4697
21FLSUW_SUW240C1 | 21FLSUW | SUW240C1 | 29.3991 | -83.0227 | River/Stream | 1991-01-15 |  | 0.35 | 0.015 | 0.85 | 7.96 | 327.5 | 0.19 | 0.12 | 0.13 |  | 2.2 | 7.6 | 1.04 | -2.1203 | 0.039221 | -0.16252
21FLSUW_SUW240C1 | 21FLSUW | SUW240C1 | 29.3991 | -83.0227 | River/Stream | 2000-11-06 | 0.25 | 1.1 | 0.01 | 1.11 | 7.29 | 344.5 | 0.13 | 0.072 | 0.062 |  | 1.5 | 6.1 | 1.24 | -2.6311 | 0.21511 | 0.10436
21FLSUW_SUW240C1 | 21FLSUW | SUW240C1 | 29.3991 | -83.0227 | River/Stream | 1994-12-08 |  |  | 0.03 | 0.41 | 7.38 | 162.5 | 0.4 | 0.115 | 0.098 |  | 8.7 | 6.5 | 0.81 | -2.1628 | -0.21072 | -0.8916
21FLSUW_SUW240C1 | 21FLSUW | SUW240C1 | 29.3991 | -83.0227 | River/Stream | 1991-06-11 |  | 0.15 | 0.057 | 0.5 | 7.04 | 171 | 0.77 | 0.77 |  |  | 2.5 | 4.9 | 1.27 | -0.26136 | 0.23902 | -0.69315
21FLSUW_SUW240C1 | 21FLSUW | SUW240C1 | 29.3991 | -83.0227 | River/Stream | 2001-06-07 | 1.6 | 2.9 | 0.01 | 0.56 | 7.98 | 375.5 | 0.14 | 0.062 | 0.043 |  | 1.1 | 8.1 | 0.7 | -2.7806 | -0.35667 | -0.57982
21FLSUW_SUW240C1 | 21FLSUW | SUW240C1 | 29.3991 | -83.0227 | River/Stream | 1999-12-07 |  |  | 0.01 | 0.95 | 8.07 | 347 | 0.14 | 0.078 | 0.071 |  | 0.4 | 7.7 | 1.09 | -2.551 | 0.086178 | -0.051293
21FLSUW_SUW240C1 | 21FLSUW | SUW240C1 | 29.3991 | -83.0227 | River/Stream | 1998-06-09 |  |  | 0.01 | 1.18 | 7.56 | 356 | 0.14 | 0.059 |  |  | 1.2 | 6.3 | 1.32 | -2.8302 | 0.27763 | 0.16551
21FLSUW_SUW240C1 | 21FLSUW | SUW240C1 | 29.3991 | -83.0227 | River/Stream | 2007-01-16 |  | 0.5 | 0.0495 | 0.89 | 7.61 |  | 0.7 | 0.163 | 0.073 |  |  | 6.9 | 1.59 | -1.814 | 0.46373 | -0.11653
21FLSUW_SUW240C1 | 21FLSUW | SUW240C1 | 29.3991 | -83.0227 | River/Stream | 2006-05-09 |  | 14.2 | 0.0495 | 1.02 | 7.87 |  | 0.71 | 0.092 | 0.03 |  |  | 9 | 1.73 | -2.386 | 0.54812 | 0.019803
21FLSUW_SUW240C1 | 21FLSUW | SUW240C1 | 29.3991 | -83.0227 | River/Stream | 2006-07-13 |  | 10.1 | 0.0498 | 1.04 | 7.73 |  | 0.744 | 0.0779 | 0.0307 |  |  | 7.61 | 1.784 | -2.5523 | 0.57886 | 0.039221
21FLSUW_SUW240C1 | 21FLSUW | SUW240C1 | 29.3991 | -83.0227 | River/Stream | 2005-05-10 |  | 0.5 | 0.0495 | 0.37 | 6.88 |  | 0.75 | 0.133 | 0.081 |  |  | 5.5 | 1.12 | -2.0174 | 0.11333 | -0.99425
21FLSUW_SUW240C1 | 21FLSUW | SUW240C1 | 29.3991 | -83.0227 | River/Stream | 1996-04-10 |  |  | 0.06 | 0.14 | 6.26 | 97 | 0.93 | 0.14 | 0.078 |  | 7.4 | 5.9 | 1.07 | -1.9661 | 0.067659 | -1.9661
21FLSUW_SUW240C1 | 21FLSUW | SUW240C1 | 29.3991 | -83.0227 | River/Stream | 2006-04-10 |  | 1.07 | 0.0495 | 1.12 | 7.7 |  | 0.77 | 0.115 | 0.05 |  |  | 7 | 1.89 | -2.1628 | 0.63658 | 0.11333
21FLSUW_SUW240C1 | 21FLSUW | SUW240C1 | 29.3991 | -83.0227 | River/Stream | 1997-03-20 |  |  | 0.04 | 0.36 | 6.88 | 188.5 | 0.64 | 0.119 | 0.075 |  | 2.6 | 5.7 | 1 | -2.1286 | 0 | -1.0217
21FLSUW_SUW240C1 | 21FLSUW | SUW240C1 | 29.3991 | -83.0227 | River/Stream | 2006-02-13 |  | 2.4 | 0.0495 | 0.17 | 6.77 |  | 0.8 | 0.132 | 0.078 |  |  | 8.4 | 0.97 | -2.025 | -0.030459 | -1.772
21FLSUW_SUW240C1 | 21FLSUW | SUW240C1 | 29.3991 | -83.0227 | River/Stream | 1994-10-11 |  |  | 0.05 | 0.1 | 6.64 | 75 | 0.81 | 0.166 | 0.102 |  | 10.6 | 5.4 | 0.91 | -1.7958 | -0.094311 | -2.3026
21FLSUW_SUW240C1 | 21FLSUW | SUW240C1 | 29.3991 | -83.0227 | River/Stream | 2006-03-13 |  | 0.5 | 0.0495 | 0.45 | 7.16 |  | 0.81 | 0.119 | 0.059 |  |  | 6.8 | 1.26 | -2.1286 | 0.23111 | -0.79851
21FLSUW_SUW240C1 | 21FLSUW | SUW240C1 | 29.3991 | -83.0227 | River/Stream | 2005-06-07 |  | 3.47 | 0.0495 | 0.97 | 7.24 |  | 0.81 | 0.131 | 0.065 |  |  | 6.1 | 1.78 | -2.0326 | 0.57661 | -0.030459
21FLSUW_SUW240C1 | 21FLSUW | SUW240C1 | 29.3991 | -83.0227 | River/Stream | 1998-08-12 |  |  | 0.01 | 1.14 | 7.6 | 345 | 0.17 | 0.128 | 0.104 |  | 1.8 | 5.8 | 1.31 | -2.0557 | 0.27003 | 0.13103
21FLSUW_SUW240C1 | 21FLSUW | SUW240C1 | 29.3991 | -83.0227 | River/Stream | 1993-12-09 |  |  | 0.017 | 0.81 | 7.61 | 293.5 | 0.3 | 0.137 | 0.115 |  | 1 | 6.8 | 1.11 | -1.9878 | 0.10436 | -0.21072
21FLSUW_SUW240C1 | 21FLSUW | SUW240C1 | 29.3991 | -83.0227 | River/Stream | 1996-10-09 |  |  | 0.018 | 0.75 | 7.38 | 298 | 0.33 | 0.107 | 0.085 |  | 1.5 | 6.6 | 1.08 | -2.2349 | 0.076961 | -0.28768
21FLSUW_SUW240C1 | 21FLSUW | SUW240C1 | 29.3991 | -83.0227 | River/Stream | 2006-08-15 |  | 28.3 | 0.0498 | 0.698 | 8.03 |  | 0.918 | 0.045 | 0.0259 |  |  | 8.81 | 1.616 | -3.1011 | 0.47995 | -0.35954
21FLSUW_SUW240C1 | 21FLSUW | SUW240C1 | 29.3991 | -83.0227 | River/Stream | 1995-10-10 |  |  | 0.02 | 0.72 | 7.72 | 293.5 | 0.37 | 0.09 | 0.09 |  | 0.81 | 5.9 | 1.09 | -2.4079 | 0.086178 | -0.3285
21FLSUW_SUW240C1 | 21FLSUW | SUW240C1 | 29.3991 | -83.0227 | River/Stream | 2000-12-04 | 2.1 | 2.9 | 0.01 | 0.05 | 7.75 | 335.5 | 0.19 | 0.087 | 0.079 |  | 1 | 8.2 | 0.24 | -2.4418 | -1.4271 | -2.9957
21FLSUW_SUW240C1 | 21FLSUW | SUW240C1 | 29.3991 | -83.0227 | River/Stream | 2005-07-18 |  | 6.14 | 0.0495 | 0.15 | 6.51 |  | 0.96 | 0.163 | 0.109 |  |  | 4.1 | 1.11 | -1.814 | 0.10436 | -1.8971
21FLSUW_SUW240C1 | 21FLSUW | SUW240C1 | 29.3991 | -83.0227 | River/Stream | 1994-11-10 |  |  | 0.022 | 0.37 | 7.29 | 180 | 0.43 | 0.119 | 0.084 |  | 2.5 | 5.2 | 0.8 | -2.1286 | -0.22314 | -0.99425
21FLSUW_SUW240C1 | 21FLSUW | SUW240C1 | 29.3991 | -83.0227 | River/Stream | 1990-04-17 |  | 0.25 | 0.015 | 0.6 | 7.64 | 257.5 | 0.3 | 0.11 | 0.067 |  | 3.2 | 5.5 | 0.9 | -2.2073 | -0.10536 | -0.51083
21FLSUW_SUW240C1 | 21FLSUW | SUW240C1 | 29.3991 | -83.0227 | River/Stream | 2000-01-12 |  |  | 0.01 | 0.99 | 7.74 | 336.5 | 0.2 | 0.083 | 0.071 |  | 1.6 | 7.4 | 1.19 | -2.4889 | 0.17395 | -0.01005
21FLSUW_SUW240C1 | 21FLSUW | SUW240C1 | 29.3991 | -83.0227 | River/Stream | 1998-09-09 |  |  | 0.01 | 1.02 | 7.65 | 328.5 | 0.2 | 0.177 |  |  | 2 | 5.9 | 1.22 | -1.7316 | 0.19885 | 0.019803
21FLSUW_SUW240C1 | 21FLSUW | SUW240C1 | 29.3991 | -83.0227 | River/Stream | 1997-06-12 |  |  | 0.02 | 0.77 | 7.04 | 222.5 | 0.41 | 0.09 | 0.077 |  | 2.5 | 6 | 1.18 | -2.4079 | 0.16551 | -0.26136
21FLSUW_SUW240C1 | 21FLSUW | SUW240C1 | 29.3991 | -83.0227 | River/Stream | 2002-02-14 |  | 1.4 | 0.01 | 0.89 | 7.92 | 334 | 0.205 | 0.158 | 0.163 |  | 1.5 | 7.6 | 1.095 | -1.8452 | 0.090754 | -0.11653
21FLSUW_SUW240C1 | 21FLSUW | SUW240C1 | 29.3991 | -83.0227 | River/Stream | 1996-12-11 |  |  | 0.012 | 0.85 | 7.15 | 286 | 0.25 | 0.124 | 0.106 |  | 1.875 | 7.4 | 1.1 | -2.0875 | 0.09531 | -0.16252
21FLSUW_SUW240C1 | 21FLSUW | SUW240C1 | 29.3991 | -83.0227 | River/Stream | 1997-07-17 |  |  | 0.02 | 0.725 | 7.24 | 255 | 0.425 | 0.132 | 0.0665 |  | 1.4 | 5.1 | 1.15 | -2.025 | 0.13976 | -0.32158
21FLSUW_SUW240C1 | 21FLSUW | SUW240C1 | 29.3991 | -83.0227 | River/Stream | 1994-04-07 |  |  | 0.037 | 0.19 | 6.79 | 119 | 0.79 | 0.163 | 0.101 |  | 4.4 | 5.8 | 0.98 | -1.814 | -0.020203 | -1.6607
21FLSUW_SUW240C1 | 21FLSUW | SUW240C1 | 29.3991 | -83.0227 | River/Stream | 1993-03-04 |  |  | 0.02 | 0.35 | 7.21 | 159 | 0.43 | 0.112 | 0.086 |  | 2.6 | 6.9 | 0.78 | -2.1893 | -0.24846 | -1.0498
21FLSUW_SUW240C1 | 21FLSUW | SUW240C1 | 29.3991 | -83.0227 | River/Stream | 1997-04-10 |  |  | 0.02 | 0.61 | 7.06 | 249.5 | 0.43 | 0.115 | 0.093 |  | 1.5 | 5.8 | 1.04 | -2.1628 | 0.039221 | -0.4943
21FLSUW_SUW240C1 | 21FLSUW | SUW240C1 | 29.3991 | -83.0227 | River/Stream | 2000-02-10 |  |  | 0.01 | 0.925 | 7.65 | 347 | 0.215 | 0.11 | 0.102 |  | 0.8 | 8.2 | 1.14 | -2.2073 | 0.13103 | -0.077962
21FLSUW_SUW240C1 | 21FLSUW | SUW240C1 | 29.3991 | -83.0227 | River/Stream | 2000-06-07 |  |  | 0.01 | 0.42 | 7.87 | 371 | 0.22 | 0.049 | 0.015 |  | 0.72 | 9.1 | 0.64 | -3.0159 | -0.44629 | -0.8675
21FLSUW_SUW240C1 | 21FLSUW | SUW240C1 | 29.3991 | -83.0227 | River/Stream | 2000-09-11 | 0.25 | 1.6 | 0.01 | 0.88 | 7.52 | 361 | 0.22 | 0.09 | 0.073 |  | 0.85 | 6.5 | 1.1 | -2.4079 | 0.09531 | -0.12783
21FLSUW_SUW240C1 | 21FLSUW | SUW240C1 | 29.3991 | -83.0227 | River/Stream | 1998-11-11 |  |  | 0.01 | 1.14 | 7.42 | 321.5 | 0.22 | 0.093 | 0.076 |  | 1.1 | 6.4 | 1.36 | -2.3752 | 0.30748 | 0.13103
21FLSUW_SUW240C1 | 21FLSUW | SUW240C1 | 29.3991 | -83.0227 | River/Stream | 1990-06-12 |  | 5.8 | 0.015 | 0.55 | 8.07 | 301 | 0.33 |  |  |  | 5.2 | 8.2 | 0.88 | X | -0.12783 | -0.59784
21FLSUW_SUW240C1 | 21FLSUW | SUW240C1 | 29.3991 | -83.0227 | River/Stream | 1999-10-11 |  |  | 0.01 | 1.06 | 7.58 | 359 | 0.23 | 0.126 | 0.104 |  | 1 | 6.2 | 1.29 | -2.0715 | 0.25464 | 0.058269
21FLSUW_SUW240C1 | 21FLSUW | SUW240C1 | 29.3991 | -83.0227 | River/Stream | 1996-08-15 |  |  | 0.01 | 0.86 | 7.72 | 339.5 | 0.23 | 0.131 | 0.11 |  | 1.6 | 6 | 1.09 | -2.0326 | 0.086178 | -0.15082
21FLSUW_SUW240C1 | 21FLSUW | SUW240C1 | 29.3991 | -83.0227 | River/Stream | 1992-05-11 |  |  | 0.013 | 0.62 | 7.39 | 283.5 | 0.3 | 0.121 | 0.094 |  | 1.7 | 6.4 | 0.92 | -2.112 | -0.083382 | -0.47804
21FLSUW_SUW240C1 | 21FLSUW | SUW240C1 | 29.3991 | -83.0227 | River/Stream | 1999-09-13 |  |  | 0.01 | 0.84 | 7.79 | 375 | 0.24 | 0.069 | 0.057 |  | 0.8 | 7.2 | 1.08 | -2.6736 | 0.076961 | -0.17435
21FLSUW_SUW240C1 | 21FLSUW | SUW240C1 | 29.3991 | -83.0227 | River/Stream | 1992-09-03 |  |  | 0.037 | 0.35 | 6.83 | 172.5 | 0.9 | 0.202 | 0.136 |  | 1 | 5.9 | 1.25 | -1.5995 | 0.22314 | -1.0498
21FLSUW_SUW240C1 | 21FLSUW | SUW240C1 | 29.3991 | -83.0227 | River/Stream | 2005-09-12 |  | 0.5 | 0.0498 | 0.94 | 7.47 |  | 1.22 | 0.154 | 0.0865 |  |  | 6.38 | 2.16 | -1.8708 | 0.77011 | -0.061875
21FLSUW_SUW240C1 | 21FLSUW | SUW240C1 | 29.3991 | -83.0227 | River/Stream | 2007-04-16 |  | 7.74 | 0.0182 | 0.875 | 7.87 |  | 0.45 | 0.098 | 0.0343 |  |  | 8.29 | 1.325 | -2.3228 | 0.28141 | -0.13353
21FLSUW_SUW240C1 | 21FLSUW | SUW240C1 | 29.3991 | -83.0227 | River/Stream | 1999-11-09 |  |  | 0.01 | 0.99 | 8 | 358 | 0.255 | 0.0925 | 0.096 |  | 0.55 | 8.4 | 1.245 | -2.3805 | 0.21914 | -0.01005
21FLSUW_SUW240C1 | 21FLSUW | SUW240C1 | 29.3991 | -83.0227 | River/Stream | 1993-04-08 |  |  | 0.038 | 0.12 | 6.49 | 90 | 0.97 | 0.143 | 0.103 |  | 6.3 | 5.7 | 1.09 | -1.9449 | 0.086178 | -2.1203
21FLSUW_SUW240C1 | 21FLSUW | SUW240C1 | 29.3991 | -83.0227 | River/Stream | 1995-02-09 |  |  | 0.019 | 0.29 | 6.92 | 99.5 | 0.49 | 0.093 | 0.057 |  | 9.9 | 8.7 | 0.78 | -2.3752 | -0.24846 | -1.2379
21FLSUW_SUW240C1 | 21FLSUW | SUW240C1 | 29.3991 | -83.0227 | River/Stream | 2004-05-10 |  | 3.2 | 0.02 | 0.91 | 7.4 | 370.5 | 0.52 | 0.194 | 0.112 |  | 3.6 | 7.8 | 1.43 | -1.6399 | 0.35767 | -0.094311
21FLSUW_SUW240C1 | 21FLSUW | SUW240C1 | 29.3991 | -83.0227 | River/Stream | 1994-07-12 |  |  | 0.03 | 0.43 | 7.19 | 200.5 | 0.78 | 0.138 | 0.117 |  | 4.6 | 5.4 | 1.21 | -1.9805 | 0.19062 | -0.84397
21FLSUW_SUW240C1 | 21FLSUW | SUW240C1 | 29.3991 | -83.0227 | River/Stream | 1994-02-10 |  |  | 0.042 | 0.18 | 6.53 | 79.5 | 1.1 | 0.165 | 0.104 |  | 3.5 | 8.3 | 1.28 | -1.8018 | 0.24686 | -1.7148
21FLSUW_SUW240C1 | 21FLSUW | SUW240C1 | 29.3991 | -83.0227 | River/Stream | 2005-02-14 |  | 1.34 | 0.02 | 0.88 | 7.36 | 243 | 0.53 | 0.136 | 0.081 |  | 1.42 | 7.4 | 1.41 | -1.9951 | 0.34359 | -0.12783
21FLSUW_SUW240C1 | 21FLSUW | SUW240C1 | 29.3991 | -83.0227 | River/Stream | 1991-05-14 |  | 0.26 | 0.083 | 0.28 | 7.24 | 215.5 | 2.2 | 0.15 | 0.13 |  | 4.1 | 4.5 | 2.48 | -1.8971 | 0.90826 | -1.273
21FLSUW_SUW240C1 | 21FLSUW | SUW240C1 | 29.3991 | -83.0227 | River/Stream | 1995-04-04 |  |  | 0.018 | 0.44 | 7.39 | 196.5 | 0.48 | 0.104 | 0.086 |  | 2.9 | 5.9 | 0.92 | -2.2634 | -0.083382 | -0.82098
21FLSUW_SUW240C1 | 21FLSUW | SUW240C1 | 29.3991 | -83.0227 | River/Stream | 2004-02-11 |  | 1.34 | 0.02 | 0.62 | 7.58 | 206.5 | 0.54 | 0.166 | 0.1 |  | 6.9 | 8.1 | 1.16 | -1.7958 | 0.14842 | -0.47804
21FLSUW_SUW240C1 | 21FLSUW | SUW240C1 | 29.3991 | -83.0227 | River/Stream | 2000-07-18 |  |  | 0.01 | 0.52 | 7.59 | 379.5 | 0.27 | 0.065 | 0.042 |  | 1 | 7.8 | 0.79 | -2.7334 | -0.23572 | -0.65393
21FLSUW_SUW240C1 | 21FLSUW | SUW240C1 | 29.3991 | -83.0227 | River/Stream | 1999-01-14 |  |  | 0.01 | 1.11 | 6.37 | 299 | 0.28 | 0.109 | 0.106 |  | 1 | 7.7 | 1.39 | -2.2164 | 0.3293 | 0.10436
21FLSUW_SUW240C1 | 21FLSUW | SUW240C1 | 29.3991 | -83.0227 | River/Stream | 1999-07-08 |  |  | 0.01 | 0.72 | 7.93 | 383 | 0.28 | 0.056 | 0.041 |  | 1.4 | 8.2 | 1 | -2.8824 | 0 | -0.3285
21FLSUW_SUW240C1 | 21FLSUW | SUW240C1 | 29.3991 | -83.0227 | River/Stream | 2005-08-15 |  | 2.67 | 0.0495 | 0.27 | 6.96 |  | 1.4 | 0.145 | 0.077 |  |  | 4.7 | 1.67 | -1.931 | 0.51282 | -1.3093
21FLSUW_SUW240C1 | 21FLSUW | SUW240C1 | 29.3991 | -83.0227 | River/Stream | 1997-09-12 |  |  | 0.01 | 0.88 | 7.06 | 341 | 0.29 | 0.072 | 0.072 |  | 1.1 | 5.5 | 1.17 | -2.6311 | 0.157 | -0.12783
21FLSUW_SUW240C1 | 21FLSUW | SUW240C1 | 29.3991 | -83.0227 | River/Stream | 2002-07-15 | 0.5 | 3 | 0.01 | 0.43 | 7.69 | 375.5 | 0.3 | 0.139 | 0.113 |  | 0.75 | 7.6 | 0.73 | -1.9733 | -0.31471 | -0.84397
21FLSUW_SUW240C1 | 21FLSUW | SUW240C1 | 29.3991 | -83.0227 | River/Stream | 1992-07-14 |  |  | 0.018 | 0.65 | 7.02 | 250.5 | 0.54 | 0.203 | 0.162 |  | 0.7 | 5.6 | 1.19 | -1.5945 | 0.17395 | -0.43078
21FLSUW_SUW240C1 | 21FLSUW | SUW240C1 | 29.3991 | -83.0227 | River/Stream | 1999-06-02 |  |  | 0.01 | 0.74 | 7.9 | 382 | 0.31 | 0.044 | 0.024 |  | 10 | 8.9 | 1.05 | -3.1236 | 0.04879 | -0.30111
21FLSUW_SUW240C1 | 21FLSUW | SUW240C1 | 29.3991 | -83.0227 | River/Stream | 1995-09-11 |  |  | 0.018 | 0.72 | 7.52 | 284.5 | 0.57 | 0.122 | 0.099 |  | 1 | 5.3 | 1.29 | -2.1037 | 0.25464 | -0.3285
21FLSUW_SUW240C1 | 21FLSUW | SUW240C1 | 29.3991 | -83.0227 | River/Stream | 2001-02-15 | 0.5 | 1.1 | 0.01 | 0.64 | 7.35 | 254 | 0.32 | 0.079 | 0.053 |  | 1.4 | 7.2 | 0.96 | -2.5383 | -0.040822 | -0.44629
21FLSUW_SUW240C1 | 21FLSUW | SUW240C1 | 29.3991 | -83.0227 | River/Stream | 2002-11-11 |  | 0.64 | 0.0185 | 0.85 | 7.52 | 319.5 | 0.6 | 0.0405 | 0.107 |  | 2 | 6.7 | 1.45 | -3.2065 | 0.37156 | -0.16252
21FLSUW_SUW240C1 | 21FLSUW | SUW240C1 | 29.3991 | -83.0227 | River/Stream | 1994-03-10 |  |  | 0.024 | 0.06 | 6.37 | 68.5 | 0.79 | 0.147 | 0.125 |  | 6.3 | 6.5 | 0.85 | -1.9173 | -0.16252 | -2.8134
21FLSUW_SUW240C1 | 21FLSUW | SUW240C1 | 29.3991 | -83.0227 | River/Stream | 2000-03-09 |  |  | 0.01 | 0.87 | 7.43 | 312 | 0.34 | 0.107 | 0.09 |  | 1.3 | 7 | 1.21 | -2.2349 | 0.19062 | -0.13926
21FLSUW_SUW240C1 | 21FLSUW | SUW240C1 | 29.3991 | -83.0227 | River/Stream | 2000-05-10 |  |  | 0.01 | 0.75 | 7.62 | 323 | 0.34 | 0.092 | 0.068 |  | 1.6 | 6.7 | 1.09 | -2.386 | 0.086178 | -0.28768
21FLSUW_SUW240C1 | 21FLSUW | SUW240C1 | 29.3991 | -83.0227 | River/Stream | 1992-11-05 |  |  | 0.012 | 0.69 |  | 288 | 0.41 | 0.108 | 0.1 |  | 0.6 |  | 1.1 | -2.2256 | 0.09531 | -0.37106
21FLSUW_SUW240C1 | 21FLSUW | SUW240C1 | 29.3991 | -83.0227 | River/Stream | 2003-12-08 |  | 0.13 | 0.02 | 1.15 | 7.75 | 296.5 | 0.69 | 0.132 | 0.061 |  | 1.04 | 7.8 | 1.84 | -2.025 | 0.60977 | 0.13976
21FLSUW_SUW240C1 | 21FLSUW | SUW240C1 | 29.3991 | -83.0227 | River/Stream | 1999-03-10 |  |  | 0.01 | 0.79 | 7.53 | 267 | 0.35 | 0.081 | 0.078 |  | 1.7 | 7.5 | 1.14 | -2.5133 | 0.13103 | -0.23572
21FLSUW_SUW240C1 | 21FLSUW | SUW240C1 | 29.3991 | -83.0227 | River/Stream | 2003-10-13 |  | 0.13 | 0.0185 | 1.19 | 7.61 | 347.5 | 0.65 | 0.173 | 0.113 |  | 1.25 | 6.4 | 1.84 | -1.7545 | 0.60977 | 0.17395
21FLSUW_SUW240C1 | 21FLSUW | SUW240C1 | 29.3991 | -83.0227 | River/Stream | 2004-08-12 |  | 0.53 | 0.02 | 0.93 | 7.64 | 333.5 | 0.72 | 0.117 | 0.082 |  | 2.5 | 6 | 1.65 | -2.1456 | 0.50078 | -0.072571
21FLSUW_SUW240C1 | 21FLSUW | SUW240C1 | 29.3991 | -83.0227 | River/Stream | 2001-09-10 | 0.8 | 1.4 | 0.01 | 0.98 | 7 | 353.5 | 0.36 | 0.105 | 0.09 |  | 1.2 | 5.9 | 1.34 | -2.2538 | 0.29267 | -0.020203
21FLSUW_SUW240C1 | 21FLSUW | SUW240C1 | 29.3991 | -83.0227 | River/Stream | 1991-10-15 |  |  | 0.005 | 0.84 | 7.32 | 291.5 | 0.18 | 0.202 | 0.178 |  | 1.2 | 5.9 | 1.02 | -1.5995 | 0.019803 | -0.17435
21FLSUW_SUW240C1 | 21FLSUW | SUW240C1 | 29.3991 | -83.0227 | River/Stream | 2002-06-06 | 3.7 | 4.2 | 0.01 | 0.4 | 8.32 | 361.5 | 0.37 | 0.113 | 0.074 |  | 0.75 | 9.2 | 0.77 | -2.1804 | -0.26136 | -0.91629
21FLSUW_SUW240C1 | 21FLSUW | SUW240C1 | 29.3991 | -83.0227 | River/Stream | 2002-09-09 | 2.1 | 6.1 | 0.01 | 0.71 | 7.73 | 366.5 | 0.39 | 0.104 | 0.087 |  | 1.2 | 7.5 | 1.1 | -2.2634 | 0.09531 | -0.34249
21FLSUW_SUW240C1 | 21FLSUW | SUW240C1 | 29.3991 | -83.0227 | River/Stream | 2005-01-10 |  | 0.5 | 0.02 | 0.67 | 7.05 | 209 | 0.81 | 0.125 | 0.086 |  | 2.28 | 6.7 | 1.48 | -2.0794 | 0.39204 | -0.40048
21FLSUW_SUW240C1 | 21FLSUW | SUW240C1 | 29.3991 | -83.0227 | River/Stream | 2002-08-12 | 2.15 | 3.25 | 0.01 | 0.39 | 8.11 | 362 | 0.405 | 0.091 | 0.074 |  | 1.1 | 9.3 | 0.795 | -2.3969 | -0.22941 | -0.94161
21FLSUW_SUW240C1 | 21FLSUW | SUW240C1 | 29.3991 | -83.0227 | River/Stream | 1998-05-12 |  |  | 0.01 | 0.9 | 7.2 | 287 | 0.42 | 0.088 | 0.067 |  | 2.1 | 5.4 | 1.32 | -2.4304 | 0.27763 | -0.10536
21FLSUW_SUW240C1 | 21FLSUW | SUW240C1 | 29.3991 | -83.0227 | River/Stream | 1993-08-05 |  |  | 0.005 | 0.93 | 7.74 | 372.5 | 0.21 | 0.135 | 0.082 |  | 0.55 | 6.5 | 1.14 | -2.0025 | 0.13103 | -0.072571
21FLSUW_SUW240C1 | 21FLSUW | SUW240C1 | 29.3991 | -83.0227 | River/Stream | 1993-09-02 |  |  | 0.005 | 0.79 | 7.46 | 372 | 0.21 | 0.092 | 0.069 |  | 0.6 | 7.5 | 1 | -2.386 | 0 | -0.23572
21FLSUW_SUW240C1 | 21FLSUW | SUW240C1 | 29.3991 | -83.0227 | River/Stream | 2004-03-10 |  | 0.13 | 0.02 | 0.25 | 7.08 | 135 | 0.88 | 0.121 | 0.066 |  | 3.1 | 6.8 | 1.13 | -2.112 | 0.12222 | -1.3863
21FLSUW_SUW240C1 | 21FLSUW | SUW240C1 | 29.3991 | -83.0227 | River/Stream | 2004-07-08 |  | 0.13 | 0.02 | 0.64 | 7.55 | 268.5 | 0.88 | 0.134 | 0.074 |  | 5.5 | 5.5 | 1.52 | -2.0099 | 0.41871 | -0.44629
21FLSUW_SUW240C1 | 21FLSUW | SUW240C1 | 29.3991 | -83.0227 | River/Stream | 2005-03-14 |  | 2.67 | 0.02 | 0.28 | 6.84 | 134 | 0.88 | 0.14 | 0.093 |  | 5.25 | 7.7 | 1.16 | -1.9661 | 0.14842 | -1.273
21FLSUW_SUW240C1 | 21FLSUW | SUW240C1 | 29.3991 | -83.0227 | River/Stream | 2002-05-09 | 0.25 | 0.6 | 0.01 | 0.75 | 7.73 | 343 | 0.44 | 0.099 | 0.08 |  | 1.4 | 6 | 1.19 | -2.3126 | 0.17395 | -0.28768
21FLSUW_SUW240C1 | 21FLSUW | SUW240C1 | 29.3991 | -83.0227 | River/Stream | 1991-07-16 |  | 0.3 | 0.015 | 0.34 | 7.09 | 188.5 | 0.68 | 0.18 |  |  | 4.3 | 4.5 | 1.02 | -1.7148 | 0.019803 | -1.0788
21FLSUW_SUW240C1 | 21FLSUW | SUW240C1 | 29.3991 | -83.0227 | River/Stream | 2007-03-12 |  | 4.81 | 0.0182 | 0.624 | 7.6 |  | 0.853 | 0.129 | 0.0594 |  |  | 7.45 | 1.477 | -2.0479 | 0.39001 | -0.4716
21FLSUW_SUW240C1 | 21FLSUW | SUW240C1 | 29.3991 | -83.0227 | River/Stream | 2001-07-17 | 0.25 | 1.6 | 0.01 | 0.53 | 7.07 | 224.5 | 0.47 | 0.133 | 0.112 |  | 1.5 | 5 | 1 | -2.0174 | 0 | -0.63488
21FLSUW_SUW240C1 | 21FLSUW | SUW240C1 | 29.3991 | -83.0227 | River/Stream | 2001-05-10 | 0.5 | 0.7 | 0.01 | 0.67 | 7.01 | 324.5 | 0.48 | 0.094 | 0.077 |  | 2 | 6.2 | 1.15 | -2.3645 | 0.13976 | -0.40048
21FLSUW_SUW240C1 | 21FLSUW | SUW240C1 | 29.3991 | -83.0227 | River/Stream | 2001-03-15 | 0.5 | 1 | 0.01 | 0.75 | 7.21 | 240.5 | 0.48 | 0.134 | 0.074 |  | 3.5 | 7.2 | 1.23 | -2.0099 | 0.20701 | -0.28768
21FLSUW_SUW240C1 | 21FLSUW | SUW240C1 | 29.3991 | -83.0227 | River/Stream | 1993-07-13 |  |  | 0.005 | 0.92 | 7.57 | 361 | 0.24 | 0.129 | 0.097 |  | 0.85 | 5.9 | 1.16 | -2.0479 | 0.14842 | -0.083382
21FLSUW_SUW240C1 | 21FLSUW | SUW240C1 | 29.3991 | -83.0227 | River/Stream | 2002-12-09 |  | 0.53 | 0.0185 | 0.76 | 7.16 | 240.5 | 0.9 | 0.12 |  |  | 5.4 | 6.8 | 1.66 | -2.1203 | 0.50682 | -0.27444
21FLSUW_SUW240C1 | 21FLSUW | SUW240C1 | 29.3991 | -83.0227 | River/Stream | 2002-04-17 | 0.25 | 0.8 | 0.01 | 0.65 | 7.61 | 305 | 0.49 | 0.224 | 0.176 |  | 2 | 6.1 | 1.14 | -1.4961 | 0.13103 | -0.43078
21FLSUW_SUW240C1 | 21FLSUW | SUW240C1 | 29.3991 | -83.0227 | River/Stream | 2003-08-05 |  | 0.13 | 0.0185 | 0.48 | 7.25 | 187 | 0.92 | 0.164 | 0.11 |  | 8.7 | 5.3 | 1.4 | -1.8079 | 0.33647 | -0.73397
21FLSUW_SUW240C1 | 21FLSUW | SUW240C1 | 29.3991 | -83.0227 | River/Stream | 1991-11-13 |  |  | 0.005 | 1.05 | 7.48 | 327 | 0.25 | 0.111 | 0.092 |  | 1.5 | 7.8 | 1.3 | -2.1982 | 0.26236 | 0.04879
21FLSUW_SUW240C1 | 21FLSUW | SUW240C1 | 29.3991 | -83.0227 | River/Stream | 1990-03-13 |  | 0.1 | 0.015 | 0.26 | 7.1 | 160 | 0.79 | 0.12 | 0.093 |  | 41 | 5.6 | 1.05 | -2.1203 | 0.04879 | -1.3471
21FLSUW_SUW240C1 | 21FLSUW | SUW240C1 | 29.3991 | -83.0227 | River/Stream | 1998-01-14 |  |  | 0.01 | 0.16 | 6.75 | 91 | 0.53 | 0.1 | 0.052 |  | 3.8 | 6.9 | 0.69 | -2.3026 | -0.37106 | -1.8326
21FLSUW_SUW240C1 | 21FLSUW | SUW240C1 | 29.3991 | -83.0227 | River/Stream | 1990-02-13 |  | 1 | 0.015 | 0.06 | 7.42 | 172 | 0.81 | 0.14 | 0.12 |  | 8.1 | 6.5 | 0.87 | -1.9661 | -0.13926 | -2.8134
21FLSUW_SUW240C1 | 21FLSUW | SUW240C1 | 29.3991 | -83.0227 | River/Stream | 1997-01-30 |  |  | 0.01 | 0.45 | 6.38 | 166 | 0.55 | 0.15 | 0.084 |  | 3 | 7.6 | 1 | -1.8971 | 0 | -0.79851
21FLSUW_SUW240C1 | 21FLSUW | SUW240C1 | 29.3991 | -83.0227 | River/Stream | 1991-09-10 |  | 0.12 | 0.015 | 0.56 | 7.2 | 200.5 | 0.85 | 0.58 | 0.094 |  | 2.4 | 4.3 | 1.41 | -0.54473 | 0.34359 | -0.57982
21FLSUW_SUW240C1 | 21FLSUW | SUW240C1 | 29.3991 | -83.0227 | River/Stream | 1998-03-09 |  |  | 0.01 | 0.08 | 6.19 | 58 | 0.57 | 0.146 | 0.1 |  | 2.5 | 5.3 | 0.65 | -1.9241 | -0.43078 | -2.5257
21FLSUW_SUW240C1 | 21FLSUW | SUW240C1 | 29.3991 | -83.0227 | River/Stream | 1998-02-09 |  |  | 0.01 | 0.15 | 6.8 | 70 | 0.575 | 0.1 | 0.096 |  | 4.25 | 7.4 | 0.725 | -2.3026 | -0.32158 | -1.8971
21FLSUW_SUW240C1 | 21FLSUW | SUW240C1 | 29.3991 | -83.0227 | River/Stream | 2007-02-12 |  | 0.5 | 0.0182 | 0.498 | 7.35 |  | 1.06 | 0.138 | 0.0624 |  |  | 8.15 | 1.558 | -1.9805 | 0.4434 | -0.69716
21FLSUW_SUW240C1 | 21FLSUW | SUW240C1 | 29.3991 | -83.0227 | River/Stream | 2004-12-06 |  | 0.5 | 0.02 | 0.54 | 7.19 | 199.5 | 1.17 | 0.115 | 0.088 |  | 3.6 | 6.6 | 1.71 | -2.1628 | 0.53649 | -0.61619
21FLSUW_SUW240C1 | 21FLSUW | SUW240C1 | 29.3991 | -83.0227 | River/Stream | 1998-10-22 |  |  | 0.01 | 0.42 | 7.13 | 206 | 0.59 | 0.156 | 0.086 |  | 1.3 | 4.7 | 1.01 | -1.8579 | 0.0099503 | -0.8675
21FLSUW_SUW240C1 | 21FLSUW | SUW240C1 | 29.3991 | -83.0227 | River/Stream | 2003-03-13 |  | 0.025 | 0.0185 | 0.06 | 6.38 | 73 | 1.1 | 0.25 | 0.148 |  | 12.6 | 5.6 | 1.16 | -1.3863 | 0.14842 | -2.8134
21FLSUW_SUW240C1 | 21FLSUW | SUW240C1 | 29.3991 | -83.0227 | River/Stream | 2003-05-12 |  | 0.53 | 0.0185 | 0.64 | 7.36 | 280.5 | 1.1 | 0.16 | 0.072 |  | 2.1 | 4.9 | 1.74 | -1.8326 | 0.55389 | -0.44629
21FLSUW_SUW240C1 | 21FLSUW | SUW240C1 | 29.3991 | -83.0227 | River/Stream | 1992-03-10 |  |  | 0.012 | 0.11 | 6.8 | 117.5 | 0.72 | 0.121 | 0.073 |  | 2.2 | 5.8 | 0.83 | -2.112 | -0.18633 | -2.2073
21FLSUW_SUW240C1 | 21FLSUW | SUW240C1 | 29.3991 | -83.0227 | River/Stream | 1991-03-21 |  | 0.26 | 0.015 |  | 6.4 | 54.5 | 0.91 | 0.2 | 0.08 |  | 8.1 | 5.5 |  | -1.6094 | X | X
21FLSUW_SUW240C1 | 21FLSUW | SUW240C1 | 29.3991 | -83.0227 | River/Stream | 2002-03-14 | 0.25 | 0.8 | 0.01 | 0.23 | 7.11 | 138 | 0.62 | 0.183 | 0.122 |  | 5.5 | 7.2 | 0.85 | -1.6983 | -0.16252 | -1.4697
21FLSUW_SUW240C1 | 21FLSUW | SUW240C1 | 29.3991 | -83.0227 | River/Stream | 2004-09-09 |  | 0.5 | 0.02 | 0.53 |  | 253.5 | 1.28 | 0.127 | 0.08 |  | 3.6 |  | 1.81 | -2.0636 | 0.59333 | -0.63488
21FLSUW_SUW240C1 | 21FLSUW | SUW240C1 | 29.3991 | -83.0227 | River/Stream | 2000-04-10 |  |  | 0.01 | 0.44 | 7.33 | 215.5 | 0.64 | 0.11 | 0.068 |  | 3.8 | 6.9 | 1.08 | -2.2073 | 0.076961 | -0.82098
21FLSUW_SUW240C1 | 21FLSUW | SUW240C1 | 29.3991 | -83.0227 | River/Stream | 1991-08-14 |  | 0.3 | 0.015 | 0.15 | 6.08 | 88.5 | 0.97 | 0.16 | 0.12 |  | 5.5 | 3.7 | 1.12 | -1.8326 | 0.11333 | -1.8971
21FLSUW_SUW240C1 | 21FLSUW | SUW240C1 | 29.3991 | -83.0227 | River/Stream | 1999-02-10 |  |  | 0.01 | 0.52 | 5.88 | 198.5 | 0.66 | 0.09 | 0.086 |  | 3.5 | 6.8 | 1.18 | -2.4079 | 0.16551 | -0.65393
21FLSUW_SUW240C1 | 21FLSUW | SUW240C1 | 29.3991 | -83.0227 | River/Stream | 1991-02-20 |  | 0.79 | 0.015 | 0.1 | 6.65 | 112 | 1 |  | 0.11 |  | 3.2 | 6.4 | 1.1 | X | 0.09531 | -2.3026
21FLSUW_SUW240C1 | 21FLSUW | SUW240C1 | 29.3991 | -83.0227 | River/Stream | 1995-01-05 |  |  | 0.005 | 0.7 | 7.61 | 223 | 0.35 | 0.104 | 0.093 |  | 3.9 | 7.1 | 1.05 | -2.2634 | 0.04879 | -0.35667
21FLSUW_SUW240C1 | 21FLSUW | SUW240C1 | 29.3991 | -83.0227 | River/Stream | 2005-04-19 |  | 0.5 | 0.02 | 0.02 | 6.12 |  | 1.45 | 0.155 | 0.099 |  |  | 4.9 | 1.47 | -1.8643 | 0.38526 | -3.912
21FLSUW_SUW240C1 | 21FLSUW | SUW240C1 | 29.3991 | -83.0227 | River/Stream | 1997-12-17 |  |  | 0.01 | 0.21 | 6.94 | 109 | 0.74 | 0.096 | 0.05 |  | 4.2 | 7.5 | 0.95 | -2.3434 | -0.051293 | -1.5606
21FLSUW_SUW240C1 | 21FLSUW | SUW240C1 | 29.3991 | -83.0227 | River/Stream | 2000-10-10 | 1.1 | 1.4 | 0.01 | 0.78 | 7.33 | 250.5 | 0.75 | 0.126 | 0.066 |  | 3.5 | 5.6 | 1.53 | -2.0715 | 0.42527 | -0.24846
21FLSUW_SUW240C1 | 21FLSUW | SUW240C1 | 29.3991 | -83.0227 | River/Stream | 2001-08-13 | 0.25 | 0.25 | 0.01 | 0.52 | 6.79 | 218.5 | 0.8 | 0.173 | 0.108 |  | 2.4 | 5.1 | 1.32 | -1.7545 | 0.27763 | -0.65393
21FLSUW_SUW240C1 | 21FLSUW | SUW240C1 | 29.3991 | -83.0227 | River/Stream | 1992-08-10 |  |  | 0.005 | 0.66 | 7.51 | 290.5 | 0.4 | 0.15 | 0.118 |  | 1.1 | 6 | 1.06 | -1.8971 | 0.058269 | -0.41552
21FLSUW_SUW240C1 | 21FLSUW | SUW240C1 | 29.3991 | -83.0227 | River/Stream | 1993-01-07 |  |  | 0.005 | 0.6 | 7.36 | 233.5 | 0.4 | 0.155 | 0.069 |  | 1.4 | 7.2 | 1 | -1.8643 | 0 | -0.51083
21FLSUW_SUW240C1 | 21FLSUW | SUW240C1 | 29.3991 | -83.0227 | River/Stream | 2003-02-13 |  |  | 0.008 | 0.83 | 7.63 | 270.5 | 0.7 | 0.12 | 0.059 |  | 4 | 7.3 | 1.53 | -2.1203 | 0.42527 | -0.18633
21FLSUW_SUW240C1 | 21FLSUW | SUW240C1 | 29.3991 | -83.0227 | River/Stream | 1994-01-06 |  |  | 0.005 | 0.71 | 7.2 | 268 | 0.44 | 0.169 | 0.15 |  | 1.4 | 7.6 | 1.15 | -1.7779 | 0.13976 | -0.34249
21FLSUW_SUW240C1 | 21FLSUW | SUW240C1 | 29.3991 | -83.0227 | River/Stream | 2001-04-09 | 0.25 | 1.05 | 0.01 | 0.26 | 6.79 | 103.5 | 0.9 | 0.156 | 0.054 |  | 7.65 | 6.5 | 1.16 | -1.8579 | 0.14842 | -1.3471
21FLSUW_SUW240C1 | 21FLSUW | SUW240C1 | 29.3991 | -83.0227 | River/Stream | 1992-04-14 |  |  | 0.005 | 0.44 | 6.88 | 196.5 | 0.52 | 0.124 | 0.083 |  | 3.1 | 5.8 | 0.96 | -2.0875 | -0.040822 | -0.82098
21FLSUW_SUW240C1 | 21FLSUW | SUW240C1 | 29.3991 | -83.0227 | River/Stream | 1992-12-03 |  |  | 0.005 | 0.39 |  | 209 | 0.52 | 0.153 | 0.111 |  | 2.3 |  | 0.91 | -1.8773 | -0.094311 | -0.94161
21FLSUW_SUW240C1 | 21FLSUW | SUW240C1 | 29.3991 | -83.0227 | River/Stream | 1993-02-04 |  |  | 0.005 | 0.17 | 6.81 | 92 | 0.54 | 0.122 | 0.072 |  | 5.1 | 7.6 | 0.71 | -2.1037 | -0.34249 | -1.772
21FLSUW_SUW240C1 | 21FLSUW | SUW240C1 | 29.3991 | -83.0227 | River/Stream | 1992-02-11 |  |  | 0.005 |  | 6.77 | 101.5 | 0.55 | 0.148 | 0.076 |  | 5.8 | 9.1 |  | -1.9105 | X | X
21FLSUW_SUW240C1 | 21FLSUW | SUW240C1 | 29.3991 | -83.0227 | River/Stream | 1992-10-15 |  |  | 0.005 | 0.24 |  | 120 | 0.69 | 0.22 | 0.162 |  | 1.1 |  | 0.93 | -1.5141 | -0.072571 | -1.4271
21FLSUW_SUW240C1 | 21FLSUW | SUW240C1 | 29.3991 | -83.0227 | River/Stream | 1994-08-11 |  |  | 0.005 | 0.33 | 7.13 | 170.5 | 0.7 | 0.189 | 0.088 |  | 5.8 | 5.6 | 1.03 | -1.666 | 0.029559 | -1.1087
21FLSUW_SUW240C1 | 21FLSUW | SUW240C1 | 29.3991 | -83.0227 | River/Stream | 1996-06-12 |  |  | 0.0005 | 0.82 | 7.39 | 360 | 0.13 | 0.082 | 0.07 |  | 0.6 | 6.8 | 0.95 | -2.501 | -0.051293 | -0.19845
21FLSUW_SUW240C1 | 21FLSUW | SUW240C1 | 29.3991 | -83.0227 | River/Stream | 1996-11-13 |  |  | 0.001 | 0.88 | 7.25 | 291.5 | 0.28 | 0.114 | 0.085 |  | 1.75 | 7 | 1.16 | -2.1716 | 0.14842 | -0.12783
21FLSUW_SUW240C1 | 21FLSUW | SUW240C1 | 29.3991 | -83.0227 | River/Stream | 1996-09-12 |  |  | 0.0005 | 0.87 | 7.06 | 334 | 0.26 | 0.137 | 0.126 |  | 1.6 | 6.2 | 1.13 | -1.9878 | 0.12222 | -0.13926
21FLSUW_SUW240C1 | 21FLSUW | SUW240C1 | 29.3991 | -83.0227 | River/Stream | 1996-01-17 |  |  | 0.0005 | 0.78 | 7.28 | 288 | 0.26 | 0.1 | 0.1 |  | 1.8 | 7.9 | 1.04 | -2.3026 | 0.039221 | -0.24846
21FLSUW_SUW240C1 | 21FLSUW | SUW240C1 | 29.3991 | -83.0227 | River/Stream | 1994-06-07 |  |  | 0.041 | 0.92 | 7.73 | 348 |  | 0.103 | 0.096 |  | 0.95 | 6.7 |  | -2.273 | X | -0.083382
21FLSUW_SUW240C1 | 21FLSUW | SUW240C1 | 29.3991 | -83.0227 | River/Stream | 2004-01-14 |  | 1.34 | 0.02 | 1.13 | 7.69 | 302 |  | 0.18 | 0.149 |  | 2.9 | 7.9 |  | -1.7148 | X | 0.12222
21FLSUW_SUW240C1 | 21FLSUW | SUW240C1 | 29.3991 | -83.0227 | River/Stream | 2004-04-08 |  | 0.8 | 0.02 | 0.99 | 7.65 | 320 |  | 0.117 | 0.067 |  | 5.6 | 7 |  | -2.1456 | X | -0.01005
21FLSUW_SUW240C1 | 21FLSUW | SUW240C1 | 29.3991 | -83.0227 | River/Stream | 2003-01-14 |  | 0.42 | 0.0185 | 0.3 | 7.28 | 175.5 |  | 0.13 | 0.067 |  | 7.7 | 8.6 |  | -2.0402 | X | -1.204
21FLSUW_SUW240C1 | 21FLSUW | SUW240C1 | 29.3991 | -83.0227 | River/Stream | 1993-10-07 |  |  | 0.016 | 0.75 | 7.8 | 354.5 |  | 0.094 | 0.063 |  | 1.6 | 8.1 |  | -2.3645 | X | -0.28768
21FLSUW_SUW240C1 | 21FLSUW | SUW240C1 | 29.3991 | -83.0227 | River/Stream | 1990-11-14 |  | 0.84 | 0.015 | 0.72 | 7.49 | 343 |  |  | 0.11 |  | 0.71 | 8.4 |  | X | X | -0.3285
21FLSUW_SUW240C1 | 21FLSUW | SUW240C1 | 29.3991 | -83.0227 | River/Stream | 1990-05-15 |  | 1 | 0.015 | 0.84 | 7.76 | 340 |  | 0.21 | 0.095 |  | 2.9 | 6.8 |  | -1.5606 | X | -0.17435
21FLSUW_SUW240C1 | 21FLSUW | SUW240C1 | 29.3991 | -83.0227 | River/Stream | 2001-10-15 | 1.1 | 1.1 | 0.01 | 0.94 | 7.7 | 344.5 |  | 0.11 | 0.11 |  | 1.3 | 6.2 |  | -2.2073 | X | -0.061875
21FLSUW_SUW240C1 | 21FLSUW | SUW240C1 | 29.3991 | -83.0227 | River/Stream | 1992-06-08 |  |  | 0.005 | 0.92 | 6.98 | 342.5 |  | 0.124 | 0.105 |  | 0.9 | 6.7 |  | -2.0875 | X | -0.083382
21FLSUW_SUW240C1 | 21FLSUW | SUW240C1 | 29.3991 | -83.0227 | River/Stream | 1992-01-14 |  |  | 0.005 | 0.95 | 8 | 333.5 |  | 0.146 | 0.112 |  | 0.85 | 8.2 |  | -1.9241 | X | -0.051293
21FLSUW_SUW240C1 | 21FLSUW | SUW240C1 | 29.3991 | -83.0227 | River/Stream | 1991-12-11 |  |  | 0.005 | 0.99 | 7.8 | 466 |  | 0.126 | 0.098 |  | 1.6 | 6.3 |  | -2.0715 | X | -0.01005
21FLSUW_SUW240C1 | 21FLSUW | SUW240C1 | 29.3991 | -83.0227 | River/Stream | 2003-06-09 |  | 4 |  | 0.91 | 7.53 | 318.5 | 0.7 | 0.12 | 0.074 |  | 2.4 | 5.9 | 1.61 | -2.1203 | 0.47623 | -0.094311
21FLSUW_SUW240C1 | 21FLSUW | SUW240C1 | 29.3991 | -83.0227 | River/Stream | 2003-04-08 |  | 0.13 |  | 0.12 | 6.57 | 114 | 1.4 | 0.16 | 0.102 |  | 4.1 | 3.9 | 1.52 | -1.8326 | 0.41871 | -2.1203
21FLSUW_SUW240C1 | 21FLSUW | SUW240C1 | 29.3991 | -83.0227 | River/Stream | 2002-10-28 |  | 0.85 |  | 0.85 | 7.81 | 372.5 |  | 0.11 | 0.066 |  | 1.5 | 7.3 |  | -2.2073 | X | -0.16252
21FLSUW_SUW240C1 | 21FLSUW | SUW240C1 | 29.3991 | -83.0227 | River/Stream | 2003-07-08 |  | 0.13 |  | 0.63 | 7.09 | 243.5 | 1.1 | 0.13 | 0.089 |  | 3.4 | 4.9 | 1.73 | -2.0402 | 0.54812 | -0.46204
21FLSUW_SUW240C1 | 21FLSUW | SUW240C1 | 29.3991 | -83.0227 | River/Stream | 1999-04-14 |  |  |  |  | 7.6 | 338 | [5 empty] | 6.6 |  | X | X | X
21FLSUW_SUW240C1 | 21FLSUW | SUW240C1 | 29.3991 | -83.0227 | River/Stream | 1999-05-05 |  |  |  |  | 7.88 | 355 | [5 empty] | 7.6 |  | X | X | X
21FLSUW_SUW240C1 | 21FLSUW | SUW240C1 | 29.3991 | -83.0227 | River/Stream | 2007-11-19 |  | 1.3 |  | 1.14 | 7.69 |  | 0.46 | 0.121 |  | 120 |  | 7.58 | 1.6 | -2.112 | 0.47 | 0.13103
21FLSUW_SUW240C1 | 21FLSUW | SUW240C1 | 29.3991 | -83.0227 | River/Stream | 2007-10-17 |  | 1.3 |  | 0.904 | 7.81 |  | 0.36 | 0.131 |  | 100 |  | 6.42 | 1.264 | -2.0326 | 0.23428 | -0.10093
21FLSUW_SUW240C1 | 21FLSUW | SUW240C1 | 29.3991 | -83.0227 | River/Stream | 2007-12-17 |  | 1.2 |  | 0.933 | 7.83 |  | 0.29 | 0.122 |  | 60 |  | 8.68 | 1.223 | -2.1037 | 0.20131 | -0.06935
21FLSUW_SUW240C1 | 21FLSUW | SUW240C1 | 29.3991 | -83.0227 | River/Stream | 2008-01-15 |  | 0.5 |  | 0.704 | 8.16 |  | 0.4 | 0.139 |  | 60 |  | 8.56 | 1.104 | -1.9733 | 0.09894 | -0.35098
21FLSUW_SUW240C1 | 21FLSUW | SUW240C1 | 29.3991 | -83.0227 | River/Stream | 2008-02-12 |  | 1.6 |  | 0.662 | 7.73 |  | 0.54 | 0.101 |  | 100 |  | 7.7 | 1.202 | -2.2926 | 0.18399 | -0.41249
21FLSUW_SUW240C1 | 21FLSUW | SUW240C1 | 29.3991 | -83.0227 | River/Stream | 2008-03-18 |  | 1.8 |  | 0.106 | 7.71 |  | 1.04 | 0.157 |  | 240 |  | 6.37 | 1.146 | -1.8515 | 0.13628 | -2.2443
21FLSUW_SUW240C1 | 21FLSUW | SUW240C1 | 29.3991 | -83.0227 | River/Stream | 2008-04-02 |  | 1.3 |  | 0.406 | 7.31 |  | 0.87 | 0.122 |  | 200 |  | 5.73 | 1.276 | -2.1037 | 0.24373 | -0.9014
21FLSUW_SUW240C1 | 21FLSUW | SUW240C1 | 29.3991 | -83.0227 | River/Stream | 2008-05-13 |  | 0.5 |  | 0.89 | 7.86 |  | 0.29 | 0.108 |  | 70 |  | 6.38 | 1.18 | -2.2256 | 0.16551 | -0.11653
21FLSUW_SUW240C1 | 21FLSUW | SUW240C1 | 29.3991 | -83.0227 | River/Stream | 2008-06-10 |  | 4.5 |  | 0.815 | 7.91 |  | 0.28 | 0.092 |  | 30 |  | 7.12 | 1.095 | -2.386 | 0.090754 | -0.20457
21FLSUW_SUW240C1 | 21FLSUW | SUW240C1 | 29.3991 | -83.0227 | River/Stream | 2008-07-23 |  | 1.8 |  | 0.44767 | 8.15 |  | 0.22333 | 0.12567 |  | 12.5 |  | 8.53 | 0.671 | -2.0741 | -0.39899 | -0.80371
21FLSUW_SUW240C1 | 21FLSUW | SUW240C1 | 29.3991 | -83.0227 | River/Stream | 2008-08-19 |  | 1.4 |  | 0.78 | 7.83 |  | 0.1 | 0.111 |  | 30 |  | 7.56 | 0.88 | -2.1982 | -0.12783 | -0.24846
21FLSUW_SUW240C1 | 21FLSUW | SUW240C1 | 29.3991 | -83.0227 | River/Stream | 2008-09-16 |  | 1.3 |  | 0.668 | 7.46 |  | 0.99 | 0.159 |  | 400 |  | 4.99 | 1.658 | -1.8389 | 0.50561 | -0.40347
21FLSUW_SUW240C1 | 21FLSUW | SUW240C1 | 29.3991 | -83.0227 | River/Stream | 2004-10-18 |  | 3.74 |  |  | 6.2 | 83.5 | 1.64 | 0.182 | 0.124 |  | 1.75 | 2.1 |  | -1.7037 | X | X
21FLSUW_SUW240C1 | 21FLSUW | SUW240C1 | 29.3991 | -83.0227 | River/Stream | 2003-11-10 |  | 0.13 |  | 0.59 | 7.42 | 208.5 | 0.91 | 0.14 | 0.075 |  | 2.4 | 6.4 | 1.5 | -1.9661 | 0.40547 | -0.52763
21FLSUW_SUW240C1 | 21FLSUW | SUW240C1 | 29.3991 | -83.0227 | River/Stream | 2004-06-07 |  | 5.87 |  | 0.91 | 7.89 | 377 | 0.57 | 0.106 | 0.037 |  | 1.8 | 7.9 | 1.48 | -2.2443 | 0.39204 | -0.094311
21FLSUW_SUW240C1 | 21FLSUW | SUW240C1 | 29.3991 | -83.0227 | River/Stream | 2004-11-08 |  | 1.34 |  | 0.35 | 7.01 | 214.5 | 1.01 | 0.145 | 0.089 |  | 1.42 | 3.8 | 1.36 | -1.931 | 0.30748 | -1.0498
21FLSUW_SUW240C1 | 21FLSUW | SUW240C1 | 29.3991 | -83.0227 | River/Stream | 1989-02-11 |  |  |  |  | 7.9 | 310 | [5 empty] | 8.8 |  | X | X | X
21FLSUW_SUW240C1 | 21FLSUW | SUW240C1 | 29.3991 | -83.0227 | River/Stream | 1989-04-10 |  |  |  |  | 7.74 | 250 | [5 empty] | 6.6 |  | X | X | X
21FLSUW_SUW240C1 | 21FLSUW | SUW240C1 | 29.3991 | -83.0227 | River/Stream | 1989-06-12 |  |  |  |  | 8.13 | 360 | [5 empty] | 7.1 |  | X | X | X
21FLSUW_SUW240C1 | 21FLSUW | SUW240C1 | 29.3991 | -83.0227 | River/Stream | 1989-08-14 |  |  |  |  | 8.32 | 295 | [5 empty] | 5.9 |  | X | X | X
21FLSUW_SUW240C1 | 21FLSUW | SUW240C1 | 29.3991 | -83.0227 | River/Stream | 1989-10-09 |  |  |  |  | 7.68 | 327 | [5 empty] | 6.2 |  | X | X | X
21FLSUW_SUW240C1 | 21FLSUW | SUW240C1 | 29.3991 | -83.0227 | River/Stream | 1989-12-11 |  |  |  |  | 7.91 | 305 | [5 empty] | 8 |  | X | X | X
21FLSUW_SUW240C1 | 21FLSUW | SUW240C1 | 29.3991 | -83.0227 | River/Stream | 1997-02-20 |  |  |  | 0.26 | 6.82 | 117.5 | 0.74 | 0.155 | 0.095 |  | 5.7 | 8.1 | 1 | -1.8643 | 0 | -1.3471
21FLSUW_SUW240C1 | 21FLSUW | SUW240C1 | 29.3991 | -83.0227 | River/Stream | 1995-06-08 |  |  |  |  | 7.73 | 359 | [5 empty] | 6.4 |  | X | X | X
21FLSUW_SUW275C1 | 21FLSUW | SUW275C1 | 29.328 | -83.103 | River/Stream | 1990-12-12 |  | 2.64 | 0.12 | 0.59 | 7.97 | 337.5 | 0.16 | 0.15 | 0.065 |  | 2.7 | 7.6 | 0.75 | -1.8971 | -0.28768 | -0.52763
21FLSUW_SUW275C1 | 21FLSUW | SUW275C1 | 29.328 | -83.103 | River/Stream | 2002-01-16 |  |  | 0.01 | 0.78 | 8.18 | 341 | 0.025 | 0.099 | 0.089 |  | 0.65 | 8.5 | 0.805 | -2.3126 | -0.21691 | -0.24846
21FLSUW_SUW275C1 | 21FLSUW | SUW275C1 | 29.328 | -83.103 | River/Stream | 1991-01-15 |  | 0.49 | 0.07 | 0.81 | 7.91 | 332.5 | 0.19 | 0.12 | 0.12 |  | 2.6 | 7.8 | 1 | -2.1203 | 0 | -0.21072
21FLSUW_SUW275C1 | 21FLSUW | SUW275C1 | 29.328 | -83.103 | River/Stream | 1993-06-03 |  |  | 0.06 | 0.79 | 7.8667 | 350.8333 | 0.2 | 0.099 | 0.065 |  | 0.4 | 6.5 | 0.99 | -2.3126 | -0.01005 | -0.23572
21FLSUW_SUW275C1 | 21FLSUW | SUW275C1 | 29.328 | -83.103 | River/Stream | 2000-02-01 |  |  | 0.05 | 0.91 | 7.82 | 339 | 0.17 | 0.086 | 0.077 |  | 1.1 | 7.8 | 1.08 | -2.4534 | 0.076961 | -0.094311
21FLSUW_SUW275C1 | 21FLSUW | SUW275C1 | 29.328 | -83.103 | River/Stream | 2000-07-19 |  |  | 0.09 | 0.42 | 7.41 | 374.5 | 0.31 | 0.065 | 0.052 |  | 0.84 | 6.6 | 0.73 | -2.7334 | -0.31471 | -0.8675
21FLSUW_SUW275C1 | 21FLSUW | SUW275C1 | 29.328 | -83.103 | River/Stream | 2006-11-13 |  |  | 0.0495 | 0.94 | 7.82 |  | 0.24 | 0.073 | 0.036 |  |  | 8.7 | 1.18 | -2.6173 | 0.16551 | -0.061875
21FLSUW_SUW275C1 | 21FLSUW | SUW275C1 | 29.328 | -83.103 | River/Stream | 2001-12-13 |  |  | 0.01 | 0.96 | 7.56 | 374 | 0.05 | 0.12 | 0.107 |  | 0.5 | 7.2 | 1.01 | -2.1203 | 0.0099503 | -0.040822
21FLSUW_SUW275C1 | 21FLSUW | SUW275C1 | 29.328 | -83.103 | River/Stream | 2006-10-05 |  |  | 0.0495 | 0.79 | 7.91 |  | 0.26 | 0.097 | 0.037 |  |  | 7.9 | 1.05 | -2.333 | 0.04879 | -0.23572
21FLSUW_SUW275C1 | 21FLSUW | SUW275C1 | 29.328 | -83.103 | River/Stream | 1994-06-07 |  |  | 0.023667 | 0.88 | 7.74 | 350.8333 | 0.13 | 0.097 | 0.087333 |  | 0.98333 | 6.3 | 1.01 | -2.333 | 0.0099503 | -0.12783
21FLSUW_SUW275C1 | 21FLSUW | SUW275C1 | 29.328 | -83.103 | River/Stream | 1995-06-08 |  |  | 0.027 | 0.91 | 7.75 | 363.5 | 0.16 | 0.083 | 0.052 |  | 1.5 | 6.5 | 1.07 | -2.4889 | 0.067659 | -0.094311
21FLSUW_SUW275C1 | 21FLSUW | SUW275C1 | 29.328 | -83.103 | River/Stream | 2002-02-11 |  |  | 0.01 | 0.78 | 7.89 | 333.5 | 0.06 | 0.212 |  |  | 1.4 | 7.9 | 0.84 | -1.5512 | -0.17435 | -0.24846
21FLSUW_SUW275C1 | 21FLSUW | SUW275C1 | 29.328 | -83.103 | River/Stream | 2003-03-10 |  |  | 0.218 | 0.075 | 6.68 | 84.5 | 1.4 | 0.225 | 0.133 |  | 10.35 | 6.6 | 1.475 | -1.4917 | 0.38866 | -2.5903
21FLSUW_SUW275C1 | 21FLSUW | SUW275C1 | 29.328 | -83.103 | River/Stream | 2005-10-12 |  |  | 0.0498 | 1.2 | 7.73 |  | 0.34 | 0.0974 | 0.0649 |  |  | 6.43 | 1.54 | -2.3289 | 0.43178 | 0.18232
21FLSUW_SUW275C1 | 21FLSUW | SUW275C1 | 29.328 | -83.103 | River/Stream | 1993-11-11 |  |  | 0.035 | 0.77 | 7.87 | 342.3333 | 0.24333 | 0.185 | 0.12933 |  | 0.78333 | 8.0667 | 1.0133 | -1.6874 | 0.013245 | -0.26136
21FLSUW_SUW275C1 | 21FLSUW | SUW275C1 | 29.328 | -83.103 | River/Stream | 1996-04-10 |  |  | 0.127 | 0.05 | 5.71 | 98 | 0.92 | 0.146 | 0.077 |  | 8.6 | 5.9 | 0.97 | -1.9241 | -0.030459 | -2.9957
21FLSUW_SUW275C1 | 21FLSUW | SUW275C1 | 29.328 | -83.103 | River/Stream | 2006-08-14 |  |  | 0.0498 | 0.677 | 7.9 |  | 0.41 | 0.0804 | 0.0356 |  |  | 7.8 | 1.087 | -2.5207 | 0.083422 | -0.39008
21FLSUW_SUW275C1 | 21FLSUW | SUW275C1 | 29.328 | -83.103 | River/Stream | 1990-10-16 |  | 0.84 | 0.015 | 0.49 | 8.01 | 437 | 0.13 |  | 0.08 |  | 1.6 | 7.2 | 0.62 | X | -0.47804 | -0.71335
21FLSUW_SUW275C1 | 21FLSUW | SUW275C1 | 29.328 | -83.103 | River/Stream | 1997-08-15 |  |  | 0.095 | 0.37 | 6.94 | 161 | 0.845 | 0.164 | 0.071 |  | 0.975 | 4.3 | 1.215 | -1.8079 | 0.19474 | -0.99425
21FLSUW_SUW275C1 | 21FLSUW | SUW275C1 | 29.328 | -83.103 | River/Stream | 1997-06-12 |  |  | 0.065 | 0.705 | 6.87 | 220.5 | 0.58 | 0.086 | 0.077 |  | 2.55 | 6 | 1.285 | -2.4534 | 0.25076 | -0.34956
21FLSUW_SUW275C1 | 21FLSUW | SUW275C1 | 29.328 | -83.103 | River/Stream | 1995-12-13 |  |  | 0.015 | 0.91 | 7.76 | 322 | 0.15 | 0.094 | 0.079 |  | 0.9 | 9.1 | 1.06 | -2.3645 | 0.058269 | -0.094311
21FLSUW_SUW275C1 | 21FLSUW | SUW275C1 | 29.328 | -83.103 | River/Stream | 2006-04-13 |  |  | 0.0495 | 1.13 | 7.74 |  | 0.5 | 0.104 | 0.053 |  |  | 7.2 | 1.63 | -2.2634 | 0.48858 | 0.12222
21FLSUW_SUW275C1 | 21FLSUW | SUW275C1 | 29.328 | -83.103 | River/Stream | 2005-12-20 |  |  | 0.0498 | 0.944 | 7.54 |  | 0.515 | 0.145 | 0.0858 |  |  | 8.14 | 1.459 | -1.931 | 0.37775 | -0.057629
21FLSUW_SUW275C1 | 21FLSUW | SUW275C1 | 29.328 | -83.103 | River/Stream | 2006-05-16 |  |  | 0.0495 | 1.17 | 7.79 |  | 0.52 | 0.089 | 0.042 |  |  | 7.2 | 1.69 | -2.4191 | 0.52473 | 0.157
21FLSUW_SUW275C1 | 21FLSUW | SUW275C1 | 29.328 | -83.103 | River/Stream | 1995-08-14 |  |  | 0.036 | 0.66 | 7.73 | 300 | 0.4 | 0.126 | 0.096 |  | 1.3 | 5.3 | 1.06 | -2.0715 | 0.058269 | -0.41552
21FLSUW_SUW275C1 | 21FLSUW | SUW275C1 | 29.328 | -83.103 | River/Stream | 2001-02-08 |  |  | 0.035 | 0.59 | 7.38 | 233 | 0.41 | 0.091 | 0.063 |  | 3.5 | 7.9 | 1 | -2.3969 | 0 | -0.52763
21FLSUW_SUW275C1 | 21FLSUW | SUW275C1 | 29.328 | -83.103 | River/Stream | 1998-07-07 |  |  | 0.01 | 1.15 | 7.6 | 375 | 0.12 | 0.084 | 0.06 |  | 0.9 | 7.1444 | 1.27 | -2.4769 | 0.23902 | 0.13976
21FLSUW_SUW275C1 | 21FLSUW | SUW275C1 | 29.328 | -83.103 | River/Stream | 2007-01-11 |  |  | 0.0495 | 0.94 | 7.74 |  | 0.6 | 0.131 | 0.067 |  |  | 7.8 | 1.54 | -2.0326 | 0.43178 | -0.061875
21FLSUW_SUW275C1 | 21FLSUW | SUW275C1 | 29.328 | -83.103 | River/Stream | 2006-09-11 |  |  | 0.0498 | 0.912 | 7.63 |  | 0.629 | 0.0871 | 0.0455 |  |  | 6.27 | 1.541 | -2.4407 | 0.43243 | -0.092115
21FLSUW_SUW275C1 | 21FLSUW | SUW275C1 | 29.328 | -83.103 | River/Stream | 2005-06-14 |  |  | 0.0495 | 0.72 | 6.98 |  | 0.64 | 0.138 | 0.087 |  |  | 5.4 | 1.36 | -1.9805 | 0.30748 | -0.3285
21FLSUW_SUW275C1 | 21FLSUW | SUW275C1 | 29.328 | -83.103 | River/Stream | 2006-12-11 |  |  | 0.0495 | 1.09 | 7.87 |  | 0.65 | 0.11 | 0.053 |  |  | 9.2 | 1.74 | -2.2073 | 0.55389 | 0.086178
21FLSUW_SUW275C1 | 21FLSUW | SUW275C1 | 29.328 | -83.103 | River/Stream | 1990-09-13 |  | 0.59 | 0.015 | 0.34 | 8.24 | 425.5 | 0.2 |  | 0.078 |  | 0.59 | 7.3 | 0.54 | X | -0.61619 | -1.0788
21FLSUW_SUW275C1 | 21FLSUW | SUW275C1 | 29.328 | -83.103 | River/Stream | 1998-04-13 |  |  | 0.03 | 0.39 | 6.96 | 191.5 | 0.42 | 0.152 | 0.084 |  | 1.5 | 4.9 | 0.81 | -1.8839 | -0.21072 | -0.94161
21FLSUW_SUW275C1 | 21FLSUW | SUW275C1 | 29.328 | -83.103 | River/Stream | 2005-11-22 |  |  | 0.0498 | 1.32 | 7.85 |  | 0.724 | 0.105 | 0.0472 |  |  | 7.82 | 2.044 | -2.2538 | 0.71491 | 0.27763
21FLSUW_SUW275C1 | 21FLSUW | SUW275C1 | 29.328 | -83.103 | River/Stream | 1990-07-16 |  | 1.9 | 0.015 | 0.43 | 7.89 | 346 | 0.22 |  | 0.081 |  | 0.32 | 6.5 | 0.65 | X | -0.43078 | -0.84397
21FLSUW_SUW275C1 | 21FLSUW | SUW275C1 | 29.328 | -83.103 | River/Stream | 1998-06-03 |  |  | 0.01 | 1.26 | 7.49 | 350.5 | 0.15 | 0.11 | 0.077 |  | 1.4 | 6.1 | 1.41 | -2.2073 | 0.34359 | 0.23111
21FLSUW_SUW275C1 | 21FLSUW | SUW275C1 | 29.328 | -83.103 | River/Stream | 1996-02-15 |  |  | 0.024 | 0.64 | 7.4 | 264.5 | 0.38 | 0.143 | 0.101 |  | 2 | 7.8 | 1.02 | -1.9449 | 0.019803 | -0.44629
21FLSUW_SUW275C1 | 21FLSUW | SUW275C1 | 29.328 | -83.103 | River/Stream | 2006-07-12 |  |  | 0.0498 | 0.88 | 7.71 |  | 0.794 | 0.083 | 0.0338 |  |  | 7.99 | 1.674 | -2.4889 | 0.51522 | -0.12783
21FLSUW_SUW275C1 | 21FLSUW | SUW275C1 | 29.328 | -83.103 | River/Stream | 2001-11-15 |  |  | 0.01 | 0.88 | 6.55 | 351 | 0.16 |  | 0.099 |  | 1.2 | 8.1 | 1.04 | X | 0.039221 | -0.12783
21FLSUW_SUW275C1 | 21FLSUW | SUW275C1 | 29.328 | -83.103 | River/Stream | 2000-01-12 |  |  | 0.01 | 0.98 | 7.77 | 313 | 0.16 | 0.077 | 0.071 |  | 0.95 | 7.6 | 1.14 | -2.5639 | 0.13103 | -0.020203
21FLSUW_SUW275C1 | 21FLSUW | SUW275C1 | 29.328 | -83.103 | River/Stream | 1991-04-16 |  | 0.11 | 0.039 | 0.32 | 7.23 | 208.5 | 0.63 | 0.12 | 0.11 |  | 3 | 4.2 | 0.95 | -2.1203 | -0.051293 | -1.1394
21FLSUW_SUW275C1 | 21FLSUW | SUW275C1 | 29.328 | -83.103 | River/Stream | 1996-08-15 |  |  | 0.016 | 0.79 | 7.78 | 336 | 0.26 | 0.119 | 0.102 |  | 1.4 | 5.6 | 1.05 | -2.1286 | 0.04879 | -0.23572
21FLSUW_SUW275C1 | 21FLSUW | SUW275C1 | 29.328 | -83.103 | River/Stream | 1995-09-11 |  |  | 0.037 | 0.64 | 7.45 | 280.5 | 0.61 | 0.131 | 0.096 |  | 1 | 5.1 | 1.25 | -2.0326 | 0.22314 | -0.44629
21FLSUW_SUW275C1 | 21FLSUW | SUW275C1 | 29.328 | -83.103 | River/Stream | 1999-12-20 |  |  | 0.01 | 0.95 | 8.05 | 350.5 | 0.17 | 0.076 | 0.075 |  | 0.61 | 7.8 | 1.12 | -2.577 | 0.11333 | -0.051293
21FLSUW_SUW275C1 | 21FLSUW | SUW275C1 | 29.328 | -83.103 | River/Stream | 2006-02-06 |  |  | 0.0495 | 0.67 | 7.31 |  | 0.85 | 0.111 | 0.064 |  |  | 7.3 | 1.52 | -2.1982 | 0.41871 | -0.40048
21FLSUW_SUW275C1 | 21FLSUW | SUW275C1 | 29.328 | -83.103 | River/Stream | 1990-06-12 |  | 1.05 | 0.015 | 0.53 | 8.17 | 311 | 0.26 |  |  |  | 3.7 | 7.9 | 0.79 | X | -0.23572 | -0.63488
21FLSUW_SUW275C1 | 21FLSUW | SUW275C1 | 29.328 | -83.103 | River/Stream | 1992-05-11 |  | 2.1 | 0.019 | 0.6 | 7.38 | 278.5 | 0.34 | 0.111 | 0.094 |  | 1.1 | 6.7 | 0.94 | -2.1982 | -0.061875 | -0.51083
21FLSUW_SUW275C1 | 21FLSUW | SUW275C1 | 29.328 | -83.103 | River/Stream | 2005-08-11 |  |  | 0.0495 | 0.38 | 7.14 |  | 0.89 | 0.151 | 0.098 |  |  | 4.8 | 1.27 | -1.8905 | 0.23902 | -0.96758
21FLSUW_SUW275C1 | 21FLSUW | SUW275C1 | 29.328 | -83.103 | River/Stream | 1998-12-28 |  |  | 0.01 | 1.35 | 6.71 | 337.5 | 0.18 | 0.082 | 0.079 |  | 0.7 | 7.4 | 1.53 | -2.501 | 0.42527 | 0.3001
21FLSUW_SUW275C1 | 21FLSUW | SUW275C1 | 29.328 | -83.103 | River/Stream | 1993-04-08 |  |  | 0.040667 | 0.11 | 6.6733 | 89.3333 | 0.74 | 0.138 | 0.10333 |  | 5.6667 | 5.0667 | 0.85 | -1.9805 | -0.16252 | -2.2073
21FLSUW_SUW275C1 | 21FLSUW | SUW275C1 | 29.328 | -83.103 | River/Stream | 1991-06-11 |  | 0.07 | 0.043 | 0.45 | 7.13 | 180.5 | 0.79 | 0.22 |  |  | 3 | 4.5 | 1.24 | -1.5141 | 0.21511 | -0.79851
21FLSUW_SUW275C1 | 21FLSUW | SUW275C1 | 29.328 | -83.103 | River/Stream | 1993-12-09 |  |  | 0.016 | 0.81 | 7.6167 | 289.1667 | 0.30333 | 0.168 | 0.135 |  | 1.8667 | 6.9667 | 1.1133 | -1.7838 | 0.10736 | -0.21072
21FLSUW_SUW275C1 | 21FLSUW | SUW275C1 | 29.328 | -83.103 | River/Stream | 1998-08-11 |  |  | 0.01 | 1.13 | 7.69 | 362 | 0.19 | 0.116 | 0.098 |  | 1.5 | 5.9 | 1.32 | -2.1542 | 0.27763 | 0.12222
21FLSUW_SUW275C1 | 21FLSUW | SUW275C1 | 29.328 | -83.103 | River/Stream | 1994-02-10 |  |  | 0.047 | 0.096667 | 6.5267 | 81.8333 | 0.92667 | 0.16567 | 0.10267 |  | 3.3667 | 8.0667 | 1.0233 | -1.7978 | 0.023065 | -2.3365
21FLSUW_SUW275C1 | 21FLSUW | SUW275C1 | 29.328 | -83.103 | River/Stream | 2006-01-10 |  |  | 0.0495 | 0.33 | 7.03 |  | 0.98 | 0.163 | 0.105 |  |  | 7.5 | 1.31 | -1.814 | 0.27003 | -1.1087
21FLSUW_SUW275C1 | 21FLSUW | SUW275C1 | 29.328 | -83.103 | River/Stream | 1992-07-14 |  | 8.5 | 0.028 | 0.61 | 7.11 | 250 | 0.56 | 0.206 | 0.167 |  | 0.4 | 5.4 | 1.17 | -1.5799 | 0.157 | -0.4943
21FLSUW_SUW275C1 | 21FLSUW | SUW275C1 | 29.328 | -83.103 | River/Stream | 1990-04-17 |  | 0.15 | 0.015 | 0.59 | 7.67 | 251.5 | 0.3 | 0.11 | 0.075 |  | 2.2 | 6.1 | 0.89 | -2.2073 | -0.11653 | -0.52763
21FLSUW_SUW275C1 | 21FLSUW | SUW275C1 | 29.328 | -83.103 | River/Stream | 2000-12-13 |  |  | 0.01 | 0.99 | 7.56 | 336.5 | 0.2 | 0.087 | 0.069 |  | 1.5 | 7.6 | 1.19 | -2.4418 | 0.17395 | -0.01005
21FLSUW_SUW275C1 | 21FLSUW | SUW275C1 | 29.328 | -83.103 | River/Stream | 2006-06-14 |  |  | 0.0495 | 0.49 | 7.65 |  | 1 | 0.087 | 0.015 |  |  | 6.4 | 1.49 | -2.4418 | 0.39878 | -0.71335
21FLSUW_SUW275C1 | 21FLSUW | SUW275C1 | 29.328 | -83.103 | River/Stream | 1995-04-04 |  |  | 0.023 | 0.43 | 7.33 | 191.5 | 0.47 | 0.107 | 0.077 |  | 2.8 | 6 | 0.9 | -2.2349 | -0.10536 | -0.84397
21FLSUW_SUW275C1 | 21FLSUW | SUW275C1 | 29.328 | -83.103 | River/Stream | 1991-05-14 |  | 0.15 | 0.034 | 0.4 | 7.21 | 210.5 | 0.71 | 0.15 | 0.14 |  | 4.2 | 4.5 | 1.11 | -1.8971 | 0.10436 | -0.91629
21FLSUW_SUW275C1 | 21FLSUW | SUW275C1 | 29.328 | -83.103 | River/Stream | 1999-08-18 |  |  | 0.01 | 0.87 | 7.7 | 371.5 | 0.21 | 0.097 | 0.08 |  | 0.5 | 6.6 | 1.08 | -2.333 | 0.076961 | -0.13926
21FLSUW_SUW275C1 | 21FLSUW | SUW275C1 | 29.328 | -83.103 | River/Stream | 2005-07-18 |  |  | 0.0495 | 0.15 | 6.38 |  | 1.04 | 0.171 | 0.111 |  |  | 4 | 1.19 | -1.7661 | 0.17395 | -1.8971
21FLSUW_SUW275C1 | 21FLSUW | SUW275C1 | 29.328 | -83.103 | River/Stream | 2005-05-17 |  |  | 0.0495 | 0.46 | 6.98 |  | 1.06 | 0.128 | 0.079 |  |  | 5.2 | 1.52 | -2.0557 | 0.41871 | -0.77653
21FLSUW_SUW275C1 | 21FLSUW | SUW275C1 | 29.328 | -83.103 | River/Stream | 1994-04-07 |  |  | 0.038333 | 0.19 | 6.7933 | 118.5 | 0.83333 | 0.16433 | 0.1 |  | 4.2 | 5.9667 | 1.0233 | -1.8059 | 0.023065 | -1.6607
21FLSUW_SUW275C1 | 21FLSUW | SUW275C1 | 29.328 | -83.103 | River/Stream | 2007-04-18 |  |  | 0.0182 | 0.834 | 8.15 |  | 0.4 | 0.0942 | 0.014 |  |  | 8.44 | 1.234 | -2.3623 | 0.21026 | -0.18152
21FLSUW_SUW275C1 | 21FLSUW | SUW275C1 | 29.328 | -83.103 | River/Stream | 2002-06-11 |  |  | 0.01 | 0.54 | 7.88 | 362 | 0.22 | 0.081 | 0.084 |  | 0.45 | 6.6 | 0.76 | -2.5133 | -0.27444 | -0.61619
21FLSUW_SUW275C1 | 21FLSUW | SUW275C1 | 29.328 | -83.103 | River/Stream | 1999-06-15 |  |  | 0.01 | 0.81 | 6.97 | 384 | 0.22 | 0.044 | 0.044 |  | 0.85 | 6.8 | 1.03 | -3.1236 | 0.029559 | -0.21072
21FLSUW_SUW275C1 | 21FLSUW | SUW275C1 | 29.328 | -83.103 | River/Stream | 1999-11-01 |  |  | 0.01 | 0.98 | 7.61 | 823 | 0.22 | 0.075 | 0.061 |  | 0.79 | 7.5 | 1.2 | -2.5903 | 0.18232 | -0.020203
21FLSUW_SUW275C1 | 21FLSUW | SUW275C1 | 29.328 | -83.103 | River/Stream | 1996-12-11 |  |  | 0.01 | 0.82 | 7.13 | 285.5 | 0.22 | 0.122 | 0.105 |  | 1.75 | 7.3 | 1.04 | -2.1037 | 0.039221 | -0.19845
21FLSUW_SUW275C1 | 21FLSUW | SUW275C1 | 29.328 | -83.103 | River/Stream | 2006-03-06 |  |  | 0.0495 | 0.47 | 6.99 |  | 1.11 | 0.118 | 0.08 |  |  | 7 | 1.58 | -2.1371 | 0.45742 | -0.75502
21FLSUW_SUW275C1 | 21FLSUW | SUW275C1 | 29.328 | -83.103 | River/Stream | 1990-08-16 |  | 0.59 | 0.015 | 0.46 | 7.86 | 731.5 | 0.34 |  | 0.088 |  | 0.49 | 6 | 0.8 | X | -0.22314 | -0.77653
21FLSUW_SUW275C1 | 21FLSUW | SUW275C1 | 29.328 | -83.103 | River/Stream | 1997-04-10 |  |  | 0.02 | 0.52 | 6.618 | 245.6 | 0.46 | 0.107 | 0.069 |  | 1.7 | 5.8 | 0.98 | -2.2349 | -0.020203 | -0.65393
21FLSUW_SUW275C1 | 21FLSUW | SUW275C1 | 29.328 | -83.103 | River/Stream | 1998-11-09 |  |  | 0.01 | 1.01 | 7.47 | 312 | 0.23 | 0.089 | 0.072 |  | 1.4 | 6.6 | 1.24 | -2.4191 | 0.21511 | 0.0099503
21FLSUW_SUW275C1 | 21FLSUW | SUW275C1 | 29.328 | -83.103 | River/Stream | 1999-09-28 |  |  | 0.01 | 0.85 | 7.73 | 370 | 0.23 | 0.065 | 0.049 |  | 0.85 | 7.2 | 1.08 | -2.7334 | 0.076961 | -0.16252
21FLSUW_SUW275C1 | 21FLSUW | SUW275C1 | 29.328 | -83.103 | River/Stream | 2001-10-29 |  |  | 0.01 | 0.97 | 7.61 | 641 | 0.24 | 0.11 | 0.102 |  | 1.1 | 7.9 | 1.21 | -2.2073 | 0.19062 | -0.030459
21FLSUW_SUW275C1 | 21FLSUW | SUW275C1 | 29.328 | -83.103 | River/Stream | 1998-05-06 |  |  | 0.01 | 0.81 | 7.41 | 268 | 0.24 | 0.08 | 0.053 |  | 2.9 | 5.6 | 1.05 | -2.5257 | 0.04879 | -0.21072
21FLSUW_SUW275C1 | 21FLSUW | SUW275C1 | 29.328 | -83.103 | River/Stream | 1999-03-03 |  |  | 0.01 | 0.83 | 7.2 | 290 | 0.24 | 0.09 | 0.08 |  | 1.2 | 7.3 | 1.07 | -2.4079 | 0.067659 | -0.18633
21FLSUW_SUW275C1 | 21FLSUW | SUW275C1 | 29.328 | -83.103 | River/Stream | 2005-09-08 |  |  | 0.0498 | 0.845 | 7.39 |  | 1.21 | 0.13 | 0.0797 |  |  | 6.96 | 2.055 | -2.0402 | 0.72028 | -0.16842
21FLSUW_SUW275C1 | 21FLSUW | SUW275C1 | 29.328 | -83.103 | River/Stream | 2004-02-09 |  |  | 0.02 | 0.54 | 7.16 | 202 | 0.52 | 0.177 | 0.094 |  | 8.27 | 8.1 | 1.06 | -1.7316 | 0.058269 | -0.61619
21FLSUW_SUW275C1 | 21FLSUW | SUW275C1 | 29.328 | -83.103 | River/Stream | 1998-09-10 |  |  | 0.01 | 0.98 | 7.49 | 338 | 0.26 | 0.181 | 0.181 |  | 1.5 | 6.0727 | 1.24 | -1.7093 | 0.21511 | -0.020203
21FLSUW_SUW275C1 | 21FLSUW | SUW275C1 | 29.328 | -83.103 | River/Stream | 1999-07-13 |  |  | 0.01 | 0.61 | 7.97 | 385 | 0.27 | 0.089 | 0.054 |  | 1.2 | 7.5 | 0.88 | -2.4191 | -0.12783 | -0.4943
21FLSUW_SUW275C1 | 21FLSUW | SUW275C1 | 29.328 | -83.103 | River/Stream | 2001-08-16 |  |  | 0.03 | 0.56 | 6.84 | 238.5 | 0.84 | 0.142 | 0.116 |  | 1.9 | 4.9 | 1.4 | -1.9519 | 0.33647 | -0.57982
21FLSUW_SUW275C1 | 21FLSUW | SUW275C1 | 29.328 | -83.103 | River/Stream | 2000-09-12 | 0.25 | 2 | 0.01 | 0.83 | 7.48 | 364 | 0.28 | 0.086 | 0.068 |  | 1 | 6.9 | 1.11 | -2.4534 | 0.10436 | -0.18633
21FLSUW_SUW275C1 | 21FLSUW | SUW275C1 | 29.328 | -83.103 | River/Stream | 2001-06-12 |  |  | 0.01 | 0.42 | 7.95 | 864 | 0.28 | 0.059 | 0.04 |  | 1.1 | 7 | 0.7 | -2.8302 | -0.35667 | -0.8675
21FLSUW_SUW275C1 | 21FLSUW | SUW275C1 | 29.328 | -83.103 | River/Stream | 2005-03-03 |  |  | 0.02 | 0.85 | 7.2 | 261.5 | 0.58 | 0.124 | 0.086 |  | 2.17 | 7.5 | 1.43 | -2.0875 | 0.35767 | -0.16252
21FLSUW_SUW275C1 | 21FLSUW | SUW275C1 | 29.328 | -83.103 | River/Stream | 1999-01-19 |  |  | 0.01 | 1.01 | 6.67 | 309.5 | 0.3 | 0.102 | 0.085 |  | 1.5 | 7.1 | 1.31 | -2.2828 | 0.27003 | 0.0099503
21FLSUW_SUW275C1 | 21FLSUW | SUW275C1 | 29.328 | -83.103 | River/Stream | 1991-11-13 |  | 6.7 | 0.005 | 1.04 | 7.33 | 330.5 | 0.15 | 0.111 | 0.091 |  | 1.6 | 7.9 | 1.19 | -2.1982 | 0.17395 | 0.039221
21FLSUW_SUW275C1 | 21FLSUW | SUW275C1 | 29.328 | -83.103 | River/Stream | 2001-05-15 |  |  | 0.01 | 0.66 | 6.79 | 343 | 0.31 | 0.087 | 0.075 |  | 1 | 6.3 | 0.97 | -2.4418 | -0.030459 | -0.41552
21FLSUW_SUW275C1 | 21FLSUW | SUW275C1 | 29.328 | -83.103 | River/Stream | 1999-10-11 |  |  | 0.01 | 1.01 | 7.59 | 351 | 0.31 | 0.137 | 0.106 |  | 1.2 | 6.6 | 1.32 | -1.9878 | 0.27763 | 0.0099503
21FLSUW_SUW275C1 | 21FLSUW | SUW275C1 | 29.328 | -83.103 | River/Stream | 2007-02-06 |  |  | 0.0182 | 0.8 | 7.72 |  | 0.589 | 0.125 | 0.0796 |  |  | 8.68 | 1.389 | -2.0794 | 0.32858 | -0.22314
21FLSUW_SUW275C1 | 21FLSUW | SUW275C1 | 29.328 | -83.103 | River/Stream | 2002-11-18 |  |  | 0.0185 | 0.64 | 7.6 | 266.5 | 0.6 | 0.14 | 0.089 |  | 2.9 | 6.2 | 1.24 | -1.9661 | 0.21511 | -0.44629
21FLSUW_SUW275C1 | 21FLSUW | SUW275C1 | 29.328 | -83.103 | River/Stream | 2003-12-15 |  |  | 0.02 | 1.13 | 7.63 | 310.5 | 0.66 | 0.1 | 0.07 |  | 0.85 | 7.3 | 1.79 | -2.3026 | 0.58222 | 0.12222
21FLSUW_SUW275C1 | 21FLSUW | SUW275C1 | 29.328 | -83.103 | River/Stream | 2000-08-21 | 0.8 | 2.2 | 0.01 | 0.81 | 7.55 | 359.5 | 0.33 | 0.113 | 0.098 |  | 0.85 | 4.8 | 1.14 | -2.1804 | 0.13103 | -0.21072
21FLSUW_SUW275C1 | 21FLSUW | SUW275C1 | 29.328 | -83.103 | River/Stream | 2000-03-09 |  |  | 0.01 | 0.8 | 7.43 | 312 | 0.33 | 0.103 | 0.09 |  | 1.5 | 6.8 | 1.13 | -2.273 | 0.12222 | -0.22314
21FLSUW_SUW275C1 | 21FLSUW | SUW275C1 | 29.328 | -83.103 | River/Stream | 2004-04-15 |  |  | 0.02 | 1.03 | 7.83 | 332 | 0.67 | 0.12 | 0.044 |  | 3.4 | 7.4 | 1.7 | -2.1203 | 0.53063 | 0.029559
21FLSUW_SUW275C1 | 21FLSUW | SUW275C1 | 29.328 | -83.103 | River/Stream | 2002-07-15 |  |  | 0.01 | 0.36 | 7.6 | 368 | 0.34 | 0.116 | 0.088 |  | 1.1 | 6.4 | 0.7 | -2.1542 | -0.35667 | -1.0217
21FLSUW_SUW275C1 | 21FLSUW | SUW275C1 | 29.328 | -83.103 | River/Stream | 1998-02-10 |  |  | 0.01 | 0.14 | 6.31 | 71.5 | 0.34 | 0.132 | 0.096 |  | 4 | 7.3 | 0.48 | -2.025 | -0.73397 | -1.9661
21FLSUW_SUW275C1 | 21FLSUW | SUW275C1 | 29.328 | -83.103 | River/Stream | 2003-11-17 |  |  | 0.02 | 0.89 | 7.51 | 266 | 0.7 | 0.136 | 0.083 |  | 1.28 | 6.4 | 1.59 | -1.9951 | 0.46373 | -0.11653
21FLSUW_SUW275C1 | 21FLSUW | SUW275C1 | 29.328 | -83.103 | River/Stream | 2000-04-10 |  |  | 0.02 | 0.43 | 7.03 | 212.5 | 0.7 | 0.11 | 0.07 |  | 3.2 | 6.8 | 1.13 | -2.2073 | 0.12222 | -0.84397
21FLSUW_SUW275C1 | 21FLSUW | SUW275C1 | 29.328 | -83.103 | River/Stream | 2002-05-14 |  |  | 0.01 | 0.67 | 7.84 | 350 | 0.35 | 0.111 | 0.086 |  |  | 6.6 | 1.02 | -2.1982 | 0.019803 | -0.40048
21FLSUW_SUW275C1 | 21FLSUW | SUW275C1 | 29.328 | -83.103 | River/Stream | 2003-04-14 |  |  | 0.037 | 0.2 | 6.83 | 152.5 | 1.3 | 0.16 | 0.098 |  | 5.3 | 4.4 | 1.5 | -1.8326 | 0.40547 | -1.6094
21FLSUW_SUW275C1 | 21FLSUW | SUW275C1 | 29.328 | -83.103 | River/Stream | 2001-03-08 |  |  | 0.01 | 0.82 | 7.38 | 299 | 0.36 | 0.077 | 0.059 |  | 2 | 7.6 | 1.18 | -2.5639 | 0.16551 | -0.19845
21FLSUW_SUW275C1 | 21FLSUW | SUW275C1 | 29.328 | -83.103 | River/Stream | 1991-10-15 |  |  | 0.005 | 0.81 | 7.43 | 289.5 | 0.18 | 0.176 | 0.115 |  | 1.6 | 5.9 | 0.99 | -1.7373 | -0.01005 | -0.21072
21FLSUW_SUW275C1 | 21FLSUW | SUW275C1 | 29.328 | -83.103 | River/Stream | 2002-08-15 |  |  | 0.01 | 0.43 | 7.4 | 386 | 0.37 | 0.145 | 0.077 |  | 0.85 | 7.3 | 0.8 | -1.931 | -0.22314 | -0.84397
21FLSUW_SUW275C1 | 21FLSUW | SUW275C1 | 29.328 | -83.103 | River/Stream | 1991-07-16 |  | 0.18 | 0.015 | 0.33 | 7.26 | 188 | 0.56 | 0.19 |  |  | 4.1 | 4.4 | 0.89 | -1.6607 | -0.11653 | -1.1087
21FLSUW_SUW275C1 | 21FLSUW | SUW275C1 | 29.328 | -83.103 | River/Stream | 2004-07-08 |  |  | 0.02 | 0.63 | 7.53 | 274 | 0.76 | 0.131 | 0.075 |  | 6.8 | 5.2 | 1.39 | -2.0326 | 0.3293 | -0.46204
21FLSUW_SUW275C1 | 21FLSUW | SUW275C1 | 29.328 | -83.103 | River/Stream | 2007-03-06 |  |  | 0.0182 | 0.702 | 7.76 |  | 0.709 | 0.124 | 0.0529 |  |  | 7.61 | 1.411 | -2.0875 | 0.3443 | -0.35382
21FLSUW_SUW275C1 | 21FLSUW | SUW275C1 | 29.328 | -83.103 | River/Stream | 2000-05-01 |  |  | 0.01 | 0.65 | 6.93 | 292 | 0.39 | 0.107 | 0.068 |  | 3.3 | 6.5 | 1.04 | -2.2349 | 0.039221 | -0.43078
21FLSUW_SUW275C1 | 21FLSUW | SUW275C1 | 29.328 | -83.103 | River/Stream | 1998-01-13 |  |  | 0.01 | 0.16 | 6.74 | 84.5 | 0.39 | 0.108 | 0.054 |  | 4.1 | 6.7 | 0.55 | -2.2256 | -0.59784 | -1.8326
21FLSUW_SUW275C1 | 21FLSUW | SUW275C1 | 29.328 | -83.103 | River/Stream | 2003-10-08 |  |  | 0.0185 | 1.14 | 7.55 | 340 | 0.74 | 0.125 | 0.084 |  | 3.9 | 6.1 | 1.88 | -2.0794 | 0.63127 | 0.13103
21FLSUW_SUW275C1 | 21FLSUW | SUW275C1 | 29.328 | -83.103 | River/Stream | 1992-01-14 |  | 4.8 | 0.005 | 0.94 | 8.06 | 335 | 0.2 | 0.138 | 0.111 |  | 0.4 | 8.1 | 1.14 | -1.9805 | 0.13103 | -0.061875
21FLSUW_SUW275C1 | 21FLSUW | SUW275C1 | 29.328 | -83.103 | River/Stream | 2004-03-08 |  |  | 0.02 | 0.25 | 7.05 | 116 | 0.83 | 0.135 | 0.066 |  | 7.37 | 7.3 | 1.08 | -2.0025 | 0.076961 | -1.3863
21FLSUW_SUW275C1 | 21FLSUW | SUW275C1 | 29.328 | -83.103 | River/Stream | 1995-02-09 |  |  | 0.019 | 0.28 | 7.18 | 97 | 0.79 | 0.097 | 0.058 |  | 9.2 | 8.8 | 1.07 | -2.333 | 0.067659 | -1.273
21FLSUW_SUW275C1 | 21FLSUW | SUW275C1 | 29.328 | -83.103 | River/Stream | 1991-09-10 |  | 0.03 | 0.015 | 0.5 | 7.1 | 214.5 | 0.64 | 0.89 | 0.092 |  | 2.4 | 4 | 1.14 | -0.11653 | 0.13103 | -0.69315
21FLSUW_SUW275C1 | 21FLSUW | SUW275C1 | 29.328 | -83.103 | River/Stream | 2003-01-14 |  |  | 0.0185 | 0.29 | 7.27 | 131.5 | 0.8 | 0.11 | 0.067 |  | 4.5 | 8.4 | 1.09 | -2.2073 | 0.086178 | -1.2379
21FLSUW_SUW275C1 | 21FLSUW | SUW275C1 | 29.328 | -83.103 | River/Stream | 2003-06-11 |  |  | 0.0185 | 0.8 | 7.54 | 326 | 0.8 | 0.14 | 0.087 |  | 1.5 | 5.1 | 1.6 | -1.9661 | 0.47 | -0.22314
21FLSUW_SUW275C1 | 21FLSUW | SUW275C1 | 29.328 | -83.103 | River/Stream | 1993-08-05 |  |  | 0.005 | 0.82667 | 7.8867 | 376.6667 | 0.21667 | 0.152 | 0.078333 |  | 0.75 | 6.3333 | 1.0433 | -1.8839 | 0.042421 | -0.19035
21FLSUW_SUW275C1 | 21FLSUW | SUW275C1 | 29.328 | -83.103 | River/Stream | 1999-02-03 |  |  | 0.01 | 0.57 | 7.1 | 213.5 | 0.46 | 0.132 | 0.08 |  | 4.6 | 6.9 | 1.03 | -2.025 | 0.029559 | -0.56212
21FLSUW_SUW275C1 | 21FLSUW | SUW275C1 | 29.328 | -83.103 | River/Stream | 2004-12-13 |  |  | 0.02 | 0.68 | 7.37 | 234.5 | 0.96 | 0.112 | 0.075 |  | 2.7 | 6.3 | 1.64 | -2.1893 | 0.4947 | -0.38566
21FLSUW_SUW275C1 | 21FLSUW | SUW275C1 | 29.328 | -83.103 | River/Stream | 2002-09-12 |  |  | 0.01 | 0.56 | 7.77 | 945.5 | 0.48 | 0.104 | 0.079 |  | 1.7 | 6.9 | 1.04 | -2.2634 | 0.039221 | -0.57982
21FLSUW_SUW275C1 | 21FLSUW | SUW275C1 | 29.328 | -83.103 | River/Stream | 2002-10-23 |  |  | 0.0185 | 0.79 | 7.57 | 356.5 | 0.9 | 0.08 | 0.087 |  | 2.2 | 7.1 | 1.69 | -2.5257 | 0.52473 | -0.23572
21FLSUW_SUW275C1 | 21FLSUW | SUW275C1 | 29.328 | -83.103 | River/Stream | 2000-11-15 |  |  | 0.01 | 1.07 | 7.27 | 347 | 0.5 | 0.072 | 0.06 |  | 1.3 | 6.9 | 1.57 | -2.6311 | 0.45108 | 0.067659
21FLSUW_SUW275C1 | 21FLSUW | SUW275C1 | 29.328 | -83.103 | River/Stream | 2003-05-15 |  |  | 0.0185 | 0.7 | 7.39 | 295.5 | 0.95 | 0.12 | 0.068 |  | 1.25 | 5.1 | 1.65 | -2.1203 | 0.50078 | -0.35667
21FLSUW_SUW275C1 | 21FLSUW | SUW275C1 | 29.328 | -83.103 | River/Stream | 2004-08-11 |  |  | 0.02 | 0.84 | 7.61 | 328 | 1.03 | 0.122 | 0.078 |  | 2.82 | 5.8 | 1.87 | -2.1037 | 0.62594 | -0.17435
21FLSUW_SUW275C1 | 21FLSUW | SUW275C1 | 29.328 | -83.103 | River/Stream | 2000-06-19 |  |  | 0.01 | 0.03 | 8.34 | 373 | 0.52 | 0.038 | 0.031 |  | 1.9 | 11.2 | 0.55 | -3.2702 | -0.59784 | -3.5066
21FLSUW_SUW275C1 | 21FLSUW | SUW275C1 | 29.328 | -83.103 | River/Stream | 2001-09-13 |  |  | 0.01 | 0.95 | 6.86 | 356.5 | 0.52 | 0.112 | 0.1 |  |  | 6.1 | 1.47 | -2.1893 | 0.38526 | -0.051293
21FLSUW_SUW275C1 | 21FLSUW | SUW275C1 | 29.328 | -83.103 | River/Stream | 2005-04-18 |  |  | 0.02 | 0.02 | 5.69 |  | 1.06 | 0.157 | 0.107 |  |  | 5.1 | 1.08 | -1.8515 | 0.076961 | -3.912
21FLSUW_SUW275C1 | 21FLSUW | SUW275C1 | 29.328 | -83.103 | River/Stream | 1991-03-21 |  | 0.26 | 0.015 |  | 6.51 | 56.5 | 0.8 | 0.41 | 0.094 |  | 9 | 6.2 |  | -0.8916 | X | X
21FLSUW_SUW275C1 | 21FLSUW | SUW275C1 | 29.328 | -83.103 | River/Stream | 1998-03-17 |  |  | 0.01 | 0.11 | 6.62 | 67.5 | 0.54 | 0.159 | 0.112 |  | 4.6 | 7 | 0.65 | -1.8389 | -0.43078 | -2.2073
21FLSUW_SUW275C1 | 21FLSUW | SUW275C1 | 29.328 | -83.103 | River/Stream | 1991-02-21 |  | 0.44 | 0.015 | 0.12 | 6.6 | 100.5 | 0.88 |  | 0.097 |  | 6.9 | 6.7 | 1 | X | 0 | -2.1203
21FLSUW_SUW275C1 | 21FLSUW | SUW275C1 | 29.328 | -83.103 | River/Stream | 1992-03-10 |  | 5.3 | 0.013 | 0.12 | 6.59 | 114 | 0.77 | 0.119 | 0.072 |  | 2.2 | 5.7 | 0.89 | -2.1286 | -0.11653 | -2.1203
21FLSUW_SUW275C1 | 21FLSUW | SUW275C1 | 29.328 | -83.103 | River/Stream | 1997-12-17 |  |  | 0.01 | 0.19 | 7 | 112.5 | 0.62 | 0.096 | 0.047 |  | 4.5 | 7.5 | 0.81 | -2.3434 | -0.21072 | -1.6607
21FLSUW_SUW275C1 | 21FLSUW | SUW275C1 | 29.328 | -83.103 | River/Stream | 2002-04-08 |  |  | 0.01 | 0.57 | 7.53 | 274.5 | 0.63 | 0.224 | 0.145 |  | 1.4 | 6.1 | 1.2 | -1.4961 | 0.18232 | -0.56212
21FLSUW_SUW275C1 | 21FLSUW | SUW275C1 | 29.328 | -83.103 | River/Stream | 1991-08-14 |  | 0.3 | 0.015 | 0.14 | 6.62 | 98.5 | 0.95 | 0.1 | 0.12 |  | 4.7 | 3.6 | 1.09 | -2.3026 | 0.086178 | -1.9661
21FLSUW_SUW275C1 | 21FLSUW | SUW275C1 | 29.328 | -83.103 | River/Stream | 1990-02-13 |  | 1.2 | 0.015 | 0.33 | 7.41 | 173.5 | 0.96 | 0.14 | 0.12 |  | 4 | 6.8 | 1.29 | -1.9661 | 0.25464 | -1.1087
21FLSUW_SUW275C1 | 21FLSUW | SUW275C1 | 29.328 | -83.103 | River/Stream | 1990-03-13 |  | 0.17 | 0.015 | 0.26 | 7.08 | 155 | 0.96 | 0.12 | 0.095 |  | 5 | 5.6 | 1.22 | -2.1203 | 0.19885 | -1.3471
21FLSUW_SUW275C1 | 21FLSUW | SUW275C1 | 29.328 | -83.103 | River/Stream | 2003-09-10 |  |  | 0.0185 | 0.505 | 7.15 | 202.5 | 1.245 | 0.1835 | 0.129 |  | 3.22 | 4.4 | 1.75 | -1.6955 | 0.55962 | -0.6832
21FLSUW_SUW275C1 | 21FLSUW | SUW275C1 | 29.328 | -83.103 | River/Stream | 2003-08-05 |  |  | 0.0185 | 0.46 | 7.24 | 189 | 1.25 | 0.152 | 0.116 |  | 7.85 | 5.1 | 1.71 | -1.8839 | 0.53649 | -0.77653
21FLSUW_SUW275C1 | 21FLSUW | SUW275C1 | 29.328 | -83.103 | River/Stream | 2002-03-11 |  |  | 0.01 | 0.23 | 7.21 | 134.5 | 0.71 | 0.288 | 0.209 |  | 7.5 | 6.9 | 0.94 | -1.2448 | -0.061875 | -1.4697
21FLSUW_SUW275C1 | 21FLSUW | SUW275C1 | 29.328 | -83.103 | River/Stream | 2004-09-08 |  |  | 0.02 | 0.34 | 6.93 | 204.5 | 1.44 | 0.102 | 0.046 |  | 3.1 | 4.7 | 1.78 | -2.2828 | 0.57661 | -1.0788
21FLSUW_SUW275C1 | 21FLSUW | SUW275C1 | 29.328 | -83.103 | River/Stream | 2001-07-17 |  |  | 0.01 | 0.49 | 7.11 | 214.5 | 0.75 | 0.146 | 0.114 |  | 2 | 4.8 | 1.24 | -1.9241 | 0.21511 | -0.71335
21FLSUW_SUW275C1 | 21FLSUW | SUW275C1 | 29.328 | -83.103 | River/Stream | 2000-10-10 |  |  | 0.01 | 0.72 | 7.41 | 241 | 0.77 | 0.108 | 0.07 |  | 2.5 | 5.9 | 1.49 | -2.2256 | 0.39878 | -0.3285
21FLSUW_SUW275C1 | 21FLSUW | SUW275C1 | 29.328 | -83.103 | River/Stream | 1994-08-11 |  |  | 0.0093333 | 0.30333 | 7.1533 | 170.8333 | 0.77333 | 0.148 | 0.090667 |  | 6.0333 | 5.3 | 1.0767 | -1.9105 | 0.07387 | -1.1929
21FLSUW_SUW275C1 | 21FLSUW | SUW275C1 | 29.328 | -83.103 | River/Stream | 2005-01-10 |  |  | 0.02 | 0.63 | 7.11 | 205.5 | 1.69 | 0.12 | 0.083 |  | 2.65 | 6.9 | 2.32 | -2.1203 | 0.84157 | -0.46204
21FLSUW_SUW275C1 | 21FLSUW | SUW275C1 | 29.328 | -83.103 | River/Stream | 1992-08-10 |  | 1.2 | 0.005 | 0.62 | 7.53 | 287.5 | 0.43 | 0.153 | 0.121 |  | 1.3 | 5.9 | 1.05 | -1.8773 | 0.04879 | -0.47804
21FLSUW_SUW275C1 | 21FLSUW | SUW275C1 | 29.328 | -83.103 | River/Stream | 2001-04-09 |  |  | 0.01 | 0.25 | 6.77 | 105 | 0.95 | 0.115 | 0.054 |  | 6.7 | 6.2 | 1.2 | -2.1628 | 0.18232 | -1.3863
21FLSUW_SUW275C1 | 21FLSUW | SUW275C1 | 29.328 | -83.103 | River/Stream | 1992-04-14 |  | 5.3 | 0.005 | 0.43 | 7.12 | 192 | 0.49 | 0.111 | 0.083 |  | 2.2 | 5.9 | 0.92 | -2.1982 | -0.083382 | -0.84397
21FLSUW_SUW275C1 | 21FLSUW | SUW275C1 | 29.328 | -83.103 | River/Stream | 1993-02-04 |  |  | 0.005 | 0.15667 | 6.7767 | 91.3333 | 0.52333 | 0.121 | 0.072333 |  | 5.1333 | 7.4667 | 0.68 | -2.112 | -0.38566 | -1.8536
21FLSUW_SUW275C1 | 21FLSUW | SUW275C1 | 29.328 | -83.103 | River/Stream | 1998-10-15 |  |  | 0.01 | 0.15 | 6.79 | 121.5 | 1.1 | 0.144 | 0.112 |  | 1.9 | 3.9 | 1.25 | -1.9379 | 0.22314 | -1.8971
21FLSUW_SUW275C1 | 21FLSUW | SUW275C1 | 29.328 | -83.103 | River/Stream | 1992-02-11 |  |  | 0.005 | 0.18 | 6.91 | 101.5 | 0.56 | 0.14 | 0.074 |  | 5.4 | 9 | 0.74 | -1.9661 | -0.30111 | -1.7148
21FLSUW_SUW275C1 | 21FLSUW | SUW275C1 | 29.328 | -83.103 | River/Stream | 1992-10-15 |  |  | 0.005 | 0.24 |  | 119 | 0.7 | 0.215 | 0.16 |  | 0.7 |  | 0.94 | -1.5371 | -0.061875 | -1.4271
21FLSUW_SUW275C1 | 21FLSUW | SUW275C1 | 29.328 | -83.103 | River/Stream | 1992-09-07 |  |  | 0.005 | 0.47 | 7.23 | 196 | 0.83 | 0.16 | 0.116 |  | 1.5 | 5.7 | 1.3 | -1.8326 | 0.26236 | -0.75502
21FLSUW_SUW275C1 | 21FLSUW | SUW275C1 | 29.328 | -83.103 | River/Stream | 1994-12-08 |  |  | 0.023 | 0.4 | 7.4 | 165 | 5.9 | 0.118 | 0.082 |  | 9.1 | 6.4 | 6.3 | -2.1371 | 1.8405 | -0.91629
21FLSUW_SUW275C1 | 21FLSUW | SUW275C1 | 29.328 | -83.103 | River/Stream | 1996-06-12 |  |  | 0.0005 | 0.79 | 7.54 | 358.5 | 0.15 | 0.08 | 0.07 |  | 0.7 | 6.8 | 0.94 | -2.5257 | -0.061875 | -0.23572
21FLSUW_SUW275C1 | 21FLSUW | SUW275C1 | 29.328 | -83.103 | River/Stream | 1996-01-17 |  |  | 0.0005 | 0.8 | 7.67 | 295.5 | 0.26 | 0.12 | 0.12 |  | 1.8 | 8.3 | 1.06 | -2.1203 | 0.058269 | -0.22314
21FLSUW_SUW275C1 | 21FLSUW | SUW275C1 | 29.328 | -83.103 | River/Stream | 1996-09-12 |  |  | 0.0005 | 0.83 | 7.3 | 340 | 0.29 | 0.142 | 0.131 |  | 2.8 | 5.6 | 1.12 | -1.9519 | 0.11333 | -0.18633
21FLSUW_SUW275C1 | 21FLSUW | SUW275C1 | 29.328 | -83.103 | River/Stream | 2004-01-14 |  |  | 0.02 | 1.1 | 7.74 | 300 |  | 0.177 | 0.134 |  | 1.85 | 8.3 |  | -1.7316 | X | 0.09531
21FLSUW_SUW275C1 | 21FLSUW | SUW275C1 | 29.328 | -83.103 | River/Stream | 2004-05-13 |  |  | 0.02 | 1 | 7.78 | 373 |  | 0.173 | 0.113 |  | 1.25 | 7.4 |  | -1.7545 | X | 0
21FLSUW_SUW275C1 | 21FLSUW | SUW275C1 | 29.328 | -83.103 | River/Stream | 2002-12-16 |  |  | 0.0185 | 0.68 | 7.64 | 259.5 |  | 0.18 | 0.137 |  | 5.1 | 7.2 |  | -1.7148 | X | -0.38566
21FLSUW_SUW275C1 | 21FLSUW | SUW275C1 | 29.328 | -83.103 | River/Stream | 1990-05-15 |  | 0.89 | 0.015 | 0.86 | 7.84 | 346.5 |  | 0.13 | 0.08 |  | 2.2 | 6.7 |  | -2.0402 | X | -0.15082
21FLSUW_SUW275C1 | 21FLSUW | SUW275C1 | 29.328 | -83.103 | River/Stream | 1990-11-14 |  | 0.45 | 0.015 | 0.64 | 8.19 | 439 |  |  | 0.11 |  | 0.69 | 8.7 |  | X | X | -0.44629
21FLSUW_SUW275C1 | 21FLSUW | SUW275C1 | 29.328 | -83.103 | River/Stream | 1991-12-11 |  | 2.1 | 0.005 | 0.99 | 7.88 | 501.5 |  | 0.127 | 0.098 |  | 1.7 | 7.1 |  | -2.0636 | X | -0.01005
21FLSUW_SUW275C1 | 21FLSUW | SUW275C1 | 29.328 | -83.103 | River/Stream | 1992-06-08 |  | 34.2 | 0.005 | 0.83 | 7.23 | 351 |  | 0.116 | 0.098 |  | 0.95 | 6.9 |  | -2.1542 | X | -0.18633
21FLSUW_SUW275C1 | 21FLSUW | SUW275C1 | 29.328 | -83.103 | River/Stream | 2003-02-10 |  |  |  | 0.86 | 7.56 | 285.5 | 0.6 | 0.1 | 0.064 |  |  | 8.1 | 1.46 | -2.3026 | 0.37844 | -0.15082
21FLSUW_SUW275C1 | 21FLSUW | SUW275C1 | 29.328 | -83.103 | River/Stream | 2003-07-08 |  |  |  | 0.61 | 7.24 | 244 | 1 | 0.13 | 0.089 |  | 4.1 | 26.3 | 1.61 | -2.0402 | 0.47623 | -0.4943
21FLSUW_SUW275C1 | 21FLSUW | SUW275C1 | 29.328 | -83.103 | River/Stream | 2007-12-12 |  |  |  | 0.897 | 8.05 |  | 0.17 | 0.109 |  | 50 |  | 8.14 | 1.067 | -2.2164 | 0.064851 | -0.1087
21FLSUW_SUW275C1 | 21FLSUW | SUW275C1 | 29.328 | -83.103 | River/Stream | 2007-11-14 |  |  |  | 0.92 | 7.82 |  | 0.72 | 0.136 |  | 200 |  | 6.62 | 1.64 | -1.9951 | 0.4947 | -0.083382
21FLSUW_SUW275C1 | 21FLSUW | SUW275C1 | 29.328 | -83.103 | River/Stream | 2008-01-15 |  |  |  | 0.749 | 8.02 |  | 0.97 | 0.149 |  | 60 |  | 8.85 | 1.719 | -1.9038 | 0.54174 | -0.28902
21FLSUW_SUW275C1 | 21FLSUW | SUW275C1 | 29.328 | -83.103 | River/Stream | 2008-02-12 |  |  |  | 0.66 | 7.72 |  | 0.55 | 0.101 |  | 100 |  | 7.73 | 1.21 | -2.2926 | 0.19062 | -0.41552
21FLSUW_SUW275C1 | 21FLSUW | SUW275C1 | 29.328 | -83.103 | River/Stream | 2008-03-18 |  |  |  | 0.114 | 7.49 |  | 1.05 | 0.138 |  | 250 |  | 7.19 | 1.164 | -1.9805 | 0.15186 | -2.1716
21FLSUW_SUW275C1 | 21FLSUW | SUW275C1 | 29.328 | -83.103 | River/Stream | 2008-04-17 |  |  |  | 0.335 | 7.37 |  | 0.98 | 0.142 |  | 250 |  | 6.04 | 1.315 | -1.9519 | 0.27384 | -1.0936
21FLSUW_SUW275C1 | 21FLSUW | SUW275C1 | 29.328 | -83.103 | River/Stream | 2008-05-13 |  |  |  | 0.867 | 7.8 |  | 0.33 | 0.103 |  | 70 |  | 6.66 | 1.197 | -2.273 | 0.17982 | -0.14272
21FLSUW_SUW275C1 | 21FLSUW | SUW275C1 | 29.328 | -83.103 | River/Stream | 2008-06-18 |  |  |  | 0.797 | 8.29 |  | 0.3 | 0.09 |  | 30 |  | 6.9 | 1.097 | -2.4079 | 0.092579 | -0.2269
21FLSUW_SUW275C1 | 21FLSUW | SUW275C1 | 29.328 | -83.103 | River/Stream | 2008-07-23 |  |  |  | 0.669 | 8.06 |  | 0.18 | 0.167 |  | 30 |  | 7.75 | 0.849 | -1.7898 | -0.1637 | -0.40197
21FLSUW_SUW275C1 | 21FLSUW | SUW275C1 | 29.328 | -83.103 | River/Stream | 2008-08-19 |  |  |  | 0.765 | 7.9 |  | 0.15 | 0.106 |  | 30 |  | 7.18 | 0.915 | -2.2443 | -0.088831 | -0.26788
21FLSUW_SUW275C1 | 21FLSUW | SUW275C1 | 29.328 | -83.103 | River/Stream | 2008-09-17 |  |  |  | 0.648 | 7.42 |  | 0.86 | 0.149 |  | 240 |  | 4.19 | 1.508 | -1.9038 | 0.41078 | -0.43386
21FLSUW_SUW275C1 | 21FLSUW | SUW275C1 | 29.328 | -83.103 | River/Stream | 2007-10-17 |  | 1.3 |  | 0.892 | 7.89 |  | 0.32 | 0.128 |  | 80 |  | 6.53 | 1.212 | -2.0557 | 0.19227 | -0.11429
21FLSUW_SUW275C1 | 21FLSUW | SUW275C1 | 29.328 | -83.103 | River/Stream | 2004-06-10 |  |  |  | 0.86 | 7.78 | 379 | 0.72 | 0.088 | 0.034 |  | 1.45 | 7.8 | 1.58 | -2.4304 | 0.45742 | -0.15082
21FLSUW_SUW275C1 | 21FLSUW | SUW275C1 | 29.328 | -83.103 | River/Stream | 2004-10-13 |  |  |  |  | 6.09 | 74 | 1.49 | 0.192 | 0.156 |  | 2.3 | 1.8 |  | -1.6503 | X | X
21FLSUW_SUW275C1 | 21FLSUW | SUW275C1 | 29.328 | -83.103 | River/Stream | 2004-11-15 |  |  |  | 0.53 | 7.29 | 254 | 1.2 | 0.131 | 0.077 |  | 1.45 | 5.1 | 1.73 | -2.0326 | 0.54812 | -0.63488
21FLSUW_SUW275C1 | 21FLSUW | SUW275C1 | 29.328 | -83.103 | River/Stream | 2005-02-03 |  |  |  | 0.88 | 6.93 | 258 | 0.68 | 0.114 | 0.078 |  | 1.42 | 7.5 | 1.56 | -2.1716 | 0.44469 | -0.12783
21FLSUW_SUW275C1 | 21FLSUW | SUW275C1 | 29.328 | -83.103 | River/Stream | 1989-02-11 |  |  |  |  | 7.96 | 310 | [5 empty] | 8.5 |  | X | X | X
21FLSUW_SUW275C1 | 21FLSUW | SUW275C1 | 29.328 | -83.103 | River/Stream | 1989-04-10 |  |  |  |  | 7.78 | 252 | [5 empty] | 6.6 |  | X | X | X
21FLSUW_SUW275C1 | 21FLSUW | SUW275C1 | 29.328 | -83.103 | River/Stream | 1989-06-12 |  |  |  |  | 8.15 | 360 | [5 empty] | 7.1 |  | X | X | X
21FLSUW_SUW275C1 | 21FLSUW | SUW275C1 | 29.328 | -83.103 | River/Stream | 1989-08-14 |  |  |  |  | 8.31 | 292 | [5 empty] | 5.9 |  | X | X | X
21FLSUW_SUW275C1 | 21FLSUW | SUW275C1 | 29.328 | -83.103 | River/Stream | 1989-10-09 |  |  |  |  | 7.71 | 332 | [5 empty] | 6.2 |  | X | X | X
21FLSUW_SUW275C1 | 21FLSUW | SUW275C1 | 29.328 | -83.103 | River/Stream | 1989-12-11 |  |  |  |  | 7.58 | 302 | [5 empty] | 8.4 |  | X | X | X
21FLSUW_SUW275C1 | 21FLSUW | SUW275C1 | 29.328 | -83.103 | River/Stream | 1999-05-12 |  |  |  |  | 7.86 | 378 | [5 empty] | 7.3 |  | X | X | X
21FLSUW_SUW275C1 | 21FLSUW | SUW275C1 | 29.328 | -83.103 | River/Stream | 1999-04-07 |  |  |  |  | 7.53 | 331 | [5 empty] | 6.4 |  | X | X | X
21FLSUW_SUW275C1 | 21FLSUW | SUW275C1 | 29.328 | -83.103 | River/Stream | 1997-02-20 |  |  |  | 0.28 | 6.66 | 130.5 | 0.67 | 0.136 | 0.093 |  | 4.1 | 7.8 | 0.95 | -1.9951 | -0.051293 | -1.273
21FLSUW_SUW275C1 | 21FLSUW | SUW275C1 | 29.328 | -83.103 | River/Stream | 1996-10-09 |  |  |  |  | 7.14 | 346.5 | [5 empty] | 5.9 |  | X | X | X
21FLSFWM_SW1B | 21FLSFWM | SW1B | 26.8137 | -80.4335 | Canal | 2007-02-06 |  |  |  | 0.138 | 7.7 |  | 1.29 | 0.046 | 0.007 |  |  | 7.93 | 1.428 | -3.0791 | 0.35627 | -1.9805
21FLSFWM_SW1B | 21FLSFWM | SW1B | 26.8137 | -80.4335 | Canal | 2007-03-06 |  |  |  | 0.248 | 7.8 |  | 1.44 | 0.061 | 0.015 |  |  | 6.42 | 1.688 | -2.7969 | 0.52354 | -1.3943
21FLSFWM_SW1B | 21FLSFWM | SW1B | 26.8137 | -80.4335 | Canal | 2007-03-27 |  |  |  | 0.082 | 7.8 |  | 1.24 | 0.038 | 0.009 |  |  | 6.72 | 1.322 | -3.2702 | 0.27915 | -2.501
21FLSFWM_SW1B | 21FLSFWM | SW1B | 26.8137 | -80.4335 | Canal | 2007-03-13 |  |  |  | 0.147 | 7.7 |  | 1.51 | 0.061 | 0.005 |  |  | 7.36 | 1.657 | -2.7969 | 0.50501 | -1.9173
21FLSFWM_SW1B | 21FLSFWM | SW1B | 26.8137 | -80.4335 | Canal | 2007-02-27 |  |  |  | 0.192 | 7.8 |  | 1.4 | 0.063 | 0.014 |  |  | 5.07 | 1.592 | -2.7646 | 0.46499 | -1.6503
21FLSFWM_SW1B | 21FLSFWM | SW1B | 26.8137 | -80.4335 | Canal | 2007-02-20 |  |  |  | 0.199 | 7.7 |  | 1.46 | 0.065 | 0.004 |  |  | 7.67 | 1.659 | -2.7334 | 0.50622 | -1.6145
21FLSFWM_SW1B | 21FLSFWM | SW1B | 26.8137 | -80.4335 | Canal | 2007-02-13 |  |  |  | 0.108 | 7.7 |  | 1.14 | 0.032 | 0.002 |  |  | 6.03 | 1.248 | -3.442 | 0.22154 | -2.2256
21FLSFWM_SW1B | 21FLSFWM | SW1B | 26.8137 | -80.4335 | Canal | 2007-01-16 |  |  |  | 0.1 | 7.6 |  | 1.37 | 0.039 | 0.009 |  |  | 2.64 | 1.47 | -3.2442 | 0.38526 | -2.3026
21FLSFWM_SW1B | 21FLSFWM | SW1B | 26.8137 | -80.4335 | Canal | 2007-01-02 |  |  |  | 0.075 | 7.9 |  | 2 | 0.042 | 0.01 |  |  | 5.11 | 2.075 | -3.1701 | 0.72996 | -2.5903
21FLSFWM_SW1B | 21FLSFWM | SW1B | 26.8137 | -80.4335 | Canal | 2006-09-27 |  |  |  | 0.015 | 7.57 |  | 1.65 | 0.143 | 0.023 |  |  | 483 | 1.665 | -1.9449 | 0.50983 | -4.1997
21FLSFWM_SW1B | 21FLSFWM | SW1B | 26.8137 | -80.4335 | Canal | 2006-09-06 |  |  |  | 0.059 | 7.74 |  | 1.12 | 0.092 | 0.041 |  |  | 4.4 | 1.179 | -2.386 | 0.16467 | -2.8302
21FLSFWM_SW1B | 21FLSFWM | SW1B | 26.8137 | -80.4335 | Canal | 2006-09-20 |  |  |  | 0.035 | 7.68 |  | 2.28 | 0.142 | 0.007 | 111 |  | 3.63 | 2.315 | -1.9519 | 0.83941 | -3.3524
21FLSFWM_SW1B | 21FLSFWM | SW1B | 26.8137 | -80.4335 | Canal | 2007-03-20 |  |  |  | 0.101 | 7.7 |  | 1.56 | 0.082 | 0.007 |  |  | 7.41 | 1.661 | -2.501 | 0.50742 | -2.2926
21FLSFWM_SW1B | 21FLSFWM | SW1B | 26.8137 | -80.4335 | Canal | 2006-09-13 |  |  |  | 0.019 | 7.7 |  | 1.31 | 0.128 | 0.051 |  |  | 3.99 | 1.329 | -2.0557 | 0.28443 | -3.9633
21FLSFWM_SW1B | 21FLSFWM | SW1B | 26.8137 | -80.4335 | Canal | 2007-01-30 |  |  |  | 0.15 | 7.8 |  | 1.3 | 0.039 | 0.006 |  |  | 7.45 | 1.45 | -3.2442 | 0.37156 | -1.8971
21FLSFWM_SW2 | 21FLSFWM | SW2 | 26.7407 | -80.3633 | Canal | 2007-02-13 |  |  |  | 0.223 | 7.8 |  | 1.37 | 0.057 | 0.015 |  |  | 6.25 | 1.593 | -2.8647 | 0.46562 | -1.5006
21FLSFWM_SW2 | 21FLSFWM | SW2 | 26.7407 | -80.3633 | Canal | 2007-03-27 |  |  |  | 0.069 | 7.8 |  | 2.04 | 0.128 | 0.017 |  |  | 6.27 | 2.109 | -2.0557 | 0.74621 | -2.6736
21FLSFWM_SW2 | 21FLSFWM | SW2 | 26.7407 | -80.3633 | Canal | 2007-03-20 |  |  |  | 0.184 | 7.7 |  | 1.56 | 0.121 | 0.038 |  |  | 6.87 | 1.744 | -2.112 | 0.55618 | -1.6928
21FLSFWM_SW2 | 21FLSFWM | SW2 | 26.7407 | -80.3633 | Canal | 2007-03-13 |  |  |  | 0.062 | 7.5 |  | 1.85 | 0.097 | 0.017 |  |  | 5.82 | 1.912 | -2.333 | 0.64815 | -2.7806
21FLSFWM_SW2 | 21FLSFWM | SW2 | 26.7407 | -80.3633 | Canal | 2007-03-06 |  |  |  | 0.106 | 7.7 |  | 1.71 | 0.097 | 0.02 |  |  | 6.83 | 1.816 | -2.333 | 0.59664 | -2.2443
21FLSFWM_SW2 | 21FLSFWM | SW2 | 26.7407 | -80.3633 | Canal | 2007-02-20 |  |  |  | 0.158 | 7.7 |  | 1.37 | 0.043 | 0.016 |  |  | 7.47 | 1.528 | -3.1466 | 0.42396 | -1.8452
21FLSFWM_SW2 | 21FLSFWM | SW2 | 26.7407 | -80.3633 | Canal | 2007-02-06 |  |  |  | 0.201 | 7.9 |  | 1.49 | 0.071 | 0.029 |  |  | 9.02 | 1.691 | -2.6451 | 0.52532 | -1.6045
21FLSFWM_SW2 | 21FLSFWM | SW2 | 26.7407 | -80.3633 | Canal | 2006-09-06 |  |  |  | 0.01 | 7.54 |  | 1.98 | 0.36 | 0.273 |  |  | 0.6 | 1.99 | -1.0217 | 0.68813 | -4.6052
21FLSFWM_SW2 | 21FLSFWM | SW2 | 26.7407 | -80.3633 | Canal | 2007-01-16 |  |  |  | 0.091 | 7.6 |  | 1.5 | 0.06 | 0.021 |  |  | 2.55 | 1.591 | -2.8134 | 0.46436 | -2.3969
21FLSFWM_SW2 | 21FLSFWM | SW2 | 26.7407 | -80.3633 | Canal | 2007-01-02 |  |  |  | 0.159 | 8 |  | 1.68 | 0.061 | 0.022 |  |  | 6.1 | 1.839 | -2.7969 | 0.60922 | -1.8389
21FLSFWM_SW2 | 21FLSFWM | SW2 | 26.7407 | -80.3633 | Canal | 2006-09-27 |  |  |  | 0.003 | 7.89 |  | 1.51 | 0.268 | 0.136 |  |  | 7.16 | 1.513 | -1.3168 | 0.41409 | -5.8091
21FLSFWM_SW2 | 21FLSFWM | SW2 | 26.7407 | -80.3633 | Canal | 2006-09-20 |  |  |  | 0.003 | 7.74 |  | 1.96 | 0.485 | 0.352 | 134 |  | 4.09 | 1.963 | -0.72361 | 0.67447 | -5.8091
21FLSFWM_SW2 | 21FLSFWM | SW2 | 26.7407 | -80.3633 | Canal | 2006-09-13 |  |  |  | 0.003 | 7.53 |  | 2.23 | 0.618 | 0.426 |  |  | 0.83 | 2.233 | -0.48127 | 0.80335 | -5.8091
21FLSFWM_SW2 | 21FLSFWM | SW2 | 26.7407 | -80.3633 | Canal | 2007-01-30 |  |  |  | 0.096 | 7.8 |  | 1.43 | 0.053 | 0.017 |  |  | 6.6 | 1.526 | -2.9375 | 0.42265 | -2.3434
21FLSFWM_SW2 | 21FLSFWM | SW2 | 26.7407 | -80.3633 | Canal | 2007-02-27 |  |  |  | 0.053 | 7.8 |  | 1.29 | 0.047 | 0.014 |  |  | 6.79 | 1.343 | -3.0576 | 0.29491 | -2.9375
21FLSFWM_SW3 | 21FLSFWM | SW3 | 26.7649 | -80.3071 | Canal | 2007-03-13 |  |  |  | 0.084 | 7.8 |  | 1.4 | 0.054 | 0.016 |  |  | 5.91 | 1.484 | -2.9188 | 0.39474 | -2.4769
21FLSFWM_SW3 | 21FLSFWM | SW3 | 26.7649 | -80.3071 | Canal | 2007-03-20 |  |  |  | 0.194 | 7.8 |  | 1.32 | 0.088 | 0.039 |  |  | 7.34 | 1.514 | -2.4304 | 0.41476 | -1.6399
21FLSFWM_SW3 | 21FLSFWM | SW3 | 26.7649 | -80.3071 | Canal | 2007-03-27 |  |  |  | 0.102 | 8 |  | 1.47 | 0.054 | 0.016 |  |  | 6.62 | 1.572 | -2.9188 | 0.45235 | -2.2828
21FLSFWM_SW3 | 21FLSFWM | SW3 | 26.7649 | -80.3071 | Canal | 2007-04-27 |  |  |  | 0.029 | 7.7 |  | 1.06 | 0.052 |  |  |  | 3.66 | 1.089 | -2.9565 | 0.08526 | -3.5405
21FLSFWM_SW3 | 21FLSFWM | SW3 | 26.7649 | -80.3071 | Canal | 2007-05-03 |  |  |  | 0.036 | 7.9 |  | 1.38 | 0.1 |  |  |  | 5.76 | 1.416 | -2.3026 | 0.34784 | -3.3242
21FLSFWM_SW3 | 21FLSFWM | SW3 | 26.7649 | -80.3071 | Canal | 2007-10-17 |  |  |  | 0.009 | 7.5 |  | 0.99 | 0.09 |  |  |  | 2.81 | 0.999 | -2.4079 | -0.0010005 | -4.7105
21FLSFWM_SW3 | 21FLSFWM | SW3 | 26.7649 | -80.3071 | Canal | 2007-05-24 |  |  |  | 0.034 | 8 |  | 1.37 | 0.084 |  |  |  | 6.4 | 1.404 | -2.4769 | 0.33933 | -3.3814
21FLSFWM_SW3 | 21FLSFWM | SW3 | 26.7649 | -80.3071 | Canal | 2007-10-10 |  |  |  | 0.0025 | 7.4 |  | 1.11 | 0.161 |  |  |  | 3.39 | 1.1125 | -1.8264 | 0.10661 | -5.9915
21FLSFWM_SW3 | 21FLSFWM | SW3 | 26.7649 | -80.3071 | Canal | 2007-03-06 |  |  |  | 0.119 | 7.9 |  | 1.5 | 0.082 | 0.019 |  |  | 6.78 | 1.619 | -2.501 | 0.48181 | -2.1286
21FLSFWM_SW3 | 21FLSFWM | SW3 | 26.7649 | -80.3071 | Canal | 2006-09-20 |  |  |  | 0.003 | 8.09 |  | 0.76 | 0.049 | 0.024 | 38 |  | 5.67 | 0.763 | -3.0159 | -0.2705 | -5.8091
21FLSFWM_SW3 | 21FLSFWM | SW3 | 26.7649 | -80.3071 | Canal | 2007-05-31 |  |  |  | 0.022 | 8.1 |  | 1.41 | 0.083 |  |  |  | 6.27 | 1.432 | -2.4889 | 0.35907 | -3.8167
21FLSFWM_SW3 | 21FLSFWM | SW3 | 26.7649 | -80.3071 | Canal | 2006-09-06 |  |  |  | 0.019 | 7.82 |  | 1.15 | 0.161 | 0.124 |  |  | 3.85 | 1.169 | -1.8264 | 0.15615 | -3.9633
21FLSFWM_SW3 | 21FLSFWM | SW3 | 26.7649 | -80.3071 | Canal | 2007-02-20 |  |  |  | 0.155 | 7.8 |  | 1.4 | 0.049 | 0.015 |  |  | 8.28 | 1.555 | -3.0159 | 0.44148 | -1.8643
21FLSFWM_SW3 | 21FLSFWM | SW3 | 26.7649 | -80.3071 | Canal | 2007-02-13 |  |  |  | 0.167 | 8.2 |  | 1.32 | 0.048 | 0.012 |  |  | 7.08 | 1.487 | -3.0366 | 0.39676 | -1.7898
21FLSFWM_SW3 | 21FLSFWM | SW3 | 26.7649 | -80.3071 | Canal | 2007-02-06 |  |  |  | 0.304 | 8 |  | 1.53 | 0.067 | 0.029 |  |  | 8.35 | 1.834 | -2.7031 | 0.6065 | -1.1907
21FLSFWM_SW3 | 21FLSFWM | SW3 | 26.7649 | -80.3071 | Canal | 2007-01-30 |  |  |  | 0.119 | 7.9 |  | 1.45 | 0.056 | 0.019 |  |  | 6.92 | 1.569 | -2.8824 | 0.45044 | -2.1286
21FLSFWM_SW3 | 21FLSFWM | SW3 | 26.7649 | -80.3071 | Canal | 2007-01-16 |  |  |  | 0.105 | 7.8 |  | 1.52 | 0.059 | 0.022 |  |  | 2.93 | 1.625 | -2.8302 | 0.48551 | -2.2538
21FLSFWM_SW3 | 21FLSFWM | SW3 | 26.7649 | -80.3071 | Canal | 2006-09-27 |  |  |  | 0.003 | 8.05 |  | 0.81 | 0.047 | 0.012 |  |  | 5.48 | 0.813 | -3.0576 | -0.20702 | -5.8091
21FLSFWM_SW3 | 21FLSFWM | SW3 | 26.7649 | -80.3071 | Canal | 2006-09-13 |  |  |  | 0.003 | 7.96 |  | 0.99 | 0.143 | 0.092 |  |  | 6.04 | 0.993 | -1.9449 | -0.0070246 | -5.8091
21FLSFWM_SW3 | 21FLSFWM | SW3 | 26.7649 | -80.3071 | Canal | 2007-02-27 |  |  |  | 0.069 | 7.9 |  | 1.33 | 0.055 | 0.014 |  |  | 6.42 | 1.399 | -2.9004 | 0.33576 | -2.6736
21FLSFWM_SW3 | 21FLSFWM | SW3 | 26.7649 | -80.3071 | Canal | 2007-01-02 |  |  |  | 0.007 | 8.2 |  | 1.06 | 0.064 | 0.023 |  |  | 7.15 | 1.067 | -2.7489 | 0.064851 | -4.9618
21FLSFWM_SW5 | 21FLSFWM | SW5 | 26.7241 | -80.3676 | Canal | 2007-02-20 |  |  |  | 0.182 | 8.1 |  | 0.82 | 0.024 | 0.002 |  |  | 8.11 | 1.002 | -3.7297 | 0.001998 | -1.7037
21FLSFWM_SW5 | 21FLSFWM | SW5 | 26.7241 | -80.3676 | Canal | 2007-02-27 |  |  |  | 0.173 | 8.3 |  | 0.82 | 0.013 | 0.002 |  |  | 8.68 | 0.993 | -4.3428 | -0.0070246 | -1.7545
21FLSFWM_SW5 | 21FLSFWM | SW5 | 26.7241 | -80.3676 | Canal | 2007-03-06 |  |  |  | 0.163 | 8.3 |  | 0.81 | 0.013 | 0.002 |  |  | 8.12 | 0.973 | -4.3428 | -0.027371 | -1.814
21FLSFWM_SW5 | 21FLSFWM | SW5 | 26.7241 | -80.3676 | Canal | 2007-03-13 |  |  |  | 0.153 | 8.3 |  | 0.87 | 0.01 | 0.002 |  |  | 8.55 | 1.023 | -4.6052 | 0.022739 | -1.8773
21FLSFWM_SW5 | 21FLSFWM | SW5 | 26.7241 | -80.3676 | Canal | 2007-03-27 |  |  |  | 0.144 | 8.3 |  | 0.9 | 0.012 | 0.001 |  |  | 8.32 | 1.044 | -4.4228 | 0.043059 | -1.9379
21FLSFWM_SW5 | 21FLSFWM | SW5 | 26.7241 | -80.3676 | Canal | 2007-03-20 |  |  |  | 0.16 | 8.3 |  | 0.83 | 0.014 | 0.001 |  |  | 8.37 | 0.99 | -4.2687 | -0.01005 | -1.8326
21FLSFWM_SW5 | 21FLSFWM | SW5 | 26.7241 | -80.3676 | Canal | 2007-02-13 |  |  |  | 0.187 | 8.4 |  | 0.89 | 0.034 | 0.002 |  |  | 7.78 | 1.077 | -3.3814 | 0.074179 | -1.6766
21FLSFWM_SW5 | 21FLSFWM | SW5 | 26.7241 | -80.3676 | Canal | 2006-09-06 |  |  |  | 0.003 | 8.13 |  | 0.81 | 0.012 | 0.002 |  |  | 4.63 | 0.813 | -4.4228 | -0.20702 | -5.8091
21FLSFWM_SW5 | 21FLSFWM | SW5 | 26.7241 | -80.3676 | Canal | 2007-01-30 |  |  |  | 0.171 | 8.3 |  | 0.86 | 0.024 | 0.002 |  |  | 7.57 | 1.031 | -3.7297 | 0.030529 | -1.7661
21FLSFWM_SW5 | 21FLSFWM | SW5 | 26.7241 | -80.3676 | Canal | 2007-01-16 |  |  |  | 0.168 | 8.1 |  | 0.87 | 0.026 | 0.002 |  |  | 5.18 | 1.038 | -3.6497 | 0.037296 | -1.7838
21FLSFWM_SW5 | 21FLSFWM | SW5 | 26.7241 | -80.3676 | Canal | 2007-01-02 |  |  |  | 0.154 | 8.2 |  | 0.89 | 0.017 | 0.002 |  |  | 8.01 | 1.044 | -4.0745 | 0.043059 | -1.8708
21FLSFWM_SW5 | 21FLSFWM | SW5 | 26.7241 | -80.3676 | Canal | 2006-09-27 |  |  |  | 0.009 | 8.22 |  | 0.79 | 0.008 | 0.002 |  |  | 5.74 | 0.799 | -4.8283 | -0.22439 | -4.7105
21FLSFWM_SW5 | 21FLSFWM | SW5 | 26.7241 | -80.3676 | Canal | 2006-09-13 |  |  |  | 0.003 | 8.24 |  | 0.82 | 0.008 | 0.002 |  |  | 5.19 | 0.823 | -4.8283 | -0.1948 | -5.8091
21FLSFWM_SW5 | 21FLSFWM | SW5 | 26.7241 | -80.3676 | Canal | 2006-09-20 |  |  |  | 0.003 | 8.26 |  | 0.86 | 0.012 | 0.002 | 20 |  | 5.59 | 0.863 | -4.4228 | -0.14734 | -5.8091
21FLSFWM_SW5 | 21FLSFWM | SW5 | 26.7241 | -80.3676 | Canal | 2007-02-06 |  |  |  | 0.177 | 8.2 |  | 0.92 | 0.116 | 0.002 |  |  | 8.98 | 1.097 | -2.1542 | 0.092579 | -1.7316
21FLSFWM_SW6IN | 21FLSFWM | SW6IN | 26.7274 | -80.3638 | Canal | 2007-10-26 |  |  |  |  | 6.9 |  | 1.34 | 0.037 |  |  |  | 3.36 |  | -3.2968 | X | X
21FLSFWM_SW6IN | 21FLSFWM | SW6IN | 26.7274 | -80.3638 | Canal | 2007-03-06 |  |  |  | 0.111 | 7.9 |  | 1.37 | 0.067 | 0.021 |  |  | 6.06 | 1.481 | -2.7031 | 0.39272 | -2.1982
21FLSFWM_SW6IN | 21FLSFWM | SW6IN | 26.7274 | -80.3638 | Canal | 2007-03-20 |  |  |  | 0.219 | 7.8 |  | 1.13 | 0.082 | 0.047 |  |  | 6.25 | 1.349 | -2.501 | 0.29936 | -1.5187
21FLSFWM_SW6IN | 21FLSFWM | SW6IN | 26.7274 | -80.3638 | Canal | 2007-09-17 |  |  |  | 1.179 | 7.2 |  | 3.41 | 0.153 |  |  |  | 3.3 | 4.589 | -1.8773 | 1.5237 | 0.16467
21FLSFWM_SW6IN | 21FLSFWM | SW6IN | 26.7274 | -80.3638 | Canal | 2007-09-25 |  |  |  | 0.503 | 7.4 |  | 2.74 | 0.121 |  |  |  | 2.88 | 3.243 | -2.112 | 1.1765 | -0.68717
21FLSFWM_SW6IN | 21FLSFWM | SW6IN | 26.7274 | -80.3638 | Canal | 2007-10-10 |  |  |  | 0.069 | 7.5 |  | 1.26 | 0.055 |  |  |  | 3.01 | 1.329 | -2.9004 | 0.28443 | -2.6736
21FLSFWM_SW6IN | 21FLSFWM | SW6IN | 26.7274 | -80.3638 | Canal | 2007-02-27 |  |  |  | 0.06 | 7.9 |  | 1.31 | 0.047 | 0.015 |  |  | 5.88 | 1.37 | -3.0576 | 0.31481 | -2.8134
21FLSFWM_SW6IN | 21FLSFWM | SW6IN | 26.7274 | -80.3638 | Canal | 2007-10-24 |  |  |  | 0.036 | 7.5 | [6 empty] | 1.28 |  | X | X | -3.3242
21FLSFWM_SW6IN | 21FLSFWM | SW6IN | 26.7274 | -80.3638 | Canal | 2007-03-13 |  |  |  | 0.05 | 7.6 |  | 1.55 | 0.073 | 0.015 |  |  | 5.12 | 1.6 | -2.6173 | 0.47 | -2.9957
21FLSFWM_SW6IN | 21FLSFWM | SW6IN | 26.7274 | -80.3638 | Canal | 2007-10-17 |  |  |  | 0.021 | 7.5 |  | 1.04 | 0.042 |  |  |  | 2.8 | 1.061 | -3.1701 | 0.059212 | -3.8632
21FLSFWM_SW6IN | 21FLSFWM | SW6IN | 26.7274 | -80.3638 | Canal | 2006-09-27 |  |  |  | 0.008 | 7.73 |  | 3.1 | 0.28 | 0.134 |  |  | 3.86 | 3.108 | -1.273 | 1.134 | -4.8283
21FLSFWM_SW6IN | 21FLSFWM | SW6IN | 26.7274 | -80.3638 | Canal | 2007-03-27 |  |  |  | 0.07 | 7.7 |  | 1.45 | 0.066 | 0.018 |  |  | 4.95 | 1.52 | -2.7181 | 0.41871 | -2.6593
21FLSFWM_SW6IN | 21FLSFWM | SW6IN | 26.7274 | -80.3638 | Canal | 2007-02-20 |  |  |  | 0.154 | 7.7 |  | 1.35 | 0.041 | 0.017 |  |  | 6.88 | 1.504 | -3.1942 | 0.40813 | -1.8708
21FLSFWM_SW6IN | 21FLSFWM | SW6IN | 26.7274 | -80.3638 | Canal | 2006-09-20 |  |  |  | 0.007 | 7.89 |  | 1.74 | 0.386 | 0.273 | 105 |  | 2.18 | 1.747 | -0.95192 | 0.5579 | -4.9618
21FLSFWM_SW6IN | 21FLSFWM | SW6IN | 26.7274 | -80.3638 | Canal | 2006-09-06 |  |  |  | 0.009 | 7.98 |  | 1.13 | 0.106 | 0.064 |  |  | 4.21 | 1.139 | -2.2443 | 0.13015 | -4.7105
21FLSFWM_SW6IN | 21FLSFWM | SW6IN | 26.7274 | -80.3638 | Canal | 2007-01-02 |  |  |  | 0.07 | 8.1 |  | 1.9 | 0.036 | 0.01 |  |  | 5.12 | 1.97 | -3.3242 | 0.67803 | -2.6593
21FLSFWM_SW6IN | 21FLSFWM | SW6IN | 26.7274 | -80.3638 | Canal | 2007-01-16 |  |  |  | 0.088 | 7.6 |  | 1.46 | 0.053 | 0.021 |  |  | 2.9 | 1.548 | -2.9375 | 0.43696 | -2.4304
21FLSFWM_SW6IN | 21FLSFWM | SW6IN | 26.7274 | -80.3638 | Canal | 2007-01-30 |  |  |  | 0.095 | 7.9 |  | 1.35 | 0.042 | 0.019 |  |  | 5.63 | 1.445 | -3.1701 | 0.36811 | -2.3539
21FLSFWM_SW6IN | 21FLSFWM | SW6IN | 26.7274 | -80.3638 | Canal | 2007-02-06 |  |  |  | 0.189 | 7.9 |  | 1.45 | 0.067 | 0.032 |  |  | 7.87 | 1.639 | -2.7031 | 0.49409 | -1.666
21FLSFWM_SW6IN | 21FLSFWM | SW6IN | 26.7274 | -80.3638 | Canal | 2007-02-13 |  |  |  | 0.186 | 8 |  | 1.38 | 0.06 | 0.017 |  |  | 5.8 | 1.566 | -2.8134 | 0.44852 | -1.682
21FLSFWM_SW6IN | 21FLSFWM | SW6IN | 26.7274 | -80.3638 | Canal | 2006-09-13 |  |  |  | 0.003 | 7.84 |  | 1.51 | 0.277 | 0.189 |  |  | 3.6 | 1.513 | -1.2837 | 0.41409 | -5.8091
21FLSFWM_SW6OUT | 21FLSFWM | SW6OUT | 26.7276 | -80.3651 | Canal | 2007-05-24 |  |  |  | 0.003 | 8.2 |  | 0.88 | 0.023 |  |  |  | 6.51 | 0.883 | -3.7723 | -0.12443 | -5.8091
21FLSFWM_SW6OUT | 21FLSFWM | SW6OUT | 26.7276 | -80.3651 | Canal | 2007-10-24 |  |  |  | 0.189 | 7 |  | 1.01 | 0.017 |  |  |  | 4.89 | 1.199 | -4.0745 | 0.18149 | -1.666
21FLSFWM_SW6OUT | 21FLSFWM | SW6OUT | 26.7276 | -80.3651 | Canal | 2007-03-27 |  |  |  |  | 8.3 |  | 0.89 | 0.037 | 0.001 |  |  | 7.82 |  | -3.2968 | X | X
21FLSFWM_SW6OUT | 21FLSFWM | SW6OUT | 26.7276 | -80.3651 | Canal | 2007-04-27 |  |  |  | 0.008 | 8.2 |  | 0.86 | 0.025 |  |  |  | 5.72 | 0.868 | -3.6889 | -0.14156 | -4.8283
21FLSFWM_SW6OUT | 21FLSFWM | SW6OUT | 26.7276 | -80.3651 | Canal | 2007-05-03 |  |  |  | 0.014 | 8.2 |  | 0.92 | 0.013 |  |  |  | 6.68 | 0.934 | -4.3428 | -0.068279 | -4.2687
21FLSFWM_SW6OUT | 21FLSFWM | SW6OUT | 26.7276 | -80.3651 | Canal | 2007-05-31 |  |  |  | 0.007 | 8.3 |  | 0.85 | 0.022 |  |  |  | 6.29 | 0.857 | -3.8167 | -0.15432 | -4.9618
21FLSFWM_SW6OUT | 21FLSFWM | SW6OUT | 26.7276 | -80.3651 | Canal | 2007-09-17 |  |  |  | 0.08 | 7.4 |  | 1.01 | 0.019 |  |  |  | 4.5 | 1.09 | -3.9633 | 0.086178 | -2.5257
21FLSFWM_SW6OUT | 21FLSFWM | SW6OUT | 26.7276 | -80.3651 | Canal | 2007-09-25 |  |  |  | 0.231 | 7.8 |  | 1.36 | 0.037 |  |  |  | 4.77 | 1.591 | -3.2968 | 0.46436 | -1.4653
21FLSFWM_SW6OUT | 21FLSFWM | SW6OUT | 26.7276 | -80.3651 | Canal | 2007-10-10 |  |  |  | 0.225 | 8.1 |  | 1.07 | 0.014 |  |  |  | 6.15 | 1.295 | -4.2687 | 0.25851 | -1.4917
21FLSFWM_SW6OUT | 21FLSFWM | SW6OUT | 26.7276 | -80.3651 | Canal | 2007-10-17 |  |  |  | 0.25 | 8.1 |  | 1.03 | 0.017 |  |  |  | 5.46 | 1.28 | -4.0745 | 0.24686 | -1.3863
21FLSFWM_SW6OUT | 21FLSFWM | SW6OUT | 26.7276 | -80.3651 | Canal | 2007-03-06 |  |  |  |  | 8.3 |  | 0.92 | 0.039 | 0.001 |  |  | 6.94 |  | -3.2442 | X | X
21FLSFWM_SW6OUT | 21FLSFWM | SW6OUT | 26.7276 | -80.3651 | Canal | 2007-10-12 |  |  |  |  | 8 | [6 empty] | 7.9 |  | X | X | X
21FLSFWM_SW6OUT | 21FLSFWM | SW6OUT | 26.7276 | -80.3651 | Canal | 2006-09-20 |  |  |  | 0.003 | 8.25 |  | 0.8 | 0.025 | 0.002 | 19 |  | 5.77 | 0.803 | -3.6889 | -0.2194 | -5.8091
21FLSFWM_SW6OUT | 21FLSFWM | SW6OUT | 26.7276 | -80.3651 | Canal | 2007-03-20 |  |  |  | 0.015 | 8.3 |  | 0.9 | 0.034 | 0.001 |  |  | 7.53 | 0.915 | -3.3814 | -0.088831 | -4.1997
21FLSFWM_SW6OUT | 21FLSFWM | SW6OUT | 26.7276 | -80.3651 | Canal | 2007-03-13 |  |  |  | 0.011 | 8.3 |  | 0.93 | 0.027 | 0.001 |  |  | 7.37 | 0.941 | -3.6119 | -0.060812 | -4.5099
21FLSFWM_SW6OUT | 21FLSFWM | SW6OUT | 26.7276 | -80.3651 | Canal | 2006-09-13 |  |  |  | 0.003 | 8.04 |  | 0.78 | 0.018 | 0.002 |  |  | 4.17 | 0.783 | -4.0174 | -0.24462 | -5.8091
21FLSFWM_SW6OUT | 21FLSFWM | SW6OUT | 26.7276 | -80.3651 | Canal | 2006-09-27 |  |  |  | 0.008 | 8.23 |  | 0.8 | 0.016 | 0.002 |  |  | 5.5 | 0.808 | -4.1352 | -0.21319 | -4.8283
21FLSFWM_SW6OUT | 21FLSFWM | SW6OUT | 26.7276 | -80.3651 | Canal | 2007-01-02 |  |  |  | 0.044 | 8.2 |  | 0.97 | 0.027 | 0.002 |  |  | 8.18 | 1.014 | -3.6119 | 0.013903 | -3.1236
21FLSFWM_SW6OUT | 21FLSFWM | SW6OUT | 26.7276 | -80.3651 | Canal | 2007-01-16 |  |  |  | 0.008 | 8.2 |  | 0.98 | 0.033 | 0.002 |  |  | 4.29 | 0.988 | -3.4112 | -0.012073 | -4.8283
21FLSFWM_SW6OUT | 21FLSFWM | SW6OUT | 26.7276 | -80.3651 | Canal | 2007-01-30 |  |  |  | 0.013 | 8.2 |  | 0.94 | 0.042 | 0.002 |  |  | 6.9 | 0.953 | -3.1701 | -0.04814 | -4.3428
21FLSFWM_SW6OUT | 21FLSFWM | SW6OUT | 26.7276 | -80.3651 | Canal | 2007-02-06 |  |  |  | 0.011 | 8.1 |  | 0.91 | 0.047 | 0.002 |  |  | 7.98 | 0.921 | -3.0576 | -0.082295 | -4.5099
21FLSFWM_SW6OUT | 21FLSFWM | SW6OUT | 26.7276 | -80.3651 | Canal | 2007-02-13 |  |  |  | 0.035 | 8.2 |  | 0.9 | 0.029 | 0.001 |  |  | 5.81 | 0.935 | -3.5405 | -0.067209 | -3.3524
21FLSFWM_SW6OUT | 21FLSFWM | SW6OUT | 26.7276 | -80.3651 | Canal | 2007-02-20 |  |  |  | 0.033 | 8.1 |  | 0.88 | 0.039 | 0.001 |  |  | 7.37 | 0.913 | -3.2442 | -0.091019 | -3.4112
21FLSFWM_SW6OUT | 21FLSFWM | SW6OUT | 26.7276 | -80.3651 | Canal | 2007-02-27 |  |  |  | 0.035 | 8.3 |  | 0.88 | 0.034 | 0.002 |  |  | 8.48 | 0.915 | -3.3814 | -0.088831 | -3.3524
21FLSFWM_SW6OUT | 21FLSFWM | SW6OUT | 26.7276 | -80.3651 | Canal | 2006-09-06 |  |  |  | 0.003 | 8.15 |  | 0.81 | 0.022 | 0.002 |  |  | 4.62 | 0.813 | -3.8167 | -0.20702 | -5.8091
21FLSFWM_SW8 | 21FLSFWM | SW8 | 26.7161 | -80.372 | Canal | 2007-01-30 |  |  |  | 0.012 | 8.4 |  | 0.95 | 0.019 | 0.002 |  |  | 8.42 | 0.962 | -3.9633 | -0.038741 | -4.4228
21FLSFWM_SW8 | 21FLSFWM | SW8 | 26.7161 | -80.372 | Canal | 2007-03-27 |  |  |  | 0.003 | 8.2 |  | 0.9 | 0.018 | 0.001 |  |  | 8.32 | 0.903 | -4.0174 | -0.10203 | -5.8091
21FLSFWM_SW8 | 21FLSFWM | SW8 | 26.7161 | -80.372 | Canal | 2007-03-20 |  |  |  | 0.003 | 8.2 |  | 0.94 | 0.024 | 0.001 |  |  | 8.88 | 0.943 | -3.7297 | -0.058689 | -5.8091
21FLSFWM_SW8 | 21FLSFWM | SW8 | 26.7161 | -80.372 | Canal | 2007-03-13 |  |  |  | 0.007 | 8.2 |  | 0.94 | 0.016 | 0.002 |  |  | 9.14 | 0.947 | -4.1352 | -0.054456 | -4.9618
21FLSFWM_SW8 | 21FLSFWM | SW8 | 26.7161 | -80.372 | Canal | 2007-03-06 |  |  |  |  | 8.4 |  | 0.9 | 0.02 | 0.001 |  |  | 9.33 |  | -3.912 | X | X
21FLSFWM_SW8 | 21FLSFWM | SW8 | 26.7161 | -80.372 | Canal | 2007-02-27 |  |  |  | 0.043 | 8.3 |  | 0.89 | 0.026 | 0.002 |  |  | 9.26 | 0.933 | -3.6497 | -0.06935 | -3.1466
21FLSFWM_SW8 | 21FLSFWM | SW8 | 26.7161 | -80.372 | Canal | 2007-02-20 |  |  |  | 0.03 | 8 |  | 0.9 | 0.019 | 0.002 |  |  | 7.95 | 0.93 | -3.9633 | -0.072571 | -3.5066
21FLSFWM_SW8 | 21FLSFWM | SW8 | 26.7161 | -80.372 | Canal | 2007-01-16 |  |  |  | 0.003 | 8.3 |  | 1.02 | 0.02 | 0.002 |  |  | 5.02 | 1.023 | -3.912 | 0.022739 | -5.8091
21FLSFWM_SW8 | 21FLSFWM | SW8 | 26.7161 | -80.372 | Canal | 2007-01-02 |  |  |  | 0.062 | 7.3 |  | 0.96 | 0.022 | 0.002 |  |  | 7.19 | 1.022 | -3.8167 | 0.021761 | -2.7806
21FLSFWM_SW8 | 21FLSFWM | SW8 | 26.7161 | -80.372 | Canal | 2006-09-27 |  |  |  | 0.008 | 8.08 |  | 0.84 | 0.009 | 0.002 |  |  | 5.35 | 0.848 | -4.7105 | -0.16487 | -4.8283
21FLSFWM_SW8 | 21FLSFWM | SW8 | 26.7161 | -80.372 | Canal | 2006-09-20 |  |  |  | 0.003 | 7.7 |  | 0.82 | 0.01 | 0.002 | 20 |  | 5.2 | 0.823 | -4.6052 | -0.1948 | -5.8091
21FLSFWM_SW8 | 21FLSFWM | SW8 | 26.7161 | -80.372 | Canal | 2006-09-13 |  |  |  | 0.003 | 7.88 |  | 0.78 | 0.01 | 0.002 |  |  | 5.44 | 0.783 | -4.6052 | -0.24462 | -5.8091
21FLSFWM_SW8 | 21FLSFWM | SW8 | 26.7161 | -80.372 | Canal | 2006-09-06 |  |  |  | 0.008 | 7.39 |  | 0.82 | 0.011 | 0.002 |  |  | 5.66 | 0.828 | -4.5099 | -0.18874 | -4.8283
21FLSFWM_SW8 | 21FLSFWM | SW8 | 26.7161 | -80.372 | Canal | 2007-02-06 |  |  |  | 0.006 | 8 |  | 0.91 | 0.018 | 0.002 |  |  | 8.68 | 0.916 | -4.0174 | -0.087739 | -5.116
21FLSFWM_SW8 | 21FLSFWM | SW8 | 26.7161 | -80.372 | Canal | 2007-02-13 |  |  |  | 0.065 | 8.3 |  | 0.91 | 0.015 | 0.001 |  |  | 7.71 | 0.975 | -4.1997 | -0.025318 | -2.7334
21FLSJWM_SWB331 | 21FLSJWM | SWB331 | 29.6319 | -82.3247 | River/Stream | 2001-09-10 | 0.25 | 0.25 | 0.5265 | 1.5895 | 7.51 | 781.5 | 0.87 | 0.579 | 0.508 | 10 | 1.28 | 7.69 | 2.4595 | -0.54645 | 0.89996 | 0.46342
21FLSJWM_SWB331 | 21FLSJWM | SWB331 | 29.6319 | -82.3247 | River/Stream | 2001-05-07 | 0.65148 | 0.58798 | 0.40725 | 3.7785 | 7.21 | 688.75 | 0.95775 | 0.594 | 0.45225 | 10 | 1.08 | 8.62 | 4.7363 | -0.52088 | 1.5552 | 1.3293
21FLSJWM_SWB331 | 21FLSJWM | SWB331 | 29.6319 | -82.3247 | River/Stream | 1999-01-13 | 0.25 | 0.25 | 0.86 | 15.5945 | 7.61 | 1039 | 2.035 | 2.355 | 2.017 | 30 | 1.61 | 9.21 | 17.6295 | 0.85654 | 2.8696 | 2.7469
21FLSJWM_SWB331 | 21FLSJWM | SWB331 | 29.6319 | -82.3247 | River/Stream | 1998-06-16 | 1.068 | 0.99326 | 0.5865 | 2.581 | 7.44 | 1211 | 1.555 | 0.369 | 0.2935 | 20 | 0.915 | 7.24 | 4.136 | -0.99696 | 1.4197 | 0.94818
21FLSJWM_SWB331 | 21FLSJWM | SWB331 | 29.6319 | -82.3247 | River/Stream | 1998-02-10 | 0.5874 | 0.82838 | 0.6055 | 1.7655 |  | 738 | 1.655 | 0.231 | 0.1735 | 30 | 0.74 | 9.3 | 3.4205 | -1.4653 | 1.2298 | 0.56843
21FLSJWM_SWB331 | 21FLSJWM | SWB331 | 29.6319 | -82.3247 | River/Stream | 1997-09-23 | 1.869 | 1.2404 | 0.27 | 1.344 | 7.08 | 936 | 0.98 | 0.886 | 0.801 | 20 | 0.4 | 7.65 | 2.324 | -0.12104 | 0.84329 | 0.29565
21FLSJWM_SWB331 | 21FLSJWM | SWB331 | 29.6319 | -82.3247 | River/Stream | 1997-11-17 | 0.25 | 0.25 | 0.393 | 1.764 | 7.07 | 835.5 | 1.45 | 0.177 | 0.129 | 20 | 0.6 | 9.75 | 3.214 | -1.7316 | 1.1675 | 0.56758
21FLSJWM_SWB331 | 21FLSJWM | SWB331 | 29.6319 | -82.3247 | River/Stream | 1999-07-21 |  |  | 0.4475 | 6.597 | 7.68 | 819.5 | 1.66 | 2.945 | 2.799 | 10 | 1.39 | 7.59 | 8.257 | 1.0801 | 2.1111 | 1.8866
21FLSJWM_SWB331 | 21FLSJWM | SWB331 | 29.6319 | -82.3247 | River/Stream | 2001-10-08 | 0.25 | 0.25 | 0.0455 | 1.662 | 7.98 | 762.5 | 0.49 | 0.473 | 0.39 | 20 | 1.0415 | 8.35 | 2.152 | -0.74866 | 0.7664 | 0.50802
21FLSJWM_SWB331 | 21FLSJWM | SWB331 | 29.6319 | -82.3247 | River/Stream | 1999-02-17 | 0.6675 | 0.76463 | 0.1005 | 7.5915 | 7.55 | 1042.5 | 1.12 | 1.038 | 1.0505 | 20 | 0.913 | 9.14 | 8.7115 | 0.037296 | 2.1646 | 2.027
21FLSJWM_SWB331 | 21FLSJWM | SWB331 | 29.6319 | -82.3247 | River/Stream | 2000-08-21 | 0.68352 | 0.25 | 0.049 | 1.77 | 7.45 | 941.5 | 0.584 | 0.785 | 0.6845 | 10 | 1.045 | 7.63 | 2.354 | -0.24207 | 0.85612 | 0.57098
21FLSJWM_SWB331 | 21FLSJWM | SWB331 | 29.6319 | -82.3247 | River/Stream | 2000-04-20 | 0.93984 | 0.72576 | 0.057 | 4.9815 | 7.61 | 1130.5 | 0.762 | 0.416 | 0.3345 | 10 | 3.45 | 8.35 | 5.7435 | -0.87707 | 1.7481 | 1.6057
21FLSJWM_SWB331 | 21FLSJWM | SWB331 | 29.6319 | -82.3247 | River/Stream | 2002-05-09 | 1.0493 | 1.0223 | 0.0425 | 1.7768 | 7.33 | 969.75 | 0.5915 | 1.0455 | 0.80675 | 10 | 1.0775 | 8.125 | 2.3683 | 0.044495 | 0.86215 | 0.57479
21FLSJWM_SWB331 | 21FLSJWM | SWB331 | 29.6319 | -82.3247 | River/Stream | 2000-12-14 | 1.2015 | 0.25 | 0.043 | 6.105 | 7.43 | 1062 | 0.621 | 2.44 | 2.4435 | 10 | 0.815 | 8.68 | 6.726 | 0.892 | 1.906 | 1.8091
21FLSJWM_SWB331 | 21FLSJWM | SWB331 | 29.6319 | -82.3247 | River/Stream | 2000-01-20 | 0.95319 | 0.95791 | 0.07725 |  | 7.44 | 1099.75 | 1.1262 | 1.225 | 1.2737 | 10 | 1.28 | 9.11 |  | 0.20294 | X | X
21FLSJWM_SWB331 | 21FLSJWM | SWB331 | 29.6319 | -82.3247 | River/Stream | 2003-03-12 |  |  | 0.0515 | 3.501 | 7.3 | 586 | 0.785 | 0.376 | 0.142 | 30 | 3.2 | 8.79 | 4.286 | -0.97817 | 1.4554 | 1.253
21FLSJWM_SWB331 | 21FLSJWM | SWB331 | 29.6319 | -82.3247 | River/Stream | 2000-10-17 | 0.25 | 0.25 | 0.03875 | 4.1947 | 7.215 | 1079.25 | 0.592 | 0.4475 | 0.4155 | 20 | 0.786 | 8.225 | 4.7867 | -0.80408 | 1.5659 | 1.4338
21FLSJWM_SWB331 | 21FLSJWM | SWB331 | 29.6319 | -82.3247 | River/Stream | 2003-04-16 |  |  | 0.05 | 2.4145 | 7.43 | 665.5 | 0.794 | 0.61 | 0.1745 | 10 | 1.335 | 8.76 | 3.2085 | -0.4943 | 1.1658 | 0.88149
21FLSJWM_SWB331 | 21FLSJWM | SWB331 | 29.6319 | -82.3247 | River/Stream | 2000-11-16 | 0.25 | 0.25 | 0.0405 | 8.71 | 7.46 | 859 | 0.657 | 2.034 | 2.016 | 10 | 1.255 | 8.91 | 9.367 | 0.71 | 2.2372 | 2.1645
21FLSJWM_SWB331 | 21FLSJWM | SWB331 | 29.6319 | -82.3247 | River/Stream | 2000-09-19 | 0.25 | 0.25 | 0.0325 | 3.111 | 7.43 | 646.5 | 0.5285 | 0.67 | 0.558 | 10 | 1.605 | 7.79 | 3.6395 | -0.40048 | 1.2918 | 1.1349
21FLSJWM_SWB331 | 21FLSJWM | SWB331 | 29.6319 | -82.3247 | River/Stream | 2003-05-07 |  |  | 0.055 | 3.7645 | 7.38 | 734.5 | 0.898 | 2.42 | 2.0975 | 10 | 1.395 | 8.24 | 4.6625 | 0.88377 | 1.5396 | 1.3256
21FLSJWM_SWB331 | 21FLSJWM | SWB331 | 29.6319 | -82.3247 | River/Stream | 2002-12-12 |  |  | 0.04525 | 3.544 | 7.495 | 574.25 | 0.75275 | 0.725 | 0.612 | 10 | 1.4175 | 10.145 | 4.2968 | -0.32158 | 1.4579 | 1.2653
21FLSJWM_SWB331 | 21FLSJWM | SWB331 | 29.6319 | -82.3247 | River/Stream | 1998-10-14 | 0.8544 | 0.25 | 0.061 | 2.4445 | 7.48 | 714.5 | 1.02 | 0.258 | 0.1945 | 20 | 0.965 | 7.29 | 3.4645 | -1.3548 | 1.2426 | 0.89384
21FLSJWM_SWB331 | 21FLSJWM | SWB331 | 29.6319 | -82.3247 | River/Stream | 2002-09-12 |  |  | 0.036 |  | 7.45 | 617.5 | 0.6255 | 0.479 |  | 10 | 1.235 | 7.57 |  | -0.73605 | X | X
21FLSJWM_SWB331 | 21FLSJWM | SWB331 | 29.6319 | -82.3247 | River/Stream | 2002-04-18 | 0.25 | 0.25 | 0.0375 | 2.166 | 7.37 | 1049.5 | 0.656 | 0.779 | 0.637 | 10 | 1.215 | 8.47 | 2.822 | -0.24974 | 1.0374 | 0.77288
21FLSJWM_SWB331 | 21FLSJWM | SWB331 | 29.6319 | -82.3247 | River/Stream | 1999-12-13 | 0.76095 | 0.25 | 0.0425 | 2.4225 | 7.14 | 671.5 | 0.7465 | 1.42 | 1.231 | 10 | 1.096 | 8.11 | 3.169 | 0.35066 | 1.1534 | 0.8848
21FLSJWM_SWB331 | 21FLSJWM | SWB331 | 29.6319 | -82.3247 | River/Stream | 2002-08-15 | 1.0119 | 0.25 | 0.033 |  | 7.26 | 788.5 | 0.584 | 0.368 |  | 20 | 1.7 | 7.62 |  | -0.99967 | X | X
21FLSJWM_SWB331 | 21FLSJWM | SWB331 | 29.6319 | -82.3247 | River/Stream | 2000-05-23 | 0.78765 | 0.66875 | 0.0435 | 1.6883 | 7.52 | 1262 | 0.792 | 0.514 | 0.432 | 10 | 1.4175 | 7.455 | 2.4802 | -0.66553 | 0.90836 | 0.52369
21FLSJWM_SWB331 | 21FLSJWM | SWB331 | 29.6319 | -82.3247 | River/Stream | 2003-02-13 |  |  | 0.045 | 4.324 | 7.31 | 862 | 0.828 | 1.13 | 0.859 | 20 | 1.69 | 10.05 | 5.152 | 0.12222 | 1.6394 | 1.4642
21FLSJWM_SWB331 | 21FLSJWM | SWB331 | 29.6319 | -82.3247 | River/Stream | 2003-01-16 |  |  | 0.0475 |  | 7.12 | 769 | 0.8835 | 1.566 |  | 10 | 2.85 | 11.33 |  | 0.44852 | X | X
21FLSJWM_SWB331 | 21FLSJWM | SWB331 | 29.6319 | -82.3247 | River/Stream | 2001-01-09 | 0.25 | 0.25 | 0.038 | 8.234 | 7.48 | 1160 | 0.7195 | 2.293 | 2.1555 | 10 | 0.695 | 9.79 | 8.9535 | 0.82986 | 2.192 | 2.1083
21FLSJWM_SWB331 | 21FLSJWM | SWB331 | 29.6319 | -82.3247 | River/Stream | 2001-11-05 | 0.73825 | 0.54043 | 0.03925 | 2.7 | 7.36 | 677 | 0.74825 | 0.983 | 0.94825 | 10 | 0.93825 | 8.68 | 3.4483 | -0.017146 | 1.2379 | 0.99325
21FLSJWM_SWB331 | 21FLSJWM | SWB331 | 29.6319 | -82.3247 | River/Stream | 1999-10-21 | 2.1787 | 2.3624 | 0.0415 | 2.7995 | 7.29 | 528.5 | 0.7945 | 1.46 | 1.1455 | 40 | 13.48 | 8.59 | 3.594 | 0.37844 | 1.2793 | 1.0294
21FLSJWM_SWB331 | 21FLSJWM | SWB331 | 29.6319 | -82.3247 | River/Stream | 2002-03-14 | 1.6768 | 1.3665 | 0.0435 |  | 7.23 | 871 | 0.8385 | 3.576 | 3.245 | 20 | 1.98 | 9.34 |  | 1.2742 | X | X
21FLSJWM_SWB331 | 21FLSJWM | SWB331 | 29.6319 | -82.3247 | River/Stream | 2002-10-17 |  |  | 0.0355 |  | 7.72 | 551.5 | 0.6855 | 0.764 |  | 10 | 0.955 | 8.44 |  | -0.26919 | X | X
21FLSJWM_SWB331 | 21FLSJWM | SWB331 | 29.6319 | -82.3247 | River/Stream | 2002-11-07 |  |  | 0.0345 | 2.551 | 7.53 | 1121.5 | 0.6905 | 1.207 | 1.064 | 10 | 0.97 | 8.61 | 3.2415 | 0.18814 | 1.176 | 0.93649
21FLSJWM_SWB331 | 21FLSJWM | SWB331 | 29.6319 | -82.3247 | River/Stream | 2002-07-11 | 0.25 | 0.25 | 0.0315 |  | 6.96 | 748 | 0.644 | 1.042 | 0.8195 | 10 | 1.465 | 7.76 |  | 0.041142 | X | X
21FLSJWM_SWB331 | 21FLSJWM | SWB331 | 29.6319 | -82.3247 | River/Stream | 2000-07-27 | 0.54735 | 0.51199 | 0.031 | 1.9035 | 7.5 | 1049 | 0.642 | 1.186 | 1.1075 | 30 | 0.865 | 7.62 | 2.5455 | 0.17059 | 0.93433 | 0.64369
21FLSJWM_SWB331 | 21FLSJWM | SWB331 | 29.6319 | -82.3247 | River/Stream | 2001-03-08 | 0.25 | 0.25 | 0.0395 | 2.3478 | 7.35 | 795.75 | 0.81975 | 0.3135 | 0.2015 | 10 | 1.0675 | 9.33 | 3.1675 | -1.16 | 1.1529 | 0.85346
21FLSJWM_SWB331 | 21FLSJWM | SWB331 | 29.6319 | -82.3247 | River/Stream | 2002-02-12 | 0.84372 | 0.59076 | 0.04 | 3.0605 | 7.3 | 606.5 | 0.833 | 2.249 | 2.098 | 10 | 1.385 | 10.15 | 3.8935 | 0.81049 | 1.3593 | 1.1186
21FLSJWM_SWB331 | 21FLSJWM | SWB331 | 29.6319 | -82.3247 | River/Stream | 2001-12-10 | 0.76362 | 0.99729 | 0.0335 | 1.6705 | 7.51 | 535 | 0.7215 | 0.506 | 0.4035 | 20 | 2.24 | 8.62 | 2.392 | -0.68122 | 0.87213 | 0.51312
21FLSJWM_SWB331 | 21FLSJWM | SWB331 | 29.6319 | -82.3247 | River/Stream | 2003-09-09 |  |  | 0.0285 | 1.748 | 7.62 | 641 | 0.616 | 0.646 | 0.5535 | 10 | 1.255 | 8.17 | 2.364 | -0.43696 | 0.86036 | 0.55847
21FLSJWM_SWB331 | 21FLSJWM | SWB331 | 29.6319 | -82.3247 | River/Stream | 2002-06-13 | 0.57539 | 0.25 | 0.03225 | 3.8225 | 7.455 | 941.25 | 0.71125 | 2.783 | 2.3327 | 10 | 1.375 | 8.035 | 4.5337 | 1.0235 | 1.5115 | 1.3409
21FLSJWM_SWB331 | 21FLSJWM | SWB331 | 29.6319 | -82.3247 | River/Stream | 2003-07-09 |  |  | 0.0335 |  | 7.6 | 940.5 | 0.759 | 1.942 |  | 10 | 1.82 | 8.02 |  | 0.66372 | X | X
21FLSJWM_SWB331 | 21FLSJWM | SWB331 | 29.6319 | -82.3247 | River/Stream | 2002-01-08 | 0.75027 | 0.61092 | 0.0325 | 3.98 | 7.36 | 720.5 | 0.7395 | 0.89 | 0.718 | 10 | 1.15 | 10.06 | 4.7195 | -0.11653 | 1.5517 | 1.3813
21FLSJWM_SWB331 | 21FLSJWM | SWB331 | 29.6319 | -82.3247 | River/Stream | 2001-04-10 | 0.75027 | 0.60404 | 0.0415 |  | 7.31 | 1050 | 1.045 | 1.09 |  | 10 | 1.065 | 8.84 |  | 0.086178 | X | X
21FLSJWM_SWB331 | 21FLSJWM | SWB331 | 29.6319 | -82.3247 | River/Stream | 2000-03-23 | 0.63813 | 0.25 | 0.0335 | 2.744 | 7.45 | 1072 | 0.8555 | 0.46 | 0.3265 | 10 | 1.225 | 8.36 | 3.5995 | -0.77653 | 1.2808 | 1.0094
21FLSJWM_SWB331 | 21FLSJWM | SWB331 | 29.6319 | -82.3247 | River/Stream | 1997-12-15 | 1.0146 | 1.0002 | 0.024 | 0.732 | 7.11 | 291 | 0.62 | 0.312 | 0.081 | 40 | 9.15 | 9.7 | 1.352 | -1.1648 | 0.30158 | -0.31197
21FLSJWM_SWB331 | 21FLSJWM | SWB331 | 29.6319 | -82.3247 | River/Stream | 1997-08-18 | 1.0457 | 0.47063 | 0.03 | 2.0385 | 7.175 | 1083 | 0.78 | 0.639 | 0.5565 | 20 | 0.9 | 7.345 | 2.8185 | -0.44785 | 1.0362 | 0.71221
21FLSJWM_SWB331 | 21FLSJWM | SWB331 | 29.6319 | -82.3247 | River/Stream | 2003-06-09 |  |  | 0.0205 |  | 7.59 | 812 | 0.5735 | 0.319 | 0.1465 | 20 | 1.395 | 7.91 |  | -1.1426 | X | X
21FLSJWM_SWB331 | 21FLSJWM | SWB331 | 29.6319 | -82.3247 | River/Stream | 1999-11-17 | 0.63012 | 0.25 | 0.0355 | 3.3505 | 7.31 | 966.5 | 1.017 | 0.499 | 0.3925 | 10 | 0.9285 | 8.43 | 4.3675 | -0.69515 | 1.4742 | 1.2091
21FLSJWM_SWB331 | 21FLSJWM | SWB331 | 29.6319 | -82.3247 | River/Stream | 1998-05-13 | 0.7209 | 0.74761 | 0.039 | 2.68 | 7.47 | 803 | 1.125 | 0.449 | 0.3765 | 10 | 0.9275 | 8.37 | 3.805 | -0.80073 | 1.3363 | 0.98582
21FLSJWM_SWB331 | 21FLSJWM | SWB331 | 29.6319 | -82.3247 | River/Stream | 1999-08-18 | 0.25 | 0.25 | 0.036 | 7.862 | 7.57 | 1171.5 | 1.045 | 2.7825 | 2.693 | 20 | 1.1115 | 7.615 | 8.907 | 1.0233 | 2.1868 | 2.062
21FLSJWM_SWB331 | 21FLSJWM | SWB331 | 29.6319 | -82.3247 | River/Stream | 1998-11-18 | 0.25 | 0.64755 | 0.04025 | 5.9962 | 7.585 | 1093.5 | 1.1725 | 0.6875 | 0.60675 | 20 | 0.78175 | 7.67 | 7.1688 | -0.37469 | 1.9697 | 1.7911
21FLSJWM_SWB331 | 21FLSJWM | SWB331 | 29.6319 | -82.3247 | River/Stream | 2001-06-11 | 0.62478 | 0.68559 | 0.036 | 2.341 | 7.27 | 1077 | 1.0715 | 0.92 | 0.7195 | 10 | 1.46 | 7.6 | 3.4125 | -0.083382 | 1.2274 | 0.85058
21FLSJWM_SWB331 | 21FLSJWM | SWB331 | 29.6319 | -82.3247 | River/Stream | 1999-06-15 |  | 0.85431 | 0.035 | 3.1375 | 7.37 | 874.5 | 1.05 | 1.701 | 1.278 | 20 | 2.23 | 7.84 | 4.1875 | 0.53122 | 1.4321 | 1.1434
21FLSJWM_SWB331 | 21FLSJWM | SWB331 | 29.6319 | -82.3247 | River/Stream | 1999-05-19 | 1.2816 | 1.0434 | 0.04 | 5.449 | 7.45 | 1186 | 1.235 | 2.047 | 1.968 | 20 | 1.245 | 8.03 | 6.684 | 0.71638 | 1.8997 | 1.6954
21FLSJWM_SWB331 | 21FLSJWM | SWB331 | 29.6319 | -82.3247 | River/Stream | 2000-02-21 | 0.81702 | 0.63086 | 0.0325 | 2.7415 | 7.23 | 886 | 1.0035 | 0.565 | 0.468 | 10 | 0.936 | 9.25 | 3.745 | -0.57093 | 1.3204 | 1.0085
21FLSJWM_SWB331 | 21FLSJWM | SWB331 | 29.6319 | -82.3247 | River/Stream | 1998-07-14 | 1.068 | 0.89037 | 0.02875 | 1.822 | 7.6 | 894.75 | 0.915 | 0.4165 | 0.326 | 20 | 1.5075 | 8.005 | 2.737 | -0.87587 | 1.0069 | 0.59993
21FLSJWM_SWB331 | 21FLSJWM | SWB331 | 29.6319 | -82.3247 | River/Stream | 2001-02-07 | 0.25 | 0.25 | 0.043 | 8.229 | 7.4 | 1170 | 1.375 | 1.55 | 1.568 | 10 | 0.89 | 9.66 | 9.604 | 0.43825 | 2.2622 | 2.1077
21FLSJWM_SWB331 | 21FLSJWM | SWB331 | 29.6319 | -82.3247 | River/Stream | 1999-04-21 | 0.45875 | 0.89359 | 0.04025 | 8.4865 | 7.42 | 907 | 1.315 | 2.0865 | 2.0705 | 15 | 1.285 | 8.545 | 9.8015 | 0.73549 | 2.2825 | 2.1385
21FLSJWM_SWB331 | 21FLSJWM | SWB331 | 29.6319 | -82.3247 | River/Stream | 1998-03-10 | 0.25 | 0.55323 | 0.02825 | 1.5035 |  | 462 | 0.9475 | 0.214 | 0.075 | 30 | 1.8475 | 8.4 | 2.451 | -1.5418 | 0.8965 | 0.4078
21FLSJWM_SWB331 | 21FLSJWM | SWB331 | 29.6319 | -82.3247 | River/Stream | 1997-07-21 | 1.6687 | 0.97713 | 0.032 | 4.508 | 7.14 | 624.5 | 1.12 | 0.244 | 0.137 | 20 | 1.2 | 7.68 | 5.628 | -1.4106 | 1.7278 | 1.5059
21FLSJWM_SWB331 | 21FLSJWM | SWB331 | 29.6319 | -82.3247 | River/Stream | 1999-09-22 | 0.25 | 0.25 | 0.028 | 4.3325 | 7.41 | 910.5 | 0.999 | 0.782 | 0.66 | 20 | 1.0285 | 9.31 | 5.3315 | -0.2459 | 1.6736 | 1.4661
21FLSJWM_SWB331 | 21FLSJWM | SWB331 | 29.6319 | -82.3247 | River/Stream | 1997-06-23 | 0.6675 | 0.828 | 0.028 | 2.067 | 7.16 | 862.5 | 1.02 | 0.752 | 0.615 |  | 0.4 | 8.05 | 3.087 | -0.28502 | 1.1272 | 0.7261
21FLSJWM_SWB331 | 21FLSJWM | SWB331 | 29.6319 | -82.3247 | River/Stream | 1999-03-17 | 1.1748 | 1.4726 | 0.0265 | 10.63 | 7.4 | 945.5 | 1.015 | 1.457 | 1.0755 | 20 | 1.52 | 9.04 | 11.645 | 0.37638 | 2.4549 | 2.3637
21FLSJWM_SWB331 | 21FLSJWM | SWB331 | 29.6319 | -82.3247 | River/Stream | 1997-10-13 | 1.1014 | 1.1621 | 0.027 | 1.682 | 6.87 | 1170 | 1.06 | 0.918 | 0.812 | 10 | 0.8 | 7.86 | 2.742 | -0.085558 | 1.0087 | 0.51998
21FLSJWM_SWB331 | 21FLSJWM | SWB331 | 29.6319 | -82.3247 | River/Stream | 1997-04-21 | 1.335 | 1.6783 | 0.033 | 6.96 | 7.21 | 994 | 1.3 | 0.922 | 0.81 | 10 | 0.4 | 8.71 | 8.26 | -0.08121 | 2.1114 | 1.9402
21FLSJWM_SWB331 | 21FLSJWM | SWB331 | 29.6319 | -82.3247 | River/Stream | 1998-01-12 | 1.1748 | 0.76239 | 0.027 | 2.379 | 7.3 | 656.5 | 1.08 | 0.208 | 0.149 | 30 | 0.5 | 9.53 | 3.459 | -1.5702 | 1.241 | 0.86668
21FLSJWM_SWB331 | 21FLSJWM | SWB331 | 29.6319 | -82.3247 | River/Stream | 1998-08-11 | 0.25 | 0.25 | 0.028 | 1.9125 | 7.73 | 865 | 1.165 | 0.713 | 0.6415 | 30 | 1.055 | 8.08 | 3.0775 | -0.33827 | 1.1241 | 0.64841
21FLSJWM_SWB331 | 21FLSJWM | SWB331 | 29.6319 | -82.3247 | River/Stream | 1998-12-15 |  |  | 0.0235 | 4.7705 | 7.67 | 892 | 1.06 | 0.313 | 0.204 |  | 0.91 | 8.25 | 5.8305 | -1.1616 | 1.7631 | 1.5625
21FLSJWM_SWB331 | 21FLSJWM | SWB331 | 29.6319 | -82.3247 | River/Stream | 2001-07-16 | 0.25 | 0.25 | 0.0225 | 1.7385 | 7.27 | 744.5 | 1.03 | 1.07 | 0.99 | 10 | 1.035 | 7.9 | 2.7685 | 0.067659 | 1.0183 | 0.55302
21FLSJWM_SWB331 | 21FLSJWM | SWB331 | 29.6319 | -82.3247 | River/Stream | 1997-05-19 | 0.801 | 0.5771 | 0.031 | 2.552 | 7.14 | 973 | 1.44 | 0.976 | 0.864 | 10 | 0.7 | 9.17 | 3.992 | -0.024293 | 1.3843 | 0.93688
21FLSJWM_SWB331 | 21FLSJWM | SWB331 | 29.6319 | -82.3247 | River/Stream | 1998-04-07 | 0.25 | 0.25 | 0.026 | 3.418 | 7.51 | 822.5 | 1.285 | 0.164 | 0.124 | 20 | 1.065 | 8.54 | 4.703 | -1.8079 | 1.5482 | 1.2291
21FLSJWM_SWB331 | 21FLSJWM | SWB331 | 29.6319 | -82.3247 | River/Stream | 2003-08-12 |  |  | 0.012 | 0.7025 | 7.64 | 453.5 | 0.605 | 0.51 | 0.282 | 20 | 15.65 | 7.64 | 1.3075 | -0.67334 | 0.26812 | -0.35311
21FLSJWM_SWB331 | 21FLSJWM | SWB331 | 29.6319 | -82.3247 | River/Stream | 2001-08-13 | 0.25 | 0.25 |  | 1.3505 | 7.39 | 694 |  |  | 0.884 | 20 | 1.49 | 7.64 |  | X | X | 0.30047
21FLSJWM_SWB331 | 21FLSJWM | SWB331 | 29.6319 | -82.3247 | River/Stream | 2000-06-27 |  |  |  |  | 7.48 | 656 | [5 empty] | 7.78 |  | X | X | X
21FLSJWM_SWB331 | 21FLSJWM | SWB331 | 29.6319 | -82.3247 | River/Stream | 1998-09-15 | 0.25 | 0.25 |  | 2.898 | 7.49 | 706 | 1.33 | 0.728 | 0.679 | 20 | 0.98 | 7.66 | 4.228 | -0.31745 | 1.4417 | 1.064
21FLSJWM_SWBNE10 | 21FLSJWM | SWBNE10 | 29.3304 | -82.3221 | River/Stream | 2003-02-13 |  |  | 0.558 | 0.221 | 6.37 | 367 | 0.9865 | 0.052 | 0.0415 | 50 | 2.605 | 6.58 | 1.2075 | -2.9565 | 0.18855 | -1.5096
21FLSJWM_SWBNE10 | 21FLSJWM | SWBNE10 | 29.3304 | -82.3221 | River/Stream | 2003-03-12 |  |  | 0.616 | 0.3575 | 6.58 | 316.5 | 1.146 | 0.095 | 0.0395 | 80 | 2.04 | 5.55 | 1.5035 | -2.3539 | 0.4078 | -1.0286
21FLSJWM_SWBNE10 | 21FLSJWM | SWBNE10 | 29.3304 | -82.3221 | River/Stream | 2003-04-16 |  |  | 0.459 | 0.347 | 6.83 | 349.5 | 0.9055 | 0.063 | 0.0315 | 30 | 3.635 | 5.34 | 1.2525 | -2.7646 | 0.22514 | -1.0584
21FLSJWM_SWBNE10 | 21FLSJWM | SWBNE10 | 29.3304 | -82.3221 | River/Stream | 2003-01-16 |  |  | 0.4545 | 0.1755 | 6.58 | 365.5 | 0.917 | 0.058 | 0.0435 | 300 | 4.385 | 7.6 | 1.0925 | -2.8473 | 0.088469 | -1.7401
21FLSJWM_SWBNE10 | 21FLSJWM | SWBNE10 | 29.3304 | -82.3221 | River/Stream | 2002-12-12 |  |  | 0.323 | 0.186 | 6.71 | 331.5 | 0.7635 | 0.06 | 0.025 | 40 | 2.245 | 7.84 | 0.9495 | -2.8134 | -0.05182 | -1.682
21FLSJWM_SWBNE10 | 21FLSJWM | SWBNE10 | 29.3304 | -82.3221 | River/Stream | 2003-06-09 |  |  | 0.325 |  | 6.9 | 303.5 | 0.908 | 0.106 | 0.0385 | 50 | 2.36 | 4.55 |  | -2.2443 | X | X
21FLSJWM_SWBNE10 | 21FLSJWM | SWBNE10 | 29.3304 | -82.3221 | River/Stream | 2003-05-07 |  |  | 0.308 | 0.383 | 6.93 | 322.5 | 0.8645 | 0.108 | 0.037 | 40 | 3.395 | 4.54 | 1.2475 | -2.2256 | 0.22114 | -0.95972
21FLSJWM_SWBNE10 | 21FLSJWM | SWBNE10 | 29.3304 | -82.3221 | River/Stream | 2002-10-17 |  |  | 0.2445 |  | 7.345 | 333.75 | 0.76 | 0.118 |  | 60 | 2.81 | 4.355 |  | -2.1371 | X | X
21FLSJWM_SWBNE10 | 21FLSJWM | SWBNE10 | 29.3304 | -82.3221 | River/Stream | 2003-08-12 |  |  | 0.1185 | 0.0925 | 7.28 | 110.9 | 0.4925 | 0.168 | 0.096 | 20 | 17.75 | 6.14 | 0.585 | -1.7838 | -0.53614 | -2.3805
21FLSJWM_SWBNE10 | 21FLSJWM | SWBNE10 | 29.3304 | -82.3221 | River/Stream | 2002-11-07 |  |  | 0.0195 | 0.066 | 6.39 | 283.5 | 0.555 | 0.142 | 0.049 | 50 | 2.61 | 3.86 | 0.621 | -1.9519 | -0.47642 | -2.7181
21FLSJWM_SWBSE1 | 21FLSJWM | SWBSE1 | 29.6511 | -82.3206 | River/Stream | 2003-02-13 |  |  | 0.0665 | 0.462 | 6.9 | 343 | 0.4065 | 0.064 | 0.0445 | 30 | 2.025 | 9.89 | 0.8685 | -2.7489 | -0.14099 | -0.77219
21FLSJWM_SWBSE1 | 21FLSJWM | SWBSE1 | 29.6511 | -82.3206 | River/Stream | 2003-01-16 |  |  | 0.0705 | 0.576 | 7.09 | 337.5 | 0.4445 | 0.039 |  | 10 | 1.255 | 11.42 | 1.0205 | -3.2442 | 0.020293 | -0.55165
21FLSJWM_SWBSE1 | 21FLSJWM | SWBSE1 | 29.6511 | -82.3206 | River/Stream | 2003-08-12 |  |  | 0.0885 | 0.199 | 7.58 | 174.5 | 0.618 | 0.173 | 0.079 | 30 | 12.8 | 7.6 | 0.817 | -1.7545 | -0.20212 | -1.6145
21FLSJWM_SWBSE1 | 21FLSJWM | SWBSE1 | 29.6511 | -82.3206 | River/Stream | 2003-03-12 |  |  | 0.08 | 0.4605 | 7.34 | 354 | 0.634 | 0.085 | 0.0355 | 50 | 1.805 | 9.13 | 1.0945 | -2.4651 | 0.090298 | -0.77544
21FLSJWM_SWBSE1 | 21FLSJWM | SWBSE1 | 29.6511 | -82.3206 | River/Stream | 2002-10-17 |  |  | 0.049 |  | 7.56 | 344 | 0.428 | 0.121 |  | 20 | 0.535 | 5.93 |  | -2.112 | X | X
21FLSJWM_SWBSE1 | 21FLSJWM | SWBSE1 | 29.6511 | -82.3206 | River/Stream | 2003-07-09 |  |  | 0.0335 |  | 7.2 | 332.5 | 0.3185 | 0.089 |  | 10 | 2.695 | 7.01 |  | -2.4191 | X | X
21FLSJWM_SWBSE1 | 21FLSJWM | SWBSE1 | 29.6511 | -82.3206 | River/Stream | 2002-08-15 | 0.25 | 0.25 | 0.0195 |  | 7.86 | 228.5 | 0.198 | 0.077 |  | 20 | 0.85 | 7.64 |  | -2.5639 | X | X
21FLSJWM_SWBSE1 | 21FLSJWM | SWBSE1 | 29.6511 | -82.3206 | River/Stream | 2003-04-16 |  |  | 0.025 | 0.2045 | 7.57 | 334 | 0.294 | 0.07 | 0.034 | 20 | 2.405 | 9.13 | 0.4985 | -2.6593 | -0.69615 | -1.5872
21FLSJWM_SWBSE1 | 21FLSJWM | SWBSE1 | 29.6511 | -82.3206 | River/Stream | 2002-09-12 |  |  | 0.0195 |  | 7.145 | 310.25 | 0.26675 | 0.0815 |  | 10 | 0.68 | 7.7 |  | -2.5072 | X | X
21FLSJWM_SWBSE1 | 21FLSJWM | SWBSE1 | 29.6511 | -82.3206 | River/Stream | 2003-09-09 |  |  | 0.023 |  | 7.33 | 196.5 | 0.362 | 0.076 | 0.0515 | 10 | 1.56 | 7.94 |  | -2.577 | X | X
21FLSJWM_SWBSE1 | 21FLSJWM | SWBSE1 | 29.6511 | -82.3206 | River/Stream | 2002-11-07 |  |  | 0.0185 |  | 7.32 | 342 | 0.31 | 0.135 | 0.096 | 20 | 0.85 | 5.73 |  | -2.0025 | X | X
21FLSJWM_SWBSE1 | 21FLSJWM | SWBSE1 | 29.6511 | -82.3206 | River/Stream | 2003-06-09 |  |  | 0.022 |  | 7.41 | 291 | 0.3745 | 0.111 | 0.044 | 30 | 4.675 | 8.57 |  | -2.1982 | X | X
21FLSJWM_SWBSE1 | 21FLSJWM | SWBSE1 | 29.6511 | -82.3206 | River/Stream | 2002-12-12 |  |  | 0.0145 | 0.1075 | 7.59 | 317 | 0.3375 | 0.072 | 0.042 | 20 | 1.075 | 10.01 | 0.445 | -2.6311 | -0.80968 | -2.2303
21FLSJWM_SWBSE1 | 21FLSJWM | SWBSE1 | 29.6511 | -82.3206 | River/Stream | 2003-05-07 |  |  | 0.013 | 0.0255 | 7.87 | 292.5 | 0.322 | 0.07 | 0.0315 | 20 | 2.97 | 10.07 | 0.3475 | -2.6593 | -1.057 | -3.6691
21FLSJWM_SWBSE4 | 21FLSJWM | SWBSE4 | 29.638 | -82.3177 | River/Stream | 2001-09-10 | 0.25 | 0.25 | 0.05025 | 0.3175 | 7.6 | 592.5 | 0.13875 | 0.213 | 0.17 | 20 | 2.975 | 6.435 | 0.45625 | -1.5465 | -0.78471 | -1.1473
21FLSJWM_SWBSE4 | 21FLSJWM | SWBSE4 | 29.638 | -82.3177 | River/Stream | 2000-06-27 | 1.108 | 1.2196 | 0.147 | 0.3455 | 7.51 | 441.5 | 0.5295 | 0.187 | 0.1445 | 20 | 2.315 | 6.99 | 0.875 | -1.6766 | -0.13353 | -1.0628
21FLSJWM_SWBSE4 | 21FLSJWM | SWBSE4 | 29.638 | -82.3177 | River/Stream | 2002-07-11 | 0.45074 | 0.4123 | 0.0455 |  | 7.025 | 292.5 | 0.341 | 0.2185 | 0.13225 | 20 | 1.775 | 6.81 |  | -1.521 | X | X
21FLSJWM_SWBSE4 | 21FLSJWM | SWBSE4 | 29.638 | -82.3177 | River/Stream | 2000-04-20 | 0.54468 | 0.56264 | 0.0405 | 0.1605 | 7.63 | 332.5 | 0.309 | 0.181 | 0.166 | 10 | 1.23 | 7.57 | 0.4695 | -1.7093 | -0.75609 | -1.8295
21FLSJWM_SWBSE4 | 21FLSJWM | SWBSE4 | 29.638 | -82.3177 | River/Stream | 2000-09-19 | 0.25 | 0.25 | 0.041 | 0.2395 | 7.58 | 357.5 | 0.314 | 0.157 | 0.129 | 30 | 1.495 | 7.17 | 0.5535 | -1.8515 | -0.59149 | -1.4292
21FLSJWM_SWBSE4 | 21FLSJWM | SWBSE4 | 29.638 | -82.3177 | River/Stream | 2001-04-10 | 1.1828 | 1.6948 | 0.0305 |  | 7.5 | 399 | 0.2495 | 0.217 |  |  | 1.815 | 7.17 |  | -1.5279 | X | X
21FLSJWM_SWBSE4 | 21FLSJWM | SWBSE4 | 29.638 | -82.3177 | River/Stream | 2003-02-13 |  |  | 0.048 | 0.338 | 7.19 | 457.5 | 0.414 | 0.117 | 0.0825 | 50 | 1.915 | 9.51 | 0.752 | -2.1456 | -0.28502 | -1.0847
21FLSJWM_SWBSE4 | 21FLSJWM | SWBSE4 | 29.638 | -82.3177 | River/Stream | 2001-02-07 | 2.7181 | 3.8021 | 0.0265 | 0.262 | 7.7 | 324 | 0.249 | 0.18 | 0.1475 | 20 | 1.395 | 9.81 | 0.511 | -1.7148 | -0.67139 | -1.3394
21FLSJWM_SWBSE4 | 21FLSJWM | SWBSE4 | 29.638 | -82.3177 | River/Stream | 1999-06-15 | 0.25 | 0.25 | 0.039 | 0.199 | 7.46 | 488 | 0.4 | 0.201 | 0.192 | 50 | 1.44 | 7.17 | 0.599 | -1.6045 | -0.51249 | -1.6145
21FLSJWM_SWBSE4 | 21FLSJWM | SWBSE4 | 29.638 | -82.3177 | River/Stream | 2000-12-14 | 1.1855 | 1.2183 | 0.02 | 0.079 | 7.29 | 391 | 0.207 | 0.217 | 0.184 | 10 | 1.025 | 7.53 | 0.286 | -1.5279 | -1.2518 | -2.5383
21FLSJWM_SWBSE4 | 21FLSJWM | SWBSE4 | 29.638 | -82.3177 | River/Stream | 1998-07-14 | 2.136 | 2.0611 | 0.0275 | 0.177 | 7.8 | 470 | 0.285 | 0.175 | 0.1335 | 30 | 1.555 | 8.26 | 0.462 | -1.743 | -0.77219 | -1.7316
21FLSJWM_SWBSE4 | 21FLSJWM | SWBSE4 | 29.638 | -82.3177 | River/Stream | 2002-06-13 | 0.71823 | 0.74344 | 0.037 | 0.2245 | 7.62 | 613.5 | 0.402 | 0.457 | 0.223 | 20 | 1.195 | 6.17 | 0.6265 | -0.78307 | -0.46761 | -1.4939
21FLSJWM_SWBSE4 | 21FLSJWM | SWBSE4 | 29.638 | -82.3177 | River/Stream | 2001-10-08 | 0.25 | 0.54467 | 0.038 | 0.3885 | 7.66 | 412.5 | 0.42 | 0.168 | 0.1225 | 50 | 1.485 | 7.26 | 0.8085 | -1.7838 | -0.21257 | -0.94546
21FLSJWM_SWBSE4 | 21FLSJWM | SWBSE4 | 29.638 | -82.3177 | River/Stream | 2002-08-15 | 1.1161 | 1.3782 | 0.0305 |  | 7.11 | 414 | 0.3575 | 0.263 |  | 30 | 1.48 | 6.98 |  | -1.3356 | X | X
21FLSJWM_SWBSE4 | 21FLSJWM | SWBSE4 | 29.638 | -82.3177 | River/Stream | 2002-09-12 |  |  | 0.034 |  | 7.66 | 693 | 0.433 | 0.418 |  | 20 | 0.92 | 7.15 |  | -0.87227 | X | X
21FLSJWM_SWBSE4 | 21FLSJWM | SWBSE4 | 29.638 | -82.3177 | River/Stream | 2000-07-27 | 0.65148 | 0.66322 | 0.029 | 0.2715 | 7.6 | 589.5 | 0.3765 | 0.221 | 0.1635 | 30 | 1.25 | 6.76 | 0.648 | -1.5096 | -0.43386 | -1.3038
21FLSJWM_SWBSE4 | 21FLSJWM | SWBSE4 | 29.638 | -82.3177 | River/Stream | 1999-03-17 | 1.1481 | 1.2486 | 0.00925 | 0.07975 | 7.495 | 339.5 | 0.12375 | 0.136 | 0.09975 | 30 | 0.91525 | 9.035 | 0.2035 | -1.9951 | -1.5921 | -2.5289
21FLSJWM_SWBSE4 | 21FLSJWM | SWBSE4 | 29.638 | -82.3177 | River/Stream | 2001-12-10 | 0.89979 | 0.81817 | 0.0265 | 0.1365 | 7.52 | 236 | 0.3555 | 0.2 | 0.116 | 60 | 7.465 | 6.23 | 0.492 | -1.6094 | -0.70928 | -1.9914
21FLSJWM_SWBSE4 | 21FLSJWM | SWBSE4 | 29.638 | -82.3177 | River/Stream | 1999-04-21 |  |  | 0.0375 | 0.2765 | 7.63 | 616.5 | 0.51 | 0.297 | 0.266 | 50 | 1.665 | 8.02 | 0.7865 | -1.214 | -0.24016 | -1.2855
21FLSJWM_SWBSE4 | 21FLSJWM | SWBSE4 | 29.638 | -82.3177 | River/Stream | 2001-05-07 | 0.87576 | 0.88229 | 0.0335 | 0.3415 | 7.53 | 573 | 0.457 | 0.197 | 0.159 | 20 | 1.09 | 7.23 | 0.7985 | -1.6246 | -0.22502 | -1.0744
21FLSJWM_SWBSE4 | 21FLSJWM | SWBSE4 | 29.638 | -82.3177 | River/Stream | 1999-12-13 | 0.86908 | 0.75127 | 0.0165 | 0.08225 | 7.37 | 376.25 | 0.22575 | 0.2025 | 0.1555 | 20 | 0.82175 | 7.045 | 0.308 | -1.597 | -1.1777 | -2.498
21FLSJWM_SWBSE4 | 21FLSJWM | SWBSE4 | 29.638 | -82.3177 | River/Stream | 2002-04-18 | 0.87576 | 1.0833 | 0.035 | 0.289 | 6.69 | 566.5 | 0.479 | 0.48 | 0.195 | 10 | 12.3 | 8.49 | 0.768 | -0.73397 | -0.26397 | -1.2413
21FLSJWM_SWBSE4 | 21FLSJWM | SWBSE4 | 29.638 | -82.3177 | River/Stream | 2000-10-17 | 2.4858 | 3.7138 | 0.023 | 0.1785 | 7.57 | 389.5 | 0.327 | 0.256 | 0.1345 | 20 | 2.485 | 7.77 | 0.5055 | -1.3626 | -0.68221 | -1.7232
21FLSJWM_SWBSE4 | 21FLSJWM | SWBSE4 | 29.638 | -82.3177 | River/Stream | 2000-08-21 | 1.229 | 0.90872 | 0.02925 | 0.225 | 7.79 | 609.5 | 0.41725 | 0.187 | 0.152 | 20 | 1.5775 | 7.005 | 0.64225 | -1.6766 | -0.44278 | -1.4917
21FLSJWM_SWBSE4 | 21FLSJWM | SWBSE4 | 29.638 | -82.3177 | River/Stream | 1999-07-21 |  |  | 0.0415 | 0.214 | 7.575 | 341.25 | 0.5925 | 0.2125 | 0.167 | 60 | 1.73 | 6.875 | 0.8065 | -1.5488 | -0.21505 | -1.5418
21FLSJWM_SWBSE4 | 21FLSJWM | SWBSE4 | 29.638 | -82.3177 | River/Stream | 1999-08-18 | 0.25 | 0.25 | 0.032 | 0.24 | 7.63 | 575 | 0.46 | 0.204 | 0.127 | 40 | 1.335 | 6.9 | 0.7 | -1.5896 | -0.35667 | -1.4271
21FLSJWM_SWBSE4 | 21FLSJWM | SWBSE4 | 29.638 | -82.3177 | River/Stream | 2002-03-14 | 2.3469 | 1.7439 | 0.022 | 0.0635 | 7.47 | 266 | 0.32 | 0.175 | 0.116 | 30 | 1.175 | 9.58 | 0.3835 | -1.743 | -0.95842 | -2.7567
21FLSJWM_SWBSE4 | 21FLSJWM | SWBSE4 | 29.638 | -82.3177 | River/Stream | 2001-01-09 | 3.3615 | 3.5995 | 0.02125 | 0.086 | 7.675 | 485.75 | 0.317 | 0.1705 | 0.1045 | 10 | 1.1225 | 8.9 | 0.403 | -1.769 | -0.90882 | -2.4534
21FLSJWM_SWBSE4 | 21FLSJWM | SWBSE4 | 29.638 | -82.3177 | River/Stream | 2000-01-20 | 0.25 | 0.25 | 0.013 | 0.097 | 7.63 | 370 | 0.212 | 0.168 | 0.144 | 20 | 2.465 | 8.93 | 0.309 | -1.7838 | -1.1744 | -2.333
21FLSJWM_SWBSE4 | 21FLSJWM | SWBSE4 | 29.638 | -82.3177 | River/Stream | 1999-09-22 | 0.25 | 0.25 | 0.0235 | 0.203 | 7.24 | 580.5 | 0.3955 | 0.181 | 0.1385 | 30 | 1.23 | 8.94 | 0.5985 | -1.7093 | -0.51333 | -1.5945
21FLSJWM_SWBSE4 | 21FLSJWM | SWBSE4 | 29.638 | -82.3177 | River/Stream | 2002-02-12 | 1.5793 | 1.7816 | 0.01425 | 0.12725 | 7.665 | 405 | 0.251 | 0.1425 | 0.092 | 20 | 1.3825 | 10.96 | 0.37825 | -1.9484 | -0.9722 | -2.0616
21FLSJWM_SWBSE4 | 21FLSJWM | SWBSE4 | 29.638 | -82.3177 | River/Stream | 2002-05-09 | 2.5552 | 3.5033 | 0.0285 | 0.2555 | 7.5 | 814 | 0.5145 | 0.647 | 0.2005 | 20 | 2.49 | 7.66 | 0.77 | -0.43541 | -0.26136 | -1.3645
21FLSJWM_SWBSE4 | 21FLSJWM | SWBSE4 | 29.638 | -82.3177 | River/Stream | 2001-07-16 | 1.1161 | 0.97671 | 0.0245 | 0.213 | 7.52 | 567.5 | 0.4595 | 0.177 | 0.1135 | 20 | 1.313 | 7.21 | 0.6725 | -1.7316 | -0.39675 | -1.5465
21FLSJWM_SWBSE4 | 21FLSJWM | SWBSE4 | 29.638 | -82.3177 | River/Stream | 2002-01-08 | 0.54201 | 0.25 | 0.0135 | 0.238 | 7.61 | 392 | 0.2595 | 0.124 | 0.0865 | 10 | 0.8 | 11.75 | 0.4975 | -2.0875 | -0.69816 | -1.4355
21FLSJWM_SWBSE4 | 21FLSJWM | SWBSE4 | 29.638 | -82.3177 | River/Stream | 1998-03-10 | 0.25 | 0.80837 | 0.026 | 0.386 |  | 298 | 0.505 | 0.127 | 0.101 | 70 | 1.945 | 9 | 0.891 | -2.0636 | -0.11541 | -0.95192
21FLSJWM_SWBSE4 | 21FLSJWM | SWBSE4 | 29.638 | -82.3177 | River/Stream | 1999-10-21 | 4.0077 | 4.7966 | 0.028 | 0.2375 | 7.32 | 194.5 | 0.5625 | 0.35 | 0.149 | 40 | 17.8 | 7.92 | 0.8 | -1.0498 | -0.22314 | -1.4376
21FLSJWM_SWBSE4 | 21FLSJWM | SWBSE4 | 29.638 | -82.3177 | River/Stream | 1998-08-11 | 0.25 | 0.95886 | 0.027 | 0.214 | 7.58 | 424 | 0.605 | 0.1495 | 0.1205 | 100 | 1.44 | 9.68 | 0.819 | -1.9005 | -0.19967 | -1.5418
21FLSJWM_SWBSE4 | 21FLSJWM | SWBSE4 | 29.638 | -82.3177 | River/Stream | 1999-11-17 | 1.3056 | 1.527 | 0.017 | 0.3955 | 7.67 | 391.5 | 0.3915 | 0.159 | 0.126 | 20 | 0.9695 | 7.94 | 0.787 | -1.8389 | -0.23953 | -0.9276
21FLSJWM_SWBSE4 | 21FLSJWM | SWBSE4 | 29.638 | -82.3177 | River/Stream | 2000-02-21 | 3.8395 | 4.1556 | 0.0105 | 0.0795 | 7.74 | 388 | 0.2465 | 0.15 | 0.1155 | 20 | 2.26 | 9.49 | 0.326 | -1.8971 | -1.1209 | -2.532
21FLSJWM_SWBSE4 | 21FLSJWM | SWBSE4 | 29.638 | -82.3177 | River/Stream | 1998-02-10 | 0.6675 | 0.82523 | 0.013 | 0.4645 |  | 335.5 | 0.31 | 0.0995 | 0.07225 | 50 | 1.7375 | 9.4 | 0.7745 | -2.3076 | -0.25554 | -0.76679
21FLSJWM_SWBSE4 | 21FLSJWM | SWBSE4 | 29.638 | -82.3177 | River/Stream | 1999-05-19 | 1.4685 | 2.1647 | 0.034 | 0.228 | 7.62 | 522 | 0.825 | 0.274 | 0.2385 | 50 | 0.9595 | 7.5 | 1.053 | -1.2946 | 0.051643 | -1.4784
21FLSJWM_SWBSE4 | 21FLSJWM | SWBSE4 | 29.638 | -82.3177 | River/Stream | 2000-03-23 | 1.4658 | 2.3789 | 0.018 | 0.2885 | 7.62 | 706 | 0.448 | 0.278 | 0.1945 | 30 | 1.78 | 8.58 | 0.7365 | -1.2801 | -0.30585 | -1.2431
21FLSJWM_SWBSE4 | 21FLSJWM | SWBSE4 | 29.638 | -82.3177 | River/Stream | 1998-06-16 | 1.7222 | 2.0484 | 0.02575 | 0.19125 | 7.775 | 750.5 | 0.6725 | 0.2245 | 0.20225 | 60 | 0.62175 | 6.84 | 0.86375 | -1.4939 | -0.14647 | -1.6542
21FLSJWM_SWBSE4 | 21FLSJWM | SWBSE4 | 29.638 | -82.3177 | River/Stream | 1999-01-13 | 0.25 | 0.25 | 0.012 | 0.1515 | 7.78 | 378 | 0.34 | 0.122 | 0.1 | 30 | 0.7445 | 9.59 | 0.4915 | -2.1037 | -0.71029 | -1.8872
21FLSJWM_SWBSE4 | 21FLSJWM | SWBSE4 | 29.638 | -82.3177 | River/Stream | 1998-10-14 | 1.2549 | 1.139 | 0.015 | 0.294 | 7.76 | 393 | 0.445 | 0.117 | 0.109 | 50 | 1.745 | 7.37 | 0.739 | -2.1456 | -0.30246 | -1.2242
21FLSJWM_SWBSE4 | 21FLSJWM | SWBSE4 | 29.638 | -82.3177 | River/Stream | 2000-05-23 | 8.7896 | 10.2195 | 0.0375 | 0.247 | 7.46 | 437 | 1.1765 | 0.351 | 0.25 | 50 | 2.89 | 4.08 | 1.4235 | -1.047 | 0.35312 | -1.3984
21FLSJWM_SWBSE4 | 21FLSJWM | SWBSE4 | 29.638 | -82.3177 | River/Stream | 1998-05-13 | 3.204 | 3.4596 | 0.00625 | 0.1295 | 7.72 | 356 | 0.23 | 0.141 | 0.0945 | 30 | 0.821 | 7.45 | 0.3595 | -1.959 | -1.023 | -2.0441
21FLSJWM_SWBSE4 | 21FLSJWM | SWBSE4 | 29.638 | -82.3177 | River/Stream | 1998-04-07 | 1.1748 | 0.96194 | 0.015 | 0.2715 | 7.83 | 321 | 0.57 | 0.122 | 0.089 | 30 | 1.29 | 8.45 | 0.8415 | -2.1037 | -0.17257 | -1.3038
21FLSJWM_SWBSE4 | 21FLSJWM | SWBSE4 | 29.638 | -82.3177 | River/Stream | 1998-11-18 | 0.25 | 0.91963 | 0.01 | 0.161 | 7.77 | 363 | 0.39 | 0.147 | 0.1085 | 20 | 0.9895 | 7.14 | 0.551 | -1.9173 | -0.59602 | -1.8264
21FLSJWM_SWBSE4 | 21FLSJWM | SWBSE4 | 29.638 | -82.3177 | River/Stream | 1998-12-15 |  |  | 0.00625 | 0.09625 | 7.62 | 347 | 0.32 | 0.179 | 0.12775 | 30 | 1.02 | 8.585 | 0.41625 | -1.7204 | -0.87647 | -2.3408
21FLSJWM_SWBSE4 | 21FLSJWM | SWBSE4 | 29.638 | -82.3177 | River/Stream | 1999-02-17 | 0.7209 | 0.92225 | 0.005 | 0.1465 | 7.69 | 365.5 | 0.32 | 0.095 | 0.087 | 30 | 0.869 | 9.87 | 0.4665 | -2.3539 | -0.7625 | -1.9207
21FLSJWM_SWBSE4 | 21FLSJWM | SWBSE4 | 29.638 | -82.3177 | River/Stream | 1998-09-15 | 1.1481 | 2.0945 | 0.00725 | 0.227 | 7.77 | 484 | 0.47 | 0.16 | 0.123 | 50 | 2.87 | 7.45 | 0.697 | -1.8326 | -0.36097 | -1.4828
21FLSJWM_SWBSE4 | 21FLSJWM | SWBSE4 | 29.638 | -82.3177 | River/Stream | 2000-11-16 | 1.319 | 1.5114 | 0.0845 | 0.186 | 7.62 | 394 |  | 0.185 | 0.1545 | 20 | 2.515 | 8.17 |  | -1.6874 | X | -1.682
21FLSJWM_SWBSE4 | 21FLSJWM | SWBSE4 | 29.638 | -82.3177 | River/Stream | 2001-06-11 | 0.76896 | 0.77217 |  | 0.2995 | 7.55 | 480.5 | 0.413 | 0.197 | 0.1425 | 20 | 1.215 | 6.19 | 0.7125 | -1.6246 | -0.33898 | -1.2056
21FLSJWM_SWBSE4 | 21FLSJWM | SWBSE4 | 29.638 | -82.3177 | River/Stream | 2001-08-13 | 0.71022 | 0.85278 |  | 0.3235 | 7.58 | 546 |  |  | 0.1055 | 30 | 1.54 | 6.74 |  | X | X | -1.1286
21FLSJWM_SWBSE4 | 21FLSJWM | SWBSE4 | 29.638 | -82.3177 | River/Stream | 2001-11-05 | 1.2255 | 1.3498 |  | 0.3335 | 7.32 | 434.5 | 0.5905 | 0.211 | 0.176 | 30 | 1.88 | 7.42 | 0.924 | -1.5559 | -0.079043 | -1.0981
21FLSJWM_SWBSE4 | 21FLSJWM | SWBSE4 | 29.638 | -82.3177 | River/Stream | 2001-03-08 | 0.25 | 0.54549 |  | 0.212 | 7.54 | 381.5 | 0.525 | 0.23 | 0.1505 | 10 | 1.345 | 8.8 | 0.737 | -1.4697 | -0.30517 | -1.5512
21FLSEM_SWEET | 21FLSEM | SWEET | 28.6997 | -81.1846 | River/Stream | 2004-11-30 |  | 0.0027 | 0.23029 |  | 7.21 |  | 1.5 | 0.36 | 0.088 |  |  | 6.94 |  | -1.0217 | X | X
21FLSEM_SWEET | 21FLSEM | SWEET | 28.6997 | -81.1846 | River/Stream | 2008-03-20 |  | 0.0025 | 0.13159 | 0.1 |  |  | 0.99 | 0.39 | 0.26 | 95 |  |  | 1.09 | -0.94161 | 0.086178 | -2.3026
21FLSEM_SWEET | 21FLSEM | SWEET | 28.6997 | -81.1846 | River/Stream | 2007-09-25 |  | 0.0022 | 0.13982 |  |  |  | 1.1 | 0.38 | 0.31 | 110 |  |  |  | -0.96758 | X | X
21FLSEM_SWEET | 21FLSEM | SWEET | 28.6997 | -81.1846 | River/Stream | 2004-09-14 |  | 0.02 | 0.3701 |  | 7.06 |  | 3.2 | 1.5 | 1.1 |  |  | 1.24 |  | 0.40547 | X | X
21FLSEM_SWEET | 21FLSEM | SWEET | 28.6997 | -81.1846 | River/Stream | 2007-03-01 |  | 0.0062 | 0.079777 |  | 7.24 |  | 0.69 | 0.35 | 0.24 | 88 |  | 6.53 |  | -1.0498 | X | X
21FLSEM_SWEET | 21FLSEM | SWEET | 28.6997 | -81.1846 | River/Stream | 2005-06-09 |  | 0.0018 | 0.11514 |  | 7.59 |  | 1 | 0.42 | 0.33 | 130 |  | 4.29 |  | -0.8675 | X | X
21FLSEM_SWEET | 21FLSEM | SWEET | 28.6997 | -81.1846 | River/Stream | 2005-02-22 |  | 0.0032 | 0.090469 |  | 7.78 |  | 0.79 | 0.22 | 0.14 |  |  | 9.15 |  | -1.5141 | X | X
21FLSEM_SWEET | 21FLSEM | SWEET | 28.6997 | -81.1846 | River/Stream | 2008-06-03 |  | 0.0038 | 0.062506 |  |  |  | 0.67 | 0.49 | 0.39 | 43 |  |  |  | -0.71335 | X | X
21FLSEM_SWEET | 21FLSEM | SWEET | 28.6997 | -81.1846 | River/Stream | 2004-06-28 |  | 0.0026 | 0.10692 |  | 7.52 |  | 1.2 | 0.58 | 0.42 |  |  | 5.67 |  | -0.54473 | X | X
21FLSEM_SWEET | 21FLSEM | SWEET | 28.6997 | -81.1846 | River/Stream | 2005-11-16 |  | 0.0023 | 0.073198 |  |  |  | 0.88 | 0.28 | 0.25 | 120 |  |  |  | -1.273 | X | X
21FLSEM_SWEET | 21FLSEM | SWEET | 28.6997 | -81.1846 | River/Stream | 2008-09-11 |  | 0.016 | 0.18916 | 0.01 |  |  | 2.3 | 1.3 | 1.3 | 250 |  |  | 2.31 | 0.26236 | 0.83725 | -4.6052
21FLSEM_SWEET | 21FLSEM | SWEET | 28.6997 | -81.1846 | River/Stream | 2006-02-23 |  | 0.0027 | 0.056749 |  | 7.5 |  | 0.74 | 0.29 | 0.21 | 74 |  | 7.42 |  | -1.2379 | X | X
21FLSEM_SWEET | 21FLSEM | SWEET | 28.6997 | -81.1846 | River/Stream | 2004-03-30 |  | 0.0014 | 0.031253 |  | 7.66 |  | 0.41 | 0.18 | 0.16 |  |  | 8.95 |  | -1.7148 | X | X
21FLSEM_SWEET | 21FLSEM | SWEET | 28.6997 | -81.1846 | River/Stream | 2005-08-25 |  | 0.0046 | 0.13159 |  | 7.17 |  | 1.8 | 0.79 | 0.57 | 210 |  | 4.18 |  | -0.23572 | X | X
21FLSEM_SWEET | 21FLSEM | SWEET | 28.6997 | -81.1846 | River/Stream | 2006-05-17 |  | 0.0086 | 0.082245 |  | 7.12 |  | 1.4 | 0.49 | 0.41 | 47 |  | 2.07 |  | -0.71335 | X | X
21FLSEM_SWEET | 21FLSEM | SWEET | 28.6997 | -81.1846 | River/Stream | 2007-05-17 |  | 0.0018 | 0.024673 |  |  |  | 0.52 | 0.25 | 0.19 | 57 |  |  |  | -1.3863 | X | X
21FLSEM_SWEET | 21FLSEM | SWEET | 28.6997 | -81.1846 | River/Stream | 2007-12-27 |  | 0.0021 | 0.030431 |  |  |  | 1 | 0.27 | 0.21 | 84 |  |  |  | -1.3093 | X | X
21FLSEM_SWEET | 21FLSEM | SWEET | 28.6997 | -81.1846 | River/Stream | 2005-11-18 |  |  |  |  | 7.9 | [6 empty] | 6.41 |  | X | X | X
21FLSJWM_SWEETA | 21FLSJWM | SWEETA | 29.6151 | -82.3251 | River/Stream | 2002-04-18 | 1.2869 | 1.821 | 0.056 | 2.756 | 7.64 | 1133.5 | 0.843 | 0.826 |  | 10 | 3.1 | 7.35 | 3.599 | -0.19116 | 1.2807 | 1.0138
21FLSUW_SWF010C1 | 21FLSUW | SWF010C1 | 30.3705 | -82.8 | River/Stream | 2001-07-11 |  |  |  | 1.37 | 7.35 | 512 |  | 6.73 | 0.065 |  | 1.6 | 5.1 | 1.39 | 1.9066 | 0.3293 | 0.31481
21FLSUW_SWF010C1 | 21FLSUW | SWF010C1 | 30.3705 | -82.8 | River/Stream | 2002-12-10 |  |  |  | 0.9 | 7.52 | 522 |  | 12.7 | 12.4 |  | 9.3 | 8.5 | 1.6 | 2.5416 | 0.47 | -0.10536
21FLSUW_SWF010C1 | 21FLSUW | SWF010C1 | 30.3705 | -82.8 | River/Stream | 1994-09-05 |  |  | 0.978 | 1.14 | 7.27 | 524 | 1 | 8 | 7.63 |  | 1.4 | 5 | 2.14 | 2.0794 | 0.76081 | 0.13103
21FLSUW_SWF010C1 | 21FLSUW | SWF010C1 | 30.3705 | -82.8 | River/Stream | 1992-06-02 |  |  | 3.36 | 1.66 | 6.67 | 502.5 | 4.05 | 6.85 | 6.75 |  | 4.3 | 4.7 | 5.71 | 1.9242 | 1.7422 | 0.50682
21FLSUW_SWF010C1 | 21FLSUW | SWF010C1 | 30.3705 | -82.8 | River/Stream | 1996-10-07 |  |  | 0.901 | 0.55667 | 6.68 | 344.5 | 1.22 | 4.25 | 3.67 |  | 7.2 | 6.2 | 1.7767 | 1.4469 | 0.57474 | -0.58579
21FLSUW_SWF010C1 | 21FLSUW | SWF010C1 | 30.3705 | -82.8 | River/Stream | 1993-03-02 |  |  | 2.58 | 1.46 | 7 | 440 | 3.62 | 3.91 | 2.58 |  | 4 | 7 | 5.08 | 1.3635 | 1.6253 | 0.37844
21FLSUW_SWF010C1 | 21FLSUW | SWF010C1 | 30.3705 | -82.8 | River/Stream | 1991-01-08 |  | 5.57 | 1.7 | 2.4 | 7.33 | 612 | 2.4 | 17 | 15 |  | 3 | 5.6 | 4.8 | 2.8332 | 1.5686 | 0.87547
21FLSUW_SWF010C1 | 21FLSUW | SWF010C1 | 30.3705 | -82.8 | River/Stream | 1999-11-10 |  |  | 1.2 | 0.83 | 6.07 | 511 | 1.7 | 2.21 | 2.15 |  | 2.2 | 5.6 | 2.53 | 0.79299 | 0.92822 | -0.18633
21FLSUW_SWF010C1 | 21FLSUW | SWF010C1 | 30.3705 | -82.8 | River/Stream | 1995-06-06 |  |  | 4.39 | 1.93 | 7.21 | 577.5 | 6.35 | 14.2 | 17.6 |  | 5.8 | 5.3 | 8.28 | 2.6532 | 2.1138 | 0.65752
21FLSUW_SWF010C1 | 21FLSUW | SWF010C1 | 30.3705 | -82.8 | River/Stream | 1993-02-02 |  |  | 1.34 | 1.23 | 7.14 | 380.5 | 2.13 | 3.74 | 3.36 |  | 6.4 | 8.9 | 3.36 | 1.3191 | 1.2119 | 0.20701
21FLSUW_SWF010C1 | 21FLSUW | SWF010C1 | 30.3705 | -82.8 | River/Stream | 1991-12-06 |  |  | 1.47 | 1.96 | 7.16 | 422.5 | 2.38 | 4.5 | 3.59 |  | 2.5 | 7.8 | 4.34 | 1.5041 | 1.4679 | 0.67294
21FLSUW_SWF010C1 | 21FLSUW | SWF010C1 | 30.3705 | -82.8 | River/Stream | 1994-05-05 |  |  | 2.23 | 1.57 | 7 | 564 | 3.63 | 13.6 | 13.2 |  | 4.5 | 4 | 5.2 | 2.6101 | 1.6487 | 0.45108
21FLSUW_SWF010C1 | 21FLSUW | SWF010C1 | 30.3705 | -82.8 | River/Stream | 1998-02-05 |  |  | 1.51 | 1.74 | 6.93 | 443.5 | 2.52 | 10.5 | 9.58 |  | 12 | 7.5 | 4.26 | 2.3514 | 1.4493 | 0.55389
21FLSUW_SWF010C1 | 21FLSUW | SWF010C1 | 30.3705 | -82.8 | River/Stream | 1991-11-05 |  |  | 1.03 | 1.56 | 7.55 | 448.5 | 1.72 | 8.39 | 7.97 |  | 3 | 7.9 | 3.28 | 2.127 | 1.1878 | 0.44469
21FLSUW_SWF010C1 | 21FLSUW | SWF010C1 | 30.3705 | -82.8 | River/Stream | 1992-01-07 |  |  | 0.988 | 0.95 | 6.75 | 483.5 | 1.67 | 4.72 | 4.46 |  | 3 | 8.1 | 2.62 | 1.5518 | 0.96317 | -0.051293
21FLSUW_SWF010C1 | 21FLSUW | SWF010C1 | 30.3705 | -82.8 | River/Stream | 1990-12-05 |  | 1.32 | 1 | 1.9 | 7.54 | 534 | 1.7 | 11 | 9.4 |  | 2 | 7.9 | 3.6 | 2.3979 | 1.2809 | 0.64185
21FLSUW_SWF010C1 | 21FLSUW | SWF010C1 | 30.3705 | -82.8 | River/Stream | 1995-08-08 |  |  | 1.08 | 2.18 | 7.39 | 566 | 1.86 | 15.8 | 14.6 |  | 3.5 | 4.7 | 4.04 | 2.76 | 1.3962 | 0.77932
21FLSUW_SWF010C1 | 21FLSUW | SWF010C1 | 30.3705 | -82.8 | River/Stream | 1997-03-14 |  |  | 1.49 | 0.94 | 6.7 | 359.5 | 2.58 | 3.13 | 0.309 |  | 8.7 | 4.1 | 3.52 | 1.141 | 1.2585 | -0.061875
21FLSUW_SWF010C1 | 21FLSUW | SWF010C1 | 30.3705 | -82.8 | River/Stream | 1993-11-09 |  |  | 1.34 | 0.39 | 6.38 | 507.5 | 2.51 | 4.21 | 2.71 |  | 2.5 | 6.2 | 2.9 | 1.4375 | 1.0647 | -0.94161
21FLSUW_SWF010C1 | 21FLSUW | SWF010C1 | 30.3705 | -82.8 | River/Stream | 2004-09-07 |  |  | 2 | 0.25 | 6.65 | 321 | 3.76 | 7.17 | 7.55 |  | 8.32 | 4.7 | 4.01 | 1.9699 | 1.3888 | -1.3863
21FLSUW_SWF010C1 | 21FLSUW | SWF010C1 | 30.3705 | -82.8 | River/Stream | 1998-01-08 |  |  | 0.97 | 1.36 | 6.94 | 318 | 1.83 | 1.57 |  |  | 5.2 | 17.2 | 3.19 | 0.45108 | 1.16 | 0.30748
21FLSUW_SWF010C1 | 21FLSUW | SWF010C1 | 30.3705 | -82.8 | River/Stream | 1996-02-09 |  |  | 1.92 | 1.01 | 7.14 | 477.5 | 3.64 | 2.45 | 2.02 |  | 6.8 | 8.9 | 4.65 | 0.89609 | 1.5369 | 0.0099503
21FLSUW_SWF010C1 | 21FLSUW | SWF010C1 | 30.3705 | -82.8 | River/Stream | 1999-12-06 |  |  | 0.59 | 1.37 | 7.25 | 514 | 1.13 | 1.84 | 1.66 |  | 2.5 | 6.3 | 2.5 | 0.60977 | 0.91629 | 0.31481
21FLSUW_SWF010C1 | 21FLSUW | SWF010C1 | 30.3705 | -82.8 | River/Stream | 2006-08-01 |  |  | 1.28 | 0.492 | 7.22 |  | 2.46 | 2.13 | 1.79 |  |  | 4.09 | 2.952 | 0.75612 | 1.0825 | -0.70928
21FLSUW_SWF010C1 | 21FLSUW | SWF010C1 | 30.3705 | -82.8 | River/Stream | 1993-04-06 |  |  | 0.874 | 0.68 | 6.83 | 422 | 1.72 | 4.78 | 2.88 |  | 2.7 | 3.8 | 2.4 | 1.5644 | 0.87547 | -0.38566
21FLSUW_SWF010C1 | 21FLSUW | SWF010C1 | 30.3705 | -82.8 | River/Stream | 2006-09-07 |  |  | 0.98 | 0.565 | 7.32 |  | 1.96 | 4.04 | 4.24 |  |  | 4.22 | 2.525 | 1.3962 | 0.92624 | -0.57093
21FLSUW_SWF010C1 | 21FLSUW | SWF010C1 | 30.3705 | -82.8 | River/Stream | 1994-10-04 |  |  | 0.96 | 0.79 | 7.22 | 465.5 | 1.98 | 7.44 | 6.95 |  | 7.7 | 5 | 2.77 | 2.0069 | 1.0188 | -0.23572
21FLSUW_SWF010C1 | 21FLSUW | SWF010C1 | 30.3705 | -82.8 | River/Stream | 2000-03-07 |  |  | 0.82 | 0.7 | 6.45 | 451 | 1.73 | 1.85 | 1.56 |  | 1.4 | 4.2 | 2.43 | 0.61519 | 0.88789 | -0.35667
21FLSUW_SWF010C1 | 21FLSUW | SWF010C1 | 30.3705 | -82.8 | River/Stream | 1999-10-07 |  |  | 0.78 | 0.89 | 6.93 | 486 | 1.66 | 2.09 | 1.96 |  | 3.6 | 4.7 | 2.55 | 0.73716 | 0.93609 | -0.11653
21FLSUW_SWF010C1 | 21FLSUW | SWF010C1 | 30.3705 | -82.8 | River/Stream | 1991-10-08 |  |  | 1.13 | 1.15 | 7.18 | 392.5 | 2.45 | 5.64 | 3.91 |  | 3 | 6.2 | 3.6 | 1.7299 | 1.2809 | 0.13976
21FLSUW_SWF010C1 | 21FLSUW | SWF010C1 | 30.3705 | -82.8 | River/Stream | 1997-01-27 |  |  | 1.045 | 1.335 | 6.48 | 373 | 2.285 | 6.19 |  |  | 5.35 | 8.5 | 3.62 | 1.8229 | 1.2865 | 0.28893
21FLSUW_SWF010C1 | 21FLSUW | SWF010C1 | 30.3705 | -82.8 | River/Stream | 1993-12-07 |  |  | 0.759 | 1.38 | 7.16 | 481.5 | 1.69 | 5.38 | 4.85 |  | 0.7 | 7.4 | 3.07 | 1.6827 | 1.1217 | 0.32208
21FLSUW_SWF010C1 | 21FLSUW | SWF010C1 | 30.3705 | -82.8 | River/Stream | 1996-01-12 |  |  | 2.28 | 0.92 | 7.18 | 540 | 5.14 | 4.82 |  |  |  | 10.1 | 6.06 | 1.5728 | 1.8017 | -0.083382
21FLSUW_SWF010C1 | 21FLSUW | SWF010C1 | 30.3705 | -82.8 | River/Stream | 1997-04-04 |  |  | 0.87 | 1.11 | 6.78 | 335.5 | 1.97 | 0.289 | 1.74 |  | 4 | 4.7 | 3.08 | -1.2413 | 1.1249 | 0.10436
21FLSUW_SWF010C1 | 21FLSUW | SWF010C1 | 30.3705 | -82.8 | River/Stream | 2003-07-02 |  |  | 0.91 | 0.565 | 7.23 | 440.5 | 2.1 | 1.72 | 1.18 |  | 2.45 | 4.4 | 2.665 | 0.54232 | 0.9802 | -0.57093
21FLSUW_SWF010C1 | 21FLSUW | SWF010C1 | 30.3705 | -82.8 | River/Stream | 1993-06-01 |  |  | 0.387 | 1.24 | 7.02 | 335.5 | 0.91 | 4.54 | 3.72 |  | 6.5 | 4.9 | 2.15 | 1.5129 | 0.76547 | 0.21511
21FLSUW_SWF010C1 | 21FLSUW | SWF010C1 | 30.3705 | -82.8 | River/Stream | 1995-11-10 |  |  | 1.04 | 0.47 | 7.29 | 502 | 2.46 | 2.7 | 0.979 |  | 6 | 7.7 | 2.93 | 0.99325 | 1.075 | -0.75502
21FLSUW_SWF010C1 | 21FLSUW | SWF010C1 | 30.3705 | -82.8 | River/Stream | 1998-03-05 |  |  | 2.08 | 1.565 | 6.78 | 278 | 5.15 | 5.36 | 4.89 |  | 19 | 5.9 | 6.715 | 1.679 | 1.9043 | 0.44789
21FLSUW_SWF010C1 | 21FLSUW | SWF010C1 | 30.3705 | -82.8 | River/Stream | 2001-08-21 |  |  | 0.46 | 1.41 | 7 | 598.5 | 1.14 | 11.4 | 10.9 |  | 1.5 | 5 | 2.55 | 2.4336 | 0.93609 | 0.34359
21FLSUW_SWF010C1 | 21FLSUW | SWF010C1 | 30.3705 | -82.8 | River/Stream | 1992-02-04 |  |  | 0.585 | 1.55 | 6.4 | 382.5 | 1.45 | 5.88 | 4.48 |  | 5.1 | 9.2 | 3 | 1.7716 | 1.0986 | 0.43825
21FLSUW_SWF010C1 | 21FLSUW | SWF010C1 | 30.3705 | -82.8 | River/Stream | 1993-07-07 |  |  | 0.492 | 0.6 | 6.92 | 590.5 | 1.25 | 5.02 | 4.69 |  | 5.1 | 5.1 | 1.85 | 1.6134 | 0.61519 | -0.51083
21FLSUW_SWF010C1 | 21FLSUW | SWF010C1 | 30.3705 | -82.8 | River/Stream | 1997-06-09 |  |  | 0.46 | 0.305 | 6.74 | 387 | 1.26 |  | 1.28 |  | 2.25 | 4.3 | 1.565 | X | 0.44789 | -1.1874
21FLSUW_SWF010C1 | 21FLSUW | SWF010C1 | 30.3705 | -82.8 | River/Stream | 1996-07-12 |  |  | 0.572 | 0.44 | 6.62 | 439 | 1.64 | 3.14 | 2.93 |  | 4.3 | 3.8 | 2.08 | 1.1442 | 0.73237 | -0.82098
21FLSUW_SWF010C1 | 21FLSUW | SWF010C1 | 30.3705 | -82.8 | River/Stream | 1998-10-19 |  |  | 0.31 | 1.12 | 7 | 341 | 0.92 | 6.2 | 4.76 |  | 3.9 | 5.1 | 2.04 | 1.8245 | 0.71295 | 0.11333
21FLSUW_SWF010C1 | 21FLSUW | SWF010C1 | 30.3705 | -82.8 | River/Stream | 2001-12-10 |  |  | 0.3 | 2.18 | 7.16 | 547 | 0.91 | 11.9 | 11.8 |  | 1.5 | 6.7 | 3.09 | 2.4765 | 1.1282 | 0.77932
21FLSUW_SWF010C1 | 21FLSUW | SWF010C1 | 30.3705 | -82.8 | River/Stream | 2003-10-07 |  |  | 0.477 | 1.12 | 7.3 | 410 | 1.45 | 2.23 | 2.16 |  | 2.2 | 5.1 | 2.57 | 0.802 | 0.94391 | 0.11333
21FLSUW_SWF010C1 | 21FLSUW | SWF010C1 | 30.3705 | -82.8 | River/Stream | 1996-12-06 |  |  | 0.499 | 0.92 | 6.87 | 378.5 | 1.53 | 2.72 | 2.53 |  | 4.3 | 7.6 | 2.45 | 1.0006 | 0.89609 | -0.083382
21FLSUW_SWF010C1 | 21FLSUW | SWF010C1 | 30.3705 | -82.8 | River/Stream | 1991-06-04 |  | 3.5 | 0.42 | 0.97 | 7.04 | 380 | 1.3 | 4.8 | 0.4 |  | 3 | 7 | 2.27 | 1.5686 | 0.81978 | -0.030459
21FLSUW_SWF010C1 | 21FLSUW | SWF010C1 | 30.3705 | -82.8 | River/Stream | 1996-05-10 |  |  | 0.509 | 0.45 | 6.61 | 442.5 | 1.58 | 3.6 | 2.66 |  | 4.1 | 4.2 | 2.03 | 1.2809 | 0.70804 | -0.79851
21FLSUW_SWF010C1 | 21FLSUW | SWF010C1 | 30.3705 | -82.8 | River/Stream | 1990-02-07 |  | 43 | 0.48 | 1.1 | 6.79 | 471 | 1.5 | 4.7 | 4.7 |  | 2.7 | 7 | 2.6 | 1.5476 | 0.95551 | 0.09531
21FLSUW_SWF010C1 | 21FLSUW | SWF010C1 | 30.3705 | -82.8 | River/Stream | 1997-05-13 |  |  | 0.41 | 0.7 | 6.77 | 323.5 | 1.33 | 1.8 | 1.62 |  | 2.6 | 4.7 | 2.03 | 0.58779 | 0.70804 | -0.35667
21FLSUW_SWF010C1 | 21FLSUW | SWF010C1 | 30.3705 | -82.8 | River/Stream | 2003-06-05 |  |  | 0.5675 | 0.375 | 7.24 | 498 | 1.85 | 5.14 | 4.56 |  | 4.45 | 4.6 | 2.225 | 1.6371 | 0.79976 | -0.98083
21FLSUW_SWF010C1 | 21FLSUW | SWF010C1 | 30.3705 | -82.8 | River/Stream | 1999-01-06 |  |  | 0.325 | 0.74 | 6.55 | 431.5 | 1.06 | 3.77 | 3.295 |  | 2.6 | 10 | 1.8 | 1.3271 | 0.58779 | -0.30111
21FLSUW_SWF010C1 | 21FLSUW | SWF010C1 | 30.3705 | -82.8 | River/Stream | 2003-12-09 |  |  | 0.551 | 1.73 | 7.24 | 368.5 | 1.8 | 2.16 | 2 |  | 2.85 | 8.2 | 3.53 | 0.77011 | 1.2613 | 0.54812
21FLSUW_SWF010C1 | 21FLSUW | SWF010C1 | 30.3705 | -82.8 | River/Stream | 1995-01-02 |  |  | 0.569 | 0.72 | 7.77 | 509 | 1.86 | 4.44 | 3.53 |  | 4.2 | 9.1 | 2.58 | 1.4907 | 0.94779 | -0.3285
21FLSUW_SWF010C1 | 21FLSUW | SWF010C1 | 30.3705 | -82.8 | River/Stream | 2005-08-10 |  |  | 0.598 | 0.46 | 7.13 |  | 1.96 | 6.2 | 5.65 |  |  | 3.2 | 2.42 | 1.8245 | 0.88377 | -0.77653
21FLSUW_SWF010C1 | 21FLSUW | SWF010C1 | 30.3705 | -82.8 | River/Stream | 1994-02-08 |  |  | 0.522 | 1.22 | 6.99 | 411.5 | 1.75 | 4.15 | 2.88 |  | 3.7 | 6.8 | 2.97 | 1.4231 | 1.0886 | 0.19885
21FLSUW_SWF010C1 | 21FLSUW | SWF010C1 | 30.3705 | -82.8 | River/Stream | 1994-03-08 |  |  | 0.386 | 1.16 | 6.84 | 363 | 1.32 | 4.44 | 4.45 |  | 9.5 | 5.8 | 2.48 | 1.4907 | 0.90826 | 0.14842
21FLSUW_SWF010C1 | 21FLSUW | SWF010C1 | 30.3705 | -82.8 | River/Stream | 1992-08-04 |  |  | 0.264 | 0.19 | 6.93 | 450.5 | 0.91 | 2.7 | 2.48 |  | 2.7 | 4.7 | 1.1 | 0.99325 | 0.09531 | -1.6607
21FLSUW_SWF010C1 | 21FLSUW | SWF010C1 | 30.3705 | -82.8 | River/Stream | 1993-01-05 |  |  | 0.08 | 0.68 | 7.4 | 410.5 | 0.28 | 2.07 | 1.74 |  | 1.5 | 8.3 | 0.96 | 0.72755 | -0.040822 | -0.38566
21FLSUW_SWF010C1 | 21FLSUW | SWF010C1 | 30.3705 | -82.8 | River/Stream | 1996-09-06 |  |  | 0.356 | 0.67 | 6.86 | 484.5 | 1.27 | 1.6 | 1.6 |  | 2.2 | 4.5 | 1.94 | 0.47 | 0.66269 | -0.40048
21FLSUW_SWF010C1 | 21FLSUW | SWF010C1 | 30.3705 | -82.8 | River/Stream | 1995-10-05 |  |  | 0.484 | 0.47 | 7.56 | 532.5 | 1.73 | 3.91 | 2.28 |  | 6.4 | 5.8 | 2.2 | 1.3635 | 0.78846 | -0.75502
21FLSUW_SWF010C1 | 21FLSUW | SWF010C1 | 30.3705 | -82.8 | River/Stream | 1990-08-08 |  | 0.77 | 0.15 | 0.92 | 7.14 | 582.5 | 0.54 | 8.9 | 7.7 |  | 2.9 | 6.2 | 1.46 | 2.1861 | 0.37844 | -0.083382
21FLSUW_SWF010C1 | 21FLSUW | SWF010C1 | 30.3705 | -82.8 | River/Stream | 2005-01-05 |  |  | 0.5605 | 0.93 | 7.25 | 434 | 2.07 | 6.56 | 6.725 |  | 7.9 | 9.2 | 3 | 1.881 | 1.0986 | -0.072571
21FLSUW_SWF010C1 | 21FLSUW | SWF010C1 | 30.3705 | -82.8 | River/Stream | 2003-01-09 |  |  | 0.587 | 0.86 | 7.59 | 424.5 | 2.2 | 1.98 | 1.75 |  | 6.8 | 10 | 3.06 | 0.6831 | 1.1184 | -0.15082
21FLSUW_SWF010C1 | 21FLSUW | SWF010C1 | 30.3705 | -82.8 | River/Stream | 1997-10-08 |  |  | 0.47 | 0.63 | 6.63 | 468 | 1.82 |  |  |  | 4.8 | 5.4 | 2.45 | X | 0.89609 | -0.46204
21FLSUW_SWF010C1 | 21FLSUW | SWF010C1 | 30.3705 | -82.8 | River/Stream | 1999-07-12 |  |  | 0.27 | 0.62 | 7.05 | 496 | 1.07 | 1.84 | 1.53 |  | 5 | 3.8 | 1.69 | 0.60977 | 0.52473 | -0.47804
21FLSUW_SWF010C1 | 21FLSUW | SWF010C1 | 30.3705 | -82.8 | River/Stream | 1994-06-02 |  |  | 0.229 | 1.79 | 7.49 | 453 | 0.91 | 11.4 | 10.6 |  | 3.5 | 5.5 | 2.7 | 2.4336 | 0.99325 | 0.58222
21FLSUW_SWF010C1 | 21FLSUW | SWF010C1 | 30.3705 | -82.8 | River/Stream | 2005-07-11 |  |  | 0.554 | 0.33 | 6.9 |  | 2.21 | 4.31 | 5.2 |  |  | 3.5 | 2.54 | 1.4609 | 0.93216 | -1.1087
21FLSUW_SWF010C1 | 21FLSUW | SWF010C1 | 30.3705 | -82.8 | River/Stream | 1995-04-10 |  |  | 0.305 | 0.48 | 7.23 | 503.5 | 1.22 | 1.95 | 1.58 |  | 4.2 | 4.6 | 1.7 | 0.66783 | 0.53063 | -0.73397
21FLSUW_SWF010C1 | 21FLSUW | SWF010C1 | 30.3705 | -82.8 | River/Stream | 1998-11-05 |  |  | 0.21 | 1.28 | 6.87 | 312 | 0.84 | 5.79 | 5.09 |  | 3 | 6.5 | 2.12 | 1.7561 | 0.75142 | 0.24686
21FLSUW_SWF010C1 | 21FLSUW | SWF010C1 | 30.3705 | -82.8 | River/Stream | 2002-01-09 |  |  | 0.19 | 1.24 | 7.8 | 459 | 0.78 | 1.94 | 1.88 |  |  | 11 | 2.02 | 0.66269 | 0.7031 | 0.21511
21FLSUW_SWF010C1 | 21FLSUW | SWF010C1 | 30.3705 | -82.8 | River/Stream | 2001-02-12 |  |  | 0.22 | 1.99 | 7.1 | 489.5 | 0.91 | 9.85 | 9.63 |  | 1.5 | 6.4 | 2.9 | 2.2875 | 1.0647 | 0.68813
21FLSUW_SWF010C1 | 21FLSUW | SWF010C1 | 30.3705 | -82.8 | River/Stream | 1991-02-05 |  | 8.32 | 0.29 |  | 6.9 | 333.5 | 1.2 | 5.3 | 4.9 |  | 19 | 7.4 |  | 1.6677 | X | X
21FLSUW_SWF010C1 | 21FLSUW | SWF010C1 | 30.3705 | -82.8 | River/Stream | 2003-07-30 |  |  | 0.552 | 0.56 | 7.18 | 462.5 | 2.3 | 6.82 | 5.96 |  | 10.5 | 3.9 | 2.86 | 1.9199 | 1.0508 | -0.57982
21FLSUW_SWF010C1 | 21FLSUW | SWF010C1 | 30.3705 | -82.8 | River/Stream | 2001-10-16 |  |  | 0.47 | 1.4 | 6.89 | 830 | 1.98 | 26.5 | 26.2 |  | 8.4 | 7 | 3.38 | 3.2771 | 1.2179 | 0.33647
21FLSUW_SWF010C1 | 21FLSUW | SWF010C1 | 30.3705 | -82.8 | River/Stream | 1994-07-06 |  |  | 0.27 | 0.76 | 7.3 | 393.5 | 1.16 | 7 | 5.79 |  | 2.2 | 5.2 | 1.92 | 1.9459 | 0.65233 | -0.27444
21FLSUW_SWF010C1 | 21FLSUW | SWF010C1 | 30.3705 | -82.8 | River/Stream | 2003-11-12 |  |  | 0.308 | 1.095 | 7.17 | 380 | 1.325 | 2.165 | 2 |  | 3.365 | 5.8 | 2.42 | 0.77242 | 0.88377 | 0.090754
21FLSUW_SWF010C1 | 21FLSUW | SWF010C1 | 30.3705 | -82.8 | River/Stream | 2003-09-08 |  |  | 0.389 | 0.28 | 7.2 | 423 | 1.675 | 6.52 | 6.85 |  | 2.55 | 4.9 | 1.955 | 1.8749 | 0.67039 | -1.273
21FLSUW_SWF010C1 | 21FLSUW | SWF010C1 | 30.3705 | -82.8 | River/Stream | 1991-07-09 |  | 1.68 | 0.085 | 0.63 | 7 | 324.5 | 0.37 | 2.8 | 0.38 |  | 4.5 | 4.8 | 1 | 1.0296 | 0 | -0.46204
21FLSUW_SWF010C1 | 21FLSUW | SWF010C1 | 30.3705 | -82.8 | River/Stream | 1998-07-29 |  |  | 0.11 | 0.37 | 7.25 | 478 | 0.48 | 4.34 |  |  | 3.5 | 5 | 0.85 | 1.4679 | -0.16252 | -0.99425
21FLSUW_SWF010C1 | 21FLSUW | SWF010C1 | 30.3705 | -82.8 | River/Stream | 2004-03-09 |  |  | 0.455 | 1.425 | 7.13 | 381.5 | 1.99 | 2.79 | 2.72 |  | 4.975 | 6.2 | 3.415 | 1.026 | 1.2282 | 0.35417
21FLSUW_SWF010C1 | 21FLSUW | SWF010C1 | 30.3705 | -82.8 | River/Stream | 1994-04-05 |  |  | 0.317 | 1.19 | 7.09 | 444 | 1.4 | 7.82 | 7.54 |  | 3.7 | 4.9 | 2.59 | 2.0567 | 0.95166 | 0.17395
21FLSUW_SWF010C1 | 21FLSUW | SWF010C1 | 30.3705 | -82.8 | River/Stream | 2006-03-08 |  |  | 0.461 | 1.11 | 6.99 |  | 2.08 | 2.11 | 1.81 |  |  | 5.9 | 3.19 | 0.74669 | 1.16 | 0.10436
21FLSUW_SWF010C1 | 21FLSUW | SWF010C1 | 30.3705 | -82.8 | River/Stream | 1991-04-09 |  | 1.9 | 0.22 | 0.92 | 7.01 | 401 | 1 | 5 | 5.3 |  | 5.3 | 5.2 | 1.92 | 1.6094 | 0.65233 | -0.083382
21FLSUW_SWF010C1 | 21FLSUW | SWF010C1 | 30.3705 | -82.8 | River/Stream | 2000-02-08 |  |  | 0.38 | 1.61 | 7.26 | 514 | 1.73 | 2.51 | 2.18 |  | 2 | 8.8 | 3.34 | 0.92028 | 1.206 | 0.47623
21FLSUW_SWF010C1 | 21FLSUW | SWF010C1 | 30.3705 | -82.8 | River/Stream | 1990-05-09 |  | 30 | 0.12 | 1.1 | 7.51 | 498.5 | 0.55 | 8.3 | 7.6 |  | 7.4 | 6.3 | 1.65 | 2.1163 | 0.50078 | 0.09531
21FLSUW_SWF010C1 | 21FLSUW | SWF010C1 | 30.3705 | -82.8 | River/Stream | 2004-01-08 |  |  | 0.342 | 2.07 | 7.09 | 367.5 | 1.58 | 1.99 | 1.85 |  | 3.92 | 8.3 | 3.65 | 0.68813 | 1.2947 | 0.72755
21FLSUW_SWF010C1 | 21FLSUW | SWF010C1 | 30.3705 | -82.8 | River/Stream | 2003-05-08 |  |  | 0.281 | 0.26 | 7.15 | 487 | 1.3 | 2.33 | 1.84 |  | 2.2 | 3.6 | 1.56 | 0.84587 | 0.44469 | -1.3471
21FLSUW_SWF010C1 | 21FLSUW | SWF010C1 | 30.3705 | -82.8 | River/Stream | 1990-03-07 |  | 46 | 0.33 | 1.3 | 5.8 | 459.5 | 1.6 | 4.5 | 4.4 |  | 6.5 | 6.8 | 2.9 | 1.5041 | 1.0647 | 0.26236
21FLSUW_SWF010C1 | 21FLSUW | SWF010C1 | 30.3705 | -82.8 | River/Stream | 2004-04-13 |  |  | 0.295 | 0.44 | 7.09 | 433.5 | 1.44 | 2.5 | 2.32 |  | 7.8 | 4 | 1.88 | 0.91629 | 0.63127 | -0.82098
21FLSUW_SWF010C1 | 21FLSUW | SWF010C1 | 30.3705 | -82.8 | River/Stream | 1999-02-09 |  |  | 0.3 | 1.45 | 6.83 | 419 | 1.5 | 6.25 | 5.8 |  | 3.1 | 5.8 | 2.95 | 1.8326 | 1.0818 | 0.37156
21FLSUW_SWF010C1 | 21FLSUW | SWF010C1 | 30.3705 | -82.8 | River/Stream | 2005-09-07 |  |  | 0.5165 | 0.4695 | 7.25 |  | 2.655 | 5.66 | 5.52 |  |  | 4.1 | 3.1245 | 1.7334 | 1.1393 | -0.75609
21FLSUW_SWF010C1 | 21FLSUW | SWF010C1 | 30.3705 | -82.8 | River/Stream | 1991-05-08 |  | 2.36 | 0.23 | 0.55 | 7 | 374.5 | 1.2 | 4.7 | 1.1 |  | 6.3 | 4.9 | 1.75 | 1.5476 | 0.55962 | -0.59784
21FLSUW_SWF010C1 | 21FLSUW | SWF010C1 | 30.3705 | -82.8 | River/Stream | 1992-04-07 |  |  | 0.22 | 1.09 | 6.76 | 377 | 1.15 | 4.2 | 3.39 |  | 6.2 | 7.3 | 2.24 | 1.4351 | 0.80648 | 0.086178
21FLSUW_SWF010C1 | 21FLSUW | SWF010C1 | 30.3705 | -82.8 | River/Stream | 1995-12-08 |  |  | 1.97 | 0.49 | 6.93 | 542 | 10.5 | 3.59 | 2.86 |  | 8 | 7.1 | 10.99 | 1.2782 | 2.397 | -0.71335
21FLSUW_SWF010C1 | 21FLSUW | SWF010C1 | 30.3705 | -82.8 | River/Stream | 2000-12-05 |  |  | 0.115 | 1.385 | 6.94 | 314.5 | 0.615 | 11.1 | 11 |  | 1 | 7.4 | 2 | 2.4069 | 0.69315 | 0.3257
21FLSUW_SWF010C1 | 21FLSUW | SWF010C1 | 30.3705 | -82.8 | River/Stream | 2003-04-01 |  |  | 0.317 | 0.42 | 7.23 | 394.5 | 1.7 | 1.91 | 2 |  | 5.2 | 6.3 | 2.12 | 0.6471 | 0.75142 | -0.8675
21FLSUW_SWF010C1 | 21FLSUW | SWF010C1 | 30.3705 | -82.8 | River/Stream | 1993-08-03 |  |  | 0.124 | 1.03 | 7.49 | 531.5 | 0.67 | 6.33 | 6.6 |  |  | 5.9 | 1.7 | 1.8453 | 0.53063 | 0.029559
21FLSUW_SWF010C1 | 21FLSUW | SWF010C1 | 30.3705 | -82.8 | River/Stream | 1997-08-12 |  |  | 0.165 | 0.725 | 6.9 | 425.5 | 0.91 | 4.575 | 3.465 |  | 1.3 | 4.1 | 1.635 | 1.5206 | 0.49164 | -0.32158
21FLSUW_SWF010C1 | 21FLSUW | SWF010C1 | 30.3705 | -82.8 | River/Stream | 2006-01-09 |  |  | 0.27 | 0.8 | 7.13 |  | 1.53 | 3.57 | 3.16 |  |  | 7.8 | 2.33 | 1.2726 | 0.84587 | -0.22314
21FLSUW_SWF010C1 | 21FLSUW | SWF010C1 | 30.3705 | -82.8 | River/Stream | 1994-11-08 |  |  | 0.19 | 0.74 | 7.59 | 467.5 | 1.08 | 6.19 | 5.75 |  | 5.1 | 6.4 | 1.82 | 1.8229 | 0.59884 | -0.30111
21FLSUW_SWF010C1 | 21FLSUW | SWF010C1 | 30.3705 | -82.8 | River/Stream | 1999-08-10 |  |  | 0.15 | 0.3 | 7.23 | 577.5 | 0.9 | 1.65 | 1.24 |  | 5.4 | 5 | 1.2 | 0.50078 | 0.18232 | -1.204
21FLSUW_SWF010C1 | 21FLSUW | SWF010C1 | 30.3705 | -82.8 | River/Stream | 1990-04-11 |  | 7.9 | 0.15 |  | 7.4 | 496 | 0.9 | 6.8 | 6.3 |  | 5.4 | 6 |  | 1.9169 | X | X
21FLSUW_SWF010C1 | 21FLSUW | SWF010C1 | 30.3705 | -82.8 | River/Stream | 1994-01-04 |  |  | 0.243 | 0.94 | 7.22 | 422.5 | 1.48 | 4.16 | 3.84 |  | 2.9 | 8.9 | 2.42 | 1.4255 | 0.88377 | -0.061875
21FLSUW_SWF010C1 | 21FLSUW | SWF010C1 | 30.3705 | -82.8 | River/Stream | 1991-08-06 |  | 2.25 | 0.16 | 0.54 | 7 | 287.5 | 0.98 | 3.2 | 1.7 |  | 4.7 | 4.3 | 1.52 | 1.1632 | 0.41871 | -0.61619
21FLSUW_SWF010C1 | 21FLSUW | SWF010C1 | 30.3705 | -82.8 | River/Stream | 2004-05-06 |  |  | 0.223 | 0.275 | 7.23 | 463.5 | 1.425 | 2.685 | 2.91 |  | 1.95 | 5 | 1.7 | 0.98768 | 0.53063 | -1.291
21FLSUW_SWF010C1 | 21FLSUW | SWF010C1 | 30.3705 | -82.8 | River/Stream | 1995-07-14 |  |  | 0.095 | 1.06 | 6.87 | 319 | 0.61 | 6.02 | 5.75 |  | 2.5 | 3.8 | 1.67 | 1.7951 | 0.51282 | 0.058269
21FLSUW_SWF010C1 | 21FLSUW | SWF010C1 | 30.3705 | -82.8 | River/Stream | 2002-02-12 |  |  | 0.14 | 1.67 | 7.58 | 608.5 | 0.9 | 18 | 14.4 |  | 2 | 9.3 | 2.57 | 2.8904 | 0.94391 | 0.51282
21FLSUW_SWF010C1 | 21FLSUW | SWF010C1 | 30.3705 | -82.8 | River/Stream | 2006-06-05 |  |  | 0.236 | 0.41 | 7.34 |  | 1.52 | 2.48 | 2.16 |  |  | 3.4 | 1.93 | 0.90826 | 0.65752 | -0.8916
21FLSUW_SWF010C1 | 21FLSUW | SWF010C1 | 30.3705 | -82.8 | River/Stream | 2006-02-08 |  |  | 0.212 | 0.88 | 7.04 |  | 1.39 | 2.56 | 2.08 |  |  | 7.1 | 2.27 | 0.94001 | 0.81978 | -0.12783
21FLSUW_SWF010C1 | 21FLSUW | SWF010C1 | 30.3705 | -82.8 | River/Stream | 1992-03-03 |  |  | 0.19 | 1.16 | 7 | 388.5 | 1.25 | 2.99 | 2.08 |  | 6 | 8.6 | 2.41 | 1.0953 | 0.87963 | 0.14842
21FLSUW_SWF010C1 | 21FLSUW | SWF010C1 | 30.3705 | -82.8 | River/Stream | 2004-11-10 |  |  | 0.205 | 0.98 | 7.22 | 339.5 | 1.35 | 4.25 | 5.24 |  | 3.1 | 6.9 | 2.33 | 1.4469 | 0.84587 | -0.020203
21FLSUW_SWF010C1 | 21FLSUW | SWF010C1 | 30.3705 | -82.8 | River/Stream | 1992-11-03 |  |  | 0.144 | 0.44 |  | 366 | 0.95 | 1.07 | 2.82 |  | 2.5 |  | 1.39 | 0.067659 | 0.3293 | -0.82098
21FLSUW_SWF010C1 | 21FLSUW | SWF010C1 | 30.3705 | -82.8 | River/Stream | 1996-04-05 |  |  | 0.293 | 0.42 | 7 | 474 | 1.95 | 3.17 |  |  | 4.8 | 7.3 | 2.37 | 1.1537 | 0.86289 | -0.8675
21FLSUW_SWF010C1 | 21FLSUW | SWF010C1 | 30.3705 | -82.8 | River/Stream | 1992-05-05 |  |  | 0.179 | 0.97 | 7.02 | 411.5 | 1.2 | 4.73 | 3.95 |  | 3.9 | 5.1 | 2.17 | 1.5539 | 0.77473 | -0.030459
21FLSUW_SWF010C1 | 21FLSUW | SWF010C1 | 30.3705 | -82.8 | River/Stream | 1995-02-07 |  |  | 0.181 | 0.88 | 7.2 | 428.5 | 1.25 | 3.75 | 3.78 |  | 4.8 | 9.7 | 2.13 | 1.3218 | 0.75612 | -0.12783
21FLSUW_SWF010C1 | 21FLSUW | SWF010C1 | 30.3705 | -82.8 | River/Stream | 2002-10-22 |  |  | 0.202 | 0.86 | 7.63 | 639 | 1.4 | 16.55 | 17.75 |  | 4.95 | 7.5 | 2.26 | 2.8064 | 0.81536 | -0.15082
21FLSUW_SWF010C1 | 21FLSUW | SWF010C1 | 30.3705 | -82.8 | River/Stream | 1995-03-07 |  |  | 0.197 | 0.7 | 7.54 | 485.5 | 1.39 | 3.21 | 3.22 |  | 7 | 7.6 | 2.09 | 1.1663 | 0.73716 | -0.35667
21FLSUW_SWF010C1 | 21FLSUW | SWF010C1 | 30.3705 | -82.8 | River/Stream | 1992-09-01 |  |  | 0.125 | 0.36 | 5.18 | 386.5 | 0.93 | 3.45 | 2.02 |  | 1.7 | 4.6 | 1.29 | 1.2384 | 0.25464 | -1.0217
21FLSUW_SWF010C1 | 21FLSUW | SWF010C1 | 30.3705 | -82.8 | River/Stream | 1996-11-08 |  |  | 0.169 | 0.37 | 6.92 | 379.5 | 1.27 | 1.84 |  |  | 3.75 | 7.5 | 1.64 | 0.60977 | 0.4947 | -0.99425
21FLSUW_SWF010C1 | 21FLSUW | SWF010C1 | 30.3705 | -82.8 | River/Stream | 1999-09-09 |  |  | 0.06 | 0.65 | 7.29 | 551.5 | 0.46 | 1.32 | 1.24 |  | 1.6 | 6.6 | 1.11 | 0.27763 | 0.10436 | -0.43078
21FLSUW_SWF010C1 | 21FLSUW | SWF010C1 | 30.3705 | -82.8 | River/Stream | 1993-05-04 |  |  | 0.138 | 0.66 | 6.93 | 405.5 | 1.06 | 3.74 | 3.48 |  | 3.3 | 5.1 | 1.72 | 1.3191 | 0.54232 | -0.41552
21FLSUW_SWF010C1 | 21FLSUW | SWF010C1 | 30.3705 | -82.8 | River/Stream | 2003-03-04 |  |  | 0.233 | 0.22 | 7.13 | 315 | 1.8 | 4.59 | 3.74 |  | 13.7 | 7.4 | 2.02 | 1.5239 | 0.7031 | -1.5141
21FLSUW_SWF010C1 | 21FLSUW | SWF010C1 | 30.3705 | -82.8 | River/Stream | 1997-07-25 |  |  | 0.1 | 0.63 | 7.03 | 384 | 0.78 | 3.57 | 0.336 |  | 2.9 | 4.9 | 1.41 | 1.2726 | 0.34359 | -0.46204
21FLSUW_SWF010C1 | 21FLSUW | SWF010C1 | 30.3705 | -82.8 | River/Stream | 2006-04-06 |  |  | 0.204 | 0.74 | 7.12 |  | 1.635 | 2.35 | 2.18 |  |  | 3.9 | 2.375 | 0.85442 | 0.865 | -0.30111
21FLSUW_SWF010C1 | 21FLSUW | SWF010C1 | 30.3705 | -82.8 | River/Stream | 1990-06-06 |  | 36.4 | 0.11 | 1.4 | 7.55 | 564 | 0.9 | 9 | 8.4 |  | 6.3 | 6.1 | 2.3 | 2.1972 | 0.83291 | 0.33647
21FLSUW_SWF010C1 | 21FLSUW | SWF010C1 | 30.3705 | -82.8 | River/Stream | 1996-08-09 |  |  | 0.12 | 0.35 | 7.33 | 470.5 | 1 | 2.81 | 0.54 |  | 4.4 | 4.8 | 1.35 | 1.0332 | 0.3001 | -1.0498
21FLSUW_SWF010C1 | 21FLSUW | SWF010C1 | 30.3705 | -82.8 | River/Stream | 1997-09-04 |  |  | 0.1 | 0.99 | 7.08 | 418 | 0.84 |  |  |  | 2.1 | 4.9 | 1.83 | X | 0.60432 | -0.01005
21FLSUW_SWF010C1 | 21FLSUW | SWF010C1 | 30.3705 | -82.8 | River/Stream | 1990-10-09 |  | 0.55 | 0.032 | 2.2 | 7.65 | 601.5 | 0.28 | 9.9 | 9.1 |  | 1.6 | 6.7 | 2.48 | 2.2925 | 0.90826 | 0.78846
21FLSUW_SWF010C1 | 21FLSUW | SWF010C1 | 30.3705 | -82.8 | River/Stream | 1992-07-09 |  |  | 0.127 | 0.48 | 6.76 | 469.5 | 1.14 | 5.18 | 3.73 |  | 2.1 | 4 | 1.62 | 1.6448 | 0.48243 | -0.73397
21FLSUW_SWF010C1 | 21FLSUW | SWF010C1 | 30.3705 | -82.8 | River/Stream | 1996-06-07 |  |  | 0.138 | 0.41 | 6.89 | 589 | 1.24 | 3.71 | 2.35 |  | 5.4 | 5.3 | 1.65 | 1.311 | 0.50078 | -0.8916
21FLSUW_SWF010C1 | 21FLSUW | SWF010C1 | 30.3705 | -82.8 | River/Stream | 1999-03-09 |  |  | 0.22 | 0.68 | 7.66 | 492.5 | 1.98 | 2.92 | 2.255 |  | 6.05 | 7.5 | 2.66 | 1.0716 | 0.97833 | -0.38566
21FLSUW_SWF010C1 | 21FLSUW | SWF010C1 | 30.3705 | -82.8 | River/Stream | 2000-05-11 |  |  | 0.11 | 0.56333 | 7.19 | 526.5 | 1 | 1.55 | 1.34 |  | 3.2 | 4.7 | 1.5633 | 0.43825 | 0.44682 | -0.57388
21FLSUW_SWF010C1 | 21FLSUW | SWF010C1 | 30.3705 | -82.8 | River/Stream | 1998-12-03 |  |  | 0.08 | 1.06 | 6.84 | 429.5 | 0.74 | 4.16 | 3.87 |  | 2.5 | 6.8 | 1.8 | 1.4255 | 0.58779 | 0.058269
21FLSUW_SWF010C1 | 21FLSUW | SWF010C1 | 30.3705 | -82.8 | River/Stream | 1995-05-16 |  |  | 0.12 | 0.98 | 7.28 | 544.5 | 1.14 | 5.91 | 5.13 |  | 4.6 | 4.4 | 2.12 | 1.7766 | 0.75142 | -0.020203
21FLSUW_SWF010C1 | 21FLSUW | SWF010C1 | 30.3705 | -82.8 | River/Stream | 2002-09-11 |  |  | 0.139 | 0.2 | 7.68 | 565 | 1.34 | 3.65 | 3.18 |  | 6.5 | 5.5 | 1.54 | 1.2947 | 0.43178 | -1.6094
21FLSUW_SWF010C1 | 21FLSUW | SWF010C1 | 30.3705 | -82.8 | River/Stream | 2002-04-04 |  |  | 0.141 | 0.305 | 7.43 | 538 | 1.415 | 6.45 | 5.92 |  | 3.75 | 5.6 | 1.72 | 1.8641 | 0.54232 | -1.1874
21FLSUW_SWF010C1 | 21FLSUW | SWF010C1 | 30.3705 | -82.8 | River/Stream | 2002-07-02 |  |  | 0.126 | 0.2 | 7.66 | 564.5 | 1.36 | 5.04 | 2.7 |  | 4.9 | 6 | 1.56 | 1.6174 | 0.44469 | -1.6094
21FLSUW_SWF010C1 | 21FLSUW | SWF010C1 | 30.3705 | -82.8 | River/Stream | 2000-11-13 |  |  | 0.025 | 0.52 | 6.88 | 182.5 | 0.29 | 3.705 | 3.58 |  | 2.5 | 6.4 | 0.81 | 1.3097 | -0.21072 | -0.65393
21FLSUW_SWF010C1 | 21FLSUW | SWF010C1 | 30.3705 | -82.8 | River/Stream | 1999-06-03 |  |  | 0.08 | 0.66 | 7.23 | 554 | 0.94 | 1.53 | 1.38 |  | 2.2 | 4.3 | 1.6 | 0.42527 | 0.47 | -0.41552
21FLSUW_SWF010C1 | 21FLSUW | SWF010C1 | 30.3705 | -82.8 | River/Stream | 2006-10-17 |  |  | 0.2 | 0.81 | 7.37 |  | 2.38 | 3.19 | 3.14 |  |  | 5.8 | 3.19 | 1.16 | 1.16 | -0.21072
21FLSUW_SWF010C1 | 21FLSUW | SWF010C1 | 30.3705 | -82.8 | River/Stream | 2001-05-03 |  |  | 0.08 | 2.2 | 6.94 | 952.5 | 0.99 | 26.6 | 25.8 |  | 2 | 6.9 | 3.19 | 3.2809 | 1.16 | 0.78846
21FLSUW_SWF010C1 | 21FLSUW | SWF010C1 | 30.3705 | -82.8 | River/Stream | 2002-05-08 |  |  | 0.1 | 1.24 | 7.24 | 710 | 1.25 | 19.1 | 17.6 |  | 3 | 6 | 2.49 | 2.9497 | 0.91228 | 0.21511
21FLSUW_SWF010C1 | 21FLSUW | SWF010C1 | 30.3705 | -82.8 | River/Stream | 2000-01-10 |  |  | 0.06 | 1.56 | 7.37 | 447.5 | 0.75 | 2.33 | 2.11 |  | 1.8 | 7.1 | 2.31 | 0.84587 | 0.83725 | 0.44469
21FLSUW_SWF010C1 | 21FLSUW | SWF010C1 | 30.3705 | -82.8 | River/Stream | 1993-09-14 |  |  | 0.073 | 0.34 | 7.22 | 589 | 0.98 | 3.96 | 3.67 |  | 2.5 | 5.9 | 1.32 | 1.3762 | 0.27763 | -1.0788
21FLSUW_SWF010C1 | 21FLSUW | SWF010C1 | 30.3705 | -82.8 | River/Stream | 1993-10-05 |  |  | 0.042 | 0.88 | 6.88 | 508.5 | 0.59 | 4.2 | 3.65 |  | 1.9 | 6.5 | 1.47 | 1.4351 | 0.38526 | -0.12783
21FLSUW_SWF010C1 | 21FLSUW | SWF010C1 | 30.3705 | -82.8 | River/Stream | 2000-09-05 |  |  | 0.05 | 1.08 | 7 | 503.5 | 0.73 | 9.45 | 8.46 |  | 1.5 | 5 | 1.81 | 2.246 | 0.59333 | 0.076961
21FLSUW_SWF010C1 | 21FLSUW | SWF010C1 | 30.3705 | -82.8 | River/Stream | 2000-04-05 |  |  | 0.09 | 0.16 | 6.65 | 460.5 | 1.53 | 2.31 | 1.34 |  | 6.5 | 6.9 | 1.69 | 0.83725 | 0.52473 | -1.8326
21FLSUW_SWF010C1 | 21FLSUW | SWF010C1 | 30.3705 | -82.8 | River/Stream | 1998-05-20 |  |  | 0.05 | 0.66 | 7.06 | 374 | 0.86 | 2.76 |  |  | 3.4 | 5.3 | 1.52 | 1.0152 | 0.41871 | -0.41552
21FLSUW_SWF010C1 | 21FLSUW | SWF010C1 | 30.3705 | -82.8 | River/Stream | 2002-03-05 |  |  | 0.102 | 0.47 | 7.35 | 449 | 1.76 | 6.69 | 5.7 |  | 7.5 | 8.5 | 2.23 | 1.9006 | 0.802 | -0.75502
21FLSUW_SWF010C1 | 21FLSUW | SWF010C1 | 30.3705 | -82.8 | River/Stream | 2001-09-18 |  |  | 0.06 | 0.32 | 6.69 | 502.5 | 1.1 | 3.23 | 0.147 |  |  | 5.8 | 1.42 | 1.1725 | 0.35066 | -1.1394
21FLSUW_SWF010C1 | 21FLSUW | SWF010C1 | 30.3705 | -82.8 | River/Stream | 2005-10-05 |  |  | 0.0498 | 0.29 | 7.45 |  | 0.926 | 3.08 | 2.68 |  |  | 4.84 | 1.216 | 1.1249 | 0.19557 | -1.2379
21FLSUW_SWF010C1 | 21FLSUW | SWF010C1 | 30.3705 | -82.8 | River/Stream | 1994-12-06 |  |  | 0.062 | 0.55 | 7.8 | 482.5 | 1.17 | 4 | 3.755 |  | 5 | 7.7 | 1.72 | 1.3863 | 0.54232 | -0.59784
21FLSUW_SWF010C1 | 21FLSUW | SWF010C1 | 30.3705 | -82.8 | River/Stream | 2001-11-13 |  |  | 0.05 | 1.785 | 6.9 | 510 | 0.985 | 8.645 | 7.875 |  | 1.55 | 8.5 | 2.77 | 2.157 | 1.0188 | 0.57942
21FLSUW_SWF010C1 | 21FLSUW | SWF010C1 | 30.3705 | -82.8 | River/Stream | 1991-09-04 |  | 1.42 | 0.036 | 1 | 7.05 | 324 | 0.71 | 2 | 1.4 |  | 3.4 | 4.7 | 1.71 | 0.69315 | 0.53649 | 0
21FLSUW_SWF010C1 | 21FLSUW | SWF010C1 | 30.3705 | -82.8 | River/Stream | 2001-04-03 |  |  | 0.04 | 0.3 | 7.43 | 472 | 0.79 | 1.95 | 1.82 |  | 1.4 | 7.9 | 1.09 | 0.66783 | 0.086178 | -1.204
21FLSUW_SWF010C1 | 21FLSUW | SWF010C1 | 30.3705 | -82.8 | River/Stream | 1995-09-05 |  |  | 0.045 | 0.42 | 7.77 | 511 | 0.92 | 1.63 | 1.55 |  | 1.8 | 6.2 | 1.34 | 0.48858 | 0.29267 | -0.8675
21FLSUW_SWF010C1 | 21FLSUW | SWF010C1 | 30.3705 | -82.8 | River/Stream | 1994-08-09 |  |  | 0.041 | 0.69 | 7.3 | 431.5 | 0.85 | 4.94 | 4.64 |  | 3.6 | 6 | 1.54 | 1.5974 | 0.43178 | -0.37106
21FLSUW_SWF010C1 | 21FLSUW | SWF010C1 | 30.3705 | -82.8 | River/Stream | 2000-10-05 |  |  | 0.03 | 0.46 | 7.24 | 455.5 | 0.66 | 1.37 | 1.29 |  | 1 | 6.4 | 1.12 | 0.31481 | 0.11333 | -0.77653
21FLSUW_SWF010C1 | 21FLSUW | SWF010C1 | 30.3705 | -82.8 | River/Stream | 2006-11-09 |  |  | 0.0495 | 0.755 | 7.34 |  | 1.145 | 2.84 | 2.67 |  |  | 7.1 | 1.9 | 1.0438 | 0.64185 | -0.28104
21FLSUW_SWF010C1 | 21FLSUW | SWF010C1 | 30.3705 | -82.8 | River/Stream | 2005-05-09 |  |  | 0.0495 | 0.5 | 7.06 |  | 1.35 | 5.08 | 4.98 |  |  | 4.8 | 1.85 | 1.6253 | 0.61519 | -0.69315
21FLSUW_SWF010C1 | 21FLSUW | SWF010C1 | 30.3705 | -82.8 | River/Stream | 2001-03-12 |  |  | 0.03 | 0.43 | 6.96 | 467 | 0.82 | 1.86 | 1.67 |  | 2.4 | 6.7 | 1.25 | 0.62058 | 0.22314 | -0.84397
21FLSUW_SWF010C1 | 21FLSUW | SWF010C1 | 30.3705 | -82.8 | River/Stream | 2007-01-08 |  |  | 0.0495 | 0.55 | 7.17 |  | 1.355 | 2.22 | 2.05 |  |  | 5.8 | 1.905 | 0.79751 | 0.64448 | -0.59784
21FLSUW_SWF010C1 | 21FLSUW | SWF010C1 | 30.3705 | -82.8 | River/Stream | 1991-03-06 |  | 14.9 | 0.041 |  | 7.14 | 350 | 1.2 | 4.2 |  |  | 11 | 7 |  | 1.4351 | X | X
21FLSUW_SWF010C1 | 21FLSUW | SWF010C1 | 30.3705 | -82.8 | River/Stream | 2002-08-14 |  |  | 0.058 | 0.1 | 7.76 | 554 | 1.715 | 3.455 | 3.025 |  | 8.8 | 6 | 1.815 | 1.2398 | 0.59609 | -2.3026
21FLSUW_SWF010C1 | 21FLSUW | SWF010C1 | 30.3705 | -82.8 | River/Stream | 2002-11-12 |  |  | 0.0185 | 1.39 | 7.41 | 635.5 | 0.7 |  | 20.2 |  | 3.1 | 6 | 2.09 | X | 0.73716 | 0.3293
21FLSUW_SWF010C1 | 21FLSUW | SWF010C1 | 30.3705 | -82.8 | River/Stream | 1990-11-07 |  | 1.1 | 0.015 | 2.1 | 7.57 | 476 | 0.62 | 5 | 5.8 |  | 3.6 | 7.9 | 2.72 | 1.6094 | 1.0006 | 0.74194
21FLSUW_SWF010C1 | 21FLSUW | SWF010C1 | 30.3705 | -82.8 | River/Stream | 1990-09-05 |  | 1.76 | 0.015 | 0.71 | 7.38 | 421 | 0.7 |  | 6.1 |  | 2.2 | 5.1 | 1.41 | X | 0.34359 | -0.34249
21FLSUW_SWF010C1 | 21FLSUW | SWF010C1 | 30.3705 | -82.8 | River/Stream | 1992-12-01 |  |  | 0.013 | 0.42 | 7.3 | 360 | 0.68 | 3.01 | 2.86 |  | 1.8 | 8.2 | 1.1 | 1.1019 | 0.09531 | -0.8675
21FLSUW_SWF010C1 | 21FLSUW | SWF010C1 | 30.3705 | -82.8 | River/Stream | 2001-06-06 |  |  | 0.01 | 2.35 | 7.57 | 685 | 0.53 | 15.2 | 5.81 |  | 1 | 6.6 | 2.88 | 2.7213 | 1.0578 | 0.85442
21FLSUW_SWF010C1 | 21FLSUW | SWF010C1 | 30.3705 | -82.8 | River/Stream | 2000-07-12 |  |  | 0.01 | 0.74 | 7.18 | 594 | 0.64 | 4.42 | 4.05 |  | 1.4 | 5.6 | 1.38 | 1.4861 | 0.32208 | -0.30111
21FLSUW_SWF010C1 | 21FLSUW | SWF010C1 | 30.3705 | -82.8 | River/Stream | 2000-08-09 |  |  | 0.01 | 0.88 | 7.23 | 595 | 0.65 | 7.6 | 7.53 |  | 1.5 | 4.3 | 1.53 | 2.0281 | 0.42527 | -0.12783
21FLSUW_SWF010C1 | 21FLSUW | SWF010C1 | 30.3705 | -82.8 | River/Stream | 2000-06-06 |  |  | 0.01 | 0.74 | 6.94 | 588.5 | 0.73 | 1.56 | 1.31 |  | 0.91 | 4.6 | 1.47 | 0.44469 | 0.38526 | -0.30111
21FLSUW_SWF010C1 | 21FLSUW | SWF010C1 | 30.3705 | -82.8 | River/Stream | 1998-08-31 |  |  | 0.01 | 0.755 | 7 | 510 | 1.04 |  | 11.65 |  | 2.65 | 3.8 | 1.795 | X | 0.58501 | -0.28104
21FLSUW_SWF010C1 | 21FLSUW | SWF010C1 | 30.3705 | -82.8 | River/Stream | 1990-07-10 |  | 13 | 0.06 | 0.71 | 7.79 | 464 |  | 8 | 7.5 |  | 2.8 | 6.6 |  | 2.0794 | X | -0.34249
21FLSUW_SWF010C1 | 21FLSUW | SWF010C1 | 30.3705 | -82.8 | River/Stream | 2002-06-04 |  |  |  | 0.26 | 7.52 | 591.5 |  | 5.63 | 4.5 |  | 4 | 5.6 |  | 1.7281 | X | -1.3471
21FLSUW_SWF010C1 | 21FLSUW | SWF010C1 | 30.3705 | -82.8 | River/Stream | 2003-02-11 |  |  |  | 0.34 | 7.76 | 455 | 1.9 | 2.01 | 1.6 |  |  | 9.6 | 2.24 | 0.69813 | 0.80648 | -1.0788
21FLSUW_SWF010C1 | 21FLSUW | SWF010C1 | 30.3705 | -82.8 | River/Stream | 2008-05-20 |  |  |  | 0.133 | 7.58 |  | 0.72 | 2.33 |  | 15 |  | 7.08 | 0.853 | 0.84587 | -0.159 | -2.0174
21FLSUW_SWF010C1 | 21FLSUW | SWF010C1 | 30.3705 | -82.8 | River/Stream | 1999-05-06 |  |  |  |  | 7.24 | 505 | [5 empty] | 4.8 |  | X | X | X
21FLSUW_SWF010C1 | 21FLSUW | SWF010C1 | 30.3705 | -82.8 | River/Stream | 2007-10-01 |  |  |  | 0.252 | 7.38 |  | 0.65 | 2.13 |  | 15 |  | 7.89 | 0.902 | 0.75612 | -0.10314 | -1.3783
21FLSUW_SWF010C1 | 21FLSUW | SWF010C1 | 30.3705 | -82.8 | River/Stream | 2006-05-08 |  |  |  | 0.25 | 7.34 |  | 1.55 | 2.57 | 1.99 |  |  | 4.7 | 1.8 | 0.94391 | 0.58779 | -1.3863
21FLSUW_SWF010C1 | 21FLSUW | SWF010C1 | 30.3705 | -82.8 | River/Stream | 2006-07-10 |  |  |  | 0.417 | 7.21 |  | 1.29 | 2.11 | 1.78 |  |  | 4.71 | 1.707 | 0.74669 | 0.53474 | -0.87467
21FLSUW_SWF010C1 | 21FLSUW | SWF010C1 | 30.3705 | -82.8 | River/Stream | 2006-12-07 |  |  |  | 0.95 | 7.06 |  | 1.32 | 6.04 | 6.12 |  |  | 5.6 | 2.27 | 1.7984 | 0.81978 | -0.051293
21FLSUW_SWF010C1 | 21FLSUW | SWF010C1 | 30.3705 | -82.8 | River/Stream | 2007-02-07 |  |  |  | 0.271 | 7.69 |  | 1.715 | 2.785 | 2.26 |  |  | 10.41 | 1.986 | 1.0242 | 0.68612 | -1.3056
21FLSUW_SWF010C1 | 21FLSUW | SWF010C1 | 30.3705 | -82.8 | River/Stream | 2008-03-20 |  |  |  | 0.495 | 6.11 |  | 0.77 | 2.6 |  | 30 |  | 7.31 | 1.265 | 0.95551 | 0.23507 | -0.7032
21FLSUW_SWF010C1 | 21FLSUW | SWF010C1 | 30.3705 | -82.8 | River/Stream | 2007-04-05 |  |  |  | 0.5585 | 7.34 |  | 0.681 | 2.2 | 1.81 |  |  | 4.18 | 1.2395 | 0.78846 | 0.21471 | -0.5825
21FLSUW_SWF010C1 | 21FLSUW | SWF010C1 | 30.3705 | -82.8 | River/Stream | 2007-11-19 |  |  |  | 0.152 | 7.59 |  | 0.56 | 1.94 |  | 20 |  | 8.72 | 0.712 | 0.66269 | -0.33968 | -1.8839
21FLSUW_SWF010C1 | 21FLSUW | SWF010C1 | 30.3705 | -82.8 | River/Stream | 2007-12-05 |  |  |  | 0.1855 | 7.81 |  | 0.43667 | 2.2183 |  | 15.8333 |  | 9.43 | 0.62217 | 0.79676 | -0.47455 | -1.6847
21FLSUW_SWF010C1 | 21FLSUW | SWF010C1 | 30.3705 | -82.8 | River/Stream | 2008-01-23 |  |  |  | 0.621 | 7.81 |  | 1.38 | 5.75 |  | 30 |  | 9.03 | 2.001 | 1.7492 | 0.69365 | -0.47642
21FLSUW_SWF010C1 | 21FLSUW | SWF010C1 | 30.3705 | -82.8 | River/Stream | 2008-02-21 |  |  |  | 0.181 | 7.23 |  | 0.68 | 2.05 |  | 20 |  | 8.7 | 0.861 | 0.71784 | -0.14966 | -1.7093
21FLSUW_SWF010C1 | 21FLSUW | SWF010C1 | 30.3705 | -82.8 | River/Stream | 2008-04-10 |  |  |  | 0.19833 | 7.4 |  | 0.70333 | 1.6757 |  | 24.1667 |  | 6.97 | 0.90167 | 0.51621 | -0.10351 | -1.6178
21FLSUW_SWF010C1 | 21FLSUW | SWF010C1 | 30.3705 | -82.8 | River/Stream | 2008-06-25 |  |  |  | 0.12 | 7.39 |  | 0.52 | 2.06 |  | 20 |  | 7.81 | 0.64 | 0.72271 | -0.44629 | -2.1203
21FLSUW_SWF010C1 | 21FLSUW | SWF010C1 | 30.3705 | -82.8 | River/Stream | 2008-07-15 |  |  |  | 0.303 | 7.43 |  | 0.66 | 7.42 |  | 20 |  | 5.48 | 0.963 | 2.0042 | -0.037702 | -1.194
21FLSUW_SWF010C1 | 21FLSUW | SWF010C1 | 30.3705 | -82.8 | River/Stream | 2008-08-13 |  |  |  | 0.222 | 6.9 |  | 0.97 | 1.94 |  | 30 |  | 5.02 | 1.192 | 0.66269 | 0.17563 | -1.5051
21FLSUW_SWF010C1 | 21FLSUW | SWF010C1 | 30.3705 | -82.8 | River/Stream | 2008-09-23 |  |  |  | 0.222 | 6.9 |  | 0.65 | 2.53 |  | 15 |  | 6.26 | 0.872 | 0.92822 | -0.13697 | -1.5051
21FLSUW_SWF010C1 | 21FLSUW | SWF010C1 | 30.3705 | -82.8 | River/Stream | 1999-04-08 |  |  |  |  | 7.09 | 560 | [5 empty] | 3.5 |  | X | X | X
21FLSUW_SWF010C1 | 21FLSUW | SWF010C1 | 30.3705 | -82.8 | River/Stream | 2007-03-07 |  |  |  | 0.812 | 7.05 |  | 1.2 | 2.54 | 2.16 |  |  | 6.72 | 2.012 | 0.93216 | 0.69913 | -0.20825
21FLSUW_SWF010C1 | 21FLSUW | SWF010C1 | 30.3705 | -82.8 | River/Stream | 2004-02-10 |  |  |  | 1.05 | 7.11 | 332.5 | 1.22 | 2 | 1.92 |  | 3.8 | 8.3 | 2.27 | 0.69315 | 0.81978 | 0.04879
21FLSUW_SWF010C1 | 21FLSUW | SWF010C1 | 30.3705 | -82.8 | River/Stream | 2004-06-03 |  |  |  | 0.535 | 7.34 | 445.5 | 1.18 | 2.13 | 2.2 |  | 4.975 | 5.4 | 1.715 | 0.75612 | 0.53941 | -0.62549
21FLSUW_SWF010C1 | 21FLSUW | SWF010C1 | 30.3705 | -82.8 | River/Stream | 2004-07-12 |  |  |  | 0.41 | 7.37 | 454 | 4.51 | 2.12 | 2.26 |  | 2.8 | 6 | 4.92 | 0.75142 | 1.5933 | -0.8916
21FLSUW_SWF010C1 | 21FLSUW | SWF010C1 | 30.3705 | -82.8 | River/Stream | 2004-08-10 |  |  |  | 0.79 | 7.4 | 429.5 | 0.835 | 1.955 | 2.09 |  | 3.365 | 5.9 | 1.625 | 0.67039 | 0.48551 | -0.23572
21FLSUW_SWF010C1 | 21FLSUW | SWF010C1 | 30.3705 | -82.8 | River/Stream | 2004-10-04 |  |  |  | 0.73 | 6.85 | 281.5 | 1.76 | 2.82 | 2.84 |  | 14.4 | 3.7 | 2.49 | 1.0367 | 0.91228 | -0.31471
21FLSUW_SWF010C1 | 21FLSUW | SWF010C1 | 30.3705 | -82.8 | River/Stream | 2004-12-07 |  |  |  | 1.03 | 7.21 | 350.5 | 1.54 | 4.63 | 5.44 |  | 4.7 | 7.3 | 2.57 | 1.5326 | 0.94391 | 0.029559
21FLSUW_SWF010C1 | 21FLSUW | SWF010C1 | 30.3705 | -82.8 | River/Stream | 2005-02-09 |  |  |  | 1.27 | 7.34 | 411.5 | 1.77 | 4.5 | 4.04 |  | 5.45 | 8.3 | 3.04 | 1.5041 | 1.1119 | 0.23902
21FLSUW_SWF010C1 | 21FLSUW | SWF010C1 | 30.3705 | -82.8 | River/Stream | 2005-03-09 |  |  |  | 0.77 | 7.14 | 377.5 | 1.04 | 4.05 | 4.24 |  | 6.65 | 7.6 | 1.81 | 1.3987 | 0.59333 | -0.26136
21FLSUW_SWF010C1 | 21FLSUW | SWF010C1 | 30.3705 | -82.8 | River/Stream | 2005-04-07 |  |  |  | 0.84 | 6.52 |  | 1.38 | 3.52 | 3.1 |  |  | 5.7 | 2.22 | 1.2585 | 0.79751 | -0.17435
21FLSUW_SWF010C1 | 21FLSUW | SWF010C1 | 30.3705 | -82.8 | River/Stream | 2005-06-06 |  |  |  | 0.21 | 7.08 |  | 1.895 | 3.56 | 3.45 |  |  | 4.1 | 2.105 | 1.2698 | 0.74432 | -1.5606
21FLSUW_SWF010C1 | 21FLSUW | SWF010C1 | 30.3705 | -82.8 | River/Stream | 2005-11-09 |  |  |  | 0.452 | 7.37 |  | 1.6 | 2.7 | 2.64 |  |  | 5.6 | 2.052 | 0.99325 | 0.71881 | -0.79407
21FLSUW_SWF010C1 | 21FLSUW | SWF010C1 | 30.3705 | -82.8 | River/Stream | 2005-12-07 |  |  |  | 0.441 | 7.38 |  | 1.1 | 2.58 | 1.22 |  |  | 7.85 | 1.541 | 0.94779 | 0.43243 | -0.81871
21FLSUW_SWF010C1 | 21FLSUW | SWF010C1 | 30.3705 | -82.8 | River/Stream | 1989-04-05 |  |  |  |  | 6.9 | 500 | [5 empty] | 4.8 |  | X | X | X
21FLSUW_SWF010C1 | 21FLSUW | SWF010C1 | 30.3705 | -82.8 | River/Stream | 1989-08-09 |  |  |  |  | 7.07 | 479 | [5 empty] | 3.9 |  | X | X | X
21FLSUW_SWF010C1 | 21FLSUW | SWF010C1 | 30.3705 | -82.8 | River/Stream | 1989-10-04 |  |  |  |  | 7.38 | 530 | [5 empty] | 4.6 |  | X | X | X
21FLSUW_SWF010C1 | 21FLSUW | SWF010C1 | 30.3705 | -82.8 | River/Stream | 1989-12-06 |  |  |  |  | 7.54 | 385 | [5 empty] | 9 |  | X | X | X
21FLSUW_SWF010C1 | 21FLSUW | SWF010C1 | 30.3705 | -82.8 | River/Stream | 1989-02-08 | [5 empty] | 414 | [5 empty] | 5.9 |  | X | X | X
21FLSUW_SWF010C1 | 21FLSUW | SWF010C1 | 30.3705 | -82.8 | River/Stream | 1997-02-14 |  |  |  | 0.99 | 6.89 | 402.5 | 2.1 | 5.15 | 4.71 |  | 4.4 | 5.6 | 3.09 | 1.639 | 1.1282 | -0.01005
21FLSUW_SWF010C1 | 21FLSUW | SWF010C1 | 30.3705 | -82.8 | River/Stream | 1996-03-08 |  |  |  |  | 6.89 | 485 | 1.98 | 2.93 | 2.59 |  | 5.4 | 6.8 |  | 1.075 | X | X
21FLSJWM_SWOLFU | 21FLSJWM | SWOLFU | 27.8948 | -80.8027 | Canal | 2001-11-14 |  |  | 0.725 | 0.0035 | 6.64 | 742 | 2.872 | 0.216 | 0.148 | 200 | 2.52 | 0.96 | 2.8755 | -1.5325 | 1.0562 | -5.655
21FLSJWM_SWOLFU | 21FLSJWM | SWOLFU | 27.8948 | -80.8027 | Canal | 2002-02-06 |  |  | 0.354 | 0.021 | 7.18 | 1122 | 1.446 | 0.191 | 0.109 | 60 | 5.9 | 1.4 | 1.467 | -1.6555 | 0.38322 | -3.8632
21FLSJWM_SWOLFU | 21FLSJWM | SWOLFU | 27.8948 | -80.8027 | Canal | 2000-01-05 |  |  | 0.36 | 0.032 | 7.17 | 799 | 2.07 | 0.173 | 0.073 | 100 | 8.57 | 5.93 | 2.102 | -1.7545 | 0.74289 | -3.442
21FLSJWM_SWOLFU | 21FLSJWM | SWOLFU | 27.8948 | -80.8027 | Canal | 1999-11-03 |  |  | 0.395 | 0.011 | 6.84 | 341 | 2.39 | 0.176 | 0.114 | 400 | 2.92 | 2.93 | 2.401 | -1.7373 | 0.87589 | -4.5099
21FLSJWM_SWOLFU | 21FLSJWM | SWOLFU | 27.8948 | -80.8027 | Canal | 1998-02-10 |  |  | 0.2 | 0.043 | 6.65 | 318 | 1.47 | 0.202 | 0.14 | 200 | 0.942 | 4.78 | 1.513 | -1.5995 | 0.41409 | -3.1466
21FLSJWM_SWOLFU | 21FLSJWM | SWOLFU | 27.8948 | -80.8027 | Canal | 2002-03-06 |  |  | 0.23 | 0.026 | 7.05 | 882 | 1.726 | 0.141 | 0.049 | 100 | 11.9 | 1.45 | 1.752 | -1.959 | 0.56076 | -3.6497
21FLSJWM_SWOLFU | 21FLSJWM | SWOLFU | 27.8948 | -80.8027 | Canal | 2003-09-02 |  |  | 0.311 | 0.0105 | 6.51 | 352 | 2.35 | 0.1965 | 0.1175 | 400 |  | 0.43 | 2.3605 | -1.6271 | 0.85887 | -4.5564
21FLSJWM_SWOLFU | 21FLSJWM | SWOLFU | 27.8948 | -80.8027 | Canal | 1997-07-09 |  |  | 0.268 | 0.0035 | 6.59 | 1051 | 2.03 | 0.122 | 0.065 | 400 | 4.5 | 0.8 | 2.0335 | -2.1037 | 0.70976 | -5.655
21FLSJWM_SWOLFU | 21FLSJWM | SWOLFU | 27.8948 | -80.8027 | Canal | 1999-02-03 |  |  | 0.253 | 0.027 | 7.38 | 1061 | 2.2 | 0.149 | 0.084 | 80 | 5.25 | 4.43 | 2.227 | -1.9038 | 0.80066 | -3.6119
21FLSJWM_SWOLFU | 21FLSJWM | SWOLFU | 27.8948 | -80.8027 | Canal | 2005-10-10 |  |  | 0.1174 | 0.02534 | 6.54 |  | 1.1 | 0.1155 | 0.078795 | 400 |  | 5.78 | 1.1253 | -2.1585 | 0.11809 | -3.6754
21FLSJWM_SWOLFU | 21FLSJWM | SWOLFU | 27.8948 | -80.8027 | Canal | 1997-11-04 |  |  | 0.293 | 0.0035 | 6.48 | 849 | 2.81 | 0.118 | 0.069 | 150 | 2 | 1.02 | 2.8135 | -2.1371 | 1.0344 | -5.655
21FLSJWM_SWOLFU | 21FLSJWM | SWOLFU | 27.8948 | -80.8027 | Canal | 1999-12-08 |  |  | 0.217 | 0.009 | 7.21 | 900 | 2.14 | 0.191 | 0.055 | 100 | 4.97 | 8.75 | 2.149 | -1.6555 | 0.765 | -4.7105
21FLSJWM_SWOLFU | 21FLSJWM | SWOLFU | 27.8948 | -80.8027 | Canal | 2006-09-12 |  |  | 0.2612 | 0.0163 | 6.96 |  | 2.6016 | 0.26476 | 0.1303 | 400 |  | 0.08 | 2.6179 | -1.3289 | 0.96237 | -4.1166
21FLSJWM_SWOLFU | 21FLSJWM | SWOLFU | 27.8948 | -80.8027 | Canal | 2003-03-03 |  |  | 0.386 | 0.043 | 7.25 | 988 | 3.854 | 0.364 | 0.063 |  |  | 1.36 | 3.897 | -1.0106 | 1.3602 | -3.1466
21FLSJWM_SWOLFU | 21FLSJWM | SWOLFU | 27.8948 | -80.8027 | Canal | 1999-01-07 |  |  | 0.199 | 0.029 | 7.57 | 789 | 2.11 | 0.287 | 0.065 | 100 | 2.66 |  | 2.139 | -1.2483 | 0.76034 | -3.5405
21FLSJWM_SWOLFU | 21FLSJWM | SWOLFU | 27.8948 | -80.8027 | Canal | 2007-07-11 |  |  | 0.237 | 0.0155 | 7.37 |  | 2.7401 | 0.20916 | 0.0331 | 250 |  | 3.19 | 2.7556 | -1.5647 | 1.0137 | -4.1669
21FLSJWM_SWOLFU | 21FLSJWM | SWOLFU | 27.8948 | -80.8027 | Canal | 2005-05-02 |  |  | 0.16859 | 0.01099 | 7.36 | 819 | 2.017 | 0.17391 | 0.02385 | 70 | 35.6 | 2.31 | 2.028 | -1.7492 | 0.70706 | -4.5108
21FLSJWM_SWOLFU | 21FLSJWM | SWOLFU | 27.8948 | -80.8027 | Canal | 2002-11-06 |  |  | 0.199 | 0.017 | 7.65 | 1181 | 2.411 | 0.201 | 0.062 | 60 | 43.2 | 5.39 | 2.428 | -1.6045 | 0.88707 | -4.0745
21FLSJWM_SWOLFU | 21FLSJWM | SWOLFU | 27.8948 | -80.8027 | Canal | 2005-07-12 |  |  | 0.1437 | 0.033605 | 6.96 |  | 1.7592 | 0.089415 | 0.036975 | 250 | 2.8 | 2.96 | 1.7928 | -2.4145 | 0.58376 | -3.3931
21FLSJWM_SWOLFU | 21FLSJWM | SWOLFU | 27.8948 | -80.8027 | Canal | 1997-05-07 |  |  | 0.076 | 0.017 | 6.47 | 1357 | 0.94 | 0.094 | 0.054 | 80 | 2.6 | 0.68 | 0.957 | -2.3645 | -0.043952 | -4.0745
21FLSJWM_SWOLFU | 21FLSJWM | SWOLFU | 27.8948 | -80.8027 | Canal | 2003-10-01 |  |  | 0.22538 | 0.02636 |  |  | 2.8329 | 0.21049 | 0.10348 | 400 | 28 |  | 2.8593 | -1.5583 | 1.0506 | -3.6359
21FLSJWM_SWOLFU | 21FLSJWM | SWOLFU | 27.8948 | -80.8027 | Canal | 2002-10-03 |  |  | 0.158 | 0.026 | 6.74 | 444 | 2.026 | 0.186 | 0.079 | 400 | 3.1 | 0.61 | 2.052 | -1.682 | 0.71881 | -3.6497
21FLSJWM_SWOLFU | 21FLSJWM | SWOLFU | 27.8948 | -80.8027 | Canal | 1998-03-04 |  |  | 0.109 | 0.019 | 6.62 | 246 | 1.49 | 0.207 | 0.142 | 300 | 1.4 | 3.43 | 1.509 | -1.575 | 0.41145 | -3.9633
21FLSJWM_SWOLFU | 21FLSJWM | SWOLFU | 27.8948 | -80.8027 | Canal | 2002-05-01 |  |  | 0.164 | 0.008 | 7.57 | 1834 | 2.378 | 0.198 | 0.05 | 70 | 4.2 | 3.08 | 2.386 | -1.6195 | 0.86962 | -4.8283
21FLSJWM_SWOLFU | 21FLSJWM | SWOLFU | 27.8948 | -80.8027 | Canal | 2005-12-07 |  |  | 0.0615 |  | 7.01 |  | 0.90068 | 0.05436 |  | 100 |  |  |  | -2.9121 | X | X
21FLSJWM_SWOLFU | 21FLSJWM | SWOLFU | 27.8948 | -80.8027 | Canal | 2001-09-19 |  |  | 0.1125 | 0.009 | 6.25 | 239 | 1.69 | 0.3325 | 0.223 | 400 | 1.755 | 0.27 | 1.699 | -1.1011 | 0.53004 | -4.7105
21FLSJWM_SWOLFU | 21FLSJWM | SWOLFU | 27.8948 | -80.8027 | Canal | 1998-12-08 |  |  | 0.174 | 0.008 | 7 | 628 | 2.62 | 0.135 | 0.046 | 200 | 6.9 | 3.32 | 2.628 | -2.0025 | 0.96622 | -4.8283
21FLSJWM_SWOLFU | 21FLSJWM | SWOLFU | 27.8948 | -80.8027 | Canal | 2004-02-04 |  |  | 0.09426 | 0.015365 | 7.08 | 599 | 1.4262 | 0.09039 | 0.04874 | 150 | 11.55 | 0.37 | 1.4416 | -2.4036 | 0.36576 | -4.1757
21FLSJWM_SWOLFU | 21FLSJWM | SWOLFU | 27.8948 | -80.8027 | Canal | 2002-01-09 |  |  | 0.037 | 0.0035 | 7.25 | 973 | 0.565 | 0.057 | 0.025 |  | 0.7 | 7.64 | 0.5685 | -2.8647 | -0.56475 | -5.655
21FLSJWM_SWOLFU | 21FLSJWM | SWOLFU | 27.8948 | -80.8027 | Canal | 2003-06-05 |  |  | 0.06 | 0.019 | 7.42 | 1306 | 0.982 | 0.089 | 0.041 | 40 | 13.2 | 5.38 | 1.001 | -2.4191 | 0.0009995 | -3.9633
21FLSJWM_SWOLFU | 21FLSJWM | SWOLFU | 27.8948 | -80.8027 | Canal | 1998-11-04 |  |  | 0.217 | 0.0035 | 7.18 | 664 | 3.63 | 0.19 | 0.054 | 200 | 6.51 | 2.09 | 3.6335 | -1.6607 | 1.2902 | -5.655
21FLSJWM_SWOLFU | 21FLSJWM | SWOLFU | 27.8948 | -80.8027 | Canal | 2003-01-09 |  |  | 0.073 | 0.033 | 7.02 | 293 | 1.274 | 0.068 | 0.042 | 300 | 2.6 | 7.35 | 1.307 | -2.6882 | 0.26773 | -3.4112
21FLSJWM_SWOLFU | 21FLSJWM | SWOLFU | 27.8948 | -80.8027 | Canal | 2003-02-10 |  |  | 0.133 | 0.016 | 7.31 | 1020 | 2.33 | 0.199 | 0.031 | 70 | 28.8 | 1.81 | 2.346 | -1.6145 | 0.85271 | -4.1352
21FLSJWM_SWOLFU | 21FLSJWM | SWOLFU | 27.8948 | -80.8027 | Canal | 2006-11-02 |  |  | 0.0576 | 0.005 | 7.43 |  | 1.023 | 0.09841 | 0.0149 | 30 |  | 3.19 | 1.028 | -2.3186 | 0.027615 | -5.2983
21FLSJWM_SWOLFU | 21FLSJWM | SWOLFU | 27.8948 | -80.8027 | Canal | 1998-10-06 |  |  | 0.111 | 0.01 | 6.73 | 353 | 1.99 | 0.18 | 0.098 | 400 | 5 | 0.31 | 2 | -1.7148 | 0.69315 | -4.6052
21FLSJWM_SWOLFU | 21FLSJWM | SWOLFU | 27.8948 | -80.8027 | Canal | 2005-02-16 |  |  | 0.10056 | 0.01729 | 7.4 | 1261 | 1.8426 | 0.16841 |  | 50 | 50.8 | 2.54 | 1.8599 | -1.7814 | 0.6205 | -4.0576
21FLSJWM_SWOLFU | 21FLSJWM | SWOLFU | 27.8948 | -80.8027 | Canal | 2006-10-02 |  |  | 0.1455 | 0.005 | 6.86 |  | 2.6734 | 0.2738 | 0.0586 | 100 |  | 1.61 | 2.6784 | -1.2954 | 0.98521 | -5.2983
21FLSJWM_SWOLFU | 21FLSJWM | SWOLFU | 27.8948 | -80.8027 | Canal | 2007-08-01 |  |  | 0.1404 | 0.0158 | 6.69 |  | 2.5962 | 0.38499 | 0.2374 | 600 |  | 0.11 | 2.612 | -0.95454 | 0.96011 | -4.1477
21FLSJWM_SWOLFU | 21FLSJWM | SWOLFU | 27.8948 | -80.8027 | Canal | 2000-10-04 |  |  | 0.078 | 0.01 | 6.89 | 445 | 1.457 | 0.11 | 0.056 | 250 | 3.1 | 3.27 | 1.467 | -2.2073 | 0.38322 | -4.6052
21FLSJWM_SWOLFU | 21FLSJWM | SWOLFU | 27.8948 | -80.8027 | Canal | 2002-09-11 |  |  | 0.104 |  | 6.61 | 269 | 2.023 | 0.106 |  | 300 | 2.8 | 0.97 |  | -2.2443 | X | X
21FLSJWM_SWOLFU | 21FLSJWM | SWOLFU | 27.8948 | -80.8027 | Canal | 1998-01-05 |  |  | 0.074 | 0.0035 | 6.5 | 289 | 1.46 | 0.131 | 0.071 | 250 | 10.4 | 3.01 | 1.4635 | -2.0326 | 0.38083 | -5.655
21FLSJWM_SWOLFU | 21FLSJWM | SWOLFU | 27.8948 | -80.8027 | Canal | 2004-10-25 |  |  | 0.071755 | 0.005 | 6.68 | 215 | 1.4354 | 0.11477 | 0.06171 | 300 | 1.15 | 1.29 | 1.4404 | -2.1649 | 0.36492 | -5.2983
21FLSJWM_SWOLFU | 21FLSJWM | SWOLFU | 27.8948 | -80.8027 | Canal | 1998-05-04 |  |  | 0.133 | 0.0035 | 6.46 | 482 | 2.97 | 0.375 | 0.176 | 200 | 5.53 | 1.56 | 2.9735 | -0.98083 | 1.0897 | -5.655
21FLSJWM_SWOLFU | 21FLSJWM | SWOLFU | 27.8948 | -80.8027 | Canal | 2008-07-08 |  |  | 0.0709 | 0.0134 | 7.22 |  | 1.6366 | 0.1214 | 0.0423 | 300 |  | 2.86 | 1.65 | -2.1087 | 0.50078 | -4.3125
21FLSJWM_SWOLFU | 21FLSJWM | SWOLFU | 27.8948 | -80.8027 | Canal | 2003-08-06 |  |  | 0.1 | 0.013 | 6.76 | 793 | 2.346 | 0.204 | 0.09 | 250 | 6.3 | 0.48 | 2.359 | -1.5896 | 0.85824 | -4.3428
21FLSJWM_SWOLFU | 21FLSJWM | SWOLFU | 27.8948 | -80.8027 | Canal | 2006-02-08 |  |  | 0.0416 | 0.02975 | 7.72 |  | 1.0215 | 0.091435 | 0.04205 | 80 |  | 7 | 1.0513 | -2.3921 | 0.050018 | -3.5149
21FLSJWM_SWOLFU | 21FLSJWM | SWOLFU | 27.8948 | -80.8027 | Canal | 2001-12-05 |  |  | 0.0385 | 0.0035 | 6.89 | 845 | 1.023 | 0.072 | 0.027 | 100 | 1.4 | 2.33 | 1.0265 | -2.6311 | 0.026155 | -5.655
21FLSJWM_SWOLFU | 21FLSJWM | SWOLFU | 27.8948 | -80.8027 | Canal | 2004-09-15 |  |  | 0.07076 | 0.01281 | 6.47 | 240 | 1.9153 | 0.26121 | 0.13697 | 400 | 7.3 | 0.22 | 1.9281 | -1.3424 | 0.65655 | -4.3575
21FLSJWM_SWOLFU | 21FLSJWM | SWOLFU | 27.8948 | -80.8027 | Canal | 2004-03-01 |  |  | 0.07235 | 0.03802 | 7.18 | 551 | 1.9866 | 0.09026 | 0.03934 | 200 | 11.7 | 5.15 | 2.0247 | -2.4051 | 0.7054 | -3.2696
21FLSJWM_SWOLFU | 21FLSJWM | SWOLFU | 27.8948 | -80.8027 | Canal | 2003-04-16 |  |  | 0.174 | 0.017 | 7.14 | 1272 | 4.834 | 0.534 | 0.091 | 60 | 63 | 1.73 | 4.851 | -0.62736 | 1.5792 | -4.0745
21FLSJWM_SWOLFU | 21FLSJWM | SWOLFU | 27.8948 | -80.8027 | Canal | 2005-03-02 |  |  | 0.0415 | 0.01813 | 6.98 | 253 | 1.1705 | 0.0912 | 0.03255 | 200 | 6.2 | 5.54 | 1.1886 | -2.3947 | 0.17278 | -4.0102
21FLSJWM_SWOLFU | 21FLSJWM | SWOLFU | 27.8948 | -80.8027 | Canal | 1999-09-08 |  |  | 0.046 | 0.019 | 6.32 | 226 | 1.36 | 0.204 | 0.125 | 400 | 2.68 | 2.15 | 1.379 | -1.5896 | 0.32136 | -3.9633
21FLSJWM_SWOLFU | 21FLSJWM | SWOLFU | 27.8948 | -80.8027 | Canal | 2000-02-09 |  |  | 0.068 | 0.03 | 7.55 | 981 | 2.096 | 0.155 | 0.067 | 100 | 3.5 | 9.34 | 2.126 | -1.8643 | 0.75424 | -3.5066
21FLSJWM_SWOLFU | 21FLSJWM | SWOLFU | 27.8948 | -80.8027 | Canal | 2005-09-07 |  |  | 0.0442 | 0.0214 | 6.6 |  | 1.423 | 0.09271 | 0.043 | 300 | 7.7 | 3.42 | 1.4444 | -2.3783 | 0.36771 | -3.8444
21FLSJWM_SWOLFU | 21FLSJWM | SWOLFU | 27.8948 | -80.8027 | Canal | 1999-10-06 |  |  | 0.057 | 0.017 | 6.33 | 216 | 1.94 | 0.231 | 0.156 |  |  |  | 1.957 | -1.4653 | 0.67141 | -4.0745
21FLSJWM_SWOLFU | 21FLSJWM | SWOLFU | 27.8948 | -80.8027 | Canal | 2000-08-01 |  |  | 0.052 | 0.00775 | 6.29 | 224 | 1.7935 | 0.3845 | 0.2995 | 500 | 3 | 0.39 | 1.8013 | -0.95581 | 0.58848 | -4.8601
21FLSJWM_SWOLFU | 21FLSJWM | SWOLFU | 27.8948 | -80.8027 | Canal | 2003-11-05 |  |  | 0.07796 | 0.02418 | 7.27 | 1069 | 2.6955 | 0.26382 | 0.04837 | 50 | 34.5 | 2.9 | 2.7196 | -1.3325 | 1.0005 | -3.7222
21FLSJWM_SWOLFU | 21FLSJWM | SWOLFU | 27.8948 | -80.8027 | Canal | 2001-10-17 |  |  | 0.068 | 0.007 | 6.5 | 658 | 2.36 | 0.058 | 0.022 | 250 | 1.94 | 0.4 | 2.367 | -2.8473 | 0.86162 | -4.9618
21FLSJWM_SWOLFU | 21FLSJWM | SWOLFU | 27.8948 | -80.8027 | Canal | 2004-08-16 |  |  | 0.051005 | 0.01628 | 6.32 | 137 | 1.7711 | 0.17044 | 0.087355 | 500 | 5.3 | 3.01 | 1.7873 | -1.7694 | 0.58073 | -4.1178
21FLSJWM_SWOLFU | 21FLSJWM | SWOLFU | 27.8948 | -80.8027 | Canal | 2007-12-11 |  |  | 0.0221 |  | 7.35 |  | 0.8435 | 0.1514 |  |  |  | 5.64 |  | -1.8878 | X | X
21FLSJWM_SWOLFU | 21FLSJWM | SWOLFU | 27.8948 | -80.8027 | Canal | 2004-11-16 |  |  | 0.03268 | 0.005 | 7.17 | 462 | 1.3094 | 0.05506 | 0.02382 | 150 | 3.45 |  | 1.3144 | -2.8993 | 0.27338 | -5.2983
21FLSJWM_SWOLFU | 21FLSJWM | SWOLFU | 27.8948 | -80.8027 | Canal | 2002-07-11 |  |  | 0.067 |  | 6.44 | 271 | 2.687 | 0.469 | 0.277 | 600 | 9.5 | 0.3 |  | -0.75715 | X | X
21FLSJWM_SWOLFU | 21FLSJWM | SWOLFU | 27.8948 | -80.8027 | Canal | 2003-05-08 |  |  | 0.082 | 0.005 | 7.02 | 1327 | 3.341 | 0.309 | 0.056 | 60 | 32 | 0.58 | 3.346 | -1.1744 | 1.2078 | -5.2983
21FLSJWM_SWOLFU | 21FLSJWM | SWOLFU | 27.8948 | -80.8027 | Canal | 2008-01-08 |  |  | 0.0148 | 0.0152 | 7.42 |  | 0.7312 | 0.098 | 0.046 | 50 |  | 3.91 | 0.7464 | -2.3228 | -0.29249 | -4.1865
21FLSJWM_SWOLFU | 21FLSJWM | SWOLFU | 27.8948 | -80.8027 | Canal | 2001-07-11 |  |  | 0.032 | 0.01 | 6.88 | 417 | 1.75 | 0.128 | 0.076 | 400 | 3.2 | 1.46 | 1.76 | -2.0557 | 0.56531 | -4.6052
21FLSJWM_SWOLFU | 21FLSJWM | SWOLFU | 27.8948 | -80.8027 | Canal | 2002-04-03 |  |  | 0.052 | 0.0075 | 7.53 | 1282 | 2.897 | 0.2665 | 0.0275 | 50 | 24.9 | 5.17 | 2.9045 | -1.3224 | 1.0663 | -4.8929
21FLSJWM_SWOLFU | 21FLSJWM | SWOLFU | 27.8948 | -80.8027 | Canal | 2008-09-03 |  |  | 0.0317 | 0.0107 | 6.76 |  | 1.8987 | 0.3709 | 0.209 | 400 |  | 0.06 | 1.9094 | -0.99182 | 0.64679 | -4.5375
21FLSJWM_SWOLFU | 21FLSJWM | SWOLFU | 27.8948 | -80.8027 | Canal | 1997-06-12 |  |  | 0.03 | 0.0035 | 6.24 | 1080 | 1.8 | 0.164 | 0.081 |  |  |  | 1.8035 | -1.8079 | 0.58973 | -5.655
21FLSJWM_SWOLFU | 21FLSJWM | SWOLFU | 27.8948 | -80.8027 | Canal | 2007-09-06 |  |  | 0.0198 | 0.005 | 7.32 |  | 1.2235 | 0.13214 | 0.0526 | 100 |  | 4.73 | 1.2285 | -2.0239 | 0.20581 | -5.2983
21FLSJWM_SWOLFU | 21FLSJWM | SWOLFU | 27.8948 | -80.8027 | Canal | 2005-04-06 |  |  | 0.02245 | 0.005 | 7.2 | 491 | 1.5847 | 0.12484 | 0.06219 | 150 | 3.7 | 4.22 | 1.5897 | -2.0807 | 0.46352 | -5.2983
21FLSJWM_SWOLFU | 21FLSJWM | SWOLFU | 27.8948 | -80.8027 | Canal | 2001-06-13 |  |  | 0.031 | 0.01 | 7.47 | 864 | 2.2 | 0.088 | 0.049 | 150 | 2.4 | 7 | 2.21 | -2.4304 | 0.79299 | -4.6052
21FLSJWM_SWOLFU | 21FLSJWM | SWOLFU | 27.8948 | -80.8027 | Canal | 2002-08-06 |  |  | 0.025 | 0.009 | 6.58 | 293 | 2.093 | 0.2 | 0.089 | 400 | 2.7 | 0.55 | 2.102 | -1.6094 | 0.74289 | -4.7105
21FLSJWM_SWOLFU | 21FLSJWM | SWOLFU | 27.8948 | -80.8027 | Canal | 2007-11-12 |  |  | 0.035 | 0.005 | 7.12 |  | 3.16 | 0.0508 | 0.0129 | 150 |  | 1.3 | 3.165 | -2.9799 | 1.1522 | -5.2983
21FLSJWM_SWOLFU | 21FLSJWM | SWOLFU | 27.8948 | -80.8027 | Canal | 2003-07-10 |  |  | 0.017 |  | 7.11 | 273 | 1.564 | 0.153 |  | 60 | 18.9 | 2.97 |  | -1.8773 | X | X
21FLSJWM_SWOLFU | 21FLSJWM | SWOLFU | 27.8948 | -80.8027 | Canal | 2008-03-03 |  |  | 0.005 |  | 7.76 |  | 0.4837 | 0.0558 |  |  |  | 8.46 |  | -2.886 | X | X
21FLSJWM_SWOLFU | 21FLSJWM | SWOLFU | 27.8948 | -80.8027 | Canal | 2005-01-12 |  |  | 0.01713 | 0.01216 | 7.26 | 845 | 1.6893 | 0.16551 | 0.03638 | 60 | 32.45 | 5.41 | 1.7015 | -1.7988 | 0.53151 | -4.4096
21FLSJWM_SWOLFU | 21FLSJWM | SWOLFU | 27.8948 | -80.8027 | Canal | 1999-07-07 |  |  | 0.029 | 0.011 | 6.75 | 384 | 2.9 | 0.434 | 0.234 | 500 | 5.02 | 0.27 | 2.911 | -0.83471 | 1.0685 | -4.5099
21FLSJWM_SWOLFU | 21FLSJWM | SWOLFU | 27.8948 | -80.8027 | Canal | 2005-08-08 |  |  | 0.01186 | 0.01294 | 7.05 | 595 | 1.214 | 0.08388 | 0.03056 | 100 | 9.5 |  | 1.2269 | -2.4784 | 0.20448 | -4.3474
21FLSJWM_SWOLFU | 21FLSJWM | SWOLFU | 27.8948 | -80.8027 | Canal | 2004-12-06 |  |  | 0.01641 | 0.005 | 7.59 | 1060 | 1.6894 | 0.13199 | 0.03939 | 50 | 18.5 | 7.03 | 1.6944 | -2.025 | 0.52735 | -5.2983
21FLSJWM_SWOLFU | 21FLSJWM | SWOLFU | 27.8948 | -80.8027 | Canal | 2008-02-05 |  |  | 0.005 | 0.005 | 7.16 |  | 0.6923 | 0.0889 | 0.0314 | 50 |  | 4.09 | 0.6973 | -2.4202 | -0.36054 | -5.2983
21FLSJWM_SWOLFU | 21FLSJWM | SWOLFU | 27.8948 | -80.8027 | Canal | 2002-06-05 |  |  | 0.008 | 0.013 | 7.56 | 1382 | 1.268 | 0.121 | 0.035 | 50 | 22.4 | 4.44 | 1.281 | -2.112 | 0.24764 | -4.3428
21FLSJWM_SWOLFU | 21FLSJWM | SWOLFU | 27.8948 | -80.8027 | Canal | 1997-08-06 |  |  | 0.0275 | 0.00525 | 6.54 | 519 | 6.22 | 0.647 | 0.0275 | 175 | 18.95 | 0.86 | 6.2252 | -0.43541 | 1.8286 | -5.2495
21FLSJWM_SWOLFU | 21FLSJWM | SWOLFU | 27.8948 | -80.8027 | Canal | 1997-09-04 |  |  | 0.011 |  | 6.43 | 616 | 3.12 | 0.2075 |  | 300 | 13.75 | 0.86 |  | -1.5726 | X | X
21FLSJWM_SWOLFU | 21FLSJWM | SWOLFU | 27.8948 | -80.8027 | Canal | 1998-09-10 |  |  | 0.0025 | 0.0035 | 7.02 | 791 | 1.71 | 0.199 | 0.086 | 200 | 2.7 | 3.08 | 1.7135 | -1.6145 | 0.53854 | -5.655
21FLSJWM_SWOLFU | 21FLSJWM | SWOLFU | 27.8948 | -80.8027 | Canal | 1998-04-14 |  |  | 0.0025 | 0.0035 | 6.95 | 396 | 2.82 | 0.3825 | 0.1885 | 200 | 3.725 | 2.93 | 2.8235 | -0.96103 | 1.038 | -5.655
21FLSJWM_SWOLFU | 21FLSJWM | SWOLFU | 27.8948 | -80.8027 | Canal | 2006-08-08 |  |  | 0.0416 | 0.005 | 7.31 |  |  |  | 0.0894 | 50 |  | 1.96 |  | X | X | -5.2983
21FLSJWM_SWOLFU | 21FLSJWM | SWOLFU | 27.8948 | -80.8027 | Canal | 2007-10-04 |  |  | 0.0246 | 0.0171 | 6.35 |  |  |  | 0.1199 | 400 |  | 2.53 |  | X | X | -4.0687
21FLSJWM_SWOLFU | 21FLSJWM | SWOLFU | 27.8948 | -80.8027 | Canal | 2005-06-09 |  |  |  |  | 6.83 | 225 | [5 empty] | 1.44 |  | X | X | X
21FLSJWM_SWOLFU | 21FLSJWM | SWOLFU | 27.8948 | -80.8027 | Canal | 2005-11-02 |  |  |  | 0.01753 | 6.63 |  | 1.1605 | 0.09133 | 0.05302 | 200 |  | 3.05 | 1.178 | -2.3933 | 0.16384 | -4.0438
21FLSJWM_SWOLFU | 21FLSJWM | SWOLFU | 27.8948 | -80.8027 | Canal | 1997-10-08 |  |  |  | 0.0035 | 6.53 | 681 | 1.73 | 0.15 | 0.073 | 300 |  | 0.17 | 1.7335 | -1.8971 | 0.55014 | -5.655
21FLSJWM_SWOLFU | 21FLSJWM | SWOLFU | 27.8948 | -80.8027 | Canal | 2001-08-22 |  |  |  |  | 6.43 | 288 | [5 empty] | 0.28 |  | X | X | X
21FLSJWM_T-10 | 21FLSJWM | T-10 | 28.7187 | -81.3089 | River/Stream | 1999-01-13 | 0.5 | 1.06 | 0.143 | 0.14 | 7.56 | 237 | 0.884 | 0.063 | 0.053 | 150 | 4.3 | 8.99 | 1.024 | -2.7646 | 0.023717 | -1.9661
21FLSJWM_T-10 | 21FLSJWM | T-10 | 28.7187 | -81.3089 | River/Stream | 1997-05-13 |  |  | 0.068 | 0.263 | 7.6 | 272 | 0.435 | 0.148 | 0.112 | 45 | 0.7 | 10.7 | 0.698 | -1.9105 | -0.35954 | -1.3356
21FLSJWM_T-10 | 21FLSJWM | T-10 | 28.7187 | -81.3089 | River/Stream | 1997-08-14 | 3.6 | 4 | 0.1385 | 0.128 | 7.01 | 200 | 1.155 | 0.151 | 0.116 | 200 | 4 | 6.08 | 1.283 | -1.8905 | 0.2492 | -2.0557
21FLSJWM_T-10 | 21FLSJWM | T-10 | 28.7187 | -81.3089 | River/Stream | 1997-06-19 | 1.335 | 1.595 | 0.056 | 0.281 | 7.63 | 318 | 0.59 | 0.154 | 0.115 | 40 | 1.2 | 6.41 | 0.871 | -1.8708 | -0.13811 | -1.2694
21FLSJWM_T-10 | 21FLSJWM | T-10 | 28.7187 | -81.3089 | River/Stream | 1998-11-11 | 0.5 | 0.5 | 0.0695 | 0.162 | 7.31 | 226 | 0.855 | 0.08 | 0.0705 | 120 | 1.5 | 8.27 | 1.017 | -2.5257 | 0.016857 | -1.8202
21FLSJWM_T-10 | 21FLSJWM | T-10 | 28.7187 | -81.3089 | River/Stream | 1999-02-10 | 1.07 | 1.12 | 0.077 | 0.171 | 7.29 | 229 | 0.948 | 0.098 | 0.0725 | 240 | 4.5 | 7.77 | 1.119 | -2.3228 | 0.11244 | -1.7661
21FLSJWM_T-10 | 21FLSJWM | T-10 | 28.7187 | -81.3089 | River/Stream | 1999-06-17 | 0.5 | 0.5 | 0.076 | 0.255 | 7.55 | 297 | 0.942 | 0.175 | 0.107 | 65 | 2.8 | 6.36 | 1.197 | -1.743 | 0.17982 | -1.3665
21FLSJWM_T-10 | 21FLSJWM | T-10 | 28.7187 | -81.3089 | River/Stream | 1998-06-18 | 4.27 | 4.78 | 0.0315 | 0.215 | 6.98 | 314 | 0.405 | 0.25 | 0.1885 | 40 | 2.1 | 6.23 | 0.62 | -1.3863 | -0.47804 | -1.5371
21FLSJWM_T-10 | 21FLSJWM | T-10 | 28.7187 | -81.3089 | River/Stream | 1997-11-13 | 1.07 | 3.92 | 0.0665 | 0.205 | 7.39 | 306 | 0.871 | 0.103 | 0.086 | 120 | 2.3 | 6.91 | 1.076 | -2.273 | 0.07325 | -1.5847
21FLSJWM_T-10 | 21FLSJWM | T-10 | 28.7187 | -81.3089 | River/Stream | 1997-07-17 | 1.3 | 3.5 | 0.077 | 0.121 | 7.22 | 249 | 1.05 | 0.114 | 0.085 | 150 | 1.8 | 7.04 | 1.171 | -2.1716 | 0.15786 | -2.112
21FLSJWM_T-10 | 21FLSJWM | T-10 | 28.7187 | -81.3089 | River/Stream | 1998-07-15 | 0.5 | 2.28 | 0.066 | 0.212 | 7.17 | 255 | 1.0515 | 0.138 | 0.099 | 140 | 3.3 | 5.79 | 1.2635 | -1.9805 | 0.23389 | -1.5512
21FLSJWM_T-10 | 21FLSJWM | T-10 | 28.7187 | -81.3089 | River/Stream | 1998-12-17 | 0.5 | 0.5 | 0.0575 | 0.24 | 7.57 | 267 | 0.9325 | 0.09 | 0.0785 | 80 | 2.8 | 10.04 | 1.1725 | -2.4079 | 0.15914 | -1.4271
21FLSJWM_T-10 | 21FLSJWM | T-10 | 28.7187 | -81.3089 | River/Stream | 1999-04-15 | 1.07 | 2 | 0.037 | 0.351 | 7.67 | 307 | 0.602 | 0.171 | 0.148 | 50 | 3.1 | 7.16 | 0.953 | -1.7661 | -0.04814 | -1.047
21FLSJWM_T-10 | 21FLSJWM | T-10 | 28.7187 | -81.3089 | River/Stream | 1999-08-12 | 0.5 | 1.53 | 0.0375 | 0.268 | 7.23 | 278 | 0.6385 | 0.185 | 0.126 | 70 | 4.3 | 6 | 0.9065 | -1.6874 | -0.098164 | -1.3168
21FLSJWM_T-10 | 21FLSJWM | T-10 | 28.7187 | -81.3089 | River/Stream | 1999-05-13 | 1.07 | 1.8 | 0.025 | 0.385 | 7.58 | 288 | 0.498 | 0.142 | 0.1335 | 50 | 1.7 | 7.17 | 0.883 | -1.9519 | -0.12443 | -0.95451
21FLSJWM_T-10 | 21FLSJWM | T-10 | 28.7187 | -81.3089 | River/Stream | 1997-09-18 | 0.5 | 1.7 | 0.049 | 0.205 | 7.47 | 303 | 1.07 | 0.131 | 0.119 | 120 | 1.6 | 6.61 | 1.275 | -2.0326 | 0.24295 | -1.5847
21FLSJWM_T-10 | 21FLSJWM | T-10 | 28.7187 | -81.3089 | River/Stream | 1999-12-16 | 0.5 | 0.5 | 0.0405 | 0.152 | 7.4 | 242 | 0.895 | 0.102 | 0.074 | 140 | 1.9 | 7.95 | 1.047 | -2.2828 | 0.045929 | -1.8839
21FLSJWM_T-10 | 21FLSJWM | T-10 | 28.7187 | -81.3089 | River/Stream | 1998-08-12 | 0.5 | 1.83 | 0.0585 | 0.131 | 6.91 | 210 | 1.44 | 0.128 | 0.099 | 300 | 2.9 | 5.84 | 1.571 | -2.0557 | 0.45171 | -2.0326
21FLSJWM_T-10 | 21FLSJWM | T-10 | 28.7187 | -81.3089 | River/Stream | 1999-07-14 | 5.34 | 5.34 | 0.0515 | 0.11 | 6.73 | 212 | 1.3 | 0.125 | 0.0495 | 240 | 6 | 6.8 | 1.41 | -2.0794 | 0.34359 | -2.2073
21FLSJWM_T-10 | 21FLSJWM | T-10 | 28.7187 | -81.3089 | River/Stream | 1999-03-11 | 1.6 | 3.13 | 0.037 | 0.251 | 7.49 | 280 | 0.939 | 0.126 | 0.095 | 70 | 2.4 | 8.58 | 1.19 | -2.0715 | 0.17395 | -1.3823
21FLSJWM_T-10 | 21FLSJWM | T-10 | 28.7187 | -81.3089 | River/Stream | 1998-01-15 | 0.5 | 2.04 | 0.034 | 0.108 | 6.81 | 249 | 0.8745 | 0.092 | 0.077 | 210 | 2.5 | 7.89 | 0.9825 | -2.386 | -0.017655 | -2.2256
21FLSJWM_T-10 | 21FLSJWM | T-10 | 28.7187 | -81.3089 | River/Stream | 1998-10-15 | 0.5 | 0.5 | 0.033 | 0.139 | 7.13 | 196 | 0.93 | 0.12 | 0.09 | 200 | 2.2 | 7.23 | 1.069 | -2.1203 | 0.066724 | -1.9733
21FLSJWM_T-10 | 21FLSJWM | T-10 | 28.7187 | -81.3089 | River/Stream | 2000-03-16 | 0.5 | 0.5 | 0.024 | 0.411 | 7.35 | 305 | 0.6775 | 0.139 | 0.108 | 40 | 3.5 | 7.51 | 1.0885 | -1.9733 | 0.084801 | -0.88916
21FLSJWM_T-10 | 21FLSJWM | T-10 | 28.7187 | -81.3089 | River/Stream | 1998-03-19 | 4.27 | 5.27 | 0.036 | 0.094 | 7.05 | 165 | 1.045 | 0.309 | 0.092 | 120 | 5.1 | 6.78 | 1.139 | -1.1744 | 0.13015 | -2.3645
21FLSJWM_T-10 | 21FLSJWM | T-10 | 28.7187 | -81.3089 | River/Stream | 1999-10-14 | 0.5 | 1.12 | 0.044 | 0.136 | 7.14 | 198 | 1.32 | 0.147 | 0.1045 | 225 | 2.3 | 6.96 | 1.456 | -1.9173 | 0.37569 | -1.9951
21FLSJWM_T-10 | 21FLSJWM | T-10 | 28.7187 | -81.3089 | River/Stream | 2000-04-13 | 5.34 | 5.2 | 0.018 | 0.454 | 7.62 | 328 | 0.613 | 0.17 | 0.116 | 25 | 1.5 | 7.59 | 1.067 | -1.772 | 0.064851 | -0.78966
21FLSJWM_T-10 | 21FLSJWM | T-10 | 28.7187 | -81.3089 | River/Stream | 1999-11-11 | 0.5 | 0.5 | 0.0265 | 0.156 | 6.95 | 210 | 1.18 | 0.117 | 0.076 | 185 | 2.7 | 7.86 | 1.336 | -2.1456 | 0.28968 | -1.8579
21FLSJWM_T-10 | 21FLSJWM | T-10 | 28.7187 | -81.3089 | River/Stream | 1998-09-16 | 0.5 | 1.67 | 0.018 | 0.142 | 7.36 | 203 | 0.8035 | 0.148 | 0.085 | 120 | 3.2 | 6.06 | 0.9455 | -1.9105 | -0.056041 | -1.9519
21FLSJWM_T-10 | 21FLSJWM | T-10 | 28.7187 | -81.3089 | River/Stream | 2000-02-17 | 0.5 | 0.5 | 0.0165 | 0.197 | 7.04 | 238 | 0.781 | 0.098 | 0.0735 | 90 | 1.8 | 8.4 | 0.978 | -2.3228 | -0.022246 | -1.6246
21FLSJWM_T-10 | 21FLSJWM | T-10 | 28.7187 | -81.3089 | River/Stream | 1998-04-23 | 0.5 | 0.5 | 0.015 | 0.209 | 7.37 | 257 | 0.754 | 0.163 | 0.1305 | 120 | 4.5 | 8.13 | 0.963 | -1.814 | -0.037702 | -1.5654
21FLSJWM_T-10 | 21FLSJWM | T-10 | 28.7187 | -81.3089 | River/Stream | 1998-02-11 | 1.07 | 1.94 | 0.0115 | 0.097 | 7.08 | 285 | 0.806 | 0.073 | 0.057 | 120 | 1.7 | 9.33 | 0.903 | -2.6173 | -0.10203 | -2.333
21FLSJWM_T-10 | 21FLSJWM | T-10 | 28.7187 | -81.3089 | River/Stream | 1998-05-22 | 1.07 | 1.57 | 0.005 | 0.27 | 7.29 | 313 | 0.5955 | 0.23 | 0.1865 | 70 | 1.3 | 7.14 | 0.8655 | -1.4697 | -0.14445 | -1.3093
21FLSJWM_T-10 | 21FLSJWM | T-10 | 28.7187 | -81.3089 | River/Stream | 2000-01-13 | 0.5 | 0.5 | 0.0075 | 0.135 | 6.85 | 238 | 0.927 | 0.096 | 0.047 | 140 | 5.8 | 7.72 | 1.062 | -2.3434 | 0.060154 | -2.0025
21FLSJWM_T-10 | 21FLSJWM | T-10 | 28.7187 | -81.3089 | River/Stream | 1997-12-16 | 1.1214 | 0.97776 |  | 0.112 | 6.93 | 235 | 1.015 | 0.082 | 0.051 | 300 | 3.6 | 8.86 | 1.127 | -2.501 | 0.11956 | -2.1893
21FLSJWM_T-14 | 21FLSJWM | T-14 | 28.7336 | -81.3341 | River/Stream | 1998-12-17 | 0.5 | 0.5 | 0.035 | 0.017 | 6.9 | 142 | 0.6895 | 0.029 | 0.0005 | 80 | 1.6 | 3.61 | 0.7065 | -3.5405 | -0.34743 | -4.0745
21FLSJWM_T-2 | 21FLSJWM | T-2 | 28.7325 | -81.168 | River/Stream | 1998-07-14 | 12.8 | 15.9 | 0.451 | 0.558 | 7.15 | 3969 | 1.685 | 0.316 | 0.1025 | 120 | 5.5 | 4.49 | 2.243 | -1.152 | 0.80781 | -0.5834
21FLSJWM_T-2 | 21FLSJWM | T-2 | 28.7325 | -81.168 | River/Stream | 2000-02-15 | 23 | 27.1 | 0.283 | 0.091 | 7.16 | 4538 | 1.33 | 0.248 | 0.1575 | 90 | 4.6 | 7.01 | 1.421 | -1.3943 | 0.35136 | -2.3969
21FLSJWM_T-2 | 21FLSJWM | T-2 | 28.7325 | -81.168 | River/Stream | 1998-09-17 | 2.67 | 4.76 | 0.1685 | 0.079 | 6.94 | 4631 | 0.9115 | 0.265 | 0.1155 | 140 | 1.7 | 2.64 | 0.9905 | -1.328 | -0.0095454 | -2.5383
21FLSJWM_T-2 | 21FLSJWM | T-2 | 28.7325 | -81.168 | River/Stream | 1998-12-16 | 1.07 | 4.51 | 0.1415 | 0.109 | 7.34 | 5128 | 0.9345 | 0.212 | 0.1585 | 60 | 3.2 | 10 | 1.0435 | -1.5512 | 0.04258 | -2.2164
21FLSJWM_T-2 | 21FLSJWM | T-2 | 28.7325 | -81.168 | River/Stream | 1999-06-15 | 1.07 | 2.31 | 0.2415 | 0.084 | 6.9 | 4751 | 1.62 | 0.234 | 0.141 | 150 | 6.9 | 3.81 | 1.704 | -1.4524 | 0.53298 | -2.4769
21FLSJWM_T-2 | 21FLSJWM | T-2 | 28.7325 | -81.168 | River/Stream | 1999-01-12 | 3.74 | 4.75 | 0.1175 | 0.083 | 7.46 | 5101 | 0.8775 | 0.121 | 0.095 | 70 | 2.6 | 8.79 | 0.9605 | -2.112 | -0.040301 | -2.4889
21FLSJWM_T-2 | 21FLSJWM | T-2 | 28.7325 | -81.168 | River/Stream | 2000-03-14 | 16.6 | 21.4 | 0.1915 | 0.095 | 7.2 | 4727 | 1.542 | 0.371 | 0.182 | 50 | 7.1 | 7.63 | 1.637 | -0.99155 | 0.49287 | -2.3539
21FLSJWM_T-2 | 21FLSJWM | T-2 | 28.7325 | -81.168 | River/Stream | 1999-04-13 | 25.6 | 30.8 | 0.135 | 0.023 | 7.15 | 5577 | 1.1045 | 0.25 | 0.1715 | 50 | 12.5 | 5.52 | 1.1275 | -1.3863 | 0.12 | -3.7723
21FLSJWM_T-2 | 21FLSJWM | T-2 | 28.7325 | -81.168 | River/Stream | 1997-05-15 |  |  | 0.0605 | 0.01 | 7.11 | 4596 | 0.575 | 0.224 | 0.213 | 70 | 1.1 | 4.02 | 0.585 | -1.4961 | -0.53614 | -4.6052
21FLSJWM_T-2 | 21FLSJWM | T-2 | 28.7325 | -81.168 | River/Stream | 1999-02-09 | 3.2 | 4.99 | 0.1035 | 0.079 | 7.15 | 4840 | 1.0135 | 0.154 | 0.126 | 120 | 8.2 | 6.2 | 1.0925 | -1.8708 | 0.088469 | -2.5383
21FLSJWM_T-2 | 21FLSJWM | T-2 | 28.7325 | -81.168 | River/Stream | 1999-03-09 | 4.27 | 7.95 | 0.0805 | 0.029 | 7.34 | 4666 | 0.948 | 0.205 | 0.1315 | 50 | 12.2 | 7.56 | 0.977 | -1.5847 | -0.023269 | -3.5405
21FLSJWM_T-2 | 21FLSJWM | T-2 | 28.7325 | -81.168 | River/Stream | 2000-01-11 | 5.87 | 6.14 | 0.1795 | 0.013 | 6.84 | 2501 | 2.5 | 0.145 | 0.097 | 260 | 2.5 | 1.87 | 2.513 | -1.931 | 0.92148 | -4.3428
21FLSJWM_T-2 | 21FLSJWM | T-2 | 28.7325 | -81.168 | River/Stream | 1999-07-15 | 6.94 | 8.21 | 0.2135 | 0.127 | 6.85 | 3613 | 2.975 | 0.288 | 0.1605 | 375 | 15.5 | 3.38 | 3.102 | -1.2448 | 1.132 | -2.0636
21FLSJWM_T-2 | 21FLSJWM | T-2 | 28.7325 | -81.168 | River/Stream | 1999-05-11 | 13.9 | 17.8 | 0.0735 | 0.045 | 7.04 | 4675 | 1.33 | 0.193 | 0.088 | 60 | 13.6 | 6.16 | 1.375 | -1.6451 | 0.31845 | -3.1011
21FLSJWM_T-2 | 21FLSJWM | T-2 | 28.7325 | -81.168 | River/Stream | 1997-07-15 |  |  | 0.0475 | 0.005 | 6.78 | 4744 | 1.09 | 0.243 | 0.113 | 160 | 1.8 | 3.11 | 1.095 | -1.4147 | 0.090754 | -5.2983
21FLSJWM_T-2 | 21FLSJWM | T-2 | 28.7325 | -81.168 | River/Stream | 1997-06-17 | 10.68 | 12.777 | 0.034 | 0.005 | 7.02 | 4502 | 0.79 | 0.259 | 0.166 | 200 | 1.5 | 1.56 | 0.795 | -1.3509 | -0.22941 | -5.2983
21FLSJWM_T-2 | 21FLSJWM | T-2 | 28.7325 | -81.168 | River/Stream | 1999-12-14 | 8.54 | 9.24 | 0.0775 | 0.017 | 6.57 | 1475 | 1.815 | 0.116 | 0.069 | 210 | 1.4 | 0.48 | 1.832 | -2.1542 | 0.60541 | -4.0745
21FLSJWM_T-2 | 21FLSJWM | T-2 | 28.7325 | -81.168 | River/Stream | 1997-12-17 | 0.8277 | 0.51735 | 0.0605 | 0.061 | 6.85 | 2357 | 1.81 | 0.157 | 0.123 | 300 | 3.2 | 5.63 | 1.871 | -1.8515 | 0.62647 | -2.7969
21FLSJWM_T-2 | 21FLSJWM | T-2 | 28.7325 | -81.168 | River/Stream | 1998-11-10 | 1.07 | 2.99 | 0.0405 | 0.025 | 7.68 | 4346 | 1.38 | 0.079 | 0.0525 | 120 | 2 | 3.14 | 1.405 | -2.5383 | 0.34004 | -3.6889
21FLSJWM_T-2 | 21FLSJWM | T-2 | 28.7325 | -81.168 | River/Stream | 1998-03-17 | 2.14 | 4.48 | 0.045 | 0.0005 | 6.7 | 938 | 1.63 | 0.115 | 0.066 | 300 | 4.3 | 3.36 | 1.6305 | -2.1628 | 0.48889 | -7.6009
21FLSJWM_T-2 | 21FLSJWM | T-2 | 28.7325 | -81.168 | River/Stream | 1997-09-16 | 7 | 9.3 | 0.046 | 0.013 | 6.64 | 2972 | 1.87 | 0.163 | 0.117 | 300 | 0.9 | 0.32 | 1.883 | -1.814 | 0.63287 | -4.3428
21FLSJWM_T-2 | 21FLSJWM | T-2 | 28.7325 | -81.168 | River/Stream | 1997-08-12 | 4.45 | 4.95 | 0.04525 | 0.0075 | 6.52 | 2271 | 2.075 | 0.405 | 0.318 | 375 | 2.65 | 0.19 | 2.0825 | -0.90387 | 0.73357 | -4.8929
21FLSJWM_T-2 | 21FLSJWM | T-2 | 28.7325 | -81.168 | River/Stream | 1999-10-12 | 5.87 | 6.45 | 0.042 | 0.014 | 6.46 | 2176 | 2.265 | 0.14 |  | 350 | 2.7 | 0.39 | 2.279 | -1.9661 | 0.82374 | -4.2687
21FLSJWM_T-2 | 21FLSJWM | T-2 | 28.7325 | -81.168 | River/Stream | 1999-11-09 | 6.41 | 7.98 | 0.0325 | 0.005 | 6.77 | 1240 | 2.31 | 0.215 | 0.1675 | 240 | 0.7 | 0.9 | 2.315 | -1.5371 | 0.83941 | -5.2983
21FLSJWM_T-2 | 21FLSJWM | T-2 | 28.7325 | -81.168 | River/Stream | 1998-02-10 | 8.54 | 12.9 | 0.0185 | 0.0005 | 6.92 | 1355 | 1.485 | 0.066 | 0.02 | 180 | 2.2 | 5.54 | 1.4855 | -2.7181 | 0.39575 | -7.6009
21FLSJWM_T-2 | 21FLSJWM | T-2 | 28.7325 | -81.168 | River/Stream | 1998-06-16 | 111 | 124 | 0.042 | 0.013 | 8.38 | 6110 | 3.38 | 0.95 | 0.12 | 120 | 13.7 | 7.45 | 3.393 | -0.051293 | 1.2217 | -4.3428
21FLSJWM_T-2 | 21FLSJWM | T-2 | 28.7325 | -81.168 | River/Stream | 1998-05-20 | 36.6 | 43.75 | 0.01825 | 0.00075 | 7.26 | 2976 | 1.9725 | 0.216 | 0.0755 | 180 | 5.9 | 7.91 | 1.9732 | -1.5325 | 0.67968 | -7.1954
21FLSJWM_T-2 | 21FLSJWM | T-2 | 28.7325 | -81.168 | River/Stream | 1998-08-11 | 29.9 | 33.4 | 0.01 | 0.011 | 7.37 | 4493 | 1.38 | 0.467 | 0.0745 | 120 | 4.1 | 8.83 | 1.391 | -0.76143 | 0.33002 | -4.5099
21FLSJWM_T-2 | 21FLSJWM | T-2 | 28.7325 | -81.168 | River/Stream | 1997-11-11 | 56.6 | 103 | 0.0135 | 0.0005 | 7.02 | 3949 | 2.235 | 0.393 | 0.064 | 200 | 5.5 | 8.34 | 2.2355 | -0.93395 | 0.80446 | -7.6009
21FLSJWM_T-2 | 21FLSJWM | T-2 | 28.7325 | -81.168 | River/Stream | 1998-10-13 | 27.8 | 30.1 | 0.005 | 0.0005 | 6.66 | 2189 | 1.715 | 0.277 | 0.1545 | 300 | 3.5 | 1.15 | 1.7155 | -1.2837 | 0.5397 | -7.6009
21FLSJWM_T-2 | 21FLSJWM | T-2 | 28.7325 | -81.168 | River/Stream | 1998-04-21 | 8.01 | 11.1 | 0.005 | 0.463 | 7.61 | 1106 | 1.825 | 0.058 | 0.0325 | 200 | 3 | 0.34 | 2.288 | -2.8473 | 0.82768 | -0.77003
21FLSJWM_T-2 | 21FLSJWM | T-2 | 28.7325 | -81.168 | River/Stream | 1999-08-10 | 19.2 | 20.5 |  | 0.037 | 6.89 | 4986 | 1.814 | 0.492 | 0.238 | 100 | 8.2 | 5.12 | 1.851 | -0.70928 | 0.61573 | -3.2968
21FLSJWM_T-2 | 21FLSJWM | T-2 | 28.7325 | -81.168 | River/Stream | 2000-04-11 | 46.7 | 49.6 |  | 0.011 | 7.12 | 4954 | 0.971 | 0.257 | 0.1465 | 45 | 14.6 | 5.17 | 0.982 | -1.3587 | -0.018164 | -4.5099
21FLSJWM_T-2 | 21FLSJWM | T-2 | 28.7325 | -81.168 | River/Stream | 1997-10-29 | 5.073 | 5.0531 |  | 0.023 | 6.64 | 393 | 1.49 | 0.197 | 0.117 | 150 | 0.9 | 1.78 | 1.513 | -1.6246 | 0.41409 | -3.7723
21FLSJWM_T-2 | 21FLSJWM | T-2 | 28.7325 | -81.168 | River/Stream | 1998-01-13 | 5.34 | 8.69 |  | 0.01 | 6.5 | 1063 | 1.52 | 0.075 | 0.043 | 200 | 2 | 2.14 | 1.53 | -2.5903 | 0.42527 | -4.6052
21FLSJWM_T-3 | 21FLSJWM | T-3 | 28.7275 | -81.2641 | Channelized stream | 2008-06-03 |  |  | 0.17 | 0.083 | 6.92 |  | 0.83 | 0.285 | 0.219 | 50 |  | 0.84 | 0.913 | -1.2553 | -0.091019 | -2.4889
21FLSJWM_T-3 | 21FLSJWM | T-3 | 28.7275 | -81.2641 | Channelized stream | 2007-02-06 |  |  | 0.196 | 0.177 | 6.64 |  | 1.15 | 0.129 | 0.087 | 200 |  | 10.29 | 1.327 | -2.0479 | 0.28292 | -1.7316
21FLSJWM_T-3 | 21FLSJWM | T-3 | 28.7275 | -81.2641 | Channelized stream | 2004-10-12 |  |  | 0.1645 | 0.0515 | 5.94 |  | 1.615 | 0.202 | 0.1225 | 400 |  | 3.41 | 1.6665 | -1.5995 | 0.51073 | -2.9662
21FLSJWM_T-3 | 21FLSJWM | T-3 | 28.7275 | -81.2641 | Channelized stream | 2007-03-13 |  |  | 0.082 | 0.005 | 6.98 |  | 0.85 | 0.124 | 0.107 | 240 |  | 7 | 0.855 | -2.0875 | -0.15665 | -5.2983
21FLSJWM_T-3 | 21FLSJWM | T-3 | 28.7275 | -81.2641 | Channelized stream | 2008-07-08 |  |  | 0.047 | 0.162 | 6.9 |  | 0.55 | 0.191 | 0.137 | 70 |  | 0.54 | 0.712 | -1.6555 | -0.33968 | -1.8202
21FLSJWM_T-3 | 21FLSJWM | T-3 | 28.7275 | -81.2641 | Channelized stream | 2007-07-10 |  |  | 0.068 | 0.143 | 6.84 |  | 0.81 | 0.255 | 0.209 | 40 |  | 3.22 | 0.953 | -1.3665 | -0.04814 | -1.9449
21FLSJWM_T-3 | 21FLSJWM | T-3 | 28.7275 | -81.2641 | Channelized stream | 2006-02-08 |  |  | 0.081 | 0.084 | 6.91 |  | 0.975 | 0.095 | 0.061 | 200 |  | 8.52 | 1.059 | -2.3539 | 0.057325 | -2.4769
21FLSJWM_T-3 | 21FLSJWM | T-3 | 28.7275 | -81.2641 | Channelized stream | 2004-12-08 |  |  | 0.11 | 0.379 | 6.22 |  | 1.335 | 0.147 | 0.093 | 400 |  | 5.71 | 1.714 | -1.9173 | 0.53883 | -0.97022
21FLSJWM_T-3 | 21FLSJWM | T-3 | 28.7275 | -81.2641 | Channelized stream | 2007-04-10 |  |  | 0.046 | 0.05 | 7.2 |  | 0.57 | 0.125 | 0.103 | 70 |  | 6.85 | 0.62 | -2.0794 | -0.47804 | -2.9957
21FLSJWM_T-3 | 21FLSJWM | T-3 | 28.7275 | -81.2641 | Channelized stream | 2004-11-03 |  |  | 0.107 | 0.1935 | 6.18 |  | 1.39 | 0.151 | 0.091 |  |  | 3.78 | 1.5835 | -1.8905 | 0.45964 | -1.6425
21FLSJWM_T-3 | 21FLSJWM | T-3 | 28.7275 | -81.2641 | Channelized stream | 2005-03-02 |  |  | 0.086 | 0.119 | 7.16 |  | 1.265 | 0.104 | 0.066 | 280 |  | 8.56 | 1.384 | -2.2634 | 0.32498 | -2.1286
21FLSJWM_T-3 | 21FLSJWM | T-3 | 28.7275 | -81.2641 | Channelized stream | 2005-06-07 |  |  | 0.0835 | 0.0745 | 6.64 |  | 1.305 | 0.194 | 0.111 | 400 |  | 6.22 | 1.3795 | -1.6399 | 0.32172 | -2.597
21FLSJWM_T-3 | 21FLSJWM | T-3 | 28.7275 | -81.2641 | Channelized stream | 2004-09-29 |  |  | 0.1 | 0.0185 | 6.22 |  | 1.58 | 0.314 | 0.204 | 480 |  | 2.22 | 1.5985 | -1.1584 | 0.46907 | -3.99
21FLSJWM_T-3 | 21FLSJWM | T-3 | 28.7275 | -81.2641 | Channelized stream | 2005-07-07 |  |  | 0.076 | 0.05 | 6.64 |  | 1.235 | 0.23 | 0.133 | 450 |  | 4.25 | 1.285 | -1.4697 | 0.25076 | -2.9957
21FLSJWM_T-3 | 21FLSJWM | T-3 | 28.7275 | -81.2641 | Channelized stream | 2005-01-05 |  |  | 0.0765 | 0.209 | 6.29 |  | 1.245 | 0.132 | 0.0725 | 280 |  | 7.57 | 1.454 | -2.025 | 0.37432 | -1.5654
21FLSJWM_T-3 | 21FLSJWM | T-3 | 28.7275 | -81.2641 | Channelized stream | 2008-04-01 |  |  | 0.055 | 0.084 | 7.22 |  | 0.92 | 0.112 | 0.085 | 160 |  | 5.83 | 1.004 | -2.1893 | 0.003992 | -2.4769
21FLSJWM_T-3 | 21FLSJWM | T-3 | 28.7275 | -81.2641 | Channelized stream | 2005-02-02 |  |  | 0.0565 | 0.2905 | 7.21 |  | 1.035 | 0.099 | 0.0625 | 280 |  | 8 | 1.3255 | -2.3126 | 0.28179 | -1.2362
21FLSJWM_T-3 | 21FLSJWM | T-3 | 28.7275 | -81.2641 | Channelized stream | 2006-03-07 |  |  | 0.059 | 0.14 | 6.62 |  | 1.09 | 0.133 | 0.09 | 250 |  | 8.06 | 1.23 | -2.0174 | 0.20701 | -1.9661
21FLSJWM_T-3 | 21FLSJWM | T-3 | 28.7275 | -81.2641 | Channelized stream | 2006-01-03 |  |  | 0.05 | 0.108 | 6.38 |  | 0.995 | 0.149 | 0.095 | 300 |  | 5.91 | 1.103 | -1.9038 | 0.098034 | -2.2256
21FLSJWM_T-3 | 21FLSJWM | T-3 | 28.7275 | -81.2641 | Channelized stream | 2005-04-06 |  |  | 0.0635 | 0.108 | 6.31 |  | 1.28 | 0.13 | 0.0795 |  |  | 6.95 | 1.388 | -2.0402 | 0.32786 | -2.2256
21FLSJWM_T-3 | 21FLSJWM | T-3 | 28.7275 | -81.2641 | Channelized stream | 2007-09-11 |  |  | 0.038 | 0.095 | 6.71 |  | 0.77 | 0.163 | 0.118 | 80 |  | 5.13 | 0.865 | -1.814 | -0.14503 | -2.3539
21FLSJWM_T-3 | 21FLSJWM | T-3 | 28.7275 | -81.2641 | Channelized stream | 2008-05-06 |  |  | 0.036 | 0.142 | 7.04 |  | 0.74 | 0.129 | 0.095 |  |  | 2.99 | 0.882 | -2.0479 | -0.12556 | -1.9519
21FLSJWM_T-3 | 21FLSJWM | T-3 | 28.7275 | -81.2641 | Channelized stream | 2007-10-09 |  |  | 0.049 | 0.125 | 6.96 |  | 1.04 | 0.129 | 0.081 | 240 |  | 5.51 | 1.165 | -2.0479 | 0.15272 | -2.0794
21FLSJWM_T-3 | 21FLSJWM | T-3 | 28.7275 | -81.2641 | Channelized stream | 2007-11-06 |  |  | 0.055 | 0.148 | 6.55 |  | 1.17 | 0.132 | 0.088 | 200 |  | 7.41 | 1.318 | -2.025 | 0.27612 | -1.9105
21FLSJWM_T-3 | 21FLSJWM | T-3 | 28.7275 | -81.2641 | Channelized stream | 2008-03-04 |  |  | 0.048 | 0.057 | 7.27 |  | 1.12 | 0.094 | 0.066 | 160 |  | 6.89 | 1.177 | -2.3645 | 0.16297 | -2.8647
21FLSJWM_T-3 | 21FLSJWM | T-3 | 28.7275 | -81.2641 | Channelized stream | 2006-10-05 |  |  | 0.056 | 0.159 | 7.14 |  | 1.35 | 0.121 | 0.068 | 320 |  | 6.65 | 1.509 | -2.112 | 0.41145 | -1.8389
21FLSJWM_T-3 | 21FLSJWM | T-3 | 28.7275 | -81.2641 | Channelized stream | 2006-12-12 |  |  | 0.049 | 0.079 | 5.36 |  | 1.29 | 0.102 | 0.081 | 240 |  | 7.31 | 1.369 | -2.2828 | 0.31408 | -2.5383
21FLSJWM_T-3 | 21FLSJWM | T-3 | 28.7275 | -81.2641 | Channelized stream | 2005-08-02 |  |  | 0.0585 | 0.0755 | 6.53 |  | 1.565 | 0.224 | 0.1435 | 300 |  | 5.03 | 1.6405 | -1.4961 | 0.495 | -2.5836
21FLSJWM_T-3 | 21FLSJWM | T-3 | 28.7275 | -81.2641 | Channelized stream | 2007-05-08 |  |  | 0.02 | 0.005 | 7.4 |  | 0.56 | 0.142 | 0.121 | 60 |  | 6.24 | 0.565 | -1.9519 | -0.57093 | -5.2983
21FLSJWM_T-3 | 21FLSJWM | T-3 | 28.7275 | -81.2641 | Channelized stream | 2007-01-03 |  |  | 0.031 | 0.084 | 6.62 |  | 0.93 | 0.16 | 0.081 | 200 |  | 7.66 | 1.014 | -1.8326 | 0.013903 | -2.4769
21FLSJWM_T-3 | 21FLSJWM | T-3 | 28.7275 | -81.2641 | Channelized stream | 2006-08-01 |  |  | 0.026 | 0.081 | 6.59 |  | 0.78 | 0.178 | 0.07 | 200 |  | 5.86 | 0.861 | -1.726 | -0.14966 | -2.5133
21FLSJWM_T-3 | 21FLSJWM | T-3 | 28.7275 | -81.2641 | Channelized stream | 2007-08-07 |  |  | 0.059 | 0.085 | 6.96 |  | 1.86 | 0.164 | 0.097 | 60 |  | 5.59 | 1.945 | -1.8079 | 0.66526 | -2.4651
21FLSJWM_T-3 | 21FLSJWM | T-3 | 28.7275 | -81.2641 | Channelized stream | 2006-05-01 |  |  | 0.024 | 0.023 | 7.35 |  | 0.875 | 0.294 | 0.136 | 80 |  | 4.88 | 0.898 | -1.2242 | -0.10759 | -3.7723
21FLSJWM_T-3 | 21FLSJWM | T-3 | 28.7275 | -81.2641 | Channelized stream | 2005-05-18 |  |  | 0.0205 | 0.0915 | 6.63 |  | 0.825 | 0.141 | 0.1065 | 280 |  | 6.32 | 0.9165 | -1.959 | -0.087193 | -2.3914
21FLSJWM_T-3 | 21FLSJWM | T-3 | 28.7275 | -81.2641 | Channelized stream | 2008-02-05 |  |  | 0.025 | 0.109 | 6.53 |  | 1.11 | 0.127 | 0.072 | 200 |  | 6.79 | 1.219 | -2.0636 | 0.19803 | -2.2164
21FLSJWM_T-3 | 21FLSJWM | T-3 | 28.7275 | -81.2641 | Channelized stream | 2005-11-02 |  |  | 0.021 | 0.076 | 6.64 |  | 0.99 | 0.184 | 0.121 | 250 |  | 5.91 | 1.066 | -1.6928 | 0.063913 | -2.577
21FLSJWM_T-3 | 21FLSJWM | T-3 | 28.7275 | -81.2641 | Channelized stream | 2008-01-08 |  |  | 0.018 | 0.138 | 7 |  | 0.85 | 0.173 | 0.125 | 140 |  | 7.25 | 0.988 | -1.7545 | -0.012073 | -1.9805
21FLSJWM_T-3 | 21FLSJWM | T-3 | 28.7275 | -81.2641 | Channelized stream | 2005-10-04 |  |  | 0.026 | 0.085 | 6.69 |  | 1.255 | 0.2 | 0.153 | 200 |  | 5.53 | 1.34 | -1.6094 | 0.29267 | -2.4651
21FLSJWM_T-3 | 21FLSJWM | T-3 | 28.7275 | -81.2641 | Channelized stream | 2005-12-07 |  |  | 0.018 | 0.082 | 7.05 |  | 0.935 | 0.127 | 0.076 | 300 |  | 6.14 | 1.017 | -2.0636 | 0.016857 | -2.501
21FLSJWM_T-3 | 21FLSJWM | T-3 | 28.7275 | -81.2641 | Channelized stream | 2005-09-14 |  |  | 0.017 |  | 7.1 |  | 1.115 | 0.172 | 0.107 | 300 |  | 6.04 |  | -1.7603 | X | X
21FLSJWM_T-3 | 21FLSJWM | T-3 | 28.7275 | -81.2641 | Channelized stream | 2006-09-06 |  |  | 0.018 | 0.141 | 7.11 |  | 1.2633 | 0.317 | 0.111 | 360 |  | 5.17 | 1.4043 | -1.1489 | 0.33956 | -1.959
21FLSJWM_T-3 | 21FLSJWM | T-3 | 28.7275 | -81.2641 | Channelized stream | 2007-12-04 |  |  | 0.013 | 0.129 | 6.49 |  | 0.95 | 0.188 | 0.136 | 160 |  | 6.79 | 1.079 | -1.6713 | 0.076035 | -2.0479
21FLSJWM_T-3 | 21FLSJWM | T-3 | 28.7275 | -81.2641 | Channelized stream | 2007-06-12 |  |  | 0.005 | 0.068 | 7.17 |  | 0.49 | 0.299 | 0.262 | 60 |  | 4.66 | 0.558 | -1.2073 | -0.5834 | -2.6882
21FLSJWM_T-3 | 21FLSJWM | T-3 | 28.7275 | -81.2641 | Channelized stream | 2006-06-06 |  |  | 0.005 | 0.005 | 7.29 |  | 0.695 | 0.279 | 0.145 | 80 |  | 3.04 | 0.7 | -1.2765 | -0.35667 | -5.2983
21FLSJWM_T-3 | 21FLSJWM | T-3 | 28.7275 | -81.2641 | Channelized stream | 2006-07-05 |  |  | 0.005 | 0.086 | 7.21 |  | 0.795 | 0.172 | 0.126 | 140 |  | 4.47 | 0.881 | -1.7603 | -0.1267 | -2.4534
21FLSJWM_T-3 | 21FLSJWM | T-3 | 28.7275 | -81.2641 | Channelized stream | 2006-11-07 |  |  | 0.005 | 0.065 | 7.06 |  | 0.92 | 0.132 | 0.083 | 140 |  | 1.73 | 0.985 | -2.025 | -0.015114 | -2.7334
21FLSJWM_T-3 | 21FLSJWM | T-3 | 28.7275 | -81.2641 | Channelized stream | 2006-04-04 |  |  |  |  | 7.29 |  | 0.78 | 0.232 | 0.166 | 125 |  | 5.34 |  | -1.461 | X | X
21FLSJWM_T-5 | 21FLSJWM | T-5 | 28.7006 | -81.2526 | Channelized stream | 2007-03-13 |  |  | 0.071 | 0.209 | 7.68 |  | 0.46 | 0.067 | 0.06 | 40 |  | 7.07 | 0.669 | -2.7031 | -0.40197 | -1.5654
21FLSJWM_T-5 | 21FLSJWM | T-5 | 28.7006 | -81.2526 | Channelized stream | 2005-01-05 |  |  | 0.1215 | 0.071 | 7.2 |  | 0.865 | 0.15 | 0.114 | 100 |  | 2.67 | 0.936 | -1.8971 | -0.06614 | -2.6451
21FLSJWM_T-5 | 21FLSJWM | T-5 | 28.7006 | -81.2526 | Channelized stream | 2004-10-12 |  |  | 0.1635 | 0.0655 | 6.96 |  | 1.2 | 0.297 | 0.217 | 200 |  | 0.59 | 1.2655 | -1.214 | 0.23547 | -2.7257
21FLSJWM_T-5 | 21FLSJWM | T-5 | 28.7006 | -81.2526 | Channelized stream | 2004-12-08 |  |  | 0.0875 | 0.07 | 7.2 |  | 0.745 | 0.086 | 0.0695 | 100 |  | 0.88 | 0.815 | -2.4534 | -0.20457 | -2.6593
21FLSJWM_T-5 | 21FLSJWM | T-5 | 28.7006 | -81.2526 | Channelized stream | 2005-05-18 |  |  | 0.0665 | 0.2215 | 7.57 |  | 0.735 | 0.154 | 0.092 | 50 |  | 3.61 | 0.9565 | -1.8708 | -0.044474 | -1.5073
21FLSJWM_T-5 | 21FLSJWM | T-5 | 28.7006 | -81.2526 | Channelized stream | 2006-05-01 |  |  | 0.059 | 0.216 | 7.38 |  | 0.665 | 0.148 | 0.089 | 40 |  | 6.06 | 0.881 | -1.9105 | -0.1267 | -1.5325
21FLSJWM_T-5 | 21FLSJWM | T-5 | 28.7006 | -81.2526 | Channelized stream | 2006-06-06 |  |  | 0.047 | 0.138 | 7.33 |  | 0.6 | 0.148 | 0.088 | 60 |  | 3.89 | 0.738 | -1.9105 | -0.30381 | -1.9805
21FLSJWM_T-5 | 21FLSJWM | T-5 | 28.7006 | -81.2526 | Channelized stream | 2007-04-10 |  |  | 0.039 | 0.223 | 7.99 |  | 0.5 | 0.071 | 0.043 | 30 |  | 7.1 | 0.723 | -2.6451 | -0.32435 | -1.5006
21FLSJWM_T-5 | 21FLSJWM | T-5 | 28.7006 | -81.2526 | Channelized stream | 2004-11-03 |  |  | 0.084 | 0.102 | 7.13 |  | 1.155 | 0.288 | 0.1945 | 560 |  | 1.4 | 1.257 | -1.2448 | 0.22873 | -2.2828
21FLSJWM_T-5 | 21FLSJWM | T-5 | 28.7006 | -81.2526 | Channelized stream | 2005-02-02 |  |  | 0.0375 | 0.1915 | 7.66 |  | 0.545 | 0.097 | 0.0625 | 80 |  | 4.63 | 0.7365 | -2.333 | -0.30585 | -1.6529
21FLSJWM_T-5 | 21FLSJWM | T-5 | 28.7006 | -81.2526 | Channelized stream | 2006-01-03 |  |  | 0.04 | 0.103 | 6.69 |  | 0.585 | 0.079 | 0.049 | 60 |  | 3.67 | 0.688 | -2.5383 | -0.37397 | -2.273
21FLSJWM_T-5 | 21FLSJWM | T-5 | 28.7006 | -81.2526 | Channelized stream | 2006-02-08 |  |  | 0.043 | 0.175 | 7.25 |  | 0.675 | 0.1 | 0.054 | 60 |  | 7.8 | 0.85 | -2.3026 | -0.16252 | -1.743
21FLSJWM_T-5 | 21FLSJWM | T-5 | 28.7006 | -81.2526 | Channelized stream | 2008-06-03 |  |  | 0.034 | 0.184 | 7.24 |  | 0.56 | 0.15 | 0.105 | 40 |  | 4.94 | 0.744 | -1.8971 | -0.29571 | -1.6928
21FLSJWM_T-5 | 21FLSJWM | T-5 | 28.7006 | -81.2526 | Channelized stream | 2007-02-06 |  |  | 0.06 | 0.124 | 7.4 |  | 1.01 | 0.177 | 0.065 | 90 |  | 8.28 | 1.134 | -1.7316 | 0.12575 | -2.0875
21FLSJWM_T-5 | 21FLSJWM | T-5 | 28.7006 | -81.2526 | Channelized stream | 2005-04-06 |  |  | 0.037 | 0.1265 | 7.6 |  | 0.71 | 0.127 | 0.08 | 140 |  | 3.02 | 0.8365 | -2.0636 | -0.17853 | -2.0675
21FLSJWM_T-5 | 21FLSJWM | T-5 | 28.7006 | -81.2526 | Channelized stream | 2008-07-08 |  |  | 0.033 | 0.175 | 7.45 |  | 0.65 | 0.116 | 0.048 | 50 |  | 6.14 | 0.825 | -2.1542 | -0.19237 | -1.743
21FLSJWM_T-5 | 21FLSJWM | T-5 | 28.7006 | -81.2526 | Channelized stream | 2007-10-09 |  |  | 0.046 | 0.111 | 6.76 |  | 0.99 | 0.149 | 0.052 | 100 |  | 2.32 | 1.101 | -1.9038 | 0.096219 | -2.1982
21FLSJWM_T-5 | 21FLSJWM | T-5 | 28.7006 | -81.2526 | Channelized stream | 2006-12-12 |  |  | 0.029 | 0.176 | 7.71 |  | 0.68 | 0.11 | 0.06 | 80 |  | 2.57 | 0.856 | -2.2073 | -0.15548 | -1.7373
21FLSJWM_T-5 | 21FLSJWM | T-5 | 28.7006 | -81.2526 | Channelized stream | 2007-11-06 |  |  | 0.034 | 0.141 | 6.91 |  | 0.8 | 0.09 | 0.049 | 60 |  | 4.68 | 0.941 | -2.4079 | -0.060812 | -1.959
21FLSJWM_T-5 | 21FLSJWM | T-5 | 28.7006 | -81.2526 | Channelized stream | 2005-07-07 |  |  | 0.029 | 0.062 | 6.92 |  | 0.685 | 0.159 | 0.1095 | 160 |  | 1.3 | 0.747 | -1.8389 | -0.29169 | -2.7806
21FLSJWM_T-5 | 21FLSJWM | T-5 | 28.7006 | -81.2526 | Channelized stream | 2006-08-01 |  |  | 0.03 | 0.056 | 7.11 |  | 0.71 | 0.216 | 0.125 | 140 |  | 3.06 | 0.766 | -1.5325 | -0.26657 | -2.8824
21FLSJWM_T-5 | 21FLSJWM | T-5 | 28.7006 | -81.2526 | Channelized stream | 2007-08-07 |  |  | 0.044 | 0.18 | 7.15 |  | 1.06 | 0.156 | 0.066 | 60 |  | 5.01 | 1.24 | -1.8579 | 0.21511 | -1.7148
21FLSJWM_T-5 | 21FLSJWM | T-5 | 28.7006 | -81.2526 | Channelized stream | 2006-07-05 |  |  | 0.031 | 0.046 | 6.93 |  | 0.84 | 0.157 | 0.09 | 100 |  | 3.84 | 0.886 | -1.8515 | -0.12104 | -3.0791
21FLSJWM_T-5 | 21FLSJWM | T-5 | 28.7006 | -81.2526 | Channelized stream | 2005-06-07 |  |  | 0.031 | 0.059 | 7.31 |  | 0.86 | 0.192 | 0.1415 | 150 |  | 1.27 | 0.919 | -1.6503 | -0.084469 | -2.8302
21FLSJWM_T-5 | 21FLSJWM | T-5 | 28.7006 | -81.2526 | Channelized stream | 2006-10-05 |  |  | 0.037 | 0.094 | 7.09 |  | 1.0967 | 0.176 | 0.049 | 90 |  | 3.12 | 1.1907 | -1.7373 | 0.17451 | -2.3645
21FLSJWM_T-5 | 21FLSJWM | T-5 | 28.7006 | -81.2526 | Channelized stream | 2008-05-06 |  |  | 0.02 | 0.31 | 7.31 |  | 0.63 | 0.105 | 0.052 | 30 |  | 6.37 | 0.94 | -2.2538 | -0.061875 | -1.1712
21FLSJWM_T-5 | 21FLSJWM | T-5 | 28.7006 | -81.2526 | Channelized stream | 2005-03-02 |  |  | 0.0215 | 0.171 | 7.8 |  | 0.695 | 0.126 | 0.084 | 90 |  | 5.7 | 0.866 | -2.0715 | -0.14387 | -1.7661
21FLSJWM_T-5 | 21FLSJWM | T-5 | 28.7006 | -81.2526 | Channelized stream | 2006-03-07 |  |  | 0.017 | 0.294 | 7.6 |  | 0.725 | 0.116 | 0.065 | 70 |  | 7.1 | 1.019 | -2.1542 | 0.018822 | -1.2242
21FLSJWM_T-5 | 21FLSJWM | T-5 | 28.7006 | -81.2526 | Channelized stream | 2008-01-08 |  |  | 0.013 | 0.226 | 7.6 |  | 0.57 | 0.096 | 0.063 | 50 |  | 5.4 | 0.796 | -2.3434 | -0.22816 | -1.4872
21FLSJWM_T-5 | 21FLSJWM | T-5 | 28.7006 | -81.2526 | Channelized stream | 2007-07-10 |  |  | 0.022 | 0.181 | 7.6 |  | 1.03 | 0.218 | 0.176 | 40 |  | 4.66 | 1.211 | -1.5233 | 0.19145 | -1.7093
21FLSJWM_T-5 | 21FLSJWM | T-5 | 28.7006 | -81.2526 | Channelized stream | 2007-09-11 |  |  | 0.012 | 0.294 | 7.33 |  | 0.57 | 0.099 | 0.06 | 40 |  | 7.51 | 0.864 | -2.3126 | -0.14618 | -1.2242
21FLSJWM_T-5 | 21FLSJWM | T-5 | 28.7006 | -81.2526 | Channelized stream | 2008-03-04 |  |  | 0.018 | 0.16 | 7.72 |  | 1.09 | 0.154 | 0.047 | 50 |  | 7.65 | 1.25 | -1.8708 | 0.22314 | -1.8326
21FLSJWM_T-5 | 21FLSJWM | T-5 | 28.7006 | -81.2526 | Channelized stream | 2005-10-04 |  |  | 0.008 | 0.019 | 6.68 |  | 0.72 | 0.131 | 0.0935 | 125 |  | 0.89 | 0.739 | -2.0326 | -0.30246 | -3.9633
21FLSJWM_T-5 | 21FLSJWM | T-5 | 28.7006 | -81.2526 | Channelized stream | 2007-06-12 |  |  | 0.005 | 0.195 | 7.4 |  | 0.5 | 0.11 | 0.082 | 40 |  | 6.01 | 0.695 | -2.2073 | -0.36384 | -1.6348
21FLSJWM_T-5 | 21FLSJWM | T-5 | 28.7006 | -81.2526 | Channelized stream | 2005-09-14 |  |  | 0.005 | 0.034 | 6.97 |  | 0.52 | 0.11 | 0.064 | 70 |  | 1.36 | 0.554 | -2.2073 | -0.59059 | -3.3814
21FLSJWM_T-5 | 21FLSJWM | T-5 | 28.7006 | -81.2526 | Channelized stream | 2006-11-07 |  |  | 0.005 | 0.262 | 7.46 |  | 0.59333 | 0.081 | 0.005 | 60 |  | 4.4 | 0.85533 | -2.5133 | -0.15626 | -1.3394
21FLSJWM_T-5 | 21FLSJWM | T-5 | 28.7006 | -81.2526 | Channelized stream | 2007-05-08 |  |  | 0.005 | 0.199 | 8.32 |  | 0.6 | 0.09 | 0.053 | 40 |  | 5.82 | 0.799 | -2.4079 | -0.22439 | -1.6145
21FLSJWM_T-5 | 21FLSJWM | T-5 | 28.7006 | -81.2526 | Channelized stream | 2008-04-01 |  |  | 0.005 | 0.31 | 7.64 |  | 0.61 | 0.105 | 0.046 | 40 |  | 7.41 | 0.92 | -2.2538 | -0.083382 | -1.1712
21FLSJWM_T-5 | 21FLSJWM | T-5 | 28.7006 | -81.2526 | Channelized stream | 2007-01-03 |  |  | 0.005 | 0.101 | 7.37 |  | 0.62 | 0.123 | 0.06 | 60 |  | 4.44 | 0.721 | -2.0956 | -0.32712 | -2.2926
21FLSJWM_T-5 | 21FLSJWM | T-5 | 28.7006 | -81.2526 | Channelized stream | 2005-11-02 |  |  | 0.005 | 0.005 | 6.81 |  | 0.675 | 0.109 | 0.025 | 100 |  | 3.89 | 0.68 | -2.2164 | -0.38566 | -5.2983
21FLSJWM_T-5 | 21FLSJWM | T-5 | 28.7006 | -81.2526 | Channelized stream | 2005-08-02 |  |  | 0.0075 | 0.005 | 7.1 |  | 1.015 | 0.073 | 0.005 | 80 |  | 2.05 | 1.02 | -2.6173 | 0.019803 | -5.2983
21FLSJWM_T-5 | 21FLSJWM | T-5 | 28.7006 | -81.2526 | Channelized stream | 2005-12-07 |  |  | 0.005 | 0.005 | 6.83 |  | 0.7 | 0.085 | 0.034 | 80 |  | 3.43 | 0.705 | -2.4651 | -0.34956 | -5.2983
21FLSJWM_T-5 | 21FLSJWM | T-5 | 28.7006 | -81.2526 | Channelized stream | 2006-09-06 |  |  | 0.005 | 0.082 | 6.95 |  | 0.79667 | 0.163 | 0.096 | 140 |  | 3.71 | 0.87867 | -1.814 | -0.12935 | -2.501
21FLSJWM_T-5 | 21FLSJWM | T-5 | 28.7006 | -81.2526 | Channelized stream | 2007-12-04 |  |  | 0.005 | 0.173 | 7.72 |  | 0.85 | 0.117 | 0.032 | 50 |  | 6.25 | 1.023 | -2.1456 | 0.022739 | -1.7545
21FLSJWM_T-5 | 21FLSJWM | T-5 | 28.7006 | -81.2526 | Channelized stream | 2008-02-05 |  |  | 0.005 | 0.164 | 7.47 |  | 0.86 | 0.093 | 0.044 | 50 |  | 6.87 | 1.024 | -2.3752 | 0.023717 | -1.8079
21FLSJWM_T-5 | 21FLSJWM | T-5 | 28.7006 | -81.2526 | Channelized stream | 2004-09-29 |  |  | 0.005 | 0.009 | 7.13 |  | 0.86 | 0.232 | 0.18 | 240 |  | 1.05 | 0.869 | -1.461 | -0.14041 | -4.7105
21FLSJWM_T-5 | 21FLSJWM | T-5 | 28.7006 | -81.2526 | Channelized stream | 2006-04-04 |  |  |  |  | 7.04 |  | 0.875 | 0.267 | 0.187 | 50 |  | 2.71 |  | -1.3205 | X | X
21FLSJWM_T-6 | 21FLSJWM | T-6 | 28.6898 | -81.2478 | River/Stream | 1999-01-13 | 1.6 | 2.75 | 0.1285 | 0.27 | 7.93 | 270 | 0.6245 | 0.11 | 0.074 | 50 | 4.2 | 8.66 | 0.8945 | -2.2073 | -0.11149 | -1.3093
21FLSJWM_T-6 | 21FLSJWM | T-6 | 28.6898 | -81.2478 | River/Stream | 1999-07-14 | 17.6 | 20.5 | 0.191 | 0.284 | 7.5 | 260 | 1.125 | 0.086 | 0.0665 | 80 | 9.5 | 6.14 | 1.409 | -2.4534 | 0.34288 | -1.2588
21FLSJWM_T-6 | 21FLSJWM | T-6 | 28.6898 | -81.2478 | River/Stream | 1997-05-13 |  |  | 0.057 | 0.322 | 7.58 | 253 | 0.425 | 0.122 | 0.086 | 50 | 1.2 | 11.44 | 0.747 | -2.1037 | -0.29169 | -1.1332
21FLSJWM_T-6 | 21FLSJWM | T-6 | 28.6898 | -81.2478 | River/Stream | 1999-02-10 | 1.07 | 1.32 | 0.0595 | 0.29 | 7.47 | 268 | 0.5805 | 0.118 | 0.101 | 65 | 2.4 | 7.58 | 0.8705 | -2.1371 | -0.13869 | -1.2379
21FLSJWM_T-6 | 21FLSJWM | T-6 | 28.6898 | -81.2478 | River/Stream | 1998-12-17 | 0.5 | 1.6 | 0.05 | 0.322 | 8.19 | 275 | 0.5165 | 0.079 | 0.071 | 40 | 2 | 10.5 | 0.8385 | -2.5383 | -0.17614 | -1.1332
21FLSJWM_T-6 | 21FLSJWM | T-6 | 28.6898 | -81.2478 | River/Stream | 2000-03-16 | 0.5 | 1.36 | 0.059 | 0.327 | 7.32 | 248 | 0.6235 | 0.088 | 0.0685 | 30 | 1.5 | 7.34 | 0.9505 | -2.4304 | -0.050767 | -1.1178
21FLSJWM_T-6 | 21FLSJWM | T-6 | 28.6898 | -81.2478 | River/Stream | 1997-07-17 | 12 | 14.1 | 0.095 | 0.465 | 7.09 | 205 | 1.035 | 0.288 | 0.192 | 80 | 11.1 | 5.75 | 1.5 | -1.2448 | 0.40547 | -0.76572
21FLSJWM_T-6 | 21FLSJWM | T-6 | 28.6898 | -81.2478 | River/Stream | 1998-11-11 | 2.14 | 3.43 | 0.0575 | 0.262 | 7.47 | 259 | 0.629 | 0.116 | 0.0815 | 50 | 3.5 | 8.48 | 0.891 | -2.1542 | -0.11541 | -1.3394
21FLSJWM_T-6 | 21FLSJWM | T-6 | 28.6898 | -81.2478 | River/Stream | 1998-06-18 | 1.6 | 2.44 | 0.041 | 0.25 | 7.18 | 301 | 0.4525 | 0.115 | 0.087 | 30 | 1.5 | 6.23 | 0.7025 | -2.1628 | -0.35311 | -1.3863
21FLSJWM_T-6 | 21FLSJWM | T-6 | 28.6898 | -81.2478 | River/Stream | 1997-06-19 | 7.209 | 8.5691 | 0.0555 | 0.301 | 7.79 | 234 | 0.64 | 0.129 | 0.08 | 50 | 4.4 | 6.63 | 0.941 | -2.0479 | -0.060812 | -1.2006
21FLSJWM_T-6 | 21FLSJWM | T-6 | 28.6898 | -81.2478 | River/Stream | 1999-08-12 | 3.2 | 4.49 | 0.0595 | 0.368 | 7.46 | 253 | 0.7 | 0.135 | 0.0845 | 60 | 4.2 | 6.08 | 1.068 | -2.0025 | 0.065788 | -0.99967
21FLSJWM_T-6 | 21FLSJWM | T-6 | 28.6898 | -81.2478 | River/Stream | 1997-09-18 | 6.1 | 7.2 | 0.049 | 0.364 | 7.21 | 246 | 0.615 | 0.106 | 0.062 | 60 | 4 | 6.75 | 0.979 | -2.2443 | -0.021224 | -1.0106
21FLSJWM_T-6 | 21FLSJWM | T-6 | 28.6898 | -81.2478 | River/Stream | 1998-08-12 | 4.275 | 5.955 | 0.08375 | 0.144 | 7.22 | 265 | 1.0975 | 0.267 | 0.18075 | 120 | 5.65 | 5.48 | 1.2415 | -1.3205 | 0.21632 | -1.9379
21FLSJWM_T-6 | 21FLSJWM | T-6 | 28.6898 | -81.2478 | River/Stream | 1999-12-16 | 2.67 | 3.6 | 0.041 | 0.269 | 7.61 | 240 | 0.588 | 0.084 | 0.053 | 65 | 3.4 | 8.04 | 0.857 | -2.4769 | -0.15432 | -1.313
21FLSJWM_T-6 | 21FLSJWM | T-6 | 28.6898 | -81.2478 | River/Stream | 1998-02-11 | 4.005 | 6.95 | 0.04575 | 0.2325 | 7.11 | 304 | 0.748 | 0.1285 | 0.0555 | 40 | 9.75 | 8.85 | 0.9805 | -2.0518 | -0.019693 | -1.4589
21FLSJWM_T-6 | 21FLSJWM | T-6 | 28.6898 | -81.2478 | River/Stream | 1997-12-16 | 7.2624 | 9.6017 | 0.0545 | 0.335 | 7.38 | 246 | 0.8935 | 0.134 | 0.078 | 100 | 8.2 | 9.1 | 1.2285 | -2.0099 | 0.20579 | -1.0936
21FLSJWM_T-6 | 21FLSJWM | T-6 | 28.6898 | -81.2478 | River/Stream | 1997-11-13 | 12.3 | 14.7 | 0.048 | 0.215 | 7.64 | 286 | 0.796 | 0.107 | 0.048 | 85 | 4.5 | 7.55 | 1.011 | -2.2349 | 0.01094 | -1.5371
21FLSJWM_T-6 | 21FLSJWM | T-6 | 28.6898 | -81.2478 | River/Stream | 1998-03-19 | 4.81 | 7.82 | 0.042 | 0.182 | 7.06 | 177 | 0.7115 | 0.107 | 0.0515 | 60 | 7 | 7.19 | 0.8935 | -2.2349 | -0.11261 | -1.7037
21FLSJWM_T-6 | 21FLSJWM | T-6 | 28.6898 | -81.2478 | River/Stream | 2000-02-17 | 1.07 | 1.56 | 0.026 | 0.354 | 7.47 | 263 | 0.535 | 0.098 | 0.067 | 35 | 1.8 | 8.22 | 0.889 | -2.3228 | -0.11766 | -1.0385
21FLSJWM_T-6 | 21FLSJWM | T-6 | 28.6898 | -81.2478 | River/Stream | 2000-04-13 | 1.6 | 1.18 | 0.0295 | 0.367 | 7.18 | 277 | 0.6095 | 0.107 | 0.056 | 25 | 1.6 | 6.84 | 0.9765 | -2.2349 | -0.023781 | -1.0024
21FLSJWM_T-6 | 21FLSJWM | T-6 | 28.6898 | -81.2478 | River/Stream | 1998-07-15 | 0.5 | 2.07 | 0.036 | 0.388 | 7.22 | 305 | 0.8745 | 0.144 | 0.085 | 60 | 3.5 | 5.67 | 1.2625 | -1.9379 | 0.23309 | -0.94675
21FLSJWM_T-6 | 21FLSJWM | T-6 | 28.6898 | -81.2478 | River/Stream | 1998-01-15 | 5.87 | 9.71 | 0.027 | 0.151 | 7.11 | 258 | 0.685 | 0.005 | 0.044 | 70 | 5.3 | 7.98 | 0.836 | -5.2983 | -0.17913 | -1.8905
21FLSJWM_T-6 | 21FLSJWM | T-6 | 28.6898 | -81.2478 | River/Stream | 1998-05-22 | 0.5 | 1.6 | 0.0165 | 0.313 | 7.46 | 255 | 0.4505 | 0.081 | 0.0785 | 60 | 1.6 | 6.81 | 0.7635 | -2.5133 | -0.26984 | -1.1616
21FLSJWM_T-6 | 21FLSJWM | T-6 | 28.6898 | -81.2478 | River/Stream | 1999-10-14 | 12.3 | 17.9 | 0.039 | 0.159 | 7.25 | 211 | 1.07 | 0.117 | 0.0485 | 120 | 4.8 | 6.8 | 1.229 | -2.1456 | 0.2062 | -1.8389
21FLSJWM_T-6 | 21FLSJWM | T-6 | 28.6898 | -81.2478 | River/Stream | 1998-09-16 | 12.8 | 14.7 | 0.023 | 0.231 | 7.45 | 215 | 0.6335 | 0.143 | 0.063 | 40 | 9 | 6.46 | 0.8645 | -1.9449 | -0.1456 | -1.4653
21FLSJWM_T-6 | 21FLSJWM | T-6 | 28.6898 | -81.2478 | River/Stream | 1998-10-15 | 12.8 | 16.1 | 0.0225 | 0.205 | 7.31 | 234 | 0.694 | 0.128 | 0.042 | 50 | 7.5 | 6.83 | 0.899 | -2.0557 | -0.10647 | -1.5847
21FLSJWM_T-6 | 21FLSJWM | T-6 | 28.6898 | -81.2478 | River/Stream | 1997-08-14 | 10.5 | 11.7 | 0.023 | 0.162 | 7.09 | 193 | 0.725 | 0.112 | 0.042 | 75 | 7 | 5.92 | 0.887 | -2.1893 | -0.11991 | -1.8202
21FLSJWM_T-6 | 21FLSJWM | T-6 | 28.6898 | -81.2478 | River/Stream | 1998-04-23 | 1.6 | 2.91 | 0.025 | 0.2665 | 7.57 | 241 | 0.844 | 0.0825 | 0.055 | 60 | 2.5 | 7.33 | 1.1105 | -2.495 | 0.10481 | -1.3224
21FLSJWM_T-6 | 21FLSJWM | T-6 | 28.6898 | -81.2478 | River/Stream | 2000-01-13 | 1.07 | 2 | 0.024 | 0.298 | 7.46 | 248 | 0.8195 | 0.235 | 0.059 | 50 | 9.5 | 7.82 | 1.1175 | -1.4482 | 0.11109 | -1.2107
21FLSJWM_T-6 | 21FLSJWM | T-6 | 28.6898 | -81.2478 | River/Stream | 1999-11-11 | 20.05 | 25.6 | 0.028 | 0.1615 | 7.36 | 210 | 0.975 | 0.0985 | 0.026 | 77.5 | 6.65 | 7.88 | 1.1365 | -2.3177 | 0.12795 | -1.8233
21FLSJWM_T-6 | 21FLSJWM | T-6 | 28.6898 | -81.2478 | River/Stream | 1999-06-17 | 0.5 | 1.63 | 0.0605 | 0.261 | 7.43 | 292 | 2.155 | 0.221 | 0.1045 | 70 | 6 | 5.75 | 2.416 | -1.5096 | 0.88211 | -1.3432
21FLSJWM_T-6 | 21FLSJWM | T-6 | 28.6898 | -81.2478 | River/Stream | 1997-10-30 | 1.6287 | 2.3785 |  | 0.316 | 7.28 | 291 | 0.555 | 0.439 | 0.08 | 50 | 2.6 | 8 | 0.871 | -0.82326 | -0.13811 | -1.152
21FLSJWM_T-6 | 21FLSJWM | T-6 | 28.6898 | -81.2478 | River/Stream | 1998-06-24 |  |  |  | 0.271 | 6.97 | 266 |  | 0.099 | 0.086 |  |  | 3.47 |  | -2.3126 | X | -1.3056
21FLSJWM_T-8 | 21FLSJWM | T-8 | 28.715 | -81.293 | Channelized stream | 2007-03-13 |  |  | 0.086 | 0.152 | 7.32 |  | 0.55 | 0.119 | 0.105 | 60 |  | 6.11 | 0.702 | -2.1286 | -0.35382 | -1.8839
21FLSJWM_T-8 | 21FLSJWM | T-8 | 28.715 | -81.293 | Channelized stream | 2007-04-10 |  |  | 0.049 | 0.184 | 6.91 |  | 0.4 | 0.114 | 0.091 | 30 |  | 6.8 | 0.584 | -2.1716 | -0.53785 | -1.6928
21FLSJWM_T-8 | 21FLSJWM | T-8 | 28.715 | -81.293 | Channelized stream | 2006-02-08 |  |  | 0.069 | 0.065 | 6.99 |  | 0.875 | 0.087 | 0.049 | 150 |  | 7.94 | 0.94 | -2.4418 | -0.061875 | -2.7334
21FLSJWM_T-8 | 21FLSJWM | T-8 | 28.715 | -81.293 | Channelized stream | 2008-06-03 |  |  | 0.036 | 0.294 | 7.26 |  | 0.5 | 0.192 | 0.158 | 40 |  | 3.2 | 0.794 | -1.6503 | -0.23067 | -1.2242
21FLSJWM_T-8 | 21FLSJWM | T-8 | 28.715 | -81.293 | Channelized stream | 2006-12-12 |  |  | 0.036 | 0.157 | 6.45 |  | 0.52 | 0.112 | 0.101 | 80 |  | 4.99 | 0.677 | -2.1893 | -0.39008 | -1.8515
21FLSJWM_T-8 | 21FLSJWM | T-8 | 28.715 | -81.293 | Channelized stream | 2008-05-06 |  |  | 0.037 | 0.263 | 7.34 |  | 0.55 | 0.175 | 0.134 | 40 |  | 4.79 | 0.813 | -1.743 | -0.20702 | -1.3356
21FLSJWM_T-8 | 21FLSJWM | T-8 | 28.715 | -81.293 | Channelized stream | 2007-02-06 |  |  | 0.04 | 0.117 | 6.76 |  | 0.62 | 0.079 | 0.059 | 90 |  | 9.1 | 0.737 | -2.5383 | -0.30517 | -2.1456
21FLSJWM_T-8 | 21FLSJWM | T-8 | 28.715 | -81.293 | Channelized stream | 2007-09-11 |  |  | 0.036 | 0.239 | 7.17 |  | 0.6 | 0.122 | 0.119 | 40 |  | 3.74 | 0.839 | -2.1037 | -0.17554 | -1.4313
21FLSJWM_T-8 | 21FLSJWM | T-8 | 28.715 | -81.293 | Channelized stream | 2006-10-05 |  |  | 0.033 | 0.169 | 7.13 |  | 0.61 | 0.123 | 0.093 | 180 |  | 3.2 | 0.779 | -2.0956 | -0.24974 | -1.7779
21FLSJWM_T-8 | 21FLSJWM | T-8 | 28.715 | -81.293 | Channelized stream | 2005-03-02 |  |  | 0.0555 | 0.101 | 7.17 |  | 1.03 | 0.104 | 0.0655 | 280 |  | 6.85 | 1.131 | -2.2634 | 0.1231 | -2.2926
21FLSJWM_T-8 | 21FLSJWM | T-8 | 28.715 | -81.293 | Channelized stream | 2008-04-01 |  |  | 0.042 | 0.291 | 7.36 |  | 0.79 | 0.143 | 0.095 | 100 |  | 5.33 | 1.081 | -1.9449 | 0.077887 | -1.2344
21FLSJWM_T-8 | 21FLSJWM | T-8 | 28.715 | -81.293 | Channelized stream | 2007-11-06 |  |  | 0.033 | 0.101 | 6.74 |  | 0.66 | 0.076 | 0.049 | 80 |  | 2.99 | 0.761 | -2.577 | -0.27312 | -2.2926
21FLSJWM_T-8 | 21FLSJWM | T-8 | 28.715 | -81.293 | Channelized stream | 2004-10-12 |  |  | 0.0645 | 0.005 | 6.66 |  | 1.3 | 0.274 | 0.153 | 280 |  | 0.58 | 1.305 | -1.2946 | 0.2662 | -5.2983
21FLSJWM_T-8 | 21FLSJWM | T-8 | 28.715 | -81.293 | Channelized stream | 2005-02-02 |  |  | 0.0355 | 0.1035 | 7.19 |  | 0.76 | 0.079 | 0.0495 | 120 |  | 5.7 | 0.8635 | -2.5383 | -0.14676 | -2.2682
21FLSJWM_T-8 | 21FLSJWM | T-8 | 28.715 | -81.293 | Channelized stream | 2006-03-07 |  |  | 0.037 | 0.189 | 7.14 |  | 0.795 | 0.121 | 0.079 | 80 |  | 6.09 | 0.984 | -2.112 | -0.016129 | -1.666
21FLSJWM_T-8 | 21FLSJWM | T-8 | 28.715 | -81.293 | Channelized stream | 2006-06-06 |  |  | 0.039 | 0.374 | 7.34 |  | 0.86 | 0.193 | 0.082 | 60 |  | 4.09 | 1.234 | -1.6451 | 0.21026 | -0.9835
21FLSJWM_T-8 | 21FLSJWM | T-8 | 28.715 | -81.293 | Channelized stream | 2008-07-08 |  |  | 0.035 | 0.215 | 7.3 |  | 0.79 | 0.17 | 0.109 | 60 |  | 4.96 | 1.005 | -1.772 | 0.0049875 | -1.5371
21FLSJWM_T-8 | 21FLSJWM | T-8 | 28.715 | -81.293 | Channelized stream | 2005-07-07 |  |  | 0.03 | 0.0735 | 6.78 |  | 0.7 | 0.177 | 0.124 | 200 |  | 1.28 | 0.7735 | -1.7316 | -0.25683 | -2.6105
21FLSJWM_T-8 | 21FLSJWM | T-8 | 28.715 | -81.293 | Channelized stream | 2007-10-09 |  |  | 0.036 | 0.08 | 6.84 |  | 0.86 | 0.118 | 0.081 | 140 |  | 3.42 | 0.94 | -2.1371 | -0.061875 | -2.5257
21FLSJWM_T-8 | 21FLSJWM | T-8 | 28.715 | -81.293 | Channelized stream | 2005-04-06 |  |  | 0.027 | 0.1615 | 6.82 |  | 0.66 | 0.119 | 0.0905 | 160 |  | 4.59 | 0.8215 | -2.1286 | -0.19662 | -1.8233
21FLSJWM_T-8 | 21FLSJWM | T-8 | 28.715 | -81.293 | Channelized stream | 2006-01-03 |  |  | 0.031 | 0.05 | 6.77 |  | 0.765 | 0.124 | 0.063 | 150 |  | 1.44 | 0.815 | -2.0875 | -0.20457 | -2.9957
21FLSJWM_T-8 | 21FLSJWM | T-8 | 28.715 | -81.293 | Channelized stream | 2004-12-08 |  |  | 0.0315 | 0.0235 | 6.77 |  | 0.785 | 0.067 | 0.0465 | 120 |  | 1.79 | 0.8085 | -2.7031 | -0.21257 | -3.7508
21FLSJWM_T-8 | 21FLSJWM | T-8 | 28.715 | -81.293 | Channelized stream | 2008-01-08 |  |  | 0.019 | 0.16 | 7.05 |  | 0.48 | 0.109 | 0.081 | 50 |  | 5.64 | 0.64 | -2.2164 | -0.44629 | -1.8326
21FLSJWM_T-8 | 21FLSJWM | T-8 | 28.715 | -81.293 | Channelized stream | 2005-05-18 |  |  | 0.033 | 0.2365 | 7.15 |  | 0.92 | 0.2 | 0.129 | 70 |  | 4.57 | 1.1565 | -1.6094 | 0.1454 | -1.4418
21FLSJWM_T-8 | 21FLSJWM | T-8 | 28.715 | -81.293 | Channelized stream | 2004-11-03 |  |  | 0.034 | 0.0505 | 6.61 |  | 1.02 | 0.222 | 0.156 |  |  | 2.83 | 1.0705 | -1.5051 | 0.068126 | -2.9858
21FLSJWM_T-8 | 21FLSJWM | T-8 | 28.715 | -81.293 | Channelized stream | 2007-07-10 |  |  | 0.022 | 0.308 | 7.3 |  | 0.66 | 0.171 | 0.134 | 70 |  | 3.54 | 0.968 | -1.7661 | -0.032523 | -1.1777
21FLSJWM_T-8 | 21FLSJWM | T-8 | 28.715 | -81.293 | Channelized stream | 2008-03-04 |  |  | 0.033 | 0.179 | 7.35 |  | 1.01 | 0.117 | 0.082 | 100 |  | 6.46 | 1.189 | -2.1456 | 0.17311 | -1.7204
21FLSJWM_T-8 | 21FLSJWM | T-8 | 28.715 | -81.293 | Channelized stream | 2007-12-04 |  |  | 0.025 | 0.126 | 6.72 |  | 0.78 | 0.146 | 0.084 | 70 |  | 4.04 | 0.906 | -1.9241 | -0.098716 | -2.0715
21FLSJWM_T-8 | 21FLSJWM | T-8 | 28.715 | -81.293 | Channelized stream | 2004-09-29 |  |  | 0.0325 | 0.005 | 6.74 |  | 1.08 | 0.193 | 0.1255 | 240 |  | 1.36 | 1.085 | -1.6451 | 0.08158 | -5.2983
21FLSJWM_T-8 | 21FLSJWM | T-8 | 28.715 | -81.293 | Channelized stream | 2005-06-07 |  |  | 0.0255 | 0.0665 | 7.01 |  | 0.905 | 0.174 | 0.104 | 175 |  | 5.45 | 0.9715 | -1.7487 | -0.028914 | -2.7106
21FLSJWM_T-8 | 21FLSJWM | T-8 | 28.715 | -81.293 | Channelized stream | 2007-08-07 |  |  | 0.021 | 0.181 | 7 |  | 1.1 | 0.142 | 0.063 | 50 |  | 4.04 | 1.281 | -1.9519 | 0.24764 | -1.7093
21FLSJWM_T-8 | 21FLSJWM | T-8 | 28.715 | -81.293 | Channelized stream | 2005-10-04 |  |  | 0.0115 | 0.044 | 6.85 |  | 0.825 | 0.151 | 0.135 | 125 |  | 1.75 | 0.869 | -1.8905 | -0.14041 | -3.1236
21FLSJWM_T-8 | 21FLSJWM | T-8 | 28.715 | -81.293 | Channelized stream | 2007-06-12 |  |  | 0.005 | 0.264 | 7.25 |  | 0.38 | 0.191 | 0.163 | 40 |  | 4.17 | 0.644 | -1.6555 | -0.44006 | -1.3318
21FLSJWM_T-8 | 21FLSJWM | T-8 | 28.715 | -81.293 | Channelized stream | 2007-05-08 |  |  | 0.005 | 0.248 | 7.64 |  | 0.47 | 0.14 | 0.124 | 40 |  | 4.88 | 0.718 | -1.9661 | -0.33129 | -1.3943
21FLSJWM_T-8 | 21FLSJWM | T-8 | 28.715 | -81.293 | Channelized stream | 2005-12-07 |  |  | 0.005 | 0.005 | 6.68 |  | 0.47 | 0.097 | 0.063 | 90 |  | 0.47 | 0.475 | -2.333 | -0.74444 | -5.2983
21FLSJWM_T-8 | 21FLSJWM | T-8 | 28.715 | -81.293 | Channelized stream | 2006-05-01 |  |  | 0.005 | 0.231 | 7.56 |  | 0.55 | 0.171 | 0.129 | 60 |  | 7.23 | 0.781 | -1.7661 | -0.24718 | -1.4653
21FLSJWM_T-8 | 21FLSJWM | T-8 | 28.715 | -81.293 | Channelized stream | 2006-11-07 |  |  | 0.005 | 0.124 | 7.31 |  | 0.58667 | 0.119 | 0.091 | 60 |  | 3.43 | 0.71067 | -2.1286 | -0.34155 | -2.0875
21FLSJWM_T-8 | 21FLSJWM | T-8 | 28.715 | -81.293 | Channelized stream | 2005-11-02 |  |  | 0.005 | 0.021 | 6.6 |  | 0.61 | 0.141 | 0.092 | 150 |  | 2.96 | 0.631 | -1.959 | -0.46045 | -3.8632
21FLSJWM_T-8 | 21FLSJWM | T-8 | 28.715 | -81.293 | Channelized stream | 2005-01-05 |  |  | 0.005 | 0.124 | 6.77 |  | 0.665 | 0.085 | 0.0565 | 80 |  | 5.07 | 0.789 | -2.4651 | -0.23699 | -2.0875
21FLSJWM_T-8 | 21FLSJWM | T-8 | 28.715 | -81.293 | Channelized stream | 2006-08-01 |  |  | 0.005 | 0.207 | 7.05 |  | 0.675 | 0.14 | 0.077 | 80 |  | 5.48 | 0.882 | -1.9661 | -0.12556 | -1.575
21FLSJWM_T-8 | 21FLSJWM | T-8 | 28.715 | -81.293 | Channelized stream | 2005-09-14 |  |  | 0.005 | 0.011 | 6.93 |  | 0.72 | 0.2 | 0.1555 | 150 |  | 1.57 | 0.731 | -1.6094 | -0.31334 | -4.5099
21FLSJWM_T-8 | 21FLSJWM | T-8 | 28.715 | -81.293 | Channelized stream | 2005-08-02 |  |  | 0.005 | 0.0525 | 6.86 |  | 0.775 | 0.115 | 0.0965 | 150 |  | 1.12 | 0.8275 | -2.1628 | -0.18935 | -2.9469
21FLSJWM_T-8 | 21FLSJWM | T-8 | 28.715 | -81.293 | Channelized stream | 2008-02-05 |  |  | 0.005 | 0.174 | 6.67 |  | 0.79 | 0.132 | 0.082 | 60 |  | 6.03 | 0.964 | -2.025 | -0.036664 | -1.7487
21FLSJWM_T-8 | 21FLSJWM | T-8 | 28.715 | -81.293 | Channelized stream | 2006-09-06 |  |  | 0.005 | 0.166 | 7.25 |  | 0.85333 | 0.123 | 0.095 | 180 |  | 4.94 | 1.0193 | -2.0956 | 0.019149 | -1.7958
21FLSJWM_T-8 | 21FLSJWM | T-8 | 28.715 | -81.293 | Channelized stream | 2007-01-03 |  |  | 0.005 | 0.1 | 7.2 |  | 1.04 | 0.117 | 0.069 | 140 |  | 5.77 | 1.14 | -2.1456 | 0.13103 | -2.3026
21FLSJWM_T-8 | 21FLSJWM | T-8 | 28.715 | -81.293 | Channelized stream | 2006-07-05 |  |  | 0.005 | 0.21 | 7.37 |  | 1.235 | 0.18 | 0.104 | 80 |  | 5.51 | 1.445 | -1.7148 | 0.36811 | -1.5606
21FLSJWM_T-8 | 21FLSJWM | T-8 | 28.715 | -81.293 | Channelized stream | 2006-04-04 |  |  |  |  | 7.34 |  | 0.49 | 0.192 | 0.136 | 50 |  | 5.1 |  | -1.6503 | X | X
21FLSJWM_T-9 | 21FLSJWM | T-9 | 28.7033 | -81.2911 | River/Stream | 1999-01-13 | 0.5 | 1.87 | 0.1435 | 0.357 | 7.67 | 305 | 0.7035 | 0.084 | 0.0785 | 70 | 1.5 | 8.37 | 1.0605 | -2.4769 | 0.05874 | -1.03
21FLSJWM_T-9 | 21FLSJWM | T-9 | 28.7033 | -81.2911 | River/Stream | 1997-09-18 | 2.3 | 3.9 | 0.0625 | 0.195 | 7.31 | 279 | 0.315 | 0.095 | 0.072 | 50 | 1.6 | 6.37 | 0.51 | -2.3539 | -0.67334 | -1.6348
21FLSJWM_T-9 | 21FLSJWM | T-9 | 28.7033 | -81.2911 | River/Stream | 1997-05-13 |  |  | 0.0825 | 0.278 | 7.43 | 300 | 0.54 | 0.129 | 0.09 | 50 | 1.2 | 10 | 0.818 | -2.0479 | -0.20089 | -1.2801
21FLSJWM_T-9 | 21FLSJWM | T-9 | 28.7033 | -81.2911 | River/Stream | 1997-06-19 | 1.335 | 1.8158 | 0.0635 | 0.261 | 7.53 | 232 | 0.45 | 0.114 | 0.077 | 50 | 1.4 | 6.52 | 0.711 | -2.1716 | -0.34108 | -1.3432
21FLSJWM_T-9 | 21FLSJWM | T-9 | 28.7033 | -81.2911 | River/Stream | 1999-05-13 | 1.07 | 1.83 | 0.094 | 0.215 | 7.42 | 327 | 0.761 | 0.178 | 0.1555 | 60 | 1.8 | 6.02 | 0.976 | -1.726 | -0.024293 | -1.5371
21FLSJWM_T-9 | 21FLSJWM | T-9 | 28.7033 | -81.2911 | River/Stream | 1998-06-18 | 2.67 | 2.95 | 0.068 | 0.253 | 6.97 | 288 | 0.589 | 0.14 | 0.1075 | 60 | 2.1 | 4.82 | 0.842 | -1.9661 | -0.17198 | -1.3744
21FLSJWM_T-9 | 21FLSJWM | T-9 | 28.7033 | -81.2911 | River/Stream | 1998-11-11 | 2.14 | 2.65 | 0.081 | 0.22 | 7.26 | 300 | 0.7435 | 0.102 | 0.0655 | 50 | 2 | 7.79 | 0.9635 | -2.2828 | -0.037183 | -1.5141
21FLSJWM_T-9 | 21FLSJWM | T-9 | 28.7033 | -81.2911 | River/Stream | 1998-07-15 | 18.7 | 24.7 | 0.1065 | 0.295 | 7.36 | 309 | 1.0855 | 0.271 | 0.1505 | 60 | 9 | 5.26 | 1.3805 | -1.3056 | 0.32245 | -1.2208
21FLSJWM_T-9 | 21FLSJWM | T-9 | 28.7033 | -81.2911 | River/Stream | 1998-01-15 | 10.1 | 15.5 | 0.072 | 0.112 | 7.11 | 274 | 0.78 | 0.005 | 0.0315 | 70 | 3.5 | 7.94 | 0.892 | -5.2983 | -0.11429 | -2.1893
21FLSJWM_T-9 | 21FLSJWM | T-9 | 28.7033 | -81.2911 | River/Stream | 1998-12-17 | 0.5 | 0.5 | 0.065 | 0.329 | 7.65 | 306 | 0.729 | 0.09 | 0.068 | 100 | 2.8 | 9.67 | 1.058 | -2.4079 | 0.05638 | -1.1117
21FLSJWM_T-9 | 21FLSJWM | T-9 | 28.7033 | -81.2911 | River/Stream | 1997-10-30 | 0.6675 | 0.75408 | 0.0595 | 0.197 | 7.24 | 309 | 0.71 | 0.285 | 0.076 | 80 | 1.1 | 7.06 | 0.907 | -1.2553 | -0.097613 | -1.6246
21FLSJWM_T-9 | 21FLSJWM | T-9 | 28.7033 | -81.2911 | River/Stream | 1997-07-17 | 3 | 3.4 | 0.061 | 0.187 | 7.26 | 212 | 0.73 | 0.085 | 0.055 | 40 | 1.7 | 6.45 | 0.917 | -2.4651 | -0.086648 | -1.6766
21FLSJWM_T-9 | 21FLSJWM | T-9 | 28.7033 | -81.2911 | River/Stream | 1998-03-19 | 6.94 | 8.76 | 0.0825 | 0.124 | 7.06 | 181 | 1.011 | 0.183 | 0.088 | 120 | 18 | 6.69 | 1.135 | -1.6983 | 0.12663 | -2.0875
21FLSJWM_T-9 | 21FLSJWM | T-9 | 28.7033 | -81.2911 | River/Stream | 1997-11-13 | 3.74 | 6.76 | 0.0535 | 0.243 | 7.44 | 300 | 0.7505 | 0.096 | 0.069 | 50 | 1.8 | 6.85 | 0.9935 | -2.3434 | -0.0065212 | -1.4147
21FLSJWM_T-9 | 21FLSJWM | T-9 | 28.7033 | -81.2911 | River/Stream | 1999-10-14 | 4.27 | 7.95 | 0.0675 | 0.153 | 7.29 | 236 | 0.9535 | 0.102 | 0.05 | 80 | 2.4 | 6.79 | 1.1065 | -2.2828 | 0.1012 | -1.8773
21FLSJWM_T-9 | 21FLSJWM | T-9 | 28.7033 | -81.2911 | River/Stream | 1999-06-17 | 1.6 | 2.72 | 0.0685 | 0.173 | 7.45 | 377 | 1.055 | 0.213 | 0.1335 | 80 | 2.3 | 5.8 | 1.228 | -1.5465 | 0.20539 | -1.7545
21FLSJWM_T-9 | 21FLSJWM | T-9 | 28.7033 | -81.2911 | River/Stream | 1997-12-16 | 16.9812 | 19.1357 | 0.0585 | 0.164 | 7.24 | 268 | 0.902 | 0.108 | 0.033 | 80 | 27 | 8.63 | 1.066 | -2.2256 | 0.063913 | -1.8079
21FLSJWM_T-9 | 21FLSJWM | T-9 | 28.7033 | -81.2911 | River/Stream | 1999-12-16 | 1.6 | 1.97 | 0.0445 | 0.209 | 7.45 | 272 | 0.693 | 0.077 | 0.053 | 75 | 1.4 | 7.87 | 0.902 | -2.5639 | -0.10314 | -1.5654
21FLSJWM_T-9 | 21FLSJWM | T-9 | 28.7033 | -81.2911 | River/Stream | 1998-02-11 | 2.67 | 5.34 | 0.0495 | 0.155 | 7.02 | 307 | 0.7715 | 0.07 | 0.0425 | 40 | 2.7 | 8.79 | 0.9265 | -2.6593 | -0.076341 | -1.8643
21FLSJWM_T-9 | 21FLSJWM | T-9 | 28.7033 | -81.2911 | River/Stream | 1999-08-12 | 2.67 | 4.25 | 0.058 | 0.226 | 7.16 | 331 | 0.949 | 0.174 | 0.1195 | 120 | 1.9 | 5.27 | 1.175 | -1.7487 | 0.16127 | -1.4872
21FLSJWM_T-9 | 21FLSJWM | T-9 | 28.7033 | -81.2911 | River/Stream | 1998-05-22 | 0.5 | 0.5 | 0.0335 | 0.333 | 7.25 | 277 | 0.5795 | 0.071 | 0.0885 | 70 | 2.2 | 6.74 | 0.9125 | -2.6451 | -0.091567 | -1.0996
21FLSJWM_T-9 | 21FLSJWM | T-9 | 28.7033 | -81.2911 | River/Stream | 2000-03-16 | 0.5 | 1.53 | 0.035 | 0.161 | 7.25 | 313 | 0.625 | 0.091 | 0.0875 | 35 | 1 | 6.77 | 0.786 | -2.3969 | -0.2408 | -1.8264
21FLSJWM_T-9 | 21FLSJWM | T-9 | 28.7033 | -81.2911 | River/Stream | 1999-11-11 | 4.81 | 7.64 | 0.0505 | 0.154 | 7.1 | 235 | 0.9245 | 0.087 | 0.0365 | 100 | 1.9 | 7.43 | 1.0785 | -2.4418 | 0.075571 | -1.8708
21FLSJWM_T-9 | 21FLSJWM | T-9 | 28.7033 | -81.2911 | River/Stream | 1998-10-15 | 2.67 | 4.72 | 0.033 | 0.243 | 7.3 | 256 | 0.6595 | 0.105 | 0.0575 | 50 | 3.1 | 6.84 | 0.9025 | -2.2538 | -0.10259 | -1.4147
21FLSJWM_T-9 | 21FLSJWM | T-9 | 28.7033 | -81.2911 | River/Stream | 1997-08-14 | 5 | 5.4 | 0.0425 | 0.088 | 7.05 | 218 | 0.87 | 0.119 | 0.091 | 100 | 3.6 | 5.75 | 0.958 | -2.1286 | -0.042908 | -2.4304
21FLSJWM_T-9 | 21FLSJWM | T-9 | 28.7033 | -81.2911 | River/Stream | 1999-07-14 | 9.08 | 10.6 | 0.041 | 0.085 | 7.33 | 227 | 0.9645 | 0.125 | 0.043 | 70 | 4 | 6.42 | 1.0495 | -2.0794 | 0.048314 | -2.4651
21FLSJWM_T-9 | 21FLSJWM | T-9 | 28.7033 | -81.2911 | River/Stream | 2000-02-17 | 0.5 | 1.12 | 0.0265 | 0.186 | 7.22 | 305 | 0.633 | 0.082 | 0.06 | 55 | 1.1 | 7.67 | 0.819 | -2.501 | -0.19967 | -1.682
21FLSJWM_T-9 | 21FLSJWM | T-9 | 28.7033 | -81.2911 | River/Stream | 1998-08-12 | 9.61 | 12.1 | 0.049 | 0.105 | 7.22 | 327 | 1.176 | 0.134 | 0.0265 | 120 | 5.7 | 5.61 | 1.281 | -2.0099 | 0.24764 | -2.2538
21FLSJWM_T-9 | 21FLSJWM | T-9 | 28.7033 | -81.2911 | River/Stream | 2000-04-13 | 1.6 | 1.36 | 0.021 | 0.227 | 7.34 | 335 | 0.526 | 0.152 | 0.114 | 25 | 0.8 | 6.46 | 0.753 | -1.8839 | -0.28369 | -1.4828
21FLSJWM_T-9 | 21FLSJWM | T-9 | 28.7033 | -81.2911 | River/Stream | 2000-01-13 | 1.07 | 1.59 | 0.024 | 0.186 | 7.02 | 284 | 0.671 | 0.079 | 0.0325 | 60 | 2.5 | 7.53 | 0.857 | -2.5383 | -0.15432 | -1.682
21FLSJWM_T-9 | 21FLSJWM | T-9 | 28.7033 | -81.2911 | River/Stream | 1998-04-23 | 0.5 | 1.56 | 0.025 | 0.277 | 7.19 | 248 | 0.716 | 0.098 | 0.07 | 60 | 7 | 7.46 | 0.993 | -2.3228 | -0.0070246 | -1.2837
21FLSJWM_T-9 | 21FLSJWM | T-9 | 28.7033 | -81.2911 | River/Stream | 1998-09-16 | 4.81 | 5.3 | 0.0175 | 0.242 | 7.35 | 240 | 0.6915 | 0.175 | 0.103 | 120 | 3 | 5.76 | 0.9335 | -1.743 | -0.068814 | -1.4188
21FLSJWM_T-9 | 21FLSJWM | T-9 | 28.7033 | -81.2911 | River/Stream | 1999-03-11 | 0.5 | 1.32 | 0.017 | 0.148 | 7.36 | 297 | 1.002 | 0.103 | 0.075 | 70 | 1.8 | 7.93 | 1.15 | -2.273 | 0.13976 | -1.9105
21FLSJWM_T-9 | 21FLSJWM | T-9 | 28.7033 | -81.2911 | River/Stream | 1999-02-10 | 1.07 | 0.5 | 0.0665 | 0.193 | 7.36 | 290 |  | 0.117 | 0.0865 | 120 | 2.5 | 7.3 |  | -2.1456 | X | -1.6451
21FLSFWM_TAMBR1 | 21FLSFWM | TAMBR1 | 25.7614 | -80.5072 | Canal | 2007-12-19 |  |  |  |  | 7.8 |  |  | 0.012 |  |  |  | 6.86 |  | -4.4228 | X | X
21FLSFWM_TAMBR1 | 21FLSFWM | TAMBR1 | 25.7614 | -80.5072 | Canal | 2007-07-05 |  |  |  |  | 7.6 |  |  | 0.013 |  |  |  | 8.22 |  | -4.3428 | X | X
21FLSFWM_TAMBR1 | 21FLSFWM | TAMBR1 | 25.7614 | -80.5072 | Canal | 2007-08-02 |  |  |  |  | 7.6 |  |  | 0.014 |  |  |  | 7.02 |  | -4.2687 | X | X
21FLSFWM_TAMBR1 | 21FLSFWM | TAMBR1 | 25.7614 | -80.5072 | Canal | 2007-09-13 |  |  |  |  | 7.4 |  |  | 0.012 |  |  |  | 3.54 |  | -4.4228 | X | X
21FLSFWM_TAMBR1 | 21FLSFWM | TAMBR1 | 25.7614 | -80.5072 | Canal | 2007-09-27 |  |  |  |  | 7.1 |  |  | 0.013 |  |  |  | 3.72 |  | -4.3428 | X | X
21FLSFWM_TAMBR1 | 21FLSFWM | TAMBR1 | 25.7614 | -80.5072 | Canal | 2007-10-11 |  |  |  |  | 7.5 |  |  | 0.012 |  |  |  | 5.72 |  | -4.4228 | X | X
21FLSFWM_TAMBR1 | 21FLSFWM | TAMBR1 | 25.7614 | -80.5072 | Canal | 2007-10-24 |  |  |  |  | 7.4 |  |  | 0.013 |  |  |  | 3.81 |  | -4.3428 | X | X
21FLSFWM_TAMBR1 | 21FLSFWM | TAMBR1 | 25.7614 | -80.5072 | Canal | 2007-11-07 |  |  |  |  | 7.7 |  |  | 0.012 |  |  |  | 5.71 |  | -4.4228 | X | X
21FLSFWM_TAMBR1 | 21FLSFWM | TAMBR1 | 25.7614 | -80.5072 | Canal | 2007-12-05 |  |  |  |  | 7.6 |  |  | 0.013 |  |  |  | 4.26 |  | -4.3428 | X | X
21FLSFWM_TAMBR1 | 21FLSFWM | TAMBR1 | 25.7614 | -80.5072 | Canal | 2007-07-19 |  |  |  |  | 7.2 |  |  | 0.02 |  |  |  | 1.42 |  | -3.912 | X | X
21FLSFWM_TAMBR1 | 21FLSFWM | TAMBR1 | 25.7614 | -80.5072 | Canal | 2007-06-21 |  |  |  |  | 7.7 |  |  | 0.013 |  |  |  | 5.24 |  | -4.3428 | X | X
21FLSFWM_TAMBR1 | 21FLSFWM | TAMBR1 | 25.7614 | -80.5072 | Canal | 2007-11-19 |  |  |  |  | 7.4 |  |  | 0.01 |  |  |  | 5.27 |  | -4.6052 | X | X
21FLSFWM_TAMBR1 | 21FLSFWM | TAMBR1 | 25.7614 | -80.5072 | Canal | 2006-09-28 |  |  |  |  | 7.12 |  |  | 0.012 |  |  |  | 1.51 |  | -4.4228 | X | X
21FLSFWM_TAMBR1 | 21FLSFWM | TAMBR1 | 25.7614 | -80.5072 | Canal | 2007-04-12 |  |  |  |  | 7.8 |  |  | 0.017 |  |  |  | 5.54 |  | -4.0745 | X | X
21FLSFWM_TAMBR1 | 21FLSFWM | TAMBR1 | 25.7614 | -80.5072 | Canal | 2006-10-12 |  |  |  |  | 7.5 |  |  | 0.011 |  |  |  | 3.21 |  | -4.5099 | X | X
21FLSFWM_TAMBR1 | 21FLSFWM | TAMBR1 | 25.7614 | -80.5072 | Canal | 2006-10-26 |  |  |  |  | 7.6 |  |  | 0.009 |  |  |  | 4.65 |  | -4.7105 | X | X
21FLSFWM_TAMBR1 | 21FLSFWM | TAMBR1 | 25.7614 | -80.5072 | Canal | 2006-11-21 |  |  |  |  | 7.7 |  |  | 0.01 |  |  |  | 6.44 |  | -4.6052 | X | X
21FLSFWM_TAMBR1 | 21FLSFWM | TAMBR1 | 25.7614 | -80.5072 | Canal | 2007-01-04 |  |  |  |  | 7.7 |  |  | 0.008 |  |  |  | 7.46 |  | -4.8283 | X | X
21FLSFWM_TAMBR1 | 21FLSFWM | TAMBR1 | 25.7614 | -80.5072 | Canal | 2007-01-18 |  |  |  |  | 7.4 |  |  | 0.011 |  |  |  | 6.23 |  | -4.5099 | X | X
21FLSFWM_TAMBR1 | 21FLSFWM | TAMBR1 | 25.7614 | -80.5072 | Canal | 2007-02-15 |  |  |  |  | 7.5 |  |  | 0.012 |  |  |  | 6.76 |  | -4.4228 | X | X
21FLSFWM_TAMBR1 | 21FLSFWM | TAMBR1 | 25.7614 | -80.5072 | Canal | 2007-08-16 |  |  |  |  | 7.3 |  |  | 0.012 |  |  |  | 2.04 |  | -4.4228 | X | X
21FLSFWM_TAMBR1 | 21FLSFWM | TAMBR1 | 25.7614 | -80.5072 | Canal | 2007-02-28 |  |  |  |  | 7.3 |  |  | 0.01 |  |  |  | 5.61 |  | -4.6052 | X | X
21FLSFWM_TAMBR1 | 21FLSFWM | TAMBR1 | 25.7614 | -80.5072 | Canal | 2006-09-14 |  |  |  |  | 7.28 |  |  | 0.011 |  |  |  | 1.23 |  | -4.5099 | X | X
21FLSFWM_TAMBR1 | 21FLSFWM | TAMBR1 | 25.7614 | -80.5072 | Canal | 2007-03-15 |  |  |  |  | 7.6 |  |  | 0.014 |  |  |  | 6.01 |  | -4.2687 | X | X
21FLSFWM_TAMBR1 | 21FLSFWM | TAMBR1 | 25.7614 | -80.5072 | Canal | 2007-02-01 |  |  |  |  | 7.3 |  |  | 0.01 |  |  |  | 5 |  | -4.6052 | X | X
21FLSFWM_TAMBR105 | 21FLSFWM | TAMBR105 | 25.8518 | -80.9806 | Canal | 2006-11-21 | 4 | 5 | 0.141 | 0.042 | 7.3 |  | 1.24 | 0.053 | 0.01 | 20 |  | 4.45 | 1.282 | -2.9375 | 0.24842 | -3.1701
21FLSFWM_TAMBR105 | 21FLSFWM | TAMBR105 | 25.8518 | -80.9806 | Canal | 2007-08-02 | 1 | 2 | 0.046 | 0.036 | 7.2 |  | 0.73 | 0.013 | 0.002 | 33 |  | 2.66 | 0.766 | -4.3428 | -0.26657 | -3.3242
21FLSFWM_TAMBR105 | 21FLSFWM | TAMBR105 | 25.8518 | -80.9806 | Canal | 2007-04-12 | 25 | 31 | 0.068 |  | 7.3 |  | 1.19 | 0.106 | 0.005 | 17 |  | 5.66 |  | -2.2443 | X | X
21FLSFWM_TAMBR105 | 21FLSFWM | TAMBR105 | 25.8518 | -80.9806 | Canal | 2007-07-05 | 3 | 2 | 0.037 | 0.029 | 7.2 |  | 0.79 | 0.013 | 0.001 | 38 |  | 3.21 | 0.819 | -4.3428 | -0.19967 | -3.5405
21FLSFWM_TAMBR105 | 21FLSFWM | TAMBR105 | 25.8518 | -80.9806 | Canal | 2007-09-13 | 2 | 3 | 0.028 |  | 7.2 |  | 0.82 | 0.009 | 0.001 | 28 |  | 3.3 |  | -4.7105 | X | X
21FLSFWM_TAMBR105 | 21FLSFWM | TAMBR105 | 25.8518 | -80.9806 | Canal | 2006-10-12 | 3 | 2 | 0.028 | 0.022 | 7.3 |  | 0.88 | 0.009 | 0.002 | 26 |  | 4.23 | 0.902 | -4.7105 | -0.10314 | -3.8167
21FLSFWM_TAMBR105 | 21FLSFWM | TAMBR105 | 25.8518 | -80.9806 | Canal | 2007-02-01 | 14 | 16 | 0.021 | 0.097 | 7.2 |  | 0.76 | 0.043 | 0.004 | 18 |  | 4.99 | 0.857 | -3.1466 | -0.15432 | -2.333
21FLSFWM_TAMBR105 | 21FLSFWM | TAMBR105 | 25.8518 | -80.9806 | Canal | 2007-06-21 | 1 | 2 | 0.022 | 0.012 | 7.2 |  | 0.8 | 0.015 | 0.002 | 40 |  | 2.3 | 0.812 | -4.1997 | -0.20825 | -4.4228
21FLSFWM_TAMBR105 | 21FLSFWM | TAMBR105 | 25.8518 | -80.9806 | Canal | 2007-06-07 | 28 | 31 | 0.029 | 0.0025 | 7.1 |  | 1.07 | 0.089 | 0.004 | 22 |  | 2.01 | 1.0725 | -2.4191 | 0.069992 | -5.9915
21FLSFWM_TAMBR105 | 21FLSFWM | TAMBR105 | 25.8518 | -80.9806 | Canal | 2006-09-28 | 2 | 2 | 0.02 | 0.029 | 7.24 |  | 0.75 | 0.007 | 0.002 | 27 |  | 2.08 | 0.779 | -4.9618 | -0.24974 | -3.5405
21FLSFWM_TAMBR105 | 21FLSFWM | TAMBR105 | 25.8518 | -80.9806 | Canal | 2006-09-14 | 1 | 1 | 0.015 | 0.013 | 7.32 |  | 0.67 | 0.009 | 0.002 | 26 |  | 3.16 | 0.683 | -4.7105 | -0.38126 | -4.3428
21FLSFWM_TAMBR105 | 21FLSFWM | TAMBR105 | 25.8518 | -80.9806 | Canal | 2007-01-04 | 32 | 36 | 0.0045 |  | 7.5 |  | 0.99 | 0.048 | 0.004 | 23 |  | 7.05 |  | -3.0366 | X | X
21FLSFWM_TAMBR105 | 21FLSFWM | TAMBR105 | 25.8518 | -80.9806 | Canal | 2007-05-10 | 11 | 13 | 0.0025 |  | 7.4 |  | 0.99 | 0.068 |  | 16 |  | 5.86 |  | -2.6882 | X | X
21FLSFWM_TAMBR105 | 21FLSFWM | TAMBR105 | 25.8518 | -80.9806 | Canal | 2007-03-15 | 34 | 46 | 0.0025 | 0.007 | 7.4 |  | 1.26 | 0.128 | 0.003 | 16 |  | 5.02 | 1.267 | -2.0557 | 0.23665 | -4.9618
21FLSFWM_TAMBR105 | 21FLSFWM | TAMBR105 | 25.8518 | -80.9806 | Canal | 2007-10-11 |  |  |  | 0.022 | 7.1 |  | 0.76 | 0.009 | 0.002 |  |  | 3.62 | 0.782 | -4.7105 | -0.2459 | -3.8167
21FLSFWM_TAMBR105 | 21FLSFWM | TAMBR105 | 25.8518 | -80.9806 | Canal | 2007-05-23 |  |  |  |  | 7.5 |  |  | 0.099 |  |  |  | 4.31 |  | -2.3126 | X | X
21FLSFWM_TAMBR105 | 21FLSFWM | TAMBR105 | 25.8518 | -80.9806 | Canal | 2007-07-19 |  |  |  |  | 7.3 |  |  | 0.011 |  |  |  | 2.48 |  | -4.5099 | X | X
21FLSFWM_TAMBR105 | 21FLSFWM | TAMBR105 | 25.8518 | -80.9806 | Canal | 2007-08-16 |  |  |  |  | 7.2 |  |  | 0.012 |  |  |  | 3.21 |  | -4.4228 | X | X
21FLSFWM_TAMBR105 | 21FLSFWM | TAMBR105 | 25.8518 | -80.9806 | Canal | 2007-12-05 |  |  |  | 0.12 | 7.2 |  | 1.2 | 0.046 |  |  |  | 2.88 | 1.32 | -3.0791 | 0.27763 | -2.1203
21FLSFWM_TAMBR105 | 21FLSFWM | TAMBR105 | 25.8518 | -80.9806 | Canal | 2007-09-27 | 1 | 2 |  |  | 7.2 |  | 0.67 | 0.008 | 0.001 | 25 |  | 4.71 |  | -4.8283 | X | X
21FLSFWM_TAMBR105 | 21FLSFWM | TAMBR105 | 25.8518 | -80.9806 | Canal | 2007-08-30 |  |  |  |  | 7.1 |  |  | 0.014 |  |  |  | 3 |  | -4.2687 | X | X
21FLSFWM_TAMBR105 | 21FLSFWM | TAMBR105 | 25.8518 | -80.9806 | Canal | 2007-11-07 |  |  |  |  | 7.2 |  | 0.82 | 0.011 |  |  |  | 4.18 |  | -4.5099 | X | X
21FLSFWM_TAMBR105 | 21FLSFWM | TAMBR105 | 25.8518 | -80.9806 | Canal | 2007-04-26 |  |  |  |  | 7.3 |  |  | 0.062 |  |  |  | 6.26 |  | -2.7806 | X | X
21FLSFWM_TAMBR105 | 21FLSFWM | TAMBR105 | 25.8518 | -80.9806 | Canal | 2007-01-18 |  |  |  |  | 7.1 |  |  | 0.055 |  |  |  | 2.45 |  | -2.9004 | X | X
21FLSFWM_TAMBR105 | 21FLSFWM | TAMBR105 | 25.8518 | -80.9806 | Canal | 2007-02-15 |  |  |  |  | 7.2 |  | 1.12 | 0.101 |  |  |  | 4.94 |  | -2.2926 | X | X
21FLSFWM_TAMBR105 | 21FLSFWM | TAMBR105 | 25.8518 | -80.9806 | Canal | 2007-02-28 |  |  |  |  | 7.2 |  |  | 0.099 |  |  |  | 2.32 |  | -2.3126 | X | X
21FLSFWM_TAMBR105 | 21FLSFWM | TAMBR105 | 25.8518 | -80.9806 | Canal | 2007-03-29 |  |  |  |  | 7.6 |  | 0.86 | 0.073 |  |  |  | 4.93 |  | -2.6173 | X | X
21FLFTM_TAMBR115 | 21FLFTM | TAMBR115 | 25.8248 | -80.8961 | Canal | 2006-01-19 | 0.425 |  | 0.11 | 0.03 | 7.6 |  | 0.98 | 0.038 | 0.015 | 30 |  | 3.8 | 1.01 | -3.2702 | 0.0099503 | -3.5066
21FLFTM_TAMBR115 | 21FLFTM | TAMBR115 | 25.8248 | -80.8961 | Canal | 2006-10-30 | 0.425 |  |  | 0.008 | 8.44 |  | 0.88 | 0.01 | 0.002 |  |  | 3.34 | 0.888 | -4.6052 | -0.11878 | -4.8283
21FLSFWM_TAMBR2 | 21FLSFWM | TAMBR2 | 25.7614 | -80.515 | Canal | 2007-09-27 |  |  |  |  | 7.1 |  |  | 0.014 |  |  |  | 3.92 |  | -4.2687 | X | X
21FLSFWM_TAMBR2 | 21FLSFWM | TAMBR2 | 25.7614 | -80.515 | Canal | 2007-07-19 |  |  |  |  | 7.3 |  |  | 0.014 |  |  |  | 2.54 |  | -4.2687 | X | X
21FLSFWM_TAMBR2 | 21FLSFWM | TAMBR2 | 25.7614 | -80.515 | Canal | 2007-08-02 |  |  |  |  | 7.5 |  |  | 0.019 |  |  |  | 6.41 |  | -3.9633 | X | X
21FLSFWM_TAMBR2 | 21FLSFWM | TAMBR2 | 25.7614 | -80.515 | Canal | 2007-08-16 |  |  |  |  | 7.3 |  |  | 0.012 |  |  |  | 2.65 |  | -4.4228 | X | X
21FLSFWM_TAMBR2 | 21FLSFWM | TAMBR2 | 25.7614 | -80.515 | Canal | 2007-09-13 |  |  |  |  | 7.5 |  |  | 0.012 |  |  |  | 4.09 |  | -4.4228 | X | X
21FLSFWM_TAMBR2 | 21FLSFWM | TAMBR2 | 25.7614 | -80.515 | Canal | 2007-10-11 |  |  |  |  | 7.5 |  |  | 0.013 |  |  |  | 6.15 |  | -4.3428 | X | X
21FLSFWM_TAMBR2 | 21FLSFWM | TAMBR2 | 25.7614 | -80.515 | Canal | 2007-10-24 |  |  |  |  | 7.4 |  |  | 0.013 |  |  |  | 3.2 |  | -4.3428 | X | X
21FLSFWM_TAMBR2 | 21FLSFWM | TAMBR2 | 25.7614 | -80.515 | Canal | 2007-11-07 |  |  |  |  | 7.6 |  |  | 0.01 |  |  |  | 4.87 |  | -4.6052 | X | X
21FLSFWM_TAMBR2 | 21FLSFWM | TAMBR2 | 25.7614 | -80.515 | Canal | 2007-11-19 |  |  |  |  | 7.5 |  |  | 0.01 |  |  |  | 6.14 |  | -4.6052 | X | X
21FLSFWM_TAMBR2 | 21FLSFWM | TAMBR2 | 25.7614 | -80.515 | Canal | 2007-12-19 |  |  |  |  | 7.8 |  |  | 0.013 |  |  |  | 6.48 |  | -4.3428 | X | X
21FLSFWM_TAMBR2 | 21FLSFWM | TAMBR2 | 25.7614 | -80.515 | Canal | 2007-04-12 |  |  |  |  | 7.8 |  |  | 0.023 |  |  |  | 6.86 |  | -3.7723 | X | X
21FLSFWM_TAMBR2 | 21FLSFWM | TAMBR2 | 25.7614 | -80.515 | Canal | 2007-12-05 |  |  |  |  | 7.5 |  |  | 0.013 |  |  |  | 3.95 |  | -4.3428 | X | X
21FLSFWM_TAMBR2 | 21FLSFWM | TAMBR2 | 25.7614 | -80.515 | Canal | 2006-10-26 |  |  |  |  | 7.6 |  |  | 0.011 |  |  |  | 4.61 |  | -4.5099 | X | X
21FLSFWM_TAMBR2 | 21FLSFWM | TAMBR2 | 25.7614 | -80.515 | Canal | 2007-06-21 |  |  |  |  | 7.6 |  |  | 0.013 |  |  |  | 4.74 |  | -4.3428 | X | X
21FLSFWM_TAMBR2 | 21FLSFWM | TAMBR2 | 25.7614 | -80.515 | Canal | 2007-07-05 |  |  |  |  | 7.6 |  |  | 0.011 |  |  |  | 8.23 |  | -4.5099 | X | X
21FLSFWM_TAMBR2 | 21FLSFWM | TAMBR2 | 25.7614 | -80.515 | Canal | 2006-10-12 |  |  |  |  | 7.5 |  |  | 0.01 |  |  |  | 3.2 |  | -4.6052 | X | X
21FLSFWM_TAMBR2 | 21FLSFWM | TAMBR2 | 25.7614 | -80.515 | Canal | 2006-09-14 |  |  |  |  | 7.29 |  |  | 0.016 |  |  |  | 1.6 |  | -4.1352 | X | X
21FLSFWM_TAMBR2 | 21FLSFWM | TAMBR2 | 25.7614 | -80.515 | Canal | 2006-11-21 |  |  |  |  | 7.6 |  |  | 0.01 |  |  |  | 6.07 |  | -4.6052 | X | X
21FLSFWM_TAMBR2 | 21FLSFWM | TAMBR2 | 25.7614 | -80.515 | Canal | 2007-01-04 |  |  |  |  | 7.7 |  |  | 0.009 |  |  |  | 6.82 |  | -4.7105 | X | X
21FLSFWM_TAMBR2 | 21FLSFWM | TAMBR2 | 25.7614 | -80.515 | Canal | 2007-01-18 |  |  |  |  | 7.4 |  |  | 0.014 |  |  |  | 6.62 |  | -4.2687 | X | X
21FLSFWM_TAMBR2 | 21FLSFWM | TAMBR2 | 25.7614 | -80.515 | Canal | 2007-02-01 |  |  |  |  | 7.3 |  |  | 0.015 |  |  |  | 5.17 |  | -4.1997 | X | X
21FLSFWM_TAMBR2 | 21FLSFWM | TAMBR2 | 25.7614 | -80.515 | Canal | 2007-02-28 |  |  |  |  | 7.3 |  |  | 0.009 |  |  |  | 5.64 |  | -4.7105 | X | X
21FLSFWM_TAMBR2 | 21FLSFWM | TAMBR2 | 25.7614 | -80.515 | Canal | 2007-05-10 |  |  |  |  | 8 |  |  | 0.016 |  |  |  | 7.62 |  | -4.1352 | X | X
21FLSFWM_TAMBR2 | 21FLSFWM | TAMBR2 | 25.7614 | -80.515 | Canal | 2006-09-28 |  |  |  |  | 7.22 |  |  | 0.014 |  |  |  | 3.5 |  | -4.2687 | X | X
21FLSFWM_TAMBR3 | 21FLSFWM | TAMBR3 | 25.7614 | -80.5257 | Canal | 2007-10-11 |  |  |  |  | 7.4 |  |  | 0.012 |  |  |  | 6.13 |  | -4.4228 | X | X
21FLSFWM_TAMBR3 | 21FLSFWM | TAMBR3 | 25.7614 | -80.5257 | Canal | 2007-08-02 |  |  |  |  | 7.4 |  |  | 0.019 |  |  |  | 6.29 |  | -3.9633 | X | X
21FLSFWM_TAMBR3 | 21FLSFWM | TAMBR3 | 25.7614 | -80.5257 | Canal | 2007-08-16 |  |  |  |  | 7.4 |  |  | 0.009 |  |  |  | 3.38 |  | -4.7105 | X | X
21FLSFWM_TAMBR3 | 21FLSFWM | TAMBR3 | 25.7614 | -80.5257 | Canal | 2007-09-27 |  |  |  |  | 7.1 |  |  | 0.015 |  |  |  | 5.39 |  | -4.1997 | X | X
21FLSFWM_TAMBR3 | 21FLSFWM | TAMBR3 | 25.7614 | -80.5257 | Canal | 2007-10-24 |  |  |  |  | 7.5 |  |  | 0.014 |  |  |  | 3.71 |  | -4.2687 | X | X
21FLSFWM_TAMBR3 | 21FLSFWM | TAMBR3 | 25.7614 | -80.5257 | Canal | 2007-11-07 |  |  |  |  | 7.6 |  |  | 0.01 |  |  |  | 4.89 |  | -4.6052 | X | X
21FLSFWM_TAMBR3 | 21FLSFWM | TAMBR3 | 25.7614 | -80.5257 | Canal | 2007-11-19 |  |  |  |  | 7.4 |  |  | 0.011 |  |  |  | 4.88 |  | -4.5099 | X | X
21FLSFWM_TAMBR3 | 21FLSFWM | TAMBR3 | 25.7614 | -80.5257 | Canal | 2007-12-05 |  |  |  |  | 7.5 |  |  | 0.013 |  |  |  | 3.54 |  | -4.3428 | X | X
21FLSFWM_TAMBR3 | 21FLSFWM | TAMBR3 | 25.7614 | -80.5257 | Canal | 2007-07-19 |  |  |  |  | 7.5 |  |  | 0.012 |  |  |  | 4.65 |  | -4.4228 | X | X
21FLSFWM_TAMBR3 | 21FLSFWM | TAMBR3 | 25.7614 | -80.5257 | Canal | 2006-10-12 |  |  |  |  | 7.4 |  |  | 0.01 |  |  |  | 3.92 |  | -4.6052 | X | X
21FLSFWM_TAMBR3 | 21FLSFWM | TAMBR3 | 25.7614 | -80.5257 | Canal | 2006-11-21 |  |  |  |  | 7.6 |  |  | 0.01 |  |  |  | 5.73 |  | -4.6052 | X | X
21FLSFWM_TAMBR3 | 21FLSFWM | TAMBR3 | 25.7614 | -80.5257 | Canal | 2006-09-28 |  |  |  |  | 7.19 |  |  | 0.014 |  |  |  | 2.67 |  | -4.2687 | X | X
21FLSFWM_TAMBR3 | 21FLSFWM | TAMBR3 | 25.7614 | -80.5257 | Canal | 2006-10-26 |  |  |  |  | 7.6 |  |  | 0.011 |  |  |  | 4.45 |  | -4.5099 | X | X
21FLSFWM_TAMBR3 | 21FLSFWM | TAMBR3 | 25.7614 | -80.5257 | Canal | 2006-09-14 |  |  |  |  | 7.4 |  |  | 0.017 |  |  |  | 2.88 |  | -4.0745 | X | X
21FLSFWM_TAMBR3 | 21FLSFWM | TAMBR3 | 25.7614 | -80.5257 | Canal | 2007-01-18 |  |  |  |  | 7.6 |  |  | 0.009 |  |  |  | 7.27 |  | -4.7105 | X | X
21FLSFWM_TAMBR3 | 21FLSFWM | TAMBR3 | 25.7614 | -80.5257 | Canal | 2007-02-28 |  |  |  |  | 7.3 |  |  | 0.01 |  |  |  | 5.65 |  | -4.6052 | X | X
21FLSFWM_TAMBR3 | 21FLSFWM | TAMBR3 | 25.7614 | -80.5257 | Canal | 2007-04-12 |  |  |  |  | 7.9 |  |  | 0.016 |  |  |  | 7.4 |  | -4.1352 | X | X
21FLSFWM_TAMBR3 | 21FLSFWM | TAMBR3 | 25.7614 | -80.5257 | Canal | 2007-06-21 |  |  |  |  | 7.8 |  |  | 0.011 |  |  |  | 5.93 |  | -4.5099 | X | X
21FLSFWM_TAMBR3 | 21FLSFWM | TAMBR3 | 25.7614 | -80.5257 | Canal | 2007-07-05 |  |  |  |  | 7.5 |  |  | 0.013 |  |  |  | 7.87 |  | -4.3428 | X | X
21FLSFWM_TAMBR4 | 21FLSFWM | TAMBR4 | 25.7613 | -80.537 | Canal | 2006-11-21 |  |  |  |  | 7.6 |  |  | 0.011 |  |  |  | 5.66 |  | -4.5099 | X | X
21FLSFWM_TAMBR4 | 21FLSFWM | TAMBR4 | 25.7613 | -80.537 | Canal | 2007-08-02 |  |  |  |  | 7.4 |  |  | 0.016 |  |  |  | 5.85 |  | -4.1352 | X | X
21FLSFWM_TAMBR4 | 21FLSFWM | TAMBR4 | 25.7613 | -80.537 | Canal | 2007-11-07 |  |  |  |  | 7.6 |  |  | 0.01 |  |  |  | 4.85 |  | -4.6052 | X | X
21FLSFWM_TAMBR4 | 21FLSFWM | TAMBR4 | 25.7613 | -80.537 | Canal | 2007-10-24 |  |  |  |  | 7.5 |  |  | 0.014 |  |  |  | 3.74 |  | -4.2687 | X | X
21FLSFWM_TAMBR4 | 21FLSFWM | TAMBR4 | 25.7613 | -80.537 | Canal | 2007-10-11 |  |  |  |  | 7.4 |  |  | 0.012 |  |  |  | 5.84 |  | -4.4228 | X | X
21FLSFWM_TAMBR4 | 21FLSFWM | TAMBR4 | 25.7613 | -80.537 | Canal | 2007-09-27 |  |  |  |  | 7.1 |  |  | 0.014 |  |  |  | 4.36 |  | -4.2687 | X | X
21FLSFWM_TAMBR4 | 21FLSFWM | TAMBR4 | 25.7613 | -80.537 | Canal | 2007-08-16 |  |  |  |  | 7.4 |  |  | 0.009 |  |  |  | 3.88 |  | -4.7105 | X | X
21FLSFWM_TAMBR4 | 21FLSFWM | TAMBR4 | 25.7613 | -80.537 | Canal | 2007-07-05 |  |  |  |  | 7.4 |  |  | 0.018 |  |  |  | 7.14 |  | -4.0174 | X | X
21FLSFWM_TAMBR4 | 21FLSFWM | TAMBR4 | 25.7613 | -80.537 | Canal | 2007-02-28 |  |  |  |  | 7.3 |  |  | 0.009 |  |  |  | 5.36 |  | -4.7105 | X | X
21FLSFWM_TAMBR4 | 21FLSFWM | TAMBR4 | 25.7613 | -80.537 | Canal | 2006-10-26 |  |  |  |  | 7.5 |  |  | 0.009 |  |  |  | 7.52 |  | -4.7105 | X | X
21FLSFWM_TAMBR4 | 21FLSFWM | TAMBR4 | 25.7613 | -80.537 | Canal | 2006-10-12 |  |  |  |  | 7.4 |  |  | 0.015 |  |  |  | 7.8 |  | -4.1997 | X | X
21FLSFWM_TAMBR4 | 21FLSFWM | TAMBR4 | 25.7613 | -80.537 | Canal | 2006-09-28 |  |  |  |  | 7.23 |  |  | 0.012 |  |  |  | 3.58 |  | -4.4228 | X | X
21FLSFWM_TAMBR4 | 21FLSFWM | TAMBR4 | 25.7613 | -80.537 | Canal | 2007-06-21 |  |  |  |  | 7.8 |  |  | 0.011 |  |  |  | 5.8 |  | -4.5099 | X | X
21FLSFWM_TAMBR5 | 21FLSFWM | TAMBR5 | 25.7613 | -80.5454 | Canal | 2007-08-02 |  |  |  |  | 7.4 |  |  | 0.016 |  |  |  | 5.5 |  | -4.1352 | X | X
21FLSFWM_TAMBR5 | 21FLSFWM | TAMBR5 | 25.7613 | -80.5454 | Canal | 2007-10-24 |  |  |  |  | 7.4 |  |  | 0.014 |  |  |  | 3.26 |  | -4.2687 | X | X
21FLSFWM_TAMBR5 | 21FLSFWM | TAMBR5 | 25.7613 | -80.5454 | Canal | 2007-11-07 |  |  |  |  | 7.6 |  |  | 0.015 |  |  |  | 4.47 |  | -4.1997 | X | X
21FLSFWM_TAMBR5 | 21FLSFWM | TAMBR5 | 25.7613 | -80.5454 | Canal | 2007-10-11 |  |  |  |  | 7.4 |  |  | 0.013 |  |  |  | 6.13 |  | -4.3428 | X | X
21FLSFWM_TAMBR5 | 21FLSFWM | TAMBR5 | 25.7613 | -80.5454 | Canal | 2006-11-21 |  |  |  |  | 7.6 |  |  | 0.011 |  |  |  | 5.61 |  | -4.5099 | X | X
21FLSFWM_TAMBR5 | 21FLSFWM | TAMBR5 | 25.7613 | -80.5454 | Canal | 2006-10-26 |  |  |  |  | 7.5 |  |  | 0.01 |  |  |  | 4.25 |  | -4.6052 | X | X
21FLSFWM_TAMBR5 | 21FLSFWM | TAMBR5 | 25.7613 | -80.5454 | Canal | 2006-10-12 |  |  |  |  | 7.4 |  |  | 0.01 |  |  |  | 3.98 |  | -4.6052 | X | X
21FLSFWM_TAMBR5 | 21FLSFWM | TAMBR5 | 25.7613 | -80.5454 | Canal | 2006-09-28 |  |  |  |  | 7.23 |  |  | 0.012 |  |  |  | 2.86 |  | -4.4228 | X | X
21FLSFWM_TAMBR5 | 21FLSFWM | TAMBR5 | 25.7613 | -80.5454 | Canal | 2007-06-21 |  |  |  |  | 7.7 |  |  | 0.011 |  |  |  | 5.41 |  | -4.5099 | X | X
21FLSFWM_TAMBR6 | 21FLSFWM | TAMBR6 | 25.7612 | -80.5538 | Canal | 2006-09-28 |  |  |  |  | 7.21 |  |  | 0.014 |  |  |  | 2.52 |  | -4.2687 | X | X
21FLSFWM_TAMBR6 | 21FLSFWM | TAMBR6 | 25.7612 | -80.5538 | Canal | 2006-10-12 |  |  |  |  | 7.4 |  |  | 0.01 |  |  |  | 2.89 |  | -4.6052 | X | X
21FLSFWM_TAMBR6 | 21FLSFWM | TAMBR6 | 25.7612 | -80.5538 | Canal | 2006-10-26 |  |  |  |  | 7.5 |  |  | 0.01 |  |  |  | 3.79 |  | -4.6052 | X | X
21FLSFWM_TAMBR6 | 21FLSFWM | TAMBR6 | 25.7612 | -80.5538 | Canal | 2006-11-21 |  |  |  |  | 7.6 |  |  | 0.011 |  |  |  | 5.67 |  | -4.5099 | X | X
21FLSFWM_TAMBR6 | 21FLSFWM | TAMBR6 | 25.7612 | -80.5538 | Canal | 2007-10-11 |  |  |  |  | 7.4 |  |  | 0.013 |  |  |  | 6.97 |  | -4.3428 | X | X
21FLSFWM_TAMBR6 | 21FLSFWM | TAMBR6 | 25.7612 | -80.5538 | Canal | 2007-10-24 |  |  |  |  | 7.4 |  |  | 0.014 |  |  |  | 3.54 |  | -4.2687 | X | X
21FLSFWM_TAMBR6 | 21FLSFWM | TAMBR6 | 25.7612 | -80.5538 | Canal | 2007-11-07 |  |  |  |  | 7.6 |  |  | 0.012 |  |  |  | 4.28 |  | -4.4228 | X | X
21FLWQSP_TAY170LR | 21FLWQSP | TAY170LR | 30.1434 | -83.8644 | Stream | 2005-08-02 | 0.05 |  | 0.101 | 0.023 | 6.79 | 0.15548 | 1.42 | 0.108 |  | 600 |  | 4.2962 | 1.443 | -2.2256 | 0.36672 | -3.7723
21FLWQSP_TAY170LR | 21FLWQSP | TAY170LR | 30.1434 | -83.8644 | Stream | 2006-01-10 | 0.5 |  | 0.072 | 0.01 | 6.3843 | 0.058509 | 1.05 | 0.033 |  | 400 |  | 8.3551 | 1.06 | -3.4112 | 0.058269 | -4.6052
21FLWQSP_TAY170LR | 21FLWQSP | TAY170LR | 30.1434 | -83.8644 | Stream | 2005-10-03 | 0.5 |  | 0.032 |  | 7.383 | 0.44822 | 0.47 | 0.096 |  | 80 |  | 4.1225 |  | -2.3434 | X | X
21FLWQSP_TAY170LR | 21FLWQSP | TAY170LR | 30.1434 | -83.8644 | Stream | 2005-05-02 | 0.05 |  | 0.026 | 0.008 | 6.7671 | 0.10907 | 1.15 | 0.057 |  | 450 |  | 5.6752 | 1.158 | -2.8647 | 0.14669 | -4.8283
21FLWQSP_TAY172US | 21FLWQSP | TAY172US | 30.1208 | -83.5911 | Stream | 2005-10-03 | 2.1 |  | 0.079 | 0.002 | 7.2715 | 0.34694 | 0.6 | 0.201 |  | 80 |  | 0.49104 | 0.602 | -1.6045 | -0.5075 | -6.2146
21FLWQSP_TAY172US | 21FLWQSP | TAY172US | 30.1208 | -83.5911 | Stream | 2006-01-10 | 0.5 |  | 0.0655 | 0.021 | 6.2037 | 0.06419 | 0.885 | 0.0595 |  | 400 |  | 8.1697 | 0.906 | -2.8218 | -0.098716 | -3.8632
21FLWQSP_TAY172US | 21FLWQSP | TAY172US | 30.1208 | -83.5911 | Stream | 2005-08-02 | 1.5 |  | 0.033 | 0.019 | 7.2996 | 0.2353 | 0.83 | 0.109 |  | 400 |  | 3.6347 | 0.849 | -2.2164 | -0.1637 | -3.9633
21FLWQSP_TAY172US | 21FLWQSP | TAY172US | 30.1208 | -83.5911 | Stream | 2005-05-02 | 0.05 |  | 0.016 | 0.006 | 6.961 | 0.12924 | 0.78 | 0.102 |  | 350 |  | 5.2114 | 0.786 | -2.2828 | -0.2408 | -5.116
21FLSFWM_TC03373511 | 21FLSFWM | TC03373511 | 27.2847 | -80.8217 | Canal | 2007-09-26 | [7 empty] | 0.685 | [5 empty] | -0.37834 | X | X
21FLSFWM_TC03373511 | 21FLSFWM | TC03373511 | 27.2847 | -80.8217 | Canal | 2007-12-19 | [7 empty] | 0.345 | [5 empty] | -1.0642 | X | X
21FLSFWM_TC03373511 | 21FLSFWM | TC03373511 | 27.2847 | -80.8217 | Canal | 2007-06-20 | [7 empty] | 0.206 | [5 empty] | -1.5799 | X | X
21FLSFWM_TC03373511 | 21FLSFWM | TC03373511 | 27.2847 | -80.8217 | Canal | 2006-12-20 | [7 empty] | 0.218 | [5 empty] | -1.5233 | X | X
21FLSFWM_TC03373511 | 21FLSFWM | TC03373511 | 27.2847 | -80.8217 | Canal | 2006-09-26 | [7 empty] | 0.438 | [5 empty] | -0.82554 | X | X
21FLSFWM_TC03373511 | 21FLSFWM | TC03373511 | 27.2847 | -80.8217 | Canal | 2007-03-14 | [7 empty] | 0.168 | [5 empty] | -1.7838 | X | X
21FLSFWM_TC07353512 | 21FLSFWM | TC07353512 | 27.4459 | -80.8582 | Canal | 2006-12-20 | [7 empty] | 1.348 | [5 empty] | 0.29862 | X | X
21FLSFWM_TC07353512 | 21FLSFWM | TC07353512 | 27.4459 | -80.8582 | Canal | 2007-09-26 | [7 empty] | 0.246 | [5 empty] | -1.4024 | X | X
21FLSFWM_TC07353512 | 21FLSFWM | TC07353512 | 27.4459 | -80.8582 | Canal | 2006-09-26 | [7 empty] | 2.07 | [5 empty] | 0.72755 | X | X
21FLSFWM_TC09373513 | 21FLSFWM | TC09373513 | 27.2583 | -80.8392 | Canal | 2007-10-23 | [7 empty] | 0.046 | [5 empty] | -3.0791 | X | X
21FLSFWM_TC09373513 | 21FLSFWM | TC09373513 | 27.2583 | -80.8392 | Canal | 2007-05-22 | [7 empty] | 0.05 | [5 empty] | -2.9957 | X | X
21FLSFWM_TC09373513 | 21FLSFWM | TC09373513 | 27.2583 | -80.8392 | Canal | 2007-06-05 | [7 empty] | 0.051 | [5 empty] | -2.9759 | X | X
21FLSFWM_TC09373513 | 21FLSFWM | TC09373513 | 27.2583 | -80.8392 | Canal | 2007-06-19 | [7 empty] | 0.051 | [5 empty] | -2.9759 | X | X
21FLSFWM_TC09373513 | 21FLSFWM | TC09373513 | 27.2583 | -80.8392 | Canal | 2007-07-03 | [7 empty] | 0.055 | [5 empty] | -2.9004 | X | X
21FLSFWM_TC09373513 | 21FLSFWM | TC09373513 | 27.2583 | -80.8392 | Canal | 2007-07-17 | [7 empty] | 0.132 | [5 empty] | -2.025 | X | X
21FLSFWM_TC09373513 | 21FLSFWM | TC09373513 | 27.2583 | -80.8392 | Canal | 2007-07-31 | [7 empty] | 0.06 | [5 empty] | -2.8134 | X | X
21FLSFWM_TC09373513 | 21FLSFWM | TC09373513 | 27.2583 | -80.8392 | Canal | 2007-08-28 | [7 empty] | 0.043 | [5 empty] | -3.1466 | X | X
21FLSFWM_TC09373513 | 21FLSFWM | TC09373513 | 27.2583 | -80.8392 | Canal | 2007-10-09 | [7 empty] | 0.09 | [5 empty] | -2.4079 | X | X
21FLSFWM_TC09373513 | 21FLSFWM | TC09373513 | 27.2583 | -80.8392 | Canal | 2007-11-20 | [7 empty] | 0.067 | [5 empty] | -2.7031 | X | X
21FLSFWM_TC09373513 | 21FLSFWM | TC09373513 | 27.2583 | -80.8392 | Canal | 2007-04-24 | [7 empty] | 0.034 | [5 empty] | -3.3814 | X | X
21FLSFWM_TC09373513 | 21FLSFWM | TC09373513 | 27.2583 | -80.8392 | Canal | 2007-11-06 | [7 empty] | 0.487 | [5 empty] | -0.71949 | X | X
21FLSFWM_TC09373513 | 21FLSFWM | TC09373513 | 27.2583 | -80.8392 | Canal | 2007-09-25 | [7 empty] | 0.043 | [5 empty] | -3.1466 | X | X
21FLSFWM_TC09373513 | 21FLSFWM | TC09373513 | 27.2583 | -80.8392 | Canal | 2006-09-27 | [7 empty] | 0.097 | [5 empty] | -2.333 | X | X
21FLSFWM_TC09373513 | 21FLSFWM | TC09373513 | 27.2583 | -80.8392 | Canal | 2007-04-10 | [7 empty] | 0.036 | [5 empty] | -3.3242 | X | X
21FLSFWM_TC09373513 | 21FLSFWM | TC09373513 | 27.2583 | -80.8392 | Canal | 2006-09-12 | [7 empty] | 0.091 | [5 empty] | -2.3969 | X | X
21FLSFWM_TC09373513 | 21FLSFWM | TC09373513 | 27.2583 | -80.8392 | Canal | 2006-10-11 | [7 empty] | 0.074 | [5 empty] | -2.6037 | X | X
21FLSFWM_TC09373513 | 21FLSFWM | TC09373513 | 27.2583 | -80.8392 | Canal | 2006-10-24 | [7 empty] | 0.13 | [5 empty] | -2.0402 | X | X
21FLSFWM_TC09373513 | 21FLSFWM | TC09373513 | 27.2583 | -80.8392 | Canal | 2006-11-07 | [7 empty] | 0.085 | [5 empty] | -2.4651 | X | X
21FLSFWM_TC09373513 | 21FLSFWM | TC09373513 | 27.2583 | -80.8392 | Canal | 2006-11-21 | [7 empty] | 0.083 | [5 empty] | -2.4889 | X | X
21FLSFWM_TC09373513 | 21FLSFWM | TC09373513 | 27.2583 | -80.8392 | Canal | 2006-12-19 | [7 empty] | 0.082 | [5 empty] | -2.501 | X | X
21FLSFWM_TC09373513 | 21FLSFWM | TC09373513 | 27.2583 | -80.8392 | Canal | 2007-01-03 | [7 empty] | 0.075 | [5 empty] | -2.5903 | X | X
21FLSFWM_TC09373513 | 21FLSFWM | TC09373513 | 27.2583 | -80.8392 | Canal | 2007-01-16 | [7 empty] | 0.083 | [5 empty] | -2.4889 | X | X
21FLSFWM_TC09373513 | 21FLSFWM | TC09373513 | 27.2583 | -80.8392 | Canal | 2007-01-31 | [7 empty] | 0.049 | [5 empty] | -3.0159 | X | X
21FLSFWM_TC09373513 | 21FLSFWM | TC09373513 | 27.2583 | -80.8392 | Canal | 2007-02-13 | [7 empty] | 0.049 | [5 empty] | -3.0159 | X | X
21FLSFWM_TC09373513 | 21FLSFWM | TC09373513 | 27.2583 | -80.8392 | Canal | 2007-03-13 | [7 empty] | 0.036 | [5 empty] | -3.3242 | X | X
21FLSFWM_TC09373513 | 21FLSFWM | TC09373513 | 27.2583 | -80.8392 | Canal | 2006-12-05 | [7 empty] | 0.066 | [5 empty] | -2.7181 | X | X
21FLSFWM_TC09373513 | 21FLSFWM | TC09373513 | 27.2583 | -80.8392 | Canal | 2007-12-18 | [7 empty] | 0.073 | [5 empty] | -2.6173 | X | X
21FLSFWM_TC17373513 | 21FLSFWM | TC17373513 | 27.2435 | -80.8578 | Canal | 2007-12-21 | [7 empty] | 0.071 | [5 empty] | -2.6451 | X | X
21FLSFWM_TC17373513 | 21FLSFWM | TC17373513 | 27.2435 | -80.8578 | Canal | 2007-07-09 | [7 empty] | 0.924 | [5 empty] | -0.079043 | X | X
21FLSFWM_TC17373513 | 21FLSFWM | TC17373513 | 27.2435 | -80.8578 | Canal | 2007-07-23 | [7 empty] | 0.437 | [5 empty] | -0.82782 | X | X
21FLSFWM_TC17373513 | 21FLSFWM | TC17373513 | 27.2435 | -80.8578 | Canal | 2007-08-06 | [7 empty] | 0.28 | [5 empty] | -1.273 | X | X
21FLSFWM_TC17373513 | 21FLSFWM | TC17373513 | 27.2435 | -80.8578 | Canal | 2007-08-20 | [7 empty] | 0.145 | [5 empty] | -1.931 | X | X
21FLSFWM_TC17373513 | 21FLSFWM | TC17373513 | 27.2435 | -80.8578 | Canal | 2007-09-04 | [7 empty] | 0.1 | [5 empty] | -2.3026 | X | X
21FLSFWM_TC17373513 | 21FLSFWM | TC17373513 | 27.2435 | -80.8578 | Canal | 2007-09-17 | [7 empty] | 0.461 | [5 empty] | -0.77436 | X | X
21FLSFWM_TC17373513 | 21FLSFWM | TC17373513 | 27.2435 | -80.8578 | Canal | 2007-10-15 | [7 empty] | 0.284 | [5 empty] | -1.2588 | X | X
21FLSFWM_TC17373513 | 21FLSFWM | TC17373513 | 27.2435 | -80.8578 | Canal | 2007-11-12 | [7 empty] | 0.091 | [5 empty] | -2.3969 | X | X
21FLSFWM_TC17373513 | 21FLSFWM | TC17373513 | 27.2435 | -80.8578 | Canal | 2007-12-10 | [7 empty] | 0.128 | [5 empty] | -2.0557 | X | X
21FLSFWM_TC17373513 | 21FLSFWM | TC17373513 | 27.2435 | -80.8578 | Canal | 2007-06-26 | [7 empty] | 0.027 | [5 empty] | -3.6119 | X | X
21FLSFWM_TC17373513 | 21FLSFWM | TC17373513 | 27.2435 | -80.8578 | Canal | 2007-10-01 | [7 empty] | 0.088 | [5 empty] | -2.4304 | X | X
21FLSFWM_TC17373513 | 21FLSFWM | TC17373513 | 27.2435 | -80.8578 | Canal | 2007-11-27 | [7 empty] | 0.264 | [5 empty] | -1.3318 | X | X
21FLSFWM_TC17373513 | 21FLSFWM | TC17373513 | 27.2435 | -80.8578 | Canal | 2006-12-11 | [7 empty] | 0.105 | [5 empty] | -2.2538 | X | X
21FLSFWM_TC17373513 | 21FLSFWM | TC17373513 | 27.2435 | -80.8578 | Canal | 2007-06-11 | [7 empty] | 0.059 | [5 empty] | -2.8302 | X | X
21FLSFWM_TC17373513 | 21FLSFWM | TC17373513 | 27.2435 | -80.8578 | Canal | 2007-10-29 | [7 empty] | 0.22 | [5 empty] | -1.5141 | X | X
21FLSFWM_TC17373513 | 21FLSFWM | TC17373513 | 27.2435 | -80.8578 | Canal | 2006-09-18 | [7 empty] | 0.338 | [5 empty] | -1.0847 | X | X
21FLSFWM_TC17373513 | 21FLSFWM | TC17373513 | 27.2435 | -80.8578 | Canal | 2006-10-02 | [7 empty] | 0.295 | [5 empty] | -1.2208 | X | X
21FLSFWM_TC17373513 | 21FLSFWM | TC17373513 | 27.2435 | -80.8578 | Canal | 2006-10-16 | [7 empty] | 0.304 | [5 empty] | -1.1907 | X | X
21FLSFWM_TC17373513 | 21FLSFWM | TC17373513 | 27.2435 | -80.8578 | Canal | 2006-11-13 | [7 empty] | 0.306 | [5 empty] | -1.1842 | X | X
21FLSFWM_TC17373513 | 21FLSFWM | TC17373513 | 27.2435 | -80.8578 | Canal | 2006-09-05 | [7 empty] | 0.334 | [5 empty] | -1.0966 | X | X
21FLSFWM_TC17373513 | 21FLSFWM | TC17373513 | 27.2435 | -80.8578 | Canal | 2007-01-08 | [7 empty] | 0.151 | [5 empty] | -1.8905 | X | X
21FLSFWM_TC17373513 | 21FLSFWM | TC17373513 | 27.2435 | -80.8578 | Canal | 2007-01-22 | [7 empty] | 0.093 | [5 empty] | -2.3752 | X | X
21FLSFWM_TC17373513 | 21FLSFWM | TC17373513 | 27.2435 | -80.8578 | Canal | 2007-02-05 | [7 empty] | 0.096 | [5 empty] | -2.3434 | X | X
21FLSFWM_TC17373513 | 21FLSFWM | TC17373513 | 27.2435 | -80.8578 | Canal | 2007-02-20 | [7 empty] | 0.062 | [5 empty] | -2.7806 | X | X
21FLSFWM_TC17373513 | 21FLSFWM | TC17373513 | 27.2435 | -80.8578 | Canal | 2007-03-05 | [7 empty] | 0.147 | [5 empty] | -1.9173 | X | X
21FLSFWM_TC17373513 | 21FLSFWM | TC17373513 | 27.2435 | -80.8578 | Canal | 2007-03-19 | [7 empty] | 0.11 | [5 empty] | -2.2073 | X | X
21FLSFWM_TC17373513 | 21FLSFWM | TC17373513 | 27.2435 | -80.8578 | Canal | 2007-04-16 | [7 empty] | 0.128 | [5 empty] | -2.0557 | X | X
21FLSFWM_TC18373512 | 21FLSFWM | TC18373512 | 27.2513 | -80.8647 | Canal | 2007-08-06 | [7 empty] | 0.48 | [5 empty] | -0.73397 | X | X
21FLSFWM_TC18373512 | 21FLSFWM | TC18373512 | 27.2513 | -80.8647 | Canal | 2007-07-23 | [7 empty] | 0.62 | [5 empty] | -0.47804 | X | X
21FLSFWM_TC18373512 | 21FLSFWM | TC18373512 | 27.2513 | -80.8647 | Canal | 2007-10-15 | [7 empty] | 0.635 | [5 empty] | -0.45413 | X | X
21FLSFWM_TC18373512 | 21FLSFWM | TC18373512 | 27.2513 | -80.8647 | Canal | 2007-09-17 | [7 empty] | 0.549 | [5 empty] | -0.59966 | X | X
21FLSFWM_TC18373512 | 21FLSFWM | TC18373512 | 27.2513 | -80.8647 | Canal | 2007-08-20 | [7 empty] | 0.906 | [5 empty] | -0.098716 | X | X
21FLSFWM_TC18373512 | 21FLSFWM | TC18373512 | 27.2513 | -80.8647 | Canal | 2007-10-29 | [7 empty] | 0.565 | [5 empty] | -0.57093 | X | X
21FLSFWM_TC18373512 | 21FLSFWM | TC18373512 | 27.2513 | -80.8647 | Canal | 2006-11-13 | [7 empty] | 0.077 | [5 empty] | -2.5639 | X | X
21FLSFWM_TC18373512 | 21FLSFWM | TC18373512 | 27.2513 | -80.8647 | Canal | 2006-10-16 | [7 empty] | 1 | [5 empty] | 0 | X | X
21FLSFWM_TC18373512 | 21FLSFWM | TC18373512 | 27.2513 | -80.8647 | Canal | 2006-10-02 | [7 empty] | 0.099 | [5 empty] | -2.3126 | X | X
21FLSFWM_TC18373512 | 21FLSFWM | TC18373512 | 27.2513 | -80.8647 | Canal | 2006-09-18 | [7 empty] | 0.312 | [5 empty] | -1.1648 | X | X
21FLSFWM_TC18373512 | 21FLSFWM | TC18373512 | 27.2513 | -80.8647 | Canal | 2006-09-05 | [7 empty] | 0.356 | [5 empty] | -1.0328 | X | X
21FLSFWM_TC18373512 | 21FLSFWM | TC18373512 | 27.2513 | -80.8647 | Canal | 2007-07-09 | [7 empty] | 0.962 | [5 empty] | -0.038741 | X | X
21FLSFWM_TC18373512 | 21FLSFWM | TC18373512 | 27.2513 | -80.8647 | Canal | 2007-09-04 | [7 empty] | 0.775 | [5 empty] | -0.25489 | X | X
21FLSFWM_TC27353413 | 21FLSFWM | TC27353413 | 27.393 | -80.9222 | Canal | 2007-09-26 | [7 empty] | 1.712 | [5 empty] | 0.53766 | X | X
21FLSJWM_TC8 | 21FLSJWM | TC8 | 27.999 | -80.7128 | Canal | 2001-09-10 | 2.3096 | 3.5104 | 0.201 | 0.082 | 7.21 | 472 | 0.95 | 0.083 | 0.048 | 100 | 1.5 | 1.97 | 1.032 | -2.4889 | 0.031499 | -2.501
21FLSJWM_TC8 | 21FLSJWM | TC8 | 27.999 | -80.7128 | Canal | 2001-02-05 | 1.2896 | 1.5218 | 0.122 | 0.0035 | 7.51 | 1264 | 0.64 | 0.041 | 0.006 | 30 | 2.2 | 7.46 | 0.6435 | -3.1942 | -0.44083 | -5.655
21FLSJWM_TC8 | 21FLSJWM | TC8 | 27.999 | -80.7128 | Canal | 2001-10-04 | 0.75561 | 1.1792 | 0.073 | 0.078 | 6.95 | 521 | 0.58 | 0.037 | 0.012 | 100 | 3.42 | 2.61 | 0.658 | -3.2968 | -0.41855 | -2.551
21FLSJWM_TC8 | 21FLSJWM | TC8 | 27.999 | -80.7128 | Canal | 2000-09-18 | 2.2775 | 2.8572 | 0.06 | 0.017 | 6.2 | 766 | 0.602 | 0.047 | 0.015 | 50 | 2.9 | 5.6 | 0.619 | -3.0576 | -0.47965 | -4.0745
21FLSJWM_TC8 | 21FLSJWM | TC8 | 27.999 | -80.7128 | Canal | 2000-10-10 | 1.1855 | 1.9171 | 0.047 | 0.1045 | 7.16 | 540 | 0.6505 | 0.0295 | 0.0195 | 80 | 3.87 | 4.38 | 0.755 | -3.5234 | -0.28104 | -2.2586
21FLSJWM_TC8 | 21FLSJWM | TC8 | 27.999 | -80.7128 | Canal | 1999-10-12 | 0.25 | 0.78514 | 0.06 | 0.06 | 7.24 | 410 | 0.885 | 0.035 | 0.019 | 150 | 3.08 | 2.81 | 0.945 | -3.3524 | -0.05657 | -2.8134
21FLSJWM_TC8 | 21FLSJWM | TC8 | 27.999 | -80.7128 | Canal | 2000-06-14 | 5.2305 | 6.2293 | 0.054 |  | 6.76 | 1224 | 0.819 | 0.077 |  |  |  | 2.98 |  | -2.5639 | X | X
21FLSJWM_TC8 | 21FLSJWM | TC8 | 27.999 | -80.7128 | Canal | 2000-02-10 | 1.1668 | 1.3276 | 0.039 |  | 7.29 | 1017 | 0.646 | 0.011 |  | 30 |  | 9.16 |  | -4.5099 | X | X
21FLSJWM_TC8 | 21FLSJWM | TC8 | 27.999 | -80.7128 | Canal | 2000-08-07 | 3.3589 | 4.0506 | 0.047 | 0.024 | 7.1 | 507 | 0.791 | 0.049 | 0.013 |  | 3.3 | 3.95 | 0.815 | -3.0159 | -0.20457 | -3.7297
21FLSJWM_TC8 | 21FLSJWM | TC8 | 27.999 | -80.7128 | Canal | 1999-11-10 | 2.0265 | 2.2256 | 0.054 | 0.095 | 7.34 | 878 | 0.978 | 0.018 | 0.006 | 60 | 4.8 | 6.2 | 1.073 | -4.0174 | 0.070458 | -2.3539
21FLSJWM_TC8 | 21FLSJWM | TC8 | 27.999 | -80.7128 | Canal | 1999-06-10 | 1.0547 | 1.2417 | 0.0465 | 0.0115 | 7.22 | 939 | 0.895 | 0.045 | 0.027 | 50 | 3.825 | 2.86 | 0.9065 | -3.1011 | -0.098164 | -4.4654
21FLSJWM_TC8 | 21FLSJWM | TC8 | 27.999 | -80.7128 | Canal | 1999-09-08 | 1.869 | 1.9596 | 0.03 | 0.112 | 7.38 | 583 | 0.705 | 0.029 | 0.013 | 60 | 3.8 | 2.67 | 0.817 | -3.5405 | -0.20212 | -2.1893
21FLSJWM_TC8 | 21FLSJWM | TC8 | 27.999 | -80.7128 | Canal | 2000-11-15 | 1.303 | 1.5295 | 0.023 | 0.01 | 7.46 | 999 | 0.563 | 0.016 | 0.006 | 50 | 2.3 | 5.72 | 0.573 | -4.1352 | -0.55687 | -4.6052
21FLSJWM_TC8 | 21FLSJWM | TC8 | 27.999 | -80.7128 | Canal | 1999-08-16 | 4.0317 | 4.8373 | 0.037 | 0.087 | 7.41 | 987 | 0.95 | 0.062 | 0.016 | 50 | 4.85 | 6.82 | 1.037 | -2.7806 | 0.036332 | -2.4418
21FLSJWM_TC8 | 21FLSJWM | TC8 | 27.999 | -80.7128 | Canal | 2001-01-09 |  |  | 0.017 | 0.0035 | 7.6 | 1320 | 0.4655 | 0.0075 | 0.013 | 10 | 1.75 | 8.61 | 0.469 | -4.8929 | -0.75715 | -5.655
21FLSJWM_TC8 | 21FLSJWM | TC8 | 27.999 | -80.7128 | Canal | 2001-11-19 | 0.89178 | 1.0718 | 0.026 | 0.0685 | 7.24 | 795 | 0.726 | 0.0165 | 0.006 | 50 | 2.29 | 4.81 | 0.7945 | -4.1044 | -0.23004 | -2.6809
21FLSJWM_TC8 | 21FLSJWM | TC8 | 27.999 | -80.7128 | Canal | 1999-05-05 | 0.9879 | 1.4627 | 0.032 | 0.008 | 7.48 | 1031 | 0.95 | 0.04 | 0.012 | 50 | 1.59 | 4.56 | 0.958 | -3.2189 | -0.042908 | -4.8283
21FLSJWM_TC8 | 21FLSJWM | TC8 | 27.999 | -80.7128 | Canal | 1999-12-08 | 1.2108 | 1.4396 | 0.02 | 0.117 | 7.37 | 934 | 0.6195 | 0.016 | 0.006 | 50 | 2.595 | 4.78 | 0.7365 | -4.1352 | -0.30585 | -2.1456
21FLSJWM_TC8 | 21FLSJWM | TC8 | 27.999 | -80.7128 | Canal | 2000-04-17 | 1.5005 | 1.5571 | 0.018 | 0.0035 | 8.04 | 788 | 0.574 | 0.023 | 0.006 | 30 | 2.03 | 7.5 | 0.5775 | -3.7723 | -0.54905 | -5.655
21FLSJWM_TC8 | 21FLSJWM | TC8 | 27.999 | -80.7128 | Canal | 2001-06-14 | 3.2107 | 3.3562 | 0.0375 | 0.0205 | 7.07 | 563 | 1.215 | 0.0955 | 0.06 | 60 | 1.3 | 1.24 | 1.2355 | -2.3486 | 0.21148 | -3.8873
21FLSJWM_TC8 | 21FLSJWM | TC8 | 27.999 | -80.7128 | Canal | 2002-01-17 | 1.1775 | 1.7389 | 0.015 | 0.023 | 7.42 | 899 | 0.501 | 0.005 | 0.006 | 30 | 1.6 | 6.97 | 0.524 | -5.2983 | -0.64626 | -3.7723
21FLSJWM_TC8 | 21FLSJWM | TC8 | 27.999 | -80.7128 | Canal | 1998-10-13 | 0.25 | 0.79282 | 0.024 | 0.08 | 7.38 | 841 | 0.96 | 0.013 | 0.006 | 60 | 4.53 |  | 1.04 | -4.3428 | 0.039221 | -2.5257
21FLSJWM_TC8 | 21FLSJWM | TC8 | 27.999 | -80.7128 | Canal | 1999-07-13 | 4.4322 | 5.4323 | 0.022 | 0.024 | 7.1 | 889 | 0.93 | 0.037 | 0.013 | 50 | 4.68 | 4.91 | 0.954 | -3.2968 | -0.047092 | -3.7297
21FLSJWM_TC8 | 21FLSJWM | TC8 | 27.999 | -80.7128 | Canal | 1999-03-09 | 1.3884 | 0.85399 | 0.02 | 0.0035 | 7.49 | 1094 | 0.89 | 0.005 | 0.006 | 30 | 1.93 | 6.97 | 0.8935 | -5.2983 | -0.11261 | -5.655
21FLSJWM_TC8 | 21FLSJWM | TC8 | 27.999 | -80.7128 | Canal | 2000-03-15 | 1.7489 | 1.8046 | 0.012 | 0.0035 | 7.27 | 1082 | 0.537 | 0.005 | 0.006 | 30 | 1.51 | 7.7 | 0.5405 | -5.2983 | -0.61526 | -5.655
21FLSJWM_TC8 | 21FLSJWM | TC8 | 27.999 | -80.7128 | Canal | 2000-12-18 | 0.25 | 0.25 | 0.012 | 0.0035 | 7.64 | 1235 | 0.538 | 0.019 | 0.006 | 30 | 2.5 | 8.09 | 0.5415 | -3.9633 | -0.61341 | -5.655
21FLSJWM_TC8 | 21FLSJWM | TC8 | 27.999 | -80.7128 | Canal | 2001-03-05 | 0.7743 | 0.72874 | 0.015 |  | 7.62 | 1072 | 0.773 | 0.02 |  | 20 | 2.5 | 6.5 |  | -3.912 | X | X
21FLSJWM_TC8 | 21FLSJWM | TC8 | 27.999 | -80.7128 | Canal | 1999-04-06 | 0.7476 | 1.2242 | 0.008 | 0.0035 | 7.31 | 1157 | 0.48 | 0.023 | 0.006 | 40 | 1.66 | 4.86 | 0.4835 | -3.7723 | -0.7267 | -5.655
21FLSJWM_TC8 | 21FLSJWM | TC8 | 27.999 | -80.7128 | Canal | 1998-11-04 | 1.6821 | 1.5407 | 0.014 | 0.078 | 7.46 | 850 | 0.87 | 0.038 | 0.006 | 30 | 2.09 | 6.32 | 0.948 | -3.2702 | -0.053401 | -2.551
21FLSJWM_TC8 | 21FLSJWM | TC8 | 27.999 | -80.7128 | Canal | 2001-04-09 | 5.2012 | 6.0996 | 0.013 | 0.0035 | 7.35 | 1159 | 0.824 | 0.034 | 0.006 | 20 | 1.6 | 3.31 | 0.8275 | -3.3814 | -0.18935 | -5.655
21FLSJWM_TC8 | 21FLSJWM | TC8 | 27.999 | -80.7128 | Canal | 2000-01-13 | 1.3751 | 2.0276 | 0.009 | 0.121 | 7.25 | 919 | 0.591 | 0.015 | 0.006 | 30 | 2.33 | 4.85 | 0.712 | -4.1997 | -0.33968 | -2.112
21FLSJWM_TC8 | 21FLSJWM | TC8 | 27.999 | -80.7128 | Canal | 2001-05-01 | 1.0747 | 2.6265 | 0.012 | 0.0035 | 7.44 | 1047 | 0.8655 | 0.019 | 0.0155 | 30 | 1.7 | 5.17 | 0.869 | -3.9633 | -0.14041 | -5.655
21FLSJWM_TC8 | 21FLSJWM | TC8 | 27.999 | -80.7128 | Canal | 1999-02-03 | 1.2015 | 0.75446 | 0.013 | 0.119 | 7.48 | 1037 | 0.97 | 0.032 | 0.006 | 30 | 2.08 | 6.03 | 1.089 | -3.442 | 0.08526 | -2.1286
21FLSJWM_TC8 | 21FLSJWM | TC8 | 27.999 | -80.7128 | Canal | 2000-05-10 | 1.8236 | 1.8331 | 0.0075 | 0.0035 | 7.2 | 1026 | 0.6095 | 0.0325 | 0.015 | 30 | 2.25 | 2.72 | 0.613 | -3.4265 | -0.48939 | -5.655
21FLSJWM_TC8 | 21FLSJWM | TC8 | 27.999 | -80.7128 | Canal | 1998-12-03 | 1.1214 | 1.2048 | 0.014 | 0.067 | 7.44 | 795 | 1.17 | 0.012 | 0.006 | 40 | 2.01 | 6.26 | 1.237 | -4.4228 | 0.21269 | -2.7031
21FLSJWM_TC8 | 21FLSJWM | TC8 | 27.999 | -80.7128 | Canal | 1999-01-05 | 0.6675 | 0.25 | 0.0025 | 0.072 | 7.69 | 938 | 0.59 | 0.037 | 0.006 | 30 | 1.78 | 8.35 | 0.662 | -3.2968 | -0.41249 | -2.6311
21FLSJWM_TC8 | 21FLSJWM | TC8 | 27.999 | -80.7128 | Canal | 2000-07-17 |  |  | 0.0025 | 0.0035 | 7.67 | 982 | 1.218 | 0.141 | 0.015 | 50 | 4.9 | 8.96 | 1.2215 | -1.959 | 0.20008 | -5.655
21FLSJWM_TC8 | 21FLSJWM | TC8 | 27.999 | -80.7128 | Canal | 2001-12-12 | 2.7848 | 2.8847 |  | 0.073 | 7.3 | 831 | 0.608 | 0.025 | 0.006 | 50 | 1.8 | 4.8 | 0.681 | -3.6889 | -0.38419 | -2.6173
21FLSJWM_TC8 | 21FLSJWM | TC8 | 27.999 | -80.7128 | Canal | 2001-07-25 |  |  |  |  | 6.93 | 271 | [5 empty] | 0.67 |  | X | X | X
21FLSJWM_TC8 | 21FLSJWM | TC8 | 27.999 | -80.7128 | Canal | 2001-08-13 | 8.1115 | 9.5168 |  | 0.017 | 7.01 | 490 |  |  | 0.014 | 100 | 3.1 | 0.61 |  | X | X | -4.0745
21FLSJWM_TCB | 21FLSJWM | TCB | 28.3523 | -80.9281 | Channelized stream | 2007-07-05 |  |  | 0.2922 | 0.012 | 6.79 |  | 1.8996 | 0.24299 | 0.1581 | 400 |  | 1.57 | 1.9116 | -1.4147 | 0.64792 | -4.4228
21FLSJWM_TCB | 21FLSJWM | TCB | 28.3523 | -80.9281 | Channelized stream | 2006-10-04 |  |  | 0.1392 | 0.08 | 6.53 |  | 1.2286 | 0.10424 | 0.0541 | 150 |  | 1.67 | 1.3086 | -2.2611 | 0.26893 | -2.5257
21FLSJWM_TCB | 21FLSJWM | TCB | 28.3523 | -80.9281 | Channelized stream | 2004-11-09 |  |  | 0.1456 | 0.40862 | 6.19 |  | 1.3155 | 0.20755 | 0.11568 | 400 |  |  | 1.7241 | -1.5724 | 0.54469 | -0.89498
21FLSJWM_TCB | 21FLSJWM | TCB | 28.3523 | -80.9281 | Channelized stream | 2005-09-01 |  |  | 0.0936 | 0.20181 | 6.34 |  | 0.99359 | 0.13047 | 0.0962 | 250 |  | 2.82 | 1.1954 | -2.0366 | 0.17848 | -1.6004
21FLSJWM_TCB | 21FLSJWM | TCB | 28.3523 | -80.9281 | Channelized stream | 2006-06-13 |  |  | 0.0728 | 0.0423 | 6.61 |  | 0.83696 | 0.13702 |  | 100 |  | 3.74 | 0.87926 | -1.9876 | -0.12867 | -3.163
21FLSJWM_TCB | 21FLSJWM | TCB | 28.3523 | -80.9281 | Channelized stream | 2005-08-15 |  |  | 0.10245 | 0.15136 | 6.2 |  | 1.2415 | 0.11277 | 0.07468 | 300 |  | 2.82 | 1.3929 | -2.1824 | 0.33138 | -1.8881
21FLSJWM_TCB | 21FLSJWM | TCB | 28.3523 | -80.9281 | Channelized stream | 2007-01-10 |  |  | 0.0795 | 0.0125 | 6.92 |  | 1.1355 | 0.11557 | 0.058 | 150 |  | 2.65 | 1.148 | -2.1579 | 0.138 | -4.382
21FLSJWM_TCB | 21FLSJWM | TCB | 28.3523 | -80.9281 | Channelized stream | 2006-11-13 |  |  | 0.05265 | 0.0246 | 6.96 |  | 0.82459 | 0.077615 | 0.0437 | 80 |  | 3.09 | 0.84918 | -2.556 | -0.16348 | -3.705
21FLSJWM_TCB | 21FLSJWM | TCB | 28.3523 | -80.9281 | Channelized stream | 2006-07-06 |  |  | 0.04165 | 0.0219 | 6.75 |  | 0.70317 | 0.12754 | 0.09 | 60 |  | 2.73 | 0.72508 | -2.0593 | -0.32148 | -3.8213
21FLSJWM_TCB | 21FLSJWM | TCB | 28.3523 | -80.9281 | Channelized stream | 2004-12-02 |  |  | 0.06085 | 0.25297 |  |  | 1.0525 | 0.15665 | 0.10579 | 300 |  |  | 1.3055 | -1.8537 | 0.26659 | -1.3745
21FLSJWM_TCB | 21FLSJWM | TCB | 28.3523 | -80.9281 | Channelized stream | 2006-05-10 |  |  | 0.0417 | 0.0213 | 6.4 |  | 0.81234 | 0.11332 | 0.0718 | 200 |  | 3.04 | 0.83364 | -2.1775 | -0.18195 | -3.849
21FLSJWM_TCB | 21FLSJWM | TCB | 28.3523 | -80.9281 | Channelized stream | 2005-12-01 |  |  | 0.0423 | 0.1545 | 6.2 |  | 0.82593 | 0.11118 | 0.0844 | 200 |  | 5.21 | 0.98043 | -2.1966 | -0.019764 | -1.8676
21FLSJWM_TCB | 21FLSJWM | TCB | 28.3523 | -80.9281 | Channelized stream | 2007-04-10 |  |  | 0.0463 | 0.0204 | 7.19 |  | 0.95238 | 0.06312 | 0.0252 | 80 |  | 4.01 | 0.97278 | -2.7627 | -0.027597 | -3.8922
21FLSJWM_TCB | 21FLSJWM | TCB | 28.3523 | -80.9281 | Channelized stream | 2005-04-11 |  |  | 0.0413 | 0.13395 | 6.63 |  | 0.89278 | 0.07929 | 0.04786 | 250 |  | 4.34 | 1.0267 | -2.5346 | 0.026379 | -2.0103
21FLSJWM_TCB | 21FLSJWM | TCB | 28.3523 | -80.9281 | Channelized stream | 2006-12-04 |  |  | 0.0379 | 0.0127 | 6.91 |  | 0.82934 | 0.08251 | 0.0371 | 70 |  | 1.8 | 0.84204 | -2.4948 | -0.17193 | -4.3662
21FLSJWM_TCB | 21FLSJWM | TCB | 28.3523 | -80.9281 | Channelized stream | 2007-05-08 |  |  | 0.0434 | 0.0263 | 7.19 |  | 0.96057 | 0.06913 | 0.0289 | 60 |  | 3.89 | 0.98687 | -2.6718 | -0.013217 | -3.6382
21FLSJWM_TCB | 21FLSJWM | TCB | 28.3523 | -80.9281 | Channelized stream | 2005-01-13 |  |  | 0.04098 | 0.21417 | 6.57 |  | 0.94046 | 0.10778 | 0.06793 | 300 |  | 5.02 | 1.1546 | -2.2277 | 0.14378 | -1.541
21FLSJWM_TCB | 21FLSJWM | TCB | 28.3523 | -80.9281 | Channelized stream | 2005-07-14 |  |  | 0.03467 | 0.07896 | 6.25 |  | 0.81668 | 0.07945 | 0.05528 | 300 |  | 5.28 | 0.89564 | -2.5326 | -0.11022 | -2.5388
21FLSJWM_TCB | 21FLSJWM | TCB | 28.3523 | -80.9281 | Channelized stream | 2006-01-05 |  |  | 0.0295 | 0.1438 | 6.21 |  | 0.71196 | 0.08831 | 0.0711 | 200 |  | 5.88 | 0.85576 | -2.4269 | -0.15577 | -1.9393
21FLSJWM_TCB | 21FLSJWM | TCB | 28.3523 | -80.9281 | Channelized stream | 2005-10-20 |  |  | 0.0388 | 0.09103 | 6.29 |  | 0.94664 | 0.10476 | 0.04911 | 250 |  | 6.42 | 1.0377 | -2.2561 | 0.036978 | -2.3966
21FLSJWM_TCB | 21FLSJWM | TCB | 28.3523 | -80.9281 | Channelized stream | 2006-09-06 |  |  | 0.0346 | 0.043 | 6.29 |  | 0.87931 | 0.08333 | 0.0463 | 150 |  | 4.5 | 0.92231 | -2.4849 | -0.080874 | -3.1466
21FLSJWM_TCB | 21FLSJWM | TCB | 28.3523 | -80.9281 | Channelized stream | 2005-02-10 |  |  | 0.03526 | 0.15619 | 6.5 |  | 0.9146 | 0.09391 | 0.04997 | 300 |  | 5.35 | 1.0708 | -2.3654 | 0.068397 | -1.8567
21FLSJWM_TCB | 21FLSJWM | TCB | 28.3523 | -80.9281 | Channelized stream | 2007-09-10 |  |  | 0.0366 | 0.0472 | 6.54 |  | 1.0015 | 0.10803 | 0.0492 | 100 |  | 2.81 | 1.0487 | -2.2253 | 0.047523 | -3.0534
21FLSJWM_TCB | 21FLSJWM | TCB | 28.3523 | -80.9281 | Channelized stream | 2007-12-13 |  |  | 0.0371 | 0.0645 | 6.55 |  | 1.0165 | 0.0767 | 0.0376 | 150 |  | 4.39 | 1.081 | -2.5679 | 0.077887 | -2.7411
21FLSJWM_TCB | 21FLSJWM | TCB | 28.3523 | -80.9281 | Channelized stream | 2004-10-21 |  |  | 0.03829 | 0.14275 |  |  | 1.056 | 0.12999 | 0.07583 | 300 |  | 5.74 | 1.1988 | -2.0403 | 0.1813 | -1.9467
21FLSJWM_TCB | 21FLSJWM | TCB | 28.3523 | -80.9281 | Channelized stream | 2005-05-04 |  |  | 0.03207 | 0.14049 | 6.43 |  | 0.89256 | 0.07787 | 0.04189 | 150 |  | 3.74 | 1.0331 | -2.5527 | 0.032516 | -1.9626
21FLSJWM_TCB | 21FLSJWM | TCB | 28.3523 | -80.9281 | Channelized stream | 2007-02-13 |  |  | 0.04465 | 0.005 | 6.87 |  | 1.2981 | 0.095605 | 0.0171 | 150 |  | 4.54 | 1.3031 | -2.3475 | 0.26477 | -5.2983
21FLSJWM_TCB | 21FLSJWM | TCB | 28.3523 | -80.9281 | Channelized stream | 2008-07-16 |  |  | 0.0317 | 0.0611 | 6.55 |  | 0.9279 | 0.0602 | 0.02685 | 175 |  | 5.59 | 0.989 | -2.8101 | -0.011061 | -2.7952
21FLSJWM_TCB | 21FLSJWM | TCB | 28.3523 | -80.9281 | Channelized stream | 2004-09-20 |  |  | 0.03722 | 0.12888 | 6.07 |  | 1.1189 | 0.11222 | 0.05507 | 300 |  | 4.63 | 1.2478 | -2.1873 | 0.22137 | -2.0489
21FLSJWM_TCB | 21FLSJWM | TCB | 28.3523 | -80.9281 | Channelized stream | 2007-08-14 |  |  | 0.03815 | 0.071 | 6.66 |  | 1.1478 | 0.13055 | 0.0613 | 200 |  |  | 1.2188 | -2.036 | 0.19784 | -2.6451
21FLSJWM_TCB | 21FLSJWM | TCB | 28.3523 | -80.9281 | Channelized stream | 2006-08-10 |  |  | 0.0325 | 0.0213 | 6.71 |  | 0.9799 | 0.10866 | 0.0636 | 100 |  | 2.77 | 1.0012 | -2.2195 | 0.0011993 | -3.849
21FLSJWM_TCB | 21FLSJWM | TCB | 28.3523 | -80.9281 | Channelized stream | 2005-03-10 |  |  | 0.02977 | 0.12459 | 6.43 |  | 0.92441 | 0.085055 | 0.03076 | 250 |  | 5.31 | 1.049 | -2.4645 | 0.047847 | -2.0827
21FLSJWM_TCB | 21FLSJWM | TCB | 28.3523 | -80.9281 | Channelized stream | 2006-04-11 |  |  | 0.0249 | 0.1482 | 6.53 |  | 0.80829 | 0.11171 | 0.0729 | 200 |  | 4.46 | 0.95649 | -2.1918 | -0.044485 | -1.9092
21FLSJWM_TCB | 21FLSJWM | TCB | 28.3523 | -80.9281 | Channelized stream | 2006-03-13 |  |  | 0.0214 | 0.1346 | 6.44 |  | 0.72282 | 0.079875 | 0.05945 | 200 |  | 6.72 | 0.85742 | -2.5273 | -0.15383 | -2.0054
21FLSJWM_TCB | 21FLSJWM | TCB | 28.3523 | -80.9281 | Channelized stream | 2008-01-03 |  |  | 0.02915 | 0.0602 | 7 |  | 1.0127 | 0.0835 | 0.04305 | 150 |  | 6.3 | 1.0729 | -2.4829 | 0.070365 | -2.8101
21FLSJWM_TCB | 21FLSJWM | TCB | 28.3523 | -80.9281 | Channelized stream | 2008-05-12 |  |  | 0.0256 | 0.005 | 6.93 |  | 1.0001 | 0.0865 | 0.0336 | 100 |  | 3.6 | 1.0051 | -2.4476 | 0.005087 | -5.2983
21FLSJWM_TCB | 21FLSJWM | TCB | 28.3523 | -80.9281 | Channelized stream | 2008-04-07 |  |  | 0.034 | 0.081 | 6.8 |  | 1.3504 | 0.0898 | 0.0376 | 150 |  | 3.85 | 1.4314 | -2.4102 | 0.35865 | -2.5133
21FLSJWM_TCB | 21FLSJWM | TCB | 28.3523 | -80.9281 | Channelized stream | 2008-02-13 |  |  | 0.0206 | 0.06465 | 6.73 |  | 0.925 | 0.05705 | 0.01735 | 150 |  | 5.78 | 0.98965 | -2.8638 | -0.010404 | -2.7388
21FLSJWM_TCB | 21FLSJWM | TCB | 28.3523 | -80.9281 | Channelized stream | 2005-11-09 |  |  | 0.0163 | 0.05359 | 5.85 |  | 0.79181 | 0.10684 | 0.07862 | 150 |  | 7.07 | 0.8454 | -2.2364 | -0.16795 | -2.9264
21FLSJWM_TCB | 21FLSJWM | TCB | 28.3523 | -80.9281 | Channelized stream | 2005-06-06 |  |  | 0.01237 | 0.06295 | 6.24 |  | 0.87111 | 0.054855 | 0.03069 | 200 |  | 4.9 | 0.93406 | -2.9031 | -0.06822 | -2.7654
21FLSJWM_TCB | 21FLSJWM | TCB | 28.3523 | -80.9281 | Channelized stream | 2006-02-14 |  |  | 0.005 | 0.1195 | 7.02 |  | 0.7404 | 0.07365 | 0.0505 | 200 |  | 6.27 | 0.8599 | -2.6084 | -0.15094 | -2.1244
21FLSJWM_TCB | 21FLSJWM | TCB | 28.3523 | -80.9281 | Channelized stream | 2007-06-12 |  |  | 0.005 | 0.0588 | 6.62 |  | 1.9353 | 0.20924 | 0.0311 | 250 |  | 4.4 | 1.9941 | -1.5643 | 0.69017 | -2.8336
21FLSJWM_TCB | 21FLSJWM | TCB | 28.3523 | -80.9281 | Channelized stream | 2007-03-13 |  |  | 0.0569 | 0.0144 | 7.09 |  |  |  | 0.0235 | 100 |  | 4.43 |  | X | X | -4.2405
21FLSJWM_TCB | 21FLSJWM | TCB | 28.3523 | -80.9281 | Channelized stream | 2008-08-07 |  |  | 0.0342 | 0.0701 | 6.65 |  |  |  | 0.0308 | 200 |  | 5.78 |  | X | X | -2.6578
21FLSJWM_TCB | 21FLSJWM | TCB | 28.3523 | -80.9281 | Channelized stream | 2007-11-01 |  |  | 0.0318 | 0.0457 | 6.21 |  |  |  | 0.0302 | 400 |  | 5.47 |  | X | X | -3.0857
21FLSJWM_TCB | 21FLSJWM | TCB | 28.3523 | -80.9281 | Channelized stream | 2007-10-02 |  |  | 0.0287 | 0.0904 | 6.47 |  |  |  | 0.0434 | 300 |  | 4.84 |  | X | X | -2.4035
21FLSJWM_TCB | 21FLSJWM | TCB | 28.3523 | -80.9281 | Channelized stream | 2008-06-04 |  |  | 0.0134 | 0.0566 | 6.64 |  |  | 0.0545 | 0.0187 | 150 |  | 6.09 |  | -2.9096 | X | -2.8717
21FLSFWM_TCNS 201 | 21FLSFWM | TCNS 201 | 27.3939 | -80.8942 | River/Stream | 2007-10-09 |  |  | 0.193 | 0.068 | 6.1 |  | 2.66 | 0.92 | 0.816 |  |  | 5.36 | 2.728 | -0.083382 | 1.0036 | -2.6882
21FLSFWM_TCNS 201 | 21FLSFWM | TCNS 201 | 27.3939 | -80.8942 | River/Stream | 2007-09-27 |  |  | 0.19 | 0.063 | 6.5 |  | 2.73 | 0.69 | 0.564 |  |  | 4.44 | 2.793 | -0.37106 | 1.0271 | -2.7646
21FLSFWM_TCNS 201 | 21FLSFWM | TCNS 201 | 27.3939 | -80.8942 | River/Stream | 2007-11-05 |  |  | 0.097 | 0.205 | 6.6 |  | 2.11 | 0.555 | 0.463 |  |  | 6.13 | 2.315 | -0.58879 | 0.83941 | -1.5847
21FLSFWM_TCNS 201 | 21FLSFWM | TCNS 201 | 27.3939 | -80.8942 | River/Stream | 2007-10-23 |  |  | 0.115 | 0.092 | 6.6 |  | 2.74 | 0.857 | 0.714 |  |  | 5.11 | 2.832 | -0.15432 | 1.041 | -2.386
21FLSFWM_TCNS 204 | 21FLSFWM | TCNS 204 | 27.3869 | -80.8658 | River/Stream | 2007-10-09 |  |  | 0.862 | 0.743 | 6.4 |  | 3.78 | 1.598 | 1.439 |  |  | 1.97 | 4.523 | 0.46875 | 1.5092 | -0.29706
21FLSFWM_TCNS 204 | 21FLSFWM | TCNS 204 | 27.3869 | -80.8658 | River/Stream | 2006-09-18 |  |  | 0.583 | 1.55 | 6.7 |  | 2.78 | 0.948 | 0.793 |  |  | 0.71 | 4.33 | -0.053401 | 1.4656 | 0.43825
21FLSFWM_TCNS 204 | 21FLSFWM | TCNS 204 | 27.3869 | -80.8658 | River/Stream | 2007-10-23 |  |  | 0.652 | 0.759 | 6.6 |  | 3.77 | 1.512 | 1.347 |  |  | 2.61 | 4.529 | 0.41343 | 1.5105 | -0.27575
21FLSFWM_TCNS 204 | 21FLSFWM | TCNS 204 | 27.3869 | -80.8658 | River/Stream | 2006-09-06 |  |  | 0.485 | 0.434 | 6.53 |  | 3.17 | 1.22 | 1.13 |  |  | 1.27 | 3.604 | 0.19885 | 1.282 | -0.83471
21FLSFWM_TCNS 204 | 21FLSFWM | TCNS 204 | 27.3869 | -80.8658 | River/Stream | 2007-08-28 |  |  | 0.128 | 3.453 | 7.1 |  | 1.97 | 0.968 | 0.876 |  |  | 0.86 | 5.423 | -0.032523 | 1.6906 | 1.2392
21FLSFWM_TCNS 204 | 21FLSFWM | TCNS 204 | 27.3869 | -80.8658 | River/Stream | 2007-11-05 |  |  | 0.116 | 1.773 | 6.8 |  | 2.18 | 0.772 | 0.702 |  |  | 6.01 | 3.953 | -0.25877 | 1.3745 | 0.57267
21FLSFWM_TCNS 207 | 21FLSFWM | TCNS 207 | 27.4005 | -80.8158 | River/Stream | 2007-11-19 |  |  | 4.291 | 1.157 | 6.7 |  | 5.61 | 1.097 | 0.987 |  |  | 5.08 | 6.767 | 0.092579 | 1.9121 | 0.14583
21FLSFWM_TCNS 207 | 21FLSFWM | TCNS 207 | 27.4005 | -80.8158 | River/Stream | 2007-12-17 |  |  | 5.744 | 0.899 | 7.1 |  | 7.88 | 1.923 | 1.625 |  |  | 2.68 | 8.779 | 0.65389 | 2.1724 | -0.10647
21FLSFWM_TCNS 207 | 21FLSFWM | TCNS 207 | 27.4005 | -80.8158 | River/Stream | 2007-09-12 |  |  | 3.815 | 0.469 | 6.9 |  | 5.48 | 1.159 | 1.066 |  |  | 1.61 | 5.949 | 0.14756 | 1.7832 | -0.75715
21FLSFWM_TCNS 207 | 21FLSFWM | TCNS 207 | 27.4005 | -80.8158 | River/Stream | 2007-12-31 |  |  | 3.823 | 0.903 | 7 |  | 5.5 | 1.423 |  |  |  | 1.61 | 6.403 | 0.35277 | 1.8568 | -0.10203
21FLSFWM_TCNS 207 | 21FLSFWM | TCNS 207 | 27.4005 | -80.8158 | River/Stream | 2007-08-28 |  |  | 2.213 | 0.461 | 6.9 |  | 3.5 | 0.685 | 0.598 |  |  | 1.62 | 3.961 | -0.37834 | 1.3765 | -0.77436
21FLSFWM_TCNS 207 | 21FLSFWM | TCNS 207 | 27.4005 | -80.8158 | River/Stream | 2007-11-05 |  |  | 1.714 | 0.964 | 6.7 |  | 3.04 | 0.728 | 0.667 |  |  | 3.44 | 4.004 | -0.31745 | 1.3873 | -0.036664
21FLSFWM_TCNS 207 | 21FLSFWM | TCNS 207 | 27.4005 | -80.8158 | River/Stream | 2006-11-06 |  |  | 0.821 | 0.097 | 6.6 |  | 2.04 | 0.446 | 0.272 |  |  | 0.75 | 2.137 | -0.80744 | 0.7594 | -2.333
21FLSFWM_TCNS 207 | 21FLSFWM | TCNS 207 | 27.4005 | -80.8158 | River/Stream | 2006-10-02 |  |  | 0.825 | 0.337 | 6.7 |  | 2.08 | 0.582 | 0.455 |  |  | 1.44 | 2.417 | -0.54128 | 0.88253 | -1.0877
21FLSFWM_TCNS 207 | 21FLSFWM | TCNS 207 | 27.4005 | -80.8158 | River/Stream | 2007-08-13 |  |  | 1.073 | 0.335 | 6.9 |  | 2.96 | 0.665 | 0.434 |  |  | 1.17 | 3.295 | -0.40797 | 1.1924 | -1.0936
21FLSFWM_TCNS 207 | 21FLSFWM | TCNS 207 | 27.4005 | -80.8158 | River/Stream | 2007-07-30 |  |  | 0.772 |  | 7.3 |  | 2.45 | 0.575 | 0.473 |  |  | 4.4 |  | -0.55339 | X | X
21FLSFWM_TCNS 207 | 21FLSFWM | TCNS 207 | 27.4005 | -80.8158 | River/Stream | 2006-09-18 |  |  | 0.591 | 0.172 | 6.44 |  | 2.01 | 0.569 | 0.464 |  |  | 1.75 | 2.182 | -0.56387 | 0.78024 | -1.7603
21FLSFWM_TCNS 207 | 21FLSFWM | TCNS 207 | 27.4005 | -80.8158 | River/Stream | 2007-07-16 |  |  | 0.32 | 0.035 | 6.2 |  | 2.61 | 0.94 | 0.764 |  |  | 1.88 | 2.645 | -0.061875 | 0.97267 | -3.3524
21FLSFWM_TCNS 207 | 21FLSFWM | TCNS 207 | 27.4005 | -80.8158 | River/Stream | 2007-09-27 |  |  | 0.171 | 0.589 | 6.2 |  | 1.61 | 0.415 | 0.35 |  |  | 3.47 | 2.199 | -0.87948 | 0.788 | -0.52933
21FLSFWM_TCNS 207 | 21FLSFWM | TCNS 207 | 27.4005 | -80.8158 | River/Stream | 2007-10-23 |  |  | 0.159 | 0.436 | 6.6 |  | 1.6 | 0.445 | 0.367 |  |  | 3.08 | 2.036 | -0.80968 | 0.71099 | -0.83011
21FLSFWM_TCNS 207 | 21FLSFWM | TCNS 207 | 27.4005 | -80.8158 | River/Stream | 2007-10-09 |  |  | 0.117 | 0.268 | 6.1 |  | 1.61 | 0.37 | 0.3 |  |  | 3.04 | 1.878 | -0.99425 | 0.63021 | -1.3168
21FLSFWM_TCNS 207 | 21FLSFWM | TCNS 207 | 27.4005 | -80.8158 | River/Stream | 2007-02-20 |  |  | 0.048 | 0.048 | 6.4 |  | 0.7 | 0.199 | 0.118 |  |  | 3.14 | 0.748 | -1.6145 | -0.29035 | -3.0366
21FLSFWM_TCNS 207 | 21FLSFWM | TCNS 207 | 27.4005 | -80.8158 | River/Stream | 2006-09-06 |  |  | 0.111 | 0.074 | 6.14 |  | 2.11 | 0.685 |  |  |  | 1.93 | 2.184 | -0.37834 | 0.78116 | -2.6037
21FLSFWM_TCNS 209 | 21FLSFWM | TCNS 209 | 27.3769 | -80.8506 | River/Stream | 2007-11-05 |  |  | 0.071 | 0.688 | 6.5 |  | 1.23 | 0.32 | 0.226 |  |  | 7.35 | 1.918 | -1.1394 | 0.65128 | -0.37397
21FLSFWM_TCNS 209 | 21FLSFWM | TCNS 209 | 27.3769 | -80.8506 | River/Stream | 2007-10-09 |  |  | 0.083 | 0.37 | 6.2 |  | 1.66 | 0.561 | 0.465 |  |  | 5.13 | 2.03 | -0.57803 | 0.70804 | -0.99425
21FLSFWM_TCNS 209 | 21FLSFWM | TCNS 209 | 27.3769 | -80.8506 | River/Stream | 2007-10-23 |  |  | 0.078 | 0.454 | 6.6 |  | 1.6 | 0.52 | 0.402 |  |  | 5.45 | 2.054 | -0.65393 | 0.71979 | -0.78966
21FLSFWM_TCNS 209 | 21FLSFWM | TCNS 209 | 27.3769 | -80.8506 | River/Stream | 2007-09-27 |  |  | 0.062 | 0.193 | 6.4 |  | 1.4 | 0.388 | 0.308 |  |  | 5.52 | 1.593 | -0.94675 | 0.46562 | -1.6451
21FLSFWM_TCNS 209 | 21FLSFWM | TCNS 209 | 27.3769 | -80.8506 | River/Stream | 2006-09-06 |  |  | 0.071 | 0.582 | 6.22 |  | 2.27 | 0.83 | 0.76 |  |  | 1.79 | 2.852 | -0.18633 | 1.048 | -0.54128
21FLSFWM_TCNS 209 | 21FLSFWM | TCNS 209 | 27.3769 | -80.8506 | River/Stream | 2006-09-18 |  |  | 0.032 | 0.335 | 6.36 |  | 1.28 | 0.376 | 0.309 |  |  | 1.17 | 1.615 | -0.97817 | 0.47933 | -1.0936
21FLSFWM_TCNS 212 | 21FLSFWM | TCNS 212 | 27.3848 | -80.8163 | River/Stream | 2007-11-05 |  |  | 0.025 | 0.007 | 6.1 |  | 0.98 | 0.039 | 0.016 |  |  | 1.67 | 0.987 | -3.2442 | -0.013085 | -4.9618
21FLSFWM_TCNS 212 | 21FLSFWM | TCNS 212 | 27.3848 | -80.8163 | River/Stream | 2007-08-13 |  |  | 0.029 | 0.008 | 7.1 |  | 1.17 | 0.072 | 0.018 |  |  | 3.54 | 1.178 | -2.6311 | 0.16382 | -4.8283
21FLSFWM_TCNS 212 | 21FLSFWM | TCNS 212 | 27.3848 | -80.8163 | River/Stream | 2007-10-09 |  |  | 0.046 | 0.0025 | 5.7 |  | 1.98 | 0.332 | 0.195 |  |  | 0.91 | 1.9825 | -1.1026 | 0.68436 | -5.9915
21FLSFWM_TCNS 212 | 21FLSFWM | TCNS 212 | 27.3848 | -80.8163 | River/Stream | 2006-09-18 |  |  | 0.053 |  | 5.81 |  | 3 | 0.664 | 0.379 |  |  | 0.23 |  | -0.40947 | X | X
21FLSFWM_TCNS 212 | 21FLSFWM | TCNS 212 | 27.3848 | -80.8163 | River/Stream | 2007-10-23 |  |  | 0.045 | 0.016 | 6.1 |  | 2.6 | 0.216 | 0.075 |  |  | 0.41 | 2.616 | -1.5325 | 0.96165 | -4.1352
21FLSFWM_TCNS 212 | 21FLSFWM | TCNS 212 | 27.3848 | -80.8163 | River/Stream | 2006-09-06 |  |  | 0.036 | 0.043 | 5.76 |  | 2.21 | 0.441 | 0.326 |  |  | 0.53 | 2.253 | -0.81871 | 0.81226 | -3.1466
21FLSFWM_TCNS 212 | 21FLSFWM | TCNS 212 | 27.3848 | -80.8163 | River/Stream | 2007-08-28 |  |  | 0.015 | 0.005 | 6.6 |  | 1.16 | 0.036 | 0.003 |  |  | 0.61 | 1.165 | -3.3242 | 0.15272 | -5.2983
21FLSFWM_TCNS 212 | 21FLSFWM | TCNS 212 | 27.3848 | -80.8163 | River/Stream | 2007-09-27 |  |  |  | 0.0025 | 6.2 |  | 1.05 | 0.028 | 0.005 |  |  | 4.65 | 1.0525 | -3.5756 | 0.051168 | -5.9915
21FLSFWM_TCNS 213 | 21FLSFWM | TCNS 213 | 27.3526 | -80.8648 | River/Stream | 2007-08-28 |  |  | 0.278 | 0.039 | 7.1 |  | 1.68 | 0.61 | 0.498 |  |  | 1.37 | 1.719 | -0.4943 | 0.54174 | -3.2442
21FLSFWM_TCNS 213 | 21FLSFWM | TCNS 213 | 27.3526 | -80.8648 | River/Stream | 2007-07-16 |  |  | 0.338 | 0.143 | 7 |  | 3.82 | 0.849 | 0.66 |  |  | 1.96 | 3.963 | -0.1637 | 1.377 | -1.9449
21FLSFWM_TCNS 213 | 21FLSFWM | TCNS 213 | 27.3526 | -80.8648 | River/Stream | 2006-09-06 |  |  | 0.206 | 0.356 | 6.38 |  | 2.9 | 0.989 | 0.887 |  |  | 2.95 | 3.256 | -0.011061 | 1.1805 | -1.0328
21FLSFWM_TCNS 213 | 21FLSFWM | TCNS 213 | 27.3526 | -80.8648 | River/Stream | 2007-10-09 |  |  | 0.176 | 0.438 | 6.5 |  | 2.63 | 0.945 | 0.837 |  |  | 3.09 | 3.068 | -0.05657 | 1.121 | -0.82554
21FLSFWM_TCNS 213 | 21FLSFWM | TCNS 213 | 27.3526 | -80.8648 | River/Stream | 2007-09-27 |  |  | 0.173 | 0.133 | 6.4 |  | 2.84 | 0.953 | 0.81 |  |  | 2.68 | 2.973 | -0.04814 | 1.0896 | -2.0174
21FLSFWM_TCNS 213 | 21FLSFWM | TCNS 213 | 27.3526 | -80.8648 | River/Stream | 2007-10-23 |  |  | 0.188 | 0.272 | 6.7 |  | 3.15 | 1.064 | 0.905 |  |  | 4.11 | 3.422 | 0.062035 | 1.2302 | -1.302
21FLSFWM_TCNS 213 | 21FLSFWM | TCNS 213 | 27.3526 | -80.8648 | River/Stream | 2007-12-31 |  |  | 0.099 | 1.75 | 7.2 |  | 1.71 | 0.575 |  |  |  | 3.49 | 3.46 | -0.55339 | 1.2413 | 0.55962
21FLSFWM_TCNS 213 | 21FLSFWM | TCNS 213 | 27.3526 | -80.8648 | River/Stream | 2006-09-18 |  |  | 0.098 | 0.49 | 6.64 |  | 1.76 | 0.457 | 0.376 |  |  | 2.01 | 2.25 | -0.78307 | 0.81093 | -0.71335
21FLSFWM_TCNS 213 | 21FLSFWM | TCNS 213 | 27.3526 | -80.8648 | River/Stream | 2007-07-30 |  |  | 0.08 | 0.197 | 6.9 |  | 1.64 | 0.43 | 0.336 |  |  | 2.23 | 1.837 | -0.84397 | 0.60813 | -1.6246
21FLSFWM_TCNS 213 | 21FLSFWM | TCNS 213 | 27.3526 | -80.8648 | River/Stream | 2007-12-17 |  |  | 0.061 | 0.85 | 7.3 |  | 1.27 | 0.38 | 0.316 |  |  | 5.77 | 2.12 | -0.96758 | 0.75142 | -0.16252
21FLSFWM_TCNS 213 | 21FLSFWM | TCNS 213 | 27.3526 | -80.8648 | River/Stream | 2007-11-19 |  |  | 0.04 | 0.764 | 7.4 |  | 1.17 | 0.263 | 0.207 |  |  | 5.5 | 1.934 | -1.3356 | 0.65959 | -0.26919
21FLSFWM_TCNS 213 | 21FLSFWM | TCNS 213 | 27.3526 | -80.8648 | River/Stream | 2007-11-05 |  |  | 0.054 | 0.783 | 6.8 |  | 1.61 | 0.421 | 0.345 |  |  | 4.19 | 2.393 | -0.86512 | 0.87255 | -0.24462
21FLSFWM_TCNS 213 | 21FLSFWM | TCNS 213 | 27.3526 | -80.8648 | River/Stream | 2006-10-02 |  |  | 0.041 | 0.369 | 7 |  | 1.3 | 0.318 | 0.248 |  |  | 4.29 | 1.669 | -1.1457 | 0.51222 | -0.99696
21FLSFWM_TCNS 213 | 21FLSFWM | TCNS 213 | 27.3526 | -80.8648 | River/Stream | 2006-11-06 |  |  | 0.028 | 0.505 | 7.2 |  | 1.25 | 0.35 | 0.287 |  |  | 6.05 | 1.755 | -1.0498 | 0.56247 | -0.6832
21FLSFWM_TCNS 213 | 21FLSFWM | TCNS 213 | 27.3526 | -80.8648 | River/Stream | 2007-02-20 |  |  | 0.01 | 0.043 | 7.3 |  | 0.97 | 0.177 | 0.131 |  |  | 9.61 | 1.013 | -1.7316 | 0.012916 | -3.1466
21FLSFWM_TCNS 213 | 21FLSFWM | TCNS 213 | 27.3526 | -80.8648 | River/Stream | 2007-06-11 |  |  | 0.007 | 0.0025 | 7.1 |  | 1.01 | 0.085 | 0.024 |  |  | 6.05 | 1.0125 | -2.4651 | 0.012423 | -5.9915
21FLSFWM_TCNS 213 | 21FLSFWM | TCNS 213 | 27.3526 | -80.8648 | River/Stream | 2007-06-25 |  |  | 0.007 | 0.0025 | 7.4 |  | 1.17 | 0.17 | 0.112 |  |  | 2.97 | 1.1725 | -1.772 | 0.15914 | -5.9915
21FLSFWM_TCNS 213 | 21FLSFWM | TCNS 213 | 27.3526 | -80.8648 | River/Stream | 2007-03-05 |  |  | 0.006 |  | 7.7 |  | 1.06 | 0.217 | 0.147 |  |  | 6.57 |  | -1.5279 | X | X
21FLSFWM_TCNS 213 | 21FLSFWM | TCNS 213 | 27.3526 | -80.8648 | River/Stream | 2007-04-30 |  |  | 0.006 | 0.003 | 7.3 |  | 1.23 | 0.182 | 0.105 |  |  | 6.14 | 1.233 | -1.7037 | 0.20945 | -5.8091
21FLSFWM_TCNS 213 | 21FLSFWM | TCNS 213 | 27.3526 | -80.8648 | River/Stream | 2007-04-02 |  |  | 0.005 | 0.003 | 7.5 |  | 1.16 | 0.209 | 0.128 |  |  | 6.07 | 1.163 | -1.5654 | 0.151 | -5.8091
21FLSFWM_TCNS 213 | 21FLSFWM | TCNS 213 | 27.3526 | -80.8648 | River/Stream | 2007-03-19 |  |  | 0.0025 | 0.003 | 7.4 |  | 1.08 | 0.215 | 0.146 |  |  | 6.56 | 1.083 | -1.5371 | 0.079735 | -5.8091
21FLSFWM_TCNS 213 | 21FLSFWM | TCNS 213 | 27.3526 | -80.8648 | River/Stream | 2007-04-16 |  |  | 0.0025 | 0.003 | 7.2 |  | 1.25 | 0.242 | 0.164 |  |  | 6.46 | 1.253 | -1.4188 | 0.22554 | -5.8091
21FLSFWM_TCNS 213 | 21FLSFWM | TCNS 213 | 27.3526 | -80.8648 | River/Stream | 2007-08-13 |  |  |  | 0.181 | 6.8 |  | 2.25 |  |  |  |  | 0.15 | 2.431 | X | 0.8883 | -1.7093
21FLSFWM_TCNS 214 | 21FLSFWM | TCNS 214 | 27.298 | -80.8236 | River/Stream | 2007-07-16 |  |  | 0.609 | 0.01 | 7 |  | 2.88 | 0.487 | 0.383 |  |  | 2.81 | 2.89 | -0.71949 | 1.0613 | -4.6052
21FLSFWM_TCNS 214 | 21FLSFWM | TCNS 214 | 27.298 | -80.8236 | River/Stream | 2007-10-23 |  |  | 0.268 | 0.051 | 6.9 |  | 1.57 | 0.353 | 0.297 |  |  | 0.74 | 1.621 | -1.0413 | 0.48304 | -2.9759
21FLSFWM_TCNS 214 | 21FLSFWM | TCNS 214 | 27.298 | -80.8236 | River/Stream | 2007-08-13 |  |  | 0.169 | 0.0025 | 7 |  | 1.39 | 0.35 | 0.302 |  |  | 0.37 | 1.3925 | -1.0498 | 0.3311 | -5.9915
21FLSFWM_TCNS 214 | 21FLSFWM | TCNS 214 | 27.298 | -80.8236 | River/Stream | 2006-11-06 |  |  | 0.1 | 0.433 | 6.9 |  | 0.83 | 0.157 | 0.118 |  |  | 2.31 | 1.263 | -1.8515 | 0.23349 | -0.83702
21FLSFWM_TCNS 214 | 21FLSFWM | TCNS 214 | 27.298 | -80.8236 | River/Stream | 2007-08-28 |  |  | 0.094 | 0.005 | 6.9 |  | 0.89 | 0.23 | 0.19 |  |  | 0.37 | 0.895 | -1.4697 | -0.11093 | -5.2983
21FLSFWM_TCNS 214 | 21FLSFWM | TCNS 214 | 27.298 | -80.8236 | River/Stream | 2007-12-17 |  |  | 0.092 | 0.156 | 7 |  | 1.03 | 0.2 |  |  |  | 1.32 | 1.186 | -1.6094 | 0.17059 | -1.8579
21FLSFWM_TCNS 214 | 21FLSFWM | TCNS 214 | 27.298 | -80.8236 | River/Stream | 2006-11-20 |  |  | 0.044 | 0.047 | 6.8 |  | 0.53 | 0.158 | 0.118 |  |  | 3.39 | 0.577 | -1.8452 | -0.54991 | -3.0576
21FLSFWM_TCNS 214 | 21FLSFWM | TCNS 214 | 27.298 | -80.8236 | River/Stream | 2007-09-12 |  |  | 0.064 | 0.005 | 6.8 |  | 0.83 | 0.17 | 0.136 |  |  | 4.31 | 0.835 | -1.772 | -0.18032 | -5.2983
21FLSFWM_TCNS 214 | 21FLSFWM | TCNS 214 | 27.298 | -80.8236 | River/Stream | 2007-11-05 |  |  | 0.1 | 0.194 | 6.7 |  | 1.31 | 0.262 | 0.226 |  |  | 2.02 | 1.504 | -1.3394 | 0.40813 | -1.6399
21FLSFWM_TCNS 214 | 21FLSFWM | TCNS 214 | 27.298 | -80.8236 | River/Stream | 2006-09-18 |  |  | 0.161 | 0.16 | 6.66 |  | 2.11 | 0.362 | 0.298 |  |  | 2.36 | 2.27 | -1.0161 | 0.81978 | -1.8326
21FLSFWM_TCNS 214 | 21FLSFWM | TCNS 214 | 27.298 | -80.8236 | River/Stream | 2006-10-02 |  |  | 0.111 | 0.278 | 7 |  | 1.51 | 0.43 | 0.357 |  |  | 1.01 | 1.788 | -0.84397 | 0.5811 | -1.2801
21FLSFWM_TCNS 214 | 21FLSFWM | TCNS 214 | 27.298 | -80.8236 | River/Stream | 2007-07-30 |  |  | 0.125 | 0.008 | 6.9 |  | 1.76 | 0.246 | 0.168 |  |  | 2.68 | 1.768 | -1.4024 | 0.56985 | -4.8283
21FLSFWM_TCNS 214 | 21FLSFWM | TCNS 214 | 27.298 | -80.8236 | River/Stream | 2007-12-31 |  |  | 0.036 | 0.031 | 7 |  | 0.65 | 0.187 |  |  |  | 1.12 | 0.681 | -1.6766 | -0.38419 | -3.4738
21FLSFWM_TCNS 214 | 21FLSFWM | TCNS 214 | 27.298 | -80.8236 | River/Stream | 2007-11-19 |  |  | 0.057 | 0.059 | 7.4 |  | 1.16 | 0.192 | 0.155 |  |  | 5.03 | 1.219 | -1.6503 | 0.19803 | -2.8302
21FLSFWM_TCNS 214 | 21FLSFWM | TCNS 214 | 27.298 | -80.8236 | River/Stream | 2006-09-06 |  |  | 0.113 | 0.045 | 6.36 |  | 2.44 | 0.488 | 0.402 |  |  | 1.71 | 2.485 | -0.71744 | 0.91027 | -3.1011
21FLSFWM_TCNS 214 | 21FLSFWM | TCNS 214 | 27.298 | -80.8236 | River/Stream | 2007-01-09 |  |  | 0.028 | 0.068 | 7.1 |  | 0.66 | 0.274 | 0.236 |  |  |  | 0.728 | -1.2946 | -0.31745 | -2.6882
21FLSFWM_TCNS 214 | 21FLSFWM | TCNS 214 | 27.298 | -80.8236 | River/Stream | 2007-09-27 |  |  | 0.081 | 0.046 | 6.4 |  | 1.91 | 0.274 | 0.214 |  |  | 1.41 | 1.956 | -1.2946 | 0.6709 | -3.0791
21FLSFWM_TCNS 214 | 21FLSFWM | TCNS 214 | 27.298 | -80.8236 | River/Stream | 2007-01-23 |  |  | 0.015 | 0.016 | 6.8 |  | 0.42 | 0.135 | 0.106 |  |  | 2.44 | 0.436 | -2.0025 | -0.83011 | -4.1352
21FLSFWM_TCNS 214 | 21FLSFWM | TCNS 214 | 27.298 | -80.8236 | River/Stream | 2007-02-05 |  |  | 0.011 | 0.015 | 6.8 |  | 0.34 | 0.102 | 0.082 |  |  | 2.41 | 0.355 | -2.2828 | -1.0356 | -4.1997
21FLSFWM_TCNS 214 | 21FLSFWM | TCNS 214 | 27.298 | -80.8236 | River/Stream | 2007-02-20 |  |  | 0.01 | 0.007 | 7 |  | 0.32 | 0.081 | 0.067 |  |  | 6.19 | 0.327 | -2.5133 | -1.1178 | -4.9618
21FLSFWM_TCNS 214 | 21FLSFWM | TCNS 214 | 27.298 | -80.8236 | River/Stream | 2007-04-02 |  |  | 0.008 | 0.003 | 6.9 |  | 0.36 | 0.175 | 0.139 |  |  | 2.1 | 0.363 | -1.743 | -1.0134 | -5.8091
21FLSFWM_TCNS 214 | 21FLSFWM | TCNS 214 | 27.298 | -80.8236 | River/Stream | 2007-05-15 |  |  | 0.008 | 0.007 | 6.9 |  | 0.49 | 0.227 | 0.16 |  |  | 1.09 | 0.497 | -1.4828 | -0.69917 | -4.9618
21FLSFWM_TCNS 214 | 21FLSFWM | TCNS 214 | 27.298 | -80.8236 | River/Stream | 2007-06-11 |  |  | 0.012 | 0.0025 | 6.8 |  | 0.89 | 0.226 | 0.178 |  |  | 0.07 | 0.8925 | -1.4872 | -0.11373 | -5.9915
21FLSFWM_TCNS 214 | 21FLSFWM | TCNS 214 | 27.298 | -80.8236 | River/Stream | 2007-04-30 |  |  | 0.005 | 0.003 | 7 |  | 0.46 | 0.251 | 0.197 |  |  | 3.59 | 0.463 | -1.3823 | -0.77003 | -5.8091
21FLSFWM_TCNS 214 | 21FLSFWM | TCNS 214 | 27.298 | -80.8236 | River/Stream | 2007-04-16 |  |  | 0.005 | 0.003 | 6.8 |  | 0.49 | 0.223 | 0.178 |  |  | 1.49 | 0.493 | -1.5006 | -0.70725 | -5.8091
21FLSFWM_TCNS 214 | 21FLSFWM | TCNS 214 | 27.298 | -80.8236 | River/Stream | 2007-06-25 |  |  | 0.006 | 0.0025 | 7 |  | 0.67 | 0.117 | 0.082 |  |  | 0.18 | 0.6725 | -2.1456 | -0.39675 | -5.9915
21FLSFWM_TCNS 214 | 21FLSFWM | TCNS 214 | 27.298 | -80.8236 | River/Stream | 2007-03-05 |  |  | 0.0025 |  | 7.7 |  | 0.35 | 0.158 | 0.114 |  |  | 3.41 |  | -1.8452 | X | X
21FLSFWM_TCNS 214 | 21FLSFWM | TCNS 214 | 27.298 | -80.8236 | River/Stream | 2007-03-19 |  |  | 0.0025 | 0.003 | 6.8 |  | 0.52 | 0.185 | 0.131 |  |  | 3.09 | 0.523 | -1.6874 | -0.64817 | -5.8091
21FLSFWM_TCNS 217 | 21FLSFWM | TCNS 217 | 27.2792 | -80.8233 | River/Stream | 2007-10-23 |  |  | 0.194 | 0.006 | 6.5 |  | 1.28 | 0.179 | 0.103 |  |  | 1.54 | 1.286 | -1.7204 | 0.25154 | -5.116
21FLSFWM_TCNS 217 | 21FLSFWM | TCNS 217 | 27.2792 | -80.8233 | River/Stream | 2007-07-16 |  |  | 0.189 | 0.02 | 7.2 |  | 2.02 | 0.479 | 0.315 |  |  | 3.03 | 2.04 | -0.73605 | 0.71295 | -3.912
21FLSFWM_TCNS 217 | 21FLSFWM | TCNS 217 | 27.2792 | -80.8233 | River/Stream | 2007-09-12 |  |  | 0.081 | 0.005 | 6.5 |  | 0.96 | 0.329 | 0.175 |  |  | 1.64 | 0.965 | -1.1117 | -0.035627 | -5.2983
21FLSFWM_TCNS 217 | 21FLSFWM | TCNS 217 | 27.2792 | -80.8233 | River/Stream | 2007-10-09 |  |  | 0.199 | 0.0025 | 6.2 |  | 2.58 | 0.548 | 0.375 |  |  | 0.79 | 2.5825 | -0.60148 | 0.94876 | -5.9915
21FLSFWM_TCNS 217 | 21FLSFWM | TCNS 217 | 27.2792 | -80.8233 | River/Stream | 2007-11-05 |  |  | 0.077 | 0.029 | 6.5 |  | 1.5 | 0.111 | 0.071 |  |  | 2.81 | 1.529 | -2.1982 | 0.42461 | -3.5405
21FLSFWM_TCNS 217 | 21FLSFWM | TCNS 217 | 27.2792 | -80.8233 | River/Stream | 2007-08-28 |  |  | 0.055 | 0.005 | 6.6 |  | 1.27 | 0.301 | 0.119 |  |  | 0.42 | 1.275 | -1.2006 | 0.24295 | -5.2983
21FLSFWM_TCNS 217 | 21FLSFWM | TCNS 217 | 27.2792 | -80.8233 | River/Stream | 2007-09-27 |  |  | 0.073 | 0.006 | 6.2 |  | 1.77 | 0.205 | 0.13 |  |  | 1.98 | 1.776 | -1.5847 | 0.57436 | -5.116
21FLSFWM_TCNS 217 | 21FLSFWM | TCNS 217 | 27.2792 | -80.8233 | River/Stream | 2007-07-30 |  |  | 0.045 | 0.013 | 6.8 |  | 1.26 | 0.368 | 0.149 |  |  | 2.88 | 1.273 | -0.99967 | 0.24138 | -4.3428
21FLSFWM_TCNS 217 | 21FLSFWM | TCNS 217 | 27.2792 | -80.8233 | River/Stream | 2007-08-13 |  |  | 0.036 | 0.0025 | 7.3 |  | 1.04 | 0.251 | 0.075 |  |  | 1.16 | 1.0425 | -1.3823 | 0.041622 | -5.9915
21FLSFWM_TCNS 217 | 21FLSFWM | TCNS 217 | 27.2792 | -80.8233 | River/Stream | 2007-11-19 |  |  | 0.027 | 0.019 | 7.3 |  | 0.87 | 0.098 | 0.048 |  |  | 5.41 | 0.889 | -2.3228 | -0.11766 | -3.9633
21FLSFWM_TCNS 217 | 21FLSFWM | TCNS 217 | 27.2792 | -80.8233 | River/Stream | 2006-09-06 |  |  | 0.092 |  | 6.2 |  | 3.72 | 1.52 | 0.712 |  |  | 0.32 |  | 0.41871 | X | X
21FLSFWM_TCNS 217 | 21FLSFWM | TCNS 217 | 27.2792 | -80.8233 | River/Stream | 2007-03-19 |  |  | 0.014 | 0.006 | 7.1 |  | 0.63 | 0.096 | 0.035 |  |  | 7.26 | 0.636 | -2.3434 | -0.45256 | -5.116
21FLSFWM_TCNS 217 | 21FLSFWM | TCNS 217 | 27.2792 | -80.8233 | River/Stream | 2006-09-18 |  |  | 0.026 | 0.003 | 6.21 |  | 1.19 | 0.103 | 0.042 |  |  | 0.91 | 1.193 | -2.273 | 0.17647 | -5.8091
21FLSFWM_TCNS 217 | 21FLSFWM | TCNS 217 | 27.2792 | -80.8233 | River/Stream | 2007-06-25 |  |  | 0.015 | 0.0025 | 7.6 |  | 0.82 | 0.285 | 0.067 |  |  | 5.26 | 0.8225 | -1.2553 | -0.19541 | -5.9915
21FLSFWM_TCNS 217 | 21FLSFWM | TCNS 217 | 27.2792 | -80.8233 | River/Stream | 2007-06-11 |  |  | 0.013 | 0.008 | 6.5 |  | 0.78 | 0.322 | 0.113 |  |  | 0.28 | 0.788 | -1.1332 | -0.23826 | -4.8283
21FLSFWM_TCNS 217 | 21FLSFWM | TCNS 217 | 27.2792 | -80.8233 | River/Stream | 2007-12-31 |  |  | 0.016 | 0.009 | 6.6 |  | 0.98 | 0.146 |  |  |  | 1.83 | 0.989 | -1.9241 | -0.011061 | -4.7105
21FLSFWM_TCNS 217 | 21FLSFWM | TCNS 217 | 27.2792 | -80.8233 | River/Stream | 2007-02-20 |  |  | 0.008 | 0.007 | 6.4 |  | 0.49 | 0.024 | 0.011 |  |  | 6.36 | 0.497 | -3.7297 | -0.69917 | -4.9618
21FLSFWM_TCNS 217 | 21FLSFWM | TCNS 217 | 27.2792 | -80.8233 | River/Stream | 2007-02-05 |  |  | 0.0045 |  | 6.8 |  | 0.5 | 0.039 | 0.017 |  |  | 6.46 |  | -3.2442 | X | X
21FLSFWM_TCNS 217 | 21FLSFWM | TCNS 217 | 27.2792 | -80.8233 | River/Stream | 2007-01-23 |  |  | 0.0045 | 0.003 | 6.6 |  | 0.54 | 0.073 | 0.033 |  |  | 5.03 | 0.543 | -2.6173 | -0.61065 | -5.8091
21FLSFWM_TCNS 217 | 21FLSFWM | TCNS 217 | 27.2792 | -80.8233 | River/Stream | 2007-01-09 |  |  | 0.0045 | 0.011 | 7.7 |  | 0.56 | 0.064 | 0.036 |  |  |  | 0.571 | -2.7489 | -0.56037 | -4.5099
21FLSFWM_TCNS 217 | 21FLSFWM | TCNS 217 | 27.2792 | -80.8233 | River/Stream | 2007-12-17 |  |  | 0.02 | 0.008 | 6.6 |  | 3.89 | 0.44 |  |  |  | 4.43 | 3.898 | -0.82098 | 1.3605 | -4.8283
21FLSFWM_TCNS 217 | 21FLSFWM | TCNS 217 | 27.2792 | -80.8233 | River/Stream | 2007-04-16 |  |  | 0.0025 | 0.003 | 6.9 |  | 0.86 | 0.262 | 0.065 |  |  | 1.55 | 0.863 | -1.3394 | -0.14734 | -5.8091
21FLSFWM_TCNS 217 | 21FLSFWM | TCNS 217 | 27.2792 | -80.8233 | River/Stream | 2007-05-15 |  |  |  |  | 6.7 |  | 0.8 | 0.173 | 0.058 |  |  | 1.84 |  | -1.7545 | X | X
21FLSFWM_TCNS 222 | 21FLSFWM | TCNS 222 | 27.2269 | -80.7817 | River/Stream | 2006-09-18 |  |  | 0.27 | 0.233 | 6.85 |  | 2.56 | 0.676 | 0.549 |  |  | 4.41 | 2.793 | -0.39156 | 1.0271 | -1.4567
21FLSFWM_TCNS 222 | 21FLSFWM | TCNS 222 | 27.2269 | -80.7817 | River/Stream | 2007-09-25 |  |  | 0.08 | 0.462 | 6.5 |  | 1.66 | 0.534 | 0.47 |  |  | 2.52 | 2.122 | -0.62736 | 0.75236 | -0.77219
21FLSFWM_TCNS 222 | 21FLSFWM | TCNS 222 | 27.2269 | -80.7817 | River/Stream | 2007-10-10 |  |  | 0.076 | 0.214 | 6.8 |  | 2.01 | 0.62 | 0.538 |  |  | 1.31 | 2.224 | -0.47804 | 0.79931 | -1.5418
21FLSFWM_TCNS 222 | 21FLSFWM | TCNS 222 | 27.2269 | -80.7817 | River/Stream | 2006-09-05 |  |  | 0.084 | 0.139 | 6.43 |  | 2.23 | 0.836 | 0.739 |  |  | 4.36 | 2.369 | -0.17913 | 0.86247 | -1.9733
21FLSFWM_TCNS 222 | 21FLSFWM | TCNS 222 | 27.2269 | -80.7817 | River/Stream | 2007-07-16 |  |  | 0.081 | 0.121 | 7.3 |  | 2.43 | 0.635 | 0.543 |  |  | 1.29 | 2.551 | -0.45413 | 0.93649 | -2.112
21FLSFWM_TCNS 222 | 21FLSFWM | TCNS 222 | 27.2269 | -80.7817 | River/Stream | 2007-01-23 |  |  | 0.035 | 0.192 | 7.6 |  | 1.1 | 0.27 | 0.221 |  |  | 5.59 | 1.292 | -1.3093 | 0.25619 | -1.6503
21FLSFWM_TCNS 222 | 21FLSFWM | TCNS 222 | 27.2269 | -80.7817 | River/Stream | 2006-11-20 |  |  | 0.037 | 0.018 | 6.9 |  | 1.28 | 0.475 | 0.418 |  |  | 1.79 | 1.298 | -0.74444 | 0.26082 | -4.0174
21FLSFWM_TCNS 222 | 21FLSFWM | TCNS 222 | 27.2269 | -80.7817 | River/Stream | 2007-01-09 |  |  | 0.039 | 0.034 | 6.9 |  | 1.37 | 0.519 | 0.483 |  |  | 2.96 | 1.404 | -0.65585 | 0.33933 | -3.3814
21FLSFWM_TCNS 222 | 21FLSFWM | TCNS 222 | 27.2269 | -80.7817 | River/Stream | 2006-10-02 |  |  | 0.053 | 0.267 | 6.8 |  | 1.91 | 0.433 | 0.356 |  |  | 3.04 | 2.177 | -0.83702 | 0.77795 | -1.3205
21FLSFWM_TCNS 222 | 21FLSFWM | TCNS 222 | 27.2269 | -80.7817 | River/Stream | 2006-10-16 |  |  | 0.056 | 0.183 | 6.9 |  | 2.32 | 0.467 | 0.347 |  |  | 1.62 | 2.503 | -0.76143 | 0.91749 | -1.6983
21FLSFWM_TCNS 222 | 21FLSFWM | TCNS 222 | 27.2269 | -80.7817 | River/Stream | 2007-02-05 |  |  | 0.024 |  | 6.2 |  | 1.3 | 0.407 | 0.363 |  |  | 3.67 |  | -0.89894 | X | X
21FLSFWM_TCNS 222 | 21FLSFWM | TCNS 222 | 27.2269 | -80.7817 | River/Stream | 2006-11-08 |  |  | 0.025 | 0.339 | 7.2 |  | 1.44 | 0.371 | 0.323 |  |  | 5.38 | 1.779 | -0.99155 | 0.57605 | -1.0818
21FLSFWM_TCNS 222 | 21FLSFWM | TCNS 222 | 27.2269 | -80.7817 | River/Stream | 2007-06-25 |  |  | 0.01 | 0.008 | 7.6 |  | 2 | 0.224 | 0.104 |  |  | 7.41 | 2.008 | -1.4961 | 0.69714 | -4.8283
21FLSFWM_TCNS 228 | 21FLSFWM | TCNS 228 | 27.205 | -80.7561 | River/Stream | 2007-12-18 |  |  | 0.331 | 0.613 | 6.4 |  | 2.18 | 1.104 | 0.981 |  |  | 5.75 | 2.793 | 0.09894 | 1.0271 | -0.48939
21FLSFWM_TCNS 228 | 21FLSFWM | TCNS 228 | 27.205 | -80.7561 | River/Stream | 2007-10-10 |  |  | 0.301 | 0.292 | 6.6 |  | 2.37 | 0.788 | 0.522 |  |  | 1.66 | 2.662 | -0.23826 | 0.97908 | -1.231
21FLSFWM_TCNS 228 | 21FLSFWM | TCNS 228 | 27.205 | -80.7561 | River/Stream | 2006-09-18 |  |  | 0.27 | 0.394 | 6.54 |  | 2.29 | 0.715 | 0.583 |  |  | 2.57 | 2.684 | -0.33547 | 0.98731 | -0.9314
21FLSFWM_TCNS 228 | 21FLSFWM | TCNS 228 | 27.205 | -80.7561 | River/Stream | 2007-09-25 |  |  | 0.235 | 0.517 | 6.1 |  | 2.01 | 0.647 | 0.465 |  |  | 3.01 | 2.527 | -0.43541 | 0.92703 | -0.65971
21FLSFWM_TCNS 228 | 21FLSFWM | TCNS 228 | 27.205 | -80.7561 | River/Stream | 2006-10-02 |  |  | 0.177 | 0.379 | 6.5 |  | 1.98 | 0.53 | 0.413 |  |  | 3.37 | 2.359 | -0.63488 | 0.85824 | -0.97022
21FLSFWM_TCNS 228 | 21FLSFWM | TCNS 228 | 27.205 | -80.7561 | River/Stream | 2007-10-24 |  |  | 0.164 | 1.175 | 6 |  | 1.99 | 0.514 |  |  |  | 2.56 | 3.165 | -0.66553 | 1.1522 | 0.16127
21FLSFWM_TCNS 228 | 21FLSFWM | TCNS 228 | 27.205 | -80.7561 | River/Stream | 2007-11-19 |  |  | 0.121 | 0.553 | 6.6 |  | 1.48 | 0.402 | 0.273 |  |  | 4.4 | 2.033 | -0.9113 | 0.70951 | -0.5924
21FLSFWM_TCNS 228 | 21FLSFWM | TCNS 228 | 27.205 | -80.7561 | River/Stream | 2007-07-30 |  |  | 0.096 | 0.017 | 6.7 |  | 1.65 | 0.307 | 0.19 |  |  | 3.38 | 1.667 | -1.1809 | 0.51103 | -4.0745
21FLSFWM_TCNS 228 | 21FLSFWM | TCNS 228 | 27.205 | -80.7561 | River/Stream | 2007-02-05 |  |  | 0.05 | 0.035 | 6.4 |  | 0.99 | 0.228 | 0.125 |  |  | 3.48 | 1.025 | -1.4784 | 0.024693 | -3.3524
21FLSFWM_TCNS 228 | 21FLSFWM | TCNS 228 | 27.205 | -80.7561 | River/Stream | 2007-02-20 |  |  | 0.043 | 0.038 | 6.7 |  | 1.06 | 0.189 | 0.098 |  |  | 4.39 | 1.098 | -1.666 | 0.09349 | -3.2702
21FLSFWM_TCNS 228 | 21FLSFWM | TCNS 228 | 27.205 | -80.7561 | River/Stream | 2006-09-05 |  |  | 0.065 | 0.23 | 5.98 |  | 2.26 | 0.895 | 0.758 |  |  | 3.08 | 2.49 | -0.11093 | 0.91228 | -1.4697
21FLSFWM_TCNS 228 | 21FLSFWM | TCNS 228 | 27.205 | -80.7561 | River/Stream | 2007-08-29 |  |  | 0.043 | 0.011 | 6.2 |  | 1.52 | 0.211 | 0.111 |  |  | 3.32 | 1.531 | -1.5559 | 0.42592 | -4.5099
21FLSFWM_TCNS 228 | 21FLSFWM | TCNS 228 | 27.205 | -80.7561 | River/Stream | 2007-05-14 |  |  | 0.032 | 0.017 | 6.7 |  | 1.28 | 0.158 | 0.087 |  |  | 1.79 | 1.297 | -1.8452 | 0.26005 | -4.0745
21FLSFWM_TCNS 228 | 21FLSFWM | TCNS 228 | 27.205 | -80.7561 | River/Stream | 2007-08-15 |  |  | 0.032 | 0.005 | 6.3 |  | 1.7 |  | 0.134 |  |  | 2.14 | 1.705 | X | 0.53357 | -5.2983
21FLSFWM_TCNS 228 | 21FLSFWM | TCNS 228 | 27.205 | -80.7561 | River/Stream | 2007-03-05 |  |  | 0.023 | 0.007 | 6.9 |  | 1.32 | 0.233 | 0.102 |  |  | 1.09 | 1.327 | -1.4567 | 0.28292 | -4.9618
21FLSFWM_TCNS 228 | 21FLSFWM | TCNS 228 | 27.205 | -80.7561 | River/Stream | 2007-04-17 |  |  | 0.019 | 0.007 | 7 |  | 1.44 | 0.222 | 0.129 |  |  | 8.65 | 1.447 | -1.5051 | 0.36949 | -4.9618
21FLSFWM_TCNS 228 | 21FLSFWM | TCNS 228 | 27.205 | -80.7561 | River/Stream | 2007-04-03 |  |  | 0.012 | 0.006 | 6.3 |  | 1.35 | 0.18 | 0.095 |  |  | 1.87 | 1.356 | -1.7148 | 0.30454 | -5.116
21FLSFWM_TCNS 230 | 21FLSFWM | TCNS 230 | 27.1744 | -80.7025 | River/Stream | 2007-12-18 |  |  | 0.51 | 0.177 | 6.6 |  | 2.1 | 0.601 | 0.519 |  |  | 4.89 | 2.277 | -0.50916 | 0.82286 | -1.7316
21FLSFWM_TCNS 230 | 21FLSFWM | TCNS 230 | 27.1744 | -80.7025 | River/Stream | 2006-09-18 |  |  | 0.158 | 0.08 | 6.5 |  | 2.13 | 0.624 | 0.548 |  |  | 2.07 | 2.21 | -0.4716 | 0.79299 | -2.5257
21FLSFWM_TCNS 230 | 21FLSFWM | TCNS 230 | 27.1744 | -80.7025 | River/Stream | 2006-10-02 |  |  | 0.072 | 0.077 | 6.8 |  | 1.83 | 0.664 | 0.549 |  |  | 3.19 | 1.907 | -0.40947 | 0.64553 | -2.5639
21FLSFWM_TCNS 230 | 21FLSFWM | TCNS 230 | 27.1744 | -80.7025 | River/Stream | 2007-09-25 |  |  | 0.068 | 0.038 | 6.2 |  | 1.74 | 0.591 | 0.505 |  |  | 2.74 | 1.778 | -0.52594 | 0.57549 | -3.2702
21FLSFWM_TCNS 230 | 21FLSFWM | TCNS 230 | 27.1744 | -80.7025 | River/Stream | 2006-09-05 |  |  | 0.075 | 0.039 | 6.05 |  | 2.13 | 0.733 | 0.621 |  |  | 2.44 | 2.169 | -0.31061 | 0.77427 | -3.2442
21FLSFWM_TCNS 233 | 21FLSFWM | TCNS 233 | 27.1653 | -80.6881 | River/Stream | 2007-12-18 |  |  | 0.327 | 0.122 | 6.6 |  | 1.94 | 0.567 | 0.498 |  |  | 7.76 | 2.062 | -0.5674 | 0.72368 | -2.1037
21FLSFWM_TCNS 233 | 21FLSFWM | TCNS 233 | 27.1653 | -80.6881 | River/Stream | 2006-10-16 |  |  | 0.191 | 0.182 | 6.7 |  | 1.79 | 0.385 | 0.317 |  |  | 3.39 | 1.972 | -0.95451 | 0.67905 | -1.7037
21FLSFWM_TCNS 233 | 21FLSFWM | TCNS 233 | 27.1653 | -80.6881 | River/Stream | 2007-10-10 |  |  | 0.254 | 0.035 | 6.7 |  | 2.43 | 0.964 | 0.87 |  |  | 2.79 | 2.465 | -0.036664 | 0.90219 | -3.3524
21FLSFWM_TCNS 233 | 21FLSFWM | TCNS 233 | 27.1653 | -80.6881 | River/Stream | 2007-03-05 |  |  | 0.125 | 0.048 | 7.2 |  | 1.26 | 0.323 | 0.222 |  |  | 1.21 | 1.308 | -1.1301 | 0.2685 | -3.0366
21FLSFWM_TCNS 233 | 21FLSFWM | TCNS 233 | 27.1653 | -80.6881 | River/Stream | 2007-12-31 |  |  | 0.163 | 0.156 | 7.2 |  | 1.66 | 0.392 |  |  |  | 5.03 | 1.816 | -0.93649 | 0.59664 | -1.8579
21FLSFWM_TCNS 233 | 21FLSFWM | TCNS 233 | 27.1653 | -80.6881 | River/Stream | 2007-11-19 |  |  | 0.127 | 0.149 | 6.9 |  | 1.6 | 0.349 | 0.294 |  |  | 4.94 | 1.749 | -1.0527 | 0.55904 | -1.9038
21FLSFWM_TCNS 233 | 21FLSFWM | TCNS 233 | 27.1653 | -80.6881 | River/Stream | 2007-02-05 |  |  | 0.066 | 0.121 | 6.7 |  | 1.01 | 0.193 | 0.131 |  |  | 2.78 | 1.131 | -1.6451 | 0.1231 | -2.112
21FLSFWM_TCNS 233 | 21FLSFWM | TCNS 233 | 27.1653 | -80.6881 | River/Stream | 2007-07-30 |  |  | 0.137 | 0.223 | 6.3 |  | 2.15 | 0.453 | 0.364 |  |  | 3.99 | 2.373 | -0.79186 | 0.86415 | -1.5006
21FLSFWM_TCNS 233 | 21FLSFWM | TCNS 233 | 27.1653 | -80.6881 | River/Stream | 2006-09-18 |  |  | 0.147 | 0.091 | 6.42 |  | 2.33 | 0.69 | 0.614 |  |  | 3.63 | 2.421 | -0.37106 | 0.88418 | -2.3969
21FLSFWM_TCNS 233 | 21FLSFWM | TCNS 233 | 27.1653 | -80.6881 | River/Stream | 2007-05-14 |  |  | 0.081 | 0.017 | 7.2 |  | 1.29 | 0.274 | 0.227 |  |  | 1.86 | 1.307 | -1.2946 | 0.26773 | -4.0745
21FLSFWM_TCNS 233 | 21FLSFWM | TCNS 233 | 27.1653 | -80.6881 | River/Stream | 2006-09-05 |  |  | 0.143 | 0.092 | 6.19 |  | 2.53 | 1.47 | 0.002 |  |  | 2.67 | 2.622 | 0.38526 | 0.96394 | -2.386
21FLSFWM_TCNS 233 | 21FLSFWM | TCNS 233 | 27.1653 | -80.6881 | River/Stream | 2007-04-03 |  |  | 0.055 | 0.033 | 6.9 |  | 1.13 | 0.248 | 0.202 |  |  | 1.75 | 1.163 | -1.3943 | 0.151 | -3.4112
21FLSFWM_TCNS 233 | 21FLSFWM | TCNS 233 | 27.1653 | -80.6881 | River/Stream | 2007-11-08 |  |  | 0.087 | 0.094 | 6.1 |  | 1.82 | 0.5 | 0.445 |  |  | 6.01 | 1.914 | -0.69315 | 0.6492 | -2.3645
21FLSFWM_TCNS 233 | 21FLSFWM | TCNS 233 | 27.1653 | -80.6881 | River/Stream | 2007-09-25 |  |  | 0.094 | 0.021 | 6.2 |  | 1.99 | 1.115 | 1.022 |  |  | 2.76 | 2.011 | 0.10885 | 0.69863 | -3.8632
21FLSFWM_TCNS 233 | 21FLSFWM | TCNS 233 | 27.1653 | -80.6881 | River/Stream | 2007-08-15 |  |  | 0.065 | 0.046 | 6.5 |  | 1.41 |  | 0.207 |  |  | 3.23 | 1.456 | X | 0.37569 | -3.0791
21FLSFWM_TCNS 233 | 21FLSFWM | TCNS 233 | 27.1653 | -80.6881 | River/Stream | 2007-04-17 |  |  | 0.05 | 0.041 | 7.3 |  | 1.16 | 0.21 | 0.175 |  |  | 2.95 | 1.201 | -1.5606 | 0.18315 | -3.1942
21FLSFWM_TCNS 233 | 21FLSFWM | TCNS 233 | 27.1653 | -80.6881 | River/Stream | 2007-09-12 |  |  | 0.084 |  | 6.8 |  | 1.95 | 0.485 | 0.407 |  |  | 2.95 |  | -0.72361 | X | X
21FLSFWM_TCNS 233 | 21FLSFWM | TCNS 233 | 27.1653 | -80.6881 | River/Stream | 2006-10-02 |  |  | 0.079 | 0.052 | 6.4 |  | 1.94 | 0.457 | 0.398 |  |  | 4.83 | 1.992 | -0.78307 | 0.68914 | -2.9565
21FLSFWM_TCNS 233 | 21FLSFWM | TCNS 233 | 27.1653 | -80.6881 | River/Stream | 2007-08-29 |  |  | 0.061 | 0.037 | 6 |  | 1.71 | 0.556 | 0.468 |  |  | 3.22 | 1.747 | -0.58699 | 0.5579 | -3.2968
21FLSFWM_TCNS 249 | 21FLSFWM | TCNS 249 | 27.2558 | -80.6947 | River/Stream | 2007-11-19 |  |  | 0.047 | 0.005 | 4.8 |  | 0.89 | 0.108 | 0.083 |  |  | 4 | 0.895 | -2.2256 | -0.11093 | -5.2983
21FLSFWM_TCNS 249 | 21FLSFWM | TCNS 249 | 27.2558 | -80.6947 | River/Stream | 2006-09-05 |  |  | 0.033 |  | 4.91 |  | 1.71 | 0.289 | 0.228 |  |  | 1.28 |  | -1.2413 | X | X
21FLSFWM_TCNS 249 | 21FLSFWM | TCNS 249 | 27.2558 | -80.6947 | River/Stream | 2006-10-02 |  |  | 0.034 | 0.003 | 4.9 |  | 3.25 | 0.1 | 0.073 |  |  | 2.18 | 3.253 | -2.3026 | 1.1796 | -5.8091
21FLSJWM_TCSR16A | 21FLSJWM | TCSR16A | 30.015 | -81.5638 | River/Stream | 2004-05-11 | 2.4778 | 2.2275 | 0.045455 | 0.05039 | 7.6 | 190.35 | 0.90219 | 0.15401 | 0.10904 | 300 |  | 4.4 | 0.95258 | -1.8707 | -0.048581 | -2.988
21FLSJWM_TCSR16A | 21FLSJWM | TCSR16A | 30.015 | -81.5638 | River/Stream | 2004-11-03 | 0.5 | 0.5 | 0.03977 | 0.014675 |  | 209 | 0.83435 | 0.08803 | 0.04144 | 250 |  | 1.9 | 0.84903 | -2.4301 | -0.16366 | -4.2216
21FLSJWM_TCSR16A | 21FLSJWM | TCSR16A | 30.015 | -81.5638 | River/Stream | 2004-03-31 | 1.4872 | 0.5 | 0.0344 | 0.026225 | 7.88 | 244.5 | 0.75621 | 0.1022 | 0.07551 | 150 |  | 4.88 | 0.78244 | -2.2808 | -0.24534 | -3.641
21FLSJWM_TCSR16A | 21FLSJWM | TCSR16A | 30.015 | -81.5638 | River/Stream | 2005-09-21 | 12.6558 | 14.815 | 0.04535 | 0.01591 | 6.79 |  | 1.1023 | 0.14914 | 0.081335 | 400 |  | 5.56 | 1.1182 | -1.9029 | 0.11174 | -4.1408
21FLSJWM_TCSR16A | 21FLSJWM | TCSR16A | 30.015 | -81.5638 | River/Stream | 2004-06-08 | 2.0372 | 2.0806 | 0.02659 | 0.060355 | 6.86 | 318 | 0.68491 | 0.23902 | 0.16718 | 150 |  | 4.83 | 0.74527 | -1.4312 | -0.29402 | -2.8075
21FLSJWM_TCSR16A | 21FLSJWM | TCSR16A | 30.015 | -81.5638 | River/Stream | 2005-05-19 | 4.2453 | 4.5268 | 0.023805 | 0.06363 | 7 |  | 0.67574 | 0.15467 | 0.10809 | 100 |  | 2.72 | 0.73937 | -1.8665 | -0.30196 | -2.7547
21FLSJWM_TCSR16A | 21FLSJWM | TCSR16A | 30.015 | -81.5638 | River/Stream | 2005-01-05 | 7.1556 | 7.0716 | 0.021805 | 0.029215 | 6.69 | 322.5 | 0.61943 | 0.21289 | 0.14268 | 80 |  | 4.42 | 0.64865 | -1.547 | -0.43286 | -3.5331
21FLSJWM_TCSR16A | 21FLSJWM | TCSR16A | 30.015 | -81.5638 | River/Stream | 2005-06-22 | 1.068 | 1.2623 | 0.01923 | 0.034565 | 6.95 |  | 0.62043 | 0.12996 | 0.08898 | 100 |  | 2.58 | 0.65499 | -2.0405 | -0.42313 | -3.3649
21FLSJWM_TCSR16A | 21FLSJWM | TCSR16A | 30.015 | -81.5638 | River/Stream | 2004-12-01 | 0.5 | 0.5 | 0.02041 | 0.019735 | 6.54 | 261 | 0.66979 | 0.12598 | 0.08283 | 150 |  | 4.11 | 0.68952 | -2.0716 | -0.37175 | -3.9254
21FLSJWM_TCSR16A | 21FLSJWM | TCSR16A | 30.015 | -81.5638 | River/Stream | 2005-03-07 | 0.5 | 1.1359 | 0.0223 |  | 7.1 | 237 | 0.79017 | 0.12399 | 0.06434 | 150 |  | 8.23 |  | -2.0876 | X | X
21FLSJWM_TCSR16A | 21FLSJWM | TCSR16A | 30.015 | -81.5638 | River/Stream | 2004-08-03 | 0.5 | 0.5 | 0.027 | 0.04358 | 7.23 | 165.85 | 1.0245 | 0.19287 | 0.12912 | 400 |  | 4.2 | 1.0681 | -1.6457 | 0.065877 | -3.1332
21FLSJWM_TCSR16A | 21FLSJWM | TCSR16A | 30.015 | -81.5638 | River/Stream | 2005-07-21 | 42.72 | 45.6453 | 0.020795 | 0.005 | 7.07 |  | 1.1236 | 0.15312 | 0.07449 | 300 |  | 5.03 | 1.1286 | -1.8765 | 0.12099 | -5.2983
21FLSJWM_TCSR16A | 21FLSJWM | TCSR16A | 30.015 | -81.5638 | River/Stream | 2004-10-04 | 0.5 | 0.5 | 0.016335 | 0.013535 | 5.55 | 157.05 | 1.1683 | 0.11079 | 0.03317 | 500 |  | 1.35 | 1.1819 | -2.2001 | 0.16709 | -4.3025
21FLSJWM_TCSR16A | 21FLSJWM | TCSR16A | 30.015 | -81.5638 | River/Stream | 2005-08-18 | 23.8965 | 27.1569 | 0.013795 | 0.013725 | 7.16 |  | 1.1341 | 0.1403 | 0.076275 | 300 |  |  | 1.1478 | -1.964 | 0.13787 | -4.2885
21FLSJWM_TCSR16A | 21FLSJWM | TCSR16A | 30.015 | -81.5638 | River/Stream | 2004-09-15 | 0.5 | 0.5 | 0.01609 | 0.01512 | 6.6 | 118.3 | 1.51 | 0.09275 | 0.048 | 600 |  | 2.28 | 1.5252 | -2.3778 | 0.4221 | -4.1917
21FLSJWM_TCSR16A | 21FLSJWM | TCSR16A | 30.015 | -81.5638 | River/Stream | 2005-02-10 | 1.6367 | 1.2094 | 0.005 | 0.005 | 6.81 | 312 | 0.48175 | 0.17224 | 0.11447 | 80 |  | 4.63 | 0.48675 | -1.7589 | -0.72 | -5.2983
21FLSJWM_TCSR16A | 21FLSJWM | TCSR16A | 30.015 | -81.5638 | River/Stream | 2004-07-14 | 0.5 | 0.5 | 0.009345 | 0.020405 | 6.29 | 120.05 | 1.1564 | 0.11609 | 0.064415 | 500 |  | 4.91 | 1.1768 | -2.1534 | 0.16284 | -3.892
21FLSJWM_TCSR16A | 21FLSJWM | TCSR16A | 30.015 | -81.5638 | River/Stream | 2005-04-21 | 8.1435 | 9.7221 | 0.005 | 0.013155 | 6.78 |  | 0.90375 | 0.06324 | 0.022955 | 250 |  | 6.69 | 0.9169 | -2.7608 | -0.086757 | -4.331
21FLSUW_TEN010C1 | 21FLSUW | TEN010C1 | 29.1611 | -82.6386 | River/Stream | 1990-04-18 |  | 0.89 | 0.091 |  | 7.43 | 512.5 | 0.3 | 0.11 | 0.078 |  | 5.5 | 3.7 |  | -2.2073 | X | X
21FLSUW_TEN010C1 | 21FLSUW | TEN010C1 | 29.1611 | -82.6386 | River/Stream | 1990-06-13 |  | 1.21 | 0.13 |  | 7.61 | 501.5 | 0.61 | 0.22 | 0.23 |  | 4.1 | 1.8 |  | -1.5141 | X | X
21FLSUW_TEN010C1 | 21FLSUW | TEN010C1 | 29.1611 | -82.6386 | River/Stream | 1992-04-13 |  |  | 0.102 |  | 7.31 | 473 | 0.52 | 0.117 | 0.057 |  | 3.1 | 5.1 |  | -2.1456 | X | X
21FLSUW_TEN010C1 | 21FLSUW | TEN010C1 | 29.1611 | -82.6386 | River/Stream | 1992-06-04 |  |  | 0.074 |  | 7.3 | 541 | 0.4 | 0.183 | 0.101 |  | 5.8 | 5.9 |  | -1.6983 | X | X
21FLSUW_TEN010C1 | 21FLSUW | TEN010C1 | 29.1611 | -82.6386 | River/Stream | 1991-02-14 |  | 0.19 | 0.11 |  | 7.29 | 169.5 | 0.74 |  |  |  | 2.5 | 7.1 |  | X | X | X
21FLSUW_TEN010C1 | 21FLSUW | TEN010C1 | 29.1611 | -82.6386 | River/Stream | 1991-12-10 |  |  | 0.022 |  |  | 594.5 | 0.38 | 0.185 | 0.113 |  | 3.1 | 3.8 |  | -1.6874 | X | X
21FLSUW_TEN010C1 | 21FLSUW | TEN010C1 | 29.1611 | -82.6386 | River/Stream | 1990-02-14 |  | 2.9 | 0.039 |  |  | 240.5 | 0.73 |  |  |  | 1.8 | 6.8 |  | X | X | X
21FLSUW_TEN010C1 | 21FLSUW | TEN010C1 | 29.1611 | -82.6386 | River/Stream | 1991-06-11 |  | 0.14 | 0.049 |  | 6.99 | 86 | 0.93 | 0.1 |  |  | 1.2 | 6.3 |  | -2.3026 | X | X
21FLSUW_TEN010C1 | 21FLSUW | TEN010C1 | 29.1611 | -82.6386 | River/Stream | 1990-08-15 |  | 0.35 | 0.046 |  | 7.8 | 134.5 | 1.2 |  |  |  | 3.8 | 5.4 |  | X | X | X
21FLSUW_TEN010C1 | 21FLSUW | TEN010C1 | 29.1611 | -82.6386 | River/Stream | 1990-12-12 |  | 0.15 | 0.015 |  | 7.35 | 155.5 | 0.79 |  |  |  | 2.1 | 8.5 |  | X | X | X
21FLSUW_TEN010C1 | 21FLSUW | TEN010C1 | 29.1611 | -82.6386 | River/Stream | 1991-04-16 |  | 0.22 | 0.015 |  | 6.94 | 132.5 | 0.88 |  |  |  | 2.2 | 5.6 |  | X | X | X
21FLSUW_TEN010C1 | 21FLSUW | TEN010C1 | 29.1611 | -82.6386 | River/Stream | 1991-08-14 |  | 0.18 | 0.015 |  | 6 | 50 | 1 |  |  |  | 2.3 | 4.8 |  | X | X | X
21FLSUW_TEN010C1 | 21FLSUW | TEN010C1 | 29.1611 | -82.6386 | River/Stream | 1990-10-16 |  | 0.26 | 0.015 |  | 6.96 | 107.5 | 1.1 |  |  |  | 3.4 | 5.6 |  | X | X | X
21FLSUW_TEN010C1 | 21FLSUW | TEN010C1 | 29.1611 | -82.6386 | River/Stream | 1992-02-10 |  |  | 0.005 |  | 6.88 | 168.5 | 0.63 | 0.015 | 0.014 |  | 1.1 | 9 |  | -4.1997 | X | X
21FLSUW_TEN010C1 | 21FLSUW | TEN010C1 | 29.1611 | -82.6386 | River/Stream | 1991-10-15 |  |  | 0.005 |  | 6.4 | 73.5 | 0.68 | 0.034 | 0.022 |  | 0.6 | 6.6 |  | -3.3814 | X | X
21FLSUW_TEN010C1 | 21FLSUW | TEN010C1 | 29.1611 | -82.6386 | River/Stream | 1992-08-06 |  |  | 0.005 |  | 7.01 | 160.5 | 0.91 | 0.078 | 0.033 |  | 1.2 | 5.1 |  | -2.551 | X | X
21FLSUW_TEN010C1 | 21FLSUW | TEN010C1 | 29.1611 | -82.6386 | River/Stream | 1989-06-11 |  |  |  |  | 7.22 | 482 | [5 empty] | 3.8 |  | X | X | X
21FLSUW_TEN010C1 | 21FLSUW | TEN010C1 | 29.1611 | -82.6386 | River/Stream | 1989-12-10 |  |  |  |  | 7.5 | 248 | [5 empty] | 6.7 |  | X | X | X
21FLSUW_TEN010C1 | 21FLSUW | TEN010C1 | 29.1611 | -82.6386 | River/Stream | 1989-10-08 |  |  |  |  | 7.12 | 192 | [5 empty] | 4.8 |  | X | X | X
21FLSUW_TEN010C1 | 21FLSUW | TEN010C1 | 29.1611 | -82.6386 | River/Stream | 1989-08-13 | [5 empty] | 323 | [5 empty] | 4.4 |  | X | X | X
21FLSUW_TEN010C1 | 21FLSUW | TEN010C1 | 29.1611 | -82.6386 | River/Stream | 1989-02-13 |  |  |  |  | 7.25 | 175 | [5 empty] | 6.7 |  | X | X | X
21FLSUW_TEN010C1 | 21FLSUW | TEN010C1 | 29.1611 | -82.6386 | River/Stream | 1989-04-09 |  |  |  |  | 6.63 | 161 | [5 empty] | 5.4 |  | X | X | X
21FLPOLK_TENOROC OUTFALL | 21FLPOLK | TENOROC OUTFALL | 27.7508 | -81.1769 | River/Stream | 2003-11-05 |  | 14.58 | 0.57325 | 0.069 | 6.57 | 241 | 1.628 | 0.895 |  | 60 | 2.8 | 4.58 | 1.697 | -0.11093 | 0.52886 | -2.6736
21FLPOLK_TENOROC OUTFALL | 21FLPOLK | TENOROC OUTFALL | 27.7508 | -81.1769 | River/Stream | 2002-11-19 |  | 6.826 | 0.62342 | 0.151 | 6.75 | 227 | 1.915 | 0.922 |  | 150 | 11.7 | 4.98 | 2.066 | -0.08121 | 0.72561 | -1.8905
21FLPOLK_TENOROC OUTFALL | 21FLPOLK | TENOROC OUTFALL | 27.7508 | -81.1769 | River/Stream | 2004-05-12 |  | 5.074 | 0.29197 | 0.488 | 7.24 | 280 | 1.363 | 0.702 |  | 60 | 3.1 | 6.25 | 1.851 | -0.35382 | 0.61573 | -0.71744
21FLPOLK_TENOROC OUTFALL | 21FLPOLK | TENOROC OUTFALL | 27.7508 | -81.1769 | River/Stream | 2005-05-05 |  | 8.506 | 0.17354 | 0.199 | 6.89 | 231 | 1.34 | 0.58 |  | 140 | 3.45 | 4.49 | 1.539 | -0.54473 | 0.43113 | -1.6145
21FLPOLK_TENOROC OUTFALL | 21FLPOLK | TENOROC OUTFALL | 27.7508 | -81.1769 | River/Stream | 2001-11-02 | 8.01 | 11.21 | 0.19903 | 0.115 | 6.94 | 292 | 1.622 | 0.642 |  | 200 | 5.4 | 5.66 | 1.737 | -0.44317 | 0.55216 | -2.1628
21FLPOLK_TENOROC OUTFALL | 21FLPOLK | TENOROC OUTFALL | 27.7508 | -81.1769 | River/Stream | 2005-08-16 |  | 16.66 | 0.091292 | 0.056 | 6.96 |  | 1.155 | 0.685 |  | 100 |  | 3.56 | 1.211 | -0.37834 | 0.19145 | -2.8824
21FLPOLK_TENOROC OUTFALL | 21FLPOLK | TENOROC OUTFALL | 27.7508 | -81.1769 | River/Stream | 2005-02-15 |  | 9.83 | 0.08389 | 0.119 | 6.36 | 247 | 1.16 | 0.612 |  | 135 | 2.7 | 6.63 | 1.279 | -0.49102 | 0.24608 | -2.1286
21FLPOLK_TENOROC OUTFALL | 21FLPOLK | TENOROC OUTFALL | 27.7508 | -81.1769 | River/Stream | 2006-08-23 |  | 1.5 | 0.057571 | 0.112 | 6.79 |  | 0.847 | 0.388 |  | 100 |  | 5.72 | 0.959 | -0.94675 | -0.041864 | -2.1893
21FLPOLK_TENOROC OUTFALL | 21FLPOLK | TENOROC OUTFALL | 27.7508 | -81.1769 | River/Stream | 2006-02-14 |  | 17.89 | 0.068263 | 0.139 | 7.99 |  | 1.1785 | 0.5235 |  | 150 |  | 8.38 | 1.3175 | -0.64722 | 0.27574 | -1.9733
21FLPOLK_TENOROC OUTFALL | 21FLPOLK | TENOROC OUTFALL | 27.7508 | -81.1769 | River/Stream | 2008-08-06 |  | 3.01 | 0.023851 | 0.044 | 6.9 |  | 0.979 | 0.608 |  | 150 |  | 5.14 | 1.023 | -0.49758 | 0.022739 | -3.1236
21FLPOLK_TENOROC OUTFALL | 21FLPOLK | TENOROC OUTFALL | 27.7508 | -81.1769 | River/Stream | 2000-11-02 | 0.82 | 0.82 | 0.0041122 | 0.025 | 7.94 | 182 | 0.739 | 0.574 |  | 100 | 1.86 | 10.7 | 0.764 | -0.55513 | -0.26919 | -3.6889
21FLPOLK_TENOROC OUTFALL | 21FLPOLK | TENOROC OUTFALL | 27.7508 | -81.1769 | River/Stream | 2005-11-02 |  | 12.63 | 0.26236 | 0.114 | 8.05 |  |  | 0.586 |  | 100 |  | 6.43 |  | -0.53444 | X | -2.1716
21FLPOLK_TENOROC OUTFALL | 21FLPOLK | TENOROC OUTFALL | 27.7508 | -81.1769 | River/Stream | 2004-10-27 |  |  |  |  | 6.37 | 193 | [5 empty] | 2.51 |  | X | X | X
21FLSJWM_THF | 21FLSJWM | THF | 27.9921 | -80.7918 | River/Stream | 2003-06-15 |  |  |  |  | 6.58 | 620 | 3.397 | 0.206 |  | 150 |  | 3.42 |  | -1.5799 | X | X
21FLSJWM_THF | 21FLSJWM | THF | 27.9921 | -80.7918 | River/Stream | 2003-06-24 |  |  |  |  | 7.05 | 881 | 2.375 | 0.171 |  | 150 |  | 4.11 |  | -1.7661 | X | X
21FLPOLK_TIGERCREEK3 | 21FLPOLK | TIGERCREEK3 | #REF! | #REF! | River/Stream | 1996-01-03 |  | 0.36 | 0.16038 | 0.016 | 5.8 | 158 | 1.273 | 0.059 |  | 350 | 1.4 | 5.6 | 1.289 | -2.8302 | 0.25387 | -4.1352
21FLPOLK_TIGERCREEK3 | 21FLPOLK | TIGERCREEK3 | #REF! | #REF! | River/Stream | 2005-10-05 |  | 1.5 | 0.089647 | 0.062 | 6.15 |  | 1.056 | 0.142 |  | 250 |  | 2.61 | 1.118 | -1.9519 | 0.11154 | -2.7806
21FLPOLK_TIGERCREEK3 | 21FLPOLK | TIGERCREEK3 | #REF! | #REF! | River/Stream | 2001-01-09 | 0.7 | 0.7 | 0.011514 | 1.306 | 6.99 | 165 | 0.171 | 0.015 |  | 25 | 0.38 | 9.39 | 1.477 | -4.1997 | 0.39001 | 0.26697
21FLPOLK_TIGERCREEK3 | 21FLPOLK | TIGERCREEK3 | #REF! | #REF! | River/Stream | 2005-07-26 |  |  | 0.073198 | 0.042 | 6.45 | 126 | 1.095 | 0.164 |  | 300 | 2.16 | 2.32 | 1.137 | -1.8079 | 0.12839 | -3.1701
21FLPOLK_TIGERCREEK3 | 21FLPOLK | TIGERCREEK3 | #REF! | #REF! | River/Stream | 2004-01-15 |  | 0.5 | 0.0098694 | 1.72 | 6.87 | 192 | 0.183 | 0.019 |  |  | 2.2 | 8.66 | 1.903 | -3.9633 | 0.64343 | 0.54232
21FLPOLK_TIGERCREEK3 | 21FLPOLK | TIGERCREEK3 | #REF! | #REF! | River/Stream | 1997-01-06 |  | 0.36 | 0.019739 | 1.328 | 7 | 276 | 0.367 | 0.015 |  | 75 | 0.3 | 7.78 | 1.695 | -4.1997 | 0.52768 | 0.28367
21FLPOLK_TIGERCREEK3 | 21FLPOLK | TIGERCREEK3 | #REF! | #REF! | River/Stream | 2006-07-13 |  | 8.5 | 0.050169 | 0.08 | 6.28 |  | 1.466 | 0.266 |  | 350 |  | 2.48 | 1.546 | -1.3243 | 0.43567 | -2.5257
21FLPOLK_TIGERCREEK3 | 21FLPOLK | TIGERCREEK3 | #REF! | #REF! | River/Stream | 1996-07-01 |  | 1.5 | 0.039477 | 0.289 | 5.64 | 188 | 1.208 | 0.082 |  | 400 | 1 | 5.8 | 1.497 | -2.501 | 0.40346 | -1.2413
21FLPOLK_TIGERCREEK3 | 21FLPOLK | TIGERCREEK3 | #REF! | #REF! | River/Stream | 2006-10-16 | 3.2 | 5.14 | 0.018094 | 0.349 | 6.58 |  | 0.664 |  |  | 100 |  | 5.93 | 1.013 | X | 0.012916 | -1.0527
21FLPOLK_TIGERCREEK3 | 21FLPOLK | TIGERCREEK3 | #REF! | #REF! | River/Stream | 2007-01-08 |  | 1.5 | 0.016449 | 0.136 | 6.52 |  | 0.689 | 0.059 |  | 150 |  | 5.14 | 0.825 | -2.8302 | -0.19237 | -1.9951
21FLPOLK_TIGERCREEK3 | 21FLPOLK | TIGERCREEK3 | #REF! | #REF! | River/Stream | 2006-04-18 |  | 6.37 | 0.012337 | 0.521 | 6.59 |  | 0.548 | 0.058 |  | 75 |  | 5.22 | 1.069 | -2.8473 | 0.066724 | -0.65201
21FLPOLK_TIGERCREEK3 | 21FLPOLK | TIGERCREEK3 | #REF! | #REF! | River/Stream | 2002-01-02 | 1.5 | 1.5 | 0.0041122 | 1.503 | 7.71 | 182 | 0.193 | 0.007 |  | 45 | 0.68 | 8.91 | 1.696 | -4.9618 | 0.52827 | 0.40746
21FLPOLK_TIGERCREEK3 | 21FLPOLK | TIGERCREEK3 | #REF! | #REF! | River/Stream | 2004-07-19 |  | 1.376 | 0.0061684 | 1.172 | 6.81 | 199 | 0.292 | 0.032 |  | 33 | 0.7 | 7.04 | 1.464 | -3.442 | 0.38117 | 0.15871
21FLPOLK_TIGERCREEK3 | 21FLPOLK | TIGERCREEK3 | #REF! | #REF! | River/Stream | 2000-01-03 | 1.5 | 0.36 | 0.014804 | 1.616 | 7.33 | 173 | 0.711 | 0.024 |  | 75 | 1.1 | 7.87 | 2.327 | -3.7297 | 0.84458 | 0.47995
21FLPOLK_TIGERCREEK3 | 21FLPOLK | TIGERCREEK3 | #REF! | #REF! | River/Stream | 2002-07-09 | 0.801 | 0.921 | 0.023029 | 0.576 | 6.17 | 162 | 1.157 | 0.005 |  | 380 | 1.6 | 5.78 | 1.733 | -5.2983 | 0.54985 | -0.55165
21FLPOLK_TIGERCREEK3 | 21FLPOLK | TIGERCREEK3 | #REF! | #REF! | River/Stream | 2008-10-09 |  |  | 0.015627 | 0.06 | 6.14 |  | 0.821 | 0.055 | 0.036 | 200 |  | 3.85 | 0.881 | -2.9004 | -0.1267 | -2.8134
21FLPOLK_TIGERCREEK3 | 21FLPOLK | TIGERCREEK3 | #REF! | #REF! | River/Stream | 1995-07-06 |  | 1.07 | 0.012337 | 1.147 | 6.54 | 165 | 0.655 | 0.005 |  | 125 | 1.1 | 6.9 | 1.802 | -5.2983 | 0.5889 | 0.13715
21FLPOLK_TIGERCREEK3 | 21FLPOLK | TIGERCREEK3 | #REF! | #REF! | River/Stream | 1999-07-01 | 1.6 | 1 | 0.018094 | 0.745 | 6.67 | 189 | 1.005 | 0.016 |  | 450 | 2.1 | 6.25 | 1.75 | -4.1352 | 0.55962 | -0.29437
21FLPOLK_TIGERCREEK3 | 21FLPOLK | TIGERCREEK3 | #REF! | #REF! | River/Stream | 1998-07-08 |  | 0.66 | 0.0041122 | 1.166 | 6.18 | 163 | 0.238 | 0.036 |  | 25 | 0.6 | 6.89 | 1.404 | -3.3242 | 0.33933 | 0.15358
21FLPOLK_TIGERCREEK3 | 21FLPOLK | TIGERCREEK3 | #REF! | #REF! | River/Stream | 2000-07-12 | 1.5 | 1.07 | 0.0082245 | 1.189 | 6.95 | 195 | 0.484 | 0.021 |  | 45 | 0.53 | 7.11 | 1.673 | -3.8632 | 0.51462 | 0.17311
21FLPOLK_TIGERCREEK3 | 21FLPOLK | TIGERCREEK3 | #REF! | #REF! | River/Stream | 2007-10-22 |  | 1.5 | 0.012337 | 0.062 | 6.42 |  | 0.768 | 0.063 |  | 150 |  | 3.76 | 0.83 | -2.7646 | -0.18633 | -2.7806
21FLPOLK_TIGERCREEK3 | 21FLPOLK | TIGERCREEK3 | #REF! | #REF! | River/Stream | 1993-12-21 |  |  | 0.0041122 | 1.394 | 6.71 | 213 | 0.267 | 0.01 |  | 25 | 0.6 | 6.2 | 1.661 | -4.6052 | 0.50742 | 0.33218
21FLPOLK_TIGERCREEK3 | 21FLPOLK | TIGERCREEK3 | #REF! | #REF! | River/Stream | 2003-01-07 |  | 1.5 | 0.0098694 | 0.575 | 6.07 | 130 | 0.722 | 0.018 |  | 300 | 0.75 | 8.11 | 1.297 | -4.0174 | 0.26005 | -0.55339
21FLPOLK_TIGERCREEK3 | 21FLPOLK | TIGERCREEK3 | #REF! | #REF! | River/Stream | 2008-04-03 |  |  | 0.0041122 | 0.005 | 6.61 |  | 0.388 | 0.024 | 0.009 | 70 |  | 4.71 | 0.393 | -3.7297 | -0.93395 | -5.2983
21FLPOLK_TIGERCREEK3 | 21FLPOLK | TIGERCREEK3 | #REF! | #REF! | River/Stream | 2001-07-10 | 1.6 | 1.63 | 0.0065796 | 0.642 | 6.71 | 205 | 0.695 | 0.024 |  | 125 | 1.57 | 3.47 | 1.337 | -3.7297 | 0.29043 | -0.44317
21FLPOLK_TIGERCREEK3 | 21FLPOLK | TIGERCREEK3 | #REF! | #REF! | River/Stream | 2007-07-17 | 7.21 | 9.58 | 0.010692 | 0.025 | 6.44 |  | 1.262 | 0.125 |  | 200 |  | 2.14 | 1.287 | -2.0794 | 0.25231 | -3.6889
21FLPOLK_TIGERCREEK3 | 21FLPOLK | TIGERCREEK3 | #REF! | #REF! | River/Stream | 2005-01-10 |  | 0.5 | 0.0061684 | 0.34 | 6.24 | 161 | 0.734 |  |  | 175 | 0.42 | 6.16 | 1.074 | X | 0.07139 | -1.0788
21FLPOLK_TIGERCREEK3 | 21FLPOLK | TIGERCREEK3 | #REF! | #REF! | River/Stream | 2008-01-23 |  |  | 0.0041122 | 0.056 | 6.5 |  | 0.492 | 0.042 |  | 150 |  | 6.22 | 0.548 | -3.1701 | -0.60148 | -2.8824
21FLPOLK_TIGERCREEK3 | 21FLPOLK | TIGERCREEK3 | #REF! | #REF! | River/Stream | 1997-07-01 |  | 0.71 | 0.0041122 | 1.121 | 6.2 | 171 | 0.511 | 0.077 |  | 100 | 1.1 | 7.05 | 1.632 | -2.5639 | 0.48981 | 0.11422
21FLPOLK_TIGERCREEK3 | 21FLPOLK | TIGERCREEK3 | #REF! | #REF! | River/Stream | 2006-01-17 |  | 1.5 | 0.0041122 | 0.265 | 6.83 |  | 0.535 |  |  | 100 |  | 7.16 | 0.8 | X | -0.22314 | -1.328
21FLPOLK_TIGERCREEK3 | 21FLPOLK | TIGERCREEK3 | #REF! | #REF! | River/Stream | 2003-07-01 |  | 0.5 | 0.0061684 | 0.771 | 6.54 | 162 | 0.826 | 0.027 |  | 250 | 1.31 | 5.92 | 1.597 | -3.6119 | 0.46813 | -0.26007
21FLPOLK_TIGERCREEK3 | 21FLPOLK | TIGERCREEK3 | #REF! | #REF! | River/Stream | 2005-04-11 |  |  | 0.0041122 | 0.141 | 6.67 | 152 | 0.675 |  |  | 225 | 0.544 | 5.44 | 0.816 | X | -0.20334 | -1.959
21FLPOLK_TIGERCREEK3 | 21FLPOLK | TIGERCREEK3 | #REF! | #REF! | River/Stream | 2007-04-19 |  | 7.39 | 0.0041122 | 0.066 | 6.53 |  | 0.721 | 0.063 |  | 75 |  | 5.12 | 0.787 | -2.7646 | -0.23953 | -2.7181
21FLPOLK_TIGERCREEK3 | 21FLPOLK | TIGERCREEK3 | #REF! | #REF! | River/Stream | 1998-01-05 |  | 0.36 | 0.0041122 | 1.166 | 5.26 | 164 | 0.82 | 0.076 |  | 175 | 1 | 7.73 | 1.986 | -2.577 | 0.68612 | 0.15358
21FLPOLK_TIGERCREEK3 | 21FLPOLK | TIGERCREEK3 | #REF! | #REF! | River/Stream | 1995-01-04 |  | 1.5 | 0.0041122 | 0.897 | 6.63 | 185 | 0.935 | 0.041 |  | 175 | 0.6 | 8.1 | 1.832 | -3.1942 | 0.60541 | -0.1087
21FLPOLK_TIGERCREEK3 | 21FLPOLK | TIGERCREEK3 | #REF! | #REF! | River/Stream | 1999-01-04 | 1.5 | 0.66 | 0.0041122 | 0.753 | 6.19 | 168 | 0.976 | 0.046 |  | 200 | 1.6 | 6.97 | 1.729 | -3.0791 | 0.54754 | -0.28369
21FLPOLK_TIGERCREEK3 | 21FLPOLK | TIGERCREEK3 | #REF! | #REF! | River/Stream | 2008-07-17 | 5.13 | 4.32 | 0.0041122 | 0.0105 | 6.05 |  | 1.19 | 0.0965 |  | 350 |  | 1.75 | 1.2005 | -2.3382 | 0.18274 | -4.5564
21FLSJWM_TMC | 21FLSJWM | TMC | 27.9399 | -80.8218 | Channelized stream | 2004-11-16 |  |  | 0.11384 | 0.36826 | 6.8 |  | 1.6727 | 0.09674 | 0.04333 | 250 |  |  | 2.041 | -2.3357 | 0.71342 | -0.99897
21FLSJWM_TMC | 21FLSJWM | TMC | 27.9399 | -80.8218 | Channelized stream | 2005-01-12 |  |  | 0.10869 | 0.14953 | 7.27 |  | 1.6923 | 0.1313 | 0.03317 | 150 |  | 7.72 | 1.8418 | -2.0303 | 0.61075 | -1.9003
21FLSJWM_TMC | 21FLSJWM | TMC | 27.9399 | -80.8218 | Channelized stream | 2007-08-01 |  |  | 0.1201 | 0.055 | 6.54 |  | 2.1889 | 0.37398 | 0.2669 | 600 |  | 2.41 | 2.2439 | -0.98355 | 0.80821 | -2.9004
21FLSJWM_TMC | 21FLSJWM | TMC | 27.9399 | -80.8218 | Channelized stream | 2005-08-08 |  |  | 0.060935 | 0.052575 | 6.76 |  | 1.4914 | 0.12963 | 0.056795 | 200 |  |  | 1.544 | -2.0431 | 0.43439 | -2.9455
21FLSJWM_TMC | 21FLSJWM | TMC | 27.9399 | -80.8218 | Channelized stream | 2004-12-06 |  |  | 0.02827 | 0.17089 | 7.43 |  | 0.74114 | 0.03157 | 0.0339 | 150 |  | 7.45 | 0.91203 | -3.4555 | -0.092082 | -1.7667
21FLSJWM_TMC | 21FLSJWM | TMC | 27.9399 | -80.8218 | Channelized stream | 2004-10-25 |  |  | 0.04544 | 0.02931 | 6.36 |  | 1.2629 | 0.10067 | 0.04799 | 300 |  | 1.93 | 1.2922 | -2.2959 | 0.25638 | -3.5298
21FLSJWM_TMC | 21FLSJWM | TMC | 27.9399 | -80.8218 | Channelized stream | 2005-11-02 |  |  | 0.02925 | 0.02822 | 6.2 |  | 0.88162 | 0.11381 | 0.06902 | 200 |  | 4.27 | 0.90984 | -2.1733 | -0.094487 | -3.5677
21FLSJWM_TMC | 21FLSJWM | TMC | 27.9399 | -80.8218 | Channelized stream | 2005-09-07 |  |  | 0.04825 | 0.033265 | 6.56 |  | 1.4833 | 0.1568 | 0.088215 | 400 |  | 3.97 | 1.5165 | -1.8528 | 0.41642 | -3.4032
21FLSJWM_TMC | 21FLSJWM | TMC | 27.9399 | -80.8218 | Channelized stream | 2005-10-10 |  |  | 0.0375 | 0.03063 | 6.29 |  | 1.18 | 0.125 | 0.08777 | 400 |  | 3.71 | 1.2106 | -2.0794 | 0.19114 | -3.4858
21FLSJWM_TMC | 21FLSJWM | TMC | 27.9399 | -80.8218 | Channelized stream | 2005-12-07 |  |  | 0.0299 |  | 6.67 |  | 0.98737 | 0.05522 |  | 150 |  |  |  | -2.8964 | X | X
21FLSJWM_TMC | 21FLSJWM | TMC | 27.9399 | -80.8218 | Channelized stream | 2006-03-08 |  |  | 0.0303 | 0.005 | 7.53 |  | 1.0079 | 0.066885 | 0.0129 | 70 |  | 5.49 | 1.0129 | -2.7048 | 0.012842 | -5.2983
21FLSJWM_TMC | 21FLSJWM | TMC | 27.9399 | -80.8218 | Channelized stream | 2005-07-12 |  |  | 0.04596 | 0.05047 | 6.29 |  | 1.5698 | 0.13642 | 0.06946 | 400 |  | 1.04 | 1.6203 | -1.992 | 0.48262 | -2.9864
21FLSJWM_TMC | 21FLSJWM | TMC | 27.9399 | -80.8218 | Channelized stream | 2006-08-08 |  |  | 0.0442 | 0.005 | 6.82 |  | 1.6193 | 0.14339 | 0.0377 | 300 |  | 2.4 | 1.6243 | -1.9422 | 0.4851 | -5.2983
21FLSJWM_TMC | 21FLSJWM | TMC | 27.9399 | -80.8218 | Channelized stream | 2008-09-03 |  |  | 0.0417 | 0.0247 | 6.41 |  | 1.571 | 0.2131 | 0.1037 | 400 |  | 0.22 | 1.5957 | -1.546 | 0.46731 | -3.701
21FLSJWM_TMC | 21FLSJWM | TMC | 27.9399 | -80.8218 | Channelized stream | 2007-09-06 |  |  | 0.0528 | 0.1678 | 6.98 |  | 2.0004 | 0.20756 | 0.0429 | 300 |  | 4.81 | 2.1682 | -1.5723 | 0.77388 | -1.785
21FLSJWM_TMC | 21FLSJWM | TMC | 27.9399 | -80.8218 | Channelized stream | 2005-03-02 |  |  | 0.03024 | 0.01566 | 6.16 |  | 1.2381 | 0.22819 | 0.11606 | 300 |  | 6.04 | 1.2537 | -1.4776 | 0.22611 | -4.1566
21FLSJWM_TMC | 21FLSJWM | TMC | 27.9399 | -80.8218 | Channelized stream | 2007-07-11 |  |  | 0.0599 | 0.0314 | 6.55 |  | 2.6724 | 0.45013 | 0.303 | 800 |  | 3.89 | 2.7038 | -0.79822 | 0.99465 | -3.4609
21FLSJWM_TMC | 21FLSJWM | TMC | 27.9399 | -80.8218 | Channelized stream | 2006-10-02 |  |  | 0.0335 | 0.0367 | 6.75 |  | 1.5161 | 0.11287 | 0.0477 | 250 |  | 2.29 | 1.5528 | -2.1815 | 0.44003 | -3.305
21FLSJWM_TMC | 21FLSJWM | TMC | 27.9399 | -80.8218 | Channelized stream | 2005-05-02 |  |  | 0.02598 | 0.01303 | 7.28 |  | 1.2442 | 0.09626 | 0.02423 | 100 |  | 5.41 | 1.2572 | -2.3407 | 0.22892 | -4.3405
21FLSJWM_TMC | 21FLSJWM | TMC | 27.9399 | -80.8218 | Channelized stream | 2008-07-08 |  |  | 0.0472 | 0.0242 | 6.68 |  | 2.2815 | 0.3035 | 0.2132 | 800 |  | 4.49 | 2.3057 | -1.1924 | 0.83538 | -3.7214
21FLSJWM_TMC | 21FLSJWM | TMC | 27.9399 | -80.8218 | Channelized stream | 2007-01-09 |  |  | 0.0285 | 0.018 | 8 |  | 1.3888 | 0.11731 | 0.006 | 50 |  | 7.56 | 1.4068 | -2.1429 | 0.34133 | -4.0174
21FLSJWM_TMC | 21FLSJWM | TMC | 27.9399 | -80.8218 | Channelized stream | 2005-04-06 |  |  | 0.03328 | 0.05975 | 7.03 |  | 1.6354 | 0.08935 | 0.05086 | 250 |  | 5.44 | 1.6951 | -2.4152 | 0.52774 | -2.8176
21FLSJWM_TMC | 21FLSJWM | TMC | 27.9399 | -80.8218 | Channelized stream | 2006-02-08 |  |  | 0.0223 | 0.0328 | 7.19 |  | 1.2075 | 0.13454 | 0.0814 | 200 |  | 7.49 | 1.2403 | -2.0059 | 0.21539 | -3.4173
21FLSJWM_TMC | 21FLSJWM | TMC | 27.9399 | -80.8218 | Channelized stream | 2004-09-15 |  |  | 0.03754 | 0.0161 | 6.02 |  | 2.0446 | 0.30519 | 0.20542 | 400 |  | 0.68 | 2.0606 | -1.1868 | 0.72302 | -4.1289
21FLSJWM_TMC | 21FLSJWM | TMC | 27.9399 | -80.8218 | Channelized stream | 2006-09-12 |  |  | 0.0419 | 0.0476 | 6.47 |  | 2.3863 | 0.30281 | 0.1823 | 600 |  | 1.82 | 2.4339 | -1.1946 | 0.88949 | -3.0449
21FLSJWM_TMC | 21FLSJWM | TMC | 27.9399 | -80.8218 | Channelized stream | 2008-05-06 |  |  | 0.0231 | 0.005 | 8.83 |  | 1.3168 | 0.0665 | 0.006 | 100 |  | 7.41 | 1.3218 | -2.7106 | 0.27899 | -5.2983
21FLSJWM_TMC | 21FLSJWM | TMC | 27.9399 | -80.8218 | Channelized stream | 2006-11-02 |  |  | 0.0215 | 0.005 | 7.64 |  | 1.2851 | 0.07945 | 0.0207 | 80 |  | 3.56 | 1.2901 | -2.5326 | 0.25474 | -5.2983
21FLSJWM_TMC | 21FLSJWM | TMC | 27.9399 | -80.8218 | Channelized stream | 2007-02-05 |  |  | 0.0157 | 0.0115 | 7.59 |  | 0.97638 | 0.12064 | 0.05 | 70 |  | 7.82 | 0.98788 | -2.1149 | -0.012194 | -4.4654
21FLSJWM_TMC | 21FLSJWM | TMC | 27.9399 | -80.8218 | Channelized stream | 2007-12-11 |  |  | 0.0237 |  | 7.09 |  | 1.6049 | 0.1141 |  |  |  | 5.76 |  | -2.1707 | X | X
21FLSJWM_TMC | 21FLSJWM | TMC | 27.9399 | -80.8218 | Channelized stream | 2007-03-05 |  |  | 0.0175 | 0.005 | 8.06 |  | 1.1994 | 0.06929 | 0.006 | 60 |  | 10.92 | 1.2044 | -2.6695 | 0.18602 | -5.2983
21FLSJWM_TMC | 21FLSJWM | TMC | 27.9399 | -80.8218 | Channelized stream | 2008-01-08 |  |  | 0.0171 | 0.013 | 7.45 |  | 1.1908 | 0.0572 | 0.0202 | 150 |  | 7.33 | 1.2038 | -2.8612 | 0.18548 | -4.3428
21FLSJWM_TMC | 21FLSJWM | TMC | 27.9399 | -80.8218 | Channelized stream | 2005-02-16 |  |  | 0.01938 | 0.02308 | 7.66 |  | 1.4471 | 0.095945 | 0.01553 | 80 |  | 7.57 | 1.4702 | -2.344 | 0.38536 | -3.7688
21FLSJWM_TMC | 21FLSJWM | TMC | 27.9399 | -80.8218 | Channelized stream | 2007-04-03 |  |  | 0.0181 | 0.115 | 8.89 |  | 1.4632 | 0.06374 | 0.006 | 60 |  | 8.48 | 1.5782 | -2.7529 | 0.4563 | -2.1628
21FLSJWM_TMC | 21FLSJWM | TMC | 27.9399 | -80.8218 | Channelized stream | 2007-11-12 |  |  | 0.0267 | 0.0654 | 6.96 |  | 3.54 | 0.093 | 0.0215 | 300 |  | 7.44 | 3.6054 | -2.3752 | 1.2824 | -2.7272
21FLSJWM_TMC | 21FLSJWM | TMC | 27.9399 | -80.8218 | Channelized stream | 2008-03-03 |  |  | 0.005 |  | 7.75 |  | 0.8965 | 0.0455 |  |  |  | 11.02 |  | -3.09 | X | X
21FLSJWM_TMC | 21FLSJWM | TMC | 27.9399 | -80.8218 | Channelized stream | 2008-04-01 |  |  | 0.005 |  | 7.73 |  | 0.9754 | 0.0634 |  |  |  | 4.11 |  | -2.7583 | X | X
21FLSJWM_TMC | 21FLSJWM | TMC | 27.9399 | -80.8218 | Channelized stream | 2008-02-05 |  |  | 0.005 | 0.005 | 7.37 |  | 0.9984 | 0.0748 | 0.0123 | 100 |  | 6.6 | 1.0034 | -2.5929 | 0.0033942 | -5.2983
21FLSJWM_TMC | 21FLSJWM | TMC | 27.9399 | -80.8218 | Channelized stream | 2006-12-05 |  |  | 0.005 | 0.005 | 8.01 |  | 1.4224 | 0.12516 | 0.006 | 50 |  | 7.33 | 1.4274 | -2.0782 | 0.35583 | -5.2983
21FLSJWM_TMC | 21FLSJWM | TMC | 27.9399 | -80.8218 | Channelized stream | 2007-10-04 |  |  | 0.03 | 0.0288 | 6.34 |  |  |  | 0.1117 | 400 |  | 3.49 |  | X | X | -3.5474
21FLSJWM_TMC | 21FLSJWM | TMC | 27.9399 | -80.8218 | Channelized stream | 2005-06-09 |  |  |  |  | 6.47 | [6 empty] | 2.56 |  | X | X | X
21FLSJWM_TOC | 21FLSJWM | TOC | 29.8716 | -81.5472 | River/Stream | 2005-05-18 | 2.7501 | 3.2248 |  | 0.14946 | 6.42 |  |  | 0.11948 | 0.07058 | 150 |  | 7.02 | 0.17446 | -2.1246 | -1.7461 | -1.9007
21FLSJWM_TOC | 21FLSJWM | TOC | 29.8716 | -81.5472 | River/Stream | 2004-05-12 | 1.3297 | 1.2977 | 0.1094 | 0.135 | 7.45 | 739 | 0.28901 | 0.0696 | 0.059635 | 20 | 3.55 | 6.02 | 0.424 | -2.665 | -0.85802 | -2.0025
21FLSJWM_TOC | 21FLSJWM | TOC | 29.8716 | -81.5472 | River/Stream | 2006-08-03 |  |  | 0.2157 | 0.0108 | 6.9 |  | 0.94559 | 0.17828 | 0.1358 | 30 |  | 4.42 | 0.95639 | -1.7244 | -0.044595 | -4.5282
21FLSJWM_TOC | 21FLSJWM | TOC | 29.8716 | -81.5472 | River/Stream | 2006-04-03 |  |  | 0.0793 |  | 7.08 |  | 0.35875 | 0.07 | 0.0482 | 20 |  |  |  | -2.6593 | X | X
21FLSJWM_TOC | 21FLSJWM | TOC | 29.8716 | -81.5472 | River/Stream | 2008-06-05 | 2.0025 | 1.527 | 0.1655 | 0.0254 | 6.98 |  | 0.7514 | 0.1448 | 0.0978 | 80 |  | 2.59 | 0.7768 | -1.9324 | -0.25257 | -3.673
21FLSJWM_TOC | 21FLSJWM | TOC | 29.8716 | -81.5472 | River/Stream | 2007-06-07 |  |  | 0.2377 | 0.3829 | 6.77 |  | 1.1026 | 0.05837 | 0.0295 | 60 |  | 1.26 | 1.4855 | -2.841 | 0.39574 | -0.95998
21FLSJWM_TOC | 21FLSJWM | TOC | 29.8716 | -81.5472 | River/Stream | 2006-06-08 |  |  | 0.1615 | 0.0535 | 7.06 |  | 0.84543 | 0.14899 | 0.1162 | 50 |  | 2.06 | 0.89893 | -1.9039 | -0.10655 | -2.9281
21FLSJWM_TOC | 21FLSJWM | TOC | 29.8716 | -81.5472 | River/Stream | 2002-05-09 | 0.66216 | 1.2737 | 0.054 | 0.085 | 6.92 | 166 | 0.293 | 0.089 | 0.051 | 20 | 0.6 | 2.29 | 0.378 | -2.4191 | -0.97286 | -2.4651
21FLSJWM_TOC | 21FLSJWM | TOC | 29.8716 | -81.5472 | River/Stream | 2004-02-11 | 1.1534 | 1.2945 | 0.17223 | 0.09947 | 6.91 | 268 | 1.0799 | 0.04701 | 0.04049 | 150 | 0.9 | 4.58 | 1.1794 | -3.0574 | 0.16498 | -2.3079
21FLSJWM_TOC | 21FLSJWM | TOC | 29.8716 | -81.5472 | River/Stream | 1999-05-11 | 1.2282 | 1.1381 | 0.11 | 0.1 | 6.64 | 1068 | 0.78 | 0.085 | 0.042 | 60 | 1.16 | 2.26 | 0.88 | -2.4651 | -0.12783 | -2.3026
21FLSJWM_TOC | 21FLSJWM | TOC | 29.8716 | -81.5472 | River/Stream | 2004-11-16 | 1.5967 | 1.2887 | 0.13299 | 0.05958 | 7.26 | 655 | 0.98848 | 0.09951 | 0.07396 | 300 | 1.26 | 5.89 | 1.0481 | -2.3075 | 0.046941 | -2.8204
21FLSJWM_TOC | 21FLSJWM | TOC | 29.8716 | -81.5472 | River/Stream | 2003-05-08 | 0.25 | 0.25 | 0.059 | 0.115 | 6.42 | 1344 | 0.452 | 0.084 | 0.043 | 60 | 0.9 | 2.31 | 0.567 | -2.4769 | -0.5674 | -2.1628
21FLSJWM_TOC | 21FLSJWM | TOC | 29.8716 | -81.5472 | River/Stream | 2003-11-05 | 8.0234 | 8.6279 | 0.11578 | 0.01511 | 6.89 | 731 | 0.89023 | 0.16422 | 0.11382 | 150 | 1.9 | 6.91 | 0.90534 | -1.8065 | -0.099445 | -4.1924
21FLSJWM_TOC | 21FLSJWM | TOC | 29.8716 | -81.5472 | River/Stream | 2000-05-10 | 0.60075 | 0.25 | 0.032 | 0.086 | 7.05 | 1489 | 0.29 | 0.05 | 0.062 | 10 | 1.3 | 2.86 | 0.376 | -2.9957 | -0.97817 | -2.4534
21FLSJWM_TOC | 21FLSJWM | TOC | 29.8716 | -81.5472 | River/Stream | 2007-07-02 |  |  | 0.077 | 0.075 | 6.69 |  | 0.75297 | 0.08348 | 0.0445 | 70 |  | 2.04 | 0.82797 | -2.4831 | -0.18878 | -2.5903
21FLSJWM_TOC | 21FLSJWM | TOC | 29.8716 | -81.5472 | River/Stream | 2007-05-03 |  |  | 0.0302 | 0.0922 | 7.07 |  | 0.29866 | 0.04944 | 0.0188 | 20 |  | 3.61 | 0.39086 | -3.007 | -0.93941 | -2.3838
21FLSJWM_TOC | 21FLSJWM | TOC | 29.8716 | -81.5472 | River/Stream | 2000-08-08 | 5.1131 | 5.9226 | 0.085 | 0.04 | 5.82 | 1494 | 0.856 | 0.095 | 0.052 | 70 | 2.3 | 5.85 | 0.896 | -2.3539 | -0.10981 | -3.2189
21FLSJWM_TOC | 21FLSJWM | TOC | 29.8716 | -81.5472 | River/Stream | 2006-05-09 |  |  | 0.0411 | 0.1 | 6.89 |  | 0.41857 | 0.07893 | 0.0435 | 30 |  | 3.26 | 0.51857 | -2.5392 | -0.65669 | -2.3026
21FLSJWM_TOC | 21FLSJWM | TOC | 29.8716 | -81.5472 | River/Stream | 2003-02-05 |  |  | 0.085 | 0.072 | 7.15 | 318.1 | 0.881 | 0.055 | 0.022 | 150 | 0.7 | 4.6 | 0.953 | -2.9004 | -0.04814 | -2.6311
21FLSJWM_TOC | 21FLSJWM | TOC | 29.8716 | -81.5472 | River/Stream | 2005-08-10 |  |  | 0.11251 | 0.05116 | 6.55 |  | 1.2412 | 0.17267 | 0.11879 |  |  | 3.21 | 1.2924 | -1.7564 | 0.2565 | -2.9728
21FLSJWM_TOC | 21FLSJWM | TOC | 29.8716 | -81.5472 | River/Stream | 2000-02-18 | 0.50997 | 0.25 | 0.069 | 0.037 | 6.63 | 674 | 0.829 | 0.06 | 0.035 | 100 | 0.819 | 2.83 | 0.866 | -2.8134 | -0.14387 | -3.2968
21FLSJWM_TOC | 21FLSJWM | TOC | 29.8716 | -81.5472 | River/Stream | 2001-02-08 | 1.6848 | 2.0351 | 0.071 | 0.083 | 6.33 | 756 | 0.867 | 0.049 | 0.022 | 80 | 1.4 | 3.18 | 0.95 | -3.0159 | -0.051293 | -2.4889
21FLSJWM_TOC | 21FLSJWM | TOC | 29.8716 | -81.5472 | River/Stream | 2007-08-28 |  |  | 0.0581 | 0.0533 | 6.67 |  | 0.78108 | 0.0992 | 0.07 | 60 |  | 1.06 | 0.83438 | -2.3106 | -0.18107 | -2.9318
21FLSJWM_TOC | 21FLSJWM | TOC | 29.8716 | -81.5472 | River/Stream | 2007-04-10 |  |  | 0.0159 | 0.0474 | 7.13 |  | 0.22498 | 0.0346 | 0.006 | 20 |  | 6.84 | 0.27238 | -3.3639 | -1.3006 | -3.0491
21FLSJWM_TOC | 21FLSJWM | TOC | 29.8716 | -81.5472 | River/Stream | 2006-07-11 |  |  | 0.0473 | 0.0935 | 6.78 |  | 0.682 | 0.08535 | 0.062 | 40 |  | 1.92 | 0.7755 | -2.461 | -0.25425 | -2.3698
21FLSJWM_TOC | 21FLSJWM | TOC | 29.8716 | -81.5472 | River/Stream | 1998-05-01 | 1.0146 | 0.90473 | 0.034 | 0.095 | 6.41 | 1198 | 0.52 | 0.05 | 0.049 | 50 | 1.45 | 3.01 | 0.615 | -2.9957 | -0.48613 | -2.3539
21FLSJWM_TOC | 21FLSJWM | TOC | 29.8716 | -81.5472 | River/Stream | 1997-05-05 | 48.06 | 51.975 | 0.073 | 0.075 | 6.61 | 179 | 1.18 | 0.151 | 0.08 | 500 | 3.8 | 11.29 | 1.255 | -1.8905 | 0.22714 | -2.5903
21FLSJWM_TOC | 21FLSJWM | TOC | 29.8716 | -81.5472 | River/Stream | 1999-08-13 | 1.5219 | 2.2342 | 0.062 | 0.043 | 6.49 | 1049 | 1.11 | 0.091 | 0.061 | 100 | 2.13 | 1.58 | 1.153 | -2.3969 | 0.14237 | -3.1466
21FLSJWM_TOC | 21FLSJWM | TOC | 29.8716 | -81.5472 | River/Stream | 1998-08-04 | 1.4952 | 1.5034 | 0.061 | 0.413 | 5.6 | 1645 | 1.4 | 0.012 | 0.014 | 60 | 4.74 | 2.9 | 1.813 | -4.4228 | 0.59498 | -0.88431
21FLSJWM_TOC | 21FLSJWM | TOC | 29.8716 | -81.5472 | River/Stream | 2001-11-07 | 0.56337 | 0.53232 | 0.048 | 0.011 | 6.51 | 881.3 | 1.237 | 0.088 | 0.042 | 250 | 0.662 | 2.51 | 1.248 | -2.4304 | 0.22154 | -4.5099
21FLSJWM_TOC | 21FLSJWM | TOC | 29.8716 | -81.5472 | River/Stream | 2008-07-21 | 1.2683 | 0.5 | 0.0473 | 0.4695 | 6.56 |  | 1.3784 | 0.1173 | 0.0571 | 150 |  | 2.81 | 1.8479 | -2.143 | 0.61405 | -0.75609
21FLSJWM_TOC | 21FLSJWM | TOC | 29.8716 | -81.5472 | River/Stream | 1998-02-12 | 0.25 | 1.6083 | 0.029 | 0.014 | 6.09 | 226 | 0.85 | 0.076 | 0.043 | 250 | 1.07 | 4.78 | 0.864 | -2.577 | -0.14618 | -4.2687
21FLSJWM_TOC | 21FLSJWM | TOC | 29.8716 | -81.5472 | River/Stream | 2006-03-01 |  |  | 0.0258 | 0.0959 | 7.67 |  | 0.77919 | 0.05192 | 0.0334 | 200 |  | 7.44 | 0.87509 | -2.9581 | -0.13343 | -2.3444
21FLSJWM_TOC | 21FLSJWM | TOC | 29.8716 | -81.5472 | River/Stream | 2006-09-11 |  |  | 0.0269 | 0.0167 | 7 |  | 0.82961 | 0.05027 | 0.0134 | 80 |  | 5.53 | 0.84631 | -2.9903 | -0.16687 | -4.0923
21FLSJWM_TOC | 21FLSJWM | TOC | 29.8716 | -81.5472 | River/Stream | 2003-08-26 |  |  | 0.065 | 0.101 | 6.35 | 250 | 2.007 | 0.18 | 0.115 | 300 | 2.8 | 5.6 | 2.108 | -1.7148 | 0.74574 | -2.2926
21FLSJWM_TOC | 21FLSJWM | TOC | 29.8716 | -81.5472 | River/Stream | 1997-08-14 | 0.801 | 0.6786 | 0.037 | 0.052 | 5.82 | 169 | 1.24 | 0.142 | 0.079 | 600 | 3.9 | 2.66 | 1.292 | -1.9519 | 0.25619 | -2.9565
21FLSJWM_TOC | 21FLSJWM | TOC | 29.8716 | -81.5472 | River/Stream | 2006-02-09 |  |  | 0.0226 | 0.063 | 7.82 |  | 0.79365 | 0.05324 | 0.0241 | 200 |  | 8.3 | 0.85665 | -2.9329 | -0.15473 | -2.7646
21FLSJWM_TOC | 21FLSJWM | TOC | 29.8716 | -81.5472 | River/Stream | 2001-05-09 | 0.68886 | 0.72708 | 0.02 | 0.023 | 6.29 | 1483 | 0.733 | 0.027 |  | 70 | 1.1 | 2.87 | 0.756 | -3.6119 | -0.27971 | -3.7723
21FLSJWM_TOC | 21FLSJWM | TOC | 29.8716 | -81.5472 | River/Stream | 2008-08-04 | 0.5 | 0.5 | 0.0502 |  | 6.84 |  | 1.8887 | 0.1467 | 0.0779 | 600 |  |  |  | -1.9194 | X | X
21FLSJWM_TOC | 21FLSJWM | TOC | 29.8716 | -81.5472 | River/Stream | 2002-08-08 | 2.9744 | 4.0148 | 0.035 | 0.048 |  | 502 | 1.369 | 0.124 | 0.056 | 400 | 2 | 2.41 | 1.417 | -2.0875 | 0.34854 | -3.0366
21FLSJWM_TOC | 21FLSJWM | TOC | 29.8716 | -81.5472 | River/Stream | 2002-02-06 | 0.25 | 0.25 | 0.049 | 0.034 | 6.45 | 390 | 2.01 | 0.049 | 0.022 | 150 | 0.6 | 3.55 | 2.044 | -3.0159 | 0.71491 | -3.3814
21FLSJWM_TOC | 21FLSJWM | TOC | 29.8716 | -81.5472 | River/Stream | 2006-10-09 |  |  | 0.0157 | 0.005 | 6.8 |  | 0.72178 | 0.03255 | 0.006 | 60 |  | 3.95 | 0.72678 | -3.425 | -0.31913 | -5.2983
21FLSJWM_TOC | 21FLSJWM | TOC | 29.8716 | -81.5472 | River/Stream | 1999-02-10 | 2.3229 | 2.6056 | 0.028 | 0.067 | 6.81 | 357 | 1.42 | 0.054 | 0.023 | 250 | 1.59 | 3.77 | 1.487 | -2.9188 | 0.39676 | -2.7031
21FLSJWM_TOC | 21FLSJWM | TOC | 29.8716 | -81.5472 | River/Stream | 2006-11-08 |  |  | 0.0136 | 0.005 | 6.73 |  | 0.71622 | 0.04936 | 0.0225 | 60 |  | 4.06 | 0.72122 | -3.0086 | -0.32681 | -5.2983
21FLSJWM_TOC | 21FLSJWM | TOC | 29.8716 | -81.5472 | River/Stream | 1998-10-29 | 0.9612 | 1.6955 | 0.023 | 0.0035 | 6.67 | 457 | 1.33 | 0.087 | 0.04 | 400 | 1.83 | 2.35 | 1.3335 | -2.4418 | 0.28781 | -5.655
21FLSJWM_TOC | 21FLSJWM | TOC | 29.8716 | -81.5472 | River/Stream | 2004-08-11 | 1.1574 | 1.7606 | 0.02318 | 0.04323 | 6.68 | 198 | 1.4162 | 0.16428 | 0.076865 | 400 | 9.85 | 6.96 | 1.4594 | -1.8062 | 0.37802 | -3.1412
21FLSJWM_TOC | 21FLSJWM | TOC | 29.8716 | -81.5472 | River/Stream | 1999-11-19 | 4.5657 | 6.061 | 0.017 | 0.0035 | 6.83 | 1187 | 1.04 | 0.101 | 0.071 | 100 | 1.38 | 4.63 | 1.0435 | -2.2926 | 0.04258 | -5.655
21FLSJWM_TOC | 21FLSJWM | TOC | 29.8716 | -81.5472 | River/Stream | 2006-12-07 |  |  | 0.0178 | 0.005 | 6.99 |  | 1.0984 | 0.22536 | 0.1159 | 100 |  | 4.94 | 1.1034 | -1.4901 | 0.098396 | -5.2983
21FLSJWM_TOC | 21FLSJWM | TOC | 29.8716 | -81.5472 | River/Stream | 2002-11-06 | 0.25 | 0.61155 | 0.017 | 0.005 | 6.55 | 508 | 1.103 | 0.141 | 0.081 | 250 | 1.7 | 1.89 | 1.108 | -1.959 | 0.10256 | -5.2983
21FLSJWM_TOC | 21FLSJWM | TOC | 29.8716 | -81.5472 | River/Stream | 1997-11-24 | 0.25 | 0.57093 | 0.015 | 0.02 | 6.24 | 285 | 1.16 | 0.118 | 0.075 | 250 | 0.8 | 3.12 | 1.18 | -2.1371 | 0.16551 | -3.912
21FLSJWM_TOC | 21FLSJWM | TOC | 29.8716 | -81.5472 | River/Stream | 2000-11-07 | 6.7391 | 9.1012 | 0.01 | 0.0035 | 6.53 | 934 | 0.847 | 0.123 | 0.099 | 80 | 1.9 | 3.21 | 0.8505 | -2.0956 | -0.16193 | -5.655
21FLSJWM_TOC | 21FLSJWM | TOC | 29.8716 | -81.5472 | River/Stream | 2007-02-01 |  |  | 0.005 | 0.0153 | 7.41 |  | 0.51468 | 0.01279 | 0.006 | 50 |  | 8.03 | 0.52998 | -4.3591 | -0.63492 | -4.1799
21FLSJWM_TOC | 21FLSJWM | TOC | 29.8716 | -81.5472 | River/Stream | 2005-02-10 | 8.9205 | 8.285 | 0.005 | 0.01947 | 7.53 | 324 | 1.147 | 0.13345 | 0.02833 | 150 | 4.5 | 7.24 | 1.1665 | -2.014 | 0.154 | -3.9389
21FLSJWM_TOC | 21FLSJWM | TOC | 29.8716 | -81.5472 | River/Stream | 2007-03-12 |  |  | 0.0175 | 0.0514 | 6.96 |  |  | 0.035 | 0.006 | 30 |  | 6.34 |  | -3.3524 | X | -2.9681
21FLSJWM_TOC | 21FLSJWM | TOC | 29.8716 | -81.5472 | River/Stream | 2001-08-08 | 1.068 | 1.3511 |  | 0.127 | 6.23 | 508 |  |  | 0.383 | 150 | 10.4 | 3.2 |  | X | X | -2.0636
21FLSJWM_TOC | 21FLSJWM | TOC | 29.8716 | -81.5472 | River/Stream | 2005-11-09 |  |  |  |  | 6.41 |  | 0.84892 | 0.10882 |  |  |  | 6.21 |  | -2.2181 | X | X
21FLSJWM_TR314 | 21FLSJWM | TR314 | 30.3708 | -81.7344 | River/Stream | 2005-04-26 |  |  | 0.44303 |  |  |  | 0.88139 | 0.16355 | [5 empty] | -1.8106 | X | X
21FLSJWM_TR314 | 21FLSJWM | TR314 | 30.3708 | -81.7344 | River/Stream | 2005-08-23 |  |  | 0.49294 |  |  |  | 1.0192 | 0.25713 | [5 empty] | -1.3582 | X | X
21FLSJWM_TR314 | 21FLSJWM | TR314 | 30.3708 | -81.7344 | River/Stream | 2005-06-02 |  |  | 0.24973 |  |  |  | 0.73233 | 0.19027 | [5 empty] | -1.6593 | X | X
21FLSJWM_TR314 | 21FLSJWM | TR314 | 30.3708 | -81.7344 | River/Stream | 2005-09-06 |  |  | 0.194 |  |  |  | 0.92974 | 0.16466 | [5 empty] | -1.8039 | X | X
21FLSJWM_TR316 | 21FLSJWM | TR316 | #REF! | #REF! | Channelized stream | 2005-06-02 |  |  | 0.05488 |  |  |  | 0.35445 | 0.03952 | [5 empty] | -3.2309 | X | X
21FLSJWM_TR316 | 21FLSJWM | TR316 | #REF! | #REF! | Channelized stream | 2005-08-23 |  |  | 0.0554 |  |  |  | 0.38588 | 0.04582 | [5 empty] | -3.083 | X | X
21FLSJWM_TR316 | 21FLSJWM | TR316 | #REF! | #REF! | Channelized stream | 2005-09-06 |  |  | 0.0369 |  |  |  | 0.56522 | 0.07231 | [5 empty] | -2.6268 | X | X
21FLSJWM_TR316 | 21FLSJWM | TR316 | #REF! | #REF! | Channelized stream | 2005-04-26 |  |  | 0.005 |  |  |  | 0.28359 | 0.01817 | [5 empty] | -4.008 | X | X
21FLSJWM_TREE10 | 21FLSJWM | TREE10 | 30.4397 | -81.7686 | River/Stream | 2005-04-26 |  |  | 0.04133 |  |  |  | 1.2702 | 0.2589 | [5 empty] | -1.3513 | X | X
21FLSJWM_TREE10 | 21FLSJWM | TREE10 | 30.4397 | -81.7686 | River/Stream | 2005-06-02 |  |  | 0.03599 |  |  |  | 1.1802 | 0.3605 | [5 empty] | -1.0203 | X | X
21FLSFWM_TS25363413 | 21FLSFWM | TS25363413 | 27.3023 | -80.8918 | Canal | 2007-07-23 | [7 empty] | 3.733 | [5 empty] | 1.3172 | X | X
21FLSFWM_TS25363413 | 21FLSFWM | TS25363413 | 27.3023 | -80.8918 | Canal | 2007-11-27 | [7 empty] | 1.279 | [5 empty] | 0.24608 | X | X
21FLSFWM_TS25363413 | 21FLSFWM | TS25363413 | 27.3023 | -80.8918 | Canal | 2007-10-01 | [7 empty] | 5.051 | [5 empty] | 1.6196 | X | X
21FLSFWM_TS25363413 | 21FLSFWM | TS25363413 | 27.3023 | -80.8918 | Canal | 2007-08-06 | [7 empty] | 1.203 | [5 empty] | 0.18482 | X | X
21FLSFWM_TS25363413 | 21FLSFWM | TS25363413 | 27.3023 | -80.8918 | Canal | 2007-07-09 | [7 empty] | 3.137 | [5 empty] | 1.1433 | X | X
21FLSFWM_TS25363413 | 21FLSFWM | TS25363413 | 27.3023 | -80.8918 | Canal | 2007-06-26 | [7 empty] | 0.958 | [5 empty] | -0.042908 | X | X
21FLSFWM_TS25363413 | 21FLSFWM | TS25363413 | 27.3023 | -80.8918 | Canal | 2007-02-05 | [7 empty] | 1.22 | [5 empty] | 0.19885 | X | X
21FLSFWM_TS25363413 | 21FLSFWM | TS25363413 | 27.3023 | -80.8918 | Canal | 2007-01-22 | [7 empty] | 1.982 | [5 empty] | 0.68411 | X | X
21FLSFWM_TS25363413 | 21FLSFWM | TS25363413 | 27.3023 | -80.8918 | Canal | 2006-10-16 | [7 empty] | 3.116 | [5 empty] | 1.1366 | X | X
21FLSFWM_TS25363413 | 21FLSFWM | TS25363413 | 27.3023 | -80.8918 | Canal | 2006-10-02 | [7 empty] | 3.66 | [5 empty] | 1.2975 | X | X
21FLSFWM_TS25363413 | 21FLSFWM | TS25363413 | 27.3023 | -80.8918 | Canal | 2006-09-18 | [7 empty] | 3.57 | [5 empty] | 1.2726 | X | X
21FLSFWM_TS25363413 | 21FLSFWM | TS25363413 | 27.3023 | -80.8918 | Canal | 2006-09-05 | [7 empty] | 4.92 | [5 empty] | 1.5933 | X | X
21FLSFWM_TS25363413 | 21FLSFWM | TS25363413 | 27.3023 | -80.8918 | Canal | 2007-02-20 | [7 empty] | 0.751 | [5 empty] | -0.28635 | X | X
21FLSFWM_TS25363413 | 21FLSFWM | TS25363413 | 27.3023 | -80.8918 | Canal | 2007-08-20 | [7 empty] | 3.286 | [5 empty] | 1.1897 | X | X
21FLSFWM_TS26363411 | 21FLSFWM | TS26363411 | 27.3111 | -80.9051 | Canal | 2007-10-01 | [7 empty] | 0.426 | [5 empty] | -0.85332 | X | X
21FLSFWM_TS26363411 | 21FLSFWM | TS26363411 | 27.3111 | -80.9051 | Canal | 2007-10-15 | [7 empty] | 0.82 | [5 empty] | -0.19845 | X | X
21FLSFWM_TS26363411 | 21FLSFWM | TS26363411 | 27.3111 | -80.9051 | Canal | 2007-10-29 | [7 empty] | 0.39 | [5 empty] | -0.94161 | X | X
21FLSFWM_TS26363411 | 21FLSFWM | TS26363411 | 27.3111 | -80.9051 | Canal | 2007-11-12 | [7 empty] | 0.296 | [5 empty] | -1.2174 | X | X
21FLSFWM_TS26363411 | 21FLSFWM | TS26363411 | 27.3111 | -80.9051 | Canal | 2007-11-27 | [7 empty] | 0.912 | [5 empty] | -0.092115 | X | X
21FLSFWM_TS26363411 | 21FLSFWM | TS26363411 | 27.3111 | -80.9051 | Canal | 2007-12-10 | [7 empty] | 0.342 | [5 empty] | -1.0729 | X | X
21FLSFWM_TS26363411 | 21FLSFWM | TS26363411 | 27.3111 | -80.9051 | Canal | 2006-10-16 | [7 empty] | 0.302 | [5 empty] | -1.1973 | X | X
21FLSFWM_TS26363411 | 21FLSFWM | TS26363411 | 27.3111 | -80.9051 | Canal | 2007-12-21 | [7 empty] | 0.184 | [5 empty] | -1.6928 | X | X
21FLSFWM_TS26363411 | 21FLSFWM | TS26363411 | 27.3111 | -80.9051 | Canal | 2007-07-09 | [7 empty] | 2.627 | [5 empty] | 0.96584 | X | X
21FLSFWM_TS26363411 | 21FLSFWM | TS26363411 | 27.3111 | -80.9051 | Canal | 2007-01-08 | [7 empty] | 0.396 | [5 empty] | -0.92634 | X | X
21FLSFWM_TS26363411 | 21FLSFWM | TS26363411 | 27.3111 | -80.9051 | Canal | 2006-09-05 | [7 empty] | 0.952 | [5 empty] | -0.04919 | X | X
21FLSFWM_TS26363411 | 21FLSFWM | TS26363411 | 27.3111 | -80.9051 | Canal | 2006-11-13 | [7 empty] | 0.253 | [5 empty] | -1.3744 | X | X
21FLSFWM_TS26363411 | 21FLSFWM | TS26363411 | 27.3111 | -80.9051 | Canal | 2007-07-23 | [7 empty] | 0.97 | [5 empty] | -0.030459 | X | X
21FLSFWM_TS26363411 | 21FLSFWM | TS26363411 | 27.3111 | -80.9051 | Canal | 2006-10-02 | [7 empty] | 0.455 | [5 empty] | -0.78746 | X | X
21FLSFWM_TS26363411 | 21FLSFWM | TS26363411 | 27.3111 | -80.9051 | Canal | 2006-09-18 | [7 empty] | 0.838 | [5 empty] | -0.17674 | X | X
21FLSFWM_TS26363411 | 21FLSFWM | TS26363411 | 27.3111 | -80.9051 | Canal | 2006-12-11 | [7 empty] | 0.216 | [5 empty] | -1.5325 | X | X
21FLSFWM_TS36363411 | 21FLSFWM | TS36363411 | 27.298 | -80.8932 | Canal | 2007-10-01 | [7 empty] | 4.856 | [5 empty] | 1.5802 | X | X
21FLSFWM_TS36363411 | 21FLSFWM | TS36363411 | 27.298 | -80.8932 | Canal | 2007-12-21 | [7 empty] | 0.68 | [5 empty] | -0.38566 | X | X
21FLSFWM_TS36363411 | 21FLSFWM | TS36363411 | 27.298 | -80.8932 | Canal | 2007-11-27 | [7 empty] | 1.807 | [5 empty] | 0.59167 | X | X
21FLSFWM_TS36363411 | 21FLSFWM | TS36363411 | 27.298 | -80.8932 | Canal | 2007-11-12 | [7 empty] | 1.623 | [5 empty] | 0.48428 | X | X
21FLSFWM_TS36363411 | 21FLSFWM | TS36363411 | 27.298 | -80.8932 | Canal | 2007-10-15 | [7 empty] | 2.238 | [5 empty] | 0.80558 | X | X
21FLSFWM_TS36363411 | 21FLSFWM | TS36363411 | 27.298 | -80.8932 | Canal | 2007-09-17 | [7 empty] | 0.957 | [5 empty] | -0.043952 | X | X
21FLSFWM_TS36363411 | 21FLSFWM | TS36363411 | 27.298 | -80.8932 | Canal | 2007-08-06 | [7 empty] | 2.648 | [5 empty] | 0.9738 | X | X
21FLSFWM_TS36363411 | 21FLSFWM | TS36363411 | 27.298 | -80.8932 | Canal | 2007-07-23 | [7 empty] | 4.83 | [5 empty] | 1.5748 | X | X
21FLSFWM_TS36363411 | 21FLSFWM | TS36363411 | 27.298 | -80.8932 | Canal | 2007-07-09 | [7 empty] | 4.353 | [5 empty] | 1.4709 | X | X
21FLSFWM_TS36363411 | 21FLSFWM | TS36363411 | 27.298 | -80.8932 | Canal | 2007-06-26 | [7 empty] | 6.224 | [5 empty] | 1.8284 | X | X
21FLSFWM_TS36363411 | 21FLSFWM | TS36363411 | 27.298 | -80.8932 | Canal | 2006-10-02 | [7 empty] | 2.82 | [5 empty] | 1.0367 | X | X
21FLSFWM_TS36363411 | 21FLSFWM | TS36363411 | 27.298 | -80.8932 | Canal | 2007-08-20 | [7 empty] | 1.645 | [5 empty] | 0.49774 | X | X
21FLSFWM_TS36363411 | 21FLSFWM | TS36363411 | 27.298 | -80.8932 | Canal | 2007-10-29 | [7 empty] | 2.697 | [5 empty] | 0.99214 | X | X
21FLSFWM_TS36363411 | 21FLSFWM | TS36363411 | 27.298 | -80.8932 | Canal | 2006-09-05 | [7 empty] | 4.4 | [5 empty] | 1.4816 | X | X
21FLSJWM_TUM331 | 21FLSJWM | TUM331 | 29.6163 | -82.3355 | River/Stream | 2001-09-10 | 6.125 | 9.6119 | 1.445 | 0.021 | 6.59 | 206.5 | 2.185 | 0.294 | 0.242 | 40 | 3.1 | 0.82 | 2.206 | -1.2242 | 0.79118 | -3.8632
21FLSJWM_TUM331 | 21FLSJWM | TUM331 | 29.6163 | -82.3355 | River/Stream | 2001-10-08 | 4.288 | 6.4491 | 1.05 | 0.0085 | 6.93 | 209.5 | 1.73 | 0.19 | 0.1165 | 30 | 1.82 | 0.87 | 1.7385 | -1.6607 | 0.55302 | -4.7677
21FLSJWM_TUM331 | 21FLSJWM | TUM331 | 29.6163 | -82.3355 | River/Stream | 1998-10-14 | 7.1289 | 9.3048 | 0.772 | 0.01625 | 6.975 | 223.25 | 1.315 | 0.2405 | 0.18475 | 35 | 1.655 | 1.425 | 1.3313 | -1.425 | 0.28612 | -4.1197
21FLSJWM_TUM331 | 21FLSJWM | TUM331 | 29.6163 | -82.3355 | River/Stream | 2000-08-21 | 20.9622 | 27.8705 | 1.4285 | 0.0035 | 6.7 | 206.5 | 2.4565 | 0.213 | 0.12 | 30 | 4.55 | 0.86 | 2.46 | -1.5465 | 0.90016 | -5.655
21FLSJWM_TUM331 | 21FLSJWM | TUM331 | 29.6163 | -82.3355 | River/Stream | 1999-08-18 | 6.1677 | 7.5255 | 0.625 | 0.0035 | 7.02 | 217 | 1.09 | 0.175 | 0.1045 | 40 | 2.07 | 0.97 | 1.0935 | -1.743 | 0.089384 | -5.655
21FLSJWM_TUM331 | 21FLSJWM | TUM331 | 29.6163 | -82.3355 | River/Stream | 2000-06-27 | 18.7594 | 20.2462 | 1.1545 | 0.0035 | 6.58 | 221.5 | 2.166 | 0.298 | 0.2105 | 50 | 5.405 | 0.53 | 2.1695 | -1.2107 | 0.7745 | -5.655
21FLSJWM_TUM331 | 21FLSJWM | TUM331 | 29.6163 | -82.3355 | River/Stream | 2000-10-17 | 9.6894 | 12.8067 | 0.7415 | 0.014 | 6.58 | 234.5 | 1.565 | 0.121 | 0.0785 | 30 | 2.605 | 2.75 | 1.579 | -2.112 | 0.45679 | -4.2687
21FLSJWM_TUM331 | 21FLSJWM | TUM331 | 29.6163 | -82.3355 | River/Stream | 2000-07-27 | 21.1224 | 27.709 | 0.9125 | 0.0035 | 6.55 | 217 | 1.937 | 0.193 | 0.1165 | 50 | 6.02 | 1.26 | 1.9405 | -1.6451 | 0.66295 | -5.655
21FLSJWM_TUM331 | 21FLSJWM | TUM331 | 29.6163 | -82.3355 | River/Stream | 1999-10-21 | 3.471 | 7.6668 | 0.4265 | 0.0105 | 6.66 | 248 | 1.009 | 0.153 | 0.117 | 30 | 1.198 | 1.87 | 1.0195 | -1.8773 | 0.019312 | -4.5564
21FLSJWM_TUM331 | 21FLSJWM | TUM331 | 29.6163 | -82.3355 | River/Stream | 1999-07-21 |  |  | 0.3685 | 0.016 | 7.19 | 196.5 | 0.985 | 0.17 | 0.12 | 20 | 1.29 | 1.32 | 1.001 | -1.772 | 0.0009995 | -4.1352
21FLSJWM_TUM331 | 21FLSJWM | TUM331 | 29.6163 | -82.3355 | River/Stream | 2001-07-16 | 13.5262 | 20.2575 | 0.582 | 0.0035 | 6.495 | 191.925 | 1.67 | 0.176 | 0.08625 | 60 | 3.37 | 0.84 | 1.6735 | -1.7373 | 0.51492 | -5.655
21FLSJWM_TUM331 | 21FLSJWM | TUM331 | 29.6163 | -82.3355 | River/Stream | 1999-09-22 | 4.1652 | 5.1236 | 0.318 | 0.0145 | 7 | 223.5 | 0.954 | 0.142 | 0.083 | 30 | 2.04 | 2.04 | 0.9685 | -1.9519 | -0.032007 | -4.2336
21FLSJWM_TUM331 | 21FLSJWM | TUM331 | 29.6163 | -82.3355 | River/Stream | 1998-11-18 | 12.549 | 16.1103 | 0.489 | 0.017 | 7.03 | 241 | 1.48 | 0.14 | 0.067 | 30 | 3.025 | 2 | 1.497 | -1.9661 | 0.40346 | -4.0745
21FLSJWM_TUM331 | 21FLSJWM | TUM331 | 29.6163 | -82.3355 | River/Stream | 2001-04-10 | 16.7916 | 20.0201 | 0.305 | 0.02625 | 6.685 | 299.75 | 1.0192 | 0.1265 | 0.05475 | 25 | 1.875 | 6.305 | 1.0455 | -2.0675 | 0.044495 | -3.6401
21FLSJWM_TUM331 | 21FLSJWM | TUM331 | 29.6163 | -82.3355 | River/Stream | 1998-12-15 |  |  | 0.3115 | 0.078 | 7.1 | 250 | 1.05 | 0.108 | 0.0445 | 20 | 2.88 | 3.44 | 1.128 | -2.2256 | 0.12045 | -2.551
21FLSJWM_TUM331 | 21FLSJWM | TUM331 | 29.6163 | -82.3355 | River/Stream | 1998-08-11 | 10.3329 | 12.498 | 0.2135 | 0.0035 | 6.95 | 198.5 | 0.905 | 0.115 | 0.0875 | 40 | 2.15 | 2.75 | 0.9085 | -2.1628 | -0.09596 | -5.655
21FLSJWM_TUM331 | 21FLSJWM | TUM331 | 29.6163 | -82.3355 | River/Stream | 1999-06-15 | 7.8498 | 8.8329 | 0.175 | 0.004625 | 6.56 | 191.75 | 0.99 | 0.158 |  | 50 | 2.2725 | 1.085 | 0.99462 | -1.8452 | -0.0053895 | -5.3763
21FLSJWM_TUM331 | 21FLSJWM | TUM331 | 29.6163 | -82.3355 | River/Stream | 2000-09-19 | 31.3458 | 36.2324 | 0.153 | 0.008 | 6.9 | 181.3 | 1.0288 | 0.1535 | 0.06225 | 30 | 5.9825 | 0.93 | 1.0368 | -1.8741 | 0.036091 | -4.8283
21FLSJWM_TUM331 | 21FLSJWM | TUM331 | 29.6163 | -82.3355 | River/Stream | 1999-11-17 | 4.3534 | 5.4918 | 0.11425 | 0.08925 | 6.935 | 229.5 | 0.8955 | 0.061 | 0.03125 | 20 | 1.6975 | 3.705 | 0.98475 | -2.7969 | -0.015367 | -2.4163
21FLSJWM_TUM331 | 21FLSJWM | TUM331 | 29.6163 | -82.3355 | River/Stream | 1998-04-07 | 1.2015 | 1.7427 | 0.085 | 0.0485 | 7.04 | 257.5 | 0.68 | 0.185 | 0.1435 | 20 | 1.4095 | 1.84 | 0.7285 | -1.6874 | -0.31677 | -3.0262
21FLSJWM_TUM331 | 21FLSJWM | TUM331 | 29.6163 | -82.3355 | River/Stream | 2000-12-14 | 12.3888 | 17.9086 | 0.115 | 0.026 | 7.2 | 288.5 | 0.9865 | 0.243 | 0.183 | 20 | 3.8 | 3.17 | 1.0125 | -1.4147 | 0.012423 | -3.6497
21FLSJWM_TUM331 | 21FLSJWM | TUM331 | 29.6163 | -82.3355 | River/Stream | 1998-05-13 | 1.5353 | 1.4969 | 0.06375 | 0.09875 | 6.875 | 304.75 | 0.695 | 0.154 | 0.10975 | 30 | 0.5835 | 2 | 0.79375 | -1.8708 | -0.23099 | -2.3152
21FLSJWM_TUM331 | 21FLSJWM | TUM331 | 29.6163 | -82.3355 | River/Stream | 1999-02-17 | 5.4334 | 7.6699 | 0.0695 | 0.12 | 6.88 | 235.75 | 0.8075 | 0.1 | 0.06875 | 20 | 1.5875 | 3.82 | 0.9275 | -2.3026 | -0.075262 | -2.1203
21FLSJWM_TUM331 | 21FLSJWM | TUM331 | 29.6163 | -82.3355 | River/Stream | 1998-07-14 | 28.4889 | 31.7299 | 0.0625 | 0.008 | 6.89 | 215 | 1.08 | 0.151 | 0.0345 | 40 | 4.09 | 2.3 | 1.088 | -1.8905 | 0.084341 | -4.8283
21FLSJWM_TUM331 | 21FLSJWM | TUM331 | 29.6163 | -82.3355 | River/Stream | 1999-12-13 | 7.1716 | 8.568 | 0.048 |  | 6.63 | 236 | 0.8295 | 0.083 | 0.04 | 20 | 1.91 | 3.67 |  | -2.4889 | X | X
21FLSJWM_TUM331 | 21FLSJWM | TUM331 | 29.6163 | -82.3355 | River/Stream | 1999-01-13 | 6.9687 | 8.219 | 0.0495 | 0.1705 | 7.02 | 259.5 | 0.965 | 0.161 | 0.087 | 30 | 2.97 | 5.99 | 1.1355 | -1.8264 | 0.12707 | -1.769
21FLSJWM_TUM331 | 21FLSJWM | TUM331 | 29.6163 | -82.3355 | River/Stream | 1999-04-21 | 2.937 | 4.5495 | 0.0435 | 0.099 | 6.63 | 243 | 0.86 | 0.083 | 0.0425 | 20 | 1.9 | 3.02 | 0.959 | -2.4889 | -0.041864 | -2.3126
21FLSJWM_TUM331 | 21FLSJWM | TUM331 | 29.6163 | -82.3355 | River/Stream | 2000-04-20 | 1.5726 | 2.3326 | 0.0315 | 0.054 | 6.78 | 252.5 | 0.757 | 0.047 | 0.037 | 20 | 1.19 | 3.63 | 0.811 | -3.0576 | -0.20949 | -2.9188
21FLSJWM_TUM331 | 21FLSJWM | TUM331 | 29.6163 | -82.3355 | River/Stream | 2000-01-20 | 1.084 | 0.89469 | 0.031 | 0.095 | 6.93 | 267 | 0.7945 | 0.079 | 0.049 | 20 | 3.27 | 5.31 | 0.8895 | -2.5383 | -0.1171 | -2.3539
21FLSJWM_TUM331 | 21FLSJWM | TUM331 | 29.6163 | -82.3355 | River/Stream | 2000-03-23 | 1.2522 | 1.6547 | 0.02825 | 0.0675 | 7.02 | 305.75 | 0.73275 | 0.0505 | 0.025 | 20 | 1.88 | 4.655 | 0.80025 | -2.9858 | -0.22283 | -2.6956
21FLSJWM_TUM331 | 21FLSJWM | TUM331 | 29.6163 | -82.3355 | River/Stream | 1999-03-17 | 4.8327 | 7.1563 | 0.025 | 0.071 | 6.76 | 229.5 | 0.745 | 0.087 | 0.0375 | 20 | 1.77 | 3.91 | 0.816 | -2.4418 | -0.20334 | -2.6451
21FLSJWM_TUM331 | 21FLSJWM | TUM331 | 29.6163 | -82.3355 | River/Stream | 2000-02-21 | 2.4911 | 3.2572 | 0.017 | 0.0675 | 7.02 | 286 | 0.6315 | 0.046 | 0.0315 | 20 | 1.61 | 5.19 | 0.699 | -3.0791 | -0.3581 | -2.6956
21FLSJWM_TUM331 | 21FLSJWM | TUM331 | 29.6163 | -82.3355 | River/Stream | 1998-03-10 | 9.078 | 11.8777 | 0.0185 | 0.0585 |  | 214 | 0.755 | 0.221 | 0.176 | 30 | 1.66 | 5.6 | 0.8135 | -1.5096 | -0.20641 | -2.8387
21FLSJWM_TUM331 | 21FLSJWM | TUM331 | 29.6163 | -82.3355 | River/Stream | 1998-02-10 | 9.2115 | 12.8534 | 0.0135 | 0.0735 |  | 243 | 0.73 | 0.15 | 0.0905 | 30 | 1.955 | 7 | 0.8035 | -1.8971 | -0.21878 | -2.6105
21FLSJWM_TUM331 | 21FLSJWM | TUM331 | 29.6163 | -82.3355 | River/Stream | 2001-08-13 | 9.911 | 15.5803 |  | 0.00675 | 6.64 | 197 |  |  | 0.134 | 50 | 4.845 | 0.73 |  | X | X | -4.9982
21FLSJWM_TUM331 | 21FLSJWM | TUM331 | 29.6163 | -82.3355 | River/Stream | 2002-08-15 | 17.2722 | 19.8461 |  |  | 6.72 | 157.2 | 1.2015 | 0.159 |  | 60 | 2.9 | 1.11 |  | -1.8389 | X | X
21FLSJWM_TUM331 | 21FLSJWM | TUM331 | 29.6163 | -82.3355 | River/Stream | 1998-09-16 |  |  |  | 0.007 | 6.99 | 214.5 | 1.38 | 0.176 | 0.126 | 40 | 2.12 | 1.39 | 1.387 | -1.7373 | 0.32714 | -4.9618
21FLSJWM_TUM331 | 21FLSJWM | TUM331 | 29.6163 | -82.3355 | River/Stream | 1999-05-19 |  |  |  | 0.0585 | 6.95 | 240 | 0.81 | 0.072 | 0.038 | 30 | 1.625 | 2.13 | 0.8685 | -2.6311 | -0.14099 | -2.8387
21FLSJWM_TUM441 | 21FLSJWM | TUM441 | 29.6338 | -82.3397 | River/Stream | 2000-01-20 | 0.64347 | 0.25 |  | 0.1405 | 7.47 | 516.5 |  | 0.128 | 0.0565 | 10 | 2.155 | 8.22 | 0.1905 | -2.0557 | -1.6581 | -1.9625
21FLSJWM_TUM441 | 21FLSJWM | TUM441 | 29.6338 | -82.3397 | River/Stream | 1999-03-17 | 0.5607 | 0.59807 | 0.0305 |  | 7.42 | 495.5 | 0.025 | 0.097 | 0.059 | 20 | 2.355 | 8.05 |  | -2.333 | X | X
21FLSJWM_TUM441 | 21FLSJWM | TUM441 | 29.6338 | -82.3397 | River/Stream | 1999-01-13 | 0.25 | 0.43377 | 0.02525 | 0.1145 | 7.51 | 472.75 | 0.03125 | 0.136 | 0.03875 | 25 | 1.52 | 8.885 | 0.14575 | -1.9951 | -1.9259 | -2.1672
21FLSJWM_TUM441 | 21FLSJWM | TUM441 | 29.6338 | -82.3397 | River/Stream | 2001-09-10 | 0.64881 | 0.50665 | 0.069 | 0.0955 | 7.52 | 463 | 0.1275 | 0.116 | 0.059 | 10 | 2.125 | 8.5 | 0.223 | -2.1542 | -1.5006 | -2.3486
21FLSJWM_TUM441 | 21FLSJWM | TUM441 | 29.6338 | -82.3397 | River/Stream | 2001-05-07 | 0.89979 | 0.80175 | 0.1575 | 0.0735 | 7.43 | 498 | 0.373 | 0.066 | 0.051 | 10 | 1.71 | 7.56 | 0.4465 | -2.7181 | -0.80632 | -2.6105
21FLSJWM_TUM441 | 21FLSJWM | TUM441 | 29.6338 | -82.3397 | River/Stream | 2000-11-16 | 0.44807 | 0.42406 | 0.09125 | 0.02825 | 7.85 | 488.75 | 0.22525 | 0.106 | 0.0445 | 10 | 3.4675 | 7.75 | 0.2535 | -2.2443 | -1.3724 | -3.5667
21FLSJWM_TUM441 | 21FLSJWM | TUM441 | 29.6338 | -82.3397 | River/Stream | 2002-01-08 | 0.65148 | 0.4229 | 0.0625 | 0.01975 | 7.605 | 447.75 | 0.19025 | 0.0645 | 0.0295 | 10 | 2.175 | 8.9 | 0.21 | -2.7411 | -1.5606 | -3.9246
21FLSJWM_TUM441 | 21FLSJWM | TUM441 | 29.6338 | -82.3397 | River/Stream | 2000-06-27 | 0.44006 | 0.25 | 0.066 | 0.1 | 7.515 | 438.75 | 0.203 | 0.1075 | 0.04225 | 10 | 2.8 | 8.87 | 0.303 | -2.2303 | -1.194 | -2.3026
21FLSJWM_TUM441 | 21FLSJWM | TUM441 | 29.6338 | -82.3397 | River/Stream | 2001-01-09 | 2.6406 | 2.5387 | 0.064 | 0.0155 | 7.54 | 482.5 | 0.208 | 0.09 | 0.043 | 10 | 2.43 | 9.4 | 0.2235 | -2.4079 | -1.4983 | -4.1669
21FLSJWM_TUM441 | 21FLSJWM | TUM441 | 29.6338 | -82.3397 | River/Stream | 2000-12-14 | 1.3777 | 1.6106 | 0.063 | 0.0235 | 7.69 | 489.5 | 0.216 | 0.101 | 0.041 | 10 | 2.96 | 8.09 | 0.2395 | -2.2926 | -1.4292 | -3.7508
21FLSJWM_TUM441 | 21FLSJWM | TUM441 | 29.6338 | -82.3397 | River/Stream | 2002-03-14 | 1.1908 | 0.84859 | 0.085 | 0.029 | 7.54 | 442.5 | 0.295 | 0.129 | 0.058 | 10 | 2.03 | 7.81 | 0.324 | -2.0479 | -1.127 | -3.5405
21FLSJWM_TUM441 | 21FLSJWM | TUM441 | 29.6338 | -82.3397 | River/Stream | 2000-10-17 | 1.0199 | 0.87569 | 0.0625 | 0.069 | 7.66 | 484 | 0.218 | 0.078 | 0.0425 | 10 | 2.425 | 9.6 | 0.287 | -2.551 | -1.2483 | -2.6736
21FLSJWM_TUM441 | 21FLSJWM | TUM441 | 29.6338 | -82.3397 | River/Stream | 1999-04-21 | 0.25 | 0.64105 | 0.0245 | 0.111 | 7.43 | 499.5 | 0.09 | 0.11 | 0.0625 | 10 | 1.805 | 9.73 | 0.201 | -2.2073 | -1.6045 | -2.1982
21FLSJWM_TUM441 | 21FLSJWM | TUM441 | 29.6338 | -82.3397 | River/Stream | 1999-12-13 | 0.6675 | 0.25 | 0.0555 | 0.101 | 7.26 | 514.5 | 0.206 | 0.069 | 0.048 | 10 | 1.68 | 7.03 | 0.307 | -2.6736 | -1.1809 | -2.2926
21FLSJWM_TUM441 | 21FLSJWM | TUM441 | 29.6338 | -82.3397 | River/Stream | 1998-02-10 | 0.25 | 0.8838 | 0.02 | 0.241 |  | 452 | 0.075 | 0.111 | 0.0635 | 20 | 2.49 | 9.2 | 0.316 | -2.1982 | -1.152 | -1.423
21FLSJWM_TUM441 | 21FLSJWM | TUM441 | 29.6338 | -82.3397 | River/Stream | 2000-09-19 | 0.25 | 0.25 | 0.059 | 0.187 | 7.57 | 457.5 | 0.224 | 0.113 | 0.074 | 10 | 2.435 | 7.97 | 0.411 | -2.1804 | -0.88916 | -1.6766
21FLSJWM_TUM441 | 21FLSJWM | TUM441 | 29.6338 | -82.3397 | River/Stream | 2001-04-10 | 1.8583 | 1.6622 | 0.054 | 0.064 | 7.51 | 466.5 | 0.23 | 0.107 | 0.032 | 10 | 3.81 | 10.06 | 0.294 | -2.2349 | -1.2242 | -2.7489
21FLSJWM_TUM441 | 21FLSJWM | TUM441 | 29.6338 | -82.3397 | River/Stream | 2001-12-10 | 0.46142 | 0.25 | 0.05975 | 0.0215 | 7.685 | 375.75 | 0.28 | 0.127 | 0.06675 | 30 | 2.0025 | 7.485 | 0.3015 | -2.0636 | -1.199 | -3.8397
21FLSJWM_TUM441 | 21FLSJWM | TUM441 | 29.6338 | -82.3397 | River/Stream | 2000-03-23 | 0.7209 | 0.25 | 0.0335 | 0.115 | 7.53 | 513.5 | 0.164 | 0.06 | 0.0315 | 10 | 1.68 | 8.82 | 0.279 | -2.8134 | -1.2765 | -2.1628
21FLSJWM_TUM441 | 21FLSJWM | TUM441 | 29.6338 | -82.3397 | River/Stream | 1999-09-22 | 0.62745 | 0.25 | 0.034 | 0.12825 | 7.52 | 474 | 0.1665 | 0.107 | 0.0465 | 20 | 1.93 | 9.065 | 0.29475 | -2.2349 | -1.2216 | -2.0538
21FLSJWM_TUM441 | 21FLSJWM | TUM441 | 29.6338 | -82.3397 | River/Stream | 2000-04-20 | 2.1761 | 2.0538 | 0.0365 | 0.1005 | 7.68 | 493 | 0.1875 | 0.059 | 0.0275 | 10 | 1.94 | 10.45 | 0.288 | -2.8302 | -1.2448 | -2.2976
21FLSJWM_TUM441 | 21FLSJWM | TUM441 | 29.6338 | -82.3397 | River/Stream | 2001-06-11 | 1.2776 | 1.2741 | 0.0845 | 0.05075 | 7.445 | 450.5 | 0.45025 | 0.087 | 0.0355 | 10 | 2.1575 | 7.67 | 0.501 | -2.4418 | -0.69115 | -2.9808
21FLSJWM_TUM441 | 21FLSJWM | TUM441 | 29.6338 | -82.3397 | River/Stream | 2001-03-08 | 0.25 | 0.25 | 0.0855 | 0.0335 | 7.45 | 495 | 0.4585 | 0.079 | 0.0305 | 10 | 2.68 | 8.25 | 0.492 | -2.5383 | -0.70928 | -3.3962
21FLSJWM_TUM441 | 21FLSJWM | TUM441 | 29.6338 | -82.3397 | River/Stream | 2001-02-07 | 0.25 | 0.68413 | 0.0855 | 0.0555 | 7.65 | 482 | 0.4795 | 0.092 | 0.047 | 10 | 3.375 | 8 | 0.535 | -2.386 | -0.62549 | -2.8914
21FLSJWM_TUM441 | 21FLSJWM | TUM441 | 29.6338 | -82.3397 | River/Stream | 2000-07-27 | 1.7649 | 1.9207 | 0.0355 | 0.079 | 7.61 | 452.5 | 0.209 | 0.088 | 0.0265 | 10 | 2.965 | 9.28 | 0.288 | -2.4304 | -1.2448 | -2.5383
21FLSJWM_TUM441 | 21FLSJWM | TUM441 | 29.6338 | -82.3397 | River/Stream | 1999-08-18 | 0.25 | 0.25 | 0.026 | 0.1145 | 7.5 | 430 | 0.155 | 0.094 | 0.038 | 20 | 1.47 | 8.25 | 0.2695 | -2.3645 | -1.3112 | -2.1672
21FLSJWM_TUM441 | 21FLSJWM | TUM441 | 29.6338 | -82.3397 | River/Stream | 2000-05-23 | 0.81702 | 1.0688 | 0.0655 | 0.0595 | 7.37 | 503.5 | 0.4165 | 0.093 | 0.036 | 10 | 4.315 | 6.16 | 0.476 | -2.3752 | -0.74234 | -2.8218
21FLSJWM_TUM441 | 21FLSJWM | TUM441 | 29.6338 | -82.3397 | River/Stream | 2002-04-18 | 0.6675 | 1.3874 | 0.18 | 0.611 | 8.29 | 730 | 1.181 | 0.321 | 0.1825 | 20 | 1.515 | 11.15 | 1.792 | -1.1363 | 0.58333 | -0.49266
21FLSJWM_TUM441 | 21FLSJWM | TUM441 | 29.6338 | -82.3397 | River/Stream | 2000-08-21 | 0.76362 | 0.57933 | 0.0745 | 0.059 | 7.47 | 452.5 | 0.489 | 0.114 | 0.0385 | 10 | 2.15 | 6.93 | 0.548 | -2.1716 | -0.60148 | -2.8302
21FLSJWM_TUM441 | 21FLSJWM | TUM441 | 29.6338 | -82.3397 | River/Stream | 1998-08-11 | 1.068 | 1.6856 | 0.0255 | 0.2335 | 7.73 | 451 | 0.175 | 0.154 | 0.0835 | 10 | 2.085 | 9.1 | 0.4085 | -1.8708 | -0.89526 | -1.4546
21FLSJWM_TUM441 | 21FLSJWM | TUM441 | 29.6338 | -82.3397 | River/Stream | 2001-07-16 | 1.0093 | 0.94413 | 0.026 | 0.079 | 7.53 | 462.5 | 0.18 | 0.095 | 0.034 | 20 | 2.395 | 9.92 | 0.259 | -2.3539 | -1.3509 | -2.5383
21FLSJWM_TUM441 | 21FLSJWM | TUM441 | 29.6338 | -82.3397 | River/Stream | 2002-02-12 | 4.0824 | 4.2089 | 0.0345 | 0.05 | 7.72 | 465 | 0.249 | 0.094 | 0.0305 | 10 | 2.825 | 10.7 | 0.299 | -2.3645 | -1.2073 | -2.9957
21FLSJWM_TUM441 | 21FLSJWM | TUM441 | 29.6338 | -82.3397 | River/Stream | 1998-11-18 | 0.9078 | 1.5101 | 0.0135 | 0.1295 | 7.44 | 485 | 0.0975 | 0.129 | 0.047 | 20 | 1.54 | 9.38 | 0.227 | -2.0479 | -1.4828 | -2.0441
21FLSJWM_TUM441 | 21FLSJWM | TUM441 | 29.6338 | -82.3397 | River/Stream | 1999-06-15 | 0.5073 | 0.25 | 0.036 | 0.178 | 7.4 | 476.5 | 0.26 | 0.161 | 0.1035 | 20 | 3.96 | 7.98 | 0.438 | -1.8264 | -0.82554 | -1.726
21FLSJWM_TUM441 | 21FLSJWM | TUM441 | 29.6338 | -82.3397 | River/Stream | 1999-07-21 |  |  | 0.0295 | 0.1655 | 7.7 | 469 | 0.225 | 0.108 | 0.071 | 10 | 1.825 | 8.43 | 0.3905 | -2.2256 | -0.94033 | -1.7988
21FLSJWM_TUM441 | 21FLSJWM | TUM441 | 29.6338 | -82.3397 | River/Stream | 2001-11-05 | 1.3216 | 1.3164 | 0.039 | 0.111 | 7.63 | 481 | 0.3255 | 0.069 | 0.041 | 10 | 1.57 | 10.3 | 0.4365 | -2.6736 | -0.82897 | -2.1982
21FLSJWM_TUM441 | 21FLSJWM | TUM441 | 29.6338 | -82.3397 | River/Stream | 1998-06-16 | 4.005 | 5.1617 | 0.0095 | 0.0695 | 7.67 | 507 | 0.0825 | 0.07 | 0.0345 | 20 | 2.075 | 10.21 | 0.152 | -2.6593 | -1.8839 | -2.6664
21FLSJWM_TUM441 | 21FLSJWM | TUM441 | 29.6338 | -82.3397 | River/Stream | 2001-10-08 | 1.1481 | 1.5438 | 0.039 | 0.0845 | 7.7 | 423.5 | 0.355 | 0.124 | 0.054 | 20 | 2.45 | 9.88 | 0.4395 | -2.0875 | -0.82212 | -2.471
21FLSJWM_TUM441 | 21FLSJWM | TUM441 | 29.6338 | -82.3397 | River/Stream | 2002-10-17 |  |  | 0.053 |  | 7.93 | 351.5 | 0.5625 | 0.249 |  | 20 | 1.445 | 7.26 |  | -1.3903 | X | X
21FLSJWM_TUM441 | 21FLSJWM | TUM441 | 29.6338 | -82.3397 | River/Stream | 1999-02-17 | 2.6967 | 3.5792 | 0.02 | 0.1155 | 7.55 | 490.5 | 0.235 | 0.13 | 0.0505 | 20 | 1.66 | 10.25 | 0.3505 | -2.0402 | -1.0484 | -2.1585
21FLSJWM_TUM441 | 21FLSJWM | TUM441 | 29.6338 | -82.3397 | River/Stream | 1998-09-16 |  |  | 0.008875 | 0.2035 | 7.76 | 437.75 | 0.1075 | 0.1455 | 0.07925 | 20 | 1.83 | 9.035 | 0.311 | -1.9276 | -1.168 | -1.5921
21FLSJWM_TUM441 | 21FLSJWM | TUM441 | 29.6338 | -82.3397 | River/Stream | 1998-10-14 | 2.2962 | 2.4823 | 0.0165 | 0.2335 | 7.85 | 444 | 0.2 | 0.124 | 0.08 | 20 | 2.095 | 9.06 | 0.4335 | -2.0875 | -0.83586 | -1.4546
21FLSJWM_TUM441 | 21FLSJWM | TUM441 | 29.6338 | -82.3397 | River/Stream | 2003-03-12 |  |  | 0.027 | 0.3015 | 7.98 | 360 | 0.3855 | 0.236 | 0.137 | 20 | 1.525 | 9.59 | 0.687 | -1.4439 | -0.37542 | -1.199
21FLSJWM_TUM441 | 21FLSJWM | TUM441 | 29.6338 | -82.3397 | River/Stream | 1999-11-17 | 0.89979 | 1.3643 | 0.041 | 0.115 | 7.51 | 501 | 0.6415 | 0.083 | 0.0405 | 10 | 1.85 | 8.78 | 0.7565 | -2.4889 | -0.27905 | -2.1628
21FLSJWM_TUM441 | 21FLSJWM | TUM441 | 29.6338 | -82.3397 | River/Stream | 1999-10-21 | 0.25 | 2.0181 | 0.01875 | 0.1025 | 7.085 | 236 | 0.30875 | 0.204 | 0.1145 | 40 | 10.2175 | 7.68 | 0.41125 | -1.5896 | -0.88855 | -2.2779
21FLSJWM_TUM441 | 21FLSJWM | TUM441 | 29.6338 | -82.3397 | River/Stream | 2003-02-13 |  |  | 0.0165 | 0.145 |  | 378 | 0.352 | 0.139 | 0.1265 | 20 | 0.855 |  | 0.497 | -1.9733 | -0.69917 | -1.931
21FLSJWM_TUM441 | 21FLSJWM | TUM441 | 29.6338 | -82.3397 | River/Stream | 1998-03-10 | 3.4443 | 2.7924 | 0.025 | 0.3415 |  | 431.5 | 0.56 | 0.335 | 0.093 | 10 | 2.28 | 8 | 0.9015 | -1.0936 | -0.1037 | -1.0744
21FLSJWM_TUM441 | 21FLSJWM | TUM441 | 29.6338 | -82.3397 | River/Stream | 2003-01-16 |  |  | 0.014 | 0.2055 | 7.7 | 405 | 0.346 | 0.121 | 0.094 | 10 | 0.85 | 12.2 | 0.5515 | -2.112 | -0.59511 | -1.5823
21FLSJWM_TUM441 | 21FLSJWM | TUM441 | 29.6338 | -82.3397 | River/Stream | 2003-04-16 |  |  | 0.0145 | 0.2175 | 8.5 | 376 | 0.3775 | 0.153 | 0.094 | 20 | 0.945 | 11.99 | 0.595 | -1.8773 | -0.51919 | -1.5256
21FLSJWM_TUM441 | 21FLSJWM | TUM441 | 29.6338 | -82.3397 | River/Stream | 2002-07-11 | 0.9078 | 1.293 | 0.0145 |  | 8.27 | 234.5 | 0.3915 | 0.35 | 0.2225 | 20 | 6.18 | 9.5 |  | -1.0498 | X | X
21FLSJWM_TUM441 | 21FLSJWM | TUM441 | 29.6338 | -82.3397 | River/Stream | 2002-09-12 | 0.25 | 0.25 | 0.0105 |  | 8.09 | 403.5 | 0.2955 | 0.229 |  | 10 | 1.015 | 8.54 |  | -1.474 | X | X
21FLSJWM_TUM441 | 21FLSJWM | TUM441 | 29.6338 | -82.3397 | River/Stream | 1998-07-14 | 0.25 | 0.25 | 0.041 | 0.2305 | 7.59 | 474.5 | 1.16 | 0.187 | 0.0875 | 20 | 2.21 | 8.26 | 1.3905 | -1.6766 | 0.32966 | -1.4675
21FLSJWM_TUM441 | 21FLSJWM | TUM441 | 29.6338 | -82.3397 | River/Stream | 2002-08-15 | 2.2815 | 2.3824 | 0.0115 | 0.2815 | 7.85 | 283 | 0.3945 | 0.2965 |  | 30 | 4.2125 | 7.385 | 0.676 | -1.2157 | -0.39156 | -1.2676
21FLSJWM_TUM441 | 21FLSJWM | TUM441 | 29.6338 | -82.3397 | River/Stream | 2000-02-21 | 1.04 | 0.82954 | 0.04075 | 0.12975 | 7.63 | 514 | 1.5517 | 0.058 | 0.02625 | 10 | 1.437 | 9.41 | 1.6815 | -2.8473 | 0.51969 | -2.0421
21FLSJWM_TUM441 | 21FLSJWM | TUM441 | 29.6338 | -82.3397 | River/Stream | 2002-05-09 | 0.25 | 0.83599 | 0.0065 | 0.0035 | 8.34 | 411.5 | 0.2915 | 0.32 | 0.2415 | 20 | 0.79 | 10.88 | 0.295 | -1.1394 | -1.2208 | -5.655
21FLSJWM_TUM441 | 21FLSJWM | TUM441 | 29.6338 | -82.3397 | River/Stream | 2002-11-07 |  |  | 0.012 | 0.0135 | 7.97 | 261.5 | 0.57 | 0.308 | 0.205 | 40 | 2.49 | 8.42 | 0.5835 | -1.1777 | -0.53871 | -4.3051
21FLSJWM_TUM441 | 21FLSJWM | TUM441 | 29.6338 | -82.3397 | River/Stream | 2002-06-13 | 1.5913 | 1.4224 | 0.01 | 0.076 | 8.55 | 331 | 0.496 | 0.28 | 0.208 | 20 | 1.59 | 11.64 | 0.572 | -1.273 | -0.55862 | -2.577
21FLSJWM_TUM441 | 21FLSJWM | TUM441 | 29.6338 | -82.3397 | River/Stream | 1998-04-07 | 1.5486 | 1.4063 | 0.01575 | 0.255 | 7.75 | 476.75 | 0.7925 | 0.1285 | 0.069 | 20 | 2.87 | 9.44 | 1.0475 | -2.0518 | 0.046406 | -1.3665
21FLSJWM_TUM441 | 21FLSJWM | TUM441 | 29.6338 | -82.3397 | River/Stream | 2002-12-12 |  |  | 0.005 | 0.0425 | 7.96 | 393 | 0.3045 | 0.195 | 0.1305 | 20 | 1.32 | 10.68 | 0.347 | -1.6348 | -1.0584 | -3.1583
21FLSJWM_TUM441 | 21FLSJWM | TUM441 | 29.6338 | -82.3397 | River/Stream | 1999-05-19 | 0.48545 | 0.57798 | 0.02925 | 0.19325 | 7.43 | 504.5 | 2.225 | 0.084 | 0.05225 | 20 | 1.1475 | 6.905 | 2.4183 | -2.4769 | 0.88304 | -1.6438
21FLSJWM_TUM441 | 21FLSJWM | TUM441 | 29.6338 | -82.3397 | River/Stream | 2003-05-07 |  |  | 0.005 |  | 8.28 | 367.5 | 0.3975 | 0.203 | 0.102 | 20 | 0.905 | 9.65 |  | -1.5945 | X | X
21FLSJWM_TUM441 | 21FLSJWM | TUM441 | 29.6338 | -82.3397 | River/Stream | 2003-09-09 |  |  | 0.0145 | 0.2115 | 8.94 | 297 | 1.3 | 0.18 | 0.151 | 10 | 1.22 | 13.41 | 1.5115 | -1.7148 | 0.4131 | -1.5535
21FLSJWM_TUM441 | 21FLSJWM | TUM441 | 29.6338 | -82.3397 | River/Stream | 2003-07-09 |  |  | 0.041 | 0.443 | 8.9 | 416.5 | 4.7345 | 0.233 | 0.1475 | 10 | 2.695 | 12.53 | 5.1775 | -1.4567 | 1.6443 | -0.81419
21FLSJWM_TUM441 | 21FLSJWM | TUM441 | 29.6338 | -82.3397 | River/Stream | 2003-06-09 |  |  | 0.0155 |  | 8.43 | 307.5 | 2.069 | 0.187 | 0.101 | 20 | 1.405 | 10.16 |  | -1.6766 | X | X
21FLSJWM_TUM441 | 21FLSJWM | TUM441 | 29.6338 | -82.3397 | River/Stream | 1998-12-15 |  |  | 0.0355 | 0.088 | 7.5 | 490 |  | 0.143 | 0.0505 | 10 | 2.34 | 7.75 |  | -1.9449 | X | -2.4304
21FLSJWM_TUM441 | 21FLSJWM | TUM441 | 29.6338 | -82.3397 | River/Stream | 2003-08-12 |  |  | 0.005 | 0.028 | 8.56 | 146.95 |  | 0.193 | 0.1175 | 20 | 8.41 | 10.34 |  | -1.6451 | X | -3.5756
21FLSJWM_TUM441 | 21FLSJWM | TUM441 | 29.6338 | -82.3397 | River/Stream | 2001-08-13 | 2.961 | 3.5772 |  | 0.153 | 7.83 | 442 |  |  | 0.0395 | 10 | 2.81 | 11.23 |  | X | X | -1.8773
21FLSJWM_TUM441 | 21FLSJWM | TUM441 | 29.6338 | -82.3397 | River/Stream | 1998-05-13 | 4.1385 | 4.5879 |  | 0.0845 | 7.91 | 483.5 | 0.1 | 0.092 | 0.047 | 10 | 1.435 | 12.61 | 0.1845 | -2.386 | -1.6901 | -2.471
21FLSJWM_TUMSW5 | 21FLSJWM | TUMSW5 | 29.647 | -82.3336 | River/Stream | 2002-01-08 | 0.25 | 0.25 | 0.1095 |  | 7.73 | 441.5 | 0.336 | 0.17 | 0.127 | 10 | 2.05 | 7.05 |  | -1.772 | X | X
21FLSJWM_TUMSW5 | 21FLSJWM | TUMSW5 | 29.647 | -82.3336 | River/Stream | 2001-10-08 | 0.43339 | 0.25 | 0.06875 | 0.1825 | 7.35 | 408.25 | 0.2375 | 0.198 | 0.147 | 25 | 1.7425 | 4.33 | 0.42 | -1.6195 | -0.8675 | -1.701
21FLSJWM_TUMSW5 | 21FLSJWM | TUMSW5 | 29.647 | -82.3336 | River/Stream | 2002-02-12 | 0.25 | 0.25 | 0.094 | 0.2635 | 7.7 | 437.5 | 0.3525 | 0.179 | 0.1325 | 10 | 0.92 | 6.79 | 0.616 | -1.7204 | -0.48451 | -1.3337
21FLSJWM_TUMSW5 | 21FLSJWM | TUMSW5 | 29.647 | -82.3336 | River/Stream | 2002-09-12 | 77.7771 | 83.8381 | 0.067 |  | 7.65 | 462 | 0.26 | 0.196 |  | 10 | 1.71 | 4.82 |  | -1.6296 | X | X
21FLSJWM_TUMSW5 | 21FLSJWM | TUMSW5 | 29.647 | -82.3336 | River/Stream | 2002-10-17 |  |  | 0.1 | 0.201 | 8.18 | 445 | 0.3985 | 0.204 | 0.134 | 10 | 2.26 | 4.65 | 0.5995 | -1.5896 | -0.51166 | -1.6045
21FLSJWM_TUMSW5 | 21FLSJWM | TUMSW5 | 29.647 | -82.3336 | River/Stream | 2002-06-13 | 0.25 | 0.25 | 0.091 | 0.1255 | 7.5 | 375 | 0.39 | 0.285 | 0.2025 | 20 | 1.52 | 3.54 | 0.5155 | -1.2553 | -0.66262 | -2.0754
21FLSJWM_TUMSW5 | 21FLSJWM | TUMSW5 | 29.647 | -82.3336 | River/Stream | 2003-04-16 |  |  | 0.0625 | 0.29 | 7.5 | 455.5 | 0.2765 | 0.159 | 0.096 | 10 | 1.19 | 5.84 | 0.5665 | -1.8389 | -0.56828 | -1.2379
21FLSJWM_TUMSW5 | 21FLSJWM | TUMSW5 | 29.647 | -82.3336 | River/Stream | 2003-03-12 |  |  | 0.082 | 0.3115 | 7.41 | 449 | 0.3805 | 0.148 | 0.078 | 20 | 1.15 | 6.96 | 0.692 | -1.9105 | -0.36817 | -1.1664
21FLSJWM_TUMSW5 | 21FLSJWM | TUMSW5 | 29.647 | -82.3336 | River/Stream | 2002-07-11 | 0.25 | 0.25 | 0.0625 |  | 7.55 | 445.5 | 0.292 | 0.208 | 0.1445 | 20 | 1.7 | 5.34 |  | -1.5702 | X | X
21FLSJWM_TUMSW5 | 21FLSJWM | TUMSW5 | 29.647 | -82.3336 | River/Stream | 2003-01-16 |  |  | 0.054 | 0.1915 | 7.21 | 445.5 | 0.2555 | 0.138 | 0.1 | 10 | 1.275 | 8.02 | 0.447 | -1.9805 | -0.8052 | -1.6529
21FLSJWM_TUMSW5 | 21FLSJWM | TUMSW5 | 29.647 | -82.3336 | River/Stream | 2002-04-18 | 0.49212 | 0.83654 | 0.1 | 0.1805 | 7.635 | 377.75 | 0.498 | 0.219 | 0.18775 | 10 | 2.0875 | 3.77 | 0.6785 | -1.5187 | -0.38787 | -1.712
21FLSJWM_TUMSW5 | 21FLSJWM | TUMSW5 | 29.647 | -82.3336 | River/Stream | 2002-05-09 | 0.25 | 0.25 | 0.0565 | 0.138 | 7.57 | 430 | 0.2845 | 0.239 | 0.166 | 10 | 1.24 | 4.1 | 0.4225 | -1.4313 | -0.86157 | -1.9805
21FLSJWM_TUMSW5 | 21FLSJWM | TUMSW5 | 29.647 | -82.3336 | River/Stream | 2002-08-15 | 3.7113 | 1.7486 | 0.0645 | 0.3035 | 7.83 | 432 | 0.3335 | 0.195 |  | 20 | 1.48 | 5.75 | 0.637 | -1.6348 | -0.45099 | -1.1924
21FLSJWM_TUMSW5 | 21FLSJWM | TUMSW5 | 29.647 | -82.3336 | River/Stream | 2003-02-13 |  |  | 0.0435 | 0.135 |  | 429 | 0.2415 | 0.139 | 0.103 | 10 | 1.23 |  | 0.3765 | -1.9733 | -0.97684 | -2.0025
21FLSJWM_TUMSW5 | 21FLSJWM | TUMSW5 | 29.647 | -82.3336 | River/Stream | 2001-09-10 | 0.25 | 0.25 | 0.074 | 0.196 | 7.46 | 379 | 0.4275 | 0.175 | 0.154 | 10 | 5.45 | 6.49 | 0.6235 | -1.743 | -0.47241 | -1.6296
21FLSJWM_TUMSW5 | 21FLSJWM | TUMSW5 | 29.647 | -82.3336 | River/Stream | 2003-05-07 |  |  | 0.0665 | 0.203 | 7.44 | 432 | 0.394 | 0.301 | 0.1065 | 20 | 3.245 | 5.03 | 0.597 | -1.2006 | -0.51584 | -1.5945
21FLSJWM_TUMSW5 | 21FLSJWM | TUMSW5 | 29.647 | -82.3336 | River/Stream | 2002-03-14 | 1.6047 | 1.6202 | 0.037 | 0.1195 | 7.99 | 423 | 0.2645 | 0.24 | 0.1705 | 10 | 1.32 | 6.98 | 0.384 | -1.4271 | -0.95711 | -2.1244
21FLSJWM_TUMSW5 | 21FLSJWM | TUMSW5 | 29.647 | -82.3336 | River/Stream | 2003-06-09 |  |  | 0.0715 |  | 7.43 | 437 | 0.5115 | 0.161 |  | 20 | 1.085 | 6.18 |  | -1.8264 | X | X
21FLSJWM_TUMSW5 | 21FLSJWM | TUMSW5 | 29.647 | -82.3336 | River/Stream | 2003-09-09 |  |  | 0.058 | 0.2315 | 7.35 | 482 | 0.4815 | 0.188 | 0.14 | 10 | 2.465 | 5.31 | 0.713 | -1.6713 | -0.33827 | -1.4632
21FLSJWM_TUMSW5 | 21FLSJWM | TUMSW5 | 29.647 | -82.3336 | River/Stream | 2001-11-05 | 0.25 | 0.25 | 0.044 | 0.243 | 7.25 | 430.5 | 0.3655 | 0.199 | 0.1705 | 10 | 1.435 | 5.37 | 0.6085 | -1.6145 | -0.49676 | -1.4147
21FLSJWM_TUMSW5 | 21FLSJWM | TUMSW5 | 29.647 | -82.3336 | River/Stream | 2002-12-12 |  |  | 0.026 |  | 7.66 | 443 | 0.278 | 0.183 | 0.115 | 20 | 1.12 | 5.93 |  | -1.6983 | X | X
21FLSJWM_TUMSW5 | 21FLSJWM | TUMSW5 | 29.647 | -82.3336 | River/Stream | 2001-12-10 | 0.25 | 0.25 | 0.0275 | 0.053 | 7.56 | 375 | 0.388 | 0.329 | 0.2325 | 50 | 3.185 | 4.55 | 0.441 | -1.1117 | -0.81871 | -2.9375
21FLSJWM_TUMSW5 | 21FLSJWM | TUMSW5 | 29.647 | -82.3336 | River/Stream | 2003-08-12 |  |  | 0.027 | 0.084 | 7.22 | 275.5 | 0.4195 | 0.166 | 0.118 | 20 | 2.685 | 5 | 0.5035 | -1.7958 | -0.68617 | -2.4769
21FLSJWM_TUMSW5 | 21FLSJWM | TUMSW5 | 29.647 | -82.3336 | River/Stream | 2002-11-07 |  |  | 0.01525 | 0.01475 | 7.74 | 460 | 0.25025 | 0.2185 | 0.1465 | 20 | 1.465 | 5.06 | 0.265 | -1.521 | -1.328 | -4.2165
21FLSJWM_TUMSW5 | 21FLSJWM | TUMSW5 | 29.647 | -82.3336 | River/Stream | 2003-07-09 |  |  | 0.0525 | 0.2495 | 7.47 | 352.5 |  | 0.217 | 0.149 | 10 | 1.15 | 6.21 |  | -1.5279 | X | -1.3883
21FLSJWM_TUMSW5 | 21FLSJWM | TUMSW5 | 29.647 | -82.3336 | River/Stream | 2001-08-13 | 0.52283 | 0.25 |  | 0.28325 | 7.475 | 457.5 |  |  | 0.1045 | 25 | 1.1475 | 6.17 |  | X | X | -1.2614
21FLFTM_TURNER | 21FLFTM | TURNER | 25.8908 | -81.2698 | River/Stream | 2006-10-30 | 0.425 |  | 0.017 | 0.002 | 8.12 |  | 0.58 | 0.01 | 0.007 |  |  | 4.56 | 0.582 | -4.6052 | -0.54128 | -6.2146
21FLFTM_TURNER | 21FLFTM | TURNER | 25.8908 | -81.2698 | River/Stream | 2006-01-19 | 0.425 |  | 0.013 | 0.002 | 7.7 |  | 0.55 | 0.01 | 0.002 | 30 |  | 7.1 | 0.552 | -4.6052 | -0.59421 | -6.2146
21FLWQSP_UNI234LV | 21FLWQSP | UNI234LV | 30.0959 | -82.4729 | Stream | 2005-11-15 | 0.5 |  | 1.26 | 0.03 | 4.823 | 0.079919 | 3.77 | 0.322 |  | 1250 |  | 3.7016 | 3.8 | -1.1332 | 1.335 | -3.5066
21FLWQSP_UNI234LV | 21FLWQSP | UNI234LV | 30.0959 | -82.4729 | Stream | 2005-05-31 | 0.5 |  | 0.551 | 0.025 | 5.0962 | 0.067382 | 2.25 | 0.147 |  | 700 |  | 3.5407 | 2.275 | -1.9173 | 0.82198 | -3.6889
21FLWQSP_UNI234LV | 21FLWQSP | UNI234LV | 30.0959 | -82.4729 | Stream | 2005-08-22 | 0.9 |  | 0.484 | 0.014 | 3.7946 | 0.061 | 2.24 | 0.127 |  | 600 |  | 3.9202 | 2.254 | -2.0636 | 0.81271 | -4.2687
21FLWQSP_UNI234LV | 21FLWQSP | UNI234LV | 30.0959 | -82.4729 | Stream | 2005-03-14 | 1.1 |  | 0.174 | 0.01 | 4.4841 | 0.061 | 1.03 | 0.04 |  | 400 |  | 6.7713 | 1.04 | -3.2189 | 0.039221 | -4.6052
21FLWQSP_UNI237LV | 21FLWQSP | UNI237LV | 29.9754 | -82.3853 | Stream | 2005-05-31 | 0.05 |  | 0.097 | 0.02 | 4.6708 | 0.060868 | 2.24 | 0.108 |  | 180 |  | 4.9924 | 2.26 | -2.2256 | 0.81536 | -3.912
21FLWQSP_UNI237LV | 21FLWQSP | UNI237LV | 29.9754 | -82.3853 | Stream | 2005-08-23 | 0.05 |  | 0.114 | 0.011 | 4.5803 | 0.082432 | 2.68 | 0.134 |  | 600 |  | 4.2 | 2.691 | -2.0099 | 0.98991 | -4.5099
21FLWQSP_UNI237LV | 21FLWQSP | UNI237LV | 29.9754 | -82.3853 | Stream | 2005-03-14 | 1.1 |  | 0.044 | 0.005 | 4.9909 | 0.086964 | 1.75 | 0.052 |  | 400 |  | 5.1182 | 1.755 | -2.9565 | 0.56247 | -5.2983
21FLWQSP_UNI237LV | 21FLWQSP | UNI237LV | 29.9754 | -82.3853 | Stream | 2005-11-14 | 0.05 |  | 0.042 | 0.008 | 4.79 | 0.074029 | 2.32 | 0.097 |  | 600 |  | 6.1603 | 2.328 | -2.333 | 0.84501 | -4.8283
21FLSJWM_UPEDD | 21FLSJWM | UPEDD | 29.7992 | -81.4258 | Canal | 2007-06-07 |  |  | 0.763 | 3.6292 | 7.28 |  | 2.4012 | 0.50312 | 0.393 | 80 |  | 6.68 | 6.0304 | -0.68693 | 1.7968 | 1.289
21FLSJWM_UPEDD | 21FLSJWM | UPEDD | 29.7992 | -81.4258 | Canal | 2008-09-15 | 5.0463 | 6.3008 | 0.3787 | 0.2123 | 7.36 |  | 1.6521 | 0.5362 | 0.3395 | 150 |  | 6.53 | 1.8644 | -0.62325 | 0.62294 | -1.5498
21FLSJWM_UPEDD | 21FLSJWM | UPEDD | 29.7992 | -81.4258 | Canal | 2007-04-10 |  |  | 0.0386 | 0.0162 | 7.77 |  | 0.17611 | 0.04893 | 0.0248 | 10 |  | 7.77 | 0.19231 | -3.0174 | -1.6486 | -4.1227
21FLSJWM_UPEDD | 21FLSJWM | UPEDD | 29.7992 | -81.4258 | Canal | 2006-09-11 |  |  | 0.0898 | 0.3934 | 6.74 |  | 1.5054 | 0.65958 | 0.2129 | 60 |  | 5.48 | 1.8988 | -0.41615 | 0.64121 | -0.93293
21FLSJWM_UPEDD | 21FLSJWM | UPEDD | 29.7992 | -81.4258 | Canal | 2007-02-01 |  |  | 0.0315 | 0.2457 | 7.56 |  | 0.83258 | 0.11381 | 0.0618 | 50 |  | 10.38 | 1.0783 | -2.1732 | 0.075367 | -1.4036
21FLSJWM_UPEDD | 21FLSJWM | UPEDD | 29.7992 | -81.4258 | Canal | 2007-05-03 |  |  | 0.005 | 0.005 | 7.42 |  | 0.19999 | 0.09025 | 0.0602 | 20 |  | 7.89 | 0.20499 | -2.4052 | -1.5848 | -5.2983
21FLSJWM_UPEDD | 21FLSJWM | UPEDD | 29.7992 | -81.4258 | Canal | 2008-07-21 | 1.5353 | 0.5 | 0.031 | 0.0175 | 7.09 |  | 1.3199 | 0.4303 | 0.3784 | 150 |  | 7.21 | 1.3374 | -0.84327 | 0.29073 | -4.0456
21FLSJWM_UPEDD | 21FLSJWM | UPEDD | 29.7992 | -81.4258 | Canal | 2008-08-04 | 2.7367 | 2.3114 | 0.0311 | 0.0124 | 7.56 |  | 1.415 | 0.4995 | 0.4043 | 150 |  |  | 1.4274 | -0.69415 | 0.35585 | -4.3901
21FLSJWM_UPEDD | 21FLSJWM | UPEDD | 29.7992 | -81.4258 | Canal | 2007-03-12 |  |  | 0.019 | 0.0294 | 7.5 |  | 1.0013 | 0.16234 | 0.0872 | 100 |  | 8.03 | 1.0307 | -1.8181 | 0.030199 | -3.5268
21FLSFWM_US41-25 | 21FLSFWM | US41-25 | 25.7781 | -80.8443 | Canal | 2007-02-01 | 4 | 3 | 0.106 | 0.088 | 7.2 |  | 0.87 | 0.018 | 0.002 | 21 |  | 4.44 | 0.958 | -4.0174 | -0.042908 | -2.4304
21FLSFWM_US41-25 | 21FLSFWM | US41-25 | 25.7781 | -80.8443 | Canal | 2006-11-21 | 4 | 3 | 0.095 | 0.042 | 7.3 |  | 0.79 | 0.016 | 0.002 | 28 |  | 3.35 | 0.832 | -4.1352 | -0.18392 | -3.1701
21FLSFWM_US41-25 | 21FLSFWM | US41-25 | 25.7781 | -80.8443 | Canal | 2007-01-04 | 4 | 6 | 0.109 |  | 7.3 |  | 0.94 | 0.021 | 0.002 | 24 |  | 3.04 |  | -3.8632 | X | X
21FLSFWM_US41-25 | 21FLSFWM | US41-25 | 25.7781 | -80.8443 | Canal | 2007-09-13 | 6 | 5 | 0.069 |  | 7.2 |  | 0.98 | 0.017 | 0.001 | 44 |  | 2.51 |  | -4.0745 | X | X
21FLSFWM_US41-25 | 21FLSFWM | US41-25 | 25.7781 | -80.8443 | Canal | 2007-08-16 | 11 | 14 | 0.081 |  | 7.2 |  | 1.3 | 0.026 | 0.001 | 55 |  | 2.59 |  | -3.6497 | X | X
21FLSFWM_US41-25 | 21FLSFWM | US41-25 | 25.7781 | -80.8443 | Canal | 2007-03-15 | 10 | 14 | 0.058 | 0.044 | 7.4 |  | 0.94 | 0.031 | 0.002 | 19 |  | 4.54 | 0.984 | -3.4738 | -0.016129 | -3.1236
21FLSFWM_US41-25 | 21FLSFWM | US41-25 | 25.7781 | -80.8443 | Canal | 2007-06-07 | 36 | 37 | 0.071 | 0.015 | 7.3 |  | 1.16 | 0.057 | 0.003 | 18 |  | 2.6 | 1.175 | -2.8647 | 0.16127 | -4.1997
21FLSFWM_US41-25 | 21FLSFWM | US41-25 | 25.7781 | -80.8443 | Canal | 2007-07-05 | 16 | 20 | 0.051 |  | 7.3 |  | 1.06 | 0.045 | 0.002 | 20 |  | 3.44 |  | -3.1011 | X | X
21FLSFWM_US41-25 | 21FLSFWM | US41-25 | 25.7781 | -80.8443 | Canal | 2006-09-28 | 2 | 2 | 0.023 | 0.04 | 7.13 |  | 0.64 | 0.015 | 0.002 | 22 |  | 2.93 | 0.68 | -4.1997 | -0.38566 | -3.2189
21FLSFWM_US41-25 | 21FLSFWM | US41-25 | 25.7781 | -80.8443 | Canal | 2006-10-12 |  | 2 | 0.023 | 0.016 | 7.1 |  | 0.74 | 0.012 | 0.002 | 23 |  | 2.85 | 0.756 | -4.4228 | -0.27971 | -4.1352
21FLSFWM_US41-25 | 21FLSFWM | US41-25 | 25.7781 | -80.8443 | Canal | 2007-08-02 | 11 | 14 | 0.022 | 0.034 | 7.4 |  | 1.08 | 0.037 | 0.001 | 25 |  | 3.56 | 1.114 | -3.2968 | 0.10796 | -3.3814
21FLSFWM_US41-25 | 21FLSFWM | US41-25 | 25.7781 | -80.8443 | Canal | 2007-04-12 | 22 | 26 | 0.019 | 0.01 | 7.3 |  | 1.03 | 0.045 | 0.001 | 18 |  | 4.09 | 1.04 | -3.1011 | 0.039221 | -4.6052
21FLSFWM_US41-25 | 21FLSFWM | US41-25 | 25.7781 | -80.8443 | Canal | 2006-09-14 | 1 | 2 | 0.011 | 0.003 | 7.16 |  | 0.7 | 0.014 | 0.002 | 22 |  | 2.5 | 0.703 | -4.2687 | -0.3524 | -5.8091
21FLSFWM_US41-25 | 21FLSFWM | US41-25 | 25.7781 | -80.8443 | Canal | 2007-05-10 | 5 | 7 | 0.005 |  | 7.4 |  | 1 | 0.052 |  | 18 |  | 3.87 |  | -2.9565 | X | X
21FLSFWM_US41-25 | 21FLSFWM | US41-25 | 25.7781 | -80.8443 | Canal | 2007-10-11 |  |  |  | 0.034 | 7 |  | 1.05 | 0.016 | 0.002 |  |  | 4.24 | 1.084 | -4.1352 | 0.080658 | -3.3814
21FLSFWM_US41-25 | 21FLSFWM | US41-25 | 25.7781 | -80.8443 | Canal | 2007-05-23 |  |  |  |  | 7.8 |  |  | 0.067 |  |  |  | 5.93 |  | -2.7031 | X | X
21FLSFWM_US41-25 | 21FLSFWM | US41-25 | 25.7781 | -80.8443 | Canal | 2007-06-21 |  |  |  |  | 7.4 |  |  | 0.029 |  |  |  | 3.93 |  | -3.5405 | X | X
21FLSFWM_US41-25 | 21FLSFWM | US41-25 | 25.7781 | -80.8443 | Canal | 2007-12-05 |  |  |  | 0.043 | 7.2 |  | 0.98 | 0.017 |  |  |  | 2.05 | 1.023 | -4.0745 | 0.022739 | -3.1466
21FLSFWM_US41-25 | 21FLSFWM | US41-25 | 25.7781 | -80.8443 | Canal | 2007-08-30 |  |  |  |  | 7.1 |  |  | 0.018 |  |  |  | 2.51 |  | -4.0174 | X | X
21FLSFWM_US41-25 | 21FLSFWM | US41-25 | 25.7781 | -80.8443 | Canal | 2007-09-27 |  |  |  |  | 7.1 |  |  | 0.015 |  |  |  | 4.81 |  | -4.1997 | X | X
21FLSFWM_US41-25 | 21FLSFWM | US41-25 | 25.7781 | -80.8443 | Canal | 2007-11-07 |  |  |  |  | 7.2 |  | 0.9 | 0.012 | 0.001 |  |  | 3.15 |  | -4.4228 | X | X
21FLSFWM_US41-25 | 21FLSFWM | US41-25 | 25.7781 | -80.8443 | Canal | 2007-07-19 |  |  |  |  | 7.4 |  |  | 0.036 |  |  |  | 3.11 |  | -3.3242 | X | X
21FLSFWM_US41-25 | 21FLSFWM | US41-25 | 25.7781 | -80.8443 | Canal | 2007-04-26 |  |  |  |  | 7.5 |  |  | 0.053 |  |  |  | 6.27 |  | -2.9375 | X | X
21FLSFWM_US41-25 | 21FLSFWM | US41-25 | 25.7781 | -80.8443 | Canal | 2007-01-18 |  |  |  |  | 7.2 |  |  | 0.023 |  |  |  | 2.41 |  | -3.7723 | X | X
21FLSFWM_US41-25 | 21FLSFWM | US41-25 | 25.7781 | -80.8443 | Canal | 2007-02-15 |  |  |  |  | 7.2 |  | 0.95 | 0.027 |  |  |  | 3.31 |  | -3.6119 | X | X
21FLSFWM_US41-25 | 21FLSFWM | US41-25 | 25.7781 | -80.8443 | Canal | 2007-02-28 |  |  |  |  | 7.2 |  |  | 0.029 |  |  |  | 3.28 |  | -3.5405 | X | X
21FLSFWM_US41-25 | 21FLSFWM | US41-25 | 25.7781 | -80.8443 | Canal | 2007-03-29 |  |  |  |  | 7.5 |  | 0.93 | 0.038 |  |  |  | 3.65 |  | -3.2702 | X | X
21FLSJWM_USH | 21FLSJWM | USH | 28.0839 | -80.7534 | River/Stream | 2006-07-11 | 96.7684 | 112.7175 | 0.2771 | 0.0562 | 7.41 |  | 3.4626 | 0.28696 | 0.0756 | 60 |  | 3.11 | 3.5188 | -1.2484 | 1.2581 | -2.8788
21FLSJWM_USH | 21FLSJWM | USH | 28.0839 | -80.7534 | River/Stream | 2006-02-22 |  |  | 0.0984 | 0.0677 | 6.83 |  | 1.3132 | 0.11056 | 0.0735 | 150 |  | 4.16 | 1.3809 | -2.2022 | 0.32276 | -2.6927
21FLSJWM_USH | 21FLSJWM | USH | 28.0839 | -80.7534 | River/Stream | 2006-12-28 |  |  | 0.13525 | 0.12375 | 7.04 |  | 1.8156 | 0.11188 | 0.0363 | 100 |  | 6.6 | 1.9394 | -2.1904 | 0.66236 | -2.0895
21FLSJWM_USH | 21FLSJWM | USH | 28.0839 | -80.7534 | River/Stream | 2007-08-08 | 8.2503 | 9.0763 | 0.1957 | 0.0156 | 6.56 |  | 2.8422 | 0.33605 | 0.1944 | 500 |  | 0.09 | 2.8578 | -1.0905 | 1.05 | -4.1605
21FLSJWM_USH | 21FLSJWM | USH | 28.0839 | -80.7534 | River/Stream | 2006-01-24 |  |  | 0.0947 | 0.0917 | 6.85 |  | 1.3811 | 0.095 | 0.0595 | 150 |  | 3.61 | 1.4728 | -2.3539 | 0.38714 | -2.3892
21FLSJWM_USH | 21FLSJWM | USH | 28.0839 | -80.7534 | River/Stream | 2007-08-22 |  |  | 0.1884 | 0.0326 | 6.9 |  | 3.2583 | 0.20526 | 0.0869 | 500 |  | 2.28 | 3.2909 | -1.5835 | 1.1912 | -3.4234
21FLSJWM_USH | 21FLSJWM | USH | 28.0839 | -80.7534 | River/Stream | 2006-03-02 | 4.1919 | 6.4621 | 0.0725 | 0.1214 | 7.2 |  | 1.2586 | 0.10169 | 0.0714 | 100 |  | 4.68 | 1.38 | -2.2858 | 0.32205 | -2.1087
21FLSJWM_USH | 21FLSJWM | USH | 28.0839 | -80.7534 | River/Stream | 2006-09-12 | 3.0972 | 3.8513 | 0.1066 | 0.0245 | 6.52 |  | 1.9488 | 0.2614 | 0.1721 | 400 |  | 0.91 | 1.9733 | -1.3417 | 0.67971 | -3.7091
21FLSJWM_USH | 21FLSJWM | USH | 28.0839 | -80.7534 | River/Stream | 2006-08-01 | 25.098 | 34.0197 | 0.139 | 0.0207 | 6.97 |  | 2.8135 | 0.1622 | 0.0444 | 300 |  | 2.69 | 2.8342 | -1.8189 | 1.0418 | -3.8776
21FLSJWM_USH | 21FLSJWM | USH | 28.0839 | -80.7534 | River/Stream | 2005-08-11 |  |  | 0.061415 | 0.005 | 5.67 | 280 | 1.285 | 0.0998 | 0.06934 | 150 | 1.8 | 0.48 | 1.29 | -2.3046 | 0.25463 | -5.2983
21FLSJWM_USH | 21FLSJWM | USH | 28.0839 | -80.7534 | River/Stream | 2007-09-06 | 44.5623 | 54.0307 | 0.1136 | 0.038 | 7.14 |  | 2.8403 | 0.11229 | 0.0267 | 500 |  | 3.78 | 2.8783 | -2.1867 | 1.0572 | -3.2702
21FLSJWM_USH | 21FLSJWM | USH | 28.0839 | -80.7534 | River/Stream | 2005-09-28 |  |  | 0.05215 | 0.01732 | 6.6 |  | 1.3393 | 0.07794 | 0.04848 | 150 | 1.72 | 0.45 | 1.3567 | -2.5518 | 0.30502 | -4.0559
21FLSJWM_USH | 21FLSJWM | USH | 28.0839 | -80.7534 | River/Stream | 2007-12-11 | 4.6592 | 7.8615 | 0.0716 |  | 7.02 |  | 1.96 | 0.0625 |  |  |  | 5.56 |  | -2.7726 | X | X
21FLSJWM_USH | 21FLSJWM | USH | 28.0839 | -80.7534 | River/Stream | 2006-03-22 |  |  | 0.0593 |  |  |  | 1.6469 | 0.11895 |  | 150 |  |  |  | -2.1291 | X | X
21FLSJWM_USH | 21FLSJWM | USH | 28.0839 | -80.7534 | River/Stream | 2005-10-13 | 1.2816 | 1.6119 | 0.0306 | 0.01277 | 6.57 |  | 0.872 | 0.143 | 0.07245 | 200 |  | 0.28 | 0.88477 | -1.9449 | -0.12243 | -4.3607
21FLSJWM_USH | 21FLSJWM | USH | 28.0839 | -80.7534 | River/Stream | 2006-01-10 | 3.7647 | 4.8172 | 0.0364 | 0.0379 | 6.63 |  | 1.0914 | 0.04744 | 0.0259 | 100 |  | 5.64 | 1.1293 | -3.0483 | 0.12161 | -3.2728
21FLSJWM_USH | 21FLSJWM | USH | 28.0839 | -80.7534 | River/Stream | 2005-07-26 |  |  | 0.04139 | 0.01149 | 6.35 | 333 | 1.3643 | 0.09252 | 0.04583 | 250 | 3.1 | 1.33 | 1.3758 | -2.3803 | 0.31905 | -4.4663
21FLSJWM_USH | 21FLSJWM | USH | 28.0839 | -80.7534 | River/Stream | 2006-05-03 | 13.2966 | 18.2947 | 0.04825 | 0.0206 | 7.46 |  | 1.6867 | 0.10895 | 0.03635 | 80 |  | 4.86 | 1.7073 | -2.2168 | 0.5349 | -3.8825
21FLSJWM_USH | 21FLSJWM | USH | 28.0839 | -80.7534 | River/Stream | 2008-09-03 | 21.1464 | 22.6743 | 0.048 | 0.005 | 6.49 |  | 1.6874 | 0.2364 | 0.1356 | 300 |  | 0.02 | 1.6924 | -1.4422 | 0.52615 | -5.2983
21FLSJWM_USH | 21FLSJWM | USH | 28.0839 | -80.7534 | River/Stream | 2006-09-19 |  |  | 0.0612 | 0.0145 | 6.54 |  | 2.3529 | 0.26717 | 0.1746 | 400 |  | 0.36 | 2.3674 | -1.3199 | 0.86178 | -4.2336
21FLSJWM_USH | 21FLSJWM | USH | 28.0839 | -80.7534 | River/Stream | 2005-10-26 |  |  | 0.0224 | 0.01004 | 6.22 |  | 0.89661 | 0.09022 | 0.06039 | 400 |  | 2.43 | 0.90665 | -2.4055 | -0.097999 | -4.6012
21FLSJWM_USH | 21FLSJWM | USH | 28.0839 | -80.7534 | River/Stream | 2006-11-09 | 23.8832 | 31.5987 | 0.0488 | 0.08925 | 7.36 |  | 1.9641 | 0.08745 | 0.0152 | 150 |  | 5.69 | 2.0534 | -2.4367 | 0.71949 | -2.4163
21FLSJWM_USH | 21FLSJWM | USH | 28.0839 | -80.7534 | River/Stream | 2005-12-20 |  |  | 0.0263 | 0.0281 | 6.71 |  | 1.0653 | 0.05562 | 0.0343 | 150 |  |  | 1.0934 | -2.8892 | 0.089292 | -3.572
21FLSJWM_USH | 21FLSJWM | USH | 28.0839 | -80.7534 | River/Stream | 2005-09-14 |  |  | 0.02995 | 0.02353 | 6.77 |  | 1.2771 | 0.08128 | 0.05388 | 150 | 1.7 | 1.38 | 1.3007 | -2.5099 | 0.26288 | -3.7495
21FLSJWM_USH | 21FLSJWM | USH | 28.0839 | -80.7534 | River/Stream | 2008-01-08 | 7.6362 | 9.9544 | 0.0477 |  | 7.24 |  | 2.1954 | 0.0849 | 0.032 | 300 |  | 8.69 |  | -2.4663 | X | X
21FLSJWM_USH | 21FLSJWM | USH | 28.0839 | -80.7534 | River/Stream | 2005-12-06 | 1.1214 | 1.1534 | 0.0235 | 0.0172 | 6.45 |  | 1.1593 | 0.03765 | 0.0173 | 150 |  | 0.74 | 1.1765 | -3.2794 | 0.16256 | -4.0628
21FLSJWM_USH | 21FLSJWM | USH | 28.0839 | -80.7534 | River/Stream | 2005-05-25 |  |  | 0.033645 | 0.01019 | 7.56 | 429 | 1.7133 | 0.05886 | 0.02284 | 250 | 2.1 | 6.16 | 1.7235 | -2.8326 | 0.54433 | -4.5863
21FLSJWM_USH | 21FLSJWM | USH | 28.0839 | -80.7534 | River/Stream | 2006-12-05 | 29.8773 | 40.3125 | 0.0364 | 0.0181 | 7.43 |  | 1.9186 | 0.10881 | 0.0227 | 100 |  | 6.18 | 1.9367 | -2.2182 | 0.66097 | -4.0118
21FLSJWM_USH | 21FLSJWM | USH | 28.0839 | -80.7534 | River/Stream | 2006-10-11 | 16.1268 | 22.3992 | 0.0374 |  | 7.13 |  | 2.2616 | 0.09608 | 0.027 | 300 |  | 3.6 |  | -2.3426 | X | X
21FLSJWM_USH | 21FLSJWM | USH | 28.0839 | -80.7534 | River/Stream | 2008-02-05 | 12.0417 | 17.0877 | 0.0325 | 0.016 | 7.21 |  | 1.9656 | 0.089 | 0.0316 | 200 |  | 6.81 | 1.9816 | -2.4191 | 0.6839 | -4.1352
21FLSJWM_USH | 21FLSJWM | USH | 28.0839 | -80.7534 | River/Stream | 2006-04-03 | 13.4568 | 17.6321 | 0.0265 | 0.0243 | 7.08 |  | 1.6126 | 0.10888 | 0.0437 | 100 |  | 2.99 | 1.6369 | -2.2175 | 0.49279 | -3.7173
21FLSJWM_USH | 21FLSJWM | USH | 28.0839 | -80.7534 | River/Stream | 2007-03-05 | 27.3675 | 37.5057 | 0.0329 | 0.0415 | 7.33 |  | 2.1321 | 0.13012 | 0.0316 | 100 |  | 6.22 | 2.1736 | -2.0393 | 0.7764 | -3.1821
21FLSJWM_USH | 21FLSJWM | USH | 28.0839 | -80.7534 | River/Stream | 2006-06-28 |  |  | 0.03745 | 0.00825 | 8.18 |  | 2.4814 | 0.1941 | 0.02155 | 70 |  | 7.98 | 2.4896 | -1.6394 | 0.91214 | -4.7975
21FLSJWM_USH | 21FLSJWM | USH | 28.0839 | -80.7534 | River/Stream | 2005-06-20 |  |  | 0.02211 | 0.005 |  | 352 | 1.4965 | 0.16585 | 0.0893 | 250 | 4.3 | 4.76 | 1.5015 | -1.7967 | 0.40649 | -5.2983
21FLSJWM_USH | 21FLSJWM | USH | 28.0839 | -80.7534 | River/Stream | 2006-07-25 |  |  | 0.0351 | 0.0156 | 7.25 |  | 2.4652 | 0.17701 | 0.0454 | 150 |  | 4.5 | 2.4808 | -1.7315 | 0.90859 | -4.1605
21FLSJWM_USH | 21FLSJWM | USH | 28.0839 | -80.7534 | River/Stream | 2005-05-11 |  |  | 0.019935 | 0.005 | 7.72 | 1012 | 1.4289 | 0.04936 | 0.01369 | 150 | 2.48 | 8.22 | 1.4339 | -3.0086 | 0.36042 | -5.2983
21FLSJWM_USH | 21FLSJWM | USH | 28.0839 | -80.7534 | River/Stream | 2007-01-09 | 30.0108 | 40.4518 | 0.0256 | 0.005 | 7.38 |  | 1.8994 | 0.11821 | 0.0223 | 100 |  | 6.13 | 1.9044 | -2.1353 | 0.64417 | -5.2983
21FLSJWM_USH | 21FLSJWM | USH | 28.0839 | -80.7534 | River/Stream | 2005-06-29 |  |  | 0.018365 | 0.005 |  | 257 | 1.5336 | 0.10587 | 0.04703 | 150 | 4.2 | 0.66 | 1.5386 | -2.2455 | 0.43086 | -5.2983
21FLSJWM_USH | 21FLSJWM | USH | 28.0839 | -80.7534 | River/Stream | 2005-04-27 |  |  | 0.01779 | 0.01316 | 7.31 | 469 | 1.6214 | 0.04767 | 0.01819 | 250 | 2.5 | 6.68 | 1.6345 | -3.0435 | 0.49136 | -4.3306
21FLSJWM_USH | 21FLSJWM | USH | 28.0839 | -80.7534 | River/Stream | 2007-03-29 |  |  | 0.01885 | 0.005 | 7.6 |  | 1.7684 | 0.091305 | 0.01385 | 100 |  | 8.04 | 1.7734 | -2.3935 | 0.57288 | -5.2983
21FLSJWM_USH | 21FLSJWM | USH | 28.0839 | -80.7534 | River/Stream | 2007-02-01 |  |  | 0.0217 | 0.011 | 7.54 |  | 2.0787 | 0.13207 | 0.0196 | 100 |  | 9.51 | 2.0897 | -2.0244 | 0.73701 | -4.5099
21FLSJWM_USH | 21FLSJWM | USH | 28.0839 | -80.7534 | River/Stream | 2006-05-23 |  |  | 0.0161 | 0.01 | 7.48 |  | 1.6809 | 0.15094 | 0.0673 | 70 |  | 3.54 | 1.6909 | -1.8909 | 0.52529 | -4.6052
21FLSJWM_USH | 21FLSJWM | USH | 28.0839 | -80.7534 | River/Stream | 2007-06-06 | 30.438 | 33.5107 | 0.02205 | 0.005 | 8.02 |  | 2.3438 | 0.119 | 0.006 | 100 |  | 7.2 | 2.3488 | -2.1286 | 0.8539 | -5.2983
21FLSJWM_USH | 21FLSJWM | USH | 28.0839 | -80.7534 | River/Stream | 2008-05-06 | 47.4993 | 54.4398 | 0.0214 | 0.0168 | 7.92 |  | 2.2751 | 0.0975 | 0.006 | 100 |  | 5.45 | 2.2919 | -2.3279 | 0.82938 | -4.0864
21FLSJWM_USH | 21FLSJWM | USH | 28.0839 | -80.7534 | River/Stream | 2006-06-07 | 27.9683 | 36.2305 | 0.0173 |  | 7.73 |  | 1.8865 | 0.14341 | 0.0392 | 60 |  | 5.08 |  | -1.942 | X | X
21FLSJWM_USH | 21FLSJWM | USH | 28.0839 | -80.7534 | River/Stream | 2006-10-31 |  |  | 0.018 | 0.005 | 7.22 |  | 1.9976 | 0.071825 | 0.006 | 200 |  | 7.23 | 2.0026 | -2.6335 | 0.69445 | -5.2983
21FLSJWM_USH | 21FLSJWM | USH | 28.0839 | -80.7534 | River/Stream | 2007-05-31 |  |  | 0.0232 | 0.0114 | 8.72 |  | 2.5848 | 0.13055 | 0.006 | 100 |  | 8.39 | 2.5962 | -2.036 | 0.95404 | -4.4741
21FLSJWM_USH | 21FLSJWM | USH | 28.0839 | -80.7534 | River/Stream | 2008-07-08 | 28.3465 | 33.8146 | 0.0181 | 0.005 | 7.61 |  | 2.0245 | 0.1005 | 0.006 | 150 |  | 4.19 | 2.0295 | -2.2976 | 0.70779 | -5.2983
21FLSJWM_USH | 21FLSJWM | USH | 28.0839 | -80.7534 | River/Stream | 2008-04-01 | 15.1122 | 19.829 | 0.0166 |  | 7.55 |  | 1.9169 | 0.098 |  |  |  | 5.46 |  | -2.3228 | X | X
21FLSJWM_USH | 21FLSJWM | USH | 28.0839 | -80.7534 | River/Stream | 2006-04-25 |  |  | 0.014 |  | 7.14 |  | 1.6416 | 0.13581 |  | 100 |  | 2.46 |  | -1.9965 | X | X
21FLSJWM_USH | 21FLSJWM | USH | 28.0839 | -80.7534 | River/Stream | 2007-06-20 |  |  | 0.0214 | 0.005 | 8.35 |  | 2.5404 | 0.16244 | 0.018 | 80 |  | 8.66 | 2.5454 | -1.8174 | 0.93431 | -5.2983
21FLSJWM_USH | 21FLSJWM | USH | 28.0839 | -80.7534 | River/Stream | 2007-07-11 | 36.9795 | 42.5695 | 0.0147 | 0.005 | 7.47 |  | 1.8068 | 0.1715 | 0.0593 | 100 |  | 4.97 | 1.8118 | -1.7632 | 0.59432 | -5.2983
21FLSJWM_USH | 21FLSJWM | USH | 28.0839 | -80.7534 | River/Stream | 2008-06-03 | 95.1855 | 103.1417 | 0.0245 | 0.005 | 8.37 |  | 3.6161 | 0.1781 | 0.006 | 100 |  | 5.51 | 3.6211 | -1.7254 | 1.2868 | -5.2983
21FLSJWM_USH | 21FLSJWM | USH | 28.0839 | -80.7534 | River/Stream | 2007-04-23 |  |  | 0.0142 | 0.005 | 7.88 |  | 2.0966 | 0.1179 | 0.006 | 100 |  | 8.6 | 2.1016 | -2.1379 | 0.7427 | -5.2983
21FLSJWM_USH | 21FLSJWM | USH | 28.0839 | -80.7534 | River/Stream | 2007-02-22 |  |  | 0.0106 | 0.005 | 7.36 |  | 1.7254 | 0.09739 | 0.006 | 100 |  | 8.94 | 1.7304 | -2.329 | 0.54836 | -5.2983
21FLSJWM_USH | 21FLSJWM | USH | 28.0839 | -80.7534 | River/Stream | 2007-04-03 | 15.8064 | 20.2117 | 0.0109 | 0.0138 | 7.46 |  | 1.8936 | 0.11702 | 0.0219 | 100 |  | 6.31 | 1.9074 | -2.1454 | 0.64574 | -4.2831
21FLSJWM_USH | 21FLSJWM | USH | 28.0839 | -80.7534 | River/Stream | 2005-11-08 | 1.4952 | 1.5277 | 0.005 | 0.01414 | 6.16 |  | 0.92936 | 0.085195 | 0.04607 | 150 |  | 0.3 | 0.9435 | -2.4628 | -0.058159 | -4.2587
21FLSJWM_USH | 21FLSJWM | USH | 28.0839 | -80.7534 | River/Stream | 2006-11-28 |  |  | 0.005 | 0.005 | 7.38 |  | 1.7329 | 0.07428 | 0.006 | 100 |  | 8.3 | 1.7379 | -2.5999 | 0.5527 | -5.2983
21FLSJWM_USH | 21FLSJWM | USH | 28.0839 | -80.7534 | River/Stream | 2007-02-05 | 35.3508 | 44.2452 | 0.005 | 0.0158 | 7.38 |  | 1.7686 | 0.10945 | 0.0237 | 100 |  | 7.88 | 1.7844 | -2.2123 | 0.5791 | -4.1477
21FLSJWM_USH | 21FLSJWM | USH | 28.0839 | -80.7534 | River/Stream | 2007-05-02 | 35.244 | 41.8257 | 0.005 | 0.005 | 7.79 |  | 2.1967 | 0.13353 | 0.0124 | 100 |  | 7.27 | 2.2017 | -2.0134 | 0.78923 | -5.2983
21FLSJWM_USH | 21FLSJWM | USH | 28.0839 | -80.7534 | River/Stream | 2007-11-07 | 5.3667 | 7.1706 | 0.0467 | 0.0291 | 6.72 |  |  |  | 0.0215 | 400 |  | 3.87 |  | X | X | -3.537
21FLSJWM_USH | 21FLSJWM | USH | 28.0839 | -80.7534 | River/Stream | 2006-10-09 |  |  |  |  | 7.07 | [6 empty] | 3.11 |  | X | X | X
21FLSJWM_USH | 21FLSJWM | USH | 28.0839 | -80.7534 | River/Stream | 2007-03-12 |  |  |  |  | 6.88 | [6 empty] | 6.4 |  | X | X | X
21FLSJWM_USH | 21FLSJWM | USH | 28.0839 | -80.7534 | River/Stream | 2007-01-16 |  |  |  |  | 7.28 | [6 empty] | 8.27 |  | X | X | X
21FLSJWM_USH | 21FLSJWM | USH | 28.0839 | -80.7534 | River/Stream | 2006-12-07 |  |  |  |  | 7.32 | [6 empty] | 6.97 |  | X | X | X
21FLSJWM_USH | 21FLSJWM | USH | 28.0839 | -80.7534 | River/Stream | 2006-11-14 |  |  |  |  | 7.15 | [6 empty] | 7.55 |  | X | X | X
21FLSJWM_USH | 21FLSJWM | USH | 28.0839 | -80.7534 | River/Stream | 2007-10-08 | 3.0972 | 4.543 |  | 0.0162 | 7.01 |  |  |  | 0.085 | 400 |  | 3.22 |  | X | X | -4.1227
21FLSJWM_USH | 21FLSJWM | USH | 28.0839 | -80.7534 | River/Stream | 2008-03-03 |  |  |  |  | 7.45 | [6 empty] | 8.24 |  | X | X | X
21FLSJWM_USH | 21FLSJWM | USH | 28.0839 | -80.7534 | River/Stream | 2007-09-05 |  |  |  |  | 7.03 | [6 empty] | 3.25 |  | X | X | X
21FLSJWM_USH | 21FLSJWM | USH | 28.0839 | -80.7534 | River/Stream | 2007-07-24 |  |  |  | 0.0318 | 6.63 |  | 2.6635 | 0.28124 | 0.1659 | 400 |  | 1.75 | 2.6953 | -1.2685 | 0.99152 | -3.4483
21FLSJWM_USH | 21FLSJWM | USH | 28.0839 | -80.7534 | River/Stream | 2007-07-16 |  |  |  |  | 6.56 | [6 empty] | 2.53 |  | X | X | X
21FLSJWM_USH | 21FLSJWM | USH | 28.0839 | -80.7534 | River/Stream | 2007-07-03 |  |  |  |  | 7.9 | [6 empty] | 7.03 |  | X | X | X
21FLSJWM_USH | 21FLSJWM | USH | 28.0839 | -80.7534 | River/Stream | 2007-06-13 |  |  |  |  | 7.27 | [6 empty] | 5.58 |  | X | X | X
21FLSJWM_USH | 21FLSJWM | USH | 28.0839 | -80.7534 | River/Stream | 2005-11-30 | [11 empty] | 1.41 |  | X | X | X
21FLSJWM_USH | 21FLSJWM | USH | 28.0839 | -80.7534 | River/Stream | 2006-02-02 |  |  |  |  | 7.04 | [6 empty] | 3.44 |  | X | X | X
21FLSJWM_USH | 21FLSJWM | USH | 28.0839 | -80.7534 | River/Stream | 2005-07-19 | [11 empty] | 0.71 |  | X | X | X
21FLSJWM_USH | 21FLSJWM | USH | 28.0839 | -80.7534 | River/Stream | 2005-07-06 |  |  |  | 0.01188 | 6.33 | 237 | 1.2496 | 0.11397 | 0.04809 | 300 | 3.3 | 0.59 | 1.2614 | -2.1718 | 0.23226 | -4.4329
21FLSJWM_USH | 21FLSJWM | USH | 28.0839 | -80.7534 | River/Stream | 2003-06-24 |  |  |  |  | 6.8 | 550 | 1.735 | 0.099 |  | 150 |  | 5.42 |  | -2.3126 | X | X
21FLSJWM_USH | 21FLSJWM | USH | 28.0839 | -80.7534 | River/Stream | 2003-06-15 |  |  |  | 0.005 | 6.58 | 475 | 2.002 | 0.09 |  |  |  | 4.28 | 2.007 | -2.4079 | 0.69664 | -5.2983
21FLSJWM_USH | 21FLSJWM | USH | 28.0839 | -80.7534 | River/Stream | 2005-08-24 |  |  |  |  | 6.66 | [6 empty] | 0.4 |  | X | X | X
21FLSJWM_USH | 21FLSJWM | USH | 28.0839 | -80.7534 | River/Stream | 2006-08-22 |  |  |  | 0.0352 | 6.95 |  | 2.6165 | 0.11956 | 0.0366 | 300 |  | 4.2 | 2.6517 | -2.1239 | 0.97521 | -3.3467
21FLSJWM_USH | 21FLSJWM | USH | 28.0839 | -80.7534 | River/Stream | 2006-09-07 |  |  |  |  | 6.5 | [6 empty] | 1.15 |  | X | X | X
21FLSJWM_USH | 21FLSJWM | USH | 28.0839 | -80.7534 | River/Stream | 2006-02-06 |  |  |  |  | 6.36 | [6 empty] | 6.74 |  | X | X | X
21FLSJWM_USH | 21FLSJWM | USH | 28.0839 | -80.7534 | River/Stream | 2006-08-08 | [11 empty] | 2.6 |  | X | X | X
21FLSJWM_USH | 21FLSJWM | USH | 28.0839 | -80.7534 | River/Stream | 2006-07-19 |  |  |  |  | 6.82 | [6 empty] | 3.84 |  | X | X | X
21FLSJWM_USH | 21FLSJWM | USH | 28.0839 | -80.7534 | River/Stream | 2006-06-15 |  |  |  |  | 8.41 | [6 empty] | 11.07 |  | X | X | X
21FLSJWM_USH | 21FLSJWM | USH | 28.0839 | -80.7534 | River/Stream | 2006-05-31 |  |  |  |  | 7.39 | [6 empty] | 5.32 |  | X | X | X
21FLSJWM_USH | 21FLSJWM | USH | 28.0839 | -80.7534 | River/Stream | 2006-03-07 |  |  |  |  | 6.97 | [6 empty] | 6.57 |  | X | X | X
21FLSJWM_USH | 21FLSJWM | USH | 28.0839 | -80.7534 | River/Stream | 2006-04-24 |  |  |  |  | 7.08 | [6 empty] | 4.5 |  | X | X | X
21FLSJWM_USH | 21FLSJWM | USH | 28.0839 | -80.7534 | River/Stream | 2006-05-10 |  |  |  |  | 7.25 | [6 empty] | 3.79 |  | X | X | X
21FLSJWM_USJ055 | 21FLSJWM | USJ055 | 28.1303 | -81.0017 | River/Stream | 2003-05-20 | 2.0052 | 2.3151 | 0.774 | 0.01 | 7.12 | 283 | 1.693 | 0.207 | 0.075 | 100 | 3.6 | 1.88 | 1.703 | -1.575 | 0.53239 | -4.6052
21FLSJWM_USJ055 | 21FLSJWM | USJ055 | 28.1303 | -81.0017 | River/Stream | 2002-05-07 | 30.3285 | 34.1398 | 0.76 | 0.028 | 6.58 | 314 | 1.733 | 0.208 | 0.092 | 70 | 3.7 | 1.77 | 1.761 | -1.5702 | 0.56588 | -3.5756
21FLSJWM_USJ055 | 21FLSJWM | USJ055 | 28.1303 | -81.0017 | River/Stream | 2000-07-06 | 40.3392 | 42.2845 | 0.446 | 0.166 | 7.19 | 325 | 1.558 | 0.128 | 0.049 | 30 | 8.17 | 1.18 | 1.724 | -2.0557 | 0.54465 | -1.7958
21FLSJWM_USJ055 | 21FLSJWM | USJ055 | 28.1303 | -81.0017 | River/Stream | 2001-05-01 | 6.4187 | 8.2266 | 0.125 | 0.038 | 7.25 | 369 | 0.802 | 0.13 | 0.093 | 50 | 3 | 2.74 | 0.84 | -2.0402 | -0.17435 | -3.2702
21FLSJWM_USJ055 | 21FLSJWM | USJ055 | 28.1303 | -81.0017 | River/Stream | 2004-09-01 | 2.1796 | 0.5 | 0.23726 | 0.02705 | 6.29 | 110 | 1.8887 | 0.22247 | 0.14008 | 800 | 2 | 3 | 1.9158 | -1.503 | 0.65014 | -3.6101
21FLSJWM_USJ055 | 21FLSJWM | USJ055 | 28.1303 | -81.0017 | River/Stream | 1999-05-24 | 2.4297 | 3.0418 | 0.058 | 0.014 | 7.08 | 294 | 0.52 | 0.148 | 0.107 | 50 | 1.59 | 4.31 | 0.534 | -1.9105 | -0.62736 | -4.2687
21FLSJWM_USJ055 | 21FLSJWM | USJ055 | 28.1303 | -81.0017 | River/Stream | 1999-03-23 | 0.6675 | 0.64487 | 0.033 | 0.039 | 6.81 | 361 | 0.46 | 0.142 | 0.102 | 50 | 1.34 | 5.46 | 0.499 | -1.9519 | -0.69515 | -3.2442
21FLSJWM_USJ055 | 21FLSJWM | USJ055 | 28.1303 | -81.0017 | River/Stream | 2000-03-27 | 0.25 | 0.25 | 0.048 | 0.184 | 7.13 | 305 | 0.69 | 0.078 | 0.051 | 50 | 4.5 | 5.18 | 0.874 | -2.551 | -0.13467 | -1.6928
21FLSJWM_USJ055 | 21FLSJWM | USJ055 | 28.1303 | -81.0017 | River/Stream | 2001-03-07 | 10.2421 | 12.9121 | 0.049 | 0.014 | 7.27 | 125 | 0.749 | 0.145 | 0.06 | 30 | 5.5 | 5.02 | 0.763 | -1.931 | -0.2705 | -4.2687
21FLSJWM_USJ055 | 21FLSJWM | USJ055 | 28.1303 | -81.0017 | River/Stream | 2004-05-12 | 0.5 | 0.5 | 0.04514 | 0.14187 | 7.15 | 219 | 0.79119 | 0.10795 | 0.07289 | 150 | 1.5 | 5.6 | 0.93306 | -2.2261 | -0.069286 | -1.9528
21FLSJWM_USJ055 | 21FLSJWM | USJ055 | 28.1303 | -81.0017 | River/Stream | 1999-07-28 | 0.25 | 0.25 | 0.034 | 0.105 | 6.74 | 240 | 0.64 | 0.146 | 0.101 | 70 | 2.06 | 3.54 | 0.745 | -1.9241 | -0.29437 | -2.2538
21FLSJWM_USJ055 | 21FLSJWM | USJ055 | 28.1303 | -81.0017 | River/Stream | 2001-09-06 | 0.93951 | 1.7662 | 0.074 | 0.149 | 6.55 | 131 | 1.495 | 0.1215 | 0.058 | 600 | 8.045 | 4.19 | 1.644 | -2.1078 | 0.49713 | -1.9038
21FLSJWM_USJ055 | 21FLSJWM | USJ055 | 28.1303 | -81.0017 | River/Stream | 2000-05-15 | 63.6581 | 69.111 | 0.053 | 0.044 | 7.05 | 351 | 1.146 | 0.156 | 0.04 | 30 | 5.5 | 2.01 | 1.19 | -1.8579 | 0.17395 | -3.1236
21FLSJWM_USJ055 | 21FLSJWM | USJ055 | 28.1303 | -81.0017 | River/Stream | 1999-02-01 | 0.8544 | 0.65275 | 0.026 | 0.011 | 6.97 | 286 | 0.58 | 0.081 | 0.063 | 100 | 1.1 | 6.13 | 0.591 | -2.5133 | -0.52594 | -4.5099
21FLSJWM_USJ055 | 21FLSJWM | USJ055 | 28.1303 | -81.0017 | River/Stream | 1998-09-03 | 0.5 | 0.5 | 0.024 | 0.085 | 6.79 | 205 | 0.543 | 0.093 | 0.062 | 180 | 1.7 | 3.97 | 0.628 | -2.3752 | -0.46522 | -2.4651
21FLSJWM_USJ055 | 21FLSJWM | USJ055 | 28.1303 | -81.0017 | River/Stream | 2000-01-20 | 0.25 | 0.25 | 0.037 | 0.063 | 7.16 | 236 | 0.913 | 0.071 | 0.055 | 150 | 4.58 | 5.44 | 0.976 | -2.6451 | -0.024293 | -2.7646
21FLSJWM_USJ055 | 21FLSJWM | USJ055 | 28.1303 | -81.0017 | River/Stream | 1999-09-29 |  |  | 0.074 | 0.023 | 5.85 | 70 | 2.24 | 0.317 | 0.235 | 800 | 3.28 | 5.43 | 2.263 | -1.1489 | 0.81669 | -3.7723
21FLSJWM_USJ055 | 21FLSJWM | USJ055 | 28.1303 | -81.0017 | River/Stream | 2002-01-02 | 0.25 | 0.25 | 0.022 | 0.119 | 7.11 | 28 | 0.713 | 0.056 | 0.026 | 150 | 2 | 6.64 | 0.832 | -2.8824 | -0.18392 | -2.1286
21FLSJWM_USJ055 | 21FLSJWM | USJ055 | 28.1303 | -81.0017 | River/Stream | 2001-11-08 | 0.25 | 0.25 | 0.043 | 0.126 | 6.38 | 180 | 1.422 | 0.061 | 0.029 | 400 | 2.2 | 6.77 | 1.548 | -2.7969 | 0.43696 | -2.0715
21FLSJWM_USJ055 | 21FLSJWM | USJ055 | 28.1303 | -81.0017 | River/Stream | 2004-03-04 | 0.5 | 0.5 | 0.02967 | 0.04946 | 7.06 | 189 | 0.99086 | 0.07921 | 0.05043 | 150 | 0.9 | 6.46 | 1.0403 | -2.5357 | 0.039528 | -3.0066
21FLSJWM_USJ055 | 21FLSJWM | USJ055 | 28.1303 | -81.0017 | River/Stream | 2000-09-21 | 3.6405 | 4.3783 | 0.015 | 0.00525 | 6.39 | 119 | 0.5045 | 0.005 | 0.006 | 60 | 0.7 | 1.59 | 0.50975 | -5.2983 | -0.67383 | -5.2495
21FLSJWM_USJ055 | 21FLSJWM | USJ055 | 28.1303 | -81.0017 | River/Stream | 2002-11-13 | 0.25 | 0.78934 | 0.028 | 0.103 | 7.51 | 215 | 0.995 | 0.069 | 0.03 | 150 | 2 | 5.25 | 1.098 | -2.6736 | 0.09349 | -2.273
21FLSJWM_USJ055 | 21FLSJWM | USJ055 | 28.1303 | -81.0017 | River/Stream | 2001-01-02 | 0.25 | 0.25 | 0.01 | 0.008 | 7 | 349 | 0.365 | 0.037 | 0.031 | 30 | 1 | 7.58 | 0.373 | -3.2968 | -0.98618 | -4.8283
21FLSJWM_USJ055 | 21FLSJWM | USJ055 | 28.1303 | -81.0017 | River/Stream | 2002-07-16 | 0.89445 | 0.84927 | 0.044 | 0.058 | 6.125 | 126 | 1.826 | 0.108 | 0.048 | 600 | 3.3 | 5.835 | 1.884 | -2.2256 | 0.6334 | -2.8473
21FLSJWM_USJ055 | 21FLSJWM | USJ055 | 28.1303 | -81.0017 | River/Stream | 2003-03-13 | 0.55002 | 0.73373 | 0.033 | 0.039 | 6.83 | 126 | 1.385 | 0.116 | 0.046 | 600 | 2.3 | 5.29 | 1.424 | -2.1542 | 0.35347 | -3.2442
21FLSJWM_USJ055 | 21FLSJWM | USJ055 | 28.1303 | -81.0017 | River/Stream | 2004-07-01 | 0.5 | 0.5 | 0.02956 | 0.09969 | 6.96 | 140 | 1.3112 | 0.13368 | 0.08088 | 300 | 2.8 | 6.28 | 1.4109 | -2.0123 | 0.34422 | -2.3057
21FLSJWM_USJ055 | 21FLSJWM | USJ055 | 28.1303 | -81.0017 | River/Stream | 2002-03-13 | 0.56871 | 0.25 | 0.024 | 0.091 | 6.53 | 230.5 | 1.086 | 0.065 | 0.04 | 200 | 2.4 | 5.125 | 1.177 | -2.7334 | 0.16297 | -2.3969
21FLSJWM_USJ055 | 21FLSJWM | USJ055 | 28.1303 | -81.0017 | River/Stream | 2000-11-07 | 0.25 | 0.25 | 0.019 | 0.021 | 6.92 | 218 | 0.881 | 0.063 | 0.043 | 150 | 2.4 | 4.32 | 0.902 | -2.7646 | -0.10314 | -3.8632
21FLSJWM_USJ055 | 21FLSJWM | USJ055 | 28.1303 | -81.0017 | River/Stream | 1999-11-18 | 0.25 | 0.55441 | 0.039 | 0.058 | 6.4 | 96 | 1.84 | 0.121 | 0.067 | 800 | 14 | 5.4 | 1.898 | -2.112 | 0.6408 | -2.8473
21FLSJWM_USJ055 | 21FLSJWM | USJ055 | 28.1303 | -81.0017 | River/Stream | 2003-01-09 | 0.25 | 0.59706 | 0.025 | 0.018 | 6.39 | 79.5 | 1.181 | 0.072 | 0.046 | 400 | 1.7 | 8.26 | 1.199 | -2.6311 | 0.18149 | -4.0174
21FLSJWM_USJ055 | 21FLSJWM | USJ055 | 28.1303 | -81.0017 | River/Stream | 2004-01-07 | 0.5 | 0.5 | 0.01532 | 0.0413 | 7.31 | 229 | 0.77956 | 0.07655 | 0.03655 | 150 | 1.3 | 6.26 | 0.82086 | -2.5698 | -0.1974 | -3.1869
21FLSJWM_USJ055 | 21FLSJWM | USJ055 | 28.1303 | -81.0017 | River/Stream | 2001-07-10 | 0.97121 | 0.9987 | 0.022 | 0.038 | 6.92 | 219 | 1.14 | 0.078 | 0.044 | 200 | 3.7 | 5.08 | 1.178 | -2.551 | 0.16382 | -3.2702
21FLSJWM_USJ055 | 21FLSJWM | USJ055 | 28.1303 | -81.0017 | River/Stream | 1998-11-17 | 0.25 | 0.25 | 0.011 | 0.037 | 6.68 | 280 | 0.64 | 0.071 | 0.034 | 80 | 1.63 | 5.04 | 0.677 | -2.6451 | -0.39008 | -3.2968
21FLSJWM_USJ055 | 21FLSJWM | USJ055 | 28.1303 | -81.0017 | River/Stream | 2003-09-08 | 0.50997 | 0.25 | 0.026 | 0.023 | 6.62 | 78 | 1.513 | 0.148 | 0.084 | 500 | 3.6 | 5.21 | 1.536 | -1.9105 | 0.42918 | -3.7723
21FLSJWM_USJ055 | 21FLSJWM | USJ055 | 28.1303 | -81.0017 | River/Stream | 2002-09-10 | 0.84906 | 1.3865 | 0.0235 | 0.039 | 6.12 | 77.6667 | 1.658 | 0.169 | 0.082 | 600 | 4.6 | 4.3867 | 1.697 | -1.7779 | 0.52886 | -3.2442
21FLSJWM_USJ055 | 21FLSJWM | USJ055 | 28.1303 | -81.0017 | River/Stream | 2003-07-08 | 0.25 | 0.25 | 0.022 |  | 6.51 | 99 | 1.689 | 0.139 | 0.057 | 600 | 3 | 5.28 |  | -1.9733 | X | X
21FLSJWM_USJ055 | 21FLSJWM | USJ055 | 28.1303 | -81.0017 | River/Stream | 2003-11-03 | 0.5 | 0.5 | 0.01174 | 0.07172 | 6.8 | 151 | 1.1554 | 0.08034 | 0.04973 | 400 | 2.6 | 4.97 | 1.2272 | -2.5215 | 0.2047 | -2.635
21FLSJWM_USJ918 | 21FLSJWM | USJ918 | 28.2135 | -80.9113 | River/Stream | 1998-05-27 | 12.5 | 16.2 | 0.116 | 0.0005 | 6.34 | 187 | 1.38 | 0.187 | 0.067 | 120 | 4.1 | 0.95 | 1.3805 | -1.6766 | 0.32245 | -7.6009
21FLSJWM_USJ918 | 21FLSJWM | USJ918 | 28.2135 | -80.9113 | River/Stream | 1998-07-21 | 6.1 | 9.07 | 0.052 | 0.073 | 6.39 | 184 | 0.914 | 0.073 | 0.022 | 60 | 4.8 | 2.76 | 0.987 | -2.6173 | -0.013085 | -2.6173
21FLSJWM_USJ918 | 21FLSJWM | USJ918 | 28.2135 | -80.9113 | River/Stream | 1998-03-19 | 0.5 | 1.36 | 0.023 | 0.047 | 6.31 | 105 | 1.09 |  | 0.052 | 120 | 13.9 | 5.56 | 1.137 | X | 0.12839 | -3.0576
21FLSJWM_USJ918 | 21FLSJWM | USJ918 | 28.2135 | -80.9113 | River/Stream | 1997-05-06 |  |  | 0.111 | 0.005 | 6.37 | 292 | 5.34 | 0.788 | 0.13 | 70 | 23 | 1.79 | 5.345 | -0.23826 | 1.6762 | -5.2983
21FLSJWM_USJ918 | 21FLSJWM | USJ918 | 28.2135 | -80.9113 | River/Stream | 1997-08-06 | 20.2 | 24.3 | 0.037 | 0.166 |  |  | 2.01 | 0.145 | 0.058 | 500 | 2.5 |  | 2.176 | -1.931 | 0.77749 | -1.7958
21FLSJWM_USJ918 | 21FLSJWM | USJ918 | 28.2135 | -80.9113 | River/Stream | 1997-09-02 | 35.2 | 41.3 | 0.031 | 0.025 | 5.52 | 109 | 1.96 | 0.206 | 0.033 | 200 | 5.9 | 3.04 | 1.985 | -1.5799 | 0.68562 | -3.6889
21FLSJWM_USJ918 | 21FLSJWM | USJ918 | 28.2135 | -80.9113 | River/Stream | 1998-09-03 | 8.01 | 13.7 | 0.005 | 0.0005 | 6.8 | 204 | 0.93 | 0.091 | 0.02 | 100 | 3 | 2.76 | 0.9305 | -2.3969 | -0.072033 | -7.6009
21FLSJWM_USJ918 | 21FLSJWM | USJ918 | 28.2135 | -80.9113 | River/Stream | 1997-11-04 | 0.5 | 2.83 | 0.005 | 0.001 | 6.14 | 131 | 1.31 | 0.046 | 0.017 | 250 | 1.5 | 5.27 | 1.311 | -3.0791 | 0.27079 | -6.9078
21FLSJWM_USM | 21FLSJWM | USM | 28.1438 | -80.7338 | Canal | 2001-03-15 |  |  | 0.165 | 0.034 | 7.36 | 1420 | 1.57 | 0.067 | 0.014 |  |  | 5.93 | 1.604 | -2.7031 | 0.4725 | -3.3814
21FLSJWM_USM | 21FLSJWM | USM | 28.1438 | -80.7338 | Canal | 2001-02-01 |  |  | 0.075 | 0.051 | 7.5 | 156 | 0.797 | 0.026 | 0.006 |  |  | 9.12 | 0.848 | -3.6497 | -0.16487 | -2.9759
21FLSJWM_USM | 21FLSJWM | USM | 28.1438 | -80.7338 | Canal | 2000-12-14 |  |  | 0.073 | 0.058 |  |  | 1.28 | 0.05 | 0.006 |  |  |  | 1.338 | -2.9957 | 0.29118 | -2.8473
21FLSJWM_USM | 21FLSJWM | USM | 28.1438 | -80.7338 | Canal | 2000-11-06 |  |  | 0.069 | 0.023 | 7.12 | 1032 | 1.287 | 0.042 | 0.006 |  |  | 4.07 | 1.31 | -3.1701 | 0.27003 | -3.7723
21FLSJWM_USM | 21FLSJWM | USM | 28.1438 | -80.7338 | Canal | 2001-09-04 |  |  | 0.085 | 0.009 |  | 432 | 1.77 | 0.13 | 0.053 |  |  | 0.21 | 1.779 | -2.0402 | 0.57605 | -4.7105
21FLSJWM_USM | 21FLSJWM | USM | 28.1438 | -80.7338 | Canal | 2001-01-08 |  |  | 0.053 | 0.087 | 7.52 | 1023 | 1.789 | 0.064 | 0.016 |  |  |  | 1.876 | -2.7489 | 0.62914 | -2.4418
21FLSJWM_USM | 21FLSJWM | USM | 28.1438 | -80.7338 | Canal | 2001-05-10 |  |  | 0.029 | 0.0035 | 7.57 | 1553 | 1.21 | 0.032 | 0.012 |  |  | 6.44 | 1.2135 | -3.442 | 0.19351 | -5.655
21FLSJWM_USM | 21FLSJWM | USM | 28.1438 | -80.7338 | Canal | 2001-07-02 |  |  | 0.058 | 0.01 | 7.45 | 1493 | 3 | 0.085 | 0.006 |  |  |  | 3.01 | -2.4651 | 1.1019 | -4.6052
21FLSJWM_USM | 21FLSJWM | USM | 28.1438 | -80.7338 | Canal | 2001-04-11 |  |  | 0.015 | 0.009 | 7.6 | 1542 | 0.867 | 0.057 | 0.006 |  |  | 8.42 | 0.876 | -2.8647 | -0.13239 | -4.7105
21FLSJWM_USM | 21FLSJWM | USM | 28.1438 | -80.7338 | Canal | 2001-06-06 |  |  | 0.0025 | 0.0035 | 7.74 | 1600 | 1.26 | 0.025 | 0.006 |  |  | 9.72 | 1.2635 | -3.6889 | 0.23389 | -5.655
21FLSJWM_USM | 21FLSJWM | USM | 28.1438 | -80.7338 | Canal | 2001-08-08 |  |  |  | 0.0035 | 6.7 | 434 |  |  | 0.17 |  |  |  |  | X | X | -5.655
21FLSFWM_USSO | 21FLSFWM | USSO | 26.3304 | -80.8817 | Canal | 2007-08-15 |  |  | 0.136 | 0.005 | 7.2 |  | 1.28 | 0.0885 | 0.067 | 102 |  | 4.15 | 1.285 | -2.4248 | 0.25076 | -5.2983
21FLSFWM_USSO | 21FLSFWM | USSO | 26.3304 | -80.8817 | Canal | 2006-09-27 |  |  | 0.112 | 0.009 | 6.91 |  | 1.19 | 0.2225 | 0.034 | 97 |  | 5.59 | 1.199 | -1.5028 | 0.18149 | -4.7105
21FLSFWM_USSO | 21FLSFWM | USSO | 26.3304 | -80.8817 | Canal | 2007-02-01 |  |  | 0.133 | 0.1 | 7.6 |  | 1.43 | 0.185 | 0.037 | 68 |  | 9.14 | 1.53 | -1.6874 | 0.42527 | -2.3026
21FLSFWM_USSO | 21FLSFWM | USSO | 26.3304 | -80.8817 | Canal | 2007-12-20 |  |  | 0.107 | 0.035 | 6.9 |  | 1.22 | 0.059 | 0.029 | 78 |  | 4.55 | 1.255 | -2.8302 | 0.22714 | -3.3524
21FLSFWM_USSO | 21FLSFWM | USSO | 26.3304 | -80.8817 | Canal | 2007-01-03 |  |  | 0.084 | 0.045 | 7.5 |  | 1.32 | 0.0595 | 0.043 | 78 |  | 7.14 | 1.365 | -2.8218 | 0.31115 | -3.1011
21FLSFWM_USSO | 21FLSFWM | USSO | 26.3304 | -80.8817 | Canal | 2007-07-05 |  |  | 0.082 | 0.008 | 7.2 |  | 1.3 | 0.052 | 0.028 | 101 |  | 4.29 | 1.308 | -2.9565 | 0.2685 | -4.8283
21FLSFWM_USSO | 21FLSFWM | USSO | 26.3304 | -80.8817 | Canal | 2007-12-05 |  |  | 0.064 | 0.005 | 7.1 |  | 1.13 | 0.0485 | 0.022 | 82 |  | 4.16 | 1.135 | -3.0262 | 0.12663 | -5.2983
21FLSFWM_USSO | 21FLSFWM | USSO | 26.3304 | -80.8817 | Canal | 2007-11-08 |  |  | 0.06 | 0.0025 | 6.9 |  | 1.11 | 0.033 | 0.028 | 88 |  | 6.88 | 1.1125 | -3.4112 | 0.10661 | -5.9915
21FLSFWM_USSO | 21FLSFWM | USSO | 26.3304 | -80.8817 | Canal | 2007-10-25 |  |  | 0.06 | 0.013 | 7 |  | 1.12 | 0.042 | 0.025 | 96 |  | 5.17 | 1.133 | -3.1701 | 0.12487 | -4.3428
21FLSFWM_USSO | 21FLSFWM | USSO | 26.3304 | -80.8817 | Canal | 2007-09-13 |  |  | 0.061 | 0.0025 | 7.3 |  | 1.19 | 0.0425 | 0.025 | 90 |  | 4.25 | 1.1925 | -3.1583 | 0.17605 | -5.9915
21FLSFWM_USSO | 21FLSFWM | USSO | 26.3304 | -80.8817 | Canal | 2007-09-27 |  |  | 0.058 | 0.014 | 6.8 |  | 1.19 | 0.079 | 0.061 | 114 |  | 5.69 | 1.204 | -2.5383 | 0.18565 | -4.2687
21FLSFWM_USSO | 21FLSFWM | USSO | 26.3304 | -80.8817 | Canal | 2007-10-11 |  |  | 0.057 | 0.005 | 6.8 |  | 1.19 | 0.063 | 0.048 | 109 |  | 5.83 | 1.195 | -2.7646 | 0.17815 | -5.2983
21FLSFWM_USSO | 21FLSFWM | USSO | 26.3304 | -80.8817 | Canal | 2007-08-29 |  |  | 0.049 | 0.005 | 6.9 |  | 1.16 | 0.0495 | 0.03 | 96 |  | 5.52 | 1.165 | -3.0058 | 0.15272 | -5.2983
21FLSFWM_USSO | 21FLSFWM | USSO | 26.3304 | -80.8817 | Canal | 2006-11-20 |  |  | 0.044 | 0.027 | 7.4 |  | 1.05 | 0.0375 | 0.019 | 74 |  | 5.6 | 1.077 | -3.2834 | 0.074179 | -3.6119
21FLSFWM_USSO | 21FLSFWM | USSO | 26.3304 | -80.8817 | Canal | 2007-11-20 |  |  | 0.047 | 0.0025 | 7.1 |  | 1.13 | 0.041 | 0.03 | 83 |  | 4.91 | 1.1325 | -3.1942 | 0.12443 | -5.9915
21FLSFWM_USSO | 21FLSFWM | USSO | 26.3304 | -80.8817 | Canal | 2007-06-07 |  |  | 0.051 | 0.01 | 6.9 |  | 1.26 | 0.103 | 0.076 | 108 |  | 5.41 | 1.27 | -2.273 | 0.23902 | -4.6052
21FLSFWM_USSO | 21FLSFWM | USSO | 26.3304 | -80.8817 | Canal | 2006-10-25 |  |  | 0.036 | 0.016 | 7.2 |  | 1.02 | 0.0345 | 0.009 | 120 |  | 5.33 | 1.036 | -3.3668 | 0.035367 | -4.1352
21FLSFWM_USSO | 21FLSFWM | USSO | 26.3304 | -80.8817 | Canal | 2006-10-12 |  |  | 0.032 | 0.015 | 7 |  | 1.11 | 0.0315 | 0.018 | 84 |  | 6.25 | 1.125 | -3.4578 | 0.11778 | -4.1997
21FLSFWM_USSO | 21FLSFWM | USSO | 26.3304 | -80.8817 | Canal | 2007-06-20 |  |  | 0.035 |  | 6.9 |  | 1.22 | 0.142 | 0.029 | 104 |  | 3.8 |  | -1.9519 | X | X
21FLSFWM_USSO | 21FLSFWM | USSO | 26.3304 | -80.8817 | Canal | 2007-07-19 |  |  | 0.032 | 0.0025 | 7.2 |  | 1.17 | 0.0685 | 0.034 | 105 |  | 4.86 | 1.1725 | -2.6809 | 0.15914 | -5.9915
21FLSFWM_USSO | 21FLSFWM | USSO | 26.3304 | -80.8817 | Canal | 2006-09-13 |  |  | 0.034 | 0.01 | 6.91 |  | 1.28 | 0.162 | 0.141 | 138 |  | 4.78 | 1.29 | -1.8202 | 0.25464 | -4.6052
21FLSFWM_USSO | 21FLSFWM | USSO | 26.3304 | -80.8817 | Canal | 2007-05-24 |  |  | 0.047 | 0.008 | 7.3 |  | 1.83 | 0.217 | 0.051 | 107 |  | 6.47 | 1.838 | -1.5279 | 0.60868 | -4.8283
21FLSFWM_USSO | 21FLSFWM | USSO | 26.3304 | -80.8817 | Canal | 2007-08-02 |  |  | 0.026 | 0.008 | 7.3 |  | 1.21 | 0.0545 | 0.035 | 100 |  | 3.52 | 1.218 | -2.9096 | 0.19721 | -4.8283
21FLSFWM_USSO | 21FLSFWM | USSO | 26.3304 | -80.8817 | Canal | 2007-05-10 |  |  | 0.011 | 0.007 | 7.3 |  | 1.53 | 0.1015 | 0.002 | 68 |  | 7.56 | 1.537 | -2.2877 | 0.42983 | -4.9618
21FLSFWM_USSO | 21FLSFWM | USSO | 26.3304 | -80.8817 | Canal | 2007-03-01 |  |  | 0.008 | 0.043 | 7.6 |  | 1.14 | 0.0265 | 0.002 | 52 |  | 8.73 | 1.183 | -3.6306 | 0.16805 | -3.1466
21FLSFWM_USSO | 21FLSFWM | USSO | 26.3304 | -80.8817 | Canal | 2007-03-15 |  |  | 0.008 | 0.006 | 7.8 |  | 1.29 | 0.045 |  | 51 |  | 8.29 | 1.296 | -3.1011 | 0.25928 | -5.116
21FLSFWM_USSO | 21FLSFWM | USSO | 26.3304 | -80.8817 | Canal | 2007-04-26 |  |  | 0.008 | 0.003 | 7.8 |  | 1.49 | 0.0705 | 0.002 | 57 |  | 8.82 | 1.493 | -2.6521 | 0.40079 | -5.8091
21FLSFWM_USSO | 21FLSFWM | USSO | 26.3304 | -80.8817 | Canal | 2007-07-26 |  |  |  |  | 7 |  |  | 0.0545 |  |  |  | 2.2 |  | -2.9096 | X | X
21FLSFWM_USSO | 21FLSFWM | USSO | 26.3304 | -80.8817 | Canal | 2007-08-22 |  |  |  |  | 6.9 |  |  | 0.0755 |  |  |  | 4.86 |  | -2.5836 | X | X
21FLSFWM_USSO | 21FLSFWM | USSO | 26.3304 | -80.8817 | Canal | 2007-08-08 |  |  |  |  | 7 |  |  | 0.0695 |  |  |  | 6.26 |  | -2.6664 | X | X
21FLSFWM_USSO | 21FLSFWM | USSO | 26.3304 | -80.8817 | Canal | 2007-07-12 |  |  |  |  | 7 |  |  | 0.0895 |  |  |  | 4.66 |  | -2.4135 | X | X
21FLSFWM_USSO | 21FLSFWM | USSO | 26.3304 | -80.8817 | Canal | 2007-06-28 |  |  |  |  | 7.2 |  |  | 0.0865 |  |  |  | 5.37 |  | -2.4476 | X | X
21FLSFWM_USSO | 21FLSFWM | USSO | 26.3304 | -80.8817 | Canal | 2007-09-06 |  |  |  |  | 7.1 |  |  | 0.043 |  |  |  | 4.31 |  | -3.1466 | X | X
21FLSFWM_USSO | 21FLSFWM | USSO | 26.3304 | -80.8817 | Canal | 2007-06-14 |  |  |  |  | 7.1 |  |  | 0.0795 |  |  |  | 3.6 |  | -2.532 | X | X
21FLSFWM_USSO | 21FLSFWM | USSO | 26.3304 | -80.8817 | Canal | 2007-05-30 |  |  |  |  | 7.4 |  |  | 0.1075 |  |  |  | 7.95 |  | -2.2303 | X | X
21FLSFWM_USSO | 21FLSFWM | USSO | 26.3304 | -80.8817 | Canal | 2007-11-14 |  |  |  |  | 7.4 |  |  | 0.025 |  |  |  | 4.11 |  | -3.6889 | X | X
21FLSFWM_USSO | 21FLSFWM | USSO | 26.3304 | -80.8817 | Canal | 2007-12-11 |  |  |  |  | 6.6 |  |  | 0.046 |  |  |  | 3.57 |  | -3.0791 | X | X
21FLSFWM_USSO | 21FLSFWM | USSO | 26.3304 | -80.8817 | Canal | 2007-11-29 |  |  |  |  | 7.4 |  |  | 0.138 |  |  |  | 11.6 |  | -1.9805 | X | X
21FLSFWM_USSO | 21FLSFWM | USSO | 26.3304 | -80.8817 | Canal | 2007-11-01 |  |  |  |  | 6.8 |  |  | 0.04 |  |  |  | 6.04 |  | -3.2189 | X | X
21FLSFWM_USSO | 21FLSFWM | USSO | 26.3304 | -80.8817 | Canal | 2007-10-17 |  |  |  |  | 6.8 |  |  | 0.0445 |  |  |  | 5.67 |  | -3.1123 | X | X
21FLSFWM_USSO | 21FLSFWM | USSO | 26.3304 | -80.8817 | Canal | 2007-10-04 |  |  |  |  | 6.9 |  |  | 0.062 |  |  |  | 6.03 |  | -2.7806 | X | X
21FLSFWM_USSO | 21FLSFWM | USSO | 26.3304 | -80.8817 | Canal | 2007-09-20 |  |  |  |  | 7.2 |  |  | 0.0505 |  |  |  | 4.03 |  | -2.9858 | X | X
21FLSFWM_USSO | 21FLSFWM | USSO | 26.3304 | -80.8817 | Canal | 2007-12-27 |  |  |  |  | 7.5 |  |  | 0.058 |  |  |  | 6.34 |  | -2.8473 | X | X
21FLSFWM_USSO | 21FLSFWM | USSO | 26.3304 | -80.8817 | Canal | 2006-11-02 |  |  |  |  | 7.1 |  |  | 0.51633 |  |  |  | 6.87 |  | -0.661 | X | X
21FLSFWM_USSO | 21FLSFWM | USSO | 26.3304 | -80.8817 | Canal | 2007-01-17 |  |  |  |  | 7.2 |  |  | 0.0835 |  |  |  | 3.16 |  | -2.4829 | X | X
21FLSFWM_USSO | 21FLSFWM | USSO | 26.3304 | -80.8817 | Canal | 2007-01-11 |  |  |  |  | 7 |  |  | 0.0785 |  |  |  | 3.25 |  | -2.5447 | X | X
21FLSFWM_USSO | 21FLSFWM | USSO | 26.3304 | -80.8817 | Canal | 2006-12-12 |  |  |  |  | 7.2 |  |  | 0.0385 |  |  |  | 7.55 |  | -3.2571 | X | X
21FLSFWM_USSO | 21FLSFWM | USSO | 26.3304 | -80.8817 | Canal | 2006-11-30 |  |  |  |  | 7.5 |  |  | 0.044 | [5 empty] | -3.1236 | X | X
21FLSFWM_USSO | 21FLSFWM | USSO | 26.3304 | -80.8817 | Canal | 2007-01-25 |  |  |  |  | 7.6 |  |  | 0.1585 |  |  |  | 4.77 |  | -1.842 | X | X
21FLSFWM_USSO | 21FLSFWM | USSO | 26.3304 | -80.8817 | Canal | 2006-11-14 |  |  |  |  | 7.2 |  |  | 0.0345 |  |  |  | 5.98 |  | -3.3668 | X | X
21FLSFWM_USSO | 21FLSFWM | USSO | 26.3304 | -80.8817 | Canal | 2006-10-19 |  |  |  |  | 7 |  |  | 0.0515 |  |  |  | 4.85 |  | -2.9662 | X | X
21FLSFWM_USSO | 21FLSFWM | USSO | 26.3304 | -80.8817 | Canal | 2006-10-05 |  |  |  |  | 7.4 |  |  | 0.072 |  |  |  | 6.33 |  | -2.6311 | X | X
21FLSFWM_USSO | 21FLSFWM | USSO | 26.3304 | -80.8817 | Canal | 2006-09-07 |  |  |  |  | 7.04 |  |  | 0.2 |  |  |  | 4.17 |  | -1.6094 | X | X
21FLSFWM_USSO | 21FLSFWM | USSO | 26.3304 | -80.8817 | Canal | 2007-05-17 |  |  |  |  | 6.8 |  |  | 0.133 |  |  |  | 4.74 |  | -2.0174 | X | X
21FLSFWM_USSO | 21FLSFWM | USSO | 26.3304 | -80.8817 | Canal | 2007-04-04 |  |  |  |  | 8 |  |  | 0.0815 |  |  |  | 8.42 |  | -2.5072 | X | X
21FLSFWM_USSO | 21FLSFWM | USSO | 26.3304 | -80.8817 | Canal | 2007-04-18 |  |  |  |  | 7.2 |  |  | 0.063 |  |  |  | 5.13 |  | -2.7646 | X | X
21FLSFWM_USSO | 21FLSFWM | USSO | 26.3304 | -80.8817 | Canal | 2007-05-03 |  |  |  |  | 7.7 |  |  | 0.084 |  |  |  | 8.52 |  | -2.4769 | X | X
21FLSFWM_USSO | 21FLSFWM | USSO | 26.3304 | -80.8817 | Canal | 2006-09-21 |  |  |  |  | 6.98 |  |  | 0.205 |  |  |  | 3.11 |  | -1.5847 | X | X
21FLSFWM_USSO | 21FLSFWM | USSO | 26.3304 | -80.8817 | Canal | 2007-03-29 |  |  |  |  | 7.7 |  |  | 0.0495 |  |  |  | 8.34 |  | -3.0058 | X | X
21FLSFWM_USSO | 21FLSFWM | USSO | 26.3304 | -80.8817 | Canal | 2007-03-22 |  |  |  |  | 8 |  |  | 0.0455 |  |  |  | 9.17 |  | -3.09 | X | X
21FLSFWM_USSO | 21FLSFWM | USSO | 26.3304 | -80.8817 | Canal | 2007-03-07 |  |  |  |  | 7.8 |  |  | 0.0355 |  |  |  | 9.21 |  | -3.3382 | X | X
21FLSFWM_USSO | 21FLSFWM | USSO | 26.3304 | -80.8817 | Canal | 2007-02-23 |  |  |  |  | 7.2 |  |  | 0.0385 |  |  |  | 7.23 |  | -3.2571 | X | X
21FLSFWM_USSO | 21FLSFWM | USSO | 26.3304 | -80.8817 | Canal | 2007-02-15 |  |  |  |  | 7.5 |  |  | 0.1005 |  |  |  | 8.56 |  | -2.2976 | X | X
21FLSFWM_USSO | 21FLSFWM | USSO | 26.3304 | -80.8817 | Canal | 2007-02-07 |  |  |  |  | 6.6 |  |  | 0.084 |  |  |  | 4.28 |  | -2.4769 | X | X
21FLSFWM_USSO | 21FLSFWM | USSO | 26.3304 | -80.8817 | Canal | 2007-04-12 |  |  |  |  | 8 |  |  | 0.0735 |  |  |  | 7.17 |  | -2.6105 | X | X
21FLWQSP_VOL212GS | 21FLWQSP | VOL212GS | 29.1634 | -81.3905 | Stream | 2006-01-23 | 0.05 |  | 0.13 | 0.014 | 5.1168 | 0.078737 | 0.975 | 0.024 |  | 250 |  | 2.4129 | 0.989 | -3.7297 | -0.011061 | -4.2687
21FLWQSP_VOL212GS | 21FLWQSP | VOL212GS | 29.1634 | -81.3905 | Stream | 2005-05-02 | 1.1 |  | 0.029 | 0.011 | 5.2438 | 0.0844 | 1.37 | 0.022 |  | 600 |  | 1.782 | 1.381 | -3.8167 | 0.32281 | -4.5099
21FLWQSP_VOL354LV | 21FLWQSP | VOL354LV | 29.2266 | -81.3111 | Stream | 2006-02-07 | 1.1 |  | 0.035 | 0.002 | 4.9349 | 0.066135 | 0.98 | 0.016 |  | 200 |  | 6.2303 | 0.982 | -4.1352 | -0.018164 | -6.2146
21FLWQSP_VOL354LV | 21FLWQSP | VOL354LV | 29.2266 | -81.3111 | Stream | 2005-04-12 | 1.1 |  | 0.03 | 0.002 | 4.8786 | 0.070061 | 1.25 | 0.02 |  | 300 |  | 3.1945 | 1.252 | -3.912 | 0.22474 | -6.2146
21FLWQSP_VOL354LV | 21FLWQSP | VOL354LV | 29.2266 | -81.3111 | Stream | 2005-06-13 | 1.1 |  | 0.014 | 0.002 | 4.872 | 0.060259 | 1.06 | 0.012 |  | 350 |  | 2.5443 | 1.062 | -4.4228 | 0.060154 | -6.2146
21FLWQSP_VOL358LR | 21FLWQSP | VOL358LR | 29.2172 | -81.1097 | Stream | 2005-12-19 | 1.1 |  | 0.056 | 0.032 | 6.808 | 0.15761 | 0.81 | 0.029 |  | 450 |  | 6.398 | 0.842 | -3.5405 | -0.17198 | -3.442
21FLWQSP_VOL358LR | 21FLWQSP | VOL358LR | 29.2172 | -81.1097 | Stream | 2005-08-02 | 0.9 |  | 0.051 | 0.084 | 6.458 | 0.10941 | 1.86 | 0.042 |  | 500 |  | 4.5007 | 1.944 | -3.1701 | 0.66475 | -2.4769
21FLWQSP_VOL358LR | 21FLWQSP | VOL358LR | 29.2172 | -81.1097 | Stream | 2005-04-19 | 0.05 |  | 0.017 | 0.026 | 7.0762 | 0.20954 | 0.79 | 0.033 |  | 350 |  | 6.9479 | 0.816 | -3.4112 | -0.20334 | -3.6497
21FLWQSP_VOL386LV | 21FLWQSP | VOL386LV | 28.9434 | -81.0917 | Stream | 2005-10-03 | 1.2 |  | 0.136 | 0.019 | 5.9263 | 0.15081 | 0.91 | 0.12 |  | 250 |  | 2.8567 | 0.929 | -2.1203 | -0.073647 | -3.9633
21FLWQSP_VOL386LV | 21FLWQSP | VOL386LV | 28.9434 | -81.0917 | Stream | 2006-01-09 | 0.05 |  | 0.039 | 0.028 | 6.6586 | 0.1917 | 0.39 | 0.043 |  | 60 |  | 6.1222 | 0.418 | -3.1466 | -0.87227 | -3.5756
21FLWQSP_VOL386LV | 21FLWQSP | VOL386LV | 28.9434 | -81.0917 | Stream | 2005-04-25 | 1.1 |  | 0.027 | 0.015 | 6.4887 | 0.22513 | 0.47 | 0.058 |  | 80 |  | 4.16 | 0.485 | -2.8473 | -0.72361 | -4.1997
21FLWQSP_VOL386LV | 21FLWQSP | VOL386LV | 28.9434 | -81.0917 | Stream | 2005-07-05 | 0.275 |  | 0.049 | 0.012 | 5.5981 | 0.075 | 1.425 | 0.2155 |  | 600 |  | 4.0572 | 1.437 | -1.5348 | 0.36256 | -4.4228
21FLSFWM_VOW3 | 21FLSFWM | VOW3 | 26.6805 | -80.2504 | Canal | 2007-11-01 |  |  | 0.14 | 0.15 |  |  | 1.1 | 0.11 | 0.036 |  |  |  | 1.25 | -2.2073 | 0.22314 | -1.8971
21FLSFWM_VOW3 | 21FLSFWM | VOW3 | 26.6805 | -80.2504 | Canal | 2007-07-30 |  |  | 0.081 | 0.1 |  |  | 0.7 | 0.051 | 0.016 |  |  |  | 0.8 | -2.9759 | -0.22314 | -2.3026
21FLSFWM_VOW3 | 21FLSFWM | VOW3 | 26.6805 | -80.2504 | Canal | 2007-10-02 |  |  | 0.13 | 0.1 |  |  | 1.2 | 0.095 | 0.027 |  |  |  | 1.3 | -2.3539 | 0.26236 | -2.3026
21FLSFWM_VOW3 | 21FLSFWM | VOW3 | 26.6805 | -80.2504 | Canal | 2007-08-20 |  |  | 0.024575 | 0.038 |  |  | 0.745 | 0.06 | 0.00605 |  |  |  | 0.783 | -2.8134 | -0.24462 | -3.2702
21FLSFWM_VOW3 | 21FLSFWM | VOW3 | 26.6805 | -80.2504 | Canal | 2007-10-17 |  |  | 0.027 | 0.048 |  |  | 1.1 | 0.082 | 0.02 |  |  |  | 1.148 | -2.501 | 0.13802 | -3.0366
21FLSFWM_VOW3 | 21FLSFWM | VOW3 | 26.6805 | -80.2504 | Canal | 2007-11-28 |  |  | 0.02 | 0.032 |  |  | 0.86 | 0.051 |  |  |  |  | 0.892 | -2.9759 | -0.11429 | -3.442
21FLSFWM_VOW3 | 21FLSFWM | VOW3 | 26.6805 | -80.2504 | Canal | 2007-12-14 |  |  | 0.01 |  |  |  | 0.82 | 0.11 | 0.019 |  |  |  |  | -2.2073 | X | X
21FLSFWM_VOW3 | 21FLSFWM | VOW3 | 26.6805 | -80.2504 | Canal | 2007-07-16 |  |  | 0.009 |  |  |  | 0.97 | 0.038 | 0.005 |  |  |  |  | -3.2702 | X | X
21FLSFWM_VOW3 | 21FLSFWM | VOW3 | 26.6805 | -80.2504 | Canal | 2007-12-13 |  |  | 0.01 | 0.022 |  |  | 1.6 | 0.083 | 0.00095 |  |  |  | 1.622 | -2.4889 | 0.48366 | -3.8167
21FLSFWM_VOW35 | 21FLSFWM | VOW35 | 26.6769 | -80.2344 | Canal | 2007-11-01 |  |  | 0.16 | 0.14 |  |  | 0.99 | 0.081 | 0.05 |  |  |  | 1.13 | -2.5133 | 0.12222 | -1.9661
21FLSFWM_VOW35 | 21FLSFWM | VOW35 | 26.6769 | -80.2344 | Canal | 2007-10-17 |  |  | 0.1 | 0.094 |  |  | 0.87 | 0.096 | 0.052 |  |  |  | 0.964 | -2.3434 | -0.036664 | -2.3645
21FLSFWM_VOW35 | 21FLSFWM | VOW35 | 26.6769 | -80.2344 | Canal | 2007-07-30 |  |  | 0.066 |  |  |  | 0.76 | 0.05 | 0.016 |  |  |  |  | -2.9957 | X | X
21FLSFWM_VOW35 | 21FLSFWM | VOW35 | 26.6769 | -80.2344 | Canal | 2007-07-02 |  |  | 0.062 |  |  |  | 0.85 | 0.031 | 0.006 |  |  |  |  | -3.4738 | X | X
21FLSFWM_VOW35 | 21FLSFWM | VOW35 | 26.6769 | -80.2344 | Canal | 2007-07-16 |  |  | 0.019 |  |  |  | 0.93 | 0.029 | 0.011 |  |  |  |  | -3.5405 | X | X
21FLSFWM_VOW35 | 21FLSFWM | VOW35 | 26.6769 | -80.2344 | Canal | 2007-12-14 |  |  | 0.01 |  |  |  | 0.6 | 0.04 | 0.012 |  |  |  |  | -3.2189 | X | X
21FLSFWM_VOW35 | 21FLSFWM | VOW35 | 26.6769 | -80.2344 | Canal | 2007-09-17 |  |  | 0.018 |  |  |  | 1.1 | 0.055 | [5 empty] | -2.9004 | X | X
21FLSFWM_VOW35 | 21FLSFWM | VOW35 | 26.6769 | -80.2344 | Canal | 2007-06-15 | [6 empty] | 0.83 | 0.034 | [5 empty] | -3.3814 | X | X
21FLSFWM_VOW4 | 21FLSFWM | VOW4 | 26.6815 | -80.2839 | Canal | 2007-10-02 |  |  | 0.12 | 0.23 |  |  | 1.2 | 0.13 | 0.06 |  |  |  | 1.43 | -2.0402 | 0.35767 | -1.4697
21FLSFWM_VOW4 | 21FLSFWM | VOW4 | 26.6815 | -80.2839 | Canal | 2007-09-17 |  |  | 0.088 | 0.15 |  |  | 1.3 | 0.053 |  |  |  |  | 1.45 | -2.9375 | 0.37156 | -1.8971
21FLSFWM_VOW4 | 21FLSFWM | VOW4 | 26.6815 | -80.2839 | Canal | 2007-07-02 |  |  | 0.064 | 0.065 |  |  | 1.3 | 0.053 | 0.0062 |  |  |  | 1.365 | -2.9375 | 0.31115 | -2.7334
21FLSFWM_VOW4 | 21FLSFWM | VOW4 | 26.6815 | -80.2839 | Canal | 2007-11-01 |  |  | 0.053 | 0.32 |  |  | 1.1 | 0.041 | 0.016 |  |  |  | 1.42 | -3.1942 | 0.35066 | -1.1394
21FLSFWM_VOW4 | 21FLSFWM | VOW4 | 26.6815 | -80.2839 | Canal | 2007-08-20 |  |  | 0.049 | 0.099 |  |  | 1.2 | 0.067667 | 0.010767 |  |  |  | 1.299 | -2.6932 | 0.26159 | -2.3126
21FLSFWM_VOW4 | 21FLSFWM | VOW4 | 26.6815 | -80.2839 | Canal | 2007-12-14 |  |  | 0.023 | 0.11 |  |  | 0.93 | 0.051 | 0.015 |  |  |  | 1.04 | -2.9759 | 0.039221 | -2.2073
21FLSFWM_VOW4 | 21FLSFWM | VOW4 | 26.6815 | -80.2839 | Canal | 2007-10-17 |  |  | 0.026 | 0.19 |  |  | 1.2 | 0.071 | 0.02 |  |  |  | 1.39 | -2.6451 | 0.3293 | -1.6607
21FLSFWM_VOW4 | 21FLSFWM | VOW4 | 26.6815 | -80.2839 | Canal | 2007-07-16 |  |  | 0.017 | 0.11 |  |  | 1.2 | 0.071 | 0.011 |  |  |  | 1.31 | -2.6451 | 0.27003 | -2.2073
21FLSFWM_VOW4 | 21FLSFWM | VOW4 | 26.6815 | -80.2839 | Canal | 2007-12-13 |  |  | 0.01 | 0.13 |  |  | 1.2 | 0.04 | 0.0069 |  |  |  | 1.33 | -3.2189 | 0.28518 | -2.0402
21FLSFWM_VOW4 | 21FLSFWM | VOW4 | 26.6815 | -80.2839 | Canal | 2007-07-30 |  |  |  | 0.09 |  |  | 1.1 | 0.075 |  |  |  |  | 1.19 | -2.5903 | 0.17395 | -2.4079
21FLSFWM_VOW4 | 21FLSFWM | VOW4 | 26.6815 | -80.2839 | Canal | 2007-06-15 | [6 empty] | 1 | 0.054 | [5 empty] | -2.9188 | X | X
21FLSFWM_VOW40 | 21FLSFWM | VOW40 | 26.6383 | -80.2995 | Canal | 2007-11-01 |  |  | 0.28 | 0.25 |  |  | 1.8 | 0.075 | 0.03 |  |  |  | 2.05 | -2.5903 | 0.71784 | -1.3863
21FLSFWM_VOW40 | 21FLSFWM | VOW40 | 26.6383 | -80.2995 | Canal | 2007-10-02 |  |  | 0.19 | 0.14 |  |  | 1.6667 | 0.12 | 0.051333 |  |  |  | 1.8067 | -2.1203 | 0.59148 | -1.9661
21FLSFWM_VOW40 | 21FLSFWM | VOW40 | 26.6383 | -80.2995 | Canal | 2007-07-30 |  |  | 0.086 |  |  |  | 1.5 | 0.045 | [5 empty] | -3.1011 | X | X
21FLSFWM_VOW40 | 21FLSFWM | VOW40 | 26.6383 | -80.2995 | Canal | 2007-10-17 |  |  | 0.091 | 0.11 |  |  | 1.6 | 0.082 |  |  |  |  | 1.71 | -2.501 | 0.53649 | -2.2073
21FLSFWM_VOW40 | 21FLSFWM | VOW40 | 26.6383 | -80.2995 | Canal | 2007-07-16 |  |  | 0.061 | 0.23 |  |  | 1.3 | 0.07 | 0.033 |  |  |  | 1.53 | -2.6593 | 0.42527 | -1.4697
21FLSFWM_VOW40 | 21FLSFWM | VOW40 | 26.6383 | -80.2995 | Canal | 2007-09-17 |  |  | 0.059 | 0.11 |  |  | 1.5 | 0.04 |  |  |  |  | 1.61 | -3.2189 | 0.47623 | -2.2073
21FLSFWM_VOW40 | 21FLSFWM | VOW40 | 26.6383 | -80.2995 | Canal | 2007-12-14 |  |  | 0.01 | 0.1 |  |  | 1.6 | 0.048 | 0.0085 |  |  |  | 1.7 | -3.0366 | 0.53063 | -2.3026
21FLSFWM_VOW40 | 21FLSFWM | VOW40 | 26.6383 | -80.2995 | Canal | 2007-06-15 | [6 empty] | 0.99 | 0.02 | [5 empty] | -3.912 | X | X
21FLSFWM_VOW40 | 21FLSFWM | VOW40 | 26.6383 | -80.2995 | Canal | 2007-07-02 | [6 empty] | 1.5 | 0.046 | 0.0047 |  |  |  |  | -3.0791 | X | X
21FLSFWM_VOW42 | 21FLSFWM | VOW42 | 26.6375 | -80.2693 | Canal | 2007-10-02 |  |  | 0.2 | 0.12 |  |  | 1.6 | 0.18 | 0.13 |  |  |  | 1.72 | -1.7148 | 0.54232 | -2.1203
21FLSFWM_VOW42 | 21FLSFWM | VOW42 | 26.6375 | -80.2693 | Canal | 2007-11-01 |  |  | 0.2 | 0.18 |  |  | 1.8 | 0.067 | 0.014 |  |  |  | 1.98 | -2.7031 | 0.6831 | -1.7148
21FLSFWM_VOW42 | 21FLSFWM | VOW42 | 26.6375 | -80.2693 | Canal | 2007-12-14 |  |  | 0.079 | 0.12 |  |  | 1.1 | 0.092 | 0.044 |  |  |  | 1.22 | -2.386 | 0.19885 | -2.1203
21FLSFWM_VOW42 | 21FLSFWM | VOW42 | 26.6375 | -80.2693 | Canal | 2007-07-16 |  |  | 0.091 | 0.09 |  |  | 1.3 | 0.087 | 0.026 |  |  |  | 1.39 | -2.4418 | 0.3293 | -2.4079
21FLSFWM_VOW42 | 21FLSFWM | VOW42 | 26.6375 | -80.2693 | Canal | 2007-09-17 |  |  | 0.069 |  |  |  | 1.3 | 0.076 | [5 empty] | -2.577 | X | X
21FLSFWM_VOW42 | 21FLSFWM | VOW42 | 26.6375 | -80.2693 | Canal | 2007-07-30 | [6 empty] | 1.6 | 0.094 | [5 empty] | -2.3645 | X | X
21FLSFWM_VOW42 | 21FLSFWM | VOW42 | 26.6375 | -80.2693 | Canal | 2007-10-17 |  |  |  | 0.099 |  |  | 1.3 | 0.13 | 0.078 |  |  |  | 1.399 | -2.0402 | 0.33576 | -2.3126
21FLSFWM_VOW42 | 21FLSFWM | VOW42 | 26.6375 | -80.2693 | Canal | 2007-06-15 | [6 empty] | 1.3 | 0.058 | [5 empty] | -2.8473 | X | X
21FLSFWM_VOW42 | 21FLSFWM | VOW42 | 26.6375 | -80.2693 | Canal | 2007-07-02 |  |  |  | 0.088 |  |  | 1.4 | 0.13 | 0.057 |  |  |  | 1.488 | -2.0402 | 0.39743 | -2.4304
21FLSFWM_VOW43 | 21FLSFWM | VOW43 | 26.637 | -80.2527 | Canal | 2007-11-01 |  |  | 0.35 | 0.22 |  |  | 1.8 | 0.17 | 0.087 |  |  |  | 2.02 | -1.772 | 0.7031 | -1.5141
21FLSFWM_VOW43 | 21FLSFWM | VOW43 | 26.637 | -80.2527 | Canal | 2007-10-02 |  |  | 0.25 | 0.2 |  |  | 1.6 | 0.43 | 0.35 |  |  |  | 1.8 | -0.84397 | 0.58779 | -1.6094
21FLSFWM_VOW43 | 21FLSFWM | VOW43 | 26.637 | -80.2527 | Canal | 2007-10-17 |  |  | 0.24 | 0.19 |  |  | 1.6 | 0.3 | 0.21 |  |  |  | 1.79 | -1.204 | 0.58222 | -1.6607
21FLSFWM_VOW43 | 21FLSFWM | VOW43 | 26.637 | -80.2527 | Canal | 2007-07-02 |  |  | 0.22 |  |  |  | 1.6 | 0.23 | 0.099 |  |  |  |  | -1.4697 | X | X
21FLSFWM_VOW43 | 21FLSFWM | VOW43 | 26.637 | -80.2527 | Canal | 2007-09-18 |  |  | 0.18 |  |  |  | 1.6 | 0.29 | 0.2 |  |  |  |  | -1.2379 | X | X
21FLSFWM_VOW43 | 21FLSFWM | VOW43 | 26.637 | -80.2527 | Canal | 2007-12-14 |  |  | 0.12 | 0.2 |  |  | 1.2 | 0.14 | 0.076 |  |  |  | 1.4 | -1.9661 | 0.33647 | -1.6094
21FLSFWM_VOW43 | 21FLSFWM | VOW43 | 26.637 | -80.2527 | Canal | 2007-07-16 |  |  | 0.16 |  |  |  | 1.7 | 0.16 | 0.043 |  |  |  |  | -1.8326 | X | X
21FLSFWM_VOW43 | 21FLSFWM | VOW43 | 26.637 | -80.2527 | Canal | 2007-06-18 |  |  |  | 0.099 |  |  | 1.5 | 0.17 | 0.045 |  |  |  | 1.599 | -1.772 | 0.46938 | -2.3126
21FLSFWM_VOW43 | 21FLSFWM | VOW43 | 26.637 | -80.2527 | Canal | 2007-07-30 | [6 empty] | 1.6 | 0.11 | [5 empty] | -2.2073 | X | X
21FLSFWM_VOW44 | 21FLSFWM | VOW44 | 26.6362 | -80.2364 | Canal | 2007-11-01 |  |  | 0.29 | 0.1 |  |  | 1.2 | 0.12 | 0.083 |  |  |  | 1.3 | -2.1203 | 0.26236 | -2.3026
21FLSFWM_VOW44 | 21FLSFWM | VOW44 | 26.6362 | -80.2364 | Canal | 2007-07-02 |  |  | 0.21 |  |  |  | 1.3 | 0.14 | 0.049 |  |  |  |  | -1.9661 | X | X
21FLSFWM_VOW44 | 21FLSFWM | VOW44 | 26.6362 | -80.2364 | Canal | 2007-10-02 |  |  | 0.16 | 0.12 |  |  | 1 | 0.17 | 0.13 |  |  |  | 1.12 | -1.772 | 0.11333 | -2.1203
21FLSFWM_VOW44 | 21FLSFWM | VOW44 | 26.6362 | -80.2364 | Canal | 2007-09-18 |  |  | 0.12 | 0.099 |  |  | 1.1 | 0.066 | 0.013 |  |  |  | 1.199 | -2.7181 | 0.18149 | -2.3126
21FLSFWM_VOW44 | 21FLSFWM | VOW44 | 26.6362 | -80.2364 | Canal | 2007-10-17 |  |  | 0.092 | 0.073 |  |  | 1.2 | 0.21 | 0.14 |  |  |  | 1.273 | -1.5606 | 0.24138 | -2.6173
21FLSFWM_VOW44 | 21FLSFWM | VOW44 | 26.6362 | -80.2364 | Canal | 2007-12-14 |  |  | 0.075 | 0.11 |  |  | 1.3 | 0.39 | 0.029 |  |  |  | 1.41 | -0.94161 | 0.34359 | -2.2073
21FLSFWM_VOW44 | 21FLSFWM | VOW44 | 26.6362 | -80.2364 | Canal | 2007-07-16 |  |  | 0.058 |  |  |  | 1.2 | 0.14 | 0.037 |  |  |  |  | -1.9661 | X | X
21FLSFWM_VOW44 | 21FLSFWM | VOW44 | 26.6362 | -80.2364 | Canal | 2007-07-30 | [6 empty] | 1.2 | 0.095 | 0.015 |  |  |  |  | -2.3539 | X | X
21FLSFWM_VOW44 | 21FLSFWM | VOW44 | 26.6362 | -80.2364 | Canal | 2007-06-18 | [6 empty] | 1 | 0.12 | 0.042 |  |  |  |  | -2.1203 | X | X
21FLSFWM_VOW45 | 21FLSFWM | VOW45 | 26.6362 | -80.2201 | Canal | 2007-11-01 |  |  | 0.26 | 0.15 |  |  | 1.2 | 0.086 | 0.023 |  |  |  | 1.35 | -2.4534 | 0.3001 | -1.8971
21FLSFWM_VOW45 | 21FLSFWM | VOW45 | 26.6362 | -80.2201 | Canal | 2007-07-16 |  |  | 0.18 |  |  |  | 1.2 | 0.07 | 0.013 |  |  |  |  | -2.6593 | X | X
21FLSFWM_VOW45 | 21FLSFWM | VOW45 | 26.6362 | -80.2201 | Canal | 2007-10-02 |  |  | 0.15 | 0.09 |  |  | 1 | 0.085 | 0.021 |  |  |  | 1.09 | -2.4651 | 0.086178 | -2.4079
21FLSFWM_VOW45 | 21FLSFWM | VOW45 | 26.6362 | -80.2201 | Canal | 2007-10-17 |  |  | 0.12 | 0.1 |  |  | 1 | 0.072 | 0.02 |  |  |  | 1.1 | -2.6311 | 0.09531 | -2.3026
21FLSFWM_VOW45 | 21FLSFWM | VOW45 | 26.6362 | -80.2201 | Canal | 2007-09-18 |  |  | 0.12 | 0.11 |  |  | 1 | 0.058 | 0.0037 |  |  |  | 1.11 | -2.8473 | 0.10436 | -2.2073
21FLSFWM_VOW45 | 21FLSFWM | VOW45 | 26.6362 | -80.2201 | Canal | 2007-12-14 |  |  | 0.04 |  |  |  | 0.74 | 0.075 | 0.019 |  |  |  |  | -2.5903 | X | X
21FLSFWM_VOW45 | 21FLSFWM | VOW45 | 26.6362 | -80.2201 | Canal | 2007-07-02 | [6 empty] | 1.1 | 0.07 | 0.0065 |  |  |  |  | -2.6593 | X | X
21FLSFWM_VOW45 | 21FLSFWM | VOW45 | 26.6362 | -80.2201 | Canal | 2007-06-18 |  |  |  | 0.08 |  |  | 1 | 0.058 | 0.011 |  |  |  | 1.08 | -2.8473 | 0.076961 | -2.5257
21FLSFWM_VOW45 | 21FLSFWM | VOW45 | 26.6362 | -80.2201 | Canal | 2007-07-30 | [6 empty] | 1 | 0.061 | 0.017 |  |  |  |  | -2.7969 | X | X
21FLSFWM_VOW6 | 21FLSFWM | VOW6 | 26.6795 | -80.2194 | Canal | 2007-11-01 |  |  | 0.15 | 0.16 |  |  | 0.92 | 0.075 | 0.018 |  |  |  | 1.08 | -2.5903 | 0.076961 | -1.8326
21FLSFWM_VOW6 | 21FLSFWM | VOW6 | 26.6795 | -80.2194 | Canal | 2007-10-02 |  |  | 0.11 | 0.12 |  |  | 1.1 | 0.14 | 0.043 |  |  |  | 1.22 | -1.9661 | 0.19885 | -2.1203
21FLSFWM_VOW6 | 21FLSFWM | VOW6 | 26.6795 | -80.2194 | Canal | 2007-07-02 |  |  | 0.081 | 0.066 |  |  | 0.9 | 0.048 | 0.0081 |  |  |  | 0.966 | -3.0366 | -0.034591 | -2.7181
21FLSFWM_VOW6 | 21FLSFWM | VOW6 | 26.6795 | -80.2194 | Canal | 2007-07-30 |  |  | 0.073 |  |  |  | 1.2 | 0.39 | [5 empty] | -0.94161 | X | X
21FLSFWM_VOW6 | 21FLSFWM | VOW6 | 26.6795 | -80.2194 | Canal | 2007-08-20 |  |  | 0.046 | 0.054 |  |  | 1.1 | 0.21 | 0.01 |  |  |  | 1.154 | -1.5606 | 0.14323 | -2.9188
21FLSFWM_VOW6 | 21FLSFWM | VOW6 | 26.6795 | -80.2194 | Canal | 2007-11-28 |  |  | 0.02 | 0.033 |  |  | 0.67 | 0.035 |  |  |  |  | 0.703 | -3.3524 | -0.3524 | -3.4112
21FLSFWM_VOW6 | 21FLSFWM | VOW6 | 26.6795 | -80.2194 | Canal | 2007-09-17 |  |  | 0.012 |  |  |  | 0.96 | 0.037 | [5 empty] | -3.2968 | X | X
21FLSFWM_VOW6 | 21FLSFWM | VOW6 | 26.6795 | -80.2194 | Canal | 2007-07-16 |  |  | 0.01 |  |  |  | 0.8 | 0.033 | 0.0046 |  |  |  |  | -3.4112 | X | X
21FLSFWM_VOW6 | 21FLSFWM | VOW6 | 26.6795 | -80.2194 | Canal | 2007-12-14 |  |  | 0.01 |  |  |  | 0.9 | 0.098 | 0.0075 |  |  |  |  | -2.3228 | X | X
21FLSFWM_VOW6 | 21FLSFWM | VOW6 | 26.6795 | -80.2194 | Canal | 2007-12-13 |  |  | 0.01 | 0.019 |  |  | 1 | 0.022 | 0.00095 |  |  |  | 1.019 | -3.8167 | 0.018822 | -3.9633
21FLSFWM_VOW6 | 21FLSFWM | VOW6 | 26.6795 | -80.2194 | Canal | 2007-06-15 | [6 empty] | 0.91 | 0.025 | [5 empty] | -3.6889 | X | X
21FLSFWM_VOW7 | 21FLSFWM | VOW7 | 26.6825 | -80.2984 | Canal | 2007-10-02 |  |  | 0.21 | 0.24 |  |  | 1.4 | 0.094 | 0.035 |  |  |  | 1.64 | -2.3645 | 0.4947 | -1.4271
21FLSFWM_VOW7 | 21FLSFWM | VOW7 | 26.6825 | -80.2984 | Canal | 2007-11-01 |  |  | 0.091 | 0.29 |  |  | 1.3 | 0.056 |  |  |  |  | 1.59 | -2.8824 | 0.46373 | -1.2379
21FLSFWM_VOW7 | 21FLSFWM | VOW7 | 26.6825 | -80.2984 | Canal | 2007-10-17 |  |  | 0.059 | 0.18 |  |  | 1.4 | 0.069 |  |  |  |  | 1.58 | -2.6736 | 0.45742 | -1.7148
21FLSFWM_VOW7 | 21FLSFWM | VOW7 | 26.6825 | -80.2984 | Canal | 2007-12-14 |  |  | 0.032 | 0.2 |  |  | 1.1 | 0.069 | 0.017 |  |  |  | 1.3 | -2.6736 | 0.26236 | -1.6094
21FLSFWM_VOW7 | 21FLSFWM | VOW7 | 26.6825 | -80.2984 | Canal | 2007-11-28 |  |  | 0.01 | 0.051 |  |  | 0.86 | 0.03 |  |  |  |  | 0.911 | -3.5066 | -0.093212 | -2.9759
21FLSFWM_VOW7 | 21FLSFWM | VOW7 | 26.6825 | -80.2984 | Canal | 2007-12-13 |  |  | 0.01 |  |  |  | 1.2 | 0.026 | 0.00095 |  |  |  |  | -3.6497 | X | X
21FLSFWM_VOW7 | 21FLSFWM | VOW7 | 26.6825 | -80.2984 | Canal | 2007-07-30 |  |  | 0.00315 |  |  |  | 1.2 | 0.044 | [5 empty] | -3.1236 | X | X
21FLSFWM_VOW7 | 21FLSFWM | VOW7 | 26.6825 | -80.2984 | Canal | 2007-09-18 |  |  |  | 0.08 |  |  | 1 | 0.035 | 0.0029 |  |  |  | 1.08 | -3.3524 | 0.076961 | -2.5257
21FLSFWM_VOW72 | 21FLSFWM | VOW72 | 26.6381 | -80.2865 | Canal | 2007-10-02 |  |  | 0.16 | 0.093 |  |  | 1.4 | 0.078 | 0.038 |  |  |  | 1.493 | -2.551 | 0.40079 | -2.3752
21FLSFWM_VOW72 | 21FLSFWM | VOW72 | 26.6381 | -80.2865 | Canal | 2007-11-01 |  |  | 0.17 | 0.13 |  |  | 1.8 | 0.1 | 0.047 |  |  |  | 1.93 | -2.3026 | 0.65752 | -2.0402
21FLSFWM_VOW72 | 21FLSFWM | VOW72 | 26.6381 | -80.2865 | Canal | 2007-10-18 |  |  | 0.095 | 0.069 |  |  | 1.4 | 0.07 | 0.017 |  |  |  | 1.469 | -2.6593 | 0.38458 | -2.6736
21FLSFWM_VOW72 | 21FLSFWM | VOW72 | 26.6381 | -80.2865 | Canal | 2007-12-14 |  |  | 0.01 | 0.081 |  |  | 1.2 | 0.046 | 0.0042 |  |  |  | 1.281 | -3.0791 | 0.24764 | -2.5133
21FLSFWM_VOW72 | 21FLSFWM | VOW72 | 26.6381 | -80.2865 | Canal | 2007-07-30 |  |  | 0.00315 |  |  |  | 1.5 | 0.043 | [5 empty] | -3.1466 | X | X
21FLSFWM_VOW72 | 21FLSFWM | VOW72 | 26.6381 | -80.2865 | Canal | 2007-09-18 |  |  |  | 0.038 |  |  | 1.3 | 0.04 | 0.0029 |  |  |  | 1.338 | -3.2189 | 0.29118 | -3.2702
21FLSFWM_VOW72 | 21FLSFWM | VOW72 | 26.6381 | -80.2865 | Canal | 2007-06-18 | [6 empty] | 1.3 | 0.037 | 0.011 |  |  |  |  | -3.2968 | X | X
21FLSFWM_VOWPS7 | 21FLSFWM | VOWPS7 | 26.6822 | -80.2987 | Canal | 2007-11-05 | [7 empty] | 0.059 | [5 empty] | -2.8302 | X | X
21FLSFWM_VOWPS7 | 21FLSFWM | VOWPS7 | 26.6822 | -80.2987 | Canal | 2007-10-29 | [7 empty] | 0.068 | [5 empty] | -2.6882 | X | X
21FLSFWM_VOWPS7 | 21FLSFWM | VOWPS7 | 26.6822 | -80.2987 | Canal | 2007-11-19 | [7 empty] | 0.044 | [5 empty] | -3.1236 | X | X
21FLSFWM_VOWPS7 | 21FLSFWM | VOWPS7 | 26.6822 | -80.2987 | Canal | 2007-10-22 | [7 empty] | 0.085 | [5 empty] | -2.4651 | X | X
21FLSFWM_VOWPS7 | 21FLSFWM | VOWPS7 | 26.6822 | -80.2987 | Canal | 2007-10-15 | [7 empty] | 0.053 | [5 empty] | -2.9375 | X | X
21FLSFWM_VOWPS7 | 21FLSFWM | VOWPS7 | 26.6822 | -80.2987 | Canal | 2007-10-08 | [7 empty] | 0.08 | [5 empty] | -2.5257 | X | X
21FLSFWM_VOWPS7 | 21FLSFWM | VOWPS7 | 26.6822 | -80.2987 | Canal | 2007-11-13 | [7 empty] | 0.106 | [5 empty] | -2.2443 | X | X
21FLPOLK_W BOWLEGS CRK1 | 21FLPOLK | W BOWLEGS CRK1 | 27.7212 | -81.788 | River/Stream | 2003-04-16 |  | 1.5 | 0.026318 | 3.829 | 6.31 | 200 | 0.56 | 0.138 |  | 150 | 2.3 | 7.71 | 4.389 | -1.9805 | 1.4791 | 1.3426
21FLPOLK_W BOWLEGS CRK1 | 21FLPOLK | W BOWLEGS CRK1 | 27.7212 | -81.788 | River/Stream | 2006-07-18 |  | 1.5 | 0.046057 | 0.661 | 7.77 |  | 1.148 | 0.461 |  | 250 |  | 5.56 | 1.809 | -0.77436 | 0.59277 | -0.414
21FLPOLK_W BOWLEGS CRK1 | 21FLPOLK | W BOWLEGS CRK1 | 27.7212 | -81.788 | River/Stream | 2004-10-14 |  | 0.5 | 0.056749 | 0.089 | 7.23 | 117 | 1.44 | 0.408 |  | 350 | 1.5 | 2.39 | 1.529 | -0.89649 | 0.42461 | -2.4191
21FLPOLK_W BOWLEGS CRK1 | 21FLPOLK | W BOWLEGS CRK1 | 27.7212 | -81.788 | River/Stream | 2008-10-08 |  |  | 0.041945 | 2.99 | 6.79 |  | 1.28 | 0.236 | 0.149 | 162.5 |  | 6.13 | 4.27 | -1.4439 | 1.4516 | 1.0953
21FLPOLK_W BOWLEGS CRK1 | 21FLPOLK | W BOWLEGS CRK1 | 27.7212 | -81.788 | River/Stream | 2006-04-20 |  | 1.5 | 0.026318 | 4.6845 | 8.07 |  | 0.811 | 0.156 |  | 55 |  | 5.95 | 5.4955 | -1.8579 | 1.7039 | 1.5443
21FLPOLK_W BOWLEGS CRK1 | 21FLPOLK | W BOWLEGS CRK1 | 27.7212 | -81.788 | River/Stream | 2005-11-08 |  | 1.5 | 0.030431 | 0.102 | 7.62 |  | 1.153 | 0.283 |  | 350 |  | 6.06 | 1.255 | -1.2623 | 0.22714 | -2.2828
21FLPOLK_W BOWLEGS CRK1 | 21FLPOLK | W BOWLEGS CRK1 | 27.7212 | -81.788 | River/Stream | 2005-05-04 |  | 1.5 | 0.027141 | 0.649 | 6.47 | 200 | 1.04 | 0.701 |  | 165 | 8.1 | 6.01 | 1.689 | -0.35525 | 0.52414 | -0.43232
21FLPOLK_W BOWLEGS CRK1 | 21FLPOLK | W BOWLEGS CRK1 | 27.7212 | -81.788 | River/Stream | 2003-10-08 |  | 0.5 | 0.026318 | 1.105 | 6.28 | 144 | 1.104 | 0.3 |  | 270 | 5.6 | 6.75 | 2.209 | -1.204 | 0.79254 | 0.099845
21FLPOLK_W BOWLEGS CRK1 | 21FLPOLK | W BOWLEGS CRK1 | 27.7212 | -81.788 | River/Stream | 2004-04-15 |  | 0.5 | 0.018094 | 2.834 | 7.41 | 200 | 0.782 | 0.252 |  | 125 | 1.83 | 8.68 | 3.616 | -1.3783 | 1.2854 | 1.0417
21FLPOLK_W BOWLEGS CRK1 | 21FLPOLK | W BOWLEGS CRK1 | 27.7212 | -81.788 | River/Stream | 2003-01-28 |  |  | 0.019739 | 1.166 | 5.84 | 159 | 0.87 | 0.135 |  | 150 | 2.2 | 10.12 | 2.036 | -2.0025 | 0.71099 | 0.15358
21FLPOLK_W BOWLEGS CRK1 | 21FLPOLK | W BOWLEGS CRK1 | 27.7212 | -81.788 | River/Stream | 2007-07-23 |  | 3.41 | 0.012337 | 0.034 | 7 |  | 0.549 | 0.218 |  | 75 |  | 4.38 | 0.583 | -1.5233 | -0.53957 | -3.3814
21FLPOLK_W BOWLEGS CRK1 | 21FLPOLK | W BOWLEGS CRK1 | 27.7212 | -81.788 | River/Stream | 2003-07-23 |  | 0.5 | 0.024673 | 0.291 | 6.51 | 148 | 1.155 | 0.336 |  | 250 | 4.2 | 5.56 | 1.446 | -1.0906 | 0.3688 | -1.2344
21FLPOLK_W BOWLEGS CRK1 | 21FLPOLK | W BOWLEGS CRK1 | 27.7212 | -81.788 | River/Stream | 2005-08-10 |  | 1.5 | 0.021384 | 0.036 | 6.69 |  | 1.159 | 0.288 |  | 250 |  | 4.53 | 1.195 | -1.2448 | 0.17815 | -3.3242
21FLPOLK_W BOWLEGS CRK1 | 21FLPOLK | W BOWLEGS CRK1 | 27.7212 | -81.788 | River/Stream | 2006-10-18 | 1.5 | 1.5 | 0.018094 | 3.161 | 8.36 |  | 1.142 | 0.185 |  | 100 |  | 7.08 | 4.303 | -1.6874 | 1.4593 | 1.1509
21FLPOLK_W BOWLEGS CRK1 | 21FLPOLK | W BOWLEGS CRK1 | 27.7212 | -81.788 | River/Stream | 2005-02-03 |  | 6.68 | 0.015627 | 1.088 | 6.2 | 164 | 1.291 | 0.274 |  | 275 | 2.7 | 8.07 | 2.379 | -1.2946 | 0.86668 | 0.084341
21FLPOLK_W BOWLEGS CRK1 | 21FLPOLK | W BOWLEGS CRK1 | 27.7212 | -81.788 | River/Stream | 2004-01-07 |  | 0.5 | 0.0061684 | 3.449 | 6.75 | 207 | 0.757 | 0.228 |  | 120 | 1.69 | 8.46 | 4.206 | -1.4784 | 1.4365 | 1.2381
21FLPOLK_W BOWLEGS CRK1 | 21FLPOLK | W BOWLEGS CRK1 | 27.7212 | -81.788 | River/Stream | 2007-04-17 |  |  | 0.0041122 | 1.541 | 6.98 |  | 0.52 | 0.183 |  | 70 |  | 6.98 | 2.061 | -1.6983 | 0.72319 | 0.43243
21FLPOLK_W BOWLEGS CRK1 | 21FLPOLK | W BOWLEGS CRK1 | 27.7212 | -81.788 | River/Stream | 2007-10-24 |  |  | 0.0098694 | 0.0755 | 6.68 |  | 1.3685 | 0.3 |  | 300 |  | 5.48 | 1.444 | -1.204 | 0.36742 | -2.5836
21FLPOLK_W BOWLEGS CRK1 | 21FLPOLK | W BOWLEGS CRK1 | 27.7212 | -81.788 | River/Stream | 2008-01-17 |  |  | 0.0041122 | 3.922 | 7.15 |  | 0.716 | 0.153 |  | 60 |  | 8.08 | 4.638 | -1.8773 | 1.5343 | 1.3666
21FLPOLK_W BOWLEGS CRK1 | 21FLPOLK | W BOWLEGS CRK1 | 27.7212 | -81.788 | River/Stream | 2006-01-25 |  | 1.5 | 0.0041122 | 3.28 | 7.41 |  | 0.898 |  |  | 150 |  | 7.85 | 4.178 | X | 1.4298 | 1.1878
21FLPOLK_W BOWLEGS CRK1 | 21FLPOLK | W BOWLEGS CRK1 | 27.7212 | -81.788 | River/Stream | 2004-07-22 |  | 4.9 | 0.0061684 | 1.029 | 6.72 | 168 | 1.453 | 0.399 |  | 320 | 2.7 | 6.7 | 2.482 | -0.91879 | 0.90906 | 0.028587
21FLPOLK_W BOWLEGS CRK1 | 21FLPOLK | W BOWLEGS CRK1 | 27.7212 | -81.788 | River/Stream | 2007-01-18 |  | 1.5 | 0.0041122 | 2.984 | 7.24 |  | 1.077 | 0.158 |  | 100 |  | 7.93 | 4.061 | -1.8452 | 1.4014 | 1.0933
21FLPOLK_W BOWLEGS CRK1 | 21FLPOLK | W BOWLEGS CRK1 | 27.7212 | -81.788 | River/Stream | 2008-07-14 |  |  | 0.0041122 | 0.015 | 6.89 |  | 1.3 | 0.278 |  | 250 |  | 5.29 | 1.315 | -1.2801 | 0.27384 | -4.1997
21FLSUW_WAC005C1 | 21FLSUW | WAC005C1 | 29.3541 | -82.735 | River/Stream | 1995-08-14 |  |  | 0.034 | 0.11 | 7.52 | 208 | 0.52 | 0.052 | 0.05 |  | 1.3 | 5.7 | 0.63 | -2.9565 | -0.46204 | -2.2073
21FLSUW_WAC005C1 | 21FLSUW | WAC005C1 | 29.3541 | -82.735 | River/Stream | 1994-12-08 |  |  | 0.019 | 0.07 | 7.52 | 214 | 0.41 | 0.047 | 0.053 |  | 1.2 | 6.2 | 0.48 | -3.0576 | -0.73397 | -2.6593
21FLSUW_WAC005C1 | 21FLSUW | WAC005C1 | 29.3541 | -82.735 | River/Stream | 1995-04-04 |  |  | 0.015 | 0.14 | 7.6 | 220.5 | 0.33 | 0.049 | 0.041 |  | 1 | 7.7 | 0.47 | -3.0159 | -0.75502 | -1.9661
21FLSUW_WAC005C1 | 21FLSUW | WAC005C1 | 29.3541 | -82.735 | River/Stream | 1994-10-11 |  |  | 0.033 | 0.02 | 6.94 | 151 | 1.07 | 0.096 | 0.048 |  | 2.5 | 5.5 | 1.09 | -2.3434 | 0.086178 | -3.912
21FLSUW_WAC006C1 | 21FLSUW | WAC006C1 | 29.2747 | -82.7375 | River/Stream | 2006-10-02 |  |  | 0.0495 | 0.11 | 7.44 |  | 0.23 | 0.069 | 0.056 |  |  | 7.8 | 0.34 | -2.6736 | -1.0788 | -2.2073
21FLSUW_WAC006C1 | 21FLSUW | WAC006C1 | 29.2747 | -82.7375 | River/Stream | 2006-12-06 |  |  | 0.0495 |  | 7.56 |  | 0.415 | 0.0775 | 0.0415 |  |  | 8.3 |  | -2.5575 | X | X
21FLSUW_WAC006C1 | 21FLSUW | WAC006C1 | 29.2747 | -82.7375 | River/Stream | 2006-11-08 |  |  | 0.0495 |  | 7.59 |  | 0.425 | 0.057 | 0.026 |  |  | 7.4 |  | -2.8647 | X | X
21FLSUW_WAC006C1 | 21FLSUW | WAC006C1 | 29.2747 | -82.7375 | River/Stream | 2007-04-16 |  |  | 0.0182 | 0.0756 | 7.64 |  | 0.31 | 0.0757 | 0.0313 |  |  | 7.81 | 0.3856 | -2.581 | -0.95295 | -2.5823
21FLSUW_WAC006C1 | 21FLSUW | WAC006C1 | 29.2747 | -82.7375 | River/Stream | 2007-01-16 |  |  | 0.0495 | 0.01 | 7.48 |  | 0.92 | 0.074 | 0.033 |  |  | 7.3 | 0.93 | -2.6037 | -0.072571 | -4.6052
21FLSUW_WAC006C1 | 21FLSUW | WAC006C1 | 29.2747 | -82.7375 | River/Stream | 2007-03-12 |  |  | 0.0182 | 0.0141 | 7.33 |  | 0.6375 | 0.0633 | 0.0324 |  |  | 7.49 | 0.6516 | -2.7599 | -0.42832 | -4.2616
21FLSUW_WAC006C1 | 21FLSUW | WAC006C1 | 29.2747 | -82.7375 | River/Stream | 2007-02-12 |  |  | 0.0182 | 0.00336 | 7.02 |  | 1.12 | 0.0514 | 0.0204 |  |  | 8.15 | 1.1234 | -2.9681 | 0.11632 | -5.6958
21FLSUW_WAC006C1 | 21FLSUW | WAC006C1 | 29.2747 | -82.7375 | River/Stream | 2007-12-20 |  |  |  | 0.005 | 7.79 |  | 0.38 | 0.068 |  | 50 |  | 8.5 | 0.385 | -2.6882 | -0.95451 | -5.2983
21FLSUW_WAC006C1 | 21FLSUW | WAC006C1 | 29.2747 | -82.7375 | River/Stream | 2008-08-19 |  |  |  | 0.043 | 7.58 |  | 1.19 | 0.106 |  | 240 |  | 5.39 | 1.233 | -2.2443 | 0.20945 | -3.1466
21FLSUW_WAC006C1 | 21FLSUW | WAC006C1 | 29.2747 | -82.7375 | River/Stream | 2008-07-24 |  |  |  | 0.136 | 7.68 |  | 0.46 | 0.092 |  | 50 |  | 6.22 | 0.596 | -2.386 | -0.51751 | -1.9951
21FLSUW_WAC006C1 | 21FLSUW | WAC006C1 | 29.2747 | -82.7375 | River/Stream | 2008-06-12 |  |  |  | 0.145 | 8.01 |  | 0.3 | 0.09 |  | 30 |  | 6.8 | 0.445 | -2.4079 | -0.80968 | -1.931
21FLSUW_WAC006C1 | 21FLSUW | WAC006C1 | 29.2747 | -82.7375 | River/Stream | 2008-05-28 |  |  |  | 0.061 | 8.07 |  | 0.25 | 0.076 |  | 15 |  | 8.29 | 0.311 | -2.577 | -1.168 | -2.7969
21FLSUW_WAC006C1 | 21FLSUW | WAC006C1 | 29.2747 | -82.7375 | River/Stream | 2008-04-21 |  |  |  | 0.144 | 7.92 |  | 0.18 | 0.071 |  | 20 |  | 8.23 | 0.324 | -2.6451 | -1.127 | -1.9379
21FLSUW_WAC006C1 | 21FLSUW | WAC006C1 | 29.2747 | -82.7375 | River/Stream | 2008-03-06 |  |  |  | 0.054 | 6.81 |  | 0.56 | 0.09 |  | 60 |  | 7.41 | 0.614 | -2.4079 | -0.48776 | -2.9188
21FLSUW_WAC006C1 | 21FLSUW | WAC006C1 | 29.2747 | -82.7375 | River/Stream | 2008-02-05 |  |  |  | 0.031 | 7.63 |  | 0.28 | 0.069 |  | 40 |  | 7.94 | 0.311 | -2.6736 | -1.168 | -3.4738
21FLSUW_WAC006C1 | 21FLSUW | WAC006C1 | 29.2747 | -82.7375 | River/Stream | 2007-11-29 |  |  |  | 0.0061667 | 7.72 |  | 0.13667 | 0.051333 |  | 24.1667 |  | 7.01 | 0.14283 | -2.9694 | -1.9461 | -5.0886
21FLSUW_WAC006C1 | 21FLSUW | WAC006C1 | 29.2747 | -82.7375 | River/Stream | 2008-01-09 |  |  |  | 0.011 | 7.53 |  | 0.11 | 0.059 |  | 20 |  | 8.7 | 0.121 | -2.8302 | -2.112 | -4.5099
21FLSUW_WAC006C1 | 21FLSUW | WAC006C1 | 29.2747 | -82.7375 | River/Stream | 2008-09-16 |  |  |  | 0.166 | 7.61 |  | 0.55 | 0.085 |  | 120 |  | 5.96 | 0.716 | -2.4651 | -0.33408 | -1.7958
21FLSUW_WAC006C1 | 21FLSUW | WAC006C1 | 29.2747 | -82.7375 | River/Stream | 2007-10-22 |  |  |  | 0.087 | 7.8 |  | 0.17 | 0.086 |  | 30 |  | 6.24 | 0.257 | -2.4534 | -1.3587 | -2.4418
21FLSUW_WAC010C1 | 21FLSUW | WAC010C1 | 29.2208 | -82.758 | River/Stream | 2006-08-15 |  |  | 0.0498 | 0.101 | 7.68 |  | 0.22 | 0.0748 | 0.0277 |  |  | 5.89 | 0.321 | -2.5929 | -1.1363 | -2.2926
21FLSUW_WAC010C1 | 21FLSUW | WAC010C1 | 29.2208 | -82.758 | River/Stream | 2006-12-06 |  |  | 0.0495 |  | 7.54 |  | 0.27 | 0.08 | 0.042 |  |  | 7.4 |  | -2.5257 | X | X
21FLSUW_WAC010C1 | 21FLSUW | WAC010C1 | 29.2208 | -82.758 | River/Stream | 1990-10-16 |  | 0.66 | 0.12 |  | 7.41 | 358 | 0.68 |  | 0.073 |  | 2.8 | 5.6 |  | X | X | X
21FLSUW_WAC010C1 | 21FLSUW | WAC010C1 | 29.2208 | -82.758 | River/Stream | 1992-04-13 |  |  | 0.036 | 0.16 | 7.33 | 329 | 0.21 | 0.062 | 0.047 |  |  | 6.7 | 0.37 | -2.7806 | -0.99425 | -1.8326
21FLSUW_WAC010C1 | 21FLSUW | WAC010C1 | 29.2208 | -82.758 | River/Stream | 1999-12-07 |  |  | 0.02 | 0.08 | 7.28 | 316.5 | 0.12 | 0.039 | 0.021 |  | 0.29 | 6.6 | 0.2 | -3.2442 | -1.6094 | -2.5257
21FLSUW_WAC010C1 | 21FLSUW | WAC010C1 | 29.2208 | -82.758 | River/Stream | 1990-08-15 |  | 1 | 0.073 | 0.12 | 7.53 | 344 | 0.54 |  | 0.059 |  | 2.5 | 5.2 | 0.66 | X | -0.41552 | -2.1203
21FLSUW_WAC010C1 | 21FLSUW | WAC010C1 | 29.2208 | -82.758 | River/Stream | 2006-11-08 |  |  | 0.0495 |  | 7.39 |  | 0.48 | 0.07 | 0.022 |  |  | 5.6 |  | -2.6593 | X | X
21FLSUW_WAC010C1 | 21FLSUW | WAC010C1 | 29.2208 | -82.758 | River/Stream | 2001-11-08 |  |  | 0.01 | 0.18 | 7.46 | 774 | 0.1 | 0.08 | 0.035 |  | 0.7 | 6.7 | 0.28 | -2.5257 | -1.273 | -1.7148
21FLSUW_WAC010C1 | 21FLSUW | WAC010C1 | 29.2208 | -82.758 | River/Stream | 2006-04-10 |  |  | 0.0495 | 0.32 | 7.67 |  | 0.5 | 0.065 | 0.024 |  |  | 8.3 | 0.82 | -2.7334 | -0.19845 | -1.1394
21FLSUW_WAC010C1 | 21FLSUW | WAC010C1 | 29.2208 | -82.758 | River/Stream | 2005-11-08 |  |  | 0.0498 | 0.041 | 7.5 |  | 0.5085 | 0.06195 | 0.0298 |  |  | 6.62 | 0.5495 | -2.7814 | -0.59875 | -3.1942
21FLSUW_WAC010C1 | 21FLSUW | WAC010C1 | 29.2208 | -82.758 | River/Stream | 1990-06-13 |  | 1.52 | 0.031 | 0.2 | 7.67 | 250.5 | 0.32 |  | 0.05 |  | 0.84 | 5.7 | 0.52 | X | -0.65393 | -1.6094
21FLSUW_WAC010C1 | 21FLSUW | WAC010C1 | 29.2208 | -82.758 | River/Stream | 1997-03-20 |  |  | 0.02 | 0.17 | 7.06 | 311 | 0.22 | 0.067 | 0.039 |  | 1 | 6.9 | 0.39 | -2.7031 | -0.94161 | -1.772
21FLSUW_WAC010C1 | 21FLSUW | WAC010C1 | 29.2208 | -82.758 | River/Stream | 1997-11-19 |  |  | 0.01 | 0.04 | 5.36 | 121.5 | 0.11 | 0.054 | 0.002 |  | 0.5 | 7.5 | 0.15 | -2.9188 | -1.8971 | -3.2189
21FLSUW_WAC010C1 | 21FLSUW | WAC010C1 | 29.2208 | -82.758 | River/Stream | 1992-08-06 |  |  | 0.047 | 0.07 | 7.37 | 420.5 | 0.55 | 0.078 | 0.043 |  | 2 | 5.2 | 0.62 | -2.551 | -0.47804 | -2.6593
21FLSUW_WAC010C1 | 21FLSUW | WAC010C1 | 29.2208 | -82.758 | River/Stream | 1990-12-12 |  | 0.45 | 0.015 | 0.1 | 7.51 | 373.5 | 0.18 | 0.11 |  |  | 3.5 | 8 | 0.28 | -2.2073 | -1.273 | -2.3026
21FLSUW_WAC010C1 | 21FLSUW | WAC010C1 | 29.2208 | -82.758 | River/Stream | 2002-09-09 |  |  | 0.084 | 0.06 | 7.3 | 477 | 1.06 | 0.095 | 0.066 |  | 3 | 4.3 | 1.12 | -2.3539 | 0.11333 | -2.8134
21FLSUW_WAC010C1 | 21FLSUW | WAC010C1 | 29.2208 | -82.758 | River/Stream | 1990-04-18 |  | 4 | 0.015 | 0.16 | 7.83 | 321.5 | 0.2 |  |  |  | 1.2 | 6.9 | 0.36 | X | -1.0217 | -1.8326
21FLSUW_WAC010C1 | 21FLSUW | WAC010C1 | 29.2208 | -82.758 | River/Stream | 2006-06-06 |  |  | 0.0495 | 0.19 | 7.38 |  | 0.67 | 0.072 | 0.032 |  |  | 5.5 | 0.86 | -2.6311 | -0.15082 | -1.6607
21FLSUW_WAC010C1 | 21FLSUW | WAC010C1 | 29.2208 | -82.758 | River/Stream | 2006-02-13 |  |  | 0.0495 |  | 7.15 |  | 0.7 | 0.038 | 0.011 |  |  | 9.4 |  | -3.2702 | X | X
21FLSUW_WAC010C1 | 21FLSUW | WAC010C1 | 29.2208 | -82.758 | River/Stream | 2005-07-14 |  |  | 0.0495 | 0.01 | 6.79 |  | 0.72 | 0.096 | 0.048 |  |  | 5.1 | 0.73 | -2.3434 | -0.31471 | -4.6052
21FLSUW_WAC010C1 | 21FLSUW | WAC010C1 | 29.2208 | -82.758 | River/Stream | 1997-05-15 |  |  | 0.03 | 0.14 | 7.01 | 239 | 0.44 | 0.033 | 0.018 |  | 0.75 | 6.7 | 0.58 | -3.4112 | -0.54473 | -1.9661
21FLSUW_WAC010C1 | 21FLSUW | WAC010C1 | 29.2208 | -82.758 | River/Stream | 2006-03-13 |  |  | 0.0495 | 0.14 | 7.36 |  | 0.73333 | 0.072 | 0.0285 |  |  | 6.5 | 0.87333 | -2.6311 | -0.13544 | -1.9661
21FLSUW_WAC010C1 | 21FLSUW | WAC010C1 | 29.2208 | -82.758 | River/Stream | 2006-05-09 |  |  | 0.0495 | 0.14 | 7.17 |  | 0.77 | 0.086 | 0.019 |  |  | 5.6 | 0.91 | -2.4534 | -0.094311 | -1.9661
21FLSUW_WAC010C1 | 21FLSUW | WAC010C1 | 29.2208 | -82.758 | River/Stream | 2001-12-06 |  |  | 0.01 | 0.03 | 7.6 | 373.5 | 0.16 | 0.064 | 0.058 |  | 0.8 | 5.6 | 0.19 | -2.7489 | -1.6607 | -3.5066
21FLSUW_WAC010C1 | 21FLSUW | WAC010C1 | 29.2208 | -82.758 | River/Stream | 2002-04-17 |  |  | 0.01 | 0.19 | 7.53 | 361 | 0.16 | 0.094 | 0.062 |  | 1.7 | 6.3 | 0.35 | -2.3645 | -1.0498 | -1.6607
21FLSUW_WAC010C1 | 21FLSUW | WAC010C1 | 29.2208 | -82.758 | River/Stream | 2000-02-10 |  |  | 0.01 | 0.21 | 7.59 | 347.5 | 0.16 | 0.031 | 0.023 |  | 0.36 | 9.5 | 0.37 | -3.4738 | -0.99425 | -1.5606
21FLSUW_WAC010C1 | 21FLSUW | WAC010C1 | 29.2208 | -82.758 | River/Stream | 2005-12-06 |  |  | 0.0498 | 0.0016 | 7.5 |  | 0.812 | 0.0632 | 0.0191 |  |  | 7.54 | 0.8136 | -2.7615 | -0.20629 | -6.4378
21FLSUW_WAC010C1 | 21FLSUW | WAC010C1 | 29.2208 | -82.758 | River/Stream | 2005-10-03 |  |  | 0.0498 | 0.0599 | 7.49 |  | 0.825 | 0.101 | 0.0434 |  |  | 5.31 | 0.8849 | -2.2926 | -0.12228 | -2.8151
21FLSUW_WAC010C1 | 21FLSUW | WAC010C1 | 29.2208 | -82.758 | River/Stream | 2002-01-15 |  |  | 0.01 | 0.13 | 7.58 | 384 | 0.17 | 0.044 | 0.032 |  | 0.7 | 7.4 | 0.3 | -3.1236 | -1.204 | -2.0402
21FLSUW_WAC010C1 | 21FLSUW | WAC010C1 | 29.2208 | -82.758 | River/Stream | 2006-09-12 |  |  | 0.0498 | 0.066 | 7.23 |  | 0.863 | 0.0683 | 0.02865 |  |  | 6.09 | 0.929 | -2.6838 | -0.073647 | -2.7181
21FLSUW_WAC010C1 | 21FLSUW | WAC010C1 | 29.2208 | -82.758 | River/Stream | 2005-06-07 |  |  | 0.0495 | 0.04 | 7.11 |  | 0.92 | 0.106 | 0.046 |  |  | 5.4 | 0.96 | -2.2443 | -0.040822 | -3.2189
21FLSUW_WAC010C1 | 21FLSUW | WAC010C1 | 29.2208 | -82.758 | River/Stream | 2000-01-12 |  |  | 0.01 | 0.06 | 7.54 | 309.5 | 0.19 | 0.032 | 0.028 |  | 0.38 | 6.5 | 0.25 | -3.442 | -1.3863 | -2.8134
21FLSUW_WAC010C1 | 21FLSUW | WAC010C1 | 29.2208 | -82.758 | River/Stream | 2007-01-16 |  |  | 0.0495 |  | 7.31 |  | 0.98 | 0.067 | 0.023 |  |  | 6.6 |  | -2.7031 | X | X
21FLSUW_WAC010C1 | 21FLSUW | WAC010C1 | 29.2208 | -82.758 | River/Stream | 1999-11-09 |  |  | 0.01 | 0.29 | 7.2 | 331.5 | 0.2 | 0.034 | 0.03 |  | 0.83 | 7.8 | 0.49 | -3.3814 | -0.71335 | -1.2379
21FLSUW_WAC010C1 | 21FLSUW | WAC010C1 | 29.2208 | -82.758 | River/Stream | 2000-04-10 |  |  | 0.01 | 0.3 | 7.12 | 293 | 0.2 | 0.049 | 0.038 |  | 0.65 | 9.4 | 0.5 | -3.0159 | -0.69315 | -1.204
21FLSUW_WAC010C1 | 21FLSUW | WAC010C1 | 29.2208 | -82.758 | River/Stream | 2002-02-14 |  |  | 0.01 | 0.005 | 7.75 | 442.5 | 0.21 | 0.035 | 0.034 |  | 0.5 | 7.5 | 0.215 | -3.3524 | -1.5371 | -5.2983
21FLSUW_WAC010C1 | 21FLSUW | WAC010C1 | 29.2208 | -82.758 | River/Stream | 1996-03-14 |  |  | 0.024 | 0.01 | 7.06 | 233.5 | 0.53 | 0.037 | 0.019 |  | 1 | 8.9 | 0.54 | -3.2968 | -0.61619 | -4.6052
21FLSUW_WAC010C1 | 21FLSUW | WAC010C1 | 29.2208 | -82.758 | River/Stream | 2005-09-12 |  |  | 0.0498 | 0.0593 | 7.3 |  | 1.13 | 0.1 | 0.0515 |  |  | 5.85 | 1.1893 | -2.3026 | 0.17336 | -2.8251
21FLSUW_WAC010C1 | 21FLSUW | WAC010C1 | 29.2208 | -82.758 | River/Stream | 2000-06-07 |  |  | 0.01 | 0.28 | 7.07 | 534 | 0.23 | 0.076 | 0.039 |  | 1.4 | 5.1 | 0.51 | -2.577 | -0.67334 | -1.273
21FLSUW_WAC010C1 | 21FLSUW | WAC010C1 | 29.2208 | -82.758 | River/Stream | 2006-01-04 |  |  | 0.0495 |  | 7.07 |  | 1.21 | 0.05 | 0.025 |  |  | 5.9 |  | -2.9957 | X | X
21FLSUW_WAC010C1 | 21FLSUW | WAC010C1 | 29.2208 | -82.758 | River/Stream | 2006-07-13 |  |  | 0.0498 | 0.28 | 7.59 |  | 1.23 | 0.0521 | 0.0239 |  |  | 7.01 | 1.51 | -2.9546 | 0.41211 | -1.273
21FLSUW_WAC010C1 | 21FLSUW | WAC010C1 | 29.2208 | -82.758 | River/Stream | 1998-05-12 |  |  | 0.01 | 0.26 | 7.2 | 315 | 0.26 | 0.038 | 0.036 |  | 1.2 | 6.2 | 0.52 | -3.2702 | -0.65393 | -1.3471
21FLSUW_WAC010C1 | 21FLSUW | WAC010C1 | 29.2208 | -82.758 | River/Stream | 2000-12-04 |  |  | 0.01 | 0.1 | 6.93 | 405.5 | 0.26 | 0.046 | 0.038 |  | 0.45 | 7.4 | 0.36 | -3.0791 | -1.0217 | -2.3026
21FLSUW_WAC010C1 | 21FLSUW | WAC010C1 | 29.2208 | -82.758 | River/Stream | 1999-10-11 |  |  | 0.01 | 0.28 | 7.28 | 352.5 | 0.26 | 0.057 | 0.03 |  | 1 | 5.7 | 0.54 | -2.8647 | -0.61619 | -1.273
21FLSUW_WAC010C1 | 21FLSUW | WAC010C1 | 29.2208 | -82.758 | River/Stream | 2000-03-09 |  |  | 0.01 | 0.18 | 7.43 | 627 | 0.27 | 0.05 | 0.027 |  | 1.8 | 7.9 | 0.45 | -2.9957 | -0.79851 | -1.7148
21FLSUW_WAC010C1 | 21FLSUW | WAC010C1 | 29.2208 | -82.758 | River/Stream | 2000-05-10 |  |  | 0.01 | 0.18 | 7.62 | 427 | 0.27 | 0.069 | 0.039 |  | 1.5 | 6.9 | 0.45 | -2.6736 | -0.79851 | -1.7148
21FLSUW_WAC010C1 | 21FLSUW | WAC010C1 | 29.2208 | -82.758 | River/Stream | 2003-05-12 |  |  | 0.0185 | 0.12 | 7.65 | 404 | 0.5 | 0.1 |  |  | 1.3 | 6.1 | 0.62 | -2.3026 | -0.47804 | -2.1203
21FLSUW_WAC010C1 | 21FLSUW | WAC010C1 | 29.2208 | -82.758 | River/Stream | 2004-04-08 |  |  | 0.02 | 0.15 | 7.57 | 381.5 | 0.55 | 0.072 | 0.028 |  | 3.8 | 6.7 | 0.7 | -2.6311 | -0.35667 | -1.8971
21FLSUW_WAC010C1 | 21FLSUW | WAC010C1 | 29.2208 | -82.758 | River/Stream | 2004-02-11 |  |  | 0.02 | 0.005 | 7.54 | 371 | 0.55 | 0.076 | 0.019 |  | 0.9 | 7.7 | 0.555 | -2.577 | -0.58879 | -5.2983
21FLSUW_WAC010C1 | 21FLSUW | WAC010C1 | 29.2208 | -82.758 | River/Stream | 2005-05-10 |  |  | 0.0495 |  | 6.69 |  | 1.37 | 0.06 | 0.028 |  |  | 6.5 |  | -2.8134 | X | X
21FLSUW_WAC010C1 | 21FLSUW | WAC010C1 | 29.2208 | -82.758 | River/Stream | 2000-09-11 |  |  | 0.03 | 0.09 | 7.06 | 401 | 0.85 | 0.064 | 0.032 |  | 0.55 | 4 | 0.94 | -2.7489 | -0.061875 | -2.4079
21FLSUW_WAC010C1 | 21FLSUW | WAC010C1 | 29.2208 | -82.758 | River/Stream | 2006-10-02 |  |  | 0.0495 | 0.19 | 7.5 |  | 1.43 | 0.056 | 0.02 |  |  | 6.8 | 1.62 | -2.8824 | 0.48243 | -1.6607
21FLSUW_WAC010C1 | 21FLSUW | WAC010C1 | 29.2208 | -82.758 | River/Stream | 2001-04-10 |  |  | 0.01 | 0.29 | 6.71 | 442 | 0.29 | 0.098 | 0.038 |  | 0.85 | 5.5 | 0.58 | -2.3228 | -0.54473 | -1.2379
21FLSUW_WAC010C1 | 21FLSUW | WAC010C1 | 29.2208 | -82.758 | River/Stream | 2007-04-16 |  |  | 0.0182 | 0.00336 | 7.65 |  | 0.5295 | 0.0757 | 0.013 |  |  | 7.79 | 0.53286 | -2.581 | -0.6295 | -5.6958
21FLSUW_WAC010C1 | 21FLSUW | WAC010C1 | 29.2208 | -82.758 | River/Stream | 2000-10-10 |  |  | 0.02 | 0.11 | 7.17 | 412.5 | 0.6 | 0.072 | 0.053 |  | 1.6 | 5.8 | 0.71 | -2.6311 | -0.34249 | -2.2073
21FLSUW_WAC010C1 | 21FLSUW | WAC010C1 | 29.2208 | -82.758 | River/Stream | 2000-07-18 |  |  | 0.02 | 0.12 | 7.34 | 646.5 | 0.61 | 0.065 | 0.029 |  | 3.4 | 4.2 | 0.73 | -2.7334 | -0.31471 | -2.1203
21FLSUW_WAC010C1 | 21FLSUW | WAC010C1 | 29.2208 | -82.758 | River/Stream | 2002-06-06 |  |  | 0.01 | 0.23 | 7.41 | 3797 | 0.31 | 0.056 | 0.039 |  | 0.9 | 4.8 | 0.54 | -2.8824 | -0.61619 | -1.4697
21FLSUW_WAC010C1 | 21FLSUW | WAC010C1 | 29.2208 | -82.758 | River/Stream | 1999-01-14 |  |  | 0.01 | 0.22 | 7.09 | 280 | 0.31 | 0.035 | 0.031 |  | 0.65 | 8 | 0.53 | -3.3524 | -0.63488 | -1.5141
21FLSUW_WAC010C1 | 21FLSUW | WAC010C1 | 29.2208 | -82.758 | River/Stream | 2005-08-15 |  |  | 0.0495 | 0.015 | 7.18 |  | 1.55 | 0.113 | 0.055 |  |  | 4.9 | 1.565 | -2.1804 | 0.44789 | -4.1997
21FLSUW_WAC010C1 | 21FLSUW | WAC010C1 | 29.2208 | -82.758 | River/Stream | 2002-08-12 |  |  | 0.044 | 0.03 | 7.1 | 415 | 1.47 | 0.096 | 0.068 |  | 1.6 | 4.1 | 1.5 | -2.3434 | 0.40547 | -3.5066
21FLSUW_WAC010C1 | 21FLSUW | WAC010C1 | 29.2208 | -82.758 | River/Stream | 1990-02-14 |  | 2.7 | 0.015 | 0.07 | 7.74 | 353 | 0.51 | 0.082 |  |  | 0.78 | 6.7 | 0.58 | -2.501 | -0.54473 | -2.6593
21FLSUW_WAC010C1 | 21FLSUW | WAC010C1 | 29.2208 | -82.758 | River/Stream | 2001-02-15 |  |  | 0.01 | 0.02 | 7.4 | 453.5 | 0.34 | 0.055 | 0.035 |  | 0.6 | 6 | 0.36 | -2.9004 | -1.0217 | -3.912
21FLSUW_WAC010C1 | 21FLSUW | WAC010C1 | 29.2208 | -82.758 | River/Stream | 2001-06-07 |  |  | 0.01 | 0.23 | 7.44 | 508.5 | 0.34 | 0.1 | 0.045 |  | 5.5 | 4.9 | 0.57 | -2.3026 | -0.56212 | -1.4697
21FLSUW_WAC010C1 | 21FLSUW | WAC010C1 | 29.2208 | -82.758 | River/Stream | 2001-03-15 |  |  | 0.01 | 0.29 | 7.15 | 551.5 | 0.35 | 0.05 | 0.03 |  | 1 | 5.2 | 0.64 | -2.9957 | -0.44629 | -1.2379
21FLSUW_WAC010C1 | 21FLSUW | WAC010C1 | 29.2208 | -82.758 | River/Stream | 2004-05-10 |  |  | 0.02 |  | 7.52 | 371.5 | 0.72 | 0.104 | 0.02 |  | 2.35 | 8.8 |  | -2.2634 | X | X
21FLSUW_WAC010C1 | 21FLSUW | WAC010C1 | 29.2208 | -82.758 | River/Stream | 1996-05-20 |  |  | 0.01 | 0.14 | 7.04 | 331 | 0.37 | 0.068 | 0.046 |  | 1.1 | 6.7 | 0.51 | -2.6882 | -0.67334 | -1.9661
21FLSUW_WAC010C1 | 21FLSUW | WAC010C1 | 29.2208 | -82.758 | River/Stream | 2000-11-06 |  |  | 0.01 | 0.2 | 7.41 | 833.5 | 0.37 | 0.047 | 0.032 |  | 1.5 | 5.2 | 0.57 | -3.0576 | -0.56212 | -1.6094
21FLSUW_WAC010C1 | 21FLSUW | WAC010C1 | 29.2208 | -82.758 | River/Stream | 1996-08-05 |  |  | 0.023 | 0.02 | 7.18 | 177 | 0.87 | 0.063 | 0.031 |  | 2 | 5.6 | 0.89 | -2.7646 | -0.11653 | -3.912
21FLSUW_WAC010C1 | 21FLSUW | WAC010C1 | 29.2208 | -82.758 | River/Stream | 1998-02-09 |  |  | 0.01 | 0.01 | 7.09 | 130 | 0.38 | 0.023 | 0.011 |  | 11 | 9.3 | 0.39 | -3.7723 | -0.94161 | -4.6052
21FLSUW_WAC010C1 | 21FLSUW | WAC010C1 | 29.2208 | -82.758 | River/Stream | 2003-12-08 |  |  | 0.02 | 0.05 | 7.72 | 328.5 | 0.79 | 0.054 |  |  | 0.68 | 8.1 | 0.84 | -2.9188 | -0.17435 | -2.9957
21FLSUW_WAC010C1 | 21FLSUW | WAC010C1 | 29.2208 | -82.758 | River/Stream | 1991-02-14 |  | 0.44 | 0.015 | 0.06 | 7.62 | 405.5 | 0.6 | 0.1 | 0.072 |  | 1.7 | 7 | 0.66 | -2.3026 | -0.41552 | -2.8134
21FLSUW_WAC010C1 | 21FLSUW | WAC010C1 | 29.2208 | -82.758 | River/Stream | 2001-09-04 |  |  | 0.01 | 0.16 | 6.95 | 729.5 | 0.41 | 0.051 | 0.037 |  | 1 | 5.5 | 0.57 | -2.9759 | -0.56212 | -1.8326
21FLSUW_WAC010C1 | 21FLSUW | WAC010C1 | 29.2208 | -82.758 | River/Stream | 2003-07-08 |  |  | 0.02 | 0.13 | 7.28 | 363.5 | 0.85 | 0.095 | 0.0685 |  | 1.75 | 4.5 | 0.98 | -2.3539 | -0.020203 | -2.0402
21FLSUW_WAC010C1 | 21FLSUW | WAC010C1 | 29.2208 | -82.758 | River/Stream | 2007-03-12 |  |  | 0.0182 | 0.00336 | 7.31 |  | 0.789 | 0.058 | 0.0245 |  |  | 6.99 | 0.79236 | -2.8473 | -0.23274 | -5.6958
21FLSUW_WAC010C1 | 21FLSUW | WAC010C1 | 29.2208 | -82.758 | River/Stream | 2005-02-14 |  |  | 0.02 | 0.005 | 7.24 | 317 | 0.89 |  | 0.021 |  | 1.3 | 8.1 | 0.895 | X | -0.11093 | -5.2983
21FLSUW_WAC010C1 | 21FLSUW | WAC010C1 | 29.2208 | -82.758 | River/Stream | 1997-08-04 |  |  | 0.02 | 0.1 | 6.72 | 206.5 | 0.89 | 0.074 | 0.019 |  | 1 | 5.4 | 0.99 | -2.6037 | -0.01005 | -2.3026
21FLSUW_WAC010C1 | 21FLSUW | WAC010C1 | 29.2208 | -82.758 | River/Stream | 1992-06-04 |  |  | 0.005 | 0.08 | 6.83 | 622.5 | 0.23 | 0.059 | 0.034 |  | 0.65 | 5.5 | 0.31 | -2.8302 | -1.1712 | -2.5257
21FLSUW_WAC010C1 | 21FLSUW | WAC010C1 | 29.2208 | -82.758 | River/Stream | 2005-03-14 |  |  | 0.02 | 0.005 | 7.2 | 294.5 | 0.93 |  | 0.016 |  | 1.1 | 6.5 | 0.935 | X | -0.067209 | -5.2983
21FLSUW_WAC010C1 | 21FLSUW | WAC010C1 | 29.2208 | -82.758 | River/Stream | 2004-03-10 |  |  | 0.02 |  | 7.39 | 333 | 0.96 | 0.083 | 0.034 |  | 1.25 | 6.4 |  | -2.4889 | X | X
21FLSUW_WAC010C1 | 21FLSUW | WAC010C1 | 29.2208 | -82.758 | River/Stream | 2004-06-07 |  |  | 0.02 | 0.09 | 7.52 | 421.5 | 0.96 | 0.125 | 0.038 |  | 1.75 | 5.3 | 1.05 | -2.0794 | 0.04879 | -2.4079
21FLSUW_WAC010C1 | 21FLSUW | WAC010C1 | 29.2208 | -82.758 | River/Stream | 1991-04-16 |  | 0.8 | 0.015 | 0.08 | 7.45 | 459 | 0.72 |  |  |  | 2.5 | 4.3 | 0.8 | X | -0.22314 | -2.5257
21FLSUW_WAC010C1 | 21FLSUW | WAC010C1 | 29.2208 | -82.758 | River/Stream | 2007-02-12 |  |  | 0.0182 | 0.00336 | 6.97 |  | 0.875 | 0.038 | 0.0146 |  |  | 7.96 | 0.87836 | -3.2702 | -0.1297 | -5.6958
21FLSUW_WAC010C1 | 21FLSUW | WAC010C1 | 29.2208 | -82.758 | River/Stream | 2003-01-14 |  |  | 0.0185 | 0.005 | 7.63 | 293.5 | 0.9 | 0.08 |  |  | 2.5 | 8.7 | 0.905 | -2.5257 | -0.09982 | -5.2983
21FLSUW_WAC010C1 | 21FLSUW | WAC010C1 | 29.2208 | -82.758 | River/Stream | 2002-11-11 |  |  | 0.0185 |  | 7.3 | 569 | 0.9 | 0.021 |  |  | 1.8 | 4.7 |  | -3.8632 | X | X
21FLSUW_WAC010C1 | 21FLSUW | WAC010C1 | 29.2208 | -82.758 | River/Stream | 2002-05-08 |  |  | 0.01 | 0.1 | 7.43 | 1320 | 0.51 | 0.099 | 0.061 |  | 1.1 | 3.8 | 0.61 | -2.3126 | -0.4943 | -2.3026
21FLSUW_WAC010C1 | 21FLSUW | WAC010C1 | 29.2208 | -82.758 | River/Stream | 2001-05-10 |  |  | 0.01 | 0.01 | 7.03 | 1784 | 0.58 | 0.108 | 0.015 |  | 5 | 10.6 | 0.59 | -2.2256 | -0.52763 | -4.6052
21FLSUW_WAC010C1 | 21FLSUW | WAC010C1 | 29.2208 | -82.758 | River/Stream | 1995-11-08 |  |  | 0.012 | 0.06 | 7.17 | 444.5 | 0.71 | 0.043 | 0.043 |  | 1.8 | 5.4 | 0.77 | -3.1466 | -0.26136 | -2.8134
21FLSUW_WAC010C1 | 21FLSUW | WAC010C1 | 29.2208 | -82.758 | River/Stream | 1991-06-11 |  | 0.08 | 0.014 | 0.05 | 7.54 | 171 | 0.84 |  |  |  | 1.1 | 5.8 | 0.89 | X | -0.11653 | -2.9957
21FLSUW_WAC010C1 | 21FLSUW | WAC010C1 | 29.2208 | -82.758 | River/Stream | 1991-08-14 |  | 0.24 | 0.015 | 0.07 | 7.31 | 246 | 0.94 |  | 0.057 |  | 2.4 | 5.3 | 1.01 | X | 0.0099503 | -2.6593
21FLSUW_WAC010C1 | 21FLSUW | WAC010C1 | 29.2208 | -82.758 | River/Stream | 2004-12-06 |  |  | 0.02 | 0.005 | 7.35 | 267.5 | 1.28 | 0.066 | 0.03 |  | 2.41 | 7.8 | 1.285 | -2.7181 | 0.25076 | -5.2983
21FLSUW_WAC010C1 | 21FLSUW | WAC010C1 | 29.2208 | -82.758 | River/Stream | 1991-10-15 |  |  | 0.005 | 0.49 | 7.35 | 393 | 0.34 | 0.064 | 0.019 |  | 1.4 | 5.8 | 0.83 | -2.7489 | -0.18633 | -0.71335
21FLSUW_WAC010C1 | 21FLSUW | WAC010C1 | 29.2208 | -82.758 | River/Stream | 2005-04-14 |  |  | 0.02 |  | 6.6 |  | 1.42 | 0.083 | 0.04 |  |  | 5.5 |  | -2.4889 | X | X
21FLSUW_WAC010C1 | 21FLSUW | WAC010C1 | 29.2208 | -82.758 | River/Stream | 1998-10-22 |  |  | 0.01 | 0.005 | 7.06 | 163.5 | 0.72 | 0.09 | 0.037 |  | 1.7 | 5.4 | 0.725 | -2.4079 | -0.32158 | -5.2983
21FLSUW_WAC010C1 | 21FLSUW | WAC010C1 | 29.2208 | -82.758 | River/Stream | 2004-09-09 |  |  | 0.02 | 0.005 | 6.23 | 53 | 1.455 | 0.113 | 0.066 |  | 1.1 | 2.8 | 1.46 | -2.1804 | 0.37844 | -5.2983
21FLSUW_WAC010C1 | 21FLSUW | WAC010C1 | 29.2208 | -82.758 | River/Stream | 2004-08-12 |  |  | 0.02 | 0.005 | 7.33 | 264.5 | 1.48 | 0.075 | 0.03 |  | 1.7 | 4.9 | 1.485 | -2.5903 | 0.39541 | -5.2983
21FLSUW_WAC010C1 | 21FLSUW | WAC010C1 | 29.2208 | -82.758 | River/Stream | 2003-08-18 |  |  | 0.0185 | 0.005 | 7.13 | 204.5 | 1.4 | 0.099 | 0.054 |  | 1.74 | 4 | 1.405 | -2.3126 | 0.34004 | -5.2983
21FLSUW_WAC010C1 | 21FLSUW | WAC010C1 | 29.2208 | -82.758 | River/Stream | 1999-07-08 |  |  | 0.01 | 0.22 | 7.34 | 272 | 0.81 | 0.044 | 0.031 |  | 1.1 | 5.6 | 1.03 | -3.1236 | 0.029559 | -1.5141
21FLSUW_WAC010C1 | 21FLSUW | WAC010C1 | 29.2208 | -82.758 | River/Stream | 2000-08-14 |  |  | 0.01 | 0.09 | 7 | 421.5 | 0.83 | 0.068 | 0.038 |  | 3.5 | 5.4 | 0.92 | -2.6882 | -0.083382 | -2.4079
21FLSUW_WAC010C1 | 21FLSUW | WAC010C1 | 29.2208 | -82.758 | River/Stream | 1992-02-10 |  |  | 0.005 |  | 6.7 | 353.5 | 0.42 | 0.057 | 0.031 |  | 1.4 | 7.7 |  | -2.8647 | X | X
21FLSUW_WAC010C1 | 21FLSUW | WAC010C1 | 29.2208 | -82.758 | River/Stream | 1998-09-09 |  |  | 0.01 | 0.005 | 7.06 | 198.5 | 0.89 | 0.049 | 0.019 |  | 1.2 | 4.6 | 0.895 | -3.0159 | -0.11093 | -5.2983
21FLSUW_WAC010C1 | 21FLSUW | WAC010C1 | 29.2208 | -82.758 | River/Stream | 2002-07-15 |  |  | 0.01 | 0.09 | 7.29 | 608 | 0.91 | 0.097 | 0.062 |  | 1.8 | 4.7 | 1 | -2.333 | 0 | -2.4079
21FLSUW_WAC010C1 | 21FLSUW | WAC010C1 | 29.2208 | -82.758 | River/Stream | 2001-10-15 |  |  | 0.01 | 0.1 | 6.9 | 920 | 0.98 | 0.06 | 0.03 |  | 1.5 | 4.6 | 1.08 | -2.8134 | 0.076961 | -2.3026
21FLSUW_WAC010C1 | 21FLSUW | WAC010C1 | 29.2208 | -82.758 | River/Stream | 2001-07-17 |  |  | 0.01 | 0.1 | 7.25 | 498 | 1.21 | 0.076 | 0.046 |  | 2.1 | 4.8 | 1.31 | -2.577 | 0.27003 | -2.3026
21FLSUW_WAC010C1 | 21FLSUW | WAC010C1 | 29.2208 | -82.758 | River/Stream | 2001-08-13 |  |  | 0.01 | 0.09 | 6.9 | 366.5 | 1.54 | 0.101 | 0.083 |  | 1.5 | 3.8 | 1.63 | -2.2926 | 0.48858 | -2.4079
21FLSUW_WAC010C1 | 21FLSUW | WAC010C1 | 29.2208 | -82.758 | River/Stream | 1996-11-13 |  |  | 0.001 | 0.1 | 7.41 | 292 | 0.27 | 0.05 | 0.034 |  | 1.25 | 8.8 | 0.37 | -2.9957 | -0.99425 | -2.3026
21FLSUW_WAC010C1 | 21FLSUW | WAC010C1 | 29.2208 | -82.758 | River/Stream | 2004-01-14 |  |  | 0.02 | 0.17 | 7.65 | 297.5 |  | 0.073 |  |  | 2.15 | 8.4 |  | -2.6173 | X | -1.772
21FLSUW_WAC010C1 | 21FLSUW | WAC010C1 | 29.2208 | -82.758 | River/Stream | 2003-06-02 |  |  | 0.0185 | 0.18 | 7.78 | 325.5 |  | 0.09 |  |  | 1.9 | 6.2 |  | -2.4079 | X | -1.7148
21FLSUW_WAC010C1 | 21FLSUW | WAC010C1 | 29.2208 | -82.758 | River/Stream | 1991-12-10 |  |  | 0.005 |  | 7.77 | 419.5 |  | 0.054 | 0.034 |  | 1 | 5.9 |  | -2.9188 | X | X
21FLSUW_WAC010C1 | 21FLSUW | WAC010C1 | 29.2208 | -82.758 | River/Stream | 2004-07-15 |  |  |  |  | 7.41 | 422 | 0.8 | 0.092 | 0.03 |  | 1.75 | 5.5 |  | -2.386 | X | X
21FLSUW_WAC010C1 | 21FLSUW | WAC010C1 | 29.2208 | -82.758 | River/Stream | 2004-11-08 |  |  |  | 0.005 | 7.25 | 216.5 | 1.24 | 0.115 | 0.056 |  | 3.8 | 5.7 | 1.245 | -2.1628 | 0.21914 | -5.2983
21FLSUW_WAC010C1 | 21FLSUW | WAC010C1 | 29.2208 | -82.758 | River/Stream | 2005-01-24 |  |  |  | 0.015 | 7.52 | 279.5 | 0.8 |  | 0.022 |  | 1.55 | 8.4 | 0.815 | X | -0.20457 | -4.1997
21FLSUW_WAC010C1 | 21FLSUW | WAC010C1 | 29.2208 | -82.758 | River/Stream | 2004-10-18 |  |  |  |  | 7.53 | 163 | 1.65 | 0.114 | 0.056 |  | 1.8 | 3.5 |  | -2.1716 | X | X
21FLSUW_WAC010C1 | 21FLSUW | WAC010C1 | 29.2208 | -82.758 | River/Stream | 2003-04-08 |  |  |  | 0.16 | 7.33 | 391.5 | 2.8 | 0.1 |  |  | 3.6 | 4.6 | 2.96 | -2.3026 | 1.0852 | -1.8326
21FLSUW_WAC010C1 | 21FLSUW | WAC010C1 | 29.2208 | -82.758 | River/Stream | 2002-10-28 |  |  |  |  | 7.41 | 481 | 0.9 | 0.07 |  |  | 2 | 4.7 |  | -2.6593 | X | X
21FLSUW_WAC010C1 | 21FLSUW | WAC010C1 | 29.2208 | -82.758 | River/Stream | 2002-12-02 |  |  |  | 0.09 | 7.45 | 430.5 |  | 0.06 |  |  |  | 9 |  | -2.8134 | X | -2.4079
21FLSUW_WAC010C1 | 21FLSUW | WAC010C1 | 29.2208 | -82.758 | River/Stream | 2003-03-13 |  |  |  |  | 7.03 | 173.5 | 1.4 | 0.13 | 0.062 |  | 4.4 | 4.8 |  | -2.0402 | X | X
21FLSUW_WAC010C1 | 21FLSUW | WAC010C1 | 29.2208 | -82.758 | River/Stream | 2008-09-16 |  |  |  | 0.255 | 7.56 |  | 0.56 | 0.082 |  | 100 |  | 4.9 | 0.815 | -2.501 | -0.20457 | -1.3665
21FLSUW_WAC010C1 | 21FLSUW | WAC010C1 | 29.2208 | -82.758 | River/Stream | 2003-09-10 |  |  |  |  | 7.33 | 352 | [5 empty] | 4.1 |  | X | X | X
21FLSUW_WAC010C1 | 21FLSUW | WAC010C1 | 29.2208 | -82.758 | River/Stream | 2003-10-13 |  |  |  | 0.05 | 7.42 | 395.5 | 1.03 | 0.099 |  |  | 1.97 | 4.7 | 1.08 | -2.3126 | 0.076961 | -2.9957
21FLSUW_WAC010C1 | 21FLSUW | WAC010C1 | 29.2208 | -82.758 | River/Stream | 2003-11-10 |  |  |  |  | 7.59 | 358 | 0.98 | 0.102 |  |  | 0.86 | 6.2 |  | -2.2828 | X | X
21FLSUW_WAC010C1 | 21FLSUW | WAC010C1 | 29.2208 | -82.758 | River/Stream | 2003-02-13 |  |  |  |  | 7.64 | 397 | 0.8 | 0.06 |  |  | 2.1 | 8 |  | -2.8134 | X | X
21FLSUW_WAC010C1 | 21FLSUW | WAC010C1 | 29.2208 | -82.758 | River/Stream | 2008-04-21 |  |  |  | 0.27 | 7.81 |  | 0.18 | 0.055 |  | 15 |  | 7.74 | 0.45 | -2.9004 | -0.79851 | -1.3093
21FLSUW_WAC010C1 | 21FLSUW | WAC010C1 | 29.2208 | -82.758 | River/Stream | 2007-10-22 |  |  |  | 0.306 | 7.44 |  | 0.31 | 0.062 |  | 30 |  | 5.16 | 0.616 | -2.7806 | -0.48451 | -1.1842
21FLSUW_WAC010C1 | 21FLSUW | WAC010C1 | 29.2208 | -82.758 | River/Stream | 2007-11-29 |  |  |  | 0.018 | 7.69 |  | 0.4 | 0.091 |  | 30 |  | 6.37 | 0.418 | -2.3969 | -0.87227 | -4.0174
21FLSUW_WAC010C1 | 21FLSUW | WAC010C1 | 29.2208 | -82.758 | River/Stream | 2007-12-20 |  |  |  | 0.004 | 7.62 |  | 0.57 | 0.074 |  | 60 |  | 7.69 | 0.574 | -2.6037 | -0.55513 | -5.5215
21FLSUW_WAC010C1 | 21FLSUW | WAC010C1 | 29.2208 | -82.758 | River/Stream | 2008-01-09 |  |  |  | 0.22 | 7.44 |  | 0.19 | 0.054 |  | 15 |  | 9.08 | 0.41 | -2.9188 | -0.8916 | -1.5141
21FLSUW_WAC010C1 | 21FLSUW | WAC010C1 | 29.2208 | -82.758 | River/Stream | 2008-03-06 |  |  |  | 0.032 | 7.38 |  | 0.57 | 0.044 |  | 70 |  | 6.62 | 0.602 | -3.1236 | -0.5075 | -3.442
21FLSUW_WAC010C1 | 21FLSUW | WAC010C1 | 29.2208 | -82.758 | River/Stream | 2008-05-28 |  |  |  | 0.251 | 7.77 |  | 0.59 | 0.081 |  | 10 |  | 6.67 | 0.841 | -2.5133 | -0.17316 | -1.3823
21FLSUW_WAC010C1 | 21FLSUW | WAC010C1 | 29.2208 | -82.758 | River/Stream | 2008-06-12 |  |  |  | 0.36 | 7.81 |  | 0.56 | 0.101 |  | 15 |  | 5.93 | 0.92 | -2.2926 | -0.083382 | -1.0217
21FLSUW_WAC010C1 | 21FLSUW | WAC010C1 | 29.2208 | -82.758 | River/Stream | 2008-07-24 |  |  |  | 0.252 | 7.67 |  | 0.22 | 0.082 |  | 50 |  | 5.76 | 0.472 | -2.501 | -0.75078 | -1.3783
21FLSUW_WAC010C1 | 21FLSUW | WAC010C1 | 29.2208 | -82.758 | River/Stream | 2008-08-19 |  |  |  | 0.034 | 7.45 |  | 0.75667 | 0.055333 |  | 160.8333 |  | 5.04 | 0.79067 | -2.8944 | -0.23488 | -3.3814
21FLSUW_WAC010C1 | 21FLSUW | WAC010C1 | 29.2208 | -82.758 | River/Stream | 2008-02-05 |  |  |  | 0.253 | 7.8 |  | 0.24 | 0.048 |  | 30 |  | 8.33 | 0.493 | -3.0366 | -0.70725 | -1.3744
21FLSUW_WAC010C1 | 21FLSUW | WAC010C1 | 29.2208 | -82.758 | River/Stream | 1989-04-09 |  |  |  |  | 7.31 | 282 | [5 empty] | 6.8 |  | X | X | X
21FLSUW_WAC010C1 | 21FLSUW | WAC010C1 | 29.2208 | -82.758 | River/Stream | 1989-08-13 | [5 empty] | 463 | [5 empty] | 5.5 |  | X | X | X
21FLSUW_WAC010C1 | 21FLSUW | WAC010C1 | 29.2208 | -82.758 | River/Stream | 1989-10-08 | [5 empty] | 265 | [5 empty] | 5.4 |  | X | X | X
21FLSUW_WAC010C1 | 21FLSUW | WAC010C1 | 29.2208 | -82.758 | River/Stream | 1989-12-10 |  |  |  |  | 7.71 | 326 | [5 empty] | 8.1 |  | X | X | X
21FLSUW_WAC010C1 | 21FLSUW | WAC010C1 | 29.2208 | -82.758 | River/Stream | 1989-06-11 |  |  |  |  | 7.62 | 298 | [5 empty] | 6 |  | X | X | X
21FLSUW_WAC010C1 | 21FLSUW | WAC010C1 | 29.2208 | -82.758 | River/Stream | 2002-03-14 |  |  |  | 0.1 | 7.7 | 412 | 0.17 | 0.051 | 0.038 |  | 0.6 | 7.4 | 0.27 | -2.9759 | -1.3093 | -2.3026
21FLSUW_WAC010C1 | 21FLSUW | WAC010C1 | 29.2208 | -82.758 | River/Stream | 1989-02-13 |  |  |  |  | 7.72 | 210 | [5 empty] | 8.2 |  | X | X | X
21FLSUW_WAC010C1 | 21FLSUW | WAC010C1 | 29.2208 | -82.758 | River/Stream | 1999-04-14 |  |  |  |  | 7.5 | 280 | [5 empty] | 6.7 |  | X | X | X
21FLPOLK_WAHNETA CANAL6 | 21FLPOLK | WAHNETA CANAL6 | 27.9365 | -81.7318 | River/Stream | 2001-01-03 | 1.5 | 0.71 | 0.054282 | 0.615 | 6.39 | 219 | 0.312 | 0.014 |  | 20 | 2.8 | 11.31 | 0.927 | -4.2687 | -0.075802 | -0.48613
21FLPOLK_WAHNETA CANAL6 | 21FLPOLK | WAHNETA CANAL6 | 27.9365 | -81.7318 | River/Stream | 2003-01-27 |  |  | 0.19163 | 0.563 | 6.37 | 215 | 1.194 | 0.07 |  | 100 | 5.3 | 8.69 | 1.757 | -2.6593 | 0.56361 | -0.57448
21FLPOLK_WAHNETA CANAL6 | 21FLPOLK | WAHNETA CANAL6 | 27.9365 | -81.7318 | River/Stream | 1999-10-05 | 1.5 | 0.31 | 0.19903 | 0.175 |  |  | 1.521 | 0.218 |  | 100 | 4.1 |  | 1.696 | -1.5233 | 0.52827 | -1.743
21FLPOLK_WAHNETA CANAL6 | 21FLPOLK | WAHNETA CANAL6 | 27.9365 | -81.7318 | River/Stream | 1999-04-15 | 1.5 | 0.71 | 0.044412 | 0.101 | 6.68 | 152 | 0.355 | 0.052 |  | 25 | 3.7 | 6.78 | 0.456 | -2.9565 | -0.78526 | -2.2926
21FLPOLK_WAHNETA CANAL6 | 21FLPOLK | WAHNETA CANAL6 | 27.9365 | -81.7318 | River/Stream | 1993-12-09 |  |  | 0.11185 | 0.506 | 6.17 | 242 | 0.948 | 0.097 |  | 60 | 5.5 | 6.4 | 1.454 | -2.333 | 0.37432 | -0.68122
21FLPOLK_WAHNETA CANAL6 | 21FLPOLK | WAHNETA CANAL6 | 27.9365 | -81.7318 | River/Stream | 1996-11-19 |  | 0.69 | 0.03372 | 0.396 | 6.33 | 288 | 0.323 | 0.087 |  | 30 | 3.8 | 7.54 | 0.719 | -2.4418 | -0.32989 | -0.92634
21FLPOLK_WAHNETA CANAL6 | 21FLPOLK | WAHNETA CANAL6 | 27.9365 | -81.7318 | River/Stream | 1993-10-14 |  |  | 0.19903 | 0.469 | 6.1 | 220 | 1.927 | 0.241 |  | 150 | 22 | 4 | 2.396 | -1.423 | 0.8738 | -0.75715
21FLPOLK_WAHNETA CANAL6 | 21FLPOLK | WAHNETA CANAL6 | 27.9365 | -81.7318 | River/Stream | 2004-10-13 |  | 23.39 | 0.15955 | 0.058 | 6.5 | 198 | 1.552 | 0.142 |  | 68 | 4.1 | 2.74 | 1.61 | -1.9519 | 0.47623 | -2.8473
21FLPOLK_WAHNETA CANAL6 | 21FLPOLK | WAHNETA CANAL6 | 27.9365 | -81.7318 | River/Stream | 1996-02-06 |  | 8.41 | 0.13324 | 0.448 | 6.62 | 332 | 1.298 | 0.159 |  | 50 | 9.1 | 9.9 | 1.746 | -1.8389 | 0.55733 | -0.80296
21FLPOLK_WAHNETA CANAL6 | 21FLPOLK | WAHNETA CANAL6 | 27.9365 | -81.7318 | River/Stream | 2003-10-07 |  | 4.08 | 0.097049 | 0.775 | 6.4 | 192 | 0.99 | 0.103 |  | 110 | 9.3 | 6.18 | 1.765 | -2.273 | 0.56815 | -0.25489
21FLPOLK_WAHNETA CANAL6 | 21FLPOLK | WAHNETA CANAL6 | 27.9365 | -81.7318 | River/Stream | 1997-08-13 |  | 1.5 | 0.097871 | 0.216 | 5.8 | 185 | 1.155 | 0.292 |  | 175 | 6.2 | 3.48 | 1.371 | -1.231 | 0.31554 | -1.5325
21FLPOLK_WAHNETA CANAL6 | 21FLPOLK | WAHNETA CANAL6 | 27.9365 | -81.7318 | River/Stream | 1996-05-20 |  | 1.64 | 0.047702 | 0.283 | 6.45 | 212 | 0.576 | 0.041 |  | 125 | 3.3 | 6.6 | 0.859 | -3.1942 | -0.15199 | -1.2623
21FLPOLK_WAHNETA CANAL6 | 21FLPOLK | WAHNETA CANAL6 | 27.9365 | -81.7318 | River/Stream | 2007-10-23 |  |  | 0.067441 | 0.126 | 6.73 |  | 0.83 | 0.104 |  | 75 |  | 5.24 | 0.956 | -2.2634 | -0.044997 | -2.0715
21FLPOLK_WAHNETA CANAL6 | 21FLPOLK | WAHNETA CANAL6 | 27.9365 | -81.7318 | River/Stream | 2008-04-02 |  |  | 0.056749 | 0.086 | 6.03 |  | 0.7 | 0.079 | 0.028 | 75 |  | 5.16 | 0.786 | -2.5383 | -0.2408 | -2.4534
21FLPOLK_WAHNETA CANAL6 | 21FLPOLK | WAHNETA CANAL6 | 27.9365 | -81.7318 | River/Stream | 1998-05-13 |  | 2.39 | 0.062506 | 0.457 | 6.56 | 190 | 0.789 | 0.132 |  | 75 | 6.6 | 6.53 | 1.246 | -2.025 | 0.21994 | -0.78307
21FLPOLK_WAHNETA CANAL6 | 21FLPOLK | WAHNETA CANAL6 | 27.9365 | -81.7318 | River/Stream | 2008-10-07 | 4.01 | 6.73 | 0.072375 | 0.223 | 6.19 |  | 0.96 | 0.087 | 0.031 | 125 |  | 6.37 | 1.183 | -2.4418 | 0.16805 | -1.5006
21FLPOLK_WAHNETA CANAL6 | 21FLPOLK | WAHNETA CANAL6 | 27.9365 | -81.7318 | River/Stream | 2001-03-06 | 2.9 | 3.84 | 0.064151 | 0.289 | 6.84 | 278 | 0.851 | 0.067 |  | 60 | 5.3 | 9.23 | 1.14 | -2.7031 | 0.13103 | -1.2413
21FLPOLK_WAHNETA CANAL6 | 21FLPOLK | WAHNETA CANAL6 | 27.9365 | -81.7318 | River/Stream | 1993-05-12 |  |  | 0.066618 | 0.107 | 6.03 | 194 | 0.894 | 0.074 |  | 44 | 3.7 | 5.2 | 1.001 | -2.6037 | 0.0009995 | -2.2349
21FLPOLK_WAHNETA CANAL6 | 21FLPOLK | WAHNETA CANAL6 | 27.9365 | -81.7318 | River/Stream | 1993-06-10 |  |  | 0.042767 | 0.111 | 6.35 | 171 | 0.587 | 0.074 |  | 50 | 4.3 | 5.1 | 0.698 | -2.6037 | -0.35954 | -2.1982
21FLPOLK_WAHNETA CANAL6 | 21FLPOLK | WAHNETA CANAL6 | 27.9365 | -81.7318 | River/Stream | 1994-01-13 |  |  | 0.0806 | 0.491 | 5.97 | 233 | 1.197 | 0.178 |  | 90 | 9.6 | 5.9 | 1.688 | -1.726 | 0.52354 | -0.71131
21FLPOLK_WAHNETA CANAL6 | 21FLPOLK | WAHNETA CANAL6 | 27.9365 | -81.7318 | River/Stream | 2003-07-22 |  | 14.41 | 0.089647 | 0.158 | 6.59 | 216 | 1.373 | 0.105 |  | 75 | 14.5 | 4.01 | 1.531 | -2.2538 | 0.42592 | -1.8452
21FLPOLK_WAHNETA CANAL6 | 21FLPOLK | WAHNETA CANAL6 | 27.9365 | -81.7318 | River/Stream | 1998-11-12 |  | 8.72 | 0.060861 | 0.907 | 6.83 | 241 | 0.948 | 0.065 |  | 75 | 7.6 | 7 | 1.855 | -2.7334 | 0.61788 | -0.097613
21FLPOLK_WAHNETA CANAL6 | 21FLPOLK | WAHNETA CANAL6 | 27.9365 | -81.7318 | River/Stream | 1998-08-10 |  | 1.68 | 0.049347 | 0.673 | 5.81 | 183 | 0.82 | 0.147 |  | 75 | 9.4 | 5.77 | 1.493 | -1.9173 | 0.40079 | -0.39601
21FLPOLK_WAHNETA CANAL6 | 21FLPOLK | WAHNETA CANAL6 | 27.9365 | -81.7318 | River/Stream | 1999-02-02 | 2.8 | 3.57 | 0.048524 | 0.833 | 6.52 | 195 | 0.82 | 0.1 |  | 125 | 7.9 | 7.56 | 1.653 | -2.3026 | 0.50259 | -0.18272
21FLPOLK_WAHNETA CANAL6 | 21FLPOLK | WAHNETA CANAL6 | 27.9365 | -81.7318 | River/Stream | 2004-04-14 |  | 2.39 | 0.045235 | 0.208 | 6.43 | 191 | 0.813 | 0.076 |  | 115 | 3.7 | 7.19 | 1.021 | -2.577 | 0.020783 | -1.5702
21FLPOLK_WAHNETA CANAL6 | 21FLPOLK | WAHNETA CANAL6 | 27.9365 | -81.7318 | River/Stream | 1995-02-14 |  | 0.59 | 0.11514 | 0.364 | 6.4 | 243 | 2.107 | 0.191 |  | 100 | 5.5 | 6.8 | 2.471 | -1.6555 | 0.90462 | -1.0106
21FLPOLK_WAHNETA CANAL6 | 21FLPOLK | WAHNETA CANAL6 | 27.9365 | -81.7318 | River/Stream | 2004-01-06 |  | 0.5 | 0.038655 | 0.473 | 6.95 | 193 | 0.747 | 0.069 |  | 75 | 5.3 | 7.7 | 1.22 | -2.6736 | 0.19885 | -0.74866
21FLPOLK_WAHNETA CANAL6 | 21FLPOLK | WAHNETA CANAL6 | 27.9365 | -81.7318 | River/Stream | 1998-02-10 |  | 11.56 | 0.064151 | 0.293 | 6.46 | 242 | 1.281 | 0.1 |  | 100 | 7.4 | 9.62 | 1.574 | -2.3026 | 0.45362 | -1.2276
21FLPOLK_WAHNETA CANAL6 | 21FLPOLK | WAHNETA CANAL6 | 27.9365 | -81.7318 | River/Stream | 1993-03-09 |  |  | 0.058394 | 0.103 | 6.48 | 291 | 1.192 | 0.132 |  | 44 | 8 | 6.8 | 1.295 | -2.025 | 0.25851 | -2.273
21FLPOLK_WAHNETA CANAL6 | 21FLPOLK | WAHNETA CANAL6 | 27.9365 | -81.7318 | River/Stream | 1995-05-25 |  | 106.68 | 0.035365 | 0.129 | 6.68 | 175 | 0.723 | 0.172 |  | 45 | 7.9 | 6.5 | 0.852 | -1.7603 | -0.16017 | -2.0479
21FLPOLK_WAHNETA CANAL6 | 21FLPOLK | WAHNETA CANAL6 | 27.9365 | -81.7318 | River/Stream | 2000-10-05 | 0.002 | 4.74 | 0.052637 | 0.562 | 6.45 | 211 | 1.081 | 0.123 |  | 150 | 7.4 | 5.68 | 1.643 | -2.0956 | 0.49652 | -0.57625
21FLPOLK_WAHNETA CANAL6 | 21FLPOLK | WAHNETA CANAL6 | 27.9365 | -81.7318 | River/Stream | 1993-02-10 |  |  | 0.054282 | 0.078 | 6.65 | 301 | 1.207 | 0.089 |  | 40 | 7.2 | 8.1 | 1.285 | -2.4191 | 0.25076 | -2.551
21FLPOLK_WAHNETA CANAL6 | 21FLPOLK | WAHNETA CANAL6 | 27.9365 | -81.7318 | River/Stream | 2001-10-29 | 1.5 | 2.75 | 0.041945 | 0.746 | 6.36 | 214 | 0.965 | 0.089 |  | 150 | 5.7 | 7.61 | 1.711 | -2.4191 | 0.53708 | -0.29303
21FLPOLK_WAHNETA CANAL6 | 21FLPOLK | WAHNETA CANAL6 | 27.9365 | -81.7318 | River/Stream | 2003-04-15 |  | 7.9265 | 0.048936 | 0.189 | 6.76 | 231 | 1.157 | 0.0785 |  | 75 | 7.8 | 6.2 | 1.346 | -2.5447 | 0.29714 | -1.666
21FLPOLK_WAHNETA CANAL6 | 21FLPOLK | WAHNETA CANAL6 | 27.9365 | -81.7318 | River/Stream | 2004-07-20 |  | 3.93 | 0.04359 | 0.123 | 6.46 | 192 | 1.105 | 0.166 |  | 85 | 3.1 | 4.38 | 1.228 | -1.7958 | 0.20539 | -2.0956
21FLPOLK_WAHNETA CANAL6 | 21FLPOLK | WAHNETA CANAL6 | 27.9365 | -81.7318 | River/Stream | 1993-11-23 |  |  | 0.053459 | 0.188 | 6.93 | 256 | 1.407 | 0.103 |  | 45 | 13 | 6.1 | 1.595 | -2.273 | 0.46687 | -1.6713
21FLPOLK_WAHNETA CANAL6 | 21FLPOLK | WAHNETA CANAL6 | 27.9365 | -81.7318 | River/Stream | 2002-10-22 |  |  | 0.023851 | 0.299 | 6.3 | 192 | 0.654 | 0.093 |  | 85 | 10.9 | 6.44 | 0.953 | -2.3752 | -0.04814 | -1.2073
21FLPOLK_WAHNETA CANAL6 | 21FLPOLK | WAHNETA CANAL6 | 27.9365 | -81.7318 | River/Stream | 2000-04-17 | 1.5 | 1.02 | 0.014804 | 0.084 | 6.99 | 161 | 0.427 | 0.054 |  | 40 | 2.5 | 3.99 | 0.511 | -2.9188 | -0.67139 | -2.4769
21FLPOLK_WAHNETA CANAL6 | 21FLPOLK | WAHNETA CANAL6 | 27.9365 | -81.7318 | River/Stream | 1997-02-11 |  | 0.31 | 0.023851 | 0.262 | 6.61 | 175 | 0.702 | 0.068 |  | 54 | 4.2 | 8.44 | 0.964 | -2.6882 | -0.036664 | -1.3394
21FLPOLK_WAHNETA CANAL6 | 21FLPOLK | WAHNETA CANAL6 | 27.9365 | -81.7318 | River/Stream | 2002-04-16 | 1.5 | 1.5 | 0.024673 | 0.146 | 6.74 | 209 | 0.791 | 0.067 |  | 100 | 3.4 | 6.36 | 0.937 | -2.7031 | -0.065072 | -1.9241
21FLPOLK_WAHNETA CANAL6 | 21FLPOLK | WAHNETA CANAL6 | 27.9365 | -81.7318 | River/Stream | 1999-07-13 | 1.2 | 1.1 | 0.023029 | 0.189 | 6.57 | 204 | 0.746 | 0.133 |  | 25 | 4.2 | 5.03 | 0.935 | -2.0174 | -0.067209 | -1.666
21FLPOLK_WAHNETA CANAL6 | 21FLPOLK | WAHNETA CANAL6 | 27.9365 | -81.7318 | River/Stream | 1993-04-07 |  |  | 0.032898 | 0.052 | 6.33 | 235 | 1.166 | 0.134 |  | 75 | 6.8 | 5.6 | 1.218 | -2.0099 | 0.19721 | -2.9565
21FLPOLK_WAHNETA CANAL6 | 21FLPOLK | WAHNETA CANAL6 | 27.9365 | -81.7318 | River/Stream | 1993-09-14 |  |  | 0.03701 | 0.105 | 5.92 | 157 | 1.518 | 0.43 |  | 300 | 5.6 | 1.4 | 1.623 | -0.84397 | 0.48428 | -2.2538
21FLPOLK_WAHNETA CANAL6 | 21FLPOLK | WAHNETA CANAL6 | 27.9365 | -81.7318 | River/Stream | 2007-07-24 |  |  | 0.016449 | 0.018 | 6.54 |  | 0.681 | 0.059 |  | 75 |  | 4.85 | 0.699 | -2.8302 | -0.3581 | -4.0174
21FLPOLK_WAHNETA CANAL6 | 21FLPOLK | WAHNETA CANAL6 | 27.9365 | -81.7318 | River/Stream | 2000-01-12 | 4.01 | 2.85 | 0.058394 | 0.523 | 6.8 | 191 | 2.546 | 1.006 |  | 50 | 4.6 | 7.04 | 3.069 | 0.0059821 | 1.1214 | -0.64817
21FLPOLK_WAHNETA CANAL6 | 21FLPOLK | WAHNETA CANAL6 | 27.9365 | -81.7318 | River/Stream | 1996-08-13 |  | 0.07 | 0.018094 | 0.296 | 6.63 | 248 | 0.813 | 0.15 |  | 100 | 5.8 | 4.93 | 1.109 | -1.8971 | 0.10346 | -1.2174
21FLPOLK_WAHNETA CANAL6 | 21FLPOLK | WAHNETA CANAL6 | 27.9365 | -81.7318 | River/Stream | 2002-07-23 | 2.8 | 3.875 | 0.023851 | 0.121 | 6.19 | 199 | 1.074 | 0.132 |  | 175 | 8.9 | 3.4 | 1.195 | -2.025 | 0.17815 | -2.112
21FLPOLK_WAHNETA CANAL6 | 21FLPOLK | WAHNETA CANAL6 | 27.9365 | -81.7318 | River/Stream | 2002-01-15 | 4.81 | 7.44 | 0.027141 | 0.671 | 6.05 | 241 | 1.368 | 0.24 |  | 125 | 22 | 5.98 | 2.039 | -1.4271 | 0.71246 | -0.39899
21FLPOLK_WAHNETA CANAL6 | 21FLPOLK | WAHNETA CANAL6 | 27.9365 | -81.7318 | River/Stream | 1993-08-17 |  |  | 0.013982 | 0.366 | 6.2 | 178 | 0.736 | 0.133 |  | 75 | 3.9 | 3.5 | 1.102 | -2.0174 | 0.097127 | -1.0051
21FLPOLK_WAHNETA CANAL6 | 21FLPOLK | WAHNETA CANAL6 | 27.9365 | -81.7318 | River/Stream | 2001-07-03 | 0.801 | 1.279 | 0.012337 | 0.048 | 7.29 | 205 | 0.717 | 0.037 |  | 75 | 5.4 | 5.97 | 0.765 | -3.2968 | -0.26788 | -3.0366
21FLPOLK_WAHNETA CANAL6 | 21FLPOLK | WAHNETA CANAL6 | 27.9365 | -81.7318 | River/Stream | 1993-07-15 |  |  | 0.017271 | 0.128 | 5.88 | 147 | 1.451 | 0.308 |  | 220 | 7.5 | 2.3 | 1.579 | -1.1777 | 0.45679 | -2.0557
21FLPOLK_WAHNETA CANAL6 | 21FLPOLK | WAHNETA CANAL6 | 27.9365 | -81.7318 | River/Stream | 2008-07-15 |  |  | 0.0090469 | 0.024 | 6.43 |  | 0.827 | 0.058 |  | 125 |  | 4.58 | 0.851 | -2.8473 | -0.16134 | -3.7297
21FLPOLK_WAHNETA CANAL6 | 21FLPOLK | WAHNETA CANAL6 | 27.9365 | -81.7318 | River/Stream | 1997-05-19 |  | 3.01 | 0.0041122 | 0.149 | 6.36 | 169 | 0.52 | 0.099 |  | 45 | 2.2 | 6.81 | 0.669 | -2.3126 | -0.40197 | -1.9038
21FLPOLK_WAHNETA CANAL6 | 21FLPOLK | WAHNETA CANAL6 | 27.9365 | -81.7318 | River/Stream | 2007-04-16 | 20 | 27.8 | 0.0041122 | 0.01 | 6.53 |  | 0.946 | 0.131 |  | 75 |  | 7.66 | 0.956 | -2.0326 | -0.044997 | -4.6052
21FLPOLK_WAHNETA CANAL6 | 21FLPOLK | WAHNETA CANAL6 | 27.9365 | -81.7318 | River/Stream | 1997-11-05 |  | 7.49 | 0.0041122 | 0.349 | 6.1 | 238 | 1.139 | 0.162 |  | 200 | 6.9 | 6.36 | 1.488 | -1.8202 | 0.39743 | -1.0527
21FLPOLK_WAHNETA CANAL6 | 21FLPOLK | WAHNETA CANAL6 | 27.9365 | -81.7318 | River/Stream | 1995-08-16 |  | 16.57 | 0.0024673 | 0.009 | 6.46 | 193 | 1.245 | 0.138 |  | 75 | 7.9 | 1.9 | 1.254 | -1.9805 | 0.22634 | -4.7105
21FLPOLK_WAHNETA CANAL6 | 21FLPOLK | WAHNETA CANAL6 | 27.9365 | -81.7318 | River/Stream | 1995-11-20 |  | 17.27 | 0.0016449 | 0.248 | 7.02 | 258 | 1.302 | 0.126 |  | 45 | 10.5 | 8.3 | 1.55 | -2.0715 | 0.43825 | -1.3943
21FLPOLK_WAHNETA CANAL6 | 21FLPOLK | WAHNETA CANAL6 | 27.9365 | -81.7318 | River/Stream | 2005-05-03 | [5 empty] | 207 |  |  |  |  | 9.04 |  |  | X | X | X
21FLPOLK_WAHNETA CANAL6 | 21FLPOLK | WAHNETA CANAL6 | 27.9365 | -81.7318 | River/Stream | 2005-02-02 | [5 empty] | 202 |  |  |  |  | 4.1 |  |  | X | X | X
21FLPOLK_WAHNETA CANAL6 | 21FLPOLK | WAHNETA CANAL6 | 27.9365 | -81.7318 | River/Stream | 2007-01-17 | [13 empty] | X | X | X
21FLPOLK_WAHNETA CANAL7 | 21FLPOLK | WAHNETA CANAL7 | 27.9395 | -81.7266 | River/Stream | 2000-07-18 | 1.6 | 3.72 | 0.33638 | 0.194 | 6.63 | 362 | 1.506 | 0.171 |  | 80 | 15.3 | 4.91 | 1.7 | -1.7661 | 0.53063 | -1.6399
21FLPOLK_WAHNETA CANAL7 | 21FLPOLK | WAHNETA CANAL7 | 27.9395 | -81.7266 | River/Stream | 2001-01-03 | 0.8 | 1.02 | 0.072375 | 0.713 | 6.43 | 229 | 0.363 | 0.011 |  | 25 | 2.3 | 10.74 | 1.076 | -4.5099 | 0.07325 | -0.33827
21FLPOLK_WAHNETA CANAL7 | 21FLPOLK | WAHNETA CANAL7 | 27.9395 | -81.7266 | River/Stream | 1998-06-03 |  | 1.64 | 0.12666 | 0.413 | 5.92 | 177 | 0.78 | 0.112 |  | 40 | 5.9 | 4.91 | 1.193 | -2.1893 | 0.17647 | -0.88431
21FLPOLK_WAHNETA CANAL7 | 21FLPOLK | WAHNETA CANAL7 | 27.9395 | -81.7266 | River/Stream | 2003-01-27 |  |  | 0.20479 | 0.579 | 6.34 | 220 | 1.262 | 0.071 |  | 100 | 5 | 8.13 | 1.841 | -2.6451 | 0.61031 | -0.54645
21FLPOLK_WAHNETA CANAL7 | 21FLPOLK | WAHNETA CANAL7 | 27.9395 | -81.7266 | River/Stream | 1999-04-15 | 1.5 | 0.66 | 0.048524 | 0.151 | 6.03 | 122 | 0.367 | 0.039 |  | 25 | 2.9 | 5.03 | 0.518 | -3.2442 | -0.65778 | -1.8905
21FLPOLK_WAHNETA CANAL7 | 21FLPOLK | WAHNETA CANAL7 | 27.9395 | -81.7266 | River/Stream | 1995-06-07 |  | 5.45 | 0.12419 | 0.278 | 6.19 | 242 | 1 | 0.11 |  | 80 | 4.5 | 3.4 | 1.278 | -2.2073 | 0.2453 | -1.2801
21FLPOLK_WAHNETA CANAL7 | 21FLPOLK | WAHNETA CANAL7 | 27.9395 | -81.7266 | River/Stream | 1994-12-01 |  | 4.69 | 0.16531 | 0.262 | 6.13 | 211 | 1.429 | 0.109 |  | 150 | 10.1 | 5.5 | 1.691 | -2.2164 | 0.52532 | -1.3394
21FLPOLK_WAHNETA CANAL7 | 21FLPOLK | WAHNETA CANAL7 | 27.9395 | -81.7266 | River/Stream | 1996-06-10 |  | 1.02 | 0.058394 | 0.265 | 5.86 | 174 | 0.521 | 0.092 |  | 35 | 3 | 6.24 | 0.786 | -2.386 | -0.2408 | -1.328
21FLPOLK_WAHNETA CANAL7 | 21FLPOLK | WAHNETA CANAL7 | 27.9395 | -81.7266 | River/Stream | 2003-10-07 |  | 4.74 | 0.12337 | 0.873 | 6.34 | 199 | 1.101 | 0.12 |  | 125 | 10.8 | 5.72 | 1.974 | -2.1203 | 0.68006 | -0.13582
21FLPOLK_WAHNETA CANAL7 | 21FLPOLK | WAHNETA CANAL7 | 27.9395 | -81.7266 | River/Stream | 2008-04-02 | 4.81 | 6.68 | 0.087179 | 0.101 | 6.22 |  | 0.8 | 0.089 | 0.014 | 75 |  | 6.48 | 0.901 | -2.4191 | -0.10425 | -2.2926
21FLPOLK_WAHNETA CANAL7 | 21FLPOLK | WAHNETA CANAL7 | 27.9395 | -81.7266 | River/Stream | 1999-10-04 | 0.8 | 1.07 | 0.20314 | 0.116 | 6.12 | 218 | 1.926 | 0.179 |  | 100 | 4.3 | 1.92 | 2.042 | -1.7204 | 0.71393 | -2.1542
21FLPOLK_WAHNETA CANAL7 | 21FLPOLK | WAHNETA CANAL7 | 27.9395 | -81.7266 | River/Stream | 2004-10-13 |  | 25.81 | 0.15298 | 0.051 | 6.52 | 198 | 1.457 | 0.129 |  | 76 | 3.8 | 2.01 | 1.508 | -2.0479 | 0.41078 | -2.9759
21FLPOLK_WAHNETA CANAL7 | 21FLPOLK | WAHNETA CANAL7 | 27.9395 | -81.7266 | River/Stream | 1995-12-06 |  | 4.74 | 0.10856 | 0.629 | 6.41 | 224 | 1.238 | 0.156 |  | 150 | 16 | 6.9 | 1.867 | -1.8579 | 0.62433 | -0.46362
21FLPOLK_WAHNETA CANAL7 | 21FLPOLK | WAHNETA CANAL7 | 27.9395 | -81.7266 | River/Stream | 1993-11-23 |  |  | 0.14064 | 0.189 | 6.91 | 258 | 1.698 | 0.162 |  | 45 | 14.3 | 5.8 | 1.887 | -1.8202 | 0.63499 | -1.666
21FLPOLK_WAHNETA CANAL7 | 21FLPOLK | WAHNETA CANAL7 | 27.9395 | -81.7266 | River/Stream | 1996-12-04 |  | 0.62 | 0.060039 | 0.301 | 6.1 | 349 | 0.77 | 0.105 |  | 75 | 4.2 | 7.18 | 1.071 | -2.2538 | 0.068593 | -1.2006
21FLPOLK_WAHNETA CANAL7 | 21FLPOLK | WAHNETA CANAL7 | 27.9395 | -81.7266 | River/Stream | 2001-03-06 | 2.4 | 3.06 | 0.068263 | 0.313 | 6.78 | 287 | 0.943 | 0.048 |  | 100 | 5 | 8.7 | 1.256 | -3.0366 | 0.22793 | -1.1616
21FLPOLK_WAHNETA CANAL7 | 21FLPOLK | WAHNETA CANAL7 | 27.9395 | -81.7266 | River/Stream | 2003-07-22 |  | 13.68 | 0.095404 | 0.162 | 6.65 | 218 | 1.395 | 0.094 |  | 75 | 12.7 | 3.72 | 1.557 | -2.3645 | 0.44276 | -1.8202
21FLPOLK_WAHNETA CANAL7 | 21FLPOLK | WAHNETA CANAL7 | 27.9395 | -81.7266 | River/Stream | 2008-10-07 |  | 4.9 | 0.07073 | 0.245 | 6.18 |  | 1.1 | 0.079 | 0.029 | 175 |  | 6.21 | 1.345 | -2.5383 | 0.29639 | -1.4065
21FLPOLK_WAHNETA CANAL7 | 21FLPOLK | WAHNETA CANAL7 | 27.9395 | -81.7266 | River/Stream | 2004-07-20 |  | 2.7 | 0.073198 | 0.121 | 6.28 | 205 | 1.214 | 0.133 |  | 18 | 3.8 | 3.06 | 1.335 | -2.0174 | 0.28893 | -2.112
21FLPOLK_WAHNETA CANAL7 | 21FLPOLK | WAHNETA CANAL7 | 27.9395 | -81.7266 | River/Stream | 2007-10-23 |  |  | 0.052637 | 0.146 | 6.42 |  | 0.899 | 0.079 |  | 75 |  | 5.94 | 1.045 | -2.5383 | 0.044017 | -1.9241
21FLPOLK_WAHNETA CANAL7 | 21FLPOLK | WAHNETA CANAL7 | 27.9395 | -81.7266 | River/Stream | 2001-10-29 | 0.801 | 2.703 | 0.063328 | 0.909 | 6.27 | 223 | 1.099 | 0.089 |  | 150 | 5.8 | 7.4 | 2.008 | -2.4191 | 0.69714 | -0.09541
21FLPOLK_WAHNETA CANAL7 | 21FLPOLK | WAHNETA CANAL7 | 27.9395 | -81.7266 | River/Stream | 1993-02-10 |  |  | 0.068263 | 0.081 | 6.68 | 305 | 1.333 | 0.092 |  | 40 | 8 | 8.2 | 1.414 | -2.386 | 0.34642 | -2.5133
21FLPOLK_WAHNETA CANAL7 | 21FLPOLK | WAHNETA CANAL7 | 27.9395 | -81.7266 | River/Stream | 2004-01-06 |  | 0.5 | 0.04359 | 0.609 | 6.64 | 202 | 0.872 | 0.053 |  | 60 | 4.9 | 7.25 | 1.481 | -2.9375 | 0.39272 | -0.49594
21FLPOLK_WAHNETA CANAL7 | 21FLPOLK | WAHNETA CANAL7 | 27.9395 | -81.7266 | River/Stream | 2004-04-14 |  | 1.55 | 0.049347 | 0.252 | 6.18 | 199 | 0.992 | 0.086 |  | 120 | 4.3 | 6.41 | 1.244 | -2.4534 | 0.21833 | -1.3783
21FLPOLK_WAHNETA CANAL7 | 21FLPOLK | WAHNETA CANAL7 | 27.9395 | -81.7266 | River/Stream | 2000-10-05 | 0.002 | 4.08 | 0.050992 | 0.716 | 6.65 | 226 | 1.077 | 0.066 |  | 100 | 5.2 | 7.1 | 1.793 | -2.7181 | 0.58389 | -0.33408
21FLPOLK_WAHNETA CANAL7 | 21FLPOLK | WAHNETA CANAL7 | 27.9395 | -81.7266 | River/Stream | 1993-05-12 |  |  | 0.034543 | 0.074 | 5.98 | 197 | 0.758 | 0.044 |  | 136 | 3.6 | 5.3 | 0.832 | -3.1236 | -0.18392 | -2.6037
21FLPOLK_WAHNETA CANAL7 | 21FLPOLK | WAHNETA CANAL7 | 27.9395 | -81.7266 | River/Stream | 2003-04-15 |  | 8.348 | 0.050992 | 0.19 | 6.71 | 234 | 1.193 | 0.08 |  | 75 | 8.2 | 5.83 | 1.383 | -2.5257 | 0.32426 | -1.6607
21FLPOLK_WAHNETA CANAL7 | 21FLPOLK | WAHNETA CANAL7 | 27.9395 | -81.7266 | River/Stream | 2000-01-12 | 4.01 | 1.78 | 0.025496 | 0.683 | 6.41 | 207 | 0.625 | 0.027 |  | 50 | 2.4 | 7.3 | 1.308 | -3.6119 | 0.2685 | -0.38126
21FLPOLK_WAHNETA CANAL7 | 21FLPOLK | WAHNETA CANAL7 | 27.9395 | -81.7266 | River/Stream | 1994-07-11 |  | 2.09 | 0.04359 | 0.217 | 6.08 | 209 | 1.124 | 0.213 |  | 125 | 8.5 | 3.6 | 1.341 | -1.5465 | 0.29342 | -1.5279
21FLPOLK_WAHNETA CANAL7 | 21FLPOLK | WAHNETA CANAL7 | 27.9395 | -81.7266 | River/Stream | 2002-04-16 | 1.5 | 1.5 | 0.025496 | 0.185 | 6.61 | 222 | 0.826 | 0.064 |  | 150 | 3.4 | 5.97 | 1.011 | -2.7489 | 0.01094 | -1.6874
21FLPOLK_WAHNETA CANAL7 | 21FLPOLK | WAHNETA CANAL7 | 27.9395 | -81.7266 | River/Stream | 2002-10-22 |  |  | 0.019739 | 0.352 | 6.17 | 202 | 0.729 | 0.099 |  | 85 | 9 | 4.85 | 1.081 | -2.3126 | 0.077887 | -1.0441
21FLPOLK_WAHNETA CANAL7 | 21FLPOLK | WAHNETA CANAL7 | 27.9395 | -81.7266 | River/Stream | 2000-04-17 | 0.7 | 0.71 | 0.012337 | 0.151 | 6.43 | 178 | 0.534 | 0.038 |  | 35 | 2 | 3.41 | 0.685 | -3.2702 | -0.37834 | -1.8905
21FLPOLK_WAHNETA CANAL7 | 21FLPOLK | WAHNETA CANAL7 | 27.9395 | -81.7266 | River/Stream | 2007-07-24 | 3.61 | 3.88 | 0.016449 | 0.023 | 6.41 |  | 0.743 | 0.054 |  | 100 |  | 5.11 | 0.766 | -2.9188 | -0.26657 | -3.7723
21FLPOLK_WAHNETA CANAL7 | 21FLPOLK | WAHNETA CANAL7 | 27.9395 | -81.7266 | River/Stream | 1998-12-10 |  | 2.04 | 0.018094 | 1.031 | 6.2 | 214 | 0.83 | 0.12 |  | 70 | 12.1 | 6.87 | 1.861 | -2.1203 | 0.62111 | 0.030529
21FLPOLK_WAHNETA CANAL7 | 21FLPOLK | WAHNETA CANAL7 | 27.9395 | -81.7266 | River/Stream | 2002-01-15 | 6.41 | 11.47 | 0.036188 | 0.824 | 6.15 | 266 | 1.724 | 0.282 |  | 125 | 31 | 5.74 | 2.548 | -1.2658 | 0.93531 | -0.19358
21FLPOLK_WAHNETA CANAL7 | 21FLPOLK | WAHNETA CANAL7 | 27.9395 | -81.7266 | River/Stream | 2002-07-23 | 2.4 | 3.01 | 0.022206 | 0.134 | 6.09 | 209 | 1.271 | 0.142 |  | 200 | 6 | 1.68 | 1.405 | -1.9519 | 0.34004 | -2.0099
21FLPOLK_WAHNETA CANAL7 | 21FLPOLK | WAHNETA CANAL7 | 27.9395 | -81.7266 | River/Stream | 1999-07-13 | 0.8 | 0.7 | 0.010692 | 0.285 | 6.72 | 221 | 0.648 | 0.057 |  | 25 | 2.1 | 3.92 | 0.933 | -2.8647 | -0.06935 | -1.2553
21FLPOLK_WAHNETA CANAL7 | 21FLPOLK | WAHNETA CANAL7 | 27.9395 | -81.7266 | River/Stream | 1993-08-17 |  |  | 0.010692 | 0.484 | 6.16 | 190 | 0.725 | 0.095 |  | 75 | 3.9 | 2.7 | 1.209 | -2.3539 | 0.18979 | -0.72567
21FLPOLK_WAHNETA CANAL7 | 21FLPOLK | WAHNETA CANAL7 | 27.9395 | -81.7266 | River/Stream | 2008-07-15 |  |  | 0.013159 | 0.032 | 6.21 |  | 1.08 | 0.058 |  | 150 |  | 3.78 | 1.112 | -2.8473 | 0.10616 | -3.442
21FLPOLK_WAHNETA CANAL7 | 21FLPOLK | WAHNETA CANAL7 | 27.9395 | -81.7266 | River/Stream | 1997-12-01 |  | 22.42 | 0.013982 | 0.113 | 5.33 | 249 | 1.171 | 0.066 |  | 60 | 7.4 | 6.75 | 1.284 | -2.7181 | 0.24998 | -2.1804
21FLPOLK_WAHNETA CANAL7 | 21FLPOLK | WAHNETA CANAL7 | 27.9395 | -81.7266 | River/Stream | 1995-01-09 |  | 19.39 | 0.0098694 | 0.136 | 7.02 | 299 | 1.272 | 0.095 |  | 50 | 10.6 | 10 | 1.408 | -2.3539 | 0.34217 | -1.9951
21FLPOLK_WAHNETA CANAL7 | 21FLPOLK | WAHNETA CANAL7 | 27.9395 | -81.7266 | River/Stream | 2001-07-03 | 1.602 | 2.652 | 0.0041122 | 0.037 | 7.06 | 210 | 0.679 | 0.05 |  | 75 | 4.2 | 6.27 | 0.716 | -2.9957 | -0.33408 | -3.2968
21FLPOLK_WAHNETA CANAL7 | 21FLPOLK | WAHNETA CANAL7 | 27.9395 | -81.7266 | River/Stream | 2007-04-16 |  |  | 0.0041122 | 0.037 | 6.42 |  | 0.708 | 0.04 |  | 75 |  | 7.95 | 0.745 | -3.2189 | -0.29437 | -3.2968
21FLPOLK_WAHNETA CANAL7 | 21FLPOLK | WAHNETA CANAL7 | 27.9395 | -81.7266 | River/Stream | 1997-06-04 |  | 1.5 | 0.0041122 | 0.145 | 6.1 | 185 | 0.922 | 0.101 |  | 75 | 3.5 | 4.22 | 1.067 | -2.2926 | 0.064851 | -1.931
21FLPOLK_WAHNETA CANAL7 | 21FLPOLK | WAHNETA CANAL7 | 27.9395 | -81.7266 | River/Stream | 2005-02-02 | [5 empty] | 208 |  |  |  |  | 3.95 |  |  | X | X | X
21FLPOLK_WAHNETA CANAL7 | 21FLPOLK | WAHNETA CANAL7 | 27.9395 | -81.7266 | River/Stream | 2005-05-03 | [5 empty] | 210 |  |  |  |  | 12.2 |  |  | X | X | X
21FLPOLK_WAHNETA CANAL7 | 21FLPOLK | WAHNETA CANAL7 | 27.9395 | -81.7266 | River/Stream | 2007-01-17 | [13 empty] | X | X | X
21FLWQSP_WAK158LR | 21FLWQSP | WAK158LR | 30.1301 | -84.4939 | Stream | 2005-03-21 | 1.8 |  | 0.055 | 0.01 | 4.27 | 0 | 0.67 | 0.013 |  | 350 |  | 10.804 | 0.68 | -4.3428 | -0.38566 | -4.6052
21FLWQSP_WAK158LR | 21FLWQSP | WAK158LR | 30.1301 | -84.4939 | Stream | 2005-05-24 | 0.05 |  | 0.058 | 0.002 | 4.1957 | 0.036463 | 0.78 | 0.025 |  | 500 |  | 6.6824 | 0.782 | -3.6889 | -0.2459 | -6.2146
21FLWQSP_WAK158LR | 21FLWQSP | WAK158LR | 30.1301 | -84.4939 | Stream | 2005-08-29 | 1.1 |  | 0.073 | 0.024 | 3.9229 | 0.052929 | 1.06 | 0.019 |  | 450 |  | 6.0729 | 1.084 | -3.9633 | 0.080658 | -3.7297
21FLWQSP_WAK158LR | 21FLWQSP | WAK158LR | 30.1301 | -84.4939 | Stream | 2005-11-15 | 0.5 |  | 0.005 | 0.002 | 7.5343 | 0.28788 | 0.22 | 0.074 |  | 70 |  | 6.8371 | 0.222 | -2.6037 | -1.5051 | -6.2146
21FLWQSP_WAK160GS | 21FLWQSP | WAK160GS | 30.2374 | -84.4751 | Stream | 2005-11-15 | 5.3 |  | 0.051 | 0.012 | 4.5262 | 0.038 | 0.99 | 0.03 |  | 400 |  | 0.19297 | 1.002 | -3.5066 | 0.001998 | -4.4228
21FLWQSP_WAK160GS | 21FLWQSP | WAK160GS | 30.2374 | -84.4751 | Stream | 2005-08-25 | 1.3 |  | 0.021 | 0.015 | 3.7219 | 0.058729 | 1.185 | 0.021 |  | 300 |  | 5.1129 | 1.2 | -3.8632 | 0.18232 | -4.1997
21FLWQSP_WAK160GS | 21FLWQSP | WAK160GS | 30.2374 | -84.4751 | Stream | 2005-05-03 | 0.05 |  | 0.005 | 0.002 | 3.6242 | 0.052404 | 0.67 | 0.009 |  | 450 |  | 6.6325 | 0.672 | -4.7105 | -0.3975 | -6.2146
21FLWQSP_WAK164GS | 21FLWQSP | WAK164GS | 30.2397 | -84.2695 | Stream | 2005-05-31 | 0.5 |  | 0.005 | 0.292 | 7.5 | 0.3339 | 0.03 | 0.015 |  | 2.5 |  | 1.1962 | 0.322 | -4.1997 | -1.1332 | -1.231
21FLWQSP_WAK164GS | 21FLWQSP | WAK164GS | 30.2397 | -84.2695 | Stream | 2005-12-06 | 0.5 |  | 0.005 | 0.486 | 7.5008 | 0.32769 | 0.03 | 0.029 |  | 5 |  | 2.2225 | 0.516 | -3.5405 | -0.66165 | -0.72155
21FLWQSP_WAK164GS | 21FLWQSP | WAK164GS | 30.2397 | -84.2695 | Stream | 2005-03-07 |  |  | 0.009 | 0.398 | 7.4077 | 0.33811 | 0.11 | 0.026 |  |  |  | 2.3648 | 0.508 | -3.6497 | -0.67727 | -0.9213
21FLWQSP_WAK164GS | 21FLWQSP | WAK164GS | 30.2397 | -84.2695 | Stream | 2005-08-23 | 0.8 |  | 0.005 | 0.168 | 7.2797 | 0.33931 | 0.31 | 0.014 |  | 5 |  | 3.6813 | 0.478 | -4.2687 | -0.73814 | -1.7838
21FLWQSP_WAK164GS | 21FLWQSP | WAK164GS | 30.2397 | -84.2695 | Stream | 2005-03-08 | 0.575 |  |  |  | 7.358 | 0.32535 | [5 empty] | 2.4678 |  | X | X | X
21FLWQSP_WAK166LV | 21FLWQSP | WAK166LV | 30.185 | -84.193 | Stream | 2005-03-07 |  |  | 0.01 | 0.014 | 7.5991 | 0.42423 | 0.5 | 0.008 |  |  |  | 7.2989 | 0.514 | -4.8283 | -0.66553 | -4.2687
21FLWQSP_WAK166LV | 21FLWQSP | WAK166LV | 30.185 | -84.193 | Stream | 2005-11-15 | 1.1 |  | 0.005 | 0.002 | 7.5864 | 0.50132 | 0.28 | 0.014 |  | 40 |  | 3.4886 | 0.282 | -4.2687 | -1.2658 | -6.2146
21FLWQSP_WAK166LV | 21FLWQSP | WAK166LV | 30.185 | -84.193 | Stream | 2005-05-31 | 1.1 |  | 0.005 | 0.026 | 7.4979 | 0.42326 | 0.38 | 0.016 |  | 35 |  | 2.3123 | 0.406 | -4.1352 | -0.9014 | -3.6497
21FLWQSP_WAK166LV | 21FLWQSP | WAK166LV | 30.185 | -84.193 | Stream | 2005-08-23 | 0.05 |  | 0.005 | 0.039 | 7.4756 | 0.45036 | 0.46 | 0.01 |  | 50 |  | 3.7582 | 0.499 | -4.6052 | -0.69515 | -3.2442
21FLWQSP_WAK166LV | 21FLWQSP | WAK166LV | 30.185 | -84.193 | Stream | 2005-03-08 | 1.2 |  |  |  | 7.4139 | 0.24882 | [5 empty] | 6.8523 |  | X | X | X
21FLWQSP_WAK168LR | 21FLWQSP | WAK168LR | 30.2358 | -84.1488 | Stream | 2005-03-29 | 1.8 |  | 0.057 | 0.049 | 7.387 | 0.17887 | 0.38 | 0.041 |  | 280 |  | 4.4704 | 0.429 | -3.1942 | -0.8463 | -3.0159
21FLWQSP_WAK168LR | 21FLWQSP | WAK168LR | 30.2358 | -84.1488 | Stream | 2006-01-10 | 0.5 |  | 0.005 | 0.126 | 7.5995 | 0.2491 | 0.08 | 0.04 |  | 40 |  | 4.9633 | 0.206 | -3.2189 | -1.5799 | -2.0715
21FLWQSP_WAK168LR | 21FLWQSP | WAK168LR | 30.2358 | -84.1488 | Stream | 2005-05-31 | 1.4 |  | 0.005 | 0.042 | 7.6048 | 0.23943 | 0.16 | 0.037 |  | 30 |  | 3.9784 | 0.202 | -3.2968 | -1.5995 | -3.1701
21FLWQSP_WAK168LR | 21FLWQSP | WAK168LR | 30.2358 | -84.1488 | Stream | 2005-08-23 | 0.8 |  | 0.005 | 0.015 | 7.5098 | 0.21714 | 0.21 | 0.042 |  | 50 |  | 3.3993 | 0.225 | -3.1701 | -1.4917 | -4.1997
21FLWQSP_WAL008GS | 21FLWQSP | WAL008GS | 30.9803 | -86.1793 | Stream | 2005-09-19 | 0.375 |  | 0.0685 | 0.132 | 7.0837 | 0.0765 | 0.27 | 0.003 |  | 60 |  | 7.1335 | 0.402 | -5.8091 | -0.9113 | -2.025
21FLWQSP_WAL008GS | 21FLWQSP | WAL008GS | 30.9803 | -86.1793 | Stream | 2005-06-27 | 0.5 |  | 0.056 | 0.134 | 6.4759 | 0.065977 | 0.28 | 0.006 |  | 80 |  | 7.3539 | 0.414 | -5.116 | -0.88189 | -2.0099
21FLWQSP_WAL008GS | 21FLWQSP | WAL008GS | 30.9803 | -86.1793 | Stream | 2005-04-18 | 0.05 |  | 0.02 | 0.071 | 6.1293 | 0.035 | 0.49 | 0.007 |  | 160 |  | 8.1063 | 0.561 | -4.9618 | -0.57803 | -2.6451
21FLWQSP_WAL008GS | 21FLWQSP | WAL008GS | 30.9803 | -86.1793 | Stream | 2006-01-16 | 0.05 |  | 0.005 | 0.096 | 6.0814 | 0.041818 | 0.19 | 0.006 |  | 60 |  | 9.6459 | 0.286 | -5.116 | -1.2518 | -2.3434
21FLWQSP_WAL017LV | 21FLWQSP | WAL017LV | 30.8999 | -86.2104 | Stream | 2005-09-19 | 2.7 |  | 0.062 | 0.03 | 5.9321 | 0.047981 | 0.52 | 0.055 |  | 60 |  | 4.2725 | 0.55 | -2.9004 | -0.59784 | -3.5066
21FLWQSP_WAL017LV | 21FLWQSP | WAL017LV | 30.8999 | -86.2104 | Stream | 2005-06-27 | 4.7 |  | 0.04 | 0.044 | 5.8265 | 0.045 | 0.47 | 0.082 |  | 80 |  | 3.95 | 0.514 | -2.501 | -0.66553 | -3.1236
21FLWQSP_WAL017LV | 21FLWQSP | WAL017LV | 30.8999 | -86.2104 | Stream | 2006-01-16 | 0.7 |  | 0.005 | 0.026 | 5.7994 | 0.040725 | 0.34 | 0.029 |  | 60 |  | 8.4829 | 0.366 | -3.5405 | -1.0051 | -3.6497
21FLWQSP_WAL017LV | 21FLWQSP | WAL017LV | 30.8999 | -86.2104 | Stream | 2005-04-18 | 1.1 |  | 0.005 | 0.061 | 5.8223 | 0.040068 | 0.35 | 0.053 |  | 80 |  | 5.8605 | 0.411 | -2.9375 | -0.88916 | -2.7969
21FLWQSP_WAL050GS | 21FLWQSP | WAL050GS | 30.4744 | -85.9885 | Stream | 2005-05-23 | 0.05 |  | 0.015 | 0.098 | 4.8807 | 0.021 | 0.19 | 0.008 |  | 70 |  | 7.9296 | 0.288 | -4.8283 | -1.2448 | -2.3228
21FLWQSP_WAL050GS | 21FLWQSP | WAL050GS | 30.4744 | -85.9885 | Stream | 2005-11-14 | 0.05 |  | 0.005 | 0.034 | 5.6403 | 0.021877 | 0.14 | 0.002 |  | 50 |  | 9.006 | 0.174 | -6.2146 | -1.7487 | -3.3814
21FLWQSP_WAL050GS | 21FLWQSP | WAL050GS | 30.4744 | -85.9885 | Stream | 2005-03-07 |  |  | 0.005 | 0.144 | 5.5341 | 0.023339 | 0.33 | 0.002 |  |  |  | 9.8154 | 0.474 | -6.2146 | -0.74655 | -1.9379
21FLWQSP_WAL050GS | 21FLWQSP | WAL050GS | 30.4744 | -85.9885 | Stream | 2005-08-22 | 1.1 |  | 0.005 | 0.077 | 4.9682 | 0.021429 | 0.48 | 0.004 |  | 50 |  | 7.4191 | 0.557 | -5.5215 | -0.58519 | -2.5639
21FLSUW_WAS005C1 | 21FLSUW | WAS005C1 | 30.3014 | -83.9803 | River/Stream | 2006-12-04 |  |  | 0.0495 | 0.25 | 8.35 |  | 0.25 | 0.04 | 0.03 |  |  | 12.1 | 0.5 | -3.2189 | -0.69315 | -1.3863
21FLSUW_WAS005C1 | 21FLSUW | WAS005C1 | 30.3014 | -83.9803 | River/Stream | 2006-11-06 |  |  | 0.0495 | 0.17 | 8.26 |  | 0.575 | 0.033 | 0.016 |  |  | 11.4 | 0.745 | -3.4112 | -0.29437 | -1.772
21FLSUW_WAS005C1 | 21FLSUW | WAS005C1 | 30.3014 | -83.9803 | River/Stream | 2007-02-14 |  |  | 0.0182 | 0.218 | 8.25 |  | 0.29 | 0.0475 | 0.01985 |  |  | 10.63 | 0.508 | -3.047 | -0.67727 | -1.5233
21FLSUW_WAS005C1 | 21FLSUW | WAS005C1 | 30.3014 | -83.9803 | River/Stream | 2007-03-14 |  |  | 0.0182 | 0.133 | 7.93 |  | 0.534 | 0.038 | 0.0166 |  |  | 9.57 | 0.667 | -3.2702 | -0.40497 | -2.0174
21FLSUW_WAS005C1 | 21FLSUW | WAS005C1 | 30.3014 | -83.9803 | River/Stream | 2008-03-24 |  |  |  | 0.121 | 8.08 |  | 0.27 | 0.031 |  | 10 |  | 9.07 | 0.391 | -3.4738 | -0.93905 | -2.112
21FLSUW_WAS005C1 | 21FLSUW | WAS005C1 | 30.3014 | -83.9803 | River/Stream | 2008-09-18 |  |  |  | 0.131 | 8.01 |  | 0.1 | 0.054 |  | 10 |  | 8.14 | 0.231 | -2.9188 | -1.4653 | -2.0326
21FLSUW_WAS005C1 | 21FLSUW | WAS005C1 | 30.3014 | -83.9803 | River/Stream | 2008-08-27 |  |  |  | 0.24 | 6.76 |  | 0.32 | 0.093 |  | 80 |  | 3.7 | 0.56 | -2.3752 | -0.57982 | -1.4271
21FLSUW_WAS005C1 | 21FLSUW | WAS005C1 | 30.3014 | -83.9803 | River/Stream | 2008-07-17 |  |  |  | 0.028 | 7.08 |  | 0.04 | 0.023 |  | 2.5 |  | 6.21 | 0.068 | -3.7723 | -2.6882 | -3.5756
21FLSUW_WAS005C1 | 21FLSUW | WAS005C1 | 30.3014 | -83.9803 | River/Stream | 2008-06-03 |  |  |  | 0.033 | 8.04 |  | 0.15 | 0.039 |  | 2.5 |  | 5.09 | 0.183 | -3.2442 | -1.6983 | -3.4112
21FLSUW_WAS005C1 | 21FLSUW | WAS005C1 | 30.3014 | -83.9803 | River/Stream | 2008-05-06 |  |  |  | 0.016 | 8.43 |  | 0.14 | 0.03 |  | 5 |  | 11.87 | 0.156 | -3.5066 | -1.8579 | -4.1352
21FLSUW_WAS005C1 | 21FLSUW | WAS005C1 | 30.3014 | -83.9803 | River/Stream | 2008-01-10 |  |  |  | 0.795 | 7.97 |  | 0.15 | 0.053 |  | 10 |  | 8.81 | 0.945 | -2.9375 | -0.05657 | -0.22941
21FLSUW_WAS005C1 | 21FLSUW | WAS005C1 | 30.3014 | -83.9803 | River/Stream | 2007-12-03 |  |  |  | 0.198 | 8.23 |  | 0.12 | 0.061 |  | 5 |  | 11.22 | 0.318 | -2.7969 | -1.1457 | -1.6195
21FLSUW_WAS005C1 | 21FLSUW | WAS005C1 | 30.3014 | -83.9803 | River/Stream | 2007-10-30 |  |  |  | 0.139 | 8.17 |  | 0.2 | 0.021667 |  | 5.8333 |  | 8.25 | 0.339 | -3.832 | -1.0818 | -1.9733
21FLSUW_WAS005C1 | 21FLSUW | WAS005C1 | 30.3014 | -83.9803 | River/Stream | 2008-02-20 |  |  |  | 0.139 | 8.22 |  | 0.04 | 0.028 |  | 5 |  | 8.96 | 0.179 | -3.5756 | -1.7204 | -1.9733
21FLSUW_WAS010C1 | 21FLSUW | WAS010C1 | 30.2158 | -83.9716 | River/Stream | 2005-09-19 |  |  | 0.0498 | 0.0016 | 8.06 |  | 0.055 | 0.048 | 0.0234 |  |  | 9.07 | 0.0566 | -3.0366 | -2.8717 | -6.4378
21FLSUW_WAS010C1 | 21FLSUW | WAS010C1 | 30.2158 | -83.9716 | River/Stream | 2002-02-06 |  |  | 0.01 | 0.07 | 8.21 | 263 | 0.025 | 0.031 | 0.022 |  | 0.35 | 9.5 | 0.095 | -3.4738 | -2.3539 | -2.6593
21FLSUW_WAS010C1 | 21FLSUW | WAS010C1 | 30.2158 | -83.9716 | River/Stream | 1999-09-20 |  |  | 0.03 | 0.08 | 7.59 | 295.5 | 0.08 | 0.045 | 0.039 |  | 0.5 | 6.8 | 0.16 | -3.1011 | -1.8326 | -2.5257
21FLSUW_WAS010C1 | 21FLSUW | WAS010C1 | 30.2158 | -83.9716 | River/Stream | 2003-06-19 |  |  | 0.0185 | 0.05 | 7.26 | 172.5 | 0.05 | 0.08 |  |  | 1 | 5.2 | 0.1 | -2.5257 | -2.3026 | -2.9957
21FLSUW_WAS010C1 | 21FLSUW | WAS010C1 | 30.2158 | -83.9716 | River/Stream | 2001-09-19 |  |  | 0.03 | 0.03 | 7.19 | 296 | 0.1 | 0.027 | 0.015 |  | 1.5 | 7 | 0.13 | -3.6119 | -2.0402 | -3.5066
21FLSUW_WAS010C1 | 21FLSUW | WAS010C1 | 30.2158 | -83.9716 | River/Stream | 1997-04-14 |  |  | 0.04 | 0.06 | 7.32 | 285 | 0.16 | 0.051 | 0.027 |  | 0.75 | 7.3 | 0.22 | -2.9759 | -1.5141 | -2.8134
21FLSUW_WAS010C1 | 21FLSUW | WAS010C1 | 30.2158 | -83.9716 | River/Stream | 1997-10-14 |  |  | 0.03 | 0.06 | 7.01 | 287 | 0.12 | 0.049 | 0.033 |  | 0.45 | 9 | 0.18 | -3.0159 | -1.7148 | -2.8134
21FLSUW_WAS010C1 | 21FLSUW | WAS010C1 | 30.2158 | -83.9716 | River/Stream | 2000-02-02 |  |  | 0.02 | 0.07 | 7.82 | 266 | 0.09 | 0.031 | 0.027 |  | 0.21 | 9.2 | 0.16 | -3.4738 | -1.8326 | -2.6593
21FLSUW_WAS010C1 | 21FLSUW | WAS010C1 | 30.2158 | -83.9716 | River/Stream | 2002-07-09 |  |  | 0.11 | 0.005 | 7.86 | 287.5 | 0.51 | 0.032 | 0.017 |  | 0.75 | 8.1 | 0.515 | -3.442 | -0.66359 | -5.2983
21FLSUW_WAS010C1 | 21FLSUW | WAS010C1 | 30.2158 | -83.9716 | River/Stream | 2006-02-20 |  |  | 0.0495 | 0.06 | 7.95 |  | 0.24 | 0.04 | 0.019 |  |  | 9.3 | 0.3 | -3.2189 | -1.204 | -2.8134
21FLSUW_WAS010C1 | 21FLSUW | WAS010C1 | 30.2158 | -83.9716 | River/Stream | 2000-11-16 |  |  | 0.01 | 0.04 | 8.07 | 275 | 0.05 | 0.029 | 0.026 |  | 0.2 | 9.2 | 0.09 | -3.5405 | -2.4079 | -3.2189
21FLSUW_WAS010C1 | 21FLSUW | WAS010C1 | 30.2158 | -83.9716 | River/Stream | 2005-12-12 |  |  | 0.0498 | 0.118 | 8.01 |  | 0.26 | 0.048 | 0.0307 |  |  | 10.5 | 0.378 | -3.0366 | -0.97286 | -2.1371
21FLSUW_WAS010C1 | 21FLSUW | WAS010C1 | 30.2158 | -83.9716 | River/Stream | 2005-10-24 |  |  | 0.0498 | 0.0758 | 8.32 |  | 0.28 | 0.036 | 0.0204 |  |  | 10.45 | 0.3558 | -3.3242 | -1.0334 | -2.5797
21FLSUW_WAS010C1 | 21FLSUW | WAS010C1 | 30.2158 | -83.9716 | River/Stream | 2006-11-06 |  |  | 0.0495 | 0.03 | 8.18 |  | 0.33 | 0.031 | 0.016 |  |  | 10.9 | 0.36 | -3.4738 | -1.0217 | -3.5066
21FLSUW_WAS010C1 | 21FLSUW | WAS010C1 | 30.2158 | -83.9716 | River/Stream | 2006-03-20 |  |  | 0.0495 |  | 8.02 |  | 0.34 | 0.041 | 0.015 |  |  | 10.2 |  | -3.1942 | X | X
21FLSUW_WAS010C1 | 21FLSUW | WAS010C1 | 30.2158 | -83.9716 | River/Stream | 2001-12-03 |  |  | 0.01 | 0.12 | 7.61 | 283 | 0.07 | 0.06 | 0.036 |  | 0.3 | 9.6 | 0.19 | -2.8134 | -1.6607 | -2.1203
21FLSUW_WAS010C1 | 21FLSUW | WAS010C1 | 30.2158 | -83.9716 | River/Stream | 2005-08-23 |  |  | 0.0495 | 0.02 | 8.05 |  | 0.37 | 0.053 | 0.025 |  |  | 8 | 0.39 | -2.9375 | -0.94161 | -3.912
21FLSUW_WAS010C1 | 21FLSUW | WAS010C1 | 30.2158 | -83.9716 | River/Stream | 2006-09-18 |  |  | 0.0498 | 0.03 | 7.96 |  | 0.385 | 0.05655 | 0.0205 |  |  | 10.05 | 0.415 | -2.8726 | -0.87948 | -3.5066
21FLSUW_WAS010C1 | 21FLSUW | WAS010C1 | 30.2158 | -83.9716 | River/Stream | 2000-01-05 |  |  | 0.01 | 0.16 | 7.91 | 269 | 0.08 | 0.047 | 0.036 |  | 0.35 | 8.3 | 0.24 | -3.0576 | -1.4271 | -1.8326
21FLSUW_WAS010C1 | 21FLSUW | WAS010C1 | 30.2158 | -83.9716 | River/Stream | 2006-08-22 |  |  | 0.0498 | 0.0016 | 7.71 |  | 0.41 | 0.042 | 0.028 |  |  | 9.21 | 0.4116 | -3.1701 | -0.8877 | -6.4378
21FLSUW_WAS010C1 | 21FLSUW | WAS010C1 | 30.2158 | -83.9716 | River/Stream | 2005-05-16 |  |  | 0.0495 | 0.01 | 7.46 |  | 0.42 | 0.048 | 0.02 |  |  | 8 | 0.43 | -3.0366 | -0.84397 | -4.6052
21FLSUW_WAS010C1 | 21FLSUW | WAS010C1 | 30.2158 | -83.9716 | River/Stream | 2001-05-16 |  |  | 0.01 | 0.01 | 7.45 | 293.5 | 0.09 | 0.081 | 0.02 |  | 0.65 | 6.5 | 0.1 | -2.5133 | -2.3026 | -4.6052
21FLSUW_WAS010C1 | 21FLSUW | WAS010C1 | 30.2158 | -83.9716 | River/Stream | 2001-11-19 |  |  | 0.01 | 0.08 | 7.29 | 284 | 0.09 | 0.05 | 0.025 |  | 1.5 | 9.1 | 0.17 | -2.9957 | -1.772 | -2.5257
21FLSUW_WAS010C1 | 21FLSUW | WAS010C1 | 30.2158 | -83.9716 | River/Stream | 2000-12-14 |  |  | 0.01 | 0.1 | 7.74 | 293 | 0.09 | 0.05 | 0.038 |  | 0.85 | 8.4 | 0.19 | -2.9957 | -1.6607 | -2.3026
21FLSUW_WAS010C1 | 21FLSUW | WAS010C1 | 30.2158 | -83.9716 | River/Stream | 2006-04-17 |  |  | 0.0495 |  | 8.04 |  | 0.46 | 0.039 | 0.018 |  |  | 8.4 |  | -3.2442 | X | X
21FLSUW_WAS010C1 | 21FLSUW | WAS010C1 | 30.2158 | -83.9716 | River/Stream | 1999-12-16 |  |  | 0.01 | 0.135 | 8.13 | 278 | 0.095 | 0.035 | 0.034 |  | 0.745 | 9.1 | 0.23 | -3.3524 | -1.4697 | -2.0025
21FLSUW_WAS010C1 | 21FLSUW | WAS010C1 | 30.2158 | -83.9716 | River/Stream | 2005-11-15 |  |  | 0.0498 | 0.0732 | 8.12 |  | 0.49 | 0.048 | 0.0198 |  |  | 9.22 | 0.5632 | -3.0366 | -0.57412 | -2.6146
21FLSUW_WAS010C1 | 21FLSUW | WAS010C1 | 30.2158 | -83.9716 | River/Stream | 2005-06-20 |  |  | 0.0495 | 0.02 | 7.44 |  | 0.51 | 0.074 | 0.026 |  |  | 8 | 0.53 | -2.6037 | -0.63488 | -3.912
21FLSUW_WAS010C1 | 21FLSUW | WAS010C1 | 30.2158 | -83.9716 | River/Stream | 2005-07-07 |  |  | 0.0495 | 0.01 | 7.66 |  | 0.51 | 0.057 | 0.022 |  |  | 9.6 | 0.52 | -2.8647 | -0.65393 | -4.6052
21FLSUW_WAS010C1 | 21FLSUW | WAS010C1 | 30.2158 | -83.9716 | River/Stream | 2006-05-22 |  |  | 0.0495 |  | 8.09 |  | 0.52 | 0.044 | 0.026 |  |  | 9.9 |  | -3.1236 | X | X
21FLSUW_WAS010C1 | 21FLSUW | WAS010C1 | 30.2158 | -83.9716 | River/Stream | 2002-01-08 |  |  | 0.01 | 0.1 | 8.13 | 267 | 0.11 | 0.022 | 0.025 |  | 0.2 | 9.8 | 0.21 | -3.8167 | -1.5606 | -2.3026
21FLSUW_WAS010C1 | 21FLSUW | WAS010C1 | 30.2158 | -83.9716 | River/Stream | 1999-10-06 |  |  | 0.01 | 0.05 | 7.8 | 296.5 | 0.11 | 0.034 | 0.028 |  | 0.55 | 8.2 | 0.16 | -3.3814 | -1.8326 | -2.9957
21FLSUW_WAS010C1 | 21FLSUW | WAS010C1 | 30.2158 | -83.9716 | River/Stream | 1998-12-07 |  |  | 0.01 | 0.11 | 7.6 | 283.5 | 0.11 | 0.027 | 0.026 |  | 0.6 | 8.4 | 0.22 | -3.6119 | -1.5141 | -2.2073
21FLSUW_WAS010C1 | 21FLSUW | WAS010C1 | 30.2158 | -83.9716 | River/Stream | 1999-11-01 |  |  | 0.01 | 0.05 | 8.01 | 292 | 0.12 | 0.038 | 0.025 |  | 0.55 | 9 | 0.17 | -3.2702 | -1.772 | -2.9957
21FLSUW_WAS010C1 | 21FLSUW | WAS010C1 | 30.2158 | -83.9716 | River/Stream | 1998-09-14 |  |  | 0.01 | 0.13 | 7.74 | 269.5 | 0.12 | 0.045 | 0.032 |  | 0.675 | 7.5 | 0.25 | -3.1011 | -1.3863 | -2.0402
21FLSUW_WAS010C1 | 21FLSUW | WAS010C1 | 30.2158 | -83.9716 | River/Stream | 2006-01-23 |  |  | 0.0495 | 0.07 | 8.09 |  | 0.64 | 0.05 | 0.018 |  |  | 9.7 | 0.71 | -2.9957 | -0.34249 | -2.6593
21FLSUW_WAS010C1 | 21FLSUW | WAS010C1 | 30.2158 | -83.9716 | River/Stream | 2000-03-01 |  |  | 0.01 | 0.06 | 8.06 | 277.5 | 0.13 | 0.038 | 0.027 |  | 0.15 | 9 | 0.19 | -3.2702 | -1.6607 | -2.8134
21FLSUW_WAS010C1 | 21FLSUW | WAS010C1 | 30.2158 | -83.9716 | River/Stream | 1998-05-13 |  |  | 0.01 | 0.025 | 7.75 | 282.5 | 0.13 | 0.046 | 0.022 |  | 0.75 | 7.8 | 0.155 | -3.0791 | -1.8643 | -3.6889
21FLSUW_WAS010C1 | 21FLSUW | WAS010C1 | 30.2158 | -83.9716 | River/Stream | 1999-03-02 |  |  | 0.01 | 0.1 | 8.12 | 271 | 0.14 | 0.043 | 0.02 |  | 0.45 | 9.7 | 0.24 | -3.1466 | -1.4271 | -2.3026
21FLSUW_WAS010C1 | 21FLSUW | WAS010C1 | 30.2158 | -83.9716 | River/Stream | 2000-06-15 |  |  | 0.01 | 0.016667 | 7.9 | 294 | 0.14 | 0.03 | 0.019 |  | 0.52 | 7.9 | 0.15667 | -3.5066 | -1.8536 | -4.0943
21FLSUW_WAS010C1 | 21FLSUW | WAS010C1 | 30.2158 | -83.9716 | River/Stream | 2006-06-19 |  |  | 0.0495 |  | 8.15 |  | 0.74 | 0.039 | 0.019 |  |  | 9.7 |  | -3.2442 | X | X
21FLSUW_WAS010C1 | 21FLSUW | WAS010C1 | 30.2158 | -83.9716 | River/Stream | 2000-08-22 |  |  | 0.01 | 0.01 | 7.76 | 293 | 0.15 | 0.03 | 0.023 |  | 0.4 | 8.5 | 0.16 | -3.5066 | -1.8326 | -4.6052
21FLSUW_WAS010C1 | 21FLSUW | WAS010C1 | 30.2158 | -83.9716 | River/Stream | 2000-07-10 |  |  | 0.01 | 0.02 | 7.8 | 291.5 | 0.15 | 0.035 | 0.017 |  | 0.54 | 8.2 | 0.17 | -3.3524 | -1.772 | -3.912
21FLSUW_WAS010C1 | 21FLSUW | WAS010C1 | 30.2158 | -83.9716 | River/Stream | 2001-02-07 |  |  | 0.01 | 0.04 | 8 | 278 | 0.15 | 0.024 | 0.02 |  | 0.77 | 9.7 | 0.19 | -3.7297 | -1.6607 | -3.2189
21FLSUW_WAS010C1 | 21FLSUW | WAS010C1 | 30.2158 | -83.9716 | River/Stream | 1999-06-14 |  |  | 0.01 | 0.07 | 6.87 | 290 | 0.16 | 0.044 | 0.028 |  | 0.75 | 9.1 | 0.23 | -3.1236 | -1.4697 | -2.6593
21FLSUW_WAS010C1 | 21FLSUW | WAS010C1 | 30.2158 | -83.9716 | River/Stream | 2000-05-02 |  |  | 0.01 | 0.05 | 7.26 | 287.5 | 0.16 | 0.034 | 0.027 |  | 0.5 | 7 | 0.21 | -3.3814 | -1.5606 | -2.9957
21FLSUW_WAS010C1 | 21FLSUW | WAS010C1 | 30.2158 | -83.9716 | River/Stream | 2002-05-15 |  |  | 0.01 | 0.005 | 8.05 | 276.5 | 0.16 | 0.029 | 0.021 |  | 1.1 | 7.8 | 0.165 | -3.5405 | -1.8018 | -5.2983
21FLSUW_WAS010C1 | 21FLSUW | WAS010C1 | 30.2158 | -83.9716 | River/Stream | 2006-12-04 |  |  | 0.0495 | 0.1 | 7.92 |  | 0.86 | 0.039 | 0.029 |  |  | 10.1 | 0.96 | -3.2442 | -0.040822 | -2.3026
21FLSUW_WAS010C1 | 21FLSUW | WAS010C1 | 30.2158 | -83.9716 | River/Stream | 2007-02-14 |  |  | 0.0182 | 0.036 | 7.91 |  | 0.32 | 0.042 | 0.018 |  |  | 8.48 | 0.356 | -3.1701 | -1.0328 | -3.3242
21FLSUW_WAS010C1 | 21FLSUW | WAS010C1 | 30.2158 | -83.9716 | River/Stream | 2000-09-18 |  |  | 0.01 | 0.06 | 7.59 | 275 | 0.2 | 0.041 | 0.034 |  | 0.4 | 8.2 | 0.26 | -3.1942 | -1.3471 | -2.8134
21FLSUW_WAS010C1 | 21FLSUW | WAS010C1 | 30.2158 | -83.9716 | River/Stream | 2000-10-04 |  |  | 0.01 | 0.08 | 7.1 | 297 | 0.21 | 0.025 | 0.023 |  | 0.45 | 6.8 | 0.29 | -3.6889 | -1.2379 | -2.5257
21FLSUW_WAS010C1 | 21FLSUW | WAS010C1 | 30.2158 | -83.9716 | River/Stream | 1998-01-15 |  |  | 0.01 | 0.13 | 7.65 | 254.5 | 0.21 | 0.115 | 0.034 |  | 0.9 | 7.1 | 0.34 | -2.1628 | -1.0788 | -2.0402
21FLSUW_WAS010C1 | 21FLSUW | WAS010C1 | 30.2158 | -83.9716 | River/Stream | 2000-04-03 |  |  | 0.01 | 0.08 | 7.21 | 288 | 0.22 | 0.053 | 0.026 |  | 0.3 | 9.6 | 0.3 | -2.9375 | -1.204 | -2.5257
21FLSUW_WAS010C1 | 21FLSUW | WAS010C1 | 30.2158 | -83.9716 | River/Stream | 2006-07-24 |  |  | 0.0498 | 0.0016 | 7.89 |  | 1.2 | 0.039 | 0.0212 |  |  | 9.52 | 1.2016 | -3.2442 | 0.18365 | -6.4378
21FLSUW_WAS010C1 | 21FLSUW | WAS010C1 | 30.2158 | -83.9716 | River/Stream | 2007-03-14 |  |  | 0.0182 | 0.00336 | 7.81 |  | 0.44 | 0.0435 | 0.01865 |  |  | 6.58 | 0.44336 | -3.135 | -0.81337 | -5.6958
21FLSUW_WAS010C1 | 21FLSUW | WAS010C1 | 30.2158 | -83.9716 | River/Stream | 2002-06-24 |  |  | 0.01 | 0.005 | 7.97 | 277.5 | 0.26 | 0.025 | 0.018 |  | 0.85 | 7.8 | 0.265 | -3.6889 | -1.328 | -5.2983
21FLSUW_WAS010C1 | 21FLSUW | WAS010C1 | 30.2158 | -83.9716 | River/Stream | 2002-04-03 |  |  | 0.01 | 0.01 | 7.78 | 287.5 | 0.27 | 0.048 | 0.032 |  | 0.35 | 7.6 | 0.28 | -3.0366 | -1.273 | -4.6052
21FLSUW_WAS010C1 | 21FLSUW | WAS010C1 | 30.2158 | -83.9716 | River/Stream | 2001-03-07 |  |  | 0.01 | 0.09 | 7.21 | 278.5 | 0.27 | 0.038 | 0.025 |  | 0.55 | 9.1 | 0.36 | -3.2702 | -1.0217 | -2.4079
21FLSUW_WAS010C1 | 21FLSUW | WAS010C1 | 30.2158 | -83.9716 | River/Stream | 2004-10-06 |  |  | 0.02 |  | 7.79 | 276.5 | 0.59 | 0.054 | 0.026 |  |  | 8 |  | -2.9188 | X | X
21FLSUW_WAS010C1 | 21FLSUW | WAS010C1 | 30.2158 | -83.9716 | River/Stream | 2002-08-21 |  |  | 0.01 | 0.005 | 7.72 | 291 | 0.31 | 0.036 | 0.021 |  | 0.85 | 8.3 | 0.315 | -3.3242 | -1.1552 | -5.2983
21FLSUW_WAS010C1 | 21FLSUW | WAS010C1 | 30.2158 | -83.9716 | River/Stream | 2004-08-26 |  |  | 0.02 |  | 7.73 | 279.5 | 0.64 | 0.069 | 0.026 |  | 0.74 | 7.9 |  | -2.6736 | X | X
21FLSUW_WAS010C1 | 21FLSUW | WAS010C1 | 30.2158 | -83.9716 | River/Stream | 2001-06-20 | 0.35 |  | 0.01 | 0.026667 | 8.02 | 293 | 0.33 | 0.038 | 0.023 |  | 1 | 9.6 | 0.35667 | -3.2702 | -1.031 | -3.6243
21FLSUW_WAS010C1 | 21FLSUW | WAS010C1 | 30.2158 | -83.9716 | River/Stream | 1997-07-10 |  |  | 0.01 | 0.1 | 7.38 | 253.5 | 0.36 | 0.052 | 0.035 |  | 0.65 | 6.7 | 0.46 | -2.9565 | -0.77653 | -2.3026
21FLSUW_WAS010C1 | 21FLSUW | WAS010C1 | 30.2158 | -83.9716 | River/Stream | 2001-04-05 |  |  | 0.01 | 0.14 | 7.1 | 302.5 | 0.4 | 0.058 | 0.028 |  | 1 | 7.2 | 0.54 | -2.8473 | -0.61619 | -1.9661
21FLSUW_WAS010C1 | 21FLSUW | WAS010C1 | 30.2158 | -83.9716 | River/Stream | 2001-10-18 |  |  | 0.01 | 0.06 | 7.01 | 281.5 | 0.42 | 0.15 | 0.024 |  | 0.6 | 8.6 | 0.48 | -1.8971 | -0.73397 | -2.8134
21FLSUW_WAS010C1 | 21FLSUW | WAS010C1 | 30.2158 | -83.9716 | River/Stream | 2003-09-03 |  |  | 0.0185 | 0.06 | 7.87 | 268.5 | 0.93 | 0.087 | 0.055 |  | 0.8 | 6.9 | 0.99 | -2.4418 | -0.01005 | -2.8134
21FLSUW_WAS010C1 | 21FLSUW | WAS010C1 | 30.2158 | -83.9716 | River/Stream | 2002-03-06 |  |  | 0.01 | 0.04 | 7.58 | 155.5 | 0.65 | 0.043 | 0.014 |  | 2.3 | 8.5 | 0.69 | -3.1466 | -0.37106 | -3.2189
21FLSUW_WAS010C1 | 21FLSUW | WAS010C1 | 30.2158 | -83.9716 | River/Stream | 2002-09-17 |  |  | 0.01 | 0.07 | 7.5 | 235 | 0.73 | 0.041 | 0.025 |  | 1.6 | 6.4 | 0.8 | -3.1942 | -0.22314 | -2.6593
21FLSUW_WAS010C1 | 21FLSUW | WAS010C1 | 30.2158 | -83.9716 | River/Stream | 2001-08-06 |  |  | 0.01 | 0.05 | 6.76 | 233.5 | 1.36 | 0.045 | 0.028 |  | 2.2 | 5.6 | 1.41 | -3.1011 | 0.34359 | -2.9957
21FLSUW_WAS010C1 | 21FLSUW | WAS010C1 | 30.2158 | -83.9716 | River/Stream | 2005-02-08 |  |  | 0.02 |  | 7.87 | 268 |  |  | 0.023 |  |  | 8.5 |  | X | X | X
21FLSUW_WAS010C1 | 21FLSUW | WAS010C1 | 30.2158 | -83.9716 | River/Stream | 2004-07-07 |  |  | 0.02 |  | 8.12 | 301 |  | 0.065 | 0.028 |  | 2.7 | 10.4 |  | -2.7334 | X | X
21FLSUW_WAS010C1 | 21FLSUW | WAS010C1 | 30.2158 | -83.9716 | River/Stream | 2004-11-18 |  |  | 0.02 | 0.07 | 8.02 | 267 |  |  | 0.025 |  |  | 9.4 |  | X | X | -2.6593
21FLSUW_WAS010C1 | 21FLSUW | WAS010C1 | 30.2158 | -83.9716 | River/Stream | 2005-01-04 |  |  | 0.02 | 0.06 | 7.74 | 257.5 |  | 0.052 | 0.028 |  |  | 9.1 |  | -2.9565 | X | -2.8134
21FLSUW_WAS010C1 | 21FLSUW | WAS010C1 | 30.2158 | -83.9716 | River/Stream | 2004-03-03 |  |  | 0.02 |  | 7.72 | 246.5 |  | 0.08 | 0.032 |  | 2.6 | 8.5 |  | -2.5257 | X | X
21FLSUW_WAS010C1 | 21FLSUW | WAS010C1 | 30.2158 | -83.9716 | River/Stream | 2005-03-07 |  |  | 0.02 |  | 7.78 | 254 |  |  | 0.023 |  |  | 9.5 |  | X | X | X
21FLSUW_WAS010C1 | 21FLSUW | WAS010C1 | 30.2158 | -83.9716 | River/Stream | 2004-12-15 |  |  | 0.02 | 0.06 | 8.01 | 242.5 |  |  | 0.0245 |  |  | 10.9 |  | X | X | -2.8134
21FLSUW_WAS010C1 | 21FLSUW | WAS010C1 | 30.2158 | -83.9716 | River/Stream | 2004-05-12 |  |  | 0.02 | 0.005 | 7.66 | 291.5 |  | 0.07 | 0.026 |  | 5.15 | 6.9 |  | -2.6593 | X | -5.2983
21FLSUW_WAS010C1 | 21FLSUW | WAS010C1 | 30.2158 | -83.9716 | River/Stream | 2004-04-07 |  |  | 0.02 | 0.005 | 8 | 277 |  | 0.053 | 0.022 |  | 2.7 | 8.7 |  | -2.9375 | X | -5.2983
21FLSUW_WAS010C1 | 21FLSUW | WAS010C1 | 30.2158 | -83.9716 | River/Stream | 2004-02-05 |  |  | 0.02 | 0.09 | 8.13 | 270 |  | 0.075 | 0.025 |  | 0.39 | 9.4 |  | -2.5903 | X | -2.4079
21FLSUW_WAS010C1 | 21FLSUW | WAS010C1 | 30.2158 | -83.9716 | River/Stream | 2004-01-06 |  |  | 0.02 | 0.08 | 8.18 | 279 |  | 0.065 |  |  | 4.4 | 9.7 |  | -2.7334 | X | -2.5257
21FLSUW_WAS010C1 | 21FLSUW | WAS010C1 | 30.2158 | -83.9716 | River/Stream | 2003-11-18 |  |  | 0.02 | 0.07 | 8.08 | 282 |  | 0.086 |  |  | 7.4 | 9.7 |  | -2.4534 | X | -2.6593
21FLSUW_WAS010C1 | 21FLSUW | WAS010C1 | 30.2158 | -83.9716 | River/Stream | 2003-05-15 |  |  | 0.0185 | 0.005 | 7.85 | 291 |  | 0.09 |  |  | 2 | 6.5 |  | -2.4079 | X | -5.2983
21FLSUW_WAS010C1 | 21FLSUW | WAS010C1 | 30.2158 | -83.9716 | River/Stream | 2003-10-06 |  |  | 0.0185 |  | 8.19 | 291.5 |  | 0.062 |  |  | 0.75 | 10.1 |  | -2.7806 | X | X
21FLSUW_WAS010C1 | 21FLSUW | WAS010C1 | 30.2158 | -83.9716 | River/Stream | 2003-04-03 |  |  | 0.0185 |  | 7.35 | 265.5 |  | 0.06 |  |  | 1.9 | 10.2 |  | -2.8134 | X | X
21FLSUW_WAS010C1 | 21FLSUW | WAS010C1 | 30.2158 | -83.9716 | River/Stream | 2003-01-08 |  |  | 0.0185 | 0.1 | 7.86 | 229.5 |  |  |  |  | 0.5 | 9.9 |  | X | X | -2.3026
21FLSUW_WAS010C1 | 21FLSUW | WAS010C1 | 30.2158 | -83.9716 | River/Stream | 2002-11-19 |  |  | 0.0185 | 0.15 | 8.16 | 269.5 |  | 0.05 |  |  | 0.4 | 9.4 |  | -2.9957 | X | -1.8971
21FLSUW_WAS010C1 | 21FLSUW | WAS010C1 | 30.2158 | -83.9716 | River/Stream | 2002-10-21 |  |  | 0.0185 | 0.06 | 8.02 | 294.5 |  | 0.021 |  |  | 0.8 | 8.9 |  | -3.8632 | X | -2.8134
21FLSUW_WAS010C1 | 21FLSUW | WAS010C1 | 30.2158 | -83.9716 | River/Stream | 2001-07-09 |  |  | 0.01 | 0.01 | 7.89 | 301.5 |  | 0.037 | 0.025 |  | 1 | 6.9 |  | -3.2968 | X | -4.6052
21FLSUW_WAS010C1 | 21FLSUW | WAS010C1 | 30.2158 | -83.9716 | River/Stream | 2004-09-14 |  |  |  | 0.05 | 7 | 254 | 0.91 | 0.063 | 0.042 |  | 2.1 | 6.5 | 0.96 | -2.7646 | -0.040822 | -2.9957
21FLSUW_WAS010C1 | 21FLSUW | WAS010C1 | 30.2158 | -83.9716 | River/Stream | 2004-06-22 |  |  |  |  | 7.43 | 244 | 0.74 | 0.078 | 0.027 |  | 6.9 | 6.4 |  | -2.551 | X | X
21FLSUW_WAS010C1 | 21FLSUW | WAS010C1 | 30.2158 | -83.9716 | River/Stream | 2003-12-02 |  |  |  | 0.105 | 8.1 | 261 |  | 0.071 |  |  | 0.785 | 10.1 |  | -2.6451 | X | -2.2538
21FLSUW_WAS010C1 | 21FLSUW | WAS010C1 | 30.2158 | -83.9716 | River/Stream | 2003-08-12 |  |  |  | 0.08 | 7.58 | 243.5 | 0.76 | 0.076 |  |  | 2.12 | 6.5 | 0.84 | -2.577 | -0.17435 | -2.5257
21FLSUW_WAS010C1 | 21FLSUW | WAS010C1 | 30.2158 | -83.9716 | River/Stream | 2008-08-07 |  |  |  | 0.014 | 8.25 |  | 0.1 | 0.032 |  | 5 |  | 8.17 | 0.114 | -3.442 | -2.1716 | -4.2687
21FLSUW_WAS010C1 | 21FLSUW | WAS010C1 | 30.2158 | -83.9716 | River/Stream | 2008-09-25 |  |  |  | 0.054 | 8.07 |  | 0.11667 | 0.026 |  | 7.5 |  | 7.99 | 0.17067 | -3.6497 | -1.768 | -2.9188
21FLSUW_WAS010C1 | 21FLSUW | WAS010C1 | 30.2158 | -83.9716 | River/Stream | 2008-06-26 |  |  |  | 0.012 | 7.75 |  | 0.2 | 0.04 |  | 10 |  | 7.76 | 0.212 | -3.2189 | -1.5512 | -4.4228
21FLSUW_WAS010C1 | 21FLSUW | WAS010C1 | 30.2158 | -83.9716 | River/Stream | 2008-03-24 |  |  |  | 0.006 | 8.31 |  | 0.17 | 0.033 |  | 15 |  | 10.07 | 0.176 | -3.4112 | -1.7373 | -5.116
21FLSUW_WAS010C1 | 21FLSUW | WAS010C1 | 30.2158 | -83.9716 | River/Stream | 2008-01-07 |  |  |  | 0.064 | 8.38 |  | 0.04 | 0.024 |  | 2.5 |  | 13.02 | 0.104 | -3.7297 | -2.2634 | -2.7489
21FLSUW_WAS010C1 | 21FLSUW | WAS010C1 | 30.2158 | -83.9716 | River/Stream | 2007-11-26 |  |  |  | 0.055333 | 8.21 |  | 0.073333 | 0.021333 |  | 5.8333 |  | 9.94 | 0.12867 | -3.8475 | -2.0505 | -2.8944
21FLSUW_WAS010C1 | 21FLSUW | WAS010C1 | 30.2158 | -83.9716 | River/Stream | 2008-05-06 |  |  |  | 0.003 | 8.07 |  | 0.24 | 0.046 |  | 5 |  | 8.05 | 0.243 | -3.0791 | -1.4147 | -5.8091
21FLSUW_WAS010C1 | 21FLSUW | WAS010C1 | 30.2158 | -83.9716 | River/Stream | 1997-02-21 |  |  |  | 0.06 | 7.3 | 230 | 0.25 | 0.038 | 0.014 |  | 0.7 | 7.7 | 0.31 | -3.2702 | -1.1712 | -2.8134
21FLSUW_WAS010C1 | 21FLSUW | WAS010C1 | 30.2158 | -83.9716 | River/Stream | 2003-03-05 |  |  |  | 0.05 | 7.37 | 126 | 0.8 | 0.07 |  |  | 2.2 | 7.3 | 0.85 | -2.6593 | -0.16252 | -2.9957
21FLSUW_WAS010C1 | 21FLSUW | WAS010C1 | 30.2158 | -83.9716 | River/Stream | 2003-02-05 |  |  |  |  | 8.24 | 276.5 |  | 0.02 |  |  | 0.3 | 10.1 |  | -3.912 | X | X
21FLSUW_WAS010C1 | 21FLSUW | WAS010C1 | 30.2158 | -83.9716 | River/Stream | 2002-12-03 |  |  |  | 0.085 | 8.16 | 268 |  | 0.02 |  |  | 0.65 | 10.9 |  | -3.912 | X | -2.4651
21FLSFWM_WC01.11TN | 21FLSFWM | WC01.11TN | 26.3218 | -81.1 | Canal | 2007-10-03 |  |  |  |  | 7 |  |  | 0.018 | 0.005 |  |  | 2.11 |  | -4.0174 | X | X
21FLSFWM_WC01.11TN | 21FLSFWM | WC01.11TN | 26.3218 | -81.1 | Canal | 2007-07-25 |  |  |  |  | 7.3 |  |  | 0.017 | 0.001 |  |  | 5.79 |  | -4.0745 | X | X
21FLSFWM_WC01.11TN | 21FLSFWM | WC01.11TN | 26.3218 | -81.1 | Canal | 2007-08-01 |  |  |  |  | 7.3 |  |  | 0.012 | 0.001 |  |  | 5.25 |  | -4.4228 | X | X
21FLSFWM_WC01.11TN | 21FLSFWM | WC01.11TN | 26.3218 | -81.1 | Canal | 2007-08-08 |  |  |  |  | 7.2 |  |  | 0.014 | 0.001 |  |  | 5.18 |  | -4.2687 | X | X
21FLSFWM_WC01.11TN | 21FLSFWM | WC01.11TN | 26.3218 | -81.1 | Canal | 2007-08-15 |  |  |  |  | 7 |  |  | 0.018 | 0.001 |  |  | 1.58 |  | -4.0174 | X | X
21FLSFWM_WC01.11TN | 21FLSFWM | WC01.11TN | 26.3218 | -81.1 | Canal | 2007-08-22 |  |  |  |  | 7.1 |  |  | 0.02 | 0.001 |  |  | 2.2 |  | -3.912 | X | X
21FLSFWM_WC01.11TN | 21FLSFWM | WC01.11TN | 26.3218 | -81.1 | Canal | 2007-08-29 |  |  |  |  | 7.1 |  |  | 0.017 | 0.003 |  |  | 5.32 |  | -4.0745 | X | X
21FLSFWM_WC01.11TN | 21FLSFWM | WC01.11TN | 26.3218 | -81.1 | Canal | 2007-09-05 |  |  |  |  | 7 |  |  | 0.019 | 0.004 |  |  | 1.66 |  | -3.9633 | X | X
21FLSFWM_WC01.11TN | 21FLSFWM | WC01.11TN | 26.3218 | -81.1 | Canal | 2007-09-12 |  |  |  |  | 7 |  |  | 0.02 | 0.005 |  |  | 1.98 |  | -3.912 | X | X
21FLSFWM_WC01.11TN | 21FLSFWM | WC01.11TN | 26.3218 | -81.1 | Canal | 2007-09-26 |  |  |  |  | 7.1 |  |  | 0.02 |  |  |  | 2.57 |  | -3.912 | X | X
21FLSFWM_WC01.11TN | 21FLSFWM | WC01.11TN | 26.3218 | -81.1 | Canal | 2007-04-25 |  |  |  |  | 6.8 |  |  | 0.02 | 0.001 |  |  | 7.83 |  | -3.912 | X | X
21FLSFWM_WC01.11TN | 21FLSFWM | WC01.11TN | 26.3218 | -81.1 | Canal | 2007-10-10 |  |  |  |  | 7.1 |  |  | 0.017 | 0.003 |  |  | 3.52 |  | -4.0745 | X | X
21FLSFWM_WC01.11TN | 21FLSFWM | WC01.11TN | 26.3218 | -81.1 | Canal | 2007-10-17 |  |  |  |  | 7.1 |  |  | 0.019 | 0.003 |  |  | 2.07 |  | -3.9633 | X | X
21FLSFWM_WC01.11TN | 21FLSFWM | WC01.11TN | 26.3218 | -81.1 | Canal | 2007-10-24 |  |  |  |  | 7.2 |  |  | 0.025 | 0.001 |  |  | 4.14 |  | -3.6889 | X | X
21FLSFWM_WC01.11TN | 21FLSFWM | WC01.11TN | 26.3218 | -81.1 | Canal | 2007-10-31 |  |  |  |  | 7.4 |  |  | 0.017 | 0.002 |  |  | 5.83 |  | -4.0745 | X | X
21FLSFWM_WC01.11TN | 21FLSFWM | WC01.11TN | 26.3218 | -81.1 | Canal | 2007-07-18 |  |  |  |  | 7.7 |  |  | 0.024 | 0.005 |  |  | 6.34 |  | -3.7297 | X | X
21FLSFWM_WC01.11TN | 21FLSFWM | WC01.11TN | 26.3218 | -81.1 | Canal | 2007-09-19 |  |  |  |  | 7 |  |  | 0.02 | 0.005 |  |  | 1.95 |  | -3.912 | X | X
21FLSFWM_WC01.11TN | 21FLSFWM | WC01.11TN | 26.3218 | -81.1 | Canal | 2007-04-18 |  |  |  |  | 7.9 |  |  | 0.019 | 0.001 |  |  | 6.95 |  | -3.9633 | X | X
21FLSFWM_WC01.11TN | 21FLSFWM | WC01.11TN | 26.3218 | -81.1 | Canal | 2006-09-06 |  |  |  |  | 7.31 |  |  | 0.034 | 0.008 |  |  | 2.94 |  | -3.3814 | X | X
21FLSFWM_WC01.11TN | 21FLSFWM | WC01.11TN | 26.3218 | -81.1 | Canal | 2006-09-13 |  |  |  |  | 7.18 |  |  | 0.069 | 0.037 |  |  | 2.71 |  | -2.6736 | X | X
21FLSFWM_WC01.11TN | 21FLSFWM | WC01.11TN | 26.3218 | -81.1 | Canal | 2006-09-20 |  |  |  |  | 7.28 |  |  | 0.042 | 0.018 |  |  | 3.04 |  | -3.1701 | X | X
21FLSFWM_WC01.11TN | 21FLSFWM | WC01.11TN | 26.3218 | -81.1 | Canal | 2006-09-27 |  |  |  |  | 7.37 |  |  | 0.029 | 0.009 |  |  | 3.19 |  | -3.5405 | X | X
21FLSFWM_WC01.11TN | 21FLSFWM | WC01.11TN | 26.3218 | -81.1 | Canal | 2007-05-09 |  |  |  |  | 7.8 |  |  | 0.026 | 0.001 |  |  | 6.2 |  | -3.6497 | X | X
21FLSFWM_WC01.11TN | 21FLSFWM | WC01.11TN | 26.3218 | -81.1 | Canal | 2007-04-11 |  |  |  |  | 7.8 |  |  | 0.022 | 0.001 |  |  | 6.27 |  | -3.8167 | X | X
21FLSFWM_WC01.11TN | 21FLSFWM | WC01.11TN | 26.3218 | -81.1 | Canal | 2007-07-05 |  |  |  |  | 7.6 |  |  | 0.026 | 0.002 |  |  | 3.82 |  | -3.6497 | X | X
21FLSFWM_WC01.11TN | 21FLSFWM | WC01.11TN | 26.3218 | -81.1 | Canal | 2007-05-02 |  |  |  |  | 7.9 |  |  | 0.022 | 0.001 |  |  | 6.36 |  | -3.8167 | X | X
21FLSFWM_WC01.11TN | 21FLSFWM | WC01.11TN | 26.3218 | -81.1 | Canal | 2007-05-16 |  |  |  |  | 7.8 |  |  | 0.031 | 0.005 |  |  | 4.41 |  | -3.4738 | X | X
21FLSFWM_WC01.11TN | 21FLSFWM | WC01.11TN | 26.3218 | -81.1 | Canal | 2007-05-30 |  |  |  |  | 7.7 |  |  | 0.037 | 0.001 |  |  | 5.76 |  | -3.2968 | X | X
21FLSFWM_WC01.11TN | 21FLSFWM | WC01.11TN | 26.3218 | -81.1 | Canal | 2007-06-06 |  |  |  |  | 7.6 |  |  | 0.039 | 0.002 |  |  | 3.3 |  | -3.2442 | X | X
21FLSFWM_WC01.11TN | 21FLSFWM | WC01.11TN | 26.3218 | -81.1 | Canal | 2007-06-13 |  |  |  |  | 7.7 |  |  | 0.025 | 0.001 |  |  | 5.71 |  | -3.6889 | X | X
21FLSFWM_WC01.11TN | 21FLSFWM | WC01.11TN | 26.3218 | -81.1 | Canal | 2007-06-20 |  |  |  |  | 7.6 |  |  | 0.021 | 0.001 |  |  | 6.65 |  | -3.8632 | X | X
21FLSFWM_WC01.11TN | 21FLSFWM | WC01.11TN | 26.3218 | -81.1 | Canal | 2007-06-27 |  |  |  |  | 7.6 |  |  | 0.022 | 0.002 |  |  |  |  | -3.8167 | X | X
21FLSFWM_WC01.11TN | 21FLSFWM | WC01.11TN | 26.3218 | -81.1 | Canal | 2006-10-04 |  |  |  |  | 7.23 |  |  | 0.025 | 0.01 |  |  | 3.06 |  | -3.6889 | X | X
21FLSJWM_WCD2 | 21FLSJWM | WCD2 | 28.0174 | -80.6713 | Canal | 2000-06-14 | 2.1413 | 2.6207 | 0.248 |  | 6.16 | 1047 | 1.055 | 0.076 |  | 50 |  | 4.34 |  | -2.577 | X | X
21FLSJWM_WCD2 | 21FLSJWM | WCD2 | 28.0174 | -80.6713 | Canal | 2000-12-18 | 1.1161 | 1.4426 | 0.194 | 0.165 | 7.58 | 753 | 0.905 | 0.081 | 0.023 | 50 | 7.4 | 9.38 | 1.07 | -2.5133 | 0.067659 | -1.8018
21FLSJWM_WCD2 | 21FLSJWM | WCD2 | 28.0174 | -80.6713 | Canal | 1999-10-12 | 1.0413 | 1.4744 | 0.126 | 0.096 | 7.48 | 652 | 0.935 | 0.071 | 0.026 | 150 | 4.66 | 6.22 | 1.031 | -2.6451 | 0.030529 | -2.3434
21FLSJWM_WCD2 | 21FLSJWM | WCD2 | 28.0174 | -80.6713 | Canal | 2000-11-15 | 1.4818 | 1.7821 | 0.091 | 0.086 | 7.99 | 1338 | 0.868 | 0.132 | 0.015 | 50 | 7.2 | 7.69 | 0.954 | -2.025 | -0.047092 | -2.4534
21FLSJWM_WCD2 | 21FLSJWM | WCD2 | 28.0174 | -80.6713 | Canal | 2000-10-10 | 4.9208 | 6.2116 | 0.079 | 0.171 | 7.13 | 701 | 0.879 | 0.125 | 0.041 | 60 | 23.6 | 7.24 | 1.05 | -2.0794 | 0.04879 | -1.7661
21FLSJWM_WCD2 | 21FLSJWM | WCD2 | 28.0174 | -80.6713 | Canal | 1999-04-06 | 0.25 | 1.1575 | 0.042 | 0.013 | 7.46 | 852 | 0.49 | 0.035 | 0.012 | 60 | 4.86 | 7.34 | 0.503 | -3.3524 | -0.68717 | -4.3428
21FLSJWM_WCD2 | 21FLSJWM | WCD2 | 28.0174 | -80.6713 | Canal | 2001-10-04 | 0.84906 | 1.3942 | 0.064 | 0.148 | 6.94 | 593 | 0.76 | 0.042 | 0.018 | 100 | 4.64 | 3.91 | 0.908 | -3.1701 | -0.096511 | -1.9105
21FLSJWM_WCD2 | 21FLSJWM | WCD2 | 28.0174 | -80.6713 | Canal | 2000-09-18 | 11.991 | 14.6989 | 0.081 | 0.081 | 7.22 | 483 | 0.997 | 0.13 | 0.041 | 70 | 24.5 | 6.14 | 1.078 | -2.0402 | 0.075107 | -2.5133
21FLSJWM_WCD2 | 21FLSJWM | WCD2 | 28.0174 | -80.6713 | Canal | 1999-11-10 | 0.95586 | 1.0951 | 0.086 | 0.085 | 7.42 | 777 | 1.06 | 0.038 | 0.014 | 70 | 5.5 | 7.03 | 1.145 | -3.2702 | 0.1354 | -2.4651
21FLSJWM_WCD2 | 21FLSJWM | WCD2 | 28.0174 | -80.6713 | Canal | 1999-08-16 | 3.9383 | 4.7776 | 0.058 | 0.0155 | 7.42 | 682 | 0.925 | 0.056 | 0.013 | 50 | 6.305 | 7.32 | 0.9405 | -2.8824 | -0.061344 | -4.1669
21FLSJWM_WCD2 | 21FLSJWM | WCD2 | 28.0174 | -80.6713 | Canal | 2000-01-13 | 1.5086 | 1.4024 | 0.035 | 0.062 | 7.53 | 916 | 0.635 | 0.005 | 0.006 | 50 | 3.87 | 5.4 | 0.697 | -5.2983 | -0.36097 | -2.7806
21FLSJWM_WCD2 | 21FLSJWM | WCD2 | 28.0174 | -80.6713 | Canal | 2002-01-17 | 0.25 | 1.6143 | 0.031 | 0.086 | 7.18 | 618 | 0.616 | 0.026 | 0.013 | 50 | 3.9 | 5.49 | 0.702 | -3.6497 | -0.35382 | -2.4534
21FLSJWM_WCD2 | 21FLSJWM | WCD2 | 28.0174 | -80.6713 | Canal | 1999-09-08 | 2.5365 | 3.1179 | 0.035 | 0.0355 | 7.61 | 677 | 0.7105 | 0.0685 | 0.022 | 65 | 10.045 | 6.55 | 0.746 | -2.6809 | -0.29303 | -3.3382
21FLSJWM_WCD2 | 21FLSJWM | WCD2 | 28.0174 | -80.6713 | Canal | 2000-02-10 | 4.778 | 5.0834 | 0.0315 |  | 7.51 | 1003 | 0.6635 | 0.0165 |  | 30 |  | 9.04 |  | -4.1044 | X | X
21FLSJWM_WCD2 | 21FLSJWM | WCD2 | 28.0174 | -80.6713 | Canal | 1999-03-09 | 1.3083 | 1.9282 | 0.039 | 0.023 | 7.57 | 746 | 0.825 | 0.0235 | 0.006 | 50 | 4.775 | 9.85 | 0.848 | -3.7508 | -0.16487 | -3.7723
21FLSJWM_WCD2 | 21FLSJWM | WCD2 | 28.0174 | -80.6713 | Canal | 2000-03-15 | 1.9758 | 2.4541 | 0.027 | 0.008 | 7.59 | 832 | 0.594 | 0.031 | 0.006 | 30 | 2.95 | 11.22 | 0.602 | -3.4738 | -0.5075 | -4.8283
21FLSJWM_WCD2 | 21FLSJWM | WCD2 | 28.0174 | -80.6713 | Canal | 1999-12-08 | 3.5538 | 4.674 | 0.044 | 0.069 | 7.54 | 847 | 0.994 | 0.148 | 0.006 | 60 | 4.39 | 6.87 | 1.063 | -1.9105 | 0.061095 | -2.6736
21FLSJWM_WCD2 | 21FLSJWM | WCD2 | 28.0174 | -80.6713 | Canal | 2001-09-10 | 1.0413 | 1.3614 | 0.033 | 0.139 | 7.34 | 694 | 0.76 | 0.035 | 0.016 | 60 | 3.8 | 6.38 | 0.899 | -3.3524 | -0.10647 | -1.9733
21FLSJWM_WCD2 | 21FLSJWM | WCD2 | 28.0174 | -80.6713 | Canal | 1999-01-05 | 0.392 | 0.25 | 0.0185 | 0.0675 | 7.63 | 681 | 0.43 | 0.0525 | 0.009 | 50 | 4.195 | 9.8 | 0.4975 | -2.9469 | -0.69816 | -2.6956
21FLSJWM_WCD2 | 21FLSJWM | WCD2 | 28.0174 | -80.6713 | Canal | 2000-08-07 | 2.2722 | 3.2229 | 0.03 | 0.03 | 7.24 | 647 | 0.735 | 0.058 | 0.013 | 80 | 4.7 | 6.06 | 0.765 | -2.8473 | -0.26788 | -3.5066
21FLSJWM_WCD2 | 21FLSJWM | WCD2 | 28.0174 | -80.6713 | Canal | 1999-05-05 | 0.25 | 1.0283 | 0.029 | 0.007 | 7.62 | 888 | 0.73 | 0.037 | 0.006 | 50 | 3.48 | 8.16 | 0.737 | -3.2968 | -0.30517 | -4.9618
21FLSJWM_WCD2 | 21FLSJWM | WCD2 | 28.0174 | -80.6713 | Canal | 2001-11-19 | 2.6139 | 3.3897 | 0.033 | 0.161 | 7.02 | 580 | 0.831 | 0.044 | 0.016 | 80 | 8.64 | 4.5 | 0.992 | -3.1236 | -0.0080322 | -1.8264
21FLSJWM_WCD2 | 21FLSJWM | WCD2 | 28.0174 | -80.6713 | Canal | 2000-04-17 | 1.4151 | 1.3318 | 0.023 | 0.013 | 8.19 | 933 | 0.617 | 0.021 | 0.006 | 50 | 2.5 | 7.9 | 0.63 | -3.8632 | -0.46204 | -4.3428
21FLSJWM_WCD2 | 21FLSJWM | WCD2 | 28.0174 | -80.6713 | Canal | 1999-06-10 | 0.25 | 0.25 | 0.025 | 0.019 | 7.5 | 638 | 0.7 | 0.029 | 0.013 | 50 | 2.11 | 6.21 | 0.719 | -3.5405 | -0.32989 | -3.9633
21FLSJWM_WCD2 | 21FLSJWM | WCD2 | 28.0174 | -80.6713 | Canal | 2000-05-10 | 1.9811 | 1.9829 | 0.021 | 0.0035 | 7.8 | 1049 | 0.702 | 0.033 | 0.006 | 50 | 2.6 | 5.99 | 0.7055 | -3.4112 | -0.34885 | -5.655
21FLSJWM_WCD2 | 21FLSJWM | WCD2 | 28.0174 | -80.6713 | Canal | 1999-07-13 | 1.068 | 1.6492 | 0.029 | 0.013 | 7.34 | 873 | 0.97 | 0.038 | 0.006 | 50 | 10.9 | 6.09 | 0.983 | -3.2702 | -0.017146 | -4.3428
21FLSJWM_WCD2 | 21FLSJWM | WCD2 | 28.0174 | -80.6713 | Canal | 1999-02-03 | 1.0413 | 1.0712 | 0.022 | 0.092 | 7.62 | 628 | 0.81 | 0.053 | 0.006 | 60 | 4.37 | 8.54 | 0.902 | -2.9375 | -0.10314 | -2.386
21FLSJWM_WCD2 | 21FLSJWM | WCD2 | 28.0174 | -80.6713 | Canal | 2001-06-14 | 5.065 | 6.3117 | 0.028 | 0.008 | 7.24 | 565 | 1.21 | 0.054 | 0.026 | 50 | 8.2 | 4.65 | 1.218 | -2.9188 | 0.19721 | -4.8283
21FLSJWM_WCD2 | 21FLSJWM | WCD2 | 28.0174 | -80.6713 | Canal | 2000-07-17 |  |  | 0.0155 | 0.00525 | 7.55 | 784 | 0.692 | 0.0315 | 0.006 | 60 | 3.65 | 7.8 | 0.69725 | -3.4578 | -0.36061 | -5.2495
21FLSJWM_WCD2 | 21FLSJWM | WCD2 | 28.0174 | -80.6713 | Canal | 1998-11-04 | 0.8544 | 0.83524 | 0.01 | 0.096 | 7.72 | 743 | 0.6 | 0.028 | 0.006 | 50 | 2.25 | 9.33 | 0.696 | -3.5756 | -0.36241 | -2.3434
21FLSJWM_WCD2 | 21FLSJWM | WCD2 | 28.0174 | -80.6713 | Canal | 1998-12-03 | 1.068 | 1.3109 | 0.018 | 0.099 | 7.56 | 648 | 1.12 | 0.018 | 0.006 | 60 | 3.21 | 7.9 | 1.219 | -4.0174 | 0.19803 | -2.3126
21FLSJWM_WCD2 | 21FLSJWM | WCD2 | 28.0174 | -80.6713 | Canal | 1998-10-13 | 0.9612 | 0.59448 | 0.014 | 0.045 | 7.63 | 681 | 0.93 | 0.01 | 0.014 | 70 | 4.36 |  | 0.975 | -4.6052 | -0.025318 | -3.1011
21FLSJWM_WCD2 | 21FLSJWM | WCD2 | 28.0174 | -80.6713 | Canal | 2001-07-25 |  |  |  |  | 7.1 | 513 | [5 empty] | 5.93 |  | X | X | X
21FLSJWM_WCD2 | 21FLSJWM | WCD2 | 28.0174 | -80.6713 | Canal | 2001-12-12 | 1.1 | 1.2831 |  | 0.081 | 7.2 | 653 | 0.595 | 0.033 | 0.013 | 60 | 4.8 | 4.76 | 0.676 | -3.4112 | -0.39156 | -2.5133
21FLSJWM_WCD2 | 21FLSJWM | WCD2 | 28.0174 | -80.6713 | Canal | 2001-08-13 | 1.5059 | 2.0273 |  | 0.082 | 7.23 | 600 |  |  | 0.014 | 80 | 6.11 | 6.06 |  | X | X | -2.501
21FLSJWM_WCD3 | 21FLSJWM | WCD3 | 28.0109 | -80.6715 | Canal | 2000-09-18 | 4.7473 | 7.4467 | 0.098 | 0.048 | 7.31 | 385 | 0.681 | 0.095 | 0.027 | 60 | 13 | 6.3 | 0.729 | -2.3539 | -0.31608 | -3.0366
21FLSJWM_WCD3 | 21FLSJWM | WCD3 | 28.0109 | -80.6715 | Canal | 2000-10-10 | 0.25 | 0.89662 | 0.094 | 0.106 | 7.23 | 614 | 0.655 | 0.04 | 0.029 | 100 | 8.73 | 7.28 | 0.761 | -3.2189 | -0.27312 | -2.2443
21FLSJWM_WCD3 | 21FLSJWM | WCD3 | 28.0109 | -80.6715 | Canal | 2000-06-14 | 11.477 | 14.3758 | 0.1065 |  | 6.92 | 750 | 0.9875 | 0.078 |  | 50 |  | 0.76 |  | -2.551 | X | X
21FLSJWM_WCD3 | 21FLSJWM | WCD3 | 28.0109 | -80.6715 | Canal | 2002-01-17 | 26.6439 | 34.7545 | 0.087 | 0.089 | 7.22 | 784 | 0.896 | 0.102 | 0.032 | 50 | 8.9 | 5.94 | 0.985 | -2.2828 | -0.015114 | -2.4191
21FLSJWM_WCD3 | 21FLSJWM | WCD3 | 28.0109 | -80.6715 | Canal | 2001-09-10 | 1.0119 | 0.9838 | 0.017 | 0.102 | 7.25 | 521 | 0.18 | 0.024 | 0.006 | 80 | 3.7 | 5.07 | 0.282 | -3.7297 | -1.2658 | -2.2828
21FLSJWM_WCD3 | 21FLSJWM | WCD3 | 28.0109 | -80.6715 | Canal | 1999-01-05 | 2.3229 | 0.25 | 0.013 | 0.053 | 7.67 | 650 | 0.26 | 0.046 | 0.006 | 50 | 3.97 | 9.78 | 0.313 | -3.0791 | -1.1616 | -2.9375
21FLSJWM_WCD3 | 21FLSJWM | WCD3 | 28.0109 | -80.6715 | Canal | 1999-03-09 | 1.4685 | 1.7735 | 0.039 | 0.021 | 7.4 | 711 | 0.8 | 0.023 | 0.013 | 50 | 9.29 | 9.3 | 0.821 | -3.7723 | -0.19723 | -3.8632
21FLSJWM_WCD3 | 21FLSJWM | WCD3 | 28.0109 | -80.6715 | Canal | 1999-09-08 | 3.9516 | 4.0831 | 0.023 | 0.064 | 7.47 | 417 | 0.648 | 0.057 | 0.014 | 70 | 11.3 | 5.7 | 0.712 | -2.8647 | -0.33968 | -2.7489
21FLSJWM_WCD3 | 21FLSJWM | WCD3 | 28.0109 | -80.6715 | Canal | 1999-08-16 | 1.5219 | 1.1297 | 0.021 | 0.0035 | 7.59 | 630 | 0.67 | 0.015 | 0.006 | 50 | 1.45 | 8.22 | 0.6735 | -4.1997 | -0.39527 | -5.655
21FLSJWM_WCD3 | 21FLSJWM | WCD3 | 28.0109 | -80.6715 | Canal | 1999-10-12 | 0.25 | 0.25 | 0.021 | 0.094 | 7.37 | 524 | 0.709 | 0.028 | 0.016 | 150 | 3.99 | 8.06 | 0.803 | -3.5756 | -0.2194 | -2.3645
21FLSJWM_WCD3 | 21FLSJWM | WCD3 | 28.0109 | -80.6715 | Canal | 2001-01-09 |  |  | 0.012 | 0.0035 | 7.89 | 818 | 0.415 | 0.005 | 0.012 | 20 | 2.1 | 12.12 | 0.4185 | -5.2983 | -0.87108 | -5.655
21FLSJWM_WCD3 | 21FLSJWM | WCD3 | 28.0109 | -80.6715 | Canal | 2001-10-04 | 0.86508 | 0.76515 | 0.01 | 0.039 | 6.99 | 665 | 0.36 | 0.015 | 0.006 | 80 | 1.94 | 5.98 | 0.399 | -4.1997 | -0.91879 | -3.2442
21FLSJWM_WCD3 | 21FLSJWM | WCD3 | 28.0109 | -80.6715 | Canal | 2000-11-15 | 0.69286 | 0.81383 | 0.0125 | 0.016 | 7.59 | 747 | 0.487 | 0.0125 | 0.006 | 50 | 2.65 | 8 | 0.503 | -4.382 | -0.68717 | -4.1352
21FLSJWM_WCD3 | 21FLSJWM | WCD3 | 28.0109 | -80.6715 | Canal | 2000-03-15 | 1.044 | 0.87328 | 0.011 | 0.007 | 7.53 | 685 | 0.444 | 0.005 | 0.006 | 30 | 2.58 | 9.66 | 0.451 | -5.2983 | -0.79629 | -4.9618
21FLSJWM_WCD3 | 21FLSJWM | WCD3 | 28.0109 | -80.6715 | Canal | 1999-05-05 | 0.25 | 1.0191 | 0.016 | 0.0035 | 7.63 | 701 | 0.67 | 0.022 | 0.006 | 50 | 5.61 | 7.66 | 0.6735 | -3.8167 | -0.39527 | -5.655
21FLSJWM_WCD3 | 21FLSJWM | WCD3 | 28.0109 | -80.6715 | Canal | 1999-06-10 | 2.3496 | 2.6222 | 0.013 | 0.0035 | 7.49 | 634 | 0.58 | 0.015 | 0.006 | 50 | 3.16 | 6.53 | 0.5835 | -4.1997 | -0.53871 | -5.655
21FLSJWM_WCD3 | 21FLSJWM | WCD3 | 28.0109 | -80.6715 | Canal | 2000-04-17 | 1.1695 | 1.04 | 0.011 | 0.0035 | 8.14 | 518 | 0.497 | 0.017 | 0.006 | 60 | 3.31 | 8.28 | 0.5005 | -4.0745 | -0.69215 | -5.655
21FLSJWM_WCD3 | 21FLSJWM | WCD3 | 28.0109 | -80.6715 | Canal | 2000-12-18 | 0.85974 | 0.90805 | 0.009 | 0.0035 | 8 | 774 | 0.432 | 0.005 | 0.006 | 30 | 1.9 | 12.37 | 0.4355 | -5.2983 | -0.83126 | -5.655
21FLSJWM_WCD3 | 21FLSJWM | WCD3 | 28.0109 | -80.6715 | Canal | 1999-11-10 | 10.1326 | 10.8774 | 0.019 | 0.009 | 7.28 | 640 | 0.922 | 0.018 | 0.006 | 60 | 4.06 | 7.24 | 0.931 | -4.0174 | -0.071496 | -4.7105
21FLSJWM_WCD3 | 21FLSJWM | WCD3 | 28.0109 | -80.6715 | Canal | 2000-02-10 | 1.0974 | 1.1685 | 0.012 |  | 7.29 | 652 | 0.589 | 0.017 |  | 50 |  | 8.42 |  | -4.0745 | X | X
21FLSJWM_WCD3 | 21FLSJWM | WCD3 | 28.0109 | -80.6715 | Canal | 1999-04-06 | 0.25 | 1.9992 | 0.008 | 0.0035 | 7.38 | 753 | 0.43 | 0.038 | 0.013 | 50 | 9.26 | 5.91 | 0.4335 | -3.2702 | -0.83586 | -5.655
21FLSJWM_WCD3 | 21FLSJWM | WCD3 | 28.0109 | -80.6715 | Canal | 2000-05-10 | 3.1853 | 3.9235 | 0.01 | 0.0035 | 7.46 | 660 | 0.544 | 0.03 | 0.006 | 40 | 4.4 | 6.28 | 0.5475 | -3.5066 | -0.60239 | -5.655
21FLSJWM_WCD3 | 21FLSJWM | WCD3 | 28.0109 | -80.6715 | Canal | 2000-07-17 |  |  | 0.012 | 0.016 | 8.17 | 695 | 0.692 | 0.041 | 0.006 | 60 | 12.6 | 12.61 | 0.708 | -3.1942 | -0.34531 | -4.1352
21FLSJWM_WCD3 | 21FLSJWM | WCD3 | 28.0109 | -80.6715 | Canal | 2001-03-05 | 0.64347 | 0.25 | 0.009 |  | 8.18 | 834 | 0.536 | 0.013 |  | 20 | 1.4 | 12.2 |  | -4.3428 | X | X
21FLSJWM_WCD3 | 21FLSJWM | WCD3 | 28.0109 | -80.6715 | Canal | 2000-08-07 | 23.6882 | 25.2767 | 0.01 | 0.031 | 7.42 | 623 | 0.64 | 0.045 | 0.006 |  | 8.8 | 7.74 | 0.671 | -3.1011 | -0.39899 | -3.4738
21FLSJWM_WCD3 | 21FLSJWM | WCD3 | 28.0109 | -80.6715 | Canal | 1999-12-08 | 1.2015 | 1.089 | 0.008 | 0.017 | 7.19 | 654 | 0.52 | 0.012 | 0.006 | 60 | 2.2 | 5.51 | 0.537 | -4.4228 | -0.62176 | -4.0745
21FLSJWM_WCD3 | 21FLSJWM | WCD3 | 28.0109 | -80.6715 | Canal | 1999-02-03 | 8.3171 | 9.3425 | 0.012 | 0.062 | 7.68 | 651 | 0.865 | 0.078 | 0.014 | 60 | 9.66 | 10.56 | 0.927 | -2.551 | -0.075802 | -2.7806
21FLSJWM_WCD3 | 21FLSJWM | WCD3 | 28.0109 | -80.6715 | Canal | 2000-01-13 | 1.371 | 1.4996 | 0.0055 | 0.062 | 7.15 | 591 | 0.486 | 0.0085 | 0.006 | 60 | 3.34 | 4.97 | 0.548 | -4.7677 | -0.60148 | -2.7806
21FLSJWM_WCD3 | 21FLSJWM | WCD3 | 28.0109 | -80.6715 | Canal | 1998-12-03 | 0.6141 | 0.25 | 0.011 | 0.012 | 7.56 | 544 | 1 | 0.014 | 0.006 | 60 | 2.3 | 8.44 | 1.012 | -4.2687 | 0.011929 | -4.4228
21FLSJWM_WCD3 | 21FLSJWM | WCD3 | 28.0109 | -80.6715 | Canal | 2001-06-14 | 1.2602 | 1.326 | 0.007 | 0.0035 | 7.37 | 497 | 0.904 | 0.005 | 0.006 | 20 | 1.7 | 2.65 | 0.9075 | -5.2983 | -0.097062 | -5.655
21FLSJWM_WCD3 | 21FLSJWM | WCD3 | 28.0109 | -80.6715 | Canal | 2001-11-19 | 1.2656 | 1.2794 | 0.005 | 0.102 | 7.08 | 746 | 0.659 | 0.011 | 0.006 | 60 | 1.74 | 5.52 | 0.761 | -4.5099 | -0.27312 | -2.2828
21FLSJWM_WCD3 | 21FLSJWM | WCD3 | 28.0109 | -80.6715 | Canal | 2001-02-05 | 1.6234 | 1.766 | 0.0025 | 0.0035 | 7.72 | 853 | 0.3335 | 0.005 | 0.006 | 30 | 2.95 | 9.07 | 0.337 | -5.2983 | -1.0877 | -5.655
21FLSJWM_WCD3 | 21FLSJWM | WCD3 | 28.0109 | -80.6715 | Canal | 1998-10-13 | 0.25 | 0.65088 | 0.005 | 0.021 | 7.74 | 630 | 0.7 | 0.005 | 0.006 | 60 | 3.38 |  | 0.721 | -5.2983 | -0.32712 | -3.8632
21FLSJWM_WCD3 | 21FLSJWM | WCD3 | 28.0109 | -80.6715 | Canal | 2001-05-01 | 1.8183 | 1.5022 | 0.005 | 0.0035 | 7.95 | 792 | 0.747 | 0.005 | 0.006 | 40 | 1.6 | 10.64 | 0.7505 | -5.2983 | -0.28702 | -5.655
21FLSJWM_WCD3 | 21FLSJWM | WCD3 | 28.0109 | -80.6715 | Canal | 1999-07-13 | 6.1143 | 4.2121 | 0.00375 | 0.0035 | 7.35 | 651 | 0.645 | 0.0175 | 0.006 | 60 | 3.71 | 6.89 | 0.6485 | -4.0456 | -0.43309 | -5.655
21FLSJWM_WCD3 | 21FLSJWM | WCD3 | 28.0109 | -80.6715 | Canal | 2001-04-09 | 2.1974 | 2.344 | 0.0025 | 0.0035 | 7.8 | 798 | 0.546 | 0.021 | 0.006 | 20 | 0.9 | 8.36 | 0.5495 | -3.8632 | -0.59875 | -5.655
21FLSJWM_WCD3 | 21FLSJWM | WCD3 | 28.0109 | -80.6715 | Canal | 1998-11-04 | 1.7622 | 1.3247 | 0.0025 | 0.009 | 7.57 | 626 | 0.58 | 0.031 | 0.006 | 50 | 2.26 | 8.92 | 0.589 | -3.4738 | -0.52933 | -4.7105
21FLSJWM_WCD3 | 21FLSJWM | WCD3 | 28.0109 | -80.6715 | Canal | 2001-12-12 | 1.9731 | 2.7899 |  | 0.167 | 7.19 | 815 | 0.655 | 0.033 | 0.006 | 50 | 4.6 | 4.39 | 0.822 | -3.4112 | -0.19601 | -1.7898
21FLSJWM_WCD3 | 21FLSJWM | WCD3 | 28.0109 | -80.6715 | Canal | 2001-07-25 |  |  |  |  | 7.01 | 542 | [5 empty] | 4.87 |  | X | X | X
21FLSJWM_WCD3 | 21FLSJWM | WCD3 | 28.0109 | -80.6715 | Canal | 2001-08-13 | 13.5369 | 18.4436 |  | 0.025 | 7.26 | 678 |  |  | 0.012 | 70 | 33.9 | 7.38 |  | X | X | -3.6889
21FLSJWM_WCD4 | 21FLSJWM | WCD4 | 28.0165 | -80.7126 | Canal | 2001-09-10 | 0.66483 | 0.69773 | 0.06 | 0.1225 | 7.16 | 1064 | 0.24 | 0.035 | 0.016 | 60 | 6.45 | 2.34 | 0.3625 | -3.3524 | -1.0147 | -2.0996
21FLSJWM_WCD4 | 21FLSJWM | WCD4 | 28.0165 | -80.7126 | Canal | 1999-08-16 | 1.335 | 4.0175 | 0.185 | 0.055 | 7.16 | 1260 | 1.17 | 0.13 | 0.051 | 50 | 43.8 | 2.96 | 1.225 | -2.0402 | 0.20294 | -2.9004
21FLSJWM_WCD4 | 21FLSJWM | WCD4 | 28.0165 | -80.7126 | Canal | 1999-10-12 | 0.43205 | 0.25 | 0.1025 | 0.1515 | 7.24 | 929 | 0.8475 | 0.057 | 0.022 | 150 | 7.055 | 4.4 | 0.999 | -2.8647 | -0.0010005 | -1.8872
21FLSJWM_WCD4 | 21FLSJWM | WCD4 | 28.0165 | -80.7126 | Canal | 1999-09-08 | 1.0146 | 1.6133 | 0.088 | 0.087 | 7.28 | 742 | 0.893 | 0.101 | 0.02 | 80 | 12.1 | 3.31 | 0.98 | -2.2926 | -0.020203 | -2.4418
21FLSJWM_WCD4 | 21FLSJWM | WCD4 | 28.0165 | -80.7126 | Canal | 2001-10-04 | 0.25 | 0.25 | 0.028 | 0.118 | 6.81 | 975 | 0.3 | 0.037 | 0.014 | 80 | 4.22 | 2.25 | 0.418 | -3.2968 | -0.87227 | -2.1371
21FLSJWM_WCD4 | 21FLSJWM | WCD4 | 28.0165 | -80.7126 | Canal | 1999-06-10 | 5.4735 | 8.0665 | 0.056 | 0.042 | 6.64 | 1307 | 0.87 | 0.078 | 0.021 | 50 | 10.8 | 5.21 | 0.912 | -2.551 | -0.092115 | -3.1701
21FLSJWM_WCD4 | 21FLSJWM | WCD4 | 28.0165 | -80.7126 | Canal | 1999-01-05 | 0.25 | 0.56625 | 0.06 | 0.141 | 6.84 | 1165 | 0.99 | 0.037 | 0.016 | 60 | 11.9 | 8.52 | 1.131 | -3.2968 | 0.1231 | -1.959
21FLSJWM_WCD4 | 21FLSJWM | WCD4 | 28.0165 | -80.7126 | Canal | 1999-11-10 | 2.0933 | 1.8548 | 0.051 | 0.109 | 7.25 | 1122 | 0.905 | 0.028 | 0.006 | 60 | 11.5 | 6.24 | 1.014 | -3.5756 | 0.013903 | -2.2164
21FLSJWM_WCD4 | 21FLSJWM | WCD4 | 28.0165 | -80.7126 | Canal | 2002-01-17 | 1.0039 | 1.1965 | 0.022 | 0.159 | 7.05 | 1167 | 0.54 | 0.013 | 0.006 | 50 | 4.7 | 3.18 | 0.699 | -4.3428 | -0.3581 | -1.8389
21FLSJWM_WCD4 | 21FLSJWM | WCD4 | 28.0165 | -80.7126 | Canal | 1999-05-05 | 3.8982 | 3.8887 | 0.025 | 0.013 | 7.33 | 1256 | 0.71 | 0.005 | 0.006 | 50 | 5.77 | 4.66 | 0.723 | -5.2983 | -0.32435 | -4.3428
21FLSJWM_WCD4 | 21FLSJWM | WCD4 | 28.0165 | -80.7126 | Canal | 2000-10-10 | 0.6141 | 0.68033 | 0.018 | 0.18 | 6.88 | 1114 | 0.574 | 0.02 | 0.026 | 50 | 4.25 | 3.08 | 0.754 | -3.912 | -0.28236 | -1.7148
21FLSJWM_WCD4 | 21FLSJWM | WCD4 | 28.0165 | -80.7126 | Canal | 1998-12-03 | 1.4151 | 1.6606 | 0.03 | 0.088 | 7.28 | 893 | 0.99 | 0.033 | 0.006 | 60 | 9.44 | 5 | 1.078 | -3.4112 | 0.075107 | -2.4304
21FLSJWM_WCD4 | 21FLSJWM | WCD4 | 28.0165 | -80.7126 | Canal | 2000-11-15 | 1.3243 | 1.3827 | 0.018 | 0.072 | 7.14 | 1292 | 0.635 | 0.01 | 0.006 | 50 | 2.4 | 2.06 | 0.707 | -4.6052 | -0.34672 | -2.6311
21FLSJWM_WCD4 | 21FLSJWM | WCD4 | 28.0165 | -80.7126 | Canal | 2000-02-10 | 0.62211 | 0.60817 | 0.014 |  | 7.12 | 1280 | 0.521 | 0.015 |  | 30 |  | 5.87 |  | -4.1997 | X | X
21FLSJWM_WCD4 | 21FLSJWM | WCD4 | 28.0165 | -80.7126 | Canal | 2001-01-09 |  |  | 0.012 | 0.1 | 7.32 | 1347 | 0.454 | 0.005 | 0.016 | 20 | 3.4 | 7.63 | 0.554 | -5.2983 | -0.59059 | -2.3026
21FLSJWM_WCD4 | 21FLSJWM | WCD4 | 28.0165 | -80.7126 | Canal | 2000-12-18 | 1.5619 | 1.5643 | 0.012 | 0.09 | 7.49 | 1275 | 0.525 | 0.005 | 0.006 | 30 | 2.3 | 7.9 | 0.615 | -5.2983 | -0.48613 | -2.4079
21FLSJWM_WCD4 | 21FLSJWM | WCD4 | 28.0165 | -80.7126 | Canal | 1999-12-08 | 1.2229 | 1.1414 | 0.012 | 0.062 | 7.23 | 1201 | 0.537 | 0.019 | 0.006 | 50 | 5.91 | 5.25 | 0.599 | -3.9633 | -0.51249 | -2.7806
21FLSJWM_WCD4 | 21FLSJWM | WCD4 | 28.0165 | -80.7126 | Canal | 2000-05-10 | 1.7515 | 1.7116 | 0.011 | 0.0035 | 7.23 | 1360 | 0.501 | 0.015 | 0.006 | 30 | 3.3 | 3.54 | 0.5045 | -4.1997 | -0.68419 | -5.655
21FLSJWM_WCD4 | 21FLSJWM | WCD4 | 28.0165 | -80.7126 | Canal | 2001-03-05 | 1.1014 | 1.149 | 0.012 |  | 7.31 | 1431 | 0.582 | 0.012 |  | 25 | 1.6 | 5.99 |  | -4.4228 | X | X
21FLSJWM_WCD4 | 21FLSJWM | WCD4 | 28.0165 | -80.7126 | Canal | 1999-07-13 | 4.6992 | 5.2863 | 0.014 | 0.024 | 6.69 | 1198 | 0.73 | 0.031 | 0.006 | 60 | 11.9 | 6.4 | 0.754 | -3.4738 | -0.28236 | -3.7297
21FLSJWM_WCD4 | 21FLSJWM | WCD4 | 28.0165 | -80.7126 | Canal | 2001-02-05 | 4.8968 | 5.3281 | 0.01 | 0.082 | 7.1 | 1444 | 0.56 | 0.01 | 0.006 | 30 | 2.7 | 4.42 | 0.642 | -4.6052 | -0.44317 | -2.501
21FLSJWM_WCD4 | 21FLSJWM | WCD4 | 28.0165 | -80.7126 | Canal | 1999-04-06 | 0.64565 | 1.2766 | 0.0075 | 0.0035 | 6.71 | 1238 | 0.44 | 0.0125 | 0.006 | 50 | 2.87 | 4.07 | 0.4435 | -4.382 | -0.81306 | -5.655
21FLSJWM_WCD4 | 21FLSJWM | WCD4 | 28.0165 | -80.7126 | Canal | 1999-02-03 | 0.25 | 0.84932 | 0.016 | 0.132 | 7.14 | 1102 | 0.96 | 0.05 | 0.006 | 60 | 6.32 | 7.08 | 1.092 | -2.9957 | 0.088011 | -2.025
21FLSJWM_WCD4 | 21FLSJWM | WCD4 | 28.0165 | -80.7126 | Canal | 2000-06-14 | 3.0892 | 3.2199 | 0.008 |  | 6.54 | 1289 | 0.542 | 0.019 |  |  |  | 3.6 |  | -3.9633 | X | X
21FLSJWM_WCD4 | 21FLSJWM | WCD4 | 28.0165 | -80.7126 | Canal | 2000-03-15 | 0.82369 | 0.7709 | 0.00525 | 0.0035 | 6.96 | 1301 | 0.4185 | 0.005 | 0.006 | 30 | 2.605 | 2.84 | 0.422 | -5.2983 | -0.86275 | -5.655
21FLSJWM_WCD4 | 21FLSJWM | WCD4 | 28.0165 | -80.7126 | Canal | 2000-04-17 | 1.0894 | 0.89526 | 0.006 | 0.0035 | 7.63 | 1240 | 0.486 | 0.014 | 0.006 | 30 | 3.49 | 4.95 | 0.4895 | -4.2687 | -0.71437 | -5.655
21FLSJWM_WCD4 | 21FLSJWM | WCD4 | 28.0165 | -80.7126 | Canal | 2001-11-19 | 1.351 | 1.4669 | 0.009 | 0.199 | 6.98 | 1081 | 0.747 | 0.025 | 0.006 | 60 | 3.91 | 2.82 | 0.946 | -3.6889 | -0.055513 | -1.6145
21FLSJWM_WCD4 | 21FLSJWM | WCD4 | 28.0165 | -80.7126 | Canal | 2001-06-14 | 1.634 | 1.637 | 0.015 | 0.036 | 6.99 | 1043 | 1.33 | 0.019 | 0.006 | 50 | 1.9 | 1.32 | 1.366 | -3.9633 | 0.31189 | -3.3242
21FLSJWM_WCD4 | 21FLSJWM | WCD4 | 28.0165 | -80.7126 | Canal | 1998-11-04 | 0.25 | 0.68707 | 0.0085 | 0.064 | 7.29 | 1060 | 0.785 | 0.036 | 0.006 | 50 | 3.645 | 6.4 | 0.849 | -3.3242 | -0.1637 | -2.7489
21FLSJWM_WCD4 | 21FLSJWM | WCD4 | 28.0165 | -80.7126 | Canal | 2000-01-13 | 0.54201 | 0.58716 | 0.0025 | 0.095 | 7.16 | 1218 | 0.478 | 0.005 | 0.006 | 50 | 5.51 | 5.23 | 0.573 | -5.2983 | -0.55687 | -2.3539
21FLSJWM_WCD4 | 21FLSJWM | WCD4 | 28.0165 | -80.7126 | Canal | 2000-07-17 |  |  | 0.0025 | 0.0035 | 7.38 | 1209 | 0.583 | 0.024 | 0.006 | 60 | 5.5 | 5.9 | 0.5865 | -3.7297 | -0.53358 | -5.655
21FLSJWM_WCD4 | 21FLSJWM | WCD4 | 28.0165 | -80.7126 | Canal | 2000-09-18 | 2.0372 | 2.2337 | 0.0025 | 0.061 | 6.35 | 937 | 0.595 | 0.005 | 0.006 | 60 | 1.8 | 3.81 | 0.656 | -5.2983 | -0.42159 | -2.7969
21FLSJWM_WCD4 | 21FLSJWM | WCD4 | 28.0165 | -80.7126 | Canal | 2001-04-09 | 0.75561 | 0.84839 | 0.0025 | 0.0035 | 7.29 | 1389 | 0.602 | 0.027 | 0.018 | 30 | 1.2 | 1.78 | 0.6055 | -3.6119 | -0.5017 | -5.655
21FLSJWM_WCD4 | 21FLSJWM | WCD4 | 28.0165 | -80.7126 | Canal | 2001-05-01 | 2.0132 | 1.5373 | 0.0025 | 0.0035 | 7.36 | 1377 | 0.655 | 0.011 | 0.016 | 40 | 1.9 | 4.61 | 0.6585 | -4.5099 | -0.41779 | -5.655
21FLSJWM_WCD4 | 21FLSJWM | WCD4 | 28.0165 | -80.7126 | Canal | 1999-03-09 | 3.7113 | 2.936 | 0.0025 | 0.0035 | 6.97 | 1246 | 0.66 | 0.005 | 0.006 | 50 | 5.35 | 7.93 | 0.6635 | -5.2983 | -0.41023 | -5.655
21FLSJWM_WCD4 | 21FLSJWM | WCD4 | 28.0165 | -80.7126 | Canal | 2000-08-07 | 1.4925 | 1.8982 | 0.0025 | 0.0205 | 7.04 | 1081 | 0.698 | 0.025 | 0.006 |  | 4.6 | 3.94 | 0.7185 | -3.6889 | -0.33059 | -3.8873
21FLSJWM_WCD4 | 21FLSJWM | WCD4 | 28.0165 | -80.7126 | Canal | 1998-10-13 | 0.5607 | 0.81583 | 0.0025 | 0.017 | 7.2 | 1084 | 0.76 | 0.041 | 0.006 | 60 | 4.34 |  | 0.777 | -3.1942 | -0.25231 | -4.0745
21FLSJWM_WCD4 | 21FLSJWM | WCD4 | 28.0165 | -80.7126 | Canal | 2001-07-25 |  |  |  |  | 6.88 | 838 | [5 empty] | 1.2 |  | X | X | X
21FLSJWM_WCD4 | 21FLSJWM | WCD4 | 28.0165 | -80.7126 | Canal | 2001-08-13 | 0.70088 | 1.1431 |  | 0.1375 | 6.99 | 1036 |  |  | 0.017 | 60 | 10.9 | 1.97 |  | X | X | -1.9841
21FLSJWM_WCD4 | 21FLSJWM | WCD4 | 28.0165 | -80.7126 | Canal | 2001-12-12 | 0.63413 | 0.57627 |  | 0.182 | 7.06 | 1154 | 0.613 | 0.033 | 0.006 | 50 | 3.5 | 2.56 | 0.795 | -3.4112 | -0.22941 | -1.7037
21FLSFWM_WD02363514 | 21FLSFWM | WD02363514 | 27.3618 | -80.8005 | Canal | 2006-09-26 | [7 empty] | 0.244 | [5 empty] | -1.4106 | X | X
21FLSFWM_WD02363514 | 21FLSFWM | WD02363514 | 27.3618 | -80.8005 | Canal | 2007-06-20 | [7 empty] | 0.238 | [5 empty] | -1.4355 | X | X
21FLSFWM_WD02363514 | 21FLSFWM | WD02363514 | 27.3618 | -80.8005 | Canal | 2007-09-26 | [7 empty] | 0.189 | [5 empty] | -1.666 | X | X
21FLSFWM_WD02363514 | 21FLSFWM | WD02363514 | 27.3618 | -80.8005 | Canal | 2007-12-19 | [7 empty] | 0.18 | [5 empty] | -1.7148 | X | X
21FLSFWM_WD10363512 | 21FLSFWM | WD10363512 | 27.3528 | -80.818 | Canal | 2006-12-20 | [7 empty] | 0.108 | [5 empty] | -2.2256 | X | X
21FLSFWM_WD10363512 | 21FLSFWM | WD10363512 | 27.3528 | -80.818 | Canal | 2007-12-19 | [7 empty] | 0.091 | [5 empty] | -2.3969 | X | X
21FLSFWM_WD10363512 | 21FLSFWM | WD10363512 | 27.3528 | -80.818 | Canal | 2007-09-26 | [7 empty] | 0.231 | [5 empty] | -1.4653 | X | X
21FLSFWM_WD10363512 | 21FLSFWM | WD10363512 | 27.3528 | -80.818 | Canal | 2007-06-20 | [7 empty] | 0.238 | [5 empty] | -1.4355 | X | X
21FLSFWM_WD10363512 | 21FLSFWM | WD10363512 | 27.3528 | -80.818 | Canal | 2006-09-26 | [7 empty] | 0.246 | [5 empty] | -1.4024 | X | X
21FLSUW_WEK100C1 | 21FLSUW | WEK100C1 | 29.225 | -82.7356 | River/Stream | 2007-01-16 |  |  | 0.0495 | 0.435 | 7.76 |  | 0.23 | 0.0635 | 0.025 |  |  | 9 | 0.665 | -2.7567 | -0.40797 | -0.83241
21FLSUW_WEK100C1 | 21FLSUW | WEK100C1 | 29.225 | -82.7356 | River/Stream | 2006-11-08 |  |  | 0.0495 | 0.43 | 7.69 |  | 0.26 | 0.05 | 0.024 |  |  | 7.8 | 0.69 | -2.9957 | -0.37106 | -0.84397
21FLSUW_WEK100C1 | 21FLSUW | WEK100C1 | 29.225 | -82.7356 | River/Stream | 2006-12-06 |  |  | 0.0495 | 0.48 | 7.74 |  | 0.4 | 0.06 | 0.028 |  |  | 9 | 0.88 | -2.8134 | -0.12783 | -0.73397
21FLSUW_WEK100C1 | 21FLSUW | WEK100C1 | 29.225 | -82.7356 | River/Stream | 2007-04-16 |  |  | 0.0182 | 0.445 | 7.87 |  | 0.23 | 0.0614 | 0.0251 |  |  | 9.5 | 0.675 | -2.7903 | -0.39304 | -0.80968
21FLSUW_WEK100C1 | 21FLSUW | WEK100C1 | 29.225 | -82.7356 | River/Stream | 2007-03-12 |  |  | 0.0182 | 0.376 | 7.58 |  | 0.507 | 0.0593 | 0.0321 |  |  | 9.19 | 0.883 | -2.8251 | -0.12443 | -0.97817
21FLSUW_WEK100C1 | 21FLSUW | WEK100C1 | 29.225 | -82.7356 | River/Stream | 2007-02-12 |  |  | 0.0182 | 0.2495 | 7.46 |  | 0.653 | 0.0588 | 0.0252 |  |  | 8.77 | 0.9025 | -2.8336 | -0.10259 | -1.3883
21FLSUW_WEK100C1 | 21FLSUW | WEK100C1 | 29.225 | -82.7356 | River/Stream | 2008-03-06 |  |  |  | 0.376 | 7.81 |  | 0.11 | 0.039 |  | 10 |  | 8.7 | 0.486 | -3.2442 | -0.72155 | -0.97817
21FLSUW_WEK100C1 | 21FLSUW | WEK100C1 | 29.225 | -82.7356 | River/Stream | 2008-04-21 |  |  |  | 0.483 | 8.08 |  | 0.08 | 0.055 |  | 5 |  | 9.83 | 0.563 | -2.9004 | -0.57448 | -0.72774
21FLSUW_WEK100C1 | 21FLSUW | WEK100C1 | 29.225 | -82.7356 | River/Stream | 2008-05-28 |  |  |  | 0.494 | 8.21 |  | 0.22 | 0.047 |  | 5 |  | 8.58 | 0.714 | -3.0576 | -0.33687 | -0.70522
21FLSUW_WEK100C1 | 21FLSUW | WEK100C1 | 29.225 | -82.7356 | River/Stream | 2008-06-12 |  |  |  | 0.51 | 8.1 |  | 0.11 | 0.05 |  | 2.5 |  | 8 | 0.62 | -2.9957 | -0.47804 | -0.67334
21FLSUW_WEK100C1 | 21FLSUW | WEK100C1 | 29.225 | -82.7356 | River/Stream | 2008-07-24 |  |  |  | 0.379 | 7.85 |  | 0.34 | 0.063 |  | 80 |  | 7.44 | 0.719 | -2.7646 | -0.32989 | -0.97022
21FLSUW_WEK100C1 | 21FLSUW | WEK100C1 | 29.225 | -82.7356 | River/Stream | 2008-08-19 |  |  |  | 0.329 | 7.52 |  | 0.5 | 0.088 |  | 120 |  | 6.28 | 0.829 | -2.4304 | -0.18754 | -1.1117
21FLSUW_WEK100C1 | 21FLSUW | WEK100C1 | 29.225 | -82.7356 | River/Stream | 2008-02-05 |  |  |  | 0.417 | 8.07 |  |  | 0.048 |  | 10 |  | 9.25 |  | -3.0366 | X | -0.87467
21FLSUW_WEK100C1 | 21FLSUW | WEK100C1 | 29.225 | -82.7356 | River/Stream | 2008-09-17 |  |  |  | 0.451 | 7.84 |  | 0.32 | 0.085 |  | 60 |  | 6.48 | 0.771 | -2.4651 | -0.26007 | -0.79629
21FLSUW_WEK100C1 | 21FLSUW | WEK100C1 | 29.225 | -82.7356 | River/Stream | 2007-12-20 |  |  |  | 0.484 | 7.73 |  | 0.17 | 0.057 |  | 10 |  | 8.42 | 0.654 | -2.8647 | -0.42465 | -0.72567
21FLSUW_WEK100C1 | 21FLSUW | WEK100C1 | 29.225 | -82.7356 | River/Stream | 2007-11-29 |  |  |  | 0.59 | 7.86 |  | 0.15 | 0.072 |  | 10 |  | 7.52 | 0.74 | -2.6311 | -0.30111 | -0.52763
21FLSUW_WEK100C1 | 21FLSUW | WEK100C1 | 29.225 | -82.7356 | River/Stream | 2007-10-31 |  |  |  | 0.536 | 8.35 |  | 0.24 | 0.069 |  | 5 |  | 8.32 | 0.776 | -2.6736 | -0.2536 | -0.62362
21FLSUW_WEK100C1 | 21FLSUW | WEK100C1 | 29.225 | -82.7356 | River/Stream | 2008-01-09 |  |  |  | 0.483 | 7.79 |  | 0.04 | 0.051 |  | 10 |  | 8.84 | 0.523 | -2.9759 | -0.64817 | -0.72774
21FLSEM_WET | 21FLSEM | WET | 28.6581 | -81.4069 | River/Stream | 2001-06-06 |  | 0.011 | 0.29608 |  | 6.92 |  | 1.2 | 0.18 | 0.00155 |  |  | 1.7 |  | -1.7148 | X | X
21FLSEM_WET | 21FLSEM | WET | 28.6581 | -81.4069 | River/Stream | 2006-04-19 |  | 0.0016 | 0.20561 |  | 6.97 |  | 1 | 0.27 | 0.15 | 38 |  | 0.94 |  | -1.3093 | X | X
21FLSEM_WET | 21FLSEM | WET | 28.6581 | -81.4069 | River/Stream | 2003-06-11 |  | 0.0083 | 0.25496 |  | 7.2 |  | 1.3 | 0.17 | 0.063 |  |  | 5 |  | -1.772 | X | X
21FLSEM_WET | 21FLSEM | WET | 28.6581 | -81.4069 | River/Stream | 2007-08-01 |  | 0.0091 | 0.12337 |  |  |  | 0.82 | 0.15 | 0.047 | 56 |  |  |  | -1.8971 | X | X
21FLSEM_WET | 21FLSEM | WET | 28.6581 | -81.4069 | River/Stream | 2003-09-16 |  | 0.012 | 0.12337 |  | 7.43 |  | 0.91 | 0.081 | 0.028 |  |  | 3.21 |  | -2.5133 | X | X
21FLSEM_WET | 21FLSEM | WET | 28.6581 | -81.4069 | River/Stream | 2004-06-08 |  | 0.0015 | 0.090469 |  | 7.24 |  | 0.77 | 0.14 | 0.09 |  |  | 2.3 |  | -1.9661 | X | X
21FLSEM_WET | 21FLSEM | WET | 28.6581 | -81.4069 | River/Stream | 2002-12-05 |  | 0.015 | 0.098694 |  | 7.06 |  | 0.88 | 0.096 | 0.027 |  |  | 6.39 |  | -2.3434 | X | X
21FLSEM_WET | 21FLSEM | WET | 28.6581 | -81.4069 | River/Stream | 2000-12-06 |  | 0.0088 | 0.029608 |  | 6.24 |  | 0.27 | 0.027 | 0.031 |  |  | 6.2 |  | -3.6119 | X | X
21FLSEM_WET | 21FLSEM | WET | 28.6581 | -81.4069 | River/Stream | 2001-03-08 |  |  | 0.055104 |  | 6.93 |  | 0.61 | 0.12 |  |  |  | 6.94 |  | -2.1203 | X | X
21FLSEM_WET | 21FLSEM | WET | 28.6581 | -81.4069 | River/Stream | 2001-09-05 |  | 0.011 | 0.082245 |  | 7.32 |  | 0.97 | 0.085 | 0.00155 |  |  | 4.7 |  | -2.4651 | X | X
21FLSEM_WET | 21FLSEM | WET | 28.6581 | -81.4069 | River/Stream | 2008-07-29 |  | 0.0084 | 0.060039 |  |  |  | 0.73 | 0.19 | 0.14 | 48 |  |  |  | -1.6607 | X | X
21FLSEM_WET | 21FLSEM | WET | 28.6581 | -81.4069 | River/Stream | 2005-10-20 |  | 0.013 | 0.067441 |  | 7.61 |  | 0.85 | 0.071 | 0.028 | 56 |  | 4.19 |  | -2.6451 | X | X
21FLSEM_WET | 21FLSEM | WET | 28.6581 | -81.4069 | River/Stream | 2005-04-27 |  | 0.0046 | 0.056749 |  | 7.33 |  | 0.75 | 0.11 | 0.073 | 48 |  | 3.93 |  | -2.2073 | X | X
21FLSEM_WET | 21FLSEM | WET | 28.6581 | -81.4069 | River/Stream | 2001-12-04 |  | 0.0085 | 0.069908 |  | 6.89 |  | 0.94 | 0.65 | 0.6 |  |  | 4.28 |  | -0.43078 | X | X
21FLSEM_WET | 21FLSEM | WET | 28.6581 | -81.4069 | River/Stream | 2006-01-19 |  | 0.0074 | 0.046057 |  | 7.36 |  | 0.62 | 0.067 | 0.025 | 44 |  | 7.78 |  | -2.7031 | X | X
21FLSEM_WET | 21FLSEM | WET | 28.6581 | -81.4069 | River/Stream | 2002-09-03 |  | 0.014 | 0.063328 |  | 7.2 |  | 0.9 | 0.26 | 0.21 |  |  | 3.48 |  | -1.3471 | X | X
21FLSEM_WET | 21FLSEM | WET | 28.6581 | -81.4069 | River/Stream | 2004-10-26 |  | 0.011 | 0.082245 |  |  |  | 1.2 | 0.16 | 0.096 |  |  |  |  | -1.8326 | X | X
21FLSEM_WET | 21FLSEM | WET | 28.6581 | -81.4069 | River/Stream | 2003-03-10 |  | 0.022 | 0.063328 |  | 7.21 |  | 0.96 | 0.1 | 0.022 |  |  | 6.06 |  | -2.3026 | X | X
21FLSEM_WET | 21FLSEM | WET | 28.6581 | -81.4069 | River/Stream | 2005-07-18 |  | 0.014 | 0.046057 |  | 6.63 |  | 0.88 | 0.15 | 0.1 | 58 |  | 4.24 |  | -1.8971 | X | X
21FLSEM_WET | 21FLSEM | WET | 28.6581 | -81.4069 | River/Stream | 2007-04-26 |  | 0.0035 | 0.035365 |  |  |  | 0.68 | 0.12 |  | 22 |  |  |  | -2.1203 | X | X
21FLSEM_WET | 21FLSEM | WET | 28.6581 | -81.4069 | River/Stream | 2000-09-07 |  | 0.0057 | 0.028786 |  | 7.45 |  | 0.58 | 0.008 | 0.016 |  |  | 2.55 |  | -4.8283 | X | X
21FLSEM_WET | 21FLSEM | WET | 28.6581 | -81.4069 | River/Stream | 2004-07-22 |  | 0.0094 | 0.044412 |  | 7.5867 |  | 0.92 | 0.072 | 0.018 |  |  | 5.8567 |  | -2.6311 | X | X
21FLSEM_WET | 21FLSEM | WET | 28.6581 | -81.4069 | River/Stream | 2008-02-06 |  | 0.012 | 0.038655 |  |  |  | 0.85 | 0.083 | 0.031 | 50 |  |  |  | -2.4889 | X | X
21FLSEM_WET | 21FLSEM | WET | 28.6581 | -81.4069 | River/Stream | 2007-10-04 |  | 0.02 | 0.038655 |  |  |  | 0.87 | 0.11 | 0.03 | 65 |  |  |  | -2.2073 | X | X
21FLSEM_WET | 21FLSEM | WET | 28.6581 | -81.4069 | River/Stream | 2006-07-19 |  | 0.017 | 0.032898 |  | 6.96 |  | 0.76 | 0.092 | 0.032 | 66 |  | 2.65 |  | -2.386 | X | X
21FLSEM_WET | 21FLSEM | WET | 28.6581 | -81.4069 | River/Stream | 2005-01-18 |  | 0.024 | 0.051814 |  | 6.95 |  | 1.3 | 0.41 | 0.31 |  |  | 9.63 |  | -0.8916 | X | X
21FLSEM_WET | 21FLSEM | WET | 28.6581 | -81.4069 | River/Stream | 2003-12-15 |  | 0.03 | 0.04359 |  | 7.61 |  | 1.3 | 0.64 | 0.36 |  |  | 8.14 |  | -0.44629 | X | X
21FLSEM_WET | 21FLSEM | WET | 28.6581 | -81.4069 | River/Stream | 2002-06-03 |  | 0.035 | 0.036188 |  | 7.59 |  | 1.1 | 0.12 | 0.016 |  |  | 2.67 |  | -2.1203 | X | X
21FLSEM_WET | 21FLSEM | WET | 28.6581 | -81.4069 | River/Stream | 2004-03-02 |  | 0.019 | 0.031253 |  | 7.48 |  | 1 | 0.43 | 0.28 |  |  | 7.12 |  | -0.84397 | X | X
21FLSEM_WET | 21FLSEM | WET | 28.6581 | -81.4069 | River/Stream | 2002-03-07 |  | 0.023 | 0.025496 |  | 7.61 |  | 0.97 | 0.04 | 0.011 |  |  | 7.78 |  | -3.2189 | X | X
21FLSEM_WET | 21FLSEM | WET | 28.6581 | -81.4069 | River/Stream | 2006-10-26 |  | 0.0036 | 0.023029 |  | 6.52 |  | 0.92 | 0.073 | 0.041 | 36 |  | 3.85 |  | -2.6173 | X | X
21FLSEM_WET | 21FLSEM | WET | 28.6581 | -81.4069 | River/Stream | 2007-02-06 |  | 0.0064 | 0.023851 |  | 6.85 |  | 1 | 0.98 | 0.91 | 33 |  | 8.24 |  | -0.020203 | X | X
21FLSEM_WET | 21FLSEM | WET | 28.6581 | -81.4069 | River/Stream | 2008-04-08 |  | 0.034 | [6 empty] | 0.012 | 43 |  |  |  | X | X | X
21FLSJWM_WET1 | 21FLSJWM | WET1 | 29.6848 | -81.7573 | River/Stream | 2004-05-14 | 0.5 | 0.5 | 0.03971 | 0.00881 | 5.82 | 40.4 | 0.4551 | 0.05725 | 0.0249 | 150 |  | 6.95 | 0.46391 | -2.8603 | -0.76808 | -4.7319
21FLSJWM_WET1 | 21FLSJWM | WET1 | 29.6848 | -81.7573 | River/Stream | 2005-07-21 | 1.6287 | 4.2992 | 0.06636 | 0.03142 | 4.45 | 54.15 | 0.95009 |  | 0.03541 | 600 |  | 6.27 | 0.98151 | X | -0.018663 | -3.4603
21FLSJWM_WET1 | 21FLSJWM | WET1 | 29.6848 | -81.7573 | River/Stream | 2006-07-24 | 0.5 | 0.5 | 0.0344 | 0.0444 | 7.6 |  | 0.50541 | 0.04611 | 0.0275 | 80 |  | 7.61 | 0.54981 | -3.0767 | -0.59818 | -3.1145
21FLSJWM_WET1 | 21FLSJWM | WET1 | 29.6848 | -81.7573 | River/Stream | 2004-06-25 | 0.5 | 0.5 | 0.05915 | 0.005 | 3.69 | 103.9 | 0.90522 | 0.0235 | 0.006 | 400 |  | 5.92 | 0.91022 | -3.7508 | -0.094063 | -5.2983
21FLSJWM_WET1 | 21FLSJWM | WET1 | 29.6848 | -81.7573 | River/Stream | 2005-08-30 | 0.5 | 0.5 | 0.04445 | 0.017095 | 4.5 |  | 0.68442 | 0.06309 | 0.03425 | 400 |  | 6.35 | 0.70151 | -2.7632 | -0.35451 | -4.069
21FLSJWM_WET1 | 21FLSJWM | WET1 | 29.6848 | -81.7573 | River/Stream | 2006-04-24 | 0.5 | 0.5 | 0.0349 | 0.0348 | 7.4 |  | 0.59562 | 0.06185 | 0.0253 | 200 |  | 7.85 | 0.63041 | -2.783 | -0.46138 | -3.3581
21FLSJWM_WET1 | 21FLSJWM | WET1 | 29.6848 | -81.7573 | River/Stream | 2007-05-21 | 6.3635 | 6.7015 | 0.0739 | 0.0314 | 6.56 |  | 1.5102 | 0.24026 | 0.0249 | 150 |  | 4.62 | 1.5416 | -1.426 | 0.43282 | -3.4609
21FLSJWM_WET1 | 21FLSJWM | WET1 | 29.6848 | -81.7573 | River/Stream | 2006-09-25 | 0.5 | 0.5 | 0.0206 |  | 5.44 |  | 0.43957 | 0.03332 | 0.0153 | 100 |  | 8.41 |  | -3.4016 | X | X
21FLSJWM_WET1 | 21FLSJWM | WET1 | 29.6848 | -81.7573 | River/Stream | 2005-01-27 | 0.5 | 0.5 | 0.014195 | 0.005 | 4.78 | 45.3 | 0.33927 | 0.01249 | 0.006 | 150 |  | 8.71 | 0.34427 | -4.3828 | -1.0663 | -5.2983
21FLSJWM_WET1 | 21FLSJWM | WET1 | 29.6848 | -81.7573 | River/Stream | 2006-01-19 | 1.2349 | 0.5 | 0.021 | 0.0262 | 5.5 |  | 0.51072 | 0.04277 | 0.0308 | 250 |  | 7.47 | 0.53692 | -3.1519 | -0.62192 | -3.642
21FLSJWM_WET1 | 21FLSJWM | WET1 | 29.6848 | -81.7573 | River/Stream | 2004-11-22 | 0.5 | 0.5 | 0.026385 | 0.005 | 4.38 | 45.1 | 0.6805 | 0.03532 | 0.0096 | 400 |  | 7.01 | 0.6855 | -3.3433 | -0.37761 | -5.2983
21FLSJWM_WET1 | 21FLSJWM | WET1 | 29.6848 | -81.7573 | River/Stream | 2006-03-20 | 1.1481 | 1.2856 | 0.0196 | 0.0172 | 7.22 |  | 0.59415 | 0.04697 | 0.0171 | 200 |  | 9.15 | 0.61135 | -3.0582 | -0.49209 | -4.0628
21FLSJWM_WET1 | 21FLSJWM | WET1 | 29.6848 | -81.7573 | River/Stream | 2004-10-21 | 2.363 | 1.7535 | 0.03598 | 0.01381 | 4.09 | 69.95 | 1.2094 | 0.04717 | 0.006 | 800 |  | 3.26 | 1.2233 | -3.054 | 0.20152 | -4.2824
21FLSJWM_WET1 | 21FLSJWM | WET1 | 29.6848 | -81.7573 | River/Stream | 2007-07-23 | 1.068 | 0.5 | 0.0265 | 0.005 | 7.04 |  | 0.95037 | 0.04613 | 0.006 | 400 |  |  | 0.95537 | -3.0763 | -0.045657 | -5.2983
21FLSJWM_WET1 | 21FLSJWM | WET1 | 29.6848 | -81.7573 | River/Stream | 2005-05-31 | 2.5937 | 7.1661 | 0.020725 | 0.02216 | 4.32 | 48.1 | 0.8048 | 0.05758 | 0.01641 | 300 |  | 7.53 | 0.82696 | -2.8546 | -0.18999 | -3.8095
21FLSJWM_WET1 | 21FLSJWM | WET1 | 29.6848 | -81.7573 | River/Stream | 2006-06-26 | 0.5 | 0.5 | 0.0154 | 0.0235 | 4.88 |  | 0.60327 | 0.05608 | 0.0216 | 100 |  | 7.36 | 0.62677 | -2.881 | -0.46718 | -3.7508
21FLSJWM_WET1 | 21FLSJWM | WET1 | 29.6848 | -81.7573 | River/Stream | 2004-08-27 | 0.5 | 0.5 | 0.01738 | 0.005 | 4.41 | 94.2 | 0.7148 | 0.02477 | 0.01931 | 400 |  | 6.76 | 0.7198 | -3.6981 | -0.32878 | -5.2983
21FLSJWM_WET1 | 21FLSJWM | WET1 | 29.6848 | -81.7573 | River/Stream | 2004-02-19 | 0.5 | 0.5 | 0.011345 | 0.005 | 4.51 | 63.6 | 0.47561 | 0.02149 | 0.006 | 80 |  | 9.66 | 0.48061 | -3.8402 | -0.7327 | -5.2983
21FLSJWM_WET1 | 21FLSJWM | WET1 | 29.6848 | -81.7573 | River/Stream | 2005-11-28 | 0.5 | 0.5 | 0.0109 | 0.0249 | 6.3 |  | 0.48777 | 0.05527 | 0.0388 | 200 |  | 7.89 | 0.51267 | -2.8955 | -0.66813 | -3.6929
21FLSJWM_WET1 | 21FLSJWM | WET1 | 29.6848 | -81.7573 | River/Stream | 2004-09-22 | 0.5 | 0.5 | 0.02783 | 0.016695 | 3.41 | 92.9 | 1.3394 | 0.04164 | 0.006 | 750 |  | 2.65 | 1.3561 | -3.1787 | 0.30462 | -4.0926
21FLSJWM_WET1 | 21FLSJWM | WET1 | 29.6848 | -81.7573 | River/Stream | 2005-02-23 | 0.5 | 1.0251 | 0.01153 | 0.005 | 5.03 | 41.6 | 0.58712 | 0.05004 | 0.017785 | 250 |  | 7.99 | 0.59212 | -2.9949 | -0.52405 | -5.2983
21FLSJWM_WET1 | 21FLSJWM | WET1 | 29.6848 | -81.7573 | River/Stream | 2006-11-27 | 1.0012 | 1.3783 | 0.005 | 0.005 | 6.45 |  | 0.25607 | 0.02532 | 0.006 | 50 |  | 9.67 | 0.26107 | -3.6762 | -1.343 | -5.2983
21FLSJWM_WET1 | 21FLSJWM | WET1 | 29.6848 | -81.7573 | River/Stream | 2007-09-05 | 0.5 | 0.5 | 0.0157 |  | 4.33 |  | 0.82145 | 0.02588 | 0.006 | 250 |  | 6.62 |  | -3.6543 | X | X
21FLSJWM_WET1 | 21FLSJWM | WET1 | 29.6848 | -81.7573 | River/Stream | 2005-09-26 | 0.5 | 0.5 | 0.0166 | 0.016785 | 3.94 |  | 0.94205 | 0.0331 | 0.006 | 600 |  | 4.78 | 0.95884 | -3.4082 | -0.042031 | -4.0873
21FLSJWM_WET1 | 21FLSJWM | WET1 | 29.6848 | -81.7573 | River/Stream | 2007-01-29 | 0.5 | 0.5 | 0.005 | 0.0204 | 6.19 |  | 0.31848 | 0.01443 | 0.006 | 70 |  | 11.57 | 0.33888 | -4.2384 | -1.0821 | -3.8922
21FLSJWM_WET1 | 21FLSJWM | WET1 | 29.6848 | -81.7573 | River/Stream | 2005-03-24 | 0.5 | 0.5 | 0.0093 | 0.014825 | 4.38 | 57.6 | 0.64604 | 0.03192 | 0.006 | 300 |  | 6.94 | 0.66086 | -3.4445 | -0.41421 | -4.2114
21FLSJWM_WET1 | 21FLSJWM | WET1 | 29.6848 | -81.7573 | River/Stream | 2004-12-21 | 0.5 | 0.5 | 0.005 | 0.005 | 4.63 | 53.5 | 0.39825 | 0.02309 | 0.00957 | 150 |  | 9.65 | 0.40325 | -3.7684 | -0.90821 | -5.2983
21FLSJWM_WET1 | 21FLSJWM | WET1 | 29.6848 | -81.7573 | River/Stream | 2006-10-23 | 0.5 | 0.5 | 0.005 | 0.014 | 6.86 |  | 0.43894 | 0.04832 | 0.0195 | 100 |  | 8.43 | 0.45294 | -3.0299 | -0.792 | -4.2687
21FLSJWM_WET1 | 21FLSJWM | WET1 | 29.6848 | -81.7573 | River/Stream | 2005-04-28 | 1.068 | 2.0444 | 0.007775 |  | 4.49 | 46 | 0.68519 | 0.03981 | 0.01498 | 300 |  | 8.14 |  | -3.2236 | X | X
21FLSJWM_WET1 | 21FLSJWM | WET1 | 29.6848 | -81.7573 | River/Stream | 2006-02-20 | 2.2695 | 2.1235 | 0.005 | 0.018 |  |  | 0.45244 | 0.03799 | 0.0195 | 150 |  | 8.78 | 0.47045 | -3.2704 | -0.75408 | -4.0174
21FLSJWM_WET1 | 21FLSJWM | WET1 | 29.6848 | -81.7573 | River/Stream | 2007-05-07 | 0.5 |  | 0.005 | 0.0234 | 6.55 |  | 0.45693 | 0.06506 | 0.0204 | 100 |  | 8.1 | 0.48033 | -2.7324 | -0.73328 | -3.755
21FLSJWM_WET1 | 21FLSJWM | WET1 | 29.6848 | -81.7573 | River/Stream | 2005-06-29 | 0.5 | 0.5 | 0.010335 | 0.01972 | 4.03 | 56.95 | 1.2263 | 0.02676 | 0.006 | 500 |  | 2.88 | 1.246 | -3.6208 | 0.21995 | -3.9261
21FLSJWM_WET1 | 21FLSJWM | WET1 | 29.6848 | -81.7573 | River/Stream | 2007-09-25 | 0.5 | 0.5 | 0.0218 | 0.0282 | 4.28 |  |  |  | 0.006 |  |  | 5.18 |  | X | X | -3.5684
21FLSJWM_WET1 | 21FLSJWM | WET1 | 29.6848 | -81.7573 | River/Stream | 2007-06-25 | 0.5 | 0.5 |  | 0.0437 | 7.25 |  | 0.41403 | 0.05014 | 0.0218 | 80 |  | 7.27 | 0.45773 | -2.9929 | -0.78148 | -3.1304
21FLSUW_WIT010C1 | 21FLSUW | WIT010C1 | 30.635 | -83.3116 | River/Stream | 2003-11-06 |  |  | 0.859 | 0.1 | 6.13 | 81.5 | 1.26 | 0.114 |  |  | 5.25 | 6.9 | 1.36 | -2.1716 | 0.30748 | -2.3026
21FLSUW_WIT010C1 | 21FLSUW | WIT010C1 | 30.635 | -83.3116 | River/Stream | 1993-06-04 |  |  | 0.071 | 0.13 | 6.93 | 233.5 | 0.12 | 0.072 | 0.044 |  |  | 4.6 | 0.25 | -2.6311 | -1.3863 | -2.0402
21FLSUW_WIT010C1 | 21FLSUW | WIT010C1 | 30.635 | -83.3116 | River/Stream | 2006-08-17 |  |  | 0.0498 | 0.298 | 7.78 |  | 0.09 | 0.116 | 0.105 |  |  | 6.99 | 0.388 | -2.1542 | -0.94675 | -1.2107
21FLSUW_WIT010C1 | 21FLSUW | WIT010C1 | 30.635 | -83.3116 | River/Stream | 2001-06-05 |  |  | 0.06 | 0.04 | 7.6 | 241 | 0.16 | 0.065 | 0.051 |  | 0.8 | 5.6 | 0.2 | -2.7334 | -1.6094 | -3.2189
21FLSUW_WIT010C1 | 21FLSUW | WIT010C1 | 30.635 | -83.3116 | River/Stream | 2007-04-03 |  |  | 0.0182 | 0.454 | 7.37 |  | 0.0845 | 0.176 | 0.091 |  |  | 5.03 | 0.5385 | -1.7373 | -0.61897 | -0.78966
21FLSUW_WIT010C1 | 21FLSUW | WIT010C1 | 30.635 | -83.3116 | River/Stream | 1993-04-09 |  |  | 0.077 | 0.17 | 5.86 | 54.5 | 0.41 | 0.13 | 0.068 |  | 17 | 6.3 | 0.58 | -2.0402 | -0.54473 | -1.772
21FLSUW_WIT010C1 | 21FLSUW | WIT010C1 | 30.635 | -83.3116 | River/Stream | 2005-11-07 |  |  | 0.0498 | 0.56 | 7.52 |  | 0.29 | 0.125 | 0.0801 |  |  | 6.33 | 0.85 | -2.0794 | -0.16252 | -0.57982
21FLSUW_WIT010C1 | 21FLSUW | WIT010C1 | 30.635 | -83.3116 | River/Stream | 1997-09-08 |  |  | 0.02 | 0.29 | 6.78 | 234 | 0.12 | 0.086 | 0.068 |  | 1.3 | 4.6 | 0.41 | -2.4534 | -0.8916 | -1.2379
21FLSUW_WIT010C1 | 21FLSUW | WIT010C1 | 30.635 | -83.3116 | River/Stream | 2006-05-04 |  |  | 0.0495 | 0.37 | 7.57 |  | 0.3 | 0.114 | 0.067 |  |  | 6.4 | 0.67 | -2.1716 | -0.40048 | -0.99425
21FLSUW_WIT010C1 | 21FLSUW | WIT010C1 | 30.635 | -83.3116 | River/Stream | 1995-10-12 |  |  | 0.023 | 0.35 | 7.59 | 217 | 0.15 | 0.12 | 0.12 |  | 0.8 | 4.4 | 0.5 | -2.1203 | -0.69315 | -1.0498
21FLSUW_WIT010C1 | 21FLSUW | WIT010C1 | 30.635 | -83.3116 | River/Stream | 1990-06-07 |  | 0.58 | 0.015 | 0.24 |  | 214 | 0.1 |  | 0.1 |  | 0.7 |  | 0.34 | X | -1.0788 | -1.4271
21FLSUW_WIT010C1 | 21FLSUW | WIT010C1 | 30.635 | -83.3116 | River/Stream | 1994-06-03 |  |  | 0.015 | 0.27 | 7.33 | 204 | 0.1 | 0.239 | 0.069 |  | 1 | 4.3 | 0.37 | -1.4313 | -0.99425 | -1.3093
21FLSUW_WIT010C1 | 21FLSUW | WIT010C1 | 30.635 | -83.3116 | River/Stream | 1993-01-08 |  |  | 0.087 | 0.25 | 6.9 | 88.5 | 0.6 | 0.18 | 0.085 |  | 4.7 | 7.7 | 0.85 | -1.7148 | -0.16252 | -1.3863
21FLSUW_WIT010C1 | 21FLSUW | WIT010C1 | 30.635 | -83.3116 | River/Stream | 2000-01-10 |  |  | 0.025 | 0.75 | 7.43 | 257.5 | 0.18 | 0.225 | 0.196 |  | 0.645 | 6 | 0.93 | -1.4917 | -0.072571 | -0.28768
21FLSUW_WIT010C1 | 21FLSUW | WIT010C1 | 30.635 | -83.3116 | River/Stream | 2005-10-18 |  |  | 0.0498 | 0.398 | 7.51 |  | 0.36 | 0.125 | 0.0824 |  |  | 5.21 | 0.758 | -2.0794 | -0.27707 | -0.9213
21FLSUW_WIT010C1 | 21FLSUW | WIT010C1 | 30.635 | -83.3116 | River/Stream | 1990-09-06 |  | 0.59 | 0.015 | 0.05 | 7.84 | 180.5 | 0.11 | 0.13 | 0.19 |  | 1.1 | 6.3 | 0.16 | -2.0402 | -1.8326 | -2.9957
21FLSUW_WIT010C1 | 21FLSUW | WIT010C1 | 30.635 | -83.3116 | River/Stream | 2006-09-14 |  |  | 0.0498 | 0.209 | 7.05 |  | 0.38 | 0.171 | 0.11 |  |  | 5.68 | 0.589 | -1.7661 | -0.52933 | -1.5654
21FLSUW_WIT010C1 | 21FLSUW | WIT010C1 | 30.635 | -83.3116 | River/Stream | 1997-04-07 |  |  | 0.08 | 0.3 | 6.73 | 117.5 | 0.62 | 0.174 | 0.077 |  | 5 | 5.9 | 0.92 | -1.7487 | -0.083382 | -1.204
21FLSUW_WIT010C1 | 21FLSUW | WIT010C1 | 30.635 | -83.3116 | River/Stream | 2001-10-23 |  |  | 0.01 | 0.435 | 6.11 | 237.5 | 0.08 | 0.115 | 0.096 |  | 1.05 | 5.7 | 0.515 | -2.1628 | -0.66359 | -0.83241
21FLSUW_WIT010C1 | 21FLSUW | WIT010C1 | 30.635 | -83.3116 | River/Stream | 1998-08-06 |  |  | 0.01 | 0.57 | 7.26 | 172.5 | 0.08 | 0.151 | 0.129 |  | 1.4 | 4 | 0.65 | -1.8905 | -0.43078 | -0.56212
21FLSUW_WIT010C1 | 21FLSUW | WIT010C1 | 30.635 | -83.3116 | River/Stream | 2002-07-08 |  |  | 0.076 | 0.44 | 7.7 | 264.5 | 0.62 | 0.178 | 0.155 |  | 0.45 | 6.6 | 1.06 | -1.726 | 0.058269 | -0.82098
21FLSUW_WIT010C1 | 21FLSUW | WIT010C1 | 30.635 | -83.3116 | River/Stream | 2006-10-04 |  |  | 0.0495 | 0.18 | 7.69 |  | 0.41 | 0.158 | 0.094 |  |  | 6 | 0.59 | -1.8452 | -0.52763 | -1.7148
21FLSUW_WIT010C1 | 21FLSUW | WIT010C1 | 30.635 | -83.3116 | River/Stream | 1996-07-15 |  |  | 0.024 | 0.44 | 7.72 | 249.5 | 0.21 | 0.103 | 0.092 |  | 0.5 | 5.7 | 0.65 | -2.273 | -0.43078 | -0.82098
21FLSUW_WIT010C1 | 21FLSUW | WIT010C1 | 30.635 | -83.3116 | River/Stream | 1990-03-08 |  | 0.58 | 0.091 | 0.32 | 6.74 | 77.5 | 0.81 | 0.094 | 0.08 |  | 7.4 | 6.9 | 1.13 | -2.3645 | 0.12222 | -1.1394
21FLSUW_WIT010C1 | 21FLSUW | WIT010C1 | 30.635 | -83.3116 | River/Stream | 1999-10-12 |  |  | 0.02 | 0.7 | 7.32 | 212.5 | 0.18 | 0.175 | 0.161 |  | 1.4 | 5 | 0.88 | -1.743 | -0.12783 | -0.35667
21FLSUW_WIT010C1 | 21FLSUW | WIT010C1 | 30.635 | -83.3116 | River/Stream | 2002-01-09 |  |  | 0.01 | 0.91 | 7.81 | 230 | 0.09 | 0.274 | 0.277 |  | 0.7 | 7.6 | 1 | -1.2946 | 0 | -0.094311
21FLSUW_WIT010C1 | 21FLSUW | WIT010C1 | 30.635 | -83.3116 | River/Stream | 1993-08-06 |  |  | 0.03 | 0.34 | 7.33 | 209.5 | 0.27 | 0.14 | 0.094 |  | 0.95 | 4.6 | 0.61 | -1.9661 | -0.4943 | -1.0788
21FLSUW_WIT010C1 | 21FLSUW | WIT010C1 | 30.635 | -83.3116 | River/Stream | 1996-02-08 |  |  | 0.085 | 0.2 | 6.18 | 85.5 | 0.84 | 0.124 | 0.037 |  | 25 | 11.2 | 1.04 | -2.0875 | 0.039221 | -1.6094
21FLSUW_WIT010C1 | 21FLSUW | WIT010C1 | 30.635 | -83.3116 | River/Stream | 1991-08-08 |  | 0.71 | 0.1 | 0.08 | 5.38 | 44.5 | 1 |  | 0.055 |  | 8 | 4.1 | 1.08 | X | 0.076961 | -2.5257
21FLSUW_WIT010C1 | 21FLSUW | WIT010C1 | 30.635 | -83.3116 | River/Stream | 1993-07-09 |  |  | 0.05 | 0.51 | 6.61 | 111.5 | 0.5 | 0.178 | 0.123 |  | 8.4 | 4.6 | 1.01 | -1.726 | 0.0099503 | -0.67334
21FLSUW_WIT010C1 | 21FLSUW | WIT010C1 | 30.635 | -83.3116 | River/Stream | 1999-08-11 |  |  | 0.06 | 0.25 | 7 | 177 | 0.61 | 0.165 | 0.136 |  | 2 | 3.9 | 0.86 | -1.8018 | -0.15082 | -1.3863
21FLSUW_WIT010C1 | 21FLSUW | WIT010C1 | 30.635 | -83.3116 | River/Stream | 1996-08-13 |  |  | 0.058 | 0.19 | 7.4 | 156.5 | 0.59 | 0.167 | 0.083 |  | 5.9 | 3.9 | 0.78 | -1.7898 | -0.24846 | -1.6607
21FLSUW_WIT010C1 | 21FLSUW | WIT010C1 | 30.635 | -83.3116 | River/Stream | 1997-10-09 |  |  | 0.05 | 0.34 | 6.22 | 184 | 0.51 | 0.167 | 0.148 |  | 2.7 | 4.7 | 0.85 | -1.7898 | -0.16252 | -1.0788
21FLSUW_WIT010C1 | 21FLSUW | WIT010C1 | 30.635 | -83.3116 | River/Stream | 1996-10-14 |  |  | 0.075 | 0.18 | 5.72 | 64 | 0.77 | 0.095 | 0.036 |  | 12.4 | 7.3 | 0.95 | -2.3539 | -0.051293 | -1.7148
21FLSUW_WIT010C1 | 21FLSUW | WIT010C1 | 30.635 | -83.3116 | River/Stream | 2006-12-12 |  |  | 0.0495 | 0.33 | 7.55 |  | 0.51 | 0.198 | 0.122 |  |  | 6.4 | 0.84 | -1.6195 | -0.17435 | -1.1087
21FLSUW_WIT010C1 | 21FLSUW | WIT010C1 | 30.635 | -83.3116 | River/Stream | 1993-05-07 |  |  | 0.021 | 0.27 | 6.88 | 172 | 0.22 | 0.128 | 0.09 |  | 3.5 | 4.6 | 0.49 | -2.0557 | -0.71335 | -1.3093
21FLSUW_WIT010C1 | 21FLSUW | WIT010C1 | 30.635 | -83.3116 | River/Stream | 1995-08-09 |  |  | 0.016 | 0.3 | 7.47 | 214.5 | 0.17 | 0.107 | 0.095 |  | 1.1 | 5.5 | 0.47 | -2.2349 | -0.75502 | -1.204
21FLSUW_WIT010C1 | 21FLSUW | WIT010C1 | 30.635 | -83.3116 | River/Stream | 1995-03-10 |  |  | 0.06 | 0.2 | 6.66 | 63.5 | 0.65 | 0.094 | 0.044 |  | 11.7 | 6.6 | 0.85 | -2.3645 | -0.16252 | -1.6094
21FLSUW_WIT010C1 | 21FLSUW | WIT010C1 | 30.635 | -83.3116 | River/Stream | 1995-06-09 |  |  | 0.048 | 0.32 | 6.64 | 78 | 0.52 | 0.141 | 0.07 |  | 12.2 | 6.3 | 0.84 | -1.959 | -0.17435 | -1.1394
21FLSUW_WIT010C1 | 21FLSUW | WIT010C1 | 30.635 | -83.3116 | River/Stream | 1995-07-07 |  |  | 0.046 | 0.39 | 7.14 | 117 | 0.5 | 0.131 | 0.11 |  | 8.1 | 4.9 | 0.89 | -2.0326 | -0.11653 | -0.94161
21FLSUW_WIT010C1 | 21FLSUW | WIT010C1 | 30.635 | -83.3116 | River/Stream | 1998-07-06 |  |  | 0.01 | 0.15 | 7.76 | 198.5 | 0.11 | 0.064 | 0.062 |  | 0.55 | 5.4 | 0.26 | -2.7489 | -1.3471 | -1.8971
21FLSUW_WIT010C1 | 21FLSUW | WIT010C1 | 30.635 | -83.3116 | River/Stream | 1991-06-07 |  | 0.31 | 0.067 | 0.27 | 6.73 | 91 | 0.76 | 0.12 |  |  | 8.4 | 5.3 | 1.03 | -2.1203 | 0.029559 | -1.3093
21FLSUW_WIT010C1 | 21FLSUW | WIT010C1 | 30.635 | -83.3116 | River/Stream | 1996-04-11 |  |  | 0.084 | 0.18 | 5.69 | 72 | 0.98 | 0.114 | 0.047 |  | 11.3 | 6.2 | 1.16 | -2.1716 | 0.14842 | -1.7148
21FLSUW_WIT010C1 | 21FLSUW | WIT010C1 | 30.635 | -83.3116 | River/Stream | 2006-07-06 |  |  | 0.0498 | 0.246 | 7.46 |  | 0.589 | 0.138 | 0.0918 |  |  | 5.02 | 0.835 | -1.9805 | -0.18032 | -1.4024
21FLSUW_WIT010C1 | 21FLSUW | WIT010C1 | 30.635 | -83.3116 | River/Stream | 2005-09-14 |  |  | 0.0498 | 0.4085 | 7.4 |  | 0.5895 | 0.10895 | 0.06285 |  |  | 5.45 | 0.998 | -2.2169 | -0.002002 | -0.89526
21FLSUW_WIT010C1 | 21FLSUW | WIT010C1 | 30.635 | -83.3116 | River/Stream | 1996-03-07 |  |  | 0.065 | 0.18 | 6.22 | 96.5 | 0.79 | 0.116 | 0.063 |  | 4.4 | 7.7 | 0.97 | -2.1542 | -0.030459 | -1.7148
21FLSUW_WIT010C1 | 21FLSUW | WIT010C1 | 30.635 | -83.3116 | River/Stream | 1996-01-11 |  |  | 0.045 | 0.34 | 6.41 | 101 | 0.55 | 0.109 | 0.071 |  | 6.2 | 9.9 | 0.89 | -2.2164 | -0.11653 | -1.0788
21FLSUW_WIT010C1 | 21FLSUW | WIT010C1 | 30.635 | -83.3116 | River/Stream | 2005-12-05 |  |  | 0.0498 | 0.454 | 7.31 |  | 0.614 | 0.138 | 0.0955 |  |  | 5.59 | 1.068 | -1.9805 | 0.065788 | -0.78966
21FLSUW_WIT010C1 | 21FLSUW | WIT010C1 | 30.635 | -83.3116 | River/Stream | 1995-12-07 |  |  | 0.017 | 0.44 | 6.86 | 210.5 | 0.21 | 0.119 | 0.109 |  | 1 | 5.4 | 0.65 | -2.1286 | -0.43078 | -0.82098
21FLSUW_WIT010C1 | 21FLSUW | WIT010C1 | 30.635 | -83.3116 | River/Stream | 1994-07-08 |  |  | 0.053 | 0.12 | 6.37 | 62 | 0.66 | 0.217 | 0.063 |  | 8.8 | 5.3 | 0.78 | -1.5279 | -0.24846 | -2.1203
21FLSUW_WIT010C1 | 21FLSUW | WIT010C1 | 30.635 | -83.3116 | River/Stream | 1998-01-19 |  |  | 0.04 | 0.21 | 6.32 | 56 | 0.5 | 0.081 | 0.026 |  | 9.9 | 8.5 | 0.71 | -2.5133 | -0.34249 | -1.5606
21FLSUW_WIT010C1 | 21FLSUW | WIT010C1 | 30.635 | -83.3116 | River/Stream | 2006-02-02 |  |  | 0.0495 | 0.16 | 6.55 |  | 0.64 | 0.078 | 0.043 |  |  | 9.1 | 0.8 | -2.551 | -0.22314 | -1.8326
21FLSUW_WIT010C1 | 21FLSUW | WIT010C1 | 30.635 | -83.3116 | River/Stream | 1990-10-11 |  | 0.52 | 0.015 | 0.07 | 7.65 | 245 | 0.2 | 0.17 | 0.19 |  | 0.76 | 4.8 | 0.27 | -1.772 | -1.3093 | -2.6593
21FLSUW_WIT010C1 | 21FLSUW | WIT010C1 | 30.635 | -83.3116 | River/Stream | 1994-09-09 |  |  | 0.032 | 0.22 | 6.87 | 133 | 0.43 | 0.118 | 0.077 |  | 3.5 | 4.3 | 0.65 | -2.1371 | -0.43078 | -1.5141
21FLSUW_WIT010C1 | 21FLSUW | WIT010C1 | 30.635 | -83.3116 | River/Stream | 2006-04-04 |  |  | 0.0495 | 0.5 | 7.22 |  | 0.68 | 0.129 | 0.075 |  |  | 6 | 1.18 | -2.0479 | 0.16551 | -0.69315
21FLSUW_WIT010C1 | 21FLSUW | WIT010C1 | 30.635 | -83.3116 | River/Stream | 1990-08-09 |  | 0.77 | 0.015 | 0.56 | 7.8 | 245 | 0.21 | 0.43 | 0.14 |  | 0.51 | 4.9 | 0.77 | -0.84397 | -0.26136 | -0.57982
21FLSUW_WIT010C1 | 21FLSUW | WIT010C1 | 30.635 | -83.3116 | River/Stream | 1991-05-10 |  | 0.31 | 0.076 | 0.31 | 6.49 | 66 | 1.1 |  | 0.098 |  | 24 | 5.6 | 1.41 | X | 0.34359 | -1.1712
21FLSUW_WIT010C1 | 21FLSUW | WIT010C1 | 30.635 | -83.3116 | River/Stream | 1990-04-12 |  | 0.35 | 0.048 | 0.31 | 6.62 | 87 | 0.7 | 0.21 | 0.1 |  | 8.5 | 6.3 | 1.01 | -1.5606 | 0.0099503 | -1.1712
21FLSUW_WIT010C1 | 21FLSUW | WIT010C1 | 30.635 | -83.3116 | River/Stream | 2005-05-05 |  |  | 0.0495 | 0.24 | 6.09 |  | 0.74 | 0.099 | 0.036 |  |  | 7.3 | 0.98 | -2.3126 | -0.020203 | -1.4271
21FLSUW_WIT010C1 | 21FLSUW | WIT010C1 | 30.635 | -83.3116 | River/Stream | 2002-09-10 |  |  | 0.038 | 0.31 | 7.26 | 188.5 | 0.57 | 0.193 | 0.154 |  | 2.6 | 3.1 | 0.88 | -1.6451 | -0.12783 | -1.1712
21FLSUW_WIT010C1 | 21FLSUW | WIT010C1 | 30.635 | -83.3116 | River/Stream | 2006-06-01 |  |  | 0.0495 | 0.2 | 7.42 |  | 0.745 | 0.1015 | 0.0535 |  |  | 5.1 | 0.945 | -2.2877 | -0.05657 | -1.6094
21FLSUW_WIT010C1 | 21FLSUW | WIT010C1 | 30.635 | -83.3116 | River/Stream | 1994-10-03 |  |  | 0.055 | 0.15 | 5.9 | 40 | 0.84 | 0.17 | 0.079 |  | 25 | 6.2 | 0.99 | -1.772 | -0.01005 | -1.8971
21FLSUW_WIT010C1 | 21FLSUW | WIT010C1 | 30.635 | -83.3116 | River/Stream | 1991-04-15 |  | 0.39 | 0.054 | 0.2 | 6.43 | 67 | 0.84 |  | 0.088 |  | 16 | 5 | 1.04 | X | 0.039221 | -1.6094
21FLSUW_WIT010C1 | 21FLSUW | WIT010C1 | 30.635 | -83.3116 | River/Stream | 1995-09-06 |  |  | 0.012 | 0.25 | 7.7 | 222.5 | 0.19 | 0.118 | 0.098 |  | 0.9 | 5 | 0.44 | -2.1371 | -0.82098 | -1.3863
21FLSUW_WIT010C1 | 21FLSUW | WIT010C1 | 30.635 | -83.3116 | River/Stream | 1999-12-02 |  |  | 0.01 | 0.33 | 7.47 | 231.5 | 0.16 | 0.109 | 0.102 |  | 0.3 | 5.9 | 0.49 | -2.2164 | -0.71335 | -1.1087
21FLSUW_WIT010C1 | 21FLSUW | WIT010C1 | 30.635 | -83.3116 | River/Stream | 2005-06-02 |  |  | 0.0495 | 0.42 | 6.83 |  | 0.8 | 0.109 | 0.06 |  |  | 5.6 | 1.22 | -2.2164 | 0.19885 | -0.8675
21FLSUW_WIT010C1 | 21FLSUW | WIT010C1 | 30.635 | -83.3116 | River/Stream | 1995-04-07 |  |  | 0.039 | 0.29 | 6.65 | 65.5 | 0.65 | 0.115 | 0.06 |  | 11.5 | 7.1 | 0.94 | -2.1628 | -0.061875 | -1.2379
21FLSUW_WIT010C1 | 21FLSUW | WIT010C1 | 30.635 | -83.3116 | River/Stream | 1993-03-05 |  |  | 0.037 | 0.13 | 6.29 | 44 | 0.62 | 0.142 | 0.048 |  | 18.3 | 8.2 | 0.75 | -1.9519 | -0.28768 | -2.0402
21FLSUW_WIT010C1 | 21FLSUW | WIT010C1 | 30.635 | -83.3116 | River/Stream | 1993-02-05 |  |  | 0.029 | 0.37 | 6.36 | 76.5 | 0.49 | 0.093 | 0.038 |  | 9.2 | 8.3 | 0.86 | -2.3752 | -0.15082 | -0.99425
21FLSUW_WIT010C1 | 21FLSUW | WIT010C1 | 30.635 | -83.3116 | River/Stream | 2001-12-05 |  |  | 0.01 | 0.64 | 7.63 | 255.5 | 0.17 | 0.132 | 0.134 |  | 1.1 | 5 | 0.81 | -2.025 | -0.21072 | -0.44629
21FLSUW_WIT010C1 | 21FLSUW | WIT010C1 | 30.635 | -83.3116 | River/Stream | 1992-04-10 |  |  | 0.044 | 0.21 | 6.88 | 89.5 | 0.75 | 0.307 | 0.057 |  | 7.3 | 7 | 0.96 | -1.1809 | -0.040822 | -1.5606
21FLSUW_WIT010C1 | 21FLSUW | WIT010C1 | 30.635 | -83.3116 | River/Stream | 1998-04-08 |  |  | 0.04 | 0.33 | 7 | 104 | 0.69 | 0.144 | 0.059 |  | 8.1 | 5.5 | 1.02 | -1.9379 | 0.019803 | -1.1087
21FLSUW_WIT010C1 | 21FLSUW | WIT010C1 | 30.635 | -83.3116 | River/Stream | 1991-07-12 |  | 0.53 | 0.045 | 0.17 | 6.35 | 58.5 | 0.79 | 0.99 |  |  | 13 | 5.3 | 0.96 | -0.01005 | -0.040822 | -1.772
21FLSUW_WIT010C1 | 21FLSUW | WIT010C1 | 30.635 | -83.3116 | River/Stream | 2006-03-02 |  |  | 0.0495 | 0.16 | 6.46 |  | 0.87 | 0.075 | 0.026 |  |  | 9 | 1.03 | -2.5903 | 0.029559 | -1.8326
21FLSUW_WIT010C1 | 21FLSUW | WIT010C1 | 30.635 | -83.3116 | River/Stream | 1997-06-05 |  |  | 0.05 | 0.22 | 6.16 | 82.5 | 0.89 | 0.105 | 0.049 |  | 12 | 6.1 | 1.11 | -2.2538 | 0.10436 | -1.5141
21FLSUW_WIT010C1 | 21FLSUW | WIT010C1 | 30.635 | -83.3116 | River/Stream | 2005-08-17 |  |  | 0.0495 | 0.07 | 6.63 |  | 0.89 | 0.139 | 0.051 |  |  | 5 | 0.96 | -1.9733 | -0.040822 | -2.6593
21FLSUW_WIT010C1 | 21FLSUW | WIT010C1 | 30.635 | -83.3116 | River/Stream | 2001-11-07 |  |  | 0.01 | 0.38 | 7.3 | 237 | 0.18 | 0.11 | 0.095 |  | 0.9 | 5.6 | 0.56 | -2.2073 | -0.57982 | -0.96758
21FLSUW_WIT010C1 | 21FLSUW | WIT010C1 | 30.635 | -83.3116 | River/Stream | 1995-01-06 |  |  | 0.027 | 0.31 | 6.94 | 81 | 0.49 | 0.077 | 0.054 |  | 6.2 | 9 | 0.8 | -2.5639 | -0.22314 | -1.1712
21FLSUW_WIT010C1 | 21FLSUW | WIT010C1 | 30.635 | -83.3116 | River/Stream | 2006-01-18 |  |  | 0.0495 | 0.26 | 6.5 |  | 0.905 | 0.077 | 0.0345 |  |  | 8.5 | 1.165 | -2.5639 | 0.15272 | -1.3471
21FLSUW_WIT010C1 | 21FLSUW | WIT010C1 | 30.635 | -83.3116 | River/Stream | 1994-04-08 |  |  | 0.054 | 0.11 | 6.22 | 56 | 1 | 0.106 | 0.043 |  | 8.7 | 5.7 | 1.11 | -2.2443 | 0.10436 | -2.2073
21FLSUW_WIT010C1 | 21FLSUW | WIT010C1 | 30.635 | -83.3116 | River/Stream | 1994-05-06 |  |  | 0.035 | 0.24 | 6.85 | 113 | 0.65 | 0.13 | 0.078 |  | 4.5 | 5.1 | 0.89 | -2.0402 | -0.11653 | -1.4271
21FLSUW_WIT010C1 | 21FLSUW | WIT010C1 | 30.635 | -83.3116 | River/Stream | 1990-11-07 |  | 0.52 | 0.015 | 0.17 | 7.7 | 220.5 | 0.28 | 0.22 | 0.19 |  | 0.49 | 5.5 | 0.45 | -1.5141 | -0.79851 | -1.772
21FLSUW_WIT010C1 | 21FLSUW | WIT010C1 | 30.635 | -83.3116 | River/Stream | 2002-06-04 |  |  | 0.01 | 0.12 | 7.7 | 230 | 0.19 | 0.078 | 0.096 |  | 0.6 | 5.4 | 0.31 | -2.551 | -1.1712 | -2.1203
21FLSUW_WIT010C1 | 21FLSUW | WIT010C1 | 30.635 | -83.3116 | River/Stream | 1998-12-10 |  |  | 0.01 | 0.4 | 6.87 | 188.5 | 0.19 | 0.098 | 0.099 |  | 1.2 | 5.1 | 0.59 | -2.3228 | -0.52763 | -0.91629
21FLSUW_WIT010C1 | 21FLSUW | WIT010C1 | 30.635 | -83.3116 | River/Stream | 2006-11-14 |  |  | 0.0495 | 0.71 | 7.52 |  | 0.99 | 0.226 | 0.166 |  |  | 6.9 | 1.7 | -1.4872 | 0.53063 | -0.34249
21FLSUW_WIT010C1 | 21FLSUW | WIT010C1 | 30.635 | -83.3116 | River/Stream | 1990-05-10 |  | 0.63 | 0.033 | 0.29 | 7.17 | 134.5 | 0.66 | 0.17 | 0.12 |  | 10 | 5.5 | 0.95 | -1.772 | -0.051293 | -1.2379
21FLSUW_WIT010C1 | 21FLSUW | WIT010C1 | 30.635 | -83.3116 | River/Stream | 2000-06-05 |  |  | 0.01 | 0.14 | 7.38 | 252 | 0.2 | 0.065 | 0.052 |  | 0.55 | 6.3 | 0.34 | -2.7334 | -1.0788 | -1.9661
21FLSUW_WIT010C1 | 21FLSUW | WIT010C1 | 30.635 | -83.3116 | River/Stream | 1996-05-07 |  |  | 0.047 | 0.12 | 5.59 | 62 | 0.96 | 0.132 | 0.051 |  | 28 | 5.8 | 1.08 | -2.025 | 0.076961 | -2.1203
21FLSUW_WIT010C1 | 21FLSUW | WIT010C1 | 30.635 | -83.3116 | River/Stream | 2000-07-12 |  |  | 0.01 | 0.14 | 7.26 | 231.5 | 0.21 | 0.148 | 0.131 |  | 0.565 | 4.4 | 0.35 | -1.9105 | -1.0498 | -1.9661
21FLSUW_WIT010C1 | 21FLSUW | WIT010C1 | 30.635 | -83.3116 | River/Stream | 1995-02-10 |  |  | 0.022 | 0.37 | 6.66 | 60 | 0.47 | 0.078 | 0.038 |  | 13.9 | 9.7 | 0.84 | -2.551 | -0.17435 | -0.99425
21FLSUW_WIT010C1 | 21FLSUW | WIT010C1 | 30.635 | -83.3116 | River/Stream | 2000-09-05 |  |  | 0.01 | 0.205 | 7.37 | 234.5 | 0.215 | 0.117 | 0.099 |  | 0.7 | 4.9 | 0.42 | -2.1456 | -0.8675 | -1.5847
21FLSUW_WIT010C1 | 21FLSUW | WIT010C1 | 30.635 | -83.3116 | River/Stream | 2002-08-13 |  |  | 0.01 | 0.07 | 7.14 | 234.5 | 0.215 | 0.0945 | 0.0775 |  | 0.45 | 4.6 | 0.285 | -2.3592 | -1.2553 | -2.6593
21FLSUW_WIT010C1 | 21FLSUW | WIT010C1 | 30.635 | -83.3116 | River/Stream | 1993-11-12 |  |  | 0.019 | 0.77 | 7 | 136 | 0.41 | 0.287 | 0.161 |  | 3.2 | 6.9 | 1.18 | -1.2483 | 0.16551 | -0.26136
21FLSUW_WIT010C1 | 21FLSUW | WIT010C1 | 30.635 | -83.3116 | River/Stream | 1992-05-08 |  |  | 0.016 | 0.4 | 6.97 | 169 | 0.35 | 0.118 | 0.088 |  | 3.6 | 5 | 0.75 | -2.1371 | -0.28768 | -0.91629
21FLSUW_WIT010C1 | 21FLSUW | WIT010C1 | 30.635 | -83.3116 | River/Stream | 1992-06-05 |  |  | 0.021 | 0.28 | 6.23 | 131 | 0.46 | 0.305 | 0.094 |  | 22 | 4.5 | 0.74 | -1.1874 | -0.30111 | -1.273
21FLSUW_WIT010C1 | 21FLSUW | WIT010C1 | 30.635 | -83.3116 | River/Stream | 1998-11-12 |  |  | 0.01 | 0.4 | 7.25 | 188 | 0.22 | 0.105 | 0.072 |  | 1.7 | 5.3 | 0.62 | -2.2538 | -0.47804 | -0.91629
21FLSUW_WIT010C1 | 21FLSUW | WIT010C1 | 30.635 | -83.3116 | River/Stream | 2005-07-12 |  |  | 0.0495 | 0.06 | 5.36 |  | 1.1 | 0.132 | 0.043 |  |  | 5.5 | 1.16 | -2.025 | 0.14842 | -2.8134
21FLSUW_WIT010C1 | 21FLSUW | WIT010C1 | 30.635 | -83.3116 | River/Stream | 2007-01-03 |  |  | 0.0495 | 0.37 | 6.43 |  | 1.105 | 0.1675 | 0.0925 |  |  | 8.1 | 1.475 | -1.7868 | 0.38866 | -0.99425
21FLSUW_WIT010C1 | 21FLSUW | WIT010C1 | 30.635 | -83.3116 | River/Stream | 1998-09-03 |  |  | 0.01 | 0.24 | 7.37 | 193.5 | 0.23 | 0.103 | 0.102 |  | 1 | 5.1 | 0.47 | -2.273 | -0.75502 | -1.4271
21FLSUW_WIT010C1 | 21FLSUW | WIT010C1 | 30.635 | -83.3116 | River/Stream | 1992-03-06 |  |  | 0.031 | 0.09 | 6.25 | 57.5 | 0.73 | 0.086 | 0.037 |  | 5.4 | 8.2 | 0.82 | -2.4534 | -0.19845 | -2.4079
21FLSUW_WIT010C1 | 21FLSUW | WIT010C1 | 30.635 | -83.3116 | River/Stream | 1996-06-04 |  |  | 0.009 | 0.44 | 7.05 | 215.5 | 0.22 | 0.112 | 0.087 |  | 1 | 5.1 | 0.66 | -2.1893 | -0.41552 | -0.82098
21FLSUW_WIT010C1 | 21FLSUW | WIT010C1 | 30.635 | -83.3116 | River/Stream | 2000-02-07 |  |  | 0.02 | 0.48 | 6.89 | 137.5 | 0.51 | 0.082 | 0.075 |  | 3.2 | 9.3 | 0.99 | -2.501 | -0.01005 | -0.73397
21FLSUW_WIT010C1 | 21FLSUW | WIT010C1 | 30.635 | -83.3116 | River/Stream | 1999-06-08 |  |  | 0.01 | 0.22 | 7.68 | 237.5 | 0.26 | 0.081 | 0.07 |  | 0.675 | 5.7 | 0.48 | -2.5133 | -0.73397 | -1.5141
21FLSUW_WIT010C1 | 21FLSUW | WIT010C1 | 30.635 | -83.3116 | River/Stream | 1991-12-05 |  |  | 0.005 | 0.53 | 7.19 | 221.5 | 0.13 | 0.131 | 0.104 |  | 1.1 | 6.1 | 0.66 | -2.0326 | -0.41552 | -0.63488
21FLSUW_WIT010C1 | 21FLSUW | WIT010C1 | 30.635 | -83.3116 | River/Stream | 1997-05-08 |  |  | 0.03 | 0.21 | 5.89 | 74 | 0.78 | 0.121 | 0.046 |  | 8.8 | 6.2 | 0.99 | -2.112 | -0.01005 | -1.5606
21FLSUW_WIT010C1 | 21FLSUW | WIT010C1 | 30.635 | -83.3116 | River/Stream | 1996-12-05 |  |  | 0.026 | 0.21667 | 6.35 | 103.5 | 0.69 | 0.142 | 0.084 |  | 5.2 | 8.1 | 0.90667 | -1.9519 | -0.09798 | -1.5294
21FLSUW_WIT010C1 | 21FLSUW | WIT010C1 | 30.635 | -83.3116 | River/Stream | 2000-11-07 |  |  | 0.01 | 0.49 | 7.32 | 219.5 | 0.27 | 0.108 | 0.096 |  | 1.6 | 4.7 | 0.76 | -2.2256 | -0.27444 | -0.71335
21FLSUW_WIT010C1 | 21FLSUW | WIT010C1 | 30.635 | -83.3116 | River/Stream | 1994-11-08 |  |  | 0.024 | 0.16 | 6.85 | 76.5 | 0.65 | 0.095 | 0.043 |  | 8.2 | 6.8 | 0.81 | -2.3539 | -0.21072 | -1.8326
21FLSUW_WIT010C1 | 21FLSUW | WIT010C1 | 30.635 | -83.3116 | River/Stream | 2004-01-15 |  |  | 0.02 | 0.325 | 6.51 | 113 | 0.545 | 0.1015 | 0.053 |  | 6.365 | 9.7 | 0.87 | -2.2877 | -0.13926 | -1.1239
21FLSUW_WIT010C1 | 21FLSUW | WIT010C1 | 30.635 | -83.3116 | River/Stream | 1992-07-17 |  |  | 0.012 | 0.32 | 5.87 | 129.5 | 0.33 | 0.184 | 0.094 |  | 4.5 | 3 | 0.65 | -1.6928 | -0.43078 | -1.1394
21FLSUW_WIT010C1 | 21FLSUW | WIT010C1 | 30.635 | -83.3116 | River/Stream | 1999-09-08 |  |  | 0.01 |  | 7.59 | 250 | 0.28 | 0.075 | 0.067 |  | 0.5 | 5.3 |  | -2.5903 | X | X
21FLSUW_WIT010C1 | 21FLSUW | WIT010C1 | 30.635 | -83.3116 | River/Stream | 1997-12-15 |  |  | 0.02 | 0.24 | 5.93 | 70 | 0.57 | 0.073 | 0.025 |  | 5.2 | 7.8 | 0.81 | -2.6173 | -0.21072 | -1.4271
21FLSUW_WIT010C1 | 21FLSUW | WIT010C1 | 30.635 | -83.3116 | River/Stream | 2000-10-09 |  |  | 0.03 | 0.29 | 6.37 | 105 | 0.86 | 0.137 | 0.064 |  | 4.7 | 5.3 | 1.15 | -1.9878 | 0.13976 | -1.2379
21FLSUW_WIT010C1 | 21FLSUW | WIT010C1 | 30.635 | -83.3116 | River/Stream | 1998-06-04 |  |  | 0.01 | 0.58 | 7.27 | 157.5 | 0.29 | 0.161 | 0.099 |  | 8 | 5.1 | 0.87 | -1.8264 | -0.13926 | -0.54473
21FLSUW_WIT010C1 | 21FLSUW | WIT010C1 | 30.635 | -83.3116 | River/Stream | 1991-11-08 |  |  | 0.005 | 0.42 | 6.81 | 229 | 0.15 | 0.087 | 0.073 |  | 1.2 | 6.3 | 0.57 | -2.4418 | -0.56212 | -0.8675
21FLSUW_WIT010C1 | 21FLSUW | WIT010C1 | 30.635 | -83.3116 | River/Stream | 2001-05-08 |  |  | 0.01 | 0.3 | 6.85 | 192 | 0.32 | 0.108 | 0.09 |  | 2 | 4.6 | 0.62 | -2.2256 | -0.47804 | -1.204
21FLSUW_WIT010C1 | 21FLSUW | WIT010C1 | 30.635 | -83.3116 | River/Stream | 1998-05-07 |  |  | 0.01 | 0.42 | 7.11 | 145.5 | 0.32 | 0.12 | 0.067 |  | 4.2 | 4.7 | 0.74 | -2.1203 | -0.30111 | -0.8675
21FLSUW_WIT010C1 | 21FLSUW | WIT010C1 | 30.635 | -83.3116 | River/Stream | 1993-09-03 |  |  | 0.005 | 0.14 | 6.93 | 242.5 | 0.16 | 0.101 | 0.075 |  | 0.5 | 5.3 | 0.3 | -2.2926 | -1.204 | -1.9661
21FLSUW_WIT010C1 | 21FLSUW | WIT010C1 | 30.635 | -83.3116 | River/Stream | 1994-02-11 |  |  | 0.02 | 0.13 | 6.12 | 65 | 0.65 | 0.019 | 0.026 |  | 8 | 7.5 | 0.78 | -3.9633 | -0.24846 | -2.0402
21FLSUW_WIT010C1 | 21FLSUW | WIT010C1 | 30.635 | -83.3116 | River/Stream | 2004-05-05 |  |  | 0.02 | 0.36 | 6.77 | 150.5 | 0.66 | 0.158 | 0.096 |  | 5.6 | 5.7 | 1.02 | -1.8452 | 0.019803 | -1.0217
21FLSUW_WIT010C1 | 21FLSUW | WIT010C1 | 30.635 | -83.3116 | River/Stream | 2000-04-11 |  |  | 0.03 | 0.17 | 6.87 | 89 | 1.01 | 0.117 | 0.042 |  | 8.4 | 6.9 | 1.18 | -2.1456 | 0.16551 | -1.772
21FLSUW_WIT010C1 | 21FLSUW | WIT010C1 | 30.635 | -83.3116 | River/Stream | 2004-11-04 |  |  | 0.02 | 0.25 | 6.45 | 135.5 | 0.69 | 0.118 | 0.064 |  | 3.35 | 5.6 | 0.94 | -2.1371 | -0.061875 | -1.3863
21FLSUW_WIT010C1 | 21FLSUW | WIT010C1 | 30.635 | -83.3116 | River/Stream | 2007-02-05 |  |  | 0.0182 | 0.215 | 6.34 |  | 0.636 | 0.109 | 0.031 |  |  | 10.15 | 0.851 | -2.2164 | -0.16134 | -1.5371
21FLSUW_WIT010C1 | 21FLSUW | WIT010C1 | 30.635 | -83.3116 | River/Stream | 2004-02-03 |  |  | 0.02 | 0.1 | 6.14 | 62 | 0.72 | 0.109 |  |  | 18.7 | 10.5 | 0.82 | -2.2164 | -0.19845 | -2.3026
21FLSUW_WIT010C1 | 21FLSUW | WIT010C1 | 30.635 | -83.3116 | River/Stream | 1999-07-07 |  |  | 0.01 | 0.51 | 7.23 | 162.5 | 0.36 | 0.234 | 0.212 |  | 1.8 | 5.3 | 0.87 | -1.4524 | -0.13926 | -0.67334
21FLSUW_WIT010C1 | 21FLSUW | WIT010C1 | 30.635 | -83.3116 | River/Stream | 1995-05-12 |  |  | 0.005 | 0.36 | 7.36 | 203.5 | 0.18 | 0.058 | 0.044 |  | 1.2 | 4.4 | 0.54 | -2.8473 | -0.61619 | -1.0217
21FLSUW_WIT010C1 | 21FLSUW | WIT010C1 | 30.635 | -83.3116 | River/Stream | 2000-03-06 |  |  | 0.02 | 0.32 | 6.49 | 120.5 | 0.74 | 0.12 | 0.069 |  | 4.7 | 6.8 | 1.06 | -2.1203 | 0.058269 | -1.1394
21FLSUW_WIT010C1 | 21FLSUW | WIT010C1 | 30.635 | -83.3116 | River/Stream | 1997-11-17 |  |  | 0.02 | 0.21 | 5.52 | 51.5 | 0.74 | 0.074 | 0.018 |  | 9.3 | 7.2 | 0.95 | -2.6037 | -0.051293 | -1.5606
21FLSUW_WIT010C1 | 21FLSUW | WIT010C1 | 30.635 | -83.3116 | River/Stream | 2003-12-04 |  |  | 0.02 | 0.29 | 6.98 | 103.5 | 0.75 | 0.114 | 0.062 |  | 6.45 | 8.9 | 1.04 | -2.1716 | 0.039221 | -1.2379
21FLSUW_WIT010C1 | 21FLSUW | WIT010C1 | 30.635 | -83.3116 | River/Stream | 2002-05-07 |  |  | 0.01 | 0.24 | 7.38 | 201.5 | 0.38 | 0.102 | 0.097 |  | 1.4 | 4.3 | 0.62 | -2.2828 | -0.47804 | -1.4271
21FLSUW_WIT010C1 | 21FLSUW | WIT010C1 | 30.635 | -83.3116 | River/Stream | 2004-03-02 |  |  | 0.02 | 0.28 | 6.26 | 60 | 0.765 | 0.0925 | 0.0205 |  | 13.55 | 9.5 | 1.045 | -2.3805 | 0.044017 | -1.273
21FLSUW_WIT010C1 | 21FLSUW | WIT010C1 | 30.635 | -83.3116 | River/Stream | 2004-07-19 |  |  | 0.02 | 0.35 | 6.99 | 115.5 | 0.77 | 0.159 | 0.09 |  | 6.1 | 5.7 | 1.12 | -1.8389 | 0.11333 | -1.0498
21FLSUW_WIT010C1 | 21FLSUW | WIT010C1 | 30.635 | -83.3116 | River/Stream | 1991-09-05 |  | 0.3 | 0.015 | 0.3 | 6.65 | 101.5 | 0.58 | 0.16 | 0.076 |  | 6.8 | 4.9 | 0.88 | -1.8326 | -0.12783 | -1.204
21FLSUW_WIT010C1 | 21FLSUW | WIT010C1 | 30.635 | -83.3116 | River/Stream | 1999-11-04 |  |  | 0.01 | 0.47 | 6.75 | 146.5 | 0.4 | 0.123 | 0.064 |  | 12 | 4.6 | 0.87 | -2.0956 | -0.13926 | -0.75502
21FLSUW_WIT010C1 | 21FLSUW | WIT010C1 | 30.635 | -83.3116 | River/Stream | 2002-02-05 |  |  | 0.01 | 0.52 | 7.59 | 165 | 0.41 | 0.208 | 0.187 |  | 2 | 5.5 | 0.93 | -1.5702 | -0.072571 | -0.65393
21FLSUW_WIT010C1 | 21FLSUW | WIT010C1 | 30.635 | -83.3116 | River/Stream | 1992-10-16 |  |  | 0.012 | 0.32 |  | 135 | 0.5 | 0.11 | 0.069 |  | 3.6 |  | 0.82 | -2.2073 | -0.19845 | -1.1394
21FLSUW_WIT010C1 | 21FLSUW | WIT010C1 | 30.635 | -83.3116 | River/Stream | 2002-04-18 |  |  | 0.02 | 0.225 | 6.99 | 122.5 | 0.855 | 0.1165 | 0.1155 |  | 3.45 | 5.4 | 1.08 | -2.1499 | 0.076961 | -1.4917
21FLSUW_WIT010C1 | 21FLSUW | WIT010C1 | 30.635 | -83.3116 | River/Stream | 2001-09-17 |  |  | 0.01 | 0.5 | 6.87 | 154.5 | 0.44 | 0.132 | 0.106 |  |  | 5.1 | 0.94 | -2.025 | -0.061875 | -0.69315
21FLSUW_WIT010C1 | 21FLSUW | WIT010C1 | 30.635 | -83.3116 | River/Stream | 1998-03-04 |  |  | 0.01 | 0.21 | 6.25 | 51 | 0.47 | 0.082 | 0.025 |  | 11 | 7.2 | 0.68 | -2.501 | -0.38566 | -1.5606
21FLSUW_WIT010C1 | 21FLSUW | WIT010C1 | 30.635 | -83.3116 | River/Stream | 2000-05-08 |  |  | 0.01 | 0.4 | 6.44 | 172 | 0.475 | 0.13 | 0.091 |  | 3.5 | 4.6 | 0.875 | -2.0402 | -0.13353 | -0.91629
21FLSUW_WIT010C1 | 21FLSUW | WIT010C1 | 30.635 | -83.3116 | River/Stream | 2004-08-05 |  |  | 0.02 | 0.355 | 7 | 136.5 | 0.995 | 0.1595 | 0.0735 |  | 5.05 | 5.7 | 1.35 | -1.8357 | 0.3001 | -1.0356
21FLSUW_WIT010C1 | 21FLSUW | WIT010C1 | 30.635 | -83.3116 | River/Stream | 1994-01-07 |  |  | 0.012 | 0.21 | 6.8 | 107.5 | 0.6 | 0.091 | 0.055 |  | 3.2 | 9.8 | 0.81 | -2.3969 | -0.21072 | -1.5606
21FLSUW_WIT010C1 | 21FLSUW | WIT010C1 | 30.635 | -83.3116 | River/Stream | 1991-03-22 |  | 0.53 | 0.015 | 0.12 | 6.41 | 54.5 | 0.76 |  | 0.043 |  | 12 | 6.4 | 0.88 | X | -0.12783 | -2.1203
21FLSUW_WIT010C1 | 21FLSUW | WIT010C1 | 30.635 | -83.3116 | River/Stream | 2004-12-02 |  |  | 0.02 |  | 6.08 | 61 | 1.05 | 0.124 | 0.027 |  | 8.8 | 8.2 |  | -2.0875 | X | X
21FLSUW_WIT010C1 | 21FLSUW | WIT010C1 | 30.635 | -83.3116 | River/Stream | 1999-03-08 |  |  | 0.01 | 0.33 | 6.8 | 80.5 | 0.53 | 0.077 | 0.039 |  | 4.7 | 8.4 | 0.86 | -2.5639 | -0.15082 | -1.1087
21FLSUW_WIT010C1 | 21FLSUW | WIT010C1 | 30.635 | -83.3116 | River/Stream | 1993-12-10 |  |  | 0.005 | 0.5 | 7.22 | 197 | 0.27 | 0.155 | 0.113 |  | 1 | 5.1 | 0.77 | -1.8643 | -0.26136 | -0.69315
21FLSUW_WIT010C1 | 21FLSUW | WIT010C1 | 30.635 | -83.3116 | River/Stream | 1990-02-08 |  | 3.3 | 0.015 | 0.17 | 6.71 | 74 | 0.82 | 0.12 | 0.064 |  | 6.3 | 7.7 | 0.99 | -2.1203 | -0.01005 | -1.772
21FLSUW_WIT010C1 | 21FLSUW | WIT010C1 | 30.635 | -83.3116 | River/Stream | 1997-08-11 |  |  | 0.01 | 0.34 | 6.37 | 114 | 0.55 | 0.106 | 0.065 |  | 4.5 | 5.1 | 0.89 | -2.2443 | -0.11653 | -1.0788
21FLSUW_WIT010C1 | 21FLSUW | WIT010C1 | 30.635 | -83.3116 | River/Stream | 2004-10-14 |  |  | 0.02 | 0.15 | 6.46 | 104 | 1.11 | 0.131 | 0.062 |  | 4.7 | 5.3 | 1.26 | -2.0326 | 0.23111 | -1.8971
21FLSUW_WIT010C1 | 21FLSUW | WIT010C1 | 30.635 | -83.3116 | River/Stream | 1998-02-05 |  |  | 0.01 | 0.26 | 5.59 | 52 | 0.56 | 0.079 | 0.023 |  | 11 | 8.3 | 0.82 | -2.5383 | -0.19845 | -1.3471
21FLSUW_WIT010C1 | 21FLSUW | WIT010C1 | 30.635 | -83.3116 | River/Stream | 1992-11-06 |  |  | 0.005 | 0.36 |  | 194 | 0.28 | 0.097 | 0.086 |  | 1.2 |  | 0.64 | -2.333 | -0.44629 | -1.0217
21FLSUW_WIT010C1 | 21FLSUW | WIT010C1 | 30.635 | -83.3116 | River/Stream | 2000-12-05 |  |  | 0.01 | 0.32 | 6.61 | 118.5 | 0.59 | 0.079 | 0.048 |  | 3.5 | 8.9 | 0.91 | -2.5383 | -0.094311 | -1.1394
21FLSUW_WIT010C1 | 21FLSUW | WIT010C1 | 30.635 | -83.3116 | River/Stream | 1997-07-08 |  |  | 0.01 | 0.31 | 6.56 | 95 | 0.59 | 0.144 | 0.034 |  | 9 | 4.9 | 0.9 | -1.9379 | -0.10536 | -1.1712
21FLSUW_WIT010C1 | 21FLSUW | WIT010C1 | 30.635 | -83.3116 | River/Stream | 2002-11-06 |  |  | 0.0185 | 0.28 | 6.83 | 113 | 1.1 | 0.13 | 0.067 |  | 10.2 | 6.9 | 1.38 | -2.0402 | 0.32208 | -1.273
21FLSUW_WIT010C1 | 21FLSUW | WIT010C1 | 30.635 | -83.3116 | River/Stream | 2003-04-09 |  |  | 0.0185 |  | 6.62 | 77.5 | 1.1 | 0.19 | 0.062 |  | 14.1 | 6.3 |  | -1.6607 | X | X
21FLSUW_WIT010C1 | 21FLSUW | WIT010C1 | 30.635 | -83.3116 | River/Stream | 1996-09-10 |  |  | 0.0045 | 1.04 | 6.29 | 240.5 | 0.27 | 0.197 | 0.166 |  | 0.8 | 5.2 | 1.31 | -1.6246 | 0.27003 | 0.039221
21FLSUW_WIT010C1 | 21FLSUW | WIT010C1 | 30.635 | -83.3116 | River/Stream | 1999-01-06 |  |  | 0.01 | 0.28 | 5.86 | 85.5 | 0.62 | 0.098 | 0.045 |  | 6.8 | 8.9 | 0.9 | -2.3228 | -0.10536 | -1.273
21FLSUW_WIT010C1 | 21FLSUW | WIT010C1 | 30.635 | -83.3116 | River/Stream | 1997-01-24 |  |  | 0.01 | 0.26 | 6.38 | 80.5 | 0.62 | 0.073 | 0.032 |  | 6.8 | 9.7 | 0.88 | -2.6173 | -0.12783 | -1.3471
21FLSUW_WIT010C1 | 21FLSUW | WIT010C1 | 30.635 | -83.3116 | River/Stream | 2005-03-02 |  |  | 0.02 | 0.12 | 6 | 58 | 1.245 | 0.0815 | 0.0315 |  | 13.3 | 8.8 | 1.365 | -2.5072 | 0.31115 | -2.1203
21FLSUW_WIT010C1 | 21FLSUW | WIT010C1 | 30.635 | -83.3116 | River/Stream | 2000-08-08 |  |  | 0.01 | 1.66 | 7.16 | 216.5 | 0.645 | 0.4915 | 0.461 |  | 2.15 | 4.8 | 2.305 | -0.71029 | 0.83508 | 0.50682
21FLSUW_WIT010C1 | 21FLSUW | WIT010C1 | 30.635 | -83.3116 | River/Stream | 2003-05-07 |  |  | 0.0185 | 0.22 | 6.53 | 98.5 | 1.2 | 0.17 | 0.07 |  | 3.1 | 5.2 | 1.42 | -1.772 | 0.35066 | -1.5141
21FLSUW_WIT010C1 | 21FLSUW | WIT010C1 | 30.635 | -83.3116 | River/Stream | 1991-02-22 |  | 0.7 | 0.015 | 0.17 | 6.55 | 77.5 | 0.99 | 0.14 | 0.063 |  | 5.3 | 6.7 | 1.16 | -1.9661 | 0.14842 | -1.772
21FLSUW_WIT010C1 | 21FLSUW | WIT010C1 | 30.635 | -83.3116 | River/Stream | 1992-01-10 |  |  | 0.005 | 0.47 | 7.42 | 173.5 | 0.33 | 0.186 | 0.141 |  | 2.4 | 6.7 | 0.8 | -1.682 | -0.22314 | -0.75502
21FLSUW_WIT010C1 | 21FLSUW | WIT010C1 | 30.635 | -83.3116 | River/Stream | 1992-08-07 |  |  | 0.005 | 0.21 | 6.9 | 161.5 | 0.33 | 0.137 | 0.091 |  | 3.7 | 4.9 | 0.54 | -1.9878 | -0.61619 | -1.5606
21FLSUW_WIT010C1 | 21FLSUW | WIT010C1 | 30.635 | -83.3116 | River/Stream | 2002-03-05 |  |  | 0.01 | 0.14 | 6.23 | 47.5 | 0.73 | 0.237 | 0.051 |  |  | 8 | 0.87 | -1.4397 | -0.13926 | -1.9661
21FLSUW_WIT010C1 | 21FLSUW | WIT010C1 | 30.635 | -83.3116 | River/Stream | 2001-08-20 |  |  | 0.01 | 0.27 | 6.93 | 109.5 | 0.735 | 0.1265 | 0.0785 |  | 4.55 | 5.1 | 1.005 | -2.0675 | 0.0049875 | -1.3093
21FLSUW_WIT010C1 | 21FLSUW | WIT010C1 | 30.635 | -83.3116 | River/Stream | 2001-07-12 |  |  | 0.01 | 0.28 | 6.92 | 113 | 0.75 | 0.126 | 0.071 |  | 5.4 | 4.9 | 1.03 | -2.0715 | 0.029559 | -1.273
21FLSUW_WIT010C1 | 21FLSUW | WIT010C1 | 30.635 | -83.3116 | River/Stream | 1998-10-14 |  |  | 0.01 | 0.19 | 6.18 | 90.5 | 0.78 | 0.127 | 0.046 |  | 4.6 | 4.6 | 0.97 | -2.0636 | -0.030459 | -1.6607
21FLSUW_WIT010C1 | 21FLSUW | WIT010C1 | 30.635 | -83.3116 | River/Stream | 1994-03-11 |  |  | 0.012 |  | 5.73 | 45.5 | 0.94 | 0.09 | 0.031 |  | 15 | 5.5 |  | -2.4079 | X | X
21FLSUW_WIT010C1 | 21FLSUW | WIT010C1 | 30.635 | -83.3116 | River/Stream | 2001-03-06 |  |  | 0.01 | 0.445 | 6.19 | 109 | 0.815 | 0.151 | 0.083 |  | 4 | 6.3 | 1.26 | -1.8905 | 0.23111 | -0.80968
21FLSUW_WIT010C1 | 21FLSUW | WIT010C1 | 30.635 | -83.3116 | River/Stream | 2003-03-04 |  |  | 0.0185 | 1.44 | 5.82 | 61.5 | 1.6 | 0.13 |  |  | 16 | 7.3 | 3.04 | -2.0402 | 1.1119 | 0.36464
21FLSUW_WIT010C1 | 21FLSUW | WIT010C1 | 30.635 | -83.3116 | River/Stream | 2001-02-06 |  |  | 0.01 | 0.17 | 6.52 | 86 | 0.88 | 0.075 | 0.024 |  | 4.5 | 9 | 1.05 | -2.5903 | 0.04879 | -1.772
21FLSUW_WIT010C1 | 21FLSUW | WIT010C1 | 30.635 | -83.3116 | River/Stream | 2001-04-04 |  |  | 0.01 | 0.26 | 5.25 | 60 | 0.88 | 0.112 | 0.038 |  | 10 | 6.8 | 1.14 | -2.1893 | 0.13103 | -1.3471
21FLSUW_WIT010C1 | 21FLSUW | WIT010C1 | 30.635 | -83.3116 | River/Stream | 2005-04-06 |  |  | 0.02 | 0.05 | 5.04 |  | 1.845 | 0.093 | 0.023 |  |  | 6.1 | 1.895 | -2.3752 | 0.63922 | -2.9957
21FLSUW_WIT010C1 | 21FLSUW | WIT010C1 | 30.635 | -83.3116 | River/Stream | 2003-07-14 |  |  | 0.02 | 0.25 | 6.8 | 108 | 1.9 | 0.12 | 0.065 |  | 4.6 | 4.5 | 2.15 | -2.1203 | 0.76547 | -1.3863
21FLSUW_WIT010C1 | 21FLSUW | WIT010C1 | 30.635 | -83.3116 | River/Stream | 1999-02-08 |  |  | 0.01 | 0.27 | 5.86 | 77.5 | 1.08 | 0.082 | 0.031 |  | 6.8 | 7.6 | 1.35 | -2.501 | 0.3001 | -1.3093
21FLSUW_WIT010C1 | 21FLSUW | WIT010C1 | 30.635 | -83.3116 | River/Stream | 1992-09-04 |  |  | 0.005 | 0.31 | 6.98 | 149.5 | 0.57 | 0.154 | 0.086 |  | 5.4 | 4.7 | 0.88 | -1.8708 | -0.12783 | -1.1712
21FLSUW_WIT010C1 | 21FLSUW | WIT010C1 | 30.635 | -83.3116 | River/Stream | 1992-12-04 |  |  | 0.005 | 0.11 |  | 97 | 0.7 | 0.099 | 0.049 |  | 5.6 |  | 0.81 | -2.3126 | -0.21072 | -2.2073
21FLSUW_WIT010C1 | 21FLSUW | WIT010C1 | 30.635 | -83.3116 | River/Stream | 1992-02-07 |  |  | 0.005 | 0.15 | 6.38 | 46.5 | 0.76 | 0.11 | 0.036 |  | 9.8 | 8.6 | 0.91 | -2.2073 | -0.094311 | -1.8971
21FLSUW_WIT010C1 | 21FLSUW | WIT010C1 | 30.635 | -83.3116 | River/Stream | 1994-12-06 |  |  | 0.005 | 0.09 | 6.4 | 55.5 | 0.8 | 0.09 | 0.033 |  | 12.7 | 6.8 | 0.89 | -2.4079 | -0.11653 | -2.4079
21FLSUW_WIT010C1 | 21FLSUW | WIT010C1 | 30.635 | -83.3116 | River/Stream | 1994-08-12 |  |  | 0.005 | 0.12 | 6.19 | 53 | 1 | 0.144 | 0.044 |  | 10 | 5.7 | 1.12 | -1.9379 | 0.11333 | -2.1203
21FLSUW_WIT010C1 | 21FLSUW | WIT010C1 | 30.635 | -83.3116 | River/Stream | 1996-11-07 |  |  | 0.001 | 0.33 | 6.9 | 188 | 0.33 | 0.117 |  |  | 1.75 | 5.2 | 0.66 | -2.1456 | -0.41552 | -1.1087
21FLSUW_WIT010C1 | 21FLSUW | WIT010C1 | 30.635 | -83.3116 | River/Stream | 1995-11-09 |  |  | 0.002 | 0.85 | 6.73 | 178.5 | 0.69 | 0.205 | 0.217 |  | 1.5 | 6.9 | 1.54 | -1.5847 | 0.43178 | -0.16252
21FLSUW_WIT010C1 | 21FLSUW | WIT010C1 | 30.635 | -83.3116 | River/Stream | 1993-10-08 |  |  | 0.027 | 0.16 | 6.79 | 247 |  | 0.13 | 0.086 |  | 0.65 | 4.3 |  | -2.0402 | X | -1.8326
21FLSUW_WIT010C1 | 21FLSUW | WIT010C1 | 30.635 | -83.3116 | River/Stream | 1991-10-11 |  |  | 0.02 | 0.37 | 7.55 | 227 |  | 0.122 |  |  |  | 4.8 |  | -2.1037 | X | -0.99425
21FLSUW_WIT010C1 | 21FLSUW | WIT010C1 | 30.635 | -83.3116 | River/Stream | 2004-04-12 |  |  | 0.02 | 0.52 | 7.11 | 176 |  | 0.144 | 0.087 |  | 2.85 | 5.5 |  | -1.9379 | X | -0.65393
21FLSUW_WIT010C1 | 21FLSUW | WIT010C1 | 30.635 | -83.3116 | River/Stream | 2003-10-15 |  |  | 0.0185 | 0.51 | 7.35 | 193.5 |  | 0.147 | 0.085 |  | 3.75 | 5.4 |  | -1.9173 | X | -0.67334
21FLSUW_WIT010C1 | 21FLSUW | WIT010C1 | 30.635 | -83.3116 | River/Stream | 2003-01-09 |  |  | 0.0185 | 0.18 | 6.41 | 65 |  | 0.06 |  |  | 8.6 | 9.7 |  | -2.8134 | X | -1.7148
21FLSUW_WIT010C1 | 21FLSUW | WIT010C1 | 30.635 | -83.3116 | River/Stream | 2003-02-04 |  |  | 0.0185 | 0.43 | 7.02 | 113 |  | 0.08 |  |  | 3.9 | 9.1 |  | -2.5257 | X | -0.84397
21FLSUW_WIT010C1 | 21FLSUW | WIT010C1 | 30.635 | -83.3116 | River/Stream | 1991-01-09 |  | 0.99 | 0.015 | 0.58 | 6.82 | 233.5 |  | 0.21 | 0.35 |  | 1.7 | 4.6 |  | -1.5606 | X | -0.54473
21FLSUW_WIT010C1 | 21FLSUW | WIT010C1 | 30.635 | -83.3116 | River/Stream | 1990-07-11 |  | 1.7 | 0.015 | 0.12 | 7.71 | 246.5 |  | 0.15 | 0.098 |  | 0.64 | 5.5 |  | -1.8971 | X | -2.1203
21FLSUW_WIT010C1 | 21FLSUW | WIT010C1 | 30.635 | -83.3116 | River/Stream | 1990-12-06 |  | 0.73 | 0.015 | 0.31 | 7.76 | 235 |  | 0.22 | 0.15 |  | 0.65 | 6.3 |  | -1.5141 | X | -1.1712
21FLSUW_WIT010C1 | 21FLSUW | WIT010C1 | 30.635 | -83.3116 | River/Stream | 1989-02-09 |  |  |  |  | 7.5 | 180 | [5 empty] | 5.7 |  | X | X | X
21FLSUW_WIT010C1 | 21FLSUW | WIT010C1 | 30.635 | -83.3116 | River/Stream | 1989-04-06 |  |  |  |  | 6.85 | 100 | [5 empty] | 6.2 |  | X | X | X
21FLSUW_WIT010C1 | 21FLSUW | WIT010C1 | 30.635 | -83.3116 | River/Stream | 1989-06-08 |  |  |  |  | 7.35 | 206 | [5 empty] | 4.8 |  | X | X | X
21FLSUW_WIT010C1 | 21FLSUW | WIT010C1 | 30.635 | -83.3116 | River/Stream | 1989-08-10 |  |  |  |  | 6.73 | 120 | [5 empty] | 5.1 |  | X | X | X
21FLSUW_WIT010C1 | 21FLSUW | WIT010C1 | 30.635 | -83.3116 | River/Stream | 1989-10-05 |  |  |  |  | 6.94 | 203 | [5 empty] | 4.9 |  | X | X | X
21FLSUW_WIT010C1 | 21FLSUW | WIT010C1 | 30.635 | -83.3116 | River/Stream | 1989-12-07 |  |  |  |  | 7.38 | 154 | [5 empty] | 6.2 |  | X | X | X
21FLSUW_WIT010C1 | 21FLSUW | WIT010C1 | 30.635 | -83.3116 | River/Stream | 2002-10-24 |  |  |  | 2.355 | 6.62 | 218 | 0.7 | 0.435 | 0.422 |  | 3.65 | 6.4 | 3.055 | -0.83241 | 1.1168 | 0.85654
21FLSUW_WIT010C1 | 21FLSUW | WIT010C1 | 30.635 | -83.3116 | River/Stream | 2002-12-04 |  |  |  | 0.29 | 6.67 | 102.5 | 1.3 | 0.08 |  |  | 3.5 | 8.8 | 1.59 | -2.5257 | 0.46373 | -1.2379
21FLSUW_WIT010C1 | 21FLSUW | WIT010C1 | 30.635 | -83.3116 | River/Stream | 2003-06-04 |  |  |  | 0.32 | 7.14 | 161.5 | 0.8 | 0.14 | 0.079 |  | 3.1 | 5 | 1.12 | -1.9661 | 0.11333 | -1.1394
21FLSUW_WIT010C1 | 21FLSUW | WIT010C1 | 30.635 | -83.3116 | River/Stream | 2003-09-09 |  |  |  | 0.135 | 6.43 | 57.5 | 0.995 | 0.141 | 0.051 |  | 11.15 | 5.7 | 1.13 | -1.959 | 0.12222 | -2.0025
21FLSUW_WIT010C1 | 21FLSUW | WIT010C1 | 30.635 | -83.3116 | River/Stream | 2004-06-02 |  |  |  | 0.27 | 7.39 | 214 | 0.6 | 0.124 | 0.073 |  | 6.3 | 5.1 | 0.87 | -2.0875 | -0.13926 | -1.3093
21FLSUW_WIT010C1 | 21FLSUW | WIT010C1 | 30.635 | -83.3116 | River/Stream | 2003-08-11 |  |  |  | 0.14 | 6.37 | 72.5 | 1.31 | 0.133 | 0.05 |  | 9.1 | 5.3 | 1.45 | -2.0174 | 0.37156 | -1.9661
21FLSUW_WIT010C1 | 21FLSUW | WIT010C1 | 30.635 | -83.3116 | River/Stream | 2008-01-29 |  |  |  | 0.459 | 7.49 |  | 0.8 | 0.097 |  | 120 |  | 10.29 | 1.259 | -2.333 | 0.23032 | -0.77871
21FLSUW_WIT010C1 | 21FLSUW | WIT010C1 | 30.635 | -83.3116 | River/Stream | 2007-03-05 |  |  |  | 0.183 | 6.44 |  | 1.07 | 0.142 | 0.0558 |  |  | 8.57 | 1.253 | -1.9519 | 0.22554 | -1.6983
21FLSUW_WIT010C1 | 21FLSUW | WIT010C1 | 30.635 | -83.3116 | River/Stream | 2007-10-01 |  |  |  | 0.251 | 7.82 |  | 0.27 | 0.204 |  | 10 |  | 5.39 | 0.521 | -1.5896 | -0.65201 | -1.3823
21FLSUW_WIT010C1 | 21FLSUW | WIT010C1 | 30.635 | -83.3116 | River/Stream | 2007-12-13 |  |  |  | 0.365 | 7.51 |  | 0.17 | 0.15 |  | 10 |  | 5.24 | 0.535 | -1.8971 | -0.62549 | -1.0079
21FLSUW_WIT010C1 | 21FLSUW | WIT010C1 | 30.635 | -83.3116 | River/Stream | 2008-02-26 |  |  |  | 0.098 | 7.51 |  | 0.92 | 0.148 |  | 200 |  | 6.21 | 1.018 | -1.9105 | 0.01784 | -2.3228
21FLSUW_WIT010C1 | 21FLSUW | WIT010C1 | 30.635 | -83.3116 | River/Stream | 2008-03-17 |  |  |  | 0.104 | 5.13 |  | 1.05 | 0.098 |  | 200 |  | 6.47 | 1.154 | -2.3228 | 0.14323 | -2.2634
21FLSUW_WIT010C1 | 21FLSUW | WIT010C1 | 30.635 | -83.3116 | River/Stream | 2008-04-08 |  |  |  | 0.169 | 6.53 |  | 1.28 | 0.167 |  | 200 |  | 6.29 | 1.449 | -1.7898 | 0.37087 | -1.7779
21FLSUW_WIT010C1 | 21FLSUW | WIT010C1 | 30.635 | -83.3116 | River/Stream | 2008-05-08 |  |  |  | 0.459 | 7.44 |  | 0.31 | 0.15 |  | 60 |  | 5.02 | 0.769 | -1.8971 | -0.26266 | -0.77871
21FLSUW_WIT010C1 | 21FLSUW | WIT010C1 | 30.635 | -83.3116 | River/Stream | 2008-06-03 |  |  |  | 0.116 | 8.2 |  | 0.16 | 0.104 |  | 15 |  | 6.55 | 0.276 | -2.2634 | -1.2874 | -2.1542
21FLSUW_WIT010C1 | 21FLSUW | WIT010C1 | 30.635 | -83.3116 | River/Stream | 2008-07-15 |  |  |  | 0.049833 | 7.82 |  | 0.076667 | 0.096 |  | 10 |  | 4.98 | 0.1265 | -2.3434 | -2.0675 | -2.9991
21FLSUW_WIT010C1 | 21FLSUW | WIT010C1 | 30.635 | -83.3116 | River/Stream | 2008-08-12 |  |  |  | 0.067 | 7.95 |  | 0.16333 | 0.10667 |  | 7.5 |  | 5.52 | 0.23033 | -2.238 | -1.4682 | -2.7031
21FLSUW_WIT010C1 | 21FLSUW | WIT010C1 | 30.635 | -83.3116 | River/Stream | 2008-09-02 |  |  |  | 0.109 | 6.39 |  | 1.14 | 0.186 |  | 200 |  | 3.52 | 1.249 | -1.682 | 0.22234 | -2.2164
21FLSUW_WIT010C1 | 21FLSUW | WIT010C1 | 30.635 | -83.3116 | River/Stream | 2007-11-15 |  |  |  | 0.424 | 7.66 |  | 0.28 | 0.159 |  | 10 |  | 5.77 | 0.704 | -1.8389 | -0.35098 | -0.85802
21FLSUW_WIT010C1 | 21FLSUW | WIT010C1 | 30.635 | -83.3116 | River/Stream | 2005-01-13 |  |  |  | 0.21 | 6.15 | 93.5 | 0.78 | 0.078 | 0.04 |  | 3.17 | 7.4 | 0.99 | -2.551 | -0.01005 | -1.5606
21FLSUW_WIT010C1 | 21FLSUW | WIT010C1 | 30.635 | -83.3116 | River/Stream | 2005-02-02 |  |  |  | 0.27 | 6.16 | 79 | 0.83 | 0.075 | 0.034 |  | 4.05 | 9.7 | 1.1 | -2.5903 | 0.09531 | -1.3093
21FLSUW_WIT010C1 | 21FLSUW | WIT010C1 | 30.635 | -83.3116 | River/Stream | 2004-09-02 |  |  |  | 0.32 | 6.76 | 172.5 | 0.73 | 0.135 | 0.062 |  | 2.37 | 4.6 | 1.05 | -2.0025 | 0.04879 | -1.1394
21FLSUW_WIT010C1 | 21FLSUW | WIT010C1 | 30.635 | -83.3116 | River/Stream | 1999-04-06 |  |  |  |  | 6.9 | 130 | [5 empty] | 5.3 |  | X | X | X
21FLSUW_WIT010C1 | 21FLSUW | WIT010C1 | 30.635 | -83.3116 | River/Stream | 1999-05-11 |  |  |  |  | 7.69 | 218 | [5 empty] | 6 |  | X | X | X
21FLSUW_WIT010C1 | 21FLSUW | WIT010C1 | 30.635 | -83.3116 | River/Stream | 1997-02-13 |  |  |  | 0.2 | 6.42 | 82.5 | 0.73 | 0.096 | 0.043 |  | 5.5 | 8.2 | 0.93 | -2.3434 | -0.072571 | -1.6094
21FLSUW_WIT010C1 | 21FLSUW | WIT010C1 | 30.635 | -83.3116 | River/Stream | 1997-03-13 |  |  |  | 0.22 | 6.32 | 97.5 | 0.85 | 0.127 | 0.055 |  | 6.3 | 5.9 | 1.07 | -2.0636 | 0.067659 | -1.5141
21FLSUW_WIT020C1 | 21FLSUW | WIT020C1 | 30.5958 | -83.2597 | River/Stream | 2001-08-20 |  |  | 0.8 | 0.005 | 6.77 | 167.5 | 0.79 | 0.139 | 0.087 |  | 4.6 | 5.3 | 0.795 | -1.9733 | -0.22941 | -5.2983
21FLSUW_WIT020C1 | 21FLSUW | WIT020C1 | 30.5958 | -83.2597 | River/Stream | 1999-12-02 |  |  | 0.08 | 0.32 | 7.7 | 359.5 | 0.29 | 0.144 | 0.128 |  | 1 | 6.9 | 0.61 | -1.9379 | -0.4943 | -1.1394
21FLSUW_WIT020C1 | 21FLSUW | WIT020C1 | 30.5958 | -83.2597 | River/Stream | 1990-10-11 |  | 2.64 | 0.16 | 0.14 | 7.75 | 557 | 0.62 | 0.28 | 0.25 |  | 3.1 | 4 | 0.76 | -1.273 | -0.27444 | -1.9661
21FLSUW_WIT020C1 | 21FLSUW | WIT020C1 | 30.5958 | -83.2597 | River/Stream | 1993-11-12 |  |  | 0.108 | 0.38 | 7.19 | 276 | 0.52 | 0.258 | 0.137 |  | 2.9 | 6.6 | 0.9 | -1.3548 | -0.10536 | -0.96758
21FLSUW_WIT020C1 | 21FLSUW | WIT020C1 | 30.5958 | -83.2597 | River/Stream | 2001-12-05 |  |  | 0.08 | 0.45 | 7.81 | 502 | 0.41 | 0.199 | 0.171 |  | 1.8 | 5.8 | 0.86 | -1.6145 | -0.15082 | -0.79851
21FLSUW_WIT020C1 | 21FLSUW | WIT020C1 | 30.5958 | -83.2597 | River/Stream | 2002-08-13 |  |  | 0.084 | 0.04 | 7.74 | 335 | 0.44 | 0.132 | 0.115 |  | 0.9 | 5.7 | 0.48 | -2.025 | -0.73397 | -3.2189
21FLSUW_WIT020C1 | 21FLSUW | WIT020C1 | 30.5958 | -83.2597 | River/Stream | 1991-02-22 |  | 0.83 | 0.16 | 0.19 | 6.8 | 100 | 0.9 | 0.1 | 0.082 |  | 5.9 | 6.5 | 1.09 | -2.3026 | 0.086178 | -1.6607
21FLSUW_WIT020C1 | 21FLSUW | WIT020C1 | 30.5958 | -83.2597 | River/Stream | 1990-06-07 |  | 12.6 | 0.041 | 0.17 | 7.95 | 331 | 0.24 | 0.13 | 0.16 |  | 1.6 | 6.1 | 0.41 | -2.0402 | -0.8916 | -1.772
21FLSUW_WIT020C1 | 21FLSUW | WIT020C1 | 30.5958 | -83.2597 | River/Stream | 1990-08-09 |  | 0.99 | 0.061 | 0.55 | 7.9 | 334.5 | 0.37 | 0.18 | 0.15 |  | 2.4 | 5.3 | 0.92 | -1.7148 | -0.083382 | -0.59784
21FLSUW_WIT020C1 | 21FLSUW | WIT020C1 | 30.5958 | -83.2597 | River/Stream | 1990-11-08 |  | 0.87 | 0.092 | 0.21 | 7.72 | 421 | 0.57 | 0.32 | 0.25 |  | 2.6 | 5 | 0.78 | -1.1394 | -0.24846 | -1.5606
21FLSUW_WIT020C1 | 21FLSUW | WIT020C1 | 30.5958 | -83.2597 | River/Stream | 1999-10-12 |  |  | 0.07 | 0.83 | 7.23 | 362.5 | 0.44 | 0.209 | 0.195 |  | 1.9 | 4.6 | 1.27 | -1.5654 | 0.23902 | -0.18633
21FLSUW_WIT020C1 | 21FLSUW | WIT020C1 | 30.5958 | -83.2597 | River/Stream | 1996-08-13 |  |  | 0.08 | 0.24 | 7.61 | 332 | 0.52 | 0.187 | 0.12 |  | 2.3 | 4.2 | 0.76 | -1.6766 | -0.27444 | -1.4271
21FLSUW_WIT020C1 | 21FLSUW | WIT020C1 | 30.5958 | -83.2597 | River/Stream | 1997-06-05 |  |  | 0.1 | 0.24 | 6.34 | 82.5 | 0.72 | 0.105 | 0.053 |  | 17 | 6.4 | 0.96 | -2.2538 | -0.040822 | -1.4271
21FLSUW_WIT020C1 | 21FLSUW | WIT020C1 | 30.5958 | -83.2597 | River/Stream | 2006-10-04 |  |  | 0.0495 | 0.11 | 7.82 |  | 0.36 | 0.182 | 0.114 |  |  | 6.3 | 0.47 | -1.7037 | -0.75502 | -2.2073
21FLSUW_WIT020C1 | 21FLSUW | WIT020C1 | 30.5958 | -83.2597 | River/Stream | 1992-11-06 |  |  | 0.05 | 0.37 |  | 354 | 0.38 | 0.12 | 0.102 |  | 2 |  | 0.75 | -2.1203 | -0.28768 | -0.99425
21FLSUW_WIT020C1 | 21FLSUW | WIT020C1 | 30.5958 | -83.2597 | River/Stream | 2000-02-07 |  |  | 0.07 | 0.42 | 6.96 | 243 | 0.54 | 0.114 | 0.092 |  | 3.5 | 9.2 | 0.96 | -2.1716 | -0.040822 | -0.8675
21FLSUW_WIT020C1 | 21FLSUW | WIT020C1 | 30.5958 | -83.2597 | River/Stream | 1992-07-17 |  |  | 0.067 | 0.28 | 6.3 | 278 | 0.52 | 0.228 | 0.115 |  | 4.4 | 4.2 | 0.8 | -1.4784 | -0.22314 | -1.273
21FLSUW_WIT020C1 | 21FLSUW | WIT020C1 | 30.5958 | -83.2597 | River/Stream | 2005-10-18 |  |  | 0.0498 | 0.401 | 7.64 |  | 0.4 | 0.162 | 0.109 |  |  | 6.13 | 0.801 | -1.8202 | -0.22189 | -0.91379
21FLSUW_WIT020C1 | 21FLSUW | WIT020C1 | 30.5958 | -83.2597 | River/Stream | 1990-12-06 |  | 0.94 | 0.054 | 0.22 | 7.61 | 538 | 0.44 | 0.28 | 0.26 |  | 3.2 | 5.2 | 0.66 | -1.273 | -0.41552 | -1.5141
21FLSUW_WIT020C1 | 21FLSUW | WIT020C1 | 30.5958 | -83.2597 | River/Stream | 1993-07-09 |  |  | 0.068 | 0.48 | 6.71 | 253.5 | 0.57 | 0.203 | 0.157 |  | 4.9 | 4.5 | 1.05 | -1.5945 | 0.04879 | -0.73397
21FLSUW_WIT020C1 | 21FLSUW | WIT020C1 | 30.5958 | -83.2597 | River/Stream | 1995-03-10 |  |  | 0.068 | 0.2 | 6.79 | 76.5 | 0.58 | 0.098 | 0.051 |  | 11.2 | 6.5 | 0.78 | -2.3228 | -0.24846 | -1.6094
21FLSUW_WIT020C1 | 21FLSUW | WIT020C1 | 30.5958 | -83.2597 | River/Stream | 1993-05-07 |  |  | 0.038 | 0.43 | 6.68 | 227 | 0.34 | 0.132 | 0.097 |  | 3.1 | 5.1 | 0.77 | -2.025 | -0.26136 | -0.84397
21FLSUW_WIT020C1 | 21FLSUW | WIT020C1 | 30.5958 | -83.2597 | River/Stream | 2002-02-05 |  |  | 0.056 | 0.45 | 7.71 | 290 | 0.51 | 0.255 | 0.211 |  | 3.5 | 5.7 | 0.96 | -1.3665 | -0.040822 | -0.79851
21FLSUW_WIT020C1 | 21FLSUW | WIT020C1 | 30.5958 | -83.2597 | River/Stream | 1996-01-11 |  |  | 0.077 | 0.37 | 6.75 | 173 | 0.75 | 0.127 | 0.09 |  | 6.7 | 9.8 | 1.12 | -2.0636 | 0.11333 | -0.99425
21FLSUW_WIT020C1 | 21FLSUW | WIT020C1 | 30.5958 | -83.2597 | River/Stream | 1993-01-08 |  |  | 0.06 | 0.27 | 7.12 | 139.5 | 0.6 | 0.308 | 0.078 |  | 4.2 | 7.8 | 0.87 | -1.1777 | -0.13926 | -1.3093
21FLSUW_WIT020C1 | 21FLSUW | WIT020C1 | 30.5958 | -83.2597 | River/Stream | 1996-02-08 |  |  | 0.081 | 0.19 | 6.43 | 103.5 | 0.82 | 0.137 | 0.04 |  | 20 | 11.1 | 1.01 | -1.9878 | 0.0099503 | -1.6607
21FLSUW_WIT020C1 | 21FLSUW | WIT020C1 | 30.5958 | -83.2597 | River/Stream | 1994-09-09 |  |  | 0.04 | 0.23 | 7.02 | 175 | 0.41 | 0.118 | 0.08 |  | 2.8 | 4.7 | 0.64 | -2.1371 | -0.44629 | -1.4697
21FLSUW_WIT020C1 | 21FLSUW | WIT020C1 | 30.5958 | -83.2597 | River/Stream | 1995-07-07 |  |  | 0.043 | 0.47 | 7.01 | 201.5 | 0.46 | 0.158 | 0.142 |  | 5.6 | 5.3 | 0.93 | -1.8452 | -0.072571 | -0.75502
21FLSUW_WIT020C1 | 21FLSUW | WIT020C1 | 30.5958 | -83.2597 | River/Stream | 1990-05-10 |  |  | 0.057 | 0.26 | 7.74 | 220 | 0.64 | 0.2 | 0.13 |  | 10 | 5.3 | 0.9 | -1.6094 | -0.10536 | -1.3471
21FLSUW_WIT020C1 | 21FLSUW | WIT020C1 | 30.5958 | -83.2597 | River/Stream | 2005-06-02 |  |  | 0.0495 | 0.37 | 6.85 |  | 0.57 | 0.131 | 0.077 |  |  | 5.7 | 0.94 | -2.0326 | -0.061875 | -0.99425
21FLSUW_WIT020C1 | 21FLSUW | WIT020C1 | 30.5958 | -83.2597 | River/Stream | 1991-05-10 |  | 1.66 | 0.081 | 0.08 | 6.6 | 87 | 1 |  | 0.11 |  | 21 | 5.8 | 1.08 | X | 0.076961 | -2.5257
21FLSUW_WIT020C1 | 21FLSUW | WIT020C1 | 30.5958 | -83.2597 | River/Stream | 1992-04-10 |  |  | 0.061 | 0.22 | 6.68 | 107 | 0.78 | 0.306 | 0.06 |  | 7.3 | 6.8 | 1 | -1.1842 | 0 | -1.5141
21FLSUW_WIT020C1 | 21FLSUW | WIT020C1 | 30.5958 | -83.2597 | River/Stream | 2006-04-04 |  |  | 0.0495 | 0.42 | 7.09 |  | 0.64 | 0.149 | 0.089 |  |  | 6.6 | 1.06 | -1.9038 | 0.058269 | -0.8675
21FLSUW_WIT020C1 | 21FLSUW | WIT020C1 | 30.5958 | -83.2597 | River/Stream | 2006-12-12 |  |  | 0.0495 | 0.54 | 7.71 |  | 0.64 | 0.267 | 0.152 |  |  | 8 | 1.18 | -1.3205 | 0.16551 | -0.61619
21FLSUW_WIT020C1 | 21FLSUW | WIT020C1 | 30.5958 | -83.2597 | River/Stream | 2006-07-06 |  |  | 0.0498 | 0.206 | 7.66 |  | 0.657 | 0.175 | 0.12 |  |  | 6.08 | 0.863 | -1.743 | -0.14734 | -1.5799
21FLSUW_WIT020C1 | 21FLSUW | WIT020C1 | 30.5958 | -83.2597 | River/Stream | 1995-12-07 |  |  | 0.035 | 0.47 | 7.39 | 377 | 0.47 | 0.2 | 0.18 |  | 1.7 | 6.1 | 0.94 | -1.6094 | -0.061875 | -0.75502
21FLSUW_WIT020C1 | 21FLSUW | WIT020C1 | 30.5958 | -83.2597 | River/Stream | 1996-04-11 |  |  | 0.071 | 0.18 | 5.52 | 84.5 | 0.96 | 0.115 | 0.051 |  | 11.3 | 6.5 | 1.14 | -2.1628 | 0.13103 | -1.7148
21FLSUW_WIT020C1 | 21FLSUW | WIT020C1 | 30.5958 | -83.2597 | River/Stream | 2000-08-08 |  |  | 0.05 | 0.55 | 7.2 | 311.5 | 0.7 | 0.361 | 0.31 |  | 2.4 | 4.1 | 1.25 | -1.0189 | 0.22314 | -0.59784
21FLSUW_WIT020C1 | 21FLSUW | WIT020C1 | 30.5958 | -83.2597 | River/Stream | 1996-06-04 |  |  | 0.02 | 0.38 | 7.17 | 292.5 | 0.28 | 0.128 | 0.098 |  | 1.6 | 6.8 | 0.66 | -2.0557 | -0.41552 | -0.96758
21FLSUW_WIT020C1 | 21FLSUW | WIT020C1 | 30.5958 | -83.2597 | River/Stream | 1993-09-03 |  |  | 0.024 | 0.19 | 6.93 | 435.5 | 0.34 | 0.142 | 0.102 |  | 0.9 | 5.3 | 0.53 | -1.9519 | -0.63488 | -1.6607
21FLSUW_WIT020C1 | 21FLSUW | WIT020C1 | 30.5958 | -83.2597 | River/Stream | 1998-01-19 |  |  | 0.04 | 0.2 | 6.4 | 59.5 | 0.57 | 0.077 | 0.03 |  | 9.9 | 8.3 | 0.77 | -2.5639 | -0.26136 | -1.6094
21FLSUW_WIT020C1 | 21FLSUW | WIT020C1 | 30.5958 | -83.2597 | River/Stream | 1996-10-14 |  |  | 0.0545 | 0.18 | 6.12 | 76.5 | 0.78 | 0.105 | 0.04 |  | 12.4 | 7.8 | 0.96 | -2.2538 | -0.040822 | -1.7148
21FLSUW_WIT020C1 | 21FLSUW | WIT020C1 | 30.5958 | -83.2597 | River/Stream | 2005-12-05 |  |  | 0.0498 | 0.406 | 7.33 |  | 0.778 | 0.185 | 0.134 |  |  | 6.31 | 1.184 | -1.6874 | 0.1689 | -0.9014
21FLSUW_WIT020C1 | 21FLSUW | WIT020C1 | 30.5958 | -83.2597 | River/Stream | 2006-06-01 |  |  | 0.0495 | 0.15 | 7.71 |  | 0.78 | 0.156 | 0.082 |  |  | 6.9 | 0.93 | -1.8579 | -0.072571 | -1.8971
21FLSUW_WIT020C1 | 21FLSUW | WIT020C1 | 30.5958 | -83.2597 | River/Stream | 1997-04-07 |  |  | 0.04 | 0.33 | 6.84 | 143 | 0.64 | 0.162 | 0.083 |  | 4.6 | 6.3 | 0.97 | -1.8202 | -0.030459 | -1.1087
21FLSUW_WIT020C1 | 21FLSUW | WIT020C1 | 30.5958 | -83.2597 | River/Stream | 1994-07-08 |  |  | 0.06 | 0.14 | 6.58 | 86 | 0.97 | 0.138 | 0.066 |  | 14 | 5.4 | 1.11 | -1.9805 | 0.10436 | -1.9661
21FLSUW_WIT020C1 | 21FLSUW | WIT020C1 | 30.5958 | -83.2597 | River/Stream | 1991-07-12 |  | 0.59 | 0.041 | 0.19 | 6.47 | 71 | 0.67 | 0.11 |  |  | 15 | 5.2 | 0.86 | -2.2073 | -0.15082 | -1.6607
21FLSUW_WIT020C1 | 21FLSUW | WIT020C1 | 30.5958 | -83.2597 | River/Stream | 1991-06-07 |  | 0.53 | 0.044 | 0.31 | 6.66 | 111.5 | 0.73 | 0.1 |  |  | 7.9 | 5.3 | 1.04 | -2.3026 | 0.039221 | -1.1712
21FLSUW_WIT020C1 | 21FLSUW | WIT020C1 | 30.5958 | -83.2597 | River/Stream | 1991-04-15 |  | 0.61 | 0.048 | 0.19 | 6.64 | 77 | 0.8 |  | 0.082 |  | 16 | 5.7 | 0.99 | X | -0.01005 | -1.6607
21FLSUW_WIT020C1 | 21FLSUW | WIT020C1 | 30.5958 | -83.2597 | River/Stream | 1992-05-08 |  |  | 0.025 | 0.33 | 6.97 | 216 | 0.42 | 0.125 | 0.089 |  | 3.7 | 5.8 | 0.75 | -2.0794 | -0.28768 | -1.1087
21FLSUW_WIT020C1 | 21FLSUW | WIT020C1 | 30.5958 | -83.2597 | River/Stream | 2006-02-02 |  |  | 0.0495 | 0.16 | 6.47 |  | 0.84 | 0.098 | 0.049 |  |  | 8.8 | 1 | -2.3228 | 0 | -1.8326
21FLSUW_WIT020C1 | 21FLSUW | WIT020C1 | 30.5958 | -83.2597 | River/Stream | 1990-04-12 |  | 0.73 | 0.047 | 0.3 | 6.75 | 128 | 0.8 | 0.27 | 0.11 |  | 7.2 | 6.3 | 1.1 | -1.3093 | 0.09531 | -1.204
21FLSUW_WIT020C1 | 21FLSUW | WIT020C1 | 30.5958 | -83.2597 | River/Stream | 1995-01-06 |  |  | 0.027 | 0.3 | 7.03 | 110.5 | 0.47 | 0.081 | 0.071 |  | 6.2 | 9.2 | 0.77 | -2.5133 | -0.26136 | -1.204
21FLSUW_WIT020C1 | 21FLSUW | WIT020C1 | 30.5958 | -83.2597 | River/Stream | 1995-04-07 |  |  | 0.041 | 0.29 | 6.77 | 80 | 0.72 | 0.118 | 0.059 |  | 11.3 | 7.1 | 1.01 | -2.1371 | 0.0099503 | -1.2379
21FLSUW_WIT020C1 | 21FLSUW | WIT020C1 | 30.5958 | -83.2597 | River/Stream | 1993-03-05 |  |  | 0.037 | 0.15 | 6.27 | 55 | 0.65 | 0.149 | 0.052 |  | 17 | 8.5 | 0.8 | -1.9038 | -0.22314 | -1.8971
21FLSUW_WIT020C1 | 21FLSUW | WIT020C1 | 30.5958 | -83.2597 | River/Stream | 2000-12-05 |  |  | 0.03 | 0.3 | 6.69 | 178.5 | 0.55 | 0.1 | 0.063 |  | 3 | 8.9 | 0.85 | -2.3026 | -0.16252 | -1.204
21FLSUW_WIT020C1 | 21FLSUW | WIT020C1 | 30.5958 | -83.2597 | River/Stream | 1994-05-06 |  |  | 0.034 | 0.28 | 7 | 156 | 0.64 | 0.127 | 0.085 |  | 3.8 | 5.4 | 0.92 | -2.0636 | -0.083382 | -1.273
21FLSUW_WIT020C1 | 21FLSUW | WIT020C1 | 30.5958 | -83.2597 | River/Stream | 2005-07-12 |  |  | 0.0495 | 0.06 | 5.53 |  | 0.96 | 0.147 | 0.053 |  |  | 5.6 | 1.02 | -1.9173 | 0.019803 | -2.8134
21FLSUW_WIT020C1 | 21FLSUW | WIT020C1 | 30.5958 | -83.2597 | River/Stream | 1996-12-05 |  |  | 0.0285 | 0.325 | 6.64 | 137.5 | 0.565 | 0.16 | 0.109 |  | 6.2 | 7.7 | 0.89 | -1.8326 | -0.11653 | -1.1239
21FLSUW_WIT020C1 | 21FLSUW | WIT020C1 | 30.5958 | -83.2597 | River/Stream | 1994-12-14 |  |  | 0.033 | 0.13 | 6.63 | 61 | 0.7 | 0.107 | 0.049 |  | 14.8 | 8.1 | 0.83 | -2.2349 | -0.18633 | -2.0402
21FLSUW_WIT020C1 | 21FLSUW | WIT020C1 | 30.5958 | -83.2597 | River/Stream | 1992-06-05 |  |  | 0.021 | 0.29 | 6.38 | 234.5 | 0.46 | 0.338 | 0.105 |  | 15 | 4.5 | 0.75 | -1.0847 | -0.28768 | -1.2379
21FLSUW_WIT020C1 | 21FLSUW | WIT020C1 | 30.5958 | -83.2597 | River/Stream | 2001-10-23 |  |  | 0.01 | 0.29 | 7.48 | 370 | 0.22 | 0.14 | 0.11 |  | 1 | 5.5 | 0.51 | -1.9661 | -0.67334 | -1.2379
21FLSUW_WIT020C1 | 21FLSUW | WIT020C1 | 30.5958 | -83.2597 | River/Stream | 2000-10-09 |  |  | 0.04 | 0.36 | 6.19 | 136.5 | 0.89 | 0.148 | 0.077 |  | 3.7 | 5.3 | 1.25 | -1.9105 | 0.22314 | -1.0217
21FLSUW_WIT020C1 | 21FLSUW | WIT020C1 | 30.5958 | -83.2597 | River/Stream | 1990-03-08 |  | 0.52 | 0.056 | 0.35 | 6.82 | 110 | 1.3 | 0.2 | 0.089 |  | 6.9 | 6.2 | 1.65 | -1.6094 | 0.50078 | -1.0498
21FLSUW_WIT020C1 | 21FLSUW | WIT020C1 | 30.5958 | -83.2597 | River/Stream | 1990-09-06 |  | 1.76 | 0.015 |  | 7.77 | 356 | 0.36 | 0.14 | 0.22 |  | 2.6 | 4.1 |  | -1.9661 | X | X
21FLSUW_WIT020C1 | 21FLSUW | WIT020C1 | 30.5958 | -83.2597 | River/Stream | 1997-08-11 |  |  | 0.02 | 0.31 | 6.3 | 188 | 0.5 | 0.088 | 0.082 |  | 4 | 5.3 | 0.81 | -2.4304 | -0.21072 | -1.1712
21FLSUW_WIT020C1 | 21FLSUW | WIT020C1 | 30.5958 | -83.2597 | River/Stream | 2004-04-12 |  |  | 0.02 | 0.41 | 7.16 | 252.5 | 0.5 | 0.1495 | 0.092 |  | 2.475 | 6.1 | 0.91 | -1.9005 | -0.094311 | -0.8916
21FLSUW_WIT020C1 | 21FLSUW | WIT020C1 | 30.5958 | -83.2597 | River/Stream | 1992-03-06 |  |  | 0.029 | 0.1 | 6.07 | 60.5 | 0.73 | 0.089 | 0.039 |  | 5.6 | 8.4 | 0.83 | -2.4191 | -0.18633 | -2.3026
21FLSUW_WIT020C1 | 21FLSUW | WIT020C1 | 30.5958 | -83.2597 | River/Stream | 1994-01-07 |  |  | 0.029 | 0.19 | 6.76 | 136.5 | 0.73 | 0.097 | 0.061 |  | 4.9 | 10.3 | 0.92 | -2.333 | -0.083382 | -1.6607
21FLSUW_WIT020C1 | 21FLSUW | WIT020C1 | 30.5958 | -83.2597 | River/Stream | 2001-06-05 |  |  | 0.01 | 0.05 | 7.61 | 370 | 0.3 | 0.1 | 0.078 |  | 1 | 5.4 | 0.35 | -2.3026 | -1.0498 | -2.9957
21FLSUW_WIT020C1 | 21FLSUW | WIT020C1 | 30.5958 | -83.2597 | River/Stream | 1992-08-07 |  |  | 0.011 | 0.2 | 7.17 | 278 | 0.36 | 0.142 | 0.098 |  | 3.7 | 5 | 0.56 | -1.9519 | -0.57982 | -1.6094
21FLSUW_WIT020C1 | 21FLSUW | WIT020C1 | 30.5958 | -83.2597 | River/Stream | 2000-04-11 |  |  | 0.03 | 0.16 | 6.8 | 109.5 | 1.03 | 0.125 | 0.042 |  | 8.2 | 6.8 | 1.19 | -2.0794 | 0.17395 | -1.8326
21FLSUW_WIT020C1 | 21FLSUW | WIT020C1 | 30.5958 | -83.2597 | River/Stream | 2002-06-04 |  |  | 0.01 | 0.15 | 7.79 | 409 | 0.36 | 0.141 | 0.105 |  | 1.3 | 5.5 | 0.51 | -1.959 | -0.67334 | -1.8971
21FLSUW_WIT020C1 | 21FLSUW | WIT020C1 | 30.5958 | -83.2597 | River/Stream | 2002-04-18 |  |  | 0.024 | 0.19 | 7.16 | 176 | 0.89 | 0.115 | 0.117 |  | 3 | 5.5 | 1.08 | -2.1628 | 0.076961 | -1.6607
21FLSUW_WIT020C1 | 21FLSUW | WIT020C1 | 30.5958 | -83.2597 | River/Stream | 2000-06-05 |  |  | 0.01 | 0.135 | 7.34 | 415.5 | 0.38 | 0.114 | 0.0935 |  | 1.2 | 5.2 | 0.515 | -2.1716 | -0.66359 | -2.0025
21FLSUW_WIT020C1 | 21FLSUW | WIT020C1 | 30.5958 | -83.2597 | River/Stream | 1998-07-06 |  |  | 0.01 | 0.14 | 7.95 | 404.5 | 0.38 | 0.151 | 0.115 |  | 1.5 | 6.1 | 0.52 | -1.8905 | -0.65393 | -1.9661
21FLSUW_WIT020C1 | 21FLSUW | WIT020C1 | 30.5958 | -83.2597 | River/Stream | 2003-06-04 |  |  | 0.0185 | 0.28 | 7.24 | 223.5 | 0.75 | 0.14 | 0.0925 |  | 3.1 | 5.3 | 1.03 | -1.9661 | 0.029559 | -1.273
21FLSUW_WIT020C1 | 21FLSUW | WIT020C1 | 30.5958 | -83.2597 | River/Stream | 1991-09-05 |  | 1.18 | 0.015 | 0.29 | 5.7 | 140.5 | 0.62 | 0.18 | 0.081 |  | 7 | 5.1 | 0.91 | -1.7148 | -0.094311 | -1.2379
21FLSUW_WIT020C1 | 21FLSUW | WIT020C1 | 30.5958 | -83.2597 | River/Stream | 2004-10-14 |  |  | 0.02 | 0.16 | 6.4 | 127.5 | 0.85 | 0.164 | 0.063 |  | 5.3 | 5.1 | 1.01 | -1.8079 | 0.0099503 | -1.8326
21FLSUW_WIT020C1 | 21FLSUW | WIT020C1 | 30.5958 | -83.2597 | River/Stream | 2004-02-03 |  |  | 0.02 | 0.1 | 6.39 | 75.5 | 0.905 | 0.117 |  |  | 24.85 | 10.4 | 1.005 | -2.1456 | 0.0049875 | -2.3026
21FLSUW_WIT020C1 | 21FLSUW | WIT020C1 | 30.5958 | -83.2597 | River/Stream | 2007-04-03 |  |  | 0.0182 | 0.379 | 7.57 |  | 0.8245 | 0.196 | 0.1 |  |  | 5.29 | 1.2035 | -1.6296 | 0.18523 | -0.97022
21FLSUW_WIT020C1 | 21FLSUW | WIT020C1 | 30.5958 | -83.2597 | River/Stream | 1991-11-08 |  |  | 0.005 | 0.38 | 6.89 | 349.5 | 0.23 | 0.131 | 0.102 |  | 2.3 | 7.2 | 0.61 | -2.0326 | -0.4943 | -0.96758
21FLSUW_WIT020C1 | 21FLSUW | WIT020C1 | 30.5958 | -83.2597 | River/Stream | 1991-08-08 |  | 0.65 | 0.015 | 0.09 | 5.99 | 49 | 0.7 |  |  |  | 8.1 | 4.2 | 0.79 | X | -0.23572 | -2.4079
21FLSUW_WIT020C1 | 21FLSUW | WIT020C1 | 30.5958 | -83.2597 | River/Stream | 1991-03-22 |  | 0.44 | 0.015 | 0.14 | 6.68 | 71 | 0.72 | 0.1 | 0.047 |  | 13 | 6.5 | 0.86 | -2.3026 | -0.15082 | -1.9661
21FLSUW_WIT020C1 | 21FLSUW | WIT020C1 | 30.5958 | -83.2597 | River/Stream | 1995-05-12 |  |  | 0.005 | 0.35 | 7.5 | 308.5 | 0.24 | 0.215 | 0.073 |  | 1.2 | 5.4 | 0.59 | -1.5371 | -0.52763 | -1.0498
21FLSUW_WIT020C1 | 21FLSUW | WIT020C1 | 30.5958 | -83.2597 | River/Stream | 2003-02-04 |  |  | 0.0185 | 0.38 | 7.16 | 135.5 | 0.9 | 0.09 | 0.057 |  | 3.8 | 9 | 1.28 | -2.4079 | 0.24686 | -0.96758
21FLSUW_WIT020C1 | 21FLSUW | WIT020C1 | 30.5958 | -83.2597 | River/Stream | 1998-03-04 |  |  | 0.01 | 0.21 | 6.54 | 62 | 0.515 | 0.0895 | 0.026 |  | 11 | 7 | 0.725 | -2.4135 | -0.32158 | -1.5606
21FLSUW_WIT020C1 | 21FLSUW | WIT020C1 | 30.5958 | -83.2597 | River/Stream | 2004-12-02 |  |  | 0.02 |  | 6.21 | 68.5 | 1.1 | 0.09 | 0.031 |  | 9.1 | 8.3 |  | -2.4079 | X | X
21FLSUW_WIT020C1 | 21FLSUW | WIT020C1 | 30.5958 | -83.2597 | River/Stream | 1998-09-08 |  |  | 0.01 | 0.21 | 6.63 | 101.5 | 0.56 | 0.193 | 0.072 |  | 18 | 5.5 | 0.77 | -1.6451 | -0.26136 | -1.5606
21FLSUW_WIT020C1 | 21FLSUW | WIT020C1 | 30.5958 | -83.2597 | River/Stream | 1998-02-05 |  |  | 0.01 | 0.26 | 5.92 | 55.5 | 0.59 | 0.09 | 0.024 |  | 11 | 7.7 | 0.85 | -2.4079 | -0.16252 | -1.3471
21FLSUW_WIT020C1 | 21FLSUW | WIT020C1 | 30.5958 | -83.2597 | River/Stream | 2005-04-06 |  |  | 0.02 | 0.05 | 4.84 |  | 1.21 | 0.088 | 0.025 |  |  | 5.7 | 1.26 | -2.4304 | 0.23111 | -2.9957
21FLSUW_WIT020C1 | 21FLSUW | WIT020C1 | 30.5958 | -83.2597 | River/Stream | 2007-02-05 |  |  | 0.0182 | 0.216 | 6.17 |  | 1.27 | 0.124 | 0.0385 |  |  | 9.88 | 1.486 | -2.0875 | 0.39609 | -1.5325
21FLSUW_WIT020C1 | 21FLSUW | WIT020C1 | 30.5958 | -83.2597 | River/Stream | 2001-02-06 |  |  | 0.01 | 0.145 | 6.43 | 117.5 | 0.71 | 0.079 | 0.033 |  | 4.45 | 8.9 | 0.855 | -2.5383 | -0.15665 | -1.931
21FLSUW_WIT020C1 | 21FLSUW | WIT020C1 | 30.5958 | -83.2597 | River/Stream | 1990-02-08 |  | 4.5 | 0.015 | 0.1 | 7 | 100.5 | 1.2 | 0.12 | 0.074 |  | 6.2 | 7.4 | 1.3 | -2.1203 | 0.26236 | -2.3026
21FLSUW_WIT020C1 | 21FLSUW | WIT020C1 | 30.5958 | -83.2597 | River/Stream | 1991-12-05 |  |  | 0.005 | 0.48 | 7.52 | 383 | 0.4 | 0.195 | 0.125 |  | 2.2 | 6.2 | 0.88 | -1.6348 | -0.12783 | -0.73397
21FLSUW_WIT020C1 | 21FLSUW | WIT020C1 | 30.5958 | -83.2597 | River/Stream | 2001-04-04 |  |  | 0.01 | 0.29 | 5.01 | 65.5 | 0.83 | 0.085 | 0.038 |  | 10 | 6.6 | 1.12 | -2.4651 | 0.11333 | -1.2379
21FLSUW_WIT020C1 | 21FLSUW | WIT020C1 | 30.5958 | -83.2597 | River/Stream | 1992-01-10 |  |  | 0.005 | 0.6 | 7.22 | 180.5 | 0.45 | 0.247 | 0.182 |  | 2.7 | 7.4 | 1.05 | -1.3984 | 0.04879 | -0.51083
21FLSUW_WIT020C1 | 21FLSUW | WIT020C1 | 30.5958 | -83.2597 | River/Stream | 2003-12-04 |  |  | 0.02 | 0.29 | 6.69 | 152 | 1.98 | 0.107 | 0.073 |  | 5.27 | 9 | 2.27 | -2.2349 | 0.81978 | -1.2379
21FLSUW_WIT020C1 | 21FLSUW | WIT020C1 | 30.5958 | -83.2597 | River/Stream | 1992-02-07 |  |  | 0.005 | 0.14 | 5.95 | 69 | 0.58 | 0.109 | 0.037 |  | 9.6 | 8.7 | 0.72 | -2.2164 | -0.3285 | -1.9661
21FLSUW_WIT020C1 | 21FLSUW | WIT020C1 | 30.5958 | -83.2597 | River/Stream | 1992-09-04 |  |  | 0.005 | 0.27 | 7.19 | 232 | 0.64 | 0.16 | 0.102 |  | 5.6 | 4.9 | 0.91 | -1.8326 | -0.094311 | -1.3093
21FLSUW_WIT020C1 | 21FLSUW | WIT020C1 | 30.5958 | -83.2597 | River/Stream | 1991-10-11 |  |  | 0.005 | 0.31 | 7.64 | 320.5 | 0.7 | 0.171 |  |  |  | 5.7 | 1.01 | -1.7661 | 0.0099503 | -1.1712
21FLSUW_WIT020C1 | 21FLSUW | WIT020C1 | 30.5958 | -83.2597 | River/Stream | 1994-03-11 |  |  | 0.005 |  | 5.78 | 53 | 0.76 | 0.093 | 0.031 |  | 15 | 5.8 |  | -2.3752 | X | X
21FLSUW_WIT020C1 | 21FLSUW | WIT020C1 | 30.5958 | -83.2597 | River/Stream | 1990-07-11 |  | 3.8 | 0.09 | 0.1 | 7.56 | 412.5 |  | 0.21 | 0.14 |  | 1.3 | 4.6 |  | -1.5606 | X | -2.3026
21FLSUW_WIT020C1 | 21FLSUW | WIT020C1 | 30.5958 | -83.2597 | River/Stream | 1991-01-09 |  | 0.7 | 0.068 | 0.45 | 7.48 | 530 |  | 0.19 | 0.34 |  | 3.1 | 4.1 |  | -1.6607 | X | -0.79851
21FLSUW_WIT020C1 | 21FLSUW | WIT020C1 | 30.5958 | -83.2597 | River/Stream | 2003-08-07 |  |  | 0.0185 | 0.12 | 6.5 | 73.5 |  | 0.1105 | 0.053 |  | 9.45 | 5.8 |  | -2.2027 | X | -2.1203
21FLSUW_WIT020C1 | 21FLSUW | WIT020C1 | 30.5958 | -83.2597 | River/Stream | 1998-05-07 |  |  | 0.01 | 0.41 | 6.95 | 179 |  | 0.103 | 0.074 |  | 3.9 | 5 |  | -2.273 | X | -0.8916
21FLSUW_WIT020C1 | 21FLSUW | WIT020C1 | 30.5958 | -83.2597 | River/Stream | 2002-10-24 |  |  |  | 0.69 | 7.47 | 266.5 |  | 0.22 | 0.187 |  | 4.4 | 6.2 |  | -1.5141 | X | -0.37106
21FLSUW_WIT020C1 | 21FLSUW | WIT020C1 | 30.5958 | -83.2597 | River/Stream | 1997-02-13 |  |  |  | 0.22 | 6.59 | 103.5 | 0.69 | 0.108 | 0.0455 |  | 5.5 | 8.1 | 0.91 | -2.2256 | -0.094311 | -1.5141
21FLSUW_WIT020C1 | 21FLSUW | WIT020C1 | 30.5958 | -83.2597 | River/Stream | 2002-12-04 |  |  |  | 0.31 | 7.02 | 132.5 | 1.2 | 0.09 | 0.056 |  | 4 | 8.8 | 1.51 | -2.4079 | 0.41211 | -1.1712
21FLSUW_WIT020C1 | 21FLSUW | WIT020C1 | 30.5958 | -83.2597 | River/Stream | 2008-08-12 |  |  |  | 0.046 | 7.9 |  | 0.3 | 0.233 |  | 20 |  | 5.8 | 0.346 | -1.4567 | -1.0613 | -3.0791
21FLSUW_WIT020C1 | 21FLSUW | WIT020C1 | 30.5958 | -83.2597 | River/Stream | 2008-06-03 |  |  |  | 0.156 | 8.13 |  | 0.28 | 0.181 |  | 30 |  | 7.07 | 0.436 | -1.7093 | -0.83011 | -1.8579
21FLSUW_WIT020C1 | 21FLSUW | WIT020C1 | 30.5958 | -83.2597 | River/Stream | 2008-04-08 |  |  |  | 0.165 | 6.73 |  | 1.14 | 0.212 |  | 160 |  | 6.42 | 1.305 | -1.5512 | 0.2662 | -1.8018
21FLSUW_WIT020C1 | 21FLSUW | WIT020C1 | 30.5958 | -83.2597 | River/Stream | 2008-02-26 |  |  |  | 0.102 | 6.69 |  | 0.75 | 0.122 |  | 160 |  | 6.85 | 0.852 | -2.1037 | -0.16017 | -2.2828
21FLSUW_WIT020C1 | 21FLSUW | WIT020C1 | 30.5958 | -83.2597 | River/Stream | 2007-12-13 |  |  |  | 0.303 | 7.78 |  | 0.35 | 0.326 |  | 50 |  | 7.22 | 0.653 | -1.1209 | -0.42618 | -1.194
21FLSUW_WIT020C1 | 21FLSUW | WIT020C1 | 30.5958 | -83.2597 | River/Stream | 2007-10-01 |  |  |  | 0.312 | 7.73 |  | 0.51 | 0.375 |  | 30 |  | 4.9 | 0.822 | -0.98083 | -0.19601 | -1.1648
21FLSUW_WIT020C1 | 21FLSUW | WIT020C1 | 30.5958 | -83.2597 | River/Stream | 2003-04-09 |  |  |  | 0.21 | 6.78 | 106 | 1.2 | 0.17 | 0.069 |  | 9.5 | 5.9 | 1.41 | -1.772 | 0.34359 | -1.5606
21FLSUW_WIT020C1 | 21FLSUW | WIT020C1 | 30.5958 | -83.2597 | River/Stream | 2003-10-15 |  |  |  | 0.42 | 7.47 | 320.5 | 0.54 | 0.189 | 0.114 |  | 2.35 | 5.9 | 0.96 | -1.666 | -0.040822 | -0.8675
21FLSUW_WIT020C1 | 21FLSUW | WIT020C1 | 30.5958 | -83.2597 | River/Stream | 2004-07-19 |  |  |  | 0.39 | 7.15 | 195.5 | 1.2 | 0.175 | 0.103 |  | 6.7 | 5.5 | 1.59 | -1.743 | 0.46373 | -0.94161
21FLSUW_WIT020C1 | 21FLSUW | WIT020C1 | 30.5958 | -83.2597 | River/Stream | 2005-02-02 |  |  |  | 0.28 | 6.16 | 109.5 | 0.855 | 0.084 | 0.041 |  | 4.185 | 9.6 | 1.135 | -2.4769 | 0.12663 | -1.273
21FLSUW_WIT020C1 | 21FLSUW | WIT020C1 | 30.5958 | -83.2597 | River/Stream | 2004-06-02 |  |  |  | 0.18 | 7.61 | 409.5 | 0.71 | 0.19 | 0.12 |  | 9.4 | 7 | 0.89 | -1.6607 | -0.11653 | -1.7148
21FLSUW_WIT020C1 | 21FLSUW | WIT020C1 | 30.5958 | -83.2597 | River/Stream | 1989-02-09 |  |  |  |  | 7.68 | 360 | [5 empty] | 5.4 |  | X | X | X
21FLSUW_WIT020C1 | 21FLSUW | WIT020C1 | 30.5958 | -83.2597 | River/Stream | 1989-04-06 |  |  |  |  | 7.13 | 149 | [5 empty] | 6.1 |  | X | X | X
21FLSUW_WIT020C1 | 21FLSUW | WIT020C1 | 30.5958 | -83.2597 | River/Stream | 1989-06-08 |  |  |  |  | 7.65 | 395 | [5 empty] | 4.5 |  | X | X | X
21FLSUW_WIT020C1 | 21FLSUW | WIT020C1 | 30.5958 | -83.2597 | River/Stream | 1989-08-10 |  |  |  |  | 6.66 | 308 | [5 empty] | 4.9 |  | X | X | X
21FLSUW_WIT020C1 | 21FLSUW | WIT020C1 | 30.5958 | -83.2597 | River/Stream | 1989-10-05 |  |  |  |  | 7.03 | 367 | [5 empty] | 4.7 |  | X | X | X
21FLSUW_WIT020C1 | 21FLSUW | WIT020C1 | 30.5958 | -83.2597 | River/Stream | 1989-12-07 |  |  |  |  | 7.65 | 328 | [5 empty] | 5.7 |  | X | X | X
21FLSUW_WIT030C1 | 21FLSUW | WIT030C1 | 30.4927 | -83.2416 | River/Stream | 1990-10-12 |  | 1.87 | 0.056 | 0.26 | 7.8 | 440.5 | 0.26 | 1.1 | 0.21 |  | 1.6 | 5.8 | 0.52 | 0.09531 | -0.65393 | -1.3471
21FLSUW_WIT030C1 | 21FLSUW | WIT030C1 | 30.4927 | -83.2416 | River/Stream | 1991-02-22 |  | 0.57 | 0.12 | 0.32 | 7.2 | 131 | 0.68 |  | 0.076 |  | 4.8 | 6.3 | 1 | X | 0 | -1.1394
21FLSUW_WIT030C1 | 21FLSUW | WIT030C1 | 30.4927 | -83.2416 | River/Stream | 1990-04-12 |  | 0.52 | 0.1 | 0.33 | 6.84 | 147.5 | 0.6 | 0.23 | 0.13 |  | 5.9 | 6.5 | 0.93 | -1.4697 | -0.072571 | -1.1087
21FLSUW_WIT030C1 | 21FLSUW | WIT030C1 | 30.4927 | -83.2416 | River/Stream | 1992-07-17 |  |  | 0.034 | 0.4 | 7.46 | 266 | 0.28 | 0.204 | 0.116 |  | 3.8 | 4.5 | 0.68 | -1.5896 | -0.38566 | -0.91629
21FLSUW_WIT030C1 | 21FLSUW | WIT030C1 | 30.4927 | -83.2416 | River/Stream | 1992-04-10 |  |  | 0.066 | 0.25 | 6.86 | 130.5 | 0.72 | 0.312 | 0.06 |  | 6.5 | 6.4 | 0.97 | -1.1648 | -0.030459 | -1.3863
21FLSUW_WIT030C1 | 21FLSUW | WIT030C1 | 30.4927 | -83.2416 | River/Stream | 1990-06-07 |  | 2.32 | 0.015 | 0.25 | 7.92 | 384 | 0.17 | 0.11 | 0.16 |  | 0.96 | 6.5 | 0.42 | -2.2073 | -0.8675 | -1.3863
21FLSUW_WIT030C1 | 21FLSUW | WIT030C1 | 30.4927 | -83.2416 | River/Stream | 1991-05-13 |  | 0.7 | 0.087 | 0.26 | 6.57 | 76.5 | 1 | 0.17 | 0.14 |  | 45 | 5.7 | 1.26 | -1.772 | 0.23111 | -1.3471
21FLSUW_WIT030C1 | 21FLSUW | WIT030C1 | 30.4927 | -83.2416 | River/Stream | 1991-06-10 |  | 0.26 | 0.049 | 0.34 | 7.26 | 134.5 | 0.63 | 0.33 |  |  | 8.2 | 5.7 | 0.97 | -1.1087 | -0.030459 | -1.0788
21FLSUW_WIT030C1 | 21FLSUW | WIT030C1 | 30.4927 | -83.2416 | River/Stream | 1990-03-08 |  | 0.78 | 0.059 | 0.4 | 7.04 | 129 | 0.82 | 0.71 | 0.089 |  | 7.4 | 6.4 | 1.22 | -0.34249 | 0.19885 | -0.91629
21FLSUW_WIT030C1 | 21FLSUW | WIT030C1 | 30.4927 | -83.2416 | River/Stream | 1990-09-07 |  | 1.87 | 0.015 | 0.2 | 7.83 | 323 | 0.26 | 0.16 | 0.17 |  | 2.6 | 4.8 | 0.46 | -1.8326 | -0.77653 | -1.6094
21FLSUW_WIT030C1 | 21FLSUW | WIT030C1 | 30.4927 | -83.2416 | River/Stream | 1991-07-12 |  | 5.43 | 0.039 | 0.22 | 6.72 | 83 | 0.74 | 1.1 |  |  | 15 | 5.2 | 0.96 | 0.09531 | -0.040822 | -1.5141
21FLSUW_WIT030C1 | 21FLSUW | WIT030C1 | 30.4927 | -83.2416 | River/Stream | 1992-06-05 |  |  | 0.03 | 0.36 | 6.44 | 238.5 | 0.58 | 0.348 | 0.12 |  | 15 | 4.9 | 0.94 | -1.0556 | -0.061875 | -1.0217
21FLSUW_WIT030C1 | 21FLSUW | WIT030C1 | 30.4927 | -83.2416 | River/Stream | 1991-08-08 |  | 0.53 | 0.036 | 0.08 | 6.12 | 49 | 0.74 |  | 0.052 |  | 8.2 | 4 | 0.82 | X | -0.19845 | -2.5257
21FLSUW_WIT030C1 | 21FLSUW | WIT030C1 | 30.4927 | -83.2416 | River/Stream | 1990-12-06 |  | 0.91 | 0.015 | 0.24 | 7.78 | 448.5 | 0.31 | 0.21 | 0.23 |  | 2 | 6.1 | 0.55 | -1.5606 | -0.59784 | -1.4271
21FLSUW_WIT030C1 | 21FLSUW | WIT030C1 | 30.4927 | -83.2416 | River/Stream | 1992-05-08 |  |  | 0.016 | 0.45 | 7.28 | 220.5 | 0.35 | 0.124 | 0.09 |  | 3.2 | 6 | 0.8 | -2.0875 | -0.22314 | -0.79851
21FLSUW_WIT030C1 | 21FLSUW | WIT030C1 | 30.4927 | -83.2416 | River/Stream | 1990-08-10 |  | 1.6 | 0.015 | 0.09 | 7.86 | 346.5 | 0.34 | 0.18 | 0.18 |  | 0.6 | 5.8 | 0.43 | -1.7148 | -0.84397 | -2.4079
21FLSUW_WIT030C1 | 21FLSUW | WIT030C1 | 30.4927 | -83.2416 | River/Stream | 1992-03-06 |  |  | 0.024 | 0.1 | 6.56 | 84.5 | 0.68 | 0.09 | 0.039 |  | 5.3 | 6.2 | 0.78 | -2.4079 | -0.24846 | -2.3026
21FLSUW_WIT030C1 | 21FLSUW | WIT030C1 | 30.4927 | -83.2416 | River/Stream | 1991-09-05 |  | 0.59 | 0.015 | 0.49 | 7.1 | 171 | 0.44 |  | 0.086 |  | 1.6 | 5 | 0.93 | X | -0.072571 | -0.71335
21FLSUW_WIT030C1 | 21FLSUW | WIT030C1 | 30.4927 | -83.2416 | River/Stream | 1990-11-08 |  | 0.8 | 0.015 | 0.33 | 7.98 | 414 | 0.53 | 0.31 | 0.28 |  | 1.5 | 6.9 | 0.86 | -1.1712 | -0.15082 | -1.1087
21FLSUW_WIT030C1 | 21FLSUW | WIT030C1 | 30.4927 | -83.2416 | River/Stream | 1990-05-10 |  | 1.4 | 0.015 | 0.56 | 7.91 | 217.5 | 0.59 | 0.26 | 0.21 |  | 9.6 | 6.2 | 1.15 | -1.3471 | 0.13976 | -0.57982
21FLSUW_WIT030C1 | 21FLSUW | WIT030C1 | 30.4927 | -83.2416 | River/Stream | 1991-03-22 |  | 0.39 | 0.015 | 0.21 | 6.98 | 86.5 | 0.63 |  | 0.048 |  | 11 | 6.4 | 0.84 | X | -0.17435 | -1.5606
21FLSUW_WIT030C1 | 21FLSUW | WIT030C1 | 30.4927 | -83.2416 | River/Stream | 1991-04-15 |  | 0.57 | 0.015 | 0.26 | 6.69 | 93.5 | 0.77 |  | 0.086 |  | 16 | 5.3 | 1.03 | X | 0.029559 | -1.3471
21FLSUW_WIT030C1 | 21FLSUW | WIT030C1 | 30.4927 | -83.2416 | River/Stream | 1991-12-05 |  |  | 0.005 | 0.5 | 7.72 | 339.5 | 0.28 | 0.186 | 0.113 |  | 2.5 | 7.1 | 0.78 | -1.682 | -0.24846 | -0.69315
21FLSUW_WIT030C1 | 21FLSUW | WIT030C1 | 30.4927 | -83.2416 | River/Stream | 1992-01-10 |  |  | 0.005 | 0.52 | 7.66 | 180.5 | 0.3 | 0.206 | 0.156 |  | 2.2 | 8 | 0.82 | -1.5799 | -0.19845 | -0.65393
21FLSUW_WIT030C1 | 21FLSUW | WIT030C1 | 30.4927 | -83.2416 | River/Stream | 1990-02-08 |  | 4.1 | 0.015 | 0.19 | 7 | 99.5 | 1 | 0.14 | 0.073 |  | 6.3 | 7 | 1.19 | -1.9661 | 0.17395 | -1.6607
21FLSUW_WIT030C1 | 21FLSUW | WIT030C1 | 30.4927 | -83.2416 | River/Stream | 1992-08-07 |  |  | 0.005 | 0.27 | 7.53 | 281.5 | 0.36 | 0.147 | 0.108 |  | 3.6 | 5.6 | 0.63 | -1.9173 | -0.46204 | -1.3093
21FLSUW_WIT030C1 | 21FLSUW | WIT030C1 | 30.4927 | -83.2416 | River/Stream | 1991-11-08 |  |  | 0.005 | 0.5 | 7.27 | 309.5 | 0.38 | 0.112 | 0.095 |  | 1.8 | 7.4 | 0.88 | -2.1893 | -0.12783 | -0.69315
21FLSUW_WIT030C1 | 21FLSUW | WIT030C1 | 30.4927 | -83.2416 | River/Stream | 1992-02-07 |  |  | 0.005 | 0.16 | 6.58 | 58.5 | 0.51 | 0.119 | 0.033 |  | 9.4 | 8.5 | 0.67 | -2.1286 | -0.40048 | -1.8326
21FLSUW_WIT030C1 | 21FLSUW | WIT030C1 | 30.4927 | -83.2416 | River/Stream | 1992-09-04 |  |  | 0.005 | 0.33 | 7.2 | 788 | 0.6 | 0.152 | 0.098 |  | 6.2 | 5.2 | 0.93 | -1.8839 | -0.072571 | -1.1087
21FLSUW_WIT030C1 | 21FLSUW | WIT030C1 | 30.4927 | -83.2416 | River/Stream | 1991-10-11 |  |  | 0.051 | 0.46 |  | 317 |  | 0.139 | [5 empty] | -1.9733 | X | -0.77653
21FLSUW_WIT030C1 | 21FLSUW | WIT030C1 | 30.4927 | -83.2416 | River/Stream | 1990-07-11 |  | 2.3 | 0.015 | 0.18 | 7.57 | 371.5 |  | 0.22 | 0.15 |  | 1.2 | 6.2 |  | -1.5141 | X | -1.7148
21FLSUW_WIT030C1 | 21FLSUW | WIT030C1 | 30.4927 | -83.2416 | River/Stream | 1991-01-09 |  | 1.98 | 0.015 | 0.53 | 7.98 | 485.5 |  | 0.3 | 0.34 |  | 3.2 | 5.4 |  | -1.204 | X | -0.63488
21FLSUW_WIT030C1 | 21FLSUW | WIT030C1 | 30.4927 | -83.2416 | River/Stream | 1989-06-08 |  |  |  |  | 7.78 | 351 | [5 empty] | 6.1 |  | X | X | X
21FLSUW_WIT030C1 | 21FLSUW | WIT030C1 | 30.4927 | -83.2416 | River/Stream | 1989-08-10 | [5 empty] | 160 | [5 empty] | 5 |  | X | X | X
21FLSUW_WIT030C1 | 21FLSUW | WIT030C1 | 30.4927 | -83.2416 | River/Stream | 1989-02-09 |  |  |  |  | 7.66 | 340 | [5 empty] | 6.5 |  | X | X | X
21FLSUW_WIT030C1 | 21FLSUW | WIT030C1 | 30.4927 | -83.2416 | River/Stream | 1989-04-06 |  |  |  |  | 7.14 | 150 | [5 empty] | 6.3 |  | X | X | X
21FLSUW_WIT030C1 | 21FLSUW | WIT030C1 | 30.4927 | -83.2416 | River/Stream | 1989-12-07 |  |  |  |  | 7.7 | 330 | [5 empty] | 6.8 |  | X | X | X
21FLSUW_WIT030C1 | 21FLSUW | WIT030C1 | 30.4927 | -83.2416 | River/Stream | 1989-10-05 |  |  |  |  | 7.18 | 360 | [5 empty] | 6.1 |  | X | X | X
21FLSUW_WIT040C1 | 21FLSUW | WIT040C1 | 30.39 | -83.1722 | River/Stream | 1997-06-06 |  |  | 0.03 | 0.41 | 6.67 | 119 | 0.04 | 0.108 | 0.053 |  | 11 | 6.1 | 0.45 | -2.2256 | -0.79851 | -0.8916
21FLSUW_WIT040C1 | 21FLSUW | WIT040C1 | 30.39 | -83.1722 | River/Stream | 2001-10-22 |  |  | 0.01 | 0.68 | 7.76 | 315.5 | 0.02 | 0.08 | 0.061 |  | 0.9 | 6.3 | 0.7 | -2.5257 | -0.35667 | -0.38566
21FLSUW_WIT040C1 | 21FLSUW | WIT040C1 | 30.39 | -83.1722 | River/Stream | 1997-09-11 |  |  | 0.04 | 0.71 | 6.82 | 319 | 0.1 | 0.053 | 0.039 |  | 0.75 | 5.4 | 0.81 | -2.9375 | -0.21072 | -0.34249
21FLSUW_WIT040C1 | 21FLSUW | WIT040C1 | 30.39 | -83.1722 | River/Stream | 2002-01-10 |  |  | 0.01 | 0.78 | 8.09 | 320.5 | 0.025 | 0.059 | 0.078 |  | 0.5 | 7.5 | 0.805 | -2.8302 | -0.21691 | -0.24846
21FLSUW_WIT040C1 | 21FLSUW | WIT040C1 | 30.39 | -83.1722 | River/Stream | 1999-09-09 |  |  | 0.02 | 0.67 | 7.59 | 335 | 0.07 | 0.061 | 0.057 |  | 0.45 | 7 | 0.74 | -2.7969 | -0.30111 | -0.40048
21FLSUW_WIT040C1 | 21FLSUW | WIT040C1 | 30.39 | -83.1722 | River/Stream | 2005-10-05 |  |  | 0.0498 | 0.996 | 7.78 |  | 0.19 | 0.09455 | 0.05955 |  |  | 5.85 | 1.186 | -2.3586 | 0.17059 | -0.004008
21FLSUW_WIT040C1 | 21FLSUW | WIT040C1 | 30.39 | -83.1722 | River/Stream | 1997-10-08 |  |  | 0.07 | 0.82 | 6.14 | 253 | 0.32 | 0.127 | 0.095 |  | 2 | 4.9 | 1.14 | -2.0636 | 0.13103 | -0.19845
21FLSUW_WIT040C1 | 21FLSUW | WIT040C1 | 30.39 | -83.1722 | River/Stream | 2007-04-05 |  |  | 0.0182 | 0.86 | 7.72 |  | 0.0845 | 0.113 | 0.0711 |  |  | 5.67 | 0.9445 | -2.1804 | -0.0571 | -0.15082
21FLSUW_WIT040C1 | 21FLSUW | WIT040C1 | 30.39 | -83.1722 | River/Stream | 1993-05-05 |  |  | 0.021 | 0.82 | 7.2 | 260 | 0.1 | 0.099 | 0.066 |  | 1.4 | 5.1 | 0.92 | -2.3126 | -0.083382 | -0.19845
21FLSUW_WIT040C1 | 21FLSUW | WIT040C1 | 30.39 | -83.1722 | River/Stream | 1993-08-04 |  |  | 0.032 | 1.03 | 7.68 | 330 | 0.16 | 0.442 | 0.076 |  | 0.55 | 5.3 | 1.19 | -0.81645 | 0.17395 | 0.029559
21FLSUW_WIT040C1 | 21FLSUW | WIT040C1 | 30.39 | -83.1722 | River/Stream | 1994-06-02 |  |  | 0.019 | 0.91 | 7.71 | 286.5 | 0.1 | 0.063 | 0.046 |  |  | 6.5 | 1.01 | -2.7646 | 0.0099503 | -0.094311
21FLSUW_WIT040C1 | 21FLSUW | WIT040C1 | 30.39 | -83.1722 | River/Stream | 2006-11-09 |  |  | 0.0495 | 0.95 | 7.88 |  | 0.3 | 0.079 | 0.055 |  |  | 7.9 | 1.25 | -2.5383 | 0.22314 | -0.051293
21FLSUW_WIT040C1 | 21FLSUW | WIT040C1 | 30.39 | -83.1722 | River/Stream | 2006-12-07 |  |  | 0.0495 | 1.05 | 7.81 |  | 0.32 | 0.084 | 0.045 |  |  | 7.3 | 1.37 | -2.4769 | 0.31481 | 0.04879
21FLSUW_WIT040C1 | 21FLSUW | WIT040C1 | 30.39 | -83.1722 | River/Stream | 2005-12-07 |  |  | 0.0498 | 0.937 | 7.75 |  | 0.33 | 0.111 | 0.0463 |  |  | 6.69 | 1.267 | -2.1982 | 0.23665 | -0.065072
21FLSUW_WIT040C1 | 21FLSUW | WIT040C1 | 30.39 | -83.1722 | River/Stream | 1995-12-11 |  |  | 0.015 | 0.96 | 7.52 | 297.5 | 0.1 | 0.096 | 0.041 |  | 1.2 | 6.7 | 1.06 | -2.3434 | 0.058269 | -0.040822
21FLSUW_WIT040C1 | 21FLSUW | WIT040C1 | 30.39 | -83.1722 | River/Stream | 1996-10-04 |  |  | 0.015 | 0.73 | 7.42 | 278.5 | 0.1 | 0.093 | 0.081 |  | 0.7 | 6.1 | 0.83 | -2.3752 | -0.18633 | -0.31471
21FLSUW_WIT040C1 | 21FLSUW | WIT040C1 | 30.39 | -83.1722 | River/Stream | 1993-06-02 |  |  | 0.042 | 0.72 | 7.36 | 304 | 0.3 | 0.069 | 0.049 |  |  | 5.6 | 1.02 | -2.6736 | 0.019803 | -0.3285
21FLSUW_WIT040C1 | 21FLSUW | WIT040C1 | 30.39 | -83.1722 | River/Stream | 1993-11-09 |  |  | 0.025 | 1.16 | 6.77 | 327.5 | 0.18 | 0.196 | 0.155 |  | 0.6 | 5.9 | 1.34 | -1.6296 | 0.29267 | 0.14842
21FLSUW_WIT040C1 | 21FLSUW | WIT040C1 | 30.39 | -83.1722 | River/Stream | 2006-10-17 |  |  | 0.0495 | 0.86 | 7.81 |  | 0.36 | 0.07 | 0.042 |  |  | 7 | 1.22 | -2.6593 | 0.19885 | -0.15082
21FLSUW_WIT040C1 | 21FLSUW | WIT040C1 | 30.39 | -83.1722 | River/Stream | 1995-10-12 |  |  | 0.011 | 0.92 | 7.84 | 330.5 | 0.08 | 0.1 | 0.1 |  | 0.7 | 5 | 1 | -2.3026 | 0 | -0.083382
21FLSUW_WIT040C1 | 21FLSUW | WIT040C1 | 30.39 | -83.1722 | River/Stream | 1996-07-16 |  |  | 0.023 | 0.79 | 7.42 | 341 | 0.17 | 0.086 | 0.071 |  | 0.9 | 5.6 | 0.96 | -2.4534 | -0.040822 | -0.23572
21FLSUW_WIT040C1 | 21FLSUW | WIT040C1 | 30.39 | -83.1722 | River/Stream | 2006-05-08 |  |  | 0.0495 | 0.81 | 7.85 |  | 0.38 | 0.087 | 0.033 |  |  | 7.3 | 1.19 | -2.4418 | 0.17395 | -0.21072
21FLSUW_WIT040C1 | 21FLSUW | WIT040C1 | 30.39 | -83.1722 | River/Stream | 1997-12-11 |  |  | 0.065 | 0.09 | 6.12 | 58 | 0.55 | 0.056 | 0.023 |  | 7.6 | 8.6 | 0.64 | -2.8824 | -0.44629 | -2.4079
21FLSUW_WIT040C1 | 21FLSUW | WIT040C1 | 30.39 | -83.1722 | River/Stream | 2005-09-07 |  |  | 0.0498 | 0.835 | 7.51 |  | 0.43 | 0.0969 | 0.0532 |  |  | 6.1 | 1.265 | -2.3341 | 0.23507 | -0.18032
21FLSUW_WIT040C1 | 21FLSUW | WIT040C1 | 30.39 | -83.1722 | River/Stream | 1996-05-13 |  |  | 0.062 | 0.3 | 6.97 | 193.5 | 0.55 | 0.11 | 0.065 |  | 8.4 | 4.7 | 0.85 | -2.2073 | -0.16252 | -1.204
21FLSUW_WIT040C1 | 21FLSUW | WIT040C1 | 30.39 | -83.1722 | River/Stream | 2006-09-07 |  |  | 0.0498 | 0.8075 | 7.66 |  | 0.446 | 0.07705 | 0.03955 |  |  | 5.99 | 1.2535 | -2.5633 | 0.22594 | -0.21381
21FLSUW_WIT040C1 | 21FLSUW | WIT040C1 | 30.39 | -83.1722 | River/Stream | 1998-06-08 |  |  | 0.02 | 0.96 | 7.45 | 284 | 0.18 | 0.067 | 0.067 |  | 1.6 | 5.7 | 1.14 | -2.7031 | 0.13103 | -0.040822
21FLSUW_WIT040C1 | 21FLSUW | WIT040C1 | 30.39 | -83.1722 | River/Stream | 1998-07-08 |  |  | 0.01 | 0.89 | 7.81 | 318.5 | 0.09 | 0.076 | 0.064 |  | 0.5 | 7 | 0.98 | -2.577 | -0.020203 | -0.11653
21FLSUW_WIT040C1 | 21FLSUW | WIT040C1 | 30.39 | -83.1722 | River/Stream | 2006-04-06 |  |  | 0.0495 | 0.83 | 7.64 |  | 0.46 | 0.098 | 0.046 |  |  | 6.4 | 1.29 | -2.3228 | 0.25464 | -0.18633
21FLSUW_WIT040C1 | 21FLSUW | WIT040C1 | 30.39 | -83.1722 | River/Stream | 1996-04-08 |  |  | 0.098 | 0.09 | 6 | 69.5 | 0.93 | 0.099 | 0.043 |  | 12 | 6.4 | 1.02 | -2.3126 | 0.019803 | -2.4079
21FLSUW_WIT040C1 | 21FLSUW | WIT040C1 | 30.39 | -83.1722 | River/Stream | 1999-08-12 |  |  | 0.03 | 0.71 | 7.41 | 285.5 | 0.29 | 0.107 | 0.089 |  | 0.85 | 5 | 1 | -2.2349 | 0 | -0.34249
21FLSUW_WIT040C1 | 21FLSUW | WIT040C1 | 30.39 | -83.1722 | River/Stream | 2001-12-10 |  |  | 0.01 | 0.74 | 7.11 | 331 | 0.1 | 0.083 | 0.089 |  | 0.8 | 5.3 | 0.84 | -2.4889 | -0.17435 | -0.30111
21FLSUW_WIT040C1 | 21FLSUW | WIT040C1 | 30.39 | -83.1722 | River/Stream | 1998-04-09 |  |  | 0.02 | 0.66 | 7.37 | 210.5 | 0.21 | 0.097 | 0.051 |  | 4 | 4.2 | 0.87 | -2.333 | -0.13926 | -0.41552
21FLSUW_WIT040C1 | 21FLSUW | WIT040C1 | 30.39 | -83.1722 | River/Stream | 1999-12-06 |  |  | 0.01 | 0.88 | 7.84 | 300.5 | 0.11 | 0.062 | 0.053 |  | 0.32 | 6.2 | 0.99 | -2.7806 | -0.01005 | -0.12783
21FLSUW_WIT040C1 | 21FLSUW | WIT040C1 | 30.39 | -83.1722 | River/Stream | 1995-03-08 |  |  | 0.042 | 0.34 | 7.12 | 117.5 | 0.47 | 0.083 | 0.049 |  | 9.4 | 6.5 | 0.81 | -2.4889 | -0.21072 | -1.0788
21FLSUW_WIT040C1 | 21FLSUW | WIT040C1 | 30.39 | -83.1722 | River/Stream | 1998-03-11 |  |  | 0.03 | 0.17 | 6.53 | 50.5 | 0.34 | 0.132 | 0.035 |  | 22 | 7.1 | 0.51 | -2.025 | -0.67334 | -1.772
21FLSUW_WIT040C1 | 21FLSUW | WIT040C1 | 30.39 | -83.1722 | River/Stream | 1995-08-08 |  |  | 0.014 | 0.74 | 7.65 | 323 | 0.16 | 0.15 | 0.09 |  | 0.6 | 5.3 | 0.9 | -1.8971 | -0.10536 | -0.30111
21FLSUW_WIT040C1 | 21FLSUW | WIT040C1 | 30.39 | -83.1722 | River/Stream | 2006-07-10 |  |  | 0.0498 | 0.802 | 7.73 |  | 0.5865 | 0.09425 | 0.04595 |  |  | 6.96 | 1.3885 | -2.3618 | 0.32822 | -0.22065
21FLSUW_WIT040C1 | 21FLSUW | WIT040C1 | 30.39 | -83.1722 | River/Stream | 2005-11-09 |  |  | 0.0498 | 1.02 | 7.84 |  | 0.592 | 0.0713 | 0.0563 |  |  | 7.11 | 1.612 | -2.6409 | 0.47748 | 0.019803
21FLSUW_WIT040C1 | 21FLSUW | WIT040C1 | 30.39 | -83.1722 | River/Stream | 1996-02-12 |  |  | 0.052 | 0.38 | 6.94 | 145 | 0.62 | 0.095 | 0.055 |  | 12.9 | 8.2 | 1 | -2.3539 | 0 | -0.96758
21FLSUW_WIT040C1 | 21FLSUW | WIT040C1 | 30.39 | -83.1722 | River/Stream | 2001-06-06 |  |  | 0.01 | 0.56 | 7.77 | 324 | 0.12 | 0.045 | 0.043 |  | 0.75 | 6.5 | 0.68 | -3.1011 | -0.38566 | -0.57982
21FLSUW_WIT040C1 | 21FLSUW | WIT040C1 | 30.39 | -83.1722 | River/Stream | 2001-11-12 |  |  | 0.01 | 0.68 | 6.78 | 314 | 0.13 |  | 0.062 |  | 0.7 | 6.7 | 0.81 | X | -0.21072 | -0.38566
21FLSUW_WIT040C1 | 21FLSUW | WIT040C1 | 30.39 | -83.1722 | River/Stream | 2000-09-06 |  |  | 0.01 | 0.67 | 7.78 | 290 | 0.13 | 0.066 | 0.056 |  | 0.4 | 6.1 | 0.8 | -2.7181 | -0.22314 | -0.40048
21FLSUW_WIT040C1 | 21FLSUW | WIT040C1 | 30.39 | -83.1722 | River/Stream | 2000-06-06 |  |  | 0.01 | 0.66 | 7.69 | 321.5 | 0.13 | 0.049 | 0.045 |  | 0.39 | 7.8 | 0.79 | -3.0159 | -0.23572 | -0.41552
21FLSUW_WIT040C1 | 21FLSUW | WIT040C1 | 30.39 | -83.1722 | River/Stream | 1996-01-15 |  |  | 0.024 | 0.64 | 7.19 | 226.5 | 0.32 | 0.101 | 0.072 |  | 3 | 7.5 | 0.96 | -2.2926 | -0.040822 | -0.44629
21FLSUW_WIT040C1 | 21FLSUW | WIT040C1 | 30.39 | -83.1722 | River/Stream | 2006-03-08 |  |  | 0.0495 | 0.21 | 7.06 |  | 0.68 | 0.083 | 0.024 |  |  | 7.6 | 0.89 | -2.4889 | -0.11653 | -1.5606
21FLSUW_WIT040C1 | 21FLSUW | WIT040C1 | 30.39 | -83.1722 | River/Stream | 2006-06-05 |  |  | 0.0495 | 0.715 | 8.09 |  | 0.685 | 0.074 | 0.0265 |  |  | 8.4 | 1.4 | -2.6037 | 0.33647 | -0.33547
21FLSUW_WIT040C1 | 21FLSUW | WIT040C1 | 30.39 | -83.1722 | River/Stream | 1993-12-07 |  |  | 0.01 | 0.97 | 7.58 | 303.5 | 0.14 | 0.08 | 0.078 |  | 0.65 | 6.4 | 1.11 | -2.5257 | 0.10436 | -0.030459
21FLSUW_WIT040C1 | 21FLSUW | WIT040C1 | 30.39 | -83.1722 | River/Stream | 2000-02-08 |  |  | 0.025 | 0.665 | 7.43 | 271 | 0.355 | 0.1055 | 0.0825 |  | 1.9 | 7.3 | 1.02 | -2.249 | 0.019803 | -0.40797
21FLSUW_WIT040C1 | 21FLSUW | WIT040C1 | 30.39 | -83.1722 | River/Stream | 2000-11-09 |  |  | 0.01 | 0.98 | 7.48 | 310 | 0.15 | 0.072 | 0.067 |  | 0.8 | 5.8 | 1.13 | -2.6311 | 0.12222 | -0.020203
21FLSUW_WIT040C1 | 21FLSUW | WIT040C1 | 30.39 | -83.1722 | River/Stream | 1998-11-05 |  |  | 0.01 | 0.84 | 7.42 | 226 | 0.15 | 0.079 | 0.068 |  | 1.3 | 5.2 | 0.99 | -2.5383 | -0.01005 | -0.17435
21FLSUW_WIT040C1 | 21FLSUW | WIT040C1 | 30.39 | -83.1722 | River/Stream | 2000-01-11 |  |  | 0.01 | 0.92 | 7.65 | 320 | 0.15 | 0.071 | 0.065 |  | 0.6 | 5.7 | 1.07 | -2.6451 | 0.067659 | -0.083382
21FLSUW_WIT040C1 | 21FLSUW | WIT040C1 | 30.39 | -83.1722 | River/Stream | 2005-05-09 |  |  | 0.0495 | 0.51 | 6.47 |  | 0.75 | 0.101 | 0.042 |  |  | 6.1 | 1.26 | -2.2926 | 0.23111 | -0.67334
21FLSUW_WIT040C1 | 21FLSUW | WIT040C1 | 30.39 | -83.1722 | River/Stream | 1995-07-06 |  |  | 0.019 | 0.72 | 7.52 | 294.5 | 0.29 | 0.098 | 0.089 |  | 1.6 | 6.1 | 1.01 | -2.3228 | 0.0099503 | -0.3285
21FLSUW_WIT040C1 | 21FLSUW | WIT040C1 | 30.39 | -83.1722 | River/Stream | 2006-02-08 |  |  | 0.0495 | 0.06 | 6.44 |  | 0.77 | 0.093 | 0.028 |  |  | 9 | 0.83 | -2.3752 | -0.18633 | -2.8134
21FLSUW_WIT040C1 | 21FLSUW | WIT040C1 | 30.39 | -83.1722 | River/Stream | 1998-12-03 |  |  | 0.01 | 0.9 | 7.25 | 263.5 | 0.16 | 0.071 | 0.069 |  | 0.8 | 6.1 | 1.06 | -2.6451 | 0.058269 | -0.10536
21FLSUW_WIT040C1 | 21FLSUW | WIT040C1 | 30.39 | -83.1722 | River/Stream | 1993-07-08 |  |  | 0.014 | 0.95 | 7.35 | 312 | 0.23 | 0.126 | 0.101 |  | 1.1 | 5 | 1.18 | -2.0715 | 0.16551 | -0.051293
21FLSUW_WIT040C1 | 21FLSUW | WIT040C1 | 30.39 | -83.1722 | River/Stream | 1997-04-07 |  |  | 0.02 | 0.53 | 7.13 | 211.5 | 0.33 | 0.103 | 0.064 |  | 2.9 | 4.9 | 0.86 | -2.273 | -0.15082 | -0.63488
21FLSUW_WIT040C1 | 21FLSUW | WIT040C1 | 30.39 | -83.1722 | River/Stream | 1994-07-06 |  |  | 0.05 | 0.26 | 6.86 | 122 | 0.84 | 0.169 | 0.071 |  | 7.1 | 5.3 | 1.1 | -1.7779 | 0.09531 | -1.3471
21FLSUW_WIT040C1 | 21FLSUW | WIT040C1 | 30.39 | -83.1722 | River/Stream | 2005-07-11 |  |  | 0.0495 | 0.4 | 6.79 |  | 0.85 | 0.131 | 0.052 |  |  | 5.3 | 1.25 | -2.0326 | 0.22314 | -0.91629
21FLSUW_WIT040C1 | 21FLSUW | WIT040C1 | 30.39 | -83.1722 | River/Stream | 2006-01-09 |  |  | 0.0495 | 0.11 | 6.3 |  | 0.85 | 0.128 | 0.034 |  |  | 9.1 | 0.96 | -2.0557 | -0.040822 | -2.2073
21FLSUW_WIT040C1 | 21FLSUW | WIT040C1 | 30.39 | -83.1722 | River/Stream | 1997-03-17 |  |  | 0.04 | 0.33 | 6.83 | 124 | 0.695 | 0.1195 | 0.0385 |  | 6.75 | 5.8 | 1.025 | -2.1244 | 0.024693 | -1.1087
21FLSUW_WIT040C1 | 21FLSUW | WIT040C1 | 30.39 | -83.1722 | River/Stream | 2000-07-13 |  |  | 0.01 | 0.66 | 7.46 | 324.5 | 0.18 | 0.077 | 0.06 |  | 0.43 | 5.4 | 0.84 | -2.5639 | -0.17435 | -0.41552
21FLSUW_WIT040C1 | 21FLSUW | WIT040C1 | 30.39 | -83.1722 | River/Stream | 1999-06-07 |  |  | 0.01 | 0.77 | 7.47 | 311.5 | 0.18 | 0.052 | 0.05 |  | 0.7 | 5.8 | 0.95 | -2.9565 | -0.051293 | -0.26136
21FLSUW_WIT040C1 | 21FLSUW | WIT040C1 | 30.39 | -83.1722 | River/Stream | 2005-08-10 |  |  | 0.0495 | 0.16 | 6.77 |  | 0.9 | 0.122 | 0.043 |  |  | 5.9 | 1.06 | -2.1037 | 0.058269 | -1.8326
21FLSUW_WIT040C1 | 21FLSUW | WIT040C1 | 30.39 | -83.1722 | River/Stream | 1994-02-08 |  |  | 0.036 | 0.13 | 5.87 | 70 | 0.68 | 0.093 | 0.028 |  | 12 | 9.4 | 0.81 | -2.3752 | -0.21072 | -2.0402
21FLSUW_WIT040C1 | 21FLSUW | WIT040C1 | 30.39 | -83.1722 | River/Stream | 2002-06-05 |  |  | 0.01 | 0.57 | 8.15 | 319 | 0.19 | 0.056 | 0.033 |  | 0.4 | 8.7 | 0.76 | -2.8824 | -0.27444 | -0.56212
21FLSUW_WIT040C1 | 21FLSUW | WIT040C1 | 30.39 | -83.1722 | River/Stream | 1999-10-07 |  |  | 0.01 | 0.86 | 7.58 | 314.5 | 0.2 | 0.095 | 0.076 |  | 0.65 | 5.3 | 1.06 | -2.3539 | 0.058269 | -0.15082
21FLSUW_WIT040C1 | 21FLSUW | WIT040C1 | 30.39 | -83.1722 | River/Stream | 1999-11-08 |  |  | 0.01 | 0.84 | 7.36 | 301 | 0.2 | 0.079 | 0.061 |  | 0.75 | 7.1 | 1.04 | -2.5383 | 0.039221 | -0.17435
21FLSUW_WIT040C1 | 21FLSUW | WIT040C1 | 30.39 | -83.1722 | River/Stream | 2001-04-03 |  |  | 0.04 | 0.31 | 6.49 | 76.5 | 0.83 | 0.115 | 0.037 |  | 10 | 6.5 | 1.14 | -2.1628 | 0.13103 | -1.1712
21FLSUW_WIT040C1 | 21FLSUW | WIT040C1 | 30.39 | -83.1722 | River/Stream | 2000-08-09 |  |  | 0.01 | 0.44 | 7.75 | 356 | 0.21 | 0.128 | 0.055 |  | 0.61 | 7.1 | 0.65 | -2.0557 | -0.43078 | -0.82098
21FLSUW_WIT040C1 | 21FLSUW | WIT040C1 | 30.39 | -83.1722 | River/Stream | 2002-05-08 |  |  | 0.01 | 0.67 | 7.66 | 283.5 | 0.21 | 0.064 | 0.055 |  | 0.65 | 5.3 | 0.88 | -2.7489 | -0.12783 | -0.40048
21FLSUW_WIT040C1 | 21FLSUW | WIT040C1 | 30.39 | -83.1722 | River/Stream | 1994-10-05 |  |  | 0.03 | 0.11 | 6.19 | 47 | 0.64 | 0.141 | 0.053 |  | 29 | 5.7 | 0.75 | -1.959 | -0.28768 | -2.2073
21FLSUW_WIT040C1 | 21FLSUW | WIT040C1 | 30.39 | -83.1722 | River/Stream | 2001-05-09 |  |  | 0.01 | 0.68 | 6.92 | 285.5 | 0.22 | 0.074 | 0.067 |  | 1.5 | 5.4 | 0.9 | -2.6037 | -0.10536 | -0.38566
21FLSUW_WIT040C1 | 21FLSUW | WIT040C1 | 30.39 | -83.1722 | River/Stream | 2007-01-08 |  |  | 0.0495 | 0.57 | 7.39 |  | 1.09 | 0.187 | 0.094 |  |  | 7.2 | 1.66 | -1.6766 | 0.50682 | -0.56212
21FLSUW_WIT040C1 | 21FLSUW | WIT040C1 | 30.39 | -83.1722 | River/Stream | 1995-04-05 |  |  | 0.023 | 0.41 | 7.1 | 113.5 | 0.51 | 0.11 | 0.051 |  | 8.2 | 6.6 | 0.92 | -2.2073 | -0.083382 | -0.8916
21FLSUW_WIT040C1 | 21FLSUW | WIT040C1 | 30.39 | -83.1722 | River/Stream | 1995-02-08 |  |  | 0.019 | 0.37 | 6.84 | 96 | 0.43 | 0.078 | 0.041 |  | 16.1 | 7.7 | 0.8 | -2.551 | -0.22314 | -0.99425
21FLSUW_WIT040C1 | 21FLSUW | WIT040C1 | 30.39 | -83.1722 | River/Stream | 1993-02-02 |  |  | 0.027 | 0.34 | 7 | 113 | 0.63 | 0.082 | 0.035 |  | 13 | 7.4 | 0.97 | -2.501 | -0.030459 | -1.0788
21FLSUW_WIT040C1 | 21FLSUW | WIT040C1 | 30.39 | -83.1722 | River/Stream | 1993-03-02 |  |  | 0.018 | 0.44 | 7.15 | 144 | 0.42 | 0.082 | 0.086 |  | 5.4 | 6.8 | 0.86 | -2.501 | -0.15082 | -0.82098
21FLSUW_WIT040C1 | 21FLSUW | WIT040C1 | 30.39 | -83.1722 | River/Stream | 1993-04-06 |  |  | 0.041 | 0.11 | 6.14 | 56 | 0.96 | 0.144 | 0.045 |  | 18 | 6.4 | 1.07 | -1.9379 | 0.067659 | -2.2073
21FLSUW_WIT040C1 | 21FLSUW | WIT040C1 | 30.39 | -83.1722 | River/Stream | 2005-06-06 |  |  | 0.0495 | 0.39 | 6.64 |  | 1.25 | 0.136 | 0.052 |  |  | 6 | 1.64 | -1.9951 | 0.4947 | -0.94161
21FLSUW_WIT040C1 | 21FLSUW | WIT040C1 | 30.39 | -83.1722 | River/Stream | 2004-08-10 |  |  | 0.02 | 0.8 | 7.67 | 275 | 0.51 | 0.108 | 0.06 |  | 3.05 | 5.6 | 1.31 | -2.2256 | 0.27003 | -0.22314
21FLSUW_WIT040C1 | 21FLSUW | WIT040C1 | 30.39 | -83.1722 | River/Stream | 1999-01-13 |  |  | 0.02 | 0.54 | 6.65 | 187 | 0.51 | 0.082 | 0.057 |  | 5.2 | 8.2 | 1.05 | -2.501 | 0.04879 | -0.61619
21FLSUW_WIT040C1 | 21FLSUW | WIT040C1 | 30.39 | -83.1722 | River/Stream | 1995-06-13 |  |  | 0.026 | 0.37 | 6.94 | 135.5 | 0.67 | 0.147 | 0.068 |  | 10.4 | 5.6 | 1.04 | -1.9173 | 0.039221 | -0.99425
21FLSUW_WIT040C1 | 21FLSUW | WIT040C1 | 30.39 | -83.1722 | River/Stream | 1997-05-09 |  |  | 0.02 | 0.39 | 6.94 | 146 | 0.52 | 0.107 | 0.06 |  | 7 | 5.8 | 0.91 | -2.2349 | -0.094311 | -0.94161
21FLSUW_WIT040C1 | 21FLSUW | WIT040C1 | 30.39 | -83.1722 | River/Stream | 2004-06-03 |  |  | 0.02 | 0.87 | 7.75 | 320.5 | 0.52 | 0.11 | 0.054 |  | 1.8 | 6.7 | 1.39 | -2.2073 | 0.3293 | -0.13926
21FLSUW_WIT040C1 | 21FLSUW | WIT040C1 | 30.39 | -83.1722 | River/Stream | 2002-08-14 |  |  | 0.01 | 0.61 | 8.05 | 297 | 0.26 | 0.056 | 0.039 |  | 0.45 | 7.5 | 0.87 | -2.8824 | -0.13926 | -0.4943
21FLSUW_WIT040C1 | 21FLSUW | WIT040C1 | 30.39 | -83.1722 | River/Stream | 2002-02-12 |  |  | 0.01 | 0.68 | 7.89 | 280 | 0.27 | 0.147 | 0.133 |  | 1.5 | 6.5 | 0.95 | -1.9173 | -0.051293 | -0.38566
21FLSUW_WIT040C1 | 21FLSUW | WIT040C1 | 30.39 | -83.1722 | River/Stream | 1994-12-07 |  |  | 0.02 | 0.2 | 6.98 | 84 | 0.55 | 0.09 | 0.037 |  | 11.1 | 7.1 | 0.75 | -2.4079 | -0.28768 | -1.6094
21FLSUW_WIT040C1 | 21FLSUW | WIT040C1 | 30.39 | -83.1722 | River/Stream | 2001-09-18 |  |  | 0.01 | 0.69 | 7.3 | 275 | 0.28 | 0.095 | 0.079 |  |  | 5.4 | 0.97 | -2.3539 | -0.030459 | -0.37106
21FLSUW_WIT040C1 | 21FLSUW | WIT040C1 | 30.39 | -83.1722 | River/Stream | 1998-08-10 |  |  | 0.01 | 0.88 | 7.83 | 286 | 0.28 | 0.108 | 0.08 |  | 0.75 | 6 | 1.16 | -2.2256 | 0.14842 | -0.12783
21FLSUW_WIT040C1 | 21FLSUW | WIT040C1 | 30.39 | -83.1722 | River/Stream | 1995-05-16 |  |  | 0.005 | 0.73 | 7.81 | 298.5 | 0.14 | 0.046 | 0.13 |  | 0.8 | 6.8 | 0.87 | -3.0791 | -0.13926 | -0.31471
21FLSUW_WIT040C1 | 21FLSUW | WIT040C1 | 30.39 | -83.1722 | River/Stream | 2004-03-09 |  |  | 0.02 | 0.35 | 7.1 | 156 | 0.58 | 0.099 | 0.036 |  | 6.2 | 6 | 0.93 | -2.3126 | -0.072571 | -1.0498
21FLSUW_WIT040C1 | 21FLSUW | WIT040C1 | 30.39 | -83.1722 | River/Stream | 2002-07-02 |  |  | 0.01 | 0.51 | 7.89 | 324 | 0.29 | 0.058 | 0.045 |  | 0.5 | 6.7 | 0.8 | -2.8473 | -0.22314 | -0.67334
21FLSUW_WIT040C1 | 21FLSUW | WIT040C1 | 30.39 | -83.1722 | River/Stream | 1998-10-21 |  |  | 0.01 | 0.57 | 7.32 | 233.5 | 0.29 | 0.095 | 0.059 |  | 2.4 | 4.3 | 0.86 | -2.3539 | -0.15082 | -0.56212
21FLSUW_WIT040C1 | 21FLSUW | WIT040C1 | 30.39 | -83.1722 | River/Stream | 2000-05-09 |  |  | 0.01 | 0.75 | 7.44 | 283.5 | 0.29 | 0.103 | 0.075 |  | 1.7 | 5.1 | 1.04 | -2.273 | 0.039221 | -0.28768
21FLSUW_WIT040C1 | 21FLSUW | WIT040C1 | 30.39 | -83.1722 | River/Stream | 1992-11-04 |  |  | 0.005 | 0.95 |  | 417 | 0.15 | 0.075 | 0.078 |  | 1.3 |  | 1.1 | -2.5903 | 0.09531 | -0.051293
21FLSUW_WIT040C1 | 21FLSUW | WIT040C1 | 30.39 | -83.1722 | River/Stream | 1993-10-05 |  |  | 0.005 | 0.79 | 7.33 | 305.5 | 0.15 | 0.052 | 0.049 |  |  | 6.4 | 0.94 | -2.9565 | -0.061875 | -0.23572
21FLSUW_WIT040C1 | 21FLSUW | WIT040C1 | 30.39 | -83.1722 | River/Stream | 1994-11-09 |  |  | 0.013 | 0.43 | 7.3 | 147 | 0.4 | 0.084 | 0.045 |  | 4.9 | 6 | 0.83 | -2.4769 | -0.18633 | -0.84397
21FLSUW_WIT040C1 | 21FLSUW | WIT040C1 | 30.39 | -83.1722 | River/Stream | 1994-03-08 |  |  | 0.021 |  | 6.03 | 47.5 | 0.67 | 0.095 | 0.036 |  | 15 | 7 |  | -2.3539 | X | X
21FLSUW_WIT040C1 | 21FLSUW | WIT040C1 | 30.39 | -83.1722 | River/Stream | 1993-09-01 |  |  | 0.005 | 0.93 | 7.43 | 335.5 | 0.16 | 0.077 | 0.06 |  |  | 5.5 | 1.09 | -2.5639 | 0.086178 | -0.072571
21FLSUW_WIT040C1 | 21FLSUW | WIT040C1 | 30.39 | -83.1722 | River/Stream | 2004-11-09 |  |  | 0.02 | 0.8 | 7.18 | 229 | 0.645 | 0.1005 | 0.0505 |  | 2.625 | 4.9 | 1.445 | -2.2976 | 0.36811 | -0.22314
21FLSUW_WIT040C1 | 21FLSUW | WIT040C1 | 30.39 | -83.1722 | River/Stream | 2004-05-06 |  |  | 0.02 | 0.81 | 7.62 | 284.5 | 0.66 | 0.123 | 0.079 |  | 1.15 | 7 | 1.47 | -2.0956 | 0.38526 | -0.21072
21FLSUW_WIT040C1 | 21FLSUW | WIT040C1 | 30.39 | -83.1722 | River/Stream | 1998-05-11 |  |  | 0.01 | 0.74 | 7.13 | 185.5 | 0.33 | 0.095 | 0.053 |  | 14 | 5 | 1.07 | -2.3539 | 0.067659 | -0.30111
21FLSUW_WIT040C1 | 21FLSUW | WIT040C1 | 30.39 | -83.1722 | River/Stream | 2006-08-10 |  |  | 0.0498 | 0.764 | 7.95 |  | 1.66 | 0.0979 | 0.0487 |  |  | 7.22 | 2.424 | -2.3238 | 0.88542 | -0.26919
21FLSUW_WIT040C1 | 21FLSUW | WIT040C1 | 30.39 | -83.1722 | River/Stream | 1994-04-05 |  |  | 0.027 | 0.07 | 6.32 | 64 | 0.94 | 0.106 | 0.036 |  | 8.2 | 7.2 | 1.01 | -2.2443 | 0.0099503 | -2.6593
21FLSUW_WIT040C1 | 21FLSUW | WIT040C1 | 30.39 | -83.1722 | River/Stream | 2003-11-11 |  |  | 0.02 | 0.51 | 7.31 | 201.5 | 0.72 | 0.101 | 0.06 |  | 3.75 | 5.6 | 1.23 | -2.2926 | 0.20701 | -0.67334
21FLSUW_WIT040C1 | 21FLSUW | WIT040C1 | 30.39 | -83.1722 | River/Stream | 2004-02-10 |  |  | 0.02 | 0.24 | 6.95 | 102 | 0.74 | 0.122 | 0.031 |  | 24.2 | 9.1 | 0.98 | -2.1037 | -0.020203 | -1.4271
21FLSUW_WIT040C1 | 21FLSUW | WIT040C1 | 30.39 | -83.1722 | River/Stream | 1997-08-14 |  |  | 0.01 | 0.7 | 7.15 | 250 | 0.37 | 0.116 | 0.06 |  | 2.1 | 4.5 | 1.07 | -2.1542 | 0.067659 | -0.35667
21FLSUW_WIT040C1 | 21FLSUW | WIT040C1 | 30.39 | -83.1722 | River/Stream | 2002-12-11 |  |  | 0.0185 | 0.42 | 7.51 | 177.5 | 0.7 | 0.08 |  |  | 4.75 | 7.4 | 1.12 | -2.5257 | 0.11333 | -0.8675
21FLSUW_WIT040C1 | 21FLSUW | WIT040C1 | 30.39 | -83.1722 | River/Stream | 2005-03-09 |  |  | 0.02 | 0.11 | 6.53 | 84.5 | 0.77 | 0.084 | 0.0295 |  | 10.55 | 8.5 | 0.88 | -2.4769 | -0.12783 | -2.2073
21FLSUW_WIT040C1 | 21FLSUW | WIT040C1 | 30.39 | -83.1722 | River/Stream | 2001-07-11 |  |  | 0.015 | 0.43 | 7.27 | 169.5 | 0.595 | 0.1115 | 0.0665 |  | 1.325 | 4.9 | 1.025 | -2.1937 | 0.024693 | -0.84397
21FLSUW_WIT040C1 | 21FLSUW | WIT040C1 | 30.39 | -83.1722 | River/Stream | 2001-08-21 |  |  | 0.01 | 0.56 | 7.2 | 222 | 0.4 | 0.111 | 0.076 |  | 2.4 | 5.1 | 0.96 | -2.1982 | -0.040822 | -0.57982
21FLSUW_WIT040C1 | 21FLSUW | WIT040C1 | 30.39 | -83.1722 | River/Stream | 1998-01-12 |  |  | 0.01 | 0.28 | 6.99 | 96.5 | 0.42 | 0.081 | 0.032 |  | 8.4 | 6.7 | 0.7 | -2.5133 | -0.35667 | -1.273
21FLSUW_WIT040C1 | 21FLSUW | WIT040C1 | 30.39 | -83.1722 | River/Stream | 2000-10-05 |  |  | 0.02 | 0.42 | 6.95 | 176.5 | 0.86 | 0.119 | 0.06 |  | 3 | 5.8 | 1.28 | -2.1286 | 0.24686 | -0.8675
21FLSUW_WIT040C1 | 21FLSUW | WIT040C1 | 30.39 | -83.1722 | River/Stream | 2003-05-08 |  |  | 0.0185 | 0.5 | 7.18 | 201 | 0.8 | 0.14 | 0.057 |  | 3.6 | 4.8 | 1.3 | -1.9661 | 0.26236 | -0.69315
21FLSUW_WIT040C1 | 21FLSUW | WIT040C1 | 30.39 | -83.1722 | River/Stream | 2002-09-11 |  |  | 0.01 | 0.705 | 7.67 | 304.5 | 0.435 | 0.123 | 0.114 |  | 1.025 | 5.5 | 1.14 | -2.0956 | 0.13103 | -0.34956
21FLSUW_WIT040C1 | 21FLSUW | WIT040C1 | 30.39 | -83.1722 | River/Stream | 1999-07-12 |  |  | 0.01 | 0.79 | 7.65 | 208.5 | 0.44 | 0.159 | 0.146 |  | 1.2 | 5.7 | 1.23 | -1.8389 | 0.20701 | -0.23572
21FLSUW_WIT040C1 | 21FLSUW | WIT040C1 | 30.39 | -83.1722 | River/Stream | 1995-09-05 |  |  | 0.005 | 0.86 | 7.9 | 326 | 0.22 | 0.089 | 0.075 |  | 0.8 | 5.5 | 1.08 | -2.4191 | 0.076961 | -0.15082
21FLSUW_WIT040C1 | 21FLSUW | WIT040C1 | 30.39 | -83.1722 | River/Stream | 1994-01-04 |  |  | 0.011 | 0.47 | 7 | 177 | 0.5 | 0.091 | 0.057 |  | 3.6 | 8.3 | 0.97 | -2.3969 | -0.030459 | -0.75502
21FLSUW_WIT040C1 | 21FLSUW | WIT040C1 | 30.39 | -83.1722 | River/Stream | 2004-07-12 |  |  | 0.02 | 0.42 | 7.3 | 180.5 | 0.92 | 0.133 | 0.063 |  | 2.2 | 5.2 | 1.34 | -2.0174 | 0.29267 | -0.8675
21FLSUW_WIT040C1 | 21FLSUW | WIT040C1 | 30.39 | -83.1722 | River/Stream | 1997-07-11 |  |  | 0.01 | 0.65 | 7.15 | 192 | 0.46 | 0.136 | 0.063 |  | 4.9 | 5 | 1.11 | -1.9951 | 0.10436 | -0.43078
21FLSUW_WIT040C1 | 21FLSUW | WIT040C1 | 30.39 | -83.1722 | River/Stream | 2005-04-07 |  |  | 0.02 | 0.04 | 5.22 |  | 0.93 | 0.09 | 0.034 |  |  | 5.8 | 0.97 | -2.4079 | -0.030459 | -3.2189
21FLSUW_WIT040C1 | 21FLSUW | WIT040C1 | 30.39 | -83.1722 | River/Stream | 2004-12-07 |  |  | 0.02 | 0.27 | 6.95 | 126.5 | 0.94 | 0.072 | 0.032 |  | 4.8 | 7.9 | 1.21 | -2.6311 | 0.19062 | -1.3093
21FLSUW_WIT040C1 | 21FLSUW | WIT040C1 | 30.39 | -83.1722 | River/Stream | 2005-02-09 |  |  | 0.02 | 0.53 | 6.91 | 143.5 | 0.96 | 0.068 | 0.028 |  | 2.85 | 8.4 | 1.49 | -2.6882 | 0.39878 | -0.63488
21FLSUW_WIT040C1 | 21FLSUW | WIT040C1 | 30.39 | -83.1722 | River/Stream | 2001-02-12 |  |  | 0.01 | 0.38 | 6.94 | 166.5 | 0.5 | 0.075 | 0.049 |  | 4 | 7.3 | 0.88 | -2.5903 | -0.12783 | -0.96758
21FLSUW_WIT040C1 | 21FLSUW | WIT040C1 | 30.39 | -83.1722 | River/Stream | 2004-10-07 |  |  | 0.02 | 0.005 | 5.73 | 58.5 | 1.04 | 0.108 | 0.105 |  | 5.6 | 3.8 | 1.045 | -2.2256 | 0.044017 | -5.2983
21FLSUW_WIT040C1 | 21FLSUW | WIT040C1 | 30.39 | -83.1722 | River/Stream | 2000-03-07 |  |  | 0.01 | 0.57 | 7.18 | 207 | 0.52 | 0.103 | 0.072 |  | 3.2 | 5.9 | 1.09 | -2.273 | 0.086178 | -0.56212
21FLSUW_WIT040C1 | 21FLSUW | WIT040C1 | 30.39 | -83.1722 | River/Stream | 2007-03-07 |  |  | 0.0182 | 0.32 | 7.01 |  | 0.947 | 0.119 | 0.0451 |  |  | 8.11 | 1.267 | -2.1286 | 0.23665 | -1.1394
21FLSUW_WIT040C1 | 21FLSUW | WIT040C1 | 30.39 | -83.1722 | River/Stream | 1997-01-28 |  |  | 0.01 | 0.35 | 6.26 | 102.5 | 0.54 | 0.096 | 0.033 |  | 7.5 | 8.5 | 0.89 | -2.3434 | -0.11653 | -1.0498
21FLSUW_WIT040C1 | 21FLSUW | WIT040C1 | 30.39 | -83.1722 | River/Stream | 1996-12-09 |  |  | 0.015 | 0.37 | 6.65 | 162.5 | 0.83 | 0.117 | 0.071 |  | 5.3 | 7.5 | 1.2 | -2.1456 | 0.18232 | -0.99425
21FLSUW_WIT040C1 | 21FLSUW | WIT040C1 | 30.39 | -83.1722 | River/Stream | 1999-03-09 |  |  | 0.01 | 0.53 | 7.36 | 153.5 | 0.56 | 0.069 | 0.039 |  | 3.6 | 7.4 | 1.09 | -2.6736 | 0.086178 | -0.63488
21FLSUW_WIT040C1 | 21FLSUW | WIT040C1 | 30.39 | -83.1722 | River/Stream | 1994-05-05 |  |  | 0.011 | 0.69 | 7.26 | 214.5 | 0.65 | 0.117 | 0.07 |  | 2.8 | 4.8 | 1.34 | -2.1456 | 0.29267 | -0.37106
21FLSUW_WIT040C1 | 21FLSUW | WIT040C1 | 30.39 | -83.1722 | River/Stream | 2002-04-04 |  |  | 0.01 | 0.4 | 7.38 | 205 | 0.63 | 0.13 | 0.085 |  | 2 | 5.4 | 1.03 | -2.0402 | 0.029559 | -0.91629
21FLSUW_WIT040C1 | 21FLSUW | WIT040C1 | 30.39 | -83.1722 | River/Stream | 2007-02-07 |  |  | 0.0182 | 0.291 | 6.67 |  | 1.15 | 0.147 | 0.0343 |  |  | 9.87 | 1.441 | -1.9173 | 0.36534 | -1.2344
21FLSUW_WIT040C1 | 21FLSUW | WIT040C1 | 30.39 | -83.1722 | River/Stream | 1994-08-09 |  |  | 0.012 | 0.24 | 6.81 | 106.5 | 0.76 | 0.15 | 0.055 |  | 12 | 5.4 | 1 | -1.8971 | 0 | -1.4271
21FLSUW_WIT040C1 | 21FLSUW | WIT040C1 | 30.39 | -83.1722 | River/Stream | 1998-09-07 |  |  | 0.01 | 0.41 | 7.12 | 140.5 | 0.64 | 0.156 | 0.094 |  | 7.2 | 5.2 | 1.05 | -1.8579 | 0.04879 | -0.8916
21FLSUW_WIT040C1 | 21FLSUW | WIT040C1 | 30.39 | -83.1722 | River/Stream | 2003-07-30 |  |  | 0.0185 | 0.14 | 6.66 | 80 | 1.195 | 0.1355 | 0.0505 |  | 17.05 | 5.6 | 1.335 | -1.9988 | 0.28893 | -1.9661
21FLSUW_WIT040C1 | 21FLSUW | WIT040C1 | 30.39 | -83.1722 | River/Stream | 1998-02-11 |  |  | 0.01 | 0.31 | 6.96 | 72 | 0.65 | 0.068 | 0.015 |  | 9.6 | 8.9 | 0.96 | -2.6882 | -0.040822 | -1.1712
21FLSUW_WIT040C1 | 21FLSUW | WIT040C1 | 30.39 | -83.1722 | River/Stream | 2000-12-07 |  |  | 0.01 | 0.68 | 7.1 | 221.5 | 0.67 | 0.075 | 0.065 |  | 1.6 | 7 | 1.35 | -2.5903 | 0.3001 | -0.38566
21FLSUW_WIT040C1 | 21FLSUW | WIT040C1 | 30.39 | -83.1722 | River/Stream | 1997-11-13 |  |  | 0.01 | 0.28 | 5.65 | 117.5 | 0.71 | 0.074 | 0.031 |  | 6 | 6.9 | 0.99 | -2.6037 | -0.01005 | -1.273
21FLSUW_WIT040C1 | 21FLSUW | WIT040C1 | 30.39 | -83.1722 | River/Stream | 2002-03-12 |  |  | 0.01 | 0.09 | 7.09 | 111 | 0.72 | 0.121 | 0.045 |  | 8.5 | 7.7 | 0.81 | -2.112 | -0.21072 | -2.4079
21FLSUW_WIT040C1 | 21FLSUW | WIT040C1 | 30.39 | -83.1722 | River/Stream | 1995-01-03 |  |  | 0.005 | 0.58 | 7.34 | 162.5 | 0.36 | 0.074 | 0.029 |  | 5.5 | 6.6 | 0.94 | -2.6037 | -0.061875 | -0.54473
21FLSUW_WIT040C1 | 21FLSUW | WIT040C1 | 30.39 | -83.1722 | River/Stream | 1993-01-06 |  |  | 0.005 | 0.57 | 7.38 | 187.5 | 0.4 | 0.093 | 0.059 |  | 1.8 | 6.2 | 0.97 | -2.3752 | -0.030459 | -0.56212
21FLSUW_WIT040C1 | 21FLSUW | WIT040C1 | 30.39 | -83.1722 | River/Stream | 2000-04-06 |  |  | 0.01 | 0.2 | 6.93 | 115 | 0.95 | 0.129 | 0.045 |  | 9.7 | 6.4 | 1.15 | -2.0479 | 0.13976 | -1.6094
21FLSUW_WIT040C1 | 21FLSUW | WIT040C1 | 30.39 | -83.1722 | River/Stream | 2003-02-11 |  |  | 0.008 | 0.4 | 7.36 | 137.5 | 0.8 | 0.1 |  |  |  | 7.9 | 1.2 | -2.3026 | 0.18232 | -0.91629
21FLSUW_WIT040C1 | 21FLSUW | WIT040C1 | 30.39 | -83.1722 | River/Stream | 1999-02-09 |  |  | 0.01 | 0.41 | 6.76 | 113 | 1.09 | 0.082 | 0.039 |  | 6.4 | 7.8 | 1.5 | -2.501 | 0.40547 | -0.8916
21FLSUW_WIT040C1 | 21FLSUW | WIT040C1 | 30.39 | -83.1722 | River/Stream | 1992-10-13 |  |  | 0.005 | 0.49 |  | 174 | 0.59 |  | 0.081 |  | 4.8 |  | 1.08 | X | 0.076961 | -0.71335
21FLSUW_WIT040C1 | 21FLSUW | WIT040C1 | 30.39 | -83.1722 | River/Stream | 1992-12-02 |  |  | 0.005 | 0.19 |  | 130 | 0.68 | 0.065 | 0.052 |  | 5.3 |  | 0.87 | -2.7334 | -0.13926 | -1.6607
21FLSUW_WIT040C1 | 21FLSUW | WIT040C1 | 30.39 | -83.1722 | River/Stream | 2001-03-12 |  |  | 0.01 | 0.26 | 6.2 | 87.5 | 1.91 | 0.145 | 0.044 |  | 10 | 8.4 | 2.17 | -1.931 | 0.77473 | -1.3471
21FLSUW_WIT040C1 | 21FLSUW | WIT040C1 | 30.39 | -83.1722 | River/Stream | 1996-11-11 |  |  | 0.001 | 0.67 | 7.41 | 265.5 | 0.28 | 0.086 | 0.063 |  |  | 6.1 | 0.95 | -2.4534 | -0.051293 | -0.40048
21FLSUW_WIT040C1 | 21FLSUW | WIT040C1 | 30.39 | -83.1722 | River/Stream | 1996-06-10 |  |  | 0.0005 | 0.73 | 7.41 | 316 | 0.16 | 0.69 | 0.057 |  | 10 | 6.8 | 0.89 | -0.37106 | -0.11653 | -0.31471
21FLSUW_WIT040C1 | 21FLSUW | WIT040C1 | 30.39 | -83.1722 | River/Stream | 1996-09-09 |  |  | 0.0005 | 0.68 | 7.16 | 326 | 0.16 | 0.126 | 0.074 |  | 0.6 | 6.6 | 0.84 | -2.0715 | -0.17435 | -0.38566
21FLSUW_WIT040C1 | 21FLSUW | WIT040C1 | 30.39 | -83.1722 | River/Stream | 1995-11-13 |  |  | 0.0005 | 0.84 | 7.5 | 305.5 | 0.19 | 0.118 | 0.136 |  | 0.9 | 6.9 | 1.03 | -2.1371 | 0.029559 | -0.17435
21FLSUW_WIT040C1 | 21FLSUW | WIT040C1 | 30.39 | -83.1722 | River/Stream | 1996-08-12 |  |  | 0.0005 | 0.53 | 7.87 | 319.5 | 0.24 | 0.11 | 0.07 |  | 1.7 | 4.9 | 0.77 | -2.2073 | -0.26136 | -0.63488
21FLSUW_WIT040C1 | 21FLSUW | WIT040C1 | 30.39 | -83.1722 | River/Stream | 2004-01-08 |  |  | 0.02 | 0.74 | 7.63 | 223.5 |  | 0.111 | 0.052 |  | 2.44 | 6.5 |  | -2.1982 | X | -0.30111
21FLSUW_WIT040C1 | 21FLSUW | WIT040C1 | 30.39 | -83.1722 | River/Stream | 2003-12-09 |  |  | 0.02 | 0.76 | 7.53 | 234 |  | 0.088 | 0.064 |  | 1.95 | 6.5 |  | -2.4304 | X | -0.27444
21FLSUW_WIT040C1 | 21FLSUW | WIT040C1 | 30.39 | -83.1722 | River/Stream | 2004-04-13 |  |  | 0.02 | 0.81 | 7.66 | 275.5 |  | 0.106 | 0.053 |  | 0.75 | 5.9 |  | -2.2443 | X | -0.21072
21FLSUW_WIT040C1 | 21FLSUW | WIT040C1 | 30.39 | -83.1722 | River/Stream | 2004-09-07 |  |  | 0.02 | 0.81 | 7.4 | 271 |  | 0.108 | 0.06 |  | 1.56 | 6 |  | -2.2256 | X | -0.21072
21FLSUW_WIT040C1 | 21FLSUW | WIT040C1 | 30.39 | -83.1722 | River/Stream | 1994-09-06 |  |  | 0.02 | 0.48 | 7.17 | 208 |  | 0.082 | 0.051 |  | 2.2 | 4.1 |  | -2.501 | X | -0.73397
21FLSUW_WIT040C1 | 21FLSUW | WIT040C1 | 30.39 | -83.1722 | River/Stream | 2002-10-22 |  |  | 0.0185 | 0.68 | 7.83 | 314 |  | 0.08 | 0.067 |  |  | 6.3 |  | -2.5257 | X | -0.38566
21FLSUW_WIT040C1 | 21FLSUW | WIT040C1 | 30.39 | -83.1722 | River/Stream | 2002-11-13 |  |  | 0.0185 | 0.38 | 7.1 | 141 |  | 0.13 | 0.067 |  | 12.7 | 6.8 |  | -2.0402 | X | -0.96758
21FLSUW_WIT040C1 | 21FLSUW | WIT040C1 | 30.39 | -83.1722 | River/Stream | 2003-10-07 |  |  | 0.0185 | 0.92 | 7.6 | 292 |  | 0.102 | 0.069 |  | 1.925 | 5.6 |  | -2.2828 | X | -0.083382
21FLSUW_WIT040C1 | 21FLSUW | WIT040C1 | 30.39 | -83.1722 | River/Stream | 2003-04-07 |  |  |  | 0.47 | 6.87 | 191 | 0.8 | 0.11 | 0.052 |  | 5.7 | 4.4 | 1.27 | -2.2073 | 0.23902 | -0.75502
21FLSUW_WIT040C1 | 21FLSUW | WIT040C1 | 30.39 | -83.1722 | River/Stream | 2003-06-05 |  |  |  | 0.73 | 7.48 | 268.5 |  | 0.09 | 0.057 |  | 1.6 | 5.2 |  | -2.4079 | X | -0.31471
21FLSUW_WIT040C1 | 21FLSUW | WIT040C1 | 30.39 | -83.1722 | River/Stream | 2003-03-11 |  |  |  | 0.1 | 5.85 | 52 |  | 0.12 |  |  | 13.4 | 6.8 |  | -2.1203 | X | -2.3026
21FLSUW_WIT040C1 | 21FLSUW | WIT040C1 | 30.39 | -83.1722 | River/Stream | 2003-01-09 |  |  |  | 0.2 | 6.76 | 81.5 |  | 0.08 |  |  | 11.4 | 9.5 |  | -2.5257 | X | -1.6094
21FLSUW_WIT040C1 | 21FLSUW | WIT040C1 | 30.39 | -83.1722 | River/Stream | 2008-09-02 |  |  |  | 0.31 | 6.46 |  | 1 | 0.243 |  | 200 |  | 3.86 | 1.31 | -1.4147 | 0.27003 | -1.1712
21FLSUW_WIT040C1 | 21FLSUW | WIT040C1 | 30.39 | -83.1722 | River/Stream | 2003-07-02 |  |  |  | 0.57 | 7.34 | 226 | 0.8 | 0.11 | 0.065 |  | 3.9 | 4.7 | 1.37 | -2.2073 | 0.31481 | -0.56212
21FLSUW_WIT040C1 | 21FLSUW | WIT040C1 | 30.39 | -83.1722 | River/Stream | 2003-09-08 |  |  |  | 0.36 | 7.23 | 145 | 1.04 | 0.132 | 0.056 |  | 4.45 | 5 | 1.4 | -2.025 | 0.33647 | -1.0217
21FLSUW_WIT040C1 | 21FLSUW | WIT040C1 | 30.39 | -83.1722 | River/Stream | 2007-12-05 |  |  |  | 0.942 | 8.88 |  | 0.13 | 0.187 |  | 2.5 |  | 8.44 | 1.072 | -1.6766 | 0.069526 | -0.05975
21FLSUW_WIT040C1 | 21FLSUW | WIT040C1 | 30.39 | -83.1722 | River/Stream | 2005-01-06 |  |  |  | 0.39 | 6.98 | 118.5 | 0.91 | 0.067 | 0.047 |  | 5.1 | 8 | 1.3 | -2.7031 | 0.26236 | -0.94161
21FLSUW_WIT040C1 | 21FLSUW | WIT040C1 | 30.39 | -83.1722 | River/Stream | 2007-11-07 |  |  |  | 1.05 | 8.61 |  | 0.16 | 0.12 |  | 10 |  | 8.74 | 1.21 | -2.1203 | 0.19062 | 0.04879
21FLSUW_WIT040C1 | 21FLSUW | WIT040C1 | 30.39 | -83.1722 | River/Stream | 2008-01-29 |  |  |  | 0.349 | 7.08 |  | 0.96 | 0.155 |  | 100 |  | 11.21 | 1.309 | -1.8643 | 0.26926 | -1.0527
21FLSUW_WIT040C1 | 21FLSUW | WIT040C1 | 30.39 | -83.1722 | River/Stream | 2008-03-17 |  |  |  | 0.135 | 5.75 |  | 0.99 | 0.101 |  | 200 |  | 6.91 | 1.125 | -2.2926 | 0.11778 | -2.0025
21FLSUW_WIT040C1 | 21FLSUW | WIT040C1 | 30.39 | -83.1722 | River/Stream | 2008-04-14 |  |  |  | 0.193 | 7.5 |  | 1.16 | 0.145 |  | 140 |  | 6.03 | 1.353 | -1.931 | 0.30232 | -1.6451
21FLSUW_WIT040C1 | 21FLSUW | WIT040C1 | 30.39 | -83.1722 | River/Stream | 2008-05-08 |  |  |  | 1.03 | 7.71 |  | 0.15 | 0.092 |  | 30 |  | 5.5 | 1.18 | -2.386 | 0.16551 | 0.029559
21FLSUW_WIT040C1 | 21FLSUW | WIT040C1 | 30.39 | -83.1722 | River/Stream | 2008-06-05 |  |  |  | 0.89 | 7.93 |  | 0.28 | 0.081 |  | 10 |  | 6.13 | 1.17 | -2.5133 | 0.157 | -0.11653
21FLSUW_WIT040C1 | 21FLSUW | WIT040C1 | 30.39 | -83.1722 | River/Stream | 2008-07-15 |  |  |  | 0.803 | 8.14 |  | 0.13 | 0.077 |  | 15 |  | 8.14 | 0.933 | -2.5639 | -0.06935 | -0.2194
21FLSUW_WIT040C1 | 21FLSUW | WIT040C1 | 30.39 | -83.1722 | River/Stream | 2008-08-12 |  |  |  | 0.837 | 7.89 |  | 0.17 | 0.081 |  | 5 |  | 6.76 | 1.007 | -2.5133 | 0.0069756 | -0.17793
21FLSUW_WIT040C1 | 21FLSUW | WIT040C1 | 30.39 | -83.1722 | River/Stream | 2007-10-25 |  | 1.4 |  | 0.832 | 8.08 |  | 0.24 | 0.118 |  | 5 |  | 8.08 | 1.072 | -2.1371 | 0.069526 | -0.18392
21FLSUW_WIT040C1 | 21FLSUW | WIT040C1 | 30.39 | -83.1722 | River/Stream | 1996-03-11 |  |  |  |  | 6.56 | 107 | 0.8 | 0.148 | 0.053 |  | 10.8 | 8.6 |  | -1.9105 | X | X
21FLSUW_WIT040C1 | 21FLSUW | WIT040C1 | 30.39 | -83.1722 | River/Stream | 1999-04-13 |  |  |  |  | 7.59 | 260 | [5 empty] | 5.6 |  | X | X | X
21FLSUW_WIT040C1 | 21FLSUW | WIT040C1 | 30.39 | -83.1722 | River/Stream | 1999-05-10 |  |  |  |  | 7.98 | 304 | [5 empty] | 8.6 |  | X | X | X
21FLSUW_WIT040C1 | 21FLSUW | WIT040C1 | 30.39 | -83.1722 | River/Stream | 1997-02-17 |  |  |  | 0.13 | 6.28 | 58.5 | 0.83 | 0.057 | 0.036 |  | 18 | 8.6 | 0.96 | -2.8647 | -0.040822 | -2.0402
21FLPOLK_WITHLACOORVR1 | 21FLPOLK | WITHLACOO RVR1 | 28.3058 | -82.0619 | River/Stream | 2004-11-01 |  | 4.03 | 0.064973 | 0.037 | 6.57 | 88 | 1.954 | 0.143 |  | 500 | 1.4 | 3.51 | 1.991 | -1.9449 | 0.68864 | -3.2968
21FLPOLK_WITHLACOORVR1 | 21FLPOLK | WITHLACOO RVR1 | 28.3058 | -82.0619 | River/Stream | 1998-05-06 |  | 1.5 | 0.032075 | 0.058 | 6.09 | 103 | 1.402 | 0.08 |  | 500 | 1.3 | 6.63 | 1.46 | -2.5257 | 0.37844 | -2.8473
21FLPOLK_WITHLACOORVR1 | 21FLPOLK | WITHLACOO RVR1 | 28.3058 | -82.0619 | River/Stream | 2004-05-12 |  | 1.327 | 0.03372 | 0.1 | 6.53 | 132 | 1.539 | 0.149 |  | 330 | 2 | 4.95 | 1.639 | -1.9038 | 0.49409 | -2.3026
21FLPOLK_WITHLACOORVR1 | 21FLPOLK | WITHLACOO RVR1 | 28.3058 | -82.0619 | River/Stream | 2002-11-05 |  |  | 0.046057 | 0.035 | 5.87 | 117 | 2.201 | 0.106 |  | 500 | 2.4 | 4.37 | 2.236 | -2.2443 | 0.80469 | -3.3524
21FLPOLK_WITHLACOORVR1 | 21FLPOLK | WITHLACOO RVR1 | 28.3058 | -82.0619 | River/Stream | 1999-11-09 | 1.6 | 1.23 | 0.03372 | 0.005 | 7.11 | 114 | 1.711 | 0.109 |  | 350 | 5.2 | 1.75 | 1.716 | -2.2164 | 0.54 | -5.2983
21FLPOLK_WITHLACOORVR1 | 21FLPOLK | WITHLACOO RVR1 | 28.3058 | -82.0619 | River/Stream | 2005-05-09 |  | 1.5 | 0.023851 | 0.046 | 6.88 | 194 | 1.306 |  |  | 300 | 2.18 | 4.65 | 1.352 | X | 0.30158 | -3.0791
21FLPOLK_WITHLACOORVR1 | 21FLPOLK | WITHLACOO RVR1 | 28.3058 | -82.0619 | River/Stream | 2005-02-14 |  | 1 | 0.022206 | 0.019 | 5.87 | 122 | 1.28 | 0.041 |  | 275 | 0.53 | 7.97 | 1.299 | -3.1942 | 0.26159 | -3.9633
21FLPOLK_WITHLACOORVR1 | 21FLPOLK | WITHLACOO RVR1 | 28.3058 | -82.0619 | River/Stream | 2001-11-02 | 2.35 | 2.35 | 0.039477 | 0.07 | 6.12 | 145 | 2.449 | 0.146 |  | 750 | 4.9 | 4.21 | 2.519 | -1.9241 | 0.92386 | -2.6593
21FLPOLK_WITHLACOORVR1 | 21FLPOLK | WITHLACOO RVR1 | 28.3058 | -82.0619 | River/Stream | 1998-11-05 |  | 0.66 | 0.035365 | 0.06 | 5.6 | 191 | 2.343 | 0.035 |  | 500 | 1.4 | 5.18 | 2.403 | -3.3524 | 0.87672 | -2.8134
21FLPOLK_WITHLACOORVR1 | 21FLPOLK | WITHLACOO RVR1 | 28.3058 | -82.0619 | River/Stream | 1999-05-04 | 0.8 | 2.4 | 0.0057571 | 0.005 | 7.77 | 500 | 0.518 | 0.044 |  | 23 | 2.1 | 5.35 | 0.523 | -3.1236 | -0.64817 | -5.2983
21FLPOLK_WITHLACOORVR1 | 21FLPOLK | WITHLACOO RVR1 | 28.3058 | -82.0619 | River/Stream | 1997-07-14 |  | 0.31 | 0.023851 | 0.007 | 5.7 | 201 | 2.323 | 0.118 |  | 500 | 1 | 5.17 | 2.33 | -2.1371 | 0.84587 | -4.9618
21FLPOLK_WITHLACOORVR1 | 21FLPOLK | WITHLACOO RVR1 | 28.3058 | -82.0619 | River/Stream | 2003-11-04 |  | 0.662 | 0.014804 | 0.029 | 5.99 | 97 | 1.698 | 0.143 |  | 375 | 2.4 | 4.34 | 1.727 | -1.9449 | 0.54639 | -3.5405
21FLPOLK_WITHLACOORVR1 | 21FLPOLK | WITHLACOO RVR1 | 28.3058 | -82.0619 | River/Stream | 2005-08-17 |  | 1.5 | 0.012337 | 0.02 | 6.57 |  | 1.57 | 0.127 |  | 425 |  | 4.63 | 1.59 | -2.0636 | 0.46373 | -3.912
21FLPOLK_WITHLACOORVR1 | 21FLPOLK | WITHLACOO RVR1 | 28.3058 | -82.0619 | River/Stream | 2006-02-13 |  | 1.5 | 0.0041122 | 0.01 | 7.29 |  | 1.044 |  |  |  |  | 8.34 | 1.054 | X | 0.052592 | -4.6052
21FLPOLK_WITHLACOORVR1 | 21FLPOLK | WITHLACOO RVR1 | 28.3058 | -82.0619 | River/Stream | 2007-11-20 |  |  | 0.010692 | 0.117 | 6.46 |  | 2.786 | 0.046 |  | 500 |  | 4.02 | 2.903 | -3.0791 | 1.0657 | -2.1456
21FLPOLK_WITHLACOORVR1 | 21FLPOLK | WITHLACOO RVR1 | 28.3058 | -82.0619 | River/Stream | 2003-05-06 |  | 1.5 | 0.0041122 | 0.053 | 6 | 87 | 1.562 | 0.148 |  | 450 |  | 5.25 | 1.615 | -1.9105 | 0.47933 | -2.9375
21FLPOLK_WITHLACOORVR1 | 21FLPOLK | WITHLACOO RVR1 | 28.3058 | -82.0619 | River/Stream | 2005-11-03 |  | 1.5 | 0.056749 |  | 7.41 |  |  | 0.067 |  | 400 |  | 6.17 |  | -2.7031 | X | X
21FLPOLK_WITHLACOORVR1 | 21FLPOLK | WITHLACOO RVR1 | 28.3058 | -82.0619 | River/Stream | 2008-02-18 |  |  | 0.013159 | 0.005 | 6.58 |  |  | 0.034 |  | 350 |  | 5.12 |  | -3.3814 | X | -5.2983
21FLSFWM_WK24352814 | 21FLSFWM | WK24352814 | 27.4163 | -81.4665 | Canal | 2007-02-22 | [7 empty] | 0.214 | [5 empty] | -1.5418 | X | X
21FLSFWM_WK24352814 | 21FLSFWM | WK24352814 | 27.4163 | -81.4665 | Canal | 2007-03-07 | [7 empty] | 0.233 | [5 empty] | -1.4567 | X | X
21FLSFWM_WK24352814 | 21FLSFWM | WK24352814 | 27.4163 | -81.4665 | Canal | 2007-02-07 | [7 empty] | 0.211 | [5 empty] | -1.5559 | X | X
21FLSFWM_WK24352814 | 21FLSFWM | WK24352814 | 27.4163 | -81.4665 | Canal | 2007-01-24 | [7 empty] | 0.221 | [5 empty] | -1.5096 | X | X
21FLSFWM_WK24352814 | 21FLSFWM | WK24352814 | 27.4163 | -81.4665 | Canal | 2007-01-10 | [7 empty] | 0.221 | [5 empty] | -1.5096 | X | X
21FLSFWM_WK24352814 | 21FLSFWM | WK24352814 | 27.4163 | -81.4665 | Canal | 2006-12-14 | [7 empty] | 0.177 | [5 empty] | -1.7316 | X | X
21FLSFWM_WK24352814 | 21FLSFWM | WK24352814 | 27.4163 | -81.4665 | Canal | 2006-11-15 | [7 empty] | 0.192 | [5 empty] | -1.6503 | X | X
21FLSFWM_WK24352814 | 21FLSFWM | WK24352814 | 27.4163 | -81.4665 | Canal | 2006-11-01 | [7 empty] | 0.175 | [5 empty] | -1.743 | X | X
21FLSFWM_WK24352814 | 21FLSFWM | WK24352814 | 27.4163 | -81.4665 | Canal | 2006-10-18 | [7 empty] | 0.192 | [5 empty] | -1.6503 | X | X
21FLSFWM_WK24352814 | 21FLSFWM | WK24352814 | 27.4163 | -81.4665 | Canal | 2006-10-04 | [7 empty] | 0.202 | [5 empty] | -1.5995 | X | X
21FLSFWM_WK24352814 | 21FLSFWM | WK24352814 | 27.4163 | -81.4665 | Canal | 2006-09-20 | [7 empty] | 0.25 | [5 empty] | -1.3863 | X | X
21FLSFWM_WK24352814 | 21FLSFWM | WK24352814 | 27.4163 | -81.4665 | Canal | 2006-09-07 | [7 empty] | 0.226 | [5 empty] | -1.4872 | X | X
21FLSFWM_WK24352814 | 21FLSFWM | WK24352814 | 27.4163 | -81.4665 | Canal | 2006-11-30 | [7 empty] | 0.176 | [5 empty] | -1.7373 | X | X
21FLSFWM_WP04.1TN01 | 21FLSFWM | WP04.1TN01 | 26.7415 | -80.4258 | Canal | 2007-08-14 | [7 empty] | 0.204 | [5 empty] | -1.5896 | X | X
21FLSFWM_WP04.1TN03 | 21FLSFWM | WP04.1TN03 | 26.7546 | -80.3933 | Canal | 2007-08-14 | [7 empty] | 1.106 | [5 empty] | 0.10075 | X | X
21FLSFWM_WP04.5TS02 | 21FLSFWM | WP04.5TS02 | 26.7214 | -80.4433 | Canal | 2006-09-26 | [7 empty] | 0.135 | [5 empty] | -2.0025 | X | X
21FLSFWM_WP06.7TN01 | 21FLSFWM | WP06.7TN01 | 26.7466 | -80.4567 | Canal | 2007-09-11 | [7 empty] | 0.635 | [5 empty] | -0.45413 | X | X
21FLSFWM_WP067TN2 | 21FLSFWM | WP067TN2 | 26.7618 | -80.4573 | Canal | 2007-08-14 | [7 empty] | 0.159 | [5 empty] | -1.8389 | X | X
21FLSFWM_WP07.4TS | 21FLSFWM | WP07.4TS | 26.7389 | -80.4632 | Canal | 2007-09-11 | [7 empty] | 0.075 | [5 empty] | -2.5903 | X | X
21FLSFWM_WP07.5TN | 21FLSFWM | WP07.5TN | 26.7396 | -80.4639 | Canal | 2007-09-11 | [7 empty] | 0.624 | [5 empty] | -0.4716 | X | X
21FLSFWM_WP09.1TN | 21FLSFWM | WP09.1TN | 26.7578 | -80.4885 | Canal | 2007-09-11 | [7 empty] | 0.107 | [5 empty] | -2.2349 | X | X
21FLSFWM_WP09.9TS | 21FLSFWM | WP09.9TS | 26.7663 | -80.4997 | Canal | 2007-08-14 | [7 empty] | 0.088 | [5 empty] | -2.4304 | X | X
21FLSFWM_WP14.1TN | 21FLSFWM | WP14.1TN | 26.8023 | -80.5469 | Canal | 2007-08-14 | [7 empty] | 0.076 | [5 empty] | -2.577 | X | X
21FLSFWM_WP15.3TS | 21FLSFWM | WP15.3TS | 26.8138 | -80.5635 | Canal | 2006-09-19 | [7 empty] | 0.267 | [5 empty] | -1.3205 | X | X
21FLSFWM_WP15.4TN02 | 21FLSFWM | WP15.4TN02 | 26.8562 | -80.564 | Canal | 2007-09-11 | [7 empty] | 0.038 | [5 empty] | -3.2702 | X | X
21FLSFWM_WP16.0TN | 21FLSFWM | WP16.0TN | 26.82 | -80.5722 | Canal | 2007-08-14 | [7 empty] | 0.237 | [5 empty] | -1.4397 | X | X
21FLSFWM_WP17.9TN | 21FLSFWM | WP17.9TN | 26.8383 | -80.5963 | Canal | 2007-09-11 | [7 empty] | 0.103 | [5 empty] | -2.273 | X | X
21FLSFWM_WP18.4TS | 21FLSFWM | WP18.4TS | 26.8421 | -80.6019 | Canal | 2006-09-19 | [7 empty] | 0.144 | [5 empty] | -1.9379 | X | X
21FLSJWM_WR-UBWC | 21FLSJWM | WR-UBWC | 28.8654 | -81.376 | River/Stream | 2003-10-07 |  |  | 0.0375 | 0.3315 | 7.33 | 858.5 | 0.205 | 0.112 | 0.109 | 70 | 0.25 | 4.28 | 0.5365 | -2.1893 | -0.62269 | -1.1041
21FLSJWM_WR-UBWC | 21FLSJWM | WR-UBWC | 28.8654 | -81.376 | River/Stream | 2003-05-20 |  |  | 0.0485 | 0.468 | 7.5 | 958.4 | 0.27 | 0.14 | 0.1285 | 35 | 0.65 | 5.2 | 0.738 | -1.9661 | -0.30381 | -0.75929
21FLSJWM_WR-UBWC | 21FLSJWM | WR-UBWC | 28.8654 | -81.376 | River/Stream | 2008-07-15 |  |  | 0.023 | 0.145 | 7.41 |  | 0.16 | 0.138 | 0.093 | 50 |  | 4.62 | 0.305 | -1.9805 | -1.1874 | -1.931
21FLSJWM_WR-UBWC | 21FLSJWM | WR-UBWC | 28.8654 | -81.376 | River/Stream | 2006-11-14 |  |  | 0.047 | 0.322 | 7.73 |  | 0.33333 | 0.095 | 0.089 | 30 |  | 6.88 | 0.65533 | -2.3539 | -0.42261 | -1.1332
21FLSJWM_WR-UBWC | 21FLSJWM | WR-UBWC | 28.8654 | -81.376 | River/Stream | 2003-06-17 |  |  | 0.0315 | 0.382 | 7.415 | 903 | 0.2475 | 0.1335 | 0.113 | 70 | 1.4 | 5.14 | 0.6295 | -2.0137 | -0.46283 | -0.96233
21FLSJWM_WR-UBWC | 21FLSJWM | WR-UBWC | 28.8654 | -81.376 | River/Stream | 2008-06-10 |  |  | 0.028 | 0.123 | 7.53 |  | 0.27 | 0.112 | 0.084 | 15 |  | 4.82 | 0.393 | -2.1893 | -0.93395 | -2.0956
21FLSJWM_WR-UBWC | 21FLSJWM | WR-UBWC | 28.8654 | -81.376 | River/Stream | 2007-12-11 |  |  | 0.021 | 0.222 | 7.51 |  | 0.21 | 0.118 | 0.096 | 10 |  | 5.64 | 0.432 | -2.1371 | -0.83933 | -1.5051
21FLSJWM_WR-UBWC | 21FLSJWM | WR-UBWC | 28.8654 | -81.376 | River/Stream | 2003-02-18 |  |  | 0.0425 | 0.351 | 7.44 | 874.3 | 0.44 | 0.095 | 0.08 | 90 | 0.8 | 4.77 | 0.791 | -2.3539 | -0.23446 | -1.047
21FLSJWM_WR-UBWC | 21FLSJWM | WR-UBWC | 28.8654 | -81.376 | River/Stream | 2005-05-19 |  |  | 0.026 | 0.23 | 7.55 | 969.1 | 0.315 | 0.116 | 0.0925 | 35 | 2.9 | 4.04 | 0.545 | -2.1542 | -0.60697 | -1.4697
21FLSJWM_WR-UBWC | 21FLSJWM | WR-UBWC | 28.8654 | -81.376 | River/Stream | 2004-06-02 |  |  | 0.013 | 0.352 | 7.68 | 936.4 | 0.165 | 0.122 | 0.0925 | 20 | 5.2 | 6.32 | 0.517 | -2.1037 | -0.65971 | -1.0441
21FLSJWM_WR-UBWC | 21FLSJWM | WR-UBWC | 28.8654 | -81.376 | River/Stream | 2006-09-12 |  |  | 0.036 | 0.164 | 7.21 |  | 0.52 | 0.095 | 0.073 | 60 |  | 4.64 | 0.684 | -2.3539 | -0.3798 | -1.8079
21FLSJWM_WR-UBWC | 21FLSJWM | WR-UBWC | 28.8654 | -81.376 | River/Stream | 2007-02-12 |  |  | 0.019 | 0.238 | 7.71 |  | 0.28 | 0.078 | 0.069 | 25 |  | 6.99 | 0.518 | -2.551 | -0.65778 | -1.4355
21FLSJWM_WR-UBWC | 21FLSJWM | WR-UBWC | 28.8654 | -81.376 | River/Stream | 2007-06-19 |  |  | 0.018 | 0.159 | 7.54 |  | 0.28 | 0.129 | 0.11 | 15 |  | 4.63 | 0.439 | -2.0479 | -0.82326 | -1.8389
21FLSJWM_WR-UBWC | 21FLSJWM | WR-UBWC | 28.8654 | -81.376 | River/Stream | 2006-07-19 |  |  | 0.025 | 0.264 | 7.55 |  | 0.39 | 0.127 | 0.097 | 30 |  | 4.95 | 0.654 | -2.0636 | -0.42465 | -1.3318
21FLSJWM_WR-UBWC | 21FLSJWM | WR-UBWC | 28.8654 | -81.376 | River/Stream | 2006-10-10 |  |  | 0.014 | 0.303 | 7.55 |  | 0.22667 | 0.086 | 0.068 | 30 |  | 5.64 | 0.52967 | -2.4534 | -0.63551 | -1.194
21FLSJWM_WR-UBWC | 21FLSJWM | WR-UBWC | 28.8654 | -81.376 | River/Stream | 2004-11-09 |  |  | 0.0315 | 0.1115 | 7.17 | 295.4 | 0.605 | 0.092 | 0.0715 | 100 | 0.7 | 1.08 | 0.7165 | -2.386 | -0.33338 | -2.1937
21FLSJWM_WR-UBWC | 21FLSJWM | WR-UBWC | 28.8654 | -81.376 | River/Stream | 2005-04-12 |  |  | 0.022 | 0.1945 | 7.3 | 909.7 | 0.435 | 0.116 | 0.0935 | 80 | 2.2 | 5.16 | 0.6295 | -2.1542 | -0.46283 | -1.6373
21FLSJWM_WR-UBWC | 21FLSJWM | WR-UBWC | 28.8654 | -81.376 | River/Stream | 2007-03-20 |  |  | 0.005 | 0.246 | 7.82 |  | 0.1 | 0.092 | 0.077 | 10 |  | 6.95 | 0.346 | -2.386 | -1.0613 | -1.4024
21FLSJWM_WR-UBWC | 21FLSJWM | WR-UBWC | 28.8654 | -81.376 | River/Stream | 2004-10-13 |  |  | 0.062 | 0.0105 |  | 515.4 | 1.275 | 0.176 | 0.1075 | 320 | 3.8 |  | 1.2855 | -1.7373 | 0.25115 | -4.5564
21FLSJWM_WR-UBWC | 21FLSJWM | WR-UBWC | 28.8654 | -81.376 | River/Stream | 2004-04-08 |  |  | 0.0075 | 0.364 | 7.78 | 981.9 | 0.195 | 0.097 | 0.086 | 5 | 0.25 | 6.46 | 0.559 | -2.333 | -0.58161 | -1.0106
21FLSJWM_WR-UBWC | 21FLSJWM | WR-UBWC | 28.8654 | -81.376 | River/Stream | 2004-01-12 |  |  | 0.005 | 0.611 | 7.78 | 956.1 | 0.135 | 0.109 | 0.097 | 30 | 0.25 | 8.65 | 0.746 | -2.2164 | -0.29303 | -0.49266
21FLSJWM_WR-UBWC | 21FLSJWM | WR-UBWC | 28.8654 | -81.376 | River/Stream | 2004-05-06 |  |  | 0.005 | 0.3375 | 7.67 | 944.5 | 0.135 | 0.122 | 0.095 | 20 | 1.8 | 7.37 | 0.4725 | -2.1037 | -0.74972 | -1.0862
21FLSJWM_WR-UBWC | 21FLSJWM | WR-UBWC | 28.8654 | -81.376 | River/Stream | 2004-07-13 |  |  | 0.016 | 0.251 |  | 936.6 | 0.445 | 0.121 | 0.085 | 50 | 1.3 |  | 0.696 | -2.112 | -0.36241 | -1.3823
21FLSJWM_WR-UBWC | 21FLSJWM | WR-UBWC | 28.8654 | -81.376 | River/Stream | 2003-03-18 |  |  | 0.035 | 0.207 | 7.24 | 730.4 | 0.98 | 0.2 | 0.117 | 200 | 1.1 | 4.7 | 1.187 | -1.6094 | 0.17143 | -1.575
21FLSJWM_WR-UBWC | 21FLSJWM | WR-UBWC | 28.8654 | -81.376 | River/Stream | 2006-12-18 |  |  | 0.005 | 0.309 | 7.57 |  | 0.14 | 0.123 | 0.109 | 70 |  | 5.27 | 0.449 | -2.0956 | -0.80073 | -1.1744
21FLSJWM_WR-UBWC | 21FLSJWM | WR-UBWC | 28.8654 | -81.376 | River/Stream | 2007-10-16 |  |  | 0.014 | 0.107 | 7.12 |  | 0.41 | 0.102 | 0.083 | 80 |  | 3.03 | 0.517 | -2.2828 | -0.65971 | -2.2349
21FLSJWM_WR-UBWC | 21FLSJWM | WR-UBWC | 28.8654 | -81.376 | River/Stream | 2004-02-17 |  |  | 0.005 | 0.408 | 7.57 | 913.8 | 0.15 | 0.104 | 0.0885 | 50 | 0.5 | 6.4 | 0.558 | -2.2634 | -0.5834 | -0.89649
21FLSJWM_WR-UBWC | 21FLSJWM | WR-UBWC | 28.8654 | -81.376 | River/Stream | 2003-12-16 |  |  | 0.0075 | 0.3475 | 7.62 | 802.6 | 0.23 | 0.102 | 0.082 | 50 | 1.3 | 7.1 | 0.5775 | -2.2828 | -0.54905 | -1.057
21FLSJWM_WR-UBWC | 21FLSJWM | WR-UBWC | 28.8654 | -81.376 | River/Stream | 2005-03-15 |  |  | 0.0135 | 0.257 | 7.51 |  | 0.42 | 0.11 | 0.076 | 60 | 0.5 | 5.7 | 0.677 | -2.2073 | -0.39008 | -1.3587
21FLSJWM_WR-UBWC | 21FLSJWM | WR-UBWC | 28.8654 | -81.376 | River/Stream | 2006-03-14 |  |  | 0.013 | 0.355 | 7.43 |  | 0.42 | 0.128 | 0.098 | 40 |  | 4.9 | 0.775 | -2.0557 | -0.25489 | -1.0356
21FLSJWM_WR-UBWC | 21FLSJWM | WR-UBWC | 28.8654 | -81.376 | River/Stream | 2003-09-16 |  |  | 0.012 | 0.278 | 7.36 | 823.1 | 0.39 | 0.12 | 0.102 | 70 | 0.85 | 4.26 | 0.668 | -2.1203 | -0.40347 | -1.2801
21FLSJWM_WR-UBWC | 21FLSJWM | WR-UBWC | 28.8654 | -81.376 | River/Stream | 2002-11-12 |  |  | 0.016 | 0.436 | 7.45 | 1014 | 0.53 | 0.136 | 0.0915 | 45 | 2.3 | 5.13 | 0.966 | -1.9951 | -0.034591 | -0.83011
21FLSJWM_WR-UBWC | 21FLSJWM | WR-UBWC | 28.8654 | -81.376 | River/Stream | 2008-05-13 |  |  | 0.005 | 0.185 | 7.62 |  | 0.17 | 0.121 | 0.089 | 15 |  | 5.34 | 0.355 | -2.112 | -1.0356 | -1.6874
21FLSJWM_WR-UBWC | 21FLSJWM | WR-UBWC | 28.8654 | -81.376 | River/Stream | 2006-05-09 |  |  | 0.005 | 0.217 | 7.49 |  | 0.19 | 0.111 | 0.084 | 20 |  | 4.97 | 0.407 | -2.1982 | -0.89894 | -1.5279
21FLSJWM_WR-UBWC | 21FLSJWM | WR-UBWC | 28.8654 | -81.376 | River/Stream | 2003-04-15 |  |  | 0.0075 | 0.367 | 7.56 | 909.2 | 0.3 |  | 0.08 | 90 | 1.3 | 5.45 | 0.667 | X | -0.40497 | -1.0024
21FLSJWM_WR-UBWC | 21FLSJWM | WR-UBWC | 28.8654 | -81.376 | River/Stream | 2007-01-10 |  |  | 0.005 | 0.326 | 7.65 |  | 0.21 | 0.109 | 0.098 | 20 |  | 7.08 | 0.536 | -2.2164 | -0.62362 | -1.1209
21FLSJWM_WR-UBWC | 21FLSJWM | WR-UBWC | 28.8654 | -81.376 | River/Stream | 2005-10-12 |  |  | 0.016 | 0.105 | 7.08 |  | 0.735 | 0.156 | 0.13 | 125 |  | 2.99 | 0.84 | -1.8579 | -0.17435 | -2.2538
21FLSJWM_WR-UBWC | 21FLSJWM | WR-UBWC | 28.8654 | -81.376 | River/Stream | 2008-02-12 |  |  | 0.005 | 0.149 | 7.61 |  | 0.23 | 0.083 | 0.074 | 30 |  | 7.12 | 0.379 | -2.4889 | -0.97022 | -1.9038
21FLSJWM_WR-UBWC | 21FLSJWM | WR-UBWC | 28.8654 | -81.376 | River/Stream | 2007-11-13 |  |  | 0.005 | 0.235 | 7.33 |  | 0.25 | 0.062 | 0.058 | 30 |  | 5.22 | 0.485 | -2.7806 | -0.72361 | -1.4482
21FLSJWM_WR-UBWC | 21FLSJWM | WR-UBWC | 28.8654 | -81.376 | River/Stream | 2006-06-21 |  |  | 0.005 | 0.32 | 7.6 |  | 0.25 | 0.12 |  | 20 |  | 4.93 | 0.57 | -2.1203 | -0.56212 | -1.1394
21FLSJWM_WR-UBWC | 21FLSJWM | WR-UBWC | 28.8654 | -81.376 | River/Stream | 2006-04-11 |  |  | 0.005 | 0.311 | 7.55 |  | 0.255 | 0.123 | 0.102 | 25 |  | 5.51 | 0.566 | -2.0956 | -0.56916 | -1.168
21FLSJWM_WR-UBWC | 21FLSJWM | WR-UBWC | 28.8654 | -81.376 | River/Stream | 2002-10-17 |  |  | 0.009 | 0.53 | 7.42 | 914.2 | 0.515 | 0.111 | 0.111 | 100 | 0.8 | 4.1 | 1.045 | -2.1982 | 0.044017 | -0.63488
21FLSJWM_WR-UBWC | 21FLSJWM | WR-UBWC | 28.8654 | -81.376 | River/Stream | 2003-11-19 |  |  | 0.005 | 0.4705 | 7.59 | 928.9 | 0.315 | 0.11 | 0.105 | 45 | 0.5 | 4.69 | 0.7855 | -2.2073 | -0.24143 | -0.75396
21FLSJWM_WR-UBWC | 21FLSJWM | WR-UBWC | 28.8654 | -81.376 | River/Stream | 2007-04-17 |  |  | 0.005 | 0.365 | 7.73 |  | 0.32 | 0.083 |  | 20 |  | 6.89 | 0.685 | -2.4889 | -0.37834 | -1.0079
21FLSJWM_WR-UBWC | 21FLSJWM | WR-UBWC | 28.8654 | -81.376 | River/Stream | 2005-08-09 |  |  | 0.011 | 0.2195 | 7.3 |  | 0.705 | 0.139 | 0.1275 | 150 |  | 3.73 | 0.9245 | -1.9733 | -0.078502 | -1.5164
21FLSJWM_WR-UBWC | 21FLSJWM | WR-UBWC | 28.8654 | -81.376 | River/Stream | 2007-07-17 |  |  | 0.005 | 0.197 | 7.55 |  | 0.33 | 0.118 | 0.103 | 20 |  | 4.59 | 0.527 | -2.1371 | -0.64055 | -1.6246
21FLSJWM_WR-UBWC | 21FLSJWM | WR-UBWC | 28.8654 | -81.376 | River/Stream | 2008-01-15 |  |  | 0.005 | 0.209 | 7.54 |  | 0.36 | 0.121 | 0.108 | 30 |  | 6.84 | 0.569 | -2.112 | -0.56387 | -1.5654
21FLSJWM_WR-UBWC | 21FLSJWM | WR-UBWC | 28.8654 | -81.376 | River/Stream | 2005-02-07 |  |  | 0.005 | 0.2375 | 7.52 | 939.6 | 0.36 | 0.064 | 0.0485 | 60 | 0.25 | 6.95 | 0.5975 | -2.7489 | -0.515 | -1.4376
21FLSJWM_WR-UBWC | 21FLSJWM | WR-UBWC | 28.8654 | -81.376 | River/Stream | 2004-03-11 |  |  | 0.005 | 0.3925 | 7.56 | 909.6 | 0.365 | 0.127 | 0.081 | 35 | 1.6 | 7.52 | 0.7575 | -2.0636 | -0.27773 | -0.93522
21FLSJWM_WR-UBWC | 21FLSJWM | WR-UBWC | 28.8654 | -81.376 | River/Stream | 2004-12-14 |  |  | 0.005 | 0.359 | 7.4 | 978.2 | 0.38 | 0.092 | 0.078 | 60 | 0.25 | 6.76 | 0.739 | -2.386 | -0.30246 | -1.0244
21FLSJWM_WR-UBWC | 21FLSJWM | WR-UBWC | 28.8654 | -81.376 | River/Stream | 2003-08-12 |  |  | 0.008 | 0.149 | 7.36 | 604.2 | 0.62 | 0.139 | 0.1065 | 150 | 0.85 | 4.06 | 0.769 | -1.9733 | -0.26266 | -1.9038
21FLSJWM_WR-UBWC | 21FLSJWM | WR-UBWC | 28.8654 | -81.376 | River/Stream | 2007-08-13 |  |  | 0.005 | 0.144 | 7.6 |  | 0.39 | 0.117 | 0.1 | 40 |  | 5.16 | 0.534 | -2.1456 | -0.62736 | -1.9379
21FLSJWM_WR-UBWC | 21FLSJWM | WR-UBWC | 28.8654 | -81.376 | River/Stream | 2008-04-08 |  |  | 0.005 | 0.233 | 7.38 |  | 0.4 | 0.137 | 0.123 | 40 |  | 5.49 | 0.633 | -1.9878 | -0.45728 | -1.4567
21FLSJWM_WR-UBWC | 21FLSJWM | WR-UBWC | 28.8654 | -81.376 | River/Stream | 2006-01-10 |  |  | 0.005 | 0.311 | 7.38 |  | 0.41 | 0.088 | 0.078 | 40 |  |  | 0.721 | -2.4304 | -0.32712 | -1.168
21FLSJWM_WR-UBWC | 21FLSJWM | WR-UBWC | 28.8654 | -81.376 | River/Stream | 2003-01-22 |  |  | 0.005 | 0.393 | 7.29 | 869 | 0.43 | 0.064 | 0.0605 | 90 | 0.5 | 7.83 | 0.823 | -2.7489 | -0.1948 | -0.93395
21FLSJWM_WR-UBWC | 21FLSJWM | WR-UBWC | 28.8654 | -81.376 | River/Stream | 2006-02-15 |  |  | 0.005 | 0.32 | 7.36 |  | 0.48 | 0.102 | 0.066 | 70 |  | 8.53 | 0.8 | -2.2828 | -0.22314 | -1.1394
21FLSJWM_WR-UBWC | 21FLSJWM | WR-UBWC | 28.8654 | -81.376 | River/Stream | 2005-09-20 |  |  | 0.005 | 0.184 | 7.24 |  | 0.48 | 0.127 | 0.0995 | 80 |  | 2.61 | 0.664 | -2.0636 | -0.40947 | -1.6928
21FLSJWM_WR-UBWC | 21FLSJWM | WR-UBWC | 28.8654 | -81.376 | River/Stream | 2005-12-13 |  |  | 0.005 | 0.24 | 7.29 |  | 0.57 | 0.105 | 0.095 | 125 |  | 6.09 | 0.81 | -2.2538 | -0.21072 | -1.4271
21FLSJWM_WR-UBWC | 21FLSJWM | WR-UBWC | 28.8654 | -81.376 | River/Stream | 2005-01-11 |  |  | 0.011 | 0.226 | 7.3 | 759.9 | 1.285 | 0.079 | 0.0595 |  | 0.95 | 5.65 | 1.511 | -2.5383 | 0.41277 | -1.4872
21FLSJWM_WR-UBWC | 21FLSJWM | WR-UBWC | 28.8654 | -81.376 | River/Stream | 2002-12-17 |  |  | 0.0075 | 0.031 | 6.99 | 537.7 | 0.94 | 0.076 | 0.025 | 180 | 1.9 | 6.51 | 0.971 | -2.577 | -0.029429 | -3.4738
21FLSJWM_WR-UBWC | 21FLSJWM | WR-UBWC | 28.8654 | -81.376 | River/Stream | 2004-09-30 |  |  | 0.012 | 0.005 | 6.84 | 462.2 | 1.53 | 0.318 | 0.192 | 360 | 9 | 0.59 | 1.535 | -1.1457 | 0.42853 | -5.2983
21FLSJWM_WR-UBWC | 21FLSJWM | WR-UBWC | 28.8654 | -81.376 | River/Stream | 2005-11-08 |  |  | 0.005 | 0.036 | 6.86 |  | 0.655 | 0.121 | 0.106 | 125 |  | 3.52 | 0.691 | -2.112 | -0.36962 | -3.3242
21FLSJWM_WR-UBWC | 21FLSJWM | WR-UBWC | 28.8654 | -81.376 | River/Stream | 2003-07-16 |  |  | 0.005 | 0.154 | 7.2 | 684 | 0.665 | 0.118 | 0.085 | 120 | 2.3 | 4.85 | 0.819 | -2.1371 | -0.19967 | -1.8708
21FLSJWM_WR-UBWC | 21FLSJWM | WR-UBWC | 28.8654 | -81.376 | River/Stream | 2007-09-18 |  |  | 0.005 | 0.145 | 7.12 |  | 0.67 | 0.101 | 0.076 | 140 |  | 4.39 | 0.815 | -2.2926 | -0.20457 | -1.931
21FLSJWM_WR-UBWC | 21FLSJWM | WR-UBWC | 28.8654 | -81.376 | River/Stream | 2005-06-13 |  |  | 0.005 | 0.121 | 7.07 | 640.7 | 0.77 | 0.143 | 0.1185 | 200 | 1.2 | 4.45 | 0.891 | -1.9449 | -0.11541 | -2.112
21FLSJWM_WR-UBWC | 21FLSJWM | WR-UBWC | 28.8654 | -81.376 | River/Stream | 2005-07-12 |  |  | 0.005 | 0.1105 | 7.05 | 483.8 | 0.8 | 0.182 | 0.146 | 200 | 3.4 | 4.25 | 0.9105 | -1.7037 | -0.093761 | -2.2027
21FLSJWM_WR-UBWC | 21FLSJWM | WR-UBWC | 28.8654 | -81.376 | River/Stream | 2008-03-11 |  |  | 0.005 | 0.005 | 7.11 |  | 0.84 | 0.07 | 0.049 | 100 |  | 5.61 | 0.845 | -2.6593 | -0.16842 | -5.2983
21FLSJWM_WR-UBWC | 21FLSJWM | WR-UBWC | 28.8654 | -81.376 | River/Stream | 2004-08-25 |  |  | 0.0135 | 0.0255 | 6.14 | 624.9 |  | 0.119 | 0.0945 | 200 | 0.75 |  |  | -2.1286 | X | -3.6691
21FLSJWM_WR-UBWC | 21FLSJWM | WR-UBWC | 28.8654 | -81.376 | River/Stream | 2007-05-14 |  |  | 0.005 | 0.166 | 7.56 |  |  | 0.118 | 0.107 | 15 |  | 4.38 |  | -2.1371 | X | -1.7958
21FLSJWM_WR-UBWC | 21FLSJWM | WR-UBWC | 28.8654 | -81.376 | River/Stream | 2006-08-09 |  |  |  | 0.275 | 7.67 |  | 0.175 | 0.102 | 0.09 | 20 |  | 5.64 | 0.45 | -2.2828 | -0.79851 | -1.291
21FLSJWM_WR-ULW | 21FLSJWM | WR-ULW | 28.755 | -81.4172 | River/Stream | 2007-12-05 |  |  | 0.042 | 0.593 | 7.32 |  | 0.13 | 0.104 | 0.088 | 10 |  | 5.84 | 0.723 | -2.2634 | -0.32435 | -0.52256
21FLSJWM_WR-ULW | 21FLSJWM | WR-ULW | 28.755 | -81.4172 | River/Stream | 2006-10-04 |  |  | 0.08 | 0.665 | 7.62 |  | 0.28667 | 0.108 | 0.091 | 10 |  | 7.08 | 0.95167 | -2.2256 | -0.04954 | -0.40797
21FLSJWM_WR-ULW | 21FLSJWM | WR-ULW | 28.755 | -81.4172 | River/Stream | 2007-04-11 |  |  | 0.042 | 0.808 | 7 |  | 0.25 | 0.102 | 0.093 | 10 |  | 4.89 | 1.058 | -2.2828 | 0.05638 | -0.21319
21FLSJWM_WR-ULW | 21FLSJWM | WR-ULW | 28.755 | -81.4172 | River/Stream | 2008-05-07 |  |  | 0.02 | 0.525 | 7.44 |  | 0.17 | 0.111 | 0.087 | 10 |  | 4.27 | 0.695 | -2.1982 | -0.36384 | -0.64436
21FLSJWM_WR-ULW | 21FLSJWM | WR-ULW | 28.755 | -81.4172 | River/Stream | 2007-02-07 |  |  | 0.027 | 0.617 | 6.99 |  | 0.26 | 0.095 | 0.086 | 30 |  | 6.34 | 0.877 | -2.3539 | -0.13125 | -0.48289
21FLSJWM_WR-ULW | 21FLSJWM | WR-ULW | 28.755 | -81.4172 | River/Stream | 2004-11-02 |  |  | 0.061 | 0.4935 | 7.3 | 284.6 | 0.61 | 0.128 | 0.0975 | 140 | 0.95 | 3.6 | 1.1035 | -2.0557 | 0.098487 | -0.70623
21FLSJWM_WR-ULW | 21FLSJWM | WR-ULW | 28.755 | -81.4172 | River/Stream | 2008-07-09 |  |  | 0.005 | 0.498 | 7.39 |  | 0.05 | 0.111 | 0.091 | 15 |  | 3.81 | 0.548 | -2.1982 | -0.60148 | -0.69716
21FLSJWM_WR-ULW | 21FLSJWM | WR-ULW | 28.755 | -81.4172 | River/Stream | 2004-06-10 | 0.5 | 0.5 | 0.019 | 0.414 | 7.64 | 331 | 0.191 | 0.194 | 0.178 | 15 | 0.9 | 6.83 | 0.605 | -1.6399 | -0.50253 | -0.88189
21FLSJWM_WR-ULW | 21FLSJWM | WR-ULW | 28.755 | -81.4172 | River/Stream | 2003-06-12 |  |  | 0.0315 | 0.924 | 7.43 | 298 | 0.355 | 0.144 | 0.1215 | 50 | 3.6 | 4.03 | 1.279 | -1.9379 | 0.24608 | -0.079043
21FLSJWM_WR-ULW | 21FLSJWM | WR-ULW | 28.755 | -81.4172 | River/Stream | 2007-03-14 |  |  | 0.017 | 0.583 | 7.38 |  | 0.21 | 0.109 | 0.097 | 5 |  | 4.86 | 0.793 | -2.2164 | -0.23193 | -0.53957
21FLSJWM_WR-ULW | 21FLSJWM | WR-ULW | 28.755 | -81.4172 | River/Stream | 2006-12-05 |  |  | 0.016 | 0.608 | 6.69 |  | 0.23 | 0.115 | 0.101 | 35 |  | 5.37 | 0.838 | -2.1628 | -0.17674 | -0.49758
21FLSJWM_WR-ULW | 21FLSJWM | WR-ULW | 28.755 | -81.4172 | River/Stream | 2006-08-02 |  |  | 0.011 | 0.585 | 7.5 |  | 0.175 | 0.143 | 0.12 | 15 |  | 4.81 | 0.76 | -1.9449 | -0.27444 | -0.53614
21FLSJWM_WR-ULW | 21FLSJWM | WR-ULW | 28.755 | -81.4172 | River/Stream | 2008-03-05 |  |  | 0.015 | 0.438 | 7.31 |  | 0.25 | 0.09 | 0.082 | 20 |  | 4.81 | 0.688 | -2.4079 | -0.37397 | -0.82554
21FLSJWM_WR-ULW | 21FLSJWM | WR-ULW | 28.755 | -81.4172 | River/Stream | 2004-10-05 |  |  | 0.109 | 0.005 | 6.97 | 296.8 | 1.825 | 0.245 | 0.158 | 480 | 3.6 | 0.87 | 1.83 | -1.4065 | 0.60432 | -5.2983
21FLSJWM_WR-ULW | 21FLSJWM | WR-ULW | 28.755 | -81.4172 | River/Stream | 2004-07-14 | 1.4 | 1.4 | 0.01 | 0.569 | 7.5 | 300.5 | 0.205 | 0.111 | 0.1005 | 15 | 0.6 |  | 0.774 | -2.1982 | -0.25618 | -0.56387
21FLSJWM_WR-ULW | 21FLSJWM | WR-ULW | 28.755 | -81.4172 | River/Stream | 2006-01-04 |  |  | 0.017 | 0.584 | 7.24 |  | 0.37 | 0.109 | 0.096 | 60 |  | 4.69 | 0.954 | -2.2164 | -0.047092 | -0.53785
21FLSJWM_WR-ULW | 21FLSJWM | WR-ULW | 28.755 | -81.4172 | River/Stream | 2003-07-08 |  |  | 0.029 | 0.819 | 7.16 | 314 | 0.725 | 0.137 | 0.1065 | 100 | 2.9 | 3.47 | 1.544 | -1.9878 | 0.43438 | -0.19967
21FLSJWM_WR-ULW | 21FLSJWM | WR-ULW | 28.755 | -81.4172 | River/Stream | 2007-08-08 |  |  | 0.011 | 0.423 | 7.27 |  | 0.28 | 0.102 | 0.101 | 10 |  | 4.07 | 0.703 | -2.2828 | -0.3524 | -0.86038
21FLSJWM_WR-ULW | 21FLSJWM | WR-ULW | 28.755 | -81.4172 | River/Stream | 2006-03-08 |  |  | 0.016 | 0.749 | 7.37 |  | 0.415 | 0.101 | 0.085 | 35 |  | 5.77 | 1.164 | -2.2926 | 0.15186 | -0.28902
21FLSJWM_WR-ULW | 21FLSJWM | WR-ULW | 28.755 | -81.4172 | River/Stream | 2004-04-19 | 0.5 | 0.5 | 0.005 | 0.6465 | 7.5 | 284.5 | 0.13 | 0.199 | 0.15 | 15 | 2.6 |  | 0.7765 | -1.6145 | -0.25296 | -0.43618
21FLSJWM_WR-ULW | 21FLSJWM | WR-ULW | 28.755 | -81.4172 | River/Stream | 2008-04-02 |  |  | 0.005 | 0.514 | 7.52 |  | 0.13 | 0.089 | 0.087 | 10 |  | 4.47 | 0.644 | -2.4191 | -0.44006 | -0.66553
21FLSJWM_WR-ULW | 21FLSJWM | WR-ULW | 28.755 | -81.4172 | River/Stream | 2007-06-13 |  |  | 0.005 | 0.477 | 7.24 |  | 0.14 | 0.102 | 0.095 | 15 |  | 4.33 | 0.617 | -2.2828 | -0.48289 | -0.74024
21FLSJWM_WR-ULW | 21FLSJWM | WR-ULW | 28.755 | -81.4172 | River/Stream | 2003-04-03 |  |  | 0.0325 | 0.495 | 6.67 | 304 | 0.94 | 0.112 | 0.115 | 160 | 0.7 | 3.64 | 1.435 | -2.1893 | 0.36116 | -0.7032
21FLSJWM_WR-ULW | 21FLSJWM | WR-ULW | 28.755 | -81.4172 | River/Stream | 2008-06-04 |  |  | 0.005 | 0.448 | 7.42 |  | 0.15 | 0.109 | 0.089 | 5 |  | 3.65 | 0.598 | -2.2164 | -0.51416 | -0.80296
21FLSJWM_WR-ULW | 21FLSJWM | WR-ULW | 28.755 | -81.4172 | River/Stream | 2003-02-05 |  |  | 0.012 | 0.953 | 7.38 | 309 | 0.38 | 0.088 | 0.0715 | 70 | 0.5 | 5.57 | 1.333 | -2.4304 | 0.28743 | -0.04814
21FLSJWM_WR-ULW | 21FLSJWM | WR-ULW | 28.755 | -81.4172 | River/Stream | 2008-01-09 |  |  | 0.005 | 0.579 | 8.01 |  | 0.16 | 0.104 | 0.094 | 15 |  | 5.77 | 0.739 | -2.2634 | -0.30246 | -0.54645
21FLSJWM_WR-ULW | 21FLSJWM | WR-ULW | 28.755 | -81.4172 | River/Stream | 2002-10-02 |  |  | 0.054 | 0.4295 | 6.99 | 299.5 | 1.8125 | 0.1775 | 0.1155 | 560 | 3.3 | 2.135 | 2.242 | -1.7288 | 0.80737 | -0.84513
21FLSJWM_WR-ULW | 21FLSJWM | WR-ULW | 28.755 | -81.4172 | River/Stream | 2005-10-11 |  |  | 0.02 | 0.439 | 6.97 |  | 0.7 | 0.141 | 0.106 | 125 |  | 2.39 | 1.139 | -1.959 | 0.13015 | -0.82326
21FLSJWM_WR-ULW | 21FLSJWM | WR-ULW | 28.755 | -81.4172 | River/Stream | 2006-06-07 |  |  | 0.005 | 0.685 | 7.56 |  | 0.175 | 0.114 | 0.101 | 15 |  | 6.37 | 0.86 | -2.1716 | -0.15082 | -0.37834
21FLSJWM_WR-ULW | 21FLSJWM | WR-ULW | 28.755 | -81.4172 | River/Stream | 2003-01-09 |  |  | 0.0235 | 0.508 | 7.1 | 325 | 0.88 | 0.059 | 0.048 | 120 | 0.9 | 5.14 | 1.388 | -2.8302 | 0.32786 | -0.67727
21FLSJWM_WR-ULW | 21FLSJWM | WR-ULW | 28.755 | -81.4172 | River/Stream | 2003-03-10 |  |  | 0.0285 | 0.2625 | 6.84 | 385.9 | 1.0825 | 0.107 | 0.0795 | 1500 | 2.15 | 2.86 | 1.345 | -2.2349 | 0.29639 | -1.3375
21FLSJWM_WR-ULW | 21FLSJWM | WR-ULW | 28.755 | -81.4172 | River/Stream | 2005-06-08 |  |  | 0.0185 | 0.241 | 6.79 | 433.3 | 0.745 | 0.159 | 0.1105 | 180 | 8 | 1.94 | 0.986 | -1.8389 | -0.014099 | -1.423
21FLSJWM_WR-ULW | 21FLSJWM | WR-ULW | 28.755 | -81.4172 | River/Stream | 2007-10-10 |  |  | 0.018 | 0.413 | 6.92 |  | 0.76 | 0.101 | 0.083 | 100 |  | 3.53 | 1.173 | -2.2926 | 0.15956 | -0.88431
21FLSJWM_WR-ULW | 21FLSJWM | WR-ULW | 28.755 | -81.4172 | River/Stream | 2008-02-06 |  |  | 0.005 | 0.526 | 6.98 |  | 0.22 | 0.096 | 0.08 | 30 |  | 4.73 | 0.746 | -2.3434 | -0.29303 | -0.64245
21FLSJWM_WR-ULW | 21FLSJWM | WR-ULW | 28.755 | -81.4172 | River/Stream | 2006-07-06 |  |  | 0.005 | 0.606 | 7.51 |  | 0.235 | 0.114 | 0.102 | 15 |  | 4.96 | 0.841 | -2.1716 | -0.17316 | -0.50088
21FLSJWM_WR-ULW | 21FLSJWM | WR-ULW | 28.755 | -81.4172 | River/Stream | 2006-02-09 |  |  | 0.015 | 0.407 | 7.04 |  | 0.71 | 0.085 | 0.08 | 125 |  | 5.38 | 1.117 | -2.4651 | 0.11065 | -0.89894
21FLSJWM_WR-ULW | 21FLSJWM | WR-ULW | 28.755 | -81.4172 | River/Stream | 2006-05-02 |  |  | 0.005 | 0.668 | 7.54 |  | 0.26 | 0.125 | 0.101 | 20 |  | 6.17 | 0.928 | -2.0794 | -0.074724 | -0.40347
21FLSJWM_WR-ULW | 21FLSJWM | WR-ULW | 28.755 | -81.4172 | River/Stream | 2007-07-11 |  |  | 0.005 | 0.459 | 6.85 |  | 0.26 | 0.105 | 0.097 | 15 |  | 3.24 | 0.719 | -2.2538 | -0.32989 | -0.77871
21FLSJWM_WR-ULW | 21FLSJWM | WR-ULW | 28.755 | -81.4172 | River/Stream | 2004-01-08 | 0.5 | 0.5 | 0.005 | 0.9605 | 7.69 | 292.7 | 0.27 | 0.116 | 0.102 | 10 | 1.4 | 6.43 | 1.2305 | -2.1542 | 0.20742 | -0.040301
21FLSJWM_WR-ULW | 21FLSJWM | WR-ULW | 28.755 | -81.4172 | River/Stream | 2007-11-07 |  |  | 0.005 | 0.62 | 7.34 |  | 0.28 | 0.086 | 0.077 | 15 |  | 5.74 | 0.9 | -2.4534 | -0.10536 | -0.47804
21FLSJWM_WR-ULW | 21FLSJWM | WR-ULW | 28.755 | -81.4172 | River/Stream | 2003-08-04 |  |  | 0.021 | 0.244 | 7.04 | 294.9 | 1.21 | 0.109 | 0.068 | 280 | 1.3 | 2.18 | 1.454 | -2.2164 | 0.37432 | -1.4106
21FLSJWM_WR-ULW | 21FLSJWM | WR-ULW | 28.755 | -81.4172 | River/Stream | 2007-05-09 |  |  | 0.005 | 0.523 | 6.6 |  | 0.31 | 0.116 | 0.103 | 10 |  | 4.72 | 0.833 | -2.1542 | -0.18272 | -0.64817
21FLSJWM_WR-ULW | 21FLSJWM | WR-ULW | 28.755 | -81.4172 | River/Stream | 2005-04-05 |  |  | 0.0105 | 0.409 | 7.28 | 335.1 | 0.655 | 0.11 | 0.0805 | 160 | 4.9 | 3.91 | 1.064 | -2.2073 | 0.062035 | -0.89404
21FLSJWM_WR-ULW | 21FLSJWM | WR-ULW | 28.755 | -81.4172 | River/Stream | 2003-05-13 |  |  | 0.005 | 0.843 | 7.34 | 281.4 | 0.32 | 0.145 | 0.1165 | 15 | 3.5 | 3.9 | 1.163 | -1.931 | 0.151 | -0.17079
21FLSJWM_WR-ULW | 21FLSJWM | WR-ULW | 28.755 | -81.4172 | River/Stream | 2007-01-04 |  |  | 0.005 | 0.604 | 6.83 |  | 0.33 | 0.119 | 0.093 | 30 |  | 4.59 | 0.934 | -2.1286 | -0.068279 | -0.50418
21FLSJWM_WR-ULW | 21FLSJWM | WR-ULW | 28.755 | -81.4172 | River/Stream | 2006-09-07 |  |  | 0.005 | 0.554 | 7.41 |  | 0.37 | 0.133 | 0.106 | 25 |  | 4.39 | 0.924 | -2.0174 | -0.079043 | -0.59059
21FLSJWM_WR-ULW | 21FLSJWM | WR-ULW | 28.755 | -81.4172 | River/Stream | 2006-11-08 |  |  | 0.005 | 0.675 | 7.17 |  | 0.38 | 0.101 | 0.086 | 20 |  | 4.53 | 1.055 | -2.2926 | 0.053541 | -0.39304
21FLSJWM_WR-ULW | 21FLSJWM | WR-ULW | 28.755 | -81.4172 | River/Stream | 2005-05-09 |  |  | 0.005 | 0.2315 | 7.28 |  | 0.395 | 0.17 | 0.132 | 60 | 1.9 | 5.51 | 0.6265 | -1.772 | -0.46761 | -1.4632
21FLSJWM_WR-ULW | 21FLSJWM | WR-ULW | 28.755 | -81.4172 | River/Stream | 2007-09-12 |  |  | 0.005 | 0.562 | 7.22 |  | 0.4 | 0.109 | 0.083 | 30 |  | 4.05 | 0.962 | -2.2164 | -0.038741 | -0.57625
21FLSJWM_WR-ULW | 21FLSJWM | WR-ULW | 28.755 | -81.4172 | River/Stream | 2002-12-05 |  |  | 0.005 | 1.14 | 7.41 | 320 | 0.425 | 0.094 | 0.083 | 50 | 1.8 | 5.66 | 1.565 | -2.3645 | 0.44789 | 0.13103
21FLSJWM_WR-ULW | 21FLSJWM | WR-ULW | 28.755 | -81.4172 | River/Stream | 2005-02-01 |  |  | 0.005 | 0.662 | 7.44 | 299.5 | 0.425 | 0.082 | 0.065 | 70 | 1.4 | 5.99 | 1.087 | -2.501 | 0.083422 | -0.41249
21FLSJWM_WR-ULW | 21FLSJWM | WR-ULW | 28.755 | -81.4172 | River/Stream | 2005-12-15 |  |  | 0.005 | 0.662 | 7.07 |  | 0.505 | 0.089 | 0.08 | 125 |  | 4.43 | 1.167 | -2.4191 | 0.15444 | -0.41249
21FLSJWM_WR-ULW | 21FLSJWM | WR-ULW | 28.755 | -81.4172 | River/Stream | 2004-12-07 |  |  | 0.005 | 0.7815 | 7.48 | 281.1 | 0.52 | 0.107 | 0.094 | 100 | 0.25 | 4.93 | 1.3015 | -2.2349 | 0.26352 | -0.24654
21FLSJWM_WR-ULW | 21FLSJWM | WR-ULW | 28.755 | -81.4172 | River/Stream | 2005-01-04 |  |  | 0.005 | 0.631 | 7.41 | 295.5 | 0.545 | 0.116 | 0.083 | 70 | 0.25 | 5.05 | 1.176 | -2.1542 | 0.16212 | -0.46045
21FLSJWM_WR-ULW | 21FLSJWM | WR-ULW | 28.755 | -81.4172 | River/Stream | 2003-12-15 | 0.5 | 0.5 | 0.005 | 0.862 | 7.4 | 310.1 | 0.585 | 0.102 | 0.0805 | 80 | 3 | 4.17 | 1.447 | -2.2828 | 0.36949 | -0.1485
21FLSJWM_WR-ULW | 21FLSJWM | WR-ULW | 28.755 | -81.4172 | River/Stream | 2002-11-14 |  |  | 0.005 | 1 | 7.43 | 287.7 | 0.6 | 0.201 | 0.0955 | 50 | 2.7 | 5.72 | 1.6 | -1.6045 | 0.47 | 0
21FLSJWM_WR-ULW | 21FLSJWM | WR-ULW | 28.755 | -81.4172 | River/Stream | 2005-03-01 |  |  | 0.005 | 0.468 | 7.19 | 321 | 0.635 | 0.102 | 0.072 | 80 | 2.4 | 4.21 | 1.103 | -2.2828 | 0.098034 | -0.75929
21FLSJWM_WR-ULW | 21FLSJWM | WR-ULW | 28.755 | -81.4172 | River/Stream | 2005-08-03 |  |  | 0.005 | 0.463 | 7.2 |  | 0.735 | 0.159 | 0.131 | 150 |  | 2.49 | 1.198 | -1.8389 | 0.18065 | -0.77003
21FLSJWM_WR-ULW | 21FLSJWM | WR-ULW | 28.755 | -81.4172 | River/Stream | 2005-09-13 |  |  | 0.005 | 0.4175 | 7.14 |  | 0.88 | 0.182 | 0.1205 | 165 |  | 2.87 | 1.2975 | -1.7037 | 0.26044 | -0.87347
21FLSJWM_WR-ULW | 21FLSJWM | WR-ULW | 28.755 | -81.4172 | River/Stream | 2005-11-03 |  |  | 0.005 | 0.306 | 6.88 |  | 0.945 | 0.101 | 0.077 | 250 |  | 3.71 | 1.251 | -2.2926 | 0.22394 | -1.1842
21FLSJWM_WR-ULW | 21FLSJWM | WR-ULW | 28.755 | -81.4172 | River/Stream | 2006-04-05 |  |  |  | 0.707 | 7.43 |  | 0.185 | 0.118 | 0.103 | 20 |  | 6.07 | 0.892 | -2.1371 | -0.11429 | -0.34672
21FLSJWM_WR-ULW | 21FLSJWM | WR-ULW | 28.755 | -81.4172 | River/Stream | 2005-07-06 |  |  |  |  | 7.18 | 263.2 | [5 empty] | 1.82 |  | X | X | X
21FLSFWM_WWEIR | 21FLSFWM | WWEIR | 26.3027 | -81.0742 | Canal | 2007-07-05 |  |  |  |  | 7.5 |  |  | 0.037 |  |  |  | 4.72 |  | -3.2968 | X | X
21FLSFWM_WWEIR | 21FLSFWM | WWEIR | 26.3027 | -81.0742 | Canal | 2007-12-27 |  |  |  |  | 7.5 |  |  | 0.019 |  |  |  | 5.23 |  | -3.9633 | X | X
21FLSFWM_WWEIR | 21FLSFWM | WWEIR | 26.3027 | -81.0742 | Canal | 2007-08-22 |  |  |  |  | 7.1 |  |  | 0.019 |  |  |  | 3.62 |  | -3.9633 | X | X
21FLSFWM_WWEIR | 21FLSFWM | WWEIR | 26.3027 | -81.0742 | Canal | 2007-08-08 |  |  |  |  | 7.2 |  |  | 0.0265 |  |  |  | 3.59 |  | -3.6306 | X | X
21FLSFWM_WWEIR | 21FLSFWM | WWEIR | 26.3027 | -81.0742 | Canal | 2007-08-02 |  |  |  |  | 7.6 |  |  | 0.0165 |  |  |  | 2.86 |  | -4.1044 | X | X
21FLSFWM_WWEIR | 21FLSFWM | WWEIR | 26.3027 | -81.0742 | Canal | 2007-07-26 |  |  |  |  | 7.3 |  |  | 0.0195 |  |  |  | 1.8 |  | -3.9373 | X | X
21FLSFWM_WWEIR | 21FLSFWM | WWEIR | 26.3027 | -81.0742 | Canal | 2007-09-13 |  |  |  |  | 7.2 |  |  | 0.019 |  |  |  | 0.83 |  | -3.9633 | X | X
21FLSFWM_WWEIR | 21FLSFWM | WWEIR | 26.3027 | -81.0742 | Canal | 2007-07-12 |  |  |  |  | 7.4 |  |  | 0.028 |  |  |  | 5.44 |  | -3.5756 | X | X
21FLSFWM_WWEIR | 21FLSFWM | WWEIR | 26.3027 | -81.0742 | Canal | 2007-09-20 |  |  |  |  | 7.3 |  |  | 0.019 |  |  |  | 1.83 |  | -3.9633 | X | X
21FLSFWM_WWEIR | 21FLSFWM | WWEIR | 26.3027 | -81.0742 | Canal | 2007-06-28 |  |  |  |  | 7.4 |  |  | 0.041 |  |  |  | 5.26 |  | -3.1942 | X | X
21FLSFWM_WWEIR | 21FLSFWM | WWEIR | 26.3027 | -81.0742 | Canal | 2007-06-20 |  |  |  |  | 7.3 |  |  | 0.039 |  |  |  | 5.31 |  | -3.2442 | X | X
21FLSFWM_WWEIR | 21FLSFWM | WWEIR | 26.3027 | -81.0742 | Canal | 2007-06-14 |  |  |  |  | 7.5 |  |  | 0.046 |  |  |  | 4.68 |  | -3.0791 | X | X
21FLSFWM_WWEIR | 21FLSFWM | WWEIR | 26.3027 | -81.0742 | Canal | 2007-06-07 |  |  |  |  | 7.4 |  |  | 0.052 |  |  |  | 5.67 |  | -2.9565 | X | X
21FLSFWM_WWEIR | 21FLSFWM | WWEIR | 26.3027 | -81.0742 | Canal | 2007-05-30 |  |  |  |  | 7.5 |  |  | 0.042 |  |  |  | 3.72 |  | -3.1701 | X | X
21FLSFWM_WWEIR | 21FLSFWM | WWEIR | 26.3027 | -81.0742 | Canal | 2007-05-24 |  |  |  |  | 7.5 |  |  | 0.043 |  |  |  | 5.61 |  | -3.1466 | X | X
21FLSFWM_WWEIR | 21FLSFWM | WWEIR | 26.3027 | -81.0742 | Canal | 2007-07-19 |  |  |  |  | 7.7 |  |  | 0.023 |  |  |  | 4.79 |  | -3.7723 | X | X
21FLSFWM_WWEIR | 21FLSFWM | WWEIR | 26.3027 | -81.0742 | Canal | 2007-11-08 |  |  |  |  | 7.2 |  |  | 0.024 |  |  |  | 7.05 |  | -3.7297 | X | X
21FLSFWM_WWEIR | 21FLSFWM | WWEIR | 26.3027 | -81.0742 | Canal | 2007-05-17 |  |  |  |  | 7.4 |  |  | 0.049 |  |  |  | 5.83 |  | -3.0159 | X | X
21FLSFWM_WWEIR | 21FLSFWM | WWEIR | 26.3027 | -81.0742 | Canal | 2007-12-20 |  |  |  |  | 7.2 |  |  | 0.018 |  |  |  | 5.92 |  | -4.0174 | X | X
21FLSFWM_WWEIR | 21FLSFWM | WWEIR | 26.3027 | -81.0742 | Canal | 2007-12-11 |  |  |  |  | 7 |  |  | 0.019 |  |  |  | 4.75 |  | -3.9633 | X | X
21FLSFWM_WWEIR | 21FLSFWM | WWEIR | 26.3027 | -81.0742 | Canal | 2007-12-05 |  |  |  |  | 7.4 |  |  | 0.026 |  |  |  | 5.69 |  | -3.6497 | X | X
21FLSFWM_WWEIR | 21FLSFWM | WWEIR | 26.3027 | -81.0742 | Canal | 2007-11-29 |  |  |  |  | 7.2 |  |  | 0.024 |  |  |  | 6.13 |  | -3.7297 | X | X
21FLSFWM_WWEIR | 21FLSFWM | WWEIR | 26.3027 | -81.0742 | Canal | 2007-09-06 |  |  |  |  | 7.1 |  |  | 0.036 |  |  |  | 1.74 |  | -3.3242 | X | X
21FLSFWM_WWEIR | 21FLSFWM | WWEIR | 26.3027 | -81.0742 | Canal | 2007-11-14 |  |  |  |  | 7.6 |  |  | 0.017 |  |  |  | 3.16 |  | -4.0745 | X | X
21FLSFWM_WWEIR | 21FLSFWM | WWEIR | 26.3027 | -81.0742 | Canal | 2007-08-15 |  |  |  |  | 7.4 |  |  | 0.016 |  |  |  | 3.01 |  | -4.1352 | X | X
21FLSFWM_WWEIR | 21FLSFWM | WWEIR | 26.3027 | -81.0742 | Canal | 2007-11-01 |  |  |  |  | 7.1 |  |  | 0.027 |  |  |  | 5.7 |  | -3.6119 | X | X
21FLSFWM_WWEIR | 21FLSFWM | WWEIR | 26.3027 | -81.0742 | Canal | 2007-10-25 |  |  |  |  | 7.1 |  |  | 0.032 |  |  |  | 4.69 |  | -3.442 | X | X
21FLSFWM_WWEIR | 21FLSFWM | WWEIR | 26.3027 | -81.0742 | Canal | 2007-10-17 |  |  |  |  | 6.9 |  |  | 0.037 |  |  |  | 3.25 |  | -3.2968 | X | X
21FLSFWM_WWEIR | 21FLSFWM | WWEIR | 26.3027 | -81.0742 | Canal | 2007-10-11 |  |  |  |  | 6.8 |  |  | 0.0515 |  |  |  | 2.66 |  | -2.9662 | X | X
21FLSFWM_WWEIR | 21FLSFWM | WWEIR | 26.3027 | -81.0742 | Canal | 2007-10-04 |  |  |  |  | 6.9 |  |  | 0.027 |  |  |  | 2.05 |  | -3.6119 | X | X
21FLSFWM_WWEIR | 21FLSFWM | WWEIR | 26.3027 | -81.0742 | Canal | 2007-09-27 |  |  |  |  | 6.8 |  |  | 0.0215 |  |  |  | 3.03 |  | -3.8397 | X | X
21FLSFWM_WWEIR | 21FLSFWM | WWEIR | 26.3027 | -81.0742 | Canal | 2007-11-20 |  |  |  |  | 7.2 |  |  | 0.025 |  |  |  | 6.47 |  | -3.6889 | X | X
21FLSFWM_WWEIR | 21FLSFWM | WWEIR | 26.3027 | -81.0742 | Canal | 2006-10-19 |  |  |  |  | 7 |  |  | 0.0365 |  |  |  | 3.71 |  | -3.3104 | X | X
21FLSFWM_WWEIR | 21FLSFWM | WWEIR | 26.3027 | -81.0742 | Canal | 2007-01-17 |  |  |  |  | 7 |  |  | 0.022 |  |  |  | 2.18 |  | -3.8167 | X | X
21FLSFWM_WWEIR | 21FLSFWM | WWEIR | 26.3027 | -81.0742 | Canal | 2007-01-03 |  |  |  |  | 7.6 |  |  | 0.0295 |  |  |  | 6.07 |  | -3.5234 | X | X
21FLSFWM_WWEIR | 21FLSFWM | WWEIR | 26.3027 | -81.0742 | Canal | 2006-12-12 |  |  |  |  | 7.5 |  |  | 0.03 |  |  |  | 7.57 |  | -3.5066 | X | X
21FLSFWM_WWEIR | 21FLSFWM | WWEIR | 26.3027 | -81.0742 | Canal | 2006-11-30 |  |  |  |  | 7.6 |  |  | 0.0345 | [5 empty] | -3.3668 | X | X
21FLSFWM_WWEIR | 21FLSFWM | WWEIR | 26.3027 | -81.0742 | Canal | 2006-11-20 |  |  |  |  | 7.6 |  |  | 0.035 |  |  |  | 5.39 |  | -3.3524 | X | X
21FLSFWM_WWEIR | 21FLSFWM | WWEIR | 26.3027 | -81.0742 | Canal | 2006-11-14 |  |  |  |  | 7.3 |  |  | 0.0335 |  |  |  | 4.36 |  | -3.3962 | X | X
21FLSFWM_WWEIR | 21FLSFWM | WWEIR | 26.3027 | -81.0742 | Canal | 2007-01-25 |  |  |  |  | 7.6 |  |  | 0.036 |  |  |  | 5.09 |  | -3.3242 | X | X
21FLSFWM_WWEIR | 21FLSFWM | WWEIR | 26.3027 | -81.0742 | Canal | 2006-10-25 |  |  |  |  | 7.4 |  |  | 0.0525 |  |  |  | 5.57 |  | -2.9469 | X | X
21FLSFWM_WWEIR | 21FLSFWM | WWEIR | 26.3027 | -81.0742 | Canal | 2007-01-11 |  |  |  |  | 7.9 |  |  | 0.028 |  |  |  | 7.89 |  | -3.5756 | X | X
21FLSFWM_WWEIR | 21FLSFWM | WWEIR | 26.3027 | -81.0742 | Canal | 2006-10-12 |  |  |  |  | 7 |  |  | 0.041 |  |  |  | 2.88 |  | -3.1942 | X | X
21FLSFWM_WWEIR | 21FLSFWM | WWEIR | 26.3027 | -81.0742 | Canal | 2006-10-05 |  |  |  |  | 7.5 |  |  | 0.0475 |  |  |  | 4.71 |  | -3.047 | X | X
21FLSFWM_WWEIR | 21FLSFWM | WWEIR | 26.3027 | -81.0742 | Canal | 2006-09-27 |  |  |  |  | 7.01 |  |  | 0.063 |  |  |  | 3.23 |  | -2.7646 | X | X
21FLSFWM_WWEIR | 21FLSFWM | WWEIR | 26.3027 | -81.0742 | Canal | 2006-09-21 |  |  |  |  | 7.38 |  |  | 0.064 |  |  |  | 2.54 |  | -2.7489 | X | X
21FLSFWM_WWEIR | 21FLSFWM | WWEIR | 26.3027 | -81.0742 | Canal | 2006-09-13 |  |  |  |  | 6.48 |  |  | 0.099 |  |  |  | 2.01 |  | -2.3126 | X | X
21FLSFWM_WWEIR | 21FLSFWM | WWEIR | 26.3027 | -81.0742 | Canal | 2007-05-10 |  |  |  |  | 7.5 |  |  | 0.053 |  |  |  | 5.72 |  | -2.9375 | X | X
21FLSFWM_WWEIR | 21FLSFWM | WWEIR | 26.3027 | -81.0742 | Canal | 2006-11-02 |  |  |  |  | 7.3 |  |  | 0.045 |  |  |  | 3.45 |  | -3.1011 | X | X
21FLSFWM_WWEIR | 21FLSFWM | WWEIR | 26.3027 | -81.0742 | Canal | 2007-03-22 |  |  |  |  | 7.6 |  |  | 0.034 |  |  |  | 5.87 |  | -3.3814 | X | X
21FLSFWM_WWEIR | 21FLSFWM | WWEIR | 26.3027 | -81.0742 | Canal | 2007-05-03 |  |  |  |  | 7.3 |  |  | 0.04 |  |  |  | 5.83 |  | -3.2189 | X | X
21FLSFWM_WWEIR | 21FLSFWM | WWEIR | 26.3027 | -81.0742 | Canal | 2007-04-26 |  |  |  |  | 7.4 |  |  | 0.04 |  |  |  | 6.11 |  | -3.2189 | X | X
21FLSFWM_WWEIR | 21FLSFWM | WWEIR | 26.3027 | -81.0742 | Canal | 2007-04-18 |  |  |  |  | 7.2 |  |  | 0.036 |  |  |  | 2.29 |  | -3.3242 | X | X
21FLSFWM_WWEIR | 21FLSFWM | WWEIR | 26.3027 | -81.0742 | Canal | 2007-04-12 |  |  |  |  | 7.6 |  |  | 0.046 |  |  |  | 4.06 |  | -3.0791 | X | X
21FLSFWM_WWEIR | 21FLSFWM | WWEIR | 26.3027 | -81.0742 | Canal | 2006-12-21 |  |  |  |  | 7.3 |  |  | 0.038 |  |  |  | 5.01 |  | -3.2702 | X | X
21FLSFWM_WWEIR | 21FLSFWM | WWEIR | 26.3027 | -81.0742 | Canal | 2007-03-29 |  |  |  |  | 7.4 |  |  | 0.044 |  |  |  | 5.73 |  | -3.1236 | X | X
21FLSFWM_WWEIR | 21FLSFWM | WWEIR | 26.3027 | -81.0742 | Canal | 2007-08-29 |  |  |  |  | 7 |  |  | 0.023 |  |  |  | 2.99 |  | -3.7723 | X | X
21FLSFWM_WWEIR | 21FLSFWM | WWEIR | 26.3027 | -81.0742 | Canal | 2007-03-15 |  |  |  |  | 7.4 |  |  | 0.038 |  |  |  | 5.65 |  | -3.2702 | X | X
21FLSFWM_WWEIR | 21FLSFWM | WWEIR | 26.3027 | -81.0742 | Canal | 2007-03-07 |  |  |  |  | 7.5 |  |  | 0.035 |  |  |  | 4.91 |  | -3.3524 | X | X
21FLSFWM_WWEIR | 21FLSFWM | WWEIR | 26.3027 | -81.0742 | Canal | 2007-03-01 |  |  |  |  | 7.2 |  |  | 0.041 |  |  |  | 5.37 |  | -3.1942 | X | X
21FLSFWM_WWEIR | 21FLSFWM | WWEIR | 26.3027 | -81.0742 | Canal | 2007-02-23 |  |  |  |  | 7.6 |  |  | 0.026 |  |  |  | 3.72 |  | -3.6497 | X | X
21FLSFWM_WWEIR | 21FLSFWM | WWEIR | 26.3027 | -81.0742 | Canal | 2007-02-15 |  |  |  |  | 7.4 |  |  | 0.037 |  |  |  | 7.03 |  | -3.2968 | X | X
21FLSFWM_WWEIR | 21FLSFWM | WWEIR | 26.3027 | -81.0742 | Canal | 2007-02-07 |  |  |  |  | 8 |  |  | 0.03 |  |  |  | 4.83 |  | -3.5066 | X | X
21FLSFWM_WWEIR | 21FLSFWM | WWEIR | 26.3027 | -81.0742 | Canal | 2006-09-07 |  |  |  |  | 7.24 |  |  | 0.1525 |  |  |  | 1.18 |  | -1.8806 | X | X
21FLSFWM_WWEIR | 21FLSFWM | WWEIR | 26.3027 | -81.0742 | Canal | 2007-02-01 |  |  |  |  | 7.5 |  |  | 0.038 |  |  |  | 8.53 |  | -3.2702 | X | X
21FLSFWM_WWEIR | 21FLSFWM | WWEIR | 26.3027 | -81.0742 | Canal | 2007-04-04 |  |  |  |  | 7.4 |  |  | 0.04 |  |  |  | 6.2 |  | -3.2189 | X | X
21FLSJWM_YARWPDIN | 21FLSJWM | YARWPDIN | 29.7096 | -81.4841 | Channelized stream | 2006-01-09 |  |  | 0.005 | 0.0103 | 4.54 |  | 0.09504 | 0.01396 | 0.006 | 10 |  | 10.56 | 0.10534 | -4.2716 | -2.2506 | -4.5756
21FLSJWM_YARWPDIN | 21FLSJWM | YARWPDIN | 29.7096 | -81.4841 | Channelized stream | 2005-11-07 |  |  | 0.005 | 0.005 | 5.1 |  | 0.11687 | 0.005 | 0.006 | 10 |  | 9.25 | 0.12187 | -5.2983 | -2.1048 | -5.2983
21FLSJWM_YARWPDIN | 21FLSJWM | YARWPDIN | 29.7096 | -81.4841 | Channelized stream | 2007-01-08 |  |  | 0.0958 | 1.2728 | 7.67 |  | 2.4585 | 1.3985 | 0.9664 | 50 |  | 9.09 | 3.7313 | 0.33543 | 1.3167 | 0.24122
21FLSJWM_YARWPDIN | 21FLSJWM | YARWPDIN | 29.7096 | -81.4841 | Channelized stream | 2005-09-15 |  |  | 0.005 | 0.005 | 4.89 |  | 0.1369 | 0.02484 | 0.006 | 20 |  | 7.54 | 0.14191 | -3.6953 | -1.9526 | -5.2983
21FLSJWM_YARWPDIN | 21FLSJWM | YARWPDIN | 29.7096 | -81.4841 | Channelized stream | 2005-12-05 |  |  | 0.005 | 0.0102 | 4.81 |  | 0.17778 | 0.01791 | 0.006 | 10 |  | 9.52 | 0.18799 | -4.0224 | -1.6714 | -4.5854
21FLSJWM_YARWPDIN | 21FLSJWM | YARWPDIN | 29.7096 | -81.4841 | Channelized stream | 2006-10-09 |  |  | 0.005 | 0.005 | 8.59 |  | 0.89508 | 0.37264 | 0.2841 | 10 |  | 7.82 | 0.90008 | -0.98714 | -0.10527 | -5.2983
21FLSJWM_YARWPDIN | 21FLSJWM | YARWPDIN | 29.7096 | -81.4841 | Channelized stream | 2006-12-14 |  |  | 0.005 | 0.005 | 8.7 |  | 1.5295 | 0.4411 | 0.0209 | 20 |  | 12.29 | 1.5345 | -0.81848 | 0.42822 | -5.2983
21FLSJWM_YARWPDIN | 21FLSJWM | YARWPDIN | 29.7096 | -81.4841 | Channelized stream | 2006-11-13 |  |  | 0.005 | 0.005 | 8.45 |  | 1.9567 | 0.44436 | 0.0952 | 20 |  | 11.06 | 1.9617 | -0.81112 | 0.67382 | -5.2983
21FLSJWM_YARWWTIN | 21FLSJWM | YARWWTIN | #REF! | #REF! | Channelized stream | 2006-10-09 |  |  | 0.0449 | 0.0168 | 8.35 |  | 0.98988 | 0.38079 | 0.3028 | 10 |  | 6.06 | 1.0067 | -0.96551 | 0.0066578 | -4.0864
21FLSJWM_YARWWTIN | 21FLSJWM | YARWWTIN | #REF! | #REF! | Channelized stream | 2006-11-13 |  |  | 0.0285 | 0.005 | 8.97 |  | 2.8235 | 0.88316 | 0.2802 | 20 |  | 11.11 | 2.8285 | -0.12425 | 1.0398 | -5.2983
21FLSJWM_YARWWTIN | 21FLSJWM | YARWWTIN | #REF! | #REF! | Channelized stream | 2007-01-08 |  |  | 0.005 | 1.0275 | 8.64 |  | 1.7565 | 0.86425 | 0.6552 | 40 |  | 12.42 | 2.784 | -0.14589 | 1.0239 | 0.027129
21FLSJWM_YARWWTIN | 21FLSJWM | YARWWTIN | #REF! | #REF! | Channelized stream | 2006-12-14 |  |  | 0.005 | 0.005 | 8.57 |  | 3.1892 | 0.59823 | 0.0295 | 20 |  | 10.81 | 3.1942 | -0.51378 | 1.1613 | -5.2983
21FLSFWM_YB14352913 | 21FLSFWM | YB14352913 | 27.4289 | -81.395 | Canal | 2007-01-10 | [7 empty] | 0.026 | [5 empty] | -3.6497 | X | X
21FLSFWM_YB14352913 | 21FLSFWM | YB14352913 | 27.4289 | -81.395 | Canal | 2006-11-15 | [7 empty] | 0.038 | [5 empty] | -3.2702 | X | X
21FLSFWM_YB14352913 | 21FLSFWM | YB14352913 | 27.4289 | -81.395 | Canal | 2007-03-21 | [7 empty] | 0.016 | [5 empty] | -4.1352 | X | X
21FLSFWM_YB14352913 | 21FLSFWM | YB14352913 | 27.4289 | -81.395 | Canal | 2007-03-07 | [7 empty] | 0.033 | [5 empty] | -3.4112 | X | X
21FLSFWM_YB14352913 | 21FLSFWM | YB14352913 | 27.4289 | -81.395 | Canal | 2007-02-22 | [7 empty] | 0.033 | [5 empty] | -3.4112 | X | X
21FLSFWM_YB14352913 | 21FLSFWM | YB14352913 | 27.4289 | -81.395 | Canal | 2007-02-07 | [7 empty] | 0.029 | [5 empty] | -3.5405 | X | X
21FLSFWM_YB14352913 | 21FLSFWM | YB14352913 | 27.4289 | -81.395 | Canal | 2007-01-24 | [7 empty] | 0.032 | [5 empty] | -3.442 | X | X
21FLSFWM_YB14352913 | 21FLSFWM | YB14352913 | 27.4289 | -81.395 | Canal | 2006-11-30 | [7 empty] | 0.024 | [5 empty] | -3.7297 | X | X
21FLSFWM_YB14352913 | 21FLSFWM | YB14352913 | 27.4289 | -81.395 | Canal | 2006-09-07 | [7 empty] | 0.035 | [5 empty] | -3.3524 | X | X
21FLSFWM_YB14352913 | 21FLSFWM | YB14352913 | 27.4289 | -81.395 | Canal | 2006-11-01 | [7 empty] | 0.03 | [5 empty] | -3.5066 | X | X
21FLSFWM_YB14352913 | 21FLSFWM | YB14352913 | 27.4289 | -81.395 | Canal | 2006-10-18 | [7 empty] | 0.02 | [5 empty] | -3.912 | X | X
21FLSFWM_YB14352913 | 21FLSFWM | YB14352913 | 27.4289 | -81.395 | Canal | 2006-10-04 | [7 empty] | 0.017 | [5 empty] | -4.0745 | X | X
21FLSFWM_YB14352913 | 21FLSFWM | YB14352913 | 27.4289 | -81.395 | Canal | 2006-09-20 | [7 empty] | 0.024 | [5 empty] | -3.7297 | X | X
21FLSFWM_YB14352913 | 21FLSFWM | YB14352913 | 27.4289 | -81.395 | Canal | 2006-12-14 | [7 empty] | 0.043 | [5 empty] | -3.1466 | X | X
21FLSJWM_YGCAA | 21FLSJWM | YGCAA | 28.9098 | -81.824 | Canal | 2004-04-14 | 15.0775 | 17.6238 | 0.84303 | 0.17835 | 7.42 | 319.1 | 2.0324 | 0.08856 | 0.006 | 30 | 3.9 | 6.7 | 2.2107 | -2.4241 | 0.79332 | -1.724
21FLSJWM_YGCAA | 21FLSJWM | YGCAA | 28.9098 | -81.824 | Canal | 2004-02-17 | 13.2752 | 16.1125 | 0.89672 | 0.18739 | 7.55 | 322.4 | 2.2269 | 0.06488 | 0.006 | 20 | 3.7 | 4.98 | 2.4143 | -2.7352 | 0.88142 | -1.6746
21FLSJWM_YGCAA | 21FLSJWM | YGCAA | 28.9098 | -81.824 | Canal | 2001-02-06 | 66.5738 | 72.2757 | 1.253 | 0.033 | 7.47 | 368.3 | 3.758 | 0.102 | 0.012 | 30 |  | 7.28 | 3.791 | -2.2828 | 1.3326 | -3.4112
21FLSJWM_YGCAA | 21FLSJWM | YGCAA | 28.9098 | -81.824 | Canal | 2004-03-18 | 17.0319 | 19.9813 | 0.65881 | 0.34131 | 7.285 | 303.5 | 2.0697 | 0.07072 | 0.006 | 20 | 5.295 | 5.24 | 2.411 | -2.649 | 0.88006 | -1.075
21FLSJWM_YGCAA | 21FLSJWM | YGCAA | 28.9098 | -81.824 | Canal | 1998-12-02 | 0.25 | 109.1123 | 1.124 | 0.019 | 8.02 | 316 | 3.56 | 0.119 | 0.006 | 30 | 17.4 | 8.45 | 3.579 | -2.1286 | 1.2751 | -3.9633
21FLSJWM_YGCAA | 21FLSJWM | YGCAA | 28.9098 | -81.824 | Canal | 2001-01-09 | 54.0269 | 58.1065 | 1.063 | 0.0785 | 7.58 | 345.6 | 3.382 | 0.119 | 0.016 | 10 | 26.8 | 7.23 | 3.4605 | -2.1286 | 1.2414 | -2.5447
21FLSJWM_YGCAA | 21FLSJWM | YGCAA | 28.9098 | -81.824 | Canal | 2001-05-08 | 13.8273 | 17.1457 | 1.206 | 0.0125 | 7.53 | 416.3 | 3.98 | 0.021 | 0.014 | 30 |  | 4.15 | 3.9925 | -3.8632 | 1.3844 | -4.382
21FLSJWM_YGCAA | 21FLSJWM | YGCAA | 28.9098 | -81.824 | Canal | 2003-01-14 | 11.1392 | 16.5279 | 0.6245 | 0.0695 | 7.89 | 348.5 | 2.4255 | 0.066 | 0.015 | 30 | 5.3 | 9.33 | 2.495 | -2.7181 | 0.91429 | -2.6664
21FLSJWM_YGCAA | 21FLSJWM | YGCAA | 28.9098 | -81.824 | Canal | 1998-05-06 | 25.721 | 30.646 | 0.548 | 0.077 | 7.75 | 316 | 2.16 | 0.332 | 0.291 | 70 | 6.25 | 7.12 | 2.237 | -1.1026 | 0.80514 | -2.5639
21FLSJWM_YGCAA | 21FLSJWM | YGCAA | 28.9098 | -81.824 | Canal | 2002-01-08 | 39.4804 | 43.421 | 0.749 | 0.0675 | 7.83 | 336.5 | 2.958 | 0.077 | 0.0245 | 30 | 13.2 | 9.99 | 3.0255 | -2.5639 | 1.1071 | -2.6956
21FLSJWM_YGCAA | 21FLSJWM | YGCAA | 28.9098 | -81.824 | Canal | 1998-01-07 | 53.8672 | 60.5555 | 0.626 | 0.054 | 7.24 | 311 | 2.53 | 0.083 | 0.006 | 50 | 12.4 | 7.23 | 2.584 | -2.4889 | 0.94934 | -2.9188
21FLSJWM_YGCAA | 21FLSJWM | YGCAA | 28.9098 | -81.824 | Canal | 2001-03-13 | 96.6807 | 148.2345 | 0.921 | 0.044 | 7.45 | 421 | 3.731 | 0.145 | 0.012 | 30 |  | 4.97 | 3.775 | -1.931 | 1.3284 | -3.1236
21FLSJWM_YGCAA | 21FLSJWM | YGCAA | 28.9098 | -81.824 | Canal | 2001-04-03 | 74.5197 | 85.7469 | 0.806 | 0.081 | 7.83 | 388.4 | 3.2665 | 0.104 | 0.018 | 40 | 21.5 | 5.7 | 3.3475 | -2.2634 | 1.2082 | -2.5133
21FLSJWM_YGCAA | 21FLSJWM | YGCAA | 28.9098 | -81.824 | Canal | 2003-11-11 | 13.8012 | 15.6812 | 0.38871 | 0.005 | 7.19 | 326.4 | 1.7014 | 0.07032 | 0.006 | 40 | 3.6 | 1.95 | 1.7064 | -2.6547 | 0.5344 | -5.2983
21FLSJWM_YGCAA | 21FLSJWM | YGCAA | 28.9098 | -81.824 | Canal | 1998-01-21 | 52.2653 | 68.1986 | 0.537 | 0.251 | 7.635 | 314 | 2.6225 | 0.2345 | 0.135 | 60 | 12.1 | 7.84 | 2.8735 | -1.4503 | 1.0555 | -1.3823
21FLSJWM_YGCAA | 21FLSJWM | YGCAA | 28.9098 | -81.824 | Canal | 2002-08-14 | 28.1585 | 30.929 | 0.354 | 0.0265 | 7.31 | 360.5 | 1.779 | 0.109 | 0.006 | 30 |  | 2.89 | 1.8055 | -2.2164 | 0.59084 | -3.6306
21FLSJWM_YGCAA | 21FLSJWM | YGCAA | 28.9098 | -81.824 | Canal | 2003-12-10 | 18.8616 | 22.5096 | 0.3398 | 0.016405 | 7.75 | 335.8 | 1.7183 | 0.04904 | 0.006 | 20 | 5.9 | 6.69 | 1.7347 | -3.0151 | 0.55083 | -4.1102
21FLSJWM_YGCAA | 21FLSJWM | YGCAA | 28.9098 | -81.824 | Canal | 1999-12-07 | 95.1608 | 101.7535 | 0.7035 | 0.01425 | 7.805 | 328.45 | 3.6575 | 0.1455 | 0.006 | 50 |  | 7.01 | 3.6718 | -1.9276 | 1.3007 | -4.251
21FLSJWM_YGCAA | 21FLSJWM | YGCAA | 28.9098 | -81.824 | Canal | 2008-01-16 | 31.0977 | 33.608 | 0.4787 | 0.0581 | 7.55 |  | 2.6811 | 0.0583 | 0.006 | 30 |  | 7.46 | 2.7392 | -2.8422 | 1.0077 | -2.8456
21FLSJWM_YGCAA | 21FLSJWM | YGCAA | 28.9098 | -81.824 | Canal | 2002-10-17 | 36.7392 | 42.2421 | 0.334 | 0.0215 | 7.52 | 359.8 | 1.964 | 0.078 | 0.006 | 30 | 6.8 | 4.05 | 1.9855 | -2.551 | 0.68587 | -3.8397
21FLSJWM_YGCAA | 21FLSJWM | YGCAA | 28.9098 | -81.824 | Canal | 2008-02-13 | 43.001 | 45.1762 | 0.5574 | 0.005 | 8.12 |  | 3.3875 | 0.0921 | 0.006 | 20 |  | 8.61 | 3.3925 | -2.3849 | 1.2216 | -5.2983
21FLSJWM_YGCAA | 21FLSJWM | YGCAA | 28.9098 | -81.824 | Canal | 1999-02-23 | 120.5772 | 129.0751 | 0.55 | 0.066 | 7.81 | 358.7 | 3.425 | 0.131 | 0.006 | 40 | 27.4 | 7.68 | 3.491 | -2.0326 | 1.2502 | -2.7181
21FLSJWM_YGCAA | 21FLSJWM | YGCAA | 28.9098 | -81.824 | Canal | 2001-08-07 | 61.5613 | 67.6535 | 0.434 | 0.007625 | 7.535 | 289.85 | 2.727 | 0.103 | 0.006 | 40 |  | 5.285 | 2.7346 | -2.273 | 1.006 | -4.8763
21FLSJWM_YGCAA | 21FLSJWM | YGCAA | 28.9098 | -81.824 | Canal | 1999-10-05 |  |  | 0.532 | 0.00525 | 7.57 | 329.6 | 3.38 | 0.135 | 0.006 | 50 | 18.2 | 3.63 | 3.3853 | -2.0025 | 1.2194 | -5.2495
21FLSJWM_YGCAA | 21FLSJWM | YGCAA | 28.9098 | -81.824 | Canal | 2004-05-12 | 17.3069 | 20.4304 | 0.24311 | 0.051545 | 7.48 | 316.2 | 1.5677 | 0.05569 | 0.006 | 30 | 3.9 | 4.43 | 1.6192 | -2.888 | 0.48195 | -2.9653
21FLSJWM_YGCAA | 21FLSJWM | YGCAA | 28.9098 | -81.824 | Canal | 1998-10-21 | 123.7545 | 140.1518 | 0.387 | 0.00575 | 7.88 | 307 | 2.625 | 0.136 | 0.006 | 30 | 17.9 | 5.13 | 2.6307 | -1.9951 | 0.96727 | -5.1586
21FLSJWM_YGCAA | 21FLSJWM | YGCAA | 28.9098 | -81.824 | Canal | 1998-11-19 | 158.2865 | 177.968 | 0.4285 | 0.004625 | 7.96 | 318 | 3.235 | 0.1065 | 0.006 | 30 | 29.1 | 5.58 | 3.2396 | -2.2396 | 1.1755 | -5.3763
21FLSJWM_YGCAA | 21FLSJWM | YGCAA | 28.9098 | -81.824 | Canal | 1998-09-09 | 116.234 | 131.143 | 0.344 | 0.02 | 7.71 |  | 2.605 | 0.13 |  | 30 | 19.7 | 4.29 | 2.625 | -2.0402 | 0.96508 | -3.912
21FLSJWM_YGCAA | 21FLSJWM | YGCAA | 28.9098 | -81.824 | Canal | 1998-10-07 | 139.819 | 152.5097 | 0.375 | 0.0095 | 8.07 | 265 | 2.84 | 0.128 | 0.006 | 50 | 23 | 6.77 | 2.8495 | -2.0557 | 1.0471 | -4.6565
21FLSJWM_YGCAA | 21FLSJWM | YGCAA | 28.9098 | -81.824 | Canal | 2005-08-17 | 17.9157 | 24.3568 | 0.23477 | 0.011335 | 6.73 | 287.8 | 1.8147 | 0.10926 | 0.02889 | 50 | 2.6 | 1.21 | 1.8261 | -2.214 | 0.60216 | -4.4799
21FLSJWM_YGCAA | 21FLSJWM | YGCAA | 28.9098 | -81.824 | Canal | 2005-11-09 | 38.657 | 43.2 | 0.1671 | 0.01628 | 7.2 |  | 1.3031 | 0.06363 | 0.006 | 20 |  | 5.66 | 1.3194 | -2.7547 | 0.27714 | -4.1178
21FLSJWM_YGCAA | 21FLSJWM | YGCAA | 28.9098 | -81.824 | Canal | 1999-06-02 | 175.2311 | 183.7988 | 0.531 | 0.00575 | 8.7 | 354 | 4.155 | 0.132 | 0.006 | 50 | 26.1 | 3.55 | 4.1608 | -2.025 | 1.4257 | -5.1586
21FLSJWM_YGCAA | 21FLSJWM | YGCAA | 28.9098 | -81.824 | Canal | 1999-04-06 | 214.3342 | 224.2825 | 0.507 | 0.016 | 8.4 | 337 | 4.235 | 0.131 | 0.006 | 30 | 31.9 | 5.47 | 4.251 | -2.0326 | 1.4472 | -4.1352
21FLSJWM_YGCAA | 21FLSJWM | YGCAA | 28.9098 | -81.824 | Canal | 2002-05-14 | 37.0115 | 41.8546 | 0.307 | 0.00675 | 7.87 | 437 | 2.5795 | 0.069 | 0.006 |  |  | 4.83 | 2.5862 | -2.6736 | 0.95021 | -4.9982
21FLSJWM_YGCAA | 21FLSJWM | YGCAA | 28.9098 | -81.824 | Canal | 2003-10-15 | 49.2778 | 54.1895 | 0.20008 | 0.005 | 7.31 | 313 | 1.7749 | 0.07251 | 0.006 | 20 | 8.9 | 4.1 | 1.7799 | -2.624 | 0.57655 | -5.2983
21FLSJWM_YGCAA | 21FLSJWM | YGCAA | 28.9098 | -81.824 | Canal | 2000-06-06 | 46.9304 | 51.0481 | 0.274 | 0.013 | 8.18 | 371.8 | 2.516 | 0.088 | 0.006 | 20 |  | 5.11 | 2.529 | -2.4304 | 0.92782 | -4.3428
21FLSJWM_YGCAA | 21FLSJWM | YGCAA | 28.9098 | -81.824 | Canal | 2004-06-16 | 14.1136 | 16.978 | 0.15017 | 0.029995 | 7.32 | 326 | 1.487 | 0.05261 | 0.006 | 30 | 2.4 | 2.52 | 1.517 | -2.9448 | 0.41673 | -3.5067
21FLSJWM_YGCAA | 21FLSJWM | YGCAA | 28.9098 | -81.824 | Canal | 2006-05-17 | 22.428 | 26.3894 | 0.1565 | 0.0463 | 7.27 |  | 1.5944 | 0.07279 | 0.006 | 30 |  | 3.8 | 1.6407 | -2.6202 | 0.49511 | -3.0726
21FLSJWM_YGCAA | 21FLSJWM | YGCAA | 28.9098 | -81.824 | Canal | 2001-07-10 | 47.2056 | 53.6788 | 0.2795 | 0.007625 | 7.88 | 336.2 | 2.9352 | 0.1115 | 0.0145 | 20 | 18.2 | 6.975 | 2.9429 | -2.1937 | 1.0794 | -4.8763
21FLSJWM_YGCAA | 21FLSJWM | YGCAA | 28.9098 | -81.824 | Canal | 2000-09-05 | 48.7756 | 55.4849 | 0.195 | 0.0035 | 7.45 | 307.7 | 2.1415 | 0.067 | 0.006 | 40 |  | 2.51 | 2.145 | -2.7031 | 0.76314 | -5.655
21FLSJWM_YGCAA | 21FLSJWM | YGCAA | 28.9098 | -81.824 | Canal | 1998-02-09 | 36.9795 | 48.3132 | 0.24 | 0.199 | 7.52 | 291 | 2.755 | 1.245 | 1.046 | 150 | 18.5 | 9.04 | 2.954 | 0.21914 | 1.0832 | -1.6145
21FLSJWM_YGCAA | 21FLSJWM | YGCAA | 28.9098 | -81.824 | Canal | 1998-08-26 | 141.243 | 159.55 | 0.156 | 0.00775 | 8 | 293 | 1.8 | 0.092 | 0.006 | 30 | 25.6 | 6.06 | 1.8077 | -2.386 | 0.59208 | -4.8601
21FLSJWM_YGCAA | 21FLSJWM | YGCAA | 28.9098 | -81.824 | Canal | 1998-11-04 | 189.9705 | 203.9117 | 0.299 | 0.00625 | 7.75 | 301 | 3.495 | 0.138 | 0.006 | 50 | 30.3 | 3.95 | 3.5013 | -1.9805 | 1.2531 | -5.0752
21FLSJWM_YGCAA | 21FLSJWM | YGCAA | 28.9098 | -81.824 | Canal | 2002-02-13 | 57.146 | 62.7685 | 0.2445 | 0.0305 | 8.16 | 348.5 | 2.9325 | 0.1045 | 0.01 | 40 |  | 8.555 | 2.963 | -2.2586 | 1.0862 | -3.49
21FLSJWM_YGCAA | 21FLSJWM | YGCAA | 28.9098 | -81.824 | Canal | 2001-06-05 | 51.3288 | 55.1792 | 0.2315 | 0.008 | 8.39 | 406.7 | 2.834 | 0.079 | 0.006 | 30 |  | 9.09 | 2.842 | -2.5383 | 1.0445 | -4.8283
21FLSJWM_YGCAA | 21FLSJWM | YGCAA | 28.9098 | -81.824 | Canal | 1999-03-16 | 158.6647 | 167.1972 | 0.325 | 0.036 | 8.45 | 362 | 4.135 | 0.169 | 0.006 | 30 | 32.6 | 7.55 | 4.171 | -1.7779 | 1.4282 | -3.3242
21FLSJWM_YGCAA | 21FLSJWM | YGCAA | 28.9098 | -81.824 | Canal | 2000-08-08 | 32.8303 | 36.8914 | 0.168 | 0.0035 | 8.01 | 314.2 | 2.408 | 0.067 | 0.006 | 40 |  | 4.51 | 2.4115 | -2.7031 | 0.88025 | -5.655
21FLSJWM_YGCAA | 21FLSJWM | YGCAA | 28.9098 | -81.824 | Canal | 2007-11-14 | 43.1506 | 45.7138 | 0.1577 | 0.0239 | 7.49 |  | 2.28 | 0.0723 | 0.006 | 30 |  | 5.78 | 2.3039 | -2.6269 | 0.8346 | -3.7339
21FLSJWM_YGCAA | 21FLSJWM | YGCAA | 28.9098 | -81.824 | Canal | 1999-05-05 | 272.4185 | 282.7081 | 0.291 | 0.0035 | 8.58 | 369 | 4.245 | 0.161 | 0.006 | 50 | 42 | 4.32 | 4.2485 | -1.8264 | 1.4466 | -5.655
21FLSJWM_YGCAA | 21FLSJWM | YGCAA | 28.9098 | -81.824 | Canal | 2000-10-03 | 74.8828 | 84.0301 | 0.157 | 0.018 | 7.74 | 307.5 | 2.294 | 0.074 | 0.025 | 50 | 16.9 | 5.41 | 2.312 | -2.6037 | 0.83811 | -4.0174
21FLSJWM_YGCAA | 21FLSJWM | YGCAA | 28.9098 | -81.824 | Canal | 2005-02-15 | 34.0399 | 33.7678 | 0.12754 | 0.050265 | 7.01 | 313.9 | 1.8761 | 0.17259 | 0.03106 | 50 | 8.4 | 5.66 | 1.9264 | -1.7568 | 0.65565 | -2.9904
21FLSJWM_YGCAA | 21FLSJWM | YGCAA | 28.9098 | -81.824 | Canal | 2005-10-11 | 24.475 | 29.2475 | 0.0922 | 0.03504 | 7.07 |  | 1.3583 | 0.0507 | 0.006 | 40 |  | 3.09 | 1.3933 | -2.9818 | 0.3317 | -3.3513
21FLSJWM_YGCAA | 21FLSJWM | YGCAA | 28.9098 | -81.824 | Canal | 2001-12-04 | 64.2224 | 71.3359 | 0.185 | 0.027 | 7.52 | 347.5 | 2.7485 | 0.105 | 0.006 | 30 |  | 7.19 | 2.7755 | -2.2538 | 1.0208 | -3.6119
21FLSJWM_YGCAA | 21FLSJWM | YGCAA | 28.9098 | -81.824 | Canal | 1999-11-02 | 148.4854 | 158.2211 | 0.189 | 0.00675 | 7.87 | 305.5 | 2.925 | 0.084 | 0.006 | 40 |  | 5.31 | 2.9317 | -2.4769 | 1.0756 | -4.9982
21FLSJWM_YGCAA | 21FLSJWM | YGCAA | 28.9098 | -81.824 | Canal | 1998-07-08 | 103.062 | 112.134 | 0.135 | 0.026 | 8.49 | 297 | 2.125 | 0.176 | 0.006 | 40 | 17.7 | 5.57 | 2.151 | -1.7373 | 0.76593 | -3.6497
21FLSJWM_YGCAA | 21FLSJWM | YGCAA | 28.9098 | -81.824 | Canal | 2004-10-13 | 54.6175 | 55.9468 | 0.11244 | 0.019275 | 7.04 | 268.3 | 1.7849 | 0.08024 | 0.006 | 40 | 7.9 | 3.75 | 1.8041 | -2.5227 | 0.59008 | -3.9489
21FLSJWM_YGCAA | 21FLSJWM | YGCAA | 28.9098 | -81.824 | Canal | 2001-11-06 | 22.3746 | 24.3064 | 0.171 | 0.013 | 7.95 | 305.1 | 2.7305 | 0.104 | 0.006 | 30 |  | 7.99 | 2.7435 | -2.2634 | 1.0092 | -4.3428
21FLSJWM_YGCAA | 21FLSJWM | YGCAA | 28.9098 | -81.824 | Canal | 2005-12-14 | 9.2649 | 11.8513 | 0.0553 | 0.1008 | 7.02 |  | 0.89 | 0.0393 | 0.006 | 30 |  | 5.6 | 0.9908 | -3.2365 | -0.0092426 | -2.2946
21FLSJWM_YGCAA | 21FLSJWM | YGCAA | 28.9098 | -81.824 | Canal | 2004-12-15 | 56.252 | 58.5404 | 0.12598 | 0.049695 | 7.91 | 276.3 | 2.0642 | 0.07123 | 0.006 | 50 | 11 |  | 2.1139 | -2.6418 | 0.74852 | -3.0019
21FLSJWM_YGCAA | 21FLSJWM | YGCAA | 28.9098 | -81.824 | Canal | 2004-11-10 | 35.6818 | 40.8419 | 0.10242 | 0.036327 | 7.08 | 273.25 | 1.6966 | 0.06547 |  | 30 | 7 | 5.905 | 1.7329 | -2.7262 | 0.54979 | -3.3152
21FLSJWM_YGCAA | 21FLSJWM | YGCAA | 28.9098 | -81.824 | Canal | 2000-12-05 | 114.7744 | 114.664 | 0.164 | 0.022 | 8.35 | 336.5 | 2.9465 | 0.1 | 0.012 | 20 |  | 10.4 | 2.9685 | -2.3026 | 1.0881 | -3.8167
21FLSJWM_YGCAA | 21FLSJWM | YGCAA | 28.9098 | -81.824 | Canal | 1998-02-19 | 49.0613 | 62.0675 | 0.148 | 0.169 | 7.58 | 280 | 2.735 | 1.25 | 0.901 | 150 | 18.4 | 8.77 | 2.904 | 0.22314 | 1.0661 | -1.7779
21FLSJWM_YGCAA | 21FLSJWM | YGCAA | 28.9098 | -81.824 | Canal | 2000-02-08 | 132.7715 | 141.4566 | 0.142 | 0.0355 | 8.53 | 311.6 | 2.972 | 0.128 | 0.006 | 40 |  | 9.64 | 3.0075 | -2.0557 | 1.1011 | -3.3382
21FLSJWM_YGCAA | 21FLSJWM | YGCAA | 28.9098 | -81.824 | Canal | 1998-04-02 | 41.296 | 54.4511 | 0.104 | 0.0415 | 7.43 | 272 | 2.245 | 1.459 | 1.308 | 150 | 10.4 | 4.38 | 2.2865 | 0.37775 | 0.82702 | -3.1821
21FLSJWM_YGCAA | 21FLSJWM | YGCAA | 28.9098 | -81.824 | Canal | 2001-09-11 | 49.9779 | 56.9843 | 0.1175 | 0.015 | 7.415 | 303.5 | 2.6128 | 0.084 | 0.009 | 30 |  | 6.505 | 2.6278 | -2.4769 | 0.96613 | -4.1997
21FLSJWM_YGCAA | 21FLSJWM | YGCAA | 28.9098 | -81.824 | Canal | 2000-01-04 | 150.2075 | 157.9602 | 0.123 | 0.0185 | 8.48 | 325.1 | 2.855 | 0.162 | 0.006 | 40 | 38.6 | 9.4 | 2.8735 | -1.8202 | 1.0555 | -3.99
21FLSJWM_YGCAA | 21FLSJWM | YGCAA | 28.9098 | -81.824 | Canal | 1998-03-05 |  |  | 0.107 | 0.088 | 7.62 | 277 | 2.63 | 1.26 | 1.277 | 150 | 9.94 | 8.09 | 2.718 | 0.23111 | 0.9999 | -2.4304
21FLSJWM_YGCAA | 21FLSJWM | YGCAA | 28.9098 | -81.824 | Canal | 2000-05-02 | 147.6955 | 153.4158 | 0.115 | 0.0035 | 8.81 | 318.1 | 3.039 | 0.09 | 0.006 | 30 |  | 7.82 | 3.0425 | -2.4079 | 1.1127 | -5.655
21FLSJWM_YGCAA | 21FLSJWM | YGCAA | 28.9098 | -81.824 | Canal | 2005-03-16 | 8.9579 | 11.0137 | 0.070655 | 0.046657 | 6.91 | 320.75 | 2.0176 | 0.12644 |  | 80 | 4.65 | 4.585 | 2.0643 | -2.068 | 0.72478 | -3.0649
21FLSJWM_YGCAA | 21FLSJWM | YGCAA | 28.9098 | -81.824 | Canal | 2004-01-13 | 8.8791 | 11.5246 | 0.065412 | 0.025618 | 6.83 | 408 | 1.9472 | 0.080505 | 0.018253 | 30 | 4.8 | 6.805 | 1.9728 | -2.5194 | 0.67947 | -3.6645
21FLSJWM_YGCAA | 21FLSJWM | YGCAA | 28.9098 | -81.824 | Canal | 2007-12-12 | 32.574 | 36.0994 | 0.0564 | 0.01 | 7.47 |  | 2 | 0.056 | 0.006 | 30 |  | 6.63 | 2.01 | -2.8824 | 0.69813 | -4.6052
21FLSJWM_YGCAA | 21FLSJWM | YGCAA | 28.9098 | -81.824 | Canal | 1998-09-23 | 131.631 | 143.878 | 0.072 | 0.00525 | 7.96 | 283 | 2.57 | 0.104 | 0.006 | 30 | 19.9 | 2.64 | 2.5753 | -2.2634 | 0.94595 | -5.2495
21FLSJWM_YGCAA | 21FLSJWM | YGCAA | 28.9098 | -81.824 | Canal | 2003-04-17 | 21.0062 | 22.9863 | 0.048 | 0.0075 | 8.07 | 307.5 | 1.7605 | 0.069 | 0.016 | 30 | 5.6 | 5.53 | 1.768 | -2.6736 | 0.56985 | -4.8929
21FLSJWM_YGCAA | 21FLSJWM | YGCAA | 28.9098 | -81.824 | Canal | 2005-01-12 | 72.2854 | 75.9355 | 0.051835 | 0.031415 | 7.37 | 324.9 | 1.9998 | 0.07208 | 0.023515 | 40 | 11.4 | 7.07 | 2.0312 | -2.63 | 0.70863 | -3.4605
21FLSJWM_YGCAA | 21FLSJWM | YGCAA | 28.9098 | -81.824 | Canal | 2006-02-15 | 8.4372 | 10.5903 | 0.0259 | 0.0817 | 7.46 |  | 1.0608 | 0.043 | 0.006 | 30 |  | 8.2 | 1.1425 | -3.1466 | 0.13318 | -2.5047
21FLSJWM_YGCAA | 21FLSJWM | YGCAA | 28.9098 | -81.824 | Canal | 2005-09-14 | 26.8335 | 32.9849 | 0.0286 | 0.01983 | 7.04 |  | 1.2352 | 0.05252 | 0.006 | 40 | 3.9 | 4.65 | 1.255 | -2.9466 | 0.22715 | -3.9206
21FLSJWM_YGCAA | 21FLSJWM | YGCAA | 28.9098 | -81.824 | Canal | 1998-12-15 | 160.6005 | 168.3138 | 0.053 | 0.00625 | 8.24 | 313 | 2.95 | 0.154 | 0.006 | 30 | 38.2 | 8.46 | 2.9563 | -1.8708 | 1.0839 | -5.0752
21FLSJWM_YGCAA | 21FLSJWM | YGCAA | 28.9098 | -81.824 | Canal | 2003-05-14 | 35.7052 | 39.8473 | 0.03 |  | 7.63 | 336.8 | 1.7635 | 0.089 |  | 30 |  | 5.42 |  | -2.4191 | X | X
21FLSJWM_YGCAA | 21FLSJWM | YGCAA | 28.9098 | -81.824 | Canal | 2004-07-14 | 20.1265 | 22.097 | 0.02196 | 0.02758 | 7.18 | 328 | 1.4774 | 0.05512 | 0.006 | 30 | 3 | 3.22 | 1.505 | -2.8982 | 0.40881 | -3.5907
21FLSJWM_YGCAA | 21FLSJWM | YGCAA | 28.9098 | -81.824 | Canal | 2004-09-22 | 49.6323 | 49.9381 | 0.02449 | 0.01219 | 7.2 | 259.6 | 1.7224 | 0.07595 | 0.006 | 30 | 7 | 4.78 | 1.7346 | -2.5777 | 0.55079 | -4.4071
21FLSJWM_YGCAA | 21FLSJWM | YGCAA | 28.9098 | -81.824 | Canal | 1998-05-20 | 61.7437 | 68.8328 | 0.024 |  | 8.58 | 322 | 1.73 | 0.238 |  | 60 | 7.21 | 9.75 |  | -1.4355 | X | X
21FLSJWM_YGCAA | 21FLSJWM | YGCAA | 28.9098 | -81.824 | Canal | 2003-07-15 | 40.6488 | 52.4485 | 0.024 |  | 6.84 | 295 | 1.998 | 0.204 |  | 60 | 5.1 | 2.92 |  | -1.5896 | X | X
21FLSJWM_YGCAA | 21FLSJWM | YGCAA | 28.9098 | -81.824 | Canal | 2000-04-04 | 204.7223 | 217.3631 | 0.034 | 0.0035 | 8.62 | 311.3 | 2.9535 | 0.105 | 0.006 | 50 | 36.7 | 5.41 | 2.957 | -2.2538 | 1.0842 | -5.655
21FLSJWM_YGCAA | 21FLSJWM | YGCAA | 28.9098 | -81.824 | Canal | 2006-03-15 | 10.947 | 13.2777 | 0.0126 | 0.005 | 7.21 |  | 1.1053 | 0.05036 |  | 40 |  | 5.44 | 1.1103 | -2.9886 | 0.10466 | -5.2983
21FLSJWM_YGCAA | 21FLSJWM | YGCAA | 28.9098 | -81.824 | Canal | 2005-07-11 | 44.3631 | 48.9695 | 0.01625 | 0.01054 | 7.43 | 306.1 | 1.5437 | 0.07044 | 0.006 | 40 | 6.9 | 4.23 | 1.5542 | -2.653 | 0.44096 | -4.5526
21FLSJWM_YGCAA | 21FLSJWM | YGCAA | 28.9098 | -81.824 | Canal | 2004-08-18 | 43.3767 | 47.2404 | 0.01645 | 0.005 | 7.24 | 304.5 | 1.5899 | 0.07709 | 0.006 | 20 | 6.5 | 3.1 | 1.5949 | -2.5628 | 0.46682 | -5.2983
21FLSJWM_YGCAA | 21FLSJWM | YGCAA | 28.9098 | -81.824 | Canal | 1999-08-11 | 132.5343 | 153.9164 | 0.03 | 0.0035 | 8.48 | 334 | 3.135 | 0.11 | 0.006 | 30 | 28.9 | 4.79 | 3.1385 | -2.2073 | 1.1437 | -5.655
21FLSJWM_YGCAA | 21FLSJWM | YGCAA | 28.9098 | -81.824 | Canal | 1998-08-12 | 164.205 | 170.7585 | 0.025 | 0.005875 | 8.32 | 272 | 2.675 | 0.087 | 0.006 | 30 | 26.95 | 6.12 | 2.6809 | -2.4418 | 0.98614 | -5.137
21FLSJWM_YGCAA | 21FLSJWM | YGCAA | 28.9098 | -81.824 | Canal | 2000-07-11 | 74.0791 | 78.764 | 0.0305 | 0.0035 | 8.105 | 350.6 | 3.3265 | 0.0815 | 0.006 | 40 | 17.25 | 5.405 | 3.33 | -2.5072 | 1.203 | -5.655
21FLSJWM_YGCAA | 21FLSJWM | YGCAA | 28.9098 | -81.824 | Canal | 2007-06-20 | 107.8994 | 108.8279 | 0.0328 | 0.005 | 8.39 |  | 3.6765 | 0.07674 | 0.006 | 30 |  | 4.37 | 3.6815 | -2.5673 | 1.3033 | -5.2983
21FLSJWM_YGCAA | 21FLSJWM | YGCAA | 28.9098 | -81.824 | Canal | 2006-07-10 | 30.6216 | 32.2045 | 0.0122 | 0.005 | 7.55 |  | 1.479 | 0.05821 | 0.006 | 10 |  | 6.15 | 1.484 | -2.8437 | 0.39473 | -5.2983
21FLSJWM_YGCAA | 21FLSJWM | YGCAA | 28.9098 | -81.824 | Canal | 1998-06-03 | 42.2394 | 49.4982 | 0.014 | 0.0035 | 8.24 | 341 | 1.71 | 0.259 | 0.074 | 50 | 8.17 | 6.9 | 1.7135 | -1.3509 | 0.53854 | -5.655
21FLSJWM_YGCAA | 21FLSJWM | YGCAA | 28.9098 | -81.824 | Canal | 1998-06-17 | 81.9245 | 91.5927 | 0.0155 | 0.0035 | 8.52 | 343 | 1.95 | 0.1905 | 0.006 | 60 | 14.6 | 8.5 | 1.9535 | -1.6581 | 0.66962 | -5.655
21FLSJWM_YGCAA | 21FLSJWM | YGCAA | 28.9098 | -81.824 | Canal | 1998-07-22 | 96.565 | 105.497 | 0.019 | 0.0035 | 8.66 | 286 | 2.395 | 0.123 | 0.006 | 30 | 15.5 | 6.88 | 2.3985 | -2.0956 | 0.87484 | -5.655
21FLSJWM_YGCAA | 21FLSJWM | YGCAA | 28.9098 | -81.824 | Canal | 1998-03-17 |  |  | 0.019 | 0.071 | 7.51 | 278 | 2.43 | 1.029 | 0.875 | 300 | 16.8 | 7.81 | 2.501 | 0.028587 | 0.91669 | -2.6451
21FLSJWM_YGCAA | 21FLSJWM | YGCAA | 28.9098 | -81.824 | Canal | 2008-05-14 | 21.4736 | 23.2754 | 0.0153 | 0.005 | 7.87 |  | 1.97 | 0.0472 | 0.006 | 30 |  | 6.8 | 1.975 | -3.0534 | 0.68057 | -5.2983
21FLSJWM_YGCAA | 21FLSJWM | YGCAA | 28.9098 | -81.824 | Canal | 2006-08-22 | 31.8537 | 34.1317 | 0.012 | 0.005 | 7.08 |  | 1.5538 | 0.05471 | 0.006 | 30 |  | 4.2 | 1.5588 | -2.9057 | 0.44389 | -5.2983
21FLSJWM_YGCAA | 21FLSJWM | YGCAA | 28.9098 | -81.824 | Canal | 2003-08-13 | 41.2534 | 47.238 | 0.017 | 0.005 | 6.82 | 280 | 2.2095 | 1.093 | 0.892 | 70 |  | 5 | 2.2145 | 0.088926 | 0.79503 | -5.2983
21FLSJWM_YGCAA | 21FLSJWM | YGCAA | 28.9098 | -81.824 | Canal | 2007-02-14 | 70.132 | 73.8813 | 0.0287 | 0.0105 | 7.99 |  | 3.78 | 0.10727 | 0.006 | 20 |  | 8.31 | 3.7905 | -2.2324 | 1.3325 | -4.5564
21FLSJWM_YGCAA | 21FLSJWM | YGCAA | 28.9098 | -81.824 | Canal | 2005-05-10 | 88.7819 | 91.6657 | 0.018215 | 0.005 | 8.195 |  | 2.4226 | 0.09726 | 0.006 | 50 | 16.15 | 5.795 | 2.4276 | -2.3304 | 0.88692 | -5.2983
21FLSJWM_YGCAA | 21FLSJWM | YGCAA | 28.9098 | -81.824 | Canal | 2006-09-13 | 40.7346 | 43.3621 | 0.0128 | 0.005 | 7.37 |  | 1.7314 | 0.06121 | 0.006 | 30 |  | 4.24 | 1.7364 | -2.7934 | 0.55183 | -5.2983
21FLSJWM_YGCAA | 21FLSJWM | YGCAA | 28.9098 | -81.824 | Canal | 2007-03-14 | 78.498 | 80.8987 | 0.0204 | 0.005 | 8.12 |  | 2.7622 | 0.07936 | 0.006 | 30 |  | 6.24 | 2.7672 | -2.5338 | 1.0178 | -5.2983
21FLSJWM_YGCAA | 21FLSJWM | YGCAA | 28.9098 | -81.824 | Canal | 2007-08-14 | 68.085 | 69.6312 | 0.0231 | 0.005 | 7.64 |  | 3.1399 | 0.06685 | 0.006 | 30 |  | 3.42 | 3.1448 | -2.7053 | 1.1458 | -5.2983
21FLSJWM_YGCAA | 21FLSJWM | YGCAA | 28.9098 | -81.824 | Canal | 1999-07-14 | 113.4194 | 118.2752 | 0.021 | 0.01075 | 8.53 | 336 | 2.925 | 0.108 | 0.006 | 20 | 27.2 | 4.14 | 2.9357 | -2.2256 | 1.077 | -4.5328
21FLSJWM_YGCAA | 21FLSJWM | YGCAA | 28.9098 | -81.824 | Canal | 2005-04-21 | 25.2538 | 27.5952 | 0.01415 | 0.007915 | 6.97 |  | 1.972 | 0.08806 | 0.006 | 70 | 6.8 | 4.91 | 1.9799 | -2.4297 | 0.68303 | -4.839
21FLSJWM_YGCAA | 21FLSJWM | YGCAA | 28.9098 | -81.824 | Canal | 2007-01-17 | 46.0575 | 49.1248 | 0.0158 | 0.005 | 7.56 |  | 2.2851 | 0.0734 |  | 30 |  | 6.46 | 2.2901 | -2.6118 | 0.82859 | -5.2983
21FLSJWM_YGCAA | 21FLSJWM | YGCAA | 28.9098 | -81.824 | Canal | 2006-04-12 | 27.5307 | 31.168 | 0.0106 | 0.005 | 7.67 |  | 1.5424 | 0.06546 | 0.006 | 40 |  | 6.62 | 1.5474 | -2.7263 | 0.43658 | -5.2983
21FLSJWM_YGCAA | 21FLSJWM | YGCAA | 28.9098 | -81.824 | Canal | 2008-04-09 | 42.3717 | 45.3675 | 0.0142 |  | 8.06 |  | 2.2092 | 0.0801 | 0.006 | 20 |  | 7.34 |  | -2.5245 | X | X
21FLSJWM_YGCAA | 21FLSJWM | YGCAA | 28.9098 | -81.824 | Canal | 2000-11-07 | 132.1294 | 141.645 | 0.017 | 0.01225 | 8.17 | 330.1 | 2.8425 | 0.088 |  | 20 |  | 6.86 | 2.8547 | -2.4304 | 1.049 | -4.4022
21FLSJWM_YGCAA | 21FLSJWM | YGCAA | 28.9098 | -81.824 | Canal | 2008-06-18 | 44.3888 | 46.6773 | 0.0136 | 0.005 | 7.65 |  | 2.3564 | 0.0636 | 0.006 | 20 |  | 5.13 | 2.3614 | -2.7551 | 0.85925 | -5.2983
21FLSJWM_YGCAA | 21FLSJWM | YGCAA | 28.9098 | -81.824 | Canal | 2006-11-15 | 38.3813 | 40.5553 | 0.0105 | 0.005 | 7.67 |  | 1.9066 | 0.0652 | 0.006 | 10 |  | 6.1 | 1.9116 | -2.7303 | 0.64797 | -5.2983
21FLSJWM_YGCAA | 21FLSJWM | YGCAA | 28.9098 | -81.824 | Canal | 2000-03-07 | 74.7349 | 81.9767 | 0.016 | 0.0035 | 8.51 | 326.2 | 3.0795 | 0.136 | 0.006 | 50 |  | 8.3 | 3.083 | -1.9951 | 1.1259 | -5.655
21FLSJWM_YGCAA | 21FLSJWM | YGCAA | 28.9098 | -81.824 | Canal | 2007-07-10 | 91.581 | 92.3078 | 0.0175 | 0.005 | 8.25 |  | 3.4318 | 0.07919 | 0.006 | 30 |  | 4.59 | 3.4368 | -2.5359 | 1.2345 | -5.2983
21FLSJWM_YGCAA | 21FLSJWM | YGCAA | 28.9098 | -81.824 | Canal | 1999-09-08 | 93.5881 | 98.6143 | 0.018 | 0.00975 | 8.55 | 332 | 3.605 | 0.054 | 0.006 | 40 | 33.3 | 3.39 | 3.6147 | -2.9188 | 1.285 | -4.6305
21FLSJWM_YGCAA | 21FLSJWM | YGCAA | 28.9098 | -81.824 | Canal | 1999-01-25 | 149.4132 | 164.7837 | 0.014 | 0.0035 | 7.88 |  | 3.035 | 0.123 | 0.006 | 30 | 50.4 | 11.54 | 3.0385 | -2.0956 | 1.1114 | -5.655
21FLSJWM_YGCAA | 21FLSJWM | YGCAA | 28.9098 | -81.824 | Canal | 2003-09-10 | 37.8444 | 44.8363 | 0.01 | 0.005 | 6.68 | 265.4 | 2.1702 | 1.085 | 0.935 | 80 |  | 4.04 | 2.1752 | 0.08158 | 0.77714 | -5.2983
21FLSJWM_YGCAA | 21FLSJWM | YGCAA | 28.9098 | -81.824 | Canal | 2006-06-19 | 34.7785 | 36.9467 | 0.005 | 0.005 | 7.66 |  | 1.465 | 0.06436 | 0.006 | 20 |  | 5.96 | 1.47 | -2.7433 | 0.38524 | -5.2983
21FLSJWM_YGCAA | 21FLSJWM | YGCAA | 28.9098 | -81.824 | Canal | 2006-01-18 | 40.228 | 44.2397 | 0.005 | 0.0264 | 7.59 |  | 1.5772 | 0.07372 | 0.006 | 40 |  | 7.63 | 1.6036 | -2.6075 | 0.47228 | -3.6344
21FLSJWM_YGCAA | 21FLSJWM | YGCAA | 28.9098 | -81.824 | Canal | 2003-06-11 | 34.1805 | 36.8818 | 0.005 |  | 7.98 | 306 | 1.686 | 0.07 |  | 30 |  | 6.4 |  | -2.6593 | X | X
21FLSJWM_YGCAA | 21FLSJWM | YGCAA | 28.9098 | -81.824 | Canal | 2005-06-15 | 62.389 | 66.6587 | 0.005 | 0.007535 | 7.46 | 326.7 | 1.8038 | 0.09676 | 0.006 | 40 | 11 | 6 | 1.8114 | -2.3355 | 0.59407 | -4.8882
21FLSJWM_YGCAA | 21FLSJWM | YGCAA | 28.9098 | -81.824 | Canal | 2006-10-11 | 45.2832 | 47.2455 | 0.005 |  | 7.82 |  | 1.8319 | 0.05951 | 0.006 | 20 |  | 5.57 |  | -2.8216 | X | X
21FLSJWM_YGCAA | 21FLSJWM | YGCAA | 28.9098 | -81.824 | Canal | 2007-09-12 | 84.6771 | 87.2181 | 0.00865 | 0.005 | 7.765 |  | 3.2551 | 0.06598 | 0.006 | 50 |  | 4.29 | 3.2601 | -2.7184 | 1.1817 | -5.2983
21FLSJWM_YGCAA | 21FLSJWM | YGCAA | 28.9098 | -81.824 | Canal | 2006-12-13 | 48.3741 | 50.8442 | 0.005 | 0.005 | 7.84 |  | 1.9942 | 0.08117 | 0.006 | 20 |  | 7.35 | 1.9992 | -2.5112 | 0.69275 | -5.2983
21FLSJWM_YGCAA | 21FLSJWM | YGCAA | 28.9098 | -81.824 | Canal | 1998-04-15 | 80.5005 | 88.4262 | 0.0025 | 0.005375 | 8.03 | 289 | 2.125 | 0.5235 | 0.164 | 80 | 15.95 | 6.98 | 2.1304 | -0.64722 | 0.7563 | -5.226
21FLSJWM_YGCAA | 21FLSJWM | YGCAA | 28.9098 | -81.824 | Canal | 2001-10-16 | 80.6429 | 87.4608 | 0.0025 | 0.00875 | 7.85 | 281.2 | 2.407 | 0.102 | 0.006 | 50 | 17.9 | 7.04 | 2.4158 | -2.2828 | 0.88201 | -4.7387
21FLSJWM_YGCAA | 21FLSJWM | YGCAA | 28.9098 | -81.824 | Canal | 2008-03-12 | 40.9742 | 44.2725 |  |  | 7.82 |  | 2.8894 | 0.1026 | 0.006 | 20 |  | 7.41 |  | -2.2769 | X | X
21FLSJWM_YGCAA | 21FLSJWM | YGCAA | 28.9098 | -81.824 | Canal | 2007-10-10 | 66.839 | 74.7429 |  | 0.005 | 7.41 |  |  |  | 0.006 | 30 |  | 4.19 |  | X | X | -5.2983
21FLSJWM_YGCAA | 21FLSJWM | YGCAA | 28.9098 | -81.824 | Canal | 1999-02-16 |  |  |  |  | 7.94 | 328 | [5 empty] | 8.38 |  | X | X | X
21FLSJWM_YGCAA | 21FLSJWM | YGCAA | 28.9098 | -81.824 | Canal | 2000-01-13 |  |  |  |  | 8.3 | 345 | [5 empty] | 8.13 |  | X | X | X
21FLSJWM_YGCAA | 21FLSJWM | YGCAA | 28.9098 | -81.824 | Canal | 2000-04-11 |  |  |  |  | 7.86 | 351 | [5 empty] | 5.85 |  | X | X | X
21FLSJWM_YGCAA | 21FLSJWM | YGCAA | 28.9098 | -81.824 | Canal | 2000-06-20 |  |  |  |  | 7.88 | 397 | [5 empty] | 4.49 |  | X | X | X
21FLSJWM_YGCAA | 21FLSJWM | YGCAA | 28.9098 | -81.824 | Canal | 2000-07-31 | [5 empty] | 377 | [7 empty] | X | X | X
21FLSJWM_YGCBA | 21FLSJWM | YGCBA | 28.9097 | -81.8144 | Canal | 1997-04-24 |  |  | 1.186 | 0.2935 | 7.49 | 352 | 3.725 | 0.264 | 0.006 | 50 | 24 | 4.3 | 4.0185 | -1.3318 | 1.3909 | -1.2259
21FLSJWM_YGCBA | 21FLSJWM | YGCBA | 28.9097 | -81.8144 | Canal | 1997-11-19 | 101.5268 | 108.0297 | 0.7 | 0.1005 | 7.72 | 318 | 3.52 | 0.112 | 0.012 | 40 | 22 | 7.53 | 3.6205 | -2.1893 | 1.2866 | -2.2976
21FLSJWM_YGCBA | 21FLSJWM | YGCBA | 28.9097 | -81.8144 | Canal | 1997-12-16 | 167.5425 | 190.5814 | 0.584 | 0.0305 | 7.59 | 315 | 3.24 | 0.166 | 0.006 | 40 | 30 | 8.96 | 3.2705 | -1.7958 | 1.1849 | -3.49
21FLSJWM_YGCBA | 21FLSJWM | YGCBA | 28.9097 | -81.8144 | Canal | 1997-10-29 |  |  | 0.916 | 0.04775 | 7.89 | 354 |  | 0.294 | 0.006 | 45 | 20.5 | 5.53 |  | -1.2242 | X | -3.0418
21FLSJWM_YGCCA | 21FLSJWM | YGCCA | 28.9103 | -81.8207 | Canal | 1999-12-07 | 34.5231 | 41.6897 | 1.403 | 0.036 | 7.25 | 336 | 3.905 | 0.148 | 0.006 | 50 |  | 3.75 | 3.941 | -1.9105 | 1.3714 | -3.3242
21FLSJWM_YGCCA | 21FLSJWM | YGCCA | 28.9103 | -81.8207 | Canal | 1998-11-04 | 51.7446 | 63.5229 | 1.225 | 0.076 | 7.12 | 314 | 3.42 | 0.152 | 0.006 | 50 | 6.67 | 2.61 | 3.496 | -1.8839 | 1.2516 | -2.577
21FLSJWM_YGCCA | 21FLSJWM | YGCCA | 28.9103 | -81.8207 | Canal | 1999-01-25 | 36.7392 | 47.6159 | 1.151 | 0.164 | 7.54 |  | 3.4 | 0.159 | 0.006 | 30 | 15.1 | 5.32 | 3.564 | -1.8389 | 1.2709 | -1.8079
21FLSJWM_YGCCA | 21FLSJWM | YGCCA | 28.9103 | -81.8207 | Canal | 2005-10-11 | 2.403 | 2.5183 | 0.514 | 0.005 | 6.8 |  | 1.5198 | 0.03001 | 0.01371 | 40 |  | 0.17 | 1.5248 | -3.5062 | 0.42189 | -5.2983
21FLSJWM_YGCCA | 21FLSJWM | YGCCA | 28.9103 | -81.8207 | Canal | 2001-02-06 | 185.2367 | 216.8336 | 2.4695 | 0.0325 | 7.95 | 387.05 | 7.3377 | 0.5085 | 0.0245 | 50 |  | 10.945 | 7.3702 | -0.67629 | 1.9975 | -3.4265
21FLSJWM_YGCCA | 21FLSJWM | YGCCA | 28.9103 | -81.8207 | Canal | 1997-12-16 | 126.1575 | 139.0848 | 0.917 | 0.086 | 7.47 | 318 | 3.095 | 0.147 | 0.006 | 50 | 22 | 8.59 | 3.181 | -1.9173 | 1.1572 | -2.4534
21FLSJWM_YGCCA | 21FLSJWM | YGCCA | 28.9103 | -81.8207 | Canal | 1998-10-21 | 74.76 | 84.4704 | 0.904 | 0.047 | 7.44 | 307 | 3.12 | 0.149 | 0.006 | 40 | 14.7 | 3.74 | 3.167 | -1.9038 | 1.1528 | -3.0576
21FLSJWM_YGCCA | 21FLSJWM | YGCCA | 28.9103 | -81.8207 | Canal | 2005-08-17 | 5.2065 | 7.2834 | 0.58306 | 0.011705 | 6.7 | 278.1 | 2.0236 | 0.14869 | 0.08665 | 60 | 2.4 | 0.09 | 2.0353 | -1.9059 | 0.71066 | -4.4477
21FLSJWM_YGCCA | 21FLSJWM | YGCCA | 28.9103 | -81.8207 | Canal | 1998-11-19 | 67.2395 | 76.1776 | 0.973 | 0.2235 | 7.17 | 331 | 3.39 | 0.136 | 0.006 | 30 | 7.05 | 4.39 | 3.6135 | -1.9951 | 1.2847 | -1.4983
21FLSJWM_YGCCA | 21FLSJWM | YGCCA | 28.9103 | -81.8207 | Canal | 2001-03-13 | 47.3706 | 67.2224 | 1.6135 | 0.07825 | 7.175 | 437.5 | 5.829 | 0.3605 | 0.0135 | 40 |  | 3.135 | 5.9072 | -1.0203 | 1.7762 | -2.5478
21FLSJWM_YGCCA | 21FLSJWM | YGCCA | 28.9103 | -81.8207 | Canal | 1997-10-29 |  |  | 1.022 | 0.1165 | 7.6 | 360 | 3.87 | 0.315 | 0.006 | 50 | 32 | 4.99 | 3.9865 | -1.1552 | 1.3829 | -2.1499
21FLSJWM_YGCCA | 21FLSJWM | YGCCA | 28.9103 | -81.8207 | Canal | 2006-05-17 | 15.8106 | 19.2854 | 0.7016 | 0.005 | 6.28 |  | 2.6832 | 0.32776 | 0.19425 | 70 |  | 0.16 | 2.6882 | -1.1155 | 0.98886 | -5.2983
21FLSJWM_YGCCA | 21FLSJWM | YGCCA | 28.9103 | -81.8207 | Canal | 2005-09-14 | 3.5778 | 4.8647 | 0.3643 | 0.005 | 6.77 |  | 1.4192 | 0.03822 | 0.01699 | 40 | 1.3 | 0.33 | 1.4242 | -3.2644 | 0.35362 | -5.2983
21FLSJWM_YGCCA | 21FLSJWM | YGCCA | 28.9103 | -81.8207 | Canal | 1998-12-15 | 29.9485 | 41.24 | 0.701 | 0.1665 | 7.57 | 368 | 2.77 | 0.369 | 0.142 | 60 | 10.4 | 5.95 | 2.9365 | -0.99696 | 1.0772 | -1.7928
21FLSJWM_YGCCA | 21FLSJWM | YGCCA | 28.9103 | -81.8207 | Canal | 1998-12-02 | 51.1114 | 59.4512 | 0.7385 | 0.3735 | 7.35 | 338 | 3.005 | 0.1425 | 0.006 | 45 | 5.875 | 7.01 | 3.3785 | -1.9484 | 1.2174 | -0.98484
21FLSJWM_YGCCA | 21FLSJWM | YGCCA | 28.9103 | -81.8207 | Canal | 2003-11-11 | 22.7938 | 28.3789 | 0.41082 | 0.024625 | 7.14 | 326.3 | 1.7756 | 0.07799 | 0.006 | 30 | 5.4 | 2.01 | 1.8002 | -2.5512 | 0.58792 | -3.704
21FLSJWM_YGCCA | 21FLSJWM | YGCCA | 28.9103 | -81.8207 | Canal | 1997-11-19 | 78.4313 | 87.7681 | 0.77 | 0.1765 | 7.49 | 323 | 3.535 | 0.139 | 0.006 | 40 | 25 | 6.13 | 3.7115 | -1.9733 | 1.3114 | -1.7344
21FLSJWM_YGCCA | 21FLSJWM | YGCCA | 28.9103 | -81.8207 | Canal | 1998-10-07 | 99.591 | 109.2496 | 0.589 | 0.0295 | 7.65 | 266 | 2.725 | 0.13 | 0.006 | 50 | 15.4 | 6.35 | 2.7545 | -2.0402 | 1.0132 | -3.5234
21FLSJWM_YGCCA | 21FLSJWM | YGCCA | 28.9103 | -81.8207 | Canal | 2000-01-04 | 80.4972 | 91.6812 | 0.731 | 0.09775 | 7.405 | 337.2 | 3.3975 | 0.119 | 0.006 | 40 | 26.9 | 4.42 | 3.4952 | -2.1286 | 1.2514 | -2.3253
21FLSJWM_YGCCA | 21FLSJWM | YGCCA | 28.9103 | -81.8207 | Canal | 2000-02-08 | 70.7928 | 78.9081 | 0.633 | 0.22825 | 7.455 | 324.1 | 2.9685 | 0.138 | 0.006 | 40 |  | 5.995 | 3.1968 | -1.9805 | 1.1621 | -1.4773
21FLSJWM_YGCCA | 21FLSJWM | YGCCA | 28.9103 | -81.8207 | Canal | 2002-10-17 | 14.3059 | 19.1912 | 0.383 | 0.008 | 7 | 362.6 | 1.8205 | 0.06 | 0.006 | 30 | 3.3 | 0.62 | 1.8285 | -2.8134 | 0.6035 | -4.8283
21FLSJWM_YGCCA | 21FLSJWM | YGCCA | 28.9103 | -81.8207 | Canal | 1999-11-02 | 57.8298 | 66.539 | 0.6055 | 0.065 | 7.46 | 305.5 | 2.9575 | 0.0805 | 0.006 | 40 |  | 5.325 | 3.0225 | -2.5195 | 1.1061 | -2.7334
21FLSJWM_YGCCA | 21FLSJWM | YGCCA | 28.9103 | -81.8207 | Canal | 2005-07-11 | 5.5803 | 4.8877 | 0.3012 | 0.007775 | 6.66 | 316.4 | 1.4762 | 0.10329 | 0.05215 | 40 | 3.35 | 0.07 | 1.484 | -2.2702 | 0.39474 | -4.8568
21FLSJWM_YGCCA | 21FLSJWM | YGCCA | 28.9103 | -81.8207 | Canal | 2003-01-14 | 11.1298 | 15.4832 | 0.4215 | 0.264 | 7.28 | 348.2 | 2.1925 | 0.067 | 0.014 | 30 | 6 | 5.18 | 2.4565 | -2.7031 | 0.89874 | -1.3318
21FLSJWM_YGCCA | 21FLSJWM | YGCCA | 28.9103 | -81.8207 | Canal | 2007-12-12 | 26.5474 | 34.3282 | 0.3987 | 0.0539 | 7.05 |  | 2.31 | 0.0929 | 0.006 | 30 |  | 3.82 | 2.3639 | -2.3762 | 0.86031 | -2.9206
21FLSJWM_YGCCA | 21FLSJWM | YGCCA | 28.9103 | -81.8207 | Canal | 1999-08-11 | 38.6316 | 45.0852 | 0.552 | 0.0155 | 7.99 | 338 | 3.21 | 0.106 | 0.006 | 30 | 16.4 | 2.27 | 3.2255 | -2.2443 | 1.1711 | -4.1669
21FLSJWM_YGCCA | 21FLSJWM | YGCCA | 28.9103 | -81.8207 | Canal | 2001-04-03 | 46.4357 | 59.2023 | 0.5445 | 0.04925 | 7.18 | 340.4 | 3.1845 | 0.211 | 0.0125 | 50 | 31.7 | 4.76 | 3.2337 | -1.5559 | 1.1736 | -3.0108
21FLSJWM_YGCCA | 21FLSJWM | YGCCA | 28.9103 | -81.8207 | Canal | 2006-07-10 | 4.6325 | 4.5749 | 0.23485 | 0.005 | 5.95 |  | 1.4666 | 0.15564 | 0.1136 | 30 |  | 0.92 | 1.4716 | -1.8602 | 0.38635 | -5.2983
21FLSJWM_YGCCA | 21FLSJWM | YGCCA | 28.9103 | -81.8207 | Canal | 1997-04-24 |  |  | 0.385 | 0.431 | 7.05 | 387 | 2.88 | 0.314 | 0.102 | 70 | 17.9 | 3.4 | 3.311 | -1.1584 | 1.1973 | -0.84165
21FLSJWM_YGCCA | 21FLSJWM | YGCCA | 28.9103 | -81.8207 | Canal | 2000-04-04 | 62.725 | 71.284 | 0.36 | 0.03325 | 7.36 | 339.3 | 2.8338 | 0.2 | 0.006 | 50 | 29.05 | 2.895 | 2.867 | -1.6094 | 1.0533 | -3.4037
21FLSJWM_YGCCA | 21FLSJWM | YGCCA | 28.9103 | -81.8207 | Canal | 2003-12-10 | 8.0168 | 10.1089 | 0.19134 | 0.09184 | 7.175 | 332.7 | 1.5609 | 0.05701 | 0.006 | 30 | 3.15 | 3.07 | 1.6527 | -2.8645 | 0.50244 | -2.3877
21FLSJWM_YGCCA | 21FLSJWM | YGCCA | 28.9103 | -81.8207 | Canal | 1999-06-02 | 61.2939 | 71.2786 | 0.371 | 0.0585 | 8.01 | 401 | 3.28 | 0.134 | 0.021 | 50 | 11.6 | 5.7 | 3.3385 | -2.0099 | 1.2055 | -2.8387
21FLSJWM_YGCCA | 21FLSJWM | YGCCA | 28.9103 | -81.8207 | Canal | 1999-05-05 | 35.6979 | 41.7149 | 0.42 | 0.0935 | 7.79 | 404 | 3.905 |  |  | 50 | 20.4 | 4.59 | 3.9985 | X | 1.3859 | -2.3698
21FLSJWM_YGCCA | 21FLSJWM | YGCCA | 28.9103 | -81.8207 | Canal | 2004-05-12 | 9.4011 | 13.2873 | 0.18165 | 0.005 | 6.63 | 281.1 | 1.7387 | 0.15657 | 0.07081 | 50 | 4.4 | 0.34 | 1.7437 | -1.8543 | 0.55599 | -5.2983
21FLSJWM_YGCCA | 21FLSJWM | YGCCA | 28.9103 | -81.8207 | Canal | 2007-07-10 | 33.5704 | 39.4915 | 0.29165 | 0.005 | 6.92 |  | 2.9198 | 0.16564 | 0.006 | 60 |  | 0.58 | 2.9248 | -1.7979 | 1.0732 | -5.2983
21FLSJWM_YGCCA | 21FLSJWM | YGCCA | 28.9103 | -81.8207 | Canal | 2004-09-22 | 16.5487 | 22.2906 | 0.18583 | 0.038655 | 6.55 | 290.8 | 1.8759 | 0.09151 | 0.02274 | 60 | 4.4 | 0.62 | 1.9146 | -2.3913 | 0.64951 | -3.2531
21FLSJWM_YGCCA | 21FLSJWM | YGCCA | 28.9103 | -81.8207 | Canal | 2004-02-17 | 6.8672 | 11.1715 | 0.18082 | 0.070178 | 6.955 | 324.65 | 1.8328 | 0.08696 | 0.02721 | 30 | 3.9 | 1.49 | 1.9029 | -2.4423 | 0.64341 | -2.6567
21FLSJWM_YGCCA | 21FLSJWM | YGCCA | 28.9103 | -81.8207 | Canal | 2004-06-16 | 11.8681 | 14.2365 | 0.1743 | 0.005 | 6.64 | 320.3 | 1.7831 | 0.12759 | 0.04452 | 60 | 7 | 0.73 | 1.7881 | -2.0589 | 0.58115 | -5.2983
21FLSJWM_YGCCA | 21FLSJWM | YGCCA | 28.9103 | -81.8207 | Canal | 2003-10-15 | 41.1206 | 46.6968 | 0.1556 | 0.00708 | 7.005 | 309.55 | 1.6007 | 0.11326 | 0.006 | 30 | 5.3 | 1.715 | 1.6078 | -2.1781 | 0.47487 | -4.9505
21FLSJWM_YGCCA | 21FLSJWM | YGCCA | 28.9103 | -81.8207 | Canal | 2000-03-07 | 31.4867 | 37.4282 | 0.2255 | 0.106 | 7.265 | 318.1 | 2.336 | 0.3175 | 0.1775 | 60 |  | 4.25 | 2.442 | -1.1473 | 0.89282 | -2.2443
21FLSJWM_YGCCA | 21FLSJWM | YGCCA | 28.9103 | -81.8207 | Canal | 1999-10-05 |  |  | 0.2675 | 0.035 | 7.05 | 314.9 | 2.815 | 0.174 | 0.012 | 60 | 17.4 | 2.66 | 2.85 | -1.7487 | 1.0473 | -3.3524
21FLSJWM_YGCCA | 21FLSJWM | YGCCA | 28.9103 | -81.8207 | Canal | 2004-04-14 | 7.5534 | 10.6244 | 0.145 | 0.12502 | 6.84 | 303.65 | 1.5539 | 0.06879 | 0.017625 | 40 | 4.4 | 2.385 | 1.6789 | -2.6767 | 0.51813 | -2.0793
21FLSJWM_YGCCA | 21FLSJWM | YGCCA | 28.9103 | -81.8207 | Canal | 2005-06-15 | 10.1994 | 10.6521 | 0.12977 | 0.005 | 6.33 | 348.3 | 1.4517 | 0.14382 | 0.07154 | 50 | 5.5 | 0.07 | 1.4567 | -1.9392 | 0.37619 | -5.2983
21FLSJWM_YGCCA | 21FLSJWM | YGCCA | 28.9103 | -81.8207 | Canal | 2004-07-14 | 8.3211 | 9.3585 | 0.13311 | 0.005 | 6.41 | 336.1 | 1.4972 | 0.06785 | 0.022205 | 30 | 1.57 | 0.165 | 1.5022 | -2.6905 | 0.4069 | -5.2983
21FLSJWM_YGCCA | 21FLSJWM | YGCCA | 28.9103 | -81.8207 | Canal | 2001-01-09 | 96.1233 | 116.9717 | 0.286 | 0.07275 | 7.61 | 343.5 | 3.3803 | 0.222 | 0.0175 | 20 | 25.25 | 9.17 | 3.453 | -1.5051 | 1.2392 | -2.6207
21FLSJWM_YGCCA | 21FLSJWM | YGCCA | 28.9103 | -81.8207 | Canal | 1998-01-07 | 66.6165 | 90.6998 | 0.326 | 0.111 | 6.63 | 324 | 4.025 | 0.969 | 0.886 | 100 | 9.2 | 4.63 | 4.136 | -0.031491 | 1.4197 | -2.1982
21FLSJWM_YGCCA | 21FLSJWM | YGCCA | 28.9103 | -81.8207 | Canal | 2007-09-12 | 64.2936 | 74.8246 | 0.2079 | 0.0228 | 7 |  | 2.8488 | 0.14195 | 0.006 | 50 |  | 4.32 | 2.8716 | -1.9523 | 1.0549 | -3.781
21FLSJWM_YGCCA | 21FLSJWM | YGCCA | 28.9103 | -81.8207 | Canal | 1999-09-08 | 58.3473 | 66.0399 | 0.26 | 0.013 | 7.78 | 339 | 3.58 | 0.103 | 0.006 | 40 | 22.6 | 3.34 | 3.593 | -2.273 | 1.279 | -4.3428
21FLSJWM_YGCCA | 21FLSJWM | YGCCA | 28.9103 | -81.8207 | Canal | 2000-10-03 | 25.6572 | 33.2863 | 0.136 | 0.05 | 6.99 | 293.15 | 2.02 | 0.0945 | 0.0275 | 50 | 11.7 | 3.965 | 2.07 | -2.3592 | 0.72755 | -2.9957
21FLSJWM_YGCCA | 21FLSJWM | YGCCA | 28.9103 | -81.8207 | Canal | 1998-04-02 | 47.1589 | 55.5284 | 0.154 | 0.0035 | 6.96 | 265 | 2.375 | 1.801 | 1.611 | 150 | 4.05 | 1.86 | 2.3785 | 0.58834 | 0.86647 | -5.655
21FLSJWM_YGCCA | 21FLSJWM | YGCCA | 28.9103 | -81.8207 | Canal | 2004-11-10 | 21.4837 | 25.1958 | 0.10505 | 0.01753 | 6.37 | 287.4 | 1.6339 | 0.09355 | 0.006 | 50 | 5.2 | 1.7 | 1.6514 | -2.3693 | 0.50162 | -4.0438
21FLSJWM_YGCCA | 21FLSJWM | YGCCA | 28.9103 | -81.8207 | Canal | 2003-09-10 | 1.9651 | 2.8821 | 0.143 | 0.005 | 6.21 | 286.8 | 2.412 | 1.446 | 1.383 | 80 |  | 0.22 | 2.417 | 0.3688 | 0.88253 | -5.2983
21FLSJWM_YGCCA | 21FLSJWM | YGCCA | 28.9103 | -81.8207 | Canal | 2003-08-13 | 6.6563 | 10.2284 | 0.153 | 0.005 | 6.37 | 311 | 2.7015 | 1.761 | 1.536 | 80 |  | 0.28 | 2.7065 | 0.56588 | 0.99566 | -5.2983
21FLSJWM_YGCCA | 21FLSJWM | YGCCA | 28.9103 | -81.8207 | Canal | 2006-06-19 | 73.9836 | 80.3032 | 0.10975 | 0.005 | 6.29 |  | 2.0356 | 0.21455 | 0.0538 | 40 |  | 1.49 | 2.0406 | -1.5392 | 0.71322 | -5.2983
21FLSJWM_YGCCA | 21FLSJWM | YGCCA | 28.9103 | -81.8207 | Canal | 2001-06-05 | 29.8306 | 38.2368 | 0.162 | 0.00575 | 7.04 | 448 | 3.0555 | 0.124 | 0.012 | 50 |  | 3.14 | 3.0612 | -2.0875 | 1.1188 | -5.1586
21FLSJWM_YGCCA | 21FLSJWM | YGCCA | 28.9103 | -81.8207 | Canal | 1998-02-19 | 24.03 | 32.085 | 0.138 | 0.044 | 7.07 | 301 | 2.74 | 1.58 | 1.499 | 200 | 7.89 | 6.07 | 2.784 | 0.45742 | 1.0239 | -3.1236
21FLSJWM_YGCCA | 21FLSJWM | YGCCA | 28.9103 | -81.8207 | Canal | 2008-01-16 | 22.6724 | 27.0443 | 0.0936 | 0.1009 | 7.42 |  | 1.9018 | 0.0699 | 0.006 | 50 |  | 6.86 | 2.0027 | -2.6607 | 0.6945 | -2.2936
21FLSJWM_YGCCA | 21FLSJWM | YGCCA | 28.9103 | -81.8207 | Canal | 2005-12-14 | 1.4151 | 2.1928 | 0.04195 | 0.2193 | 6.64 |  | 0.854 | 0.0288 | 0.006 | 30 |  | 0.845 | 1.0733 | -3.5474 | 0.070738 | -1.5173
21FLSJWM_YGCCA | 21FLSJWM | YGCCA | 28.9103 | -81.8207 | Canal | 2005-01-12 | 15.0054 | 16.6521 | 0.072665 | 0.03228 | 6.57 | 341.8 | 1.4968 | 0.06336 | 0.009455 | 40 | 2.7 | 1 | 1.5291 | -2.7589 | 0.42465 | -3.4333
21FLSJWM_YGCCA | 21FLSJWM | YGCCA | 28.9103 | -81.8207 | Canal | 2008-03-12 | 21.6371 | 26.9253 | 0.0941 | 0.1434 | 7.295 |  | 1.9673 | 0.10445 | 0.006 | 30 |  | 4.215 | 2.1107 | -2.259 | 0.74702 | -1.9421
21FLSJWM_YGCCA | 21FLSJWM | YGCCA | 28.9103 | -81.8207 | Canal | 1998-04-15 | 26.2327 | 32.0217 | 0.099 | 0.032 | 7.11 | 276 | 2.085 | 1.683 | 1.578 | 200 | 4.64 | 3.88 | 2.117 | 0.52058 | 0.75 | -3.442
21FLSJWM_YGCCA | 21FLSJWM | YGCCA | 28.9103 | -81.8207 | Canal | 2004-03-18 | 19.5711 | 22.4599 | 0.07361 | 0.037665 | 6.57 | 259.9 | 1.5855 | 0.08373 | 0.02458 | 50 | 3.34 | 1.45 | 1.6232 | -2.4802 | 0.48438 | -3.279
21FLSJWM_YGCCA | 21FLSJWM | YGCCA | 28.9103 | -81.8207 | Canal | 1999-03-16 | 58.2394 | 67.2979 | 0.133 |  | 8.22 | 398 | 3.035 | 0.24 | 0.015 | 50 | 12.3 | 9.11 |  | -1.4271 | X | X
21FLSJWM_YGCCA | 21FLSJWM | YGCCA | 28.9103 | -81.8207 | Canal | 2004-08-18 | 16.8584 | 15.8405 | 0.06188 | 0.005 | 6.56 | 313.5 | 1.4595 | 0.0706 | 0.006 | 30 | 2.6 | 1.02 | 1.4645 | -2.6507 | 0.38154 | -5.2983
21FLSJWM_YGCCA | 21FLSJWM | YGCCA | 28.9103 | -81.8207 | Canal | 2006-03-15 | 1.4551 | 1.3552 | 0.04335 | 0.005 | 6.645 |  | 1.0276 | 0.04407 |  | 30 |  | 0.22 | 1.0326 | -3.122 | 0.032082 | -5.2983
21FLSJWM_YGCCA | 21FLSJWM | YGCCA | 28.9103 | -81.8207 | Canal | 2000-09-05 | 20.7673 | 27.3979 | 0.075 | 0.014 | 6.95 | 297.1 | 1.8395 | 0.11 | 0.006 | 50 |  | 1.54 | 1.8535 | -2.2073 | 0.61708 | -4.2687
21FLSJWM_YGCCA | 21FLSJWM | YGCCA | 28.9103 | -81.8207 | Canal | 2003-07-15 | 5.0103 | 5.2319 | 0.098 |  | 6.045 | 310.7 | 2.4308 | 1.0265 |  | 100 | 2.25 | 0.205 |  | 0.026155 | X | X
21FLSJWM_YGCCA | 21FLSJWM | YGCCA | 28.9103 | -81.8207 | Canal | 2000-06-06 | 30.139 | 38.743 | 0.128 | 0.031 | 7.43 | 400.75 | 3.186 | 0.1945 | 0.006 | 40 |  | 5.03 | 3.217 | -1.6373 | 1.1684 | -3.4738
21FLSJWM_YGCCA | 21FLSJWM | YGCCA | 28.9103 | -81.8207 | Canal | 1998-01-21 | 16.5095 | 27.1519 | 0.109 | 0.078 | 7.68 | 336 | 2.745 | 0.954 | 0.871 | 150 | 7.41 | 8.75 | 2.823 | -0.047092 | 1.0378 | -2.551
21FLSJWM_YGCCA | 21FLSJWM | YGCCA | 28.9103 | -81.8207 | Canal | 2008-02-13 | 29.904 | 36.7176 | 0.0709 | 0.049 | 7.46 |  | 1.8622 | 0.0948 | 0.006 | 30 |  | 5.28 | 1.9112 | -2.356 | 0.64773 | -3.0159
21FLSJWM_YGCCA | 21FLSJWM | YGCCA | 28.9103 | -81.8207 | Canal | 2005-05-10 | 6.8619 | 7.3258 | 0.06622 | 0.005 | 6.25 |  | 1.7715 | 0.13122 | 0.06423 | 70 | 4.6 | 0.16 | 1.7765 | -2.0309 | 0.57465 | -5.2983
21FLSJWM_YGCCA | 21FLSJWM | YGCCA | 28.9103 | -81.8207 | Canal | 2005-02-15 | 8.5922 | 10.3339 | 0.05875 | 0.028795 | 6.49 | 319.6 | 1.5994 | 0.34192 | 0.04154 | 60 | 10.1 | 3.19 | 1.6282 | -1.0732 | 0.48748 | -3.5476
21FLSJWM_YGCCA | 21FLSJWM | YGCCA | 28.9103 | -81.8207 | Canal | 1998-03-05 |  |  | 0.101 | 0.109 | 7.21 | 279 | 2.83 | 1.66 | 1.424 | 200 | 6.29 | 6.01 | 2.939 | 0.50682 | 1.0781 | -2.2164
21FLSJWM_YGCCA | 21FLSJWM | YGCCA | 28.9103 | -81.8207 | Canal | 2000-11-07 | 27.5971 | 38.13 | 0.0765 | 0.03025 | 6.835 | 318.55 | 2.2365 | 0.0905 | 0.006 | 30 |  | 2.795 | 2.2668 | -2.4024 | 0.81835 | -3.4983
21FLSJWM_YGCCA | 21FLSJWM | YGCCA | 28.9103 | -81.8207 | Canal | 2007-11-14 | 33.5042 | 43.7501 | 0.07315 | 0.04325 | 7.165 |  | 2.175 | 0.1285 | 0.006 | 30 |  | 6.21 | 2.2182 | -2.0518 | 0.79672 | -3.1408
21FLSJWM_YGCCA | 21FLSJWM | YGCCA | 28.9103 | -81.8207 | Canal | 2002-08-14 | 15.2377 | 17.5043 | 0.05 | 0.0075 | 6.74 | 348.2 | 1.5635 | 0.073 | 0.006 | 40 |  | 0.79 | 1.571 | -2.6173 | 0.45171 | -4.8929
21FLSJWM_YGCCA | 21FLSJWM | YGCCA | 28.9103 | -81.8207 | Canal | 2006-09-13 | 14.8185 | 16.8555 | 0.04655 | 0.00805 | 6.57 |  | 1.4957 | 0.068375 | 0.006 | 40 |  | 1.17 | 1.5038 | -2.6827 | 0.40798 | -4.8221
21FLSJWM_YGCCA | 21FLSJWM | YGCCA | 28.9103 | -81.8207 | Canal | 1998-02-09 | 16.524 | 26.3745 | 0.0845 | 0.121 | 6.62 | 273 | 2.7775 | 2.049 | 1.768 | 200 | 8.96 | 6.42 | 2.8985 | 0.71735 | 1.0642 | -2.112
21FLSJWM_YGCCA | 21FLSJWM | YGCCA | 28.9103 | -81.8207 | Canal | 2004-12-15 | 24.4285 | 28.2218 | 0.04404 | 0.086405 | 7 | 298.5 | 1.543 | 0.06242 | 0.006 | 50 | 5.8 |  | 1.6294 | -2.7739 | 0.48821 | -2.4487
21FLSJWM_YGCCA | 21FLSJWM | YGCCA | 28.9103 | -81.8207 | Canal | 2002-01-08 | 3.8221 | 6.4431 | 0.0525 | 0.0035 | 6.97 | 329.05 | 1.865 | 0.1095 | 0.053 | 50 | 3.55 | 7.885 | 1.8685 | -2.2118 | 0.62514 | -5.655
21FLSJWM_YGCCA | 21FLSJWM | YGCCA | 28.9103 | -81.8207 | Canal | 2006-01-18 | 1.335 | 1.6926 | 0.02835 | 0.14895 | 6.79 |  | 1.0107 | 0.02888 | 0.006 | 30 |  | 1.095 | 1.1596 | -3.5446 | 0.14809 | -1.9041
21FLSJWM_YGCCA | 21FLSJWM | YGCCA | 28.9103 | -81.8207 | Canal | 2004-10-13 | 30.7964 | 36.2039 | 0.04421 | 0.005 | 6.49 | 274.3 | 1.6547 | 0.09732 | 0.01533 | 60 | 3.1 | 0.5 | 1.6597 | -2.3298 | 0.50665 | -5.2983
21FLSJWM_YGCCA | 21FLSJWM | YGCCA | 28.9103 | -81.8207 | Canal | 1998-03-17 |  |  | 0.058 | 0.066 | 7.56 | 329 | 2.195 | 1.311 | 1.038 | 300 | 9.39 | 8.54 | 2.261 | 0.27079 | 0.81581 | -2.7181
21FLSJWM_YGCCA | 21FLSJWM | YGCCA | 28.9103 | -81.8207 | Canal | 2007-06-20 | 42.0295 | 63.354 | 0.05875 | 0.005 | 6.905 |  | 2.2783 | 0.11203 | 0.006 | 50 |  | 2.74 | 2.2833 | -2.1889 | 0.82564 | -5.2983
21FLSJWM_YGCCA | 21FLSJWM | YGCCA | 28.9103 | -81.8207 | Canal | 2006-04-12 | 0.7573 | 0.5 | 0.0379 | 0.005 | 6.41 |  | 1.4773 | 0.10805 | 0.0683 | 60 |  | 0.18 | 1.4823 | -2.2252 | 0.39362 | -5.2983
21FLSJWM_YGCCA | 21FLSJWM | YGCCA | 28.9103 | -81.8207 | Canal | 2000-12-05 |  | 58.6513 | 0.067 | 0.08725 | 7.255 | 340.25 | 2.6587 | 0.123 | 0.013 | 25 |  | 9.805 | 2.746 | -2.0956 | 1.0101 | -2.439
21FLSJWM_YGCCA | 21FLSJWM | YGCCA | 28.9103 | -81.8207 | Canal | 2008-04-09 | 24.6441 | 30.3135 | 0.04865 | 0.0164 | 7.355 |  | 2.01 | 0.0958 | 0.006 | 30 |  | 4.625 | 2.0264 | -2.3455 | 0.70626 | -4.1105
21FLSJWM_YGCCA | 21FLSJWM | YGCCA | 28.9103 | -81.8207 | Canal | 2005-04-21 | 1.0413 | 1.2725 | 0.039475 | 0.013437 | 6.36 |  | 1.8015 | 0.15087 | 0.075745 | 80 | 2.845 | 0.21 | 1.8149 | -1.8913 | 0.59605 | -4.3097
21FLSJWM_YGCCA | 21FLSJWM | YGCCA | 28.9103 | -81.8207 | Canal | 2007-02-14 | 29.0187 | 35.0507 | 0.0416 | 0.0243 | 7.255 |  | 1.9383 | 0.093455 | 0.006 | 40 |  | 6.115 | 1.9626 | -2.3703 | 0.67426 | -3.7173
21FLSJWM_YGCCA | 21FLSJWM | YGCCA | 28.9103 | -81.8207 | Canal | 2003-04-17 | 8.253 | 9.7364 | 0.035 | 0.005 | 7.27 | 310.2 | 1.642 | 0.058 | 0.015 | 30 | 3.5 | 3.68 | 1.647 | -2.8473 | 0.49896 | -5.2983
21FLSJWM_YGCCA | 21FLSJWM | YGCCA | 28.9103 | -81.8207 | Canal | 2005-03-16 | 1.8156 | 3.0085 | 0.04181 | 0.03915 | 6.64 | 317.5 | 1.9622 | 0.11699 |  | 100 | 4.2 | 1.99 | 2.0013 | -2.1457 | 0.6938 | -3.2404
21FLSJWM_YGCCA | 21FLSJWM | YGCCA | 28.9103 | -81.8207 | Canal | 1999-02-23 | 27.9816 | 33.2653 | 0.041 | 0.02 | 7.61 | 420.3 | 2.225 | 0.382 | 0.209 | 60 | 13.5 | 8.61 | 2.245 | -0.96233 | 0.80871 | -3.912
21FLSJWM_YGCCA | 21FLSJWM | YGCCA | 28.9103 | -81.8207 | Canal | 2004-01-13 | 10.2021 | 13.2024 | 0.036245 |  | 6.91 | 411.6 | 1.9764 | 0.08941 | 0.018375 | 30 | 6.1 | 7.12 |  | -2.4145 | X | X
21FLSJWM_YGCCA | 21FLSJWM | YGCCA | 28.9103 | -81.8207 | Canal | 1998-05-20 | 66.0157 | 75.0017 | 0.044 | 0.0035 | 7.31 | 327 | 2.435 | 1.598 |  | 150 | 10.2 | 6.86 | 2.4385 | 0.46875 | 0.89138 | -5.655
21FLSJWM_YGCCA | 21FLSJWM | YGCCA | 28.9103 | -81.8207 | Canal | 2006-12-13 | 5.8289 | 9.2662 | 0.0279 | 0.005 | 6.57 |  | 1.6055 | 0.09716 | 0.01205 | 30 |  | 0.27 | 1.6105 | -2.3314 | 0.47652 | -5.2983
21FLSJWM_YGCCA | 21FLSJWM | YGCCA | 28.9103 | -81.8207 | Canal | 1998-08-12 | 56.337 | 62.5097 | 0.035 | 0.0035 | 8.81 | 281 | 2.04 | 0.152 | 0.006 | 40 | 17.7 | 11.09 | 2.0435 | -1.8839 | 0.71466 | -5.655
21FLSJWM_YGCCA | 21FLSJWM | YGCCA | 28.9103 | -81.8207 | Canal | 2006-02-15 | 1.5353 | 2.0383 | 0.01645 | 0.1342 | 6.92 |  | 1.008 | 0.02674 | 0.006 | 20 |  | 3.23 | 1.1422 | -3.6216 | 0.13299 | -2.0084
21FLSJWM_YGCCA | 21FLSJWM | YGCCA | 28.9103 | -81.8207 | Canal | 2008-05-14 | 14.1566 | 16.1025 | 0.0285 | 0.00895 | 7.07 |  | 1.84 | 0.0501 | 0.006 | 20 |  | 4.995 | 1.849 | -2.9937 | 0.61462 | -4.7161
21FLSJWM_YGCCA | 21FLSJWM | YGCCA | 28.9103 | -81.8207 | Canal | 1998-06-03 | 54.5214 | 70.4295 | 0.038 | 0.0035 | 7.47 | 340 | 2.46 | 1.577 | 1.429 | 150 | 7.05 | 5.36 | 2.4635 | 0.45552 | 0.90158 | -5.655
21FLSJWM_YGCCA | 21FLSJWM | YGCCA | 28.9103 | -81.8207 | Canal | 2006-10-11 | 6.1677 | 8.3161 | 0.0229 |  | 6.62 |  | 1.5109 | 0.05268 | 0.006 | 30 |  | 0.4 |  | -2.9435 | X | X
21FLSJWM_YGCCA | 21FLSJWM | YGCCA | 28.9103 | -81.8207 | Canal | 1998-08-26 | 92.8492 | 104.413 | 0.0205 |  | 7.64 | 285 | 1.4275 | 0.0395 | 0.006 | 35 | 19 | 7.94 |  | -3.2315 | X | X
21FLSJWM_YGCCA | 21FLSJWM | YGCCA | 28.9103 | -81.8207 | Canal | 2000-05-02 | 36.3298 | 45.6332 | 0.0335 | 0.013 | 7.36 | 340.9 | 2.5023 | 0.226 | 0.043 | 35 |  | 3.495 | 2.5152 | -1.4872 | 0.92237 | -4.3428
21FLSJWM_YGCCA | 21FLSJWM | YGCCA | 28.9103 | -81.8207 | Canal | 1998-05-06 | 91.492 | 100.5386 | 0.028 | 0.0035 | 7.24 | 301 | 2.21 | 1.336 | 1.152 | 150 | 6.51 | 8.43 | 2.2135 | 0.28968 | 0.79457 | -5.655
21FLSJWM_YGCCA | 21FLSJWM | YGCCA | 28.9103 | -81.8207 | Canal | 2007-01-17 | 47.5229 | 52.0027 | 0.02435 | 0.005 | 6.8 |  | 1.9288 | 0.12261 | 0.006 | 40 |  | 1.51 | 1.9338 | -2.0987 | 0.65949 | -5.2983
21FLSJWM_YGCCA | 21FLSJWM | YGCCA | 28.9103 | -81.8207 | Canal | 1999-07-14 | 80.7675 | 87.1608 | 0.034 | 0.01 | 7.76 | 344 | 2.815 | 0.105 | 0.059 | 30 | 20.2 | 5.91 | 2.825 | -2.2538 | 1.0385 | -4.6052
21FLSJWM_YGCCA | 21FLSJWM | YGCCA | 28.9103 | -81.8207 | Canal | 2006-11-15 | 5.5803 | 9.7632 | 0.0164 | 0.005 | 6.51 |  | 1.5932 | 0.07011 | 0.006 | 40 |  | 2.25 | 1.5982 | -2.6577 | 0.46888 | -5.2983
21FLSJWM_YGCCA | 21FLSJWM | YGCCA | 28.9103 | -81.8207 | Canal | 2007-08-14 | 46.0575 | 52.5622 | 0.02255 | 0.005 | 7.04 |  | 2.2843 | 0.098235 | 0.006 | 50 |  | 3.71 | 2.2893 | -2.3204 | 0.82824 | -5.2983
21FLSJWM_YGCCA | 21FLSJWM | YGCCA | 28.9103 | -81.8207 | Canal | 2007-03-14 | 109.3997 | 120.1789 | 0.02915 | 0.005 | 7.03 |  | 3.0825 | 0.25263 | 0.006 | 50 |  | 3.71 | 3.0875 | -1.3758 | 1.1274 | -5.2983
21FLSJWM_YGCCA | 21FLSJWM | YGCCA | 28.9103 | -81.8207 | Canal | 2001-11-06 | 38.8405 | 44.0801 | 0.0205 | 0.0035 | 6.93 | 351.8 | 2.2255 | 0.226 | 0.119 | 60 |  | 4.455 | 2.229 | -1.4872 | 0.80155 | -5.655
21FLSJWM_YGCCA | 21FLSJWM | YGCCA | 28.9103 | -81.8207 | Canal | 1999-04-06 | 66.2494 | 77.7107 | 0.029 | 0.0035 | 8.39 | 426 | 3.23 | 0.199 | 0.006 | 60 | 12.6 | 7.8 | 3.2335 | -1.6145 | 1.1736 | -5.655
21FLSJWM_YGCCA | 21FLSJWM | YGCCA | 28.9103 | -81.8207 | Canal | 1998-07-08 | 59.007 | 80.0641 | 0.015 | 0.00725 | 7.6 | 345 | 1.71 | 0.257 | 0.03 | 70 | 16.3 | 5.62 | 1.7172 | -1.3587 | 0.54072 | -4.9268
21FLSJWM_YGCCA | 21FLSJWM | YGCCA | 28.9103 | -81.8207 | Canal | 1998-07-22 | 113.608 | 134.872 | 0.018 | 0.00525 | 7.82 | 311 | 2.1 | 0.187 | 0.006 | 50 | 15.9 | 6.82 | 2.1053 | -1.6766 | 0.74443 | -5.2495
21FLSJWM_YGCCA | 21FLSJWM | YGCCA | 28.9103 | -81.8207 | Canal | 2008-06-18 | 22.4151 | 24.75 | 0.0172 | 0.005 | 7.29 |  | 2.0831 | 0.0775 | 0.006 | 50 |  | 2.105 | 2.0881 | -2.5575 | 0.73625 | -5.2983
21FLSJWM_YGCCA | 21FLSJWM | YGCCA | 28.9103 | -81.8207 | Canal | 1998-06-17 | 52.51 | 64.2334 | 0.018 | 0.0035 | 7.84 | 416 | 2.495 | 0.535 | 0.217 | 80 | 12.9 | 6.86 | 2.4985 | -0.62549 | 0.91569 | -5.655
21FLSJWM_YGCCA | 21FLSJWM | YGCCA | 28.9103 | -81.8207 | Canal | 2002-02-13 | 31.6084 | 39.0315 | 0.016 | 0.00575 | 6.75 | 346.2 | 2.2915 | 0.18 | 0.079 | 60 |  | 4.02 | 2.2973 | -1.7148 | 0.83171 | -5.1586
21FLSJWM_YGCCA | 21FLSJWM | YGCCA | 28.9103 | -81.8207 | Canal | 2003-05-14 | 16.1188 | 17.7579 | 0.011 |  | 6.66 | 327.3 | 1.6055 | 0.073 |  | 50 |  | 0.25 |  | -2.6173 | X | X
21FLSJWM_YGCCA | 21FLSJWM | YGCCA | 28.9103 | -81.8207 | Canal | 1998-09-23 | 99.858 | 114.462 | 0.015 | 0.043 | 7.55 | 279 | 2.385 | 0.178 | 0.006 | 40 | 18.6 | 2.76 | 2.428 | -1.726 | 0.88707 | -3.1466
21FLSJWM_YGCCA | 21FLSJWM | YGCCA | 28.9103 | -81.8207 | Canal | 2000-07-11 | 54.4591 | 64.0009 | 0.015 | 0.0035 | 7.15 | 340.5 | 2.575 | 0.149 | 0.006 | 50 | 17.2 | 3.62 | 2.5785 | -1.9038 | 0.94721 | -5.655
21FLSJWM_YGCCA | 21FLSJWM | YGCCA | 28.9103 | -81.8207 | Canal | 2001-05-08 | 18.3695 | 24.7347 | 0.02 | 0.0035 | 7.17 | 410.8 | 3.5325 | 0.069 | 0.016 | 60 |  | 5.575 | 3.536 | -2.6736 | 1.263 | -5.655
21FLSJWM_YGCCA | 21FLSJWM | YGCCA | 28.9103 | -81.8207 | Canal | 1998-09-09 | 106.711 | 122.766 | 0.013 |  | 7.74 |  | 2.42 | 0.221 |  | 50 | 25.5 | 7.67 |  | -1.5096 | X | X
21FLSJWM_YGCCA | 21FLSJWM | YGCCA | 28.9103 | -81.8207 | Canal | 2005-11-09 | 1.9224 | 2.3192 | 0.005 | 0.005 | 6.73 |  | 0.98243 | 0.0352 | 0.006 | 20 |  | 0.63 | 0.98743 | -3.3467 | -0.01265 | -5.2983
21FLSJWM_YGCCA | 21FLSJWM | YGCCA | 28.9103 | -81.8207 | Canal | 2001-12-04 | 33.0266 | 40.3181 | 0.012 | 0.0035 | 6.705 | 376.75 | 2.557 | 0.233 | 0.0505 | 60 |  | 2.56 | 2.5605 | -1.4567 | 0.9402 | -5.655
21FLSJWM_YGCCA | 21FLSJWM | YGCCA | 28.9103 | -81.8207 | Canal | 2000-08-08 | 19.3575 | 23.7254 | 0.008 | 0.0035 | 6.87 | 307.5 | 2.2245 | 0.1035 | 0.006 | 40 |  | 0.995 | 2.228 | -2.2682 | 0.8011 | -5.655
21FLSJWM_YGCCA | 21FLSJWM | YGCCA | 28.9103 | -81.8207 | Canal | 2003-06-11 | 11.8762 | 12.8767 | 0.005 |  | 6.63 | 334 | 1.518 | 0.07 |  | 50 |  | 0.25 |  | -2.6593 | X | X
21FLSJWM_YGCCA | 21FLSJWM | YGCCA | 28.9103 | -81.8207 | Canal | 2001-10-16 | 17.7582 | 22.0167 | 0.006 | 0.0035 | 6.82 | 357.8 | 1.8775 | 0.306 | 0.189 | 70 | 6.01 | 1.33 | 1.881 | -1.1842 | 0.6318 | -5.655
21FLSJWM_YGCCA | 21FLSJWM | YGCCA | 28.9103 | -81.8207 | Canal | 2002-05-14 | 12.3661 | 14.8128 | 0.00575 | 0.0035 | 6.88 | 450 | 2.2542 | 0.07 | 0.006 |  |  | 1.575 | 2.2577 | -2.6593 | 0.81437 | -5.655
21FLSJWM_YGCCA | 21FLSJWM | YGCCA | 28.9103 | -81.8207 | Canal | 2007-10-10 | 51.2155 | 56.4439 |  | 0.0114 | 6.97 |  |  |  | 0.006 | 30 |  | 3.88 |  | X | X | -4.4741
21FLSJWM_YGCCA | 21FLSJWM | YGCCA | 28.9103 | -81.8207 | Canal | 2006-08-22 | 23.229 | 28.6303 |  | 0.005 | 6.03 |  | 1.8997 | 0.18258 | 0.0683 | 40 |  | 0.18 | 1.9047 | -1.7006 | 0.64434 | -5.2983
21FLSJWM_YGCCA | 21FLSJWM | YGCCA | 28.9103 | -81.8207 | Canal | 1999-02-16 |  |  |  |  | 7.91 | 366 | [5 empty] | 8.67 |  | X | X | X
21FLSFWM_YM07363414 | 21FLSFWM | YM07363414 | 27.3477 | -80.9665 | Canal | 2007-08-29 | [7 empty] | 0.818 | [5 empty] | -0.20089 | X | X
21FLSFWM_YM07363414 | 21FLSFWM | YM07363414 | 27.3477 | -80.9665 | Canal | 2007-09-12 | [7 empty] | 6.082 | [5 empty] | 1.8053 | X | X
21FLSFWM_YM07363414 | 21FLSFWM | YM07363414 | 27.3477 | -80.9665 | Canal | 2007-08-01 | [7 empty] | 1.285 | [5 empty] | 0.25076 | X | X
21FLSFWM_YM07363414 | 21FLSFWM | YM07363414 | 27.3477 | -80.9665 | Canal | 2007-07-18 | [7 empty] | 2.311 | [5 empty] | 0.83768 | X | X
21FLSFWM_YM07363414 | 21FLSFWM | YM07363414 | 27.3477 | -80.9665 | Canal | 2007-07-05 | [7 empty] | 1.517 | [5 empty] | 0.41673 | X | X
21FLSFWM_YM18363421 | 21FLSFWM | YM18363421 | 27.3453 | -80.9734 | Canal | 2007-07-18 | [7 empty] | 1.149 | [5 empty] | 0.13889 | X | X
21FLSFWM_YM18363421 | 21FLSFWM | YM18363421 | 27.3453 | -80.9734 | Canal | 2007-08-01 | [7 empty] | 0.543 | [5 empty] | -0.61065 | X | X
21FLSFWM_YM18363421 | 21FLSFWM | YM18363421 | 27.3453 | -80.9734 | Canal | 2007-07-05 | [7 empty] | 1.223 | [5 empty] | 0.20131 | X | X
21FLSFWM_YM26363312 | 21FLSFWM | YM26363312 | 27.316 | -80.9979 | Canal | 2006-11-08 | [7 empty] | 0.146 | [5 empty] | -1.9241 | X | X
21FLSFWM_YM26363312 | 21FLSFWM | YM26363312 | 27.316 | -80.9979 | Canal | 2007-09-27 | [7 empty] | 0.099 | [5 empty] | -2.3126 | X | X
21FLSFWM_YM26363312 | 21FLSFWM | YM26363312 | 27.316 | -80.9979 | Canal | 2007-12-20 | [7 empty] | 0.023 | [5 empty] | -3.7723 | X | X
21FLSFWM_YM26363312 | 21FLSFWM | YM26363312 | 27.316 | -80.9979 | Canal | 2007-12-05 | [7 empty] | 0.036 | [5 empty] | -3.3242 | X | X
21FLSFWM_YM26363312 | 21FLSFWM | YM26363312 | 27.316 | -80.9979 | Canal | 2007-11-21 | [7 empty] | 0.035 | [5 empty] | -3.3524 | X | X
21FLSFWM_YM26363312 | 21FLSFWM | YM26363312 | 27.316 | -80.9979 | Canal | 2007-11-08 | [7 empty] | 0.042 | [5 empty] | -3.1701 | X | X
21FLSFWM_YM26363312 | 21FLSFWM | YM26363312 | 27.316 | -80.9979 | Canal | 2007-10-25 | [7 empty] | 0.094 | [5 empty] | -2.3645 | X | X
21FLSFWM_YM26363312 | 21FLSFWM | YM26363312 | 27.316 | -80.9979 | Canal | 2007-10-11 | [7 empty] | 0.12 | [5 empty] | -2.1203 | X | X
21FLSFWM_YM26363312 | 21FLSFWM | YM26363312 | 27.316 | -80.9979 | Canal | 2007-08-01 | [7 empty] | 0.184 | [5 empty] | -1.6928 | X | X
21FLSFWM_YM26363312 | 21FLSFWM | YM26363312 | 27.316 | -80.9979 | Canal | 2006-11-22 | [7 empty] | 0.116 | [5 empty] | -2.1542 | X | X
21FLSFWM_YM26363312 | 21FLSFWM | YM26363312 | 27.316 | -80.9979 | Canal | 2006-10-11 | [7 empty] | 0.19 | [5 empty] | -1.6607 | X | X
21FLSFWM_YM26363312 | 21FLSFWM | YM26363312 | 27.316 | -80.9979 | Canal | 2006-09-29 | [7 empty] | 0.223 | [5 empty] | -1.5006 | X | X
21FLSFWM_YM26363312 | 21FLSFWM | YM26363312 | 27.316 | -80.9979 | Canal | 2006-09-13 | [7 empty] | 0.813 | [5 empty] | -0.20702 | X | X
21FLSFWM_YM26363312 | 21FLSFWM | YM26363312 | 27.316 | -80.9979 | Canal | 2007-08-29 | [7 empty] | 0.098 | [5 empty] | -2.3228 | X | X
21FLSFWM_YM26363312 | 21FLSFWM | YM26363312 | 27.316 | -80.9979 | Canal | 2007-07-18 | [7 empty] | 0.376 | [5 empty] | -0.97817 | X | X