## All_Streams
ORG_Station | TSMSTATN_ORG_ID | IDENTIFICATION_CD | Lat_DEC | Long_DEC | PRIMARY_TYPE_CD | START_DATE | Corr Chlor-a | Uncorr Chl-a | Nitrogen, ammonia as N | NO2+NO3 | pH | Specific conductance | TKN | TP | Ortho-P | True Color | Turbidity | DO | TN | LN_TP | LN_T N | LN_Nox
21FLA_19010082 | 21FLA | 19010082 | 30.4312 | -82.0177 | River/Stream | 2008-02-19 | 0.71 |  | 0.0098694 | 0.006 | 4.7 |  | 0.87 | 0.02 | 0.005 |  |  | 6.2 | 0.876 | -3.912 | -0.13239 | -5.116
21FLSJWM_02231000 | 21FLSJWM | 02231000 | 30.3586 | -82.0816 | River/Stream | 2005-08-04 | 0.5 | 0.5 | 0.07358 | 0.03398 | 4.305 |  | 1.1213 | 0.05323 | 0.01876 | 1000 |  | 5.915 | 1.1553 | -2.9331 | 0.14438 | -3.382
21FLSJWM_02231000 | 21FLSJWM | 02231000 | 30.3586 | -82.0816 | River/Stream | 2006-06-15 | 2.0692 | 2.4884 | 0.0417 | 0.2776 | 6.435 |  | 0.71007 | 0.16643 | 0.135 | 200 |  | 4.24 | 0.98767 | -1.7932 | -0.012407 | -1.2816
21FLSJWM_02231000 | 21FLSJWM | 02231000 | 30.3586 | -82.0816 | River/Stream | 2006-04-05 | 0.5 | 0.5 | 0.0439 | 0.1931 | 6.105 |  | 0.86744 | 0.05596 | 0.0377 | 400 |  | 4.82 | 1.0605 | -2.8831 | 0.058778 | -1.6445
21FLSJWM_02231000 | 21FLSJWM | 02231000 | 30.3586 | -82.0816 | River/Stream | 2006-12-07 | 0.5 | 0.5 | 0.018 | 0.2242 | 7.1967 |  | 0.37093 | 0.13241 | 0.1065 | 60 |  | 9.35 | 0.59513 | -2.0219 | -0.51898 | -1.4952
21FLSJWM_02231000 | 21FLSJWM | 02231000 | 30.3586 | -82.0816 | River/Stream | 2004-11-17 | 0.5 | 0.5 | 0.05531 |  | 4.745 |  | 1.3436 | 0.03954 |  | 600 |  | 8.41 |  | -3.2304 | X | X
21FLSJWM_02231000 | 21FLSJWM | 02231000 | 30.3586 | -82.0816 | River/Stream | 2005-02-08 | 0.5 | 0.5 | 0.03146 | 0.09078 | 4.645 |  | 0.97961 | 0.02848 | 0.01573 | 300 |  | 10.755 | 1.0704 | -3.5586 | 0.068023 | -2.3993
21FLSJWM_02231000 | 21FLSJWM | 02231000 | 30.3586 | -82.0816 | River/Stream | 2005-06-06 | 0.5 | 0.5 | 0.03988 | 0.16342 | 6.2 |  | 1.2421 | 0.06875 | 0.04173 | 800 |  | 3.19 | 1.4055 | -2.6773 | 0.3404 | -1.8114
21FLSJWM_02231000 | 21FLSJWM | 02231000 | 30.3586 | -82.0816 | River/Stream | 2004-12-08 | 0.5 | 0.5 | 0.03336 | 0.06132 | 4.55 |  | 1.0639 | 0.03599 | 0.02164 | 500 |  | 8.645 | 1.1252 | -3.3245 | 0.118 | -2.7916
21FLSJWM_02231000 | 21FLSJWM | 02231000 | 30.3586 | -82.0816 | River/Stream | 2005-10-20 | 0.5 | 0.5 | 0.0292 | 0.08793 | 4.46 |  | 1.054 | 0.03898 | 0.02147 | 600 |  | 7.28 | 1.142 | -3.2447 | 0.13276 | -2.4312
21FLSJWM_02231000 | 21FLSJWM | 02231000 | 30.3586 | -82.0816 | River/Stream | 2006-10-05 | 3.8715 | 4.6734 | 0.0129 | 0.2477 | 7.1467 |  | 0.5059 | 0.15643 | 0.1277 | 100 |  | 7.13 | 0.7536 | -1.8551 | -0.28289 | -1.3955
21FLSJWM_02231000 | 21FLSJWM | 02231000 | 30.3586 | -82.0816 | River/Stream | 2007-08-09 | 0.5 | 0.5 | 0.0439 | 0.0706 | 4.14 |  | 1.8356 | 0.11247 | 0.0599 | 800 |  | 4.205 | 1.9062 | -2.1851 | 0.6451 | -2.6507
21FLSJWM_02231000 | 21FLSJWM | 02231000 | 30.3586 | -82.0816 | River/Stream | 2007-02-08 | 0.5 | 0.5 | 0.0245 | 0.1045 | 4.905 |  | 1.1223 | 0.03635 | 0.0205 | 300 |  | 9.495 | 1.2268 | -3.3146 | 0.20445 | -2.2586
21FLSJWM_02231000 | 21FLSJWM | 02231000 | 30.3586 | -82.0816 | River/Stream | 2005-04-13 | 0.5 | 0.5 | 0.02383 | 0.01833 | 4.11 |  | 1.2166 | 0.04109 | 0.006 | 800 |  | 6.515 | 1.2349 | -3.192 | 0.211 | -3.9992
21FLSJWM_02231000 | 21FLSJWM | 02231000 | 30.3586 | -82.0816 | River/Stream | 2008-08-06 | 0.5 | 0.5 | 0.0244 | 0.0884 | 4.485 |  | 1.3253 | 0.058 | 0.0217 | 800 |  | 5.435 | 1.4137 | -2.8473 | 0.34621 | -2.4259
21FLSJWM_02231000 | 21FLSJWM | 02231000 | 30.3586 | -82.0816 | River/Stream | 2006-02-15 | 0.5 | 0.5 | 0.0109 | 0.0545 | 4.185 |  | 0.82732 | 0.01781 | 0.0146 | 400 |  | 11.045 | 0.88182 | -4.028 | -0.12577 | -2.9096
21FLSJWM_02231000 | 21FLSJWM | 02231000 | 30.3586 | -82.0816 | River/Stream | 2007-04-24 | 3.471 | 4.0785 | 0.005 | 0.176 | 7.205 |  | 0.40538 | 0.10748 | 0.0667 | 80 |  | 7.125 | 0.58138 | -2.2305 | -0.54235 | -1.7373
21FLSJWM_02231000 | 21FLSJWM | 02231000 | 30.3586 | -82.0816 | River/Stream | 2005-12-20 | 0.5 | 0.5 | 0.005 | 0.0338 | 4.37 |  | 0.75247 | 0.03896 | 0.0186 | 250 |  | 9.13 | 0.78627 | -3.2452 | -0.24046 | -3.3873
21FLSJWM_02235000 | 21FLSJWM | 02235000 | 28.8151 | -81.4196 | River/Stream | 2004-05-12 | 20.6231 | 21.8743 | 0.0365 | 0.37207 | 7.82 | 391 | 0.29466 | 0.12723 | 0.09156 | 10 | 2.1 | 8.19 | 0.66673 | -2.0618 | -0.40537 | -0.98867
21FLSJWM_02235000 | 21FLSJWM | 02235000 | 28.8151 | -81.4196 | River/Stream | 2005-05-04 | 1.6821 | 3.5945 | 0.0592 | 0.36668 | 7.7 | 423 | 0.57649 | 0.13186 | 0.06556 | 50 | 1.83 | 5.73 | 0.94317 | -2.026 | -0.058509 | -1.0033
21FLSJWM_02235000 | 21FLSJWM | 02235000 | 28.8151 | -81.4196 | River/Stream | 1999-05-20 | 4.6725 | 6.6022 | 0.013 | 0.254 |  | 413 | 0.17 | 0.101 | 0.087 | 20 | 2.16 | 11.18 | 0.424 | -2.2926 | -0.85802 | -1.3704
21FLSJWM_02235000 | 21FLSJWM | 02235000 | 28.8151 | -81.4196 | River/Stream | 2001-05-07 | 3.0251 | 4.6264 | 0.018 | 0.271 | 8.48 | 387 | 0.257 | 0.119 | 0.085 | 10 | 2.3 | 11.7 | 0.528 | -2.1286 | -0.63866 | -1.3056
21FLSJWM_02235000 | 21FLSJWM | 02235000 | 28.8151 | -81.4196 | River/Stream | 2001-01-03 | 0.55536 | 0.61268 | 0.009 | 0.703 | 8.2 | 417 | 0.173 | 0.095 | 0.093 | 10 | 0.4 | 11.39 | 0.876 | -2.3539 | -0.13239 | -0.3524
21FLSJWM_02235000 | 21FLSJWM | 02235000 | 28.8151 | -81.4196 | River/Stream | 2001-03-05 | 2.6673 | 4.6266 | 0.016 | 0.494 | 7.83 | 368 | 0.326 | 0.197 | 0.12 | 10 | 2 | 8.17 | 0.82 | -1.6246 | -0.19845 | -0.70522
21FLSJWM_02235000 | 21FLSJWM | 02235000 | 28.8151 | -81.4196 | River/Stream | 2004-11-10 | 1.5379 | 1.7872 | 0.03514 | 0.49906 | 7.69 | 361 | 0.73259 | 0.10632 | 0.06816 | 80 | 2.6 | 6.5 | 1.2316 | -2.2413 | 0.20835 | -0.69503
21FLSJWM_02235000 | 21FLSJWM | 02235000 | 28.8151 | -81.4196 | River/Stream | 2003-05-08 | 2.2508 | 2.743 | 0.021 | 0.468 | 7.91 | 425 | 0.441 | 0.147 | 0.07 | 30 | 1.3 | 8.83 | 0.909 | -1.9173 | -0.09541 | -0.75929
21FLSJWM_02235000 | 21FLSJWM | 02235000 | 28.8151 | -81.4196 | River/Stream | 2000-03-23 | 0.25 | 0.90817 | 0.012 | 0.624 | 7.46 | 455 | 0.255 | 0.117 | 0.099 | 20 | 1.14 | 7.55 | 0.879 | -2.1456 | -0.12897 | -0.4716
21FLSJWM_02235000 | 21FLSJWM | 02235000 | 28.8151 | -81.4196 | River/Stream | 2004-09-16 | 10.5358 | 11.8804 | 0.07894 | 0.01357 | 7.095 | 347.5 | 1.841 | 0.24565 | 0.14704 | 400 | 6.1 | 0.765 | 1.8546 | -1.4038 | 0.61766 | -4.2999
21FLSJWM_02235000 | 21FLSJWM | 02235000 | 28.8151 | -81.4196 | River/Stream | 2000-11-06 | 1.1748 | 1.5829 | 0.008 | 0.517 | 8.02 | 383 | 0.193 | 0.095 | 0.087 | 20 | 0.7 | 9.51 | 0.71 | -2.3539 | -0.34249 | -0.65971
21FLSJWM_02235000 | 21FLSJWM | 02235000 | 28.8151 | -81.4196 | River/Stream | 2002-05-09 | 4.9422 | 5.9709 | 0.01 | 0.205 | 7.84 | 450 | 0.246 | 0.115 | 0.075 | 10 | 0.8 | 8.9 | 0.451 | -2.1628 | -0.79629 | -1.5847
21FLSJWM_02235000 | 21FLSJWM | 02235000 | 28.8151 | -81.4196 | River/Stream | 2004-01-05 | 1.3991 | 1.0251 | 0.01275 | 0.655 | 7.63 | 391 | 0.36791 | 0.13 | 0.09023 | 30 | 0.781 | 7.31 | 1.0229 | -2.0402 | 0.022652 | -0.42312
21FLSJWM_02235000 | 21FLSJWM | 02235000 | 28.8151 | -81.4196 | River/Stream | 2001-11-05 | 2.2294 | 2.8876 | 0.016 | 0.519 | 7.59 | 355 | 0.468 | 0.123 | 0.103 | 40 | 1.03 | 7.46 | 0.987 | -2.0956 | -0.013085 | -0.65585
21FLSJWM_02235000 | 21FLSJWM | 02235000 | 28.8151 | -81.4196 | River/Stream | 2000-05-04 | 2.5258 | 3.3982 | 0.008 | 0.329 | 7.8 | 421 | 0.234 | 0.09 | 0.094 | 10 | 1 | 10.36 | 0.563 | -2.4079 | -0.57448 | -1.1117
21FLSJWM_02235000 | 21FLSJWM | 02235000 | 28.8151 | -81.4196 | River/Stream | 2002-11-12 | 6.5522 | 3.95 | 0.014 | 0.663 | 7.41 | 421 | 0.465 | 0.104 | 0.065 | 40 | 0.5 | 8.46 | 1.128 | -2.2634 | 0.12045 | -0.41098
21FLSJWM_02235000 | 21FLSJWM | 02235000 | 28.8151 | -81.4196 | River/Stream | 2003-11-10 | 1.3297 | 1.7398 | 0.01913 | 0.64228 | 7.47 | 384 | 0.6817 | 0.13178 | 0.10588 | 50 | 0.56 | 5.73 | 1.324 | -2.0266 | 0.28064 | -0.44273
21FLSJWM_02235000 | 21FLSJWM | 02235000 | 28.8151 | -81.4196 | River/Stream | 2005-03-01 | 2.4564 | 3.2567 | 0.02123 | 0.3015 | 7.21 | 418 | 0.80444 | 0.10673 | 0.05168 | 80 | 2.1 | 6.73 | 1.1059 | -2.2375 | 0.1007 | -1.199
21FLSJWM_02235000 | 21FLSJWM | 02235000 | 28.8151 | -81.4196 | River/Stream | 2002-09-11 | 0.8277 | 1.2753 | 0.044 |  | 6.96 | 311 | 1.711 | 0.176 | 0.111 | 600 | 2 | 3.25 |  | -1.7373 | X | X
21FLSJWM_02235000 | 21FLSJWM | 02235000 | 28.8151 | -81.4196 | River/Stream | 2002-01-03 | 1.594 | 2.1223 | 0.012 | 0.68 | 7.1 | 408 | 0.485 | 0.127 | 0.096 | 60 | 1.1 | 8.07 | 1.165 | -2.0636 | 0.15272 | -0.38566
21FLSJWM_02235000 | 21FLSJWM | 02235000 | 28.8151 | -81.4196 | River/Stream | 2000-09-25 | 0.79566 | 1.4512 | 0.021 | 0.396 | 7.23 | 603 | 0.892 | 0.099 | 0.086 | 100 | 1.5 | 7.84 | 1.288 | -2.3126 | 0.25309 | -0.92634
21FLSJWM_02235000 | 21FLSJWM | 02235000 | 28.8151 | -81.4196 | River/Stream | 2003-03-11 | 1.5993 | 1.7366 | 0.028 | 0.161 | 7.23 | 275 | 1.194 | 0.112 | 0.056 | 300 | 2 |  | 1.355 | -2.1893 | 0.3038 | -1.8264
21FLSJWM_02235000 | 21FLSJWM | 02235000 | 28.8151 | -81.4196 | River/Stream | 2001-07-24 | 1.7916 | 4.4865 | 0.035 | 0.203 | 6.9 | 479 | 1.577 | 0.111 | 0.04 | 200 | 5.6 | 4.5 | 1.78 | -2.1982 | 0.57661 | -1.5945
21FLSJWM_02235000 | 21FLSJWM | 02235000 | 28.8151 | -81.4196 | River/Stream | 1999-11-11 | 1.5486 | 1.6525 | 0.012 | 0.443 | 7.28 | 358 | 0.541 | 0.044 | 0.065 | 150 | 0.9 | 6.43 | 0.984 | -3.1236 | -0.016129 | -0.81419
21FLSJWM_02235000 | 21FLSJWM | 02235000 | 28.8151 | -81.4196 | River/Stream | 2003-01-08 | 0.25 | 0.84176 | 0.018 | 0.222 | 7.3 | 325 | 0.946 | 0.051 | 0.033 | 100 | 0.8 | 7.76 | 1.168 | -2.9759 | 0.15529 | -1.5051
21FLSJWM_02235000 | 21FLSJWM | 02235000 | 28.8151 | -81.4196 | River/Stream | 2003-09-11 | 1.2869 | 1.0707 | 0.014 | 0.394 | 7.46 | 323 | 0.761 | 0.128 | 0.104 | 60 | 1.2 | 5.5 | 1.155 | -2.0557 | 0.1441 | -0.9314
21FLSJWM_02235000 | 21FLSJWM | 02235000 | 28.8151 | -81.4196 | River/Stream | 2004-07-06 | 5.7886 | 8.6775 | 0.0189 | 0.25985 | 7.12 | 450 | 1.0407 | 0.12543 | 0.05616 | 80 | 1 | 4.44 | 1.3006 | -2.076 | 0.26282 | -1.3477
21FLSJWM_02235000 | 21FLSJWM | 02235000 | 28.8151 | -81.4196 | River/Stream | 1999-07-26 | 0.25 | 1.7966 | 0.017 | 0.431 | 7.2 | 376 | 1.07 | 0.141 | 0.085 | 100 | 2.32 | 4.46 | 1.501 | -1.959 | 0.40613 | -0.84165
21FLSJWM_02235000 | 21FLSJWM | 02235000 | 28.8151 | -81.4196 | River/Stream | 2002-07-15 | 0.82236 | 1.7644 | 0.025 | 0.18 | 6.78 | 503 | 1.639 | 0.117 | 0.045 | 300 | 5.5 | 3.59 | 1.819 | -2.1456 | 0.59829 | -1.7148
21FLSJWM_02235000 | 21FLSJWM | 02235000 | 28.8151 | -81.4196 | River/Stream | 1999-03-22 | 0.25 | 1.259 | 0.005 | 0.477 | 7.8 | 448 | 0.33 | 0.114 | 0.09 | 20 | 0.985 | 10.35 | 0.807 | -2.1716 | -0.21443 | -0.74024
21FLSJWM_02235000 | 21FLSJWM | 02235000 | 28.8151 | -81.4196 | River/Stream | 1999-01-28 | 0.25 | 0.8367 | 0.008 | 0.528 | 7.19 | 457 | 0.54 | 0.096 | 0.08 | 50 | 0.721 | 9.85 | 1.068 | -2.3434 | 0.065788 | -0.63866
21FLSJWM_02235000 | 21FLSJWM | 02235000 | 28.8151 | -81.4196 | River/Stream | 1999-09-28 | 1.1214 | 1.6473 | 0.017 | 0.246 | 6.97 | 385 | 1.15 | 0.093 | 0.064 | 200 | 2.36 | 5.85 | 1.396 | -2.3752 | 0.33361 | -1.4024
21FLSJWM_02235000 | 21FLSJWM | 02235000 | 28.8151 | -81.4196 | River/Stream | 2000-01-19 | 0.87576 | 0.91612 | 0.005 | 0.734 | 7.73 | 409 | 0.349 | 0.094 | 0.078 | 25 | 1.21 | 7.3 | 1.083 | -2.3645 | 0.079735 | -0.30925
21FLSJWM_02235000 | 21FLSJWM | 02235000 | 28.8151 | -81.4196 | River/Stream | 1998-11-19 | 0.25 | 1.6341 | 0.0025 | 0.725 | 7.18 | 362 | 0.19 | 0.112 | 0.103 | 20 | 1.06 | 7.65 | 0.915 | -2.1893 | -0.088831 | -0.32158
21FLSJWM_02235000 | 21FLSJWM | 02235000 | 28.8151 | -81.4196 | River/Stream | 2003-07-14 | 3.8154 | 4.3264 | 0.01 |  | 7.58 | 331 | 0.772 | 0.129 | 0.083 | 100 | 2.2 | 5.88 |  | -2.0479 | X | X
21FLSJWM_02235000 | 21FLSJWM | 02235000 | 28.8151 | -81.4196 | River/Stream | 2002-03-05 | 1.5539 | 2.0835 | 0.008 | 0.522 | 7.85 | 435 | 0.65 | 0.11 | 0.055 | 50 | 1.7 | 9.31 | 1.172 | -2.2073 | 0.15871 | -0.65009
21FLSJWM_02235000 | 21FLSJWM | 02235000 | 28.8151 | -81.4196 | River/Stream | 2005-01-11 | 2.9103 | 3.6064 | 0.005 | 0.40375 | 7.74 | 369 | 0.4978 | 0.11772 | 0.06615 | 70 | 1.1 | 8.27 | 0.90155 | -2.1394 | -0.10364 | -0.90696
21FLSJWM_02235000 | 21FLSJWM | 02235000 | 28.8151 | -81.4196 | River/Stream | 2004-03-08 | 1.7088 | 1.8462 | 0.005 | 0.48748 | 7.5 | 394 | 0.51738 | 0.12004 | 0.08833 | 50 | 0.9 | 7.19 | 1.0049 | -2.1199 | 0.0048482 | -0.71851
21FLSJWM_02235000 | 21FLSJWM | 02235000 | 28.8151 | -81.4196 | River/Stream | 2000-07-05 | 4.3975 | 7.6857 | 0.0025 | 0.375 | 7.64 | 455 | 0.403 | 0.12 | 0.104 | 20 | 2.6 | 7.69 | 0.778 | -2.1203 | -0.25103 | -0.98083
21FLSJWM_02235000 | 21FLSJWM | 02235000 | 28.8151 | -81.4196 | River/Stream | 2001-09-13 | 0.25 | 1.1016 | 0.0025 | 0.188 | 6.95 | 371 | 0.68 | 0.118 | 0.081 | 200 | 1.23 | 4.44 | 0.868 | -2.1371 | -0.14156 | -1.6713
21FLSJWM_02236000 | 21FLSJWM | 02236000 | 29.0078 | -81.3811 | River/Stream | 2001-09-11 | 2.0345 | 3.3737 | 0.283 | 0.283 | 6.85 | 886 | 2.266 | 0.239 | 0.166 | 400 | 1.97 | 1.81 | 2.549 | -1.4313 | 0.9357 | -1.2623
21FLSJWM_02236000 | 21FLSJWM | 02236000 | 29.0078 | -81.3811 | River/Stream | 2000-11-08 | 10.0606 | 13.8882 | 0.113 | 0.107 | 6.89 | 1520 | 1.416 | 0.059 | 0.03 | 150 | 3.7 | 4.15 | 1.523 | -2.8302 | 0.42068 | -2.2349
21FLSJWM_02236000 | 21FLSJWM | 02236000 | 29.0078 | -81.3811 | River/Stream | 2003-03-10 | 1.5166 | 2.2632 | 0.098 |  | 7.065 | 628 | 1.307 | 0.113 |  | 250 | 1.4 | 4.695 |  | -2.1804 | X | X
21FLSJWM_02236000 | 21FLSJWM | 02236000 | 29.0078 | -81.3811 | River/Stream | 2005-01-11 | 3.9783 | 5.8948 | 0.09075 | 0.19044 | 7.32 | 673 | 1.2554 | 0.08003 | 0.03898 | 150 | 3.2 | 6.765 | 1.4458 | -2.5254 | 0.36869 | -1.6584
21FLSJWM_02236000 | 21FLSJWM | 02236000 | 29.0078 | -81.3811 | River/Stream | 2001-01-04 | 7.4426 | 10.435 | 0.081 | 0.372 | 7.17 | 1335 | 1.2265 | 0.0575 | 0.04 | 80 | 2.85 | 8.54 | 1.5985 | -2.856 | 0.46907 | -0.98886
21FLSJWM_02236000 | 21FLSJWM | 02236000 | 29.0078 | -81.3811 | River/Stream | 2004-05-04 | 18.156 | 21.881 | 0.07558 | 0.02235 | 7.79 | 1398.5 | 1.2582 | 0.1004 | 0.03692 | 60 | 5.53 | 5.725 | 1.2805 | -2.2986 | 0.24725 | -3.8009
21FLSJWM_02236000 | 21FLSJWM | 02236000 | 29.0078 | -81.3811 | River/Stream | 1999-01-26 | 3.9516 | 6.0063 | 0.082 | 0.123 | 6.67 | 1057 | 1.38 | 0.059 | 0.037 | 80 | 2.05 | 6.55 | 1.503 | -2.8302 | 0.40746 | -2.0956
21FLSJWM_02236000 | 21FLSJWM | 02236000 | 29.0078 | -81.3811 | River/Stream | 2002-07-10 | 5.8339 | 8.3278 | 0.075 | 0.046 | 6.795 | 1199 | 1.288 | 0.095 | 0.035 | 150 | 4.5 | 3.29 | 1.334 | -2.3539 | 0.28818 | -3.0791
21FLSJWM_02236000 | 21FLSJWM | 02236000 | 29.0078 | -81.3811 | River/Stream | 2000-03-01 | 6.4254 | 7.7653 | 0.0665 | 0.1415 | 7.33 | 1000 | 1.1485 | 0.072 | 0.044 | 100 | 2.63 | 5.93 | 1.29 | -2.6311 | 0.25464 | -1.9555
21FLSJWM_02236000 | 21FLSJWM | 02236000 | 29.0078 | -81.3811 | River/Stream | 2004-09-23 | 8.2423 | 10.8907 | 0.08383 | 0.08254 | 6.565 | 423.5 | 1.5245 | 0.1502 | 0.07992 | 500 | 3.2 | 0.985 | 1.607 | -1.8958 | 0.47437 | -2.4945
21FLSJWM_02236000 | 21FLSJWM | 02236000 | 29.0078 | -81.3811 | River/Stream | 2004-01-12 | 4.0557 | 4.7177 | 0.06371 | 0.16993 | 7.585 | 947.5 | 1.1752 | 0.05375 | 0.02537 | 80 | 2.2 | 7.61 | 1.3452 | -2.9234 | 0.29653 | -1.7724
21FLSJWM_02236000 | 21FLSJWM | 02236000 | 29.0078 | -81.3811 | River/Stream | 2005-07-12 | 2.937 | 3.607 | 0.07055 | 0.11219 | 6.775 | 631 | 1.3015 | 0.10957 | 0.06636 | 300 | 3 |  | 1.4137 | -2.2112 | 0.34618 | -2.1876
21FLSJWM_02236000 | 21FLSJWM | 02236000 | 29.0078 | -81.3811 | River/Stream | 2006-03-16 | 9.0335 | 10.6328 | 0.0619 | 0.1339 | 7.575 |  | 1.1548 | 0.06589 | 0.0248 | 80 |  | 6.28 | 1.2887 | -2.7198 | 0.25363 | -2.0107
21FLSJWM_02236000 | 21FLSJWM | 02236000 | 29.0078 | -81.3811 | River/Stream | 2006-11-14 | 6.0743 | 7.6523 | 0.0691 | 0.4201 | 7.3067 |  | 1.4358 | 0.07278 | 0.0419 | 150 |  | 5.4733 | 1.8559 | -2.6203 | 0.61839 | -0.86726
21FLSJWM_02236000 | 21FLSJWM | 02236000 | 29.0078 | -81.3811 | River/Stream | 2002-11-18 | 0.25 | 1.8669 | 0.065 | 0.344 | 7.665 | 719 | 1.365 | 0.086 | 0.045 | 150 | 1.7 | 6.39 | 1.709 | -2.4534 | 0.53591 | -1.0671
21FLSJWM_02236000 | 21FLSJWM | 02236000 | 29.0078 | -81.3811 | River/Stream | 2000-09-26 | 11.9668 | 14.4923 | 0.048 | 0.0445 | 6.9 | 1357 | 1.011 | 0.082 | 0.057 | 65 | 3.85 | 4.32 | 1.0555 | -2.501 | 0.054015 | -3.1123
21FLSJWM_02236000 | 21FLSJWM | 02236000 | 29.0078 | -81.3811 | River/Stream | 2005-05-09 | 11.0004 | 13.3137 | 0.0545 | 0.12606 | 7.27 | 1024 | 1.159 | 0.07508 | 0.0313 | 150 | 2.8 | 4.8 | 1.285 | -2.5892 | 0.25077 | -2.071
21FLSJWM_02236000 | 21FLSJWM | 02236000 | 29.0078 | -81.3811 | River/Stream | 2006-05-15 | 18.6232 | 22.9615 | 0.0282 | 0.0662 | 7.565 |  | 0.6188 | 0.05467 | 0.006 | 10 |  | 5.485 | 0.685 | -2.9064 | -0.37834 | -2.7151
21FLSJWM_02236000 | 21FLSJWM | 02236000 | 29.0078 | -81.3811 | River/Stream | 2001-07-24 | 45.8239 | 52.2652 | 0.097 | 0.055 | 7 | 1400 | 2.146 | 0.099 | 0.062 | 150 | 9.6 | 2.83 | 2.201 | -2.3126 | 0.78891 | -2.9004
21FLSJWM_02236000 | 21FLSJWM | 02236000 | 29.0078 | -81.3811 | River/Stream | 2002-01-14 | 3.8288 | 5.5411 | 0.064 | 0.309 | 7.38 | 869 | 1.441 | 0.092 | 0.035 | 250 | 3.8 | 8.075 | 1.75 | -2.386 | 0.55962 | -1.1744
21FLSJWM_02236000 | 21FLSJWM | 02236000 | 29.0078 | -81.3811 | River/Stream | 2000-01-04 | 3.3375 | 4.6817 | 0.06 | 0.133 | 7.12 | 675 | 1.44 | 0.092 | 0.057 | 250 | 1.42 | 6.84 | 1.573 | -2.386 | 0.45298 | -2.0174
21FLSJWM_02236000 | 21FLSJWM | 02236000 | 29.0078 | -81.3811 | River/Stream | 2002-09-10 | 0.55002 | 0.93018 | 0.054 | 0.096 | 6.73 | 439.5 | 1.387 | 0.135 | 0.076 | 400 | 1.7 | 1.805 | 1.483 | -2.0025 | 0.39407 | -2.3434
21FLSJWM_02236000 | 21FLSJWM | 02236000 | 29.0078 | -81.3811 | River/Stream | 2004-11-16 |  |  | 0.04943 | 0.12875 | 7.28 | 418 | 1.3222 | 0.11463 | 0.07537 | 300 | 1.94 | 3.65 | 1.451 | -2.166 | 0.37223 | -2.0499
21FLSJWM_02236000 | 21FLSJWM | 02236000 | 29.0078 | -81.3811 | River/Stream | 2003-11-17 | 0.5 | 1.3014 | 0.04321 | 0.15307 | 7.01 | 668.5 | 1.227 | 0.06348 | 0.037 | 200 | 2.6 | 4.875 | 1.3801 | -2.757 | 0.32216 | -1.8769
21FLSJWM_02236000 | 21FLSJWM | 02236000 | 29.0078 | -81.3811 | River/Stream | 1999-09-30 |  |  | 0.058 | 0.017 | 6.94 | 1133 | 1.65 | 0.059 | 0.019 | 150 | 3.1 | 3.67 | 1.667 | -2.8302 | 0.51103 | -4.0745
21FLSJWM_02236000 | 21FLSJWM | 02236000 | 29.0078 | -81.3811 | River/Stream | 1998-11-03 | 3.5244 | 5.69 | 0.058 | 0.1765 | 6.61 | 841 | 1.71 | 0.092 | 0.047 | 275 | 3.215 | 5.13 | 1.8865 | -2.386 | 0.63472 | -1.7344
21FLSJWM_02236000 | 21FLSJWM | 02236000 | 29.0078 | -81.3811 | River/Stream | 2003-09-10 | 1.1267 | 1.8214 | 0.046 | 0.187 | 6.84 | 622 | 1.36 | 0.115 | 0.08 | 300 | 2.5 | 3.27 | 1.547 | -2.1628 | 0.43632 | -1.6766
21FLSJWM_02236000 | 21FLSJWM | 02236000 | 29.0078 | -81.3811 | River/Stream | 2005-11-30 | 0.5 | 0.5 | 0.0324 | 0.083 | 7.205 |  | 0.97192 | 0.0556 | 0.0319 | 150 |  | 4.54 | 1.0549 | -2.8896 | 0.053465 | -2.4889
21FLSJWM_02236000 | 21FLSJWM | 02236000 | 29.0078 | -81.3811 | River/Stream | 2008-07-14 | 47.3925 | 52.4289 | 0.0473 | 0.0889 | 7.47 |  | 1.4798 | 0.1016 | 0.006 | 60 |  | 3.71 | 1.5687 | -2.2867 | 0.45025 | -2.4202
21FLSJWM_02236000 | 21FLSJWM | 02236000 | 29.0078 | -81.3811 | River/Stream | 2006-01-09 | 1.4952 | 2.3999 | 0.027 | 0.1182 | 7.455 |  | 0.8633 | 0.04406 | 0.0231 | 100 |  | 8.41 | 0.9815 | -3.1222 | -0.018673 | -2.1354
21FLSJWM_02236000 | 21FLSJWM | 02236000 | 29.0078 | -81.3811 | River/Stream | 2001-11-12 | 1.8396 | 2.3829 | 0.049 | 0.12 | 6.78 | 562 | 1.688 | 0.089 | 0.048 | 400 | 1.55 | 3.035 | 1.808 | -2.4191 | 0.59222 | -2.1203
21FLSJWM_02236000 | 21FLSJWM | 02236000 | 29.0078 | -81.3811 | River/Stream | 2003-01-08 | 5.7031 | 5.5324 | 0.032 | 0.082 | 6.965 | 655 | 1.111 | 0.047 | 0.024 | 150 | 1.3 | 7.185 | 1.193 | -3.0576 | 0.17647 | -2.501
21FLSJWM_02236000 | 21FLSJWM | 02236000 | 29.0078 | -81.3811 | River/Stream | 2007-05-07 | 61.5435 | 69.6074 | 0.0451 | 0.005 | 7.745 |  | 1.5829 | 0.14458 | 0.006 | 30 |  | 4.455 | 1.5879 | -1.9339 | 0.46241 | -5.2983
21FLSJWM_02236000 | 21FLSJWM | 02236000 | 29.0078 | -81.3811 | River/Stream | 2005-09-15 | 1.1748 | 1.9595 | 0.0301 | 0.14049 | 7.02 |  | 1.0903 | 0.07874 | 0.05458 | 150 | 1.7 | 3.13 | 1.2308 | -2.5416 | 0.20768 | -1.9626
21FLSJWM_02236000 | 21FLSJWM | 02236000 | 29.0078 | -81.3811 | River/Stream | 2007-01-16 | 9.9235 | 12.1888 | 0.029 |  | 7.345 |  | 1.206 | 0.06236 | 0.0281 | 80 |  | 7.275 |  | -2.7748 | X | X
21FLSJWM_02236000 | 21FLSJWM | 02236000 | 29.0078 | -81.3811 | River/Stream | 2005-03-07 | 15.3525 | 18.3816 | 0.02875 | 0.12258 | 7.63 |  | 1.2496 | 0.07501 | 0.02127 | 150 | 5.9 | 8.39 | 1.3722 | -2.5901 | 0.31642 | -2.099
21FLSJWM_02236000 | 21FLSJWM | 02236000 | 29.0078 | -81.3811 | River/Stream | 2006-09-13 |  | 30.101 | 0.0235 | 0.0469 | 7.52 |  | 1.2221 | 0.08455 | 0.006 | 30 |  | 4.9267 | 1.269 | -2.4704 | 0.23823 | -3.0597
21FLSJWM_02236000 | 21FLSJWM | 02236000 | 29.0078 | -81.3811 | River/Stream | 2006-07-17 | 38.448 | 41.0504 | 0.0199 |  | 8.19 |  | 1.2686 | 0.09032 |  | 30 |  | 5.97 |  | -2.4044 | X | X
21FLSJWM_02236000 | 21FLSJWM | 02236000 | 29.0078 | -81.3811 | River/Stream | 2004-03-09 | 19.6841 | 23.5567 | 0.01699 | 0.04943 | 7.535 | 1331.5 | 1.1889 | 0.07175 | 0.01673 | 80 | 5.3 | 7.23 | 1.2383 | -2.6346 | 0.21377 | -3.0072
21FLSJWM_02236000 | 21FLSJWM | 02236000 | 29.0078 | -81.3811 | River/Stream | 2003-05-19 | 50.6259 | 55.3897 | 0.018 | 0.084 | 7.62 | 991.6667 | 1.4185 | 0.082 | 0.036 | 100 | 7 | 7.0833 | 1.5025 | -2.501 | 0.40713 | -2.4769
21FLSJWM_02236000 | 21FLSJWM | 02236000 | 29.0078 | -81.3811 | River/Stream | 2002-03-12 | 10.5305 | 15.5698 | 0.016 | 0.066 | 7.405 | 1217.5 | 1.31 | 0.065 | 0.019 | 150 | 4.2 | 6.82 | 1.376 | -2.7334 | 0.31918 | -2.7181
21FLSJWM_02236000 | 21FLSJWM | 02236000 | 29.0078 | -81.3811 | River/Stream | 2004-07-08 | 37.0839 | 39.157 | 0.01321 | 0.01948 | 7.44 | 1504 | 1.3015 | 0.0753 | 0.03003 | 50 | 6.3 |  | 1.321 | -2.5863 | 0.27837 | -3.9384
21FLSJWM_02236000 | 21FLSJWM | 02236000 | 29.0078 | -81.3811 | River/Stream | 2001-03-01 | 42.4076 | 48.7486 | 0.008 | 0.028 | 7.8 | 1465 | 0.833 | 0.099 | 0.041 | 30 | 4 | 7.48 | 0.861 | -2.3126 | -0.14966 | -3.5756
21FLSJWM_02236000 | 21FLSJWM | 02236000 | 29.0078 | -81.3811 | River/Stream | 2001-05-07 | 72.2947 | 80.8875 | 0.013 | 0.046 | 7.71 | 1530 | 1.78 | 0.117 | 0.041 | 30 | 5.9 | 7.45 | 1.826 | -2.1456 | 0.60213 | -3.0791
21FLSJWM_02236000 | 21FLSJWM | 02236000 | 29.0078 | -81.3811 | River/Stream | 1999-05-04 | 29.1564 | 34.2716 | 0.014 | 0.0035 | 8.72 | 1330 | 2.02 | 0.104 | 0.032 | 50 | 8.46 | 8.87 | 2.0235 | -2.2634 | 0.70483 | -5.655
21FLSJWM_02236000 | 21FLSJWM | 02236000 | 29.0078 | -81.3811 | River/Stream | 1999-07-09 | 29.281 | 33.693 | 0.011 | 0.0035 | 7.54 | 1490 | 1.65 | 0.005 | 0.016 | 70 | 1.7 | 5.53 | 1.6535 | -5.2983 | 0.50289 | -5.655
21FLSJWM_02236000 | 21FLSJWM | 02236000 | 29.0078 | -81.3811 | River/Stream | 2007-07-10 | 22.0275 | 24.4115 | 0.005 | 0.005 | 7.61 |  | 0.81784 | 0.08475 | 0.006 | 30 |  | 5.475 | 0.82284 | -2.468 | -0.19499 | -5.2983
21FLSJWM_02236000 | 21FLSJWM | 02236000 | 29.0078 | -81.3811 | River/Stream | 1999-03-17 | 35.6178 | 40.5153 | 0.005 | 0.072 | 7.94 | 1170 | 1.29 | 0.077 | 0.012 | 50 | 5.47 | 8.09 | 1.362 | -2.5639 | 0.30895 | -2.6311
21FLSJWM_02236000 | 21FLSJWM | 02236000 | 29.0078 | -81.3811 | River/Stream | 2003-07-08 | 27.5989 | 30.5521 | 0.005 |  | 7.35 | 1129 | 1.381 | 0.09 | 0.034 | 100 | 5.1 | 5.52 |  | -2.4079 | X | X
21FLSJWM_02236000 | 21FLSJWM | 02236000 | 29.0078 | -81.3811 | River/Stream | 2000-07-17 | 28.6277 | 33.1655 | 0.0025 | 0.0035 | 7.89 | 1029 | 0.696 | 0.069 | 0.006 | 20 | 4.4 | 7.35 | 0.6995 | -2.6736 | -0.35739 | -5.655
21FLSJWM_02236000 | 21FLSJWM | 02236000 | 29.0078 | -81.3811 | River/Stream | 2000-05-08 | 25.0019 | 28.5206 | 0.0025 | 0.0035 | 7.9 | 1139 | 0.79 | 0.081 | 0.006 | 30 | 4.7 | 6.92 | 0.7935 | -2.5133 | -0.2313 | -5.655
21FLSJWM_02236000 | 21FLSJWM | 02236000 | 29.0078 | -81.3811 | River/Stream | 2002-05-28 | 24.7189 | 31.4774 | 0.0025 | 0.0085 | 7.6867 | 1326 | 1.275 | 0.066 | 0.0275 | 60 | 5.3 | 5.88 | 1.2835 | -2.7181 | 0.24959 | -4.7677
21FLSJWM_02236000 | 21FLSJWM | 02236000 | 29.0078 | -81.3811 | River/Stream | 2007-03-13 | 14.5515 | 18.3487 | 0.0127 | 0.0125 | 7.52 |  |  | 0.0468 | 0.006 | 50 |  | 7.88 |  | -3.0619 | X | -4.382
21FLSJWM_02236000 | 21FLSJWM | 02236000 | 29.0078 | -81.3811 | River/Stream | 2003-09-11 |  |  |  |  | 6.85 | 622 | [5 empty] | 3.35 |  | X | X | X
21FLSJWM_02236000 | 21FLSJWM | 02236000 | 29.0078 | -81.3811 | River/Stream | 1999-11-09 | 0.81702 | 1.6823 |  | 0.075 | 7.3 | 469 | 1.83 | 0.096 | 0.059 | 500 | 1.73 | 3.58 | 1.905 | -2.3434 | 0.64448 | -2.5903
21FLSJWM_02238000 | 21FLSJWM | 02238000 | 28.8719 | -81.7839 | Channelized stream | 2004-12-15 | 16.3281 | 17.9862 | 0.59862 | 0.02422 | 7.3 |  | 2.2496 | 0.0531 | 0.0176 | 50 |  |  | 2.2738 | -2.9356 | 0.82147 | -3.7206
21FLSJWM_02238000 | 21FLSJWM | 02238000 | 28.8719 | -81.7839 | Channelized stream | 2005-04-21 | 19.8025 | 22.0899 | 0.23909 | 0.05528 | 7.04 |  | 1.949 | 0.0692 | 0.0214 | 50 |  | 3.87 | 2.0043 | -2.6708 | 0.69528 | -2.8953
21FLSJWM_02238000 | 21FLSJWM | 02238000 | 28.8719 | -81.7839 | Channelized stream | 2005-02-15 |  |  | 0.1871 | 0.06435 | 7.26 |  | 2.1191 | 0.05195 | 0.02287 | 30 |  | 5.12 | 2.1834 | -2.9575 | 0.78089 | -2.7434
21FLSJWM_02238000 | 21FLSJWM | 02238000 | 28.8719 | -81.7839 | Channelized stream | 2004-10-13 | 62.1776 | 65.0632 | 0.21642 | 0.02019 | 7.61 |  | 2.525 | 0.07001 |  | 50 |  | 4.75 | 2.5452 | -2.6591 | 0.93419 | -3.9026
21FLSJWM_02238000 | 21FLSJWM | 02238000 | 28.8719 | -81.7839 | Channelized stream | 2006-01-18 |  |  | 0.0974 | 0.0638 | 7.2 |  | 1.572 | 0.05627 | 0.006 | 40 |  | 6.45 | 1.6358 | -2.8776 | 0.49214 | -2.752
21FLSJWM_02238000 | 21FLSJWM | 02238000 | 28.8719 | -81.7839 | Channelized stream | 2006-03-15 | 18.1026 | 20.4012 | 0.0506 | 0.005 | 7.085 |  | 1.4953 | 0.05033 |  | 20 |  | 3.275 | 1.5003 | -2.9892 | 0.40567 | -5.2983
21FLSJWM_02238000 | 21FLSJWM | 02238000 | 28.8719 | -81.7839 | Channelized stream | 2006-09-13 | 34.977 | 35.6397 | 0.0518 | 0.005 | 7.1667 |  | 2.1515 | 0.03881 | 0.006 | 20 |  | 3.7767 | 2.1565 | -3.2491 | 0.7685 | -5.2983
21FLSJWM_02238000 | 21FLSJWM | 02238000 | 28.8719 | -81.7839 | Channelized stream | 2006-02-15 | 17.355 | 18.245 | 0.0276 | 0.227 | 7.705 |  | 1.6313 | 0.05039 | 0.006 | 30 |  | 9.22 | 1.8583 | -2.988 | 0.61966 | -1.4828
21FLSJWM_02238000 | 21FLSJWM | 02238000 | 28.8719 | -81.7839 | Channelized stream | 2007-02-14 | 39.516 | 41.9663 | 0.036 | 0.0106 | 7.195 |  | 2.2691 | 0.04868 | 0.006 | 20 |  | 5.44 | 2.2797 | -3.0225 | 0.82406 | -4.5469
21FLSJWM_02238000 | 21FLSJWM | 02238000 | 28.8719 | -81.7839 | Channelized stream | 2005-12-14 |  |  | 0.0163 | 0.0269 | 7.485 |  | 1.21 | 0.0328 | 0.006 | 20 |  | 8.12 | 1.2369 | -3.4173 | 0.21261 | -3.6156
21FLSJWM_02238000 | 21FLSJWM | 02238000 | 28.8719 | -81.7839 | Channelized stream | 2006-05-17 | 19.9582 | 22.2476 | 0.0187 | 0.005 | 7.32 |  | 1.6097 | 0.05742 | 0.006 | 10 |  | 4.91 | 1.6147 | -2.8574 | 0.47915 | -5.2983
21FLSJWM_02238000 | 21FLSJWM | 02238000 | 28.8719 | -81.7839 | Channelized stream | 2007-01-17 | 53.667 | 55.5214 | 0.0278 | 0.005 | 7.215 |  | 2.6976 | 0.05913 | 0.006 | 20 |  | 4.925 | 2.7026 | -2.828 | 0.99421 | -5.2983
21FLSJWM_02238000 | 21FLSJWM | 02238000 | 28.8719 | -81.7839 | Channelized stream | 2005-08-17 | 24.9681 | 26.2619 | 0.0172 | 0.005 | 8.425 |  | 1.7677 | 0.03799 | 0.03088 | 30 |  | 6.915 | 1.7727 | -3.2704 | 0.57253 | -5.2983
21FLSJWM_02238000 | 21FLSJWM | 02238000 | 28.8719 | -81.7839 | Channelized stream | 2006-10-11 | 33.642 | 34.0422 | 0.0164 |  | 7.6633 |  | 2.1776 | 0.03851 | 0.006 | 20 |  | 5.3233 |  | -3.2568 | X | X
21FLSJWM_02238000 | 21FLSJWM | 02238000 | 28.8719 | -81.7839 | Channelized stream | 2006-11-15 | 42.8535 | 44.227 | 0.0157 | 0.005 | 7.6167 |  | 2.2297 | 0.04236 | 0.006 | 10 |  | 6.5 | 2.2347 | -3.1616 | 0.80411 | -5.2983
21FLSJWM_02238000 | 21FLSJWM | 02238000 | 28.8719 | -81.7839 | Channelized stream | 2006-07-10 | 55.4025 | 57.9263 | 0.0145 | 0.013 | 7.605 |  | 2.1253 | 0.04912 | 0.006 | 10 |  | 5.395 | 2.1383 | -3.0135 | 0.76001 | -4.3428
21FLSJWM_02238000 | 21FLSJWM | 02238000 | 28.8719 | -81.7839 | Channelized stream | 2008-09-10 | 38.448 | 44.0155 | 0.0136 | 0.005 | 6.5 |  | 2.4238 | 0.0702 | 0.006 | 50 |  | 3.46 | 2.4288 | -2.6564 | 0.8874 | -5.2983
21FLSJWM_02238000 | 21FLSJWM | 02238000 | 28.8719 | -81.7839 | Channelized stream | 2006-12-13 | 46.3245 | 47.8898 | 0.0125 | 0.005 | 7.64 |  | 2.3533 | 0.04683 | 0.006 | 10 |  | 7.8567 | 2.3583 | -3.0612 | 0.85795 | -5.2983
21FLSJWM_02238000 | 21FLSJWM | 02238000 | 28.8719 | -81.7839 | Channelized stream | 2007-07-10 | 90.246 | 92.9294 | 0.0172 | 0.005 | 7.705 |  | 3.4175 | 0.058 | 0.006 | 20 |  | 4.985 | 3.4225 | -2.8473 | 1.2304 | -5.2983
21FLSJWM_02238000 | 21FLSJWM | 02238000 | 28.8719 | -81.7839 | Channelized stream | 2006-08-22 | 39.4492 | 41.6604 | 0.0102 | 0.005 | 7.195 |  | 2.2272 | 0.03513 | 0.006 | 10 |  | 3.955 | 2.2322 | -3.3487 | 0.80297 | -5.2983
21FLSJWM_02238000 | 21FLSJWM | 02238000 | 28.8719 | -81.7839 | Channelized stream | 2005-10-11 |  |  | 0.005 | 0.005 | 7.135 |  | 1.24 | 0.0477 | 0.006 | 40 |  | 4.275 | 1.245 | -3.0428 | 0.21914 | -5.2983
21FLSJWM_02238000 | 21FLSJWM | 02238000 | 28.8719 | -81.7839 | Channelized stream | 2008-06-18 | 50.997 | 50.7815 | 0.01 | 0.005 | 7.725 |  | 2.8832 | 0.0825 | 0.006 | 20 |  | 6.2 | 2.8882 | -2.495 | 1.0606 | -5.2983
21FLSJWM_02238000 | 21FLSJWM | 02238000 | 28.8719 | -81.7839 | Channelized stream | 2007-08-14 | 68.352 | 70.5254 | 0.0102 | 0.005 | 7.59 |  | 2.9426 | 0.04623 | 0.006 | 20 |  | 4.495 | 2.9476 | -3.0741 | 1.081 | -5.2983
21FLSJWM_02238000 | 21FLSJWM | 02238000 | 28.8719 | -81.7839 | Channelized stream | 2005-11-09 |  |  | 0.005 | 0.005 | 7.585 |  | 1.5409 | 0.03707 | 0.006 | 20 |  | 7.315 | 1.5459 | -3.2949 | 0.43563 | -5.2983
21FLSJWM_02238000 | 21FLSJWM | 02238000 | 28.8719 | -81.7839 | Channelized stream | 2006-04-12 | 17.4618 | 20.4519 | 0.005 | 0.005 | 7.24 |  | 1.6249 | 0.04772 | 0.006 | 20 |  | 5.605 | 1.6299 | -3.0424 | 0.48852 | -5.2983
21FLSJWM_02238000 | 21FLSJWM | 02238000 | 28.8719 | -81.7839 | Channelized stream | 2006-06-19 | 31.239 | 32.9145 | 0.005 | 0.005 | 7.185 |  | 1.6567 | 0.05659 | 0.006 | 10 |  | 5.035 | 1.6617 | -2.8719 | 0.50784 | -5.2983
21FLSJWM_02238000 | 21FLSJWM | 02238000 | 28.8719 | -81.7839 | Channelized stream | 2005-06-15 |  |  | 0.005 | 0.005 | 8.36 |  | 1.7915 | 0.0459 | 0.0216 | 30 |  | 7.52 | 1.7965 | -3.0813 | 0.58587 | -5.2983
21FLSJWM_02238000 | 21FLSJWM | 02238000 | 28.8719 | -81.7839 | Channelized stream | 2007-04-11 | 57.138 | 56.016 | 0.005 | 0.005 | 7.57 |  | 2.7106 | 0.05524 | 0.006 | 20 |  | 6.115 | 2.7156 | -2.8961 | 0.99903 | -5.2983
21FLSJWM_02238000 | 21FLSJWM | 02238000 | 28.8719 | -81.7839 | Channelized stream | 2008-08-13 | 46.725 | 45.3471 | 0.005 | 0.005 | 6.73 |  | 2.8539 | 0.0724 | 0.006 | 20 |  | 6.185 | 2.8589 | -2.6255 | 1.0504 | -5.2983
21FLSJWM_02238000 | 21FLSJWM | 02238000 | 28.8719 | -81.7839 | Channelized stream | 2007-06-20 | 93.183 | 93.8339 | 0.005 | 0.005 | 7.555 |  | 3.3931 | 0.05595 | 0.006 | 80 |  | 3.76 | 3.3981 | -2.8833 | 1.2232 | -5.2983
21FLSJWM_02238000 | 21FLSJWM | 02238000 | 28.8719 | -81.7839 | Channelized stream | 2007-03-14 | 52.866 | 52.5811 | 0.0204 | 0.005 | 7.11 |  |  |  | 0.006 | 40 |  | 3.63 |  | X | X | -5.2983
21FLSJWM_02248000 | 21FLSJWM | 02248000 | 29.0505 | -81.0466 | River/Stream | 2001-10-08 | 3.4443 | 4.1378 | 0.301 | 0.323 | 6.22 | 108 | 1.92 | 0.578 | 0.433 | 400 | 22.2 | 6.26 | 2.243 | -0.54818 | 0.80781 | -1.1301
21FLSJWM_02248000 | 21FLSJWM | 02248000 | 29.0505 | -81.0466 | River/Stream | 1998-12-21 | 0.25 | 0.25 | 0.157 | 0.042 | 7.03 | 671 | 1.03 | 0.118 | 0.077 | 100 | 11.1 | 4.67 | 1.072 | -2.1371 | 0.069526 | -3.1701
21FLSJWM_02248000 | 21FLSJWM | 02248000 | 29.0505 | -81.0466 | River/Stream | 2002-06-12 | 0.64881 | 0.7587 | 0.087 | 0.061 |  |  | 0.647 | 0.065 | 0.051 | 40 | 5.1 |  | 0.708 | -2.7334 | -0.34531 | -2.7969
21FLSJWM_02248000 | 21FLSJWM | 02248000 | 29.0505 | -81.0466 | River/Stream | 1999-04-15 | 0.7476 | 0.7491 | 0.121 | 0.069 | 7.53 | 786 | 0.92 | 0.129 | 0.076 | 100 | 14.5 | 4.65 | 0.989 | -2.0479 | -0.011061 | -2.6736
21FLSJWM_02248000 | 21FLSJWM | 02248000 | 29.0505 | -81.0466 | River/Stream | 2004-06-09 | 0.5 | 0.5 | 0.12435 | 0.09753 | 7.47 | 610 | 0.94643 | 0.19924 | 0.13178 | 70 | 2.93 | 5.65 | 1.044 | -1.6132 | 0.043021 | -2.3276
21FLSJWM_02248000 | 21FLSJWM | 02248000 | 29.0505 | -81.0466 | River/Stream | 1999-08-04 | 0.9879 | 0.79411 | 0.111 | 0.082 | 7.45 | 642 | 0.91 | 0.125 | 0.064 | 100 | 8.12 | 5.42 | 0.992 | -2.0794 | -0.0080322 | -2.501
21FLSJWM_02248000 | 21FLSJWM | 02248000 | 29.0505 | -81.0466 | River/Stream | 2004-04-07 | 0.5 | 0.5 | 0.07698 | 0.03314 | 7.55 | 672 | 0.72947 | 0.10336 | 0.06979 | 70 | 3.4 | 6.14 | 0.76261 | -2.2695 | -0.27101 | -3.407
21FLSJWM_02248000 | 21FLSJWM | 02248000 | 29.0505 | -81.0466 | River/Stream | 2004-08-12 | 3.2147 | 3.7811 | 0.14848 | 0.55019 | 7.24 | 233 | 1.5022 | 0.38638 | 0.25941 | 150 | 10.9 | 5.87 | 2.0524 | -0.95093 | 0.71901 | -0.59749
21FLSJWM_02248000 | 21FLSJWM | 02248000 | 29.0505 | -81.0466 | River/Stream | 2000-08-28 | 8.1435 | 10.4452 | 0.075 | 0.072 | 7.52 | 534 | 0.787 | 0.163 | 0.061 | 150 | 16.2 | 5.24 | 0.859 | -1.814 | -0.15199 | -2.6311
21FLSJWM_02248000 | 21FLSJWM | 02248000 | 29.0505 | -81.0466 | River/Stream | 2000-02-03 | 0.25 | 0.25 | 0.069 | 0.031 | 7.36 | 347 | 0.792 | 0.065 | 0.04 | 250 | 10.8 | 7.29 | 0.823 | -2.7334 | -0.1948 | -3.4738
21FLSJWM_02248000 | 21FLSJWM | 02248000 | 29.0505 | -81.0466 | River/Stream | 2001-02-27 |  |  | 0.067 | 0.014 | 7.64 |  | 0.785 | 0.108 | 0.079 | 70 | 6.9 | 3.32 | 0.799 | -2.2256 | -0.22439 | -4.2687
21FLSJWM_02248000 | 21FLSJWM | 02248000 | 29.0505 | -81.0466 | River/Stream | 2001-12-10 | 0.55002 | 0.25 | 0.091 | 0.08 | 6.88 | 184 | 1.224 | 0.12 | 0.072 | 600 | 4.9 | 5.98 | 1.304 | -2.1203 | 0.26544 | -2.5257
21FLSJWM_02248000 | 21FLSJWM | 02248000 | 29.0505 | -81.0466 | River/Stream | 2002-04-08 | 0.25 | 0.25 | 0.073 | 0.101 | 7.58 | 484 | 0.985 | 0.152 | 0.071 | 250 |  | 5.94 | 1.086 | -1.8839 | 0.082501 | -2.2926
21FLSJWM_02248000 | 21FLSJWM | 02248000 | 29.0505 | -81.0466 | River/Stream | 2004-02-11 | 0.5 | 0.5 | 0.06008 | 0.01922 | 7.43 | 380 | 0.83217 | 0.06537 | 0.04247 | 150 | 2.8 | 7.25 | 0.85139 | -2.7277 | -0.16088 | -3.9518
21FLSJWM_02248000 | 21FLSJWM | 02248000 | 29.0505 | -81.0466 | River/Stream | 2002-02-18 | 0.25 | 0.25 | 0.066 | 0.069 | 7.63 | 357 | 0.952 | 0.082 | 0.04 | 300 | 4.2 | 7.44 | 1.021 | -2.501 | 0.020783 | -2.6736
21FLSJWM_02248000 | 21FLSJWM | 02248000 | 29.0505 | -81.0466 | River/Stream | 2003-06-16 | 1.1294 | 1.1683 | 0.043 | 0.059 | 7.74 | 624 | 0.689 | 0.102 |  | 80 | 3.3 | 6.06 | 0.748 | -2.2828 | -0.29035 | -2.8302
21FLSJWM_02248000 | 21FLSJWM | 02248000 | 29.0505 | -81.0466 | River/Stream | 2002-08-08 | 1.7115 | 2.4193 | 0.089 | 0.063 | 6.02 | 101 | 1.539 | 0.16 | 0.106 | 600 | 5.8 | 5.04 | 1.602 | -1.8326 | 0.47125 | -2.7646
21FLSJWM_02248000 | 21FLSJWM | 02248000 | 29.0505 | -81.0466 | River/Stream | 2001-06-19 | 25.8278 | 11.6346 | 0.067 | 0.019 | 7.11 | 248 | 1.16 | 0.238 | 0.154 | 250 | 5.4 | 5.74 | 1.179 | -1.4355 | 0.16467 | -3.9633
21FLSJWM_02248000 | 21FLSJWM | 02248000 | 29.0505 | -81.0466 | River/Stream | 1999-12-01 | 4.9617 | 5.4431 | 0.068 | 0.062 | 7.12 | 255 | 1.215 | 0.079 | 0.051 | 600 | 13.05 | 7.91 | 1.277 | -2.5383 | 0.24451 | -2.7806
21FLSJWM_02248000 | 21FLSJWM | 02248000 | 29.0505 | -81.0466 | River/Stream | 2003-10-27 | 0.5 | 0.5 | 0.07407 | 0.0708 | 6.89 | 156 | 1.4516 | 0.09892 | 0.06081 | 600 | 8.2 | 6.66 | 1.5224 | -2.3134 | 0.42029 | -2.6479
21FLSJWM_02248000 | 21FLSJWM | 02248000 | 29.0505 | -81.0466 | River/Stream | 2002-10-09 | 1.5901 | 1.6976 | 0.055 | 0.068 | 7.33 | 283 | 1.096 | 0.145 | 0.082 | 400 | 6.2 | 6.24 | 1.164 | -1.931 | 0.15186 | -2.6882
21FLSJWM_02248000 | 21FLSJWM | 02248000 | 29.0505 | -81.0466 | River/Stream | 2003-04-09 | 0.25 | 0.25 | 0.065 | 0.047 | 6.88 | 152 | 1.391 | 0.106 | 0.06 | 1000 | 4.2 | 6.31 | 1.438 | -2.2443 | 0.36325 | -3.0576
21FLSJWM_02248000 | 21FLSJWM | 02248000 | 29.0505 | -81.0466 | River/Stream | 2003-12-03 | 0.5 | 0.5 | 0.04433 | 0.04038 | 7.55 | 358 | 0.95665 | 0.07761 | 0.04255 | 400 | 3.8 | 7.74 | 0.99703 | -2.5561 | -0.0029744 | -3.2094
21FLSJWM_02248000 | 21FLSJWM | 02248000 | 29.0505 | -81.0466 | River/Stream | 2003-02-10 | 5.6978 | 7.5516 | 0.069 | 0.276 | 7.63 | 282 | 1.507 | 0.506 | 0.24 | 250 | 29 | 8.14 | 1.783 | -0.68122 | 0.5783 | -1.2874
21FLSJWM_02248000 | 21FLSJWM | 02248000 | 29.0505 | -81.0466 | River/Stream | 2000-10-09 | 0.25 | 0.25 | 0.053 | 0.054 | 7 | 212 | 1.212 | 0.15 | 0.122 | 600 | 5.6 | 6.32 | 1.266 | -1.8971 | 0.23586 | -2.9188
21FLSJWM_02248000 | 21FLSJWM | 02248000 | 29.0505 | -81.0466 | River/Stream | 1999-06-23 | 0.7209 | 1.6879 | 0.06 | 0.025 | 6.31 | 157 | 1.49 | 0.262 | 0.171 | 500 | 23.2 | 5.51 | 1.515 | -1.3394 | 0.41542 | -3.6889
21FLSJWM_02248000 | 21FLSJWM | 02248000 | 29.0505 | -81.0466 | River/Stream | 2001-04-11 | 0.25 | 0.25 | 0.059 | 0.029 | 6.98 | 320 | 1.49 | 0.12 | 0.077 | 400 | 3.5 | 6.11 | 1.519 | -2.1203 | 0.41805 | -3.5405
21FLSJWM_02248000 | 21FLSJWM | 02248000 | 29.0505 | -81.0466 | River/Stream | 1999-02-05 | 0.25 | 2.2853 | 0.033 | 0.035 | 6.68 | 153 | 0.85 | 0.151 | 0.084 | 400 | 14.9 | 7.01 | 0.885 | -1.8905 | -0.12217 | -3.3524
21FLSJWM_02248000 | 21FLSJWM | 02248000 | 29.0505 | -81.0466 | River/Stream | 1998-10-13 | 0.25 | 0.25 | 0.066 | 0.046 | 6.57 | 125 | 1.81 | 0.148 | 0.105 | 800 | 4.6 | 6.48 | 1.856 | -1.9105 | 0.61842 | -3.0791
21FLSJWM_02248000 | 21FLSJWM | 02248000 | 29.0505 | -81.0466 | River/Stream | 2002-12-30 | 0.25 | 0.74256 | 0.043 | 0.036 | 7.45 | 130 | 1.19 | 0.06 | 0.039 | 500 | 2.8 | 9.31 | 1.226 | -2.8134 | 0.20376 | -3.3242
21FLSJWM_02248000 | 21FLSJWM | 02248000 | 29.0505 | -81.0466 | River/Stream | 1999-10-12 | 1.2015 | 0.91762 | 0.058 | 0.009 |  | 70 | 1.66 | 0.137 | 0.089 | 1000 | 4.98 | 7.9 | 1.669 | -1.9878 | 0.51222 | -4.7105
21FLSJWM_02248000 | 21FLSJWM | 02248000 | 29.0505 | -81.0466 | River/Stream | 2000-04-20 | 1.1374 | 1.3082 | 0.032 | 0.0035 | 7.12 | 240 | 1.118 | 0.098 | 0.045 | 400 | 13.2 | 6.23 | 1.1215 | -2.3228 | 0.11467 | -5.655
21FLSJWM_02248000 | 21FLSJWM | 02248000 | 29.0505 | -81.0466 | River/Stream | 2003-08-11 | 0.25 | 1.3474 | 0.039 | 0.061 | 7.44 | 127 | 1.694 | 0.239 | 0.142 | 600 | 41.6 | 6.8 | 1.755 | -1.4313 | 0.56247 | -2.7969
21FLSJWM_02248000 | 21FLSJWM | 02248000 | 29.0505 | -81.0466 | River/Stream | 2000-12-04 | 0.25 | 0.25 | 0.018 | 0.035 | 7.33 | 599 | 1.338 | 0.123 | 0.099 | 50 | 2.6 | 3.77 | 1.373 | -2.0956 | 0.317 | -3.3524
21FLSJWM_02248000 | 21FLSJWM | 02248000 | 29.0505 | -81.0466 | River/Stream | 2001-08-14 | 0.25 | 0.68424 |  | 0.00525 | 6.18 | 140 |  |  | 0.1115 | 800 | 3.915 | 4.88 |  | X | X | -5.2495
21FLHILL_101 | 21FLHILL | 101 | 28.0247 | -82.6316 | River/Stream | 2007-04-04 | 2.2 | 2.35 | 0.068 | 0.0015 | 7.3 |  | 0.349 | 0.114 | 0.043 | 20.5 |  | 3.14 | 0.3505 | -2.1716 | -1.0484 | -6.5023
21FLHILL_101 | 21FLHILL | 101 | 28.0247 | -82.6316 | River/Stream | 2004-05-18 |  | 1.6 | 0.14 | 0.025 | 7.5 |  | 0.72 | 0.06 | 0.03 | 25 |  | 0.98333 | 0.745 | -2.8134 | -0.29437 | -3.6889
21FLHILL_101 | 21FLHILL | 101 | 28.0247 | -82.6316 | River/Stream | 2007-10-03 | 4.4 | 3.65 | 0.132 | 0.019 | 7.41 |  | 0.726 | 0.166 | 0.087 | 15.6 |  | 3 | 0.745 | -1.7958 | -0.29437 | -3.9633
21FLHILL_101 | 21FLHILL | 101 | 28.0247 | -82.6316 | River/Stream | 2005-06-02 | 2.3 | 1.65 | 0.13 | 0.039 | 7.3 |  | 0.73 | 0.16 | 0.05 | 40.8 |  | 3.61 | 0.769 | -1.8326 | -0.26266 | -3.2442
21FLHILL_101 | 21FLHILL | 101 | 28.0247 | -82.6316 | River/Stream | 2002-01-15 |  | 5.8 | 0.14 | 0.047 | 7.4 |  | 0.82 | 0.14 | 0.07 | 34 |  | 6.2 | 0.867 | -1.9661 | -0.14272 | -3.0576
21FLHILL_101 | 21FLHILL | 101 | 28.0247 | -82.6316 | River/Stream | 2001-11-13 |  | 4 | 0.1 | 0.048 | 7.6 |  | 0.6 | 0.09 | 0.05 | 39 |  | 6.7 | 0.648 | -2.4079 | -0.43386 | -3.0366
21FLHILL_101 | 21FLHILL | 101 | 28.0247 | -82.6316 | River/Stream | 2005-12-07 | 2 | 1.2 | 0.09 | 0.006 | 7.7 |  | 0.56 | 0.14 | 0.07 | 24.9 |  | 5.81 | 0.566 | -1.9661 | -0.56916 | -5.116
21FLHILL_101 | 21FLHILL | 101 | 28.0247 | -82.6316 | River/Stream | 2001-03-20 |  | 5.6 | 0.17 | 0.107 | 7.3 |  | 1.1 | 0.16 | 0.07 | 49 |  | 4.7 | 1.207 | -1.8326 | 0.18814 | -2.2349
21FLHILL_101 | 21FLHILL | 101 | 28.0247 | -82.6316 | River/Stream | 2001-10-16 |  | 5.2 | 0.17 | 0.081 | 7.2 |  | 1.12 | 0.16 | 0.09 | 91 |  | 3.4667 | 1.201 | -1.8326 | 0.18315 | -2.5133
21FLHILL_101 | 21FLHILL | 101 | 28.0247 | -82.6316 | River/Stream | 2005-10-05 | 3.3 | 2.95 | 0.13 | 0.035 | 7.4 |  | 0.88 | 0.15 | 0.11 | 32.2 |  | 0.86 | 0.915 | -1.8971 | -0.088831 | -3.3524
21FLHILL_101 | 21FLHILL | 101 | 28.0247 | -82.6316 | River/Stream | 1999-08-17 |  | 3.9 | 0.18 | 0.032 | 7 |  | 1.23 | 0.15 | 0.12 | 63 |  | 3.4333 | 1.262 | -1.8971 | 0.2327 | -3.442
21FLHILL_101 | 21FLHILL | 101 | 28.0247 | -82.6316 | River/Stream | 2005-02-02 | 3.8 | 1.925 | 0.08 | 0.007 | 7.6 |  | 0.55 | 0.06 | 0.04 | 31.4 |  | 3.88 | 0.557 | -2.8134 | -0.58519 | -4.9618
21FLHILL_101 | 21FLHILL | 101 | 28.0247 | -82.6316 | River/Stream | 2000-05-16 |  | 5.6 | 0.17 | 0.01 | 7.2 |  | 1.19 | 0.11 | 0.06 | 21 |  | 3.2667 | 1.2 | -2.2073 | 0.18232 | -4.6052
21FLHILL_101 | 21FLHILL | 101 | 28.0247 | -82.6316 | River/Stream | 1999-06-15 |  | 7.2 | 0.13 | 0.0015 | 7.2 |  | 0.92 | 0.21 | 0.16 | 20 |  | 2.4 | 0.9215 | -1.5606 | -0.081753 | -6.5023
21FLHILL_101 | 21FLHILL | 101 | 28.0247 | -82.6316 | River/Stream | 1999-12-14 |  | 2.5 | 0.09 | 0.021 | 7.5 |  | 0.65 | 0.08 | 0.06 | 24 |  | 5.0667 | 0.671 | -2.5257 | -0.39899 | -3.8632
21FLHILL_101 | 21FLHILL | 101 | 28.0247 | -82.6316 | River/Stream | 2003-11-18 |  | 6.94 | 0.09 | 0.016 | 7.7 |  | 0.67 | 0.16 | 0.1 |  |  | 4.2033 | 0.686 | -1.8326 | -0.37688 | -4.1352
21FLHILL_101 | 21FLHILL | 101 | 28.0247 | -82.6316 | River/Stream | 2000-02-15 |  | 3.3 | 0.11 | 0.031 | 7.4 |  | 0.83 | 0.07 | 0.04 | 34 |  | 4.7 | 0.861 | -2.6593 | -0.14966 | -3.4738
21FLHILL_101 | 21FLHILL | 101 | 28.0247 | -82.6316 | River/Stream | 2007-02-07 | 0.7 | 1.45 | 0.102 | 0.077 | 7.9333 |  | 0.797 | 0.076 | 0.038 | 70.7 |  | 7.5867 | 0.874 | -2.577 | -0.13467 | -2.5639
21FLHILL_101 | 21FLHILL | 101 | 28.0247 | -82.6316 | River/Stream | 2004-04-20 |  | 2.95 | 0.1 | 0.024 | 7.5 |  | 0.79 | 0.01 | 0.01 | 60 |  | 1.9367 | 0.814 | -4.6052 | -0.20579 | -3.7297
21FLHILL_101 | 21FLHILL | 101 | 28.0247 | -82.6316 | River/Stream | 2002-06-18 |  | 6.8 | 0.14 | 0.015 | 7.2 |  | 1.15 | 0.11 | 0.07 | 34 |  | 2.6 | 1.165 | -2.2073 | 0.15272 | -4.1997
21FLHILL_101 | 21FLHILL | 101 | 28.0247 | -82.6316 | River/Stream | 2005-09-06 | 1.4 | 1.1 | 0.13 | 0.108 | 7.3 |  | 1.07 | 0.15 | 0.13 | 112.9 |  | 1.6967 | 1.178 | -1.8971 | 0.16382 | -2.2256
21FLHILL_101 | 21FLHILL | 101 | 28.0247 | -82.6316 | River/Stream | 1999-03-16 |  | 3.6 | 0.12 | 0.043 | 7.5 |  | 0.99 | 0.08 | 0.05 | 33 |  | 5.6 | 1.033 | -2.5257 | 0.032467 | -3.1466
21FLHILL_101 | 21FLHILL | 101 | 28.0247 | -82.6316 | River/Stream | 1999-10-12 |  | 1.9 | 0.17 | 0.07 | 7.0333 |  | 1.45 | 0.12 | 0.09 | 184 |  | 3.3667 | 1.52 | -2.1203 | 0.41871 | -2.6593
21FLHILL_101 | 21FLHILL | 101 | 28.0247 | -82.6316 | River/Stream | 2000-07-18 |  | 5.7 | 0.26 | 0.046 | 7.2 |  | 2.22 | 0.23 | 0.13 | 78 |  | 2.6 | 2.266 | -1.4697 | 0.81802 | -3.0791
21FLHILL_101 | 21FLHILL | 101 | 28.0247 | -82.6316 | River/Stream | 2001-08-21 |  | 4.4 | 0.18 | 0.054 | 7.2 |  | 1.55 | 0.24 | 0.11 | 133 |  | 1.8667 | 1.604 | -1.4271 | 0.4725 | -2.9188
21FLHILL_101 | 21FLHILL | 101 | 28.0247 | -82.6316 | River/Stream | 2003-05-20 |  | 6.41 | 0.09 | 0.025 | 7.5 |  | 0.79 | 0.11 | 0.05 | 33 |  | 1.8 | 0.815 | -2.2073 | -0.20457 | -3.6889
21FLHILL_101 | 21FLHILL | 101 | 28.0247 | -82.6316 | River/Stream | 2001-12-11 |  | 6.9 | 0.08 | 0.049 | 7.3 |  | 0.71 | 0.15 | 0.09 | 43 |  | 4.3 | 0.759 | -1.8971 | -0.27575 | -3.0159
21FLHILL_101 | 21FLHILL | 101 | 28.0247 | -82.6316 | River/Stream | 1999-05-18 |  | 4.6 | 0.11 | 0.01 | 7.5 |  | 0.98 | 0.17 | 0.14 | 17 |  | 4.2 | 0.99 | -1.772 | -0.01005 | -4.6052
21FLHILL_101 | 21FLHILL | 101 | 28.0247 | -82.6316 | River/Stream | 1999-07-20 |  | 6.5 | 0.12 | 0.006 | 7.4 |  | 1.08 | 0.15 | 0.09 | 29 |  | 3.1 | 1.086 | -1.8971 | 0.082501 | -5.116
21FLHILL_101 | 21FLHILL | 101 | 28.0247 | -82.6316 | River/Stream | 2005-08-02 | 3 | 1.975 | 0.12 | 0.065 | 7.1 |  | 1.09 | 0.09 | 0.07 | 154.8 |  | 2.4633 | 1.155 | -2.4079 | 0.1441 | -2.7334
21FLHILL_101 | 21FLHILL | 101 | 28.0247 | -82.6316 | River/Stream | 2006-12-06 | 1 | 1.925 | 0.073 | 0.063 | 7.4 |  | 0.672 | 0.118 | 0.052 | 56.2 |  | 5.93 | 0.735 | -2.1371 | -0.30788 | -2.7646
21FLHILL_101 | 21FLHILL | 101 | 28.0247 | -82.6316 | River/Stream | 2007-06-06 | 1.8 | 3.25 | 0.077 | 0.008 | 7.22 |  | 0.711 | 0.133 | 0.065 | 29 |  | 0.4 | 0.719 | -2.0174 | -0.32989 | -4.8283
21FLHILL_101 | 21FLHILL | 101 | 28.0247 | -82.6316 | River/Stream | 2004-10-19 |  | 5.1 | 0.09 | 0.037 | 7.2 |  | 0.85 | 0.16 | 0.1 | 64 |  | 4.6 | 0.887 | -1.8326 | -0.11991 | -3.2968
21FLHILL_101 | 21FLHILL | 101 | 28.0247 | -82.6316 | River/Stream | 2007-12-05 | 5 | 3.55 | 0.06 | 0.034 | 7.25 |  | 0.575 | 0.089 | 0.036 | 29.7 |  | 4.69 | 0.609 | -2.4191 | -0.49594 | -3.3814
21FLHILL_101 | 21FLHILL | 101 | 28.0247 | -82.6316 | River/Stream | 2002-10-15 |  | 6.7 | 0.1 | 0.06 | 7.4 |  | 0.98 | 0.14 | 0.06 | 64 |  | 0.8 | 1.04 | -1.9661 | 0.039221 | -2.8134
21FLHILL_101 | 21FLHILL | 101 | 28.0247 | -82.6316 | River/Stream | 2001-02-20 |  | 4.7 | 0.08 | 0.018 | 7.5333 |  | 0.81 | 0.08 | 0.04 | 34 |  | 5.3667 | 0.828 | -2.5257 | -0.18874 | -4.0174
21FLHILL_101 | 21FLHILL | 101 | 28.0247 | -82.6316 | River/Stream | 2002-12-10 |  | 6.6 | 0.1 | 0.082 | 7.2 |  | 1.02 | 0.14 | 0.08 | 84 |  | 7.1667 | 1.102 | -1.9661 | 0.097127 | -2.501
21FLHILL_101 | 21FLHILL | 101 | 28.0247 | -82.6316 | River/Stream | 2002-04-16 |  | 3.4 | 0.1 | 0.013 | 7.4 |  | 1.04 | 0.08 | 0.07 | 30 |  | 3.0667 | 1.053 | -2.5257 | 0.051643 | -4.3428
21FLHILL_101 | 21FLHILL | 101 | 28.0247 | -82.6316 | River/Stream | 2003-06-17 |  | 9.54 | 0.09 | 0.068 | 7.4 |  | 0.95 | 0.1 | 0.06 | 63 |  | 0.6 | 1.018 | -2.3026 | 0.01784 | -2.6882
21FLHILL_101 | 21FLHILL | 101 | 28.0247 | -82.6316 | River/Stream | 2003-07-15 |  | 3.05 | 0.11 | 0.072 | 7.3 |  | 1.2 | 0.1 | 0.06 | 163 |  | 1.6467 | 1.272 | -2.3026 | 0.24059 | -2.6311
21FLHILL_101 | 21FLHILL | 101 | 28.0247 | -82.6316 | River/Stream | 2006-10-04 |  | 1.95 | 0.132 | 0.131 | 7.1 |  | 1.445 | 0.185 | 0.113 | 250 |  | 2.48 | 1.576 | -1.6874 | 0.45489 | -2.0326
21FLHILL_101 | 21FLHILL | 101 | 28.0247 | -82.6316 | River/Stream | 2000-03-14 |  | 7.4 | 0.1 | 0.014 | 7.5 |  | 1.1 | 0.09 | 0.04 | 30 |  | 5 | 1.114 | -2.4079 | 0.10796 | -4.2687
21FLHILL_101 | 21FLHILL | 101 | 28.0247 | -82.6316 | River/Stream | 2001-06-19 |  | 9.4 | 0.11 | 0.016 | 7.4 |  | 1.22 | 0.18 | 0.06 | 29 |  | 2.6667 | 1.236 | -1.7148 | 0.21188 | -4.1352
21FLHILL_101 | 21FLHILL | 101 | 28.0247 | -82.6316 | River/Stream | 2005-05-04 | 9.4 | 9.1 | 0.09 | 0.056 | 7.3 |  | 1 | 0.05 | 0.03 | 55.7 |  | 3.73 | 1.056 | -2.9957 | 0.054488 | -2.8824
21FLHILL_101 | 21FLHILL | 101 | 28.0247 | -82.6316 | River/Stream | 2004-01-13 |  | 2.1 | 0.05 | 0.023 | 8 |  | 0.56 | 0.07 | 0.07 | 20 |  | 5.0833 | 0.583 | -2.6593 | -0.53957 | -3.7723
21FLHILL_101 | 21FLHILL | 101 | 28.0247 | -82.6316 | River/Stream | 1999-11-16 |  | 3.2 | 0.06 | 0.006 | 7.8 |  | 0.7 | 0.09 | 0.07 | 26 |  | 5.5 | 0.706 | -2.4079 | -0.34814 | -5.116
21FLHILL_101 | 21FLHILL | 101 | 28.0247 | -82.6316 | River/Stream | 2003-10-07 |  | 4.38 | 0.08 | 0.091 | 7.1333 |  | 0.98 | 0.09 | 0.06 | 109 |  | 2.96 | 1.071 | -2.4079 | 0.068593 | -2.3969
21FLHILL_101 | 21FLHILL | 101 | 28.0247 | -82.6316 | River/Stream | 1999-04-20 |  | 4.6 | 0.08 | 0.007 | 7.8 |  | 1.01 | 0.15 | 0.1 | 22 |  | 5.9 | 1.017 | -1.8971 | 0.016857 | -4.9618
21FLHILL_101 | 21FLHILL | 101 | 28.0247 | -82.6316 | River/Stream | 2000-10-10 |  | 7.5 | 0.16 | 0.092 | 7.2 |  | 2.05 | 0.17 | 0.09 | 156 |  | 5.2 | 2.142 | -1.772 | 0.76174 | -2.386
21FLHILL_101 | 21FLHILL | 101 | 28.0247 | -82.6316 | River/Stream | 2005-03-01 | 5.6 | 3 | 0.07 | 0.055 | 7.5 |  | 0.93 | 0.05 | 0.04 | 56.7 |  | 4.64 | 0.985 | -2.9957 | -0.015114 | -2.9004
21FLHILL_101 | 21FLHILL | 101 | 28.0247 | -82.6316 | River/Stream | 1999-01-19 |  | 1.6 | 0.06 | 0.021 | 7.6 |  | 0.8 | 0.05 | 0.02 | 22 |  | 5.8 | 0.821 | -2.9957 | -0.19723 | -3.8632
21FLHILL_101 | 21FLHILL | 101 | 28.0247 | -82.6316 | River/Stream | 2007-11-07 | 1.9 | 1.8 | 0.057 | 0.118 | 7.2667 |  | 0.77 | 0.096 | 0.058 | 68.4 |  | 4.6767 | 0.888 | -2.3434 | -0.11878 | -2.1371
21FLHILL_101 | 21FLHILL | 101 | 28.0247 | -82.6316 | River/Stream | 2007-01-03 | 4 | 3.6 | 0.08 | 0.096 | 7.3333 |  | 1.094 | 0.149 | 0.049 | 110.9 |  | 3.9733 | 1.19 | -1.9038 | 0.17395 | -2.3434
21FLHILL_101 | 21FLHILL | 101 | 28.0247 | -82.6316 | River/Stream | 2001-07-24 |  | 4.6 | 0.13 | 0.052 | 6.9 |  | 1.8 | 0.32 | 0.21 | 247 |  | 3.0667 | 1.852 | -1.1394 | 0.61627 | -2.9565
21FLHILL_101 | 21FLHILL | 101 | 28.0247 | -82.6316 | River/Stream | 2001-04-17 |  | 12.5 | 0.06 | 0.01 | 7.4 |  | 0.86 | 0.1 | 0.09 | 53 |  | 3.4 | 0.87 | -2.3026 | -0.13926 | -4.6052
21FLHILL_101 | 21FLHILL | 101 | 28.0247 | -82.6316 | River/Stream | 2005-01-04 |  | 1.9 | 0.05 | 0.028 | 7.6 |  | 0.72 | 0.05 | 0.04 | 53.4 |  | 3.93 | 0.748 | -2.9957 | -0.29035 | -3.5756
21FLHILL_101 | 21FLHILL | 101 | 28.0247 | -82.6316 | River/Stream | 2005-07-05 | 2.6 | 2.1 | 0.09 | 0.036 | 6.8 |  | 1.3 | 0.08 | 0.07 | 208.9 |  | 2.1233 | 1.336 | -2.5257 | 0.28968 | -3.3242
21FLHILL_101 | 21FLHILL | 101 | 28.0247 | -82.6316 | River/Stream | 2003-01-14 |  | 1.58 | 0.09 | 0.154 | 7 |  | 1.31 | 0.08 | 0.06 | 229 |  | 5.4333 | 1.464 | -2.5257 | 0.38117 | -1.8708
21FLHILL_101 | 21FLHILL | 101 | 28.0247 | -82.6316 | River/Stream | 2001-01-16 |  | 1.2 | 0.05 | 0.017 | 7.6 |  | 0.73 | 0.05 | 0.05 | 18 |  | 5.6333 | 0.747 | -2.9957 | -0.29169 | -4.0745
21FLHILL_101 | 21FLHILL | 101 | 28.0247 | -82.6316 | River/Stream | 2002-09-17 |  | 4.9 | 0.08 | 0.105 | 7.2 |  | 1.2 | 0.1 | 0.08 | 189 |  | 1.5667 | 1.305 | -2.3026 | 0.2662 | -2.2538
21FLHILL_101 | 21FLHILL | 101 | 28.0247 | -82.6316 | River/Stream | 2002-02-19 |  | 2.2 | 0.06 | 0.012 | 7.7 |  | 0.9 | 0.11 | 0.07 | 26 |  | 6.4 | 0.912 | -2.2073 | -0.092115 | -4.4228
21FLHILL_101 | 21FLHILL | 101 | 28.0247 | -82.6316 | River/Stream | 2000-04-18 |  | 3.5 | 0.08 | 0.01 | 7.3667 |  | 1.23 | 0.1 | 0.04 | 13 |  | 4.1 | 1.24 | -2.3026 | 0.21511 | -4.6052
21FLHILL_101 | 21FLHILL | 101 | 28.0247 | -82.6316 | River/Stream | 2003-12-09 |  | 3.56 | 0.04 | 0.024 | 7.8 |  | 0.62 | 0.08 | 0.04 | 37 |  | 6.36 | 0.644 | -2.5257 | -0.44006 | -3.7297
21FLHILL_101 | 21FLHILL | 101 | 28.0247 | -82.6316 | River/Stream | 2006-11-08 | 6.1 | 4.525 | 0.05 | 0.07 | 7.1667 |  | 0.797 | 0.133 | 0.051 | 66.8 |  | 3.9833 | 0.867 | -2.0174 | -0.14272 | -2.6593
21FLHILL_101 | 21FLHILL | 101 | 28.0247 | -82.6316 | River/Stream | 2004-03-16 |  | 2.7137 | 0.06 | 0.043 | 7.3 |  | 0.96 | 0.02 | 0.01 | 96 |  | 4.17 | 1.003 | -3.912 | 0.0029955 | -3.1466
21FLHILL_101 | 21FLHILL | 101 | 28.0247 | -82.6316 | River/Stream | 2007-09-05 | 7.3 | 3.975 | 0.043 | 0.003 | 7.4867 |  | 0.69 | 0.213 | 0.118 | 21.1 |  | 1.73 | 0.693 | -1.5465 | -0.36673 | -5.8091
21FLHILL_101 | 21FLHILL | 101 | 28.0247 | -82.6316 | River/Stream | 2005-11-02 | 5.1 | 3.55 | 0.06 | 0.03 | 7.4 |  | 0.97 | 0.06 | 0.08 | 57.6 |  | 2.9 | 1 | -2.8134 | 0 | -3.5066
21FLHILL_101 | 21FLHILL | 101 | 28.0247 | -82.6316 | River/Stream | 1999-09-22 |  |  | 0.08 | 0.077 | 7.1 |  | 1.35 | 0.1 | 0.09 | 102 |  | 4 | 1.427 | -2.3026 | 0.35557 | -2.5639
21FLHILL_101 | 21FLHILL | 101 | 28.0247 | -82.6316 | River/Stream | 2004-06-15 |  | 10.8 | 0.06 | 0.053 | 7.1667 |  | 1.03 | 0.11 | 0.05 | 79 |  | 1.6167 | 1.083 | -2.2073 | 0.079735 | -2.9375
21FLHILL_101 | 21FLHILL | 101 | 28.0247 | -82.6316 | River/Stream | 2004-08-17 |  | 3.6 | 0.07 | 0.074 | 6.9 |  | 1.24 | 0.11 | 0.06 | 147 |  | 3.38 | 1.314 | -2.2073 | 0.27308 | -2.6037
21FLHILL_101 | 21FLHILL | 101 | 28.0247 | -82.6316 | River/Stream | 2005-04-06 | 6.1 | 3.5 | 0.04 | 0.024 | 7.4 |  | 0.71 | 0.06 | 0.03 | 59.3 |  | 3.18 | 0.734 | -2.8134 | -0.30925 | -3.7297
21FLHILL_101 | 21FLHILL | 101 | 28.0247 | -82.6316 | River/Stream | 2002-05-14 |  | 3.3 | 0.06 | 0.019 | 7.3 |  | 1.07 | 0.09 | 0.07 | 18 |  | 2.4333 | 1.089 | -2.4079 | 0.08526 | -3.9633
21FLHILL_101 | 21FLHILL | 101 | 28.0247 | -82.6316 | River/Stream | 2003-02-18 |  | 5.26 | 0.06 | 0.092 | 7.3667 |  | 1.1 | 0.1 | 0.06 | 120 |  | 2.9333 | 1.192 | -2.3026 | 0.17563 | -2.386
21FLHILL_101 | 21FLHILL | 101 | 28.0247 | -82.6316 | River/Stream | 2002-08-20 |  | 4.6 | 0.06 | 0.091 | 7.0667 |  | 1.1 | 0.16 | 0.07 | 164 |  | 3.5 | 1.191 | -1.8326 | 0.17479 | -2.3969
21FLHILL_101 | 21FLHILL | 101 | 28.0247 | -82.6316 | River/Stream | 2004-12-14 |  | 1.9 | 0.04 | 0.016 | 7.7333 |  | 0.75 | 0.08 | 0.06 | 39 |  | 3.8567 | 0.766 | -2.5257 | -0.26657 | -4.1352
21FLHILL_101 | 21FLHILL | 101 | 28.0247 | -82.6316 | River/Stream | 2000-01-18 |  | 3.6 | 0.05 | 0.018 |  |  | 0.94 | 0.05 | 0.02 | 31 |  | 8.1 | 0.958 | -2.9957 | -0.042908 | -4.0174
21FLHILL_101 | 21FLHILL | 101 | 28.0247 | -82.6316 | River/Stream | 1999-02-16 |  | 5.6 | 0.04 | 0.022 |  |  | 0.78 | 0.13 | 0.09 | 26 |  | 7.1 | 0.802 | -2.0402 | -0.22065 | -3.8167
21FLHILL_101 | 21FLHILL | 101 | 28.0247 | -82.6316 | River/Stream | 2000-12-12 |  | 3 | 0.05 | 0.015 | 7.3667 |  | 0.98 | 0.09 | 0.02 | 22 |  | 4.6333 | 0.995 | -2.4079 | -0.0050125 | -4.1997
21FLHILL_101 | 21FLHILL | 101 | 28.0247 | -82.6316 | River/Stream | 2002-11-19 |  | 3.4 | 0.05 | 0.078 | 7.2 |  | 1.01 | 0.08 | 0.05 | 107 |  | 2.3 | 1.088 | -2.5257 | 0.084341 | -2.551
21FLHILL_101 | 21FLHILL | 101 | 28.0247 | -82.6316 | River/Stream | 2007-05-01 | 6.2 | 2.975 | 0.034 | 0.005 | 7.4 |  | 0.702 | 0.123 | 0.053 | 20.8 |  | 2.95 | 0.707 | -2.0956 | -0.34672 | -5.2983
21FLHILL_101 | 21FLHILL | 101 | 28.0247 | -82.6316 | River/Stream | 2007-08-08 | 25.7 | 14.7 | 0.036 | 0.014 | 7.84 |  | 0.75 | 0.205 | 0.118 | 32.5 |  | 2.04 | 0.764 | -1.5847 | -0.26919 | -4.2687
21FLHILL_101 | 21FLHILL | 101 | 28.0247 | -82.6316 | River/Stream | 2004-11-16 |  | 4.1 | 0.05 | 0.034 | 7.7 |  | 1.05 | 0.03 | 0.03 | 47 |  | 3.35 | 1.084 | -3.5066 | 0.080658 | -3.3814
21FLHILL_101 | 21FLHILL | 101 | 28.0247 | -82.6316 | River/Stream | 2000-09-19 |  | 4.8 | 0.11 | 0.063 | 7.1 |  | 2.33 | 0.16 | 0.11 | 153 |  | 4 | 2.393 | -1.8326 | 0.87255 | -2.7646
21FLHILL_101 | 21FLHILL | 101 | 28.0247 | -82.6316 | River/Stream | 2004-09-14 |  | 3.8 | 0.06 | 0.015 | 6.4 |  | 1.36 | 0.14 | 0.04 | 225 |  | 0.46 | 1.375 | -1.9661 | 0.31845 | -4.1997
21FLHILL_101 | 21FLHILL | 101 | 28.0247 | -82.6316 | River/Stream | 2003-08-12 |  | 1.53 | 0.05 | 0.043 | 6.5 |  | 1.15 | 0.1 | 0.06 | 166 |  | 3.4167 | 1.193 | -2.3026 | 0.17647 | -3.1466
21FLHILL_101 | 21FLHILL | 101 | 28.0247 | -82.6316 | River/Stream | 2001-05-15 |  | 5.4 | 0.05 | 0.01 | 7.4 |  | 1.15 | 0.11 | 0.1 | 23 |  | 4 | 1.16 | -2.2073 | 0.14842 | -4.6052
21FLHILL_101 | 21FLHILL | 101 | 28.0247 | -82.6316 | River/Stream | 2000-08-15 |  | 3.6 | 0.1 | 0.064 | 6.8 |  | 2.39 | 0.28 | 0.17 | 241 |  | 3.2333 | 2.454 | -1.273 | 0.89772 | -2.7489
21FLHILL_101 | 21FLHILL | 101 | 28.0247 | -82.6316 | River/Stream | 2004-02-17 |  | 5.9899 | 0.04 | 0.057 | 7.4 |  | 1.04 | 0.03 | 0.01 | 113 |  | 1 | 1.097 | -3.5066 | 0.092579 | -2.8647
21FLHILL_101 | 21FLHILL | 101 | 28.0247 | -82.6316 | River/Stream | 2002-03-19 |  | 4.8 | 0.04 | 0.01 | 7.4 |  | 1.07 | 0.1 | 0.06 | 28 |  | 3.3 | 1.08 | -2.3026 | 0.076961 | -4.6052
21FLHILL_101 | 21FLHILL | 101 | 28.0247 | -82.6316 | River/Stream | 2000-11-14 |  | 4.4 | 0.05 | 0.025 | 7.4667 |  | 1.38 | 0.09 | 0.05 | 20 |  | 4.7333 | 1.405 | -2.4079 | 0.34004 | -3.6889
21FLHILL_101 | 21FLHILL | 101 | 28.0247 | -82.6316 | River/Stream | 2001-09-18 |  | 5.7 | 0.04 | 0.035 | 6.9667 |  | 1.22 | 0.18 | 0.1 | 214 |  | 3.6 | 1.255 | -1.7148 | 0.22714 | -3.3524
21FLHILL_101 | 21FLHILL | 101 | 28.0247 | -82.6316 | River/Stream | 2004-07-20 |  | 3.9 | 0.04 | 0.044 | 6.7 |  | 1.26 | 0.1 | 0.05 | 136 |  | 3.52 | 1.304 | -2.3026 | 0.26544 | -3.1236
21FLHILL_101 | 21FLHILL | 101 | 28.0247 | -82.6316 | River/Stream | 2002-07-23 |  | 6.4 | 0.04 | 0.055 | 7.2 |  | 1.31 | 0.14 | 0.08 | 157 |  | 2.5333 | 1.365 | -1.9661 | 0.31115 | -2.9004
21FLHILL_101 | 21FLHILL | 101 | 28.0247 | -82.6316 | River/Stream | 2003-03-18 |  | 9.4 | 0.03 | 0.054 | 7.1 |  | 0.99 | 0.05 | 0.05 | 107 |  | 2.2 | 1.044 | -2.9957 | 0.043059 | -2.9188
21FLHILL_101 | 21FLHILL | 101 | 28.0247 | -82.6316 | River/Stream | 2007-03-07 | 4.9 | 2.825 | 0.019 | 0.009 | 8.0667 |  | 0.668 | 0.08 | 0.029 | 48.7 |  | 5.6167 | 0.677 | -2.5257 | -0.39008 | -4.7105
21FLHILL_101 | 21FLHILL | 101 | 28.0247 | -82.6316 | River/Stream | 2000-06-20 |  | 4.7 | 0.03 | 0.018 | 7.4 |  | 1.36 | 0.12 | 0.06 | 18 |  | 2.5333 | 1.378 | -2.1203 | 0.32063 | -4.0174
21FLHILL_101 | 21FLHILL | 101 | 28.0247 | -82.6316 | River/Stream | 2003-04-15 |  | 10.67 | 0.01 | 0.01 | 7.6 |  | 0.92 | 0.08 | 0.04 | 73 |  | 4.9 | 0.93 | -2.5257 | -0.072571 | -4.6052
21FLHILL_101 | 21FLHILL | 101 | 28.0247 | -82.6316 | River/Stream | 2007-07-11 | 7.8 | 4.6 | 0.007 | 0.0015 | 7.4033 |  | 0.742 | 0.21 | 0.102 | 21.3 |  | 2.1267 | 0.7435 | -1.5606 | -0.29639 | -6.5023
21FLHILL_101 | 21FLHILL | 101 | 28.0247 | -82.6316 | River/Stream | 2003-09-16 |  | 5.08 |  |  | 7.3 |  | 1.07 | 0.11 |  |  |  | 1.9067 |  | -2.2073 | X | X
21FLGW_10141 | 21FLGW | 10141 | 26.5662 | -81.5961 | STREAM | 2001-05-15 | 0.5 |  | 0.07 | 0.002 | 7.88 | 290 | 1.3 | 0.02 |  | 120 | 3.4 | 5.12 | 1.302 | -3.912 | 0.2639 | -6.2146
21FLGW_10142 | 21FLGW | 10142 | 26.7437 | -81.2024 | STREAM | 2001-05-16 |  |  | 0.024 | 0.002 | 7.93 | 739 | 1.7 | 0.041 |  | 50 | 3.6 | 9.06 | 1.702 | -3.1942 | 0.5318 | -6.2146
21FLGW_10143 | 21FLGW | 10143 | 26.7168 | -81.4969 | STREAM | 2001-05-16 |  |  | 0.11 | 0.025 | 7.14 | 950 | 1.8 | 0.12 |  | 60 | 3 | 8.58 | 1.825 | -2.1203 | 0.60158 | -3.6889
21FLGW_10144 | 21FLGW | 10144 | 26.7031 | -81.1795 | STREAM | 2001-05-16 |  |  | 0.017 | 0.002 | 7.57 | 642 | 1.2 | 0.02 |  | 50 | 1.4 | 12.1 | 1.202 | -3.912 | 0.18399 | -6.2146
21FLGW_10145 | 21FLGW | 10145 | 26.7558 | -81.5374 | STREAM | 2001-05-15 | 0.5 |  | 0.04 | 0.005 | 6.67 | 1158 | 0.43 | 0.015 |  | 10 | 0.8 | 2.5 | 0.435 | -4.1997 | -0.83241 | -5.2983
21FLGW_10146 | 21FLGW | 10146 | 26.7543 | -81.5269 | STREAM | 2001-05-15 | 0.5 |  | 0.021 |  | 7.03 | 1280 | 0.31 | 0.008 |  | 5 | 0.35 | 8.65 |  | -4.8283 | X | X
21FLGW_10147 | 21FLGW | 10147 | 26.6202 | -81.6864 | STREAM | 2001-05-16 |  |  | 0.011667 | 0.002 | 7.535 | 289.5 | 0.38667 | 0.011333 |  |  |  | 3.93 | 0.38867 | -4.48 | -0.94503 | -6.2146
21FLGW_10148 | 21FLGW | 10148 | 26.7385 | -81.8546 | STREAM | 2001-05-15 | 0.5 |  | 0.082 | 0.002 | 7.22 | 1108 | 0.9 | 0.033 |  | 30 | 2.2 | 4.18 | 0.902 | -3.4112 | -0.10314 | -6.2146
21FLGW_10149 | 21FLGW | 10149 | 26.8123 | -81.3686 | STREAM | 2001-05-16 |  |  | 0.084 | 0.01 | 6.91 | 1047 | 1.7 | 0.1 |  | 70 | 3.3 | 8.15 | 1.71 | -2.3026 | 0.53649 | -4.6052
21FLGW_10150 | 21FLGW | 10150 | 26.6993 | -81.582 | STREAM | 2001-05-21 | 0.5 |  | 0.042 | 0.1 | 6.95 | 1360 | 0.34 | 0.018 |  | 15 | 2 | 6.75 | 0.44 | -4.0174 | -0.82098 | -2.3026
21FLGW_10151 | 21FLGW | 10151 | 26.6361 | -81.5658 | STREAM | 2001-05-15 | 0.5 |  | 0.017 | 0.002 | 8.85 | 255 | 0.5 | 0.009 |  | 20 | 1.6 | 12.62 | 0.502 | -4.7105 | -0.68916 | -6.2146
21FLGW_10152 | 21FLGW | 10152 | 26.674 | -81.4775 | STREAM | 2001-05-16 |  |  | 0.043 | 0.015333 | 7.74 | 800 | 1.0433 | 0.087333 |  | 34.1667 | 2.4417 | 8.05 | 1.0587 | -2.438 | 0.05701 | -4.1777
21FLGW_10153 | 21FLGW | 10153 | 26.6976 | -81.6151 | STREAM | 2001-05-21 | 0.5 |  | 0.025 | 0.002 | 7.23 | 1199 | 1.1 | 0.02 |  | 50 | 1.1 | 5.63 | 1.102 | -3.912 | 0.097127 | -6.2146
21FLGW_10154 | 21FLGW | 10154 | 26.7015 | -81.8125 | STREAM | 2001-05-22 | 30 |  | 0.039 | 0.004 | 6.99 | 35457 | 1.6 | 0.23 |  | 50 | 1.7 | 2.14 | 1.604 | -1.4697 | 0.4725 | -5.5215
21FLGW_10155 | 21FLGW | 10155 | 26.6913 | -81.6631 | STREAM | 2001-05-21 | 0.5 |  | 0.037 | 0.002 | 8.11 | 296 | 0.47 | 0.008 |  | 20 | 0.95 | 15.02 | 0.472 | -4.8283 | -0.75078 | -6.2146
21FLGW_10157 | 21FLGW | 10157 | 26.7793 | -81.2777 | STREAM | 2001-05-21 | 0.5 |  | 0.036 | 0.006 | 6.65 | 676 | 1.5 | 0.11 |  | 70 | 2.6 | 5.28 | 1.506 | -2.2073 | 0.40946 | -5.116
21FLHILL_102 | 21FLHILL | 102 | 28.0105 | -82.6316 | River/Stream | 2003-01-14 |  | 37.81 | 0.57 | 0.301 | 7.4 |  | 1.91 | 0.15 | 0.08 | 53 |  | 2.0333 | 2.211 | -1.8971 | 0.79344 | -1.2006
21FLHILL_102 | 21FLHILL | 102 | 28.0105 | -82.6316 | River/Stream | 2003-02-18 |  | 14.27 | 0.3 | 0.379 | 7.5 |  | 1.06 | 0.13 | 0.07 | 34 |  | 2.1 | 1.439 | -2.0402 | 0.36395 | -0.97022
21FLHILL_102 | 21FLHILL | 102 | 28.0105 | -82.6316 | River/Stream | 2007-02-07 | 3.6 | 3.4 | 0.168 | 0.037 | 7.8 |  | 0.613 | 0.099 | 0.039 | 10.5 |  | 6.23 | 0.65 | -2.3126 | -0.43078 | -3.2968
21FLHILL_102 | 21FLHILL | 102 | 28.0105 | -82.6316 | River/Stream | 2001-12-11 |  | 12.2 | 0.35 | 0.034 | 7.1333 |  | 1.33 | 0.17 | 0.09 | 18 |  | 0.1 | 1.364 | -1.772 | 0.31042 | -3.3814
21FLHILL_102 | 21FLHILL | 102 | 28.0105 | -82.6316 | River/Stream | 2007-01-03 | 17.3 | 9.55 | 0.153 | 0.021 | 7.7 |  | 0.639 | 0.161 | 0.049 | 11.4 |  | 4.6467 | 0.66 | -1.8264 | -0.41552 | -3.8632
21FLHILL_102 | 21FLHILL | 102 | 28.0105 | -82.6316 | River/Stream | 2002-01-15 |  | 7.3 | 0.27 | 0.025 | 7.6 |  | 1.13 | 0.14 | 0.06 | 14 |  | 3.1333 | 1.155 | -1.9661 | 0.1441 | -3.6889
21FLHILL_102 | 21FLHILL | 102 | 28.0105 | -82.6316 | River/Stream | 2007-03-07 | 18.8 | 12.15 | 0.086 | 0.029 | 7.7333 |  | 0.417 | 0.121 | 0.039 | 15.4 |  | 2.49 | 0.446 | -2.112 | -0.80744 | -3.5405
21FLHILL_102 | 21FLHILL | 102 | 28.0105 | -82.6316 | River/Stream | 2001-10-16 |  | 22.1 | 0.26 | 0.022 | 7.5667 |  | 1.29 | 0.15 | 0.08 | 24 |  | 1.8333 | 1.312 | -1.8971 | 0.27155 | -3.8167
21FLHILL_102 | 21FLHILL | 102 | 28.0105 | -82.6316 | River/Stream | 2005-06-02 | 10.2 | 7.8 | 0.16 | 0.081 | 7.3 |  | 0.82 | 0.26 | 0.16 | 24.6 |  | 1.5367 | 0.901 | -1.3471 | -0.10425 | -2.5133
21FLHILL_102 | 21FLHILL | 102 | 28.0105 | -82.6316 | River/Stream | 2001-11-13 |  | 10.1 | 0.2 | 0.026 | 7.2333 |  | 1.05 | 0.12 | 0.07 | 17 |  | 2.2333 | 1.076 | -2.1203 | 0.07325 | -3.6497
21FLHILL_102 | 21FLHILL | 102 | 28.0105 | -82.6316 | River/Stream | 1999-06-15 |  | 14.2 | 0.18 | 0.005 | 7.4 |  | 0.95 | 0.23 | 0.14 | 14 |  | 2.7 | 0.955 | -1.4697 | -0.046044 | -5.2983
21FLHILL_102 | 21FLHILL | 102 | 28.0105 | -82.6316 | River/Stream | 2005-03-01 | 19.9 | 10.125 | 0.16 | 0.063 | 7.3667 |  | 0.89 | 0.1 | 0.05 | 14.5 |  | 3.4133 | 0.953 | -2.3026 | -0.04814 | -2.7646
21FLHILL_102 | 21FLHILL | 102 | 28.0105 | -82.6316 | River/Stream | 2002-12-10 |  | 5.4 | 0.16 | 0.32 | 7.5333 |  | 0.95 | 0.23 | 0.15 | 65 |  | 8.5667 | 1.27 | -1.4697 | 0.23902 | -1.1394
21FLHILL_102 | 21FLHILL | 102 | 28.0105 | -82.6316 | River/Stream | 2005-07-05 | 5.4 | 4.4 | 0.14 | 0.134 | 7.4333 |  | 0.84 | 0.08 | 0.07 | 51.9 |  | 3.5067 | 0.974 | -2.5257 | -0.026344 | -2.0099
21FLHILL_102 | 21FLHILL | 102 | 28.0105 | -82.6316 | River/Stream | 2004-10-19 |  | 6.7 | 0.15 | 0.248 | 7.4667 |  | 0.93 | 0.11 | 0.06 | 38 |  | 4.09 | 1.178 | -2.2073 | 0.16382 | -1.3943
21FLHILL_102 | 21FLHILL | 102 | 28.0105 | -82.6316 | River/Stream | 1999-09-22 |  | 9.4 | 0.15 | 0.153 | 7.1333 |  | 0.97 | 0.15 | 0.12 | 39 |  | 3.3 | 1.123 | -1.8971 | 0.116 | -1.8773
21FLHILL_102 | 21FLHILL | 102 | 28.0105 | -82.6316 | River/Stream | 2006-10-04 | 22.4 | 13.125 | 0.129 | 0.012 | 7.5667 |  | 0.838 | 0.261 | 0.14 | 21.8 |  | 1.8767 | 0.85 | -1.3432 | -0.16252 | -4.4228
21FLHILL_102 | 21FLHILL | 102 | 28.0105 | -82.6316 | River/Stream | 2003-07-15 |  | 5.06 | 0.13 | 0.229 | 7.5667 |  | 0.89 | 0.13 | 0.09 | 57 |  | 1.7767 | 1.119 | -2.0402 | 0.11244 | -1.474
21FLHILL_102 | 21FLHILL | 102 | 28.0105 | -82.6316 | River/Stream | 2000-08-15 |  | 7.4 | 0.3 | 0.215 | 7.1667 |  | 2.06 | 0.2 | 0.1 | 76 |  | 3.3333 | 2.275 | -1.6094 | 0.82198 | -1.5371
21FLHILL_102 | 21FLHILL | 102 | 28.0105 | -82.6316 | River/Stream | 2001-07-24 |  | 23.1 | 0.16 | 0.073 | 7.2333 |  | 1.11 | 0.17 | 0.1 | 53 |  | 2.6333 | 1.183 | -1.772 | 0.16805 | -2.6173
21FLHILL_102 | 21FLHILL | 102 | 28.0105 | -82.6316 | River/Stream | 2004-06-15 |  | 7.7 | 0.12 | 0.17 | 7.6667 |  | 0.84 | 0.17 | 0.09 | 35 |  | 0.69 | 1.01 | -1.772 | 0.0099503 | -1.772
21FLHILL_102 | 21FLHILL | 102 | 28.0105 | -82.6316 | River/Stream | 1999-10-12 |  | 15.2 | 0.14 | 0.022 | 7.6333 |  | 0.99 | 0.14 | 0.06 | 21 |  | 4.3667 | 1.012 | -1.9661 | 0.011929 | -3.8167
21FLHILL_102 | 21FLHILL | 102 | 28.0105 | -82.6316 | River/Stream | 2000-07-18 |  | 13.4 | 0.26 | 0.17 | 7.2 |  | 1.93 | 0.22 | 0.13 | 34 |  | 3 | 2.1 | -1.5141 | 0.74194 | -1.772
21FLHILL_102 | 21FLHILL | 102 | 28.0105 | -82.6316 | River/Stream | 2006-12-06 | 44 | 23.125 | 0.146 | 0.065 | 7.3333 |  | 1.1 | 0.212 | 0.051 | 13.4 |  | 4.7033 | 1.165 | -1.5512 | 0.15272 | -2.7334
21FLHILL_102 | 21FLHILL | 102 | 28.0105 | -82.6316 | River/Stream | 2005-12-07 | 17.3 | 10 | 0.1 | 0.001 | 7.6667 |  | 0.77 | 0.17 | 0.07 | 12.4 |  | 4.9033 | 0.771 | -1.772 | -0.26007 | -6.9078
21FLHILL_102 | 21FLHILL | 102 | 28.0105 | -82.6316 | River/Stream | 2001-08-21 |  | 22.8 | 0.14 | 0.039 |  |  | 1.15 | 0.19 | 0.09 | 31 |  | 1.5667 | 1.189 | -1.6607 | 0.17311 | -3.2442
21FLHILL_102 | 21FLHILL | 102 | 28.0105 | -82.6316 | River/Stream | 2000-02-15 |  | 12.9 | 0.11 | 0.008 | 7.5 |  | 0.93 | 0.1 | 0.05 | 11 |  | 4.3 | 0.938 | -2.3026 | -0.064005 | -4.8283
21FLHILL_102 | 21FLHILL | 102 | 28.0105 | -82.6316 | River/Stream | 1999-12-14 |  | 15 | 0.1 | 0.025 | 7.5333 |  | 0.86 | 0.11 | 0.05 | 12 |  | 5 | 0.885 | -2.2073 | -0.12217 | -3.6889
21FLHILL_102 | 21FLHILL | 102 | 28.0105 | -82.6316 | River/Stream | 2001-03-20 |  | 9.6 | 0.1 | 0.02 | 7.5667 |  | 0.88 | 0.1 | 0.04 | 11 |  | 4.2667 | 0.9 | -2.3026 | -0.10536 | -3.912
21FLHILL_102 | 21FLHILL | 102 | 28.0105 | -82.6316 | River/Stream | 2003-06-17 |  | 7.55 | 0.09 | 0.207 | 7.3667 |  | 0.84 | 0.17 | 0.1 | 35 |  | 0.66667 | 1.047 | -1.772 | 0.045929 | -1.575
21FLHILL_102 | 21FLHILL | 102 | 28.0105 | -82.6316 | River/Stream | 2001-09-18 |  |  | 0.11 | 0.121 | 7.3667 |  | 1.08 | 0.16 | 0.09 | 101 |  | 4.7 | 1.201 | -1.8326 | 0.18315 | -2.112
21FLHILL_102 | 21FLHILL | 102 | 28.0105 | -82.6316 | River/Stream | 2004-08-17 |  | 3.55 | 0.09 | 0.226 | 7.4667 |  | 0.89 | 0.13 | 0.08 | 66 |  | 2.4667 | 1.116 | -2.0402 | 0.10975 | -1.4872
21FLHILL_102 | 21FLHILL | 102 | 28.0105 | -82.6316 | River/Stream | 2003-08-12 |  | 3.83 | 0.11 | 0.198 | 6.6 |  | 1.1 | 0.13 | 0.09 | 80 |  | 4.68 | 1.298 | -2.0402 | 0.26082 | -1.6195
21FLHILL_102 | 21FLHILL | 102 | 28.0105 | -82.6316 | River/Stream | 2004-09-14 |  | 2.5 | 0.08 | 0.13 | 7.3333 |  | 0.94 | 0.1 | 0.06 | 92 |  | 2.8633 | 1.07 | -2.3026 | 0.067659 | -2.0402
21FLHILL_102 | 21FLHILL | 102 | 28.0105 | -82.6316 | River/Stream | 2002-07-23 |  | 33.4 | 0.09 | 0.096 | 7.5333 |  | 1.07 | 0.2 | 0.13 | 36 |  | 0.86667 | 1.166 | -1.6094 | 0.15358 | -2.3434
21FLHILL_102 | 21FLHILL | 102 | 28.0105 | -82.6316 | River/Stream | 2007-11-07 | 17.9 | 10.15 | 0.054 | 0.009 | 7.45 |  | 0.718 | 0.159 | 0.054 | 13.1 |  | 3.8533 | 0.727 | -1.8389 | -0.31883 | -4.7105
21FLHILL_102 | 21FLHILL | 102 | 28.0105 | -82.6316 | River/Stream | 2002-08-20 |  | 6.2 | 0.07 | 0.181 | 7.1333 |  | 0.96 | 0.28 | 0.14 | 70 |  | 3.6 | 1.141 | -1.273 | 0.13191 | -1.7093
21FLHILL_102 | 21FLHILL | 102 | 28.0105 | -82.6316 | River/Stream | 2003-03-18 |  | 16.1 | 0.07 | 0.188 | 7.4333 |  | 0.98 | 0.1 | 0.07 | 43 |  | 1.1333 | 1.168 | -2.3026 | 0.15529 | -1.6713
21FLHILL_102 | 21FLHILL | 102 | 28.0105 | -82.6316 | River/Stream | 2002-09-17 |  | 9.1 | 0.08 | 0.253 | 7.4 |  | 1.13 | 0.16 | 0.12 | 70 |  | 2.2333 | 1.383 | -1.8326 | 0.32426 | -1.3744
21FLHILL_102 | 21FLHILL | 102 | 28.0105 | -82.6316 | River/Stream | 2007-12-05 | 65 | 35.5 | 0.079 | 0.013 | 7.1333 |  | 1.12 | 0.227 | 0.055 | 13.2 |  | 2.4167 | 1.133 | -1.4828 | 0.12487 | -4.3428
21FLHILL_102 | 21FLHILL | 102 | 28.0105 | -82.6316 | River/Stream | 2004-02-17 |  | 39.8 | 0.06 | 0.02 | 7.5333 |  | 0.89 | 0.14 | 0.03 | 18 |  | 0.48333 | 0.91 | -1.9661 | -0.094311 | -3.912
21FLHILL_102 | 21FLHILL | 102 | 28.0105 | -82.6316 | River/Stream | 1999-08-17 |  | 43.2 | 0.06 | 0.0015 | 7.3 |  | 0.89 | 0.16 | 0.07 | 14 |  | 3.5 | 0.8915 | -1.8326 | -0.11485 | -6.5023
21FLHILL_102 | 21FLHILL | 102 | 28.0105 | -82.6316 | River/Stream | 2007-04-04 | 14.1 | 9 | 0.017 | 0.0015 | 7.2667 |  | 0.259 | 0.108 | 0.035 | 14.4 |  | 3.8167 | 0.2605 | -2.2256 | -1.3452 | -6.5023
21FLHILL_102 | 21FLHILL | 102 | 28.0105 | -82.6316 | River/Stream | 2004-07-20 |  | 11.65 | 0.07 | 0.206 | 6.6 |  | 1.11 | 0.14 | 0.07 | 72 |  | 3.4367 | 1.316 | -1.9661 | 0.2746 | -1.5799
21FLHILL_102 | 21FLHILL | 102 | 28.0105 | -82.6316 | River/Stream | 1999-05-18 |  | 42.7 | 0.1 | 0.005 | 7.5 |  | 1.66 | 0.32 | 0.17 | 16 |  | 2.9667 | 1.665 | -1.1394 | 0.50983 | -5.2983
21FLHILL_102 | 21FLHILL | 102 | 28.0105 | -82.6316 | River/Stream | 2005-02-02 | 16.5 | 8.725 | 0.04 | 0.004 | 7.8333 |  | 0.67 | 0.09 | 0.05 | 11.9 |  | 2.4433 | 0.674 | -2.4079 | -0.39453 | -5.5215
21FLHILL_102 | 21FLHILL | 102 | 28.0105 | -82.6316 | River/Stream | 1999-11-16 |  | 15.7 | 0.05 | 0.014 | 7.6333 |  | 0.86 | 0.12 | 0.06 | 13 |  | 5.4333 | 0.874 | -2.1203 | -0.13467 | -4.2687
21FLHILL_102 | 21FLHILL | 102 | 28.0105 | -82.6316 | River/Stream | 2004-04-20 |  | 11.9 | 0.05 | 0.005 | 7.8667 |  | 0.87 | 0.1 | 0.03 | 15 |  | 1.1167 | 0.875 | -2.3026 | -0.13353 | -5.2983
21FLHILL_102 | 21FLHILL | 102 | 28.0105 | -82.6316 | River/Stream | 1999-01-19 |  | 5.6 | 0.05 | 0.018 | 7.7333 |  | 0.89 | 0.09 | 0.04 | 11 |  | 5.2667 | 0.908 | -2.4079 | -0.096511 | -4.0174
21FLHILL_102 | 21FLHILL | 102 | 28.0105 | -82.6316 | River/Stream | 2000-09-19 |  | 7.4 | 0.1 | 0.119 | 7.35 |  | 1.85 | 0.14 | 0.11 | 54 |  | 4.2 | 1.969 | -1.9661 | 0.67753 | -2.1286
21FLHILL_102 | 21FLHILL | 102 | 28.0105 | -82.6316 | River/Stream | 2002-11-19 |  | 45.8 | 0.05 | 0.019 | 7.6667 |  | 0.95 | 0.11 | 0.07 | 17 |  | 1.1333 | 0.969 | -2.2073 | -0.031491 | -3.9633
21FLHILL_102 | 21FLHILL | 102 | 28.0105 | -82.6316 | River/Stream | 2000-05-16 |  | 37.9 | 0.09 | 0.007 | 7.3 |  | 1.75 | 0.22 | 0.08 | 16 |  | 2.9333 | 1.757 | -1.5141 | 0.56361 | -4.9618
21FLHILL_102 | 21FLHILL | 102 | 28.0105 | -82.6316 | River/Stream | 2005-08-02 | 5.1 | 3.15 | 0.04 | 0.116 | 7.9667 |  | 0.86 | 0.11 | 0.08 | 47.9 |  | 2.8133 | 0.976 | -2.2073 | -0.024293 | -2.1542
21FLHILL_102 | 21FLHILL | 102 | 28.0105 | -82.6316 | River/Stream | 2004-03-16 |  | 8.9669 | 0.03 | 0.01 | 7.6 |  | 0.68 | 0.1 | 0.03 | 17 |  | 0.83333 | 0.69 | -2.3026 | -0.37106 | -4.6052
21FLHILL_102 | 21FLHILL | 102 | 28.0105 | -82.6316 | River/Stream | 2005-04-06 | 21.1 | 10.675 | 0.025 | 0.01 | 7.6333 |  | 0.66 | 0.1 | 0.03 | 18.3 |  | 1.25 | 0.67 | -2.3026 | -0.40048 | -4.6052
21FLHILL_102 | 21FLHILL | 102 | 28.0105 | -82.6316 | River/Stream | 2002-03-19 |  | 21.3 | 0.04 | 0.017 | 7.1667 |  | 1.07 | 0.12 | 0.06 | 16 |  | 2.0333 | 1.087 | -2.1203 | 0.083422 | -4.0745
21FLHILL_102 | 21FLHILL | 102 | 28.0105 | -82.6316 | River/Stream | 2005-09-06 | 50.1 | 25.175 | 0.04 | 0.007 | 7.6 |  | 1.12 | 0.34 | 0.23 | 18.7 |  | 0.72 | 1.127 | -1.0788 | 0.11956 | -4.9618
21FLHILL_102 | 21FLHILL | 102 | 28.0105 | -82.6316 | River/Stream | 2002-02-19 |  | 19 | 0.03 | 0.032 | 7.4 |  | 0.86 | 0.11 | 0.06 | 16 |  | 5.5 | 0.892 | -2.2073 | -0.11429 | -3.442
21FLHILL_102 | 21FLHILL | 102 | 28.0105 | -82.6316 | River/Stream | 2003-11-18 |  | 17.35 | 0.03 | 0.008 | 7.6 |  | 0.98 | 0.14 | 0.1 |  |  | 2.25 | 0.988 | -1.9661 | -0.012073 | -4.8283
21FLHILL_102 | 21FLHILL | 102 | 28.0105 | -82.6316 | River/Stream | 2003-10-07 |  | 42.78 | 0.03 | 0.007 | 7.7667 |  | 0.98 | 0.17 | 0.11 | 22 |  | 1.0533 | 0.987 | -1.772 | -0.013085 | -4.9618
21FLHILL_102 | 21FLHILL | 102 | 28.0105 | -82.6316 | River/Stream | 2002-06-18 |  | 52.3 | 0.04 | 0.012 | 7.4333 |  | 1.31 | 0.22 | 0.13 | 21 |  | 0.73333 | 1.322 | -1.5141 | 0.27915 | -4.4228
21FLHILL_102 | 21FLHILL | 102 | 28.0105 | -82.6316 | River/Stream | 1999-07-20 |  | 57 | 0.03 | 0.0015 | 7.4333 |  | 0.99 | 0.22 | 0.08 | 16 |  | 4 | 0.9915 | -1.5141 | -0.0085363 | -6.5023
21FLHILL_102 | 21FLHILL | 102 | 28.0105 | -82.6316 | River/Stream | 2007-05-01 | 23.4 | 12.075 | 0.026 | 0.005 | 7.5667 |  | 0.888 | 0.207 | 0.101 | 14.6 |  | 2.9733 | 0.893 | -1.575 | -0.11317 | -5.2983
21FLHILL_102 | 21FLHILL | 102 | 28.0105 | -82.6316 | River/Stream | 2005-10-05 | 78.4 | 35.225 | 0.025 | 0.006 | 7.5667 |  | 0.86 | 0.24 | 0.12 | 16.8 |  | 0.93667 | 0.866 | -1.4271 | -0.14387 | -5.116
21FLHILL_102 | 21FLHILL | 102 | 28.0105 | -82.6316 | River/Stream | 1999-02-16 |  | 9.7 | 0.02 | 0.023 | 7.8 |  | 0.72 | 0.15 | 0.09 | 11 |  | 6.7667 | 0.743 | -1.8971 | -0.29706 | -3.7723
21FLHILL_102 | 21FLHILL | 102 | 28.0105 | -82.6316 | River/Stream | 2001-04-17 |  | 21.7 | 0.03 | 0.006 | 7.6 |  | 1.1 | 0.13 | 0.07 | 14 |  | 4.2667 | 1.106 | -2.0402 | 0.10075 | -5.116
21FLHILL_102 | 21FLHILL | 102 | 28.0105 | -82.6316 | River/Stream | 2006-11-08 | 78.9 | 30.975 | 0.027 | 0.012 | 7.5333 |  | 1.014 | 0.198 | 0.045 | 14.2 |  | 3.73 | 1.026 | -1.6195 | 0.025668 | -4.4228
21FLHILL_102 | 21FLHILL | 102 | 28.0105 | -82.6316 | River/Stream | 2005-05-04 | 43.1 | 27.9 | 0.025 | 0.007 | 7.4667 |  | 1.14 | 0.15 | 0.05 | 14.8 |  | 0.74 | 1.147 | -1.8971 | 0.13715 | -4.9618
21FLHILL_102 | 21FLHILL | 102 | 28.0105 | -82.6316 | River/Stream | 2003-12-09 |  | 16.28 | 0.02 | 0.002 | 7.9333 |  | 0.92 | 0.13 | 0.06 | 16 |  | 2.37 | 0.922 | -2.0402 | -0.08121 | -6.2146
21FLHILL_102 | 21FLHILL | 102 | 28.0105 | -82.6316 | River/Stream | 1999-04-20 |  | 30.7 | 0.03 | 0.006 | 7.8 |  | 1.42 | 0.24 | 0.12 | 15 |  | 6.0333 | 1.426 | -1.4271 | 0.35487 | -5.116
21FLHILL_102 | 21FLHILL | 102 | 28.0105 | -82.6316 | River/Stream | 2005-01-04 |  | 16.4 | 0.02 | 0.006 | 7.7 |  | 0.97 | 0.14 | 0.08 | 14.6 |  | 2.38 | 0.976 | -1.9661 | -0.024293 | -5.116
21FLHILL_102 | 21FLHILL | 102 | 28.0105 | -82.6316 | River/Stream | 2001-06-19 |  | 35.3 | 0.03 | 0.007 | 7.6333 |  | 1.5 | 0.3 | 0.13 | 20 |  | 0.1 | 1.507 | -1.204 | 0.41012 | -4.9618
21FLHILL_102 | 21FLHILL | 102 | 28.0105 | -82.6316 | River/Stream | 2000-01-18 |  | 29.3 | 0.02 | 0.0015 | 7.8 |  | 1.24 | 0.11 | 0.01 | 12 |  | 7.2333 | 1.2415 | -2.2073 | 0.21632 | -6.5023
21FLHILL_102 | 21FLHILL | 102 | 28.0105 | -82.6316 | River/Stream | 2004-12-14 |  | 17.3 | 0.01 | 0.004 | 7.9 |  | 0.69 | 0.12 | 0.07 | 17 |  | 2.55 | 0.694 | -2.1203 | -0.36528 | -5.5215
21FLHILL_102 | 21FLHILL | 102 | 28.0105 | -82.6316 | River/Stream | 2004-01-13 |  | 26.2 | 0.01 | 0.011 | 8 |  | 0.7 | 0.11 | 0.08 | 13 |  | 3.3167 | 0.711 | -2.2073 | -0.34108 | -4.5099
21FLHILL_102 | 21FLHILL | 102 | 28.0105 | -82.6316 | River/Stream | 2002-04-16 |  | 19.4 | 0.02 | 0.008 | 7.4667 |  | 1.42 | 0.13 | 0.07 | 15 |  | 3.3 | 1.428 | -2.0402 | 0.35627 | -4.8283
21FLHILL_102 | 21FLHILL | 102 | 28.0105 | -82.6316 | River/Stream | 2003-04-15 |  | 23.62 | 0.01 | 0.01 | 7.8667 |  | 0.74 | 0.1 | 0.05 | 20 |  | 3.7 | 0.75 | -2.3026 | -0.28768 | -4.6052
21FLHILL_102 | 21FLHILL | 102 | 28.0105 | -82.6316 | River/Stream | 2002-10-15 |  | 32.8 | 0.01 | 0.011 | 7.7333 |  | 0.74 | 0.17 | 0.09 | 17 |  | 0.73333 | 0.751 | -1.772 | -0.28635 | -4.5099
21FLHILL_102 | 21FLHILL | 102 | 28.0105 | -82.6316 | River/Stream | 2003-05-20 |  | 33.52 | 0.01 | 0.009 | 7.6667 |  | 0.82 | 0.15 | 0.08 | 18 |  | 0.4 | 0.829 | -1.8971 | -0.18754 | -4.7105
21FLHILL_102 | 21FLHILL | 102 | 28.0105 | -82.6316 | River/Stream | 2007-08-08 | 27.3 | 16.5 | 0.004 | 0.0015 | 8.1167 |  | 0.35 | 0.138 | 0.086 | 18 |  | 4.0267 | 0.3515 | -1.9805 | -1.0455 | -6.5023
21FLHILL_102 | 21FLHILL | 102 | 28.0105 | -82.6316 | River/Stream | 2004-11-16 |  | 53.4 | 0.01 | 0.002 | 7.7333 |  | 0.9 | 0.14 | 0.08 | 20 |  | 2.5133 | 0.902 | -1.9661 | -0.10314 | -6.2146
21FLHILL_102 | 21FLHILL | 102 | 28.0105 | -82.6316 | River/Stream | 2005-11-02 | 27.8 | 16.7 | 0.01 | 0.007 | 7.6 |  | 0.91 | 0.19 | 0.09 | 13.1 |  | 0.33 | 0.917 | -1.6607 | -0.086648 | -4.9618
21FLHILL_102 | 21FLHILL | 102 | 28.0105 | -82.6316 | River/Stream | 2004-05-18 |  | 28.7 | 0.01 | 0.0015 | 7.7 |  | 1.03 | 0.24 | 0.1 | 18 |  | 0.37333 | 1.0315 | -1.4271 | 0.031014 | -6.5023
21FLHILL_102 | 21FLHILL | 102 | 28.0105 | -82.6316 | River/Stream | 2000-03-14 |  | 18.6 | 0.01 | 0.003 | 7.6 |  | 1.26 | 0.15 | 0.05 | 12 |  | 4.3333 | 1.263 | -1.8971 | 0.23349 | -5.8091
21FLHILL_102 | 21FLHILL | 102 | 28.0105 | -82.6316 | River/Stream | 1999-03-16 |  | 69 | 0.02 | 0.011 | 7.65 |  | 2.56 | 0.24 | 0.07 | 14 |  | 5.7 | 2.571 | -1.4271 | 0.94429 | -4.5099
21FLHILL_102 | 21FLHILL | 102 | 28.0105 | -82.6316 | River/Stream | 2001-02-20 |  | 43 | 0.01 | 0.007 | 7.6 |  | 1.29 | 0.13 | 0.02 | 11 |  | 5.0667 | 1.297 | -2.0402 | 0.26005 | -4.9618
21FLHILL_102 | 21FLHILL | 102 | 28.0105 | -82.6316 | River/Stream | 2001-05-15 |  | 15.5 | 0.01 | 0.008 | 7.5667 |  | 1.33 | 0.18 | 0.1 | 14 |  | 4.1333 | 1.338 | -1.7148 | 0.29118 | -4.8283
21FLHILL_102 | 21FLHILL | 102 | 28.0105 | -82.6316 | River/Stream | 2002-05-14 |  | 14.7 | 0.01 | 0.016 | 7.3667 |  | 1.35 | 0.16 | 0.1 | 15 |  | 3.3333 | 1.366 | -1.8326 | 0.31189 | -4.1352
21FLHILL_102 | 21FLHILL | 102 | 28.0105 | -82.6316 | River/Stream | 2000-04-18 |  | 11.5 | 0.01 | 0.005 | 7.3333 |  | 1.44 | 0.11 | 0.03 | 12 |  | 4.4 | 1.445 | -2.2073 | 0.36811 | -5.2983
21FLHILL_102 | 21FLHILL | 102 | 28.0105 | -82.6316 | River/Stream | 2007-10-03 | 62.1 | 35.25 | 0.009 | 0.01 | 7.5033 |  | 1.329 | 0.282 | 0.082 | 16.9 |  | 2.5367 | 1.339 | -1.2658 | 0.29192 | -4.6052
21FLHILL_102 | 21FLHILL | 102 | 28.0105 | -82.6316 | River/Stream | 2000-12-12 |  | 83.6 | 0.01 | 0.013 | 7.4333 |  | 1.68 | 0.17 | 0.03 | 12 |  | 2.85 | 1.693 | -1.772 | 0.5265 | -4.3428
21FLHILL_102 | 21FLHILL | 102 | 28.0105 | -82.6316 | River/Stream | 2007-07-11 | 22.1 | 14.35 | 0.004 | 0.01 | 7.6833 |  | 0.817 | 0.248 | 0.057 | 16.8 |  | 3.1467 | 0.827 | -1.3943 | -0.18995 | -4.6052
21FLHILL_102 | 21FLHILL | 102 | 28.0105 | -82.6316 | River/Stream | 2000-06-20 |  | 25.9 | 0.01 | 0.01 | 7.5667 |  | 2.09 | 0.21 | 0.07 | 17 |  | 2.7333 | 2.1 | -1.5606 | 0.74194 | -4.6052
21FLHILL_102 | 21FLHILL | 102 | 28.0105 | -82.6316 | River/Stream | 2000-10-10 |  | 26.5 | 0.01 | 0.01 | 7.6 |  | 2.16 | 0.25 | 0.09 | 19 |  | 5.3667 | 2.17 | -1.3863 | 0.77473 | -4.6052
21FLHILL_102 | 21FLHILL | 102 | 28.0105 | -82.6316 | River/Stream | 2007-06-06 | 37.8 | 24.85 | 0.003 | 0.008 | 7.4167 |  | 0.789 | 0.162 | 0.03 | 18.1 |  | 0.31333 | 0.797 | -1.8202 | -0.2269 | -4.8283
21FLHILL_102 | 21FLHILL | 102 | 28.0105 | -82.6316 | River/Stream | 2001-01-16 |  | 43.4 | 0.005 | 0.008 | 7.6333 |  | 1.44 | 0.17 | 0.03 | 11 |  | 6.3333 | 1.448 | -1.772 | 0.37018 | -4.8283
21FLHILL_102 | 21FLHILL | 102 | 28.0105 | -82.6316 | River/Stream | 2000-11-14 |  | 70 | 0.005 | 0.009 | 7.4667 |  | 1.88 | 0.2 | 0.02 | 15 |  | 3.4 | 1.889 | -1.6094 | 0.63605 | -4.7105
21FLHILL_102 | 21FLHILL | 102 | 28.0105 | -82.6316 | River/Stream | 2007-09-05 | 32.9 | 17.85 | 0.0015 | 0.003 | 7.6133 |  | 0.814 | 0.262 | 0.119 | 17.4 |  | 1.3467 | 0.817 | -1.3394 | -0.20212 | -5.8091
21FLHILL_102 | 21FLHILL | 102 | 28.0105 | -82.6316 | River/Stream | 2003-09-16 |  | 8.18 |  |  | 7.7 |  | 0.99 | 0.17 |  |  |  | 1.6033 |  | -1.772 | X | X
21FLGW_10239 | 21FLGW | 10239 | 29.9231 | -84.9992 | STREAM | 2001-05-23 | 0.5 |  | 0.018 | 0.49 | 7.17 | 134 | 0.32 | 0.037 |  | 50 | 7.1 | 5.75 | 0.81 | -3.2968 | -0.21072 | -0.71335
21FLGW_10240 | 21FLGW | 10240 | 30.5349 | -85.1016 | STREAM | 2001-04-19 | 0.5 |  | 0.023 | 0.022 | 3.98 | 50 | 0.55 | 0.009 |  | 120 | 2.7 | 6.8 | 0.572 | -4.7105 | -0.55862 | -3.8167
21FLGW_10241 | 21FLGW | 10241 | 29.7531 | -85.2301 | STREAM | 2001-05-29 | 0.5 |  | 0.041 | 0.01 | 4.125 | 248.5 | 1.3 | 0.022 |  | 200 | 0.8 | 0.48 | 1.31 | -3.8167 | 0.27003 | -4.6052
21FLGW_10242 | 21FLGW | 10242 | 30.3993 | -85.0293 | STREAM | 2001-04-16 | 0.5 |  | 0.05 | 0.3 | 6.9 | 95 | 0.41 | 0.045 |  | 80 | 9.8 | 8.28 | 0.71 | -3.1011 | -0.34249 | -1.204
21FLGW_10243 | 21FLGW | 10243 | 29.91 | -84.6449 | STREAM | 2001-04-26 | 0.5 |  | 0.041 | 0.039 | 5.925 | 192.5 | 0.86 | 0.046 |  | 250 | 3 | 5.215 | 0.899 | -3.0791 | -0.10647 | -3.2442
21FLGW_10244 | 21FLGW | 10244 | 29.9499 | -84.727 | STREAM | 2001-04-25 | 0.5 |  | 0.03 | 0.01 | 5.465 | 44 | 0.88 | 0.016 |  | 300 | 2.7 | 5.45 | 0.89 | -4.1352 | -0.11653 | -4.6052
21FLGW_10245 | 21FLGW | 10245 | 29.8237 | -84.8946 | STREAM | 2001-04-12 | 71 |  | 0.014 | 0.007 | 5.45 | 712 | 1.7 | 0.074 |  | 300 | 8.1 | 7.45 | 1.707 | -2.6037 | 0.53474 | -4.9618
21FLGW_10246 | 21FLGW | 10246 | 30.2524 | -84.9945 | STREAM | 2001-05-07 | 0.5 |  | 0.005 | 0.002 | 7.01 | 96 | 0.16 | 0.01 |  | 50 | 0.85 | 7.04 | 0.162 | -4.6052 | -1.8202 | -6.2146
21FLGW_10247 | 21FLGW | 10247 | 30.114 | -84.9662 | STREAM | 2001-04-25 | 4.2 |  | 0.033 | 0.006 | 3.7 | 56 | 1.1 |  |  | 200 | 3.5 | 6.36 | 1.106 | X | 0.10075 | -5.116
21FLGW_10248 | 21FLGW | 10248 | 30.4458 | -84.9888 | STREAM | 2001-04-16 | 0.5 |  | 0.047 | 0.3 | 6.95 | 93 | 0.41 | 0.046 |  | 60 | 11 | 7.865 | 0.71 | -3.0791 | -0.34249 | -1.204
21FLGW_10249 | 21FLGW | 10249 | 29.976 | -85.073 | STREAM | 2001-05-17 | 5.3 |  | 0.013 | 0.25 | 6.53 | 161 | 0.39 | 0.036 |  | 50 | 9.7 | 6.22 | 0.64 | -3.3242 | -0.44629 | -1.3863
21FLGW_10250 | 21FLGW | 10250 | 29.8386 | -84.8818 | STREAM | 2001-04-12 | 0.5 |  | 0.021 | 0.009 | 4.125 | 133 | 1.1 | 0.024 |  | 300 | 3 | 4.04 | 1.109 | -3.7297 | 0.10346 | -4.7105
21FLGW_10251 | 21FLGW | 10251 | 30.3818 | -85.0205 | STREAM | 2001-04-16 | 0.5 |  | 0.043 | 0.3 | 7.115 | 94 | 0.4 | 0.048 |  | 80 | 13 | 6.8 | 0.7 | -3.0366 | -0.35667 | -1.204
21FLGW_10252 | 21FLGW | 10252 | 30.6567 | -84.8622 | STREAM | 2001-04-30 | 0.5 |  | 0.023 | 0.071 | 6.69 | 320 | 0.083 |  |  | 5 | 3.7 | 8.77 | 0.154 | X | -1.8708 | -2.6451
21FLGW_10253 | 21FLGW | 10253 | 30.1176 | -84.9254 | STREAM | 2001-04-24 | 0.5 |  | 0.079 | 0.004 | 4.02 | 37 | 0.89 |  |  | 250 | 5.5 | 6.41 | 0.894 | X | -0.11205 | -5.5215
21FLGW_10254 | 21FLGW | 10254 | 29.962 | -84.9897 | STREAM | 2001-05-10 | 4.3 |  | 0.058 | 0.002 | 4.23 | 39 | 0.65 | 0.02 |  | 150 | 4.8 | 7.26 | 0.652 | -3.912 | -0.42771 | -6.2146
21FLGW_10255 | 21FLGW | 10255 | 30.1893 | -85.1247 | STREAM | 2001-05-08 | 1 |  | 0.038 | 0.48 | 7.25 | 134 | 0.39 | 0.032 |  | 40 | 9.7 | 6.695 | 0.87 | -3.442 | -0.13926 | -0.73397
21FLGW_10256 | 21FLGW | 10256 | 30.5923 | -85.3028 | STREAM | 2001-05-09 | 0.5 |  | 0.016 | 0.002 | 4.35 | 18 | 0.18 | 0.002 |  | 30 | 0.55 | 5.3 | 0.182 | -6.2146 | -1.7037 | -6.2146
21FLGW_10257 | 21FLGW | 10257 | 30.3471 | -85.1508 | STREAM | 2001-05-08 | 0.5 |  | 0.023 | 1 | 7.58 | 215 | 0.22 | 0.025 |  | 10 | 3.5 | 7.37 | 1.22 | -3.6889 | 0.19885 | 0
21FLGW_10258 | 21FLGW | 10258 | 30.6912 | -85.1944 | STREAM | 2001-04-30 | 0.5 |  | 0.041 | 1.4 | 7.61 | 233 | 0.3 |  |  | 30 | 5 | 7.84 | 1.7 | X | 0.53063 | 0.33647
21FLGW_10259 | 21FLGW | 10259 | 29.769 | -85.178 | STREAM | 2001-05-29 | 0.5 |  | 0.014 | 0.011 | 6.08 | 1499 | 0.965 | 0.038 |  | 200 | 2.1 | 3.225 | 0.976 | -3.2702 | -0.024293 | -4.5099
21FLGW_10260 | 21FLGW | 10260 | 30.5383 | -85.0376 | STREAM | 2001-04-19 | 0.5 |  | 0.023 | 1.5 | 5.93 | 87 | 0.3 | 0.007 |  | 30 | 1.3 | 8.77 | 1.8 | -4.9618 | 0.58779 | 0.40547
21FLGW_10261 | 21FLGW | 10261 | 30.3443 | -85.1521 | STREAM | 2001-05-08 | 0.5 |  | 0.03 | 1 | 7.565 | 215.5 | 0.235 | 0.0205 |  | 5 | 3.75 | 7.81 | 1.235 | -3.8873 | 0.21107 | 0
21FLGW_10262 | 21FLGW | 10262 | 30.1316 | -85.1411 | STREAM | 2001-05-16 | 0.5 |  | 0.029 | 0.38 | 6.6 | 131 | 0.33 | 0.036 |  | 30 | 5.6 | 7.16 | 0.71 | -3.3242 | -0.34249 | -0.96758
21FLGW_10263 | 21FLGW | 10263 | 30.2531 | -85.0694 | STREAM | 2001-05-17 | 0.5 |  | 0.038 | 0.43 | 7.08 | 140 | 0.3 | 0.037 |  | 40 | 8.9 | 6.82 | 0.73 | -3.2968 | -0.31471 | -0.84397
21FLGW_10264 | 21FLGW | 10264 | 30.5531 | -84.9732 | STREAM | 2001-05-16 | 0.5 |  | 0.063 | 0.45 | 6.87 | 145 | 0.33 | 0.027 |  | 30 | 3.1 | 6.3 | 0.78 | -3.6119 | -0.24846 | -0.79851
21FLGW_10265 | 21FLGW | 10265 | 30.4351 | -85.1602 | STREAM | 2001-05-15 | 0.5 |  | 0.019 |  | 7.69 | 231.5 | 0.19 | 0.013 |  | 5 | 2.4 | 7.84 |  | -4.3428 | X | X
21FLGW_10266 | 21FLGW | 10266 | 30.6996 | -85.2033 | STREAM | 2001-05-29 | 0.5 |  | 0.017 | 1.4 | 7.695 | 242.5 | 0.26 | 0.034 |  | 20 | 2.1 | 7.72 | 1.66 | -3.3814 | 0.50682 | 0.33647
21FLGW_10267 | 21FLGW | 10267 | 30.4694 | -85.159 | STREAM | 2001-05-30 | 0.5 |  | 0.018 | 1 | 7.68 | 215 | 0.25 | 0.029 |  | 15 | 5.3 | 6.725 | 1.25 | -3.5405 | 0.22314 | 0
21FLGW_10268 | 21FLGW | 10268 | 30.403 | -85.0409 | STREAM | 2001-05-30 | 53 |  | 0.12 | 0.02 | 6.54 | 145 | 0.98 | 0.1 |  | 100 | 21 | 4.25 | 1 | -2.3026 | 0 | -3.912
21FLGW_10299 | 21FLGW | 10299 | 26.937 | -81.3031 | STREAM | 2001-09-18 | 13 |  | 0.042 | 0.01 | 6.4 | 155 | 2.1 | 0.33 |  | 300 | 2.6 | 1.88 | 2.11 | -1.1087 | 0.74669 | -4.6052
21FLHILL_103 | 21FLHILL | 103 | 27.9975 | -82.5863 | River/Stream | 2005-06-02 | 7.6 | 5.85 | 0.74 | 0.179 | 7.1333 |  | 0.75 | 0.16 | 0.12 | 33 |  | 1.96 | 0.929 | -1.8326 | -0.073647 | -1.7204
21FLHILL_103 | 21FLHILL | 103 | 27.9975 | -82.5863 | River/Stream | 2001-12-11 |  | 28.1 | 0.3 | 0.121 | 7 |  | 1.1 | 0.21 | 0.13 | 26 |  | 1.8 | 1.221 | -1.5606 | 0.19967 | -2.112
21FLHILL_103 | 21FLHILL | 103 | 27.9975 | -82.5863 | River/Stream | 2005-03-01 | 14 | 7.4 | 0.21 | 0.138 | 7.2 |  | 0.81 | 0.13 | 0.09 | 26.2 |  | 3.8567 | 0.948 | -2.0402 | -0.053401 | -1.9805
21FLHILL_103 | 21FLHILL | 103 | 27.9975 | -82.5863 | River/Stream | 2001-10-16 |  | 2.8 | 0.26 | 0.273 | 7.1 |  | 1.06 | 0.15 | 0.11 | 52 |  | 2.2 | 1.333 | -1.8971 | 0.28743 | -1.2983
21FLHILL_103 | 21FLHILL | 103 | 27.9975 | -82.5863 | River/Stream | 2001-11-13 |  | 9.7 | 0.22 | 0.158 | 7.2 |  | 0.92 | 0.17 | 0.15 | 28 |  | 3.3 | 1.078 | -1.772 | 0.075107 | -1.8452
21FLHILL_103 | 21FLHILL | 103 | 27.9975 | -82.5863 | River/Stream | 2004-05-18 |  | 3.8 | 0.19 | 0.424 | 7.3333 |  | 0.82 | 0.14 | 0.08 | 24 |  | 2.0733 | 1.244 | -1.9661 | 0.21833 | -0.85802
21FLHILL_103 | 21FLHILL | 103 | 27.9975 | -82.5863 | River/Stream | 2007-04-04 | 10.5 | 5.625 | 0.085 | 0.0015 | 7.2 |  | 0.374 | 0.158 | 0.104 | 18.4 |  | 2.61 | 0.3755 | -1.8452 | -0.9795 | -6.5023
21FLHILL_103 | 21FLHILL | 103 | 27.9975 | -82.5863 | River/Stream | 2002-01-15 |  | 10.5 | 0.24 | 0.267 | 7.2 |  | 1.06 | 0.16 | 0.08 | 24 |  | 4.4 | 1.327 | -1.8326 | 0.28292 | -1.3205
21FLHILL_103 | 21FLHILL | 103 | 27.9975 | -82.5863 | River/Stream | 1999-03-16 |  | 6.2 | 0.22 | 0.23 | 7.4 |  | 1.01 | 0.14 | 0.05 | 20 |  | 4.2 | 1.24 | -1.9661 | 0.21511 | -1.4697
21FLHILL_103 | 21FLHILL | 103 | 27.9975 | -82.5863 | River/Stream | 2005-04-06 | 17.1 | 9.225 | 0.23 | 0.444 | 7.5 |  | 1.07 | 0.1 | 0.04 | 29.9 |  | 3.85 | 1.514 | -2.3026 | 0.41476 | -0.81193
21FLHILL_103 | 21FLHILL | 103 | 27.9975 | -82.5863 | River/Stream | 2007-01-03 | 5 | 6 | 0.18 | 0.258 | 7.3 |  | 0.839 | 0.204 | 0.11 | 35.7 |  | 4.02 | 1.097 | -1.5896 | 0.092579 | -1.3548
21FLHILL_103 | 21FLHILL | 103 | 27.9975 | -82.5863 | River/Stream | 2005-12-07 | 4.7 | 2.65 | 0.14 | 0.253 | 7.4667 |  | 0.67 | 0.14 | 0.11 | 18.6 |  | 5.3 | 0.923 | -1.9661 | -0.080126 | -1.3744
21FLHILL_103 | 21FLHILL | 103 | 27.9975 | -82.5863 | River/Stream | 2006-12-06 | 5.6 | 4.125 | 0.155 | 0.28 | 7.3 |  | 0.771 | 0.139 | 0.069 | 30 |  | 5.87 | 1.051 | -1.9733 | 0.049742 | -1.273
21FLHILL_103 | 21FLHILL | 103 | 27.9975 | -82.5863 | River/Stream | 2007-12-05 | 15.7 | 14.4 | 0.136 | 0.053 | 7.15 |  | 0.687 | 0.177 | 0.07 | 15.4 |  | 4.41 | 0.74 | -1.7316 | -0.30111 | -2.9375
21FLHILL_103 | 21FLHILL | 103 | 27.9975 | -82.5863 | River/Stream | 2001-07-24 |  | 8.3 | 0.2 | 0.166 | 7.0333 |  | 1.07 | 0.15 | 0.1 | 62 |  | 2.0667 | 1.236 | -1.8971 | 0.21188 | -1.7958
21FLHILL_103 | 21FLHILL | 103 | 27.9975 | -82.5863 | River/Stream | 2001-03-20 |  | 5.1 | 0.16 | 0.114 | 7.2 |  | 0.86 | 0.12 | 0.07 | 25 |  | 3.8 | 0.974 | -2.1203 | -0.026344 | -2.1716
21FLHILL_103 | 21FLHILL | 103 | 27.9975 | -82.5863 | River/Stream | 2003-03-18 |  | 5.5 | 0.19 | 0.303 | 7.1 |  | 1.04 | 0.12 | 0.08 | 58 |  | 2.5 | 1.343 | -2.1203 | 0.29491 | -1.194
21FLHILL_103 | 21FLHILL | 103 | 27.9975 | -82.5863 | River/Stream | 2005-01-04 |  | 2.3 | 0.13 | 0.262 | 7.5 |  | 0.75 | 0.12 | 0.09 | 22.5 |  | 4.0433 | 1.012 | -2.1203 | 0.011929 | -1.3394
21FLHILL_103 | 21FLHILL | 103 | 27.9975 | -82.5863 | River/Stream | 2000-07-18 |  | 10.9 | 0.3 | 0.193 | 7 |  | 1.77 | 0.18 | 0.11 | 45 |  | 1.7667 | 1.963 | -1.7148 | 0.67447 | -1.6451
21FLHILL_103 | 21FLHILL | 103 | 27.9975 | -82.5863 | River/Stream | 2004-06-15 |  | 11.1 | 0.12 | 0.098 | 7.2667 |  | 0.71 | 0.13 | 0.07 | 34 |  | 0.39333 | 0.808 | -2.0402 | -0.21319 | -2.3228
21FLHILL_103 | 21FLHILL | 103 | 27.9975 | -82.5863 | River/Stream | 2004-10-19 |  | 5.5 | 0.16 | 0.319 | 7.0333 |  | 0.97 | 0.09 | 0.03 | 60 |  | 4.4033 | 1.289 | -2.4079 | 0.25387 | -1.1426
21FLHILL_103 | 21FLHILL | 103 | 27.9975 | -82.5863 | River/Stream | 2005-05-04 | 25 | 16 | 0.16 | 0.056 | 7.2 |  | 0.98 | 0.16 | 0.08 | 25.5 |  | 1.49 | 1.036 | -1.8326 | 0.035367 | -2.8824
21FLHILL_103 | 21FLHILL | 103 | 27.9975 | -82.5863 | River/Stream | 1999-01-19 |  | 1.7 | 0.15 | 0.208 | 7.5 |  | 0.92 | 0.1 | 0.07 | 18 |  | 4.6 | 1.128 | -2.3026 | 0.12045 | -1.5702
21FLHILL_103 | 21FLHILL | 103 | 27.9975 | -82.5863 | River/Stream | 1999-05-18 |  | 8.7 | 0.15 | 0.03 | 7.4 |  | 0.94 | 0.24 | 0.16 | 16 |  | 3.8 | 0.97 | -1.4271 | -0.030459 | -3.5066
21FLHILL_103 | 21FLHILL | 103 | 27.9975 | -82.5863 | River/Stream | 2003-08-12 |  | 3.8 | 0.14 | 0.176 | 6.7 |  | 0.88 | 0.13 | 0.08 | 56 |  | 4.6367 | 1.056 | -2.0402 | 0.054488 | -1.7373
21FLHILL_103 | 21FLHILL | 103 | 27.9975 | -82.5863 | River/Stream | 2004-01-13 |  | 4.2 | 0.13 | 0.442 | 7.7 |  | 0.85 | 0.12 | 0.09 | 23 |  | 4.8233 | 1.292 | -2.1203 | 0.25619 | -0.81645
21FLHILL_103 | 21FLHILL | 103 | 27.9975 | -82.5863 | River/Stream | 2007-02-07 | 3.7 | 3 | 0.105 | 0.357 | 7.7 |  | 0.695 | 0.126 | 0.099 | 26.6 |  | 7.9533 | 1.052 | -2.0715 | 0.050693 | -1.03
21FLHILL_103 | 21FLHILL | 103 | 27.9975 | -82.5863 | River/Stream | 1999-10-12 |  | 12 | 0.14 | 0.173 | 7.0667 |  | 0.93 | 0.13 | 0.08 | 34 |  | 3.2333 | 1.103 | -2.0402 | 0.098034 | -1.7545
21FLHILL_103 | 21FLHILL | 103 | 27.9975 | -82.5863 | River/Stream | 2006-10-04 | 12.6 | 7.425 | 0.124 | 0.316 | 7.1 |  | 0.824 | 0.126 | 0.062 | 48.5 |  | 2.8633 | 1.14 | -2.0715 | 0.13103 | -1.152
21FLHILL_103 | 21FLHILL | 103 | 27.9975 | -82.5863 | River/Stream | 1999-09-22 |  | 9.4 | 0.14 | 0.232 | 7.0333 |  | 0.95 | 0.13 | 0.11 | 47 |  | 3.8 | 1.182 | -2.0402 | 0.16721 | -1.461
21FLHILL_103 | 21FLHILL | 103 | 27.9975 | -82.5863 | River/Stream | 1999-07-20 |  | 5.9 | 0.14 | 0.068 | 7.2 |  | 0.97 | 0.21 | 0.14 | 32 |  | 2.6667 | 1.038 | -1.5606 | 0.037296 | -2.6882
21FLHILL_103 | 21FLHILL | 103 | 27.9975 | -82.5863 | River/Stream | 1999-08-17 |  | 4.2 | 0.13 | 0.106 | 7.0667 |  | 0.91 | 0.15 | 0.09 | 29 |  | 4.7 | 1.016 | -1.8971 | 0.015873 | -2.2443
21FLHILL_103 | 21FLHILL | 103 | 27.9975 | -82.5863 | River/Stream | 2003-01-14 |  | 46.03 | 0.2 | 0.331 | 7.1 |  | 1.43 | 0.15 | 0.08 | 70 |  | 5.9 | 1.761 | -1.8971 | 0.56588 | -1.1056
21FLHILL_103 | 21FLHILL | 103 | 27.9975 | -82.5863 | River/Stream | 2007-03-07 | 2.9 | 2.15 | 0.094 | 0.249 | 7.6333 |  | 0.693 | 0.148 | 0.11 | 22.3 |  | 5.8367 | 0.942 | -1.9105 | -0.05975 | -1.3903
21FLHILL_103 | 21FLHILL | 103 | 27.9975 | -82.5863 | River/Stream | 2002-07-23 |  | 7.2 | 0.13 | 0.201 | 7.2333 |  | 0.96 | 0.19 | 0.12 | 62 |  | 0.3 | 1.161 | -1.6607 | 0.14928 | -1.6045
21FLHILL_103 | 21FLHILL | 103 | 27.9975 | -82.5863 | River/Stream | 2004-04-20 |  | 4 | 0.12 | 0.14 | 7.3 |  | 0.89 | 0.08 | 0.03 | 38 |  | 3.04 | 1.03 | -2.5257 | 0.029559 | -1.9661
21FLHILL_103 | 21FLHILL | 103 | 27.9975 | -82.5863 | River/Stream | 2002-10-15 |  | 19.1 | 0.11 | 0.049 | 7.3667 |  | 0.82 | 0.17 | 0.1 | 29 |  | 1.7333 | 0.869 | -1.772 | -0.14041 | -3.0159
21FLHILL_103 | 21FLHILL | 103 | 27.9975 | -82.5863 | River/Stream | 2001-08-21 |  | 19.2 | 0.13 | 0.026 | 7.3 |  | 0.98 | 0.17 | 0.08 | 43 |  | 1.8667 | 1.006 | -1.772 | 0.0059821 | -3.6497
21FLHILL_103 | 21FLHILL | 103 | 27.9975 | -82.5863 | River/Stream | 1999-04-20 |  | 5.7 | 0.13 | 0.101 | 7.7 |  | 0.99 | 0.21 | 0.14 | 17 |  | 4.8 | 1.091 | -1.5606 | 0.087095 | -2.2926
21FLHILL_103 | 21FLHILL | 103 | 27.9975 | -82.5863 | River/Stream | 2001-09-18 |  | 11.4 | 0.11 | 0.179 | 7 |  | 0.84 | 0.1 | 0.07 | 88 |  | 4.4667 | 1.019 | -2.3026 | 0.018822 | -1.7204
21FLHILL_103 | 21FLHILL | 103 | 27.9975 | -82.5863 | River/Stream | 2007-10-03 | 9.9 | 6.25 | 0.11 | 0.102 | 7.38 |  | 0.847 | 0.139 | 0.078 | 35.7 |  | 2.8667 | 0.949 | -1.9733 | -0.052346 | -2.2828
21FLHILL_103 | 21FLHILL | 103 | 27.9975 | -82.5863 | River/Stream | 2004-09-14 |  | 1.5 | 0.11 | 0.151 | 6.7 |  | 0.86 | 0.07 | 0.06 | 62 |  | 3.6167 | 1.011 | -2.6593 | 0.01094 | -1.8905
21FLHILL_103 | 21FLHILL | 103 | 27.9975 | -82.5863 | River/Stream | 2005-02-02 | 9.2 | 4.9 | 0.09 | 0.073 | 7.6 |  | 0.73 | 0.1 | 0.06 | 18.7 |  | 4.39 | 0.803 | -2.3026 | -0.2194 | -2.6173
21FLHILL_103 | 21FLHILL | 103 | 27.9975 | -82.5863 | River/Stream | 2004-03-16 |  | 14.4 | 0.12 | 0.184 | 7.1 |  | 0.98 | 0.09 | 0.04 | 45 |  | 2.02 | 1.164 | -2.4079 | 0.15186 | -1.6928
21FLHILL_103 | 21FLHILL | 103 | 27.9975 | -82.5863 | River/Stream | 1999-12-14 |  | 7.6 | 0.1 | 0.151 | 7.5 |  | 0.82 | 0.13 | 0.09 | 18 |  | 5.2667 | 0.971 | -2.0402 | -0.029429 | -1.8905
21FLHILL_103 | 21FLHILL | 103 | 27.9975 | -82.5863 | River/Stream | 2003-12-09 |  | 13.1 | 0.09 | 0.301 | 7.7 |  | 0.75 | 0.13 | 0.07 | 21 |  | 5.44 | 1.051 | -2.0402 | 0.049742 | -1.2006
21FLHILL_103 | 21FLHILL | 103 | 27.9975 | -82.5863 | River/Stream | 2003-11-18 |  | 12.8 | 0.1 | 0.174 | 7.7 |  | 0.84 | 0.15 | 0.09 |  |  | 4.51 | 1.014 | -1.8971 | 0.013903 | -1.7487
21FLHILL_103 | 21FLHILL | 103 | 27.9975 | -82.5863 | River/Stream | 2005-07-05 | 2.5 | 2.25 | 0.1 | 0.163 | 7 |  | 0.85 | 0.06 | 0.05 | 56.7 |  | 2.9167 | 1.013 | -2.8134 | 0.012916 | -1.814
21FLHILL_103 | 21FLHILL | 103 | 27.9975 | -82.5863 | River/Stream | 2001-02-20 |  | 7.2 | 0.08 | 0.023 | 7.4 |  | 0.71 | 0.11 | 0.06 | 18 |  | 5.8 | 0.733 | -2.2073 | -0.31061 | -3.7723
21FLHILL_103 | 21FLHILL | 103 | 27.9975 | -82.5863 | River/Stream | 2007-06-06 | 17 | 9.125 | 0.085 | 0.015 | 7.21 |  | 0.766 | 0.177 | 0.089 | 23.4 |  | 2.06 | 0.781 | -1.7316 | -0.24718 | -4.1997
21FLHILL_103 | 21FLHILL | 103 | 27.9975 | -82.5863 | River/Stream | 2003-07-15 |  | 7.1 | 0.1 | 0.187 | 7.3 |  | 0.91 | 0.11 | 0.08 | 58 |  | 2.9333 | 1.097 | -2.2073 | 0.092579 | -1.6766
21FLHILL_103 | 21FLHILL | 103 | 27.9975 | -82.5863 | River/Stream | 2003-10-07 |  | 15.63 | 0.11 | 0.316 | 7.1 |  | 1.01 | 0.15 | 0.09 | 52 |  | 3.9867 | 1.326 | -1.8971 | 0.28217 | -1.152
21FLHILL_103 | 21FLHILL | 103 | 27.9975 | -82.5863 | River/Stream | 2004-08-17 |  | 3.95 | 0.09 | 0.277 | 6.9333 |  | 0.84 | 0.09 | 0.07 | 72 |  | 2.8533 | 1.117 | -2.4079 | 0.11065 | -1.2837
21FLHILL_103 | 21FLHILL | 103 | 27.9975 | -82.5863 | River/Stream | 2002-11-19 |  | 5.8 | 0.09 | 0.41 | 7.2 |  | 0.84 | 0.14 | 0.09 | 36 |  | 3.9 | 1.25 | -1.9661 | 0.22314 | -0.8916
21FLHILL_103 | 21FLHILL | 103 | 27.9975 | -82.5863 | River/Stream | 2002-12-10 |  | 12.8 | 0.08 | 0.222 | 7.2333 |  | 0.76 | 0.17 | 0.08 | 38 |  | 7.6 | 0.982 | -1.772 | -0.018164 | -1.5051
21FLHILL_103 | 21FLHILL | 103 | 27.9975 | -82.5863 | River/Stream | 1999-11-16 |  |  | 0.07 | 0.114 | 7.7 |  | 0.69 | 0.14 | 0.1 | 22 |  | 5.2 | 0.804 | -1.9661 | -0.21816 | -2.1716
21FLHILL_103 | 21FLHILL | 103 | 27.9975 | -82.5863 | River/Stream | 2004-11-16 |  | 5.3 | 0.08 | 0.307 | 7.5 |  | 0.79 | 0.09 | 0.08 | 32 |  | 4.16 | 1.097 | -2.4079 | 0.092579 | -1.1809
21FLHILL_103 | 21FLHILL | 103 | 27.9975 | -82.5863 | River/Stream | 1999-02-16 |  | 4.6 | 0.09 | 0.152 | 7.7 |  | 0.89 | 0.15 | 0.1 | 20 |  | 6.6 | 1.042 | -1.8971 | 0.041142 | -1.8839
21FLHILL_103 | 21FLHILL | 103 | 27.9975 | -82.5863 | River/Stream | 2002-08-20 |  | 5.3 | 0.07 | 0.078 | 6.9667 |  | 0.72 | 0.18 | 0.1 | 61 |  | 3.9 | 0.798 | -1.7148 | -0.22565 | -2.551
21FLHILL_103 | 21FLHILL | 103 | 27.9975 | -82.5863 | River/Stream | 2007-11-07 | 13.6 | 7.85 | 0.065 | 0.15 | 7.11 |  | 0.673 | 0.117 | 0.061 | 24.9 |  | 3.44 | 0.823 | -2.1456 | -0.1948 | -1.8971
21FLHILL_103 | 21FLHILL | 103 | 27.9975 | -82.5863 | River/Stream | 2002-06-18 |  | 30.8 | 0.13 | 0.038 | 7.0333 |  | 1.37 | 0.26 | 0.15 | 26 |  | 1.2667 | 1.408 | -1.3471 | 0.34217 | -3.2702
21FLHILL_103 | 21FLHILL | 103 | 27.9975 | -82.5863 | River/Stream | 2003-04-15 |  | 33.52 | 0.08 | 0.344 | 7.5 |  | 0.86 | 0.11 | 0.06 | 34 |  | 5.9 | 1.204 | -2.2073 | 0.18565 | -1.0671
21FLHILL_103 | 21FLHILL | 103 | 27.9975 | -82.5863 | River/Stream | 2006-11-08 | 14.3 | 9.375 | 0.069 | 0.154 | 7.3333 |  | 0.744 | 0.135 | 0.058 | 26.5 |  | 4.0933 | 0.898 | -2.0025 | -0.10759 | -1.8708
21FLHILL_103 | 21FLHILL | 103 | 27.9975 | -82.5863 | River/Stream | 2003-05-20 |  | 15.51 | 0.07 | 0.044 | 7.3667 |  | 0.76 | 0.17 | 0.1 | 28 |  | 1.3 | 0.804 | -1.772 | -0.21816 | -3.1236
21FLHILL_103 | 21FLHILL | 103 | 27.9975 | -82.5863 | River/Stream | 2000-08-15 |  | 13.1 | 0.15 | 0.225 | 6.9 |  | 1.68 | 0.16 | 0.07 | 72 |  | 3.1667 | 1.905 | -1.8326 | 0.64448 | -1.4917
21FLHILL_103 | 21FLHILL | 103 | 27.9975 | -82.5863 | River/Stream | 2005-09-06 | 12.4 | 6.85 | 0.07 | 0.252 | 7.3 |  | 0.79 | 0.12 | 0.12 | 37.7 |  | 3.3333 | 1.042 | -2.1203 | 0.041142 | -1.3783
21FLHILL_103 | 21FLHILL | 103 | 27.9975 | -82.5863 | River/Stream | 2004-07-20 |  | 10.65 | 0.07 | 0.125 | 6.7667 |  | 0.83 | 0.1 | 0.05 | 45 |  | 3.99 | 0.955 | -2.3026 | -0.046044 | -2.0794
21FLHILL_103 | 21FLHILL | 103 | 27.9975 | -82.5863 | River/Stream | 2002-09-17 |  | 15.4 | 0.12 | 0.265 | 7.2333 |  | 1.45 | 0.16 | 0.12 | 81 |  | 1.4667 | 1.715 | -1.8326 | 0.53941 | -1.328
21FLHILL_103 | 21FLHILL | 103 | 27.9975 | -82.5863 | River/Stream | 2000-02-15 |  | 72 | 0.11 | 0.011 | 7.3 |  | 1.33 | 0.18 | 0.04 | 14 |  | 2.5 | 1.341 | -1.7148 | 0.29342 | -4.5099
21FLHILL_103 | 21FLHILL | 103 | 27.9975 | -82.5863 | River/Stream | 2002-03-19 |  | 20 | 0.09 | 0.024 | 7.2 |  | 1.11 | 0.16 | 0.09 | 23 |  | 2.9 | 1.134 | -1.8326 | 0.12575 | -3.7297
21FLHILL_103 | 21FLHILL | 103 | 27.9975 | -82.5863 | River/Stream | 2000-09-19 |  | 7.7 | 0.13 | 0.173 | 7.0333 |  | 1.69 | 0.1 | 0.06 | 58 |  | 3.5667 | 1.863 | -2.3026 | 0.62219 | -1.7545
21FLHILL_103 | 21FLHILL | 103 | 27.9975 | -82.5863 | River/Stream | 2004-12-14 |  | 7.05 | 0.07 | 0.432 | 7.7 |  | 0.91 | 0.15 | 0.09 | 29 |  | 4.4467 | 1.342 | -1.8971 | 0.29416 | -0.83933
21FLHILL_103 | 21FLHILL | 103 | 27.9975 | -82.5863 | River/Stream | 2000-11-14 |  | 15.6 | 0.16 | 0.061 | 7.3 |  | 2.13 | 0.16 | 0.1 | 21 |  | 3.1 | 2.191 | -1.8326 | 0.78436 | -2.7969
21FLHILL_103 | 21FLHILL | 103 | 27.9975 | -82.5863 | River/Stream | 2007-07-11 | 29.8 | 15.675 | 0.063 | 0.007 | 7.5233 |  | 0.865 | 0.268 | 0.123 | 22 |  | 2.14 | 0.872 | -1.3168 | -0.13697 | -4.9618
21FLHILL_103 | 21FLHILL | 103 | 27.9975 | -82.5863 | River/Stream | 2002-02-19 |  | 18.3 | 0.05 | 0.031 | 7.6 |  | 0.73 | 0.15 | 0.09 | 25 |  | 6.2 | 0.761 | -1.8971 | -0.27312 | -3.4738
21FLHILL_103 | 21FLHILL | 103 | 27.9975 | -82.5863 | River/Stream | 2005-11-02 | 15.2 | 10.1 | 0.05 | 0.244 | 7.3 |  | 0.74 | 0.12 | 0.09 | 23.4 |  | 2.35 | 0.984 | -2.1203 | -0.016129 | -1.4106
21FLHILL_103 | 21FLHILL | 103 | 27.9975 | -82.5863 | River/Stream | 1999-06-15 |  | 24.1 | 0.07 | 0.013 | 7.1667 |  | 1.08 | 0.26 | 0.17 | 20 |  | 2.4333 | 1.093 | -1.3471 | 0.088926 | -4.3428
21FLHILL_103 | 21FLHILL | 103 | 27.9975 | -82.5863 | River/Stream | 2004-02-17 |  | 26 | 0.06 | 0.2 | 7.3 |  | 0.93 | 0.12 | 0.02 | 42 |  | 3.64 | 1.13 | -2.1203 | 0.12222 | -1.6094
21FLHILL_103 | 21FLHILL | 103 | 27.9975 | -82.5863 | River/Stream | 2000-12-12 |  | 15.8 | 0.07 | 0.124 | 7.2 |  | 1.13 | 0.15 | 0.07 | 19 |  | 3.8 | 1.254 | -1.8971 | 0.22634 | -2.0875
21FLHILL_103 | 21FLHILL | 103 | 27.9975 | -82.5863 | River/Stream | 2005-08-02 | 14.3 | 6.625 | 0.06 | 0.087 | 7.3333 |  | 0.97 | 0.08 | 0.05 | 38.1 |  | 2.8667 | 1.057 | -2.5257 | 0.055435 | -2.4418
21FLHILL_103 | 21FLHILL | 103 | 27.9975 | -82.5863 | River/Stream | 2005-10-05 | 12.9 | 5.625 | 0.05 | 0.201 | 7.3 |  | 0.82 | 0.15 | 0.09 | 27.6 |  | 2.55 | 1.021 | -1.8971 | 0.020783 | -1.6045
21FLHILL_103 | 21FLHILL | 103 | 27.9975 | -82.5863 | River/Stream | 2000-05-16 |  | 17.6 | 0.08 | 0.007 | 7.3 |  | 1.32 | 0.18 | 0.09 | 16 |  | 2.9 | 1.327 | -1.7148 | 0.28292 | -4.9618
21FLHILL_103 | 21FLHILL | 103 | 27.9975 | -82.5863 | River/Stream | 2007-09-05 | 5.9 | 3.95 | 0.048 | 0.19 | 7.5767 |  | 0.798 | 0.124 | 0.09 | 80.1 |  | 1.9867 | 0.988 | -2.0875 | -0.012073 | -1.6607
21FLHILL_103 | 21FLHILL | 103 | 27.9975 | -82.5863 | River/Stream | 2003-06-17 |  | 19.53 | 0.04 | 0.136 | 7.1667 |  | 0.71 | 0.14 | 0.08 | 29 |  | 3.3333 | 0.846 | -1.9661 | -0.16724 | -1.9951
21FLHILL_103 | 21FLHILL | 103 | 27.9975 | -82.5863 | River/Stream | 2001-01-16 |  | 7.1 | 0.03 | 0.049 | 7.7 |  | 0.68 | 0.08 | 0.03 | 17 |  | 6.9 | 0.729 | -2.5257 | -0.31608 | -3.0159
21FLHILL_103 | 21FLHILL | 103 | 27.9975 | -82.5863 | River/Stream | 2000-04-18 |  | 8.6 | 0.04 | 0.008 | 7.2333 |  | 0.91 | 0.17 | 0.12 | 16 |  | 3.4667 | 0.918 | -1.772 | -0.085558 | -4.8283
21FLHILL_103 | 21FLHILL | 103 | 27.9975 | -82.5863 | River/Stream | 2007-05-01 | 6.3 | 4.25 | 0.028 | 0.004 | 7.3 |  | 0.696 | 0.17 | 0.091 | 17.7 |  | 2.59 | 0.7 | -1.772 | -0.35667 | -5.5215
21FLHILL_103 | 21FLHILL | 103 | 27.9975 | -82.5863 | River/Stream | 2000-06-20 |  | 23.6 | 0.06 | 0.027 | 7.3333 |  | 1.51 | 0.26 | 0.16 | 22 |  | 1.7 | 1.537 | -1.3471 | 0.42983 | -3.6119
21FLHILL_103 | 21FLHILL | 103 | 27.9975 | -82.5863 | River/Stream | 2001-05-15 |  | 11.5 | 0.04 | 0.01 | 7.3 |  | 1.18 | 0.16 | 0.11 | 16 |  | 3.5667 | 1.19 | -1.8326 | 0.17395 | -4.6052
21FLHILL_103 | 21FLHILL | 103 | 27.9975 | -82.5863 | River/Stream | 2001-06-19 |  | 20.2 | 0.04 | 0.01 | 7.5 |  | 1.23 | 0.27 | 0.12 | 19 |  | 1.9667 | 1.24 | -1.3093 | 0.21511 | -4.6052
21FLHILL_103 | 21FLHILL | 103 | 27.9975 | -82.5863 | River/Stream | 2000-10-10 |  | 62.8 | 0.05 | 0.155 | 7.2 |  | 1.59 | 0.23 | 0.07 | 39 |  | 3.9 | 1.745 | -1.4697 | 0.55675 | -1.8643
21FLHILL_103 | 21FLHILL | 103 | 27.9975 | -82.5863 | River/Stream | 2000-01-18 |  | 27.6 | 0.03 | 0.211 | 7.7 |  | 0.98 | 0.12 | 0.04 | 18 |  | 6.8 | 1.191 | -2.1203 | 0.17479 | -1.5559
21FLHILL_103 | 21FLHILL | 103 | 27.9975 | -82.5863 | River/Stream | 2002-04-16 |  | 71.5 | 0.02 | 0.01 | 7.2 |  | 0.89 | 0.15 | 0.09 | 31 |  | 3.2333 | 0.9 | -1.8971 | -0.10536 | -4.6052
21FLHILL_103 | 21FLHILL | 103 | 27.9975 | -82.5863 | River/Stream | 2003-02-18 |  | 46.66 | 0.04 | 0.231 | 7.2 |  | 1.83 | 0.21 | 0.07 | 48 |  | 4.1 | 2.061 | -1.5606 | 0.72319 | -1.4653
21FLHILL_103 | 21FLHILL | 103 | 27.9975 | -82.5863 | River/Stream | 2001-04-17 |  | 25.8 | 0.02 | 0.007 | 7.3 |  | 1.23 | 0.19 | 0.11 | 22 |  | 3.1 | 1.237 | -1.6607 | 0.21269 | -4.9618
21FLHILL_103 | 21FLHILL | 103 | 27.9975 | -82.5863 | River/Stream | 2002-05-14 |  | 6.6 | 0.02 | 0.019 | 7.2 |  | 1.25 | 0.2 | 0.12 | 19 |  | 1.4 | 1.269 | -1.6094 | 0.23823 | -3.9633
21FLHILL_103 | 21FLHILL | 103 | 27.9975 | -82.5863 | River/Stream | 2000-03-14 |  | 51.4 | 0.02 | 0.003 | 7.4 |  | 1.97 | 0.36 | 0.13 | 16 |  | 4.5 | 1.973 | -1.0217 | 0.67956 | -5.8091
21FLHILL_103 | 21FLHILL | 103 | 27.9975 | -82.5863 | River/Stream | 2007-08-08 | 11.6 | 6.075 | 0.135 | 0.171 | 7.78 |  |  | 0.131 | 0.087 | 47.3 |  | 2.0267 |  | -2.0326 | X | -1.7661
21FLHILL_103 | 21FLHILL | 103 | 27.9975 | -82.5863 | River/Stream | 2003-09-16 |  | 7.4 |  |  | 7.1333 |  | 0.93 | 0.12 |  |  |  | 3.59 |  | -2.1203 | X | X
21FLGW_10300 | 21FLGW | 10300 | 26.9319 | -81.2974 | STREAM | 2001-09-19 | 0.425 |  | 0.027 |  | 6.33 | 102 | 1.4 | 0.3 |  | 350 | 1.5 | 4.5 |  | -1.204 | X | X
21FLGW_10301 | 21FLGW | 10301 | 27.0665 | -81.4307 | STREAM | 2001-08-08 | 0.5 |  | 0.225 | 0.002 | 5.825 | 175 | 2.55 | 0.785 |  | 600 | 4.35 | 0.72 | 2.552 | -0.24207 | 0.93688 | -6.2146
21FLGW_10302 | 21FLGW | 10302 | 27.2387 | -81.4535 | STREAM | 2001-08-07 | 8.3 |  | 0.17 | 0.002 | 6.18 | 127 | 3.6 |  |  | 700 | 3.6 | 2.37 | 3.602 | X | 1.2815 | -6.2146
21FLGW_10303 | 21FLGW | 10303 | 27.0693 | -81.2784 | STREAM | 2001-09-18 | 0.8125 |  | 0.058 | 0.02 | 4.04 | 95 | 1.55 | 0.235 |  | 600 | 1.25 | 3.94 | 1.57 | -1.4482 | 0.45108 | -3.912
21FLGW_10304 | 21FLGW | 10304 | 27.098 | -81.4394 | STREAM | 2001-08-14 | 2.4 |  | 0.58 | 0.006 | 5.54 | 136 | 3.8 | 1.4 |  | 600 | 14.5 | 1.17 | 3.806 | 0.33647 | 1.3366 | -5.116
21FLGW_10305 | 21FLGW | 10305 | 26.6832 | -81.9042 | STREAM | 2001-08-07 | 6.6 |  | 0.12 | 0.034 | 7.14 | 447 | 1.1 | 0.32 |  | 140 | 3.8 | 4.2 | 1.134 | -1.1394 | 0.12575 | -3.3814
21FLGW_10306 | 21FLGW | 10306 | 26.7945 | -81.284 | STREAM | 2001-08-15 | 1.8 |  | 0.13 | 0.002 | 6.77 | 523 | 2.2 | 0.79 |  | 150 | 2.4 | 1.13 | 2.202 | -0.23572 | 0.78937 | -6.2146
21FLGW_10307 | 21FLGW | 10307 | 26.6787 | -81.9051 | STREAM | 2001-08-07 | 7.7 |  | 0.1 | 0.056 | 7.17 | 474 | 1.1 | 0.31 |  | 140 | 3.7 | 5.95 | 1.156 | -1.1712 | 0.14497 | -2.8824
21FLGW_10308 | 21FLGW | 10308 | 27.0926 | -81.4466 | STREAM | 2001-08-08 | 0.5 |  | 0.086 | 0.005 | 4.92 | 94 | 1.9 | 0.66 |  | 500 | 3.7 | 4.61 | 1.905 | -0.41552 | 0.64448 | -5.2983
21FLGW_10309 | 21FLGW | 10309 | 27.1002 | -81.3246 | STREAM | 2001-08-14 | 0.55 |  | 0.42 | 0.008 | 4.66 | 120 | 1.9 | 0.84 |  | 400 | 1.2 | 3.91 | 1.908 | -0.17435 | 0.64606 | -4.8283
21FLGW_10310 | 21FLGW | 10310 | 27.2677 | -81.4553 | STREAM | 2001-08-07 | 15 |  | 0.012 | 0.01 | 5.08 | 73 | 4.6 |  |  | 600 | 14 | 1.21 | 4.61 | X | 1.5282 | -4.6052
21FLGW_10311 | 21FLGW | 10311 | 27.2659 | -81.454 | STREAM | 2001-08-07 | 16 |  | 0.025 | 0.01 | 5.13 | 92 | 3.9 |  |  | 700 | 9.5 | 1.81 | 3.91 | X | 1.3635 | -4.6052
21FLGW_10312 | 21FLGW | 10312 | 26.7073 | -81.9077 | STREAM | 2001-08-07 | 8.7 |  | 0.038 | 0.017 | 7.32 | 397 | 1.2 | 0.28 |  | 140 | 2.6 | 7.37 | 1.217 | -1.273 | 0.19639 | -4.0745
21FLGW_10313 | 21FLGW | 10313 | 26.692 | -81.9076 | STREAM | 2001-08-07 | 8.4 |  | 0.095 | 0.022 | 7.28 | 442 | 1.1 | 0.3 |  | 120 | 3.1 | 5.92 | 1.122 | -1.204 | 0.11511 | -3.8167
21FLGW_10314 | 21FLGW | 10314 | 27.2087 | -81.4226 | STREAM | 2001-08-07 | 2.4 |  |  | 0.002 | 5.61 | 93 | 2.5 | 0.56 |  | 600 | 1.1 | 3.73 | 2.502 | -0.57982 | 0.91709 | -6.2146
21FLGW_10315 | 21FLGW | 10315 | 26.6914 | -81.9076 | STREAM | 2001-08-07 | 7.9 |  | 0.095 |  | 6.99 | 445 | 1.1 | 0.3 |  | 120 | 3.1 | 5.59 |  | -1.204 | X | X
21FLGW_10316 | 21FLGW | 10316 | 27.0923 | -81.275 | STREAM | 2001-08-14 | 0.5 |  | 0.14 | 0.002 | 4.14 | 208 | 2.2 | 0.86 |  | 600 | 1.5 | 4.98 | 2.202 | -0.15082 | 0.78937 | -6.2146
21FLGW_10317 | 21FLGW | 10317 | 27.2094 | -81.417 | STREAM | 2001-08-07 | 6.6 |  |  | 0.002 | 5.45 | 130 | 4 | 1.1 |  | 600 | 2.2 | 5.18 | 4.002 | 0.09531 | 1.3868 | -6.2146
21FLGW_10318 | 21FLGW | 10318 | 27.1686 | -81.3677 | STREAM | 2001-08-08 | 0.5 |  | 0.096 | 0.002 | 4 | 82 | 1.1 | 0.24 |  | 300 | 3.6 | 3.46 | 1.102 | -1.4271 | 0.097127 | -6.2146
21FLGW_10319 | 21FLGW | 10319 | 26.8047 | -81.267 | STREAM | 2001-08-15 | 0.5 |  | 0.085 | 0.01 | 5.62 | 114 | 2.4 | 0.43 |  | 600 | 3.2 | 0.74 | 2.41 | -0.84397 | 0.87963 | -4.6052
21FLGW_10320 | 21FLGW | 10320 | 27.0947 | -81.4431 | STREAM | 2001-08-08 | 0.5 |  | 0.07 | 0.005 | 4.94 | 94 | 1.9 | 0.68 |  | 400 | 3.6 | 4.82 | 1.905 | -0.38566 | 0.64448 | -5.2983
21FLGW_10321 | 21FLGW | 10321 | 27.0712 | -81.2921 | STREAM | 2001-09-18 | 0.425 |  | 0.03 | 0.02 | 4.2 | 106 | 1.4 | 0.19 |  | 600 | 0.95 | 4.57 | 1.42 | -1.6607 | 0.35066 | -3.912
21FLGW_10322 | 21FLGW | 10322 | 27.2155 | -81.4641 | STREAM | 2001-08-07 | 32 |  |  | 0.01 | 11.1 | 169 | 6.8 | 1.1 |  | 1200 | 15 | 0.88 | 6.81 | 0.09531 | 1.9184 | -4.6052
21FLGW_10323 | 21FLGW | 10323 | 26.7149 | -81.8627 | STREAM | 2001-08-08 | 0.5 |  | 0.03 | 0.012 | 7.08 | 641 | 0.54 | 0.029 |  | 70 | 1.2 | 3.08 | 0.552 | -3.5405 | -0.59421 | -4.4228
21FLHILL_104 | 21FLHILL | 104 | 27.9822 | -82.5622 | River/Stream | 2002-01-15 |  | 2.2 | 0.17 | 0.157 | 7.3667 |  | 0.42 | 0.14 | 0.07 | 32 |  | 4.7667 | 0.577 | -1.9661 | -0.54991 | -1.8515
21FLHILL_104 | 21FLHILL | 104 | 27.9822 | -82.5622 | River/Stream | 2007-04-04 | 10.2 | 5.525 | 0.186 | 0.016 | 7.2 |  | 0.518 | 0.148 | 0.085 | 20 |  | 1.8567 | 0.534 | -1.9105 | -0.62736 | -4.1352
21FLHILL_104 | 21FLHILL | 104 | 27.9822 | -82.5622 | River/Stream | 2005-06-02 | 3.3 | 3.65 | 0.21 | 0.084 | 7.2667 |  | 0.59 | 0.12 | 0.06 | 34.1 |  | 2.41 | 0.674 | -2.1203 | -0.39453 | -2.4769
21FLHILL_104 | 21FLHILL | 104 | 27.9822 | -82.5622 | River/Stream | 2003-12-09 |  | 1.58 | 0.3 | 0.128 | 7.4 |  | 0.9 | 0.13 | 0.08 | 26 |  | 4.8567 | 1.028 | -2.0402 | 0.027615 | -2.0557
21FLHILL_104 | 21FLHILL | 104 | 27.9822 | -82.5622 | River/Stream | 1999-03-16 |  | 2.8 | 0.29 | 0.076 | 7.2 |  | 0.94 | 0.13 | 0.07 | 15 |  | 1.6 | 1.016 | -2.0402 | 0.015873 | -2.577
21FLHILL_104 | 21FLHILL | 104 | 27.9822 | -82.5622 | River/Stream | 2001-12-11 |  | 4.6 | 0.29 | 0.042 | 6.9 |  | 1.03 | 0.19 | 0.13 | 25 |  | 1.1 | 1.072 | -1.6607 | 0.069526 | -3.1701
21FLHILL_104 | 21FLHILL | 104 | 27.9822 | -82.5622 | River/Stream | 2005-07-05 | 7.8 | 4.55 | 0.23 | 0.154 | 7.2333 |  | 0.84 | 0.1 | 0.07 | 47.9 |  | 2.1167 | 0.994 | -2.3026 | -0.0060181 | -1.8708
21FLHILL_104 | 21FLHILL | 104 | 27.9822 | -82.5622 | River/Stream | 2004-02-17 |  | 1.8813 | 0.21 | 0.205 | 7.1667 |  | 0.77 | 0.11 | 0.03 | 41 |  | 2.37 | 0.975 | -2.2073 | -0.025318 | -1.5847
21FLHILL_104 | 21FLHILL | 104 | 27.9822 | -82.5622 | River/Stream | 2007-06-06 | 17.8 | 8.475 | 0.243 | 0.054 | 7.34 |  | 0.906 | 0.187 | 0.094 | 27.1 |  | 3.1567 | 0.96 | -1.6766 | -0.040822 | -2.9188
21FLHILL_104 | 21FLHILL | 104 | 27.9822 | -82.5622 | River/Stream | 2007-12-05 | 6.6 | 5.9 | 0.142 | 0.032 | 6.92 |  | 0.541 | 0.103 | 0.055 | 14.3 |  | 1.7167 | 0.573 | -2.273 | -0.55687 | -3.442
21FLHILL_104 | 21FLHILL | 104 | 27.9822 | -82.5622 | River/Stream | 2000-02-15 |  | 2.6 | 0.22 | 0.091 | 7.2667 |  | 0.84 | 0.09 | 0.05 | 21 |  | 2.2333 | 0.931 | -2.4079 | -0.071496 | -2.3969
21FLHILL_104 | 21FLHILL | 104 | 27.9822 | -82.5622 | River/Stream | 2007-02-07 | 3.6 | 3.1 | 0.139 | 0.119 | 7.5333 |  | 0.543 | 0.073 | 0.032 | 22.8 |  | 4.6433 | 0.662 | -2.6173 | -0.41249 | -2.1286
21FLHILL_104 | 21FLHILL | 104 | 27.9822 | -82.5622 | River/Stream | 2005-03-01 | 4.3 | 2.55 | 0.21 | 0.098 | 7.2 |  | 0.83 | 0.1 | 0.06 | 29.4 |  | 2.8833 | 0.928 | -2.3026 | -0.074724 | -2.3228
21FLHILL_104 | 21FLHILL | 104 | 27.9822 | -82.5622 | River/Stream | 2006-10-04 | 18.7 | 10.875 | 0.185 | 0.201 | 7.2 |  | 0.732 | 0.181 | 0.097 | 35.5 |  | 1.0233 | 0.933 | -1.7093 | -0.06935 | -1.6045
21FLHILL_104 | 21FLHILL | 104 | 27.9822 | -82.5622 | River/Stream | 2004-05-18 |  | 5.75 | 0.22 | 0.059 | 7.5333 |  | 0.88 | 0.21 | 0.12 | 31 |  | 1.5433 | 0.939 | -1.5606 | -0.06294 | -2.8302
21FLHILL_104 | 21FLHILL | 104 | 27.9822 | -82.5622 | River/Stream | 2007-01-03 | 1.4 | 0.725 | 0.148 | 0.196 | 7.2667 |  | 0.597 | 0.128 | 0.054 | 33.7 |  | 2.5167 | 0.793 | -2.0557 | -0.23193 | -1.6296
21FLHILL_104 | 21FLHILL | 104 | 27.9822 | -82.5622 | River/Stream | 2001-10-16 |  | 3 | 0.2 | 0.081 | 7.3 |  | 0.84 | 0.15 | 0.1 | 48 |  | 1.9 | 0.921 | -1.8971 | -0.082295 | -2.5133
21FLHILL_104 | 21FLHILL | 104 | 27.9822 | -82.5622 | River/Stream | 2004-03-16 |  | 5.7988 | 0.24 | 0.199 | 7.1667 |  | 1.06 | 0.16 | 0.05 | 40 |  | 2.2833 | 1.259 | -1.8326 | 0.23032 | -1.6145
21FLHILL_104 | 21FLHILL | 104 | 27.9822 | -82.5622 | River/Stream | 2005-12-07 | 6.9 | 4.7 | 0.14 | 0.125 | 7.6333 |  | 0.62 | 0.13 | 0.07 | 21.2 |  | 4.56 | 0.745 | -2.0402 | -0.29437 | -2.0794
21FLHILL_104 | 21FLHILL | 104 | 27.9822 | -82.5622 | River/Stream | 2004-01-13 |  | 2.9 | 0.15 | 0.145 | 7.6333 |  | 0.68 | 0.12 | 0.09 | 22 |  | 5.36 | 0.825 | -2.1203 | -0.19237 | -1.931
21FLHILL_104 | 21FLHILL | 104 | 27.9822 | -82.5622 | River/Stream | 2005-02-02 | 7.4 | 4.225 | 0.13 | 0.038 | 7.7333 |  | 0.59 | 0.08 | 0.05 | 18.2 |  | 5.55 | 0.628 | -2.5257 | -0.46522 | -3.2702
21FLHILL_104 | 21FLHILL | 104 | 27.9822 | -82.5622 | River/Stream | 2003-03-18 |  | 3.8 | 0.2 | 0.141 | 7.2 |  | 0.92 | 0.14 | 0.09 | 47 |  | 1.6333 | 1.061 | -1.9661 | 0.059212 | -1.959
21FLHILL_104 | 21FLHILL | 104 | 27.9822 | -82.5622 | River/Stream | 2001-11-13 |  | 1.7 | 0.18 | 0.07 | 7.1333 |  | 0.83 | 0.11 | 0.08 | 26 |  | 2.6333 | 0.9 | -2.2073 | -0.10536 | -2.6593
21FLHILL_104 | 21FLHILL | 104 | 27.9822 | -82.5622 | River/Stream | 2003-08-12 |  | 1.48 | 0.21 | 0.324 | 7.0333 |  | 0.98 | 0.13 | 0.08 | 65 |  | 3.6633 | 1.304 | -2.0402 | 0.26544 | -1.127
21FLHILL_104 | 21FLHILL | 104 | 27.9822 | -82.5622 | River/Stream | 2006-12-06 | 1 | 1.925 | 0.122 | 0.148 | 7.1 |  | 0.578 | 0.114 | 0.057 | 24 |  | 3.94 | 0.726 | -2.1716 | -0.32021 | -1.9105
21FLHILL_104 | 21FLHILL | 104 | 27.9822 | -82.5622 | River/Stream | 2003-10-07 |  | 1.76 | 0.17 | 0.255 | 7.2667 |  | 0.81 | 0.15 | 0.09 | 46 |  | 1.54 | 1.065 | -1.8971 | 0.062975 | -1.3665
21FLHILL_104 | 21FLHILL | 104 | 27.9822 | -82.5622 | River/Stream | 2004-04-20 |  | 3.75 | 0.18 | 0.103 | 7.4333 |  | 0.88 | 0.08 | 0.04 | 25 |  | 2.82 | 0.983 | -2.5257 | -0.017146 | -2.273
21FLHILL_104 | 21FLHILL | 104 | 27.9822 | -82.5622 | River/Stream | 2001-09-18 |  | 6.7 | 0.18 | 0.452 | 7.3333 |  | 0.9 | 0.12 | 0.07 | 64 |  | 3.4667 | 1.352 | -2.1203 | 0.30158 | -0.79407
21FLHILL_104 | 21FLHILL | 104 | 27.9822 | -82.5622 | River/Stream | 2005-04-06 | 4.1 | 2.675 | 0.11 | 0.112 | 7.2 |  | 0.55 | 0.07 | 0.04 | 31.1 |  | 3.1167 | 0.662 | -2.6593 | -0.41249 | -2.1893
21FLHILL_104 | 21FLHILL | 104 | 27.9822 | -82.5622 | River/Stream | 2004-09-14 |  | 27.1 | 0.19 | 0.38 | 7.1667 |  | 1 | 0.1 | 0.06 | 56 |  | 1.9333 | 1.38 | -2.3026 | 0.32208 | -0.96758
21FLHILL_104 | 21FLHILL | 104 | 27.9822 | -82.5622 | River/Stream | 1999-09-22 |  | 8.7 | 0.17 | 0.154 | 7.1333 |  | 0.91 | 0.13 | 0.09 | 38 |  | 0.96667 | 1.064 | -2.0402 | 0.062035 | -1.8708
21FLHILL_104 | 21FLHILL | 104 | 27.9822 | -82.5622 | River/Stream | 2007-03-07 | 3.6 | 2.175 | 0.113 | 0.08 | 7.4 |  | 0.606 | 0.104 | 0.049 | 23.2 |  | 3.54 | 0.686 | -2.2634 | -0.37688 | -2.5257
21FLHILL_104 | 21FLHILL | 104 | 27.9822 | -82.5622 | River/Stream | 2003-05-20 |  | 10.56 | 0.16 | 0.212 | 7.4 |  | 0.87 | 0.19 | 0.11 | 33 |  | 1.9333 | 1.082 | -1.6607 | 0.078811 | -1.5512
21FLHILL_104 | 21FLHILL | 104 | 27.9822 | -82.5622 | River/Stream | 2005-09-06 | 16.1 | 7.775 | 0.16 | 0.094 | 7.3333 |  | 0.87 | 0.23 | 0.15 | 27.9 |  | 1.5567 | 0.964 | -1.4697 | -0.036664 | -2.3645
21FLHILL_104 | 21FLHILL | 104 | 27.9822 | -82.5622 | River/Stream | 2005-05-04 | 7.6 | 4.4 | 0.13 | 0.051 | 7.2667 |  | 0.71 | 0.11 | 0.06 | 26.2 |  | 2.59 | 0.761 | -2.2073 | -0.27312 | -2.9759
21FLHILL_104 | 21FLHILL | 104 | 27.9822 | -82.5622 | River/Stream | 2003-01-14 |  | 3.25 | 0.15 | 0.39 | 7.3 |  | 0.84 | 0.12 | 0.07 | 41 |  | 5.4333 | 1.23 | -2.1203 | 0.20701 | -0.94161
21FLHILL_104 | 21FLHILL | 104 | 27.9822 | -82.5622 | River/Stream | 2004-06-15 |  | 4.25 | 0.14 | 0.167 | 7.4333 |  | 0.82 | 0.13 | 0.07 | 43 |  | 1.0033 | 0.987 | -2.0402 | -0.013085 | -1.7898
21FLHILL_104 | 21FLHILL | 104 | 27.9822 | -82.5622 | River/Stream | 2000-08-15 |  | 6.8 | 0.25 | 0.193 | 7.1333 |  | 1.5 | 0.23 | 0.1 | 37 |  | 1.55 | 1.693 | -1.4697 | 0.5265 | -1.6451
21FLHILL_104 | 21FLHILL | 104 | 27.9822 | -82.5622 | River/Stream | 1999-12-14 |  | 6.9 | 0.12 | 0.036 | 7.4333 |  | 0.73 | 0.11 | 0.06 | 15 |  | 3.7 | 0.766 | -2.2073 | -0.26657 | -3.3242
21FLHILL_104 | 21FLHILL | 104 | 27.9822 | -82.5622 | River/Stream | 2004-10-19 |  | 6 | 0.13 | 0.162 | 7.3 |  | 0.8 | 0.1 | 0.04 | 30 |  | 4.24 | 0.962 | -2.3026 | -0.038741 | -1.8202
21FLHILL_104 | 21FLHILL | 104 | 27.9822 | -82.5622 | River/Stream | 2002-11-19 |  | 9.3 | 0.13 | 0.159 | 7.2333 |  | 0.8 | 0.13 | 0.08 | 28 |  | 2.6333 | 0.959 | -2.0402 | -0.041864 | -1.8389
21FLHILL_104 | 21FLHILL | 104 | 27.9822 | -82.5622 | River/Stream | 2002-12-10 |  | 3.1 | 0.08 | 0.368 | 7.4 |  | 0.5 | 0.14 | 0.07 | 31 |  | 6.7 | 0.868 | -1.9661 | -0.14156 | -0.99967
21FLHILL_104 | 21FLHILL | 104 | 27.9822 | -82.5622 | River/Stream | 2003-02-18 |  | 3.35 | 0.12 | 0.206 | 7.3333 |  | 0.76 | 0.13 | 0.07 | 41 |  | 3.9667 | 0.966 | -2.0402 | -0.034591 | -1.5799
21FLHILL_104 | 21FLHILL | 104 | 27.9822 | -82.5622 | River/Stream | 2004-08-17 |  | 10.6 | 0.13 | 0.284 | 7.2667 |  | 0.86 | 0.09 | 0.07 | 59 |  | 2.3667 | 1.144 | -2.4079 | 0.13453 | -1.2588
21FLHILL_104 | 21FLHILL | 104 | 27.9822 | -82.5622 | River/Stream | 2000-07-18 |  | 17.2 | 0.23 | 0.169 | 7.3 |  | 1.63 | 0.17 | 0.08 | 23 |  | 3 | 1.799 | -1.772 | 0.58723 | -1.7779
21FLHILL_104 | 21FLHILL | 104 | 27.9822 | -82.5622 | River/Stream | 2005-10-05 | 8.3 | 4.425 | 0.12 | 0.056 | 7.2 |  | 0.87 | 0.23 | 0.15 | 23.2 |  | 1.1267 | 0.926 | -1.4697 | -0.076881 | -2.8824
21FLHILL_104 | 21FLHILL | 104 | 27.9822 | -82.5622 | River/Stream | 2001-07-24 |  | 15.1 | 0.12 | 0.066 | 7.3333 |  | 0.87 | 0.15 | 0.11 | 25 |  | 1.0333 | 0.936 | -1.8971 | -0.06614 | -2.7181
21FLHILL_104 | 21FLHILL | 104 | 27.9822 | -82.5622 | River/Stream | 2007-11-07 | 5.9 | 3.375 | 0.075 | 0.172 | 7.13 |  | 0.545 | 0.109 | 0.049 | 25.3 |  | 2.6133 | 0.717 | -2.2164 | -0.33268 | -1.7603
21FLHILL_104 | 21FLHILL | 104 | 27.9822 | -82.5622 | River/Stream | 2006-11-08 | 2.2 | 2.125 | 0.071 | 0.187 | 7.2667 |  | 0.529 | 0.116 | 0.062 | 30.6 |  | 2.6567 | 0.716 | -2.1542 | -0.33408 | -1.6766
21FLHILL_104 | 21FLHILL | 104 | 27.9822 | -82.5622 | River/Stream | 2007-05-01 | 4.4 | 2.475 | 0.083 | 0.023 | 7.2333 |  | 0.639 | 0.166 | 0.094 | 19.9 |  | 1.79 | 0.662 | -1.7958 | -0.41249 | -3.7723
21FLHILL_104 | 21FLHILL | 104 | 27.9822 | -82.5622 | River/Stream | 2003-07-15 |  | 3.15 | 0.1 | 0.147 | 7.4 |  | 0.78 | 0.13 | 0.08 | 55 |  | 3.8033 | 0.927 | -2.0402 | -0.075802 | -1.9173
21FLHILL_104 | 21FLHILL | 104 | 27.9822 | -82.5622 | River/Stream | 2002-07-23 |  | 24.9 | 0.17 | 0.079 | 7.4667 |  | 1.34 | 0.25 | 0.16 | 30 |  | 0.7 | 1.419 | -1.3863 | 0.34995 | -2.5383
21FLHILL_104 | 21FLHILL | 104 | 27.9822 | -82.5622 | River/Stream | 2007-08-08 | 5.4 | 3.075 | 0.079 | 0.198 | 7.87 |  | 0.628 | 0.113 | 0.065 | 41.7 |  | 2.2967 | 0.826 | -2.1804 | -0.19116 | -1.6195
21FLHILL_104 | 21FLHILL | 104 | 27.9822 | -82.5622 | River/Stream | 2000-12-12 |  | 14.4 | 0.16 | 0.088 | 7.2333 |  | 1.29 | 0.13 | 0.05 | 21 |  | 3.2 | 1.378 | -2.0402 | 0.32063 | -2.4304
21FLHILL_104 | 21FLHILL | 104 | 27.9822 | -82.5622 | River/Stream | 2002-09-17 |  | 8.5 | 0.14 | 0.041 | 7.3667 |  | 1.15 | 0.16 | 0.11 | 41 |  | 2.1 | 1.191 | -1.8326 | 0.17479 | -3.1942
21FLHILL_104 | 21FLHILL | 104 | 27.9822 | -82.5622 | River/Stream | 2001-03-20 |  | 75.7 | 0.13 | 0.216 | 7.2 |  | 1.14 | 0.22 | 0.07 | 32 |  | 1.8333 | 1.356 | -1.5141 | 0.30454 | -1.5325
21FLHILL_104 | 21FLHILL | 104 | 27.9822 | -82.5622 | River/Stream | 2004-11-16 |  | 5.1 | 0.07 | 0.109 | 7.4333 |  | 0.62 | 0.1 | 0.07 | 28 |  | 3.8033 | 0.729 | -2.3026 | -0.31608 | -2.2164
21FLHILL_104 | 21FLHILL | 104 | 27.9822 | -82.5622 | River/Stream | 2000-05-16 |  | 17.7 | 0.15 | 0.015 | 7.2333 |  | 1.36 | 0.2 | 0.1 | 17 |  | 2.3667 | 1.375 | -1.6094 | 0.31845 | -4.1997
21FLHILL_104 | 21FLHILL | 104 | 27.9822 | -82.5622 | River/Stream | 2005-11-02 | 2.1 | 1.15 | 0.07 | 0.19 | 7.3 |  | 0.64 | 0.09 | 0.07 | 30.5 |  | 2.3933 | 0.83 | -2.4079 | -0.18633 | -1.6607
21FLHILL_104 | 21FLHILL | 104 | 27.9822 | -82.5622 | River/Stream | 1999-11-16 |  | 14.8 | 0.07 | 0.085 | 7.4333 |  | 0.67 | 0.12 | 0.06 | 21 |  | 4.7333 | 0.755 | -2.1203 | -0.28104 | -2.4651
21FLHILL_104 | 21FLHILL | 104 | 27.9822 | -82.5622 | River/Stream | 2004-07-20 |  | 7.35 | 0.08 | 0.124 | 6.9333 |  | 0.78 | 0.11 | 0.05 | 43 |  | 5.0967 | 0.904 | -2.2073 | -0.10093 | -2.0875
21FLHILL_104 | 21FLHILL | 104 | 27.9822 | -82.5622 | River/Stream | 2003-06-17 |  | 4.6 | 0.06 | 0.167 | 7.3 |  | 0.6 | 0.13 | 0.07 | 32 |  | 3.4 | 0.767 | -2.0402 | -0.26527 | -1.7898
21FLHILL_104 | 21FLHILL | 104 | 27.9822 | -82.5622 | River/Stream | 2005-08-02 | 14.8 | 8.45 | 0.08 | 0.084 | 7.4333 |  | 0.81 | 0.16 | 0.1 | 34.2 |  | 1.5 | 0.894 | -1.8326 | -0.11205 | -2.4769
21FLHILL_104 | 21FLHILL | 104 | 27.9822 | -82.5622 | River/Stream | 1999-06-15 |  | 38.2 | 0.09 | 0.006 | 7.3333 |  | 0.92 | 0.29 | 0.17 | 22 |  | 2.2 | 0.926 | -1.2379 | -0.076881 | -5.116
21FLHILL_104 | 21FLHILL | 104 | 27.9822 | -82.5622 | River/Stream | 1999-01-19 |  | 0.7 | 0.07 | 0.05 | 7.4667 |  | 0.72 | 0.05 | 0.04 | 20 |  | 4.6333 | 0.77 | -2.9957 | -0.26136 | -2.9957
21FLHILL_104 | 21FLHILL | 104 | 27.9822 | -82.5622 | River/Stream | 2000-09-19 |  | 13 | 0.18 | 0.047 | 7.4 |  | 1.86 | 0.18 | 0.11 | 28 |  | 2.5 | 1.907 | -1.7148 | 0.64553 | -3.0576
21FLHILL_104 | 21FLHILL | 104 | 27.9822 | -82.5622 | River/Stream | 2002-02-19 |  | 9.6 | 0.07 | 0.021 | 7.6333 |  | 0.75 | 0.14 | 0.07 | 19 |  | 6.7333 | 0.771 | -1.9661 | -0.26007 | -3.8632
21FLHILL_104 | 21FLHILL | 104 | 27.9822 | -82.5622 | River/Stream | 2002-08-20 |  | 6.2 | 0.1 | 0.243 | 7.2333 |  | 1.1 | 0.26 | 0.11 | 29 |  | 1.6333 | 1.343 | -1.3471 | 0.29491 | -1.4147
21FLHILL_104 | 21FLHILL | 104 | 27.9822 | -82.5622 | River/Stream | 2002-10-15 |  | 30.3 | 0.09 | 0.145 | 7.4667 |  | 1.01 | 0.17 | 0.1 | 18 |  | 1.5333 | 1.155 | -1.772 | 0.1441 | -1.931
21FLHILL_104 | 21FLHILL | 104 | 27.9822 | -82.5622 | River/Stream | 2007-10-03 | 39.8 | 21.2 | 0.083 | 0.023 | 7.4267 |  | 0.958 | 0.205 | 0.077 | 18.6 |  | 2.79 | 0.981 | -1.5847 | -0.019183 | -3.7723
21FLHILL_104 | 21FLHILL | 104 | 27.9822 | -82.5622 | River/Stream | 1999-02-16 |  | 3.1 | 0.05 | 0.034 | 7.6 |  | 0.62 | 0.13 | 0.08 | 19 |  | 5.4667 | 0.654 | -2.0402 | -0.42465 | -3.3814
21FLHILL_104 | 21FLHILL | 104 | 27.9822 | -82.5622 | River/Stream | 2005-01-04 |  | 2.8 | 0.05 | 0.06 | 7.5 |  | 0.68 | 0.1 | 0.08 | 18.1 |  | 4.93 | 0.74 | -2.3026 | -0.30111 | -2.8134
21FLHILL_104 | 21FLHILL | 104 | 27.9822 | -82.5622 | River/Stream | 2003-11-18 |  | 22.05 | 0.05 | 0.066 | 7.5333 |  | 0.79 | 0.17 | 0.08 |  |  | 3.92 | 0.856 | -1.772 | -0.15548 | -2.7181
21FLHILL_104 | 21FLHILL | 104 | 27.9822 | -82.5622 | River/Stream | 1999-05-18 |  | 34.4 | 0.07 | 0.008 | 7.4 |  | 1.16 | 0.28 | 0.16 | 13 |  | 2.2 | 1.168 | -1.273 | 0.15529 | -4.8283
21FLHILL_104 | 21FLHILL | 104 | 27.9822 | -82.5622 | River/Stream | 1999-10-12 |  | 34.7 | 0.05 | 0.038 | 7.2333 |  | 0.89 | 0.15 | 0.05 | 32 |  | 2.6667 | 0.928 | -1.8971 | -0.074724 | -3.2702
21FLHILL_104 | 21FLHILL | 104 | 27.9822 | -82.5622 | River/Stream | 2000-03-14 |  | 27 | 0.07 | 0.01 | 7.3667 |  | 1.33 | 0.18 | 0.07 | 13 |  | 3 | 1.34 | -1.7148 | 0.29267 | -4.6052
21FLHILL_104 | 21FLHILL | 104 | 27.9822 | -82.5622 | River/Stream | 2001-01-16 |  | 12.4 | 0.05 | 0.026 | 7.6 |  | 0.99 | 0.11 | 0.03 | 11 |  | 5.5 | 1.016 | -2.2073 | 0.015873 | -3.6497
21FLHILL_104 | 21FLHILL | 104 | 27.9822 | -82.5622 | River/Stream | 2004-12-14 |  | 5.5 | 0.03 | 0.057 | 7.6333 |  | 0.62 | 0.09 | 0.05 | 25 |  | 5.7933 | 0.677 | -2.4079 | -0.39008 | -2.8647
21FLHILL_104 | 21FLHILL | 104 | 27.9822 | -82.5622 | River/Stream | 2000-10-10 |  | 8.2 | 0.09 | 0.023 | 7.3 |  | 1.95 | 0.24 | 0.09 | 21 |  | 1.3 | 1.973 | -1.4271 | 0.67956 | -3.7723
21FLHILL_104 | 21FLHILL | 104 | 27.9822 | -82.5622 | River/Stream | 2001-04-17 |  | 50.6 | 0.06 | 0.029 | 7.3667 |  | 1.3 | 0.3 | 0.14 | 22 |  | 2.4 | 1.329 | -1.204 | 0.28443 | -3.5405
21FLHILL_104 | 21FLHILL | 104 | 27.9822 | -82.5622 | River/Stream | 2000-01-18 |  | 15.9 | 0.04 | 0.051 | 7.7 |  | 0.93 | 0.1 | 0.02 | 15 |  | 6.7667 | 0.981 | -2.3026 | -0.019183 | -2.9759
21FLHILL_104 | 21FLHILL | 104 | 27.9822 | -82.5622 | River/Stream | 2002-06-18 |  | 29.2 | 0.06 | 0.025 | 7.2333 |  | 1.45 | 0.35 | 0.21 | 24 |  | 1.3667 | 1.475 | -1.0498 | 0.38866 | -3.6889
21FLHILL_104 | 21FLHILL | 104 | 27.9822 | -82.5622 | River/Stream | 1999-08-17 |  | 40.6 | 0.03 | 0.0015 | 7.2333 |  | 0.77 | 0.16 | 0.06 | 16 |  | 3.2667 | 0.7715 | -1.8326 | -0.25942 | -6.5023
21FLHILL_104 | 21FLHILL | 104 | 27.9822 | -82.5622 | River/Stream | 2002-05-14 |  | 10.8 | 0.05 | 0.103 | 7.3333 |  | 1.42 | 0.22 | 0.14 | 15 |  | 2.0333 | 1.523 | -1.5141 | 0.42068 | -2.273
21FLHILL_104 | 21FLHILL | 104 | 27.9822 | -82.5622 | River/Stream | 2002-04-16 |  | 9.7 | 0.04 | 0.01 | 7.4 |  | 1.2 | 0.16 | 0.09 | 18 |  | 3.4333 | 1.21 | -1.8326 | 0.19062 | -4.6052
21FLHILL_104 | 21FLHILL | 104 | 27.9822 | -82.5622 | River/Stream | 2001-08-21 |  | 32 | 0.04 | 0.028 | 7.5667 |  | 1.35 | 0.24 | 0.09 | 35 |  | 1.1667 | 1.378 | -1.4271 | 0.32063 | -3.5756
21FLHILL_104 | 21FLHILL | 104 | 27.9822 | -82.5622 | River/Stream | 1999-07-20 |  | 55.5 | 0.03 | 0.0015 | 7.3333 |  | 1.25 | 0.22 | 0.08 | 19 |  | 2.8 | 1.2515 | -1.5141 | 0.22434 | -6.5023
21FLHILL_104 | 21FLHILL | 104 | 27.9822 | -82.5622 | River/Stream | 2001-06-19 |  | 38.9 | 0.03 | 0.006 | 7.6 |  | 1.37 | 0.37 | 0.14 | 17 |  | 0.9 | 1.376 | -0.99425 | 0.31918 | -5.116
21FLHILL_104 | 21FLHILL | 104 | 27.9822 | -82.5622 | River/Stream | 2000-11-14 |  | 20.7 | 0.04 | 0.029 | 7.4 |  | 1.88 | 0.12 | 0.04 | 19 |  | 3.3333 | 1.909 | -2.1203 | 0.64658 | -3.5405
21FLHILL_104 | 21FLHILL | 104 | 27.9822 | -82.5622 | River/Stream | 2007-09-05 | 24.4 | 14.45 | 0.015 | 0.073 | 7.53 |  | 0.79 | 0.203 | 0.101 | 29.9 |  | 2.58 | 0.863 | -1.5945 | -0.14734 | -2.6173
21FLHILL_104 | 21FLHILL | 104 | 27.9822 | -82.5622 | River/Stream | 1999-04-20 |  | 27.4 | 0.02 | 0.009 | 7.8 |  | 1.11 | 0.22 | 0.08 | 15 |  | 5.9 | 1.119 | -1.5141 | 0.11244 | -4.7105
21FLHILL_104 | 21FLHILL | 104 | 27.9822 | -82.5622 | River/Stream | 2002-03-19 |  | 17.2 | 0.02 | 0.011 | 7.3 |  | 1.13 | 0.17 | 0.08 | 18 |  | 2.5 | 1.141 | -1.772 | 0.13191 | -4.5099
21FLHILL_104 | 21FLHILL | 104 | 27.9822 | -82.5622 | River/Stream | 2003-04-15 |  | 73.56 | 0.01 | 0.085 | 7.4333 |  | 0.63 | 0.11 | 0.07 | 32 |  | 4.4667 | 0.715 | -2.2073 | -0.33547 | -2.4651
21FLHILL_104 | 21FLHILL | 104 | 27.9822 | -82.5622 | River/Stream | 2001-05-15 |  | 13.9 | 0.02 | 0.009 | 7.6 |  | 1.35 | 0.22 | 0.11 | 15 |  | 4.2333 | 1.359 | -1.5141 | 0.30675 | -4.7105
21FLHILL_104 | 21FLHILL | 104 | 27.9822 | -82.5622 | River/Stream | 2007-07-11 | 72.9 | 40.95 | 0.02 | 0.023 | 7.4233 |  | 1.398 | 0.392 | 0.128 | 27 |  | 2.65 | 1.421 | -0.93649 | 0.35136 | -3.7723
21FLHILL_104 | 21FLHILL | 104 | 27.9822 | -82.5622 | River/Stream | 2000-04-18 |  | 17.7 | 0.01 | 0.004 | 7.5667 |  | 1.09 | 0.14 | 0.04 | 16 |  | 5.7 | 1.094 | -1.9661 | 0.089841 | -5.5215
21FLHILL_104 | 21FLHILL | 104 | 27.9822 | -82.5622 | River/Stream | 2000-06-20 |  | 46.2 | 0.01 | 0.015 | 7.4333 |  | 1.7 | 0.22 | 0.08 | 16 |  | 1.5 | 1.715 | -1.5141 | 0.53941 | -4.1997
21FLHILL_104 | 21FLHILL | 104 | 27.9822 | -82.5622 | River/Stream | 2001-02-20 |  | 39.9 | 0.005 | 0.003 | 7.3 |  | 1.51 | 0.17 | 0.04 | 16 |  | 2.5 | 1.513 | -1.772 | 0.41409 | -5.8091
21FLHILL_104 | 21FLHILL | 104 | 27.9822 | -82.5622 | River/Stream | 2003-09-16 |  | 4.15 |  |  | 7.1667 |  | 0.9 | 0.15 |  |  |  | 2.36 |  | -1.8971 | X | X
21FLGW_10405 | 21FLGW | 10405 | 30.5705 | -81.7145 | STREAM | 2001-05-15 | 0.5 |  | 0.0625 |  | 6.455 | 5435 | 1.4 | 0.095 |  | 175 | 4.05 | 3.635 |  | -2.3539 | X | X
21FLGW_10406 | 21FLGW | 10406 | 30.5638 | -81.7047 | STREAM | 2001-05-15 | 0.5 |  | 0.061 |  | 6.525 | 7145 | 1.4 | 0.11 |  | 150 | 5 | 4.295 |  | -2.2073 | X | X
21FLGW_10407 | 21FLGW | 10407 | 30.7792 | -82.0213 | STREAM | 2001-05-17 | 0.5 |  | 0.0575 | 0.0385 | 6.915 | 133 | 0.7 | 0.0585 |  | 250 | 3.05 | 5.35 | 0.7385 | -2.8387 | -0.30313 | -3.2571
21FLGW_10408 | 21FLGW | 10408 | 30.2971 | -82.1509 | STREAM | 2001-06-07 | 0.5 |  | 0.037 | 0.17 | 6.95 | 325 | 0.4 | 0.92 |  | 15 | 1.4 | 4.37 | 0.57 | -0.083382 | -0.56212 | -1.772
21FLGW_10409 | 21FLGW | 10409 | 30.7177 | -81.7404 | STREAM | 2001-05-16 | 0.5 |  | 0.03 | 0.021 | 6.18 | 5355 | 1 | 0.027 |  | 80 | 1.1 | 2.92 | 1.021 | -3.6119 | 0.020783 | -3.8632
21FLGW_10410 | 21FLGW | 10410 | 30.566 | -81.7288 | STREAM | 2001-05-15 | 0.5 |  | 0.05 |  | 6.355 | 4170 | 1.4 | 0.092 |  | 150 | 2.6 | 3.15 |  | -2.386 | X | X
21FLGW_10411 | 21FLGW | 10411 | 30.2853 | -82.0216 | STREAM | 2001-06-12 | 4.95 |  | 0.235 | 0.275 | 6.78 | 385 | 1.25 | 1.2 |  | 70 | 4.25 | 0.57 | 1.525 | 0.18232 | 0.42199 | -1.291
21FLGW_10412 | 21FLGW | 10412 | 30.5447 | -82.2789 | STREAM | 2001-05-29 | 0.6 |  | 0.033 | 0.002 | 3.82 | 100 | 1.8 | 0.061 |  | 300 | 11 | 3.76 | 1.802 | -2.7969 | 0.5889 | -6.2146
21FLGW_10413 | 21FLGW | 10413 | 30.7474 | -81.7105 | STREAM | 2001-05-16 | 0.5 |  | 0.07 | 0.069 | 6.595 | 11430 | 1.1 | 0.041 |  | 150 | 1.6 | 4.685 | 1.169 | -3.1942 | 0.15615 | -2.6736
21FLGW_10414 | 21FLGW | 10414 | 30.6327 | -81.8969 | STREAM | 2001-05-22 | 0.5 |  | 0.26 | 0.071 | 6.52 | 171 | 1.1 | 0.069 |  | 100 | 6.8 | 0.92 | 1.171 | -2.6736 | 0.15786 | -2.6451
21FLGW_10415 | 21FLGW | 10415 | 30.7412 | -81.6889 | STREAM | 2001-05-16 | 0.5 |  | 0.057 | 0.079 | 6.68 | 13980 | 1 | 0.042 |  | 100 | 2.3 | 4.825 | 1.079 | -3.1701 | 0.076035 | -2.5383
21FLGW_10416 | 21FLGW | 10416 | 30.582 | -81.7012 | STREAM | 2001-05-16 | 0.5 |  | 0.056 | 0.048 | 6.515 | 3550 | 1.5 | 0.17 |  | 140 | 4 | 4.265 | 1.548 | -1.772 | 0.43696 | -3.0366
21FLGW_10417 | 21FLGW | 10417 | 30.3019 | -82.1521 | STREAM | 2001-06-07 | 0.5 |  | 0.024 | 0.32 | 7.04 | 259 | 0.29 | 0.66 |  | 15 | 1.7 | 5.95 | 0.61 | -0.41552 | -0.4943 | -1.1394
21FLGW_10418 | 21FLGW | 10418 | 30.3589 | -82.0626 | STREAM | 2001-05-30 | 2.7 |  | 0.025 | 0.002 | 6.69 | 133 | 0.5 | 0.075 |  | 80 | 1.7 | 3.385 | 0.502 | -2.5903 | -0.68916 | -6.2146
21FLGW_10419 | 21FLGW | 10419 | 30.7624 | -81.7834 | STREAM | 2001-05-23 | 0.5 |  | 0.045 | 0.057 | 6.315 | 5145 | 1.1 | 0.031 |  | 200 | 2.1 | 4.2 | 1.157 | -3.4738 | 0.14583 | -2.8647
21FLGW_10420 | 21FLGW | 10420 | 30.7942 | -81.8701 | STREAM | 2001-05-23 | 0.5 |  | 0.041 | 0.029 | 5.95 | 482 | 1.2 | 0.043 |  | 250 | 3.8 | 3.735 | 1.229 | -3.1466 | 0.2062 | -3.5405
21FLGW_10421 | 21FLGW | 10421 | 30.5186 | -82.2299 | STREAM | 2001-06-13 | 0.5 |  | 0.019 | 0.002 | 3.6 | 106 | 1 | 0.027 |  | 300 | 4.4 | 5.54 | 1.002 | -3.6119 | 0.001998 | -6.2146
21FLGW_10422 | 21FLGW | 10422 | 30.3591 | -82.0795 | STREAM | 2001-05-30 | 3.2 |  | 0.023 | 0.032 | 7.035 | 138 | 0.47 | 0.088 |  | 60 | 2.8 | 6.12 | 0.502 | -2.4304 | -0.68916 | -3.442
21FLGW_10423 | 21FLGW | 10423 | 30.5997 | -81.5675 | STREAM | 2001-06-18 | 28 |  | 0.005 | 0.002 | 6.925 | 1288.5 | 1 | 0.087 |  | 100 | 9 | 5.63 | 1.002 | -2.4418 | 0.001998 | -6.2146
21FLGW_10424 | 21FLGW | 10424 | 30.728 | -82.016 | STREAM | 2001-06-14 | 0.5 |  | 0.048 | 0.002 | 4.33 | 90 | 0.8 | 0.015 |  | 140 | 0.7 | 3.27 | 0.802 | -4.1997 | -0.22065 | -6.2146
21FLGW_10425 | 21FLGW | 10425 | 30.6921 | -81.9257 | STREAM | 2001-06-14 | 0.5 |  | 0.029 | 0.002 | 5.91 | 133 | 0.67 | 0.025 |  | 120 | 2.4 | 5.13 | 0.672 | -3.6889 | -0.3975 | -6.2146
21FLGW_10426 | 21FLGW | 10426 | 30.3444 | -82.1419 | STREAM | 2001-06-13 | 0.5 |  | 0.027 |  | 6.9 | 269 | 0.53 | 0.68 |  | 50 | 4.6 | 5.72 |  | -0.38566 | X | X
21FLGW_10438 | 21FLGW | 10438 | 29.8575 | -82.2345 | STREAM | 2001-06-20 | 0.5 |  | 0.021 | 0.25 | 7.32 | 405 | 0.51 | 0.22 |  | 20 | 0.3 | 6.5 | 0.76 | -1.5141 | -0.27444 | -1.3863
21FLGW_10439 | 21FLGW | 10439 | 29.2317 | -82.7634 | STREAM | 2001-05-23 | 0.5 |  | 0.023 | 0.046 | 7.22 | 559 | 0.37 | 0.038 |  | 20 | 1 | 6.12 | 0.416 | -3.2702 | -0.87707 | -3.0791
21FLGW_10440 | 21FLGW | 10440 | 29.2498 | -82.7235 | STREAM | 2001-05-23 | 0.5 |  | 0.03 | 0.26 | 7.45 | 214 | 0.12 | 0.052 |  | 2.5 | 1.7 | 7.37 | 0.38 | -2.9565 | -0.96758 | -1.3471
21FLGW_10441 | 21FLGW | 10441 | 30.0917 | -82.4853 | STREAM | 2001-05-30 | 29 |  | 0.089 | 0.012 | 6.82 | 230 | 0.77 | 0.35 |  | 50 | 3.2 | 2.3 | 0.782 | -1.0498 | -0.2459 | -4.4228
21FLGW_10442 | 21FLGW | 10442 | 30.0343 | -82.5258 | STREAM | 2001-06-26 | 74 |  | 0.02 | 0.004 | 6.24 | 112 | 1.1 | 0.11 |  | 80 | 8.4 | 5.11 | 1.104 | -2.2073 | 0.09894 | -5.5215
21FLGW_10443 | 21FLGW | 10443 | 29.9771 | -82.7592 | STREAM | 2001-06-27 | 0.5 |  | 0.011 |  | 7.67 | 305 | 0.03 | 0.03 |  | 2.5 | 0.1 | 4.62 |  | -3.5066 | X | X
21FLGW_10444 | 21FLGW | 10444 | 29.9252 | -82.3138 | STREAM | 2001-05-31 | 0.5 |  | 0.077 | 0.49 | 6.5 | 137 | 0.35 | 1.3 |  | 20 |  | 8.52 | 0.84 | 0.26236 | -0.17435 | -0.71335
21FLGW_10445 | 21FLGW | 10445 | 29.8539 | -82.405 | STREAM | 2001-05-24 | 31 |  | 0.34 | 0.004 | 6.41 | 236 | 1.1 | 0.45 |  | 80 | 5.6 | 0.48 | 1.104 | -0.79851 | 0.09894 | -5.5215
21FLGW_10446 | 21FLGW | 10446 | 30.0442 | -82.2168 | STREAM | 2001-06-19 | 0.5 |  |  |  | 7.55 | 294 |  |  |  | 50 | 1.4 | 5.34 |  | X | X | X
21FLGW_10447 | 21FLGW | 10447 | 29.9847 | -82.4828 | STREAM | 2001-06-20 | 0.5 |  | 0.02 | 0.026 | 6.75 | 129 | 0.27 | 1.9 |  | 50 | 2 | 5.71 | 0.296 | 0.64185 | -1.2174 | -3.6497
21FLGW_10448 | 21FLGW | 10448 | 29.9789 | -82.7591 | STREAM | 2001-06-27 | 0.5 |  | 0.016 |  | 7.61 | 321 | 0.03 | 0.019 |  | 2.5 | 0.1 | 5.57 |  | -3.9633 | X | X
21FLGW_10449 | 21FLGW | 10449 | 30.0542 | -82.2053 | STREAM | 2001-06-19 | 0.5 |  | 0.23 | 0.074 | 7.3 | 336 | 0.71 | 0.24 |  | 40 | 1.3 | 1.22 | 0.784 | -1.4271 | -0.24335 | -2.6037
21FLGW_10450 | 21FLGW | 10450 | 29.2352 | -82.7757 | STREAM | 2001-06-25 |  |  | 0.19 | 0.029 | 6.3 | 2230 | 1.45 | 0.044 |  |  |  | 1.72 | 1.479 | -3.1236 | 0.39137 | -3.5405
21FLGW_10451 | 21FLGW | 10451 | 29.8267 | -82.4738 | STREAM | 2001-09-19 | 0.425 |  | 0.042 |  | 7 | 164 | 1.7 | 0.76 |  | 300 | 5.9 | 8.19 |  | -0.27444 | X | X
21FLGW_10452 | 21FLGW | 10452 | 29.9314 | -82.4454 | STREAM | 2001-08-22 | 0.5 |  | 0.062 | 0.17 | 6.61 | 194 |  | 0.44 |  | 300 | 3.6 | 4.19 |  | -0.82098 | X | -1.772
21FLGW_10453 | 21FLGW | 10453 | 29.8992 | -82.5257 | STREAM | 2001-09-19 | 0.425 |  | 0.059 |  | 7.26 | 220 | 0.7 | 0.88 |  | 80 | 6.8 | 8.03 |  | -0.12783 | X | X
21FLGW_10454 | 21FLGW | 10454 | 29.9291 | -82.4341 | STREAM | 2001-08-21 | 0.5 |  | 0.064 |  | 6.45 | 189 | 1.7 | 0.44 |  | 300 | 2.8 | 3.84 |  | -0.82098 | X | X
21FLGW_10455 | 21FLGW | 10455 | 29.9295 | -82.4358 | STREAM | 2001-08-21 | 0.5 |  | 0.075 |  | 6.53 | 188 | 1.6 | 0.43 |  | 300 | 2.9 | 3.93 |  | -0.84397 | X | X
21FLGW_10456 | 21FLGW | 10456 | 29.2174 | -82.777 | STREAM | 2001-08-23 | 0.96 |  | 0.058 | 0.072 | 7.28 | 851 | 2 |  |  | 250 | 3.9 | 3 | 2.072 | X | 0.72851 | -2.6311
21FLGW_10457 | 21FLGW | 10457 | 29.9124 | -82.5468 | STREAM | 2001-09-19 | 0.425 |  | 0.03 |  | 7.02 | 228 | 0.63 | 0.84 |  | 60 | 4 | 7.57 |  | -0.17435 | X | X
21FLGW_10458 | 21FLGW | 10458 | 29.9245 | -82.4284 | STREAM | 2001-08-21 | 0.5 |  | 0.068 |  | 6.53 | 187 | 1.8 | 0.42 |  | 300 | 3 | 3.92 |  | -0.8675 | X | X
21FLGW_10459 | 21FLGW | 10459 | 29.9257 | -82.47 | STREAM | 2001-08-29 | 19 |  | 0.11 |  | 6.73 | 231 |  | 0.37 |  | 300 | 2.5 | 3.87 |  | -0.99425 | X | X
21FLGW_10460 | 21FLGW | 10460 | 29.9269 | -82.4556 | STREAM | 2001-08-22 | 0.5 |  | 0.071 | 0.16 | 6.565 | 191 |  | 0.44 |  | 300 | 2.2 | 3.765 |  | -0.82098 | X | -1.8326
21FLGW_10461 | 21FLGW | 10461 | 29.2009 | -82.771 | STREAM | 2001-08-23 | 9.1 |  | 0.028 | 0.16 | 7.36 | 649 | 0.8 |  |  | 100 | 3 | 3.815 | 0.96 | X | -0.040822 | -1.8326
21FLGW_10462 | 21FLGW | 10462 | 29.2231 | -82.7457 | STREAM | 2001-08-23 | 0.96 |  | 0.021 | 0.26 | 7.78 | 294 | 0.17 |  |  | 10 | 1.3 | 6.82 | 0.43 | X | -0.84397 | -1.3471
21FLGW_10463 | 21FLGW | 10463 | 29.8452 | -82.7102 | STREAM | 2001-08-22 |  |  | 0.025 | 0.64 | 7.365 | 347.5 | 0.5 | 0.14 |  | 80 | 0.9 | 2.56 | 1.14 | -1.9661 | 0.13103 | -0.44629
21FLGW_10464 | 21FLGW | 10464 | 29.9349 | -82.7906 | STREAM | 2001-08-21 | 0.5 |  | 0.033 |  | 7.42 | 349 | 0.43 | 0.13 |  | 70 | 1.8 | 3.9 |  | -2.0402 | X | X
21FLGW_10465 | 21FLGW | 10465 | 29.8544 | -82.6138 | STREAM | 2001-08-22 | 7.6 |  | 0.068 | 0.035 | 6.71 | 206 | 1.4 | 0.39 |  | 300 | 1.1 | 0.73 | 1.435 | -0.94161 | 0.36116 | -3.3524
21FLGW_10466 | 21FLGW | 10466 | 29.9346 | -82.7904 | STREAM | 2001-08-21 | 0.5 |  | 0.03 | 0.56 | 7.46 | 350 | 0.47 | 0.12 |  | 70 | 1.1 | 3.94 | 1.03 | -2.1203 | 0.029559 | -0.57982
21FLGW_10467 | 21FLGW | 10467 | 29.897 | -82.7683 | STREAM | 2001-08-22 |  |  | 0.03 | 0.6 | 7.38 | 347.5 | 0.51 | 0.13 |  | 70 | 1 | 3.135 | 1.11 | -2.0402 | 0.10436 | -0.51083
21FLGW_10468 | 21FLGW | 10468 | 29.8583 | -82.6004 | STREAM | 2001-08-22 | 0.5 |  | 0.085 | 0.024 | 6.45 | 169 | 1.6 | 0.41 |  | 400 | 0.95 | 0.26 | 1.624 | -0.8916 | 0.48489 | -3.7297
21FLGW_10469 | 21FLGW | 10469 | 29.9115 | -82.8609 | STREAM | 2001-08-21 | 1.3 |  | 0.068 |  | 7.39 | 347 | 0.49 | 0.12 |  | 60 | 2.7 | 3.74 |  | -2.1203 | X | X
21FLGW_10470 | 21FLGW | 10470 | 29.8527 | -82.6068 | STREAM | 2001-08-22 |  |  | 0.075 | 0.032 | 6.63 | 199 | 1.6 | 0.37 |  | 400 | 1 | 0.38 | 1.632 | -0.99425 | 0.48981 | -3.442
21FLHILL_105 | 21FLHILL | 105 | 28.0222 | -82.435 | River/Stream | 2007-04-10 | 0.7 | 1.2 | 0.084 | 0.084 | 7.3 |  | 0.251 | 0.096 | 0.09 | 7.3 |  | 4.5667 | 0.335 | -2.3434 | -1.0936 | -2.4769
21FLHILL_105 | 21FLHILL | 105 | 28.0222 | -82.435 | River/Stream | 2002-01-15 |  | 2.3 | 0.14 | 0.143 | 7.3667 |  | 0.45 | 0.15 | 0.09 | 23 |  | 5.8667 | 0.593 | -1.8971 | -0.52256 | -1.9449
21FLHILL_105 | 21FLHILL | 105 | 28.0222 | -82.435 | River/Stream | 2006-10-17 | 1 | 1.25 | 0.092 | 0.243 | 7.3333 |  | 0.312 | 0.285 | 0.118 | 17.8 |  | 3.54 | 0.555 | -1.2553 | -0.58879 | -1.4147
21FLHILL_105 | 21FLHILL | 105 | 28.0222 | -82.435 | River/Stream | 1999-05-18 |  | 6.2 | 0.28 | 0.063 | 7.1 |  | 1.07 | 0.33 | 0.23 | 23 |  | 2.7667 | 1.133 | -1.1087 | 0.12487 | -2.7646
21FLHILL_105 | 21FLHILL | 105 | 28.0222 | -82.435 | River/Stream | 2007-03-13 | 3.2 | 2.2 | 0.071 |  | 7.3667 |  | 0.288 | 0.099 | 0.078 | 9.1 |  | 5.4533 |  | -2.3126 | X | X
21FLHILL_105 | 21FLHILL | 105 | 28.0222 | -82.435 | River/Stream | 2001-12-11 |  | 2.2 | 0.16 | 0.184 | 7 |  | 0.66 | 0.28 | 0.22 | 40 |  | 1.8333 | 0.844 | -1.273 | -0.1696 | -1.6928
21FLHILL_105 | 21FLHILL | 105 | 28.0222 | -82.435 | River/Stream | 2002-06-18 |  |  | 0.11 | 0.108 | 7.4 |  | 0.46 | 0.22 | 0.16 | 13 |  | 4.5333 | 0.568 | -1.5141 | -0.56563 | -2.2256
21FLHILL_105 | 21FLHILL | 105 | 28.0222 | -82.435 | River/Stream | 2001-02-20 |  | 8.1 | 0.21 | 0.04 | 7.0667 |  | 0.95 | 0.27 | 0.17 | 21 |  | 2.0333 | 0.99 | -1.3093 | -0.01005 | -3.2189
21FLHILL_105 | 21FLHILL | 105 | 28.0222 | -82.435 | River/Stream | 2000-10-10 |  | 14.7 | 0.41 | 0.18 | 7.1333 |  | 1.87 | 0.37 | 0.26 | 92 |  | 2.2 | 2.05 | -0.99425 | 0.71784 | -1.7148
21FLHILL_105 | 21FLHILL | 105 | 28.0222 | -82.435 | River/Stream | 2006-12-19 | 2.4 | 2.625 | 0.072 | 0.187 | 7.5667 |  | 0.329 | 0.147 | 0.109 | 8.5 |  | 3.3233 | 0.516 | -1.9173 | -0.66165 | -1.6766
21FLHILL_105 | 21FLHILL | 105 | 28.0222 | -82.435 | River/Stream | 2006-11-14 | 1 | 1.675 | 0.059 | 0.223 | 7.5333 |  | 0.274 | 0.12 | 0.107 | 11.5 |  | 5.0133 | 0.497 | -2.1203 | -0.69917 | -1.5006
21FLHILL_105 | 21FLHILL | 105 | 28.0222 | -82.435 | River/Stream | 2000-05-16 |  | 10 | 0.31 | 0.071 | 7.1 |  | 1.44 | 0.31 | 0.22 | 17 |  | 1.9 | 1.511 | -1.1712 | 0.41277 | -2.6451
21FLHILL_105 | 21FLHILL | 105 | 28.0222 | -82.435 | River/Stream | 2007-01-09 | 0.7 | 1.3 | 0.035 | 0.109 | 7.5667 |  | 0.179 | 0.093 | 0.069 | 7.4 |  | 5.3933 | 0.288 | -2.3752 | -1.2448 | -2.2164
21FLHILL_105 | 21FLHILL | 105 | 28.0222 | -82.435 | River/Stream | 2000-02-15 |  | 3 | 0.1 | 0.064 | 7.3667 |  | 0.53 | 0.11 | 0.08 | 13 |  | 3.9333 | 0.594 | -2.2073 | -0.52088 | -2.7489
21FLHILL_105 | 21FLHILL | 105 | 28.0222 | -82.435 | River/Stream | 1999-06-15 |  | 58.4 | 0.15 | 0.074 | 7.3667 |  | 0.83 | 0.25 | 0.17 | 22 |  | 4.1667 | 0.904 | -1.3863 | -0.10093 | -2.6037
21FLHILL_105 | 21FLHILL | 105 | 28.0222 | -82.435 | River/Stream | 1999-04-20 |  | 3.3 | 0.14 | 0.076 | 7.2333 |  | 0.81 | 0.2 | 0.11 | 21 |  | 2.7 | 0.886 | -1.6094 | -0.12104 | -2.577
21FLHILL_105 | 21FLHILL | 105 | 28.0222 | -82.435 | River/Stream | 2007-07-17 | 2.8 | 1.825 | 0.074 | 0.087 | 7.1933 |  | 0.433 | 0.18 | 0.112 | 12.4 |  | 3.0933 | 0.52 | -1.7148 | -0.65393 | -2.4418
21FLHILL_105 | 21FLHILL | 105 | 28.0222 | -82.435 | River/Stream | 2001-10-16 |  | 7.3 | 0.24 | 0.14 | 7.2 |  | 1.43 | 0.55 | 0.49 | 242 |  | 5.7667 | 1.57 | -0.59784 | 0.45108 | -1.9661
21FLHILL_105 | 21FLHILL | 105 | 28.0222 | -82.435 | River/Stream | 2000-03-14 |  | 4.7 | 0.12 | 0.112 | 7.3 |  | 0.73 | 0.22 | 0.16 | 15 |  | 2.9667 | 0.842 | -1.5141 | -0.17198 | -2.1893
21FLHILL_105 | 21FLHILL | 105 | 28.0222 | -82.435 | River/Stream | 2000-04-18 |  | 5.1 | 0.13 | 0.068 | 7.0667 |  | 0.8 | 0.27 | 0.2 | 16 |  | 2.6333 | 0.868 | -1.3093 | -0.14156 | -2.6882
21FLHILL_105 | 21FLHILL | 105 | 28.0222 | -82.435 | River/Stream | 2002-04-16 |  | 2.5 | 0.06 | 0.09 | 7.4 |  | 0.37 | 0.16 | 0.13 | 17 |  | 3.6667 | 0.46 | -1.8326 | -0.77653 | -2.4079
21FLHILL_105 | 21FLHILL | 105 | 28.0222 | -82.435 | River/Stream | 1999-11-16 |  | 6.4 | 0.1 | 0.148 | 7.2 |  | 0.62 | 0.19 | 0.15 | 27 |  | 2.2667 | 0.768 | -1.6607 | -0.26397 | -1.9105
21FLHILL_105 | 21FLHILL | 105 | 28.0222 | -82.435 | River/Stream | 1999-02-16 |  | 9 | 0.1 | 0.251 | 7.3 |  | 0.72 | 0.17 | 0.12 | 30 |  | 3.9667 | 0.971 | -1.772 | -0.029429 | -1.3823
21FLHILL_105 | 21FLHILL | 105 | 28.0222 | -82.435 | River/Stream | 2001-07-24 |  | 59.9 | 0.19 | 0.034 | 7.0333 |  | 1.39 | 0.3 | 0.17 | 27 |  | 2.1667 | 1.424 | -1.204 | 0.35347 | -3.3814
21FLHILL_105 | 21FLHILL | 105 | 28.0222 | -82.435 | River/Stream | 2005-01-18 |  | 6.3 | 0.08 | 0.07 | 7.9667 |  | 0.61 | 0.11 | 0.08 | 41.8 |  | 8.2567 | 0.68 | -2.2073 | -0.38566 | -2.6593
21FLHILL_105 | 21FLHILL | 105 | 28.0222 | -82.435 | River/Stream | 2004-06-15 |  | 4.35 | 0.15 | 0.181 | 7.1333 |  | 1.21 | 0.24 | 0.16 | 18 |  | 1.8067 | 1.391 | -1.4271 | 0.33002 | -1.7093
21FLHILL_105 | 21FLHILL | 105 | 28.0222 | -82.435 | River/Stream | 1999-09-22 |  | 16.2 | 0.1 | 0.086 | 7.5 |  | 0.81 | 0.18 | 0.14 | 54 |  | 3.9333 | 0.896 | -1.7148 | -0.10981 | -2.4534
21FLHILL_105 | 21FLHILL | 105 | 28.0222 | -82.435 | River/Stream | 2002-08-20 |  | 14.7 | 0.15 | 0.026 | 7.1333 |  | 1.22 | 0.38 | 0.14 | 139 |  | 5.5333 | 1.246 | -0.96758 | 0.21994 | -3.6497
21FLHILL_105 | 21FLHILL | 105 | 28.0222 | -82.435 | River/Stream | 2002-05-14 |  | 15.1 | 0.06 | 0.159 | 7.2333 |  | 0.49 | 0.2 | 0.14 | 11 |  | 2.9333 | 0.649 | -1.6094 | -0.43232 | -1.8389
21FLHILL_105 | 21FLHILL | 105 | 28.0222 | -82.435 | River/Stream | 2007-12-04 | 6.4 | 3.625 | 0.025 | 0.211 | 7.36 |  | 0.207 | 0.128 | 0.111 | 14.4 |  | 3.5533 | 0.418 | -2.0557 | -0.87227 | -1.5559
21FLHILL_105 | 21FLHILL | 105 | 28.0222 | -82.435 | River/Stream | 2005-03-15 | 9.6 | 5.2 | 0.07 | 0.02 | 8.3333 |  | 0.58 | 0.11 | 0.07 | 28.6 |  | 7.56 | 0.6 | -2.2073 | -0.51083 | -3.912
21FLHILL_105 | 21FLHILL | 105 | 28.0222 | -82.435 | River/Stream | 2003-03-18 |  | 4.9 | 0.13 | 0.125 | 7.1 |  | 1.08 | 0.3 | 0.23 | 105 |  | 6.4667 | 1.205 | -1.204 | 0.18648 | -2.0794
21FLHILL_105 | 21FLHILL | 105 | 28.0222 | -82.435 | River/Stream | 1999-03-16 |  | 6.7 | 0.08 | 0.099 | 7.2 |  | 0.67 | 0.11 | 0.07 | 23 |  | 4.1667 | 0.769 | -2.2073 | -0.26266 | -2.3126
21FLHILL_105 | 21FLHILL | 105 | 28.0222 | -82.435 | River/Stream | 2002-12-10 |  | 7.2 | 0.09 | 0.094 | 7.5333 |  | 0.78 | 0.13 | 0.08 | 69 |  | 8.6333 | 0.874 | -2.0402 | -0.13467 | -2.3645
21FLHILL_105 | 21FLHILL | 105 | 28.0222 | -82.435 | River/Stream | 1999-01-19 |  | 3.1 | 0.06 | 0.108 | 7.5333 |  | 0.52 | 0.06 | 0.01 | 17 |  | 4.9333 | 0.628 | -2.8134 | -0.46522 | -2.2256
21FLHILL_105 | 21FLHILL | 105 | 28.0222 | -82.435 | River/Stream | 1999-12-14 |  | 4.4 | 0.07 | 0.1 | 7.3333 |  | 0.63 | 0.15 | 0.09 | 20 |  | 3.8667 | 0.73 | -1.8971 | -0.31471 | -2.3026
21FLHILL_105 | 21FLHILL | 105 | 28.0222 | -82.435 | River/Stream | 1999-08-17 |  | 18 | 0.07 | 0.126 | 7.1 |  | 0.63 | 0.16 | 0.09 | 26 |  | 6.2333 | 0.756 | -1.8326 | -0.27971 | -2.0715
21FLHILL_105 | 21FLHILL | 105 | 28.0222 | -82.435 | River/Stream | 2007-08-01 | 6.7 | 5.2 | 0.039 | 0.066 | 7.3567 |  | 0.354 | 0.104 | 0.077 | 9.7 |  | 4.4367 | 0.42 | -2.2634 | -0.8675 | -2.7181
21FLHILL_105 | 21FLHILL | 105 | 28.0222 | -82.435 | River/Stream | 2004-09-14 |  | 13.6 | 0.09 | 0.226 | 6.7 |  | 0.82 | 0.17 | 0.13 | 78 |  | 5.4933 | 1.046 | -1.772 | 0.044973 | -1.4872
21FLHILL_105 | 21FLHILL | 105 | 28.0222 | -82.435 | River/Stream | 2004-07-20 |  | 8.8 | 0.11 | 0.075 | 7.1 |  | 1.01 | 0.16 | 0.11 | 75 |  | 6.22 | 1.085 | -1.8326 | 0.08158 | -2.5903
21FLHILL_105 | 21FLHILL | 105 | 28.0222 | -82.435 | River/Stream | 2004-10-19 |  | 3.4 | 0.13 | 0.082 | 6.8333 |  | 1.2 | 0.29 | 0.21 | 94 |  | 6.1267 | 1.282 | -1.2379 | 0.24842 | -2.501
21FLHILL_105 | 21FLHILL | 105 | 28.0222 | -82.435 | River/Stream | 2001-08-21 |  | 6.2 | 0.16 | 0.081 | 7.1333 |  | 1.61 | 0.49 | 0.38 | 233 |  | 6.3 | 1.691 | -0.71335 | 0.52532 | -2.5133
21FLHILL_105 | 21FLHILL | 105 | 28.0222 | -82.435 | River/Stream | 2000-01-18 |  | 5.6 | 0.06 | 0.159 | 7.5 |  | 0.61 | 0.11 | 0.05 | 15 |  | 5.7 | 0.769 | -2.2073 | -0.26266 | -1.8389
21FLHILL_105 | 21FLHILL | 105 | 28.0222 | -82.435 | River/Stream | 2005-09-20 | 6 | 1.1 | 0.06 | 0.548 | 7.4 |  | 0.62 | 0.24 | 0.22 | 54 |  | 3.8867 | 1.168 | -1.4271 | 0.15529 | -0.60148
21FLHILL_105 | 21FLHILL | 105 | 28.0222 | -82.435 | River/Stream | 2005-07-19 | 2.8 | 1.9 | 0.1 | 0.089 | 7.0333 |  | 1.06 | 0.44 | 0.35 | 112.4 |  | 5.2633 | 1.149 | -0.82098 | 0.13889 | -2.4191
21FLHILL_105 | 21FLHILL | 105 | 28.0222 | -82.435 | River/Stream | 2003-07-15 |  | 4.25 | 0.09 | 0.126 | 7.2667 |  | 0.98 | 0.27 | 0.22 | 110 |  | 6.3367 | 1.106 | -1.3093 | 0.10075 | -2.0715
21FLHILL_105 | 21FLHILL | 105 | 28.0222 | -82.435 | River/Stream | 2004-04-20 |  | 6.75 | 0.07 | 0.038 | 7.7 |  | 0.78 | 0.13 | 0.09 | 52 |  | 7.1933 | 0.818 | -2.0402 | -0.20089 | -3.2702
21FLHILL_105 | 21FLHILL | 105 | 28.0222 | -82.435 | River/Stream | 2007-02-13 | 12.2 | 6.9 | 0.035 | 0.143 | 7.5 |  | 0.396 | 0.096 | 0.078 | 9.5 |  | 5.3833 | 0.539 | -2.3434 | -0.61804 | -1.9449
21FLHILL_105 | 21FLHILL | 105 | 28.0222 | -82.435 | River/Stream | 2002-07-23 |  | 13.2 | 0.11 | 0.045 | 7.4 |  | 1.35 | 0.29 | 0.2 | 157 |  | 6.1333 | 1.395 | -1.2379 | 0.33289 | -3.1011
21FLHILL_105 | 21FLHILL | 105 | 28.0222 | -82.435 | River/Stream | 1999-07-20 |  | 13.4 | 0.08 | 0.019 | 7.3 |  | 1 | 0.24 | 0.15 | 101 |  | 6.3333 | 1.019 | -1.4271 | 0.018822 | -3.9633
21FLHILL_105 | 21FLHILL | 105 | 28.0222 | -82.435 | River/Stream | 2002-03-19 |  | 5 | 0.08 | 0.073 | 7.1667 |  | 1 | 0.18 | 0.16 | 22 |  | 3.1 | 1.073 | -1.7148 | 0.070458 | -2.6173
21FLHILL_105 | 21FLHILL | 105 | 28.0222 | -82.435 | River/Stream | 2000-08-15 |  | 48.8 | 0.11 | 0.041 | 7.6667 |  | 1.42 | 0.21 | 0.06 | 18 |  | 4.6 | 1.461 | -1.5606 | 0.37912 | -3.1942
21FLHILL_105 | 21FLHILL | 105 | 28.0222 | -82.435 | River/Stream | 2004-11-16 |  | 6.3 | 0.07 | 0.154 | 7.7 |  | 0.91 | 0.17 | 0.16 | 85 |  | 7.8867 | 1.064 | -1.772 | 0.062035 | -1.8708
21FLHILL_105 | 21FLHILL | 105 | 28.0222 | -82.435 | River/Stream | 1999-10-12 |  | 10 | 0.05 | 0.018 | 7.7333 |  | 0.65 | 0.16 | 0.08 | 48 |  | 7.0667 | 0.668 | -1.8326 | -0.40347 | -4.0174
21FLHILL_105 | 21FLHILL | 105 | 28.0222 | -82.435 | River/Stream | 2003-05-20 |  | 14.52 | 0.03 | 0.34 | 7.4 |  | 0.39 | 0.16 | 0.12 | 19 |  | 5.8333 | 0.73 | -1.8326 | -0.31471 | -1.0788
21FLHILL_105 | 21FLHILL | 105 | 28.0222 | -82.435 | River/Stream | 2001-03-20 |  | 105.1 | 0.09 | 0.078 | 7.2667 |  | 1.23 | 0.33 | 0.13 | 22 |  | 3.6 | 1.308 | -1.1087 | 0.2685 | -2.551
21FLHILL_105 | 21FLHILL | 105 | 28.0222 | -82.435 | River/Stream | 2000-09-19 |  | 79.3 | 0.13 | 0.096 | 7.4333 |  | 1.82 | 0.24 | 0.18 | 111 |  | 5.0667 | 1.916 | -1.4271 | 0.65024 | -2.3434
21FLHILL_105 | 21FLHILL | 105 | 28.0222 | -82.435 | River/Stream | 2007-05-08 | 0.7 | 0.725 | 0.008 | 0.095 | 7.34 |  | 0.119 | 0.1 | 0.088 | 6 |  | 4.2333 | 0.214 | -2.3026 | -1.5418 | -2.3539
21FLHILL_105 | 21FLHILL | 105 | 28.0222 | -82.435 | River/Stream | 2005-10-18 | 5.2 | 3.075 | 0.02 | 0.528 | 7.3667 |  | 0.3 | 0.12 | 0.11 | 14.1 |  | 3.88 | 0.828 | -2.1203 | -0.18874 | -0.63866
21FLHILL_105 | 21FLHILL | 105 | 28.0222 | -82.435 | River/Stream | 2007-10-10 | 8.6 | 8.85 | 0.056 | 0.046 | 7.49 |  | 0.89 | 0.272 | 0.227 | 92.7 |  | 6.9633 | 0.936 | -1.302 | -0.06614 | -3.0791
21FLHILL_105 | 21FLHILL | 105 | 28.0222 | -82.435 | River/Stream | 2005-08-16 | 0.4 | 3.1 | 0.05 | 0.117 | 7.1333 |  | 0.8 | 0.19 | 0.19 | 75.5 |  | 5.63 | 0.917 | -1.6607 | -0.086648 | -2.1456
21FLHILL_105 | 21FLHILL | 105 | 28.0222 | -82.435 | River/Stream | 2007-09-11 | 15.8 | 7.525 | 0.081 | 0.057 | 7.3967 |  | 1.302 | 0.24 | 0.182 | 108.3 |  | 3.3967 | 1.359 | -1.4271 | 0.30675 | -2.8647
21FLHILL_105 | 21FLHILL | 105 | 28.0222 | -82.435 | River/Stream | 2003-10-07 |  | 6.58 | 0.06 | 0.076 | 6.8667 |  | 0.97 | 0.22 | 0.18 | 97 |  | 6.7133 | 1.046 | -1.5141 | 0.044973 | -2.577
21FLHILL_105 | 21FLHILL | 105 | 28.0222 | -82.435 | River/Stream | 2001-01-16 |  | 17.7 | 0.06 | 0.019 | 7.3 |  | 1 | 0.38 | 0.2 | 30 |  | 3.6667 | 1.019 | -0.96758 | 0.018822 | -3.9633
21FLHILL_105 | 21FLHILL | 105 | 28.0222 | -82.435 | River/Stream | 2000-12-12 |  | 29 | 0.07 | 0.094 | 7.1667 |  | 1.18 | 0.23 | 0.1 | 20 |  | 3.8667 | 1.274 | -1.4697 | 0.24216 | -2.3645
21FLHILL_105 | 21FLHILL | 105 | 28.0222 | -82.435 | River/Stream | 2001-09-18 |  | 5.8 | 0.06 | 0.067 | 7 |  | 1.02 | 0.2 | 0.16 | 166 |  | 6.2333 | 1.087 | -1.6094 | 0.083422 | -2.7031
21FLHILL_105 | 21FLHILL | 105 | 28.0222 | -82.435 | River/Stream | 2001-11-13 |  | 4.9 | 0.05 | 0.473 | 7.1 |  | 0.87 | 0.35 | 0.29 | 77 |  | 2.8 | 1.343 | -1.0498 | 0.29491 | -0.74866
21FLHILL_105 | 21FLHILL | 105 | 28.0222 | -82.435 | River/Stream | 2003-02-18 |  | 6.11 | 0.05 | 0.173 | 7.6 |  | 0.9 | 0.16 | 0.1 | 88 |  | 9.8 | 1.073 | -1.8326 | 0.070458 | -1.7545
21FLHILL_105 | 21FLHILL | 105 | 28.0222 | -82.435 | River/Stream | 2002-10-15 |  | 9.5 | 0.07 | 0.058 | 7.2 |  | 1.39 | 0.45 | 0.36 | 157 |  | 3.8667 | 1.448 | -0.79851 | 0.37018 | -2.8473
21FLHILL_105 | 21FLHILL | 105 | 28.0222 | -82.435 | River/Stream | 2002-02-19 |  | 2.4 | 0.02 | 0.112 | 7.3333 |  | 0.4 | 0.14 | 0.09 | 21 |  | 5.5 | 0.512 | -1.9661 | -0.66943 | -2.1893
21FLHILL_105 | 21FLHILL | 105 | 28.0222 | -82.435 | River/Stream | 2002-09-17 |  | 2.5 | 0.06 | 0.061 | 7.1 |  | 1.22 | 0.35 | 0.28 | 174 |  | 5.5333 | 1.281 | -1.0498 | 0.24764 | -2.7969
21FLHILL_105 | 21FLHILL | 105 | 28.0222 | -82.435 | River/Stream | 2002-11-19 |  | 3.3 | 0.05 | 0.204 | 7.2333 |  | 1.13 | 0.2 | 0.15 | 109 |  | 7.0667 | 1.334 | -1.6094 | 0.28818 | -1.5896
21FLHILL_105 | 21FLHILL | 105 | 28.0222 | -82.435 | River/Stream | 2004-08-17 |  | 1.95 | 0.05 | 0.093 | 6.4 |  | 1.17 | 0.23 | 0.2 | 143 |  | 5.3 | 1.263 | -1.4697 | 0.23349 | -2.3752
21FLHILL_105 | 21FLHILL | 105 | 28.0222 | -82.435 | River/Stream | 2005-05-17 | 26.5 | 17.35 | 0.03 | 0.112 | 7.5667 |  | 0.72 | 0.14 | 0.1 | 28 |  | 5.1033 | 0.832 | -1.9661 | -0.18392 | -2.1893
21FLHILL_105 | 21FLHILL | 105 | 28.0222 | -82.435 | River/Stream | 2003-08-12 |  | 0.94 | 0.04 | 0.1 | 6.6667 |  | 1 | 0.28 | 0.24 | 115 |  | 5.96 | 1.1 | -1.273 | 0.09531 | -2.3026
21FLHILL_105 | 21FLHILL | 105 | 28.0222 | -82.435 | River/Stream | 2005-06-14 | 20.1 | 4.95 | 0.03 | 0.084 | 7.7 |  | 0.75 | 0.19 | 0.12 | 38.4 |  | 7.24 | 0.834 | -1.6607 | -0.18152 | -2.4769
21FLHILL_105 | 21FLHILL | 105 | 28.0222 | -82.435 | River/Stream | 2003-01-14 |  | 1.76 | 0.04 | 0.102 | 7.1333 |  | 1.05 | 0.19 | 0.15 | 142 |  | 8.0667 | 1.152 | -1.6607 | 0.1415 | -2.2828
21FLHILL_105 | 21FLHILL | 105 | 28.0222 | -82.435 | River/Stream | 2004-12-14 |  | 5.55 | 0.03 | 0.076 | 7.8333 |  | 0.79 | 0.14 | 0.1 | 62 |  | 8.47 | 0.866 | -1.9661 | -0.14387 | -2.577
21FLHILL_105 | 21FLHILL | 105 | 28.0222 | -82.435 | River/Stream | 2003-11-18 |  | 26.42 | 0.03 | 0.022 | 7.8333 |  | 0.86 | 0.18 | 0.11 |  |  | 6.7267 | 0.882 | -1.7148 | -0.12556 | -3.8167
21FLHILL_105 | 21FLHILL | 105 | 28.0222 | -82.435 | River/Stream | 2004-02-17 |  | 8.0079 | 0.03 | 0.028 | 7.6667 |  | 0.92 | 0.13 | 0.05 | 87 |  | 8.49 | 0.948 | -2.0402 | -0.053401 | -3.5756
21FLHILL_105 | 21FLHILL | 105 | 28.0222 | -82.435 | River/Stream | 2007-11-06 | 3.3 | 3.85 | 0.034 | 0.117 | 7.63 |  | 1.048 | 0.197 | 0.16 | 80.5 |  | 5.8433 | 1.165 | -1.6246 | 0.15272 | -2.1456
21FLHILL_105 | 21FLHILL | 105 | 28.0222 | -82.435 | River/Stream | 2000-07-18 |  | 104 | 0.06 | 0.046 | 7.4333 |  | 2.38 | 0.57 | 0.35 | 24 |  | 5.0667 | 2.426 | -0.56212 | 0.88624 | -3.0791
21FLHILL_105 | 21FLHILL | 105 | 28.0222 | -82.435 | River/Stream | 2005-11-15 | 3.6 | 3.85 | 0.02 | 0.016 | 7.5 |  | 0.8 | 0.28 | 0.26 | 68.8 |  | 6.69 | 0.816 | -1.273 | -0.20334 | -4.1352
21FLHILL_105 | 21FLHILL | 105 | 28.0222 | -82.435 | River/Stream | 2007-06-13 | 121.5 | 55.825 | 0.004 | 0.0015 |  |  | 0.174 | 0.101 | 0.065 | 8.6 |  |  | 0.1755 | -2.2926 | -1.7401 | -6.5023
21FLHILL_105 | 21FLHILL | 105 | 28.0222 | -82.435 | River/Stream | 2000-06-20 |  | 100.7 | 0.05 | 0.024 | 7.2 |  | 2.2 | 0.61 | 0.41 | 34 |  | 2.2 | 2.224 | -0.4943 | 0.79931 | -3.7297
21FLHILL_105 | 21FLHILL | 105 | 28.0222 | -82.435 | River/Stream | 2000-11-14 |  | 21.5 | 0.03 | 0.1 | 7.3 |  | 1.44 | 0.13 | 0.08 | 22 |  | 5.1667 | 1.54 | -2.0402 | 0.43178 | -2.3026
21FLHILL_105 | 21FLHILL | 105 | 28.0222 | -82.435 | River/Stream | 2005-04-19 | 87 | 47.3 | 0.025 | 0.041 | 7.6333 |  | 1.24 | 0.17 | 0.06 | 13.7 |  | 7.8833 | 1.281 | -1.772 | 0.24764 | -3.1942
21FLHILL_105 | 21FLHILL | 105 | 28.0222 | -82.435 | River/Stream | 2004-05-18 |  | 35.2 | 0.01 | 0.092 | 7.3333 |  | 0.53 | 0.15 | 0.09 | 19 |  | 4.59 | 0.622 | -1.8971 | -0.47482 | -2.386
21FLHILL_105 | 21FLHILL | 105 | 28.0222 | -82.435 | River/Stream | 2005-02-15 | 23.1 | 6.925 | 0.01 | 0.219 | 7.7 |  | 0.6 | 0.1 | 0.08 | 22.5 |  | 7.3667 | 0.819 | -2.3026 | -0.19967 | -1.5187
21FLHILL_105 | 21FLHILL | 105 | 28.0222 | -82.435 | River/Stream | 2001-04-17 |  | 136.6 | 0.02 | 0.006 | 7.5 |  | 1.24 | 0.33 | 0.14 | 26 |  | 5.0333 | 1.246 | -1.1087 | 0.21994 | -5.116
21FLHILL_105 | 21FLHILL | 105 | 28.0222 | -82.435 | River/Stream | 2005-12-20 | 2.9 | 5.45 | 0.01 | 0.07 | 7.9333 |  | 0.64 | 0.14 | 0.13 | 39.8 |  | 7.94 | 0.71 | -1.9661 | -0.34249 | -2.6593
21FLHILL_105 | 21FLHILL | 105 | 28.0222 | -82.435 | River/Stream | 2001-06-19 |  | 135.8 | 0.02 | 0.006 | 7.3667 |  | 1.72 | 0.38 | 0.12 | 26 |  | 2.9 | 1.726 | -0.96758 | 0.54581 | -5.116
21FLHILL_105 | 21FLHILL | 105 | 28.0222 | -82.435 | River/Stream | 2004-01-13 |  | 3 | 0.01 | 0.041 | 7.6333 |  | 0.93 | 0.15 | 0.07 | 85 |  | 7.0833 | 0.971 | -1.8971 | -0.029429 | -3.1942
21FLHILL_105 | 21FLHILL | 105 | 28.0222 | -82.435 | River/Stream | 2003-06-17 |  | 37.02 | 0.01 | 0.005 | 7.9333 |  | 1.01 | 0.23 | 0.14 | 53 |  | 5.5333 | 1.015 | -1.4697 | 0.014889 | -5.2983
21FLHILL_105 | 21FLHILL | 105 | 28.0222 | -82.435 | River/Stream | 2004-03-16 |  | 6.9091 | 0.01 | 0.065 | 7.1 |  | 1.05 | 0.24 | 0.15 | 95 |  | 7.7633 | 1.115 | -1.4271 | 0.10885 | -2.7334
21FLHILL_105 | 21FLHILL | 105 | 28.0222 | -82.435 | River/Stream | 2003-12-09 |  | 49.63 | 0.02 | 0.141 | 7.5667 |  | 2.14 | 0.29 | 0.11 | 66 |  | 6.54 | 2.281 | -1.2379 | 0.82461 | -1.959
21FLHILL_105 | 21FLHILL | 105 | 28.0222 | -82.435 | River/Stream | 2003-04-15 |  | 12.38 | 0.01 | 0.097 | 7.2667 |  | 1.13 | 0.23 | 0.18 | 120 |  | 8.3 | 1.227 | -1.4697 | 0.20457 | -2.333
21FLHILL_105 | 21FLHILL | 105 | 28.0222 | -82.435 | River/Stream | 2001-05-15 |  | 162.1 | 0.01 | 0.008 | 7.5333 |  | 2.12 | 0.42 | 0.2 | 20 |  | 4.3667 | 2.128 | -0.8675 | 0.75518 | -4.8283
21FLHILL_105 | 21FLHILL | 105 | 28.0222 | -82.435 | River/Stream | 2003-09-16 |  | 2.28 |  |  | 7.0333 |  | 1.07 | 0.26 |  |  |  | 5.7433 |  | -1.3471 | X | X
21FLHILL_105 | 21FLHILL | 105 | 28.0222 | -82.435 | River/Stream | 2007-06-12 |  |  |  |  | 7.4333 | [6 empty] | 6.71 |  | X | X | X
21FLGW_10537 | 21FLGW | 10537 | 27.0427 | -82.2086 | STREAM | 2001-06-06 | 22 |  | 0.012 | 0.002 | 8.13 | 755.5 | 1.2 | 0.072 |  | 30 | 4.6 | 6.9 | 1.202 | -2.6311 | 0.18399 | -6.2146
21FLGW_10538 | 21FLGW | 10538 | 27.2622 | -82.1198 | STREAM | 2001-06-04 | 2.9 |  | 0.054 | 0.022 | 6.28 | 642 | 1.1 | 0.3 |  | 80 | 2.6 | 4.43 | 1.122 | -1.204 | 0.11511 | -3.8167
21FLGW_10539 | 21FLGW | 10539 | 27.3093 | -82.4353 | STREAM | 2001-06-05 | 0.5 |  | 0.027 | 0.068 | 7.28 | 870 | 0.92 | 0.14 |  | 50 | 2 | 5.02 | 0.988 | -1.9661 | -0.012073 | -2.6882
21FLGW_10540 | 21FLGW | 10540 | 27.1287 | -82.0799 | STREAM | 2001-06-13 | 5.9 |  | 0.12 |  | 7.21 | 329 | 4.5 | 0.5 |  | 300 | 56 | 6.51 |  | -0.69315 | X | X
21FLGW_10541 | 21FLGW | 10541 | 27.127 | -82.3507 | STREAM | 2001-06-18 | 2 |  | 0.022 | 0.002 | 6.98 | 725 | 1.1 | 0.13 |  | 50 | 0.8 | 4.995 | 1.102 | -2.0402 | 0.097127 | -6.2146
21FLGW_10542 | 21FLGW | 10542 | 27.4615 | -82.2433 | STREAM | 2001-05-30 | 0.5 |  | 0.079 | 0.4 | 7.54 | 877 | 0.62 | 0.185 |  | 20 | 2.15 | 7.96 | 1.02 | -1.6874 | 0.019803 | -0.91629
21FLGW_10543 | 21FLGW | 10543 | 26.8432 | -81.9928 | STREAM | 2001-06-14 | 320 |  | 0.13 | 0.002 | 7.35 | 134 | 9.5 | 0.56 |  | 400 | 230 | 1.28 | 9.502 | -0.57982 | 2.2515 | -6.2146
21FLGW_10544 | 21FLGW | 10544 | 27.1799 | -82.1563 | STREAM | 2001-06-13 | 0.5 |  | 0.067 |  | 7.07 | 692 | 1.2 | 0.22 |  | 100 | 1.9 | 7.04 |  | -1.5141 | X | X
21FLGW_10545 | 21FLGW | 10545 | 27.6252 | -82.1225 | STREAM | 2001-05-24 | 74 |  | 0.019 | 0.002 | 6.92 | 412 | 1 | 0.099 |  | 100 | 10 | 2.97 | 1.002 | -2.3126 | 0.001998 | -6.2146
21FLGW_10546 | 21FLGW | 10546 | 27.4582 | -82.578 | STREAM | 2001-05-29 | 0.5 |  | 0.049 | 0.31 | 7.83 | 625 | 0.63 | 0.22 |  | 50 | 2.4 | 7.58 | 0.94 | -1.5141 | -0.061875 | -1.1712
21FLGW_10547 | 21FLGW | 10547 | 27.1618 | -82.1618 | STREAM | 2001-06-13 | 2.2 |  | 0.15 | 0.002 | 6.17 | 431 | 2.8 | 1.5 |  | 300 | 3.7 | 0.69 | 2.802 | 0.40547 | 1.0303 | -6.2146
21FLGW_10548 | 21FLGW | 10548 | 26.8133 | -81.9992 | STREAM | 2001-06-14 | 0.5 |  | 0.02 | 0.002 | 7.44 | 552 | 0.79 | 0.016 |  | 50 | 1.5 | 7.21 | 0.792 | -4.1352 | -0.23319 | -6.2146
21FLGW_10549 | 21FLGW | 10549 | 27.3912 | -82.1801 | STREAM | 2001-06-20 | 0.5 |  | 0.082 | 0.002 | 4.75 | 162 | 1.9 |  |  | 250 | 2.4 | 2.58 | 1.902 | X | 0.64291 | -6.2146
21FLGW_10550 | 21FLGW | 10550 | 27.4387 | -82.1593 | STREAM | 2001-06-21 | 0.5 |  | 0.054 |  | 6.73 | 698 | 1.3 |  |  | 50 | 0.85 | 4.98 |  | X | X | X
21FLGW_10551 | 21FLGW | 10551 | 27.4541 | -82.5235 | STREAM | 2001-05-29 | 0.5 |  | 0.2 | 0.067 | 6.63 | 491 | 0.9 | 0.76 |  | 70 | 11 | 6.42 | 0.967 | -0.27444 | -0.033557 | -2.7031
21FLGW_10552 | 21FLGW | 10552 | 27.3697 | -82.1498 | STREAM | 2001-06-21 | 0.5 |  | 0.0145 | 0.002 | 6.02 | 697 | 0.945 |  |  | 70 | 0.4 | 4.39 | 0.947 | X | -0.054456 | -6.2146
21FLGW_10553 | 21FLGW | 10553 | 27.0727 | -82.2545 | STREAM | 2001-06-05 | 0.5 |  | 0.016 | 0.004 | 7.65 | 685 | 0.75 | 0.037 |  | 50 | 5.6 | 10.51 | 0.754 | -3.2968 | -0.28236 | -5.5215
21FLGW_10554 | 21FLGW | 10554 | 27.2744 | -82.3151 | STREAM | 2001-06-12 | 26 |  | 0.1 | 0.021 | 6.44 | 384 | 1.1 | 2.8 |  | 120 | 3.5 | 1.55 | 1.121 | 1.0296 | 0.11422 | -3.8632
21FLGW_10555 | 21FLGW | 10555 | 27.2706 | -82.3874 | STREAM | 2001-06-04 | 31 |  | 0.068 | 0.002 | 6.82 | 647 | 1.9 | 2.3 |  | 120 | 23 | 2.31 | 1.902 | 0.83291 | 0.64291 | -6.2146
21FLGW_10556 | 21FLGW | 10556 | 27.5513 | -82.1474 | STREAM | 2001-05-23 | 0.5 |  | 0.014 | 0.057 | 7.41 | 416 | 0.28 | 0.18 |  | 30 | 0.7 | 6.53 | 0.337 | -1.7148 | -1.0877 | -2.8647
21FLGW_10557 | 21FLGW | 10557 | 27.4308 | -82.1255 | STREAM | 2001-06-21 | 53 |  | 0.023 | 0.002 | 5.56 | 257 | 2.1 |  |  | 200 | 3.7 | 4.12 | 2.102 | X | 0.74289 | -6.2146
21FLGW_10558 | 21FLGW | 10558 | 27.1481 | -82.4353 | STREAM | 2001-06-18 | 21 |  | 0.014 | 0.002 | 7.59 | 50584 | 0.93 | 0.39 |  | 50 | 2.9 | 4.02 | 0.932 | -0.94161 | -0.070422 | -6.2146
21FLGW_10559 | 21FLGW | 10559 | 27.2705 | -82.3135 | STREAM | 2001-06-12 | 0.5 |  | 0.025 | 0.008 | 7.01 | 172 | 0.45 | 2.6 |  | 50 | 5.1 | 2.05 | 0.458 | 0.95551 | -0.78089 | -4.8283
21FLGW_10560 | 21FLGW | 10560 | 27.247 | -82.0852 | STREAM | 2001-06-11 | 0.5 |  | 0.005 | 0.002 | 7.21 | 1372 | 0.61 | 0.032 |  | 30 | 3.1 | 8.23 | 0.612 | -3.442 | -0.49102 | -6.2146
21FLGW_10561 | 21FLGW | 10561 | 27.4942 | -82.4899 | STREAM | 2001-06-07 | 0.5 |  | 0.065 | 0.029 | 7.94 | 783 | 1.1 | 0.079 |  | 70 | 5 | 7.79 | 1.129 | -2.5383 | 0.12133 | -3.5405
21FLGW_10562 | 21FLGW | 10562 | 27.4557 | -82.4747 | STREAM | 2001-06-11 | 0.5 |  | 0.057 | 0.052 | 6.73 | 465 | 1.1 | 0.74 |  | 60 | 12 | 2.13 | 1.152 | -0.30111 | 0.1415 | -2.9565
21FLGW_10563 | 21FLGW | 10563 | 27.0636 | -82.1631 | STREAM | 2001-06-18 | 30 |  | 0.021 | 0.002 | 7.495 | 497.5 | 0.89 | 0.08 |  | 40 | 2.7 | 4.11 | 0.892 | -2.5257 | -0.11429 | -6.2146
21FLGW_10564 | 21FLGW | 10564 | 27.047 | -82.2089 | STREAM | 2001-06-18 | 63 |  | 0.0215 | 0.002 | 8.225 | 743 | 1.65 | 0.0805 |  | 50 | 8.95 | 6.335 | 1.652 | -2.5195 | 0.50199 | -6.2146
21FLGW_10565 | 21FLGW | 10565 | 27.4335 | -82.5629 | STREAM | 2001-06-11 | 24 |  | 0.07 | 0.002 | 8.13 | 565 | 1.5 | 0.11 |  | 80 | 2.6 | 16.89 | 1.502 | -2.2073 | 0.4068 | -6.2146
21FLGW_10566 | 21FLGW | 10566 | 27.388 | -82.4885 | STREAM | 2001-06-19 | 31 |  | 0.23 |  | 7.16 | 235 | 1.4 | 0.46 |  | 100 | 6.5 | 0.6 |  | -0.77653 | X | X
21FLHILL_106 | 21FLHILL | 106 | 28.0538 | -82.3638 | River/Stream | 2002-11-19 |  |  | 0.04 | 0.136 | 7.0333 |  | 0.07 | 0.18 | 0.15 | 85 |  | 3.4 | 0.206 | -1.7148 | -1.5799 | -1.9951
21FLHILL_106 | 21FLHILL | 106 | 28.0538 | -82.3638 | River/Stream | 2002-01-15 |  | 2.5 | 0.12 | 0.65 | 7.5 |  | 0.36 | 0.13 | 0.08 | 35 |  | 9.0333 | 1.01 | -2.0402 | 0.0099503 | -0.43078
21FLHILL_106 | 21FLHILL | 106 | 28.0538 | -82.3638 | River/Stream | 1999-03-16 |  |  | 0.06 | 0.923 | 7.8 |  | 0.18 | 0.07 | 0.04 | 11 |  | 7.1 | 1.103 | -2.6593 | 0.098034 | -0.080126
21FLHILL_106 | 21FLHILL | 106 | 28.0538 | -82.3638 | River/Stream | 2007-04-17 | 9.1 | 6.9 | 0.06 |  | 8.1 |  | 0.19 | 0.066 | 0.045 | 8.8 |  | 8 |  | -2.7181 | X | X
21FLHILL_106 | 21FLHILL | 106 | 28.0538 | -82.3638 | River/Stream | 2001-06-19 |  | 14.7 | 0.1 | 0.231 |  |  | 0.34 | 0.14 | 0.05 | 9 |  | 6.2 | 0.571 | -1.9661 | -0.56037 | -1.4653
21FLHILL_106 | 21FLHILL | 106 | 28.0538 | -82.3638 | River/Stream | 2000-12-12 |  |  | 0.05 | 0.956 | 8 |  | 0.17 | 0.07 | 0.04 |  |  | 8.2 | 1.126 | -2.6593 | 0.11867 | -0.044997
21FLHILL_106 | 21FLHILL | 106 | 28.0538 | -82.3638 | River/Stream | 2000-05-16 |  | 30.5 | 0.15 | 0.154 | 8.2 |  | 0.51 | 0.07 | 0.01 | 9 |  | 10 | 0.664 | -2.6593 | -0.40947 | -1.8708
21FLHILL_106 | 21FLHILL | 106 | 28.0538 | -82.3638 | River/Stream | 1999-05-18 |  |  | 0.1 | 0.994 | 8.2 |  | 0.36 | 0.12 | 0.08 |  |  | 7.1 | 1.354 | -2.1203 | 0.30306 | -0.0060181
21FLHILL_106 | 21FLHILL | 106 | 28.0538 | -82.3638 | River/Stream | 2002-06-18 |  |  | 0.17 | 0.382 | 7.6 |  | 0.68 | 0.23 | 0.18 | 30 |  | 4.3 | 1.062 | -1.4697 | 0.060154 | -0.96233
21FLHILL_106 | 21FLHILL | 106 | 28.0538 | -82.3638 | River/Stream | 2001-01-16 |  | 4.7 | 0.02 | 0.626 | 8.2333 |  | 0.08 | 0.01 | 0.02 | 7 |  | 12.5333 | 0.706 | -4.6052 | -0.34814 | -0.4684
21FLHILL_106 | 21FLHILL | 106 | 28.0538 | -82.3638 | River/Stream | 1999-04-20 |  | 2.9 | 0.06 | 0.914 | 8.3 |  | 0.25 | 0.13 | 0.08 | 9 |  | 8 | 1.164 | -2.0402 | 0.15186 | -0.089925
21FLHILL_106 | 21FLHILL | 106 | 28.0538 | -82.3638 | River/Stream | 2001-12-11 |  |  | 0.09 | 0.436 | 7.3333 |  | 0.44 | 0.21 | 0.16 | 51 |  | 4.1333 | 0.876 | -1.5606 | -0.13239 | -0.83011
21FLHILL_106 | 21FLHILL | 106 | 28.0538 | -82.3638 | River/Stream | 2000-08-15 |  | 3.9 | 0.29 | 0.247 | 6.8 |  | 1.43 | 0.3 | 0.18 | 113 |  | 1.2667 | 1.677 | -1.204 | 0.51701 | -1.3984
21FLHILL_106 | 21FLHILL | 106 | 28.0538 | -82.3638 | River/Stream | 2002-05-14 |  |  | 0.09 | 0.241 | 8.5 |  | 0.45 | 0.13 | 0.09 | 11 |  | 8.2 | 0.691 | -2.0402 | -0.36962 | -1.423
21FLHILL_106 | 21FLHILL | 106 | 28.0538 | -82.3638 | River/Stream | 2007-12-11 | 3.3 | 1.675 | 0.041 | 0.809 | 7.52 |  | 0.207 | 0.067 | 0.049 | 18.1 |  | 6.93 | 1.016 | -2.7031 | 0.015873 | -0.21196
21FLHILL_106 | 21FLHILL | 106 | 28.0538 | -82.3638 | River/Stream | 2005-03-15 |  |  | 0.1 | 0.195 | 7.51 |  | 0.59 | 0.11 | 0.08 | 41.1 |  | 5.3833 | 0.785 | -2.2073 | -0.24207 | -1.6348
21FLHILL_106 | 21FLHILL | 106 | 28.0538 | -82.3638 | River/Stream | 2000-07-18 |  | 11.5 | 0.06 | 0.541 | 7.6 |  | 0.36 | 0.13 | 0.1 | 12 |  | 5.4 | 0.901 | -2.0402 | -0.10425 | -0.61434
21FLHILL_106 | 21FLHILL | 106 | 28.0538 | -82.3638 | River/Stream | 2000-11-14 |  |  | 0.04 | 0.624 | 7.8 |  | 0.25 | 0.06 | 0.03 | 12 |  | 6.7 | 0.874 | -2.8134 | -0.13467 | -0.4716
21FLHILL_106 | 21FLHILL | 106 | 28.0538 | -82.3638 | River/Stream | 2000-09-19 |  |  | 0.22 | 0.249 | 6.7 |  | 1.46 | 0.18 | 0.15 | 137 |  | 1.6 | 1.709 | -1.7148 | 0.53591 | -1.3903
21FLHILL_106 | 21FLHILL | 106 | 28.0538 | -82.3638 | River/Stream | 1999-12-14 |  |  | 0.06 | 0.825 | 7.6667 |  | 0.41 | 0.11 | 0.07 | 23 |  | 6.4333 | 1.235 | -2.2073 | 0.21107 | -0.19237
21FLHILL_106 | 21FLHILL | 106 | 28.0538 | -82.3638 | River/Stream | 2001-04-17 |  | 16.1 | 0.08 | 0.236 | 7.6333 |  | 0.58 | 0.18 | 0.14 | 36 |  | 6.6333 | 0.816 | -1.7148 | -0.20334 | -1.4439
21FLHILL_106 | 21FLHILL | 106 | 28.0538 | -82.3638 | River/Stream | 2000-02-15 |  |  | 0.04 | 0.921 | 8.3 |  | 0.29 | 0.08 | 0.07 | 16 |  | 10.3 | 1.211 | -2.5257 | 0.19145 | -0.082295
21FLHILL_106 | 21FLHILL | 106 | 28.0538 | -82.3638 | River/Stream | 2001-05-15 |  |  | 0.04 | 0.14 | 8.4 |  | 0.29 | 0.12 | 0.07 | 11 |  | 9.2 | 0.43 | -2.1203 | -0.84397 | -1.9661
21FLHILL_106 | 21FLHILL | 106 | 28.0538 | -82.3638 | River/Stream | 2000-03-14 |  |  | 0.03 | 0.754 | 8.3 |  | 0.22 | 0.09 | 0.07 |  |  | 9.1 | 0.974 | -2.4079 | -0.026344 | -0.28236
21FLHILL_106 | 21FLHILL | 106 | 28.0538 | -82.3638 | River/Stream | 1999-02-16 |  |  | 0.06 | 0.557 | 7.5 |  | 0.45 | 0.17 | 0.14 | 38 |  | 6.3333 | 1.007 | -1.772 | 0.0069756 | -0.58519
21FLHILL_106 | 21FLHILL | 106 | 28.0538 | -82.3638 | River/Stream | 2001-10-16 |  |  | 0.2 | 0.004 | 6.8333 |  | 1.53 | 0.68 | 0.45 | 209 |  | 0.2 | 1.534 | -0.38566 | 0.42788 | -5.5215
21FLHILL_106 | 21FLHILL | 106 | 28.0538 | -82.3638 | River/Stream | 2001-03-20 |  |  | 0.05 | 0.403 | 8 |  | 0.39 | 0.06 | 0.05 | 9 |  | 7.1333 | 0.793 | -2.8134 | -0.23193 | -0.90882
21FLHILL_106 | 21FLHILL | 106 | 28.0538 | -82.3638 | River/Stream | 2000-01-18 |  | 2.4 | 0.04 | 0.859 |  |  | 0.32 | 0.09 | 0.05 | 20 |  | 8.2 | 1.179 | -2.4079 | 0.16467 | -0.15199
21FLHILL_106 | 21FLHILL | 106 | 28.0538 | -82.3638 | River/Stream | 2001-07-24 |  |  | 0.13 | 0.172 | 7.1333 |  | 1.05 | 0.26 | 0.21 | 97 |  | 2.8 | 1.222 | -1.3471 | 0.20049 | -1.7603
21FLHILL_106 | 21FLHILL | 106 | 28.0538 | -82.3638 | River/Stream | 2001-11-13 |  |  | 0.09 | 0.246 | 7 |  | 0.73 | 0.18 | 0.15 | 97 |  | 3.4667 | 0.976 | -1.7148 | -0.024293 | -1.4024
21FLHILL_106 | 21FLHILL | 106 | 28.0538 | -82.3638 | River/Stream | 2007-05-15 | 8.3 | 9.75 | 0.05 | 0.309 | 8.15 |  | 0.409 | 0.077 | 0.046 | 7.5 |  | 8.53 | 0.718 | -2.5639 | -0.33129 | -1.1744
21FLHILL_106 | 21FLHILL | 106 | 28.0538 | -82.3638 | River/Stream | 2000-06-20 |  |  | 0.06 | 0.183 | 7.8 |  | 0.5 | 0.07 | 0.03 | 9 |  | 7.8 | 0.683 | -2.6593 | -0.38126 | -1.6983
21FLHILL_106 | 21FLHILL | 106 | 28.0538 | -82.3638 | River/Stream | 1999-06-15 |  |  | 0.05 | 0.793 | 8 |  | 0.48 | 0.17 | 0.11 | 14 |  | 8.1 | 1.273 | -1.772 | 0.24138 | -0.23193
21FLHILL_106 | 21FLHILL | 106 | 28.0538 | -82.3638 | River/Stream | 2007-06-19 | 200.8 | 105.3 | 0.229 | 0.008 | 7.72 |  | 2.46 | 0.847 | 0.121 | 38.8 |  | 5.16 | 2.468 | -0.16605 | 0.90341 | -4.8283
21FLHILL_106 | 21FLHILL | 106 | 28.0538 | -82.3638 | River/Stream | 2007-08-14 | 3.3 | 1.975 | 0.163 | 0.035 | 6.8367 |  | 1.768 | 0.352 | 0.251 | 185 |  | 1.1833 | 1.803 | -1.0441 | 0.58945 | -3.3524
21FLHILL_106 | 21FLHILL | 106 | 28.0538 | -82.3638 | River/Stream | 1999-10-12 |  | 1.4 | 0.07 | 0.185 | 7.0667 |  | 0.76 | 0.19 | 0.14 | 93 |  | 2.6 | 0.945 | -1.6607 | -0.05657 | -1.6874
21FLHILL_106 | 21FLHILL | 106 | 28.0538 | -82.3638 | River/Stream | 1999-01-19 |  | 0.8 | 0.04 | 0.633 | 7.6 |  | 0.44 | 0.07 | 0.06 | 18 |  | 6.2667 | 1.073 | -2.6593 | 0.070458 | -0.45728
21FLHILL_106 | 21FLHILL | 106 | 28.0538 | -82.3638 | River/Stream | 2007-07-24 | 6.6 | 9 | 0.069 | 0.436 | 7.4233 |  | 0.764 | 0.147 | 0.12 | 47.4 |  | 3.46 | 1.2 | -1.9173 | 0.18232 | -0.83011
21FLHILL_106 | 21FLHILL | 106 | 28.0538 | -82.3638 | River/Stream | 2000-04-18 |  | 76.7 | 0.05 | 0.317 | 8.6 |  | 0.6 | 0.07 | 0.01 |  |  | 16 | 0.917 | -2.6593 | -0.086648 | -1.1489
21FLHILL_106 | 21FLHILL | 106 | 28.0538 | -82.3638 | River/Stream | 1999-09-22 |  |  | 0.04 | 0.622 | 7.3 |  | 0.51 | 0.16 | 0.15 | 44 |  | 3.6 | 1.132 | -1.8326 | 0.12399 | -0.47482
21FLHILL_106 | 21FLHILL | 106 | 28.0538 | -82.3638 | River/Stream | 2004-06-15 |  |  | 0.05 | 0.274 | 7.1 |  | 0.64 | 0.18 | 0.14 | 38 |  | 4.34 | 0.914 | -1.7148 | -0.089925 | -1.2946
21FLHILL_106 | 21FLHILL | 106 | 28.0538 | -82.3638 | River/Stream | 2000-10-10 |  | 3.6 | 0.11 | 0.195 | 7.1 |  | 1.43 | 0.27 | 0.21 | 136 |  | 1.5333 | 1.625 | -1.3093 | 0.48551 | -1.6348
21FLHILL_106 | 21FLHILL | 106 | 28.0538 | -82.3638 | River/Stream | 2003-06-17 |  |  | 0.06 | 0.163 | 7.2 |  | 0.79 | 0.3 | 0.25 | 72 |  | 3.6667 | 0.953 | -1.204 | -0.04814 | -1.814
21FLHILL_106 | 21FLHILL | 106 | 28.0538 | -82.3638 | River/Stream | 2004-04-20 |  | 1.2 | 0.05 | 0.131 | 7.0667 |  | 0.67 | 0.15 | 0.14 | 53 |  | 4.58 | 0.801 | -1.8971 | -0.22189 | -2.0326
21FLHILL_106 | 21FLHILL | 106 | 28.0538 | -82.3638 | River/Stream | 2003-12-09 |  |  | 0.05 | 0.562 | 7.2 |  | 0.68 | 0.16 | 0.1 | 49 |  | 5.5633 | 1.242 | -1.8326 | 0.21672 | -0.57625
21FLHILL_106 | 21FLHILL | 106 | 28.0538 | -82.3638 | River/Stream | 2006-10-17 | 1 | 1.925 | 0.052 | 0.443 | 7.3 |  | 0.72 | 0.313 | 0.125 | 52.4 |  | 2.9967 | 1.163 | -1.1616 | 0.151 | -0.81419
21FLHILL_106 | 21FLHILL | 106 | 28.0538 | -82.3638 | River/Stream | 2006-12-19 |  |  | 0.059 | 0.838 | 8.1 |  | 0.821 | 0.108 | 0.077 | 12.8 |  | 6.54 | 1.659 | -2.2256 | 0.50622 | -0.17674
21FLHILL_106 | 21FLHILL | 106 | 28.0538 | -82.3638 | River/Stream | 2005-06-14 |  |  | 0.07 | 0.078 | 6.8 |  | 0.98 | 0.23 | 0.16 | 76.2 |  | 1.8833 | 1.058 | -1.4697 | 0.05638 | -2.551
21FLHILL_106 | 21FLHILL | 106 | 28.0538 | -82.3638 | River/Stream | 2004-01-13 |  | 1.4 | 0.04 | 0.453 | 7.2333 |  | 0.57 | 0.13 | 0.08 | 42 |  | 5.9667 | 1.023 | -2.0402 | 0.022739 | -0.79186
21FLHILL_106 | 21FLHILL | 106 | 28.0538 | -82.3638 | River/Stream | 2005-01-18 | 1.1 | 0.7 | 0.04 | 0.194 | 7.4667 |  | 0.57 | 0.12 | 0.09 | 44.5 |  | 4.9467 | 0.764 | -2.1203 | -0.26919 | -1.6399
21FLHILL_106 | 21FLHILL | 106 | 28.0538 | -82.3638 | River/Stream | 2003-11-18 |  |  | 0.06 | 0.152 | 7 |  | 0.86 | 0.19 | 0.14 |  |  | 3.6667 | 1.012 | -1.6607 | 0.011929 | -1.8839
21FLHILL_106 | 21FLHILL | 106 | 28.0538 | -82.3638 | River/Stream | 2004-05-18 |  |  | 0.04 | 0.388 | 7.2 |  | 0.58 | 0.27 | 0.22 | 42 |  | 4.4267 | 0.968 | -1.3093 | -0.032523 | -0.94675
21FLHILL_106 | 21FLHILL | 106 | 28.0538 | -82.3638 | River/Stream | 2002-12-10 |  |  | 0.05 | 0.042 | 7.1333 |  | 0.74 | 0.13 | 0.09 | 78 |  | 5.5667 | 0.782 | -2.0402 | -0.2459 | -3.1701
21FLHILL_106 | 21FLHILL | 106 | 28.0538 | -82.3638 | River/Stream | 2003-05-20 |  |  | 0.05 | 0.309 | 7.0333 |  | 0.75 | 0.24 | 0.2 | 52 |  | 3.8333 | 1.059 | -1.4271 | 0.057325 | -1.1744
21FLHILL_106 | 21FLHILL | 106 | 28.0538 | -82.3638 | River/Stream | 2003-10-07 |  | 1.11 | 0.06 | 0.06 | 6.5 |  | 0.9 | 0.28 | 0.22 | 95 |  | 1.4667 | 0.96 | -1.273 | -0.040822 | -2.8134
21FLHILL_106 | 21FLHILL | 106 | 28.0538 | -82.3638 | River/Stream | 1999-08-17 |  | 6 | 0.04 | 0.36 | 6.9 |  | 0.62 | 0.23 | 0.17 | 59 |  | 3.4333 | 0.98 | -1.4697 | -0.020203 | -1.0217
21FLHILL_106 | 21FLHILL | 106 | 28.0538 | -82.3638 | River/Stream | 2004-07-20 |  | 3.75 | 0.05 | 0.124 | 6.7 |  | 0.8 | 0.12 | 0.09 | 81 |  | 3.7 | 0.924 | -2.1203 | -0.079043 | -2.0875
21FLHILL_106 | 21FLHILL | 106 | 28.0538 | -82.3638 | River/Stream | 2001-08-21 |  | 1.2 | 0.12 | 0.031 | 6.7 |  | 1.94 | 0.65 | 0.44 | 269 |  | 0.26667 | 1.971 | -0.43078 | 0.67854 | -3.4738
21FLHILL_106 | 21FLHILL | 106 | 28.0538 | -82.3638 | River/Stream | 2007-01-16 | 3 | 1.875 | 0.045 | 0.351 | 7.3667 |  | 0.733 | 0.103 | 0.062 | 49.4 |  | 5.5633 | 1.084 | -2.273 | 0.080658 | -1.047
21FLHILL_106 | 21FLHILL | 106 | 28.0538 | -82.3638 | River/Stream | 1999-11-16 |  |  | 0.03 | 0.508 | 7.5 |  | 0.49 | 0.15 | 0.13 | 39 |  | 5.0333 | 0.998 | -1.8971 | -0.002002 | -0.67727
21FLHILL_106 | 21FLHILL | 106 | 28.0538 | -82.3638 | River/Stream | 2002-10-15 |  | 2 | 0.07 | 0.062 | 6.8 |  | 1.17 | 0.36 | 0.26 | 111 |  | 1 | 1.232 | -1.0217 | 0.20864 | -2.7806
21FLHILL_106 | 21FLHILL | 106 | 28.0538 | -82.3638 | River/Stream | 2005-08-16 | 89 | 1.45 | 0.05 | 0.07 | 6.9 |  | 0.84 | 0.22 | 0.21 | 88.4 |  | 1.91 | 0.91 | -1.5141 | -0.094311 | -2.6593
21FLHILL_106 | 21FLHILL | 106 | 28.0538 | -82.3638 | River/Stream | 2002-07-23 |  | 1.1 | 0.09 | 0.069 | 7.0667 |  | 1.53 | 0.33 | 0.24 | 191 |  | 0.86667 | 1.599 | -1.1087 | 0.46938 | -2.6736
21FLHILL_106 | 21FLHILL | 106 | 28.0538 | -82.3638 | River/Stream | 2003-08-12 |  | 0.86 | 0.06 | 0.069 | 6.4333 |  | 1.04 | 0.34 | 0.28 | 122 |  | 2.0767 | 1.109 | -1.0788 | 0.10346 | -2.6736
21FLHILL_106 | 21FLHILL | 106 | 28.0538 | -82.3638 | River/Stream | 1999-07-20 |  | 3.3 | 0.05 | 0.072 | 6.9 |  | 0.88 | 0.26 | 0.18 | 102 |  | 2.3 | 0.952 | -1.3471 | -0.04919 | -2.6311
21FLHILL_106 | 21FLHILL | 106 | 28.0538 | -82.3638 | River/Stream | 2004-10-19 |  | 2.3 | 0.06 | 0.031 | 6.6 |  | 1.07 | 0.26 | 0.2 | 125 |  | 1.2233 | 1.101 | -1.3471 | 0.096219 | -3.4738
21FLHILL_106 | 21FLHILL | 106 | 28.0538 | -82.3638 | River/Stream | 2005-07-19 | 1.3 | 1.025 | 0.06 | 0.058 | 6.8 |  | 1.1 | 0.46 | 0.38 | 125.1 |  | 1.3533 | 1.158 | -0.77653 | 0.14669 | -2.8473
21FLHILL_106 | 21FLHILL | 106 | 28.0538 | -82.3638 | River/Stream | 2004-11-16 |  |  | 0.04 | 0.095 | 7.2 |  | 0.78 | 0.19 | 0.13 | 72 |  | 2.3167 | 0.875 | -1.6607 | -0.13353 | -2.3539
21FLHILL_106 | 21FLHILL | 106 | 28.0538 | -82.3638 | River/Stream | 2006-11-14 |  |  | 0.025 | 0.635 | 7.8 |  | 0.493 | 0.108 | 0.089 | 21.7 |  | 7.07 | 1.128 | -2.2256 | 0.12045 | -0.45413
21FLHILL_106 | 21FLHILL | 106 | 28.0538 | -82.3638 | River/Stream | 2001-02-20 |  |  | 0.05 | 0.391 |  |  | 1 | 0.06 | 0.04 |  |  | 8.1333 | 1.391 | -2.8134 | 0.33002 | -0.93905
21FLHILL_106 | 21FLHILL | 106 | 28.0538 | -82.3638 | River/Stream | 2003-01-14 |  | 1.36 | 0.05 | 0.073 | 6.9333 |  | 1.05 | 0.23 | 0.17 | 146 |  | 4.3667 | 1.123 | -1.4697 | 0.116 | -2.6173
21FLHILL_106 | 21FLHILL | 106 | 28.0538 | -82.3638 | River/Stream | 2004-02-17 |  |  | 0.04 | 0.163 | 7.1 |  | 0.84 | 0.16 | 0.08 | 69 |  | 3.7067 | 1.003 | -1.8326 | 0.0029955 | -1.814
21FLHILL_106 | 21FLHILL | 106 | 28.0538 | -82.3638 | River/Stream | 2003-03-18 |  | 0.7 | 0.05 | 0.154 | 6.8 |  | 1.07 | 0.29 | 0.24 | 115 |  | 2.3333 | 1.224 | -1.2379 | 0.20212 | -1.8708
21FLHILL_106 | 21FLHILL | 106 | 28.0538 | -82.3638 | River/Stream | 2005-04-19 | 9.7 | 9.55 | 0.025 | 0.237 | 7.6333 |  | 0.55 | 0.12 | 0.09 | 36.7 |  | 7.66 | 0.787 | -2.1203 | -0.23953 | -1.4397
21FLHILL_106 | 21FLHILL | 106 | 28.0538 | -82.3638 | River/Stream | 2003-07-15 |  | 1.58 | 0.04 | 0.085 | 7 |  | 0.92 | 0.31 | 0.26 | 113 |  | 2.33 | 1.005 | -1.1712 | 0.0049875 | -2.4651
21FLHILL_106 | 21FLHILL | 106 | 28.0538 | -82.3638 | River/Stream | 2005-05-17 |  |  | 0.03 | 0.157 | 7.2 |  | 0.7 | 0.2 | 0.16 | 45.7 |  | 3.9567 | 0.857 | -1.6094 | -0.15432 | -1.8515
21FLHILL_106 | 21FLHILL | 106 | 28.0538 | -82.3638 | River/Stream | 2001-09-18 |  |  | 0.05 | 0.022 | 6.6 |  | 1.28 | 0.24 | 0.18 | 216 |  | 0.76667 | 1.302 | -1.4271 | 0.2639 | -3.8167
21FLHILL_106 | 21FLHILL | 106 | 28.0538 | -82.3638 | River/Stream | 2002-08-20 |  | 2.7 | 0.04 | 0.066 | 6.7 |  | 1.04 | 0.26 | 0.15 | 142 |  | 1.5 | 1.106 | -1.3471 | 0.10075 | -2.7181
21FLHILL_106 | 21FLHILL | 106 | 28.0538 | -82.3638 | River/Stream | 2005-09-20 | 1 | 2.8 | 0.03 | 0.143 | 7.2 |  | 0.79 | 0.21 | 0.19 | 64.7 |  | 2.1333 | 0.933 | -1.5606 | -0.06935 | -1.9449
21FLHILL_106 | 21FLHILL | 106 | 28.0538 | -82.3638 | River/Stream | 2007-09-18 | 2.5 | 1.525 | 0.035 | 0.031 | 6.8467 |  | 0.975 | 0.256 | 0.223 | 94.2 |  | 0.64 | 1.006 | -1.3626 | 0.0059821 | -3.4738
21FLHILL_106 | 21FLHILL | 106 | 28.0538 | -82.3638 | River/Stream | 2002-09-17 |  |  | 0.04 | 0.046 | 6.8 |  | 1.2 | 0.36 | 0.3 | 173 |  | 1.2 | 1.246 | -1.0217 | 0.21994 | -3.0791
21FLHILL_106 | 21FLHILL | 106 | 28.0538 | -82.3638 | River/Stream | 2002-04-16 |  | 16.2 | 0.01 | 0.469 | 8.1 |  | 0.3 | 0.14 | 0.11 | 19 |  | 9.1 | 0.769 | -1.9661 | -0.26266 | -0.75715
21FLHILL_106 | 21FLHILL | 106 | 28.0538 | -82.3638 | River/Stream | 2007-02-20 |  |  | 0.019 | 0.42 | 7.6 |  | 0.642 | 0.066 | 0.129 | 33.8 |  | 8.2333 | 1.062 | -2.7181 | 0.060154 | -0.8675
21FLHILL_106 | 21FLHILL | 106 | 28.0538 | -82.3638 | River/Stream | 2007-10-16 | 1.5 | 0.975 | 0.034 | 0.032 | 6.8567 |  | 1.166 | 0.255 | 0.206 | 113.1 |  | 0.71667 | 1.198 | -1.3665 | 0.18065 | -3.442
21FLHILL_106 | 21FLHILL | 106 | 28.0538 | -82.3638 | River/Stream | 2005-11-15 |  |  | 0.02 | 0.026 | 6.9333 |  | 0.76 | 0.23 | 0.22 | 71.3 |  | 2.4233 | 0.786 | -1.4697 | -0.2408 | -3.6497
21FLHILL_106 | 21FLHILL | 106 | 28.0538 | -82.3638 | River/Stream | 2004-12-14 |  |  | 0.03 | 0.174 | 7.3 |  | 1.16 | 0.15 | 0.11 | 58 |  | 3.9833 | 1.334 | -1.8971 | 0.28818 | -1.7487
21FLHILL_106 | 21FLHILL | 106 | 28.0538 | -82.3638 | River/Stream | 2007-11-27 | 4.9 | 2.325 | 0.013 | 0.803 | 7.51 |  | 0.544 | 0.085 | 0.072 | 24.7 |  | 6.24 | 1.347 | -2.4651 | 0.29788 | -0.2194
21FLHILL_106 | 21FLHILL | 106 | 28.0538 | -82.3638 | River/Stream | 2003-02-18 |  |  | 0.02 | 0.119 | 6.9 |  | 0.85 | 0.17 | 0.13 | 82 |  | 3.6 | 0.969 | -1.772 | -0.031491 | -2.1286
21FLHILL_106 | 21FLHILL | 106 | 28.0538 | -82.3638 | River/Stream | 2004-03-16 |  |  | 0.02 | 0.189 | 6.9 |  | 0.86 | 0.17 | 0.12 | 79 |  | 4.0233 | 1.049 | -1.772 | 0.047837 | -1.666
21FLHILL_106 | 21FLHILL | 106 | 28.0538 | -82.3638 | River/Stream | 2002-02-19 |  |  | 0.01 | 0.421 | 7.5 |  | 0.43 | 0.13 | 0.09 | 46 |  | 7.2333 | 0.851 | -2.0402 | -0.16134 | -0.86512
21FLHILL_106 | 21FLHILL | 106 | 28.0538 | -82.3638 | River/Stream | 2007-03-20 |  |  | 0.027 |  | 7.9 |  | 1.213 | 0.796 | 0.043 | 13.8 |  | 8.57 |  | -0.22816 | X | X
21FLHILL_106 | 21FLHILL | 106 | 28.0538 | -82.3638 | River/Stream | 2005-02-15 |  |  | 0.01 | 0.34 | 7.5333 |  | 0.45 | 0.07 | 0.07 | 32.2 |  | 7.23 | 0.79 | -2.6593 | -0.23572 | -1.0788
21FLHILL_106 | 21FLHILL | 106 | 28.0538 | -82.3638 | River/Stream | 2005-10-18 | 5.4 | 3.125 | 0.01 | 0.19 | 7.3 |  | 0.5 | 0.16 | 0.15 | 42.1 |  | 2.8633 | 0.69 | -1.8326 | -0.37106 | -1.6607
21FLHILL_106 | 21FLHILL | 106 | 28.0538 | -82.3638 | River/Stream | 2004-08-17 |  | 1.05 | 0.02 | 0.041 | 6.2 |  | 1.07 | 0.29 | 0.26 | 150 |  | 1.3067 | 1.111 | -1.2379 | 0.10526 | -3.1942
21FLHILL_106 | 21FLHILL | 106 | 28.0538 | -82.3638 | River/Stream | 2002-03-19 |  |  | 0.01 | 0.04 | 7.6333 |  | 0.58 | 0.18 | 0.12 | 58 |  | 7.2 | 0.62 | -1.7148 | -0.47804 | -3.2189
21FLHILL_106 | 21FLHILL | 106 | 28.0538 | -82.3638 | River/Stream | 2005-12-20 |  |  | 0.01 | 0.196 | 7.4 |  | 0.61 | 0.07 | 0.09 | 40.3 |  | 4.9933 | 0.806 | -2.6593 | -0.21567 | -1.6296
21FLHILL_106 | 21FLHILL | 106 | 28.0538 | -82.3638 | River/Stream | 2003-04-15 |  |  | 0.01 | 0.153 | 6.5667 |  | 1.03 | 0.24 | 0.21 | 110 |  | 3.2333 | 1.183 | -1.4271 | 0.16805 | -1.8773
21FLHILL_106 | 21FLHILL | 106 | 28.0538 | -82.3638 | River/Stream | 2004-09-14 |  |  | 0.01 | 0.004 | 6 |  | 1.09 | 0.19 | 0.13 | 129 |  | 0.13333 | 1.094 | -1.6607 | 0.089841 | -5.5215
21FLHILL_106 | 21FLHILL | 106 | 28.0538 | -82.3638 | River/Stream | 2003-09-16 |  |  |  |  | 6.9 |  | 1.09 | 0.28 |  |  |  | 1.36 |  | -1.273 | X | X
21FLHILL_107 | 21FLHILL | 107 | 28.048 | -82.2675 | River/Stream | 1999-03-17 |  | 3.3 | 0.81 | 0.898 | 7 |  | 1.5 | 0.47 | 0.33 | 53 |  | 6.4 | 2.398 | -0.75502 | 0.87464 | -0.10759
21FLHILL_107 | 21FLHILL | 107 | 28.048 | -82.2675 | River/Stream | 2002-02-20 |  | 5.2 | 0.17 | 0.097 | 7.7 |  | 0.42 | 0.26 | 0.21 | 56 |  | 7.4333 | 0.517 | -1.3471 | -0.65971 | -2.333
21FLHILL_107 | 21FLHILL | 107 | 28.048 | -82.2675 | River/Stream | 1999-06-16 |  | 2.8 | 0.14 | 0.073 | 7.5 |  | 0.37 | 0.49 | 0.19 | 22 |  | 4.2 | 0.443 | -0.71335 | -0.81419 | -2.6173
21FLHILL_107 | 21FLHILL | 107 | 28.048 | -82.2675 | River/Stream | 1999-05-19 |  | 19.1 | 0.11 | 0.047 | 7.8 |  | 0.42 | 0.41 | 0.23 | 23 |  | 5.1 | 0.467 | -0.8916 | -0.76143 | -3.0576
21FLHILL_107 | 21FLHILL | 107 | 28.048 | -82.2675 | River/Stream | 2002-03-20 |  | 5.8 | 0.11 | 0.126 | 7.0667 |  | 0.48 | 0.44 | 0.31 | 55 |  | 2.6 | 0.606 | -0.82098 | -0.50088 | -2.0715
21FLHILL_107 | 21FLHILL | 107 | 28.048 | -82.2675 | River/Stream | 2000-02-16 |  | 2.9 | 0.12 | 0.206 | 7 |  | 0.67 | 0.3 | 0.25 | 54 |  | 3.7 | 0.876 | -1.204 | -0.13239 | -1.5799
21FLHILL_107 | 21FLHILL | 107 | 28.048 | -82.2675 | River/Stream | 2001-12-12 |  | 3.9 | 0.15 | 0.158 | 7.1333 |  | 0.84 | 0.42 | 0.31 | 75 |  | 3.0667 | 0.998 | -0.8675 | -0.002002 | -1.8452
21FLHILL_107 | 21FLHILL | 107 | 28.048 | -82.2675 | River/Stream | 2003-03-19 |  | 4.9 | 0.18 | 0.307 | 6.7667 |  | 1.1 | 0.66 | 0.43 | 105 |  | 3.8333 | 1.407 | -0.41552 | 0.34146 | -1.1809
21FLHILL_107 | 21FLHILL | 107 | 28.048 | -82.2675 | River/Stream | 2002-01-16 |  | 14.3 | 0.07 | 0.84 | 7.3667 |  | 0.47 | 0.32 | 0.21 | 44 |  | 8.55 | 1.31 | -1.1394 | 0.27003 | -0.17435
21FLHILL_107 | 21FLHILL | 107 | 28.048 | -82.2675 | River/Stream | 2003-12-10 |  | 6.1 | 0.14 | 0.569 | 6.3 |  | 0.99 | 0.45 | 0.27 | 68 |  | 5.12 | 1.559 | -0.79851 | 0.44404 | -0.56387
21FLHILL_107 | 21FLHILL | 107 | 28.048 | -82.2675 | River/Stream | 2001-10-17 |  | 4.2 | 0.13 | 0.939 | 7.2 |  | 0.95 | 0.48 | 0.32 | 104 |  | 4.2667 | 1.889 | -0.73397 | 0.63605 | -0.06294
21FLHILL_107 | 21FLHILL | 107 | 28.048 | -82.2675 | River/Stream | 2001-03-21 |  | 26.4 | 0.1 | 0.143 | 7.2 |  | 0.79 | 0.54 | 0.38 | 45 |  | 4.1 | 0.933 | -0.61619 | -0.06935 | -1.9449
21FLHILL_107 | 21FLHILL | 107 | 28.048 | -82.2675 | River/Stream | 2002-06-19 |  | 24.8 | 0.1 | 0.245 | 7.5 |  | 0.87 | 0.53 | 0.29 | 77 |  | 5.1333 | 1.115 | -0.63488 | 0.10885 | -1.4065
21FLHILL_107 | 21FLHILL | 107 | 28.048 | -82.2675 | River/Stream | 2005-06-15 | 10.2 | 1.75 | 0.08 | 0.05 | 6.5 |  | 0.71 | 0.51 | 0.62 | 137.6 |  | 3.2067 | 0.76 | -0.67334 | -0.27444 | -2.9957
21FLHILL_107 | 21FLHILL | 107 | 28.048 | -82.2675 | River/Stream | 2001-07-25 |  | 10.1 | 0.15 | 0.644 | 7.2 |  | 1.36 | 0.78 | 0.24 | 119 |  | 6.1333 | 2.004 | -0.24846 | 0.69515 | -0.44006
21FLHILL_107 | 21FLHILL | 107 | 28.048 | -82.2675 | River/Stream | 2002-05-15 |  | 21.8 | 0.14 | 0.095 | 7.1 |  | 1.29 | 0.63 | 0.51 | 68 |  | 1.9 | 1.385 | -0.46204 | 0.3257 | -2.3539
21FLHILL_107 | 21FLHILL | 107 | 28.048 | -82.2675 | River/Stream | 2005-08-17 | 39.9 | 5.9 | 0.12 | 0.453 | 6.6 |  | 1.17 | 0.46 | 0.29 | 74.2 |  | 4.7 | 1.623 | -0.77653 | 0.48428 | -0.79186
21FLHILL_107 | 21FLHILL | 107 | 28.048 | -82.2675 | River/Stream | 1999-12-15 |  | 2.1 | 0.09 | 0.58 | 7.2 |  | 0.91 | 0.41 | 0.29 | 51 |  | 4.9 | 1.49 | -0.8916 | 0.39878 | -0.54473
21FLHILL_107 | 21FLHILL | 107 | 28.048 | -82.2675 | River/Stream | 2003-11-19 |  | 15.27 | 0.13 | 0.604 | 6.2333 |  | 1.32 | 0.55 | 0.41 | 84 |  | 3.9267 | 1.924 | -0.59784 | 0.65441 | -0.50418
21FLHILL_107 | 21FLHILL | 107 | 28.048 | -82.2675 | River/Stream | 2001-11-14 |  | 2.8 | 0.08 | 0.607 | 7.1 |  | 0.84 | 0.39 | 0.27 | 99 |  | 5.4 | 1.447 | -0.94161 | 0.36949 | -0.49923
21FLHILL_107 | 21FLHILL | 107 | 28.048 | -82.2675 | River/Stream | 2004-10-20 |  | 6.8 | 0.13 | 0.575 | 6.6 |  | 1.43 | 0.96 | 0.45 | 132 |  | 4.7067 | 2.005 | -0.040822 | 0.69564 | -0.55339
21FLHILL_107 | 21FLHILL | 107 | 28.048 | -82.2675 | River/Stream | 1999-02-17 |  | 1.7 | 0.07 | 0.246 | 7.1 |  | 0.84 | 0.59 | 0.42 | 80 |  | 7.2 | 1.086 | -0.52763 | 0.082501 | -1.4024
21FLHILL_107 | 21FLHILL | 107 | 28.048 | -82.2675 | River/Stream | 2007-07-25 | 3.3 | 2.025 | 0.114 | 0.362 | 7.1467 |  | 1.376 | 0.63 | 0.36 | 155.2 |  | 4.7767 | 1.738 | -0.46204 | 0.55274 | -1.0161
21FLHILL_107 | 21FLHILL | 107 | 28.048 | -82.2675 | River/Stream | 2000-08-16 |  | 4.8 | 0.05 | 0.198 | 7 |  | 0.64 | 0.61 | 0.4 | 154 |  | 5.5 | 0.838 | -0.4943 | -0.17674 | -1.6195
21FLHILL_107 | 21FLHILL | 107 | 28.048 | -82.2675 | River/Stream | 2006-12-20 | 2.4 | 1.925 | 0.028 | 0.055 | 7.3 |  | 0.403 | 0.27 | 0.24 | 41.1 |  | 2.0633 | 0.458 | -1.3093 | -0.78089 | -2.9004
21FLHILL_107 | 21FLHILL | 107 | 28.048 | -82.2675 | River/Stream | 2003-06-18 |  | 13.27 | 0.07 | 0.208 | 6.9333 |  | 1.03 | 0.58 | 0.33 | 90 |  | 3.2667 | 1.238 | -0.54473 | 0.2135 | -1.5702
21FLHILL_107 | 21FLHILL | 107 | 28.048 | -82.2675 | River/Stream | 2000-10-11 |  | 4.7 | 0.08 | 0.46 | 7.1667 |  | 1.2 | 0.44 | 0.26 | 71 |  | 4.1667 | 1.66 | -0.82098 | 0.50682 | -0.77653
21FLHILL_107 | 21FLHILL | 107 | 28.048 | -82.2675 | River/Stream | 2002-07-24 |  | 3.7 | 0.08 | 0.206 | 6.9 |  | 1.2 | 0.6 | 0.36 | 144 |  | 4.3333 | 1.406 | -0.51083 | 0.34075 | -1.5799
21FLHILL_107 | 21FLHILL | 107 | 28.048 | -82.2675 | River/Stream | 2007-08-15 | 4.2 | 2.325 | 0.06 | 0.169 | 6.92 |  | 0.925 | 0.658 | 0.426 | 99.6 |  | 3.75 | 1.094 | -0.41855 | 0.089841 | -1.7779
21FLHILL_107 | 21FLHILL | 107 | 28.048 | -82.2675 | River/Stream | 2005-05-18 | 8.1 | 9.4 | 0.06 | 0.072 | 7.1 |  | 0.93 | 0.57 | 0.42 | 113.3 |  | 4.66 | 1.002 | -0.56212 | 0.001998 | -2.6311
21FLHILL_107 | 21FLHILL | 107 | 28.048 | -82.2675 | River/Stream | 2007-12-12 | 8.6 | 4.775 | 0.027 | 0.137 | 7.58 |  | 0.42 | 0.286 | 0.229 | 30.8 |  | 6.13 | 0.557 | -1.2518 | -0.58519 | -1.9878
21FLHILL_107 | 21FLHILL | 107 | 28.048 | -82.2675 | River/Stream | 2007-09-19 | 5.2 | 4.1 | 0.082 | 0.142 | 6.91 |  | 1.278 | 0.723 | 0.395 | 140.4 |  | 3.81 | 1.42 | -0.32435 | 0.35066 | -1.9519
21FLHILL_107 | 21FLHILL | 107 | 28.048 | -82.2675 | River/Stream | 2001-01-17 |  | 105.5 | 0.05 | 0.355 |  |  | 0.79 | 0.3 | 0.16 | 30 |  |  | 1.145 | -1.204 | 0.1354 | -1.0356
21FLHILL_107 | 21FLHILL | 107 | 28.048 | -82.2675 | River/Stream | 2005-12-21 | 2 | 1.475 | 0.04 | 0.404 | 7.5333 |  | 0.64 | 0.33 | 0.25 | 62 |  | 6.95 | 1.044 | -1.1087 | 0.043059 | -0.90634
21FLHILL_107 | 21FLHILL | 107 | 28.048 | -82.2675 | River/Stream | 2001-09-19 |  | 13.8 | 0.09 | 0.183 | 6.6667 |  | 1.45 | 0.85 | 0.57 | 192 |  | 3.8 | 1.633 | -0.16252 | 0.49042 | -1.6983
21FLHILL_107 | 21FLHILL | 107 | 28.048 | -82.2675 | River/Stream | 2003-01-15 |  | 4.01 | 0.07 | 0.589 | 6.8333 |  | 1.16 | 0.45 | 0.27 | 109 |  | 7.3667 | 1.749 | -0.79851 | 0.55904 | -0.52933
21FLHILL_107 | 21FLHILL | 107 | 28.048 | -82.2675 | River/Stream | 2002-04-17 |  | 7 | 0.08 | 0.224 | 6.6333 |  | 1.36 | 0.82 | 0.64 | 121 |  | 2.0333 | 1.584 | -0.19845 | 0.45995 | -1.4961
21FLHILL_107 | 21FLHILL | 107 | 28.048 | -82.2675 | River/Stream | 2007-03-21 | 9.6 | 5.275 | 0.044 |  | 7.1333 |  | 0.754 | 0.292 | 0.191 | 39.3 |  | 4.0633 |  | -1.231 | X | X
21FLHILL_107 | 21FLHILL | 107 | 28.048 | -82.2675 | River/Stream | 2007-04-18 | 2.1 | 1.225 | 0.033 | 0.073 | 7.4 |  | 0.574 | 0.424 | 0.236 | 40.3 |  | 2.31 | 0.647 | -0.85802 | -0.43541 | -2.6173
21FLHILL_107 | 21FLHILL | 107 | 28.048 | -82.2675 | River/Stream | 2000-07-19 |  | 3.1 | 0.07 | 0.232 | 7.1667 |  | 1.29 | 0.43 | 0.39 | 145 |  | 4.8333 | 1.522 | -0.84397 | 0.42003 | -1.461
21FLHILL_107 | 21FLHILL | 107 | 28.048 | -82.2675 | River/Stream | 2005-07-20 | 6.9 | 3.925 | 0.08 | 0.07 | 6.3 |  | 1.48 | 0.71 | 0.39 | 104.5 |  | 2.42 | 1.55 | -0.34249 | 0.43825 | -2.6593
21FLHILL_107 | 21FLHILL | 107 | 28.048 | -82.2675 | River/Stream | 1999-07-21 |  | 1.8 | 0.05 | 0.219 | 7.0333 |  | 0.95 | 0.55 | 0.35 | 111 |  | 5.0667 | 1.169 | -0.59784 | 0.15615 | -1.5187
21FLHILL_107 | 21FLHILL | 107 | 28.048 | -82.2675 | River/Stream | 2004-09-15 |  | 15.2 | 0.08 | 0.034 | 6.1 |  | 1.55 | 0.95 | 0.59 | 115 |  | 0.81 | 1.584 | -0.051293 | 0.45995 | -3.3814
21FLHILL_107 | 21FLHILL | 107 | 28.048 | -82.2675 | River/Stream | 2006-11-15 | 1 | 1.775 | 0.045 | 0.209 | 6.7 |  | 0.878 | 0.311 | 0.231 | 49.8 |  | 3.0333 | 1.087 | -1.168 | 0.083422 | -1.5654
21FLHILL_107 | 21FLHILL | 107 | 28.048 | -82.2675 | River/Stream | 2002-12-11 |  | 7.5 | 0.06 | 0.513 | 6.4667 |  | 1.18 | 0.85 | 0.28 | 124 |  | 6.6667 | 1.693 | -0.16252 | 0.5265 | -0.66748
21FLHILL_107 | 21FLHILL | 107 | 28.048 | -82.2675 | River/Stream | 1999-08-18 |  | 1.3 | 0.05 | 0.166 | 7.2 |  | 1 | 0.53 | 0.39 | 130 |  | 5.1667 | 1.166 | -0.63488 | 0.15358 | -1.7958
21FLHILL_107 | 21FLHILL | 107 | 28.048 | -82.2675 | River/Stream | 2004-02-18 |  | 2.2132 | 0.05 | 0.25 | 7.0333 |  | 1.03 | 0.5 | 0.31 | 89 |  | 7.1933 | 1.28 | -0.69315 | 0.24686 | -1.3863
21FLHILL_107 | 21FLHILL | 107 | 28.048 | -82.2675 | River/Stream | 2002-10-16 |  | 6.2 | 0.05 | 0.632 | 7 |  | 1.06 | 0.49 | 0.23 | 84 |  | 4.7333 | 1.692 | -0.71335 | 0.52591 | -0.45887
21FLHILL_107 | 21FLHILL | 107 | 28.048 | -82.2675 | River/Stream | 1999-04-21 |  | 8.7 | 0.02 | 0.027 | 7.3667 |  | 0.44 | 0.4 | 0.22 | 28 |  | 3.9 | 0.467 | -0.91629 | -0.76143 | -3.6119
21FLHILL_107 | 21FLHILL | 107 | 28.048 | -82.2675 | River/Stream | 2005-10-19 | 4.9 | 3.4 | 0.03 | 0.663 | 7.1667 |  | 0.66 | 0.32 | 0.25 | 53 |  | 5.0167 | 1.323 | -1.1394 | 0.2799 | -0.41098
21FLHILL_107 | 21FLHILL | 107 | 28.048 | -82.2675 | River/Stream | 2003-10-08 |  | 11.64 | 0.05 | 0.44 | 6.9 |  | 1.16 | 0.58 | 0.43 | 116 |  | 4.5 | 1.6 | -0.54473 | 0.47 | -0.82098
21FLHILL_107 | 21FLHILL | 107 | 28.048 | -82.2675 | River/Stream | 2005-11-16 | 4.9 | 2.725 | 0.04 | 0.426 | 6.8 |  | 0.93 | 0.4 | 0.29 | 83.6 |  | 4.65 | 1.356 | -0.91629 | 0.30454 | -0.85332
21FLHILL_107 | 21FLHILL | 107 | 28.048 | -82.2675 | River/Stream | 2005-04-20 | 1.7 | 1.65 | 0.03 | 0.015 | 7.2667 |  | 0.7 | 0.28 | 0.19 | 50.3 |  | 5.3567 | 0.715 | -1.273 | -0.33547 | -4.1997
21FLHILL_107 | 21FLHILL | 107 | 28.048 | -82.2675 | River/Stream | 2000-05-16 |  | 70.7 | 0.09 | 0.021 | 7.2 |  | 2.11 | 0.38 | 0.14 | 48 |  | 3 | 2.131 | -0.96758 | 0.75659 | -3.8632
21FLHILL_107 | 21FLHILL | 107 | 28.048 | -82.2675 | River/Stream | 2004-11-17 |  | 7.5 | 0.04 | 0.684 | 7.0333 |  | 0.94 | 0.54 | 0.3 | 102 |  | 6.67 | 1.624 | -0.61619 | 0.48489 | -0.3798
21FLHILL_107 | 21FLHILL | 107 | 28.048 | -82.2675 | River/Stream | 2001-08-22 |  | 3.9 | 0.06 | 0.295 | 6.9 |  | 1.43 | 0.71 | 0.46 | 196 |  | 4.8 | 1.725 | -0.34249 | 0.54523 | -1.2208
21FLHILL_107 | 21FLHILL | 107 | 28.048 | -82.2675 | River/Stream | 1999-10-13 |  | 1.6 | 0.04 | 0.505 | 7 |  | 0.97 | 0.54 | 0.4 | 89 |  | 4.1 | 1.475 | -0.61619 | 0.38866 | -0.6832
21FLHILL_107 | 21FLHILL | 107 | 28.048 | -82.2675 | River/Stream | 2004-08-18 |  | 6.65 | 0.05 | 0.106 | 6.4 |  | 1.22 | 0.99 | 0.49 |  |  | 4.88 | 1.326 | -0.01005 | 0.28217 | -2.2443
21FLHILL_107 | 21FLHILL | 107 | 28.048 | -82.2675 | River/Stream | 2003-09-17 |  | 6.26 | 0.05 | 0.436 | 6.8 |  | 1.23 | 0.62 | 0.43 | 120 |  | 4.7 | 1.666 | -0.47804 | 0.51043 | -0.83011
21FLHILL_107 | 21FLHILL | 107 | 28.048 | -82.2675 | River/Stream | 2003-02-19 |  | 5.31 | 0.04 | 0.454 | 6.7667 |  | 1 | 0.5 | 0.3 | 95 |  | 6.7 | 1.454 | -0.69315 | 0.37432 | -0.78966
21FLHILL_107 | 21FLHILL | 107 | 28.048 | -82.2675 | River/Stream | 2005-03-16 | 3.9 | 2.475 | 0.03 | 0.138 | 6.7667 |  | 0.78 | 0.48 | 0.3 | 71.6 |  | 5.0433 | 0.918 | -0.73397 | -0.085558 | -1.9805
21FLHILL_107 | 21FLHILL | 107 | 28.048 | -82.2675 | River/Stream | 2007-01-17 | 0.7 | 0.575 | 0.023 | 0.09 | 6.9333 |  | 0.602 | 0.291 | 0.23 | 61.7 |  | 3.07 | 0.692 | -1.2344 | -0.36817 | -2.4079
21FLHILL_107 | 21FLHILL | 107 | 28.048 | -82.2675 | River/Stream | 2004-01-14 |  | 2.7727 | 0.03 | 0.372 | 7.2 |  | 0.79 | 0.81 | 0.22 | 58 |  | 8.1 | 1.162 | -0.21072 | 0.15014 | -0.98886
21FLHILL_107 | 21FLHILL | 107 | 28.048 | -82.2675 | River/Stream | 2000-09-20 |  | 9.5 | 0.07 | 0.308 | 6.7 |  | 1.85 | 1.37 | 0.35 | 125 |  | 3.2333 | 2.158 | 0.31481 | 0.76918 | -1.1777
21FLHILL_107 | 21FLHILL | 107 | 28.048 | -82.2675 | River/Stream | 2005-09-21 | 1 | 26.1 | 0.04 | 0.317 | 6.6 |  | 1.07 | 0.5 | 0.38 | 79.6 |  | 4.05 | 1.387 | -0.69315 | 0.32714 | -1.1489
21FLHILL_107 | 21FLHILL | 107 | 28.048 | -82.2675 | River/Stream | 2000-04-19 |  | 25.3 | 0.05 | 0.015 | 7.2 |  | 1.34 | 0.72 | 0.16 | 48 |  | 2.6 | 1.355 | -0.3285 | 0.3038 | -4.1997
21FLHILL_107 | 21FLHILL | 107 | 28.048 | -82.2675 | River/Stream | 2000-01-19 |  | 1.4 | 0.02 | 0.224 | 7.5 |  | 0.55 | 0.37 | 0.27 | 56 |  | 7.2 | 0.774 | -0.99425 | -0.25618 | -1.4961
21FLHILL_107 | 21FLHILL | 107 | 28.048 | -82.2675 | River/Stream | 2007-10-17 | 11.3 | 8.8 | 0.039 | 0.596 | 7.14 |  | 1.082 | 0.511 | 0.342 | 71.1 |  | 3.61 | 1.678 | -0.67139 | 0.5176 | -0.51751
21FLHILL_107 | 21FLHILL | 107 | 28.048 | -82.2675 | River/Stream | 2003-07-16 |  | 12.67 | 0.05 | 0.265 | 6.4667 |  | 1.41 | 0.82 | 0.39 | 133 |  | 4.5133 | 1.675 | -0.19845 | 0.51581 | -1.328
21FLHILL_107 | 21FLHILL | 107 | 28.048 | -82.2675 | River/Stream | 2004-04-21 |  | 5.1 | 0.03 | 0.074 | 6.6333 |  | 0.85 | 0.38 | 0.25 | 66 |  | 4.3167 | 0.924 | -0.96758 | -0.079043 | -2.6037
21FLHILL_107 | 21FLHILL | 107 | 28.048 | -82.2675 | River/Stream | 1999-01-20 |  | 10 | 0.03 | 0.18 | 6.9 |  | 0.86 | 0.53 | 0.41 | 62 |  | 7.2 | 1.04 | -0.63488 | 0.039221 | -1.7148
21FLHILL_107 | 21FLHILL | 107 | 28.048 | -82.2675 | River/Stream | 2003-05-21 |  | 19.5 | 0.04 | 0.141 | 6.8667 |  | 1.22 | 0.64 | 0.22 | 114 |  | 5.7333 | 1.361 | -0.44629 | 0.30822 | -1.959
21FLHILL_107 | 21FLHILL | 107 | 28.048 | -82.2675 | River/Stream | 2005-02-16 | 1.5 | 1.4 | 0.02 | 0.025 | 7.3 |  | 0.61 | 0.3 | 0.2 | 57.7 |  | 7.33 | 0.635 | -1.204 | -0.45413 | -3.6889
21FLHILL_107 | 21FLHILL | 107 | 28.048 | -82.2675 | River/Stream | 2000-03-15 |  | 17.1 | 0.04 | 0.029 | 7.3333 |  | 1.23 | 0.58 | 0.22 | 46 |  | 3.1 | 1.259 | -0.54473 | 0.23032 | -3.5405
21FLHILL_107 | 21FLHILL | 107 | 28.048 | -82.2675 | River/Stream | 2000-12-13 |  | 34 | 0.03 | 0.08 | 7.4333 |  | 0.93 | 0.31 | 0.18 | 38 |  | 5.4667 | 1.01 | -1.1712 | 0.0099503 | -2.5257
21FLHILL_107 | 21FLHILL | 107 | 28.048 | -82.2675 | River/Stream | 2004-06-16 |  | 6.8 | 0.05 | 0.202 | 6.6333 |  | 1.6 | 1.7 | 0.32 | 118 |  | 5.11 | 1.802 | 0.53063 | 0.5889 | -1.5995
21FLHILL_107 | 21FLHILL | 107 | 28.048 | -82.2675 | River/Stream | 2005-01-19 | 2 | 1.075 | 0.03 | 0.42 | 7.5 |  | 0.96 | 0.41 | 0.33 | 99.8 |  | 9.2267 | 1.38 | -0.8916 | 0.32208 | -0.8675
21FLHILL_107 | 21FLHILL | 107 | 28.048 | -82.2675 | River/Stream | 2004-07-21 |  | 5.55 | 0.03 | 0.23 | 6.1333 |  | 1.01 | 1.04 | 0.31 | 101 |  | 5.28 | 1.24 | 0.039221 | 0.21511 | -1.4697
21FLHILL_107 | 21FLHILL | 107 | 28.048 | -82.2675 | River/Stream | 2006-10-18 | 11.4 | 4.525 | 0.025 | 0.375 | 7.1 |  | 0.862 | 0.367 | 0.249 | 61 |  | 3.05 | 1.237 | -1.0024 | 0.21269 | -0.98083
21FLHILL_107 | 21FLHILL | 107 | 28.048 | -82.2675 | River/Stream | 2004-03-17 |  | 2.7963 | 0.03 | 0.101 | 6.8 |  | 1.04 | 0.61 | 0.36 | 108 |  | 5.9767 | 1.141 | -0.4943 | 0.13191 | -2.2926
21FLHILL_107 | 21FLHILL | 107 | 28.048 | -82.2675 | River/Stream | 2002-08-21 |  | 3.5 | 0.04 | 0.161 | 6.9 |  | 1.41 | 0.68 | 0.29 | 144 |  | 4.3667 | 1.571 | -0.38566 | 0.45171 | -1.8264
21FLHILL_107 | 21FLHILL | 107 | 28.048 | -82.2675 | River/Stream | 2004-05-19 |  | 33.9 | 0.03 | 0.015 | 6.7333 |  | 1.07 | 0.51 | 0.29 | 64 |  | 3.9367 | 1.085 | -0.67334 | 0.08158 | -4.1997
21FLHILL_107 | 21FLHILL | 107 | 28.048 | -82.2675 | River/Stream | 2000-06-21 |  | 136.6 | 0.08 | 0.014 | 6.9 |  | 3.01 | 0.83 | 0.15 | 45 |  | 1.1 | 3.024 | -0.18633 | 1.1066 | -4.2687
21FLHILL_107 | 21FLHILL | 107 | 28.048 | -82.2675 | River/Stream | 2002-11-20 |  | 4.4 | 0.03 | 0.458 | 6.9 |  | 1.15 | 0.39 | 0.22 | 117 |  | 7.2667 | 1.608 | -0.94161 | 0.47499 | -0.78089
21FLHILL_107 | 21FLHILL | 107 | 28.048 | -82.2675 | River/Stream | 2002-09-18 |  | 14.2 | 0.03 | 0.26 | 6.7 |  | 1.23 | 0.52 | 0.27 | 116 |  | 3 | 1.49 | -0.65393 | 0.39878 | -1.3471
21FLHILL_107 | 21FLHILL | 107 | 28.048 | -82.2675 | River/Stream | 1999-11-17 |  | 5.1 | 0.02 | 0.406 | 7.3 |  | 0.83 | 0.33 | 0.24 | 67 |  | 5.8 | 1.236 | -1.1087 | 0.21188 | -0.9014
21FLHILL_107 | 21FLHILL | 107 | 28.048 | -82.2675 | River/Stream | 2003-08-13 |  | 12.77 | 0.03 | 0.247 | 6.7 |  | 1.27 | 0.65 | 0.41 | 116 |  | 4.3 | 1.517 | -0.43078 | 0.41673 | -1.3984
21FLHILL_107 | 21FLHILL | 107 | 28.048 | -82.2675 | River/Stream | 2007-02-21 | 0.7 | 0.375 | 0.017 | 0.17 | 7.0667 |  | 0.723 | 0.204 | 0.322 | 56.1 |  | 5.93 | 0.893 | -1.5896 | -0.11317 | -1.772
21FLHILL_107 | 21FLHILL | 107 | 28.048 | -82.2675 | River/Stream | 2004-12-15 |  | 0.9 | 0.02 | 1.253 | 7.5 |  | 0.91 | 0.38 | 0.3 | 94 |  | 8.57 | 2.163 | -0.96758 | 0.7715 | 0.22554
21FLHILL_107 | 21FLHILL | 107 | 28.048 | -82.2675 | River/Stream | 2001-02-21 |  | 163.5 | 0.03 | 0.001 | 7.4 |  | 1.57 | 0.63 | 0.2 | 38 |  | 5.5 | 1.571 | -0.46204 | 0.45171 | -6.9078
21FLHILL_107 | 21FLHILL | 107 | 28.048 | -82.2675 | River/Stream | 2001-06-20 |  | 96.8 | 0.04 | 0.014 | 7.4333 |  | 2.2 | 0.58 | 0.07 | 44 |  | 3.6667 | 2.214 | -0.54473 | 0.7948 | -4.2687
21FLHILL_107 | 21FLHILL | 107 | 28.048 | -82.2675 | River/Stream | 2000-11-15 |  | 23.6 | 0.02 | 0.024 | 7.3 |  | 1.2 | 0.35 | 0.2 | 49 |  | 4.5 | 1.224 | -1.0498 | 0.20212 | -3.7297
21FLHILL_107 | 21FLHILL | 107 | 28.048 | -82.2675 | River/Stream | 2001-05-16 |  | 54.2 | 0.02 | 0.009 | 7.5333 |  | 1.97 | 0.44 | 0.21 | 51 |  | 5.8 | 1.979 | -0.82098 | 0.68259 | -4.7105
21FLHILL_107 | 21FLHILL | 107 | 28.048 | -82.2675 | River/Stream | 2003-04-16 |  | 8.5 | 0.01 | 0.227 | 7.3667 |  | 0.99 | 0.56 | 0.38 | 87 |  | 4.7333 | 1.217 | -0.57982 | 0.19639 | -1.4828
21FLHILL_107 | 21FLHILL | 107 | 28.048 | -82.2675 | River/Stream | 2001-04-18 |  | 22.5 | 0.01 | 0.01 | 7.4 |  | 1.15 | 0.52 | 0.32 | 73 |  | 5.3667 | 1.16 | -0.65393 | 0.14842 | -4.6052
21FLHILL_107 | 21FLHILL | 107 | 28.048 | -82.2675 | River/Stream | 2007-06-20 | 88.2 | 47.45 | 0.0015 | 0.0015 | 7.23 |  | 0.927 | 0.446 | 0.254 | 32.4 |  | 3.58 | 0.9285 | -0.80744 | -0.074185 | -6.5023
21FLHILL_107 | 21FLHILL | 107 | 28.048 | -82.2675 | River/Stream | 2007-05-16 | 125.1 | 57.825 | 0.004 | 0.005 | 8.31 |  | 2.649 | 0.532 | 0.216 | 63.6 |  | 6.33 | 2.654 | -0.63111 | 0.97607 | -5.2983
21FLHILL_107 | 21FLHILL | 107 | 28.048 | -82.2675 | River/Stream | 2007-11-28 | 54 | 32.4 | 0.0015 | 0.12 | 7.5533 |  |  | 0.32 | 0.166 | 41.1 |  | 7.82 |  | -1.1394 | X | -2.1203
21FLHILL_108 | 21FLHILL | 108 | 28.1502 | -82.2211 | River/Stream | 2002-01-15 |  | 0.6 |  | 1.326 | 7.6667 |  |  | 0.12 | 0.08 | 18 |  | 6.9333 | 1.576 | -2.1203 | 0.45489 | 0.28217
21FLHILL_108 | 21FLHILL | 108 | 28.1502 | -82.2211 | River/Stream | 2007-12-11 | 1.5 | 0.375 | 0.02 | 1.52 | 7.71 |  | 0.015 | 0.062 | 0.055 | 4.2 |  | 6.6467 | 1.535 | -2.7806 | 0.42853 | 0.41871
21FLHILL_108 | 21FLHILL | 108 | 28.1502 | -82.2211 | River/Stream | 2001-11-13 |  |  | 0.21 | 1.421 | 7.7 |  | 0.17 | 0.1 | 0.1 | 17 |  | 7.1 | 1.591 | -2.3026 | 0.46436 | 0.35136
21FLHILL_108 | 21FLHILL | 108 | 28.1502 | -82.2211 | River/Stream | 2000-05-16 |  |  | 0.08 | 2.044 |  |  | 0.1 | 0.04 | 0.04 | 2 |  | 7.3667 | 2.144 | -3.2189 | 0.76267 | 0.71491
21FLHILL_108 | 21FLHILL | 108 | 28.1502 | -82.2211 | River/Stream | 2001-05-15 |  |  | 0.01 | 1.809 |  |  | 0.02 | 0.08 | 0.08 | 3 |  | 7.6333 | 1.829 | -2.5257 | 0.60377 | 0.59277
21FLHILL_108 | 21FLHILL | 108 | 28.1502 | -82.2211 | River/Stream | 2001-06-19 |  |  | 0.05 | 1.604 |  |  | 0.12 | 0.08 | 0.04 | 5 |  | 6.8333 | 1.724 | -2.5257 | 0.54465 | 0.4725
21FLHILL_108 | 21FLHILL | 108 | 28.1502 | -82.2211 | River/Stream | 2001-12-11 |  |  | 0.05 | 1.504 | 7.7 |  | 0.15 | 0.15 | 0.12 | 9 |  | 6.3 | 1.654 | -1.8971 | 0.5032 | 0.40813
21FLHILL_108 | 21FLHILL | 108 | 28.1502 | -82.2211 | River/Stream | 1999-03-16 |  |  | 0.03 | 1.389 | 7.8 |  | 0.09 | 0.06 | 0.05 |  |  | 7.1 | 1.479 | -2.8134 | 0.39137 | 0.32858
21FLHILL_108 | 21FLHILL | 108 | 28.1502 | -82.2211 | River/Stream | 2002-05-14 |  |  | 0.03 | 1.754 | 8.1 |  | 0.1 | 0.1 | 0.08 | 3 |  | 7.5 | 1.854 | -2.3026 | 0.61735 | 0.5619
21FLHILL_108 | 21FLHILL | 108 | 28.1502 | -82.2211 | River/Stream | 2000-03-14 |  |  | 0.02 | 1.904 | 7.8 |  | 0.07 | 0.07 | 0.06 | 4 |  | 7.0667 | 1.974 | -2.6593 | 0.68006 | 0.64396
21FLHILL_108 | 21FLHILL | 108 | 28.1502 | -82.2211 | River/Stream | 2001-04-17 |  | 1.2 | 0.04 | 1.239 | 7.8 |  | 0.16 | 0.19 | 0.16 | 12 |  | 6.7667 | 1.399 | -1.6607 | 0.33576 | 0.2143
21FLHILL_108 | 21FLHILL | 108 | 28.1502 | -82.2211 | River/Stream | 2000-04-18 |  | 1.1 | 0.02 | 1.653 |  |  | 0.08 | 0.11 | 0.1 | 5 |  | 6.9667 | 1.733 | -2.2073 | 0.54985 | 0.50259
21FLHILL_108 | 21FLHILL | 108 | 28.1502 | -82.2211 | River/Stream | 1999-12-14 |  |  | 0.02 | 1.647 | 7.8 |  | 0.09 | 0.08 | 0.05 | 7 |  | 6.5 | 1.737 | -2.5257 | 0.55216 | 0.49896
21FLHILL_108 | 21FLHILL | 108 | 28.1502 | -82.2211 | River/Stream | 1999-05-18 |  |  | 0.05 | 1.817 | 8 |  | 0.25 | 0.16 | 0.13 | 14 |  | 6.6333 | 2.067 | -1.8326 | 0.7261 | 0.59719
21FLHILL_108 | 21FLHILL | 108 | 28.1502 | -82.2211 | River/Stream | 1999-01-19 |  |  | 0.04 | 1.678 | 7.8 |  | 0.2 | 0.04 | 0.04 | 11 |  | 6.7 | 1.878 | -3.2189 | 0.63021 | 0.5176
21FLHILL_108 | 21FLHILL | 108 | 28.1502 | -82.2211 | River/Stream | 2007-01-16 | 0.7 | 0.375 | 0.019 | 1.501 | 7.9 |  | 0.102 | 0.088 | 0.069 | 6.6 |  | 6.8633 | 1.603 | -2.4304 | 0.47188 | 0.40613
21FLHILL_108 | 21FLHILL | 108 | 28.1502 | -82.2211 | River/Stream | 1999-04-20 |  | 0.8 | 0.02 | 1.802 | 8.0333 |  | 0.11 | 0.11 | 0.07 | 5 |  | 7.4 | 1.912 | -2.2073 | 0.64815 | 0.5889
21FLHILL_108 | 21FLHILL | 108 | 28.1502 | -82.2211 | River/Stream | 2002-06-18 |  |  | 0.08 | 1.408 | 7.7 |  | 0.5 | 0.28 | 0.23 | 36 |  | 5.7667 | 1.908 | -1.273 | 0.64606 | 0.34217
21FLHILL_108 | 21FLHILL | 108 | 28.1502 | -82.2211 | River/Stream | 2004-04-20 |  | 0.75 | 0.04 | 1.677 | 7.6 |  | 0.27 | 0.08 | 0.09 | 14 |  | 6.7433 | 1.947 | -2.5257 | 0.66629 | 0.51701
21FLHILL_108 | 21FLHILL | 108 | 28.1502 | -82.2211 | River/Stream | 2005-10-18 | 0.6 | 0.725 | 0.025 | 1.474 | 7.8333 |  | 0.17 | 0.08 | 0.08 | 7.4 |  | 6.3667 | 1.644 | -2.5257 | 0.49713 | 0.38798
21FLHILL_108 | 21FLHILL | 108 | 28.1502 | -82.2211 | River/Stream | 2002-04-16 |  | 0.5 | 0.01 | 1.405 |  |  | 0.07 | 0.12 | 0.11 | 8 |  | 6.8 | 1.475 | -2.1203 | 0.38866 | 0.34004
21FLHILL_108 | 21FLHILL | 108 | 28.1502 | -82.2211 | River/Stream | 2005-08-16 | 0.8 | 0.75 | 0.06 | 1.215 | 7.5 |  | 0.43 | 0.15 | 0.15 | 32.2 |  | 5.38 | 1.645 | -1.8971 | 0.49774 | 0.19474
21FLHILL_108 | 21FLHILL | 108 | 28.1502 | -82.2211 | River/Stream | 2005-04-19 | 0.5 | 0.95 | 0.025 | 1.735 | 8.0333 |  | 0.18 | 0.06 | 0.05 | 6.9 |  | 7.11 | 1.915 | -2.8134 | 0.64972 | 0.55101
21FLHILL_108 | 21FLHILL | 108 | 28.1502 | -82.2211 | River/Stream | 1999-10-12 |  | 0.7 | 0.07 | 1.149 | 7.6 |  | 0.51 | 0.35 | 0.3 | 62 |  | 6.0667 | 1.659 | -1.0498 | 0.50622 | 0.13889
21FLHILL_108 | 21FLHILL | 108 | 28.1502 | -82.2211 | River/Stream | 2005-03-15 |  |  | 0.04 | 1.396 | 7.82 |  | 0.3 | 0.09 | 0.07 | 15.9 |  | 7.45 | 1.696 | -2.4079 | 0.52827 | 0.33361
21FLHILL_108 | 21FLHILL | 108 | 28.1502 | -82.2211 | River/Stream | 2000-02-15 |  |  | 0.02 | 1.718 | 7.8 |  | 0.15 | 0.06 | 0.05 | 7 |  | 6.7 | 1.868 | -2.8134 | 0.62487 | 0.54116
21FLHILL_108 | 21FLHILL | 108 | 28.1502 | -82.2211 | River/Stream | 2001-10-16 |  | 0.3 | 0.07 | 1.176 | 7.4667 |  | 0.53 | 0.25 | 0.21 | 86 |  | 4.7667 | 1.706 | -1.3863 | 0.53415 | 0.16212
21FLHILL_108 | 21FLHILL | 108 | 28.1502 | -82.2211 | River/Stream | 2003-12-09 |  |  | 0.03 | 1.489 | 7.7 |  | 0.23 | 0.12 | 0.09 | 8 |  | 7.5433 | 1.719 | -2.1203 | 0.54174 | 0.3981
21FLHILL_108 | 21FLHILL | 108 | 28.1502 | -82.2211 | River/Stream | 2001-03-20 |  |  | 0.03 | 1.727 | 7.7 |  | 0.25 | 0.12 | 0.08 |  |  | 5.7667 | 1.977 | -2.1203 | 0.68158 | 0.54639
21FLHILL_108 | 21FLHILL | 108 | 28.1502 | -82.2211 | River/Stream | 2007-05-15 | 0.7 | 0.775 | 0.013 | 1.782 | 7.8867 |  | 0.115 | 0.05 | 0.042 | 2.4 |  | 6.8667 | 1.897 | -2.9957 | 0.64027 | 0.57774
21FLHILL_108 | 21FLHILL | 108 | 28.1502 | -82.2211 | River/Stream | 2006-12-19 |  |  | 0.02 | 1.677 | 8.1 |  | 0.192 | 0.078 | 0.061 | 4.6 |  | 6.2933 | 1.869 | -2.551 | 0.6254 | 0.51701
21FLHILL_108 | 21FLHILL | 108 | 28.1502 | -82.2211 | River/Stream | 1999-06-15 |  |  | 0.05 | 1.171 | 7.5 |  | 0.49 | 0.42 | 0.36 | 39 |  | 5.7333 | 1.661 | -0.8675 | 0.50742 | 0.15786
21FLHILL_108 | 21FLHILL | 108 | 28.1502 | -82.2211 | River/Stream | 2005-01-18 | 3.4 | 1.775 | 0.05 | 1.31 | 7.9 |  | 0.5 | 0.14 | 0.11 | 29.6 |  | 7.6467 | 1.81 | -1.9661 | 0.59333 | 0.27003
21FLHILL_108 | 21FLHILL | 108 | 28.1502 | -82.2211 | River/Stream | 1999-08-17 |  | 0.7 | 0.03 | 1.289 | 7.8 |  | 0.31 | 0.26 | 0.21 | 26 |  | 6.2 | 1.599 | -1.3471 | 0.46938 | 0.25387
21FLHILL_108 | 21FLHILL | 108 | 28.1502 | -82.2211 | River/Stream | 1999-07-20 |  | 0.8 | 0.03 | 1.533 | 7.7 |  | 0.32 | 0.25 | 0.19 | 32 |  | 6.1 | 1.853 | -1.3863 | 0.61681 | 0.42723
21FLHILL_108 | 21FLHILL | 108 | 28.1502 | -82.2211 | River/Stream | 2000-01-18 |  | 0.2 | 0.02 | 1.815 |  |  | 0.22 | 0.06 | 0.06 | 6 |  | 7.8 | 2.035 | -2.8134 | 0.7105 | 0.59609
21FLHILL_108 | 21FLHILL | 108 | 28.1502 | -82.2211 | River/Stream | 1999-11-16 |  |  | 0.01 | 1.557 | 7.8 |  | 0.11 | 0.11 | 0.1 | 11 |  | 6.6 | 1.667 | -2.2073 | 0.51103 | 0.44276
21FLHILL_108 | 21FLHILL | 108 | 28.1502 | -82.2211 | River/Stream | 1999-02-16 |  |  | 0.01 | 1.756 | 7.8 |  | 0.11 | 0.11 | 0.1 | 10 |  | 7.4 | 1.866 | -2.2073 | 0.6238 | 0.56304
21FLHILL_108 | 21FLHILL | 108 | 28.1502 | -82.2211 | River/Stream | 2005-09-20 |  |  | 0.025 | 1.479 | 7.7 |  | 0.29 | 0.12 | 0.1 | 14.7 |  | 5.6733 | 1.769 | -2.1203 | 0.57041 | 0.39137
21FLHILL_108 | 21FLHILL | 108 | 28.1502 | -82.2211 | River/Stream | 2003-11-18 |  |  | 0.03 | 1.461 | 7.7 |  | 0.35 | 0.15 | 0.09 |  |  | 6.6067 | 1.811 | -1.8971 | 0.59388 | 0.37912
21FLHILL_108 | 21FLHILL | 108 | 28.1502 | -82.2211 | River/Stream | 2007-02-20 |  |  | 0.011 | 1.328 | 7.9 |  | 0.14 | 0.07 | 0.193 | 8 |  | 7.7167 | 1.468 | -2.6593 | 0.3839 | 0.28367
21FLHILL_108 | 21FLHILL | 108 | 28.1502 | -82.2211 | River/Stream | 2000-07-18 |  | 0.9 | 0.02 | 1.403 | 7.7 |  | 0.26 | 0.2 | 0.18 | 16 |  | 6.2333 | 1.663 | -1.6094 | 0.50862 | 0.33861
21FLHILL_108 | 21FLHILL | 108 | 28.1502 | -82.2211 | River/Stream | 2004-01-13 |  | 0.25394 | 0.02 | 1.824 | 7.8 |  | 0.28 | 0.12 | 0.1 |  |  | 7.5767 | 2.104 | -2.1203 | 0.74384 | 0.60103
21FLHILL_108 | 21FLHILL | 108 | 28.1502 | -82.2211 | River/Stream | 2001-02-20 |  |  | 0.01 | 1.776 |  |  | 0.14 | 0.05 | 0.05 | 3 |  | 7.6667 | 1.916 | -2.9957 | 0.65024 | 0.57436
21FLHILL_108 | 21FLHILL | 108 | 28.1502 | -82.2211 | River/Stream | 2001-08-21 |  | 1 | 0.1 | 0.018 | 7.3 |  | 1.41 | 0.48 | 0.35 | 186 |  | 4.3333 | 1.428 | -0.73397 | 0.35627 | -4.0174
21FLHILL_108 | 21FLHILL | 108 | 28.1502 | -82.2211 | River/Stream | 2005-06-14 |  |  | 0.09 | 0.65 | 7.1 |  | 1.31 | 0.92 | 0.7 | 101.2 |  | 4.86 | 1.96 | -0.083382 | 0.67294 | -0.43078
21FLHILL_108 | 21FLHILL | 108 | 28.1502 | -82.2211 | River/Stream | 2001-09-18 |  |  | 0.08 | 0.116 | 6.8333 |  | 1.2 | 0.61 | 0.54 | 208 |  | 4.7 | 1.316 | -0.4943 | 0.2746 | -2.1542
21FLHILL_108 | 21FLHILL | 108 | 28.1502 | -82.2211 | River/Stream | 2000-11-14 |  |  | 0.02 | 1.915 |  |  | 0.3 | 0.14 | 0.04 | 3 |  | 6.7333 | 2.215 | -1.9661 | 0.79525 | 0.64972
21FLHILL_108 | 21FLHILL | 108 | 28.1502 | -82.2211 | River/Stream | 2005-12-20 |  |  | 0.025 | 1.201 | 7.8333 |  | 0.38 | 0.05 | 0.09 | 20.1 |  | 7.0433 | 1.581 | -2.9957 | 0.45806 | 0.18315
21FLHILL_108 | 21FLHILL | 108 | 28.1502 | -82.2211 | River/Stream | 2003-10-07 |  | 0.31 | 0.04 | 1.207 | 7.2 |  | 0.61 | 0.23 | 0.18 | 54 |  | 5.6967 | 1.817 | -1.4697 | 0.59719 | 0.18814
21FLHILL_108 | 21FLHILL | 108 | 28.1502 | -82.2211 | River/Stream | 2001-07-24 |  | 8.2 | 0.07 | 0.743 | 7.4 |  | 1.14 | 0.66 | 0.5 | 102 |  | 5.7333 | 1.883 | -0.41552 | 0.63287 | -0.29706
21FLHILL_108 | 21FLHILL | 108 | 28.1502 | -82.2211 | River/Stream | 2004-09-14 |  |  | 0.08 | 0.043 | 6.3 |  | 1.31 | 0.83 | 0.7 | 156 |  | 1.99 | 1.353 | -0.18633 | 0.30232 | -3.1466
21FLHILL_108 | 21FLHILL | 108 | 28.1502 | -82.2211 | River/Stream | 2002-12-10 |  |  | 0.08 | 0.176 | 6.9 |  | 1.31 | 0.63 | 0.37 | 117 |  | 6.8 | 1.486 | -0.46204 | 0.39609 | -1.7373
21FLHILL_108 | 21FLHILL | 108 | 28.1502 | -82.2211 | River/Stream | 2005-05-17 |  |  | 0.025 | 1.56 | 7.6 |  | 0.41 | 0.11 | 0.12 | 16.3 |  | 5.91 | 1.97 | -2.2073 | 0.67803 | 0.44469
21FLHILL_108 | 21FLHILL | 108 | 28.1502 | -82.2211 | River/Stream | 2005-07-19 | 0.8 | 0.6 | 0.07 | 0.296 | 7 |  | 1.28 | 0.5 | 0.39 | 160.4 |  | 4.0833 | 1.576 | -0.69315 | 0.45489 | -1.2174
21FLHILL_108 | 21FLHILL | 108 | 28.1502 | -82.2211 | River/Stream | 2000-09-19 |  |  | 0.06 | 0.893 | 7.4 |  | 1.1 | 0.5 | 0.35 | 82 |  | 6.1667 | 1.993 | -0.69315 | 0.68964 | -0.11317
21FLHILL_108 | 21FLHILL | 108 | 28.1502 | -82.2211 | River/Stream | 2004-12-14 |  |  | 0.02 | 1.446 | 7.8 |  | 0.37 | 0.1 | 0.08 | 19 |  | 6.7367 | 1.816 | -2.3026 | 0.59664 | 0.3688
21FLHILL_108 | 21FLHILL | 108 | 28.1502 | -82.2211 | River/Stream | 2004-02-17 |  |  | 0.02 | 1.621 | 7.7 |  | 0.37 | 0.13 | 0.07 | 68 |  | 6.72 | 1.991 | -2.0402 | 0.68864 | 0.48304
21FLHILL_108 | 21FLHILL | 108 | 28.1502 | -82.2211 | River/Stream | 2007-07-24 | 4.2 | 2.475 | 0.043 | 0.873 | 7.41 |  | 0.802 | 0.207 | 0.169 | 40.3 |  | 5.01 | 1.675 | -1.575 | 0.51581 | -0.13582
21FLHILL_108 | 21FLHILL | 108 | 28.1502 | -82.2211 | River/Stream | 2002-02-19 |  |  | 0.01 | 1.427 |  |  | 0.19 | 0.11 | 0.08 | 13 |  | 7.8667 | 1.617 | -2.2073 | 0.48057 | 0.35557
21FLHILL_108 | 21FLHILL | 108 | 28.1502 | -82.2211 | River/Stream | 2006-10-17 | 1 | 1.25 | 0.017 | 1.584 | 7.8333 |  | 0.326 | 0.096 | 0.078 | 9.1 |  | 6.19 | 1.91 | -2.3434 | 0.6471 | 0.45995
21FLHILL_108 | 21FLHILL | 108 | 28.1502 | -82.2211 | River/Stream | 2005-11-15 |  |  | 0.025 | 1.168 | 7.5 |  | 0.49 | 0.14 | 0.11 | 40 |  | 5.7733 | 1.658 | -1.9661 | 0.50561 | 0.15529
21FLHILL_108 | 21FLHILL | 108 | 28.1502 | -82.2211 | River/Stream | 2004-10-19 |  | 1.55 | 0.06 | 0.572 | 7 |  | 1.19 | 0.3 | 0.21 | 151 |  | 3.9167 | 1.762 | -1.204 | 0.56645 | -0.55862
21FLHILL_108 | 21FLHILL | 108 | 28.1502 | -82.2211 | River/Stream | 2003-03-18 |  | 0.6 | 0.04 | 0.866 | 7.3 |  | 0.8 | 0.29 | 0.25 | 95 |  | 5.5 | 1.666 | -1.2379 | 0.51043 | -0.14387
21FLHILL_108 | 21FLHILL | 108 | 28.1502 | -82.2211 | River/Stream | 2004-11-16 |  |  | 0.02 | 1.61 | 7.8 |  | 0.46 | 0.1 | 0.1 | 27 |  | 6.0433 | 2.07 | -2.3026 | 0.72755 | 0.47623
21FLHILL_108 | 21FLHILL | 108 | 28.1502 | -82.2211 | River/Stream | 2004-05-18 |  |  | 0.01 | 1.563 | 7.6 |  | 0.24 | 0.17 | 0.15 | 13 |  | 6.3667 | 1.803 | -1.772 | 0.58945 | 0.44661
21FLHILL_108 | 21FLHILL | 108 | 28.1502 | -82.2211 | River/Stream | 2002-08-20 |  | 1.7 | 0.04 | 0.43 | 7.2 |  | 0.99 | 0.55 | 0.36 | 148 |  | 4.6333 | 1.42 | -0.59784 | 0.35066 | -0.84397
21FLHILL_108 | 21FLHILL | 108 | 28.1502 | -82.2211 | River/Stream | 2003-08-12 |  | 1.97 | 0.05 | 1.348 | 6.6333 |  | 1.25 | 0.54 | 0.44 | 168 |  | 4.9767 | 2.598 | -0.61619 | 0.95474 | 0.29862
21FLHILL_108 | 21FLHILL | 108 | 28.1502 | -82.2211 | River/Stream | 2005-02-15 |  |  | 0.01 | 1.704 | 8 |  | 0.25 | 0.15 | 0.07 | 10.3 |  | 7.1167 | 1.954 | -1.8971 | 0.66988 | 0.53298
21FLHILL_108 | 21FLHILL | 108 | 28.1502 | -82.2211 | River/Stream | 2000-06-20 |  |  | 0.005 | 2.129 |  |  | 0.13 | 0.06 | 0.04 | 2 |  | 7.0333 | 2.259 | -2.8134 | 0.81492 | 0.75565
21FLHILL_108 | 21FLHILL | 108 | 28.1502 | -82.2211 | River/Stream | 2004-06-15 |  |  | 0.03 | 0.774 | 7.3 |  | 0.78 | 0.48 | 0.28 | 51 |  | 5.7133 | 1.554 | -0.73397 | 0.44083 | -0.25618
21FLHILL_108 | 21FLHILL | 108 | 28.1502 | -82.2211 | River/Stream | 2000-10-10 |  | 0.5 | 0.01 | 1.682 | 7.8 |  | 0.27 | 0.14 | 0.12 | 14 |  | 6.8667 | 1.952 | -1.9661 | 0.66885 | 0.51998
21FLHILL_108 | 21FLHILL | 108 | 28.1502 | -82.2211 | River/Stream | 2003-01-14 |  | 0.74 | 0.04 | 0.308 | 7.3333 |  | 1.1 | 0.22 | 0.17 | 186 |  | 7.4333 | 1.408 | -1.5141 | 0.34217 | -1.1777
21FLHILL_108 | 21FLHILL | 108 | 28.1502 | -82.2211 | River/Stream | 2003-07-15 |  | 3.42 | 0.04 | 0.34 | 7 |  | 1.11 | 0.5 | 0.4 | 152 |  | 4.7133 | 1.45 | -0.69315 | 0.37156 | -1.0788
21FLHILL_108 | 21FLHILL | 108 | 28.1502 | -82.2211 | River/Stream | 2004-07-20 |  | 9.7 | 0.04 | 0.486 | 7 |  | 1.21 | 0.7 | 0.39 | 99 |  | 5.7833 | 1.696 | -0.35667 | 0.52827 | -0.72155
21FLHILL_108 | 21FLHILL | 108 | 28.1502 | -82.2211 | River/Stream | 2004-08-17 |  | 2.15 | 0.04 | 0.253 | 6.5667 |  | 1.31 | 0.77 | 0.67 | 165 |  | 4.8033 | 1.563 | -0.26136 | 0.44661 | -1.3744
21FLHILL_108 | 21FLHILL | 108 | 28.1502 | -82.2211 | River/Stream | 2000-08-15 |  | 9.3 | 0.03 | 1.032 | 7.4 |  | 1.01 | 0.71 | 0.39 | 79 |  | 5.8333 | 2.042 | -0.34249 | 0.71393 | 0.031499
21FLHILL_108 | 21FLHILL | 108 | 28.1502 | -82.2211 | River/Stream | 2002-10-15 |  | 9.6 | 0.03 | 0.914 | 7.4 |  | 1.02 | 0.42 | 0.27 | 62 |  | 5.3667 | 1.934 | -0.8675 | 0.65959 | -0.089925
21FLHILL_108 | 21FLHILL | 108 | 28.1502 | -82.2211 | River/Stream | 2007-08-14 | 0.7 | 0.625 | 0.019 | 0.965 | 7.5 |  | 0.759 | 0.295 | 0.24 | 53.4 |  | 5.22 | 1.724 | -1.2208 | 0.54465 | -0.035627
21FLHILL_108 | 21FLHILL | 108 | 28.1502 | -82.2211 | River/Stream | 2007-03-20 |  |  | 0.02 |  | 7.8333 |  | 0.834 | 0.059 | 0.058 | 4.1 |  | 6.8367 |  | -2.8302 | X | X
21FLHILL_108 | 21FLHILL | 108 | 28.1502 | -82.2211 | River/Stream | 2002-07-23 |  | 0.8 | 0.02 | 0.697 | 7.7 |  | 0.85 | 0.41 | 0.33 | 119 |  | 5.1333 | 1.547 | -0.8916 | 0.43632 | -0.36097
21FLHILL_108 | 21FLHILL | 108 | 28.1502 | -82.2211 | River/Stream | 2002-11-19 |  |  | 0.02 | 0.759 | 7.4 |  | 0.91 | 0.33 | 0.29 | 74 |  | 7.6 | 1.669 | -1.1087 | 0.51222 | -0.27575
21FLHILL_108 | 21FLHILL | 108 | 28.1502 | -82.2211 | River/Stream | 2004-03-16 |  |  | 0.01 | 1.177 | 7.4667 |  | 0.51 | 0.15 | 0.11 | 35 |  | 6.2 | 1.687 | -1.8971 | 0.52295 | 0.16297
21FLHILL_108 | 21FLHILL | 108 | 28.1502 | -82.2211 | River/Stream | 1999-09-22 |  |  | 0.01 | 1.016 | 7.6 |  | 0.54 | 0.28 | 0.26 | 41 |  | 6.1 | 1.556 | -1.273 | 0.44212 | 0.015873
21FLHILL_108 | 21FLHILL | 108 | 28.1502 | -82.2211 | River/Stream | 2003-05-20 |  |  | 0.02 | 0.729 | 7.1 |  | 1.13 | 0.58 | 0.3 | 45 |  | 6.1 | 1.859 | -0.54473 | 0.62004 | -0.31608
21FLHILL_108 | 21FLHILL | 108 | 28.1502 | -82.2211 | River/Stream | 2002-09-17 |  |  | 0.02 | 0.52 | 7.2 |  | 1.17 | 0.46 | 0.38 | 194 |  | 4.4333 | 1.69 | -0.77653 | 0.52473 | -0.65393
21FLHILL_108 | 21FLHILL | 108 | 28.1502 | -82.2211 | River/Stream | 2007-04-17 | 0.7 | 0.675 | 0.0015 |  | 7.8 |  | 0.104 | 0.122 | 0.108 | 8.6 |  | 6.7333 |  | -2.1037 | X | X
21FLHILL_108 | 21FLHILL | 108 | 28.1502 | -82.2211 | River/Stream | 2003-06-17 |  |  | 0.01 | 0.756 | 7.4 |  | 0.71 | 0.25 | 0.2 | 59 |  | 5.2 | 1.466 | -1.3863 | 0.38254 | -0.27971
21FLHILL_108 | 21FLHILL | 108 | 28.1502 | -82.2211 | River/Stream | 2002-03-19 |  |  | 0.01 | 1.587 |  |  | 0.8 | 0.14 | 0.11 | 9 |  | 6.3 | 2.387 | -1.9661 | 0.87004 | 0.46185
21FLHILL_108 | 21FLHILL | 108 | 28.1502 | -82.2211 | River/Stream | 2006-11-14 |  |  | 0.0015 | 1.717 | 8 |  | 0.149 | 0.065 | 0.062 | 4.1 |  | 6.61 | 1.866 | -2.7334 | 0.6238 | 0.54058
21FLHILL_108 | 21FLHILL | 108 | 28.1502 | -82.2211 | River/Stream | 2007-09-18 | 0.7 | 1.1 | 0.01 | 0.838 | 7.3633 |  | 1.058 | 0.364 | 0.3 | 106.1 |  | 5.4867 | 1.896 | -1.0106 | 0.63975 | -0.17674
21FLHILL_108 | 21FLHILL | 108 | 28.1502 | -82.2211 | River/Stream | 2007-11-27 | 0.7 | 0.375 | 0.0015 | 1.587 | 7.71 |  | 0.257 | 0.068 | 0.057 | 5 |  | 6.3067 | 1.844 | -2.6882 | 0.61194 | 0.46185
21FLHILL_108 | 21FLHILL | 108 | 28.1502 | -82.2211 | River/Stream | 2007-06-19 | 0.7 | 0.875 | 0.0015 | 1.651 | 7.8067 |  | 0.33 | 0.127 | 0.115 | 9.6 |  | 6.2967 | 1.981 | -2.0636 | 0.6836 | 0.50138
21FLHILL_108 | 21FLHILL | 108 | 28.1502 | -82.2211 | River/Stream | 2003-04-15 |  | 0.11 | 0.01 | 1.433 | 7.4667 |  | 2.39 | 0.17 | 0.15 | 32 |  | 6.7333 | 3.823 | -1.772 | 1.341 | 0.35977
21FLHILL_108 | 21FLHILL | 108 | 28.1502 | -82.2211 | River/Stream | 2007-10-16 | 0.7 | 0.575 | 0.0015 | 0.632 | 7.6133 |  | 0.396 | 0.141 | 0.105 | 22.4 |  | 5.8 | 1.028 | -1.959 | 0.027615 | -0.45887
21FLHILL_108 | 21FLHILL | 108 | 28.1502 | -82.2211 | River/Stream | 2001-01-16 |  | 0.8 | 0.01 | 1.684 |  |  |  | 0.04 | 0.04 | 4 |  | 7.6333 |  | -3.2189 | X | 0.52117
21FLHILL_108 | 21FLHILL | 108 | 28.1502 | -82.2211 | River/Stream | 2000-12-12 |  |  | 0.005 | 1.934 | 7.8 |  |  | 0.07 | 0.03 | 4 |  | 6.2 |  | -2.6593 | X | 0.65959
21FLHILL_108 | 21FLHILL | 108 | 28.1502 | -82.2211 | River/Stream | 2003-09-16 |  |  |  |  | 7.5 |  | 0.76 | 0.23 |  |  |  | 5.0367 |  | -1.4697 | X | X
21FLHILL_108 | 21FLHILL | 108 | 28.1502 | -82.2211 | River/Stream | 2003-02-18 |  |  |  | 0.981 | 7.5 |  | 0.62 | 0.25 | 0.2 | 54 |  | 6.6 | 1.601 | -1.3863 | 0.47063 | -0.019183
21FLHILL_109 | 21FLHILL | 109 | 27.9461 | -82.4016 | River/Stream | 2006-10-18 | 11.6 | 6.925 |  | 0.022 | 7.8 |  |  | 0.336 | 0.183 | 15.5 |  | 3.74 | 0.037 | -1.0906 | -3.2968 | -3.8167
21FLHILL_109 | 21FLHILL | 109 | 27.9461 | -82.4016 | River/Stream | 2004-07-21 |  | 3.15 | 0.26 | 0.093 | 7.4 |  | 0.89 | 0.29 | 0.21 | 127 |  | 2.41 | 0.983 | -1.2379 | -0.017146 | -2.3752
21FLHILL_109 | 21FLHILL | 109 | 27.9461 | -82.4016 | River/Stream | 2003-10-08 |  | 6.47 | 0.16 | 0.061 | 7.7333 |  | 0.56 | 0.21 | 0.17 | 24 |  | 3.8667 | 0.621 | -1.5606 | -0.47642 | -2.7969
21FLHILL_109 | 21FLHILL | 109 | 27.9461 | -82.4016 | River/Stream | 2003-07-16 |  | 7.73 | 0.21 | 0.043 | 7.4333 |  | 0.85 | 0.3 | 0.29 | 48 |  | 2.3 | 0.893 | -1.204 | -0.11317 | -3.1466
21FLHILL_109 | 21FLHILL | 109 | 27.9461 | -82.4016 | River/Stream | 2005-07-20 | 4.3 | 3.65 | 0.23 | 0.039 | 7.4667 |  | 0.99 | 0.34 | 0.3 | 41.2 |  | 2.6667 | 1.029 | -1.0788 | 0.028587 | -3.2442
21FLHILL_109 | 21FLHILL | 109 | 27.9461 | -82.4016 | River/Stream | 1999-09-23 |  |  | 0.19 | 0.012 | 7.9333 |  | 0.82 | 0.32 | 0.24 | 11 |  | 2.4667 | 0.832 | -1.1394 | -0.18392 | -4.4228
21FLHILL_109 | 21FLHILL | 109 | 27.9461 | -82.4016 | River/Stream | 2003-08-13 |  | 8.83 | 0.18 | 0.104 | 7.3667 |  | 0.87 | 0.37 | 0.29 | 44 |  | 1.4 | 0.974 | -0.99425 | -0.026344 | -2.2634
21FLHILL_109 | 21FLHILL | 109 | 27.9461 | -82.4016 | River/Stream | 2001-10-17 |  | 12.3 | 0.21 | 0.042 | 7.6333 |  | 1.06 | 0.29 | 0.23 | 43 |  | 3.4 | 1.102 | -1.2379 | 0.097127 | -3.1701
21FLHILL_109 | 21FLHILL | 109 | 27.9461 | -82.4016 | River/Stream | 2001-12-12 |  | 21 | 0.21 | 0.009 | 7.7 |  | 1.16 | 0.23 | 0.16 | 16 |  | 5.1667 | 1.169 | -1.4697 | 0.15615 | -4.7105
21FLHILL_109 | 21FLHILL | 109 | 27.9461 | -82.4016 | River/Stream | 1999-06-16 |  | 12.4 | 0.14 | 0.006 | 7.7 |  | 0.79 | 0.26 | 0.17 | 7 |  | 3.6 | 0.796 | -1.3471 | -0.22816 | -5.116
21FLHILL_109 | 21FLHILL | 109 | 27.9461 | -82.4016 | River/Stream | 2002-01-16 |  | 3.6 | 0.09 | 0.025 | 7.7 |  | 0.51 | 0.24 | 0.16 | 13 |  | 6.2 | 0.535 | -1.4271 | -0.62549 | -3.6889
21FLHILL_109 | 21FLHILL | 109 | 27.9461 | -82.4016 | River/Stream | 1999-05-19 |  | 4.1 | 0.14 | 0.015 | 7.6333 |  | 0.8 | 0.3 | 0.19 | 7 |  | 4.0333 | 0.815 | -1.204 | -0.20457 | -4.1997
21FLHILL_109 | 21FLHILL | 109 | 27.9461 | -82.4016 | River/Stream | 2002-10-16 |  | 12.8 | 0.13 | 0.073 | 7.4 |  | 0.79 | 0.32 | 0.22 | 31 |  | 2.3 | 0.863 | -1.1394 | -0.14734 | -2.6173
21FLHILL_109 | 21FLHILL | 109 | 27.9461 | -82.4016 | River/Stream | 2003-01-15 |  | 1.45 | 0.13 | 0.09 | 7.7667 |  | 0.86 | 0.24 | 0.21 | 47 |  | 2.4333 | 0.95 | -1.4271 | -0.051293 | -2.4079
21FLHILL_109 | 21FLHILL | 109 | 27.9461 | -82.4016 | River/Stream | 2004-08-18 |  | 1.3 | 0.16 | 0.073 | 7.2 |  | 1.09 | 0.42 | 0.38 |  |  | 2.0833 | 1.163 | -0.8675 | 0.151 | -2.6173
21FLHILL_109 | 21FLHILL | 109 | 27.9461 | -82.4016 | River/Stream | 2005-03-16 | 12.1 | 6.275 | 0.09 | 0.473 | 7.8667 |  | 0.72 | 0.24 | 0.13 | 10.9 |  | 5.3333 | 1.193 | -1.4271 | 0.17647 | -0.74866
21FLHILL_109 | 21FLHILL | 109 | 27.9461 | -82.4016 | River/Stream | 2004-06-16 |  | 58.2 | 0.11 | 0.282 | 7.8333 |  | 0.96 | 0.29 | 0.21 | 17 |  | 1.07 | 1.242 | -1.2379 | 0.21672 | -1.2658
21FLHILL_109 | 21FLHILL | 109 | 27.9461 | -82.4016 | River/Stream | 2004-10-20 |  | 4.1 | 0.1 | 0.15 | 7.4 |  | 0.91 | 0.41 | 0.37 | 55 |  | 3.0767 | 1.06 | -0.8916 | 0.058269 | -1.8971
21FLHILL_109 | 21FLHILL | 109 | 27.9461 | -82.4016 | River/Stream | 2003-03-19 |  | 19.4 | 0.1 | 0.076 | 7.7 |  | 0.94 | 0.21 | 0.17 | 26 |  | 3.6667 | 1.016 | -1.5606 | 0.015873 | -2.577
21FLHILL_109 | 21FLHILL | 109 | 27.9461 | -82.4016 | River/Stream | 2001-09-19 |  | 7.7 | 0.15 | 0.043 | 7.0667 |  | 1.42 | 0.37 | 0.3 | 175 |  | 1.8333 | 1.463 | -0.99425 | 0.38049 | -3.1466
21FLHILL_109 | 21FLHILL | 109 | 27.9461 | -82.4016 | River/Stream | 2001-03-21 |  | 10.8 | 0.1 | 0.023 | 7.7 |  | 0.99 | 0.17 | 0.12 |  |  | 4.25 | 1.013 | -1.772 | 0.012916 | -3.7723
21FLHILL_109 | 21FLHILL | 109 | 27.9461 | -82.4016 | River/Stream | 2001-11-14 |  | 15.1 | 0.09 | 0.027 | 7.5667 |  | 0.94 | 0.21 | 0.15 | 18 |  | 3.7667 | 0.967 | -1.5606 | -0.033557 | -3.6119
21FLHILL_109 | 21FLHILL | 109 | 27.9461 | -82.4016 | River/Stream | 1999-12-15 |  | 20.5 | 0.06 | 0.012 | 7.7 |  | 0.7 | 0.22 | 0.13 |  |  | 6.2333 | 0.712 | -1.5141 | -0.33968 | -4.4228
21FLHILL_109 | 21FLHILL | 109 | 27.9461 | -82.4016 | River/Stream | 2000-11-15 |  | 6.4 | 0.08 | 0.016 | 7.4667 |  | 0.96 | 0.15 | 0.12 | 7 |  | 3.3333 | 0.976 | -1.8971 | -0.024293 | -4.1352
21FLHILL_109 | 21FLHILL | 109 | 27.9461 | -82.4016 | River/Stream | 2005-12-21 | 5.8 | 5.8 | 0.03 | 0.029 | 8.1 |  | 0.37 | 0.18 | 0.14 | 8.1 |  | 7.6 | 0.399 | -1.7148 | -0.91879 | -3.5405
21FLHILL_109 | 21FLHILL | 109 | 27.9461 | -82.4016 | River/Stream | 1999-10-13 |  | 13 | 0.06 | 0.0015 | 8.1 |  | 0.75 | 0.27 | 0.23 | 12 |  | 4.1667 | 0.7515 | -1.3093 | -0.28568 | -6.5023
21FLHILL_109 | 21FLHILL | 109 | 27.9461 | -82.4016 | River/Stream | 2002-06-19 |  | 10.3 | 0.08 | 0.015 | 5.2 |  | 1.18 | 0.28 | 0.21 |  |  | 3.4 | 1.195 | -1.273 | 0.17815 | -4.1997
21FLHILL_109 | 21FLHILL | 109 | 27.9461 | -82.4016 | River/Stream | 2002-12-11 |  | 52.9 | 0.05 | 0.095 | 7.4333 |  | 0.74 | 0.29 | 0.16 | 22 |  | 6.0667 | 0.835 | -1.2379 | -0.18032 | -2.3539
21FLHILL_109 | 21FLHILL | 109 | 27.9461 | -82.4016 | River/Stream | 2005-02-16 | 4.2 | 6.75 | 0.03 | 0.002 | 8.0333 |  | 0.45 | 0.2 | 0.08 | 12.4 |  | 7.68 | 0.452 | -1.6094 | -0.79407 | -6.2146
21FLHILL_109 | 21FLHILL | 109 | 27.9461 | -82.4016 | River/Stream | 2004-09-15 |  | 4.9 | 0.08 | 0.017 | 6.8667 |  | 1.25 | 0.61 | 0.58 | 132 |  | 0.62333 | 1.267 | -0.4943 | 0.23665 | -4.0745
21FLHILL_109 | 21FLHILL | 109 | 27.9461 | -82.4016 | River/Stream | 2002-09-18 |  | 15.8 | 0.07 | 0.038 | 7.2667 |  | 1.11 | 0.32 | 0.26 | 22 |  | 1.4 | 1.148 | -1.1394 | 0.13802 | -3.2702
21FLHILL_109 | 21FLHILL | 109 | 27.9461 | -82.4016 | River/Stream | 2003-12-10 |  | 4.74 | 0.03 | 0.012 | 7.8333 |  | 0.52 | 0.18 | 0.12 | 11 |  | 4.15 | 0.532 | -1.7148 | -0.63111 | -4.4228
21FLHILL_109 | 21FLHILL | 109 | 27.9461 | -82.4016 | River/Stream | 2003-06-18 |  | 21.35 | 0.04 | 0.012 | 7.7667 |  | 0.74 | 0.23 | 0.2 | 16 |  | 2.9667 | 0.752 | -1.4697 | -0.28502 | -4.4228
21FLHILL_109 | 21FLHILL | 109 | 27.9461 | -82.4016 | River/Stream | 2003-02-19 |  | 9.49 | 0.03 | 0.065 | 7.7667 |  | 0.58 | 0.19 | 0.15 | 24 |  | 4.4667 | 0.645 | -1.6607 | -0.4385 | -2.7334
21FLHILL_109 | 21FLHILL | 109 | 27.9461 | -82.4016 | River/Stream | 2005-06-15 | 4.4 | 1.3 | 0.025 | 0.007 | 8.0333 |  | 0.5 | 0.31 | 0.21 | 12.7 |  | 6.1967 | 0.507 | -1.1712 | -0.67924 | -4.9618
21FLHILL_109 | 21FLHILL | 109 | 27.9461 | -82.4016 | River/Stream | 1999-08-18 |  | 13 | 0.04 | 0.011 | 7.6333 |  | 0.81 | 0.36 | 0.26 | 7 |  | 1.5333 | 0.821 | -1.0217 | -0.19723 | -4.5099
21FLHILL_109 | 21FLHILL | 109 | 27.9461 | -82.4016 | River/Stream | 2001-06-20 |  | 22.7 | 0.05 | 0.017 | 7.6333 |  | 1.06 | 0.3 | 0.13 | 10 |  | 2.1667 | 1.077 | -1.204 | 0.074179 | -4.0745
21FLHILL_109 | 21FLHILL | 109 | 27.9461 | -82.4016 | River/Stream | 2005-10-19 | 24.7 | 13.6 | 0.025 | 0.033 | 7.6333 |  | 0.53 | 0.23 | 0.16 | 12.3 |  | 3.2267 | 0.563 | -1.4697 | -0.57448 | -3.4112
21FLHILL_109 | 21FLHILL | 109 | 27.9461 | -82.4016 | River/Stream | 2005-11-16 | 22 | 12 | 0.03 | 0.024 | 7.6 |  | 0.65 | 0.28 | 0.12 | 10.5 |  | 2.0467 | 0.674 | -1.273 | -0.39453 | -3.7297
21FLHILL_109 | 21FLHILL | 109 | 27.9461 | -82.4016 | River/Stream | 2004-04-21 |  | 8.25 | 0.03 | 0.001 | 7.9 |  | 0.66 | 0.21 | 0.11 | 10 |  | 4.6233 | 0.661 | -1.5606 | -0.414 | -6.9078
21FLHILL_109 | 21FLHILL | 109 | 27.9461 | -82.4016 | River/Stream | 2000-04-19 |  | 13.6 | 0.04 | 0.005 | 7.7 |  | 0.9 | 0.18 | 0.05 |  |  | 6.5 | 0.905 | -1.7148 | -0.09982 | -5.2983
21FLHILL_109 | 21FLHILL | 109 | 27.9461 | -82.4016 | River/Stream | 2005-04-20 | 6.3 | 3.85 | 0.025 | 0.09 | 7.9333 |  | 0.58 | 0.25 | 0.19 | 10.9 |  | 2.26 | 0.67 | -1.3863 | -0.40048 | -2.4079
21FLHILL_109 | 21FLHILL | 109 | 27.9461 | -82.4016 | River/Stream | 2001-05-16 |  | 3.3 | 0.04 | 0.01 | 7.6 |  | 0.95 | 0.16 | 0.05 | 6 |  | 5.3667 | 0.96 | -1.8326 | -0.040822 | -4.6052
21FLHILL_109 | 21FLHILL | 109 | 27.9461 | -82.4016 | River/Stream | 2005-09-21 | 1 | 15.6 | 0.025 | 0.123 | 7.5 |  | 0.62 | 0.29 | 0.2 | 14.9 |  | 2.9267 | 0.743 | -1.2379 | -0.29706 | -2.0956
21FLHILL_109 | 21FLHILL | 109 | 27.9461 | -82.4016 | River/Stream | 1999-07-21 |  | 14.2 | 0.03 | 0.0015 | 7.8 |  | 0.76 | 0.28 | 0.19 | 10 |  | 4.9333 | 0.7615 | -1.273 | -0.27247 | -6.5023
21FLHILL_109 | 21FLHILL | 109 | 27.9461 | -82.4016 | River/Stream | 2002-07-24 |  | 28.1 | 0.05 | 0.012 | 7.65 |  | 1.33 | 0.34 | 0.24 | 13 |  | 2.8 | 1.342 | -1.0788 | 0.29416 | -4.4228
21FLHILL_109 | 21FLHILL | 109 | 27.9461 | -82.4016 | River/Stream | 2007-11-28 | 7.6 | 5.55 | 0.02 | 0.021 | 7.6167 |  | 0.532 | 0.176 | 0.097 | 8.8 |  | 6.2433 | 0.553 | -1.7373 | -0.5924 | -3.8632
21FLHILL_109 | 21FLHILL | 109 | 27.9461 | -82.4016 | River/Stream | 2002-11-20 |  | 58.1 | 0.03 | 0.086 | 7.5333 |  | 0.81 | 0.27 | 0.15 | 17 |  | 4.4 | 0.896 | -1.3093 | -0.10981 | -2.4534
21FLHILL_109 | 21FLHILL | 109 | 27.9461 | -82.4016 | River/Stream | 1999-04-21 |  | 9.8 | 0.03 | 0.003 | 8.25 |  | 0.83 | 0.32 | 0.18 | 10 |  | 7.6667 | 0.833 | -1.1394 | -0.18272 | -5.8091
21FLHILL_109 | 21FLHILL | 109 | 27.9461 | -82.4016 | River/Stream | 2007-02-21 | 5.7 | 4.75 | 0.016 | 0.029 | 7.9 |  | 0.468 | 0.13 | 0.05 | 9.2 |  | 7.6867 | 0.497 | -2.0402 | -0.69917 | -3.5405
21FLHILL_109 | 21FLHILL | 109 | 27.9461 | -82.4016 | River/Stream | 2001-01-17 |  | 6.4 | 0.02 | 0.007 | 7.7 |  | 0.59 | 0.16 | 0.06 | 6 |  | 7.8333 | 0.597 | -1.8326 | -0.51584 | -4.9618
21FLHILL_109 | 21FLHILL | 109 | 27.9461 | -82.4016 | River/Stream | 1999-11-17 |  | 9.4 | 0.02 | 0.0015 | 7.95 |  | 0.6 | 0.2 | 0.11 | 10 |  | 7.2 | 0.6015 | -1.6094 | -0.50833 | -6.5023
21FLHILL_109 | 21FLHILL | 109 | 27.9461 | -82.4016 | River/Stream | 2005-05-18 | 19.4 | 12.9 | 0.02 | 0.005 | 7.9 |  | 0.61 | 0.34 | 0.23 | 9.9 |  | 3.3067 | 0.615 | -1.0788 | -0.48613 | -5.2983
21FLHILL_109 | 21FLHILL | 109 | 27.9461 | -82.4016 | River/Stream | 2000-10-11 |  | 12.4 | 0.05 | 0.002 | 7.8 |  | 1.53 | 0.24 | 0.12 | 9 |  | 4.8 | 1.532 | -1.4271 | 0.42657 | -6.2146
21FLHILL_109 | 21FLHILL | 109 | 27.9461 | -82.4016 | River/Stream | 2001-07-25 |  | 22 | 0.03 | 0.019 | 7.9667 |  | 0.93 | 0.31 | 0.16 | 24 |  | 5.0333 | 0.949 | -1.1712 | -0.052346 | -3.9633
21FLHILL_109 | 21FLHILL | 109 | 27.9461 | -82.4016 | River/Stream | 2004-02-18 |  | 10.653 | 0.02 | 0.01 | 7.9 |  | 0.63 | 0.2 | 0.08 | 14 |  | 3.2633 | 0.64 | -1.6094 | -0.44629 | -4.6052
21FLHILL_109 | 21FLHILL | 109 | 27.9461 | -82.4016 | River/Stream | 2003-09-17 |  | 24.03 | 0.03 | 0.013 | 7.3667 |  | 0.96 | 0.29 | 0.26 | 34 |  | 1.2667 | 0.973 | -1.2379 | -0.027371 | -4.3428
21FLHILL_109 | 21FLHILL | 109 | 27.9461 | -82.4016 | River/Stream | 2007-01-17 | 15.9 | 8.95 | 0.017 | 0.019 | 8 |  | 0.581 | 0.182 | 0.126 | 8.9 |  | 6.9533 | 0.6 | -1.7037 | -0.51083 | -3.9633
21FLHILL_109 | 21FLHILL | 109 | 27.9461 | -82.4016 | River/Stream | 2005-08-17 | 1.3 | 23.05 | 0.025 | 0.025 | 7.5333 |  | 0.9 | 0.37 | 0.27 | 74.2 |  | 1.9433 | 0.925 | -0.99425 | -0.077962 | -3.6889
21FLHILL_109 | 21FLHILL | 109 | 27.9461 | -82.4016 | River/Stream | 2000-08-16 |  | 25.4 | 0.03 | 0.005 | 7.65 |  | 1.16 | 0.31 | 0.18 | 11 |  | 2.1 | 1.165 | -1.1712 | 0.15272 | -5.2983
21FLHILL_109 | 21FLHILL | 109 | 27.9461 | -82.4016 | River/Stream | 2000-01-19 |  | 9 | 0.02 | 0.004 | 7.8 |  | 0.78 | 0.08 | 0.07 | 7 |  | 7.9333 | 0.784 | -2.5257 | -0.24335 | -5.5215
21FLHILL_109 | 21FLHILL | 109 | 27.9461 | -82.4016 | River/Stream | 2002-05-15 |  | 12 | 0.03 | 0.007 | 7.6333 |  | 1.24 | 0.27 | 0.21 | 11 |  | 4.9333 | 1.247 | -1.3093 | 0.22074 | -4.9618
21FLHILL_109 | 21FLHILL | 109 | 27.9461 | -82.4016 | River/Stream | 2006-12-20 | 22.9 | 13.275 | 0.008 | 0.013 | 8.0333 |  | 0.35 | 0.183 | 0.073 | 9.1 |  | 4.7667 | 0.363 | -1.6983 | -1.0134 | -4.3428
21FLHILL_109 | 21FLHILL | 109 | 27.9461 | -82.4016 | River/Stream | 2005-01-19 | 10.1 | 7.85 | 0.01 | 0.003 | 8.1 |  | 0.45 | 0.21 | 0.17 | 11.4 |  | 6.9633 | 0.453 | -1.5606 | -0.79186 | -5.8091
21FLHILL_109 | 21FLHILL | 109 | 27.9461 | -82.4016 | River/Stream | 2000-05-16 |  | 6.8 | 0.02 | 0.007 | 7.8 |  | 0.93 | 0.15 | 0.07 | 7 |  | 5.5333 | 0.937 | -1.8971 | -0.065072 | -4.9618
21FLHILL_109 | 21FLHILL | 109 | 27.9461 | -82.4016 | River/Stream | 2007-08-15 | 16.4 | 13.05 | 0.011 | 0.026 | 7.5733 |  | 0.526 | 0.28 | 0.116 | 16.6 |  | 3.4167 | 0.552 | -1.273 | -0.59421 | -3.6497
21FLHILL_109 | 21FLHILL | 109 | 27.9461 | -82.4016 | River/Stream | 1999-03-17 |  | 17 | 0.02 | 0.015 | 7.8 |  | 0.99 | 0.23 | 0.18 | 10 |  | 6.9 | 1.005 | -1.4697 | 0.0049875 | -4.1997
21FLHILL_109 | 21FLHILL | 109 | 27.9461 | -82.4016 | River/Stream | 2004-12-15 |  | 10.3 | 0.01 | 0.001 | 8.3667 |  | 0.5 | 0.2 | 0.17 | 17 |  | 6.7933 | 0.501 | -1.6094 | -0.69115 | -6.9078
21FLHILL_109 | 21FLHILL | 109 | 27.9461 | -82.4016 | River/Stream | 2007-07-25 | 31.4 | 16.225 | 0.032 | 0.062 | 7.5333 |  | 1.666 | 1.994 | 0.136 | 19.3 |  | 3.4233 | 1.728 | 0.69014 | 0.54696 | -2.7806
21FLHILL_109 | 21FLHILL | 109 | 27.9461 | -82.4016 | River/Stream | 2007-04-18 | 12.3 | 6.225 | 0.007 | 0.02 | 7.9 |  | 0.368 | 0.149 | 0.058 | 9.1 |  | 6.0233 | 0.388 | -1.9038 | -0.94675 | -3.912
21FLHILL_109 | 21FLHILL | 109 | 27.9461 | -82.4016 | River/Stream | 2003-11-19 |  | 48.86 | 0.02 |  | 7.6667 |  | 1.15 | 0.29 | 0.17 | 16 |  | 3.9767 |  | -1.2379 | X | X
21FLHILL_109 | 21FLHILL | 109 | 27.9461 | -82.4016 | River/Stream | 2001-04-18 |  | 17.4 | 0.02 | 0.007 | 7.8 |  | 1.15 | 0.25 | 0.14 | 9 |  | 4.1 | 1.157 | -1.3863 | 0.14583 | -4.9618
21FLHILL_109 | 21FLHILL | 109 | 27.9461 | -82.4016 | River/Stream | 2004-01-14 |  | 21.6 | 0.01 | 0.018 | 8.1333 |  | 0.6 | 0.21 | 0.16 | 9 |  | 7.0833 | 0.618 | -1.5606 | -0.48127 | -4.0174
21FLHILL_109 | 21FLHILL | 109 | 27.9461 | -82.4016 | River/Stream | 2003-05-21 |  | 22.43 | 0.01 | 0.006 | 7.8 |  | 0.61 | 0.25 | 0.2 | 15 |  | 2.1 | 0.616 | -1.3863 | -0.48451 | -5.116
21FLHILL_109 | 21FLHILL | 109 | 27.9461 | -82.4016 | River/Stream | 2004-05-19 |  | 31.8 | 0.01 | 0.02 | 8.0667 |  | 0.61 | 0.26 | 0.14 | 10 |  | 4.97 | 0.63 | -1.3471 | -0.46204 | -3.912
21FLHILL_109 | 21FLHILL | 109 | 27.9461 | -82.4016 | River/Stream | 2000-02-16 |  | 6.4 | 0.01 | 0.0015 | 7.8 |  | 0.62 | 0.13 | 0.1 | 6 |  | 6.5667 | 0.6215 | -2.0402 | -0.47562 | -6.5023
21FLHILL_109 | 21FLHILL | 109 | 27.9461 | -82.4016 | River/Stream | 2003-04-16 |  | 13.1 | 0.01 | 0.005 | 8.1 |  | 0.66 | 0.22 | 0.12 | 24 |  | 2.1667 | 0.665 | -1.5141 | -0.40797 | -5.2983
21FLHILL_109 | 21FLHILL | 109 | 27.9461 | -82.4016 | River/Stream | 1999-01-20 |  | 8 | 0.01 | 0.007 | 8.2 |  | 0.77 | 0.23 | 0.16 | 7 |  | 6.9667 | 0.777 | -1.4697 | -0.25231 | -4.9618
21FLHILL_109 | 21FLHILL | 109 | 27.9461 | -82.4016 | River/Stream | 2000-03-15 |  | 9.9 | 0.005 | 0.002 | 7.6 |  | 0.39 | 0.22 | 0.13 | 7 |  | 5.6333 | 0.392 | -1.5141 | -0.93649 | -6.2146
21FLHILL_109 | 21FLHILL | 109 | 27.9461 | -82.4016 | River/Stream | 2000-07-19 |  | 28 | 0.02 | 0.002 | 8.0333 |  | 1.58 | 0.32 | 0.21 | 10 |  | 6.7667 | 1.582 | -1.1394 | 0.45869 | -6.2146
21FLHILL_109 | 21FLHILL | 109 | 27.9461 | -82.4016 | River/Stream | 2006-11-15 | 20.4 | 11.875 | 0.009 | 0.034 | 7.9 |  | 0.716 | 0.206 | 0.123 | 11.1 |  | 5.1167 | 0.75 | -1.5799 | -0.28768 | -3.3814
21FLHILL_109 | 21FLHILL | 109 | 27.9461 | -82.4016 | River/Stream | 2002-03-20 |  | 6.1 | 0.01 | 0.004 | 7.8 |  | 0.8 | 0.2 | 0.14 | 9 |  | 4.6333 | 0.804 | -1.6094 | -0.21816 | -5.5215
21FLHILL_109 | 21FLHILL | 109 | 27.9461 | -82.4016 | River/Stream | 2004-03-17 |  | 46 | 0.01 | 0.052 | 7.8333 |  | 0.84 | 0.3 | 0.13 | 21 |  | 3.9767 | 0.892 | -1.204 | -0.11429 | -2.9565
21FLHILL_109 | 21FLHILL | 109 | 27.9461 | -82.4016 | River/Stream | 1999-02-17 |  | 18.4 | 0.01 | 0.0005 | 8.05 |  | 0.87 | 0.32 | 0.17 | 10 |  | 7.1 | 0.8705 | -1.1394 | -0.13869 | -7.6009
21FLHILL_109 | 21FLHILL | 109 | 27.9461 | -82.4016 | River/Stream | 2007-12-12 | 15.8 | 11.25 | 0.005 | 0.009 | 7.45 |  | 0.468 | 0.192 | 0.085 | 8.5 |  | 5.8033 | 0.477 | -1.6503 | -0.74024 | -4.7105
21FLHILL_109 | 21FLHILL | 109 | 27.9461 | -82.4016 | River/Stream | 2001-02-21 |  | 9.6 | 0.01 | 0.004 | 7.7667 |  | 0.95 | 0.16 | 0.05 | 7 |  | 7.1 | 0.954 | -1.8326 | -0.047092 | -5.5215
21FLHILL_109 | 21FLHILL | 109 | 27.9461 | -82.4016 | River/Stream | 2002-02-20 |  | 23 | 0.01 | 0.012 | 7.7 |  | 1.02 | 0.22 | 0.11 | 11 |  | 6.3667 | 1.032 | -1.5141 | 0.031499 | -4.4228
21FLHILL_109 | 21FLHILL | 109 | 27.9461 | -82.4016 | River/Stream | 2004-11-17 |  | 61.5 | 0.01 | 0.03 | 7.9 |  | 1.13 | 0.35 | 0.24 | 21 |  | 3.9467 | 1.16 | -1.0498 | 0.14842 | -3.5066
21FLHILL_109 | 21FLHILL | 109 | 27.9461 | -82.4016 | River/Stream | 2002-04-17 |  | 8.3 | 0.01 | 0.003 | 7.8 |  | 1.18 | 0.21 | 0.16 | 121 |  | 5.5667 | 1.183 | -1.5606 | 0.16805 | -5.8091
21FLHILL_109 | 21FLHILL | 109 | 27.9461 | -82.4016 | River/Stream | 2002-08-21 |  | 27.3 | 0.01 | 0.006 | 7.4 |  | 1.31 | 0.34 | 0.16 | 14 |  | 1.6667 | 1.316 | -1.0788 | 0.2746 | -5.116
21FLHILL_109 | 21FLHILL | 109 | 27.9461 | -82.4016 | River/Stream | 2001-08-22 |  | 28.7 | 0.01 | 0.017 | 7.5 |  | 1.36 | 0.34 | 0.19 | 23 |  | 0.1 | 1.377 | -1.0788 | 0.31991 | -4.0745
21FLHILL_109 | 21FLHILL | 109 | 27.9461 | -82.4016 | River/Stream | 2000-09-20 |  | 19.9 | 0.01 | 0.016 | 7.5 |  | 1.62 | 0.26 | 0.19 | 12 |  | 2.6667 | 1.636 | -1.3471 | 0.49225 | -4.1352
21FLHILL_109 | 21FLHILL | 109 | 27.9461 | -82.4016 | River/Stream | 2000-12-13 |  | 5.4 | 0.005 | 0.006 | 7.6667 |  | 1.07 | 0.14 | 0.08 | 7 |  | 5.7333 | 1.076 | -1.9661 | 0.07325 | -5.116
21FLHILL_109 | 21FLHILL | 109 | 27.9461 | -82.4016 | River/Stream | 2007-10-17 | 6 | 5.05 | 0.0015 | 0.0015 | 7.7933 |  | 0.341 | 0.152 | 0.072 | 8.1 |  | 5.27 | 0.3425 | -1.8839 | -1.0715 | -6.5023
21FLHILL_109 | 21FLHILL | 109 | 27.9461 | -82.4016 | River/Stream | 2000-06-21 |  | 23.9 | 0.005 | 0.013 | 7.8333 |  | 1.35 | 0.26 | 0.14 | 9 |  | 5.0667 | 1.363 | -1.3471 | 0.30969 | -4.3428
21FLHILL_109 | 21FLHILL | 109 | 27.9461 | -82.4016 | River/Stream | 2007-03-21 | 8.5 | 4.425 | 0.0015 |  | 7.8333 |  | 0.427 | 0.161 | 0.077 | 7.5 |  | 5.33 |  | -1.8264 | X | X
21FLHILL_109 | 21FLHILL | 109 | 27.9461 | -82.4016 | River/Stream | 2007-05-16 | 9.9 | 6.1 | 0.0015 | 0.013 | 7.7667 |  | 0.427 | 0.212 | 0.098 | 7.8 |  | 5.1767 | 0.44 | -1.5512 | -0.82098 | -4.3428
21FLHILL_109 | 21FLHILL | 109 | 27.9461 | -82.4016 | River/Stream | 2007-06-20 | 5.9 | 4.4 | 0.0015 | 0.011 | 7.8067 |  | 0.437 | 0.183 | 0.113 | 8.5 |  | 3.72 | 0.448 | -1.6983 | -0.80296 | -4.5099
21FLHILL_109 | 21FLHILL | 109 | 27.9461 | -82.4016 | River/Stream | 2007-09-19 | 19.7 | 11.85 | 0.0015 | 0.006 | 7.6 |  | 0.63 | 0.271 | 0.168 | 12 |  | 1.6667 | 0.636 | -1.3056 | -0.45256 | -5.116
21FLFTM_10MIGR10 | 21FLFTM | 10MIGR10 | 26.481 | -81.8545 | Canal | 2006-02-06 | 0.425 |  | 0.17 | 0.032 | 7.35 |  | 0.93 | 0.037 | 0.017 | 60 |  | 8.24 | 0.962 | -3.2968 | -0.038741 | -3.442
21FLHILL_110 | 21FLHILL | 110 | 27.9527 | -82.3708 | River/Stream | 1999-07-21 |  | 37.9 | 0.72 | 0.0015 | 7.6 |  | 1.04 | 0.25 | 0.19 | 11 |  | 3.6 | 1.0415 | -1.3863 | 0.040662 | -6.5023
21FLHILL_110 | 21FLHILL | 110 | 27.9527 | -82.3708 | River/Stream | 2001-08-22 |  | 30.5 | 0.37 | 0.079 | 7.7 |  | 0.98 | 0.27 | 0.19 | 21 |  | 2.7 | 1.059 | -1.3093 | 0.057325 | -2.5383
21FLHILL_110 | 21FLHILL | 110 | 27.9527 | -82.3708 | River/Stream | 2002-10-16 |  | 5.4 | 0.24 | 0.059 | 7.8 |  | 0.78 | 0.15 | 0.11 | 34 |  | 1.8333 | 0.839 | -1.8971 | -0.17554 | -2.8302
21FLHILL_110 | 21FLHILL | 110 | 27.9527 | -82.3708 | River/Stream | 2000-04-19 |  | 14.3 | 0.3 | 0.004 | 7.4333 |  | 0.98 | 0.17 | 0.04 |  |  | 4.2667 | 0.984 | -1.772 | -0.016129 | -5.5215
21FLHILL_110 | 21FLHILL | 110 | 27.9527 | -82.3708 | River/Stream | 2003-07-16 |  | 6.48 | 0.23 | 0.004 | 7.5667 |  | 0.81 | 0.22 | 0.19 | 47 |  | 1.5833 | 0.814 | -1.5141 | -0.20579 | -5.5215
21FLHILL_110 | 21FLHILL | 110 | 27.9527 | -82.3708 | River/Stream | 2004-07-21 |  | 16.7 | 0.22 | 0.081 | 7.4333 |  | 0.83 | 0.17 | 0.13 | 37 |  | 2.1233 | 0.911 | -1.772 | -0.093212 | -2.5133
21FLHILL_110 | 21FLHILL | 110 | 27.9527 | -82.3708 | River/Stream | 2004-02-18 |  | 12.1078 | 0.17 | 0.138 | 7.6333 |  | 0.68 | 0.03 | 0.02 | 14 |  | 3.25 | 0.818 | -3.5066 | -0.20089 | -1.9805
21FLHILL_110 | 21FLHILL | 110 | 27.9527 | -82.3708 | River/Stream | 2001-10-17 |  | 17.3 | 0.26 | 0.017 | 7.6667 |  | 1.06 | 0.26 | 0.21 | 30 |  | 2.9333 | 1.077 | -1.3471 | 0.074179 | -4.0745
21FLHILL_110 | 21FLHILL | 110 | 27.9527 | -82.3708 | River/Stream | 2003-08-13 |  | 3.46 | 0.22 | 0.112 | 7.3667 |  | 0.92 | 0.2 | 0.2 | 41 |  | 2.25 | 1.032 | -1.6094 | 0.031499 | -2.1893
21FLHILL_110 | 21FLHILL | 110 | 27.9527 | -82.3708 | River/Stream | 1999-05-19 |  | 18.2 | 0.28 | 0.018 | 7.3667 |  | 1.19 | 0.27 | 0.21 | 9 |  | 1.1667 | 1.208 | -1.3093 | 0.18897 | -4.0174
21FLHILL_110 | 21FLHILL | 110 | 27.9527 | -82.3708 | River/Stream | 1999-09-23 |  | 12.4 | 0.3 | 0.003 | 7.4333 |  | 1.3 | 0.31 | 0.28 |  |  | 0.8 | 1.303 | -1.1712 | 0.26467 | -5.8091
21FLHILL_110 | 21FLHILL | 110 | 27.9527 | -82.3708 | River/Stream | 2001-06-20 |  | 31.7 | 0.28 | 0.013 | 7.4333 |  | 1.24 | 0.31 | 0.19 | 10 |  | 0.7 | 1.253 | -1.1712 | 0.22554 | -4.3428
21FLHILL_110 | 21FLHILL | 110 | 27.9527 | -82.3708 | River/Stream | 2005-07-20 | 5.2 | 4.25 | 0.19 | 0.1 | 7.4667 |  | 0.86 | 0.36 | 0.23 | 41.8 |  | 2.3267 | 0.96 | -1.0217 | -0.040822 | -2.3026
21FLHILL_110 | 21FLHILL | 110 | 27.9527 | -82.3708 | River/Stream | 2003-10-08 |  | 10.75 | 0.14 | 0.033 | 7.6667 |  | 0.69 | 0.15 | 0.12 | 25 |  | 3.2133 | 0.723 | -1.8971 | -0.32435 | -3.4112
21FLHILL_110 | 21FLHILL | 110 | 27.9527 | -82.3708 | River/Stream | 2001-12-12 |  | 5.3 | 0.17 | 0.021 | 7.1 |  | 0.86 | 0.17 | 0.15 | 15 |  | 1.8 | 0.881 | -1.772 | -0.1267 | -3.8632
21FLHILL_110 | 21FLHILL | 110 | 27.9527 | -82.3708 | River/Stream | 2000-07-19 |  | 29.3 | 0.36 | 0.007 | 7.4667 |  | 1.83 | 0.33 | 0.34 | 12 |  | 4.2 | 1.837 | -1.1087 | 0.60813 | -4.9618
21FLHILL_110 | 21FLHILL | 110 | 27.9527 | -82.3708 | River/Stream | 2002-07-24 |  | 80.8 | 0.3 | 0.003 | 7.6333 |  | 1.63 | 0.34 | 0.17 | 13 |  | 2.7 | 1.633 | -1.0788 | 0.49042 | -5.8091
21FLHILL_110 | 21FLHILL | 110 | 27.9527 | -82.3708 | River/Stream | 2003-01-15 |  | 1.32 | 0.12 | 0.095 | 7.8 |  | 0.7 | 0.11 | 0.1 | 47 |  | 6.1667 | 0.795 | -2.2073 | -0.22941 | -2.3539
21FLHILL_110 | 21FLHILL | 110 | 27.9527 | -82.3708 | River/Stream | 2004-08-18 |  | 2.15 | 0.17 | 0.094 | 7.2 |  | 1.01 | 0.31 | 0.3 |  |  | 1.92 | 1.104 | -1.1712 | 0.09894 | -2.3645
21FLHILL_110 | 21FLHILL | 110 | 27.9527 | -82.3708 | River/Stream | 2004-10-20 |  | 8.2 | 0.14 | 0.129 | 7.1 |  | 0.86 | 0.42 | 0.36 | 61 |  | 2.7133 | 0.989 | -0.8675 | -0.011061 | -2.0479
21FLHILL_110 | 21FLHILL | 110 | 27.9527 | -82.3708 | River/Stream | 2002-06-19 |  | 34.4 | 0.29 | 0.032 | 7.4 |  | 1.81 | 0.26 | 0.12 | 9 |  | 1.9333 | 1.842 | -1.3471 | 0.61085 | -3.442
21FLHILL_110 | 21FLHILL | 110 | 27.9527 | -82.3708 | River/Stream | 2005-11-16 | 4.2 | 2.075 | 0.08 | 0.025 | 7.3 |  | 0.53 | 0.21 | 0.15 | 11.1 |  | 0.36 | 0.555 | -1.5606 | -0.58879 | -3.6889
21FLHILL_110 | 21FLHILL | 110 | 27.9527 | -82.3708 | River/Stream | 2001-03-21 |  | 22.4 | 0.22 | 0.44 | 7.6 |  | 1.62 | 0.36 | 0.12 | 10 |  | 4.7 | 2.06 | -1.0217 | 0.72271 | -0.82098
21FLHILL_110 | 21FLHILL | 110 | 27.9527 | -82.3708 | River/Stream | 2001-11-14 |  | 16.1 | 0.11 | 0.013 | 7.7 |  | 0.84 | 0.2 | 0.16 | 17 |  | 3.2 | 0.853 | -1.6094 | -0.159 | -4.3428
21FLHILL_110 | 21FLHILL | 110 | 27.9527 | -82.3708 | River/Stream | 2002-12-11 |  | 4.9 | 0.06 | 0.078 | 7.7333 |  | 0.49 | 0.09 | 0.07 | 15 |  | 6.6 | 0.568 | -2.4079 | -0.56563 | -2.551
21FLHILL_110 | 21FLHILL | 110 | 27.9527 | -82.3708 | River/Stream | 2000-08-16 |  | 32.2 | 0.19 | 0.011 | 7.3667 |  | 1.56 | 0.32 | 0.22 | 11 |  | 0.73333 | 1.571 | -1.1394 | 0.45171 | -4.5099
21FLHILL_110 | 21FLHILL | 110 | 27.9527 | -82.3708 | River/Stream | 2001-09-19 |  | 8.6 | 0.18 | 0.043 | 6.8333 |  | 1.48 | 0.41 | 0.32 | 195 |  | 2.5333 | 1.523 | -0.8916 | 0.42068 | -3.1466
21FLHILL_110 | 21FLHILL | 110 | 27.9527 | -82.3708 | River/Stream | 2003-03-19 |  | 14.4 | 0.09 | 0.106 | 7.4 |  | 0.77 | 0.22 | 0.07 | 24 |  | 3.0333 | 0.876 | -1.5141 | -0.13239 | -2.2443
21FLHILL_110 | 21FLHILL | 110 | 27.9527 | -82.3708 | River/Stream | 2003-05-21 |  | 10.52 | 0.08 | 0.009 | 7.5333 |  | 0.69 | 0.18 | 0.13 | 15 |  | 0.36667 | 0.699 | -1.7148 | -0.3581 | -4.7105
21FLHILL_110 | 21FLHILL | 110 | 27.9527 | -82.3708 | River/Stream | 2004-09-15 |  | 2.9 | 0.14 | 0.024 | 6.8333 |  | 1.28 | 0.56 | 0.53 | 132 |  | 1.7133 | 1.304 | -0.57982 | 0.26544 | -3.7297
21FLHILL_110 | 21FLHILL | 110 | 27.9527 | -82.3708 | River/Stream | 2006-10-18 | 45.8 | 25.625 | 0.054 | 0.035 | 7.5333 |  | 0.65 | 0.296 | 0.17 | 16.3 |  | 1.5033 | 0.685 | -1.2174 | -0.37834 | -3.3524
21FLHILL_110 | 21FLHILL | 110 | 27.9527 | -82.3708 | River/Stream | 2003-09-17 |  | 5.49 | 0.05 | 0.023 | 7.3333 |  | 0.65 | 0.28 | 0.16 | 33 |  | 1.0233 | 0.673 | -1.273 | -0.39601 | -3.7723
21FLHILL_110 | 21FLHILL | 110 | 27.9527 | -82.3708 | River/Stream | 1999-03-17 |  | 20.2 | 0.06 | 0.024 | 7.7333 |  | 0.8 | 0.15 | 0.1 | 9 |  | 4.0333 | 0.824 | -1.8971 | -0.19358 | -3.7297
21FLHILL_110 | 21FLHILL | 110 | 27.9527 | -82.3708 | River/Stream | 2003-02-19 |  | 7.93 | 0.05 | 0.115 | 7.7667 |  | 0.68 | 0.17 | 0.06 | 25 |  | 5.4 | 0.795 | -1.772 | -0.22941 | -2.1628
21FLHILL_110 | 21FLHILL | 110 | 27.9527 | -82.3708 | River/Stream | 2002-02-20 |  | 11.8 | 0.05 | 0.022 | 7.7 |  | 0.68 | 0.18 | 0.09 | 9 |  | 5.3333 | 0.702 | -1.7148 | -0.35382 | -3.8167
21FLHILL_110 | 21FLHILL | 110 | 27.9527 | -82.3708 | River/Stream | 2002-01-16 |  | 49.3 | 0.1 | 0.009 | 7.8 |  | 1.44 | 0.22 | 0.1 | 14 |  | 5.05 | 1.449 | -1.5141 | 0.37087 | -4.7105
21FLHILL_110 | 21FLHILL | 110 | 27.9527 | -82.3708 | River/Stream | 2002-09-18 |  | 35.8 | 0.07 | 0.052 | 7.4333 |  | 1.07 | 0.28 | 0.09 | 24 |  | 1 | 1.122 | -1.273 | 0.11511 | -2.9565
21FLHILL_110 | 21FLHILL | 110 | 27.9527 | -82.3708 | River/Stream | 2000-06-21 |  |  | 0.12 | 0.012 | 7.6 |  | 1.84 | 0.35 | 0.21 | 9 |  | 5.5 | 1.852 | -1.0498 | 0.61627 | -4.4228
21FLHILL_110 | 21FLHILL | 110 | 27.9527 | -82.3708 | River/Stream | 2004-11-17 |  | 15.5 | 0.02 | 0.042 | 7.8 |  | 0.32 | 0.3 | 0.21 | 20 |  | 4.1533 | 0.362 | -1.204 | -1.0161 | -3.1701
21FLHILL_110 | 21FLHILL | 110 | 27.9527 | -82.3708 | River/Stream | 2003-11-19 |  | 17.18 | 0.04 | 0.09 | 7.4333 |  | 0.69 | 0.18 | 0.13 | 22 |  | 2.09 | 0.78 | -1.7148 | -0.24846 | -2.4079
21FLHILL_110 | 21FLHILL | 110 | 27.9527 | -82.3708 | River/Stream | 2003-06-18 |  | 24.18 | 0.04 | 0.034 | 7.6 |  | 0.7 | 0.19 | 0.09 | 17 |  | 2.2667 | 0.734 | -1.6607 | -0.30925 | -3.3814
21FLHILL_110 | 21FLHILL | 110 | 27.9527 | -82.3708 | River/Stream | 2000-02-16 |  | 6.9 | 0.03 | 0.022 | 7.7 |  | 0.53 | 0.13 | 0.05 | 7 |  | 6.9 | 0.552 | -2.0402 | -0.59421 | -3.8167
21FLFTM_110 | 21FLFTM | 110 | 26.7255 | -81.9572 | Canal | 2007-11-19 | 5.3 |  | 0.062 | 0.076 | 7.71 |  | 1.1 | 0.027 | 0.009 |  |  | 8.73 | 1.176 | -3.6119 | 0.16212 | -2.577
21FLFTM_110 | 21FLFTM | 110 | 26.7255 | -81.9572 | Canal | 2007-09-17 | 8.1 |  | 0.055 | 0.047 | 6.95 |  | 1 | 0.042 | 0.014 |  |  | 2.77 | 1.047 | -3.1701 | 0.045929 | -3.0576
21FLHILL_110 | 21FLHILL | 110 | 27.9527 | -82.3708 | River/Stream | 1999-06-16 |  | 32.3 | 0.06 | 0.061 | 7.15 |  | 1.1 | 0.21 | 0.13 | 9 |  | 3.3333 | 1.161 | -1.5606 | 0.14928 | -2.7969
21FLHILL_110 | 21FLHILL | 110 | 27.9527 | -82.3708 | River/Stream | 2007-11-28 | 22.1 | 23.3 | 0.009 | 0.085 | 7.3233 |  | 0.197 | 0.127 | 0.122 | 8.2 |  | 1.49 | 0.282 | -2.0636 | -1.2658 | -2.4651
21FLHILL_110 | 21FLHILL | 110 | 27.9527 | -82.3708 | River/Stream | 2005-05-18 | 6.5 | 8.6 | 0.03 | 0.105 | 7.5 |  | 0.67 | 0.3 | 0.17 | 19 |  | 2.0067 | 0.775 | -1.204 | -0.25489 | -2.2538
21FLHILL_110 | 21FLHILL | 110 | 27.9527 | -82.3708 | River/Stream | 2006-11-15 | 27.3 | 14.975 | 0.021 | 0.023 | 7.5333 |  | 0.47 | 0.197 | 0.13 | 11.2 |  | 1.8933 | 0.493 | -1.6246 | -0.70725 | -3.7723
21FLHILL_110 | 21FLHILL | 110 | 27.9527 | -82.3708 | River/Stream | 2005-04-20 | 10.3 | 7.15 | 0.025 | 0.021 | 7.6 |  | 0.56 | 0.18 | 0.15 | 12.3 |  | 2.27 | 0.581 | -1.7148 | -0.543 | -3.8632
21FLHILL_110 | 21FLHILL | 110 | 27.9527 | -82.3708 | River/Stream | 1999-12-15 |  | 19.7 | 0.03 | 0.025 | 7.6333 |  | 0.68 | 0.15 | 0.12 | 9 |  | 3.9 | 0.705 | -1.8971 | -0.34956 | -3.6889
21FLHILL_110 | 21FLHILL | 110 | 27.9527 | -82.3708 | River/Stream | 2005-08-17 | 40.6 | 5 | 0.025 | 0.035 | 7.4333 |  | 0.58 | 0.25 | 0.24 | 26.7 |  | 0.85 | 0.615 | -1.3863 | -0.48613 | -3.3524
21FLHILL_110 | 21FLHILL | 110 | 27.9527 | -82.3708 | River/Stream | 2004-04-21 |  | 27.9 | 0.03 | 0.014 | 7.7667 |  | 0.71 | 0.11 | 0.05 | 14 |  | 4.3667 | 0.724 | -2.2073 | -0.32296 | -4.2687
21FLHILL_110 | 21FLHILL | 110 | 27.9527 | -82.3708 | River/Stream | 2001-01-17 |  | 18.3 | 0.03 | 0.026 | 7.8 |  | 0.72 | 0.16 | 0.08 | 7 |  | 7.6667 | 0.746 | -1.8326 | -0.29303 | -3.6497
21FLHILL_110 | 21FLHILL | 110 | 27.9527 | -82.3708 | River/Stream | 2006-12-20 | 15.4 | 7.775 | 0.013 | 0.063 | 7.8 |  | 0.313 | 0.18 | 0.078 | 7.6 |  | 6.5667 | 0.376 | -1.7148 | -0.97817 | -2.7646
21FLHILL_110 | 21FLHILL | 110 | 27.9527 | -82.3708 | River/Stream | 2005-02-16 | 3.8 | 9.25 | 0.02 | 0.008 | 8 |  | 0.5 | 0.17 | 0.04 | 11.4 |  | 6.3267 | 0.508 | -1.772 | -0.67727 | -4.8283
21FLHILL_110 | 21FLHILL | 110 | 27.9527 | -82.3708 | River/Stream | 1999-10-13 |  | 11.4 | 0.03 | 0.003 | 7.6333 |  | 0.78 | 0.21 | 0.16 | 11 |  | 2.5 | 0.783 | -1.5606 | -0.24462 | -5.8091
21FLHILL_110 | 21FLHILL | 110 | 27.9527 | -82.3708 | River/Stream | 1999-08-18 |  | 79.8 | 0.07 | 0.016 | 7.2 |  | 1.85 | 0.35 | 0.22 | 12 |  | 7.5 | 1.866 | -1.0498 | 0.6238 | -4.1352
21FLHILL_110 | 21FLHILL | 110 | 27.9527 | -82.3708 | River/Stream | 2001-04-18 |  | 7.7 | 0.03 | 0.048 | 7.4333 |  | 0.81 | 0.09 | 0.15 |  |  | 2.1 | 0.858 | -2.4079 | -0.15315 | -3.0366
21FLHILL_110 | 21FLHILL | 110 | 27.9527 | -82.3708 | River/Stream | 2007-01-17 | 15.3 | 9.2 | 0.016 | 0.012 | 7.6333 |  | 0.435 | 0.171 | 0.077 | 7.8 |  | 3.98 | 0.447 | -1.7661 | -0.8052 | -4.4228
21FLHILL_110 | 21FLHILL | 110 | 27.9527 | -82.3708 | River/Stream | 2005-03-16 | 23.1 | 11.775 | 0.02 | 0.044 | 7.5333 |  | 0.55 | 0.14 | 0.11 | 10.8 |  | 1.8333 | 0.594 | -1.9661 | -0.52088 | -3.1236
21FLHILL_110 | 21FLHILL | 110 | 27.9527 | -82.3708 | River/Stream | 2005-06-15 | 5 | 2.05 | 0.025 | 0.007 | 7.6333 |  | 0.71 | 0.3 | 0.19 | 13.4 |  | 4.21 | 0.717 | -1.204 | -0.33268 | -4.9618
21FLHILL_110 | 21FLHILL | 110 | 27.9527 | -82.3708 | River/Stream | 2000-11-15 |  | 23.7 | 0.02 | 0.014 | 7.4667 |  | 0.61 | 0.16 | 0.11 | 7 |  | 2.7333 | 0.624 | -1.8326 | -0.4716 | -4.2687
21FLHILL_110 | 21FLHILL | 110 | 27.9527 | -82.3708 | River/Stream | 2001-05-16 |  | 4.2 | 0.03 | 0.014 | 7.4 |  | 0.94 | 0.09 | 0.07 | 6 |  | 4.5333 | 0.954 | -2.4079 | -0.047092 | -4.2687
21FLHILL_110 | 21FLHILL | 110 | 27.9527 | -82.3708 | River/Stream | 2005-12-21 | 21.7 | 19.2 | 0.02 | 0.035 | 7.9333 |  | 0.63 | 0.25 | 0.17 | 9.1 |  | 5.4133 | 0.665 | -1.3863 | -0.40797 | -3.3524
21FLHILL_110 | 21FLHILL | 110 | 27.9527 | -82.3708 | River/Stream | 2000-05-17 |  | 10.9 | 0.04 | 0.007 | 7.5333 |  | 1.28 | 0.23 | 0.15 | 7 |  | 1.7333 | 1.287 | -1.4697 | 0.25231 | -4.9618
21FLHILL_110 | 21FLHILL | 110 | 27.9527 | -82.3708 | River/Stream | 2001-07-25 |  | 26.8 | 0.04 | 0.013 | 7.4333 |  | 1.28 | 0.3 | 0.14 | 16 |  | 1.2333 | 1.293 | -1.204 | 0.25697 | -4.3428
21FLHILL_110 | 21FLHILL | 110 | 27.9527 | -82.3708 | River/Stream | 2002-05-15 |  | 27 | 0.03 | 0.014 | 7.6333 |  | 1.19 | 0.26 | 0.11 | 11 |  | 1.25 | 1.204 | -1.3471 | 0.18565 | -4.2687
21FLHILL_110 | 21FLHILL | 110 | 27.9527 | -82.3708 | River/Stream | 2007-02-21 | 11.8 | 9 | 0.014 | 0.02 | 7.9333 |  | 0.56 | 0.129 | 0.051 | 8.7 |  | 6.6667 | 0.58 | -2.0479 | -0.54473 | -3.912
21FLHILL_110 | 21FLHILL | 110 | 27.9527 | -82.3708 | River/Stream | 2000-03-15 |  |  | 0.01 | 0.004 | 7.6667 |  | 0.4 | 0.25 | 0.12 | 12 |  | 4.3333 | 0.404 | -1.3863 | -0.90634 | -5.5215
21FLHILL_110 | 21FLHILL | 110 | 27.9527 | -82.3708 | River/Stream | 2005-09-21 | 1 | 14.3 | 0.025 | 0.037 | 7.3 |  | 1.01 | 0.16 | 1.11 | 16.6 |  | 0.55 | 1.047 | -1.8326 | 0.045929 | -3.2968
21FLHILL_110 | 21FLHILL | 110 | 27.9527 | -82.3708 | River/Stream | 1999-11-17 |  | 22 | 0.02 | 0.0015 | 7.4 |  | 0.81 | 0.21 | 0.14 | 12 |  | 1.7667 | 0.8115 | -1.5606 | -0.20887 | -6.5023
21FLHILL_110 | 21FLHILL | 110 | 27.9527 | -82.3708 | River/Stream | 1999-04-21 |  | 37.2 | 0.02 | 0.008 | 7.7333 |  | 0.86 | 0.24 | 0.17 | 9 |  | 3.6667 | 0.868 | -1.4271 | -0.14156 | -4.8283
21FLHILL_110 | 21FLHILL | 110 | 27.9527 | -82.3708 | River/Stream | 2005-01-19 | 98 | 72.35 | 0.02 | 0.113 | 7.7333 |  | 0.89 | 0.23 | 0.15 | 18.1 |  | 4.6233 | 1.003 | -1.4697 | 0.0029955 | -2.1804
21FLHILL_110 | 21FLHILL | 110 | 27.9527 | -82.3708 | River/Stream | 1999-02-17 |  | 42 | 0.02 | 0.015 | 8 |  | 0.91 | 0.25 | 0.16 | 11 |  | 5.4667 | 0.925 | -1.3863 | -0.077962 | -4.1997
21FLHILL_110 | 21FLHILL | 110 | 27.9527 | -82.3708 | River/Stream | 2007-08-15 | 34.6 | 17.95 | 0.015 | 0.093 | 6.9733 |  | 0.692 | 0.324 | 0.181 | 13.2 |  | 0.56667 | 0.785 | -1.127 | -0.24207 | -2.3752
21FLHILL_110 | 21FLHILL | 110 | 27.9527 | -82.3708 | River/Stream | 2002-11-20 |  | 17 | 0.01 | 0.026 | 7.4 |  | 0.5 | 0.1 | 0.08 | 14 |  | 3.2 | 0.526 | -2.3026 | -0.64245 | -3.6497
21FLHILL_110 | 21FLHILL | 110 | 27.9527 | -82.3708 | River/Stream | 2003-12-10 |  | 65.56 | 0.02 | 0.018 | 7.7667 |  | 1.02 | 0.16 | 0.09 | 15 |  | 5.7233 | 1.038 | -1.8326 | 0.037296 | -4.0174
21FLFTM_110 | 21FLFTM | 110 | 26.7255 | -81.9572 | Canal | 2007-07-17 | 2.3 |  | 0.012 | 0.005 | 7.37 |  | 0.62 | 0.01 | 0.002 |  |  | 6.11 | 0.625 | -4.6052 | -0.47 | -5.2983
21FLHILL_110 | 21FLHILL | 110 | 27.9527 | -82.3708 | River/Stream | 2003-04-16 |  | 14.9 | 0.01 | 0.012 | 7.6667 |  | 0.55 | 0.14 | 0.07 | 25 |  | 3.5 | 0.562 | -1.9661 | -0.57625 | -4.4228
21FLHILL_110 | 21FLHILL | 110 | 27.9527 | -82.3708 | River/Stream | 2005-10-19 | 10.9 | 7.75 | 0.01 | 0.018 | 7.4333 |  | 0.55 | 0.22 | 0.12 | 15.9 |  | 0.71667 | 0.568 | -1.5141 | -0.56563 | -4.0174
21FLHILL_110 | 21FLHILL | 110 | 27.9527 | -82.3708 | River/Stream | 2000-09-20 |  | 4.7 | 0.03 | 0.011 | 7.4333 |  | 1.71 | 0.22 | 0.2 | 11 |  | 2.7333 | 1.721 | -1.5141 | 0.54291 | -4.5099
21FLHILL_110 | 21FLHILL | 110 | 27.9527 | -82.3708 | River/Stream | 2004-12-15 |  | 28.35 | 0.01 | 0.028 | 7.5667 |  | 0.64 | 0.24 | 0.21 | 16 |  | 2.29 | 0.668 | -1.4271 | -0.40347 | -3.5756
21FLHILL_110 | 21FLHILL | 110 | 27.9527 | -82.3708 | River/Stream | 2004-05-19 |  | 39.7 | 0.01 | 0.01 | 7.8333 |  | 0.64 | 0.16 | 0.08 | 10 |  | 2.4533 | 0.65 | -1.8326 | -0.43078 | -4.6052
21FLHILL_110 | 21FLHILL | 110 | 27.9527 | -82.3708 | River/Stream | 2004-06-16 |  | 47.9 | 0.01 | 0.034 | 7.6 |  | 0.65 | 0.22 | 0.13 | 13 |  | 1.4533 | 0.684 | -1.5141 | -0.3798 | -3.3814
21FLHILL_110 | 21FLHILL | 110 | 27.9527 | -82.3708 | River/Stream | 2007-12-12 |  | 68.2 | 0.009 | 0.009 | 7.4467 |  | 0.593 | 0.231 | 0.115 | 8.3 |  | 2.6433 | 0.602 | -1.4653 | -0.5075 | -4.7105
21FLFTM_110 | 21FLFTM | 110 | 26.7255 | -81.9572 | Canal | 2007-05-21 | 0.425 |  | 0.011 | 0.005 | 7.99 |  | 0.79 | 0.01 | 0.002 |  |  | 10.82 | 0.795 | -4.6052 | -0.22941 | -5.2983
21FLHILL_110 | 21FLHILL | 110 | 27.9527 | -82.3708 | River/Stream | 2000-10-11 |  | 17.7 | 0.02 | 0.006 | 7.5 |  | 1.48 | 0.21 | 0.12 | 9 |  | 3.3667 | 1.486 | -1.5606 | 0.39609 | -5.116
21FLHILL_110 | 21FLHILL | 110 | 27.9527 | -82.3708 | River/Stream | 1999-01-20 |  | 10 | 0.01 | 0.011 | 7.8333 |  | 0.76 | 0.14 | 0.13 |  |  | 6.0667 | 0.771 | -1.9661 | -0.26007 | -4.5099
21FLHILL_110 | 21FLHILL | 110 | 27.9527 | -82.3708 | River/Stream | 2001-02-21 |  | 17.1 | 0.01 | 0.001 | 7.6333 |  | 0.76 | 0.17 | 0.09 | 6 |  | 4.0667 | 0.761 | -1.772 | -0.27312 | -6.9078
21FLHILL_110 | 21FLHILL | 110 | 27.9527 | -82.3708 | River/Stream | 2004-01-14 |  | 40.1 | 0.01 | 0.066 | 7.7667 |  | 0.77 | 0.13 | 0.07 | 10 |  | 4.27 | 0.836 | -2.0402 | -0.17913 | -2.7181
21FLHILL_110 | 21FLHILL | 110 | 27.9527 | -82.3708 | River/Stream | 2007-07-25 | 1750.4 | 932.65 | 0.02 | 0.056 | 7.8133 |  | 1.593 | 0.741 | 0.162 | 34.9 |  | 6.27 | 1.649 | -0.29975 | 0.50017 | -2.8824
21FLHILL_110 | 21FLHILL | 110 | 27.9527 | -82.3708 | River/Stream | 2002-03-20 |  | 8.8 | 0.01 | 0.013 | 7.4 |  | 0.83 | 0.15 | 0.1 | 10 |  | 4.0333 | 0.843 | -1.8971 | -0.17079 | -4.3428
21FLHILL_110 | 21FLHILL | 110 | 27.9527 | -82.3708 | River/Stream | 2007-04-18 | 6.8 | 8.8 | 0.005 | 0.018 | 7.9 |  | 0.426 | 0.131 | 0.057 | 9.1 |  | 4.8733 | 0.444 | -2.0326 | -0.81193 | -4.0174
21FLFTM_110 | 21FLFTM | 110 | 26.7255 | -81.9572 | Canal | 2007-03-20 | 0.425 |  | 0.005 | 0.002 | 8.07 |  | 0.47 | 0.01 | 0.002 |  |  | 12.14 | 0.472 | -4.6052 | -0.75078 | -6.2146
21FLHILL_110 | 21FLHILL | 110 | 27.9527 | -82.3708 | River/Stream | 2004-03-17 |  | 86.7 | 0.01 | 0.273 | 7.7333 |  | 1 | 0.13 | 0.05 | 27 |  | 5.9833 | 1.273 | -2.0402 | 0.24138 | -1.2983
21FLHILL_110 | 21FLHILL | 110 | 27.9527 | -82.3708 | River/Stream | 2002-04-17 |  | 14.4 | 0.01 | 0.007 | 7.4667 |  | 1.25 | 0.14 | 0.07 | 10 |  |  | 1.257 | -1.9661 | 0.22873 | -4.9618
21FLHILL_110 | 21FLHILL | 110 | 27.9527 | -82.3708 | River/Stream | 2002-08-21 |  | 50.7 | 0.01 | 0.017 | 7.5667 |  | 1.43 | 0.31 | 0.08 | 14 |  | 1.4667 | 1.447 | -1.1712 | 0.36949 | -4.0745
21FLHILL_110 | 21FLHILL | 110 | 27.9527 | -82.3708 | River/Stream | 2007-09-19 | 40.9 | 39.5 | 0.004 | 0.008 | 7.2333 |  | 0.759 | 0.296 | 0.18 | 11.2 |  | 0.70333 | 0.767 | -1.2174 | -0.26527 | -4.8283
21FLHILL_110 | 21FLHILL | 110 | 27.9527 | -82.3708 | River/Stream | 2000-12-13 |  | 14.4 | 0.005 | 0.008 | 7.7667 |  | 0.96 | 0.17 | 0.06 | 7 |  | 6.3 | 0.968 | -1.772 | -0.032523 | -4.8283
21FLHILL_110 | 21FLHILL | 110 | 27.9527 | -82.3708 | River/Stream | 2000-01-19 |  | 11.3 | 0.005 | 0.0015 | 7.5 |  | 1.06 | 0.16 | 0.07 | 7 |  | 7.4 | 1.0615 | -1.8326 | 0.059683 | -6.5023
21FLHILL_110 | 21FLHILL | 110 | 27.9527 | -82.3708 | River/Stream | 2007-03-21 | 8.1 | 4.375 | 0.0015 |  | 7.7 |  | 0.47 | 0.149 | 0.081 | 7.1 |  | 4.31 |  | -1.9038 | X | X
21FLHILL_110 | 21FLHILL | 110 | 27.9527 | -82.3708 | River/Stream | 2007-05-16 | 8.7 | 5.3 | 0.0015 | 0.013 | 7.6967 |  | 0.498 | 0.199 | 0.096 | 8.7 |  | 3.7267 | 0.511 | -1.6145 | -0.67139 | -4.3428
21FLHILL_110 | 21FLHILL | 110 | 27.9527 | -82.3708 | River/Stream | 2007-06-20 | 9 | 6.4 | 0.0015 | 0.011 | 7.6167 |  | 0.556 | 0.206 | 0.136 | 8.1 |  | 3.0133 | 0.567 | -1.5799 | -0.5674 | -4.5099
21FLHILL_110 | 21FLHILL | 110 | 27.9527 | -82.3708 | River/Stream | 2007-10-17 | 57.7 | 58.2 | 0.0015 | 0.029 | 7.5467 |  | 1.077 | 0.228 | 0.075 | 10.1 |  | 4.0933 | 1.106 | -1.4784 | 0.10075 | -3.5405
21FLFTM_110 | 21FLFTM | 110 | 26.7255 | -81.9572 | Canal | 2007-01-22 | 0.425 |  | 0.005 | 0.002 | 8.05 |  |  | 0.01 | 0.002 |  |  | 32.6 |  | -4.6052 | X | -6.2146
21FLHILL_111 | 21FLHILL | 111 | 27.9375 | -82.1941 | River/Stream | 2000-08-16 |  | 6.7 | 0.21 | 1.782 | 6.8 |  | 0.55 | 1.53 | 0.26 | 153 |  | 5.4 | 2.332 | 0.42527 | 0.84673 | 0.57774
21FLHILL_111 | 21FLHILL | 111 | 27.9375 | -82.1941 | River/Stream | 2005-09-21 |  |  | 0.36 | 2.895 | 7.6 |  | 1.26 | 1.3 | 0.23 | 23.6 |  | 5.57 | 4.155 | 0.26236 | 1.4243 | 1.063
21FLHILL_111 | 21FLHILL | 111 | 27.9375 | -82.1941 | River/Stream | 2001-08-22 |  | 2.1 | 0.38 | 1.845 | 7.3 |  | 1.49 | 0.91 | 0.65 | 103 |  | 5.9 | 3.335 | -0.094311 | 1.2045 | 0.61248
21FLHILL_111 | 21FLHILL | 111 | 27.9375 | -82.1941 | River/Stream | 2000-04-19 |  | 2.4 | 0.13 | 0.436 | 7.1 |  | 0.76 | 0.55 | 0.44 | 53 |  | 3.2 | 1.196 | -0.59784 | 0.17898 | -0.83011
21FLHILL_111 | 21FLHILL | 111 | 27.9375 | -82.1941 | River/Stream | 2005-06-15 |  |  | 0.17 | 1.57 | 7.1 |  | 1.24 | 1.3 | 1.08 | 87.7 |  | 5.28 | 2.81 | 0.26236 | 1.0332 | 0.45108
21FLHILL_111 | 21FLHILL | 111 | 27.9375 | -82.1941 | River/Stream | 2001-07-25 |  | 4.2 | 0.2 | 1.121 | 7 |  | 1.46 | 1.16 | 0.95 | 175 |  | 6.1 | 2.581 | 0.14842 | 0.94818 | 0.11422
21FLHILL_111 | 21FLHILL | 111 | 27.9375 | -82.1941 | River/Stream | 2001-09-19 |  |  | 0.14 | 2.432 | 7.1 |  | 1.11 | 0.82 | 0.62 | 110 |  | 6.7 | 3.542 | -0.19845 | 1.2647 | 0.88871
21FLHILL_111 | 21FLHILL | 111 | 27.9375 | -82.1941 | River/Stream | 2003-05-21 |  |  | 0.18 | 1.733 | 6.8 |  | 1.43 | 0.93 | 0.74 | 91 |  | 7 | 3.163 | -0.072571 | 1.1515 | 0.54985
21FLHILL_111 | 21FLHILL | 111 | 27.9375 | -82.1941 | River/Stream | 2007-04-18 | 2.4 | 2.3 | 0.105 | 1.552 | 7.8 |  | 0.878 | 0.925 | 0.67 | 44.8 |  | 7.85 | 2.43 | -0.077962 | 0.88789 | 0.43954
21FLHILL_111 | 21FLHILL | 111 | 27.9375 | -82.1941 | River/Stream | 2007-07-25 | 3.4 | 2.025 | 0.059 | 1.513 | 7.1 |  | 0.516 | 0.25 | 0.861 | 115.5 |  | 5.87 | 2.029 | -1.3863 | 0.70754 | 0.41409
21FLHILL_111 | 21FLHILL | 111 | 27.9375 | -82.1941 | River/Stream | 2004-09-15 |  |  | 0.14 | 1.411 | 6.9 |  | 1.23 | 1.03 | 0.84 | 92 |  | 5.86 | 2.641 | 0.029559 | 0.97116 | 0.3443
21FLHILL_111 | 21FLHILL | 111 | 27.9375 | -82.1941 | River/Stream | 2003-03-19 |  | 2.4 | 0.13 | 1.48 | 7.2 |  | 1.23 | 0.99 | 0.78 | 78 |  | 6.9 | 2.71 | -0.01005 | 0.99695 | 0.39204
21FLHILL_111 | 21FLHILL | 111 | 27.9375 | -82.1941 | River/Stream | 1999-06-16 |  |  | 0.1 | 0.351 | 6.8 |  | 1.01 | 1.09 | 0.64 | 46 |  | 3 | 1.361 | 0.086178 | 0.30822 | -1.047
21FLHILL_111 | 21FLHILL | 111 | 27.9375 | -82.1941 | River/Stream | 2002-01-16 |  | 10.3 | 0.08 | 3.372 | 7.6 |  | 0.83 | 0.49 | 0.32 | 59 |  | 10.3 | 4.202 | -0.71335 | 1.4356 | 1.2155
21FLHILL_111 | 21FLHILL | 111 | 27.9375 | -82.1941 | River/Stream | 2004-04-21 |  | 0.45 | 0.07 | 3.428 | 7.5 |  | 0.75 | 0.45 | 0.38 | 34 |  | 7.22 | 4.178 | -0.79851 | 1.4298 | 1.232
21FLHILL_111 | 21FLHILL | 111 | 27.9375 | -82.1941 | River/Stream | 2002-02-20 |  |  | 0.07 | 2.738 | 7.7 |  | 0.77 | 3.34 | 0.19 | 17 |  | 8.5 | 3.508 | 1.206 | 1.255 | 1.0072
21FLHILL_111 | 21FLHILL | 111 | 27.9375 | -82.1941 | River/Stream | 1999-03-17 |  |  | 0.06 | 3.409 | 7.4 |  | 0.74 | 0.37 | 0.33 | 40 |  | 9.1 | 4.149 | -0.99425 | 1.4229 | 1.2264
21FLHILL_111 | 21FLHILL | 111 | 27.9375 | -82.1941 | River/Stream | 2000-10-11 |  | 7.2 | 0.11 | 3.313 | 7.5 |  | 1.41 | 0.5 | 0.34 | 49 |  | 8.3 | 4.723 | -0.69315 | 1.5524 | 1.1979
21FLHILL_111 | 21FLHILL | 111 | 27.9375 | -82.1941 | River/Stream | 2004-02-18 |  |  | 0.05 | 2.323 | 7.9 |  | 0.66 | 0.34 | 0.29 | 27 |  | 10.18 | 2.983 | -1.0788 | 1.0929 | 0.84286
21FLHILL_111 | 21FLHILL | 111 | 27.9375 | -82.1941 | River/Stream | 2007-03-21 |  |  | 0.047 |  | 7.8 |  | 0.648 | 0.562 | 0.537 | 25.2 |  | 7.08 |  | -0.57625 | X | X
21FLHILL_111 | 21FLHILL | 111 | 27.9375 | -82.1941 | River/Stream | 2005-02-16 |  |  | 0.05 | 1.564 | 8.2 |  | 0.73 | 0.82 | 0.74 | 14.7 |  | 10.27 | 2.294 | -0.19845 | 0.8303 | 0.44725
21FLHILL_111 | 21FLHILL | 111 | 27.9375 | -82.1941 | River/Stream | 2004-07-21 |  | 2.7 | 0.09 | 1.179 | 6.7 |  | 1.4 | 1.04 | 0.8 | 106 |  | 5.48 | 2.579 | 0.039221 | 0.9474 | 0.16467
21FLHILL_111 | 21FLHILL | 111 | 27.9375 | -82.1941 | River/Stream | 1999-08-18 |  | 0.8 | 0.06 | 2.084 | 7.6 |  | 0.96 | 0.58 | 0.43 | 70 |  | 6.9 | 3.044 | -0.54473 | 1.1132 | 0.73429
21FLHILL_111 | 21FLHILL | 111 | 27.9375 | -82.1941 | River/Stream | 2001-03-21 |  |  | 0.06 | 1.462 | 7.3 |  | 0.96 | 0.65 | 0.44 | 72 |  | 8.3 | 2.422 | -0.43078 | 0.88459 | 0.37981
21FLHILL_111 | 21FLHILL | 111 | 27.9375 | -82.1941 | River/Stream | 2005-05-18 |  |  | 0.06 | 1.296 | 7.4 |  | 1 | 1.2 | 0.94 | 61.9 |  | 7.22 | 2.296 | 0.18232 | 0.83117 | 0.25928
21FLHILL_111 | 21FLHILL | 111 | 27.9375 | -82.1941 | River/Stream | 2002-06-19 |  |  | 0.06 | 2.874 |  |  | 1.01 | 0.5 | 0.39 | 52 |  | 6.9 | 3.884 | -0.69315 | 1.3569 | 1.0557
21FLHILL_111 | 21FLHILL | 111 | 27.9375 | -82.1941 | River/Stream | 2003-08-13 |  | 2.66 | 0.09 | 2.287 | 6.8 |  | 1.52 | 1.09 | 0.81 | 100 |  | 6.36 | 3.807 | 0.086178 | 1.3368 | 0.82724
21FLHILL_111 | 21FLHILL | 111 | 27.9375 | -82.1941 | River/Stream | 2001-04-18 |  | 8.4 | 0.05 | 1.882 | 7.5 |  | 0.87 | 0.68 | 0.47 | 37 |  | 7 | 2.752 | -0.38566 | 1.0123 | 0.63234
21FLHILL_111 | 21FLHILL | 111 | 27.9375 | -82.1941 | River/Stream | 2005-01-19 | 2.9 | 1.375 | 0.04 | 2.478 | 8 |  | 0.7 | 0.39 | 0.34 | 40.2 |  | 10.79 | 3.178 | -0.94161 | 1.1563 | 0.90745
21FLHILL_111 | 21FLHILL | 111 | 27.9375 | -82.1941 | River/Stream | 2003-07-16 |  | 12.71 | 0.07 | 1.107 | 7.3 |  | 1.3 | 1.06 | 0.86 | 108 |  | 6.53 | 2.407 | 0.058269 | 0.87838 | 0.10165
21FLHILL_111 | 21FLHILL | 111 | 27.9375 | -82.1941 | River/Stream | 2002-03-20 |  |  | 0.07 | 1.821 | 7 |  | 1.3 | 2.36 | 0.43 | 31 |  | 5.3 | 3.121 | 0.85866 | 1.1382 | 0.59939
21FLHILL_111 | 21FLHILL | 111 | 27.9375 | -82.1941 | River/Stream | 2007-02-21 |  |  | 0.039 | 2.506 | 7.8 |  | 0.725 | 0.445 | 0.618 | 33.6 |  | 9.78 | 3.231 | -0.80968 | 1.1728 | 0.91869
21FLHILL_111 | 21FLHILL | 111 | 27.9375 | -82.1941 | River/Stream | 2007-01-17 | 12 | 9.85 | 0.034 | 1.948 | 7.6 |  | 0.678 | 0.52 | 0.462 | 35.9 |  | 7.25 | 2.626 | -0.65393 | 0.96546 | 0.6668
21FLHILL_111 | 21FLHILL | 111 | 27.9375 | -82.1941 | River/Stream | 2003-12-10 |  |  | 0.04 | 4.192 | 7.5 |  | 0.8 | 0.45 | 0.31 | 28 |  | 8.18 | 4.992 | -0.79851 | 1.6078 | 1.4332
21FLHILL_111 | 21FLHILL | 111 | 27.9375 | -82.1941 | River/Stream | 1999-02-17 |  |  | 0.03 | 3.544 | 7.8 |  | 0.6 | 0.43 | 0.38 | 36 |  | 9.7 | 4.144 | -0.84397 | 1.4217 | 1.2653
21FLHILL_111 | 21FLHILL | 111 | 27.9375 | -82.1941 | River/Stream | 2001-12-12 |  |  | 0.05 | 2.128 | 7.6 |  | 1.01 | 0.77 | 0.31 | 27 |  | 6.8 | 3.138 | -0.26136 | 1.1436 | 0.75518
21FLHILL_111 | 21FLHILL | 111 | 27.9375 | -82.1941 | River/Stream | 2001-01-17 |  | 7.8 | 0.05 | 3.426 | 7.5 |  | 1.02 | 0.53 | 0.25 | 35 |  | 7.7 | 4.446 | -0.63488 | 1.492 | 1.2314
21FLHILL_111 | 21FLHILL | 111 | 27.9375 | -82.1941 | River/Stream | 2000-03-15 |  |  | 0.05 | 2.671 | 7 |  | 1.04 | 0.56 | 0.42 | 43 |  | 2.9 | 3.711 | -0.57982 | 1.3113 | 0.98245
21FLHILL_111 | 21FLHILL | 111 | 27.9375 | -82.1941 | River/Stream | 2004-03-17 |  | 87.7 | 0.05 | 1.3 | 7.2 |  | 1.05 | 0.77 | 0.57 | 62 |  | 7.24 | 2.35 | -0.26136 | 0.85442 | 0.26236
21FLHILL_111 | 21FLHILL | 111 | 27.9375 | -82.1941 | River/Stream | 2005-12-21 |  |  | 0.03 | 1.613 | 8.2 |  | 0.63 | 0.3 | 0.28 | 19.1 |  | 9.22 | 2.243 | -1.204 | 0.80781 | 0.4781
21FLHILL_111 | 21FLHILL | 111 | 27.9375 | -82.1941 | River/Stream | 2005-07-20 | 0.7 | 0.5 | 0.08 | 1.563 | 7.2 |  | 1.75 | 1.24 | 0.78 | 85.2 |  | 6.22 | 3.313 | 0.21511 | 1.1979 | 0.44661
21FLHILL_111 | 21FLHILL | 111 | 27.9375 | -82.1941 | River/Stream | 2005-03-16 |  |  | 0.04 | 1.021 | 7.5 |  | 0.88 | 0.74 | 0.62 | 44.9 |  | 7.6 | 1.901 | -0.30111 | 0.64238 | 0.020783
21FLHILL_111 | 21FLHILL | 111 | 27.9375 | -82.1941 | River/Stream | 2004-01-14 |  | 2.2 | 0.03 | 2.899 | 7.9 |  | 0.67 | 0.33 | 0.28 | 23 |  | 11.3 | 3.569 | -1.1087 | 1.2723 | 1.0644
21FLHILL_111 | 21FLHILL | 111 | 27.9375 | -82.1941 | River/Stream | 2004-08-18 |  | 3.1 | 0.06 | 1.037 | 6.7 |  | 1.37 | 1.13 | 0.79 |  |  | 5.84 | 2.407 | 0.12222 | 0.87838 | 0.036332
21FLHILL_111 | 21FLHILL | 111 | 27.9375 | -82.1941 | River/Stream | 2000-02-16 |  |  | 0.02 | 2.431 | 7 |  | 0.47 | 0.32 | 0.3 | 28 |  | 9.3 | 2.901 | -1.1394 | 1.0651 | 0.8883
21FLHILL_111 | 21FLHILL | 111 | 27.9375 | -82.1941 | River/Stream | 2001-11-14 |  |  | 0.03 | 2.975 | 7.6 |  | 0.73 | 0.52 | 0.37 | 45 |  | 8.6 | 3.705 | -0.65393 | 1.3097 | 1.0902
21FLHILL_111 | 21FLHILL | 111 | 27.9375 | -82.1941 | River/Stream | 2000-09-20 |  |  | 0.08 | 2.551 | 7.1 |  | 1.96 | 1.32 | 1.02 | 125 |  | 6.6 | 4.511 | 0.27763 | 1.5065 | 0.93649
21FLHILL_111 | 21FLHILL | 111 | 27.9375 | -82.1941 | River/Stream | 2001-10-17 |  | 6.9 | 0.04 | 3.938 | 7.5 |  | 1 | 0.62 | 0.46 | 72 |  | 7.8 | 4.938 | -0.47804 | 1.597 | 1.3707
21FLHILL_111 | 21FLHILL | 111 | 27.9375 | -82.1941 | River/Stream | 1999-09-23 |  |  | 0.04 | 2.475 | 7.5 |  | 1.03 | 0.55 | 0.48 | 86 |  | 7.4 | 3.505 | -0.59784 | 1.2542 | 0.90624
21FLHILL_111 | 21FLHILL | 111 | 27.9375 | -82.1941 | River/Stream | 2005-11-16 |  |  | 0.03 | 3.14 | 7.6 |  | 0.83 | 0.93 | 0.78 | 23.8 |  | 7.56 | 3.97 | -0.072571 | 1.3788 | 1.1442
21FLHILL_111 | 21FLHILL | 111 | 27.9375 | -82.1941 | River/Stream | 2007-12-12 | 2 | 0.675 | 0.016 | 2.95 | 7.45 |  | 0.443 | 0.577 | 0.5 | 31.3 |  | 6.03 | 3.393 | -0.54991 | 1.2217 | 1.0818
21FLHILL_111 | 21FLHILL | 111 | 27.9375 | -82.1941 | River/Stream | 2003-11-19 |  |  | 0.03 | 3.044 | 7.6 |  | 0.89 | 0.53 | 0.44 | 34 |  |  | 3.934 | -0.63488 | 1.3697 | 1.1132
21FLHILL_111 | 21FLHILL | 111 | 27.9375 | -82.1941 | River/Stream | 2005-08-17 | 4.3 | 1.35 | 0.03 | 1.856 | 7.5 |  | 0.89 | 1.1 | 0.87 | 32.1 |  | 6.01 | 2.746 | 0.09531 | 1.0101 | 0.61842
21FLHILL_111 | 21FLHILL | 111 | 27.9375 | -82.1941 | River/Stream | 1999-12-15 |  |  | 0.03 | 3.142 | 7.4 |  | 0.91 | 0.37 | 0.28 | 34 |  |  | 4.052 | -0.99425 | 1.3992 | 1.1449
21FLHILL_111 | 21FLHILL | 111 | 27.9375 | -82.1941 | River/Stream | 2000-07-19 |  | 2.2 | 0.05 | 2.138 | 7.3 |  | 1.53 | 1.18 | 0.75 | 113 |  | 6.5 | 3.668 | 0.16551 | 1.2996 | 0.75987
21FLHILL_111 | 21FLHILL | 111 | 27.9375 | -82.1941 | River/Stream | 2003-10-08 |  | 0.7 | 0.03 | 2.728 | 7.1 |  | 0.93 | 0.58 | 0.52 | 53 |  | 7.08 | 3.658 | -0.54473 | 1.2969 | 1.0036
21FLHILL_111 | 21FLHILL | 111 | 27.9375 | -82.1941 | River/Stream | 2006-12-20 |  |  | 0.023 | 2.242 | 7.9 |  | 0.731 | 0.648 | 0.527 | 30.4 |  | 7.84 | 2.973 | -0.43386 | 1.0896 | 0.80737
21FLHILL_111 | 21FLHILL | 111 | 27.9375 | -82.1941 | River/Stream | 2007-09-19 | 0.7 | 0.825 | 0.038 | 0.855 | 7.6 |  | 1.227 | 0.945 | 0.721 | 94.7 |  | 6.84 | 2.082 | -0.05657 | 0.73333 | -0.15665
21FLHILL_111 | 21FLHILL | 111 | 27.9375 | -82.1941 | River/Stream | 2004-05-19 |  |  | 0.02 | 1.42 | 7.8 |  | 0.65 | 0.46 | 0.4 | 9 |  | 5.94 | 2.07 | -0.77653 | 0.72755 | 0.35066
21FLHILL_111 | 21FLHILL | 111 | 27.9375 | -82.1941 | River/Stream | 2002-07-24 |  | 2.7 | 0.02 | 1.551 | 7.9 |  | 0.65 | 0.96 | 0.75 | 79 |  | 6.4 | 2.201 | -0.040822 | 0.78891 | 0.4389
21FLHILL_111 | 21FLHILL | 111 | 27.9375 | -82.1941 | River/Stream | 2000-12-13 |  |  | 0.03 | 4.376 | 7.2 |  | 0.98 | 0.54 | 0.39 | 2 |  | 5.5 | 5.356 | -0.61619 | 1.6782 | 1.4761
21FLHILL_111 | 21FLHILL | 111 | 27.9375 | -82.1941 | River/Stream | 1999-07-21 |  | 0.5 | 0.03 | 2.334 | 7.6 |  | 0.98 | 0.61 | 0.54 | 71 |  | 6.7 | 3.314 | -0.4943 | 1.1982 | 0.84758
21FLHILL_111 | 21FLHILL | 111 | 27.9375 | -82.1941 | River/Stream | 2007-10-17 | 6 | 2.925 | 0.043 | 1.994 | 7.78 |  | 1.43 | 0.803 | 0.404 | 42.8 |  | 6.91 | 3.424 | -0.2194 | 1.2308 | 0.69014
21FLHILL_111 | 21FLHILL | 111 | 27.9375 | -82.1941 | River/Stream | 2004-10-20 |  | 6.85 | 0.03 | 2.283 | 7.4 |  | 1 | 0.6 | 0.45 | 63 |  | 6.78 | 3.283 | -0.51083 | 1.1888 | 0.82549
21FLHILL_111 | 21FLHILL | 111 | 27.9375 | -82.1941 | River/Stream | 2003-02-19 |  |  | 0.03 | 1.872 | 7.5 |  | 1 | 0.58 | 0.35 | 54 |  | 9.1 | 2.872 | -0.54473 | 1.055 | 0.62701
21FLHILL_111 | 21FLHILL | 111 | 27.9375 | -82.1941 | River/Stream | 1999-01-20 |  | 0.6 | 0.02 | 3.598 | 7.6 |  | 0.67 | 0.75 | 0.51 | 40 |  | 8 | 4.268 | -0.28768 | 1.4511 | 1.2804
21FLHILL_111 | 21FLHILL | 111 | 27.9375 | -82.1941 | River/Stream | 2005-04-20 | 19 | 10.65 | 0.025 | 1.799 | 7.9 |  | 0.84 | 0.4 | 0.37 | 15.5 |  | 8.18 | 2.639 | -0.91629 | 0.9704 | 0.58723
21FLHILL_111 | 21FLHILL | 111 | 27.9375 | -82.1941 | River/Stream | 2007-08-15 | 2.2 | 1.275 | 0.043 | 1.42 | 7.49 |  | 1.451 | 1.079 | 0.907 | 101.3 |  | 6.12 | 2.871 | 0.076035 | 1.0547 | 0.35066
21FLHILL_111 | 21FLHILL | 111 | 27.9375 | -82.1941 | River/Stream | 2003-01-15 |  | 2.33 | 0.03 | 2.472 | 7.7 |  | 1.03 | 0.44 | 0.31 | 54 |  | 9.5 | 3.502 | -0.82098 | 1.2533 | 0.90503
21FLHILL_111 | 21FLHILL | 111 | 27.9375 | -82.1941 | River/Stream | 2004-06-16 |  |  | 0.03 | 0.934 | 7.2 |  | 1.21 | 0.74 | 0.55 | 74 |  | 6.03 | 2.144 | -0.30111 | 0.76267 | -0.068279
21FLHILL_111 | 21FLHILL | 111 | 27.9375 | -82.1941 | River/Stream | 1999-11-17 |  |  | 0.02 | 4.093 | 7.2 |  | 0.88 | 0.41 | 0.31 | 49 |  | 8.3 | 4.973 | -0.8916 | 1.604 | 1.4093
21FLHILL_111 | 21FLHILL | 111 | 27.9375 | -82.1941 | River/Stream | 2006-10-18 | 1 | 1.725 | 0.03 | 4.29 | 7.6 |  | 1.356 | 0.751 | 0.551 | 40.5 |  | 7 | 5.646 | -0.28635 | 1.7309 | 1.4563
21FLHILL_111 | 21FLHILL | 111 | 27.9375 | -82.1941 | River/Stream | 2005-10-19 | 1.7 | 1.375 | 0.02 | 2.793 | 7.8 |  | 0.98 | 1.07 | 0.7 | 45.6 |  | 6.9 | 3.773 | 0.067659 | 1.3279 | 1.0271
21FLHILL_111 | 21FLHILL | 111 | 27.9375 | -82.1941 | River/Stream | 2004-11-17 |  |  | 0.01 | 2.353 | 8 |  | 0.51 | 0.41 | 0.23 | 34 |  | 8.72 | 2.863 | -0.8916 | 1.0519 | 0.85569
21FLHILL_111 | 21FLHILL | 111 | 27.9375 | -82.1941 | River/Stream | 2003-06-18 |  |  | 0.02 | 2.355 | 7.7 |  | 1.03 | 0.64 | 0.47 | 48 |  | 6.3 | 3.385 | -0.44629 | 1.2194 | 0.85654
21FLHILL_111 | 21FLHILL | 111 | 27.9375 | -82.1941 | River/Stream | 2003-09-17 |  |  | 0.02 | 2.615 | 7.5 |  | 1.07 | 0.75 | 0.59 | 75 |  | 6.61 | 3.685 | -0.28768 | 1.3043 | 0.96126
21FLHILL_111 | 21FLHILL | 111 | 27.9375 | -82.1941 | River/Stream | 2004-12-15 |  |  | 0.01 | 3.062 | 8.2 |  | 0.73 | 0.45 | 0.41 | 20 |  | 10.71 | 3.792 | -0.79851 | 1.3329 | 1.1191
21FLHILL_111 | 21FLHILL | 111 | 27.9375 | -82.1941 | River/Stream | 2003-04-16 |  | 10.3 | 0.01 | 2.793 | 7.7 |  | 0.79 | 0.46 | 0.36 | 35 |  | 7.8 | 3.583 | -0.77653 | 1.2762 | 1.0271
21FLHILL_111 | 21FLHILL | 111 | 27.9375 | -82.1941 | River/Stream | 1999-10-13 |  | 1.1 | 0.01 | 1.868 | 7.7 |  | 0.85 | 0.56 | 0.39 | 60 |  | 7 | 2.718 | -0.57982 | 0.9999 | 0.62487
21FLHILL_111 | 21FLHILL | 111 | 27.9375 | -82.1941 | River/Stream | 2002-04-17 |  | 14.7 | 0.01 | 1.565 | 7.7 |  | 0.93 | 0.8 | 0.43 | 34 |  |  | 2.495 | -0.22314 | 0.91429 | 0.44789
21FLHILL_111 | 21FLHILL | 111 | 27.9375 | -82.1941 | River/Stream | 2006-11-15 |  |  | 0.009 | 3.706 | 8.2 |  | 0.931 | 0.569 | 0.518 | 24.6 |  | 8.38 | 4.637 | -0.56387 | 1.5341 | 1.31
21FLHILL_111 | 21FLHILL | 111 | 27.9375 | -82.1941 | River/Stream | 2000-01-19 |  | 3.5 | 0.005 | 2.405 | 6.9 |  | 0.97 | 0.41 | 0.34 | 24 |  | 8.5 | 3.375 | -0.8916 | 1.2164 | 0.87755
21FLHILL_111 | 21FLHILL | 111 | 27.9375 | -82.1941 | River/Stream | 2000-11-15 |  |  | 0.01 | 4.679 | 7.6 |  | 2.67 | 0.39 | 0.34 | 34 |  | 7 | 7.349 | -0.94161 | 1.9946 | 1.5431
21FLHILL_111 | 21FLHILL | 111 | 27.9375 | -82.1941 | River/Stream | 2007-11-28 | 3 | 1.675 | 0.0015 | 2.817 | 7.75 |  | 0.78 | 0.714 | 0.486 | 36.9 |  | 6.97 | 3.597 | -0.33687 | 1.2801 | 1.0357
21FLGW_11183 | 21FLGW | 11183 | 27.4484 | -82.1251 | STREAM | 2001-09-10 | 3.8 |  | 0.0255 |  | 5.885 | 59 | 1.35 | 0.315 |  | 300 | 3 | 4.815 |  | -1.1552 | X | X
21FLGW_11184 | 21FLGW | 11184 | 27.2812 | -82.1564 | STREAM | 2001-08-27 | 5 |  | 0.25 |  | 6.14 | 678 | 1 |  |  | 60 | 14 | 6.26 |  | X | X | X
21FLGW_11185 | 21FLGW | 11185 | 27.2435 | -82.1048 | STREAM | 2001-08-27 | 2 |  | 0.033 |  | 6.8 | 703 | 0.92 | 0.34 |  | 60 | 1.6 | 4.52 |  | -1.0788 | X | X
21FLGW_11186 | 21FLGW | 11186 | 27.3485 | -82.3658 | STREAM | 2001-08-21 | 6.7 |  | 0.046 | 0.002 | 6.46 | 116 | 1.5 | 0.56 |  | 200 | 10 | 4.75 | 1.502 | -0.57982 | 0.4068 | -6.2146
21FLGW_11187 | 21FLGW | 11187 | 27.5306 | -82.2983 | STREAM | 2001-08-29 | 16 |  | 0.024 | 0.006 | 5.25 | 48 | 2.4 |  |  | 400 | 4.1 | 0.33 | 2.406 | X | 0.87797 | -5.116
21FLGW_11188 | 21FLGW | 11188 | 26.9949 | -82.3284 | STREAM | 2001-08-22 | 7.4 |  | 0.37 | 0.002 | 6.94 | 365 | 2.4 | 0.14 |  | 200 | 2.7 | 5.5 | 2.402 | -1.9661 | 0.8763 | -6.2146
21FLGW_11189 | 21FLGW | 11189 | 27.5302 | -82.2596 | STREAM | 2001-08-28 | 0.425 |  | 0.043 |  | 4.74 | 50 |  |  |  | 150 | 9.4 | 3.07 |  | X | X | X
21FLGW_11190 | 21FLGW | 11190 | 27.2994 | -82.2993 | STREAM | 2001-08-27 | 5.2 |  | 0.15 | 0.01 | 6.23 | 181 | 1.6 | 1 |  | 250 | 14 | 3.37 | 1.61 | 0 | 0.47623 | -4.6052
21FLGW_11191 | 21FLGW | 11191 | 27.2739 | -82.4329 | STREAM | 2001-08-21 | 26 |  | 0.39 |  | 6.85 | 635 | 1.7 | 0.19 |  | 120 | 3.6 | 1.7 |  | -1.6607 | X | X
21FLGW_11192 | 21FLGW | 11192 | 27.4295 | -82.4377 | STREAM | 2001-08-20 | 4.5 |  | 0.26 |  | 6.38 | 518 | 1.2 | 0.11 |  | 120 | 6.9 | 7.44 |  | -2.2073 | X | X
21FLGW_11193 | 21FLGW | 11193 | 27.6074 | -82.3965 | STREAM | 2001-09-27 | 340 |  | 0.78 | 0.002 | 6.18 | 467 |  |  |  | 750 | 200 | 8.97 |  | X | X | -6.2146
21FLGW_11194 | 21FLGW | 11194 | 27.6011 | -82.3983 | STREAM | 2001-09-27 | 11 |  | 0.23 | 0.002 | 6.72 | 423 |  |  |  | 150 | 2 | 9.45 |  | X | X | -6.2146
21FLGW_11195 | 21FLGW | 11195 | 27.5347 | -82.2351 | STREAM | 2001-09-04 | 11 |  | 0.053 | 0.002 | 3.36 | 45 | 3 |  |  | 300 | 17 | 6.67 | 3.002 | X | 1.0993 | -6.2146
21FLGW_11196 | 21FLGW | 11196 | 27.2774 | -82.3079 | STREAM | 2001-08-23 | 2.2 |  | 0.13 | 0.08 | 5.91 | 211 | 2 | 1.4 |  | 250 | 15 | 6.85 | 2.08 | 0.33647 | 0.73237 | -2.5257
21FLGW_11197 | 21FLGW | 11197 | 27.4243 | -82.3707 | STREAM | 2001-08-20 | 5 |  | 0.14 |  | 6.15 | 392 | 1.9 | 0.54 |  | 250 | 12 | 7.15 |  | -0.61619 | X | X
21FLGW_11198 | 21FLGW | 11198 | 27.5466 | -82.2674 | STREAM | 2001-08-28 | 0.425 |  | 0.14 |  | 4.68 | 91 |  |  |  | 80 | 4.9 | 6.25 |  | X | X | X
21FLGW_11199 | 21FLGW | 11199 | 26.9994 | -82.3262 | STREAM | 2001-08-22 | 12 |  | 0.39 | 0.002 | 6.79 | 295 | 2.6 | 0.14 |  | 200 | 2.8 | 3.15 | 2.602 | -1.9661 | 0.95628 | -6.2146
21FLHILL_112 | 21FLHILL | 112 | 27.7044 | -82.4486 | River/Stream | 2007-12-12 | 3.1 | 1.575 | 0.072 | 0.082 | 7.4567 |  | 0.336 | 0.189 | 0.139 | 19.6 |  | 5.4133 | 0.418 | -1.666 | -0.87227 | -2.501
21FLHILL_112 | 21FLHILL | 112 | 27.7044 | -82.4486 | River/Stream | 2004-02-18 |  | 2.6545 | 0.18 | 0.719 | 7.4 |  | 1.03 | 0.39 | 0.23 | 51 |  | 7.4833 | 1.749 | -0.94161 | 0.55904 | -0.32989
21FLHILL_112 | 21FLHILL | 112 | 27.7044 | -82.4486 | River/Stream | 2005-06-15 |  |  | 0.19 | 0.186 | 6.9 |  | 1.12 | 0.59 | 0.42 | 130 |  | 3.26 | 1.306 | -0.52763 | 0.26697 | -1.682
21FLHILL_112 | 21FLHILL | 112 | 27.7044 | -82.4486 | River/Stream | 1999-12-15 |  | 4.5 | 0.1 | 0.063 | 7.2333 |  | 0.6 | 0.21 | 0.17 | 27 |  | 5.2333 | 0.663 | -1.5606 | -0.41098 | -2.7646
21FLHILL_112 | 21FLHILL | 112 | 27.7044 | -82.4486 | River/Stream | 1999-08-18 |  | 3.8 | 0.16 | 0.03 | 7.3667 |  | 0.96 | 0.35 | 0.27 | 33 |  | 2.5333 | 0.99 | -1.0498 | -0.01005 | -3.5066
21FLHILL_112 | 21FLHILL | 112 | 27.7044 | -82.4486 | River/Stream | 2005-12-21 |  |  | 0.08 | 0.081 | 7.7 |  | 0.48 | 0.21 | 0.16 | 20 |  | 7.6767 | 0.561 | -1.5606 | -0.57803 | -2.5133
21FLHILL_112 | 21FLHILL | 112 | 27.7044 | -82.4486 | River/Stream | 2005-01-19 |  |  | 0.16 | 0.98 | 7.2667 |  | 0.97 | 0.32 | 0.28 | 68.3 |  | 7.5467 | 1.95 | -1.1394 | 0.66783 | -0.020203
21FLHILL_112 | 21FLHILL | 112 | 27.7044 | -82.4486 | River/Stream | 1999-09-23 |  | 5.6 | 0.17 | 0.121 | 7.2 |  | 1.12 | 0.42 | 0.35 | 79 |  | 3.4333 | 1.241 | -0.8675 | 0.21592 | -2.112
21FLHILL_112 | 21FLHILL | 112 | 27.7044 | -82.4486 | River/Stream | 1999-06-16 |  | 4.2 | 0.13 | 0.026 | 7.2 |  | 0.9 | 0.36 | 0.28 | 39 |  | 2.9 | 0.926 | -1.0217 | -0.076881 | -3.6497
21FLHILL_112 | 21FLHILL | 112 | 27.7044 | -82.4486 | River/Stream | 2001-06-20 |  | 5.6 | 0.14 | 0.033 | 7.3 |  | 0.98 | 0.31 | 0.18 | 19 |  | 2.7333 | 1.013 | -1.1712 | 0.012916 | -3.4112
21FLHILL_112 | 21FLHILL | 112 | 27.7044 | -82.4486 | River/Stream | 2001-01-17 |  | 1 | 0.08 | 0.017 |  |  | 0.57 | 0.24 | 0.1 | 13 |  |  | 0.587 | -1.4271 | -0.53273 | -4.0745
21FLHILL_112 | 21FLHILL | 112 | 27.7044 | -82.4486 | River/Stream | 2001-03-21 |  | 9.2 | 0.09 | 0.037 | 7.6 |  | 0.65 | 0.19 | 0.14 | 20 |  | 6.4667 | 0.687 | -1.6607 | -0.37542 | -3.2968
21FLHILL_112 | 21FLHILL | 112 | 27.7044 | -82.4486 | River/Stream | 2007-01-17 | 2.8 | 2.5 | 0.053 | 0.075 | 7.5 |  | 0.393 | 0.184 | 0.123 | 22.9 |  | 6.3467 | 0.468 | -1.6928 | -0.75929 | -2.5903
21FLHILL_112 | 21FLHILL | 112 | 27.7044 | -82.4486 | River/Stream | 2000-04-19 |  | 4 | 0.07 | 0.018 | 7.4 |  | 0.52 | 0.19 | 0.15 | 19 |  | 5.0333 | 0.538 | -1.6607 | -0.6199 | -4.0174
21FLHILL_112 | 21FLHILL | 112 | 27.7044 | -82.4486 | River/Stream | 2006-12-20 |  |  | 0.058 | 0.092 | 7.4 |  | 0.433 | 0.239 | 0.149 | 20.1 |  | 7.62 | 0.525 | -1.4313 | -0.64436 | -2.386
21FLHILL_112 | 21FLHILL | 112 | 27.7044 | -82.4486 | River/Stream | 2001-12-12 |  | 3.4 | 0.1 | 0.071 | 7.3 |  | 0.75 | 0.2 | 0.18 | 51 |  | 5.0333 | 0.821 | -1.6094 | -0.19723 | -2.6451
21FLHILL_112 | 21FLHILL | 112 | 27.7044 | -82.4486 | River/Stream | 2004-12-15 |  | 0.9 | 0.07 | 0.149 | 7.8 |  | 0.53 | 0.23 | 0.21 | 32 |  | 7.57 | 0.679 | -1.4697 | -0.38713 | -1.9038
21FLHILL_112 | 21FLHILL | 112 | 27.7044 | -82.4486 | River/Stream | 2007-06-20 | 2.8 | 1.725 | 0.063 | 0.019 | 7.33 |  | 0.485 | 0.243 | 0.189 | 19.7 |  | 3.89 | 0.504 | -1.4147 | -0.68518 | -3.9633
21FLHILL_112 | 21FLHILL | 112 | 27.7044 | -82.4486 | River/Stream | 2000-07-19 |  | 7.7 | 0.22 | 0.199 | 6.9 |  | 1.71 | 0.53 | 0.43 | 78 |  | 2.8333 | 1.909 | -0.63488 | 0.64658 | -1.6145
21FLHILL_112 | 21FLHILL | 112 | 27.7044 | -82.4486 | River/Stream | 1999-07-21 |  | 4.6 | 0.11 | 0.024 | 7.3333 |  | 0.88 | 0.33 | 0.25 | 40 |  | 3.0333 | 0.904 | -1.1087 | -0.10093 | -3.7297
21FLHILL_112 | 21FLHILL | 112 | 27.7044 | -82.4486 | River/Stream | 2003-05-21 |  | 3.86 | 0.07 | 0.038 | 7.4667 |  | 0.57 | 0.27 | 0.21 | 26 |  | 3.2 | 0.608 | -1.3093 | -0.49758 | -3.2702
21FLHILL_112 | 21FLHILL | 112 | 27.7044 | -82.4486 | River/Stream | 2003-03-19 |  | 7.4 | 0.08 | 0.042 | 7.4 |  | 0.69 | 0.25 | 0.16 | 32 |  | 4.9667 | 0.732 | -1.3863 | -0.31197 | -3.1701
21FLHILL_112 | 21FLHILL | 112 | 27.7044 | -82.4486 | River/Stream | 1999-11-17 |  | 2.3 | 0.07 | 0.016 | 7.5 |  | 0.63 | 0.23 | 0.18 | 31 |  | 5.7333 | 0.646 | -1.4697 | -0.43696 | -4.1352
21FLHILL_112 | 21FLHILL | 112 | 27.7044 | -82.4486 | River/Stream | 2000-11-15 |  | 3.9 | 0.06 | 0.053 | 7.2333 |  | 0.54 | 0.24 | 0.18 | 22 |  | 5.2667 | 0.593 | -1.4271 | -0.52256 | -2.9375
21FLHILL_112 | 21FLHILL | 112 | 27.7044 | -82.4486 | River/Stream | 2007-10-17 | 5.8 | 4.1 | 0.1 | 0.145 | 7.1033 |  | 0.902 | 0.374 | 0.298 | 71.6 |  | 3.6133 | 1.047 | -0.9835 | 0.045929 | -1.931
21FLHILL_112 | 21FLHILL | 112 | 27.7044 | -82.4486 | River/Stream | 2003-06-18 |  | 7.41 | 0.1 | 0.119 | 7.2 |  | 0.91 | 0.38 | 0.34 | 70 |  | 2.2667 | 1.029 | -0.96758 | 0.028587 | -2.1286
21FLHILL_112 | 21FLHILL | 112 | 27.7044 | -82.4486 | River/Stream | 2001-08-22 |  | 3.6 | 0.14 | 0.239 | 6.9 |  | 1.28 | 0.57 | 0.47 | 143 |  | 2.3333 | 1.519 | -0.56212 | 0.41805 | -1.4313
21FLHILL_112 | 21FLHILL | 112 | 27.7044 | -82.4486 | River/Stream | 2005-02-16 | 6.1 | 4.5 | 0.05 | 0.032 | 7.6 |  | 0.46 | 0.21 | 0.14 | 21.3 |  | 7.0467 | 0.492 | -1.5606 | -0.70928 | -3.442
21FLHILL_112 | 21FLHILL | 112 | 27.7044 | -82.4486 | River/Stream | 2003-10-08 |  | 3.51 | 0.08 | 0.148 | 7.2 |  | 0.74 | 0.34 | 0.27 | 69 |  | 3.8 | 0.888 | -1.0788 | -0.11878 | -1.9105
21FLHILL_112 | 21FLHILL | 112 | 27.7044 | -82.4486 | River/Stream | 1999-05-19 |  | 5.6 | 0.08 | 0.01 | 7.4667 |  | 0.74 | 0.3 | 0.21 | 16 |  | 4.1667 | 0.75 | -1.204 | -0.28768 | -4.6052
21FLHILL_112 | 21FLHILL | 112 | 27.7044 | -82.4486 | River/Stream | 2006-11-15 |  |  | 0.058 | 0.051 | 7.4 |  | 0.538 | 0.232 | 0.177 | 23.6 |  | 5.2033 | 0.589 | -1.461 | -0.52933 | -2.9759
21FLHILL_112 | 21FLHILL | 112 | 27.7044 | -82.4486 | River/Stream | 2005-03-16 |  |  | 0.06 | 0.098 | 7.8 |  | 0.56 | 0.38 | 0.12 | 31.3 |  | 6.1633 | 0.658 | -0.96758 | -0.41855 | -2.3228
21FLHILL_112 | 21FLHILL | 112 | 27.7044 | -82.4486 | River/Stream | 2005-08-17 |  |  | 0.08 | 0.116 | 7.4 |  | 0.75 | 0.35 | 0.32 | 52.4 |  | 3.5667 | 0.866 | -1.0498 | -0.14387 | -2.1542
21FLHILL_112 | 21FLHILL | 112 | 27.7044 | -82.4486 | River/Stream | 2000-08-16 |  | 9.7 | 0.14 | 0.199 | 6.6333 |  | 1.36 | 0.45 | 0.37 | 84 |  | 2.6333 | 1.559 | -0.79851 | 0.44404 | -1.6145
21FLHILL_112 | 21FLHILL | 112 | 27.7044 | -82.4486 | River/Stream | 2001-10-17 |  | 8.2 | 0.09 | 0.019 | 7.2 |  | 0.9 | 0.35 | 0.26 | 71 |  | 5.0667 | 0.919 | -1.0498 | -0.084469 | -3.9633
21FLHILL_112 | 21FLHILL | 112 | 27.7044 | -82.4486 | River/Stream | 2004-09-15 |  | 6.3 | 0.1 | 0.131 | 7 |  | 1.01 | 0.54 | 0.45 | 128 |  | 4.7933 | 1.141 | -0.61619 | 0.13191 | -2.0326
21FLHILL_112 | 21FLHILL | 112 | 27.7044 | -82.4486 | River/Stream | 2004-04-21 |  | 4.1 | 0.06 | 0.046 | 7.7 |  | 0.61 | 0.24 | 0.11 | 24 |  | 5.9 | 0.656 | -1.4271 | -0.42159 | -3.0791
21FLHILL_112 | 21FLHILL | 112 | 27.7044 | -82.4486 | River/Stream | 2005-05-18 |  |  | 0.06 | 0.028 | 7.4 |  | 0.61 | 0.28 | 0.24 | 41.3 |  | 4.41 | 0.638 | -1.273 | -0.44942 | -3.5756
21FLHILL_112 | 21FLHILL | 112 | 27.7044 | -82.4486 | River/Stream | 2001-11-14 |  | 4.1 | 0.06 | 0.035 | 7.1 |  | 0.62 | 0.22 | 0.19 | 42 |  | 5.1333 | 0.655 | -1.5141 | -0.42312 | -3.3524
21FLHILL_112 | 21FLHILL | 112 | 27.7044 | -82.4486 | River/Stream | 2007-11-28 | 4.8 | 3.85 | 0.051 | 0.064 | 7.3 |  | 0.527 | 0.199 | 0.133 | 22.2 |  | 5.04 | 0.591 | -1.6145 | -0.52594 | -2.7489
21FLHILL_112 | 21FLHILL | 112 | 27.7044 | -82.4486 | River/Stream | 2004-06-16 |  | 3.2 | 0.05 | 0.018 | 7.6 |  | 0.52 | 0.29 | 0.17 | 20 |  | 3.4933 | 0.538 | -1.2379 | -0.6199 | -4.0174
21FLHILL_112 | 21FLHILL | 112 | 27.7044 | -82.4486 | River/Stream | 1999-10-13 |  | 7.5 | 0.12 | 0.142 | 7.3667 |  | 1.27 | 0.47 | 0.38 | 105 |  | 4 | 1.412 | -0.75502 | 0.34501 | -1.9519
21FLHILL_112 | 21FLHILL | 112 | 27.7044 | -82.4486 | River/Stream | 2004-05-19 |  | 1.8 | 0.04 | 0.008 | 7.9 |  | 0.44 | 0.21 | 0.11 | 11 |  | 5.33 | 0.448 | -1.5606 | -0.80296 | -4.8283
21FLHILL_112 | 21FLHILL | 112 | 27.7044 | -82.4486 | River/Stream | 1999-04-21 |  | 2.8 | 0.06 | 0.019 | 7.6667 |  | 0.66 | 0.3 | 0.21 | 17 |  | 5.8667 | 0.679 | -1.204 | -0.38713 | -3.9633
21FLHILL_112 | 21FLHILL | 112 | 27.7044 | -82.4486 | River/Stream | 2007-03-21 | 2.1 | 1.425 | 0.044 |  | 7.6 |  | 0.497 | 0.171 | 0.125 | 21.4 |  | 6.78 |  | -1.7661 | X | X
21FLHILL_112 | 21FLHILL | 112 | 27.7044 | -82.4486 | River/Stream | 2001-02-21 |  | 5.3 | 0.05 | 0.009 | 7.4 |  | 0.59 | 0.16 | 0.12 | 16 |  | 6.5 | 0.599 | -1.8326 | -0.51249 | -4.7105
21FLHILL_112 | 21FLHILL | 112 | 27.7044 | -82.4486 | River/Stream | 2007-09-19 | 4.2 | 4.05 | 0.052 | 0.025 | 7.4933 |  | 0.616 | 0.231 | 0.172 | 26.6 |  | 3.9667 | 0.641 | -1.4653 | -0.44473 | -3.6889
21FLHILL_112 | 21FLHILL | 112 | 27.7044 | -82.4486 | River/Stream | 2001-09-19 |  | 3.1 | 0.08 | 0.165 | 6.6 |  | 0.97 | 0.59 | 0.51 | 182 |  | 3.8 | 1.135 | -0.52763 | 0.12663 | -1.8018
21FLHILL_112 | 21FLHILL | 112 | 27.7044 | -82.4486 | River/Stream | 1999-03-17 |  | 4.3 | 0.05 | 0.048 | 7.4 |  | 0.62 | 0.2 | 0.2 | 26 |  | 7.3333 | 0.668 | -1.6094 | -0.40347 | -3.0366
21FLHILL_112 | 21FLHILL | 112 | 27.7044 | -82.4486 | River/Stream | 2007-08-15 | 14.6 | 12.1 | 0.068 | 0.038 | 6.9933 |  | 0.865 | 0.396 | 0.302 | 62 |  | 3.16 | 0.903 | -0.92634 | -0.10203 | -3.2702
21FLHILL_112 | 21FLHILL | 112 | 27.7044 | -82.4486 | River/Stream | 2006-10-18 |  |  | 0.049 | 0.042 | 7.3 |  | 0.63 | 0.305 | 0.236 | 41.5 |  | 4.53 | 0.672 | -1.1874 | -0.3975 | -3.1701
21FLHILL_112 | 21FLHILL | 112 | 27.7044 | -82.4486 | River/Stream | 2001-07-25 |  | 3.4 | 0.14 | 0.288 | 6.6 |  | 1.82 | 0.68 | 0.5 | 195 |  | 3.4667 | 2.108 | -0.38566 | 0.74574 | -1.2448
21FLHILL_112 | 21FLHILL | 112 | 27.7044 | -82.4486 | River/Stream | 1999-01-20 |  |  | 0.05 | 0.12 | 7.3 |  | 0.66 | 0.25 | 0.25 | 31 |  | 5.2667 | 0.78 | -1.3863 | -0.24846 | -2.1203
21FLHILL_112 | 21FLHILL | 112 | 27.7044 | -82.4486 | River/Stream | 2004-11-17 |  | 6.8 | 0.03 | 0.062 | 7.6 |  | 0.4 | 0.32 | 0.21 | 34 |  | 6.07 | 0.462 | -1.1394 | -0.77219 | -2.7806
21FLHILL_112 | 21FLHILL | 112 | 27.7044 | -82.4486 | River/Stream | 2005-07-20 |  |  | 0.09 | 0.137 | 7.2333 |  | 1.23 | 0.48 | 0.36 | 103 |  | 3.09 | 1.367 | -0.73397 | 0.31262 | -1.9878
21FLHILL_112 | 21FLHILL | 112 | 27.7044 | -82.4486 | River/Stream | 2000-05-16 |  | 4.1 | 0.07 | 0.024 | 7.2 |  | 0.99 | 0.23 | 0.18 | 18 |  | 3.7667 | 1.014 | -1.4697 | 0.013903 | -3.7297
21FLHILL_112 | 21FLHILL | 112 | 27.7044 | -82.4486 | River/Stream | 2005-11-16 |  |  | 0.04 | 0.084 | 7.3 |  | 0.57 | 0.27 | 0.23 | 38 |  | 5.5333 | 0.654 | -1.3093 | -0.42465 | -2.4769
21FLHILL_112 | 21FLHILL | 112 | 27.7044 | -82.4486 | River/Stream | 2001-05-16 |  | 4.6 | 0.06 | 0.019 | 7.4 |  | 0.87 | 0.25 | 0.15 | 14 |  | 4 | 0.889 | -1.3863 | -0.11766 | -3.9633
21FLHILL_112 | 21FLHILL | 112 | 27.7044 | -82.4486 | River/Stream | 2000-10-11 |  | 2.7 | 0.12 | 0.071 | 7.4 |  | 1.76 | 0.38 | 0.32 | 55 |  | 5.8667 | 1.831 | -0.96758 | 0.60486 | -2.6451
21FLHILL_112 | 21FLHILL | 112 | 27.7044 | -82.4486 | River/Stream | 2000-02-16 |  | 2.9 | 0.04 | 0.014 | 7.5 |  | 0.59 | 0.17 | 0.15 | 21 |  | 6.7 | 0.604 | -1.772 | -0.50418 | -4.2687
21FLHILL_112 | 21FLHILL | 112 | 27.7044 | -82.4486 | River/Stream | 2000-12-13 |  | 2.8 | 0.05 | 0.025 | 7.2 |  | 0.74 | 0.17 | 0.13 | 20 |  | 4.9 | 0.765 | -1.772 | -0.26788 | -3.6889
21FLHILL_112 | 21FLHILL | 112 | 27.7044 | -82.4486 | River/Stream | 2007-04-18 | 6.2 | 4.55 | 0.041 | 0.128 | 7.9333 |  | 0.658 | 0.259 | 0.205 | 33.8 |  | 6.6333 | 0.786 | -1.3509 | -0.2408 | -2.0557
21FLHILL_112 | 21FLHILL | 112 | 27.7044 | -82.4486 | River/Stream | 2007-02-21 | 1.7 | 1.85 | 0.034 | 0.157 | 7.8333 |  | 0.552 | 0.165 | 0.189 | 31.2 |  | 8.43 | 0.709 | -1.8018 | -0.3439 | -1.8515
21FLHILL_112 | 21FLHILL | 112 | 27.7044 | -82.4486 | River/Stream | 2003-07-16 |  | 8.69 | 0.05 | 0.128 | 7.1333 |  | 0.85 | 0.4 | 0.36 | 77 |  | 3.3 | 0.978 | -0.91629 | -0.022246 | -2.0557
21FLHILL_112 | 21FLHILL | 112 | 27.7044 | -82.4486 | River/Stream | 2004-01-14 |  | 4.2 | 0.03 | 0.112 | 7.7 |  | 0.51 | 0.23 | 0.16 | 28 |  | 7.6733 | 0.622 | -1.4697 | -0.47482 | -2.1893
21FLHILL_112 | 21FLHILL | 112 | 27.7044 | -82.4486 | River/Stream | 2003-11-19 |  | 11.16 | 0.03 | 0.016 | 7.7 |  | 0.54 | 0.26 | 0.2 | 22 |  | 5.6 | 0.556 | -1.3471 | -0.58699 | -4.1352
21FLHILL_112 | 21FLHILL | 112 | 27.7044 | -82.4486 | River/Stream | 2004-03-17 |  | 3.5613 | 0.03 | 0.111 | 7.5 |  | 0.56 | 0.23 | 0.11 | 29 |  | 6.6467 | 0.671 | -1.4697 | -0.39899 | -2.1982
21FLHILL_112 | 21FLHILL | 112 | 27.7044 | -82.4486 | River/Stream | 2004-08-18 |  | 3.95 | 0.07 | 0.144 | 6.4667 |  | 1.34 | 0.67 | 0.48 |  |  | 4.2 | 1.484 | -0.40048 | 0.39474 | -1.9379
21FLHILL_112 | 21FLHILL | 112 | 27.7044 | -82.4486 | River/Stream | 2003-12-10 |  | 3.91 | 0.03 | 0.007 | 7.8 |  | 0.58 | 0.25 | 0.15 | 22 |  | 7.21 | 0.587 | -1.3863 | -0.53273 | -4.9618
21FLHILL_112 | 21FLHILL | 112 | 27.7044 | -82.4486 | River/Stream | 2004-07-21 |  | 18.2 | 0.05 | 0.226 | 6.8 |  | 0.97 | 0.33 | 0.19 | 43 |  | 4.46 | 1.196 | -1.1087 | 0.17898 | -1.4872
21FLHILL_112 | 21FLHILL | 112 | 27.7044 | -82.4486 | River/Stream | 2007-05-16 | 3.4 | 3.05 | 0.022 | 0.019 | 7.6367 |  | 0.452 | 0.235 | 0.105 | 14.4 |  | 4.4933 | 0.471 | -1.4482 | -0.7529 | -3.9633
21FLHILL_112 | 21FLHILL | 112 | 27.7044 | -82.4486 | River/Stream | 2005-09-21 |  |  | 0.03 | 0.058 | 7.4333 |  | 0.62 | 0.36 | 0.31 | 40.8 |  | 4.3467 | 0.678 | -1.0217 | -0.38861 | -2.8473
21FLHILL_112 | 21FLHILL | 112 | 27.7044 | -82.4486 | River/Stream | 2007-07-25 | 13 | 5.975 | 0.08 | 0.032 | 7.6933 |  | 1.711 | 1.099 | 0.154 | 20.3 |  | 3.9567 | 1.743 | 0.094401 | 0.55561 | -3.442
21FLHILL_112 | 21FLHILL | 112 | 27.7044 | -82.4486 | River/Stream | 2005-04-20 |  |  | 0.025 | 0.028 | 7.6333 |  | 0.63 | 0.22 | 0.18 | 40.3 |  | 6.16 | 0.658 | -1.5141 | -0.41855 | -3.5756
21FLHILL_112 | 21FLHILL | 112 | 27.7044 | -82.4486 | River/Stream | 2005-10-19 |  |  | 0.02 | 0.026 | 7.5 |  | 0.54 | 0.29 | 0.25 | 30.9 |  | 4.79 | 0.566 | -1.2379 | -0.56916 | -3.6497
21FLHILL_112 | 21FLHILL | 112 | 27.7044 | -82.4486 | River/Stream | 2003-08-13 |  | 2.45 | 0.04 | 0.271 | 6.7667 |  | 1.18 | 0.52 | 0.41 | 152 |  | 3.5667 | 1.451 | -0.65393 | 0.37225 | -1.3056
21FLHILL_112 | 21FLHILL | 112 | 27.7044 | -82.4486 | River/Stream | 2001-04-18 |  | 9.8 | 0.03 | 0.014 | 7.3667 |  | 0.9 | 0.29 | 0.24 | 41 |  | 5.3667 | 0.914 | -1.2379 | -0.089925 | -4.2687
21FLHILL_112 | 21FLHILL | 112 | 27.7044 | -82.4486 | River/Stream | 2003-09-17 |  | 10 | 0.03 | 0.218 | 7.1 |  | 0.98 | 0.45 | 0.36 | 95 |  | 4.5333 | 1.198 | -0.79851 | 0.18065 | -1.5233
21FLHILL_112 | 21FLHILL | 112 | 27.7044 | -82.4486 | River/Stream | 2000-09-20 |  | 5.9 | 0.06 | 0.392 | 6.5 |  | 2.02 | 0.51 | 0.4 | 116 |  | 3.8333 | 2.412 | -0.67334 | 0.88046 | -0.93649
21FLHILL_112 | 21FLHILL | 112 | 27.7044 | -82.4486 | River/Stream | 2000-01-19 |  | 3 | 0.02 | 0.046 | 7.5 |  | 0.76 | 0.2 | 0.17 | 28 |  | 6.9667 | 0.806 | -1.6094 | -0.21567 | -3.0791
21FLHILL_112 | 21FLHILL | 112 | 27.7044 | -82.4486 | River/Stream | 2000-03-15 |  | 3.7 | 0.01 | 0.007 | 7.5 |  | 0.42 | 0.22 | 0.15 | 17 |  | 6.7 | 0.427 | -1.5141 | -0.85097 | -4.9618
21FLHILL_112 | 21FLHILL | 112 | 27.7044 | -82.4486 | River/Stream | 2004-10-20 |  | 7.7 | 0.02 | 0.06 | 7.4 |  | 0.87 | 0.37 | 0.31 | 65 |  | 5.1333 | 0.93 | -0.99425 | -0.072571 | -2.8134
21FLHILL_112 | 21FLHILL | 112 | 27.7044 | -82.4486 | River/Stream | 2003-04-16 |  | 4.9 | 0.01 | 0.027 | 8 |  | 0.57 | 0.22 | 0.19 | 29 |  | 5 | 0.597 | -1.5141 | -0.51584 | -3.6119
21FLHILL_112 | 21FLHILL | 112 | 27.7044 | -82.4486 | River/Stream | 1999-02-17 |  | 4 | 0.01 | 0.019 | 7.8 |  | 0.67 | 0.3 | 0.22 | 30 |  | 7.4333 | 0.689 | -1.204 | -0.37251 | -3.9633
21FLHILL_112 | 21FLHILL | 112 | 27.7044 | -82.4486 | River/Stream | 2003-01-15 |  | 21.7 | 0.01 | 0.441 | 7.6 |  | 0.74 | 0.28 | 0.24 | 68 |  | 8.8667 | 1.181 | -1.273 | 0.16636 | -0.81871
21FLHILL_112 | 21FLHILL | 112 | 27.7044 | -82.4486 | River/Stream | 2003-02-19 |  | 45.42 | 0.01 | 0.004 | 8.1 |  | 1.03 | 0.22 | 0.12 | 37 |  | 9.5 | 1.034 | -1.5141 | 0.033435 | -5.5215
21FLHILL_112 | 21FLHILL | 112 | 27.7044 | -82.4486 | River/Stream | 2000-06-21 |  | 6.8 | 0.01 | 0.022 | 7.2333 |  | 1.04 | 0.24 | 0.17 | 19 |  | 3.5667 | 1.062 | -1.4271 | 0.060154 | -3.8167
21FLGW_11200 | 21FLGW | 11200 | 27.1364 | -82.2552 | STREAM | 2001-08-22 | 5.9 |  | 0.032 | 0.002 | 5.91 | 77 | 1.5 | 0.13 |  | 250 | 3 | 2.67 | 1.502 | -2.0402 | 0.4068 | -6.2146
21FLGW_11201 | 21FLGW | 11201 | 27.0461 | -82.2385 | STREAM | 2001-08-23 | 26 |  | 0.085 | 0.032 | 6.79 | 598 | 1.3 | 0.29 |  | 150 | 4.6 | 4.76 | 1.332 | -1.2379 | 0.28668 | -3.442
21FLGW_11202 | 21FLGW | 11202 | 27.2819 | -82.442 | STREAM | 2001-08-21 | 12 |  | 1.1 |  | 7.1 | 725 | 2.3 | 0.23 |  | 120 | 13 | 3.94 |  | -1.4697 | X | X
21FLGW_11203 | 21FLGW | 11203 | 27.6025 | -82.3803 | STREAM | 2001-09-27 | 3.4 |  | 0.12 | 3.4 | 6.26 | 570 |  | 0.16 |  | 30 | 2.8 | 8.15 |  | -1.8326 | X | 1.2238
21FLGW_11204 | 21FLGW | 11204 | 27.0474 | -82.2268 | STREAM | 2001-09-18 | 34 |  | 0.03 | 0.002 | 7.65 | 374 | 1.9 | 0.43 |  | 60 | 6.1 | 8.02 | 1.902 | -0.84397 | 0.64291 | -6.2146
21FLGW_11205 | 21FLGW | 11205 | 27.522 | -82.2841 | STREAM | 2001-09-05 | 1.7 |  | 0.017 | 0.02 | 4.78 | 65 | 0.79 | 0.064 |  | 250 | 72 | 3.32 | 0.81 | -2.7489 | -0.21072 | -3.912
21FLGW_11206 | 21FLGW | 11206 | 27.5483 | -82.3526 | STREAM | 2001-09-19 | 0.425 |  | 0.61 | 0.49 | 5.9 | 349 | 1.2 | 0.13 |  | 50 | 9.8 | 7.83 | 1.69 | -2.0402 | 0.52473 | -0.71335
21FLGW_11207 | 21FLGW | 11207 | 27.1604 | -82.4511 | STREAM | 2001-09-19 | 1.9 |  | 0.04 |  | 6.53 | 570 | 1.4 | 0.3 |  | 200 | 3.5 | 5.94 |  | -1.204 | X | X
21FLGW_11208 | 21FLGW | 11208 | 27.0363 | -82.3313 | STREAM | 2001-09-18 | 13 |  | 0.019 | 0.005 | 5.77 | 34 | 1.4 | 0.039 |  | 150 | 7.4 | 2.81 | 1.405 | -3.2442 | 0.34004 | -5.2983
21FLGW_11209 | 21FLGW | 11209 | 27.4347 | -82.5444 | STREAM | 2001-09-10 | 2 |  | 0.14 |  | 6.68 | 862 | 0.88 | 0.3 |  | 50 | 4.5 | 1.66 |  | -1.204 | X | X
21FLGW_11210 | 21FLGW | 11210 | 27.5467 | -82.5044 | STREAM | 2001-08-20 | 1.7 |  | 0.25 |  | 5.91 | 438 | 1.4 | 1.6 |  | 100 | 3.3 | 7.48 |  | 0.47 | X | X
21FLGW_11211 | 21FLGW | 11211 | 27.0671 | -82.3402 | STREAM | 2001-09-19 | 0.96 |  | 0.021 | 0.006 | 6.79 | 671 | 1.1 | 0.18 |  | 100 | 1.2 | 4.63 | 1.106 | -1.7148 | 0.10075 | -5.116
21FLGW_11212 | 21FLGW | 11212 | 26.9841 | -82.2923 | STREAM | 2001-09-18 | 6.2 |  | 0.015 | 0.002 | 6.73 | 395 | 1.1 | 0.032 |  | 150 | 1 | 7.1 | 1.102 | -3.442 | 0.097127 | -6.2146
21FLGW_11213 | 21FLGW | 11213 | 30.2966 | -82.1992 | STREAM | 2001-08-29 | 0.425 |  | 0.011 |  | 3.48 | 176 | 1.5 | 0.02 |  | 400 | 3.8 | 1.23 |  | -3.912 | X | X
21FLGW_11214 | 21FLGW | 11214 | 30.3915 | -82.3052 | STREAM | 2001-08-20 | 4.3 |  | 0.032 | 0.002 | 5.51 | 174 | 0.99 | 0.081 |  | 200 | 4.5 | 0.45 | 0.992 | -2.5133 | -0.0080322 | -6.2146
21FLGW_11215 | 21FLGW | 11215 | 30.686 | -81.9191 | STREAM | 2001-08-20 | 1.9 |  | 0.029 | 0.002 | 5.82 | 88 | 1.3 | 0.042 |  | 300 | 6.9 | 6.83 | 1.302 | -3.1701 | 0.2639 | -6.2146
21FLGW_11216 | 21FLGW | 11216 | 30.3628 | -82.2414 | STREAM | 2001-09-20 | 0.85 |  | 0.02 | 0.002 | 4.95 | 48 | 1.6 | 0.054 |  | 400 | 26 | 0.9 | 1.602 | -2.9188 | 0.47125 | -6.2146
21FLGW_11217 | 21FLGW | 11217 | 30.2967 | -82.2829 | STREAM | 2001-08-20 | 2.85 |  | 0.2 | 0.002 | 5.94 | 100 | 1.085 | 0.0925 |  | 100 | 16 | 0.24 | 1.087 | -2.3805 | 0.083422 | -6.2146
21FLGW_11218 | 21FLGW | 11218 | 30.2961 | -82.1608 | STREAM | 2001-10-29 | 0.425 |  | 0.036 | 0.1 | 6.2 | 107 | 0.49 | 0.12 |  | 100 | 8.3 | 4.56 | 0.59 | -2.1203 | -0.52763 | -2.3026
21FLGW_11219 | 21FLGW | 11219 | 30.4011 | -81.9348 | STREAM | 2001-08-21 | 1.4 |  | 0.02 | 0.002 | 6.02 | 177 | 1.4 | 0.053 |  | 200 | 26 | 3.38 | 1.402 | -2.9375 | 0.3379 | -6.2146
21FLGW_11220 | 21FLGW | 11220 | 30.6848 | -81.911 | STREAM | 2001-08-23 | 1.2 |  | 0.024 | 0.017 | 5.86 | 105 |  |  |  | 250 | 3.6 | 5.02 |  | X | X | -4.0745
21FLGW_11221 | 21FLGW | 11221 | 30.5655 | -81.929 | STREAM | 2001-09-17 | 0.425 |  | 0.13 | 0.032 | 4.81 | 180 | 2.1 | 0.38 |  | 350 | 2.2 | 4.17 | 2.132 | -0.96758 | 0.75706 | -3.442
21FLGW_11222 | 21FLGW | 11222 | 30.3214 | -82.1363 | STREAM | 2001-09-17 | 0.425 |  | 0.024 | 0.002 | 4.45 | 80 | 1.1 | 0.018 |  | 200 | 3.5 | 4.91 | 1.102 | -4.0174 | 0.097127 | -6.2146
21FLGW_11223 | 21FLGW | 11223 | 30.3377 | -82.133 | STREAM | 2001-09-24 | 33 |  | 0.14 | 0.002 | 5.39 | 105 | 1.6 | 0.15 |  | 120 | 25 | 0.62 | 1.602 | -1.8971 | 0.47125 | -6.2146
21FLGW_11224 | 21FLGW | 11224 | 30.3041 | -82.1719 | STREAM | 2001-10-03 | 0.425 |  | 0.041 | 0.01 | 4.06 | 66 | 0.73 | 0.021 |  | 150 | 1 | 0.9 | 0.74 | -3.8632 | -0.30111 | -4.6052
21FLGW_11225 | 21FLGW | 11225 | 30.4356 | -81.8851 | STREAM | 2001-10-03 | 0.425 |  | 0.026 | 0.01 | 4.84 | 69 | 1.1 | 0.05 |  | 350 | 2.2 | 4.03 | 1.11 | -2.9957 | 0.10436 | -4.6052
21FLGW_11226 | 21FLGW | 11226 | 30.2446 | -82.1639 | STREAM | 2001-10-03 | 0.425 |  | 0.064 | 0.35 | 6.05 | 95 | 1 | 0.17 |  | 250 | 3.7 | 2.88 | 1.35 | -1.772 | 0.3001 | -1.0498
21FLGW_11227 | 21FLGW | 11227 | 30.7991 | -81.8848 | STREAM | 2001-10-04 | 0.425 |  | 0.0435 | 0.006 | 5.23 | 75 | 1.2 | 0.076 |  | 400 | 3 | 3.35 | 1.206 | -2.577 | 0.18731 | -5.116
21FLGW_11228 | 21FLGW | 11228 | 30.3603 | -82.2125 | STREAM | 2001-10-10 | 0.425 |  |  | 0.36 | 6.1 | 105 | 0.37 | 0.052 |  | 80 | 2.5 | 4.01 | 0.73 | -2.9565 | -0.31471 | -1.0217
21FLGW_11229 | 21FLGW | 11229 | 30.4247 | -81.9003 | STREAM | 2001-10-03 | 0.425 |  | 0.05 | 0.01 | 4.05 | 95 | 1.3 | 0.041 |  | 400 | 1.5 | 2.45 | 1.31 | -3.1942 | 0.27003 | -4.6052
21FLGW_11230 | 21FLGW | 11230 | 30.5708 | -81.9638 | STREAM | 2001-10-18 | 0.55 |  | 0.036 | 0.002 | 4.76 | 76 | 1.3 | 0.0655 |  | 100 | 14 | 0.77 | 1.302 | -2.7257 | 0.2639 | -6.2146
21FLGW_11231 | 21FLGW | 11231 | 30.705 | -81.7521 | STREAM | 2001-10-23 | 0.425 |  | 0.039 | 0.002 | 5.99 | 829 | 1.3 | 0.032 |  | 200 | 1.3 | 1.695 | 1.302 | -3.442 | 0.2639 | -6.2146
21FLGW_11240 | 21FLGW | 11240 | 30.5264 | -85.1089 | STREAM | 2001-08-10 | 0.5 |  | 0.013 | 0.002 | 3.89 | 53 | 0.66 | 0.014 |  | 100 | 0.8 | 2.83 | 0.662 | -4.2687 | -0.41249 | -6.2146
21FLGW_11241 | 21FLGW | 11241 | 30.1746 | -85.2549 | STREAM | 2001-08-15 | 0.5 |  | 0.24 | 0.002 | 3.82 | 52 | 1.2 | 0.015 |  | 200 | 1.3 | 7.52 | 1.202 | -4.1997 | 0.18399 | -6.2146
21FLGW_11242 | 21FLGW | 11242 | 29.8402 | -85.0903 | STREAM | 2001-08-16 | 2.15 |  | 0.076 | 0.002 | 4.48 | 46 | 1.2 | 0.015 |  | 350 | 1.7 | 1.235 | 1.202 | -4.1997 | 0.18399 | -6.2146
21FLGW_11243 | 21FLGW | 11243 | 30.2724 | -85.099 | STREAM | 2001-08-14 | 4.3 |  | 0.24 | 0.045 | 4.64 | 67 | 2.1 | 0.11 |  | 300 | 28 | 0.83 | 2.145 | -2.2073 | 0.76314 | -3.1011
21FLGW_11244 | 21FLGW | 11244 | 30.6969 | -84.654 | STREAM | 2001-08-07 | 3.7 |  | 0.054 | 0.88 | 6.09 | 81 | 0.65 | 0.86 |  | 300 | 330 | 7.23 | 1.53 | -0.15082 | 0.42527 | -0.12783
21FLGW_11245 | 21FLGW | 11245 | 29.8562 | -85.2126 | STREAM | 2001-08-16 | 4.45 |  | 0.069 |  | 6.145 | 1145 | 1.45 | 0.032 |  | 300 | 4.05 | 2.635 |  | -3.442 | X | X
21FLGW_11246 | 21FLGW | 11246 | 30.5731 | -85.1399 | STREAM | 2001-08-08 | 3.2 |  |  | 0.077 | 4.98 | 71 | 0.59 | 0.027 |  | 100 | 11 | 4.67 | 0.667 | -3.6119 | -0.40497 | -2.5639
21FLGW_11247 | 21FLGW | 11247 | 30.6635 | -84.7367 | STREAM | 2001-08-07 | 3 |  | 0.046 | 0.12 | 5.2 | 35 | 0.46 | 0.11 |  | 120 | 18 | 5.91 | 0.58 | -2.2073 | -0.54473 | -2.1203
21FLGW_11248 | 21FLGW | 11248 | 29.846 | -85.0304 | STREAM | 2001-09-11 | 5.5 |  | 0.013 |  | 7.005 | 126.5 | 0.31 | 0.039 |  | 40 | 8.1 | 5.625 |  | -3.2442 | X | X
21FLGW_11249 | 21FLGW | 11249 | 30.044 | -85.1486 | STREAM | 2001-09-04 | 2.1 |  | 0.035 | 0.34 | 6.605 | 140 | 0.38 |  |  | 15 | 8.5 | 5.745 | 0.72 | X | -0.3285 | -1.0788
21FLGW_11250 | 21FLGW | 11250 | 30.4152 | -85.1666 | STREAM | 2001-08-21 | 0.5 |  | 0.024 |  | 7.16 | 192 | 0.39 | 0.029 |  | 30 | 5.3 | 6.15 |  | -3.5405 | X | X
21FLGW_11251 | 21FLGW | 11251 | 29.7519 | -85.0105 | STREAM | 2001-09-10 | 6.7 |  | 0.022 |  | 6.84 | 679 | 0.33 | 0.027 |  | 30 | 5.5 | 5.51 |  | -3.6119 | X | X
21FLGW_11252 | 21FLGW | 11252 | 30.2629 | -85.159 | STREAM | 2001-08-27 | 1.4 |  | 0.038 |  | 7.555 | 188 | 0.31 |  |  | 20 | 5.3 | 6.85 |  | X | X | X
21FLGW_11253 | 21FLGW | 11253 | 30.0442 | -85.1501 | STREAM | 2001-09-04 | 3.3 |  | 0.031 | 0.35 | 6.535 | 139.5 | 0.36 |  |  | 20 | 8.2 | 5.775 | 0.71 | X | -0.34249 | -1.0498
21FLGW_11254 | 21FLGW | 11254 | 30.2952 | -85.1432 | STREAM | 2001-08-23 | 0.425 |  | 0.029 | 0.61 | 7.385 | 177 | 0.4 |  |  | 40 | 6.1 | 6.515 | 1.01 | X | 0.0099503 | -0.4943
21FLGW_11255 | 21FLGW | 11255 | 30.0235 | -85.1123 | STREAM | 2001-09-05 | 3.1 |  | 0.04 |  | 6.88 | 132 | 0.41 | 0.034 |  | 15 | 10 | 6.18 |  | -3.3814 | X | X
21FLGW_11256 | 21FLGW | 11256 | 30.1153 | -85.1378 | STREAM | 2001-08-30 | 3.8 |  | 0.019 |  | 7.315 | 142 | 0.29 |  |  | 20 | 7.8 | 6.745 |  | X | X | X
21FLGW_11257 | 21FLGW | 11257 | 30.27 | -85.1567 | STREAM | 2001-08-27 | 0.96 |  | 0.021 |  | 7.545 | 188 | 0.3 |  |  | 20 | 6.1 | 6.78 |  | X | X | X
21FLGW_11258 | 21FLGW | 11258 | 29.7871 | -85.0381 | STREAM | 2001-09-10 | 4.25 |  | 0.0235 |  | 6.885 | 130 | 0.325 | 0.031 |  | 30 | 8.35 | 5.245 |  | -3.4738 | X | X
21FLGW_11259 | 21FLGW | 11259 | 30.8001 | -85.2269 | STREAM | 2001-08-23 | 0.425 |  | 0.022 | 1 | 6.77 | 223 | 0.36 | 0.022 |  | 30 | 4.5 | 6.49 | 1.36 | -3.8167 | 0.30748 | 0
21FLGW_11260 | 21FLGW | 11260 | 30.2076 | -85.1129 | STREAM | 2001-08-29 | 4.3 |  | 0.016 |  | 7.58 | 138 | 0.27 |  |  | 15 | 9.2 | 6.83 |  | X | X | X
21FLGW_11261 | 21FLGW | 11261 | 30.5547 | -84.9711 | STREAM | 2001-08-22 | 1.4 |  | 0.058 | 0.24 | 6.935 | 126.5 | 0.35 | 0.029 |  | 5 | 4.6 | 4.82 | 0.59 | -3.5405 | -0.52763 | -1.4271
21FLGW_11262 | 21FLGW | 11262 | 29.7862 | -85.0381 | STREAM | 2001-09-10 | 4 |  | 0.005 |  | 6.675 | 130 | 0.33 | 0.032 |  | 40 | 8.9 | 5.62 |  | -3.442 | X | X
21FLGW_11263 | 21FLGW | 11263 | 30.8896 | -85.269 | STREAM | 2001-08-28 | 0.425 |  | 0.026 |  | 7.42 | 201 | 0.31 |  |  | 30 | 4.1 | 6.9 |  | X | X | X
21FLGW_11264 | 21FLGW | 11264 | 30.2974 | -85.1453 | STREAM | 2001-08-23 | 1.4 |  | 0.021 | 0.66 | 7.515 | 178 | 0.38 | 0.0075 |  | 40 | 5.8 | 6.965 | 1.04 | -4.8929 | 0.039221 | -0.41552
21FLGW_11265 | 21FLGW | 11265 | 30.0904 | -85.1521 | STREAM | 2001-08-30 | 4.8 |  | 0.011 |  | 7.39 | 142 | 0.31 |  |  | 20 | 11 | 6.88 |  | X | X | X
21FLGW_11266 | 21FLGW | 11266 | 29.9425 | -85.0133 | STREAM | 2001-09-06 | 3.6 |  | 0.025 | 0.29 | 6.71 | 134 | 0.32 | 0.044 |  | 20 | 12 | 5.87 | 0.61 | -3.1236 | -0.4943 | -1.2379
21FLGW_11267 | 21FLGW | 11267 | 30.312 | -85.0495 | STREAM | 2001-08-29 | 2.1 |  | 0.035 |  | 7.47 | 144 | 0.31 | 0.028 |  | 5 | 4.5 | 6.41 |  | -3.5756 | X | X
21FLGW_11268 | 21FLGW | 11268 | 30.4627 | -84.9917 | STREAM | 2001-08-22 | 1.6 |  | 0.036 | 0.26 | 6.705 | 128.5 | 0.33 | 0.025 |  | 5 | 4.3 | 5.375 | 0.59 | -3.6889 | -0.52763 | -1.3471
21FLGW_11269 | 21FLGW | 11269 | 30.1977 | -85.1192 | STREAM | 2001-08-29 | 4.2 |  | 0.018 |  | 7.49 | 138 | 0.29 |  |  | 15 | 7.6 | 6.86 |  | X | X | X
21FLGW_11270 | 21FLGW | 11270 | 30.3601 | -85.1579 | STREAM | 2001-08-21 | 0.5 |  | 0.02 |  | 6.875 | 176 | 0.39 | 0.032 |  | 30 | 4.3 | 6.515 |  | -3.442 | X | X
21FLGW_11271 | 21FLGW | 11271 | 30.0238 | -85.1072 | STREAM | 2001-09-05 | 3.7 |  | 0.03 |  | 6.6 | 132 |  | 0.034 |  | 15 | 10 | 5.81 |  | -3.3814 | X | X
21FLGW_11272 | 21FLGW | 11272 | 29.91 | -85.01 | STREAM | 2001-09-06 | 3.8 |  | 0.027 | 0.27 | 6.92 | 129 | 0.24 | 0.04 |  | 40 | 12 | 5.68 | 0.51 | -3.2189 | -0.67334 | -1.3093
21FLGW_11273 | 21FLGW | 11273 | 30.3342 | -85.1484 | STREAM | 2001-08-21 | 0.5 |  | 0.021 |  | 6.85 | 172 | 0.38 | 0.0285 |  | 40 | 4.7 | 5.98 |  | -3.5579 | X | X
21FLGW_11274 | 21FLGW | 11274 | 30.4278 | -85.0265 | STREAM | 2001-08-22 | 1.9 |  | 0.041 | 0.27 | 6.81 | 129 | 0.28 | 0.03 |  | 15 | 5.7 | 5.375 | 0.55 | -3.5066 | -0.59784 | -1.3093
21FLGW_11275 | 21FLGW | 11275 | 30.0149 | -85.0977 | STREAM | 2001-09-05 | 3.7 |  | 0.028 |  | 6.96 | 132 |  | 0.034 |  | 20 | 12 | 6.08 |  | -3.3814 | X | X
21FLHILL_113 | 21FLHILL | 113 | 27.6719 | -82.3522 | River/Stream | 2000-05-17 |  |  | 0.01 | 0.061 | 7.7 |  | 0.02 | 0.21 | 0.19 | 18 |  | 6.4 | 0.081 | -1.5606 | -2.5133 | -2.7969
21FLHILL_113 | 21FLHILL | 113 | 27.6719 | -82.3522 | River/Stream | 1999-05-19 |  |  | 0.15 | 0.566 | 7.3 |  | 0.51 | 0.22 | 0.22 | 34 |  | 6.8 | 1.076 | -1.5141 | 0.07325 | -0.56916
21FLHILL_113 | 21FLHILL | 113 | 27.6719 | -82.3522 | River/Stream | 2001-01-17 |  | 1.3 | 0.03 | 1.021 | 7.3 |  | 0.11 | 0.16 | 0.13 | 21 |  | 8.4 | 1.131 | -1.8326 | 0.1231 | 0.020783
21FLHILL_113 | 21FLHILL | 113 | 27.6719 | -82.3522 | River/Stream | 2001-02-21 |  |  | 0.03 | 0.392 | 7.3 |  | 0.13 | 0.21 | 0.18 | 22 |  | 7.4 | 0.522 | -1.5606 | -0.65009 | -0.93649
21FLHILL_113 | 21FLHILL | 113 | 27.6719 | -82.3522 | River/Stream | 2000-10-11 |  | 0.2 | 0.13 | 0.62 | 7.3 |  | 0.65 | 0.31 | 0.26 | 36 |  | 7.8 | 1.27 | -1.1712 | 0.23902 | -0.47804
21FLHILL_113 | 21FLHILL | 113 | 27.6719 | -82.3522 | River/Stream | 2007-10-17 | 0.7 | 0.375 | 0.157 | 0.727 | 7.12 |  | 0.793 | 0.432 | 0.332 | 74.6 |  | 6.61 | 1.52 | -0.83933 | 0.41871 | -0.31883
21FLHILL_113 | 21FLHILL | 113 | 27.6719 | -82.3522 | River/Stream | 2000-03-15 |  |  | 0.07 | 0.45 | 7.5 |  | 0.37 | 0.26 | 0.2 | 23 |  |  | 0.82 | -1.3471 | -0.19845 | -0.79851
21FLHILL_113 | 21FLHILL | 113 | 27.6719 | -82.3522 | River/Stream | 2000-04-19 |  | 1.3 | 0.07 | 0.52 | 7.4 |  | 0.39 | 0.22 | 0.19 | 25 |  | 7.3 | 0.91 | -1.5141 | -0.094311 | -0.65393
21FLHILL_113 | 21FLHILL | 113 | 27.6719 | -82.3522 | River/Stream | 2000-11-15 |  |  | 0.01 | 0.794 | 7.4 |  | 0.06 | 0.19 | 0.19 | 21 |  | 8.2 | 0.854 | -1.6607 | -0.15782 | -0.23067
21FLHILL_113 | 21FLHILL | 113 | 27.6719 | -82.3522 | River/Stream | 2001-10-17 |  | 0.1 | 0.09 | 0.927 | 7 |  | 0.59 | 0.39 | 0.33 | 69 |  | 6.6 | 1.517 | -0.94161 | 0.41673 | -0.075802
21FLHILL_113 | 21FLHILL | 113 | 27.6719 | -82.3522 | River/Stream | 2004-04-21 |  | 0.6 | 0.07 | 0.875 | 7.1 |  | 0.55 | 0.29 | 0.26 | 34 |  | 7.8467 | 1.425 | -1.2379 | 0.35417 | -0.13353
21FLHILL_113 | 21FLHILL | 113 | 27.6719 | -82.3522 | River/Stream | 2000-08-16 |  | 1.1 | 0.07 | 0.556 | 6.7 |  | 0.59 | 0.56 | 0.5 | 130 |  | 6.4 | 1.146 | -0.57982 | 0.13628 | -0.58699
21FLHILL_113 | 21FLHILL | 113 | 27.6719 | -82.3522 | River/Stream | 2007-04-18 | 0.7 | 0.625 | 0.067 | 0.85 | 7.4 |  | 0.601 | 0.337 | 0.261 | 49.1 |  | 7.65 | 1.451 | -1.0877 | 0.37225 | -0.16252
21FLHILL_113 | 21FLHILL | 113 | 27.6719 | -82.3522 | River/Stream | 2005-01-19 | 1.3 | 1.025 | 0.08 | 0.753 | 6.9 |  | 0.72 | 0.28 | 0.24 | 62.6 |  | 9.2 | 1.473 | -1.273 | 0.3873 | -0.28369
21FLHILL_113 | 21FLHILL | 113 | 27.6719 | -82.3522 | River/Stream | 2000-02-16 |  |  | 0.03 | 0.668 | 7.4 |  | 0.27 | 0.24 | 0.24 | 29 |  | 8.1 | 0.938 | -1.4271 | -0.064005 | -0.40347
21FLHILL_113 | 21FLHILL | 113 | 27.6719 | -82.3522 | River/Stream | 2001-05-16 |  |  | 0.03 | 0.281 | 7.4 |  | 0.27 | 0.19 | 0.2 | 20 |  | 6.7 | 0.551 | -1.6607 | -0.59602 | -1.2694
21FLHILL_113 | 21FLHILL | 113 | 27.6719 | -82.3522 | River/Stream | 1999-07-21 |  | 0.4 | 0.07 | 0.778 | 6.8 |  | 0.65 | 0.4 | 0.34 | 66 |  | 6.3 | 1.428 | -0.91629 | 0.35627 | -0.25103
21FLHILL_113 | 21FLHILL | 113 | 27.6719 | -82.3522 | River/Stream | 2003-11-19 |  |  | 0.05 | 0.764 | 7.1 |  | 0.5 | 0.32 | 0.28 | 34 |  | 7.1967 | 1.264 | -1.1394 | 0.23428 | -0.26919
21FLHILL_113 | 21FLHILL | 113 | 27.6719 | -82.3522 | River/Stream | 1999-03-17 |  |  | 0.04 | 0.475 | 7.5 |  | 0.4 | 0.34 | 0.31 | 32 |  | 8.4 | 0.875 | -1.0788 | -0.13353 | -0.74444
21FLHILL_113 | 21FLHILL | 113 | 27.6719 | -82.3522 | River/Stream | 2007-02-21 |  |  | 0.082 | 1.005 | 7.4667 |  | 0.829 | 0.198 | 0.311 | 42.8 |  | 9.5 | 1.834 | -1.6195 | 0.6065 | 0.0049875
21FLHILL_113 | 21FLHILL | 113 | 27.6719 | -82.3522 | River/Stream | 2007-12-12 | 2.5 | 1.275 | 0.022 | 0.816 | 7.27 |  | 0.251 | 0.235 | 0.195 | 22 |  | 7.62 | 1.067 | -1.4482 | 0.064851 | -0.20334
21FLHILL_113 | 21FLHILL | 113 | 27.6719 | -82.3522 | River/Stream | 2001-03-21 |  |  | 0.05 | 0.995 | 7.2 |  | 0.61 | 0.46 | 0.37 | 38 |  | 7.7 | 1.605 | -0.77653 | 0.47312 | -0.0050125
21FLHILL_113 | 21FLHILL | 113 | 27.6719 | -82.3522 | River/Stream | 1999-12-15 |  |  | 0.03 | 0.584 | 7.4 |  | 0.37 | 0.27 | 0.24 | 35 |  | 7.8 | 0.954 | -1.3093 | -0.047092 | -0.53785
21FLHILL_113 | 21FLHILL | 113 | 27.6719 | -82.3522 | River/Stream | 2001-04-18 |  | 1 | 0.03 | 0.727 | 7.3 |  | 0.37 | 0.29 | 0.26 | 26 |  |  | 1.097 | -1.2379 | 0.092579 | -0.31883
21FLHILL_113 | 21FLHILL | 113 | 27.6719 | -82.3522 | River/Stream | 2000-12-13 |  |  | 0.02 | 0.784 | 7.3 |  | 0.25 | 0.2 | 0.18 | 25 |  | 7.4 | 1.034 | -1.6094 | 0.033435 | -0.24335
21FLHILL_113 | 21FLHILL | 113 | 27.6719 | -82.3522 | River/Stream | 1999-08-18 |  | 2.7 | 0.07 | 0.604 | 6.9 |  | 0.89 | 0.49 | 0.36 | 93 |  | 6.6333 | 1.494 | -0.71335 | 0.40146 | -0.50418
21FLHILL_113 | 21FLHILL | 113 | 27.6719 | -82.3522 | River/Stream | 2004-09-15 |  |  | 0.08 | 0.327 | 6.4667 |  | 1.02 | 0.68 | 0.6 | 139 |  | 4.87 | 1.347 | -0.38566 | 0.29788 | -1.1178
21FLHILL_113 | 21FLHILL | 113 | 27.6719 | -82.3522 | River/Stream | 2001-09-19 |  |  | 0.08 | 0.299 | 6.6 |  | 1.04 | 0.62 | 0.53 | 188 |  | 4.8333 | 1.339 | -0.47804 | 0.29192 | -1.2073
21FLHILL_113 | 21FLHILL | 113 | 27.6719 | -82.3522 | River/Stream | 2007-09-19 | 0.7 | 0.575 | 0.079 | 0.524 | 7.31 |  | 1.049 | 0.483 | 0.408 | 126.2 |  | 5.95 | 1.573 | -0.72774 | 0.45298 | -0.64626
21FLHILL_113 | 21FLHILL | 113 | 27.6719 | -82.3522 | River/Stream | 2005-02-16 | 6.1 | 4.5 | 0.03 | 1.438 | 7.2 |  | 0.4 | 0.23 | 0.16 | 25.6 |  | 8.33 | 1.838 | -1.4697 | 0.60868 | 0.36325
21FLHILL_113 | 21FLHILL | 113 | 27.6719 | -82.3522 | River/Stream | 1999-01-20 |  | 0.5 | 0.03 | 0.601 | 7.2333 |  | 0.4 | 0.29 | 0.29 | 43 |  | 7.75 | 1.001 | -1.2379 | 0.0009995 | -0.50916
21FLHILL_113 | 21FLHILL | 113 | 27.6719 | -82.3522 | River/Stream | 2000-01-19 |  | 0.5 | 0.02 | 0.582 | 7.4 |  | 0.27 | 0.24 | 0.23 | 34 |  | 8.9 | 0.852 | -1.4271 | -0.16017 | -0.54128
21FLHILL_113 | 21FLHILL | 113 | 27.6719 | -82.3522 | River/Stream | 1999-02-17 |  |  | 0.02 | 0.554 | 7.4 |  | 0.27 | 0.3 | 0.24 | 31 |  | 8.4 | 0.824 | -1.204 | -0.19358 | -0.59059
21FLHILL_113 | 21FLHILL | 113 | 27.6719 | -82.3522 | River/Stream | 2007-01-17 | 0.7 | 0.575 | 0.03 | 0.544 | 7.5 |  | 0.416 | 0.221 | 0.173 | 27.8 |  | 8.09 | 0.96 | -1.5096 | -0.040822 | -0.60881
21FLHILL_113 | 21FLHILL | 113 | 27.6719 | -82.3522 | River/Stream | 2004-01-14 |  | 0.8 | 0.03 | 0.922 | 7.2 |  | 0.43 | 0.26 | 0.23 | 26 |  | 9.9333 | 1.352 | -1.3471 | 0.30158 | -0.08121
21FLHILL_113 | 21FLHILL | 113 | 27.6719 | -82.3522 | River/Stream | 2001-11-14 |  |  | 0.03 | 0.949 | 7.1 |  | 0.44 | 0.29 | 0.25 | 40 |  |  | 1.389 | -1.2379 | 0.32858 | -0.052346
21FLHILL_113 | 21FLHILL | 113 | 27.6719 | -82.3522 | River/Stream | 2004-02-18 |  |  | 0.04 | 0.545 | 7.2 |  | 0.6 | 0.5 | 0.41 | 64 |  | 8.8533 | 1.145 | -0.69315 | 0.1354 | -0.60697
21FLHILL_113 | 21FLHILL | 113 | 27.6719 | -82.3522 | River/Stream | 2005-06-15 | 2.4 | 1.25 | 0.08 | 0.208 | 6.7 |  | 1.22 | 0.69 | 0.53 | 164.9 |  | 4.7633 | 1.428 | -0.37106 | 0.35627 | -1.5702
21FLHILL_113 | 21FLHILL | 113 | 27.6719 | -82.3522 | River/Stream | 2001-12-12 |  |  | 0.03 | 0.962 | 7 |  | 0.47 | 0.34 | 0.27 | 49 |  | 7.2 | 1.432 | -1.0788 | 0.35907 | -0.038741
21FLHILL_113 | 21FLHILL | 113 | 27.6719 | -82.3522 | River/Stream | 2004-03-17 |  |  | 0.09 | 1.432 | 6.6 |  | 1.45 | 0.65 | 0.35 | 75 |  | 7.03 | 2.882 | -0.43078 | 1.0585 | 0.35907
21FLHILL_113 | 21FLHILL | 113 | 27.6719 | -82.3522 | River/Stream | 2003-03-19 |  | 0.7 | 0.04 | 0.767 | 6.9 |  | 0.66 | 0.4 | 0.32 | 54 |  | 7.0667 | 1.427 | -0.91629 | 0.35557 | -0.26527
21FLHILL_113 | 21FLHILL | 113 | 27.6719 | -82.3522 | River/Stream | 2001-07-25 |  | 1.1 | 0.09 | 0.419 | 6.3 |  | 1.51 | 0.87 | 0.53 | 258 |  | 5 | 1.929 | -0.13926 | 0.657 | -0.86988
21FLHILL_113 | 21FLHILL | 113 | 27.6719 | -82.3522 | River/Stream | 2004-05-19 |  |  | 0.02 | 0.57 | 7 |  | 0.34 | 0.29 | 0.23 | 22 |  | 6.97 | 0.91 | -1.2379 | -0.094311 | -0.56212
21FLHILL_113 | 21FLHILL | 113 | 27.6719 | -82.3522 | River/Stream | 1999-11-17 |  |  | 0.02 | 0.583 | 7.4 |  | 0.34 | 0.27 | 0.24 | 33 |  | 8.1 | 0.923 | -1.3093 | -0.080126 | -0.53957
21FLHILL_113 | 21FLHILL | 113 | 27.6719 | -82.3522 | River/Stream | 2005-05-18 | 3 | 2.4 | 0.04 | 0.352 | 7.6 |  | 0.69 | 0.46 | 0.38 | 62.7 |  | 6.8567 | 1.042 | -0.77653 | 0.041142 | -1.0441
21FLHILL_113 | 21FLHILL | 113 | 27.6719 | -82.3522 | River/Stream | 1999-10-13 |  | 0.7 | 0.05 | 0.533 | 6.8 |  | 0.87 | 0.43 | 0.36 | 97 |  | 6.6 | 1.403 | -0.84397 | 0.33861 | -0.62923
21FLHILL_113 | 21FLHILL | 113 | 27.6719 | -82.3522 | River/Stream | 2005-09-21 | 1 | 2.05 | 0.025 | 0.571 | 7.3 |  | 0.44 | 0.37 | 0.32 | 32 |  | 6.2333 | 1.011 | -0.99425 | 0.01094 | -0.56037
21FLHILL_113 | 21FLHILL | 113 | 27.6719 | -82.3522 | River/Stream | 2007-03-21 |  |  | 0.038 |  | 7.8 |  | 0.672 | 0.555 | 0.553 | 56.1 |  | 8.6 |  | -0.58879 | X | X
21FLHILL_113 | 21FLHILL | 113 | 27.6719 | -82.3522 | River/Stream | 2003-09-17 |  |  | 0.05 | 0.522 | 7.2333 |  | 0.95 | 0.44 | 0.43 | 82 |  | 6.01 | 1.472 | -0.82098 | 0.38662 | -0.65009
21FLHILL_113 | 21FLHILL | 113 | 27.6719 | -82.3522 | River/Stream | 1999-09-23 |  |  | 0.06 | 0.482 | 6.7 |  | 1.14 | 0.47 | 0.47 | 161 |  | 6.5 | 1.622 | -0.75502 | 0.48366 | -0.72981
21FLHILL_113 | 21FLHILL | 113 | 27.6719 | -82.3522 | River/Stream | 2004-11-17 |  |  | 0.02 | 0.45 | 7.6 |  | 0.38 | 0.67 | 0.56 | 51 |  | 7.8667 | 0.83 | -0.40048 | -0.18633 | -0.79851
21FLHILL_113 | 21FLHILL | 113 | 27.6719 | -82.3522 | River/Stream | 1999-06-16 |  |  | 0.07 | 0.364 | 6 |  | 1.34 | 0.53 | 0.35 | 109 |  | 5.7333 | 1.704 | -0.63488 | 0.53298 | -1.0106
21FLHILL_113 | 21FLHILL | 113 | 27.6719 | -82.3522 | River/Stream | 2001-08-22 |  | 1.1 | 0.06 | 0.456 | 6.4 |  | 1.15 | 0.62 | 0.5 | 196 |  | 6.3333 | 1.606 | -0.47804 | 0.47375 | -0.78526
21FLHILL_113 | 21FLHILL | 113 | 27.6719 | -82.3522 | River/Stream | 2007-06-20 | 0.7 | 0.925 | 0.049 | 0.441 | 7.1067 |  | 0.95 | 0.282 | 0.217 | 69 |  | 6.19 | 1.391 | -1.2658 | 0.33002 | -0.81871
21FLHILL_113 | 21FLHILL | 113 | 27.6719 | -82.3522 | River/Stream | 2000-07-19 |  | 1.2 | 0.06 | 0.476 | 6.9 |  | 1.2 | 0.57 | 0.4 | 111 |  | 6.2 | 1.676 | -0.56212 | 0.51641 | -0.74234
21FLHILL_113 | 21FLHILL | 113 | 27.6719 | -82.3522 | River/Stream | 2005-11-16 | 4.9 | 2.9 | 0.02 | 0.681 | 7.1 |  | 0.4 | 0.3 | 0.25 | 34 |  | 7.2267 | 1.081 | -1.204 | 0.077887 | -0.38419
21FLHILL_113 | 21FLHILL | 113 | 27.6719 | -82.3522 | River/Stream | 2003-12-10 |  |  | 0.02 | 0.834 | 7.2 |  | 0.41 | 0.23 | 0.19 | 22 |  | 8.8 | 1.244 | -1.4697 | 0.21833 | -0.18152
21FLHILL_113 | 21FLHILL | 113 | 27.6719 | -82.3522 | River/Stream | 2004-10-20 |  | 1.15 | 0.04 | 0.61 | 7.1 |  | 0.86 | 0.53 | 0.41 | 76 |  | 6.6667 | 1.47 | -0.63488 | 0.38526 | -0.4943
21FLHILL_113 | 21FLHILL | 113 | 27.6719 | -82.3522 | River/Stream | 2005-12-21 | 1.6 | 1.4 | 0.02 | 0.697 | 7.5 |  | 0.43 | 0.29 | 0.25 | 34.6 |  | 8.5467 | 1.127 | -1.2379 | 0.11956 | -0.36097
21FLHILL_113 | 21FLHILL | 113 | 27.6719 | -82.3522 | River/Stream | 2005-10-19 | 0.7 | 0.55 | 0.02 | 0.731 | 7.4 |  | 0.44 | 0.33 | 0.3 | 34.1 |  | 6.9433 | 1.171 | -1.1087 | 0.15786 | -0.31334
21FLHILL_113 | 21FLHILL | 113 | 27.6719 | -82.3522 | River/Stream | 2003-06-18 |  |  | 0.04 | 0.559 | 7.2 |  | 0.89 | 0.5 | 0.41 | 86 |  | 6.1333 | 1.449 | -0.69315 | 0.37087 | -0.58161
21FLHILL_113 | 21FLHILL | 113 | 27.6719 | -82.3522 | River/Stream | 2006-12-20 |  |  | 0.015 | 0.55 | 7.7 |  | 0.337 | 0.21 | 0.167 | 22.5 |  | 10.34 | 0.887 | -1.5606 | -0.11991 | -0.59784
21FLHILL_113 | 21FLHILL | 113 | 27.6719 | -82.3522 | River/Stream | 2000-06-21 |  |  | 0.02 | 0.429 | 7.2 |  | 0.46 | 0.37 | 0.32 | 33 |  | 6.2 | 0.889 | -0.99425 | -0.11766 | -0.8463
21FLHILL_113 | 21FLHILL | 113 | 27.6719 | -82.3522 | River/Stream | 2005-04-20 | 1 | 0.8 | 0.025 | 0.461 | 7.6333 |  | 0.59 | 0.3 | 0.27 | 52.8 |  | 7.6633 | 1.051 | -1.204 | 0.049742 | -0.77436
21FLHILL_113 | 21FLHILL | 113 | 27.6719 | -82.3522 | River/Stream | 2005-03-16 |  |  | 0.03 | 0.401 | 7.3 |  | 0.71 | 0.38 | 0.31 | 65.6 |  | 7.5567 | 1.111 | -0.96758 | 0.10526 | -0.91379
21FLHILL_113 | 21FLHILL | 113 | 27.6719 | -82.3522 | River/Stream | 2005-07-20 | 0.9 | 0.875 | 0.05 | 0.321 | 7 |  | 1.21 | 0.57 | 0.44 | 109.4 |  | 5.39 | 1.531 | -0.56212 | 0.42592 | -1.1363
21FLHILL_113 | 21FLHILL | 113 | 27.6719 | -82.3522 | River/Stream | 2005-08-17 | 1.3 | 1.15 | 0.03 | 0.345 | 7.4 |  | 0.76 | 0.51 | 0.45 | 64.3 |  | 6.09 | 1.105 | -0.67334 | 0.099845 | -1.0642
21FLHILL_113 | 21FLHILL | 113 | 27.6719 | -82.3522 | River/Stream | 2004-08-18 |  | 1.95 | 0.05 | 0.23 | 6 |  | 1.3 | 0.7 | 0.57 |  |  | 4.51 | 1.53 | -0.35667 | 0.42527 | -1.4697
21FLHILL_113 | 21FLHILL | 113 | 27.6719 | -82.3522 | River/Stream | 2003-10-08 |  | 0.43 | 0.03 | 0.472 | 6.7 |  | 0.78 | 0.47 | 0.4 | 83 |  | 6.5233 | 1.252 | -0.75502 | 0.22474 | -0.75078
21FLHILL_113 | 21FLHILL | 113 | 27.6719 | -82.3522 | River/Stream | 2004-06-16 |  |  | 0.04 | 0.462 | 6.6 |  | 1.11 | 0.53 | 0.42 | 90 |  | 6.11 | 1.572 | -0.63488 | 0.45235 | -0.77219
21FLHILL_113 | 21FLHILL | 113 | 27.6719 | -82.3522 | River/Stream | 2006-10-18 | 1 | 1.25 | 0.026 | 0.411 | 7.5 |  | 0.738 | 0.396 | 0.332 | 52.9 |  | 6.9867 | 1.149 | -0.92634 | 0.13889 | -0.88916
21FLHILL_113 | 21FLHILL | 113 | 27.6719 | -82.3522 | River/Stream | 2007-08-15 | 0.7 | 0.675 | 0.038 | 0.376 | 6.84 |  | 1.208 | 0.466 | 0.349 | 110.4 |  | 6.02 | 1.584 | -0.76357 | 0.45995 | -0.97817
21FLHILL_113 | 21FLHILL | 113 | 27.6719 | -82.3522 | River/Stream | 2003-02-19 |  |  | 0.02 | 0.63 | 7.3 |  | 0.64 | 0.44 | 0.33 | 55 |  | 8.4667 | 1.27 | -0.82098 | 0.23902 | -0.46204
21FLHILL_113 | 21FLHILL | 113 | 27.6719 | -82.3522 | River/Stream | 2007-07-25 | 0.7 | 0.575 | 0.027 | 0.599 | 7.25 |  | 0.877 | 0.299 | 0.228 | 82.4 |  | 6.7 | 1.476 | -1.2073 | 0.38934 | -0.51249
21FLHILL_113 | 21FLHILL | 113 | 27.6719 | -82.3522 | River/Stream | 2003-01-15 |  | 0.34 | 0.02 | 0.849 | 7.3 |  | 0.67 | 0.38 | 0.31 | 51 |  | 9.5 | 1.519 | -0.96758 | 0.41805 | -0.1637
21FLHILL_113 | 21FLHILL | 113 | 27.6719 | -82.3522 | River/Stream | 1999-04-21 |  | 0.7 | 0.01 | 0.743 | 7.7 |  | 0.34 | 0.17 | 0.17 | 23 |  | 8 | 1.083 | -1.772 | 0.079735 | -0.29706
21FLHILL_113 | 21FLHILL | 113 | 27.6719 | -82.3522 | River/Stream | 2001-06-20 |  |  | 0.01 | 0.424 | 7 |  | 0.37 | 0.29 | 0.19 | 34 |  | 5.7 | 0.794 | -1.2379 | -0.23067 | -0.85802
21FLHILL_113 | 21FLHILL | 113 | 27.6719 | -82.3522 | River/Stream | 2003-07-16 |  | 1.06 | 0.02 | 0.526 | 7.2667 |  | 0.75 | 0.42 | 0.36 | 78 |  | 6.1433 | 1.276 | -0.8675 | 0.24373 | -0.64245
21FLHILL_113 | 21FLHILL | 113 | 27.6719 | -82.3522 | River/Stream | 2003-04-16 |  | 0.3 | 0.01 | 0.778 | 7.1 |  | 0.38 | 0.31 | 0.26 | 33 |  | 8.2 | 1.158 | -1.1712 | 0.14669 | -0.25103
21FLHILL_113 | 21FLHILL | 113 | 27.6719 | -82.3522 | River/Stream | 2006-11-15 |  |  | 0.013 | 0.592 | 7.4 |  | 0.527 | 0.261 | 0.2 | 27.4 |  | 8.14 | 1.119 | -1.3432 | 0.11244 | -0.52425
21FLHILL_113 | 21FLHILL | 113 | 27.6719 | -82.3522 | River/Stream | 2004-12-15 |  |  | 0.01 | 0.987 | 7.5 |  | 0.41 | 0.26 | 0.26 | 32 |  | 9.5333 | 1.397 | -1.3471 | 0.33433 | -0.013085
21FLHILL_113 | 21FLHILL | 113 | 27.6719 | -82.3522 | River/Stream | 2003-05-21 |  |  | 0.02 | 0.507 | 6.7 |  | 0.87 | 0.41 | 0.35 | 82 |  | 6.5333 | 1.377 | -0.8916 | 0.31991 | -0.67924
21FLHILL_113 | 21FLHILL | 113 | 27.6719 | -82.3522 | River/Stream | 2003-08-13 |  | 0.8 | 0.02 | 0.519 | 6.4 |  | 1.37 | 0.56 | 0.46 | 168 |  | 5.45 | 1.889 | -0.57982 | 0.63605 | -0.65585
21FLHILL_113 | 21FLHILL | 113 | 27.6719 | -82.3522 | River/Stream | 2000-09-20 |  |  | 0.01 | 0.499 | 6.2 |  | 1.37 | 0.63 | 0.48 | 143 |  | 5.1667 | 1.869 | -0.46204 | 0.6254 | -0.69515
21FLHILL_113 | 21FLHILL | 113 | 27.6719 | -82.3522 | River/Stream | 2004-07-21 |  | 4.2 | 0.01 | 0.605 | 6.3 |  | 1.39 | 0.56 | 0.4 | 108 |  | 5.6833 | 1.995 | -0.57982 | 0.69064 | -0.50253
21FLHILL_113 | 21FLHILL | 113 | 27.6719 | -82.3522 | River/Stream | 2007-05-16 | 0.7 | 0.825 | 0.0015 | 0.24 | 7.58 |  | 0.367 | 0.222 | 0.185 | 16.5 |  | 6.82 | 0.607 | -1.5051 | -0.49923 | -1.4271
21FLHILL_113 | 21FLHILL | 113 | 27.6719 | -82.3522 | River/Stream | 2007-11-28 | 0.7 | 0.625 | 0.0015 | 0.752 | 7.18 |  | 0.379 | 0.226 | 0.179 | 26.7 |  | 7.23 | 1.131 | -1.4872 | 0.1231 | -0.28502
21FLHILL_114 | 21FLHILL | 114 | 27.8577 | -82.2688 | River/Stream | 1999-03-17 |  |  | 0.05 | 1.777 | 7.6 |  | 0.08 | 1.14 | 1.09 | 28 |  | 6.8667 | 1.857 | 0.13103 | 0.61896 | 0.57493
21FLHILL_114 | 21FLHILL | 114 | 27.8577 | -82.2688 | River/Stream | 2001-11-14 |  |  | 0.03 | 1.877 | 7.6 |  | 0.08 | 0.98 | 0.88 | 31 |  | 6.7333 | 1.957 | -0.020203 | 0.67141 | 0.62967
21FLHILL_114 | 21FLHILL | 114 | 27.8577 | -82.2688 | River/Stream | 2004-12-15 |  |  | 0.46 | 3.748 | 7.6 |  | 1.26 | 1.56 | 1.49 | 30 |  | 6.6167 | 5.008 | 0.44469 | 1.611 | 1.3212
21FLHILL_114 | 21FLHILL | 114 | 27.8577 | -82.2688 | River/Stream | 2005-01-19 | 3.4 | 1.95 | 0.2 | 1.37 | 7.5333 |  | 0.88 | 1.43 | 1.38 | 49.5 |  | 8.7567 | 2.25 | 0.35767 | 0.81093 | 0.31481
21FLHILL_114 | 21FLHILL | 114 | 27.8577 | -82.2688 | River/Stream | 2001-05-16 |  |  | 0.06 | 1.763 | 7.8 |  | 0.31 | 0.82 | 1 | 10 |  | 6.2667 | 2.073 | -0.19845 | 0.729 | 0.56702
21FLHILL_114 | 21FLHILL | 114 | 27.8577 | -82.2688 | River/Stream | 2001-01-17 |  | 1.9 | 0.04 | 1.968 | 7.6 |  | 0.21 | 0.62 | 0.55 | 16 |  | 6.5667 | 2.178 | -0.47804 | 0.77841 | 0.67702
21FLHILL_114 | 21FLHILL | 114 | 27.8577 | -82.2688 | River/Stream | 2000-05-17 |  |  | 0.04 | 1.71 |  |  | 0.25 | 1.48 | 1.07 | 15 |  | 6.5333 | 1.96 | 0.39204 | 0.67294 | 0.53649
21FLHILL_114 | 21FLHILL | 114 | 27.8577 | -82.2688 | River/Stream | 2005-03-16 | 5.4 | 3.65 | 0.12 | 0.906 | 7.6333 |  | 0.78 | 1.75 | 1.29 | 32.1 |  | 6.6067 | 1.686 | 0.55962 | 0.52236 | -0.098716
21FLHILL_114 | 21FLHILL | 114 | 27.8577 | -82.2688 | River/Stream | 2000-06-21 |  |  | 0.04 | 2.286 | 7.7 |  | 0.27 | 0.88 | 0.83 | 12 |  | 6.1667 | 2.556 | -0.12783 | 0.93844 | 0.8268
21FLHILL_114 | 21FLHILL | 114 | 27.8577 | -82.2688 | River/Stream | 2000-12-13 |  |  | 0.02 | 2.232 | 7.5 |  | 0.15 | 0.7 | 0.64 | 14 |  | 5.7667 | 2.382 | -0.35667 | 0.86794 | 0.8029
21FLHILL_114 | 21FLHILL | 114 | 27.8577 | -82.2688 | River/Stream | 1999-05-19 |  |  | 0.07 | 1.306 | 7.6 |  | 0.55 | 1.17 | 0.9 | 29 |  | 6 | 1.856 | 0.157 | 0.61842 | 0.26697
21FLHILL_114 | 21FLHILL | 114 | 27.8577 | -82.2688 | River/Stream | 2001-04-18 |  | 1.5 | 0.03 | 1.684 | 7.7 |  | 0.28 | 0.97 | 0.84 | 18 |  | 6.0333 | 1.964 | -0.030459 | 0.67498 | 0.52117
21FLHILL_114 | 21FLHILL | 114 | 27.8577 | -82.2688 | River/Stream | 2001-06-20 |  |  | 0.03 | 1.628 | 7.8 |  | 0.31 | 0.87 | 0.67 | 16 |  | 6.1 | 1.938 | -0.13926 | 0.66166 | 0.48735
21FLHILL_114 | 21FLHILL | 114 | 27.8577 | -82.2688 | River/Stream | 2001-12-12 |  |  | 0.03 | 1.835 | 7.5 |  | 0.34 | 1.05 | 0.81 | 30 |  | 5.9 | 2.175 | 0.04879 | 0.77703 | 0.60704
21FLHILL_114 | 21FLHILL | 114 | 27.8577 | -82.2688 | River/Stream | 2001-10-17 |  | 0.5 | 0.05 | 1.47 | 7.6 |  | 0.58 | 1.52 | 1.25 | 52 |  | 6.1333 | 2.05 | 0.41871 | 0.71784 | 0.38526
21FLHILL_114 | 21FLHILL | 114 | 27.8577 | -82.2688 | River/Stream | 2000-07-19 |  | 2.3 | 0.05 | 1.421 | 7.4 |  | 0.6 | 1.04 | 0.89 | 43 |  | 5.8 | 2.021 | 0.039221 | 0.70359 | 0.35136
21FLHILL_114 | 21FLHILL | 114 | 27.8577 | -82.2688 | River/Stream | 2004-11-17 |  |  | 0.04 | 1.836 | 7.7 |  | 0.48 | 0.62 | 0.65 | 28 |  | 6.5633 | 2.316 | -0.47804 | 0.83984 | 0.60759
21FLHILL_114 | 21FLHILL | 114 | 27.8577 | -82.2688 | River/Stream | 1999-06-16 |  |  | 0.07 | 0.561 | 7.1 |  | 0.87 | 1.81 | 1.36 | 66 |  | 5.9667 | 1.431 | 0.59333 | 0.35837 | -0.57803
21FLHILL_114 | 21FLHILL | 114 | 27.8577 | -82.2688 | River/Stream | 2001-09-19 |  |  | 0.08 | 0.237 | 6.9 |  | 1 | 2.36 | 2.04 | 162 |  | 5.5333 | 1.237 | 0.85866 | 0.21269 | -1.4397
21FLHILL_114 | 21FLHILL | 114 | 27.8577 | -82.2688 | River/Stream | 2005-02-16 | 2.4 | 2.55 | 0.04 | 1.132 | 7.8 |  | 0.52 | 1.32 | 1.15 | 25 |  | 8.03 | 1.652 | 0.27763 | 0.50199 | 0.12399
21FLHILL_114 | 21FLHILL | 114 | 27.8577 | -82.2688 | River/Stream | 2000-08-16 |  | 3.4 | 0.04 | 0.931 | 7.2667 |  | 0.52 | 1.73 | 1.35 | 88 |  | 6.0333 | 1.451 | 0.54812 | 0.37225 | -0.071496
21FLHILL_114 | 21FLHILL | 114 | 27.8577 | -82.2688 | River/Stream | 2005-12-21 | 1.4 | 0.85 | 0.02 | 1.189 | 8 |  | 0.27 | 0.88 | 1.73 | 27.1 |  | 8.2233 | 1.459 | -0.12783 | 0.37775 | 0.17311
21FLHILL_114 | 21FLHILL | 114 | 27.8577 | -82.2688 | River/Stream | 1999-04-21 |  | 1.1 | 0.02 | 1.73 | 7.7667 |  | 0.27 | 0.85 | 0.78 | 14 |  | 6.3333 | 2 | -0.16252 | 0.69315 | 0.54812
21FLHILL_114 | 21FLHILL | 114 | 27.8577 | -82.2688 | River/Stream | 2000-04-19 |  | 2.7 | 0.03 | 1.823 | 7.6 |  | 0.43 | 1.04 | 0.94 | 21 |  | 6.0333 | 2.253 | 0.039221 | 0.81226 | 0.60048
21FLHILL_114 | 21FLHILL | 114 | 27.8577 | -82.2688 | River/Stream | 2004-04-21 |  | 1.9 | 0.04 | 1.081 | 7.6 |  | 0.59 | 1.21 | 0.99 | 26 |  | 6.7133 | 1.671 | 0.19062 | 0.51342 | 0.077887
21FLHILL_114 | 21FLHILL | 114 | 27.8577 | -82.2688 | River/Stream | 1999-08-18 |  | 1.9 | 0.04 | 0.846 | 7.5 |  | 0.6 | 1.98 | 1.62 | 53 |  | 6.2 | 1.446 | 0.6831 | 0.3688 | -0.16724
21FLHILL_114 | 21FLHILL | 114 | 27.8577 | -82.2688 | River/Stream | 2003-03-19 |  | 3.8 | 0.06 | 0.713 | 7.2 |  | 0.95 | 1.6 | 1.25 | 76 |  | 6.2667 | 1.663 | 0.47 | 0.50862 | -0.33827
21FLHILL_114 | 21FLHILL | 114 | 27.8577 | -82.2688 | River/Stream | 1999-12-15 |  |  | 0.02 | 1.564 | 7.7 |  | 0.32 | 1.13 | 1.04 | 19 |  | 6.5333 | 1.884 | 0.12222 | 0.6334 | 0.44725
21FLHILL_114 | 21FLHILL | 114 | 27.8577 | -82.2688 | River/Stream | 2005-06-15 | 5.2 | 0.95 | 0.07 | 0.27 | 7.0667 |  | 1.16 | 1.91 | 1.44 | 112.7 |  | 5.24 | 1.43 | 0.6471 | 0.35767 | -1.3093
21FLHILL_114 | 21FLHILL | 114 | 27.8577 | -82.2688 | River/Stream | 1999-01-20 |  |  | 0.02 | 1.267 | 7.7 |  | 0.34 | 1.35 | 1.19 | 25 |  | 6.6333 | 1.607 | 0.3001 | 0.47437 | 0.23665
21FLHILL_114 | 21FLHILL | 114 | 27.8577 | -82.2688 | River/Stream | 2001-07-25 |  | 9.8 | 0.08 | 0.733 | 6.9 |  | 1.37 | 2.16 | 1.81 | 221 |  | 5.7333 | 2.103 | 0.77011 | 0.74336 | -0.31061
21FLHILL_114 | 21FLHILL | 114 | 27.8577 | -82.2688 | River/Stream | 2001-08-22 |  | 2.4 | 0.05 | 0.736 | 7.3 |  | 0.86 | 2.49 | 1.94 | 116 |  | 5.7667 | 1.596 | 0.91228 | 0.4675 | -0.30653
21FLHILL_114 | 21FLHILL | 114 | 27.8577 | -82.2688 | River/Stream | 2000-10-11 |  | 0.8 | 0.04 | 1.718 | 7.6 |  | 0.7 | 1.28 | 1.14 | 29 |  | 6.6 | 2.418 | 0.24686 | 0.88294 | 0.54116
21FLHILL_114 | 21FLHILL | 114 | 27.8577 | -82.2688 | River/Stream | 2005-08-17 | 7.3 | 1.35 | 0.04 | 1.469 | 7.4 |  | 0.76 | 1.48 | 1.33 | 41.5 |  | 7.9433 | 2.229 | 0.39204 | 0.80155 | 0.38458
21FLHILL_114 | 21FLHILL | 114 | 27.8577 | -82.2688 | River/Stream | 2004-09-15 |  |  | 0.05 | 0.333 | 6.8 |  | 0.97 | 2.11 | 1.87 | 87 |  | 4.2833 | 1.303 | 0.74669 | 0.26467 | -1.0996
21FLHILL_114 | 21FLHILL | 114 | 27.8577 | -82.2688 | River/Stream | 2003-05-21 |  |  | 0.07 | 0.642 | 6.8 |  | 1.4 | 1.6 | 1.16 | 68 |  | 6.1333 | 2.042 | 0.47 | 0.71393 | -0.44317
21FLHILL_114 | 21FLHILL | 114 | 27.8577 | -82.2688 | River/Stream | 2005-07-20 | 7.7 | 6.7 | 0.06 | 0.627 | 7.2 |  | 1.21 | 1.95 | 1.57 | 59.6 |  | 5.3667 | 1.837 | 0.66783 | 0.60813 | -0.46681
21FLHILL_114 | 21FLHILL | 114 | 27.8577 | -82.2688 | River/Stream | 2007-03-21 | 1.7 | 0.975 | 0.024 |  | 7.9 |  | 0.519 | 0.796 | 0.893 | 22.1 |  | 7.5867 |  | -0.22816 | X | X
21FLHILL_114 | 21FLHILL | 114 | 27.8577 | -82.2688 | River/Stream | 2004-06-16 |  |  | 0.05 | 0.595 | 7 |  | 1.13 | 1.81 | 1.36 | 80 |  | 5.79 | 1.725 | 0.59333 | 0.54523 | -0.51919
21FLHILL_114 | 21FLHILL | 114 | 27.8577 | -82.2688 | River/Stream | 2001-03-21 |  |  | 0.03 | 1.34 | 7.6 |  | 0.68 | 1.3 | 0.97 | 27 |  | 6.0667 | 2.02 | 0.26236 | 0.7031 | 0.29267
21FLHILL_114 | 21FLHILL | 114 | 27.8577 | -82.2688 | River/Stream | 2007-04-18 | 0.7 | 0.925 | 0.029 | 0.976 | 7.7333 |  | 0.666 | 0.795 | 0.615 | 38.4 |  | 6.7667 | 1.642 | -0.22941 | 0.49592 | -0.024293
21FLHILL_114 | 21FLHILL | 114 | 27.8577 | -82.2688 | River/Stream | 2004-10-20 |  | 1.55 | 0.07 | 1.634 | 7.2 |  | 1.64 | 1.88 | 1.66 | 46 |  | 5.4733 | 3.274 | 0.63127 | 1.186 | 0.49103
21FLHILL_114 | 21FLHILL | 114 | 27.8577 | -82.2688 | River/Stream | 2003-12-10 |  |  | 0.02 | 1.305 | 7.6 |  | 0.49 | 0.96 | 0.86 | 23 |  | 7.7167 | 1.795 | -0.040822 | 0.58501 | 0.2662
21FLHILL_114 | 21FLHILL | 114 | 27.8577 | -82.2688 | River/Stream | 2007-08-15 | 0.7 | 1.35 | 0.026 | 0.716 | 7.28 |  | 0.657 | 1.281 | 0.99 | 59.9 |  | 5.8567 | 1.373 | 0.24764 | 0.317 | -0.33408
21FLHILL_114 | 21FLHILL | 114 | 27.8577 | -82.2688 | River/Stream | 2007-01-17 | 2.9 | 1.425 | 0.021 | 1.073 | 8 |  | 0.555 | 0.702 | 0.652 | 23 |  | 7.34 | 1.628 | -0.35382 | 0.48735 | 0.070458
21FLHILL_114 | 21FLHILL | 114 | 27.8577 | -82.2688 | River/Stream | 2000-02-16 |  |  | 0.01 | 1.661 | 7.8 |  | 0.27 | 1.12 | 1.1 | 20 |  | 7.1 | 1.931 | 0.11333 | 0.65804 | 0.50742
21FLHILL_114 | 21FLHILL | 114 | 27.8577 | -82.2688 | River/Stream | 2005-11-16 | 2.1 | 1.625 | 0.02 | 0.933 | 7.7 |  | 0.56 | 1.38 | 1.13 | 32.4 |  | 7.1767 | 1.493 | 0.32208 | 0.40079 | -0.06935
21FLHILL_114 | 21FLHILL | 114 | 27.8577 | -82.2688 | River/Stream | 1999-07-21 |  | 1.4 | 0.02 | 0.935 | 7.6 |  | 0.56 | 1.89 | 1.7 | 52 |  | 6.1 | 1.495 | 0.63658 | 0.40213 | -0.067209
21FLHILL_114 | 21FLHILL | 114 | 27.8577 | -82.2688 | River/Stream | 2007-12-12 | 0.7 | 0.375 | 0.011 | 1.692 | 7.6767 |  | 0.312 | 0.652 | 0.657 | 16.8 |  | 6.72 | 2.004 | -0.42771 | 0.69515 | 0.52591
21FLHILL_114 | 21FLHILL | 114 | 27.8577 | -82.2688 | River/Stream | 2001-02-21 |  |  | 0.03 | 1.664 | 7.5 |  | 0.89 | 0.79 | 0.81 | 16 |  | 5.5 | 2.554 | -0.23572 | 0.93766 | 0.50922
21FLHILL_114 | 21FLHILL | 114 | 27.8577 | -82.2688 | River/Stream | 2004-02-18 |  |  | 0.02 | 1.054 | 7.6 |  | 0.6 | 1.04 | 1 | 40 |  | 7.8233 | 1.654 | 0.039221 | 0.5032 | 0.052592
21FLHILL_114 | 21FLHILL | 114 | 27.8577 | -82.2688 | River/Stream | 2004-08-18 |  | 3.15 | 0.05 | 0.206 | 6.6667 |  | 1.55 | 1.66 | 1.4 |  |  | 5.2167 | 1.756 | 0.50682 | 0.56304 | -1.5799
21FLHILL_114 | 21FLHILL | 114 | 27.8577 | -82.2688 | River/Stream | 1999-02-17 |  |  | 0.01 | 1.664 | 7.7 |  | 0.31 | 1.4 | 1.15 | 21 |  | 7.2 | 1.974 | 0.33647 | 0.68006 | 0.50922
21FLHILL_114 | 21FLHILL | 114 | 27.8577 | -82.2688 | River/Stream | 1999-09-23 |  |  | 0.03 | 0.542 | 7.2 |  | 0.95 | 1.35 | 1.33 | 114 |  | 6.3 | 1.492 | 0.3001 | 0.40012 | -0.61249
21FLHILL_114 | 21FLHILL | 114 | 27.8577 | -82.2688 | River/Stream | 2004-03-17 |  |  | 0.04 | 0.147 | 7 |  | 1.32 | 1.66 | 0.89 | 78 |  | 6.7167 | 1.467 | 0.50682 | 0.38322 | -1.9173
21FLHILL_114 | 21FLHILL | 114 | 27.8577 | -82.2688 | River/Stream | 2003-02-19 |  |  | 0.02 | 1.866 | 7.5 |  | 0.67 | 1.35 | 1.03 | 45 |  | 7.5667 | 2.536 | 0.3001 | 0.93059 | 0.6238
21FLHILL_114 | 21FLHILL | 114 | 27.8577 | -82.2688 | River/Stream | 2007-07-25 | 2.9 | 3.9 | 0.031 | 0.772 | 7.52 |  | 1.051 | 1.025 | 0.729 | 67.3 |  | 5.8767 | 1.823 | 0.024693 | 0.60048 | -0.25877
21FLHILL_114 | 21FLHILL | 114 | 27.8577 | -82.2688 | River/Stream | 2003-06-18 |  |  | 0.02 | 0.813 | 7.6333 |  | 0.73 | 1.79 | 1.54 | 62 |  | 5.9667 | 1.543 | 0.58222 | 0.43373 | -0.20702
21FLHILL_114 | 21FLHILL | 114 | 27.8577 | -82.2688 | River/Stream | 2006-12-20 | 1 | 2.025 | 0.017 | 1.03 | 8.1333 |  | 0.646 | 0.861 | 0.781 | 25.6 |  | 6.96 | 1.676 | -0.14966 | 0.51641 | 0.029559
21FLHILL_114 | 21FLHILL | 114 | 27.8577 | -82.2688 | River/Stream | 2003-01-15 |  | 8 | 0.02 | 0.271 | 7.5 |  | 0.79 | 1.63 | 1.36 | 45 |  | 8.7333 | 1.061 | 0.48858 | 0.059212 | -1.3056
21FLHILL_114 | 21FLHILL | 114 | 27.8577 | -82.2688 | River/Stream | 2007-10-17 | 5.7 | 4.65 | 0.024 | 0.788 | 7.4467 |  | 0.975 | 1.321 | 0.997 | 64 |  | 5.9767 | 1.763 | 0.27839 | 0.56702 | -0.23826
21FLHILL_114 | 21FLHILL | 114 | 27.8577 | -82.2688 | River/Stream | 1999-11-17 |  |  | 0.01 | 1.28 | 7.7 |  | 0.41 | 1.4 | 1.23 | 27 |  | 6.9667 | 1.69 | 0.33647 | 0.52473 | 0.24686
21FLHILL_114 | 21FLHILL | 114 | 27.8577 | -82.2688 | River/Stream | 2007-02-21 | 0.7 | 0.675 | 0.017 | 0.813 | 7.8667 |  | 0.73 | 0.927 | 0.897 | 31.9 |  | 8.92 | 1.543 | -0.075802 | 0.43373 | -0.20702
21FLHILL_114 | 21FLHILL | 114 | 27.8577 | -82.2688 | River/Stream | 2000-09-20 |  |  | 0.03 | 0.555 | 7.0333 |  | 1.35 | 0.5 | 1.04 | 110 |  | 6.2333 | 1.905 | -0.69315 | 0.64448 | -0.58879
21FLHILL_114 | 21FLHILL | 114 | 27.8577 | -82.2688 | River/Stream | 2007-09-19 | 3.3 | 3.55 | 0.018 | 0.658 | 7.57 |  | 0.878 | 1.011 | 0.866 | 50.8 |  | 5.6333 | 1.536 | 0.01094 | 0.42918 | -0.41855
21FLHILL_114 | 21FLHILL | 114 | 27.8577 | -82.2688 | River/Stream | 2005-05-18 | 5.9 | 5.5 | 0.03 | 0.682 | 7.4333 |  | 1.47 | 1.01 | 0.4 | 52 |  | 6.0867 | 2.152 | 0.0099503 | 0.7664 | -0.38273
21FLHILL_114 | 21FLHILL | 114 | 27.8577 | -82.2688 | River/Stream | 2004-05-19 |  |  | 0.01 | 1.16 | 7.6 |  | 0.49 | 0.97 | 0.82 | 20 |  | 5.9 | 1.65 | -0.030459 | 0.50078 | 0.14842
21FLHILL_114 | 21FLHILL | 114 | 27.8577 | -82.2688 | River/Stream | 2005-09-21 | 0.5 | 2.15 | 0.01 | 1.368 | 7.5 |  | 0.49 | 1.27 | 1.08 | 22 |  | 6.0567 | 1.858 | 0.23902 | 0.6195 | 0.31335
21FLHILL_114 | 21FLHILL | 114 | 27.8577 | -82.2688 | River/Stream | 2003-08-13 |  | 3.61 | 0.02 | 0.339 | 6.9333 |  | 0.99 | 1.79 | 1.6 | 110 |  | 5.7033 | 1.329 | 0.58222 | 0.28443 | -1.0818
21FLHILL_114 | 21FLHILL | 114 | 27.8577 | -82.2688 | River/Stream | 2000-03-15 |  |  | 0.01 | 1.737 | 7.7 |  | 0.54 | 1.17 | 1.11 | 19 |  | 6.3 | 2.277 | 0.157 | 0.82286 | 0.55216
21FLHILL_114 | 21FLHILL | 114 | 27.8577 | -82.2688 | River/Stream | 2000-01-19 |  | 0.7 | 0.005 | 1.675 | 7.7 |  | 0.27 | 1.22 | 1.02 | 17 |  | 7.5 | 1.945 | 0.19885 | 0.66526 | 0.51581
21FLHILL_114 | 21FLHILL | 114 | 27.8577 | -82.2688 | River/Stream | 2004-07-21 |  | 4.2 | 0.02 | 0.388 | 6.7 |  | 1.14 | 1.52 | 1 | 112 |  | 5.87 | 1.528 | 0.41871 | 0.42396 | -0.94675
21FLHILL_114 | 21FLHILL | 114 | 27.8577 | -82.2688 | River/Stream | 2005-10-19 | 2.1 | 1.95 | 0.01 | 1.317 | 7.8 |  | 0.59 | 1.17 | 1.13 | 30 |  | 6.7633 | 1.907 | 0.157 | 0.64553 | 0.27536
21FLHILL_114 | 21FLHILL | 114 | 27.8577 | -82.2688 | River/Stream | 2003-10-08 |  | 0.91 | 0.01 | 0.785 | 7 |  | 0.61 | 1.68 | 1.42 | 45 |  | 6.3033 | 1.395 | 0.51879 | 0.33289 | -0.24207
21FLHILL_114 | 21FLHILL | 114 | 27.8577 | -82.2688 | River/Stream | 2003-04-16 |  | 4.3 | 0.01 | 1.167 | 7.5 |  | 0.66 | 1.19 | 1.06 | 33 |  | 6.7 | 1.827 | 0.17395 | 0.60268 | 0.15444
21FLHILL_114 | 21FLHILL | 114 | 27.8577 | -82.2688 | River/Stream | 2003-11-19 |  |  | 0.03 | 1.352 | 7.6 |  | 2.18 | 1.47 | 1.36 | 26 |  | 6.6167 | 3.532 | 0.38526 | 1.2619 | 0.30158
21FLHILL_114 | 21FLHILL | 114 | 27.8577 | -82.2688 | River/Stream | 1999-10-13 |  | 1.6 | 0.01 | 0.527 | 7.5 |  | 0.75 | 1.64 | 1.35 | 68 |  | 6.3667 | 1.277 | 0.4947 | 0.24451 | -0.64055
21FLHILL_114 | 21FLHILL | 114 | 27.8577 | -82.2688 | River/Stream | 2003-09-17 |  |  | 0.01 | 0.84 | 7.5 |  | 0.78 | 1.66 | 1.51 | 43 |  | 5.6633 | 1.62 | 0.50682 | 0.48243 | -0.17435
21FLHILL_114 | 21FLHILL | 114 | 27.8577 | -82.2688 | River/Stream | 2003-07-16 |  | 5.5 | 0.02 | 0.495 | 7.4 |  | 2 | 1.47 | 1.25 | 88 |  | 5.8067 | 2.495 | 0.38526 | 0.91429 | -0.7032
21FLHILL_114 | 21FLHILL | 114 | 27.8577 | -82.2688 | River/Stream | 2005-04-20 | 2.1 | 2.6 | 0.01 | 1.449 | 7.8 |  | 1.05 | 1.36 | 1.3 | 24.9 |  | 7.1067 | 2.499 | 0.30748 | 0.91589 | 0.37087
21FLHILL_114 | 21FLHILL | 114 | 27.8577 | -82.2688 | River/Stream | 2004-01-14 |  | 1.2 | 0.01 | 1.553 | 7.7 |  | 1.07 | 0.91 | 0.81 | 20 |  | 7.96 | 2.623 | -0.094311 | 0.96432 | 0.44019
21FLHILL_114 | 21FLHILL | 114 | 27.8577 | -82.2688 | River/Stream | 2006-11-15 | 7.1 | 4.775 | 0.004 | 1.395 | 7.7 |  | 0.73 | 1.421 | 1.237 | 21.4 |  | 7.2067 | 2.125 | 0.35136 | 0.75377 | 0.33289
21FLHILL_114 | 21FLHILL | 114 | 27.8577 | -82.2688 | River/Stream | 2007-05-16 | 2.5 | 1.625 | 0.0015 | 1.099 | 7.81 |  | 0.377 | 0.873 | 0.851 | 12.9 |  | 5.2333 | 1.476 | -0.13582 | 0.38934 | 0.094401
21FLHILL_114 | 21FLHILL | 114 | 27.8577 | -82.2688 | River/Stream | 2007-06-20 | 1.6 | 1.175 | 0.0015 | 1.543 | 7.6467 |  | 0.416 | 0.619 | 0.588 | 13.5 |  | 5.0633 | 1.959 | -0.47965 | 0.67243 | 0.43373
21FLHILL_114 | 21FLHILL | 114 | 27.8577 | -82.2688 | River/Stream | 2007-11-28 | 0.7 | 0.625 | 0.0015 | 1.5 | 7.88 |  | 0.427 | 0.754 | 0.69 | 20.9 |  | 6.8233 | 1.927 | -0.28236 | 0.65596 | 0.40547
21FLHILL_114 | 21FLHILL | 114 | 27.8577 | -82.2688 | River/Stream | 2006-10-18 | 1 | 6.55 | 0.0015 | 1.376 | 7.6 |  | 1.127 | 0.956 | 0.991 | 29.2 |  | 6.0733 | 2.503 | -0.044997 | 0.91749 | 0.31918
21FLHILL_114 | 21FLHILL | 114 | 27.8577 | -82.2688 | River/Stream | 2000-11-15 |  |  | 0.01 | 2.23 | 7.6 |  |  | 0.6 | 0.53 | 11 |  | 5.9667 |  | -0.51083 | X | 0.802
21FLHILL_115 | 21FLHILL | 115 | 27.8622 | -82.1372 | River/Stream | 1999-01-20 |  |  | 0.7 | 1.637 | 7.6 |  | 1.28 | 3.92 | 3.96 | 35 |  | 7.4 | 2.917 | 1.3661 | 1.0706 | 0.49287
21FLHILL_115 | 21FLHILL | 115 | 27.8622 | -82.1372 | River/Stream | 2005-01-19 | 2.6 | 1.825 | 0.58 | 0.216 | 7.1 |  | 1.38 | 3.6 | 3.56 | 40.6 |  | 8.47 | 1.596 | 1.2809 | 0.4675 | -1.5325
21FLHILL_115 | 21FLHILL | 115 | 27.8622 | -82.1372 | River/Stream | 2001-02-21 |  | 0.7 | 0.05 | 0.903 | 7.8 |  | 0.23 | 1.86 | 1.94 | 27 |  | 8.9 | 1.133 | 0.62058 | 0.12487 | -0.10203
21FLHILL_115 | 21FLHILL | 115 | 27.8622 | -82.1372 | River/Stream | 1999-05-19 |  | 1.2 | 0.1 | 0.645 | 7.8 |  | 0.56 | 2.32 | 1.92 | 30 |  | 7.8 | 1.205 | 0.84157 | 0.18648 | -0.4385
21FLHILL_115 | 21FLHILL | 115 | 27.8622 | -82.1372 | River/Stream | 2004-03-17 |  | 4.1567 | 0.22 | 0.557 | 6.9 |  | 1.24 | 2.05 | 1.39 | 71 |  | 6.4733 | 1.797 | 0.71784 | 0.58612 | -0.58519
21FLHILL_115 | 21FLHILL | 115 | 27.8622 | -82.1372 | River/Stream | 2004-11-17 |  | 2.5 | 0.12 | 2.396 | 7.5 |  | 0.87 | 3.65 | 2.73 | 33 |  | 6.6833 | 3.266 | 1.2947 | 1.1836 | 0.8738
21FLHILL_115 | 21FLHILL | 115 | 27.8622 | -82.1372 | River/Stream | 2001-01-17 |  | 0.7 | 0.04 | 1.663 | 7.8 |  | 0.34 | 0.67 | 1.56 | 26 |  | 9.2 | 2.003 | -0.40048 | 0.69465 | 0.50862
21FLHILL_115 | 21FLHILL | 115 | 27.8622 | -82.1372 | River/Stream | 2001-05-16 |  | 1 | 0.04 | 0.553 | 7.8 |  | 0.35 | 3.78 | 3.61 | 29 |  | 8.2 | 0.903 | 1.3297 | -0.10203 | -0.5924
21FLHILL_115 | 21FLHILL | 115 | 27.8622 | -82.1372 | River/Stream | 2000-08-16 |  | 1.4 | 0.05 | 0.639 | 7.2 |  | 0.44 | 2.68 | 2.09 | 81 |  | 6.4 | 1.079 | 0.98582 | 0.076035 | -0.44785
21FLHILL_115 | 21FLHILL | 115 | 27.8622 | -82.1372 | River/Stream | 2001-04-18 |  | 1.3 | 0.05 | 0.843 |  |  | 0.47 | 2.84 | 2.73 | 29 |  | 9.3 | 1.313 | 1.0438 | 0.27231 | -0.17079
21FLHILL_115 | 21FLHILL | 115 | 27.8622 | -82.1372 | River/Stream | 2005-10-19 | 1.2 | 1 | 0.05 | 1.237 | 7.7 |  | 0.55 | 2.37 | 1.98 | 29.2 |  | 7.25 | 1.787 | 0.86289 | 0.58054 | 0.21269
21FLHILL_115 | 21FLHILL | 115 | 27.8622 | -82.1372 | River/Stream | 2001-10-17 |  | 0.3 | 0.06 | 0.898 | 7.6 |  | 0.67 | 3.58 | 2.94 | 63 |  | 6.9667 | 1.568 | 1.2754 | 0.4498 | -0.10759
21FLHILL_115 | 21FLHILL | 115 | 27.8622 | -82.1372 | River/Stream | 2001-03-21 |  | 0.6 | 0.03 | 0.97 | 7.8 |  | 0.34 | 2.15 | 1.65 | 31 |  | 8.1 | 1.31 | 0.76547 | 0.27003 | -0.030459
21FLHILL_115 | 21FLHILL | 115 | 27.8622 | -82.1372 | River/Stream | 2004-04-21 |  | 1.1 | 0.05 | 0.788 | 7.7 |  | 0.58 | 3.03 | 2.37 | 28 |  | 8.41 | 1.368 | 1.1086 | 0.31335 | -0.23826
21FLHILL_115 | 21FLHILL | 115 | 27.8622 | -82.1372 | River/Stream | 2004-02-18 |  | 1.1162 | 0.05 | 1.066 | 7.6 |  | 0.64 | 2.55 | 2.28 | 37 |  | 9.0767 | 1.706 | 0.93609 | 0.53415 | 0.063913
21FLHILL_115 | 21FLHILL | 115 | 27.8622 | -82.1372 | River/Stream | 2001-09-19 |  | 1.9 | 0.07 | 0.269 | 6.9 |  | 0.96 | 4.49 | 3.97 | 129 |  | 5.4667 | 1.229 | 1.5019 | 0.2062 | -1.313
21FLHILL_115 | 21FLHILL | 115 | 27.8622 | -82.1372 | River/Stream | 2001-08-22 |  | 1.1 | 0.07 | 0.445 | 7.1 |  | 1.05 | 5.38 | 4.46 | 117 |  | 6.3333 | 1.495 | 1.6827 | 0.40213 | -0.80968
21FLHILL_115 | 21FLHILL | 115 | 27.8622 | -82.1372 | River/Stream | 1999-08-18 |  | 1.4 | 0.04 | 0.549 | 7.5 |  | 0.6 | 4.67 | 4.07 | 56 |  | 6.9667 | 1.149 | 1.5412 | 0.13889 | -0.59966
21FLHILL_115 | 21FLHILL | 115 | 27.8622 | -82.1372 | River/Stream | 2005-12-21 | 0.7 | 0.825 | 0.04 | 1.335 | 7.8 |  | 0.62 | 0.66 | 1.58 | 26 |  | 8.79 | 1.955 | -0.41552 | 0.67039 | 0.28893
21FLHILL_115 | 21FLHILL | 115 | 27.8622 | -82.1372 | River/Stream | 2006-10-18 | 1 | 1.25 | 0.053 | 1.298 | 7.7 |  | 0.847 | 2.187 | 1.99 | 32 |  | 7.31 | 2.145 | 0.78253 | 0.76314 | 0.26082
21FLHILL_115 | 21FLHILL | 115 | 27.8622 | -82.1372 | River/Stream | 2004-01-14 |  | 0.36389 | 0.04 | 2.051 | 7.7 |  | 0.64 | 1.84 | 1.79 | 22 |  | 9.87 | 2.691 | 0.60977 | 0.98991 | 0.71833
21FLHILL_115 | 21FLHILL | 115 | 27.8622 | -82.1372 | River/Stream | 2000-07-19 |  | 1.3 | 0.04 | 0.972 | 7.2 |  | 0.66 | 2.08 | 1.3 | 38 |  | 7 | 1.632 | 0.73237 | 0.48981 | -0.028399
21FLHILL_115 | 21FLHILL | 115 | 27.8622 | -82.1372 | River/Stream | 2004-12-15 |  | 1.05 | 0.05 | 4.035 | 7.5 |  | 0.83 | 2.48 | 2.39 | 25 |  | 8.0833 | 4.865 | 0.90826 | 1.5821 | 1.395
21FLHILL_115 | 21FLHILL | 115 | 27.8622 | -82.1372 | River/Stream | 1999-06-16 |  | 2.1 | 0.05 | 0.349 | 6.9 |  | 0.85 | 2.64 | 2.06 | 73 |  | 6.1333 | 1.199 | 0.97078 | 0.18149 | -1.0527
21FLHILL_115 | 21FLHILL | 115 | 27.8622 | -82.1372 | River/Stream | 2001-07-25 |  | 2.2 | 0.08 | 0.818 | 7 |  | 1.38 | 3.68 | 3.23 | 164 |  | 5.8667 | 2.198 | 1.3029 | 0.78755 | -0.20089
21FLHILL_115 | 21FLHILL | 115 | 27.8622 | -82.1372 | River/Stream | 2005-06-15 | 3.7 | 1.1 | 0.06 | 0.327 | 6.9 |  | 1.06 | 2.89 | 0.49 | 97 |  | 4.8133 | 1.387 | 1.0613 | 0.32714 | -1.1178
21FLHILL_115 | 21FLHILL | 115 | 27.8622 | -82.1372 | River/Stream | 2004-10-20 |  | 1.5 | 0.08 | 0.007 | 6.9 |  | 1.45 | 3.59 | 3.04 | 44 |  | 4.5 | 1.457 | 1.2782 | 0.37638 | -4.9618
21FLHILL_115 | 21FLHILL | 115 | 27.8622 | -82.1372 | River/Stream | 2004-09-15 |  | 1.3 | 0.05 | 0.392 | 6.8 |  | 0.91 | 4.07 | 4.07 | 83 |  | 4.21 | 1.302 | 1.4036 | 0.2639 | -0.93649
21FLHILL_115 | 21FLHILL | 115 | 27.8622 | -82.1372 | River/Stream | 2003-12-10 |  | 0.45 | 0.03 | 1.371 | 7.5 |  | 0.55 | 2.35 | 2.27 | 28 |  | 9.28 | 1.921 | 0.85442 | 0.65285 | 0.31554
21FLHILL_115 | 21FLHILL | 115 | 27.8622 | -82.1372 | River/Stream | 2003-03-19 |  | 1.2 | 0.05 | 0.544 | 7.0667 |  | 0.93 | 2.7 | 2.25 | 78 |  | 6.4667 | 1.474 | 0.99325 | 0.38798 | -0.60881
21FLHILL_115 | 21FLHILL | 115 | 27.8622 | -82.1372 | River/Stream | 2003-01-15 |  | 1.37 | 0.04 | 0.649 | 7.4333 |  | 0.77 | 3.75 | 3.53 | 45 |  | 9.1667 | 1.419 | 1.3218 | 0.34995 | -0.43232
21FLHILL_115 | 21FLHILL | 115 | 27.8622 | -82.1372 | River/Stream | 2003-11-19 |  | 1.52 | 0.03 | 0.996 | 7.6 |  | 0.58 | 2.94 | 2.71 | 35 |  | 7.4667 | 1.576 | 1.0784 | 0.45489 | -0.004008
21FLHILL_115 | 21FLHILL | 115 | 27.8622 | -82.1372 | River/Stream | 1999-09-23 |  | 1 | 0.04 | 0.999 | 7.4 |  | 0.78 | 3.43 | 3.41 | 69 |  | 6.9 | 1.779 | 1.2326 | 0.57605 | -0.0010005
21FLHILL_115 | 21FLHILL | 115 | 27.8622 | -82.1372 | River/Stream | 2000-06-21 |  | 0.8 | 0.02 | 1.576 | 7.8 |  | 0.4 | 2.08 | 1.99 | 23 |  | 7.5 | 1.976 | 0.73237 | 0.68107 | 0.45489
21FLHILL_115 | 21FLHILL | 115 | 27.8622 | -82.1372 | River/Stream | 2000-04-19 |  | 1.2 | 0.02 | 1.11 | 7.8 |  | 0.4 | 6.11 | 1.87 | 29 |  | 8.4 | 1.51 | 1.8099 | 0.41211 | 0.10436
21FLHILL_115 | 21FLHILL | 115 | 27.8622 | -82.1372 | River/Stream | 2000-02-16 |  | 0.9 | 0.02 | 1.485 |  |  | 0.4 | 2.6 | 2.63 | 28 |  | 9 | 1.885 | 0.95551 | 0.63393 | 0.39541
21FLHILL_115 | 21FLHILL | 115 | 27.8622 | -82.1372 | River/Stream | 2005-05-18 | 2.3 | 1.85 | 0.04 | 1.349 | 7.4 |  | 0.81 | 3.46 | 3.25 | 31.6 |  | 6.9033 | 2.159 | 1.2413 | 0.76965 | 0.29936
21FLHILL_115 | 21FLHILL | 115 | 27.8622 | -82.1372 | River/Stream | 2005-07-20 | 0.7 | 0.875 | 0.09 | 0.983 | 7.2 |  | 1.86 | 3.67 | 2.86 | 58.5 |  | 4.9467 | 2.843 | 1.3002 | 1.0449 | -0.017146
21FLHILL_115 | 21FLHILL | 115 | 27.8622 | -82.1372 | River/Stream | 2000-10-11 |  | 0.2 | 0.05 | 1.257 | 7.7 |  | 1.07 | 3.07 | 3.02 | 39 |  | 8.4 | 2.327 | 1.1217 | 0.84458 | 0.22873
21FLHILL_115 | 21FLHILL | 115 | 27.8622 | -82.1372 | River/Stream | 2005-11-16 | 1.3 | 1.1 | 0.02 | 0.937 | 7.4 |  | 0.43 | 2.22 | 1.88 | 31.4 |  | 7.13 | 1.367 | 0.79751 | 0.31262 | -0.065072
21FLHILL_115 | 21FLHILL | 115 | 27.8622 | -82.1372 | River/Stream | 2007-04-18 | 0.7 | 0.575 | 0.023 | 0.825 | 7.9 |  | 0.503 | 1.603 | 1.466 | 25.2 |  | 8.18 | 1.328 | 0.47188 | 0.28367 | -0.19237
21FLHILL_115 | 21FLHILL | 115 | 27.8622 | -82.1372 | River/Stream | 2007-07-25 | 2.1 | 1.7 | 0.037 | 0.374 | 7.41 |  | 0.851 | 1.877 | 1.293 | 61.3 |  | 6.92 | 1.225 | 0.62967 | 0.20294 | -0.9835
21FLHILL_115 | 21FLHILL | 115 | 27.8622 | -82.1372 | River/Stream | 2004-05-19 |  | 0.7 | 0.02 | 0.405 | 7.6 |  | 0.46 | 3.12 | 2.84 | 26 |  | 7.81 | 0.865 | 1.1378 | -0.14503 | -0.90387
21FLHILL_115 | 21FLHILL | 115 | 27.8622 | -82.1372 | River/Stream | 1999-07-21 |  | 1.3 | 0.03 | 0.505 | 7.4 |  | 0.72 | 4.01 | 3.65 | 59 |  | 6.6333 | 1.225 | 1.3888 | 0.20294 | -0.6832
21FLHILL_115 | 21FLHILL | 115 | 27.8622 | -82.1372 | River/Stream | 1999-02-17 |  | 0.3 | 0.02 | 1.308 | 7.8 |  | 0.48 | 3.41 | 3.24 | 28 |  | 8.9 | 1.788 | 1.2267 | 0.5811 | 0.2685
21FLHILL_115 | 21FLHILL | 115 | 27.8622 | -82.1372 | River/Stream | 1999-12-15 |  | 0.4 | 0.02 | 1.108 |  |  | 0.49 | 2.74 | 2.54 | 28 |  | 8.2 | 1.598 | 1.008 | 0.46875 | 0.10256
21FLHILL_115 | 21FLHILL | 115 | 27.8622 | -82.1372 | River/Stream | 2003-05-21 |  | 3.1 | 0.03 | 0.332 | 6.5333 |  | 0.75 | 2.36 | 1.94 | 74 |  | 5.8 | 1.082 | 0.85866 | 0.078811 | -1.1026
21FLHILL_115 | 21FLHILL | 115 | 27.8622 | -82.1372 | River/Stream | 2005-09-21 | 1 | 1 | 0.025 | 0.944 | 7.6 |  | 0.68 | 2.25 | 2 | 28.6 |  | 6.46 | 1.624 | 0.81093 | 0.48489 | -0.057629
21FLHILL_115 | 21FLHILL | 115 | 27.8622 | -82.1372 | River/Stream | 2004-06-16 |  | 1.65 | 0.04 | 0.39 | 6.7 |  | 1.09 | 2.32 | 1.71 | 100 |  | 5.4733 | 1.48 | 0.84157 | 0.39204 | -0.94161
21FLHILL_115 | 21FLHILL | 115 | 27.8622 | -82.1372 | River/Stream | 2007-03-21 | 0.7 | 0.825 | 0.035 |  | 7.9 |  | 0.958 | 1.646 | 1.785 | 26.5 |  | 8.83 |  | 0.49835 | X | X
21FLHILL_115 | 21FLHILL | 115 | 27.8622 | -82.1372 | River/Stream | 2007-02-21 | 0.7 | 0.6 | 0.026 | 0.683 | 7.9 |  | 0.726 | 2.114 | 2.163 | 29.3 |  | 9.5833 | 1.409 | 0.74858 | 0.34288 | -0.38126
21FLHILL_115 | 21FLHILL | 115 | 27.8622 | -82.1372 | River/Stream | 2000-11-15 |  | 0.3 | 0.005 | 1.783 | 7.8 |  | 0.14 | 2.05 | 1.92 | 23 |  | 8.6 | 1.923 | 0.71784 | 0.65389 | 0.5783
21FLHILL_115 | 21FLHILL | 115 | 27.8622 | -82.1372 | River/Stream | 2003-07-16 |  | 2.91 | 0.03 | 0.507 | 7.4 |  | 0.94 | 2.99 | 2.42 | 64 |  | 5.92 | 1.447 | 1.0953 | 0.36949 | -0.67924
21FLHILL_115 | 21FLHILL | 115 | 27.8622 | -82.1372 | River/Stream | 2007-01-17 | 3 | 1.825 | 0.021 | 0.84 | 8 |  | 0.658 | 1.363 | 1.081 | 23 |  | 8.4867 | 1.498 | 0.30969 | 0.40413 | -0.17435
21FLHILL_115 | 21FLHILL | 115 | 27.8622 | -82.1372 | River/Stream | 1999-11-17 |  | 0.5 | 0.02 | 0.993 | 7.8 |  | 0.65 | 3.87 | 3.59 | 36 |  | 8.3 | 1.643 | 1.3533 | 0.49652 | -0.0070246
21FLHILL_115 | 21FLHILL | 115 | 27.8622 | -82.1372 | River/Stream | 2000-09-20 |  | 1.5 | 0.03 | 0.584 | 7.1 |  | 1.07 | 2.35 | 2.04 | 78 |  | 6.1667 | 1.654 | 0.85442 | 0.5032 | -0.53785
21FLHILL_115 | 21FLHILL | 115 | 27.8622 | -82.1372 | River/Stream | 2006-12-20 | 1 | 2.075 | 0.02 | 0.785 | 8 |  | 0.733 | 1.355 | 1.381 | 24.2 |  | 10.19 | 1.518 | 0.3038 | 0.41739 | -0.24207
21FLHILL_115 | 21FLHILL | 115 | 27.8622 | -82.1372 | River/Stream | 2005-03-16 | 6.3 | 2.725 | 0.03 | 0.911 | 7.6 |  | 1.1 | 2 | 1.87 | 30.2 |  | 7.5 | 2.011 | 0.69315 | 0.69863 | -0.093212
21FLHILL_115 | 21FLHILL | 115 | 27.8622 | -82.1372 | River/Stream | 1999-04-21 |  | 1.8 | 0.01 | 0.93 |  |  | 0.38 | 2.19 | 2.2 | 19 |  | 8.1 | 1.31 | 0.7839 | 0.27003 | -0.072571
21FLHILL_115 | 21FLHILL | 115 | 27.8622 | -82.1372 | River/Stream | 2005-02-16 | 1.6 | 1.2 | 0.03 | 2.08 | 7.7 |  | 1.15 | 2.84 | 2.59 | 26.6 |  | 8.8233 | 3.23 | 1.0438 | 1.1725 | 0.73237
21FLHILL_115 | 21FLHILL | 115 | 27.8622 | -82.1372 | River/Stream | 2000-12-13 |  | 0.8 | 0.01 | 1.877 | 7.6 |  | 0.4 | 2.32 | 2.13 | 36 |  | 7.7 | 2.277 | 0.84157 | 0.82286 | 0.62967
21FLHILL_115 | 21FLHILL | 115 | 27.8622 | -82.1372 | River/Stream | 2007-08-15 | 1.5 | 1.35 | 0.027 | 0.822 | 7.42 |  | 1.116 | 2.367 | 1.598 | 65.1 |  | 6.06 | 1.938 | 0.86162 | 0.66166 | -0.19601
21FLHILL_115 | 21FLHILL | 115 | 27.8622 | -82.1372 | River/Stream | 2005-08-17 | 0.9 | 1.25 | 0.02 | 1.676 | 7.3 |  | 1.07 | 2.85 | 2.42 | 37.2 |  | 5.4833 | 2.746 | 1.0473 | 1.0101 | 0.51641
21FLHILL_115 | 21FLHILL | 115 | 27.8622 | -82.1372 | River/Stream | 2001-12-12 |  | 1.2 | 0.01 | 1.077 | 7.6 |  | 0.54 | 2.96 | 2.62 | 46 |  | 7.5 | 1.617 | 1.0852 | 0.48057 | 0.074179
21FLHILL_115 | 21FLHILL | 115 | 27.8622 | -82.1372 | River/Stream | 2007-10-17 | 0.7 | 1.45 | 0.016 | 0.79 | 7.52 |  | 0.902 | 3.026 | 2.624 | 55.9 |  | 6.92 | 1.692 | 1.1072 | 0.52591 | -0.23572
21FLHILL_115 | 21FLHILL | 115 | 27.8622 | -82.1372 | River/Stream | 2004-08-18 |  | 1.5 | 0.03 | 0.319 | 6.6333 |  | 1.7 | 3.27 | 2.41 |  |  | 4.8167 | 2.019 | 1.1848 | 0.7026 | -1.1426
21FLHILL_115 | 21FLHILL | 115 | 27.8622 | -82.1372 | River/Stream | 2001-06-20 |  | 1.4 | 0.01 | 0.531 | 7.8 |  | 0.57 | 4.25 | 3.71 | 36 |  | 7 | 1.101 | 1.4469 | 0.096219 | -0.63299
21FLHILL_115 | 21FLHILL | 115 | 27.8622 | -82.1372 | River/Stream | 2003-04-16 |  | 0.7 | 0.01 | 0.998 | 7.5 |  | 0.59 | 2.51 | 2.46 | 40 |  | 8 | 1.588 | 0.92028 | 0.46248 | -0.002002
21FLHILL_115 | 21FLHILL | 115 | 27.8622 | -82.1372 | River/Stream | 2007-12-12 | 1.5 | 0.375 | 0.005 | 1.222 | 7.68 |  | 0.326 | 1.759 | 1.785 | 25.4 |  | 7.93 | 1.548 | 0.56475 | 0.43696 | 0.20049
21FLHILL_115 | 21FLHILL | 115 | 27.8622 | -82.1372 | River/Stream | 2003-10-08 |  | 0.8 | 0.01 | 0.757 | 6.9 |  | 0.69 | 3.51 | 3.47 | 46 |  | 6.72 | 1.447 | 1.2556 | 0.36949 | -0.27839
21FLHILL_115 | 21FLHILL | 115 | 27.8622 | -82.1372 | River/Stream | 2003-02-19 |  | 0.7 | 0.01 | 0.793 | 7.4 |  | 0.7 | 2.62 | 2.09 | 45 |  | 8.2 | 1.493 | 0.96317 | 0.40079 | -0.23193
21FLHILL_115 | 21FLHILL | 115 | 27.8622 | -82.1372 | River/Stream | 1999-10-13 |  | 0.8 | 0.01 | 0.55 | 7.5 |  | 0.72 | 4.41 | 3.96 | 55 |  | 6.8333 | 1.27 | 1.4839 | 0.23902 | -0.59784
21FLHILL_115 | 21FLHILL | 115 | 27.8622 | -82.1372 | River/Stream | 2000-03-15 |  | 0.9 | 0.01 | 1.249 |  |  | 0.73 | 3.41 | 2.83 | 26 |  | 8.9 | 1.979 | 1.2267 | 0.68259 | 0.22234
21FLHILL_115 | 21FLHILL | 115 | 27.8622 | -82.1372 | River/Stream | 2000-05-17 |  | 1 | 0.01 | 0.532 | 7.8 |  | 0.74 | 3.25 | 2.98 | 24 |  | 7 | 1.272 | 1.1787 | 0.24059 | -0.63111
21FLHILL_115 | 21FLHILL | 115 | 27.8622 | -82.1372 | River/Stream | 2000-01-19 |  | 0.7 | 0.005 | 1.251 |  |  | 0.38 | 2.75 | 2.72 | 24 |  | 9.4 | 1.631 | 1.0116 | 0.48919 | 0.22394
21FLHILL_115 | 21FLHILL | 115 | 27.8622 | -82.1372 | River/Stream | 2001-11-14 |  | 0.4 | 0.02 | 1.463 | 7.6 |  | 1.54 | 2.98 | 2.71 | 48 |  | 8.4 | 3.003 | 1.0919 | 1.0996 | 0.38049
21FLHILL_115 | 21FLHILL | 115 | 27.8622 | -82.1372 | River/Stream | 2006-11-15 | 1 | 1.25 | 0.01 | 1.134 | 7.9 |  | 0.776 | 2.15 | 2.059 | 24.2 |  | 8.65 | 1.91 | 0.76547 | 0.6471 | 0.12575
21FLHILL_115 | 21FLHILL | 115 | 27.8622 | -82.1372 | River/Stream | 2003-06-18 |  | 1.54 | 0.01 | 0.729 | 7.5667 |  | 0.78 | 4.38 | 4.17 | 59 |  | 6.4667 | 1.509 | 1.477 | 0.41145 | -0.31608
21FLHILL_115 | 21FLHILL | 115 | 27.8622 | -82.1372 | River/Stream | 2003-09-17 |  | 1.48 | 0.01 | 0.811 | 7.5 |  | 0.82 | 3.52 | 3.18 | 44 |  | 6.0167 | 1.631 | 1.2585 | 0.48919 | -0.20949
21FLHILL_115 | 21FLHILL | 115 | 27.8622 | -82.1372 | River/Stream | 2007-09-19 | 0.7 | 0.375 | 0.009 | 0.618 | 7.69 |  | 0.826 | 1.849 | 1.715 | 63 |  | 6.82 | 1.444 | 0.61464 | 0.36742 | -0.48127
21FLHILL_115 | 21FLHILL | 115 | 27.8622 | -82.1372 | River/Stream | 2005-04-20 | 1 | 2.6 | 0.01 | 1.651 | 7.4 |  | 0.95 | 3.25 | 3.04 | 29.8 |  | 7.4833 | 2.601 | 1.1787 | 0.9559 | 0.50138
21FLHILL_115 | 21FLHILL | 115 | 27.8622 | -82.1372 | River/Stream | 2003-08-13 |  | 0.81 | 0.01 | 0.917 | 6.8667 |  | 0.96 | 3.27 | 2.91 | 96 |  | 5.7033 | 1.877 | 1.1848 | 0.62967 | -0.086648
21FLHILL_115 | 21FLHILL | 115 | 27.8622 | -82.1372 | River/Stream | 1999-03-17 |  | 2.7 | 0.04 | 1.114 | 7.7 |  | 4.2 | 2.42 | 2.42 | 31 |  | 9 | 5.314 | 0.88377 | 1.6703 | 0.10796
21FLHILL_115 | 21FLHILL | 115 | 27.8622 | -82.1372 | River/Stream | 2004-07-21 |  | 2.15 | 0.01 | 0.342 | 6.5 |  | 1.14 | 2.12 | 1.59 | 110 |  | 4.83 | 1.482 | 0.75142 | 0.39339 | -1.0729
21FLHILL_115 | 21FLHILL | 115 | 27.8622 | -82.1372 | River/Stream | 2007-05-16 | 4.6 | 2.475 | 0.003 | 0.747 | 7.8 |  | 0.644 | 1.199 | 1.128 | 33.2 |  | 7.56 | 1.391 | 0.18149 | 0.33002 | -0.29169
21FLHILL_115 | 21FLHILL | 115 | 27.8622 | -82.1372 | River/Stream | 2007-06-20 | 2.7 | 1.625 | 0.0015 | 0.571 | 7.9 |  | 0.508 | 1.846 | 1.799 | 24.2 |  | 7.53 | 1.079 | 0.61302 | 0.076035 | -0.56037
21FLHILL_115 | 21FLHILL | 115 | 27.8622 | -82.1372 | River/Stream | 2007-11-28 | 1.5 | 0.625 | 0.0015 | 1.191 | 7.68 |  | 0.539 | 1.959 | 1.962 | 28.3 |  | 7.71 | 1.73 | 0.67243 | 0.54812 | 0.17479
21FLHILL_116 | 21FLHILL | 116 | 27.863 | -82.1369 | River/Stream | 2001-02-21 |  | 0.7 | 0.07 | 0.279 | 7.6 |  | 0.29 | 0.52 | 0.52 | 35 |  |  | 0.569 | -0.65393 | -0.56387 | -1.2765
21FLHILL_116 | 21FLHILL | 116 | 27.863 | -82.1369 | River/Stream | 2001-05-16 |  | 1.4 | 0.06 | 0.215 | 7.7 |  | 0.29 | 0.48 | 0.45 | 23 |  | 6.6 | 0.505 | -0.73397 | -0.6832 | -1.5371
21FLHILL_116 | 21FLHILL | 116 | 27.863 | -82.1369 | River/Stream | 2000-08-16 |  | 1.4 | 0.07 | 0.366 | 7.5 |  | 0.35 | 0.55 | 0.5 | 77 |  | 7.1 | 0.716 | -0.59784 | -0.33408 | -1.0051
21FLHILL_116 | 21FLHILL | 116 | 27.863 | -82.1369 | River/Stream | 2001-01-17 |  | 0.9 | 0.05 | 0.7 | 7.8 |  | 0.33 | 0.29 | 0.31 | 32 |  | 9.5 | 1.03 | -1.2379 | 0.029559 | -0.35667
21FLHILL_116 | 21FLHILL | 116 | 27.863 | -82.1369 | River/Stream | 1999-03-17 |  | 0.9 | 0.06 | 0.662 |  |  | 0.47 | 0.59 | 0.59 | 32 |  | 9.2 | 1.132 | -0.52763 | 0.12399 | -0.41249
21FLHILL_116 | 21FLHILL | 116 | 27.863 | -82.1369 | River/Stream | 1999-06-16 |  | 1.9 | 0.07 | 0.321 | 7.5 |  | 0.56 | 0.48 | 0.4 | 35 |  | 7 | 0.881 | -0.73397 | -0.1267 | -1.1363
21FLHILL_116 | 21FLHILL | 116 | 27.863 | -82.1369 | River/Stream | 2000-10-11 |  | 0.3 | 0.09 | 0.504 | 7.6 |  | 0.74 | 0.55 | 0.48 | 58 |  | 8.2 | 1.244 | -0.59784 | 0.21833 | -0.68518
21FLHILL_116 | 21FLHILL | 116 | 27.863 | -82.1369 | River/Stream | 2000-07-19 |  | 0.9 | 0.07 | 0.437 | 7.6 |  | 0.66 | 0.65 | 0.43 | 54 |  | 7.1 | 1.097 | -0.43078 | 0.092579 | -0.82782
21FLHILL_116 | 21FLHILL | 116 | 27.863 | -82.1369 | River/Stream | 1999-05-19 |  | 2.1 | 0.07 | 0.291 | 8 |  | 0.67 | 0.68 | 0.6 | 34 |  | 8.1 | 0.961 | -0.38566 | -0.039781 | -1.2344
21FLHILL_116 | 21FLHILL | 116 | 27.863 | -82.1369 | River/Stream | 2001-10-17 |  | 0.4 | 0.07 | 0.349 | 7.4 |  | 0.8 | 1 | 0.94 | 120 |  | 6.7 | 1.149 | 0 | 0.13889 | -1.0527
21FLHILL_116 | 21FLHILL | 116 | 27.863 | -82.1369 | River/Stream | 2001-11-14 |  | 1.1 | 0.05 | 0.63 | 7.6 |  | 0.64 | 0.71 | 0.67 | 67 |  | 8.2 | 1.27 | -0.34249 | 0.23902 | -0.46204
21FLHILL_116 | 21FLHILL | 116 | 27.863 | -82.1369 | River/Stream | 1999-02-17 |  | 0.3 | 0.04 | 0.761 | 7.8 |  | 0.53 | 0.65 | 0.56 | 34 |  | 8.8 | 1.291 | -0.43078 | 0.25542 | -0.27312
21FLHILL_116 | 21FLHILL | 116 | 27.863 | -82.1369 | River/Stream | 2000-05-17 |  | 1.4 | 0.03 | 0.027 | 7.4 |  | 0.42 | 0.74 | 0.71 | 46 |  | 5 | 0.447 | -0.30111 | -0.8052 | -3.6119
21FLHILL_116 | 21FLHILL | 116 | 27.863 | -82.1369 | River/Stream | 2005-06-15 | 4.5 | 0.6 | 0.08 | 0.126 | 7 |  | 1.12 | 0.98 | 0.8 | 128.2 |  | 4.4967 | 1.246 | -0.020203 | 0.21994 | -2.0715
21FLHILL_116 | 21FLHILL | 116 | 27.863 | -82.1369 | River/Stream | 2005-02-16 | 1.1 | 0.85 | 0.05 | 0.465 | 7.7 |  | 0.71 | 1.06 | 1.04 | 38.5 |  | 8.46 | 1.175 | 0.058269 | 0.16127 | -0.76572
21FLHILL_116 | 21FLHILL | 116 | 27.863 | -82.1369 | River/Stream | 2001-09-19 |  | 5.3 | 0.07 | 0.083 | 6.9 |  | 1 | 1.02 | 0.92 | 181 |  | 5 | 1.083 | 0.019803 | 0.079735 | -2.4889
21FLHILL_116 | 21FLHILL | 116 | 27.863 | -82.1369 | River/Stream | 2004-02-18 |  | 0.59751 | 0.04 | 3.104 | 7.5 |  | 0.61 | 0.64 | 0.63 | 54 |  | 8.99 | 3.714 | -0.44629 | 1.3121 | 1.1327
21FLHILL_116 | 21FLHILL | 116 | 27.863 | -82.1369 | River/Stream | 2005-12-21 | 0.7 | 0.825 | 0.04 | 0.453 | 7.8333 |  | 0.62 | 0.66 | 0.6 | 39.3 |  | 8.8167 | 1.073 | -0.41552 | 0.070458 | -0.79186
21FLHILL_116 | 21FLHILL | 116 | 27.863 | -82.1369 | River/Stream | 2004-11-17 |  | 1.2 | 0.04 | 0.515 | 7.7 |  | 0.64 | 1.04 | 0.64 | 43 |  | 7.26 | 1.155 | 0.039221 | 0.1441 | -0.66359
21FLHILL_116 | 21FLHILL | 116 | 27.863 | -82.1369 | River/Stream | 2001-03-21 |  | 13.3 | 0.02 | 0.431 | 7.7 |  | 0.33 | 0.58 | 0.6 | 40 |  | 8.7 | 0.761 | -0.54473 | -0.27312 | -0.84165
21FLHILL_116 | 21FLHILL | 116 | 27.863 | -82.1369 | River/Stream | 2005-05-18 | 1 | 1.15 | 0.04 | 0.323 | 7.7 |  | 0.67 | 0.68 | 0.62 | 37.5 |  | 7.02 | 0.993 | -0.38566 | -0.0070246 | -1.1301
21FLHILL_116 | 21FLHILL | 116 | 27.863 | -82.1369 | River/Stream | 2004-04-21 |  | 1.7 | 0.04 | 0.251 | 7.8 |  | 0.67 | 0.8 | 0.68 | 35 |  | 8.05 | 0.921 | -0.22314 | -0.082295 | -1.3823
21FLHILL_116 | 21FLHILL | 116 | 27.863 | -82.1369 | River/Stream | 2000-03-15 |  | 2.1 | 0.03 | 0.534 | 7.8 |  | 0.51 | 0.84 | 0.64 | 33 |  | 8.7 | 1.044 | -0.17435 | 0.043059 | -0.62736
21FLHILL_116 | 21FLHILL | 116 | 27.863 | -82.1369 | River/Stream | 1999-04-21 |  | 2.6 | 0.03 | 0.878 | 7.4 |  | 0.51 | 0.58 | 0.54 | 32 |  | 8.4 | 1.388 | -0.54473 | 0.32786 | -0.13011
21FLHILL_116 | 21FLHILL | 116 | 27.863 | -82.1369 | River/Stream | 2001-04-18 |  | 1.2 | 0.03 | 0.326 | 7.7 |  | 0.51 | 0.68 | 0.55 | 50 |  | 8.8 | 0.836 | -0.38566 | -0.17913 | -1.1209
21FLHILL_116 | 21FLHILL | 116 | 27.863 | -82.1369 | River/Stream | 2004-03-17 |  | 2.4042 | 0.06 | 0.277 | 6.8 |  | 1.05 | 1.05 | 0.8 | 110 |  | 6.55 | 1.327 | 0.04879 | 0.28292 | -1.2837
21FLHILL_116 | 21FLHILL | 116 | 27.863 | -82.1369 | River/Stream | 1999-08-18 |  | 1.1 | 0.04 | 0.239 | 7.6 |  | 0.7 | 0.84 | 0.76 | 85 |  | 6.9 | 0.939 | -0.17435 | -0.06294 | -1.4313
21FLHILL_116 | 21FLHILL | 116 | 27.863 | -82.1369 | River/Stream | 2004-10-20 |  | 1.5 | 0.05 | 0.254 | 7.2 |  | 0.9 | 1.13 | 1.03 | 57 |  | 4.88 | 1.154 | 0.12222 | 0.14323 | -1.3704
21FLHILL_116 | 21FLHILL | 116 | 27.863 | -82.1369 | River/Stream | 2001-08-22 |  | 1.1 | 0.06 | 0.254 | 7.2 |  | 1.1 | 1.3 | 1.15 | 157 |  | 5.8 | 1.354 | 0.26236 | 0.30306 | -1.3704
21FLHILL_116 | 21FLHILL | 116 | 27.863 | -82.1369 | River/Stream | 2001-06-20 |  | 1.6 | 0.04 | 0.107 | 7.5 |  | 0.74 | 0.76 | 0.51 | 49 |  | 6.1 | 0.847 | -0.27444 | -0.16605 | -2.2349
21FLHILL_116 | 21FLHILL | 116 | 27.863 | -82.1369 | River/Stream | 2007-12-12 | 1.5 | 0.575 | 0.03 | 0.63 | 7.61 |  | 0.564 | 0.553 | 0.565 | 40.2 |  | 7.78 | 1.194 | -0.5924 | 0.17731 | -0.46204
21FLHILL_116 | 21FLHILL | 116 | 27.863 | -82.1369 | River/Stream | 2000-04-19 |  | 0.7 | 0.02 | 0.242 | 7.7 |  | 0.38 | 0.62 | 0.56 | 32 |  | 8.2 | 0.622 | -0.47804 | -0.47482 | -1.4188
21FLHILL_116 | 21FLHILL | 116 | 27.863 | -82.1369 | River/Stream | 2007-04-18 | 0.7 | 0.725 | 0.048 | 0.366 | 7.9 |  | 0.927 | 0.488 | 0.495 | 57.4 |  | 7.87 | 1.293 | -0.71744 | 0.25697 | -1.0051
21FLHILL_116 | 21FLHILL | 116 | 27.863 | -82.1369 | River/Stream | 2000-02-16 |  | 1.6 | 0.02 | 0.601 | 8 |  | 0.39 | 0.58 | 0.55 | 42 |  | 9.7 | 0.991 | -0.54473 | -0.0090407 | -0.50916
21FLHILL_116 | 21FLHILL | 116 | 27.863 | -82.1369 | River/Stream | 2003-05-21 |  | 2.3 | 0.04 | 0.302 | 6.9333 |  | 0.81 | 0.64 | 0.56 | 88 |  | 5.9 | 1.112 | -0.44629 | 0.10616 | -1.1973
21FLHILL_116 | 21FLHILL | 116 | 27.863 | -82.1369 | River/Stream | 2005-08-17 | 1.1 | 1.05 | 0.04 | 0.374 | 7.4 |  | 0.82 | 0.88 | 0.8 | 60.4 |  | 5.6667 | 1.194 | -0.12783 | 0.17731 | -0.9835
21FLHILL_116 | 21FLHILL | 116 | 27.863 | -82.1369 | River/Stream | 2007-03-21 | 0.7 | 0.675 | 0.043 |  | 7.9 |  | 0.898 | 0.581 | 0.555 | 35.4 |  | 8.57 |  | -0.543 | X | X
21FLHILL_116 | 21FLHILL | 116 | 27.863 | -82.1369 | River/Stream | 2005-01-19 | 2.3 | 1.475 | 0.04 | 0.213 | 7.6 |  | 0.84 | 0.65 | 0.61 | 61.1 |  | 8.96 | 1.053 | -0.43078 | 0.051643 | -1.5465
21FLHILL_116 | 21FLHILL | 116 | 27.863 | -82.1369 | River/Stream | 2000-11-15 |  | 0.4 | 0.01 | 0.454 | 7.7 |  | 0.21 | 0.52 | 0.48 | 32 |  | 8.5 | 0.664 | -0.65393 | -0.40947 | -0.78966
21FLHILL_116 | 21FLHILL | 116 | 27.863 | -82.1369 | River/Stream | 2003-02-19 |  | 0.75 | 0.03 | 0.288 | 7.4 |  | 0.66 | 0.75 | 0.62 | 59 |  | 7.9667 | 0.948 | -0.28768 | -0.053401 | -1.2448
21FLHILL_116 | 21FLHILL | 116 | 27.863 | -82.1369 | River/Stream | 2003-12-10 |  | 2.16 | 0.03 | 0.4 | 7.6 |  | 0.68 | 0.58 | 0.53 | 37 |  | 9.2 | 1.08 | -0.54473 | 0.076961 | -0.91629
21FLHILL_116 | 21FLHILL | 116 | 27.863 | -82.1369 | River/Stream | 1999-07-21 |  | 1.2 | 0.03 | 0.271 | 7.8 |  | 0.7 | 0.72 | 0.69 | 69 |  | 6.9 | 0.971 | -0.3285 | -0.029429 | -1.3056
21FLHILL_116 | 21FLHILL | 116 | 27.863 | -82.1369 | River/Stream | 1999-12-15 |  | 0.5 | 0.02 | 0.747 | 7.8 |  | 0.47 | 0.58 | 0.55 | 39 |  | 8.5 | 1.217 | -0.54473 | 0.19639 | -0.29169
21FLHILL_116 | 21FLHILL | 116 | 27.863 | -82.1369 | River/Stream | 2003-11-19 |  | 0.46 | 0.03 | 0.481 | 7.7 |  | 0.72 | 0.88 | 0.87 | 44 |  | 7.5 | 1.201 | -0.12783 | 0.18315 | -0.73189
21FLHILL_116 | 21FLHILL | 116 | 27.863 | -82.1369 | River/Stream | 2005-11-16 | 0.9 | 0.975 | 0.03 | 0.234 | 7.4667 |  | 0.75 | 0.74 | 0.65 | 43.5 |  | 6.8933 | 0.984 | -0.30111 | -0.016129 | -1.4524
21FLHILL_116 | 21FLHILL | 116 | 27.863 | -82.1369 | River/Stream | 2005-09-21 | 1 | 9.55 | 0.025 | 0.507 | 7.6 |  | 0.65 | 0.92 | 0.74 | 36.9 |  | 6.53 | 1.157 | -0.083382 | 0.14583 | -0.67924
21FLHILL_116 | 21FLHILL | 116 | 27.863 | -82.1369 | River/Stream | 2004-06-16 |  | 3.25 | 0.04 | 0.392 | 7.2 |  | 1.05 | 0.79 | 0.61 | 74 |  | 5.8233 | 1.442 | -0.23572 | 0.36603 | -0.93649
21FLHILL_116 | 21FLHILL | 116 | 27.863 | -82.1369 | River/Stream | 2005-07-20 | 0.9 | 0.9 | 0.04 | 0.148 | 7.3 |  | 1.05 | 0.91 | 0.75 | 81.6 |  | 5.1 | 1.198 | -0.094311 | 0.18065 | -1.9105
21FLHILL_116 | 21FLHILL | 116 | 27.863 | -82.1369 | River/Stream | 2005-04-20 | 0.5 | 1.05 | 0.025 | 0.337 | 7.7 |  | 0.66 | 0.75 | 0.72 | 36.4 |  | 7.58 | 0.997 | -0.28768 | -0.0030045 | -1.0877
21FLHILL_116 | 21FLHILL | 116 | 27.863 | -82.1369 | River/Stream | 2000-06-21 |  | 12.5 | 0.04 | 0.061 | 7.5 |  | 1.06 | 1.22 | 1.1 | 53 |  | 5.9 | 1.121 | 0.19885 | 0.11422 | -2.7969
21FLHILL_116 | 21FLHILL | 116 | 27.863 | -82.1369 | River/Stream | 2005-03-16 | 1.4 | 1.175 | 0.03 | 0.258 | 7.5 |  | 0.81 | 0.85 | 0.76 | 45.3 |  | 7.23 | 1.068 | -0.16252 | 0.065788 | -1.3548
21FLHILL_116 | 21FLHILL | 116 | 27.863 | -82.1369 | River/Stream | 2003-03-19 |  | 0.6 | 0.03 | 0.353 | 7.3 |  | 0.81 | 1.03 | 0.89 | 72 |  | 6.5667 | 1.163 | 0.029559 | 0.151 | -1.0413
21FLHILL_116 | 21FLHILL | 116 | 27.863 | -82.1369 | River/Stream | 2007-10-17 | 0.7 | 1.1 | 0.042 | 0.176 | 7.33 |  | 1.193 | 1.009 | 0.851 | 103.2 |  | 5.59 | 1.369 | 0.0089597 | 0.31408 | -1.7373
21FLHILL_116 | 21FLHILL | 116 | 27.863 | -82.1369 | River/Stream | 2004-08-18 |  | 9.3 | 0.04 | 0.123 | 6.2333 |  | 1.14 | 4.09 | 1.52 |  |  | 4.8533 | 1.263 | 1.4085 | 0.23349 | -2.0956
21FLHILL_116 | 21FLHILL | 116 | 27.863 | -82.1369 | River/Stream | 2001-07-25 |  | 1.3 | 0.07 | 0.196 | 6.7 |  | 2 | 1.28 | 1.13 | 316 |  | 4.6 | 2.196 | 0.24686 | 0.78664 | -1.6296
21FLHILL_116 | 21FLHILL | 116 | 27.863 | -82.1369 | River/Stream | 2004-09-15 |  | 0.9 | 0.03 | 0.113 | 6.9 |  | 0.86 | 1.15 | 1.17 | 90 |  | 3.9133 | 0.973 | 0.13976 | -0.027371 | -2.1804
21FLHILL_116 | 21FLHILL | 116 | 27.863 | -82.1369 | River/Stream | 2007-01-17 | 0.7 | 1.05 | 0.027 | 0.355 | 8 |  | 0.785 | 0.627 | 0.599 | 40.4 |  | 8.34 | 1.14 | -0.46681 | 0.13103 | -1.0356
21FLHILL_116 | 21FLHILL | 116 | 27.863 | -82.1369 | River/Stream | 2006-12-20 | 1 | 1.25 | 0.025 | 0.281 | 7.9 |  | 0.757 | 0.577 | 0.521 | 43.5 |  | 10.05 | 1.038 | -0.54991 | 0.037296 | -1.2694
21FLHILL_116 | 21FLHILL | 116 | 27.863 | -82.1369 | River/Stream | 1999-11-17 |  | 0.8 | 0.02 | 0.416 | 7.8 |  | 0.61 | 0.68 | 0.64 | 40 |  | 8.1 | 1.026 | -0.38566 | 0.025668 | -0.87707
21FLHILL_116 | 21FLHILL | 116 | 27.863 | -82.1369 | River/Stream | 2001-12-12 |  | 1.3 | 0.02 | 0.563 | 7.6 |  | 0.66 | 0.7 | 0.7 | 71 |  | 7.5 | 1.223 | -0.35667 | 0.20131 | -0.57448
21FLHILL_116 | 21FLHILL | 116 | 27.863 | -82.1369 | River/Stream | 1999-09-23 |  | 0.7 | 0.03 | 0.118 | 7 |  | 1.03 | 0.67 | 0.69 | 158 |  | 5.9 | 1.148 | -0.40048 | 0.13802 | -2.1371
21FLHILL_116 | 21FLHILL | 116 | 27.863 | -82.1369 | River/Stream | 2007-05-16 | 0.7 | 0.625 | 0.017 | 0.098 | 7.78 |  | 0.586 | 0.805 | 0.755 | 32.9 |  | 7.19 | 0.684 | -0.21691 | -0.3798 | -2.3228
21FLHILL_116 | 21FLHILL | 116 | 27.863 | -82.1369 | River/Stream | 2004-05-19 |  | 0.9 | 0.02 | 0.375 | 7.8 |  | 0.7 | 0.93 | 0.85 | 37 |  | 7.78 | 1.075 | -0.072571 | 0.072321 | -0.98083
21FLHILL_116 | 21FLHILL | 116 | 27.863 | -82.1369 | River/Stream | 2003-10-08 |  | 0.38 | 0.02 | 0.232 | 6.9 |  | 0.72 | 0.85 | 0.82 | 58 |  | 6.0867 | 0.952 | -0.16252 | -0.04919 | -1.461
21FLHILL_116 | 21FLHILL | 116 | 27.863 | -82.1369 | River/Stream | 2007-07-25 | 1.4 | 1.025 | 0.029 | 0.293 | 7.59 |  | 1.066 | 0.461 | 0.343 | 80.7 |  | 6.89 | 1.359 | -0.77436 | 0.30675 | -1.2276
21FLHILL_116 | 21FLHILL | 116 | 27.863 | -82.1369 | River/Stream | 2007-02-21 | 0.7 | 0.375 | 0.023 | 0.309 | 7.9 |  | 0.863 | 0.474 | 0.536 | 46.1 |  | 9.5533 | 1.172 | -0.74655 | 0.15871 | -1.1744
21FLHILL_116 | 21FLHILL | 116 | 27.863 | -82.1369 | River/Stream | 2006-11-15 | 1 | 1.625 | 0.027 | 0.586 | 7.9 |  | 1.056 | 0.597 | 0.591 | 36.8 |  | 8.38 | 1.642 | -0.51584 | 0.49592 | -0.53444
21FLHILL_116 | 21FLHILL | 116 | 27.863 | -82.1369 | River/Stream | 2000-12-13 |  | 1 | 0.01 | 0.544 | 7.6 |  | 0.4 | 0.58 | 0.53 | 41 |  |  | 0.944 | -0.54473 | -0.057629 | -0.60881
21FLHILL_116 | 21FLHILL | 116 | 27.863 | -82.1369 | River/Stream | 2003-07-16 |  | 2.04 | 0.02 | 0.196 | 7.4 |  | 0.9 | 0.86 | 0.8 | 91 |  | 5.1567 | 1.096 | -0.15082 | 0.091667 | -1.6296
21FLHILL_116 | 21FLHILL | 116 | 27.863 | -82.1369 | River/Stream | 2007-08-15 | 0.7 | 0.725 | 0.021 | 0.189 | 7.76 |  | 0.996 | 0.61 | 0.527 | 75.6 |  | 6.55 | 1.185 | -0.4943 | 0.16974 | -1.666
21FLHILL_116 | 21FLHILL | 116 | 27.863 | -82.1369 | River/Stream | 1999-01-20 |  |  | 0.01 | 0.384 | 7.8 |  | 0.49 | 0.61 | 0.61 | 38 |  |  | 0.874 | -0.4943 | -0.13467 | -0.95711
21FLHILL_116 | 21FLHILL | 116 | 27.863 | -82.1369 | River/Stream | 2004-01-14 |  | 0.36308 | 0.01 | 0.429 | 7.5 |  | 0.58 | 0.54 | 0.53 | 31 |  | 10.07 | 1.009 | -0.61619 | 0.0089597 | -0.8463
21FLHILL_116 | 21FLHILL | 116 | 27.863 | -82.1369 | River/Stream | 2003-04-16 |  | 0.5 | 0.01 | 0.333 | 7.6 |  | 0.6 | 1.08 | 0.99 | 44 |  | 7.8 | 0.933 | 0.076961 | -0.06935 | -1.0996
21FLHILL_116 | 21FLHILL | 116 | 27.863 | -82.1369 | River/Stream | 2000-01-19 |  | 0.9 | 0.005 | 0.671 |  |  | 0.31 | 0.72 | 0.62 | 34 |  | 9.5 | 0.981 | -0.3285 | -0.019183 | -0.39899
21FLHILL_116 | 21FLHILL | 116 | 27.863 | -82.1369 | River/Stream | 2006-10-18 | 1 | 1.25 | 0.017 | 0.538 | 7.8 |  | 1.061 | 0.717 | 0.667 | 47.1 |  | 7 | 1.599 | -0.33268 | 0.46938 | -0.6199
21FLHILL_116 | 21FLHILL | 116 | 27.863 | -82.1369 | River/Stream | 2005-10-19 | 0.6 | 0.55 | 0.01 | 0.366 | 7.8 |  | 0.68 | 0.72 | 0.67 | 43.7 |  | 7.08 | 1.046 | -0.3285 | 0.044973 | -1.0051
21FLHILL_116 | 21FLHILL | 116 | 27.863 | -82.1369 | River/Stream | 2004-12-15 |  | 0.6 | 0.01 | 0.794 | 7.9 |  | 0.69 | 0.87 | 0.86 | 50 |  | 9.35 | 1.484 | -0.13926 | 0.39474 | -0.23067
21FLHILL_116 | 21FLHILL | 116 | 27.863 | -82.1369 | River/Stream | 2003-01-15 |  | 2.26 | 0.01 | 0.175 | 7.6333 |  | 0.69 | 0.58 | 0.47 | 51 |  | 8.8667 | 0.865 | -0.54473 | -0.14503 | -1.743
21FLHILL_116 | 21FLHILL | 116 | 27.863 | -82.1369 | River/Stream | 2003-09-17 |  | 2.75 | 0.01 | 0.186 | 7.6 |  | 0.8 | 0.95 | 0.87 | 56 |  | 5.38 | 0.986 | -0.051293 | -0.014099 | -1.682
21FLHILL_116 | 21FLHILL | 116 | 27.863 | -82.1369 | River/Stream | 1999-10-13 |  | 0.9 | 0.01 | 0.151 | 7.4 |  | 0.81 | 0.89 | 0.84 | 86 |  | 5.7667 | 0.961 | -0.11653 | -0.039781 | -1.8905
21FLHILL_116 | 21FLHILL | 116 | 27.863 | -82.1369 | River/Stream | 2003-06-18 |  | 1.51 | 0.01 | 0.23 | 7.5 |  | 0.86 | 0.9 | 0.82 | 80 |  | 5.7 | 1.09 | -0.10536 | 0.086178 | -1.4697
21FLHILL_116 | 21FLHILL | 116 | 27.863 | -82.1369 | River/Stream | 2003-08-13 |  | 0.89 | 0.01 | 0.148 | 6.9333 |  | 0.99 | 0.92 | 0.81 | 120 |  | 5.27 | 1.138 | -0.083382 | 0.12927 | -1.9105
21FLHILL_116 | 21FLHILL | 116 | 27.863 | -82.1369 | River/Stream | 2007-09-19 | 0.7 | 0.85 | 0.008 | 0.261 | 7.85 |  | 0.809 | 0.687 | 0.635 | 59.3 |  | 6.62 | 1.07 | -0.37542 | 0.067659 | -1.3432
21FLHILL_116 | 21FLHILL | 116 | 27.863 | -82.1369 | River/Stream | 2004-07-21 |  | 1.5 | 0.01 | 0.251 | 6.9 |  | 1.05 | 0.71 | 0.6 | 110 |  | 5.6567 | 1.301 | -0.34249 | 0.26313 | -1.3823
21FLHILL_116 | 21FLHILL | 116 | 27.863 | -82.1369 | River/Stream | 2007-11-28 | 0.7 | 0.575 | 0.006 | 0.478 | 7.73 |  | 0.766 | 0.554 | 0.51 | 43.7 |  | 7.33 | 1.244 | -0.59059 | 0.21833 | -0.73814
21FLHILL_116 | 21FLHILL | 116 | 27.863 | -82.1369 | River/Stream | 2000-09-20 |  | 5.3 | 0.01 | 0.311 | 6.5333 |  | 1.52 | 0.86 | 0.62 | 165 |  | 5.9667 | 1.831 | -0.15082 | 0.60486 | -1.168
21FLHILL_116 | 21FLHILL | 116 | 27.863 | -82.1369 | River/Stream | 2007-06-20 | 0.7 | 0.875 | 0.0015 | 0.103 | 7.79 |  | 0.558 | 0.57 | 0.586 | 35 |  | 7.22 | 0.661 | -0.56212 | -0.414 | -2.273
21FLHILL_120 | 21FLHILL | 120 | 28.0883 | -82.4077 | River/Stream | 2000-08-15 |  | 5.5 | 0.24 | 1.116 | 5.9333 |  | 0.37 | 0.18 | 0.03 | 147 |  | 2.7333 | 1.486 | -1.7148 | 0.39609 | 0.10975
21FLHILL_120 | 21FLHILL | 120 | 28.0883 | -82.4077 | River/Stream | 1999-04-20 |  | 19.7 | 0.45 | 0.154 | 7.5 |  | 1.59 | 0.12 | 0.05 | 92 |  | 2.1 | 1.744 | -2.1203 | 0.55618 | -1.8708
21FLHILL_120 | 21FLHILL | 120 | 28.0883 | -82.4077 | River/Stream | 2000-03-14 |  |  | 0.61 | 0.073 | 7.2 |  | 2.17 | 0.08 | 0.02 | 135 |  | 1.5 | 2.243 | -2.5257 | 0.80781 | -2.6173
21FLHILL_120 | 21FLHILL | 120 | 28.0883 | -82.4077 | River/Stream | 2000-06-20 |  |  | 0.32 | 0.083 | 7 |  | 1.55 | 0.11 | 0.02 | 85 |  | 0.1 | 1.633 | -2.2073 | 0.49042 | -2.4889
21FLHILL_120 | 21FLHILL | 120 | 28.0883 | -82.4077 | River/Stream | 1999-03-16 |  |  | 0.13 | 0.053 | 7 |  | 1.09 | 0.03 | 0.01 | 98 |  | 5.5 | 1.143 | -3.5066 | 0.13366 | -2.9375
21FLHILL_120 | 21FLHILL | 120 | 28.0883 | -82.4077 | River/Stream | 2001-12-11 |  |  | 0.2 | 0.053 | 7 |  | 1.85 | 0.13 | 0.08 | 221 |  | 1.6 | 1.903 | -2.0402 | 0.64343 | -2.9375
21FLHILL_120 | 21FLHILL | 120 | 28.0883 | -82.4077 | River/Stream | 2004-05-18 |  |  | 0.41 | 0.222 | 7.1 |  | 3.8 | 0.24 | 0.05 | 98 |  | 1.58 | 4.022 | -1.4271 | 1.3918 | -1.5051
21FLHILL_120 | 21FLHILL | 120 | 28.0883 | -82.4077 | River/Stream | 2000-11-14 |  |  | 0.19 | 0.023 | 7.1 |  | 1.89 | 0.12 | 0.03 | 220 |  | 0.3 | 1.913 | -2.1203 | 0.64867 | -3.7723
21FLHILL_120 | 21FLHILL | 120 | 28.0883 | -82.4077 | River/Stream | 2007-12-11 | 3 | 1.525 | 0.176 | 0.099 | 7.0067 |  | 1.757 | 0.057 | 0.025 | 149 |  | 0.64 | 1.856 | -2.8647 | 0.61842 | -2.3126
21FLHILL_120 | 21FLHILL | 120 | 28.0883 | -82.4077 | River/Stream | 2001-08-21 |  | 0.4 | 0.36 | 0.013 | 6.6 |  | 3.78 | 0.12 | 0.04 | 417 |  | 0.5 | 3.793 | -2.1203 | 1.3332 | -4.3428
21FLHILL_120 | 21FLHILL | 120 | 28.0883 | -82.4077 | River/Stream | 2005-03-15 |  |  | 0.09 | 0.035 | 7.6333 |  | 0.95 | 0.06 | 0.03 | 79.3 |  | 2.9367 | 0.985 | -2.8134 | -0.015114 | -3.3524
21FLHILL_120 | 21FLHILL | 120 | 28.0883 | -82.4077 | River/Stream | 2000-07-18 |  | 5.9 | 0.12 | 0.041 | 6.6 |  | 1.37 | 0.17 | 0.04 | 98 |  | 1.3 | 1.411 | -1.772 | 0.3443 | -3.1942
21FLHILL_120 | 21FLHILL | 120 | 28.0883 | -82.4077 | River/Stream | 2004-10-19 |  | 3.7 | 0.1 | 0.015 | 6.6 |  | 1.21 | 0.15 | 0.09 | 123 |  | 1.1833 | 1.225 | -1.8971 | 0.20294 | -4.1997
21FLHILL_120 | 21FLHILL | 120 | 28.0883 | -82.4077 | River/Stream | 2000-10-10 |  | 1.9 | 0.23 | 0.012 | 6.7 |  | 2.99 | 0.25 | 0.03 | 271 |  | 1.1667 | 3.002 | -1.3863 | 1.0993 | -4.4228
21FLHILL_120 | 21FLHILL | 120 | 28.0883 | -82.4077 | River/Stream | 2005-07-19 | 0.6 | 0.825 | 0.08 | 0.037 | 6.8 |  | 1.12 | 0.14 | 0.1 | 122.7 |  | 1.2267 | 1.157 | -1.9661 | 0.14583 | -3.2968
21FLHILL_120 | 21FLHILL | 120 | 28.0883 | -82.4077 | River/Stream | 2003-05-20 |  |  | 0.11 | 0.05 | 6.4 |  | 1.59 | 0.18 | 0.09 | 151 |  | 2.0333 | 1.64 | -1.7148 | 0.4947 | -2.9957
21FLHILL_120 | 21FLHILL | 120 | 28.0883 | -82.4077 | River/Stream | 2001-11-13 |  |  | 0.13 | 0.029 | 6.8 |  | 1.88 | 0.05 | 0.04 | 241 |  | 2.4 | 1.909 | -2.9957 | 0.64658 | -3.5405
21FLHILL_120 | 21FLHILL | 120 | 28.0883 | -82.4077 | River/Stream | 2005-08-16 | 2.7 | 1.25 | 0.07 | 0.039 | 6.7667 |  | 1.02 | 0.1 | 0.1 | 108.5 |  | 1.4833 | 1.059 | -2.3026 | 0.057325 | -3.2442
21FLHILL_120 | 21FLHILL | 120 | 28.0883 | -82.4077 | River/Stream | 2005-06-14 |  |  | 0.07 | 0.036 | 6.7 |  | 1.06 | 0.11 | 0.05 | 98.3 |  | 2.1033 | 1.096 | -2.2073 | 0.091667 | -3.3242
21FLHILL_120 | 21FLHILL | 120 | 28.0883 | -82.4077 | River/Stream | 2004-04-20 |  | 0.9 | 0.07 | 0.05 | 6.7333 |  | 1.07 | 0.1 | 0.06 | 97 |  | 2.8833 | 1.12 | -2.3026 | 0.11333 | -2.9957
21FLHILL_120 | 21FLHILL | 120 | 28.0883 | -82.4077 | River/Stream | 2000-09-19 |  |  | 0.19 | 0.005 | 6.6 |  | 2.94 | 0.06 | 0.04 | 309 |  | 0.7 | 2.945 | -2.8134 | 1.0801 | -5.2983
21FLHILL_120 | 21FLHILL | 120 | 28.0883 | -82.4077 | River/Stream | 1999-08-17 |  | 19.2 | 0.09 | 0.005 | 6.6667 |  | 1.5 | 0.1 | 0.04 | 162 |  | 0.9 | 1.505 | -2.3026 | 0.40879 | -5.2983
21FLHILL_120 | 21FLHILL | 120 | 28.0883 | -82.4077 | River/Stream | 2001-03-20 |  |  | 0.12 | 0.038 | 7.3 |  | 2.05 | 0.34 | 0.06 | 123 |  | 1.3 | 2.088 | -1.0788 | 0.73621 | -3.2702
21FLHILL_120 | 21FLHILL | 120 | 28.0883 | -82.4077 | River/Stream | 2000-12-12 |  |  | 0.13 | 0.017 | 7.2 |  | 2.28 | 0.14 | 0.01 | 184 |  | 1.1 | 2.297 | -1.9661 | 0.8316 | -4.0745
21FLHILL_120 | 21FLHILL | 120 | 28.0883 | -82.4077 | River/Stream | 2004-02-17 |  |  | 0.06 | 0.058 | 6.9 |  | 1.09 | 0.05 | 0.01 | 138 |  | 2.7 | 1.148 | -2.9957 | 0.13802 | -2.8473
21FLHILL_120 | 21FLHILL | 120 | 28.0883 | -82.4077 | River/Stream | 1999-10-12 |  | 0.7 | 0.07 | 0.0015 | 6.8 |  | 1.33 | 0.09 | 0.04 | 179 |  | 1.3333 | 1.3315 | -2.4079 | 0.28631 | -6.5023
21FLHILL_120 | 21FLHILL | 120 | 28.0883 | -82.4077 | River/Stream | 2000-02-15 |  |  | 0.05 | 0.0015 | 7.2 |  | 0.99 | 0.03 | 0.005 | 108 |  | 2.7667 | 0.9915 | -3.5066 | -0.0085363 | -6.5023
21FLHILL_120 | 21FLHILL | 120 | 28.0883 | -82.4077 | River/Stream | 2005-05-17 |  |  | 0.05 | 0.044 | 6.9 |  | 1.05 | 0.05 | 0.05 | 91.3 |  | 3.4067 | 1.094 | -2.9957 | 0.089841 | -3.1236
21FLHILL_120 | 21FLHILL | 120 | 28.0883 | -82.4077 | River/Stream | 2003-11-18 |  |  | 0.05 | 0.018 | 6.7 |  | 1.18 | 0.13 | 0.11 |  |  | 1.28 | 1.198 | -2.0402 | 0.18065 | -4.0174
21FLHILL_120 | 21FLHILL | 120 | 28.0883 | -82.4077 | River/Stream | 2003-10-07 |  | 0.34 | 0.05 | 0.009 | 6.2 |  | 1.18 | 0.22 | 0.14 | 135 |  | 0.67667 | 1.189 | -1.5141 | 0.17311 | -4.7105
21FLHILL_120 | 21FLHILL | 120 | 28.0883 | -82.4077 | River/Stream | 2007-08-14 | 23.8 | 22.15 | 0.081 | 0.009 | 6.62 |  | 1.99 | 0.097 | 0.036 | 204.6 |  | 0.9 | 1.999 | -2.333 | 0.69265 | -4.7105
21FLHILL_120 | 21FLHILL | 120 | 28.0883 | -82.4077 | River/Stream | 2005-01-18 | 2.1 | 0.975 | 0.04 | 0.013 | 7.1333 |  | 0.99 | 0.04 | 0.03 | 84.5 |  | 4.2467 | 1.003 | -3.2189 | 0.0029955 | -4.3428
21FLHILL_120 | 21FLHILL | 120 | 28.0883 | -82.4077 | River/Stream | 2000-05-16 |  |  | 0.09 | 0.006 | 7.2 |  | 2.44 | 0.2 | 0.02 | 144 |  | 2.4 | 2.446 | -1.6094 | 0.89445 | -5.116
21FLHILL_120 | 21FLHILL | 120 | 28.0883 | -82.4077 | River/Stream | 2007-04-17 | 4.3 | 3.5 | 0.038 |  | 7.0333 |  | 1.054 | 0.036 | 0.015 | 77.1 |  | 1.46 |  | -3.3242 | X | X
21FLHILL_120 | 21FLHILL | 120 | 28.0883 | -82.4077 | River/Stream | 1999-12-14 |  |  | 0.05 | 0.008 | 7 |  | 1.44 | 0.06 | 0.03 | 146 |  | 1.4333 | 1.448 | -2.8134 | 0.37018 | -4.8283
21FLHILL_120 | 21FLHILL | 120 | 28.0883 | -82.4077 | River/Stream | 2005-02-15 |  |  | 0.03 | 0.012 | 7.1333 |  | 0.9 | 0.09 | 0.04 | 75.9 |  | 4.0467 | 0.912 | -2.4079 | -0.092115 | -4.4228
21FLHILL_120 | 21FLHILL | 120 | 28.0883 | -82.4077 | River/Stream | 2003-07-15 |  | 0.46 | 0.04 | 0.04 | 6.9 |  | 1.21 | 0.2 | 0.11 | 152 |  | 2.3733 | 1.25 | -1.6094 | 0.22314 | -3.2189
21FLHILL_120 | 21FLHILL | 120 | 28.0883 | -82.4077 | River/Stream | 2007-06-19 | 48.9 | 68.95 | 0.092 | 0.013 | 6.76 |  | 2.807 | 0.458 | 0.066 | 52.3 |  | 0.65333 | 2.82 | -0.78089 | 1.0367 | -4.3428
21FLHILL_120 | 21FLHILL | 120 | 28.0883 | -82.4077 | River/Stream | 2006-10-17 | 4.7 | 3.925 | 0.05 | 0.06 | 7.1 |  | 1.527 | 0.044 |  | 132.4 |  | 2.1433 | 1.587 | -3.1236 | 0.46185 | -2.8134
21FLHILL_120 | 21FLHILL | 120 | 28.0883 | -82.4077 | River/Stream | 2004-01-13 |  | 1.195 | 0.03 | 0.01 | 6.9 |  | 1 | 0.09 | 0.07 | 11 |  | 4.4 | 1.01 | -2.4079 | 0.0099503 | -4.6052
21FLHILL_120 | 21FLHILL | 120 | 28.0883 | -82.4077 | River/Stream | 1999-07-20 |  | 0.8 | 0.05 | 0.039 | 6.7 |  | 1.78 | 0.11 | 0.05 | 223 |  | 2.0333 | 1.819 | -2.2073 | 0.59829 | -3.2442
21FLHILL_120 | 21FLHILL | 120 | 28.0883 | -82.4077 | River/Stream | 2003-12-09 |  |  | 0.03 | 0.02 | 6.7 |  | 1.13 | 0.09 | 0.06 | 98 |  | 3.15 | 1.15 | -2.4079 | 0.13976 | -3.912
21FLHILL_120 | 21FLHILL | 120 | 28.0883 | -82.4077 | River/Stream | 2005-12-20 |  |  | 0.025 | 0.009 | 7.3 |  | 0.95 | 0.02 | 0.03 | 73.7 |  | 3.6633 | 0.959 | -3.912 | -0.041864 | -4.7105
21FLHILL_120 | 21FLHILL | 120 | 28.0883 | -82.4077 | River/Stream | 2003-08-12 |  | 0.02 | 0.03 | 0.034 | 6.3333 |  | 1.15 | 0.22 | 0.12 | 138 |  | 1.8033 | 1.184 | -1.5141 | 0.1689 | -3.3814
21FLHILL_120 | 21FLHILL | 120 | 28.0883 | -82.4077 | River/Stream | 2003-03-18 |  | 0.8 | 0.04 | 0.039 | 6.5 |  | 1.56 | 0.14 | 0.09 | 190 |  | 1.3333 | 1.599 | -1.9661 | 0.46938 | -3.2442
21FLHILL_120 | 21FLHILL | 120 | 28.0883 | -82.4077 | River/Stream | 2004-03-16 |  |  | 0.03 | 0.104 | 6.6333 |  | 1.19 | 0.12 | 0.07 | 120 |  | 3.5133 | 1.294 | -2.1203 | 0.25774 | -2.2634
21FLHILL_120 | 21FLHILL | 120 | 28.0883 | -82.4077 | River/Stream | 2001-10-16 |  | 19.9 | 0.06 | 0.019 | 6.6333 |  | 2.39 | 0.13 | 0.03 | 326 |  | 0.23333 | 2.409 | -2.0402 | 0.87921 | -3.9633
21FLHILL_120 | 21FLHILL | 120 | 28.0883 | -82.4077 | River/Stream | 2006-11-14 |  |  | 0.027 | 0.022 | 7.3 |  | 1.079 | 0.026 | 0.019 | 97.8 |  | 3.65 | 1.101 | -3.6497 | 0.096219 | -3.8167
21FLHILL_120 | 21FLHILL | 120 | 28.0883 | -82.4077 | River/Stream | 2004-06-15 |  |  | 0.03 | 0.037 | 6.5667 |  | 1.22 | 0.08 | 0.05 | 107 |  | 1.8433 | 1.257 | -2.5257 | 0.22873 | -3.2968
21FLHILL_120 | 21FLHILL | 120 | 28.0883 | -82.4077 | River/Stream | 2005-11-15 |  |  | 0.03 | 0.004 | 6.8 |  | 1.22 | 0.13 | 0.05 | 108.8 |  | 1.1767 | 1.224 | -2.0402 | 0.20212 | -5.5215
21FLHILL_120 | 21FLHILL | 120 | 28.0883 | -82.4077 | River/Stream | 2004-11-16 |  |  | 0.03 | 0.015 | 6.8 |  | 1.24 | 0.09 | 0.08 | 123 |  | 0.83333 | 1.255 | -2.4079 | 0.22714 | -4.1997
21FLHILL_120 | 21FLHILL | 120 | 28.0883 | -82.4077 | River/Stream | 2000-01-18 |  | 0.6 | 0.03 | 0.005 | 7.1 |  | 1.26 | 0.005 | 0.005 | 117 |  | 3.6 | 1.265 | -5.2983 | 0.23507 | -5.2983
21FLHILL_120 | 21FLHILL | 120 | 28.0883 | -82.4077 | River/Stream | 2007-07-24 | 0.7 | 0.675 | 0.048 | 0.786 | 6.76 |  | 2.176 | 0.131 | 0.087 | 166.4 |  | 2.2267 | 2.962 | -2.0326 | 1.0859 | -0.2408
21FLHILL_120 | 21FLHILL | 120 | 28.0883 | -82.4077 | River/Stream | 2004-07-20 |  | 2.2 | 0.02 | 0.016 | 6.4333 |  | 0.92 | 0.07 | 0.06 | 107 |  | 3.95 | 0.936 | -2.6593 | -0.06614 | -4.1352
21FLHILL_120 | 21FLHILL | 120 | 28.0883 | -82.4077 | River/Stream | 1999-02-16 |  |  | 0.02 | 0.018 | 7 |  | 1.01 | 0.06 | 0.04 | 106 |  | 4.7 | 1.028 | -2.8134 | 0.027615 | -4.0174
21FLHILL_120 | 21FLHILL | 120 | 28.0883 | -82.4077 | River/Stream | 1999-01-19 |  | 0.1 | 0.02 | 0.007 | 7 |  | 1.02 | 0.005 | 0.01 | 104 |  | 2.9333 | 1.027 | -5.2983 | 0.026642 | -4.9618
21FLHILL_120 | 21FLHILL | 120 | 28.0883 | -82.4077 | River/Stream | 1999-11-16 |  |  | 0.03 | 0.0015 | 7 |  | 1.55 | 0.08 | 0.04 | 191 |  | 1.0333 | 1.5515 | -2.5257 | 0.43922 | -6.5023
21FLHILL_120 | 21FLHILL | 120 | 28.0883 | -82.4077 | River/Stream | 2007-01-16 | 10.3 | 11.3 | 0.027 | 0.017 | 7.1 |  | 1.582 | 0.059 | 0.014 | 142.6 |  | 3.4033 | 1.599 | -2.8302 | 0.46938 | -4.0745
21FLHILL_120 | 21FLHILL | 120 | 28.0883 | -82.4077 | River/Stream | 2003-06-17 |  |  | 0.02 | 0.053 | 6.8 |  | 1.2 | 0.13 | 0.07 | 120 |  | 2.6333 | 1.253 | -2.0402 | 0.22554 | -2.9375
21FLHILL_120 | 21FLHILL | 120 | 28.0883 | -82.4077 | River/Stream | 2004-12-14 |  |  | 0.02 | 0.005 | 6.9667 |  | 1.23 | 0.06 | 0.03 | 105 |  | 2.2533 | 1.235 | -2.8134 | 0.21107 | -5.2983
21FLHILL_120 | 21FLHILL | 120 | 28.0883 | -82.4077 | River/Stream | 2003-01-14 |  | 0.35 | 0.02 | 0.018 | 6.9333 |  | 1.3 | 0.12 | 0.09 | 171 |  | 4.1333 | 1.318 | -2.1203 | 0.27612 | -4.0174
21FLHILL_120 | 21FLHILL | 120 | 28.0883 | -82.4077 | River/Stream | 2007-02-20 |  |  | 0.017 | 0.007 | 7.1333 |  | 1.289 | 0.031 | 0.064 | 113.2 |  | 6.1567 | 1.296 | -3.4738 | 0.25928 | -4.9618
21FLHILL_120 | 21FLHILL | 120 | 28.0883 | -82.4077 | River/Stream | 2007-03-20 |  |  | 0.02 |  | 7.1333 |  | 1.53 | 0.042 | 0.007 | 119.6 |  | 5.3867 |  | -3.1701 | X | X
21FLHILL_120 | 21FLHILL | 120 | 28.0883 | -82.4077 | River/Stream | 2001-09-18 |  |  | 0.02 | 0.006 | 6.6667 |  | 1.55 | 0.08 | 0.06 | 251 |  | 0.5 | 1.556 | -2.5257 | 0.44212 | -5.116
21FLHILL_120 | 21FLHILL | 120 | 28.0883 | -82.4077 | River/Stream | 1999-09-22 |  |  | 0.02 | 0.009 | 6.8 |  | 1.58 | 0.07 | 0.04 | 186 |  | 2.3 | 1.589 | -2.6593 | 0.4631 | -4.7105
21FLHILL_120 | 21FLHILL | 120 | 28.0883 | -82.4077 | River/Stream | 2005-04-19 | 2.7 | 2.25 | 0.01 | 0.032 | 7.0667 |  | 1.05 | 0.04 | 0.03 | 85.6 |  | 4.5967 | 1.082 | -3.2189 | 0.078811 | -3.442
21FLHILL_120 | 21FLHILL | 120 | 28.0883 | -82.4077 | River/Stream | 2005-10-18 | 3.7 | 2.175 | 0.01 | 0.009 | 7 |  | 1.07 | 0.07 | 0.06 | 107.8 |  | 2.05 | 1.079 | -2.6593 | 0.076035 | -4.7105
21FLHILL_120 | 21FLHILL | 120 | 28.0883 | -82.4077 | River/Stream | 2004-08-17 |  | 0.9 | 0.01 | 0.026 | 6.2333 |  | 1.17 | 0.09 | 0.09 | 151 |  | 1.5733 | 1.196 | -2.4079 | 0.17898 | -3.6497
21FLHILL_120 | 21FLHILL | 120 | 28.0883 | -82.4077 | River/Stream | 2005-09-20 |  |  | 0.01 | 0.017 | 6.9 |  | 1.17 | 0.13 | 0.08 | 107.7 |  | 0.91667 | 1.187 | -2.0402 | 0.17143 | -4.0745
21FLHILL_120 | 21FLHILL | 120 | 28.0883 | -82.4077 | River/Stream | 2004-09-14 |  |  | 0.01 | 0.001 | 6.0667 |  | 1.24 | 0.29 | 0.21 | 148 |  | 0.20667 | 1.241 | -1.2379 | 0.21592 | -6.9078
21FLHILL_120 | 21FLHILL | 120 | 28.0883 | -82.4077 | River/Stream | 2003-04-15 |  | 0.37 | 0.01 | 0.056 | 6.5 |  | 1.6 | 0.13 | 0.1 | 166 |  | 2.7667 | 1.656 | -2.0402 | 0.50441 | -2.8824
21FLHILL_120 | 21FLHILL | 120 | 28.0883 | -82.4077 | River/Stream | 2007-11-27 | 6.7 | 9.3 | 0.016 | 0.008 | 6.9533 |  | 2.654 | 0.177 | 0.022 | 169.6 |  | 0.57667 | 2.662 | -1.7316 | 0.97908 | -4.8283
21FLHILL_120 | 21FLHILL | 120 | 28.0883 | -82.4077 | River/Stream | 2007-09-18 | 0.7 | 0.725 | 0.01 | 0.016 | 6.8633 |  | 1.852 | 0.047 | 0.023 | 172 |  | 0.63333 | 1.868 | -3.0576 | 0.62487 | -4.1352
21FLHILL_120 | 21FLHILL | 120 | 28.0883 | -82.4077 | River/Stream | 2007-10-16 | 0.7 | 0.375 | 0.009 | 0.012 | 6.5733 |  | 1.894 | 0.048 | 0.023 | 184 |  | 0.36667 | 1.906 | -3.0366 | 0.64501 | -4.4228
21FLHILL_120 | 21FLHILL | 120 | 28.0883 | -82.4077 | River/Stream | 2003-09-16 |  |  |  |  | 6.7 |  | 1.19 | 0.22 |  |  |  | 1.0567 |  | -1.5141 | X | X
21FLHILL_120 | 21FLHILL | 120 | 28.0883 | -82.4077 | River/Stream | 2003-02-18 |  |  |  | 0.015 | 6.6333 |  | 1.43 | 0.11 | 0.09 | 151 |  | 2.0333 | 1.445 | -2.2073 | 0.36811 | -4.1997
21FLHILL_129 | 21FLHILL | 129 | 27.7044 | -82.1977 | River/Stream | 2001-05-16 |  |  | 3.7 | 3.893 | 7.2 |  | 4.24 | 0.9 | 0.71 | 52 |  | 6.6 | 8.133 | -0.10536 | 2.0959 | 1.3592
21FLHILL_129 | 21FLHILL | 129 | 27.7044 | -82.1977 | River/Stream | 2000-04-19 |  | 0.5 | 0.12 | 3.23 | 7.6 |  | 0.26 | 0.48 | 0.46 | 26 |  | 8.1 | 3.49 | -0.73397 | 1.2499 | 1.1725
21FLHILL_129 | 21FLHILL | 129 | 27.7044 | -82.1977 | River/Stream | 2007-12-12 | 0.7 | 0.375 | 0.322 |  | 7.27 |  | 0.966 | 2.011 | 1.662 | 49.3 |  | 7.22 |  | 0.69863 | X | X
21FLHILL_129 | 21FLHILL | 129 | 27.7044 | -82.1977 | River/Stream | 1999-05-19 |  |  | 0.13 | 0.626 | 7.3 |  | 0.49 | 0.31 | 0.27 | 34 |  | 7.1 | 1.116 | -1.1712 | 0.10975 | -0.4684
21FLHILL_129 | 21FLHILL | 129 | 27.7044 | -82.1977 | River/Stream | 2001-02-21 |  |  | 0.05 | 0.292 | 7.3 |  | 0.22 | 0.27 | 0.27 | 45 |  | 7.4 | 0.512 | -1.3093 | -0.66943 | -1.231
21FLHILL_129 | 21FLHILL | 129 | 27.7044 | -82.1977 | River/Stream | 2001-01-17 |  | 0.3 | 0.04 | 0.095 | 7.2 |  | 0.27 | 0.18 | 0.18 | 37 |  | 8.1 | 0.365 | -1.7148 | -1.0079 | -2.3539
21FLHILL_129 | 21FLHILL | 129 | 27.7044 | -82.1977 | River/Stream | 2001-04-18 |  | 0.5 | 0.05 | 0.796 | 7.4 |  | 0.35 | 0.46 | 0.4 | 38 |  | 7.8 | 1.146 | -0.77653 | 0.13628 | -0.22816
21FLHILL_129 | 21FLHILL | 129 | 27.7044 | -82.1977 | River/Stream | 2000-11-15 |  |  | 0.01 | 0.344 | 7.2 |  | 0.08 | 0.19 | 0.18 | 28 |  | 8.1 | 0.424 | -1.6607 | -0.85802 | -1.0671
21FLHILL_129 | 21FLHILL | 129 | 27.7044 | -82.1977 | River/Stream | 2004-05-19 |  |  | 0.04 | 0.865 | 7.2 |  | 0.34 | 0.33 | 0.29 | 24 |  | 7.03 | 1.205 | -1.1087 | 0.18648 | -0.14503
21FLHILL_129 | 21FLHILL | 129 | 27.7044 | -82.1977 | River/Stream | 2005-11-16 |  |  | 0.1 | 1.23 | 7.3 |  | 0.87 | 0.65 | 0.61 | 65.3 |  | 6.96 | 2.1 | -0.43078 | 0.74194 | 0.20701
21FLHILL_129 | 21FLHILL | 129 | 27.7044 | -82.1977 | River/Stream | 2001-10-17 |  | 0.2 | 0.09 | 0.143 | 7.2 |  | 0.87 | 0.77 | 0.67 | 142 |  | 6 | 1.013 | -0.26136 | 0.012916 | -1.9449
21FLHILL_129 | 21FLHILL | 129 | 27.7044 | -82.1977 | River/Stream | 1999-06-16 |  |  | 0.07 | 0.263 | 6.8 |  | 0.7 | 0.56 | 0.49 | 67 |  | 6.2 | 0.963 | -0.57982 | -0.037702 | -1.3356
21FLHILL_129 | 21FLHILL | 129 | 27.7044 | -82.1977 | River/Stream | 2003-11-19 |  |  | 0.07 | 0.304 | 7.4 |  | 0.75 | 0.64 | 0.64 | 66 |  | 6.79 | 1.054 | -0.44629 | 0.052592 | -1.1907
21FLHILL_129 | 21FLHILL | 129 | 27.7044 | -82.1977 | River/Stream | 2000-08-16 |  | 1.4 | 0.06 | 0.168 | 6.2 |  | 0.65 | 0.58 | 0.42 | 162 |  | 5.3 | 0.818 | -0.54473 | -0.20089 | -1.7838
21FLHILL_129 | 21FLHILL | 129 | 27.7044 | -82.1977 | River/Stream | 2000-01-19 |  | 0.6 | 0.03 | 0.275 | 7.3 |  | 0.33 | 0.32 | 0.28 | 48 |  | 8.5 | 0.605 | -1.1394 | -0.50253 | -1.291
21FLHILL_129 | 21FLHILL | 129 | 27.7044 | -82.1977 | River/Stream | 1999-03-17 |  |  | 0.05 | 0.168 | 7.6 |  | 0.56 | 0.63 | 0.6 | 47 |  | 8.3 | 0.728 | -0.46204 | -0.31745 | -1.7838
21FLHILL_129 | 21FLHILL | 129 | 27.7044 | -82.1977 | River/Stream | 1999-04-21 |  | 0.6 | 0.03 | 0.365 | 7.6 |  | 0.34 | 0.35 | 0.3 | 27 |  |  | 0.705 | -1.0498 | -0.34956 | -1.0079
21FLHILL_129 | 21FLHILL | 129 | 27.7044 | -82.1977 | River/Stream | 2000-02-16 |  |  | 0.03 | 0.198 | 7.2 |  | 0.35 | 0.36 | 0.37 | 53 |  | 8.2 | 0.548 | -1.0217 | -0.60148 | -1.6195
21FLHILL_129 | 21FLHILL | 129 | 27.7044 | -82.1977 | River/Stream | 2007-04-18 | 0.7 | 0.375 | 0.061 | 0.133 | 7.6 |  | 0.769 | 0.688 | 0.639 | 83.6 |  | 7.75 | 0.902 | -0.37397 | -0.10314 | -2.0174
21FLHILL_129 | 21FLHILL | 129 | 27.7044 | -82.1977 | River/Stream | 2007-05-16 | 3.1 | 1.925 | 0.063 | 0.126 | 7.54 |  | 0.814 | 0.908 | 0.792 | 61.5 |  | 5.89 | 0.94 | -0.096511 | -0.061875 | -2.0715
21FLHILL_129 | 21FLHILL | 129 | 27.7044 | -82.1977 | River/Stream | 2004-04-21 |  | 1.6 | 0.05 | 0.701 | 7.4 |  | 0.7 | 0.7 | 0.58 | 65 |  | 7.61 | 1.401 | -0.35667 | 0.33719 | -0.35525
21FLHILL_129 | 21FLHILL | 129 | 27.7044 | -82.1977 | River/Stream | 2003-12-10 |  |  | 0.04 | 0.666 | 7.3 |  | 0.58 | 0.49 | 0.45 | 51 |  | 8.44 | 1.246 | -0.71335 | 0.21994 | -0.40647
21FLHILL_129 | 21FLHILL | 129 | 27.7044 | -82.1977 | River/Stream | 2000-10-11 |  | 0.3 | 0.05 | 0.216 | 7 |  | 0.76 | 0.43 | 0.37 | 79 |  | 7.5 | 0.976 | -0.84397 | -0.024293 | -1.5325
21FLHILL_129 | 21FLHILL | 129 | 27.7044 | -82.1977 | River/Stream | 1999-02-17 |  |  | 0.03 | 0.409 | 7.2 |  | 0.46 | 0.51 | 0.44 | 58 |  | 8.2 | 0.869 | -0.67334 | -0.14041 | -0.89404
21FLHILL_129 | 21FLHILL | 129 | 27.7044 | -82.1977 | River/Stream | 2004-01-14 |  | 0.5 | 0.04 | 1.219 | 7.5 |  | 0.62 | 0.47 | 0.45 | 47 |  | 9.82 | 1.839 | -0.75502 | 0.60922 | 0.19803
21FLHILL_129 | 21FLHILL | 129 | 27.7044 | -82.1977 | River/Stream | 2000-07-19 |  | 0.3 | 0.05 | 0.162 | 6.4 |  | 0.78 | 0.3 | 0.29 | 101 |  | 6 | 0.942 | -1.204 | -0.05975 | -1.8202
21FLHILL_129 | 21FLHILL | 129 | 27.7044 | -82.1977 | River/Stream | 2001-09-19 |  |  | 0.06 | 0.036 | 7.2 |  | 0.94 | 0.67 | 0.6 | 168 |  | 4.7667 | 0.976 | -0.40048 | -0.024293 | -3.3242
21FLHILL_129 | 21FLHILL | 129 | 27.7044 | -82.1977 | River/Stream | 2000-12-13 |  |  | 0.05 | 0.945 | 7.1 |  | 0.82 | 0.26 | 0.23 | 54 |  | 6.5 | 1.765 | -1.3471 | 0.56815 | -0.05657
21FLHILL_129 | 21FLHILL | 129 | 27.7044 | -82.1977 | River/Stream | 2005-06-15 |  |  | 0.07 | 0.062 | 7 |  | 1.15 | 0.77 | 0.66 | 169.8 |  | 4.35 | 1.212 | -0.26136 | 0.19227 | -2.7806
21FLHILL_129 | 21FLHILL | 129 | 27.7044 | -82.1977 | River/Stream | 1999-01-20 |  |  | 0.03 | 0.135 | 7.5 |  | 0.56 | 0.64 | 0.46 | 72 |  | 7.2 | 0.695 | -0.44629 | -0.36384 | -2.0025
21FLHILL_129 | 21FLHILL | 129 | 27.7044 | -82.1977 | River/Stream | 2000-03-15 |  |  | 0.02 | 0.296 | 7.5 |  | 0.39 | 0.35 | 0.27 | 36 |  | 8.1 | 0.686 | -1.0498 | -0.37688 | -1.2174
21FLHILL_129 | 21FLHILL | 129 | 27.7044 | -82.1977 | River/Stream | 2004-11-17 |  |  | 0.03 | 0.059 | 7.7 |  | 0.59 | 0.93 | 0.79 | 80 |  | 6.81 | 0.649 | -0.072571 | -0.43232 | -2.8302
21FLHILL_129 | 21FLHILL | 129 | 27.7044 | -82.1977 | River/Stream | 2007-01-17 | 0.7 | 0.375 | 0.031 | 0.141 | 7.7 |  | 0.634 | 0.517 | 0.482 | 68.5 |  | 8.34 | 0.775 | -0.65971 | -0.25489 | -1.959
21FLHILL_129 | 21FLHILL | 129 | 27.7044 | -82.1977 | River/Stream | 1999-07-21 |  | 2.6 | 0.03 | 0.168 | 7 |  | 0.66 | 0.41 | 0.37 | 72 |  | 6.1 | 0.828 | -0.8916 | -0.18874 | -1.7838
21FLHILL_129 | 21FLHILL | 129 | 27.7044 | -82.1977 | River/Stream | 2001-08-22 |  | 0.5 | 0.07 | 0.197 | 6.8 |  | 1.55 | 1.18 | 1.05 | 279 |  | 5.5 | 1.747 | 0.16551 | 0.5579 | -1.6246
21FLHILL_129 | 21FLHILL | 129 | 27.7044 | -82.1977 | River/Stream | 1999-12-15 |  |  | 0.02 | 0.147 | 7.2 |  | 0.45 | 0.4 | 0.39 | 64 |  | 7.7 | 0.597 | -0.91629 | -0.51584 | -1.9173
21FLHILL_129 | 21FLHILL | 129 | 27.7044 | -82.1977 | River/Stream | 1999-08-18 |  | 1.4 | 0.05 | 0.109 | 6.5 |  | 1.14 | 0.62 | 0.52 | 175 |  | 6 | 1.249 | -0.47804 | 0.22234 | -2.2164
21FLHILL_129 | 21FLHILL | 129 | 27.7044 | -82.1977 | River/Stream | 2001-12-12 |  |  | 0.03 | 0.245 | 7.1 |  | 0.71 | 0.62 | 0.55 | 118 |  | 6.9 | 0.955 | -0.47804 | -0.046044 | -1.4065
21FLHILL_129 | 21FLHILL | 129 | 27.7044 | -82.1977 | River/Stream | 2005-07-20 | 0.6 | 0.775 | 0.04 | 0.052 | 7.5 |  | 0.95 | 0.68 | 0.56 | 86.1 |  | 4.6267 | 1.002 | -0.38566 | 0.001998 | -2.9565
21FLHILL_129 | 21FLHILL | 129 | 27.7044 | -82.1977 | River/Stream | 2003-03-19 |  | 0.4 | 0.04 | 0.186 | 7.1 |  | 0.96 | 0.83 | 0.73 | 110 |  | 6.4 | 1.146 | -0.18633 | 0.13628 | -1.682
21FLHILL_129 | 21FLHILL | 129 | 27.7044 | -82.1977 | River/Stream | 2005-02-16 |  |  | 0.02 | 0.318 | 7.4 |  | 0.48 | 0.52 | 0.41 | 48.1 |  | 8.39 | 0.798 | -0.65393 | -0.22565 | -1.1457
21FLHILL_129 | 21FLHILL | 129 | 27.7044 | -82.1977 | River/Stream | 2001-11-14 |  |  | 0.03 | 0.259 | 7.2 |  | 0.73 | 0.54 | 0.5 | 105 |  | 7.5 | 0.989 | -0.61619 | -0.011061 | -1.3509
21FLHILL_129 | 21FLHILL | 129 | 27.7044 | -82.1977 | River/Stream | 2006-12-20 |  |  | 0.021 | 0.085 | 7.7 |  | 0.52 | 0.598 | 0.521 | 58.8 |  | 10.43 | 0.605 | -0.51416 | -0.50253 | -2.4651
21FLHILL_129 | 21FLHILL | 129 | 27.7044 | -82.1977 | River/Stream | 2001-06-20 |  |  | 0.02 | 0.159 | 7.3 |  | 0.52 | 0.26 | 0.24 | 22 |  | 6.3 | 0.679 | -1.3471 | -0.38713 | -1.8389
21FLHILL_129 | 21FLHILL | 129 | 27.7044 | -82.1977 | River/Stream | 2005-12-21 |  |  | 0.03 | 0.65 | 7.8 |  | 0.78 | 0.62 | 0.55 | 62.2 |  | 8.93 | 1.43 | -0.47804 | 0.35767 | -0.43078
21FLHILL_129 | 21FLHILL | 129 | 27.7044 | -82.1977 | River/Stream | 1999-11-17 |  |  | 0.02 | 0.262 | 7.2 |  | 0.53 | 0.39 | 0.35 | 55 |  | 8.4 | 0.792 | -0.94161 | -0.23319 | -1.3394
21FLHILL_129 | 21FLHILL | 129 | 27.7044 | -82.1977 | River/Stream | 2001-03-21 |  |  | 0.02 | 0.68 | 7.2 |  | 0.55 | 0.51 | 0.45 | 55 |  |  | 1.23 | -0.67334 | 0.20701 | -0.38566
21FLHILL_129 | 21FLHILL | 129 | 27.7044 | -82.1977 | River/Stream | 2004-09-15 |  |  | 0.03 | 0.055 | 6.9 |  | 0.83 | 0.94 | 0.83 | 116 |  | 4.08 | 0.885 | -0.061875 | -0.12217 | -2.9004
21FLHILL_129 | 21FLHILL | 129 | 27.7044 | -82.1977 | River/Stream | 2006-11-15 |  |  | 0.024 | 0.17 | 7.6 |  | 0.688 | 0.474 | 0.445 | 57.8 |  | 8.06 | 0.858 | -0.74655 | -0.15315 | -1.772
21FLHILL_129 | 21FLHILL | 129 | 27.7044 | -82.1977 | River/Stream | 2004-06-16 |  |  | 0.03 | 0.311 | 6.7 |  | 0.87 | 0.36 | 0.29 | 87 |  | 6.15 | 1.181 | -1.0217 | 0.16636 | -1.168
21FLHILL_129 | 21FLHILL | 129 | 27.7044 | -82.1977 | River/Stream | 2005-04-20 | 1 | 1.55 | 0.025 | 0.023 | 7.7 |  | 0.73 | 0.4 | 0.4 | 81.6 |  | 6.69 | 0.753 | -0.91629 | -0.28369 | -3.7723
21FLHILL_129 | 21FLHILL | 129 | 27.7044 | -82.1977 | River/Stream | 2004-08-18 |  | 1.9 | 0.04 | 0.043 | 6.3333 |  | 1.22 | 1.01 | 0.78 |  |  | 4.5367 | 1.263 | 0.0099503 | 0.23349 | -3.1466
21FLHILL_129 | 21FLHILL | 129 | 27.7044 | -82.1977 | River/Stream | 2005-05-18 |  |  | 0.03 | 0.288 | 7.1 |  | 0.92 | 0.68 | 0.59 | 92.1 |  | 4.8 | 1.208 | -0.38566 | 0.18897 | -1.2448
21FLHILL_129 | 21FLHILL | 129 | 27.7044 | -82.1977 | River/Stream | 2005-01-19 | 1.4 | 0.875 | 0.03 | 0.15 | 7.3 |  | 0.92 | 0.5 | 0.46 | 98 |  | 9.32 | 1.07 | -0.69315 | 0.067659 | -1.8971
21FLHILL_129 | 21FLHILL | 129 | 27.7044 | -82.1977 | River/Stream | 2007-08-15 | 0.7 | 0.575 | 0.032 | 0.145 | 7.27 |  | 0.987 | 0.694 | 0.604 | 134.4 |  | 5.99 | 1.132 | -0.36528 | 0.12399 | -1.931
21FLHILL_129 | 21FLHILL | 129 | 27.7044 | -82.1977 | River/Stream | 1999-10-13 |  | 0.5 | 0.04 | 0.285 | 6.9 |  | 1.26 | 0.71 | 0.62 | 190 |  | 5.9 | 1.545 | -0.34249 | 0.43502 | -1.2553
21FLHILL_129 | 21FLHILL | 129 | 27.7044 | -82.1977 | River/Stream | 2004-02-18 |  |  | 0.02 | 0.049 | 7.6 |  | 0.65 | 0.99 | 0.88 | 80 |  | 8.95 | 0.699 | -0.01005 | -0.3581 | -3.0159
21FLHILL_129 | 21FLHILL | 129 | 27.7044 | -82.1977 | River/Stream | 2004-12-15 |  |  | 0.02 | 0.703 | 7.8 |  | 0.69 | 0.68 | 0.68 | 65 |  | 9.96 | 1.393 | -0.38566 | 0.33146 | -0.3524
21FLHILL_129 | 21FLHILL | 129 | 27.7044 | -82.1977 | River/Stream | 2001-07-25 |  | 0.3 | 0.07 | 0.072 | 6.1 |  | 2.45 | 1.52 | 1.41 | 484 |  | 4.4 | 2.522 | 0.41871 | 0.92505 | -2.6311
21FLHILL_129 | 21FLHILL | 129 | 27.7044 | -82.1977 | River/Stream | 2005-10-19 | 0.9 | 0.825 | 0.02 | 0.887 | 7.6 |  | 0.72 | 0.7 | 0.72 | 68.9 |  | 6.95 | 1.607 | -0.35667 | 0.47437 | -0.11991
21FLHILL_129 | 21FLHILL | 129 | 27.7044 | -82.1977 | River/Stream | 2005-08-17 | 9.7 | 1.6 | 0.02 | 0.038 | 7.5 |  | 0.72 | 0.57 | 0.58 | 75.5 |  | 4.4267 | 0.758 | -0.56212 | -0.27707 | -3.2702
21FLHILL_129 | 21FLHILL | 129 | 27.7044 | -82.1977 | River/Stream | 2005-09-21 |  |  | 0.02 | 0.154 | 7.5 |  | 0.73 | 0.79 | 0.75 | 60.8 |  | 5.51 | 0.884 | -0.23572 | -0.1233 | -1.8708
21FLHILL_129 | 21FLHILL | 129 | 27.7044 | -82.1977 | River/Stream | 2007-02-21 |  |  | 0.02 | 0.09 | 7.6 |  | 0.737 | 0.343 | 0.441 | 73.6 |  | 9.16 | 0.827 | -1.07 | -0.18995 | -2.4079
21FLHILL_129 | 21FLHILL | 129 | 27.7044 | -82.1977 | River/Stream | 2007-03-21 |  |  | 0.021 |  | 7.5 |  | 0.797 | 0.828 | 0.826 | 65 |  | 6.99 |  | -0.18874 | X | X
21FLHILL_129 | 21FLHILL | 129 | 27.7044 | -82.1977 | River/Stream | 2007-07-25 | 0.7 | 0.375 | 0.023 | 0.091 | 7.42 |  | 0.894 | 0.344 | 0.277 | 90.2 |  | 6.76 | 0.985 | -1.0671 | -0.015114 | -2.3969
21FLHILL_129 | 21FLHILL | 129 | 27.7044 | -82.1977 | River/Stream | 2005-03-16 |  |  | 0.02 | 0.035 | 7.5 |  | 0.8 | 0.6 | 0.51 | 95.5 |  | 6.2467 | 0.835 | -0.51083 | -0.18032 | -3.3524
21FLHILL_129 | 21FLHILL | 129 | 27.7044 | -82.1977 | River/Stream | 2007-10-17 | 0.7 | 0.375 | 0.031 | 0.177 | 7.45 |  | 1.304 | 0.991 | 0.891 | 171 |  | 6.15 | 1.481 | -0.0090407 | 0.39272 | -1.7316
21FLHILL_129 | 21FLHILL | 129 | 27.7044 | -82.1977 | River/Stream | 2004-10-20 |  | 1.9 | 0.02 | 0.125 | 7.3 |  | 0.89 | 0.75 | 0.69 | 103 |  | 4.65 | 1.015 | -0.28768 | 0.014889 | -2.0794
21FLHILL_129 | 21FLHILL | 129 | 27.7044 | -82.1977 | River/Stream | 1999-09-23 |  |  | 0.03 | 0.048 | 6.8 |  | 1.41 | 0.71 | 0.73 | 250 |  | 5.4 | 1.458 | -0.34249 | 0.37707 | -3.0366
21FLHILL_129 | 21FLHILL | 129 | 27.7044 | -82.1977 | River/Stream | 2006-10-18 | 1 | 1.25 | 0.014 | 0.052 | 7.5 |  | 0.71 | 0.519 | 0.444 | 72.8 |  | 5.77 | 0.762 | -0.65585 | -0.27181 | -2.9565
21FLHILL_129 | 21FLHILL | 129 | 27.7044 | -82.1977 | River/Stream | 2004-03-17 |  |  | 0.02 | 0.291 | 6.7 |  | 1.04 | 0.88 | 0.66 | 117 |  | 6.4133 | 1.331 | -0.12783 | 0.28593 | -1.2344
21FLHILL_129 | 21FLHILL | 129 | 27.7044 | -82.1977 | River/Stream | 2007-09-19 | 0.7 | 0.375 | 0.021 | 0.838 | 7.51 |  | 1.139 | 0.935 | 0.879 | 83.7 |  | 6.6 | 1.977 | -0.067209 | 0.68158 | -0.17674
21FLHILL_129 | 21FLHILL | 129 | 27.7044 | -82.1977 | River/Stream | 2003-04-16 |  | 0.1 | 0.01 | 0.372 | 7.3 |  | 0.56 | 0.54 | 0.46 | 61 |  | 7.9 | 0.932 | -0.61619 | -0.070422 | -0.98886
21FLHILL_129 | 21FLHILL | 129 | 27.7044 | -82.1977 | River/Stream | 2003-05-21 |  |  | 0.02 | 0.05 | 6.4 |  | 1.17 | 0.65 | 0.56 | 171 |  | 5.6 | 1.22 | -0.43078 | 0.19885 | -2.9957
21FLHILL_129 | 21FLHILL | 129 | 27.7044 | -82.1977 | River/Stream | 2003-08-13 |  | 0.91 | 0.02 | 0.096 | 6.9 |  | 1.18 | 0.68 | 0.58 | 171 |  | 5.12 | 1.276 | -0.38566 | 0.24373 | -2.3434
21FLHILL_129 | 21FLHILL | 129 | 27.7044 | -82.1977 | River/Stream | 2003-01-15 |  | 0.53 | 0.01 | 0.024 | 7.6 |  | 0.63 | 0.56 | 0.48 | 51 |  | 9 | 0.654 | -0.57982 | -0.42465 | -3.7297
21FLHILL_129 | 21FLHILL | 129 | 27.7044 | -82.1977 | River/Stream | 2003-10-08 |  | 0.79 | 0.01 | 0.036 | 7.1 |  | 0.74 | 0.6 | 0.58 | 85 |  | 5.5433 | 0.776 | -0.51083 | -0.2536 | -3.3242
21FLHILL_129 | 21FLHILL | 129 | 27.7044 | -82.1977 | River/Stream | 2003-06-18 |  |  | 0.01 | 0.071 | 7.4333 |  | 0.78 | 0.66 | 0.6 | 88 |  | 5.4667 | 0.851 | -0.41552 | -0.16134 | -2.6451
21FLHILL_129 | 21FLHILL | 129 | 27.7044 | -82.1977 | River/Stream | 2003-07-16 |  | 0.74 | 0.01 | 0.1 | 7.7 |  | 0.81 | 0.68 | 0.63 | 97 |  | 5.74 | 0.91 | -0.38566 | -0.094311 | -2.3026
21FLHILL_129 | 21FLHILL | 129 | 27.7044 | -82.1977 | River/Stream | 2000-06-21 |  |  | 0.005 | 0.239 | 7.4 |  | 0.41 | 0.36 | 0.34 | 46 |  | 7.5 | 0.649 | -1.0217 | -0.43232 | -1.4313
21FLHILL_129 | 21FLHILL | 129 | 27.7044 | -82.1977 | River/Stream | 2000-05-17 |  |  | 0.01 | 0.529 |  |  | 0.83 | 0.41 | 0.23 | 19 |  | 6 | 1.359 | -0.8916 | 0.30675 | -0.63677
21FLHILL_129 | 21FLHILL | 129 | 27.7044 | -82.1977 | River/Stream | 2004-07-21 |  | 1.25 | 0.01 | 0.083 | 6.6 |  | 1.25 | 0.75 | 0.61 | 173 |  | 5.21 | 1.333 | -0.28768 | 0.28743 | -2.4889
21FLHILL_129 | 21FLHILL | 129 | 27.7044 | -82.1977 | River/Stream | 2000-09-20 |  |  | 0.005 | 0.085 | 6.2 |  | 1.17 | 0.4 | 0.37 | 157 |  | 5.4 | 1.255 | -0.91629 | 0.22714 | -2.4651
21FLHILL_129 | 21FLHILL | 129 | 27.7044 | -82.1977 | River/Stream | 2007-06-20 | 0.7 | 0.775 | 0.0015 | 0.151 | 7.5 |  | 0.455 | 0.46 | 0.435 | 45.5 |  | 6.85 | 0.606 | -0.77653 | -0.50088 | -1.8905
21FLHILL_129 | 21FLHILL | 129 | 27.7044 | -82.1977 | River/Stream | 2007-11-28 | 0.7 | 0.375 | 0.0015 | 1.254 | 7.45 |  | 0.697 | 0.962 | 0.915 | 66.8 |  | 6.94 | 1.951 | -0.038741 | 0.66834 | 0.22634
21FLHILL_129 | 21FLHILL | 129 | 27.7044 | -82.1977 | River/Stream | 2003-09-17 |  |  |  | 0.058 | 7.6 |  | 0.87 | 0.7 | 0.63 | 84 |  | 4.9767 | 0.928 | -0.35667 | -0.074724 | -2.8473
21FLHILL_129 | 21FLHILL | 129 | 27.7044 | -82.1977 | River/Stream | 2003-02-19 |  |  |  | 0.04 | 7.3 |  | 0.64 | 0.65 | 0.57 | 58 |  | 7.6 | 0.68 | -0.43078 | -0.38566 | -3.2189
21FLHILL_132 | 21FLHILL | 132 | 27.8358 | -82.3461 | River/Stream | 2001-05-16 |  |  | 0.29 | 1.082 | 7.3 |  | 0.65 | 0.24 | 0.19 | 27 |  | 6.4 | 1.732 | -1.4271 | 0.54928 | 0.078811
21FLHILL_132 | 21FLHILL | 132 | 27.8358 | -82.3461 | River/Stream | 2001-02-21 |  |  | 0.11 | 0.355 | 7.6 |  | 0.31 | 0.2 | 0.2 | 28 |  | 8.2 | 0.665 | -1.6094 | -0.40797 | -1.0356
21FLHILL_132 | 21FLHILL | 132 | 27.8358 | -82.3461 | River/Stream | 1999-05-19 |  |  | 0.2 | 0.578 | 7.3 |  | 0.59 | 0.29 | 0.25 | 32 |  | 6.6 | 1.168 | -1.2379 | 0.15529 | -0.54818
21FLHILL_132 | 21FLHILL | 132 | 27.8358 | -82.3461 | River/Stream | 1999-01-20 |  |  | 0.21 | 0.802 | 7.4 |  | 0.69 | 0.28 | 0.27 | 38 |  |  | 1.492 | -1.273 | 0.40012 | -0.22065
21FLHILL_132 | 21FLHILL | 132 | 27.8358 | -82.3461 | River/Stream | 1999-02-17 |  |  | 0.18 | 0.736 | 7.4 |  | 0.61 | 0.33 | 0.29 | 35 |  | 8.6 | 1.346 | -1.1087 | 0.29714 | -0.30653
21FLHILL_132 | 21FLHILL | 132 | 27.8358 | -82.3461 | River/Stream | 2001-06-20 |  |  | 0.28 | 1.066 | 7.1 |  | 1.11 | 0.42 | 0.32 | 41 |  | 5.2 | 2.176 | -0.8675 | 0.77749 | 0.063913
21FLHILL_132 | 21FLHILL | 132 | 27.8358 | -82.3461 | River/Stream | 2000-12-13 |  |  | 0.24 | 2.718 | 7.4 |  | 1.01 | 0.19 | 0.13 | 33 |  | 7.7 | 3.728 | -1.6607 | 1.3159 | 0.9999
21FLHILL_132 | 21FLHILL | 132 | 27.8358 | -82.3461 | River/Stream | 2001-03-21 |  |  | 0.13 | 0.559 | 7.3 |  | 0.56 | 0.27 | 0.21 | 37 |  | 8.4 | 1.119 | -1.3093 | 0.11244 | -0.58161
21FLHILL_132 | 21FLHILL | 132 | 27.8358 | -82.3461 | River/Stream | 2000-06-21 |  |  | 0.12 | 0.47 | 6.8 |  | 0.56 | 0.29 | 0.24 | 33 |  | 4.2 | 1.03 | -1.2379 | 0.029559 | -0.75502
21FLHILL_132 | 21FLHILL | 132 | 27.8358 | -82.3461 | River/Stream | 2001-01-17 |  | 1.8 | 0.07 | 0.646 | 7.5 |  | 0.33 | 0.12 | 0.12 | 26 |  | 8.9 | 0.976 | -2.1203 | -0.024293 | -0.43696
21FLHILL_132 | 21FLHILL | 132 | 27.8358 | -82.3461 | River/Stream | 2001-10-17 |  | 2.9 | 0.1 | 0.531 | 7.4 |  | 0.52 | 0.3 | 0.25 | 60 |  | 7.4 | 1.051 | -1.204 | 0.049742 | -0.63299
21FLHILL_132 | 21FLHILL | 132 | 27.8358 | -82.3461 | River/Stream | 2001-12-12 |  |  | 0.11 | 0.482 | 7.4 |  | 0.6 | 0.29 | 0.19 | 55 |  | 7.5 | 1.082 | -1.2379 | 0.078811 | -0.72981
21FLHILL_132 | 21FLHILL | 132 | 27.8358 | -82.3461 | River/Stream | 1999-08-18 |  | 1.4 | 0.13 | 0.721 | 7.1 |  | 0.72 | 0.37 | 0.29 | 49 |  | 6.8 | 1.441 | -0.99425 | 0.36534 | -0.32712
21FLHILL_132 | 21FLHILL | 132 | 27.8358 | -82.3461 | River/Stream | 2000-11-15 |  |  | 0.1 | 2.316 | 7.6 |  | 0.57 | 0.19 | 0.15 | 30 |  | 8.6 | 2.886 | -1.6607 | 1.0599 | 0.83984
21FLHILL_132 | 21FLHILL | 132 | 27.8358 | -82.3461 | River/Stream | 2000-05-17 |  |  | 0.07 | 1.046 | 7.6 |  | 0.4 | 0.28 | 0.23 | 24 |  | 5 | 1.446 | -1.273 | 0.3688 | 0.044973
21FLHILL_132 | 21FLHILL | 132 | 27.8358 | -82.3461 | River/Stream | 2000-10-11 |  | 1.8 | 0.1 | 0.864 | 7.3 |  | 0.58 | 0.25 | 0.16 | 39 |  | 8.1 | 1.444 | -1.3863 | 0.36742 | -0.14618
21FLHILL_132 | 21FLHILL | 132 | 27.8358 | -82.3461 | River/Stream | 1999-04-21 |  | 1 | 0.08 | 0.422 | 7.6 |  | 0.47 | 0.26 | 0.21 | 28 |  | 8 | 0.892 | -1.3471 | -0.11429 | -0.86275
21FLHILL_132 | 21FLHILL | 132 | 27.8358 | -82.3461 | River/Stream | 1999-03-17 |  |  | 0.11 | 0.649 | 7.3 |  | 0.66 | 0.26 | 0.25 | 36 |  | 8.7 | 1.309 | -1.3471 | 0.26926 | -0.43232
21FLHILL_132 | 21FLHILL | 132 | 27.8358 | -82.3461 | River/Stream | 1999-07-21 |  | 1.9 | 0.12 | 0.308 | 7.1 |  | 0.81 | 0.5 | 0.45 | 70 |  | 6.4 | 1.118 | -0.69315 | 0.11154 | -1.1777
21FLHILL_132 | 21FLHILL | 132 | 27.8358 | -82.3461 | River/Stream | 2001-04-18 |  | 1.2 | 0.07 | 0.904 | 7.3 |  | 0.48 | 0.25 | 0.19 | 39 |  | 8.3 | 1.384 | -1.3863 | 0.32498 | -0.10093
21FLHILL_132 | 21FLHILL | 132 | 27.8358 | -82.3461 | River/Stream | 2000-07-19 |  | 6.9 | 0.18 | 0.586 | 7 |  | 1.27 | 0.21 | 0.25 | 66 |  | 6.2 | 1.856 | -1.5606 | 0.61842 | -0.53444
21FLHILL_132 | 21FLHILL | 132 | 27.8358 | -82.3461 | River/Stream | 2000-08-16 |  | 3.5 | 0.08 | 0.45 | 7 |  | 0.58 | 0.33 | 0.23 | 90 |  | 6.7 | 1.03 | -1.1087 | 0.029559 | -0.79851
21FLHILL_132 | 21FLHILL | 132 | 27.8358 | -82.3461 | River/Stream | 1999-12-15 |  |  | 0.09 | 1.008 | 7.6 |  | 0.66 | 0.24 | 0.21 | 37 |  | 8.4 | 1.668 | -1.4271 | 0.51163 | 0.0079682
21FLHILL_132 | 21FLHILL | 132 | 27.8358 | -82.3461 | River/Stream | 1999-06-16 |  |  | 0.07 | 0.158 | 7.2 |  | 0.53 | 0.32 | 0.26 | 44 |  | 6.9 | 0.688 | -1.1394 | -0.37397 | -1.8452
21FLHILL_132 | 21FLHILL | 132 | 27.8358 | -82.3461 | River/Stream | 2000-01-19 |  | 3.9 | 0.07 | 0.836 | 7.5 |  | 0.54 | 0.19 | 0.17 | 32 |  | 8.9 | 1.376 | -1.6607 | 0.31918 | -0.17913
21FLHILL_132 | 21FLHILL | 132 | 27.8358 | -82.3461 | River/Stream | 2007-01-17 | 1.5 | 1.075 | 0.078 | 0.448 | 7.7 |  | 0.648 | 0.153 | 0.06 | 32.1 |  | 8.72 | 1.096 | -1.8773 | 0.091667 | -0.80296
21FLHILL_132 | 21FLHILL | 132 | 27.8358 | -82.3461 | River/Stream | 2004-04-21 |  |  | 0.08 | 1.005 | 7.3 |  | 0.69 | 0.14 | 0.11 | 37 |  | 8.08 | 1.695 | -1.9661 | 0.52768 | 0.0049875
21FLHILL_132 | 21FLHILL | 132 | 27.8358 | -82.3461 | River/Stream | 2001-11-14 |  |  | 0.05 | 0.536 | 7.6 |  | 0.45 | 0.24 | 0.19 | 40 |  | 8.2 | 0.986 | -1.4271 | -0.014099 | -0.62362
21FLHILL_132 | 21FLHILL | 132 | 27.8358 | -82.3461 | River/Stream | 2007-10-17 | 0.7 | 2.95 | 0.096 | 0.556 | 7.18 |  | 0.928 | 0.416 | 0.319 | 61.3 |  | 7.05 | 1.484 | -0.87707 | 0.39474 | -0.58699
21FLHILL_132 | 21FLHILL | 132 | 27.8358 | -82.3461 | River/Stream | 2003-10-08 |  | 0.89 | 0.07 | 0.465 | 6.9 |  | 0.68 | 0.23 | 0.22 | 50 |  | 7.42 | 1.145 | -1.4697 | 0.1354 | -0.76572
21FLHILL_132 | 21FLHILL | 132 | 27.8358 | -82.3461 | River/Stream | 2004-02-18 |  |  | 0.05 | 0.334 | 7.2 |  | 0.49 | 0.16 | 0.12 | 41 |  | 9.69 | 0.824 | -1.8326 | -0.19358 | -1.0966
21FLHILL_132 | 21FLHILL | 132 | 27.8358 | -82.3461 | River/Stream | 2005-01-19 | 2.1 | 1.325 | 0.07 | 0.326 | 7.5 |  | 0.7 | 0.21 | 0.2 | 47.8 |  | 9.78 | 1.026 | -1.5606 | 0.025668 | -1.1209
21FLHILL_132 | 21FLHILL | 132 | 27.8358 | -82.3461 | River/Stream | 2001-09-19 |  |  | 0.15 | 0.716 | 6.6 |  | 1.5 | 0.56 | 0.35 | 120 |  | 6.3 | 2.216 | -0.57982 | 0.7957 | -0.33408
21FLHILL_132 | 21FLHILL | 132 | 27.8358 | -82.3461 | River/Stream | 2007-02-21 | 1.4 | 0.975 | 0.076 | 0.441 | 7.6 |  | 0.768 | 0.11 | 0.192 | 34.6 |  | 9.68 | 1.209 | -2.2073 | 0.18979 | -0.81871
21FLHILL_132 | 21FLHILL | 132 | 27.8358 | -82.3461 | River/Stream | 2001-08-22 |  | 2.3 | 0.08 | 0.294 | 7 |  | 0.81 | 0.41 | 0.32 | 111 |  | 7.1 | 1.104 | -0.8916 | 0.09894 | -1.2242
21FLHILL_132 | 21FLHILL | 132 | 27.8358 | -82.3461 | River/Stream | 2005-10-19 | 0.2 | 1.95 | 0.06 | 0.541 | 7.4 |  | 0.61 | 0.28 | 0.13 | 52.6 |  | 7.7 | 1.151 | -1.273 | 0.14063 | -0.61434
21FLHILL_132 | 21FLHILL | 132 | 27.8358 | -82.3461 | River/Stream | 2005-02-16 | 0.8 | 1.3 | 0.04 | 0.389 | 7.6 |  | 0.41 | 0.16 | 0.15 | 29.8 |  | 8.92 | 0.799 | -1.8326 | -0.22439 | -0.94418
21FLHILL_132 | 21FLHILL | 132 | 27.8358 | -82.3461 | River/Stream | 2005-12-21 | 2.1 | 1.15 | 0.04 | 0.374 | 8 |  | 0.42 | 0.11 | 0.07 | 26.8 |  | 9.81 | 0.794 | -2.2073 | -0.23067 | -0.9835
21FLHILL_132 | 21FLHILL | 132 | 27.8358 | -82.3461 | River/Stream | 2007-03-21 | 0.7 | 0.725 | 0.044 |  | 7.5 |  | 0.463 | 0.132 | 0.103 | 32.2 |  | 8.75 |  | -2.025 | X | X
21FLHILL_132 | 21FLHILL | 132 | 27.8358 | -82.3461 | River/Stream | 2000-04-19 |  | 1.8 | 0.03 | 0.388 | 7.5 |  | 0.32 | 0.17 | 0.14 | 27 |  | 7.4 | 0.708 | -1.772 | -0.34531 | -0.94675
21FLHILL_132 | 21FLHILL | 132 | 27.8358 | -82.3461 | River/Stream | 2007-08-15 | 3.2 | 4 | 0.081 | 0.344 | 7.2 |  | 0.933 | 0.336 | 0.232 | 66.3 |  | 6.65 | 1.277 | -1.0906 | 0.24451 | -1.0671
21FLHILL_132 | 21FLHILL | 132 | 27.8358 | -82.3461 | River/Stream | 2004-10-20 |  |  | 0.07 | 0.592 | 6.9 |  | 0.81 | 0.21 | 0.16 | 58 |  | 7.1 | 1.402 | -1.5606 | 0.3379 | -0.52425
21FLHILL_132 | 21FLHILL | 132 | 27.8358 | -82.3461 | River/Stream | 2005-11-16 | 1.7 | 1.175 | 0.04 | 0.547 | 7.4 |  | 0.47 | 0.12 | 0.08 | 35 |  | 8.03 | 1.017 | -2.1203 | 0.016857 | -0.60331
21FLHILL_132 | 21FLHILL | 132 | 27.8358 | -82.3461 | River/Stream | 2004-01-14 |  |  | 0.04 | 0.767 | 7.5 |  | 0.48 | 0.17 | 0.15 | 26 |  | 10.15 | 1.247 | -1.772 | 0.22074 | -0.26527
21FLHILL_132 | 21FLHILL | 132 | 27.8358 | -82.3461 | River/Stream | 1999-11-17 |  |  | 0.04 | 0.795 | 7.6 |  | 0.49 | 0.22 | 0.19 | 40 |  | 8.7 | 1.285 | -1.5141 | 0.25076 | -0.22941
21FLHILL_132 | 21FLHILL | 132 | 27.8358 | -82.3461 | River/Stream | 2006-12-20 | 1 | 1.575 | 0.041 | 0.513 | 7.8 |  | 0.503 | 0.135 | 0.077 | 27.8 |  | 8.02 | 1.016 | -2.0025 | 0.015873 | -0.66748
21FLHILL_132 | 21FLHILL | 132 | 27.8358 | -82.3461 | River/Stream | 2004-09-15 |  |  | 0.11 | 0.382 | 6.4 |  | 1.37 | 0.59 | 0.36 | 103 |  | 6.32 | 1.752 | -0.52763 | 0.56076 | -0.96233
21FLHILL_132 | 21FLHILL | 132 | 27.8358 | -82.3461 | River/Stream | 2000-02-16 |  |  | 0.04 | 0.578 | 7.7 |  | 0.51 | 0.22 | 0.21 | 32 |  | 8.5 | 1.088 | -1.5141 | 0.084341 | -0.54818
21FLHILL_132 | 21FLHILL | 132 | 27.8358 | -82.3461 | River/Stream | 2007-12-12 | 1.6 | 0.775 | 0.036 | 0.607 | 7.6 |  | 0.47 | 0.121 | 0.113 | 34.2 |  | 8.16 | 1.077 | -2.112 | 0.074179 | -0.49923
21FLHILL_132 | 21FLHILL | 132 | 27.8358 | -82.3461 | River/Stream | 2001-07-25 |  | 3.8 | 0.09 | 0.119 | 6.7 |  | 1.26 | 0.54 | 0.42 | 159 |  | 5.6 | 1.379 | -0.61619 | 0.32136 | -2.1286
21FLHILL_132 | 21FLHILL | 132 | 27.8358 | -82.3461 | River/Stream | 2004-11-17 |  |  | 0.03 | 0.665 | 7.5 |  | 0.42 | 0.09 | 0.07 | 36 |  | 8.47 | 1.085 | -2.4079 | 0.08158 | -0.40797
21FLHILL_132 | 21FLHILL | 132 | 27.8358 | -82.3461 | River/Stream | 2003-11-19 |  |  | 0.04 | 0.589 | 7.4 |  | 0.6 | 0.2 | 0.18 | 40 |  | 7.54 | 1.189 | -1.6094 | 0.17311 | -0.52933
21FLHILL_132 | 21FLHILL | 132 | 27.8358 | -82.3461 | River/Stream | 2007-04-18 | 1.6 | 1.125 | 0.048 | 0.324 | 7.6 |  | 0.724 | 0.257 | 0.19 | 45.8 |  | 8.74 | 1.048 | -1.3587 | 0.046884 | -1.127
21FLHILL_132 | 21FLHILL | 132 | 27.8358 | -82.3461 | River/Stream | 1999-10-13 |  | 3 | 0.06 | 0.487 | 7.2 |  | 0.91 | 0.47 | 0.32 | 76 |  | 7 | 1.397 | -0.75502 | 0.33433 | -0.71949
21FLHILL_132 | 21FLHILL | 132 | 27.8358 | -82.3461 | River/Stream | 2003-12-10 |  |  | 0.06 | 0.586 | 7.3 |  | 0.92 | 0.15 | 0.11 | 31 |  | 8.59 | 1.506 | -1.8971 | 0.40946 | -0.53444
21FLHILL_132 | 21FLHILL | 132 | 27.8358 | -82.3461 | River/Stream | 2004-05-19 |  |  | 0.03 | 0.494 | 7.1 |  | 0.46 | 0.16 | 0.08 | 26 |  | 7.4 | 0.954 | -1.8326 | -0.047092 | -0.70522
21FLHILL_132 | 21FLHILL | 132 | 27.8358 | -82.3461 | River/Stream | 2005-03-16 | 1.9 | 1.375 | 0.04 | 0.388 | 7.3 |  | 0.62 | 0.18 | 0.1 | 37.1 |  | 7.84 | 1.008 | -1.7148 | 0.0079682 | -0.94675
21FLHILL_132 | 21FLHILL | 132 | 27.8358 | -82.3461 | River/Stream | 2004-07-21 |  |  | 0.08 | 0.423 | 6.6 |  | 1.32 | 0.52 | 0.32 | 77 |  | 5.6367 | 1.743 | -0.65393 | 0.55561 | -0.86038
21FLHILL_132 | 21FLHILL | 132 | 27.8358 | -82.3461 | River/Stream | 2007-07-25 | 2 | 1.325 | 0.041 | 0.328 | 7.84 |  | 0.721 | 0.206 | 0.163 | 49 |  | 7.22 | 1.049 | -1.5799 | 0.047837 | -1.1147
21FLHILL_132 | 21FLHILL | 132 | 27.8358 | -82.3461 | River/Stream | 2004-03-17 |  |  | 0.07 | 0.621 | 6.8 |  | 1.26 | 0.49 | 0.25 | 61 |  | 7.5667 | 1.881 | -0.71335 | 0.6318 | -0.47642
21FLHILL_132 | 21FLHILL | 132 | 27.8358 | -82.3461 | River/Stream | 2007-06-20 | 2 | 0.825 | 0.039 | 0.561 | 7.42 |  | 0.71 | 0.201 | 0.173 | 40.7 |  | 6.96 | 1.271 | -1.6045 | 0.2398 | -0.57803
21FLHILL_132 | 21FLHILL | 132 | 27.8358 | -82.3461 | River/Stream | 2007-09-19 | 0.7 | 1.15 | 0.047 | 0.419 | 7.37 |  | 0.864 | 0.286 | 0.257 | 67.2 |  | 7.06 | 1.283 | -1.2518 | 0.2492 | -0.86988
21FLHILL_132 | 21FLHILL | 132 | 27.8358 | -82.3461 | River/Stream | 2003-09-17 |  |  | 0.04 | 0.611 | 7.2 |  | 0.76 | 0.31 | 0.27 | 59 |  | 7.17 | 1.371 | -1.1712 | 0.31554 | -0.49266
21FLHILL_132 | 21FLHILL | 132 | 27.8358 | -82.3461 | River/Stream | 2006-11-15 | 1 | 1.725 | 0.034 | 0.581 | 7.4 |  | 0.647 | 0.164 | 0.136 | 34.7 |  | 8.71 | 1.228 | -1.8079 | 0.20539 | -0.543
21FLHILL_132 | 21FLHILL | 132 | 27.8358 | -82.3461 | River/Stream | 2003-03-19 |  | 8.4 | 0.05 | 0.316 | 6.9 |  | 0.96 | 0.27 | 0.22 | 72 |  | 7.2333 | 1.276 | -1.3093 | 0.24373 | -1.152
21FLHILL_132 | 21FLHILL | 132 | 27.8358 | -82.3461 | River/Stream | 2000-09-20 |  |  | 0.08 | 0.62 | 6.7333 |  | 1.54 | 0.49 | 0.32 | 118 |  | 6.1667 | 2.16 | -0.71335 | 0.77011 | -0.47804
21FLHILL_132 | 21FLHILL | 132 | 27.8358 | -82.3461 | River/Stream | 2003-07-16 |  | 2.66 | 0.04 | 0.407 | 7.3 |  | 0.78 | 0.2 | 0.22 | 64 |  | 6.88 | 1.187 | -1.6094 | 0.17143 | -0.89894
21FLHILL_132 | 21FLHILL | 132 | 27.8358 | -82.3461 | River/Stream | 2005-07-20 | 3.2 | 2.05 | 0.07 | 0.229 |  |  | 1.37 | 0.48 | 0.33 | 49.1 |  |  | 1.599 | -0.73397 | 0.46938 | -1.474
21FLHILL_132 | 21FLHILL | 132 | 27.8358 | -82.3461 | River/Stream | 2003-08-13 |  | 2.56 | 0.06 | 0.229 | 6.5667 |  | 1.22 | 0.44 | 0.36 | 114 |  | 6.4 | 1.449 | -0.82098 | 0.37087 | -1.474
21FLHILL_132 | 21FLHILL | 132 | 27.8358 | -82.3461 | River/Stream | 2003-04-16 |  | 1.3 | 0.03 | 1.001 | 6.9 |  | 0.65 | 0.22 | 0.14 | 50 |  | 7.9 | 1.651 | -1.5141 | 0.50138 | 0.0009995
21FLHILL_132 | 21FLHILL | 132 | 27.8358 | -82.3461 | River/Stream | 1999-09-23 |  |  | 0.04 | 0.227 | 7.1 |  | 0.89 | 0.39 | 0.37 | 93 |  | 7.1 | 1.117 | -0.94161 | 0.11065 | -1.4828
21FLHILL_132 | 21FLHILL | 132 | 27.8358 | -82.3461 | River/Stream | 2003-02-19 |  |  | 0.03 | 0.36 | 7.2 |  | 0.68 | 0.23 | 0.18 | 45 |  | 8.9 | 1.04 | -1.4697 | 0.039221 | -1.0217
21FLHILL_132 | 21FLHILL | 132 | 27.8358 | -82.3461 | River/Stream | 2004-06-16 |  |  | 0.04 | 0.491 | 7.1 |  | 0.95 | 0.32 | 0.22 | 51 |  | 6.81 | 1.441 | -1.1394 | 0.36534 | -0.71131
21FLHILL_132 | 21FLHILL | 132 | 27.8358 | -82.3461 | River/Stream | 2004-12-15 |  |  | 0.02 | 0.581 | 7.7 |  | 0.51 | 0.12 | 0.12 | 35 |  | 10.39 | 1.091 | -2.1203 | 0.087095 | -0.543
21FLHILL_132 | 21FLHILL | 132 | 27.8358 | -82.3461 | River/Stream | 2007-11-28 | 1.4 | 0.625 | 0.018 | 0.781 | 7.66 |  | 0.533 | 0.146 | 0.126 | 36.8 |  | 8.03 | 1.314 | -1.9241 | 0.27308 | -0.24718
21FLHILL_132 | 21FLHILL | 132 | 27.8358 | -82.3461 | River/Stream | 2004-08-18 |  | 4.15 | 0.04 | 0.222 | 6.5333 |  | 1.22 | 0.67 | 0.51 |  |  | 5.63 | 1.442 | -0.40048 | 0.36603 | -1.5051
21FLHILL_132 | 21FLHILL | 132 | 27.8358 | -82.3461 | River/Stream | 2007-05-16 | 1.7 | 1.9 | 0.016 | 0.59 | 7.88 |  | 0.516 | 0.125 | 0.103 | 29.5 |  | 6.93 | 1.106 | -2.0794 | 0.10075 | -0.52763
21FLHILL_132 | 21FLHILL | 132 | 27.8358 | -82.3461 | River/Stream | 2003-06-18 |  |  | 0.02 | 0.341 | 7.4 |  | 0.75 | 0.21 | 0.22 | 54 |  | 7.1 | 1.091 | -1.5606 | 0.087095 | -1.0759
21FLHILL_132 | 21FLHILL | 132 | 27.8358 | -82.3461 | River/Stream | 2000-03-15 |  |  | 0.01 | 0.424 | 7.8 |  | 0.42 | 0.18 | 0.14 | 22 |  | 8.5 | 0.844 | -1.7148 | -0.1696 | -0.85802
21FLHILL_132 | 21FLHILL | 132 | 27.8358 | -82.3461 | River/Stream | 2003-05-21 |  |  | 0.02 | 0.216 | 6.8667 |  | 0.85 | 0.29 | 0.28 | 52 |  | 6.9667 | 1.066 | -1.2379 | 0.063913 | -1.5325
21FLHILL_132 | 21FLHILL | 132 | 27.8358 | -82.3461 | River/Stream | 2003-01-15 |  | 1.36 | 0.01 | 0.519 | 7.1 |  | 0.72 | 0.2 | 0.15 | 48 |  | 9.8 | 1.239 | -1.6094 | 0.2143 | -0.65585
21FLHILL_132 | 21FLHILL | 132 | 27.8358 | -82.3461 | River/Stream | 2006-10-18 | 14.3 | 4.375 | 0.0015 | 0.745 | 7.3 |  | 0.994 | 0.141 | 0.14 | 41.7 |  | 6.7 | 1.739 | -1.959 | 0.55331 | -0.29437
21FLGW_13259 | 21FLGW | 13259 | 29.9815 | -82.5173 | STREAM | 2001-06-20 | 1.05 |  | 0.21 | 1.3 |  |  | 0.76 | 2.2 |  | 120 | 37 |  | 2.06 | 0.78846 | 0.72271 | 0.26236
21FLHILL_133 | 21FLHILL | 133 | 27.915 | -82.4022 | River/Stream | 2004-02-18 |  | 13.4 |  | 2.175 | 7.8 |  |  | 0.25 | 0.1 | 45 |  | 0 | 3.605 | -1.3863 | 1.2823 | 0.77703
21FLHILL_133 | 21FLHILL | 133 | 27.915 | -82.4022 | River/Stream | 2005-06-15 | 111.5 | 4.55 | 0.25 | 0.378 | 7.2 |  | 0.19 | 0.04 | 0.18 | 55.8 |  | 2.3 | 0.568 | -3.2189 | -0.56563 | -0.97286
21FLHILL_133 | 21FLHILL | 133 | 27.915 | -82.4022 | River/Stream | 1999-06-16 |  | 6.7 | 4.93 | 5.635 | 6.8 |  | 4.76 | 0.51 | 0.4 | 36 |  | 1.5 | 10.395 | -0.67334 | 2.3413 | 1.729
21FLHILL_133 | 21FLHILL | 133 | 27.915 | -82.4022 | River/Stream | 2003-02-19 |  | 2.99 | 6.82 | 8.638 | 7 |  | 7.31 | 0.24 | 0.13 | 47 |  | 5.3 | 15.948 | -1.4271 | 2.7693 | 2.1562
21FLHILL_133 | 21FLHILL | 133 | 27.915 | -82.4022 | River/Stream | 2003-03-19 |  | 3.4 | 4.91 | 5.887 | 7.2 |  | 5.6 | 0.38 | 0.2 | 56 |  | 4.2 | 11.487 | -0.96758 | 2.4412 | 1.7727
21FLHILL_133 | 21FLHILL | 133 | 27.915 | -82.4022 | River/Stream | 2003-01-15 |  | 0.58 | 3.76 | 6.272 | 7.5 |  | 4.75 | 0.29 | 0.13 | 52 |  | 7.3 | 11.022 | -1.2379 | 2.3999 | 1.8361
21FLHILL_133 | 21FLHILL | 133 | 27.915 | -82.4022 | River/Stream | 2004-01-14 |  | 63.6 | 2.19 | 4.409 | 7.4 |  | 3.16 | 0.34 | 0.15 | 35 |  | 4.55 | 7.569 | -1.0788 | 2.0241 | 1.4836
21FLHILL_133 | 21FLHILL | 133 | 27.915 | -82.4022 | River/Stream | 2003-09-17 |  | 2.95 | 2.18 | 5.218 | 7.4 |  | 3.37 | 0.4 | 0.21 | 52 |  | 3.6 | 8.588 | -0.91629 | 2.1504 | 1.6521
21FLHILL_133 | 21FLHILL | 133 | 27.915 | -82.4022 | River/Stream | 2003-07-16 |  | 4.28 | 2.03 | 4.295 | 7.4 |  | 3.27 | 0.44 | 0.23 | 54 |  | 3.4 | 7.565 | -0.82098 | 2.0235 | 1.4575
21FLHILL_133 | 21FLHILL | 133 | 27.915 | -82.4022 | River/Stream | 2006-12-20 | 6.2 | 4.525 | 1.037 | 3.044 | 7.6 |  | 1.695 | 0.258 | 0.199 | 34.5 |  | 2.16 | 4.739 | -1.3548 | 1.5558 | 1.1132
21FLHILL_133 | 21FLHILL | 133 | 27.915 | -82.4022 | River/Stream | 2005-02-16 | 4 | 2.15 | 0.83 | 2.442 | 7.3 |  | 1.49 | 0.2 | 0.1 | 32.3 |  | 4.48 | 3.932 | -1.6094 | 1.3691 | 0.89282
21FLHILL_133 | 21FLHILL | 133 | 27.915 | -82.4022 | River/Stream | 2003-12-10 |  | 52.05 | 1.41 | 3.149 | 7.4 |  | 2.54 | 0.27 | 0.14 | 35 |  | 7.01 | 5.689 | -1.3093 | 1.7385 | 1.1471
21FLHILL_133 | 21FLHILL | 133 | 27.915 | -82.4022 | River/Stream | 2007-12-12 | 3.1 | 1.425 | 1.02 | 2.784 | 6.96 |  | 1.974 | 0.218 | 0.162 | 36.2 |  | 3.27 | 4.758 | -1.5233 | 1.5598 | 1.0239
21FLHILL_133 | 21FLHILL | 133 | 27.915 | -82.4022 | River/Stream | 2006-10-18 | 35.8 | 17.275 | 0.639 | 2.544 | 7.1 |  | 1.314 | 0.302 | 0.186 | 40.1 |  | 1.94 | 3.858 | -1.1973 | 1.3501 | 0.93374
21FLHILL_133 | 21FLHILL | 133 | 27.915 | -82.4022 | River/Stream | 2004-11-17 |  | 5.1 | 0.98 | 2.431 | 7.4 |  | 2.02 | 0.26 | 0.11 | 42 |  | 3.44 | 4.451 | -1.3471 | 1.4931 | 0.8883
21FLHILL_133 | 21FLHILL | 133 | 27.915 | -82.4022 | River/Stream | 2001-06-20 |  | 10.7 | 1.02 | 0.979 | 7 |  | 2.13 | 0.41 | 0.26 | 25 |  | 0.9 | 3.109 | -0.8916 | 1.1343 | -0.021224
21FLHILL_133 | 21FLHILL | 133 | 27.915 | -82.4022 | River/Stream | 2004-04-21 |  | 106.4 | 0.75 | 2.289 | 7.3 |  | 1.6 | 0.33 | 0.14 | 46 |  | 4.71 | 3.889 | -1.1087 | 1.3582 | 0.82812
21FLHILL_133 | 21FLHILL | 133 | 27.915 | -82.4022 | River/Stream | 2003-04-16 |  | 2.5 | 1.01 | 0.131 | 7.6 |  | 2.19 | 0.32 | 0.22 | 55 |  | 2.9 | 2.321 | -1.1394 | 0.842 | -2.0326
21FLHILL_133 | 21FLHILL | 133 | 27.915 | -82.4022 | River/Stream | 2003-10-08 |  | 2.24 | 0.58 | 1.11 | 7.5 |  | 1.31 | 0.4 | 0.17 | 52 |  | 4.7 | 2.42 | -0.91629 | 0.88377 | 0.10436
21FLHILL_133 | 21FLHILL | 133 | 27.915 | -82.4022 | River/Stream | 2004-12-15 |  | 2.6 | 0.72 | 2.419 | 8.1 |  | 1.64 | 0.21 | 0.13 | 41 |  | 6.34 | 4.059 | -1.5606 | 1.4009 | 0.88335
21FLHILL_133 | 21FLHILL | 133 | 27.915 | -82.4022 | River/Stream | 2003-11-19 |  | 6.2 | 0.55 | 1.002 | 7.2 |  | 1.3 | 0.34 | 0.27 | 33 |  | 2.9333 | 2.302 | -1.0788 | 0.83378 | 0.001998
21FLHILL_133 | 21FLHILL | 133 | 27.915 | -82.4022 | River/Stream | 2007-09-19 | 2.3 | 2.55 | 0.955 | 1.973 | 7.3 |  | 2.292 | 0.264 | 0.206 | 68.4 |  | 1.5 | 4.265 | -1.3318 | 1.4504 | 0.67956
21FLHILL_133 | 21FLHILL | 133 | 27.915 | -82.4022 | River/Stream | 2005-12-21 | 1.8 | 1.9 | 0.53 | 2.048 | 7.7 |  | 1.3 | 0.19 | 0.11 | 37.1 |  | 5.84 | 3.348 | -1.6607 | 1.2084 | 0.71686
21FLHILL_133 | 21FLHILL | 133 | 27.915 | -82.4022 | River/Stream | 2007-03-21 | 9.3 | 5.025 | 0.639 |  | 7.2 |  | 1.583 | 0.236 | 0.207 | 39.6 |  | 3.31 |  | -1.4439 | X | X
21FLHILL_133 | 21FLHILL | 133 | 27.915 | -82.4022 | River/Stream | 2006-11-15 | 13.5 | 8.225 | 0.767 | 2.946 | 7.2 |  | 1.914 | 0.315 | 0.241 | 37.9 |  | 2.04 | 4.86 | -1.1552 | 1.581 | 1.0804
21FLHILL_133 | 21FLHILL | 133 | 27.915 | -82.4022 | River/Stream | 2007-06-20 | 34.5 | 15.975 | 1.122 | 2.864 | 7.02 |  | 2.8 | 0.701 | 0.591 | 51.5 |  | 0.86 | 5.664 | -0.35525 | 1.7341 | 1.0522
21FLHILL_133 | 21FLHILL | 133 | 27.915 | -82.4022 | River/Stream | 2007-11-28 | 20.2 | 12.55 | 0.77 | 2.822 | 7.05 |  | 1.958 | 0.283 | 0.151 | 42.9 |  | 1.75 | 4.78 | -1.2623 | 1.5644 | 1.0374
21FLHILL_133 | 21FLHILL | 133 | 27.915 | -82.4022 | River/Stream | 2005-08-17 | 62.3 | 2.8 | 0.6 | 1.321 | 7.4 |  | 1.56 | 0.2 | 0.11 | 40.9 |  | 3.62 | 2.881 | -1.6094 | 1.0581 | 0.27839
21FLHILL_133 | 21FLHILL | 133 | 27.915 | -82.4022 | River/Stream | 2001-09-19 |  | 7 | 0.4 | 0.66 | 7.1 |  | 1.04 | 0.38 | 0.25 | 92 |  | 4.3 | 1.7 | -0.96758 | 0.53063 | -0.41552
21FLHILL_133 | 21FLHILL | 133 | 27.915 | -82.4022 | River/Stream | 2003-05-21 |  | 1.66 | 0.83 | 1.911 | 7.3 |  | 2.22 | 0.66 | 0.14 | 63 |  | 2.1667 | 4.131 | -0.41552 | 1.4185 | 0.64763
21FLHILL_133 | 21FLHILL | 133 | 27.915 | -82.4022 | River/Stream | 2001-10-17 |  | 10.1 | 0.72 | 2.21 | 7.2 |  | 1.93 | 0.31 | 0.18 | 68 |  | 3.9 | 4.14 | -1.1712 | 1.4207 | 0.79299
21FLHILL_133 | 21FLHILL | 133 | 27.915 | -82.4022 | River/Stream | 2004-10-20 |  | 2.15 | 0.52 | 1.093 | 7.3 |  | 1.43 | 0.25 | 0.14 | 51 |  | 4.63 | 2.523 | -1.3863 | 0.92545 | 0.088926
21FLHILL_133 | 21FLHILL | 133 | 27.915 | -82.4022 | River/Stream | 2000-06-21 |  | 11 | 0.96 | 1.794 | 7 |  | 2.65 | 0.76 | 0.65 | 70 |  | 1.3 | 4.444 | -0.27444 | 1.4916 | 0.58445
21FLHILL_133 | 21FLHILL | 133 | 27.915 | -82.4022 | River/Stream | 2005-11-16 | 3.7 | 2.5 | 0.55 | 1.899 | 7.3 |  | 1.53 | 0.24 | 0.12 | 37.5 |  | 3.73 | 3.429 | -1.4271 | 1.2323 | 0.64133
21FLHILL_133 | 21FLHILL | 133 | 27.915 | -82.4022 | River/Stream | 2001-04-18 |  | 5 | 0.51 | 2.745 | 7.1 |  | 1.43 | 0.39 | 0.3 | 43 |  | 1.4 | 4.175 | -0.94161 | 1.4291 | 1.0098
21FLHILL_133 | 21FLHILL | 133 | 27.915 | -82.4022 | River/Stream | 2000-08-16 |  | 4.8 | 0.36 | 0.915 | 7.2 |  | 1.03 | 0.34 | 0.2 | 78 |  | 4.1 | 1.945 | -1.0788 | 0.66526 | -0.088831
21FLHILL_133 | 21FLHILL | 133 | 27.915 | -82.4022 | River/Stream | 2000-12-13 |  | 4.9 | 0.7 | 2.823 | 6.9 |  | 2.06 | 0.32 | 0.22 | 30 |  | 2.4 | 4.883 | -1.1394 | 1.5858 | 1.0378
21FLHILL_133 | 21FLHILL | 133 | 27.915 | -82.4022 | River/Stream | 2001-01-17 |  | 6.4 | 0.38 | 0.899 |  |  | 1.15 | 0.5 | 0.23 | 21 |  |  | 2.049 | -0.69315 | 0.71735 | -0.10647
21FLHILL_133 | 21FLHILL | 133 | 27.915 | -82.4022 | River/Stream | 2000-11-15 |  | 1.8 | 0.62 | 2.416 | 6.9 |  | 1.88 | 0.3 | 0.24 | 34 |  | 1 | 4.296 | -1.204 | 1.4577 | 0.88211
21FLHILL_133 | 21FLHILL | 133 | 27.915 | -82.4022 | River/Stream | 2007-10-17 | 0.7 | 1.3 | 0.486 | 1.406 | 7.13 |  | 1.505 | 0.242 | 0.161 | 48.5 |  | 2.21 | 2.911 | -1.4188 | 1.0685 | 0.34075
21FLHILL_133 | 21FLHILL | 133 | 27.915 | -82.4022 | River/Stream | 2000-09-20 |  | 4.7 | 0.64 | 1.168 | 7.1 |  | 2 | 0.44 | 0.33 | 87 |  | 3.8 | 3.168 | -0.82098 | 1.1531 | 0.15529
21FLHILL_133 | 21FLHILL | 133 | 27.915 | -82.4022 | River/Stream | 2007-02-21 | 5.2 | 7.1 | 0.592 | 2.188 | 7.8 |  | 1.852 | 0.159 | 0.147 | 32.4 |  | 7.89 | 4.04 | -1.8389 | 1.3962 | 0.78299
21FLHILL_133 | 21FLHILL | 133 | 27.915 | -82.4022 | River/Stream | 2005-10-19 | 6 | 4.25 | 0.4 | 1.625 | 7.3 |  | 1.28 | 0.26 | 0.14 | 42.1 |  | 4.23 | 2.905 | -1.3471 | 1.0664 | 0.48551
21FLHILL_133 | 21FLHILL | 133 | 27.915 | -82.4022 | River/Stream | 1999-07-21 |  | 1.7 | 0.37 | 0.745 | 7.2 |  | 1.22 | 0.35 | 0.22 | 57 |  | 3.4 | 1.965 | -1.0498 | 0.67549 | -0.29437
21FLHILL_133 | 21FLHILL | 133 | 27.915 | -82.4022 | River/Stream | 2001-05-16 |  | 6.1 | 0.52 | 0.738 | 6.7 |  | 1.78 | 0.29 | 0.26 | 27 |  | 2.1 | 2.518 | -1.2379 | 0.92346 | -0.30381
21FLHILL_133 | 21FLHILL | 133 | 27.915 | -82.4022 | River/Stream | 2003-08-13 |  | 4.42 | 0.41 | 0.954 | 7.3 |  | 1.41 | 0.39 | 0.19 | 57 |  | 4.6 | 2.364 | -0.94161 | 0.86036 | -0.047092
21FLHILL_133 | 21FLHILL | 133 | 27.915 | -82.4022 | River/Stream | 2007-05-16 | 3.3 | 1.725 | 0.404 | 1.485 | 7.09 |  | 1.428 | 0.441 | 0.329 | 34.3 |  | 2.79 | 2.913 | -0.81871 | 1.0692 | 0.39541
21FLHILL_133 | 21FLHILL | 133 | 27.915 | -82.4022 | River/Stream | 2005-01-19 | 2.1 | 1.325 | 0.36 | 0.95 | 8.1 |  | 1.29 | 0.14 | 0.1 | 48 |  | 9.71 | 2.24 | -1.9661 | 0.80648 | -0.051293
21FLHILL_133 | 21FLHILL | 133 | 27.915 | -82.4022 | River/Stream | 2007-04-18 | 2.1 | 2 | 0.424 | 2.01 | 7.4 |  | 1.572 | 0.375 | 0.28 | 40.7 |  | 3.82 | 3.582 | -0.98083 | 1.2759 | 0.69813
21FLHILL_133 | 21FLHILL | 133 | 27.915 | -82.4022 | River/Stream | 2003-06-18 |  | 5.18 | 0.36 | 0.865 | 7.4 |  | 1.38 | 0.41 | 0.12 | 44 |  | 3 | 2.245 | -0.8916 | 0.80871 | -0.14503
21FLHILL_133 | 21FLHILL | 133 | 27.915 | -82.4022 | River/Stream | 2007-01-17 | 235.8 | 119.625 | 0.753 | 2.96 | 7.3 |  | 2.935 | 0.45 | 0.15 | 39.9 |  | 2.77 | 5.895 | -0.79851 | 1.7741 | 1.0852
21FLHILL_133 | 21FLHILL | 133 | 27.915 | -82.4022 | River/Stream | 2005-03-16 | 35.2 | 17.175 | 0.35 | 1.082 | 7.4 |  | 1.39 | 0.26 | 0.13 | 38.1 |  | 2.81 | 2.472 | -1.3471 | 0.90503 | 0.078811
21FLHILL_133 | 21FLHILL | 133 | 27.915 | -82.4022 | River/Stream | 1999-10-13 |  | 1.2 | 0.29 | 1.166 | 7.5 |  | 1.16 | 0.34 | 0.2 | 56 |  | 3.8 | 2.326 | -1.0788 | 0.84415 | 0.15358
21FLHILL_133 | 21FLHILL | 133 | 27.915 | -82.4022 | River/Stream | 2001-03-21 |  | 2.2 | 0.21 | 0.851 | 7.4 |  | 0.84 | 0.35 | 0.23 | 48 |  | 4.7 | 1.691 | -1.0498 | 0.52532 | -0.16134
21FLHILL_133 | 21FLHILL | 133 | 27.915 | -82.4022 | River/Stream | 1999-05-19 |  | 1.8 | 0.35 | 1.268 | 6.9 |  | 1.48 | 0.5 | 0.45 | 44 |  | 1.9 | 2.748 | -0.69315 | 1.0109 | 0.23744
21FLHILL_133 | 21FLHILL | 133 | 27.915 | -82.4022 | River/Stream | 1999-12-15 |  | 6.8 | 0.37 | 2.24 | 7 |  | 1.57 | 0.28 | 0.2 | 40 |  | 2.5 | 3.81 | -1.273 | 1.3376 | 0.80648
21FLHILL_133 | 21FLHILL | 133 | 27.915 | -82.4022 | River/Stream | 2005-07-20 | 2.1 | 1.85 | 0.34 | 0.65 | 7.1 |  | 1.47 | 0.26 | 0.14 | 85 |  | 2.76 | 2.12 | -1.3471 | 0.75142 | -0.43078
21FLHILL_133 | 21FLHILL | 133 | 27.915 | -82.4022 | River/Stream | 2000-05-16 |  | 13.8 | 0.46 | 0.913 | 6.8 |  | 1.99 | 0.41 | 0.35 | 29 |  | 1 | 2.903 | -0.8916 | 1.0657 | -0.091019
21FLHILL_133 | 21FLHILL | 133 | 27.915 | -82.4022 | River/Stream | 1999-01-20 |  | 0.3 | 0.25 | 1.75 | 7.2 |  | 1.1 | 0.35 | 0.23 | 35 |  | 3.4 | 2.85 | -1.0498 | 1.0473 | 0.55962
21FLHILL_133 | 21FLHILL | 133 | 27.915 | -82.4022 | River/Stream | 2004-03-17 |  | 4.1734 | 0.3 | 0.994 | 7.3 |  | 1.33 | 0.36 | 0.21 | 56 |  | 4.58 | 2.324 | -1.0217 | 0.84329 | -0.0060181
21FLHILL_133 | 21FLHILL | 133 | 27.915 | -82.4022 | River/Stream | 2007-08-15 | 6.8 | 3.325 | 0.269 | 0.583 | 7.27 |  | 1.259 | 0.371 | 0.27 | 63.4 |  | 2.54 | 1.842 | -0.99155 | 0.61085 | -0.53957
21FLHILL_133 | 21FLHILL | 133 | 27.915 | -82.4022 | River/Stream | 2004-09-15 |  | 4 | 0.23 | 0.256 | 6.8667 |  | 1.09 | 0.29 | 0.1 | 63 |  | 4.05 | 1.346 | -1.2379 | 0.29714 | -1.3626
21FLHILL_133 | 21FLHILL | 133 | 27.915 | -82.4022 | River/Stream | 1999-02-17 |  | 8.2 | 0.27 | 1.81 | 7.2 |  | 1.28 | 0.39 | 0.3 | 33 |  | 4.5 | 3.09 | -0.94161 | 1.1282 | 0.59333
21FLHILL_133 | 21FLHILL | 133 | 27.915 | -82.4022 | River/Stream | 2000-01-19 |  | 8.2 | 0.34 | 2.571 | 7.2 |  | 1.65 | 0.28 | 0.19 | 31 |  | 5 | 4.221 | -1.273 | 1.4401 | 0.94429
21FLHILL_133 | 21FLHILL | 133 | 27.915 | -82.4022 | River/Stream | 1999-03-17 |  | 1.1 | 0.28 | 1.96 | 7 |  | 1.37 | 0.31 | 0.29 | 39 |  | 2.1 | 3.33 | -1.1712 | 1.203 | 0.67294
21FLHILL_133 | 21FLHILL | 133 | 27.915 | -82.4022 | River/Stream | 1999-04-21 |  | 9.7 | 0.35 | 1.836 | 7.1 |  | 1.74 | 0.58 | 0.54 | 43 |  | 2.7 | 3.576 | -0.54473 | 1.2742 | 0.60759
21FLHILL_133 | 21FLHILL | 133 | 27.915 | -82.4022 | River/Stream | 2004-08-18 |  | 4.05 | 0.24 | 0.498 | 7 |  | 1.26 | 0.34 | 0.2 |  |  | 4.29 | 1.758 | -1.0788 | 0.56418 | -0.69716
21FLHILL_133 | 21FLHILL | 133 | 27.915 | -82.4022 | River/Stream | 2000-04-19 |  | 15.8 | 0.35 | 1.334 | 7 |  | 1.85 | 0.3 | 0.22 | 29 |  | 2.5 | 3.184 | -1.204 | 1.1581 | 0.28818
21FLHILL_133 | 21FLHILL | 133 | 27.915 | -82.4022 | River/Stream | 2000-02-16 |  | 24.2 | 0.32 | 2.075 | 7.1 |  | 1.7 | 0.33 | 0.27 | 36 |  | 1.6 | 3.775 | -1.1087 | 1.3284 | 0.72996
21FLHILL_133 | 21FLHILL | 133 | 27.915 | -82.4022 | River/Stream | 2007-07-25 | 6.3 | 3.85 | 0.209 | 0.495 | 7.6 |  | 1.123 | 0.331 | 0.238 | 48.8 |  | 2.8 | 1.618 | -1.1056 | 0.48119 | -0.7032
21FLHILL_133 | 21FLHILL | 133 | 27.915 | -82.4022 | River/Stream | 2004-05-19 |  | 0.75 | 0.23 | 2.566 | 7.3 |  | 1.25 | 0.36 | 0.28 | 39 |  | 3.74 | 3.816 | -1.0217 | 1.3392 | 0.94235
21FLHILL_133 | 21FLHILL | 133 | 27.915 | -82.4022 | River/Stream | 2000-07-19 |  | 1.4 | 0.41 | 1.423 | 7.2 |  | 2.27 | 0.5 | 0.3 | 56 |  | 1.8 | 3.693 | -0.69315 | 1.3064 | 0.35277
21FLHILL_133 | 21FLHILL | 133 | 27.915 | -82.4022 | River/Stream | 1999-11-17 |  | 11.5 | 0.24 | 1.083 | 7.1 |  | 1.36 | 0.29 | 0.19 | 34 |  | 3.1 | 2.443 | -1.2379 | 0.89323 | 0.079735
21FLHILL_133 | 21FLHILL | 133 | 27.915 | -82.4022 | River/Stream | 2000-10-11 |  | 0.6 | 0.44 | 2.376 | 7.5 |  | 2.58 | 0.21 | 0.13 | 43 |  | 5.8 | 4.956 | -1.5606 | 1.6006 | 0.86542
21FLHILL_133 | 21FLHILL | 133 | 27.915 | -82.4022 | River/Stream | 2001-08-22 |  | 1.7 | 0.15 | 0.541 | 7.3 |  | 0.89 | 0.25 | 0.16 | 77 |  | 4.3 | 1.431 | -1.3863 | 0.35837 | -0.61434
21FLHILL_133 | 21FLHILL | 133 | 27.915 | -82.4022 | River/Stream | 2001-07-25 |  | 3.7 | 0.22 | 0.486 | 7.1667 |  | 1.35 | 0.41 | 0.29 | 97 |  | 3.5333 | 1.836 | -0.8916 | 0.60759 | -0.72155
21FLHILL_133 | 21FLHILL | 133 | 27.915 | -82.4022 | River/Stream | 1999-09-23 |  | 1.7 | 0.19 | 0.586 | 7.5 |  | 1.21 | 0.36 | 0.22 | 73 |  | 4.3 | 1.796 | -1.0217 | 0.58556 | -0.53444
21FLHILL_133 | 21FLHILL | 133 | 27.915 | -82.4022 | River/Stream | 1999-08-18 |  | 2.5 | 0.14 | 0.248 | 7 |  | 0.97 | 0.44 | 0.22 | 67 |  | 4 | 1.218 | -0.82098 | 0.19721 | -1.3943
21FLHILL_133 | 21FLHILL | 133 | 27.915 | -82.4022 | River/Stream | 2004-07-21 |  | 5.45 | 0.11 | 0.187 | 6.7 |  | 0.96 | 0.39 | 0.17 | 68 |  | 3.3067 | 1.147 | -0.94161 | 0.13715 | -1.6766
21FLHILL_133 | 21FLHILL | 133 | 27.915 | -82.4022 | River/Stream | 2000-03-15 |  | 53.2 | 0.2 | 1.719 | 6.8 |  | 1.86 | 0.49 | 0.2 | 28 |  | 0.7 | 3.579 | -0.71335 | 1.2751 | 0.54174
21FLHILL_133 | 21FLHILL | 133 | 27.915 | -82.4022 | River/Stream | 2005-05-18 | 2.1 | 1.95 | 0.08 | 0.299 | 7.4 |  | 0.75 | 0.17 | 0.07 | 37.8 |  | 2.3 | 1.049 | -1.772 | 0.047837 | -1.2073
21FLHILL_133 | 21FLHILL | 133 | 27.915 | -82.4022 | River/Stream | 2004-06-16 |  | 7.85 | 0.11 | 0.255 | 6.9 |  | 1.04 | 0.42 | 0.17 | 45 |  | 3.01 | 1.295 | -0.8675 | 0.25851 | -1.3665
21FLHILL_133 | 21FLHILL | 133 | 27.915 | -82.4022 | River/Stream | 2001-12-12 |  | 3.1 | 0.18 | 3.668 | 7.1 |  | 2.26 | 0.33 | 0.24 | 28 |  | 3.2 | 5.928 | -1.1087 | 1.7797 | 1.2996
21FLHILL_133 | 21FLHILL | 133 | 27.915 | -82.4022 | River/Stream | 2001-02-21 |  | 149.4 | 0.06 | 0.278 | 7.6 |  | 1.46 | 0.33 | 0.11 | 21 |  | 8.3 | 1.738 | -1.1087 | 0.55274 | -1.2801
21FLHILL_133 | 21FLHILL | 133 | 27.915 | -82.4022 | River/Stream | 2005-09-21 | 1 | 72.7 | 0.025 | 2.313 | 7.2 |  | 1.18 | 0.25 | 0.17 | 41.4 |  | 2.13 | 3.493 | -1.3863 | 1.2508 | 0.83855
21FLHILL_133 | 21FLHILL | 133 | 27.915 | -82.4022 | River/Stream | 2005-04-20 | 11.3 | 6.3 | 0.02 | 2.444 | 8 |  | 1.15 | 0.14 | 0.07 | 35.4 |  | 3.4 | 3.594 | -1.9661 | 1.2793 | 0.89364
21FLHILL_133 | 21FLHILL | 133 | 27.915 | -82.4022 | River/Stream | 2001-11-14 |  | 30.2 |  | 10.397 | 7.1 |  | 4.62 | 0.27 | 0.18 | 53 |  | 4.3 | 15.017 | -1.3093 | 2.7092 | 2.3415
21FLGW_13679 | 21FLGW | 13679 | 30.4467 | -85.422 | STREAM | 2002-04-18 | 0.425 |  |  |  | 4.33 | 34 | 0.34 |  |  | 100 | 1.8 | 7.23 |  | X | X | X
21FLGW_13680 | 21FLGW | 13680 | 30.6235 | -85.6938 | STREAM | 2002-04-22 | 0.425 |  | 0.022 | 0.002 | 7.62 | 27 | 0.69 | 0.05 |  | 200 | 6.6 | 6.55 | 0.692 | -2.9957 | -0.36817 | -6.2146
21FLGW_13681 | 21FLGW | 13681 | 30.7401 | -85.6852 | STREAM | 2002-04-11 | 0.6 |  | 0.028 | 0.002 | 4.6 | 31 | 0.74 | 0.028 |  | 150 | 8 | 4.87 | 0.742 | -3.5756 | -0.29841 | -6.2146
21FLGW_13682 | 21FLGW | 13682 | 30.8377 | -85.7975 | STREAM | 2002-04-23 | 0.425 |  | 0.037 | 0.16 | 7.22 | 121 | 0.4 | 0.035 |  | 70 | 6 | 6.64 | 0.56 | -3.3524 | -0.57982 | -1.8326
21FLGW_13685 | 21FLGW | 13685 | 30.364 | -85.5915 | STREAM | 2002-05-07 | 0.48 |  | 0.005 | 0.01 | 4.1 | 36 | 0.13 |  |  | 40 | 0.65 | 8.55 | 0.14 | X | -1.9661 | -4.6052
21FLGW_13686 | 21FLGW | 13686 | 30.227 | -85.6014 | STREAM | 2002-04-23 | 0.425 |  | 0.068 | 0.028 | 7.1 | 411 | 0.48 | 0.019 |  | 100 | 6.2 | 7.06 | 0.508 | -3.9633 | -0.67727 | -3.5756
21FLGW_13687 | 21FLGW | 13687 | 29.8802 | -85.3481 | STREAM | 2002-04-29 | 0.425 |  |  | 0.005 | 7.29 | 2892 |  | 0.022 |  | 140 | 1.2 | 5.24 |  | -3.8167 | X | -5.2983
21FLGW_13688 | 21FLGW | 13688 | 30.344 | -86.0994 | STREAM | 2002-05-08 | 0.55 |  | 0.022 | 0.002 | 6.99 | 48 | 0.46 | 0.01 |  | 150 | 1 | 4.73 | 0.462 | -4.6052 | -0.77219 | -6.2146
21FLGW_13689 | 21FLGW | 13689 | 30.9681 | -86.2598 | STREAM | 2002-04-30 | 0.425 |  |  |  | 6.26 | 33 | 0.12 |  |  | 15 | 1 | 7.94 |  | X | X | X
21FLGW_13690 | 21FLGW | 13690 | 30.2979 | -85.4407 | STREAM | 2002-04-23 | 0.425 |  | 0.005 | 0.024 | 6.98 | 49 | 0.11 |  |  | 20 | 2 | 8.4 | 0.134 | X | -2.0099 | -3.7297
21FLGW_13691 | 21FLGW | 13691 | 30.6148 | -86.0664 | STREAM | 2002-05-08 | 0.425 |  | 0.025 | 0.03 | 7.64 | 14 | 0.2 | 0.009 |  | 40 | 1.9 | 8.03 | 0.23 | -4.7105 | -1.4697 | -3.5066
21FLGW_13692 | 21FLGW | 13692 | 30.4293 | -85.476 | STREAM | 2002-05-20 | 0.425 |  | 0.005 | 0.085 | 7.14 | 17 | 0.03 |  |  | 10 | 0.4 | 9.3 | 0.115 | X | -2.1628 | -2.4651
21FLGW_13693 | 21FLGW | 13693 | 30.5221 | -85.7847 | STREAM | 2002-05-15 | 2.2 |  | 0.022 | 0.002 | 4.22 | 47 | 0.51 | 0.012 |  | 150 | 0.9 | 6.8 | 0.512 | -4.4228 | -0.66943 | -6.2146
21FLGW_13694 | 21FLGW | 13694 | 30.4259 | -85.9497 | STREAM | 2002-05-07 | 25 |  | 0.005 | 0.02 | 7.24 | 142 | 0.62 | 0.1 |  | 120 | 19 | 5.45 | 0.64 | -2.3026 | -0.44629 | -3.912
21FLGW_13695 | 21FLGW | 13695 | 30.8 | -85.6706 | STREAM | 2002-04-16 | 0.6 |  | 0.11 |  | 7.22 | 89 | 1 | 0.13 |  | 150 | 18 | 8.75 |  | -2.0402 | X | X
21FLGW_13696 | 21FLGW | 13696 | 30.895 | -85.5064 | STREAM | 2002-04-30 | 26 |  | 0.16 | 0.01 | 6.26 | 68 |  | 0.16 |  | 140 | 15 | 4.51 |  | -1.8326 | X | -4.6052
21FLGW_13697 | 21FLGW | 13697 | 30.9567 | -85.8407 | STREAM | 2002-05-09 | 0.425 |  | 0.047 | 0.17 | 7.61 | 75 |  | 0.025 |  | 60 | 6.5 | 6.22 |  | -3.6889 | X | -1.772
21FLGW_13698 | 21FLGW | 13698 | 30.1687 | -85.6375 | STREAM | 2002-05-06 | 0.425 |  | 0.24 |  | 7.12 | 299 | 0.63 | 0.038 |  | 60 | 4.9 | 5.64 |  | -3.2702 | X | X
21FLGW_13699 | 21FLGW | 13699 | 30.8422 | -85.8774 | STREAM | 2002-05-21 | 1.2 |  | 0.29 | 0.04 | 6.65 | 103 | 1.6 | 0.33 |  | 600 | 170 | 4.92 | 1.64 | -1.1087 | 0.4947 | -3.2189
21FLHILL_137 | 21FLHILL | 137 | 27.9669 | -82.475 | River/Stream | 2007-01-09 | 16.6 | 10.35 | 0.169 | 0.127 | 7.4333 |  | 0.557 | 0.176 | 0.105 | 10.4 |  | 4.0233 | 0.684 | -1.7373 | -0.3798 | -2.0636
21FLHILL_137 | 21FLHILL | 137 | 27.9669 | -82.475 | River/Stream | 2007-12-04 | 5.2 | 3.85 | 0.116 | 0.112 | 7.5733 |  | 0.385 | 0.18 | 0.111 | 10.3 |  | 4.3567 | 0.497 | -1.7148 | -0.69917 | -2.1893
21FLHILL_137 | 21FLHILL | 137 | 27.9669 | -82.475 | River/Stream | 1999-09-22 |  | 7.5 | 0.28 | 0.022 | 7.2 |  | 0.93 | 0.24 | 0.24 | 17 |  | 0.8 | 0.952 | -1.4271 | -0.04919 | -3.8167
21FLHILL_137 | 21FLHILL | 137 | 27.9669 | -82.475 | River/Stream | 2001-10-16 |  | 0.5 | 0.33 | 0.137 | 7.3 |  | 1.21 | 0.39 | 0.33 | 150 |  | 2.8 | 1.347 | -0.94161 | 0.29788 | -1.9878
21FLHILL_137 | 21FLHILL | 137 | 27.9669 | -82.475 | River/Stream | 1999-10-12 |  | 4.7 | 0.21 | 0.038 | 7.3333 |  | 0.78 | 0.18 | 0.15 | 23 |  | 2.6 | 0.818 | -1.7148 | -0.20089 | -3.2702
21FLHILL_137 | 21FLHILL | 137 | 27.9669 | -82.475 | River/Stream | 1999-03-16 |  | 3.5 | 0.22 | 0.106 | 7.3 |  | 0.82 | 0.14 | 0.13 | 12 |  | 2.9 | 0.926 | -1.9661 | -0.076881 | -2.2443
21FLHILL_137 | 21FLHILL | 137 | 27.9669 | -82.475 | River/Stream | 1999-02-16 |  | 4.4 | 0.16 | 0.109 | 7.4333 |  | 0.64 | 0.17 | 0.14 | 12 |  | 4.6333 | 0.749 | -1.772 | -0.28902 | -2.2164
21FLHILL_137 | 21FLHILL | 137 | 27.9669 | -82.475 | River/Stream | 1999-04-20 |  | 5.6 | 0.2 | 0.031 | 7.6333 |  | 0.81 | 0.2 | 0.15 | 10 |  | 3.9 | 0.841 | -1.6094 | -0.17316 | -3.4738
21FLHILL_137 | 21FLHILL | 137 | 27.9669 | -82.475 | River/Stream | 2001-07-24 |  | 12.4 | 0.18 | 0.042 | 7.2 |  | 0.74 | 0.17 | 0.13 | 18 |  | 2.4667 | 0.782 | -1.772 | -0.2459 | -3.1701
21FLHILL_137 | 21FLHILL | 137 | 27.9669 | -82.475 | River/Stream | 2005-01-18 | 4.4 | 2.275 | 0.12 | 0.246 | 7.6667 |  | 0.5 | 0.11 | 0.08 | 18 |  | 4.6933 | 0.746 | -2.2073 | -0.29303 | -1.4024
21FLHILL_137 | 21FLHILL | 137 | 27.9669 | -82.475 | River/Stream | 2007-10-10 | 5.4 | 2.825 | 0.166 | 0.127 | 7.2033 |  | 0.708 | 0.24 | 0.194 | 51.9 |  | 1.9267 | 0.835 | -1.4271 | -0.18032 | -2.0636
21FLHILL_137 | 21FLHILL | 137 | 27.9669 | -82.475 | River/Stream | 2006-11-14 | 12.6 | 7.225 | 0.109 | 0.063 | 7.6667 |  | 0.469 | 0.19 | 0.135 | 11.6 |  | 4.0533 | 0.532 | -1.6607 | -0.63111 | -2.7646
21FLHILL_137 | 21FLHILL | 137 | 27.9669 | -82.475 | River/Stream | 2001-03-20 |  | 14.6 | 0.22 | 0.062 | 7.4333 |  | 1.04 | 0.24 | 0.14 | 12 |  | 3.7667 | 1.102 | -1.4271 | 0.097127 | -2.7806
21FLHILL_137 | 21FLHILL | 137 | 27.9669 | -82.475 | River/Stream | 2007-08-01 | 11.2 | 7.8 | 0.146 | 0.032 | 7.31 |  | 0.708 | 0.223 | 0.137 | 14.3 |  | 1.48 | 0.74 | -1.5006 | -0.30111 | -3.442
21FLHILL_137 | 21FLHILL | 137 | 27.9669 | -82.475 | River/Stream | 2007-03-13 | 10.5 | 6.95 | 0.117 |  | 7.4333 |  | 0.603 | 0.171 | 0.1 | 11 |  | 4.94 |  | -1.7661 | X | X
21FLHILL_137 | 21FLHILL | 137 | 27.9669 | -82.475 | River/Stream | 1999-12-14 |  | 11 | 0.15 | 0.055 | 7.5333 |  | 0.78 | 0.18 | 0.1 | 10 |  | 4.7667 | 0.835 | -1.7148 | -0.18032 | -2.9004
21FLHILL_137 | 21FLHILL | 137 | 27.9669 | -82.475 | River/Stream | 2004-07-20 |  | 14.35 | 0.16 | 0.078 | 7.1 |  | 0.84 | 0.14 | 0.11 | 54 |  | 4.1233 | 0.918 | -1.9661 | -0.085558 | -2.551
21FLHILL_137 | 21FLHILL | 137 | 27.9669 | -82.475 | River/Stream | 2000-10-10 |  | 7.7 | 0.28 | 0.105 | 7.4667 |  | 1.51 | 0.22 | 0.16 | 21 |  | 3.8667 | 1.615 | -1.5141 | 0.47933 | -2.2538
21FLHILL_137 | 21FLHILL | 137 | 27.9669 | -82.475 | River/Stream | 2005-06-14 | 106.7 | 3 | 0.12 | 0.047 | 7.2333 |  | 0.69 | 0.19 | 0.12 | 23.7 |  | 2.0667 | 0.737 | -1.6607 | -0.30517 | -3.0576
21FLHILL_137 | 21FLHILL | 137 | 27.9669 | -82.475 | River/Stream | 2001-08-21 |  | 4 | 0.3 | 0.095 | 7.1 |  | 1.74 | 0.45 | 0.32 | 193 |  | 1.3 | 1.835 | -0.79851 | 0.60704 | -2.3539
21FLHILL_137 | 21FLHILL | 137 | 27.9669 | -82.475 | River/Stream | 2005-11-15 | 6.6 | 3.55 | 0.11 | 0.113 | 7.4333 |  | 0.64 | 0.2 | 0.18 | 36.8 |  | 3.0267 | 0.753 | -1.6094 | -0.28369 | -2.1804
21FLHILL_137 | 21FLHILL | 137 | 27.9669 | -82.475 | River/Stream | 2004-03-16 |  | 4.0802 | 0.17 | 0.199 | 7.4333 |  | 0.99 | 0.22 | 0.14 | 58 |  | 3.6767 | 1.189 | -1.5141 | 0.17311 | -1.6145
21FLHILL_137 | 21FLHILL | 137 | 27.9669 | -82.475 | River/Stream | 1999-07-20 |  | 13.6 | 0.23 | 0.02 | 7.3333 |  | 1.37 | 0.28 | 0.2 | 30 |  | 0.93333 | 1.39 | -1.273 | 0.3293 | -3.912
21FLHILL_137 | 21FLHILL | 137 | 27.9669 | -82.475 | River/Stream | 2007-09-11 | 6.3 | 4.1 | 0.157 | 0.102 | 7.1967 |  | 0.981 | 0.236 | 0.189 | 54.6 |  | 1.49 | 1.083 | -1.4439 | 0.079735 | -2.2828
21FLHILL_137 | 21FLHILL | 137 | 27.9669 | -82.475 | River/Stream | 2000-09-19 |  | 8.1 | 0.31 | 0.064 | 7.3333 |  | 2.03 | 0.23 | 0.18 | 69 |  | 2.1 | 2.094 | -1.4697 | 0.73908 | -2.7489
21FLHILL_137 | 21FLHILL | 137 | 27.9669 | -82.475 | River/Stream | 2005-08-16 | 1.8 | 2.05 | 0.1 | 0.301 | 7.4 |  | 0.67 | 0.16 | 0.14 | 53.4 |  | 1.5467 | 0.971 | -1.8326 | -0.029429 | -1.2006
21FLHILL_137 | 21FLHILL | 137 | 27.9669 | -82.475 | River/Stream | 2004-12-14 |  | 1.6 | 0.09 | 0.229 | 7.6 |  | 0.61 | 0.15 | 0.12 | 28 |  | 3.42 | 0.839 | -1.8971 | -0.17554 | -1.474
21FLHILL_137 | 21FLHILL | 137 | 27.9669 | -82.475 | River/Stream | 2001-12-11 |  | 6.9 | 0.12 | 0.12 | 7.1 |  | 0.82 | 0.22 | 0.15 | 22 |  | 2.6333 | 0.94 | -1.5141 | -0.061875 | -2.1203
21FLHILL_137 | 21FLHILL | 137 | 27.9669 | -82.475 | River/Stream | 2004-04-20 |  | 7.15 | 0.1 | 0.084 | 7.6333 |  | 0.71 | 0.05 | 0.11 | 32 |  | 3.76 | 0.794 | -2.9957 | -0.23067 | -2.4769
21FLHILL_137 | 21FLHILL | 137 | 27.9669 | -82.475 | River/Stream | 2000-11-14 |  | 7 | 0.15 | 0.089 | 7.3667 |  | 1.11 | 0.16 | 0.14 | 12 |  | 3.1667 | 1.199 | -1.8326 | 0.18149 | -2.4191
21FLHILL_137 | 21FLHILL | 137 | 27.9669 | -82.475 | River/Stream | 2000-02-15 |  | 6.9 | 0.09 | 0.03 | 7.5 |  | 0.67 | 0.16 | 0.1 |  |  | 5.9333 | 0.7 | -1.8326 | -0.35667 | -3.5066
21FLHILL_137 | 21FLHILL | 137 | 27.9669 | -82.475 | River/Stream | 2003-06-17 |  | 12.48 | 0.1 | 0.055 | 7.5667 |  | 0.75 | 0.23 | 0.14 | 23 |  | 1.5 | 0.805 | -1.4697 | -0.21691 | -2.9004
21FLHILL_137 | 21FLHILL | 137 | 27.9669 | -82.475 | River/Stream | 2004-10-19 |  | 2.7 | 0.14 | 0.175 | 6.9667 |  | 1.08 | 0.29 | 0.22 | 116 |  | 2.4267 | 1.255 | -1.2379 | 0.22714 | -1.743
21FLHILL_137 | 21FLHILL | 137 | 27.9669 | -82.475 | River/Stream | 2001-04-17 |  | 22.4 | 0.14 | 0.014 | 7.5333 |  | 1.08 | 0.16 | 0.15 | 13 |  | 3.2333 | 1.094 | -1.8326 | 0.089841 | -4.2687
21FLHILL_137 | 21FLHILL | 137 | 27.9669 | -82.475 | River/Stream | 2004-09-14 |  | 3.15 | 0.07 | 0.385 | 7.1 |  | 0.55 | 0.13 | 0.13 | 49 |  | 2.5633 | 0.935 | -2.0402 | -0.067209 | -0.95451
21FLHILL_137 | 21FLHILL | 137 | 27.9669 | -82.475 | River/Stream | 2005-07-19 | 1.7 | 1.2 | 0.13 | 0.139 | 7.2667 |  | 1.03 | 0.39 | 0.33 | 103.8 |  | 3.2067 | 1.169 | -0.94161 | 0.15615 | -1.9733
21FLHILL_137 | 21FLHILL | 137 | 27.9669 | -82.475 | River/Stream | 2000-12-12 |  | 5.7 | 0.11 | 0.089 | 7.4 |  | 0.9 | 0.16 | 0.1 | 10 |  | 4.8333 | 0.989 | -1.8326 | -0.011061 | -2.4191
21FLHILL_137 | 21FLHILL | 137 | 27.9669 | -82.475 | River/Stream | 2005-09-20 | 25.4 | 4.35 | 0.07 | 0.226 | 7.5 |  | 0.62 | 0.26 | 0.21 | 37.4 |  | 2.7333 | 0.846 | -1.3471 | -0.16724 | -1.4872
21FLHILL_137 | 21FLHILL | 137 | 27.9669 | -82.475 | River/Stream | 2006-10-17 | 20.5 | 11.775 | 0.046 | 0.063 | 7.7 |  | 0.411 | 0.211 | 0.144 | 19.6 |  | 4.86 | 0.474 | -1.5559 | -0.74655 | -2.7646
21FLHILL_137 | 21FLHILL | 137 | 27.9669 | -82.475 | River/Stream | 2004-05-18 |  | 7.35 | 0.06 | 0.032 | 7.6 |  | 0.57 | 0.22 | 0.12 | 16 |  | 2.7267 | 0.602 | -1.5141 | -0.5075 | -3.442
21FLHILL_137 | 21FLHILL | 137 | 27.9669 | -82.475 | River/Stream | 2004-01-13 |  | 4.9 | 0.06 | 0.054 | 7.8333 |  | 0.57 | 0.14 | 0.09 | 13 |  | 5.8467 | 0.624 | -1.9661 | -0.4716 | -2.9188
21FLHILL_137 | 21FLHILL | 137 | 27.9669 | -82.475 | River/Stream | 2000-08-15 |  | 39.7 | 0.18 | 0.039 | 7.3 |  | 1.73 | 0.34 | 0.2 | 12 |  | 1.3667 | 1.769 | -1.0788 | 0.57041 | -3.2442
21FLHILL_137 | 21FLHILL | 137 | 27.9669 | -82.475 | River/Stream | 2000-07-18 |  | 24.7 | 0.15 | 0.034 | 7.3333 |  | 1.5 | 0.31 | 0.22 | 12 |  | 2.8333 | 1.534 | -1.1712 | 0.42788 | -3.3814
21FLHILL_137 | 21FLHILL | 137 | 27.9669 | -82.475 | River/Stream | 2003-10-07 |  | 1.38 | 0.08 | 0.24 | 7.3333 |  | 0.82 | 0.21 | 0.18 | 72 |  | 3.9333 | 1.06 | -1.5606 | 0.058269 | -1.4271
21FLHILL_137 | 21FLHILL | 137 | 27.9669 | -82.475 | River/Stream | 1999-06-15 |  | 32.5 | 0.11 | 0.012 | 7.4 |  | 1.22 | 0.22 | 0.14 | 13 |  | 2.8333 | 1.232 | -1.5141 | 0.20864 | -4.4228
21FLHILL_137 | 21FLHILL | 137 | 27.9669 | -82.475 | River/Stream | 2003-05-20 |  | 11.08 | 0.06 | 0.022 | 7.8333 |  | 0.69 | 0.24 | 0.17 | 27 |  | 3.2 | 0.712 | -1.4271 | -0.33968 | -3.8167
21FLHILL_137 | 21FLHILL | 137 | 27.9669 | -82.475 | River/Stream | 1999-05-18 |  | 21.1 | 0.09 | 0.011 | 7.3 |  | 1.08 | 0.2 | 0.16 | 10 |  | 2.9667 | 1.091 | -1.6094 | 0.087095 | -4.5099
21FLHILL_137 | 21FLHILL | 137 | 27.9669 | -82.475 | River/Stream | 2003-03-18 |  | 3.6 | 0.08 | 0.211 | 7.2667 |  | 0.97 | 0.25 | 0.19 | 78 |  | 2.7 | 1.181 | -1.3863 | 0.16636 | -1.5559
21FLHILL_137 | 21FLHILL | 137 | 27.9669 | -82.475 | River/Stream | 2005-12-20 | 4.4 | 3 | 0.04 | 0.125 | 7.8333 |  | 0.49 | 0.1 | 0.11 | 18.2 |  | 5.84 | 0.615 | -2.3026 | -0.48613 | -2.0794
21FLHILL_137 | 21FLHILL | 137 | 27.9669 | -82.475 | River/Stream | 2007-04-10 | 9.1 | 7.15 | 0.045 | 0.021 | 7.6 |  | 0.552 | 0.163 | 0.101 | 10.2 |  | 4.56 | 0.573 | -1.814 | -0.55687 | -3.8632
21FLHILL_137 | 21FLHILL | 137 | 27.9669 | -82.475 | River/Stream | 2001-09-18 |  | 7.7 | 0.08 | 0.098 | 7.1 |  | 0.99 | 0.2 | 0.13 | 151 |  | 4.9333 | 1.088 | -1.6094 | 0.084341 | -2.3228
21FLHILL_137 | 21FLHILL | 137 | 27.9669 | -82.475 | River/Stream | 2003-04-15 |  | 1.96 | 0.07 | 0.212 | 7.4667 |  | 0.92 | 0.24 | 0.17 | 84 |  | 3.6 | 1.132 | -1.4271 | 0.12399 | -1.5512
21FLHILL_137 | 21FLHILL | 137 | 27.9669 | -82.475 | River/Stream | 2001-11-13 |  | 4.4 | 0.09 | 0.173 | 7.5333 |  | 1.23 | 0.2 | 0.18 | 27 |  | 4.9667 | 1.403 | -1.6094 | 0.33861 | -1.7545
21FLHILL_137 | 21FLHILL | 137 | 27.9669 | -82.475 | River/Stream | 2001-02-20 |  | 19.7 | 0.05 | 0.012 | 7.5333 |  | 0.7 | 0.17 | 0.12 | 9 |  | 4.1667 | 0.712 | -1.772 | -0.33968 | -4.4228
21FLHILL_137 | 21FLHILL | 137 | 27.9669 | -82.475 | River/Stream | 2006-12-19 | 26.7 | 15.225 | 0.04 | 0.063 | 7.6333 |  | 0.571 | 0.197 | 0.084 | 13.2 |  | 3.54 | 0.634 | -1.6246 | -0.45571 | -2.7646
21FLHILL_137 | 21FLHILL | 137 | 27.9669 | -82.475 | River/Stream | 2007-07-17 | 26.1 | 14.6 | 0.056 | 0.091 | 7.0267 |  | 0.803 | 0.239 | 0.127 | 15.3 |  | 1.05 | 0.894 | -1.4313 | -0.11205 | -2.3969
21FLHILL_137 | 21FLHILL | 137 | 27.9669 | -82.475 | River/Stream | 2005-10-18 | 11.3 | 8 | 0.03 | 0.021 | 7.6667 |  | 0.45 | 0.15 | 0.12 | 17.9 |  | 4.3467 | 0.471 | -1.8971 | -0.7529 | -3.8632
21FLHILL_137 | 21FLHILL | 137 | 27.9669 | -82.475 | River/Stream | 2005-03-15 | 87.8 | 44.525 | 0.05 | 0.016 | 7.8333 |  | 0.82 | 0.19 | 0.06 | 19.4 |  | 5.86 | 0.836 | -1.6607 | -0.17913 | -4.1352
21FLHILL_137 | 21FLHILL | 137 | 27.9669 | -82.475 | River/Stream | 2005-02-15 | 21.1 | 11.175 | 0.025 | 0.004 | 8.0333 |  | 0.41 | 0.06 | 0.06 | 14.7 |  | 7.64 | 0.414 | -2.8134 | -0.88189 | -5.5215
21FLHILL_137 | 21FLHILL | 137 | 27.9669 | -82.475 | River/Stream | 2003-07-15 |  | 3.75 | 0.06 | 0.176 | 7.4 |  | 0.99 | 0.27 | 0.23 | 101 |  | 4.9067 | 1.166 | -1.3093 | 0.15358 | -1.7373
21FLHILL_137 | 21FLHILL | 137 | 27.9669 | -82.475 | River/Stream | 2007-02-13 | 30 | 18.75 | 0.047 | 0.081 | 7.7 |  | 0.819 | 0.177 | 0.075 | 10.7 |  | 6.1467 | 0.9 | -1.7316 | -0.10536 | -2.5133
21FLHILL_137 | 21FLHILL | 137 | 27.9669 | -82.475 | River/Stream | 1999-01-19 |  | 2.8 | 0.04 | 0.135 | 7.5 |  | 0.71 | 0.08 | 0.07 | 10 |  | 5.7 | 0.845 | -2.5257 | -0.16842 | -2.0025
21FLHILL_137 | 21FLHILL | 137 | 27.9669 | -82.475 | River/Stream | 2004-08-17 |  | 2.9 | 0.06 | 0.128 | 6.7 |  | 1.1 | 0.2 | 0.18 | 132 |  | 4.5 | 1.228 | -1.6094 | 0.20539 | -2.0557
21FLHILL_137 | 21FLHILL | 137 | 27.9669 | -82.475 | River/Stream | 2001-06-19 |  | 43.8 | 0.06 | 0.009 | 7.6 |  | 1.14 | 0.29 | 0.1 | 13 |  | 2.7667 | 1.149 | -1.2379 | 0.13889 | -4.7105
21FLHILL_137 | 21FLHILL | 137 | 27.9669 | -82.475 | River/Stream | 2004-11-16 |  | 4.8 | 0.03 | 0.255 | 7.6 |  | 0.64 | 0.17 | 0.16 | 51 |  | 3.4533 | 0.895 | -1.772 | -0.11093 | -1.3665
21FLHILL_137 | 21FLHILL | 137 | 27.9669 | -82.475 | River/Stream | 2003-11-18 |  | 8.39 | 0.03 | 0.046 | 7.7667 |  | 0.64 | 0.17 | 0.13 |  |  | 3.72 | 0.686 | -1.772 | -0.37688 | -3.0791
21FLHILL_137 | 21FLHILL | 137 | 27.9669 | -82.475 | River/Stream | 2000-04-18 |  | 11.5 | 0.04 | 0.016 | 7.4333 |  | 0.89 | 0.19 | 0.12 | 9 |  | 5 | 0.906 | -1.6607 | -0.098716 | -4.1352
21FLHILL_137 | 21FLHILL | 137 | 27.9669 | -82.475 | River/Stream | 1999-08-17 |  | 15.2 | 0.03 | 0.018 | 7.1667 |  | 0.67 | 0.23 | 0.17 | 14 |  | 3.4 | 0.688 | -1.4697 | -0.37397 | -4.0174
21FLHILL_137 | 21FLHILL | 137 | 27.9669 | -82.475 | River/Stream | 2005-04-19 | 24 | 15.1 | 0.025 | 0.01 | 7.7667 |  | 0.57 | 0.14 | 0.1 | 15.7 |  | 5.7233 | 0.58 | -1.9661 | -0.54473 | -4.6052
21FLHILL_137 | 21FLHILL | 137 | 27.9669 | -82.475 | River/Stream | 2003-02-18 |  | 3.43 | 0.03 | 0.243 | 7.6333 |  | 0.71 | 0.17 | 0.1 | 61 |  | 5.4667 | 0.953 | -1.772 | -0.04814 | -1.4147
21FLHILL_137 | 21FLHILL | 137 | 27.9669 | -82.475 | River/Stream | 2003-08-12 |  | 0.67 | 0.04 | 0.134 | 6.9 |  | 0.99 | 0.18 | 0.25 | 110 |  | 4.37 | 1.124 | -1.7148 | 0.11689 | -2.0099
21FLHILL_137 | 21FLHILL | 137 | 27.9669 | -82.475 | River/Stream | 2003-01-14 |  | 2.12 | 0.04 | 0.139 | 7 |  | 1.04 | 0.24 | 0.15 | 136 |  | 6.8333 | 1.179 | -1.4271 | 0.16467 | -1.9733
21FLHILL_137 | 21FLHILL | 137 | 27.9669 | -82.475 | River/Stream | 2005-05-17 | 47.7 | 24.975 | 0.025 | 0.004 | 7.5 |  | 0.9 | 0.21 | 0.11 | 17.1 |  | 4.0433 | 0.904 | -1.5606 | -0.10093 | -5.5215
21FLHILL_137 | 21FLHILL | 137 | 27.9669 | -82.475 | River/Stream | 2003-12-09 |  | 19.54 | 0.02 | 0.009 | 7.5333 |  | 0.99 | 0.2 | 0.08 | 18 |  | 3.4767 | 0.999 | -1.6094 | -0.0010005 | -4.7105
21FLHILL_137 | 21FLHILL | 137 | 27.9669 | -82.475 | River/Stream | 2004-02-17 |  | 75.7 | 0.03 | 0.088 | 7.4667 |  | 1.51 | 0.23 | 0.06 | 101 |  | 1.2467 | 1.598 | -1.4697 | 0.46875 | -2.4304
21FLHILL_137 | 21FLHILL | 137 | 27.9669 | -82.475 | River/Stream | 2001-05-15 |  | 17.7 | 0.02 | 0.011 | 7.7 |  | 1.14 | 0.21 | 0.11 | 9 |  | 4.5 | 1.151 | -1.5606 | 0.14063 | -4.5099
21FLHILL_137 | 21FLHILL | 137 | 27.9669 | -82.475 | River/Stream | 2000-05-16 |  | 15.4 | 0.02 | 0.012 | 7.4 |  | 1.49 | 0.27 | 0.16 | 11 |  | 3.1667 | 1.502 | -1.3093 | 0.4068 | -4.4228
21FLHILL_137 | 21FLHILL | 137 | 27.9669 | -82.475 | River/Stream | 2000-06-20 |  | 37.5 | 0.02 | 0.033 | 7.5667 |  | 1.57 | 0.29 | 0.19 | 14 |  | 2.1333 | 1.603 | -1.2379 | 0.47188 | -3.4112
21FLHILL_137 | 21FLHILL | 137 | 27.9669 | -82.475 | River/Stream | 2004-06-15 |  | 235.9 | 0.01 | 0.022 | 7.6 |  | 0.79 | 0.31 | 0.14 | 21 |  | 1.0167 | 0.812 | -1.1712 | -0.20825 | -3.8167
21FLHILL_137 | 21FLHILL | 137 | 27.9669 | -82.475 | River/Stream | 2000-03-14 |  | 22.9 | 0.01 | 0.005 | 7.5667 |  | 0.87 | 0.18 | 0.1 | 9 |  | 6.1333 | 0.875 | -1.7148 | -0.13353 | -5.2983
21FLHILL_137 | 21FLHILL | 137 | 27.9669 | -82.475 | River/Stream | 2000-01-18 |  | 29.5 | 0.01 | 0.0015 | 7.6 |  | 0.87 | 0.12 | 0.04 | 9 |  | 6.4 | 0.8715 | -2.1203 | -0.13754 | -6.5023
21FLHILL_137 | 21FLHILL | 137 | 27.9669 | -82.475 | River/Stream | 1999-11-16 |  | 63.4 | 0.01 | 0.012 | 7.6333 |  | 0.97 | 0.19 | 0.11 | 12 |  | 5.3667 | 0.982 | -1.6607 | -0.018164 | -4.4228
21FLHILL_137 | 21FLHILL | 137 | 27.9669 | -82.475 | River/Stream | 2001-01-16 |  | 16.1 | 0.005 | 0.009 | 7.95 |  | 0.59 | 0.09 | 0.06 |  |  | 10 | 0.599 | -2.4079 | -0.51249 | -4.7105
21FLHILL_137 | 21FLHILL | 137 | 27.9669 | -82.475 | River/Stream | 2007-05-08 | 23.6 | 14.5 | 0.004 | 0.008 | 7.7433 |  | 0.605 | 0.233 | 0.113 | 11.1 |  | 4.77 | 0.613 | -1.4567 | -0.48939 | -4.8283
21FLHILL_137 | 21FLHILL | 137 | 27.9669 | -82.475 | River/Stream | 2007-06-13 | 0.7 | 20.5 | 0.0015 | 0.008 |  |  | 0.387 | 0.184 | 0.105 | 11.5 |  |  | 0.395 | -1.6928 | -0.92887 | -4.8283
21FLHILL_137 | 21FLHILL | 137 | 27.9669 | -82.475 | River/Stream | 2003-09-16 |  | 1.7 |  |  | 7.0333 |  | 0.97 | 0.23 |  |  |  | 3.3467 |  | -1.4697 | X | X
21FLHILL_137 | 21FLHILL | 137 | 27.9669 | -82.475 | River/Stream | 2007-11-06 | 10.4 | 5.525 |  |  | 7.3433 |  |  |  |  | 32.1 |  | 3.54 |  | X | X | X
21FLHILL_137 | 21FLHILL | 137 | 27.9669 | -82.475 | River/Stream | 2007-06-12 |  |  |  |  | 7.61 | [6 empty] | 5.1167 |  | X | X | X
21FLGW_13700 | 21FLGW | 13700 | 30.4055 | -85.3932 | STREAM | 2002-05-20 | 0.425 |  | 0.005 | 0.006 | 6.19 | 17 | 0.066 | 0.009 |  | 15 | 0.6 | 7.93 | 0.072 | -4.7105 | -2.6311 | -5.116
21FLGW_13701 | 21FLGW | 13701 | 30.7668 | -86.0877 | STREAM | 2002-05-13 | 0.48 |  | 0.32 | 0.38 | 7.65 | 36 |  | 0.055 |  | 200 | 4.5 | 8.58 |  | -2.9004 | X | -0.96758
21FLGW_13702 | 21FLGW | 13702 | 30.8161 | -86.1071 | STREAM | 2002-05-13 | 0.95 |  | 0.053 | 0.014 | 6.39 | 32 |  | 0.025 |  | 80 | 9.1 | 5.82 |  | -3.6889 | X | -4.2687
21FLGW_13703 | 21FLGW | 13703 | 30.714 | -85.5096 | STREAM | 2002-05-14 | 1.05 |  | 0.21 | 0.002 | 7.39 | 67 |  | 0.14 |  | 200 | 19 | 4.18 |  | -1.9661 | X | -6.2146
21FLGW_13704 | 21FLGW | 13704 | 30.9744 | -86.0449 | STREAM | 2002-05-16 | 0.425 |  | 0.017 | 0.32 | 7.7 | 170 | 0.06 | 0.016 |  | 2.5 | 1.6 | 8.73 | 0.38 | -4.1352 | -0.96758 | -1.1394
21FLGW_13705 | 21FLGW | 13705 | 30.9269 | -85.8258 | STREAM | 2002-05-22 | 0.425 |  | 0.018 | 0.002 | 7.79 | 25 | 0.65 | 0.064 |  | 100 | 16 | 8.85 | 0.652 | -2.7489 | -0.42771 | -6.2146
21FLGW_13706 | 21FLGW | 13706 | 30.7523 | -86.1211 | STREAM | 2002-05-28 | 0.55 |  | 0.031 | 0.03 | 7.24 | 18 | 0.27 | 0.012 |  | 30 | 2.1 | 7.46 | 0.3 | -4.4228 | -1.204 | -3.5066
21FLGW_13707 | 21FLGW | 13707 | 30.3369 | -85.8483 | STREAM | 2002-05-23 | 0.55 |  | 0.005 | 0.002 | 7.15 | 27 | 0.16 |  |  | 30 | 0.55 | 8.38 | 0.162 | X | -1.8202 | -6.2146
21FLGW_13708 | 21FLGW | 13708 | 30.3225 | -85.7448 | STREAM | 2002-05-23 | 0.85 |  | 0.025 | 0.002 | 5.54 | 45 | 0.62 | 0.034 |  | 100 | 3.5 | 1.51 | 0.622 | -3.3814 | -0.47482 | -6.2146
21FLGW_13739 | 21FLGW | 13739 | 26.2868 | -81.7818 | STREAM | 2002-08-05 | 4.2 |  | 0.073 | 0.12 | 7.63 | 980 | 1.1 | 0.048 |  | 40 | 1.2 | 12.01 | 1.22 | -3.0366 | 0.19885 | -2.1203
21FLGW_13740 | 21FLGW | 13740 | 26.3394 | -81.8038 | STREAM | 2002-08-12 | 14 |  | 0.054 | 0.067 | 6.97 | 6770.5 | 1.2 | 0.053 |  | 80 | 1.8 | 4.22 | 1.267 | -2.9375 | 0.23665 | -2.7031
21FLGW_13741 | 21FLGW | 13741 | 26.3357 | -81.7501 | STREAM | 2002-08-22 | 0.425 |  | 0.021 | 0.015 | 7.62 | 135 | 0.86 | 0.031 |  | 100 | 1.6 | 4.44 | 0.875 | -3.4738 | -0.13353 | -4.1997
21FLGW_13742 | 21FLGW | 13742 | 26.276 | -81.7816 | STREAM | 2002-08-06 | 23 |  | 0.089 | 0.046 | 7.06 | 1157 | 1.4 | 0.12 |  | 60 | 4.7 | 5.06 | 1.446 | -2.1203 | 0.3688 | -3.0791
21FLGW_13743 | 21FLGW | 13743 | 26.3481 | -81.7687 | STREAM | 2002-08-21 | 0.425 |  | 0.028 | 0.032 | 7 | 396 | 0.84 | 0.11 |  | 60 | 3.3 | 5.41 | 0.872 | -2.2073 | -0.13697 | -3.442
21FLGW_13744 | 21FLGW | 13744 | 26.3281 | -81.7656 | STREAM | 2002-08-22 | 0.425 |  | 0.055 | 0.015 | 7.17 | 603 | 0.59 | 0.027 |  | 50 | 1.9 | 2.48 | 0.605 | -3.6119 | -0.50253 | -4.1997
21FLGW_13745 | 21FLGW | 13745 | 26.3484 | -81.7676 | STREAM | 2002-08-21 | 0.425 |  | 0.034 | 0.034 | 7.28 | 394 | 0.88 | 0.11 |  | 60 | 3.5 | 4.78 | 0.914 | -2.2073 | -0.089925 | -3.3814
21FLGW_13746 | 21FLGW | 13746 | 26.2869 | -81.78 | STREAM | 2002-08-05 | 5.3 |  | 0.079 | 0.13 | 7.68 | 967 | 1.2 | 0.041 |  | 40 | 1.8 | 11.1 | 1.33 | -3.1942 | 0.28518 | -2.0402
21FLGW_13747 | 21FLGW | 13747 | 26.2869 | -81.7786 | STREAM | 2002-08-05 | 8.1 |  | 0.064 | 0.084 | 7.59 | 946 | 1.1 | 0.04 |  | 40 | 2.7 | 11.47 | 1.184 | -3.2189 | 0.1689 | -2.4769
21FLGW_13748 | 21FLGW | 13748 | 26.3374 | -81.7642 | STREAM | 2002-08-13 | 0.425 |  | 0.086 | 0.15 | 6.89 | 432 | 0.81 | 0.037 |  | 80 | 1.3 | 2.565 | 0.96 | -3.2968 | -0.040822 | -1.8971
21FLGW_13749 | 21FLGW | 13749 | 26.3425 | -81.7737 | STREAM | 2002-08-13 | 0.425 |  | 0.061 | 0.14 | 6.865 | 443.5 | 0.82 | 0.034 |  | 80 | 1.3 | 2.77 | 0.96 | -3.3814 | -0.040822 | -1.9661
21FLGW_13750 | 21FLGW | 13750 | 26.3392 | -81.8072 | STREAM | 2002-08-12 | 11 |  | 0.075 | 0.08 | 6.76 | 2678 | 0.89 | 0.048 |  | 80 | 1.6 | 3.28 | 0.97 | -3.0366 | -0.030459 | -2.5257
21FLGW_13751 | 21FLGW | 13751 | 26.3404 | -81.8031 | STREAM | 2002-08-12 | 9.7 |  | 0.068 | 0.079 | 7.02 | 3172 | 0.86 | 0.047 |  | 80 | 1.6 | 4.88 | 0.939 | -3.0576 | -0.06294 | -2.5383
21FLGW_13752 | 21FLGW | 13752 | 26.3336 | -81.7784 | STREAM | 2002-08-19 | 0.425 |  | 0.037 | 0.024 | 6.77 | 742 | 0.51 | 0.074 |  | 20 | 1.2 | 2.8 | 0.534 | -2.6037 | -0.62736 | -3.7297
21FLGW_13753 | 21FLGW | 13753 | 26.3385 | -81.7406 | STREAM | 2002-08-19 | 0.425 |  | 0.094 | 0.013 | 6.67 | 285 | 0.94 | 0.022 |  | 100 | 0.8 | 5.19 | 0.953 | -3.8167 | -0.04814 | -4.3428
21FLGW_13754 | 21FLGW | 13754 | 26.2867 | -81.7823 | STREAM | 2002-08-05 | 5.7 |  | 0.078 | 0.13 | 7.4 | 990 | 1 | 0.052 |  | 50 | 1 | 11.23 | 1.13 | -2.9565 | 0.12222 | -2.0402
21FLGW_13755 | 21FLGW | 13755 | 26.2754 | -81.7845 | STREAM | 2002-08-06 | 25 |  | 0.1 | 0.06 | 7.35 | 1233 | 1.2 | 0.13 |  | 60 | 4.4 | 3.86 | 1.26 | -2.0402 | 0.23111 | -2.8134
21FLGW_13756 | 21FLGW | 13756 | 26.341 | -81.7834 | STREAM | 2002-08-13 | 0.425 |  | 0.062 | 0.14 | 6.945 | 473 | 0.82 | 0.047 |  | 80 | 1.5 | 2.885 | 0.96 | -3.0576 | -0.040822 | -1.9661
21FLGW_13757 | 21FLGW | 13757 | 26.3419 | -81.798 | STREAM | 2002-08-12 | 8.5 |  | 0.062 | 0.085 | 6.95 | 1820 | 0.85 | 0.051 |  | 70 | 1.6 | 4.18 | 0.935 | -2.9759 | -0.067209 | -2.4651
21FLGW_13758 | 21FLGW | 13758 | 26.2752 | -81.7835 | STREAM | 2002-08-06 | 22 |  | 0.094 | 0.05 | 7.32 | 1207 | 1.3 | 0.13 |  | 60 | 4.3 | 4.13 | 1.35 | -2.0402 | 0.3001 | -2.9957
21FLGW_13759 | 21FLGW | 13759 | 26.3451 | -81.7732 | STREAM | 2002-08-22 | 0.425 |  | 0.042 | 0.057 | 7.52 | 405 | 0.78 | 0.12 |  | 60 | 2 | 3.43 | 0.837 | -2.1203 | -0.17793 | -2.8647
21FLGW_13760 | 21FLGW | 13760 | 25.8675 | -81.3051 | STREAM | 2002-08-21 | 0.425 |  | 0.033 | 0.006 | 6.9 | 354 | 0.78 | 0.008 |  | 50 | 0.3 | 2.82 | 0.786 | -4.8283 | -0.2408 | -5.116
21FLGW_13761 | 21FLGW | 13761 | 26.3364 | -81.7845 | STREAM | 2002-08-19 | 0.425 |  | 0.092 | 0.041 | 7.08 | 745 | 0.69 | 0.11 |  | 40 | 1.7 | 2.41 | 0.731 | -2.2073 | -0.31334 | -3.1942
21FLGW_13762 | 21FLGW | 13762 | 26.3358 | -81.7806 | STREAM | 2002-08-19 | 0.425 |  | 0.052 | 0.027 | 7.29 | 765 | 0.59 | 0.096 |  | 30 | 1.5 | 2.29 | 0.617 | -2.3434 | -0.48289 | -3.6119
21FLGW_13763 | 21FLGW | 13763 | 26.3358 | -81.8112 | STREAM | 2002-08-12 | 13 |  | 0.07 | 0.066 | 6.88 | 9633.5 | 0.86 | 0.051 |  | 70 | 1.5 | 3.115 | 0.926 | -2.9759 | -0.076881 | -2.7181
21FLGW_13764 | 21FLGW | 13764 | 25.8685 | -81.305 | STREAM | 2002-08-21 | 0.425 |  | 0.039 | 0.008 | 6.9 | 353 | 0.83 | 0.008 |  | 50 | 0.35 | 3.39 | 0.838 | -4.8283 | -0.17674 | -4.8283
21FLGW_13765 | 21FLGW | 13765 | 26.3413 | -81.7864 | STREAM | 2002-08-13 | 0.425 |  | 0.078 | 0.13 | 7.01 | 481 | 0.79 | 0.045 |  | 80 | 1.7 | 2.725 | 0.92 | -3.1011 | -0.083382 | -2.0402
21FLGW_13766 | 21FLGW | 13766 | 26.3283 | -81.7662 | STREAM | 2002-08-22 | 0.425 |  | 0.036 | 0.025 | 7.39 | 607 | 0.57 | 0.03 |  | 50 | 1.9 | 2.43 | 0.595 | -3.5066 | -0.51919 | -3.6889
21FLGW_13767 | 21FLGW | 13767 | 26.2864 | -81.791 | STREAM | 2002-08-26 |  |  | 0.062 | 0.082 | 7.31 | 1009 | 1.1 | 0.044 |  | 50 | 1.3 | 11.34 | 1.182 | -3.1236 | 0.16721 | -2.501
21FLGW_13768 | 21FLGW | 13768 | 26.3417 | -81.7819 | STREAM | 2002-08-26 |  |  | 0.026 | 0.013 | 6.64 | 171 | 0.89 | 0.029 |  | 120 | 1 | 4.17 | 0.903 | -3.5405 | -0.10203 | -4.3428
21FLGW_13769 | 21FLGW | 13769 | 27.6561 | -81.8016 | STREAM | 2002-06-18 | 0.425 |  | 0.05 | 0.25 | 7.74 | 539 | 0.7 | 1.9 |  | 50 | 3.4 | 6.55 | 0.95 | 0.64185 | -0.051293 | -1.3863
21FLGW_13770 | 21FLGW | 13770 | 27.8231 | -81.8015 | STREAM | 2002-06-25 | 17 |  | 0.059 | 0.19 | 7.53 | 667 | 1.2 | 1.1 |  | 50 | 2.1 | 4.8 | 1.39 | 0.09531 | 0.3293 | -1.6607
21FLGW_13771 | 21FLGW | 13771 | 27.7358 | -81.7832 | STREAM | 2002-06-12 | 0.425 |  | 0.045 |  | 7.43 | 502 | 0.8 | 1.1 |  | 50 | 1.5 | 5.52 |  | 0.09531 | X | X
21FLGW_13772 | 21FLGW | 13772 | 27.7342 | -81.7845 | STREAM | 2002-06-12 | 0.425 |  | 0.05 |  | 7.53 | 502 | 0.75 | 1.1 |  | 50 | 1.2 | 6.09 |  | 0.09531 | X | X
21FLGW_13773 | 21FLGW | 13773 | 27.1048 | -81.9785 | STREAM | 2002-06-19 | 0.425 |  | 0.077 | 1.2 | 7.08 | 535 | 1 | 0.51 |  | 120 | 5.4 | 5.8 | 2.2 | -0.67334 | 0.78846 | 0.18232
21FLGW_13774 | 21FLGW | 13774 | 27.2008 | -81.8867 | STREAM | 2002-06-20 | 0.425 |  | 0.075 | 1.1 | 7.13 | 436 | 1.1 | 0.53 |  | 120 | 5.4 | 5.935 | 2.2 | -0.63488 | 0.78846 | 0.09531
21FLGW_13775 | 21FLGW | 13775 | 27.1987 | -81.8829 | STREAM | 2002-06-20 | 7.9 |  | 0.073 | 1.1 | 7.13 | 435 | 0.98 | 0.6 |  | 120 | 5.6 | 5.88 | 2.08 | -0.51083 | 0.73237 | 0.09531
21FLGW_13776 | 21FLGW | 13776 | 27.3445 | -81.8265 | STREAM | 2002-06-24 | 0.425 |  | 0.074 | 1.1 | 6.96 | 333 | 1.3 | 0.75 |  | 150 | 4.5 | 5.585 | 2.4 | -0.28768 | 0.87547 | 0.09531
21FLGW_13777 | 21FLGW | 13777 | 27.408 | -81.8473 | STREAM | 2002-07-02 | 0.425 |  | 0.066 |  | 6.885 | 211.5 | 1.4 | 0.95 |  | 250 | 4.4 | 4.305 |  | -0.051293 | X | X
21FLGW_13778 | 21FLGW | 13778 | 27.6105 | -81.795 | STREAM | 2002-07-02 | 0.425 |  | 0.048 |  | 6.46 | 186.5 | 1.2 | 1.1 |  | 200 | 9.2 | 5.08 |  | 0.09531 | X | X
21FLGW_13779 | 21FLGW | 13779 | 27.7257 | -81.79 | STREAM | 2002-06-12 | 0.425 |  | 0.039 |  | 7.49 | 482 | 0.73 | 1.1 |  | 50 | 1.8 | 5.9 |  | 0.09531 | X | X
21FLGW_13780 | 21FLGW | 13780 | 27.3134 | -81.8381 | STREAM | 2002-06-24 | 0.425 |  | 0.078 | 1.1 | 6.955 | 332 | 1.3 | 0.7 |  | 150 | 3.9 | 5.555 | 2.4 | -0.35667 | 0.87547 | 0.09531
21FLGW_13781 | 21FLGW | 13781 | 27.4307 | -81.8489 | STREAM | 2002-07-02 | 0.425 |  | 0.064 |  | 6.91 | 209.5 | 1.4 | 0.97 |  | 200 | 4.6 | 4.345 |  | -0.030459 | X | X
21FLGW_13782 | 21FLGW | 13782 | 27.5105 | -81.7956 | STREAM | 2002-06-17 | 0.425 |  | 0.064 | 1 | 7.24 | 364 | 1.3 | 0.91 |  | 150 | 11 | 5.76 | 2.3 | -0.094311 | 0.83291 | 0
21FLGW_13783 | 21FLGW | 13783 | 27.5549 | -81.7906 | STREAM | 2002-06-13 | 0.425 |  | 0.062 |  | 7.4 | 450 | 0.89 | 1 |  | 60 | 2.9 | 5.96 |  | 0 | X | X
21FLGW_13784 | 21FLGW | 13784 | 27.4499 | -81.8492 | STREAM | 2002-07-02 | 0.425 |  | 0.06 |  | 6.885 | 200 | 1.4 | 0.96 |  | 250 | 5.8 | 4.47 |  | -0.040822 | X | X
21FLGW_13785 | 21FLGW | 13785 | 27.0473 | -81.9936 | STREAM | 2002-06-19 | 3.2 |  | 0.051 | 0.86 | 7.16 | 1507 | 1.2 | 0.64 |  | 80 | 3.6 | 5.04 | 2.06 | -0.44629 | 0.72271 | -0.15082
21FLGW_13786 | 21FLGW | 13786 | 27.3406 | -81.8278 | STREAM | 2002-06-24 | 0.425 |  | 0.074 | 1.1 | 6.965 | 332.5 | 1.2 | 0.75 |  | 150 | 4.4 | 5.605 | 2.3 | -0.28768 | 0.83291 | 0.09531
21FLGW_13787 | 21FLGW | 13787 | 27.1556 | -81.9232 | STREAM | 2002-06-20 | 0.425 |  | 0.085 | 1.4 | 7.19 | 546 | 1.2 | 0.56 |  | 100 | 6.2 | 5.74 | 2.6 | -0.57982 | 0.95551 | 0.33647
21FLGW_13788 | 21FLGW | 13788 | 27.7295 | -81.7886 | STREAM | 2002-06-12 | 1.5 |  | 0.045 |  | 7.52 | 487 | 0.77 | 1 |  | 50 | 2.2 | 5.89 |  | 0 | X | X
21FLGW_13789 | 21FLGW | 13789 | 27.6466 | -81.8022 | STREAM | 2002-06-13 | 0.425 |  | 0.056 |  | 7.49 | 460 | 0.76 | 1.7 |  | 80 | 3.4 | 6.62 |  | 0.53063 | X | X
21FLGW_13790 | 21FLGW | 13790 | 27.6931 | -81.8012 | STREAM | 2002-06-18 | 0.425 |  | 0.041 | 0.27 | 7.73 | 528 | 0.69 | 1.6 |  | 50 | 2.5 | 6.98 | 0.96 | 0.47 | -0.040822 | -1.3093
21FLGW_13791 | 21FLGW | 13791 | 27.4599 | -81.8441 | STREAM | 2002-07-02 | 0.425 |  | 0.066 |  | 6.85 | 195.5 | 1.3 | 0.97 |  | 200 | 5.9 | 4.41 |  | -0.030459 | X | X
21FLGW_13792 | 21FLGW | 13792 | 27.2281 | -81.8822 | STREAM | 2002-06-20 | 0.48 |  | 0.085 | 1.1 | 7.12 | 419.5 | 1 | 0.54 |  | 120 | 6.5 | 5.93 | 2.1 | -0.61619 | 0.74194 | 0.09531
21FLGW_13793 | 21FLGW | 13793 | 27.8493 | -81.8087 | STREAM | 2002-06-25 | 63 |  | 0.13 | 0.12 | 7.74 | 765 | 1.5 | 1 |  | 50 | 3.8 | 3.64 | 1.62 | 0 | 0.48243 | -2.1203
21FLGW_13794 | 21FLGW | 13794 | 27.0484 | -81.9934 | STREAM | 2002-06-19 | 0.425 |  | 0.067 | 0.88 | 7.2 | 1420.5 | 1.1 | 0.63 |  | 80 | 3.1 | 5.02 | 1.98 | -0.46204 | 0.6831 | -0.12783
21FLGW_13795 | 21FLGW | 13795 | 27.6659 | -81.8044 | STREAM | 2002-06-18 | 0.425 |  | 0.042 | 0.24 | 7.77 | 539 | 0.62 | 1.7 |  | 50 | 3 | 6.99 | 0.86 | 0.53063 | -0.15082 | -1.4271
21FLGW_13796 | 21FLGW | 13796 | 27.8471 | -81.8081 | STREAM | 2002-06-25 | 56 |  | 0.13 | 0.12 | 7.76 | 763 | 1.5 | 1.1 |  | 50 | 3.6 | 3.85 | 1.62 | 0.09531 | 0.48243 | -2.1203
21FLGW_13797 | 21FLGW | 13797 | 27.5308 | -81.7938 | STREAM | 2002-07-02 | 0.425 |  | 0.071 |  | 6.44 | 181.5 | 1.3 | 1 |  | 200 | 7.5 | 4.965 |  | 0 | X | X
21FLGW_13798 | 21FLGW | 13798 | 27.6947 | -81.8002 | STREAM | 2002-07-01 | 0.425 |  | 0.03 | 0.051 | 6.18 | 123 | 1.3 | 0.93 |  | 240 | 12 | 4.95 | 1.351 | -0.072571 | 0.30085 | -2.9759
21FLHILL_138 | 21FLHILL | 138 | 27.9163 | -82.393 | River/Stream | 2001-06-20 |  | 7.5 | 0.48 | 0.415 | 7 |  | 1.24 | 0.42 | 0.31 | 17 |  | 4.3 | 1.655 | -0.8675 | 0.5038 | -0.87948
21FLHILL_138 | 21FLHILL | 138 | 27.9163 | -82.393 | River/Stream | 2004-04-21 |  | 1.65 | 0.07 | 0.008 | 7.3 |  | 0.21 | 0.05 | 0.1 | 49 |  | 0 | 0.218 | -2.9957 | -1.5233 | -4.8283
21FLHILL_138 | 21FLHILL | 138 | 27.9163 | -82.393 | River/Stream | 2007-05-16 | 39.8 | 38.5 | 0.586 | 0.611 | 6.86 |  | 1.956 | 0.475 | 0.302 | 47.3 |  | 1.19 | 2.567 | -0.74444 | 0.94274 | -0.49266
21FLHILL_138 | 21FLHILL | 138 | 27.9163 | -82.393 | River/Stream | 2003-11-19 |  | 8.02 | 0.36 | 0.645 | 7.6 |  | 1.36 | 0.39 | 0.17 | 46 |  | 0 | 2.005 | -0.94161 | 0.69564 | -0.4385
21FLHILL_138 | 21FLHILL | 138 | 27.9163 | -82.393 | River/Stream | 2005-02-16 | 37 | 18.975 | 0.28 | 0.365 | 7.1 |  | 1.08 | 0.13 | 0.06 | 38.8 |  | 2.06 | 1.445 | -2.0402 | 0.36811 | -1.0079
21FLHILL_138 | 21FLHILL | 138 | 27.9163 | -82.393 | River/Stream | 2001-02-21 |  | 1.9 | 0.15 | 0.859 | 6.9 |  | 0.65 | 0.28 | 0.19 | 30 |  | 5.7 | 1.509 | -1.273 | 0.41145 | -0.15199
21FLHILL_138 | 21FLHILL | 138 | 27.9163 | -82.393 | River/Stream | 2000-05-16 |  | 2.5 | 0.19 | 1.644 | 6.8 |  | 0.87 | 0.13 | 0.09 | 13 |  | 3.6 | 2.514 | -2.0402 | 0.92188 | 0.49713
21FLHILL_138 | 21FLHILL | 138 | 27.9163 | -82.393 | River/Stream | 2000-06-21 |  | 5.2 | 0.38 | 0.372 | 7.2 |  | 1.92 | 0.73 | 0.53 | 78 |  | 0.1 | 2.292 | -0.31471 | 0.82942 | -0.98886
21FLHILL_138 | 21FLHILL | 138 | 27.9163 | -82.393 | River/Stream | 1999-05-19 |  |  | 0.17 | 0.127 | 7.2 |  | 0.88 | 0.49 | 0.46 | 53 |  | 1.4 | 1.007 | -0.71335 | 0.0069756 | -2.0636
21FLHILL_138 | 21FLHILL | 138 | 27.9163 | -82.393 | River/Stream | 2004-09-15 |  | 5.95 | 0.18 | 0.068 | 6.8667 |  | 0.97 | 0.31 | 0.16 | 65 |  | 3.2567 | 1.038 | -1.1712 | 0.037296 | -2.6882
21FLHILL_138 | 21FLHILL | 138 | 27.9163 | -82.393 | River/Stream | 2001-05-16 |  | 5.1 | 0.22 | 1.748 | 6.9 |  | 1.19 | 0.17 | 0.12 | 20 |  | 3.6 | 2.938 | -1.772 | 1.0777 | 0.55847
21FLHILL_138 | 21FLHILL | 138 | 27.9163 | -82.393 | River/Stream | 2007-01-17 | 1.5 | 2 | 0.084 | 0.059 | 7.7 |  | 0.51 | 0.143 | 0.102 | 42.5 |  | 0.31 | 0.569 | -1.9449 | -0.56387 | -2.8302
21FLHILL_138 | 21FLHILL | 138 | 27.9163 | -82.393 | River/Stream | 2000-04-19 |  | 1.7 | 0.2 | 0.62 | 6.9 |  | 1.32 | 0.29 | 0.19 | 24 |  | 2.7 | 1.94 | -1.2379 | 0.66269 | -0.47804
21FLHILL_138 | 21FLHILL | 138 | 27.9163 | -82.393 | River/Stream | 1999-06-16 |  |  | 0.12 | 0.14 | 7 |  | 0.83 | 0.68 | 0.32 | 48 |  | 3.5 | 0.97 | -0.38566 | -0.030459 | -1.9661
21FLHILL_138 | 21FLHILL | 138 | 27.9163 | -82.393 | River/Stream | 2004-10-20 |  | 2.55 | 0.13 | 0.243 | 7.2 |  | 0.9 | 0.17 | 0.11 | 50 |  | 0.81 | 1.143 | -1.772 | 0.13366 | -1.4147
21FLHILL_138 | 21FLHILL | 138 | 27.9163 | -82.393 | River/Stream | 2000-11-15 |  | 0.7 | 0.2 | 0.618 | 7.4 |  | 1.4 | 0.22 | 0.22 | 19 |  | 4 | 2.018 | -1.5141 | 0.70211 | -0.48127
21FLHILL_138 | 21FLHILL | 138 | 27.9163 | -82.393 | River/Stream | 2001-01-17 |  | 2.8 | 0.11 | 0.571 |  |  | 0.79 | 0.29 | 0.17 | 37 |  |  | 1.361 | -1.2379 | 0.30822 | -0.56037
21FLHILL_138 | 21FLHILL | 138 | 27.9163 | -82.393 | River/Stream | 2000-12-13 |  | 1.4 | 0.19 | 0.571 | 7.3 |  | 1.39 | 0.33 | 0.25 | 52 |  | 0.1 | 1.961 | -1.1087 | 0.67345 | -0.56037
21FLHILL_138 | 21FLHILL | 138 | 27.9163 | -82.393 | River/Stream | 2003-07-16 |  | 3.83 | 0.13 | 0.226 | 7.6 |  | 0.96 | 0.28 | 0.16 | 52 |  | 0 | 1.186 | -1.273 | 0.17059 | -1.4872
21FLHILL_138 | 21FLHILL | 138 | 27.9163 | -82.393 | River/Stream | 2001-09-19 |  | 5.6 | 0.12 | 0.076 | 7 |  | 0.89 | 0.38 | 0.22 | 94 |  | 2 | 0.966 | -0.96758 | -0.034591 | -2.577
21FLHILL_138 | 21FLHILL | 138 | 27.9163 | -82.393 | River/Stream | 2001-10-17 |  | 0.7 | 0.11 | 0.335 | 7.5 |  | 0.82 | 0.31 | 0.15 | 66 |  |  | 1.155 | -1.1712 | 0.1441 | -1.0936
21FLHILL_138 | 21FLHILL | 138 | 27.9163 | -82.393 | River/Stream | 2001-04-18 |  | 0.9 | 0.14 | 0.828 | 7.6 |  | 1.05 | 0.33 | 0.23 | 52 |  | 0.1 | 1.878 | -1.1087 | 0.63021 | -0.18874
21FLHILL_138 | 21FLHILL | 138 | 27.9163 | -82.393 | River/Stream | 2004-11-17 |  | 1.7 | 0.08 | 0.194 | 7.7 |  | 0.6 | 0.11 | 0.06 | 38 |  | 2.54 | 0.794 | -2.2073 | -0.23067 | -1.6399
21FLHILL_138 | 21FLHILL | 138 | 27.9163 | -82.393 | River/Stream | 2000-02-16 |  | 1.4 | 0.1 | 0.669 | 7.4 |  | 0.78 | 0.39 | 0.36 | 46 |  | 4.4 | 1.449 | -0.94161 | 0.37087 | -0.40197
21FLHILL_138 | 21FLHILL | 138 | 27.9163 | -82.393 | River/Stream | 1999-07-21 |  | 1.7 | 0.1 | 0.151 | 7.3 |  | 0.81 | 0.26 | 0.18 | 58 |  | 4.7 | 0.961 | -1.3471 | -0.039781 | -1.8905
21FLHILL_138 | 21FLHILL | 138 | 27.9163 | -82.393 | River/Stream | 2000-01-19 |  | 1.4 | 0.08 | 0.352 | 7.7 |  | 0.7 | 0.18 | 0.14 | 41 |  | 6 | 1.052 | -1.7148 | 0.050693 | -1.0441
21FLHILL_138 | 21FLHILL | 138 | 27.9163 | -82.393 | River/Stream | 1999-08-18 |  | 2.9 | 0.1 | 0.108 | 7 |  | 0.88 | 0.39 | 0.2 | 65 |  | 4.1 | 0.988 | -0.94161 | -0.012073 | -2.2256
21FLHILL_138 | 21FLHILL | 138 | 27.9163 | -82.393 | River/Stream | 2003-02-19 |  | 2.95 | 0.1 | 0.167 | 7.4 |  | 0.89 | 0.24 | 0.14 | 48 |  | 0 | 1.057 | -1.4271 | 0.055435 | -1.7898
21FLHILL_138 | 21FLHILL | 138 | 27.9163 | -82.393 | River/Stream | 2003-03-19 |  | 2.5 | 0.11 | 0.074 | 7.3 |  | 0.98 | 0.34 | 0.17 | 59 |  | 4.2 | 1.054 | -1.0788 | 0.052592 | -2.6037
21FLHILL_138 | 21FLHILL | 138 | 27.9163 | -82.393 | River/Stream | 2003-01-15 |  | 0.22 | 0.1 | 0.333 | 7.6 |  | 0.9 | 0.22 | 0.12 | 51 |  | 0 | 1.233 | -1.5141 | 0.20945 | -1.0996
21FLHILL_138 | 21FLHILL | 138 | 27.9163 | -82.393 | River/Stream | 2003-06-18 |  | 6.86 | 0.28 | 0.08 | 7.6 |  | 2.53 | 19.52 | 0.12 |  |  | 0 | 2.61 | 2.9714 | 0.95935 | -2.5257
21FLHILL_138 | 21FLHILL | 138 | 27.9163 | -82.393 | River/Stream | 1999-04-21 |  | 1 | 0.14 | 0.652 |  |  | 1.27 | 0.39 | 0.34 | 43 |  | 5.2 | 1.922 | -0.94161 | 0.65337 | -0.42771
21FLHILL_138 | 21FLHILL | 138 | 27.9163 | -82.393 | River/Stream | 2001-12-12 |  | 6.4 | 0.14 | 0.502 | 7.3 |  | 1.29 | 0.49 | 0.24 | 32 |  | 4.6 | 1.792 | -0.71335 | 0.58333 | -0.68916
21FLHILL_138 | 21FLHILL | 138 | 27.9163 | -82.393 | River/Stream | 2007-06-20 | 5.5 | 4.3 | 0.106 | 0.034 | 7.31 |  | 0.978 | 0.437 | 0.379 | 49.5 |  | 0 | 1.012 | -0.82782 | 0.011929 | -3.3814
21FLHILL_138 | 21FLHILL | 138 | 27.9163 | -82.393 | River/Stream | 2003-12-10 |  | 26.24 | 0.18 | 0.467 | 7.4 |  | 1.67 | 0.3 | 0.09 | 43 |  | 0 | 2.137 | -1.204 | 0.7594 | -0.76143
21FLHILL_138 | 21FLHILL | 138 | 27.9163 | -82.393 | River/Stream | 1999-09-23 |  |  | 0.1 | 0.158 | 7.4 |  | 0.93 | 0.28 | 0.19 | 74 |  | 4.8 | 1.088 | -1.273 | 0.084341 | -1.8452
21FLHILL_138 | 21FLHILL | 138 | 27.9163 | -82.393 | River/Stream | 2004-08-18 |  | 3.55 | 0.11 | 0.098 | 7 |  | 1.03 | 0.3 | 0.17 |  |  | 4.94 | 1.128 | -1.204 | 0.12045 | -2.3228
21FLHILL_138 | 21FLHILL | 138 | 27.9163 | -82.393 | River/Stream | 2003-10-08 |  | 2.53 | 0.11 | 0.153 | 7.6 |  | 1.07 | 0.72 | 0.14 | 49 |  | 7.6 | 1.223 | -0.3285 | 0.20131 | -1.8773
21FLHILL_138 | 21FLHILL | 138 | 27.9163 | -82.393 | River/Stream | 1999-10-13 |  | 0.8 | 0.09 | 0.211 | 7.4 |  | 0.88 | 0.24 | 0.18 | 57 |  | 5.6 | 1.091 | -1.4271 | 0.087095 | -1.5559
21FLHILL_138 | 21FLHILL | 138 | 27.9163 | -82.393 | River/Stream | 2005-11-16 | 2.1 | 1.15 | 0.08 | 0.1 | 7.5 |  | 0.81 | 0.17 | 0.1 | 41.7 |  | 0.1 | 0.91 | -1.772 | -0.094311 | -2.3026
21FLHILL_138 | 21FLHILL | 138 | 27.9163 | -82.393 | River/Stream | 1999-02-17 |  |  | 0.07 | 0.407 | 7.6 |  | 0.71 | 0.23 | 0.18 | 41 |  | 8.7 | 1.117 | -1.4697 | 0.11065 | -0.89894
21FLHILL_138 | 21FLHILL | 138 | 27.9163 | -82.393 | River/Stream | 2000-08-16 |  | 6.3 | 0.09 | 0.118 | 7.1 |  | 0.93 | 0.41 | 0.18 | 85 |  | 4 | 1.048 | -0.8916 | 0.046884 | -2.1371
21FLHILL_138 | 21FLHILL | 138 | 27.9163 | -82.393 | River/Stream | 2000-07-19 |  | 2.5 | 0.14 | 0.323 | 7.4 |  | 1.48 | 0.46 | 0.27 | 58 |  | 2.3 | 1.803 | -0.77653 | 0.58945 | -1.1301
21FLHILL_138 | 21FLHILL | 138 | 27.9163 | -82.393 | River/Stream | 2001-03-21 |  | 2.2 | 0.07 | 0.131 | 7.6 |  | 0.75 | 0.38 | 0.24 | 52 |  | 0.5 | 0.881 | -0.96758 | -0.1267 | -2.0326
21FLHILL_138 | 21FLHILL | 138 | 27.9163 | -82.393 | River/Stream | 2004-07-21 |  | 8.9 | 0.08 | 0.026 | 6.6667 |  | 0.87 | 0.46 | 0.15 | 69 |  | 0.033333 | 0.896 | -0.77653 | -0.10981 | -3.6497
21FLHILL_138 | 21FLHILL | 138 | 27.9163 | -82.393 | River/Stream | 2007-03-21 | 0.7 | 1.65 | 0.065 |  | 7.6 |  | 0.724 | 0.192 | 0.127 | 40.4 |  | 0 |  | -1.6503 | X | X
21FLHILL_138 | 21FLHILL | 138 | 27.9163 | -82.393 | River/Stream | 2001-11-14 |  | 1 | 0.07 | 0.324 | 7.1 |  | 0.78 | 0.21 | 0.15 | 75 |  |  | 1.104 | -1.5606 | 0.09894 | -1.127
21FLHILL_138 | 21FLHILL | 138 | 27.9163 | -82.393 | River/Stream | 2006-12-20 | 1 | 2.425 | 0.071 | 0.292 | 7.8 |  | 0.858 | 0.173 | 0.121 | 39.2 |  | 0 | 1.15 | -1.7545 | 0.13976 | -1.231
21FLHILL_138 | 21FLHILL | 138 | 27.9163 | -82.393 | River/Stream | 2000-03-15 |  | 0.6 | 0.1 | 0.115 | 7.3 |  | 1.23 | 0.5 | 0.35 | 52 |  | 1 | 1.345 | -0.69315 | 0.29639 | -2.1628
21FLHILL_138 | 21FLHILL | 138 | 27.9163 | -82.393 | River/Stream | 2000-10-11 |  | 0.4 | 0.1 | 0.334 | 7.7 |  | 1.23 | 0.18 | 0.11 | 46 |  | 6.9 | 1.564 | -1.7148 | 0.44725 | -1.0966
21FLHILL_138 | 21FLHILL | 138 | 27.9163 | -82.393 | River/Stream | 2005-06-15 | 5.6 | 1.45 | 0.07 | 0.096 | 7.2 |  | 0.87 | 0.25 | 0.14 | 75.3 |  | 0.1 | 0.966 | -1.3863 | -0.034591 | -2.3434
21FLHILL_138 | 21FLHILL | 138 | 27.9163 | -82.393 | River/Stream | 1999-03-17 |  |  | 0.06 | 0.238 | 7.4 |  | 0.78 | 0.24 | 0.23 | 42 |  | 7.2 | 1.018 | -1.4271 | 0.01784 | -1.4355
21FLHILL_138 | 21FLHILL | 138 | 27.9163 | -82.393 | River/Stream | 2000-09-20 |  | 6.2 | 0.09 | 0.134 | 7.1 |  | 1.19 | 0.45 | 0.28 | 89 |  | 4 | 1.324 | -0.79851 | 0.28066 | -2.0099
21FLHILL_138 | 21FLHILL | 138 | 27.9163 | -82.393 | River/Stream | 2005-05-18 | 1.6 | 1 | 0.05 | 0.007 | 7.6 |  | 0.67 | 0.13 | 0.08 | 38.8 |  | 4.41 | 0.677 | -2.0402 | -0.39008 | -4.9618
21FLHILL_138 | 21FLHILL | 138 | 27.9163 | -82.393 | River/Stream | 1999-12-15 |  | 1 | 0.05 | 0.324 | 7.7 |  | 0.69 | 0.25 | 0.17 | 46 |  | 5 | 1.014 | -1.3863 | 0.013903 | -1.127
21FLHILL_138 | 21FLHILL | 138 | 27.9163 | -82.393 | River/Stream | 1999-01-20 |  | 0.5 | 0.06 | 0.458 | 7.5 |  | 0.83 | 0.32 | 0.27 | 42 |  | 0 | 1.288 | -1.1394 | 0.25309 | -0.78089
21FLHILL_138 | 21FLHILL | 138 | 27.9163 | -82.393 | River/Stream | 2005-12-21 | 1.1 | 1.2 | 0.04 | 0.02 | 8.1 |  | 0.59 | 0.1 | 0.07 | 35.3 |  | 0.15 | 0.61 | -2.3026 | -0.4943 | -3.912
21FLHILL_138 | 21FLHILL | 138 | 27.9163 | -82.393 | River/Stream | 2003-09-17 |  | 1.19 | 0.14 | 0.202 | 7.4 |  | 2.12 |  | 0.17 | 47 |  | 0 | 2.322 | X | 0.84243 | -1.5995
21FLHILL_138 | 21FLHILL | 138 | 27.9163 | -82.393 | River/Stream | 2001-07-25 |  | 3.3 | 0.06 | 0.045 | 7.1 |  | 0.97 | 0.36 | 0.28 | 98 |  | 0.93333 | 1.015 | -1.0217 | 0.014889 | -3.1011
21FLHILL_138 | 21FLHILL | 138 | 27.9163 | -82.393 | River/Stream | 1999-11-17 |  | 0.3 | 0.04 | 0.303 | 7.8 |  | 0.65 | 0.15 | 0.09 | 44 |  | 7.4 | 0.953 | -1.8971 | -0.04814 | -1.194
21FLHILL_138 | 21FLHILL | 138 | 27.9163 | -82.393 | River/Stream | 2004-01-14 |  | 1.0488 | 0.05 | 0.05 | 8.5 |  | 0.82 | 0.17 | 0.12 | 41 |  | 7.19 | 0.87 | -1.772 | -0.13926 | -2.9957
21FLHILL_138 | 21FLHILL | 138 | 27.9163 | -82.393 | River/Stream | 2005-01-19 | 2 | 1.275 | 0.04 | 0.073 | 8.1 |  | 0.66 | 0.07 | 0.06 | 36.8 |  | 0.1 | 0.733 | -2.6593 | -0.31061 | -2.6173
21FLHILL_138 | 21FLHILL | 138 | 27.9163 | -82.393 | River/Stream | 2003-08-13 |  | 5.2 | 0.06 | 0.102 | 7.4 |  | 1.03 | 0.39 | 0.16 | 55 |  | 3.4 | 1.132 | -0.94161 | 0.12399 | -2.2828
21FLHILL_138 | 21FLHILL | 138 | 27.9163 | -82.393 | River/Stream | 2003-05-21 |  | 2.37 | 0.05 | 0.036 | 7.5 |  | 0.89 | 0.26 | 0.13 | 51 |  | 0 | 0.926 | -1.3471 | -0.076881 | -3.3242
21FLHILL_138 | 21FLHILL | 138 | 27.9163 | -82.393 | River/Stream | 2005-07-20 | 1 | 32.35 | 0.05 | 0.037 | 7.1 |  | 0.91 | 0.2 | 0.11 | 47 |  | 0.1 | 0.947 | -1.6094 | -0.054456 | -3.2968
21FLHILL_138 | 21FLHILL | 138 | 27.9163 | -82.393 | River/Stream | 2001-08-22 |  | 1.5 | 0.04 | 0.098 | 7.3 |  | 0.73 | 0.24 | 0.14 | 78 |  | 0.1 | 0.828 | -1.4271 | -0.18874 | -2.3228
21FLHILL_138 | 21FLHILL | 138 | 27.9163 | -82.393 | River/Stream | 2005-10-19 | 0.9 | 1.5 | 0.04 | 0.088 | 7.5 |  | 0.78 | 0.18 | 0.08 | 46 |  | 0.24 | 0.868 | -1.7148 | -0.14156 | -2.4304
21FLHILL_138 | 21FLHILL | 138 | 27.9163 | -82.393 | River/Stream | 2007-11-28 | 3.4 | 5.4 | 0.046 | 0.151 | 7.62 |  | 0.936 | 0.191 | 0.08 | 45.5 |  | 0 | 1.087 | -1.6555 | 0.083422 | -1.8905
21FLHILL_138 | 21FLHILL | 138 | 27.9163 | -82.393 | River/Stream | 2007-12-12 | 2.6 | 2.15 | 0.036 | 0.102 | 7.51 |  | 0.756 | 0.118 | 0.077 | 44.2 |  | 0 | 0.858 | -2.1371 | -0.15315 | -2.2828
21FLHILL_138 | 21FLHILL | 138 | 27.9163 | -82.393 | River/Stream | 2007-02-21 | 1.5 | 1.45 | 0.029 | 0.011 | 7.9 |  | 0.621 | 0.08 | 0.079 | 34.1 |  | 0 | 0.632 | -2.5257 | -0.45887 | -4.5099
21FLHILL_138 | 21FLHILL | 138 | 27.9163 | -82.393 | River/Stream | 2006-10-18 | 26.2 | 10.375 | 0.047 | 0.043 | 7.2 |  | 1.056 | 0.119 | 0.091 | 43.8 |  | 0 | 1.099 | -2.1286 | 0.094401 | -3.1466
21FLHILL_138 | 21FLHILL | 138 | 27.9163 | -82.393 | River/Stream | 2003-04-16 |  | 3.8 | 0.05 | 0.145 | 7.6667 |  | 1.13 | 0.47 | 0.14 | 57 |  | 4 | 1.275 | -0.75502 | 0.24295 | -1.931
21FLHILL_138 | 21FLHILL | 138 | 27.9163 | -82.393 | River/Stream | 2007-07-25 | 7.3 | 5.2 | 0.033 | 0.031 | 7.51 |  | 0.753 | 0.302 | 0.211 | 49.6 |  | 2.41 | 0.784 | -1.1973 | -0.24335 | -3.4738
21FLHILL_138 | 21FLHILL | 138 | 27.9163 | -82.393 | River/Stream | 2007-09-19 | 2.8 | 2.9 | 0.038 | 0.169 | 7.2 |  | 0.881 | 0.208 | 0.15 | 63.9 |  | 0 | 1.05 | -1.5702 | 0.04879 | -1.7779
21FLHILL_138 | 21FLHILL | 138 | 27.9163 | -82.393 | River/Stream | 2007-04-18 | 18.6 | 20.1 | 0.034 | 0.018 | 7.6 |  | 0.79 | 0.609 | 0.139 | 39.4 |  | 0 | 0.808 | -0.49594 | -0.21319 | -4.0174
21FLHILL_138 | 21FLHILL | 138 | 27.9163 | -82.393 | River/Stream | 2004-02-18 |  | 1.5393 | 0.03 | 0.019 | 7.8 |  | 0.72 | 0.14 | 0.05 | 44 |  | 0 | 0.739 | -1.9661 | -0.30246 | -3.9633
21FLHILL_138 | 21FLHILL | 138 | 27.9163 | -82.393 | River/Stream | 2007-08-15 | 5.4 | 3.75 | 0.028 | 0.038 | 7.09 |  | 0.713 | 0.295 | 0.209 | 64.6 |  | 0 | 0.751 | -1.2208 | -0.28635 | -3.2702
21FLHILL_138 | 21FLHILL | 138 | 27.9163 | -82.393 | River/Stream | 2005-03-16 | 2.5 | 1.725 | 0.03 | 0.009 | 7.5 |  | 0.8 | 0.14 | 0.09 | 42.2 |  | 0.1 | 0.809 | -1.9661 | -0.21196 | -4.7105
21FLHILL_138 | 21FLHILL | 138 | 27.9163 | -82.393 | River/Stream | 2005-04-20 | 0.5 | 1 | 0.03 | 0.014 | 8.3 |  | 0.82 | 0.11 | 0.06 | 38.5 |  | 0.1 | 0.834 | -2.2073 | -0.18152 | -4.2687
21FLHILL_138 | 21FLHILL | 138 | 27.9163 | -82.393 | River/Stream | 2004-06-16 |  | 9 | 0.04 | 0.08 | 6.9 |  | 1.14 | 0.47 | 0.13 | 47 |  | 0 | 1.22 | -0.75502 | 0.19885 | -2.5257
21FLHILL_138 | 21FLHILL | 138 | 27.9163 | -82.393 | River/Stream | 2006-11-15 | 1 | 2.625 | 0.029 | 0.195 | 7.4 |  | 0.893 | 0.177 | 0.103 | 38.9 |  | 0 | 1.088 | -1.7316 | 0.084341 | -1.6348
21FLHILL_138 | 21FLHILL | 138 | 27.9163 | -82.393 | River/Stream | 2007-10-17 | 0.7 | 2.1 | 0.031 | 0.245 | 7.24 |  | 0.991 | 0.184 | 0.104 | 65 |  | 0.75 | 1.236 | -1.6928 | 0.21188 | -1.4065
21FLHILL_138 | 21FLHILL | 138 | 27.9163 | -82.393 | River/Stream | 2004-05-19 |  | 2.2 | 0.03 | 0.044 | 7.2 |  | 0.98 | 0.19 | 0.11 | 49 |  | 0 | 1.024 | -1.6607 | 0.023717 | -3.1236
21FLHILL_138 | 21FLHILL | 138 | 27.9163 | -82.393 | River/Stream | 2004-03-17 |  | 3.9139 | 0.02 | 0.07 | 7.5 |  | 1.02 | 0.39 | 0.11 | 50 |  | 0 | 1.09 | -0.94161 | 0.086178 | -2.6593
21FLHILL_138 | 21FLHILL | 138 | 27.9163 | -82.393 | River/Stream | 2004-12-15 |  | 1.7 | 0.01 | 0.069 | 8.4 |  | 0.71 | 0.1 | 0.07 | 41 |  | 2.04 | 0.779 | -2.3026 | -0.24974 | -2.6736
21FLHILL_138 | 21FLHILL | 138 | 27.9163 | -82.393 | River/Stream | 2005-09-21 | 2.2 | 39 | 0.01 | 0.215 | 7.3 |  | 0.84 | 0.21 | 0.1 | 46.5 |  | 0.1 | 1.055 | -1.5606 | 0.053541 | -1.5371
21FLHILL_138 | 21FLHILL | 138 | 27.9163 | -82.393 | River/Stream | 2005-08-17 | 66.5 | 1.15 | 0.025 | 0.004 | 7.2 |  |  |  | 0.11 | 37 |  | 1.85 |  | X | X | -5.5215
21FLHILL_139 | 21FLHILL | 139 | 27.7219 | -82.0616 | River/Stream | 2001-11-14 |  | 2.5 |  | 0.922 | 7.6 |  |  | 1.05 | 0.92 | 38 |  | 7.7 | 0.972 | 0.04879 | -0.028399 | -0.08121
21FLHILL_139 | 21FLHILL | 139 | 27.7219 | -82.0616 | River/Stream | 2001-07-25 |  | 30.2 | 1 | 0.14 | 7.3 |  | 3.03 | 2.07 | 2 | 60 |  | 3 | 3.17 | 0.72755 | 1.1537 | -1.9661
21FLHILL_139 | 21FLHILL | 139 | 27.7219 | -82.0616 | River/Stream | 2001-04-18 |  | 4 | 0.14 | 0.858 | 7.7 |  | 0.55 | 1.05 | 0.96 | 20 |  | 8.8 | 1.408 | 0.04879 | 0.34217 | -0.15315
21FLHILL_139 | 21FLHILL | 139 | 27.7219 | -82.0616 | River/Stream | 1999-06-16 |  | 12.9 | 0.26 | 0.425 | 7.7 |  | 1.3 | 0.94 | 0.74 | 29 |  | 5.2 | 1.725 | -0.061875 | 0.54523 | -0.85567
21FLHILL_139 | 21FLHILL | 139 | 27.7219 | -82.0616 | River/Stream | 2004-11-17 |  | 4.5 | 0.14 | 0.557 | 7.6 |  | 0.86 | 1.17 | 0.64 | 31 |  | 6.53 | 1.417 | 0.157 | 0.34854 | -0.58519
21FLHILL_139 | 21FLHILL | 139 | 27.7219 | -82.0616 | River/Stream | 1999-03-17 |  | 0.8 | 0.08 | 0.928 | 7.8 |  | 0.52 | 1.08 | 1.03 | 22 |  | 8.9 | 1.448 | 0.076961 | 0.37018 | -0.074724
21FLHILL_139 | 21FLHILL | 139 | 27.7219 | -82.0616 | River/Stream | 2001-09-19 |  | 28.8 | 0.12 | 0.185 | 7.3 |  | 0.81 | 1.56 | 1.49 | 54 |  | 5.3 | 0.995 | 0.44469 | -0.0050125 | -1.6874
21FLHILL_139 | 21FLHILL | 139 | 27.7219 | -82.0616 | River/Stream | 2001-10-17 |  | 4.2 | 0.1 | 0.674 | 7.6 |  | 0.68 | 1.24 | 1.11 | 46 |  | 6.8 | 1.354 | 0.21511 | 0.30306 | -0.39453
21FLHILL_139 | 21FLHILL | 139 | 27.7219 | -82.0616 | River/Stream | 1999-05-19 |  | 1.1 | 0.07 | 0.955 | 7.7 |  | 0.48 | 1.01 | 0.93 | 19 |  | 7.7 | 1.435 | 0.0099503 | 0.36116 | -0.046044
21FLHILL_139 | 21FLHILL | 139 | 27.7219 | -82.0616 | River/Stream | 2000-01-19 |  | 1 | 0.02 | 0.896 | 7.8 |  | 0.16 | 1.22 | 1.12 | 17 |  | 9.1 | 1.056 | 0.19885 | 0.054488 | -0.10981
21FLHILL_139 | 21FLHILL | 139 | 27.7219 | -82.0616 | River/Stream | 2004-01-14 |  | 1.3236 | 0.09 | 0.506 | 7.7 |  | 0.75 | 0.75 | 0.66 | 23 |  | 8.94 | 1.256 | -0.28768 | 0.22793 | -0.68122
21FLHILL_139 | 21FLHILL | 139 | 27.7219 | -82.0616 | River/Stream | 1999-02-17 |  | 0.5 | 0.06 | 0.844 | 7.8 |  | 0.52 | 1.07 | 1.06 | 25 |  | 8.2 | 1.364 | 0.067659 | 0.31042 | -0.1696
21FLHILL_139 | 21FLHILL | 139 | 27.7219 | -82.0616 | River/Stream | 2003-05-21 |  | 7.95 | 0.1 | 0.518 | 7.1667 |  | 0.88 | 0.87 | 0.61 | 35 |  | 5.4 | 1.398 | -0.13926 | 0.33504 | -0.65778
21FLHILL_139 | 21FLHILL | 139 | 27.7219 | -82.0616 | River/Stream | 2004-06-16 |  | 10.8 | 0.16 | 0.265 | 7.4333 |  | 1.41 | 1.38 | 1.06 | 36 |  | 4.3133 | 1.675 | 0.32208 | 0.51581 | -1.328
21FLHILL_139 | 21FLHILL | 139 | 27.7219 | -82.0616 | River/Stream | 2000-08-16 |  | 1.3 | 0.02 | 1.016 | 7.8 |  | 0.18 | 0.8 | 0.8 | 22 |  | 7.4 | 1.196 | -0.22314 | 0.17898 | 0.015873
21FLHILL_139 | 21FLHILL | 139 | 27.7219 | -82.0616 | River/Stream | 2005-05-18 | 1.4 | 2.05 | 0.16 | 0.831 | 7.6 |  | 1.48 | 1.24 | 1.17 | 34.6 |  | 6.08 | 2.311 | 0.21511 | 0.83768 | -0.18513
21FLHILL_139 | 21FLHILL | 139 | 27.7219 | -82.0616 | River/Stream | 2004-02-18 |  | 4.7321 | 0.08 | 0.155 | 7.6 |  | 0.74 | 1.05 | 0.91 | 25 |  | 8.14 | 0.895 | 0.04879 | -0.11093 | -1.8643
21FLHILL_139 | 21FLHILL | 139 | 27.7219 | -82.0616 | River/Stream | 2001-02-21 |  | 1.3 | 0.03 | 0.894 | 7.6 |  | 0.28 | 0.88 | 0.86 | 18 |  | 8.3 | 1.174 | -0.12783 | 0.16042 | -0.11205
21FLHILL_139 | 21FLHILL | 139 | 27.7219 | -82.0616 | River/Stream | 2004-07-21 |  | 5 | 0.11 | 0.285 | 7.2 |  | 1.14 | 1.47 | 1.29 | 49 |  | 4.5533 | 1.425 | 0.38526 | 0.35417 | -1.2553
21FLHILL_139 | 21FLHILL | 139 | 27.7219 | -82.0616 | River/Stream | 2005-02-16 | 1 | 10.85 | 0.09 | 0.436 | 7.7 |  | 0.94 | 2.27 | 2.19 | 34.5 |  | 7.84 | 1.376 | 0.81978 | 0.31918 | -0.83011
21FLHILL_139 | 21FLHILL | 139 | 27.7219 | -82.0616 | River/Stream | 1999-01-20 |  | 0.3 | 0.05 | 0.278 | 7.8 |  | 0.53 | 1.07 | 0.99 | 42 |  | 7.5 | 0.808 | 0.067659 | -0.21319 | -1.2801
21FLHILL_139 | 21FLHILL | 139 | 27.7219 | -82.0616 | River/Stream | 2000-04-19 |  | 1.1 | 0.04 | 1.162 | 7.6 |  | 0.43 | 0.9 | 0.82 | 19 |  | 7.8 | 1.592 | -0.10536 | 0.46499 | 0.15014
21FLHILL_139 | 21FLHILL | 139 | 27.7219 | -82.0616 | River/Stream | 2003-03-19 |  | 1.9 | 0.08 | 0.445 | 7.5 |  | 0.87 | 1.16 | 1.17 | 28 |  | 6.3 | 1.315 | 0.14842 | 0.27384 | -0.80968
21FLHILL_139 | 21FLHILL | 139 | 27.7219 | -82.0616 | River/Stream | 2005-12-21 | 2.7 | 3.7 | 0.08 | 0.02 | 7.8 |  | 0.88 |  | 0.92 | 28.5 |  | 8.24 | 0.9 | X | -0.10536 | -3.912
21FLHILL_139 | 21FLHILL | 139 | 27.7219 | -82.0616 | River/Stream | 1999-11-17 |  | 1.6 | 0.06 | 0.475 | 7.8 |  | 0.66 | 1.14 | 1.07 | 26 |  | 7.7 | 1.135 | 0.13103 | 0.12663 | -0.74444
21FLHILL_139 | 21FLHILL | 139 | 27.7219 | -82.0616 | River/Stream | 2004-03-17 |  | 4.74 | 0.09 | 0.285 | 7.3 |  | 1 | 1.4 | 1.36 | 41 |  | 6.51 | 1.285 | 0.33647 | 0.25076 | -1.2553
21FLHILL_139 | 21FLHILL | 139 | 27.7219 | -82.0616 | River/Stream | 2003-11-19 |  | 2.66 | 0.07 | 0.348 | 7.6 |  | 0.78 | 1.07 | 0.99 | 33 |  | 6.44 | 1.128 | 0.067659 | 0.12045 | -1.0556
21FLHILL_139 | 21FLHILL | 139 | 27.7219 | -82.0616 | River/Stream | 2003-12-10 |  | 3.5 | 0.08 | 0.368 | 7.6 |  | 0.91 | 0.8 | 0.65 | 31 |  | 7.88 | 1.278 | -0.22314 | 0.2453 | -0.99967
21FLHILL_139 | 21FLHILL | 139 | 27.7219 | -82.0616 | River/Stream | 2001-08-22 |  | 9.6 | 0.08 | 0.309 | 7.4667 |  | 0.92 | 1.67 | 1.47 | 50 |  | 5.0667 | 1.229 | 0.51282 | 0.2062 | -1.1744
21FLHILL_139 | 21FLHILL | 139 | 27.7219 | -82.0616 | River/Stream | 2003-08-13 |  | 5.25 | 0.07 | 0.304 | 7.1667 |  | 0.82 | 1.28 | 0.96 | 34 |  | 4.89 | 1.124 | 0.24686 | 0.11689 | -1.1907
21FLHILL_139 | 21FLHILL | 139 | 27.7219 | -82.0616 | River/Stream | 2003-06-18 |  | 8.49 | 0.04 | 0.341 | 7.6333 |  | 0.5 | 0.86 | 0.71 | 29 |  | 5.4 | 0.841 | -0.15082 | -0.17316 | -1.0759
21FLHILL_139 | 21FLHILL | 139 | 27.7219 | -82.0616 | River/Stream | 2005-03-16 | 3.3 | 3.95 | 0.08 | 0.464 | 7.5 |  | 1.04 | 2 | 1.17 | 38.8 |  | 6.71 | 1.504 | 0.69315 | 0.40813 | -0.76787
21FLHILL_139 | 21FLHILL | 139 | 27.7219 | -82.0616 | River/Stream | 2001-12-12 |  | 2.2 | 0.08 | 1.185 | 7.6 |  | 1.05 | 1.3 | 0.96 | 34 |  | 7.3 | 2.235 | 0.26236 | 0.80424 | 0.16974
21FLHILL_139 | 21FLHILL | 139 | 27.7219 | -82.0616 | River/Stream | 2000-12-13 |  | 1.1 | 0.03 | 1.052 | 7.6 |  | 0.4 | 0.86 | 0.78 | 22 |  | 7.5 | 1.452 | -0.15082 | 0.37294 | 0.050693
21FLHILL_139 | 21FLHILL | 139 | 27.7219 | -82.0616 | River/Stream | 2005-11-16 | 7.2 | 8.55 | 0.08 | 0.381 | 7.4 |  | 1.07 | 1.03 | 0.97 | 35.9 |  | 6.16 | 1.451 | 0.029559 | 0.37225 | -0.96496
21FLHILL_139 | 21FLHILL | 139 | 27.7219 | -82.0616 | River/Stream | 2001-01-17 |  | 0.4 | 0.02 | 1.188 | 7.7 |  | 0.27 | 0.66 | 0.56 | 17 |  | 8.7 | 1.458 | -0.41552 | 0.37707 | 0.17227
21FLHILL_139 | 21FLHILL | 139 | 27.7219 | -82.0616 | River/Stream | 1999-12-15 |  | 0.9 | 0.04 | 1.198 | 7.8 |  | 0.55 | 1.12 | 1.05 | 22 |  | 8.1 | 1.748 | 0.11333 | 0.55847 | 0.18065
21FLHILL_139 | 21FLHILL | 139 | 27.7219 | -82.0616 | River/Stream | 1999-04-21 |  | 1 | 0.04 | 1.684 | 7.7 |  | 0.56 | 1.08 | 0.89 | 17 |  | 8.1 | 2.244 | 0.076961 | 0.80826 | 0.52117
21FLHILL_139 | 21FLHILL | 139 | 27.7219 | -82.0616 | River/Stream | 2001-05-16 |  | 3.8 | 0.04 | 0.8 | 7.5 |  | 0.56 | 0.84 | 0.84 | 21 |  | 6.6 | 1.36 | -0.17435 | 0.30748 | -0.22314
21FLHILL_139 | 21FLHILL | 139 | 27.7219 | -82.0616 | River/Stream | 2003-10-08 |  | 4.43 | 0.05 | 0.253 | 7 |  | 0.74 | 0.93 | 0.79 | 34 |  | 5.59 | 0.993 | -0.072571 | -0.0070246 | -1.3744
21FLHILL_139 | 21FLHILL | 139 | 27.7219 | -82.0616 | River/Stream | 1999-09-23 |  | 16.6 | 0.05 | 0.221 | 7.5333 |  | 0.76 | 1.31 | 1.11 | 34 |  | 5.5333 | 0.981 | 0.27003 | -0.019183 | -1.5096
21FLHILL_139 | 21FLHILL | 139 | 27.7219 | -82.0616 | River/Stream | 2006-10-18 | 4.7 | 6.65 | 0.085 | 0.298 | 7.7 |  | 1.293 | 0.763 | 0.617 | 46.8 |  | 5.95 | 1.591 | -0.2705 | 0.46436 | -1.2107
21FLHILL_139 | 21FLHILL | 139 | 27.7219 | -82.0616 | River/Stream | 2004-04-21 |  | 2.95 | 0.08 | 0.325 | 7.7 |  | 1.26 | 1.27 | 1.11 | 32 |  | 6.78 | 1.585 | 0.23902 | 0.46058 | -1.1239
21FLHILL_139 | 21FLHILL | 139 | 27.7219 | -82.0616 | River/Stream | 2004-05-19 |  | 1.15 | 0.06 | 0.386 | 7.6 |  | 0.97 | 1.25 | 1.14 | 29 |  | 6.4 | 1.356 | 0.22314 | 0.30454 | -0.95192
21FLHILL_139 | 21FLHILL | 139 | 27.7219 | -82.0616 | River/Stream | 2007-01-17 | 2.6 | 3.35 | 0.057 | 0.212 | 7.9 |  | 0.951 | 0.713 | 0.602 | 35.7 |  | 7.4 | 1.163 | -0.33827 | 0.151 | -1.5512
21FLHILL_139 | 21FLHILL | 139 | 27.7219 | -82.0616 | River/Stream | 2007-12-12 | 1.8 | 0.825 | 0.033 | 0.918 | 7.69 |  | 0.552 | 0.93 | 0.842 | 25.9 |  | 7.62 | 1.47 | -0.072571 | 0.38526 | -0.085558
21FLHILL_139 | 21FLHILL | 139 | 27.7219 | -82.0616 | River/Stream | 2000-11-15 |  | 1.2 | 0.01 | 1.159 | 7.8 |  | 0.17 | 0.69 | 0.66 | 16 |  | 9.1 | 1.329 | -0.37106 | 0.28443 | 0.14756
21FLHILL_139 | 21FLHILL | 139 | 27.7219 | -82.0616 | River/Stream | 2007-03-21 | 0.7 | 0.825 | 0.048 |  | 7.9 |  | 0.835 | 0.521 | 0.479 | 31.5 |  | 7.67 |  | -0.65201 | X | X
21FLHILL_139 | 21FLHILL | 139 | 27.7219 | -82.0616 | River/Stream | 2004-09-15 |  | 5.55 | 0.05 | 0.284 | 7 |  | 0.88 | 1.43 | 1.4 | 42 |  | 3.83 | 1.164 | 0.35767 | 0.15186 | -1.2588
21FLHILL_139 | 21FLHILL | 139 | 27.7219 | -82.0616 | River/Stream | 2006-12-20 | 6.2 | 5.075 | 0.051 | 0.217 | 7.9 |  | 0.898 | 0.808 | 0.655 | 31.6 |  | 9.54 | 1.115 | -0.21319 | 0.10885 | -1.5279
21FLHILL_139 | 21FLHILL | 139 | 27.7219 | -82.0616 | River/Stream | 2000-05-17 |  | 1.3 | 0.03 | 0.997 | 7.7 |  | 0.53 | 0.99 | 0.82 | 19 |  | 6.5 | 1.527 | -0.01005 | 0.42331 | -0.0030045
21FLHILL_139 | 21FLHILL | 139 | 27.7219 | -82.0616 | River/Stream | 2000-07-19 |  | 1.4 | 0.03 | 1.116 | 7.7 |  | 0.53 | 1.23 | 0.89 | 21 |  | 7.6 | 1.646 | 0.20701 | 0.49835 | 0.10975
21FLHILL_139 | 21FLHILL | 139 | 27.7219 | -82.0616 | River/Stream | 1999-07-21 |  | 6.1 | 0.04 | 0.18 | 7.7 |  | 0.73 | 1.35 | 1.35 | 33 |  | 5.5 | 0.91 | 0.3001 | -0.094311 | -1.7148
21FLHILL_139 | 21FLHILL | 139 | 27.7219 | -82.0616 | River/Stream | 2004-08-18 |  | 8 | 0.06 | 0.21 | 6.8333 |  | 1.12 | 1.25 | 1.17 |  |  | 3.92 | 1.33 | 0.22314 | 0.28518 | -1.5606
21FLHILL_139 | 21FLHILL | 139 | 27.7219 | -82.0616 | River/Stream | 2005-06-15 | 2.3 | 3.7 | 0.07 | 0.171 | 7.3 |  | 1.33 | 1.29 | 1.1 | 37.1 |  | 4.6 | 1.501 | 0.25464 | 0.40613 | -1.7661
21FLHILL_139 | 21FLHILL | 139 | 27.7219 | -82.0616 | River/Stream | 2003-02-19 |  | 4.49 | 0.04 | 0.263 | 7.6 |  | 0.76 | 0.98 | 0.79 | 25 |  | 7.8 | 1.023 | -0.020203 | 0.022739 | -1.3356
21FLHILL_139 | 21FLHILL | 139 | 27.7219 | -82.0616 | River/Stream | 2005-08-17 | 0.8 | 2 | 0.05 | 0.415 | 7.7 |  | 0.97 | 1.09 | 0.86 | 37.7 |  | 5.26 | 1.385 | 0.086178 | 0.3257 | -0.87948
21FLHILL_139 | 21FLHILL | 139 | 27.7219 | -82.0616 | River/Stream | 2000-02-16 |  | 4.2 | 0.02 | 1.16 | 7.8 |  | 0.43 | 1.14 | 1.13 | 21 |  | 9 | 1.59 | 0.13103 | 0.46373 | 0.14842
21FLHILL_139 | 21FLHILL | 139 | 27.7219 | -82.0616 | River/Stream | 2000-10-11 |  | 1.4 | 0.03 | 1.231 | 7.8 |  | 0.65 | 0.9 | 0.76 | 21 |  | 8.4 | 1.881 | -0.10536 | 0.6318 | 0.20783
21FLHILL_139 | 21FLHILL | 139 | 27.7219 | -82.0616 | River/Stream | 2001-03-21 |  | 1.6 | 0.02 | 1.226 | 7.6 |  | 0.44 | 1.02 | 0.97 | 21 |  | 8.4 | 1.666 | 0.019803 | 0.51043 | 0.20376
21FLHILL_139 | 21FLHILL | 139 | 27.7219 | -82.0616 | River/Stream | 2007-04-18 | 3.5 | 2.175 | 0.046 | 0.214 | 8 |  | 1.02 | 0.554 | 0.452 | 30.2 |  | 7.04 | 1.234 | -0.59059 | 0.21026 | -1.5418
21FLHILL_139 | 21FLHILL | 139 | 27.7219 | -82.0616 | River/Stream | 2001-06-20 |  |  | 0.02 | 0.912 | 7.6 |  | 0.46 | 1.2 | 0.95 |  |  | 6.5 | 1.372 | 0.18232 | 0.31627 | -0.092115
21FLHILL_139 | 21FLHILL | 139 | 27.7219 | -82.0616 | River/Stream | 2000-06-21 |  | 1.7 | 0.02 | 0.691 | 7.7 |  | 0.46 | 0.96 | 0.88 | 21 |  | 7.4 | 1.151 | -0.040822 | 0.14063 | -0.36962
21FLHILL_139 | 21FLHILL | 139 | 27.7219 | -82.0616 | River/Stream | 2005-10-19 | 1.4 | 1.55 | 0.04 | 0.697 | 7.8 |  | 0.93 | 1.07 | 0.97 | 31.3 |  | 6.98 | 1.627 | 0.067659 | 0.48674 | -0.36097
21FLHILL_139 | 21FLHILL | 139 | 27.7219 | -82.0616 | River/Stream | 2006-11-15 | 1 | 2.125 | 0.051 | 0.308 | 7.9 |  | 1.2 | 0.646 | 0.584 | 39 |  | 7.16 | 1.508 | -0.43696 | 0.41078 | -1.1777
21FLHILL_139 | 21FLHILL | 139 | 27.7219 | -82.0616 | River/Stream | 2005-07-20 | 3 | 4.45 | 0.06 | 0.284 | 7.6 |  | 1.43 | 1.09 | 0.85 | 33.8 |  | 4.74 | 1.714 | 0.086178 | 0.53883 | -1.2588
21FLHILL_139 | 21FLHILL | 139 | 27.7219 | -82.0616 | River/Stream | 2003-04-16 |  | 2 | 0.03 | 0.374 | 7.7 |  | 0.72 | 1.41 | 1.23 | 30 |  | 7.1 | 1.094 | 0.34359 | 0.089841 | -0.9835
21FLHILL_139 | 21FLHILL | 139 | 27.7219 | -82.0616 | River/Stream | 2007-02-21 | 3.7 | 4.6 | 0.037 | 0.124 | 7.9 |  | 0.95 | 0.601 | 0.614 | 33.7 |  | 8.45 | 1.074 | -0.50916 | 0.07139 | -2.0875
21FLHILL_139 | 21FLHILL | 139 | 27.7219 | -82.0616 | River/Stream | 2005-04-20 | 2.2 | 2.7 | 0.04 | 0.597 | 7.7 |  | 1.04 | 1.4 | 1.3 | 33.2 |  | 6.9 | 1.637 | 0.33647 | 0.49287 | -0.51584
21FLHILL_139 | 21FLHILL | 139 | 27.7219 | -82.0616 | River/Stream | 2003-07-16 |  | 4.07 | 0.03 | 0.242 | 7.6 |  | 0.79 | 0.91 | 0.83 | 36 |  | 4.48 | 1.032 | -0.094311 | 0.031499 | -1.4188
21FLHILL_139 | 21FLHILL | 139 | 27.7219 | -82.0616 | River/Stream | 2007-07-25 | 2.2 | 2.2 | 0.037 | 0.548 | 7.75 |  | 0.976 | 0.772 | 0.633 | 25.5 |  | 6.35 | 1.524 | -0.25877 | 0.42134 | -0.60148
21FLHILL_139 | 21FLHILL | 139 | 27.7219 | -82.0616 | River/Stream | 2004-10-20 |  | 5.65 | 0.03 | 0.28 | 7.2667 |  | 0.85 | 1.23 | 1.04 | 36 |  | 4.7633 | 1.13 | 0.20701 | 0.12222 | -1.273
21FLHILL_139 | 21FLHILL | 139 | 27.7219 | -82.0616 | River/Stream | 2004-12-15 |  | 1.7 | 0.03 | 0.597 | 8 |  | 0.86 | 1.12 | 1.11 | 36 |  | 8.82 | 1.457 | 0.11333 | 0.37638 | -0.51584
21FLHILL_139 | 21FLHILL | 139 | 27.7219 | -82.0616 | River/Stream | 1999-08-18 |  | 4.5 | 0.02 | 0.241 | 7.6 |  | 0.58 | 1.18 | 1.1 | 25 |  | 5.6 | 0.821 | 0.16551 | -0.19723 | -1.423
21FLHILL_139 | 21FLHILL | 139 | 27.7219 | -82.0616 | River/Stream | 2003-09-17 |  | 2.58 | 0.03 | 0.27 | 7.4 |  | 0.9 | 0.98 | 0.74 | 40 |  | 4.7333 | 1.17 | -0.020203 | 0.157 | -1.3093
21FLHILL_139 | 21FLHILL | 139 | 27.7219 | -82.0616 | River/Stream | 2000-03-15 |  | 1.1 | 0.02 | 1.409 | 7.8 |  | 0.64 | 1.22 | 1.04 | 19 |  | 8.4 | 2.049 | 0.19885 | 0.71735 | 0.34288
21FLHILL_139 | 21FLHILL | 139 | 27.7219 | -82.0616 | River/Stream | 1999-10-13 |  | 5.5 | 0.02 | 0.249 | 7.5 |  | 0.68 | 1.19 | 1.18 | 29 |  | 5.2333 | 0.929 | 0.17395 | -0.073647 | -1.3903
21FLHILL_139 | 21FLHILL | 139 | 27.7219 | -82.0616 | River/Stream | 2007-05-16 | 2.1 | 1.275 | 0.024 | 0.506 | 8.04 |  | 0.862 | 0.698 | 0.607 | 22 |  | 7.81 | 1.368 | -0.35954 | 0.31335 | -0.68122
21FLHILL_139 | 21FLHILL | 139 | 27.7219 | -82.0616 | River/Stream | 2005-01-19 | 78.8 | 38.925 | 0.03 | 0.219 | 7.8 |  | 1.09 | 1.64 | 1.16 | 36.8 |  | 9.2533 | 1.309 | 0.4947 | 0.26926 | -1.5187
21FLHILL_139 | 21FLHILL | 139 | 27.7219 | -82.0616 | River/Stream | 2007-11-28 | 1.8 | 1.225 | 0.02 | 0.552 | 7.76 |  | 0.766 | 0.897 | 0.828 | 33.9 |  | 7.37 | 1.318 | -0.1087 | 0.27612 | -0.59421
21FLHILL_139 | 21FLHILL | 139 | 27.7219 | -82.0616 | River/Stream | 2005-09-21 | 1 | 0.95 | 0.025 | 0.619 | 7.8 |  | 0.96 | 1.09 | 0.92 | 28.3 |  | 6.34 | 1.579 | 0.086178 | 0.45679 | -0.47965
21FLHILL_139 | 21FLHILL | 139 | 27.7219 | -82.0616 | River/Stream | 2007-10-17 | 10.9 | 11.3 | 0.025 | 0.321 | 7.58 |  | 0.979 | 0.94 | 0.871 | 39.4 |  | 5.43 | 1.3 | -0.061875 | 0.26236 | -1.1363
21FLHILL_139 | 21FLHILL | 139 | 27.7219 | -82.0616 | River/Stream | 2003-01-15 |  | 7.16 | 0.02 | 0.162 | 7.7 |  | 0.85 | 0.69 | 0.54 | 23 |  | 8.3 | 1.012 | -0.37106 | 0.011929 | -1.8202
21FLHILL_139 | 21FLHILL | 139 | 27.7219 | -82.0616 | River/Stream | 2007-06-20 | 0.7 | 0.925 | 0.016 | 0.465 | 7.94 |  | 0.831 | 0.623 | 0.548 | 23 |  | 7.21 | 1.296 | -0.47321 | 0.25928 | -0.76572
21FLHILL_139 | 21FLHILL | 139 | 27.7219 | -82.0616 | River/Stream | 2000-09-20 |  | 1.4 | 0.01 | 0.915 | 7.6 |  | 0.53 | 0.86 | 0.68 | 33 |  | 6.7 | 1.445 | -0.15082 | 0.36811 | -0.088831
21FLHILL_139 | 21FLHILL | 139 | 27.7219 | -82.0616 | River/Stream | 2007-08-15 | 0.7 | 0.825 | 0.015 | 0.402 | 7.75 |  | 0.866 | 0.975 | 0.909 | 37.4 |  | 5.86 | 1.268 | -0.025318 | 0.23744 | -0.9113
21FLHILL_139 | 21FLHILL | 139 | 27.7219 | -82.0616 | River/Stream | 2007-09-19 | 1.6 | 1.65 | 0.005 | 0.46 | 7.78 |  | 0.868 | 0.869 | 0.791 | 40.1 |  | 6.34 | 1.328 | -0.14041 | 0.28367 | -0.77653
21FLGW_13990 | 21FLGW | 13990 | 30.0708 | -83.7169 | STREAM | 2002-05-21 | 0.48 |  | 2.6 |  | 7.31 | 1375 | 3.8 | 0.92 |  | 1000 | 4.5 | 0.88 |  | -0.083382 | X | X
21FLGW_13991 | 21FLGW | 13991 | 30.0674 | -83.7013 | STREAM | 2002-05-21 | 0.48 |  | 2.9 |  | 7.36 | 1450 | 3.8 | 0.97 |  | 1000 | 4.9 | 1.1 |  | -0.030459 | X | X
21FLGW_13992 | 21FLGW | 13992 | 29.8107 | -83.3045 | STREAM | 2002-04-24 | 0.425 |  | 0.034 | 0.01 | 7.34 | 488 | 0.84 | 0.043 |  | 120 | 0.85 | 3.76 | 0.85 | -3.1466 | -0.16252 | -4.6052
21FLGW_13993 | 21FLGW | 13993 | 30.1072 | -83.494 | STREAM | 2002-04-23 | 0.425 |  | 0.028 | 0.01 | 3.61 | 123 | 1.4 | 0.026 |  | 600 | 0.6 | 0.99 | 1.41 | -3.6497 | 0.34359 | -4.6052
21FLGW_13994 | 21FLGW | 13994 | 29.9406 | -83.3466 | STREAM | 2002-05-08 | 0.425 |  | 0.034 | 0.19 | 7.49 | 265 |  | 0.046 |  | 150 | 2.2 | 6.06 |  | -3.0791 | X | -1.6607
21FLGW_13995 | 21FLGW | 13995 | 30.0533 | -83.6061 | STREAM | 2002-05-21 | 0.75 |  | 4.1 | 0.008 | 7.29 | 2100 | 6.2 | 1.6 |  | 1500 | 8.3 | 0.38 | 6.208 | 0.47 | 1.8258 | -4.8283
21FLGW_13996 | 21FLGW | 13996 | 29.4638 | -83.1537 | STREAM | 2002-05-08 | 29 |  | 0.047 | 0.002 | 7.37 | 450 |  | 0.065 |  | 150 | 11 | 1.54 |  | -2.7334 | X | -6.2146
21FLGW_13997 | 21FLGW | 13997 | 30.0128 | -83.7788 | STREAM | 2002-06-04 | 0.425 |  | 2.9 |  | 7.26 | 1700 | 3.6 | 1 |  | 1000 | 3.8 | 0.41 |  | 0 | X | X
21FLGW_13998 | 21FLGW | 13998 | 29.7983 | -83.2651 | STREAM | 2002-04-24 | 0.425 |  | 0.052 | 0.039 | 7.43 | 408 | 1.4 | 0.07 |  | 300 | 36 | 4.28 | 1.439 | -2.6593 | 0.36395 | -3.2442
21FLGW_13999 | 21FLGW | 13999 | 29.9104 | -83.3457 | STREAM | 2002-05-22 | 0.425 |  | 0.024 |  | 7.53 | 304 | 0.5 | 0.043 |  | 70 | 1.4 | 6.8 |  | -3.1466 | X | X
21FLHILL_140 | 21FLHILL | 140 | 27.663 | -82.3005 | River/Stream | 2004-05-19 |  |  | 0.22 | 2.666 | 7.1 |  | 0.7 | 0.27 | 0.22 | 20 |  | 7.96 | 3.366 | -1.3093 | 1.2137 | 0.98058
21FLHILL_140 | 21FLHILL | 140 | 27.663 | -82.3005 | River/Stream | 1999-05-19 |  |  | 0.12 | 0.777 | 7.3 |  | 0.54 | 0.27 | 0.24 | 33 |  | 7.6 | 1.317 | -1.3093 | 0.27536 | -0.25231
21FLHILL_140 | 21FLHILL | 140 | 27.663 | -82.3005 | River/Stream | 2001-05-16 |  |  | 0.07 | 0.574 | 7.5 |  | 0.32 | 0.19 | 0.2 | 18 |  | 8.1 | 0.894 | -1.6607 | -0.11205 | -0.55513
21FLHILL_140 | 21FLHILL | 140 | 27.663 | -82.3005 | River/Stream | 2001-10-17 |  | 0.4 | 0.1 | 1.096 | 7 |  | 0.59 | 0.41 | 0.34 | 72 |  | 7 | 1.686 | -0.8916 | 0.52236 | 0.091667
21FLHILL_140 | 21FLHILL | 140 | 27.663 | -82.3005 | River/Stream | 2000-01-19 |  | 1 | 0.05 | 0.824 | 7.2 |  | 0.3 | 0.28 | 0.27 | 41 |  | 9.1 | 1.124 | -1.273 | 0.11689 | -0.19358
21FLHILL_140 | 21FLHILL | 140 | 27.663 | -82.3005 | River/Stream | 2003-03-19 |  | 1.2 | 0.12 | 0.906 | 6.9 |  | 0.74 | 0.44 | 0.34 | 61 |  | 7.3 | 1.646 | -0.82098 | 0.49835 | -0.098716
21FLHILL_140 | 21FLHILL | 140 | 27.663 | -82.3005 | River/Stream | 2001-01-17 |  | 1.3 | 0.05 | 1.267 | 7.4 |  | 0.32 | 0.17 | 0.13 | 21 |  | 9.1 | 1.587 | -1.772 | 0.46185 | 0.23665
21FLHILL_140 | 21FLHILL | 140 | 27.663 | -82.3005 | River/Stream | 2001-04-18 |  | 1.1 | 0.06 | 0.899 | 7.2 |  | 0.42 | 0.22 | 0.26 | 29 |  | 8.9 | 1.319 | -1.5141 | 0.27687 | -0.10647
21FLHILL_140 | 21FLHILL | 140 | 27.663 | -82.3005 | River/Stream | 2001-03-21 |  |  | 0.06 | 1.205 | 7.2 |  | 0.45 | 0.34 | 0.25 | 37 |  | 8.4 | 1.655 | -1.0788 | 0.5038 | 0.18648
21FLHILL_140 | 21FLHILL | 140 | 27.663 | -82.3005 | River/Stream | 2000-04-19 |  | 6.5 | 0.03 | 0.53 | 7.5 |  | 0.23 | 0.18 | 0.14 | 24 |  | 8.2 | 0.76 | -1.7148 | -0.27444 | -0.63488
21FLHILL_140 | 21FLHILL | 140 | 27.663 | -82.3005 | River/Stream | 2000-02-16 |  |  | 0.04 | 0.836 | 7.3 |  | 0.35 | 0.27 | 0.27 | 33 |  | 8.8 | 1.186 | -1.3093 | 0.17059 | -0.17913
21FLHILL_140 | 21FLHILL | 140 | 27.663 | -82.3005 | River/Stream | 2000-11-15 |  |  | 0.02 | 1.901 | 7.4 |  | 0.18 | 0.21 | 0.2 | 21 |  | 9.4 | 2.081 | -1.5606 | 0.73285 | 0.64238
21FLHILL_140 | 21FLHILL | 140 | 27.663 | -82.3005 | River/Stream | 1999-03-17 |  |  | 0.06 | 0.605 | 7.5 |  | 0.54 | 0.45 | 0.42 | 34 |  | 8.6 | 1.145 | -0.79851 | 0.1354 | -0.50253
21FLHILL_140 | 21FLHILL | 140 | 27.663 | -82.3005 | River/Stream | 1999-07-21 |  | 0.8 | 0.09 | 1.068 | 6.6 |  | 0.83 | 0.4 | 0.35 | 76 |  | 6.5 | 1.898 | -0.91629 | 0.6408 | 0.065788
21FLHILL_140 | 21FLHILL | 140 | 27.663 | -82.3005 | River/Stream | 1999-12-15 |  |  | 0.04 | 0.721 | 7.3 |  | 0.37 | 0.3 | 0.27 | 37 |  | 8.4 | 1.091 | -1.204 | 0.087095 | -0.32712
21FLHILL_140 | 21FLHILL | 140 | 27.663 | -82.3005 | River/Stream | 2007-06-20 | 1.4 | 1.35 | 0.094 | 0.468 | 7.19 |  | 0.921 | 0.27 | 0.219 | 65.6 |  | 6.62 | 1.389 | -1.3093 | 0.32858 | -0.75929
21FLHILL_140 | 21FLHILL | 140 | 27.663 | -82.3005 | River/Stream | 2005-05-18 |  |  | 0.07 | 0.211 | 7.7 |  | 0.7 | 0.49 | 0.4 | 74.2 |  | 7.25 | 0.911 | -0.71335 | -0.093212 | -1.5559
21FLHILL_140 | 21FLHILL | 140 | 27.663 | -82.3005 | River/Stream | 2003-11-19 |  |  | 0.06 | 0.973 | 7.1 |  | 0.6 | 0.38 | 0.35 | 36 |  | 7.48 | 1.573 | -0.96758 | 0.45298 | -0.027371
21FLHILL_140 | 21FLHILL | 140 | 27.663 | -82.3005 | River/Stream | 2001-09-19 |  |  | 0.1 | 0.348 | 6.8 |  | 1.02 | 0.65 | 0.57 | 183 |  | 5 | 1.368 | -0.43078 | 0.31335 | -1.0556
21FLHILL_140 | 21FLHILL | 140 | 27.663 | -82.3005 | River/Stream | 2005-01-19 | 2.3 | 1.125 | 0.08 | 1.016 | 6.9 |  | 0.83 | 0.33 | 0.32 | 67.9 |  | 9.46 | 1.846 | -1.1087 | 0.61302 | 0.015873
21FLHILL_140 | 21FLHILL | 140 | 27.663 | -82.3005 | River/Stream | 2000-05-17 |  |  | 0.02 | 0.061 | 7.8 |  | 0.21 | 0.2 | 0.15 | 16 |  |  | 0.271 | -1.6094 | -1.3056 | -2.7969
21FLHILL_140 | 21FLHILL | 140 | 27.663 | -82.3005 | River/Stream | 2000-10-11 |  | 1 | 0.08 | 0.892 | 7.2 |  | 0.87 | 0.38 | 0.27 | 46 |  | 8.2 | 1.762 | -0.96758 | 0.56645 | -0.11429
21FLHILL_140 | 21FLHILL | 140 | 27.663 | -82.3005 | River/Stream | 2004-04-21 |  | 0.7 | 0.05 | 1.345 | 7.1 |  | 0.55 | 0.39 | 0.28 | 37 |  | 8.14 | 1.895 | -0.94161 | 0.63922 | 0.29639
21FLHILL_140 | 21FLHILL | 140 | 27.663 | -82.3005 | River/Stream | 2007-04-18 | 0.7 | 0.375 | 0.073 | 1.118 | 7.6 |  | 0.827 | 0.351 | 0.31 | 52.2 |  | 8.02 | 1.945 | -1.047 | 0.66526 | 0.11154
21FLHILL_140 | 21FLHILL | 140 | 27.663 | -82.3005 | River/Stream | 2006-12-20 |  |  | 0.033 | 0.604 | 7.7 |  | 0.38 | 0.207 | 0.177 | 24.9 |  | 11.15 | 0.984 | -1.575 | -0.016129 | -0.50418
21FLHILL_140 | 21FLHILL | 140 | 27.663 | -82.3005 | River/Stream | 2005-02-16 |  |  | 0.04 | 1.834 | 7.2 |  | 0.47 | 0.29 | 0.23 | 29 |  | 8.91 | 2.304 | -1.2379 | 0.83465 | 0.6065
21FLHILL_140 | 21FLHILL | 140 | 27.663 | -82.3005 | River/Stream | 1999-01-20 |  |  | 0.04 | 0.765 | 7.4 |  | 0.47 | 0.42 | 0.35 | 50 |  | 8.3 | 1.235 | -0.8675 | 0.21107 | -0.26788
21FLHILL_140 | 21FLHILL | 140 | 27.663 | -82.3005 | River/Stream | 2006-11-15 |  |  | 0.048 | 0.754 | 7.4 |  | 0.565 | 0.256 | 0.201 | 25.7 |  | 8.94 | 1.319 | -1.3626 | 0.27687 | -0.28236
21FLHILL_140 | 21FLHILL | 140 | 27.663 | -82.3005 | River/Stream | 2004-02-18 |  |  | 0.06 | 0.674 | 7.3 |  | 0.71 | 0.61 | 0.61 | 67 |  | 9.2 | 1.384 | -0.4943 | 0.32498 | -0.39453
21FLHILL_140 | 21FLHILL | 140 | 27.663 | -82.3005 | River/Stream | 2001-11-14 |  |  | 0.04 | 1.488 | 7.1 |  | 0.49 | 0.33 | 0.26 | 47 |  | 8.2 | 1.978 | -1.1087 | 0.68209 | 0.39743
21FLHILL_140 | 21FLHILL | 140 | 27.663 | -82.3005 | River/Stream | 2001-06-20 |  |  | 0.04 | 0.539 | 7.3 |  | 0.49 | 0.37 | 0.24 | 51 |  | 7.2 | 1.029 | -0.99425 | 0.028587 | -0.61804
21FLHILL_140 | 21FLHILL | 140 | 27.663 | -82.3005 | River/Stream | 1999-06-16 |  |  | 0.1 | 0.439 | 5.9 |  | 1.26 | 0.51 | 0.41 | 130 |  | 5.1667 | 1.699 | -0.67334 | 0.53004 | -0.82326
21FLHILL_140 | 21FLHILL | 140 | 27.663 | -82.3005 | River/Stream | 2007-02-21 |  |  | 0.061 | 1.263 | 7.4 |  | 0.769 | 0.215 | 0.31 | 48.1 |  | 9.57 | 2.032 | -1.5371 | 0.70902 | 0.23349
21FLHILL_140 | 21FLHILL | 140 | 27.663 | -82.3005 | River/Stream | 1999-04-21 |  | 3.6 | 0.04 | 1.656 | 7.5 |  | 0.51 | 0.3 | 0.23 | 27 |  | 8.5 | 2.166 | -1.204 | 0.77288 | 0.50441
21FLHILL_140 | 21FLHILL | 140 | 27.663 | -82.3005 | River/Stream | 2005-12-21 |  |  | 0.04 | 0.936 | 7.6 |  | 0.54 | 0.31 | 0.26 | 38.8 |  | 9.26 | 1.476 | -1.1712 | 0.38934 | -0.06614
21FLHILL_140 | 21FLHILL | 140 | 27.663 | -82.3005 | River/Stream | 2001-12-12 |  |  | 0.04 | 1.138 | 7 |  | 0.54 | 0.36 | 0.3 | 55 |  | 7.7 | 1.678 | -1.0217 | 0.5176 | 0.12927
21FLHILL_140 | 21FLHILL | 140 | 27.663 | -82.3005 | River/Stream | 2007-12-12 | 2.4 | 1.325 | 0.02 | 1.196 | 7.29 |  | 0.273 | 0.239 | 0.233 | 23 |  | 7.94 | 1.469 | -1.4313 | 0.38458 | 0.17898
21FLHILL_140 | 21FLHILL | 140 | 27.663 | -82.3005 | River/Stream | 2001-07-25 |  | 0.9 | 0.16 | 0.464 | 6.1667 |  | 2.22 | 1.18 | 0.85 | 324 |  | 4.2333 | 2.684 | 0.16551 | 0.98731 | -0.76787
21FLHILL_140 | 21FLHILL | 140 | 27.663 | -82.3005 | River/Stream | 2003-12-10 |  |  | 0.03 | 1.108 | 7.2 |  | 0.42 | 0.26 | 0.2 | 22 |  | 9.01 | 1.528 | -1.3471 | 0.42396 | 0.10256
21FLHILL_140 | 21FLHILL | 140 | 27.663 | -82.3005 | River/Stream | 2001-02-21 |  |  | 0.03 | 0.504 | 7.6 |  | 0.42 | 0.18 | 0.15 | 20 |  | 8.8 | 0.924 | -1.7148 | -0.079043 | -0.68518
21FLHILL_140 | 21FLHILL | 140 | 27.663 | -82.3005 | River/Stream | 2007-10-17 | 0.7 | 0.675 | 0.063 | 0.912 | 7.04 |  | 0.927 | 0.477 | 0.384 | 83.5 |  | 6.6 | 1.839 | -0.74024 | 0.60922 | -0.092115
21FLHILL_140 | 21FLHILL | 140 | 27.663 | -82.3005 | River/Stream | 2007-01-17 | 0.7 | 0.675 | 0.036 | 0.679 | 7.5 |  | 0.53 | 0.244 | 0.189 | 30.7 |  | 8.48 | 1.209 | -1.4106 | 0.18979 | -0.38713
21FLHILL_140 | 21FLHILL | 140 | 27.663 | -82.3005 | River/Stream | 2004-09-15 |  |  | 0.07 | 0.327 | 6.6333 |  | 1.08 | 0.8 | 0.68 | 133 |  | 5.0833 | 1.407 | -0.22314 | 0.34146 | -1.1178
21FLHILL_140 | 21FLHILL | 140 | 27.663 | -82.3005 | River/Stream | 2007-09-19 | 0.7 | 0.775 | 0.07 | 0.774 | 6.96 |  | 1.13 | 0.505 | 0.438 | 114.4 |  | 6.36 | 1.904 | -0.6832 | 0.64396 | -0.25618
21FLHILL_140 | 21FLHILL | 140 | 27.663 | -82.3005 | River/Stream | 2004-01-14 |  | 0.8 | 0.03 | 1.192 | 7.7 |  | 0.49 | 0.29 | 0.25 | 27 |  | 10.39 | 1.682 | -1.2379 | 0.51998 | 0.17563
21FLHILL_140 | 21FLHILL | 140 | 27.663 | -82.3005 | River/Stream | 2006-10-18 | 1 | 1.95 | 0.05 | 0.403 | 7.6 |  | 0.817 | 0.402 | 0.334 | 56.7 |  | 7.22 | 1.22 | -0.9113 | 0.19885 | -0.90882
21FLHILL_140 | 21FLHILL | 140 | 27.663 | -82.3005 | River/Stream | 2007-03-21 |  |  | 0.04 |  | 7.8 |  | 0.659 | 0.653 | 0.634 | 58 |  | 8.52 |  | -0.42618 | X | X
21FLHILL_140 | 21FLHILL | 140 | 27.663 | -82.3005 | River/Stream | 2007-08-15 | 0.7 | 0.825 | 0.072 | 0.983 | 7.04 |  | 1.2 | 0.484 | 0.382 | 86.9 |  | 6.04 | 2.183 | -0.72567 | 0.7807 | -0.017146
21FLHILL_140 | 21FLHILL | 140 | 27.663 | -82.3005 | River/Stream | 2000-07-19 |  | 1.1 | 0.06 | 0.726 | 7 |  | 1.02 | 0.64 | 0.42 | 95 |  | 6.7 | 1.746 | -0.44629 | 0.55733 | -0.32021
21FLHILL_140 | 21FLHILL | 140 | 27.663 | -82.3005 | River/Stream | 2005-11-16 |  |  | 0.03 | 0.306 | 7.1 |  | 0.51 | 0.33 | 0.32 | 39.6 |  | 7.86 | 0.816 | -1.1087 | -0.20334 | -1.1842
21FLHILL_140 | 21FLHILL | 140 | 27.663 | -82.3005 | River/Stream | 2000-12-13 |  |  | 0.02 | 1.567 | 7.3 |  | 0.34 | 0.17 | 0.16 | 28 |  | 8 | 1.907 | -1.772 | 0.64553 | 0.44916
21FLHILL_140 | 21FLHILL | 140 | 27.663 | -82.3005 | River/Stream | 2005-06-15 |  |  | 0.07 | 0.225 | 6.7 |  | 1.27 | 0.78 | 0.64 | 172.8 |  | 4.37 | 1.495 | -0.24846 | 0.40213 | -1.4917
21FLHILL_140 | 21FLHILL | 140 | 27.663 | -82.3005 | River/Stream | 2000-08-16 |  | 1.6 | 0.04 | 0.795 | 6.6 |  | 0.76 | 0.69 | 0.52 | 136 |  | 6.4 | 1.555 | -0.37106 | 0.44148 | -0.22941
21FLHILL_140 | 21FLHILL | 140 | 27.663 | -82.3005 | River/Stream | 2007-07-25 | 0.7 | 0.775 | 0.038 | 0.871 | 7.46 |  | 0.743 | 0.313 | 0.253 | 54.7 |  | 7.29 | 1.614 | -1.1616 | 0.47872 | -0.13811
21FLHILL_140 | 21FLHILL | 140 | 27.663 | -82.3005 | River/Stream | 2005-07-20 | 0.7 | 0.5 | 0.06 | 0.345 | 7.2 |  | 1.23 | 0.66 | 0.48 | 104.2 |  | 5.5167 | 1.575 | -0.41552 | 0.45426 | -1.0642
21FLHILL_140 | 21FLHILL | 140 | 27.663 | -82.3005 | River/Stream | 2001-08-22 |  | 1.2 | 0.07 | 0.591 | 6.3 |  | 1.49 | 0.7 | 0.61 | 227 |  | 6.0667 | 2.081 | -0.35667 | 0.73285 | -0.52594
21FLHILL_140 | 21FLHILL | 140 | 27.663 | -82.3005 | River/Stream | 2000-06-21 |  |  | 0.02 | 0.203 | 7.5 |  | 0.43 | 0.4 | 0.35 | 34 |  | 8.3 | 0.633 | -0.91629 | -0.45728 | -1.5945
21FLHILL_140 | 21FLHILL | 140 | 27.663 | -82.3005 | River/Stream | 1999-02-17 |  |  | 0.02 | 0.8 | 7.1 |  | 0.43 | 0.38 | 0.35 | 45 |  | 8.8 | 1.23 | -0.96758 | 0.20701 | -0.22314
21FLHILL_140 | 21FLHILL | 140 | 27.663 | -82.3005 | River/Stream | 2004-10-20 |  | 0.4 | 0.04 | 0.679 | 7.2 |  | 0.89 | 0.71 | 0.49 | 86 |  | 6.73 | 1.569 | -0.34249 | 0.45044 | -0.38713
21FLHILL_140 | 21FLHILL | 140 | 27.663 | -82.3005 | River/Stream | 2005-09-21 |  |  | 0.025 | 0.864 | 7.2 |  | 0.58 | 0.41 | 0.37 | 35.1 |  | 6.6 | 1.444 | -0.8916 | 0.36742 | -0.14618
21FLHILL_140 | 21FLHILL | 140 | 27.663 | -82.3005 | River/Stream | 1999-11-17 |  |  | 0.02 | 0.778 | 7 |  | 0.47 | 0.26 | 0.28 | 38 |  | 9 | 1.248 | -1.3471 | 0.22154 | -0.25103
21FLHILL_140 | 21FLHILL | 140 | 27.663 | -82.3005 | River/Stream | 2005-03-16 |  |  | 0.03 | 0.461 | 7.5 |  | 0.71 | 0.44 | 0.35 | 73.5 |  | 7.66 | 1.171 | -0.82098 | 0.15786 | -0.77436
21FLHILL_140 | 21FLHILL | 140 | 27.663 | -82.3005 | River/Stream | 1999-08-18 |  | 1.9 | 0.04 | 0.482 | 6.8 |  | 0.96 | 0.43 | 0.33 | 117 |  | 7 | 1.442 | -0.84397 | 0.36603 | -0.72981
21FLHILL_140 | 21FLHILL | 140 | 27.663 | -82.3005 | River/Stream | 2004-07-21 |  | 1.7 | 0.05 | 0.709 | 6.1 |  | 1.27 | 0.61 | 0.48 | 130 |  | 5.35 | 1.979 | -0.4943 | 0.68259 | -0.3439
21FLHILL_140 | 21FLHILL | 140 | 27.663 | -82.3005 | River/Stream | 1999-10-13 |  | 0.9 | 0.04 | 0.61 | 6.8 |  | 1.06 | 0.47 | 0.44 | 120 |  | 6.9 | 1.67 | -0.75502 | 0.51282 | -0.4943
21FLHILL_140 | 21FLHILL | 140 | 27.663 | -82.3005 | River/Stream | 2004-08-18 |  | 0.8 | 0.05 | 0.298 | 6.0333 |  | 1.38 | 0.84 | 0.7 |  |  | 4.1367 | 1.678 | -0.17435 | 0.5176 | -1.2107
21FLHILL_140 | 21FLHILL | 140 | 27.663 | -82.3005 | River/Stream | 2005-04-20 | 0.5 | 1.3 | 0.025 | 0.414 | 7.8 |  | 0.7 | 0.35 | 0.35 | 64.8 |  | 7.95 | 1.114 | -1.0498 | 0.10796 | -0.88189
21FLHILL_140 | 21FLHILL | 140 | 27.663 | -82.3005 | River/Stream | 2004-06-16 |  |  | 0.04 | 0.526 | 6.6 |  | 1.13 | 0.6 | 0.46 | 99 |  | 6.56 | 1.656 | -0.51083 | 0.50441 | -0.64245
21FLHILL_140 | 21FLHILL | 140 | 27.663 | -82.3005 | River/Stream | 2005-10-19 | 1.4 | 1.125 | 0.02 | 1.083 | 7.4 |  | 0.57 | 0.36 | 0.33 | 40.2 |  | 7.47 | 1.653 | -1.0217 | 0.50259 | 0.079735
21FLHILL_140 | 21FLHILL | 140 | 27.663 | -82.3005 | River/Stream | 2003-09-17 |  |  | 0.03 | 0.478 | 7.5 |  | 0.89 | 0.59 | 0.52 | 81 |  | 6.37 | 1.368 | -0.52763 | 0.31335 | -0.73814
21FLHILL_140 | 21FLHILL | 140 | 27.663 | -82.3005 | River/Stream | 2004-11-17 |  |  | 0.02 | 0.394 | 7.8 |  | 0.61 | 0.73 | 0.63 | 59 |  | 8.26 | 1.004 | -0.31471 | 0.003992 | -0.9314
21FLHILL_140 | 21FLHILL | 140 | 27.663 | -82.3005 | River/Stream | 2003-06-18 |  |  | 0.03 | 0.366 | 7.4 |  | 0.92 | 0.55 | 0.48 | 86 |  | 6.5 | 1.286 | -0.59784 | 0.25154 | -1.0051
21FLHILL_140 | 21FLHILL | 140 | 27.663 | -82.3005 | River/Stream | 2003-01-15 |  | 0.35 | 0.02 | 0.608 | 7.5 |  | 0.65 | 0.46 | 0.37 | 51 |  | 9.5667 | 1.258 | -0.77653 | 0.22952 | -0.49758
21FLHILL_140 | 21FLHILL | 140 | 27.663 | -82.3005 | River/Stream | 2004-03-17 |  |  | 0.04 | 1.284 | 6.4333 |  | 1.32 | 0.83 | 0.47 | 92 |  | 6.87 | 2.604 | -0.18633 | 0.95705 | 0.24998
21FLHILL_140 | 21FLHILL | 140 | 27.663 | -82.3005 | River/Stream | 2003-02-19 |  |  | 0.02 | 0.591 | 7.4 |  | 0.69 | 0.5 | 0.43 | 58 |  | 8.7 | 1.281 | -0.69315 | 0.24764 | -0.52594
21FLHILL_140 | 21FLHILL | 140 | 27.663 | -82.3005 | River/Stream | 2000-03-15 |  |  | 0.01 | 0.749 | 7.6 |  | 0.38 | 0.22 | 0.18 | 21 |  | 8.9 | 1.129 | -1.5141 | 0.12133 | -0.28902
21FLHILL_140 | 21FLHILL | 140 | 27.663 | -82.3005 | River/Stream | 2003-10-08 |  | 0.87 | 0.02 | 0.457 | 7 |  | 0.81 | 0.53 | 0.49 | 81 |  | 6.2367 | 1.267 | -0.63488 | 0.23665 | -0.78307
21FLHILL_140 | 21FLHILL | 140 | 27.663 | -82.3005 | River/Stream | 2003-04-16 |  | 0.9 | 0.01 | 1.235 | 7 |  | 0.41 | 0.32 | 0.26 | 33 |  | 8.5 | 1.645 | -1.1394 | 0.49774 | 0.21107
21FLHILL_140 | 21FLHILL | 140 | 27.663 | -82.3005 | River/Stream | 2003-08-13 |  | 0.91 | 0.03 | 0.615 | 6.5 |  | 1.31 | 0.63 | 0.51 | 167 |  | 5.4667 | 1.925 | -0.46204 | 0.65493 | -0.48613
21FLHILL_140 | 21FLHILL | 140 | 27.663 | -82.3005 | River/Stream | 2000-09-20 |  |  | 0.03 | 0.733 | 6.1 |  | 1.34 | 0.75 | 0.62 | 155 |  | 4.9 | 2.073 | -0.28768 | 0.729 | -0.31061
21FLHILL_140 | 21FLHILL | 140 | 27.663 | -82.3005 | River/Stream | 2003-05-21 |  |  | 0.02 | 0.392 | 6.8 |  | 0.97 | 0.51 | 0.43 | 109 |  | 6.9 | 1.362 | -0.67334 | 0.30895 | -0.93649
21FLHILL_140 | 21FLHILL | 140 | 27.663 | -82.3005 | River/Stream | 2004-12-15 |  |  | 0.01 | 1.479 | 7.7 |  | 0.5 | 0.48 | 0.3 | 33 |  | 10.16 | 1.979 | -0.73397 | 0.68259 | 0.39137
21FLHILL_140 | 21FLHILL | 140 | 27.663 | -82.3005 | River/Stream | 1999-09-23 |  |  | 0.02 | 0.557 | 6.6667 |  | 1.3 | 0.49 | 0.5 | 177 |  | 6.5 | 1.857 | -0.71335 | 0.61896 | -0.58519
21FLHILL_140 | 21FLHILL | 140 | 27.663 | -82.3005 | River/Stream | 2005-08-17 | 37.5 | 1.2 | 0.01 | 0.269 | 7.6 |  | 0.73 | 0.51 | 0.5 | 66.8 |  | 5.8133 | 0.999 | -0.67334 | -0.0010005 | -1.313
21FLHILL_140 | 21FLHILL | 140 | 27.663 | -82.3005 | River/Stream | 2003-07-16 |  | 1.07 | 0.01 | 0.487 | 7.4333 |  | 0.75 | 0.49 | 0.43 | 83 |  | 6.47 | 1.237 | -0.71335 | 0.21269 | -0.71949
21FLHILL_140 | 21FLHILL | 140 | 27.663 | -82.3005 | River/Stream | 2007-05-16 | 2.2 | 1.325 | 0.0015 | 0.315 | 7.78 |  | 0.297 | 0.203 | 0.173 | 17.4 |  | 8.61 | 0.612 | -1.5945 | -0.49102 | -1.1552
21FLHILL_140 | 21FLHILL | 140 | 27.663 | -82.3005 | River/Stream | 2007-11-28 | 1.5 | 0.825 | 0.0015 | 1.143 | 7.3 |  | 0.439 | 0.28 | 0.223 | 29.6 |  | 7.48 | 1.582 | -1.273 | 0.45869 | 0.13366
21FLGW_14000 | 21FLGW | 14000 | 29.92 | -83.348 | STREAM | 2002-05-20 |  |  | 0.014 |  | 7.62 | 272 | 0.49 | 0.043 |  | 70 | 1 | 7.65 |  | -3.1466 | X | X
21FLGW_14022 | 21FLGW | 14022 | 27.7054 | -81.6312 | STREAM | 2002-08-12 |  |  | 0.11 | 0.004 | 4.82 | 146 | 1.8 | 0.12 |  | 500 | 2.7 | 4.12 | 1.804 | -2.1203 | 0.59001 | -5.5215
21FLGW_14023 | 21FLGW | 14023 | 27.1703 | -81.581 | STREAM | 2002-09-12 | 46 |  | 0.032 | 0.004 | 5.43 | 110 |  | 0.43 |  | 600 | 1.8 | 2.24 |  | -0.84397 | X | -5.5215
21FLGW_14024 | 21FLGW | 14024 | 27.4658 | -81.645 | STREAM | 2002-09-04 | 0.425 |  | 0.03 | 0.002 | 4.94 | 72 | 1.8 | 0.24 |  | 600 | 0.6 | 2.53 | 1.802 | -1.4271 | 0.5889 | -6.2146
21FLGW_14025 | 21FLGW | 14025 | 27.5979 | -81.8126 | STREAM | 2002-08-14 | 0.425 |  | 0.076 | 3.4 | 7.12 | 336 |  | 0.5 |  | 120 | 3.4 | 6.95 |  | -0.69315 | X | 1.2238
21FLGW_14026 | 21FLGW | 14026 | 27.5162 | -81.9713 | STREAM | 2002-08-26 | 0.425 |  | 0.055 | 0.006 | 6.21 | 65 | 1.7 | 0.56 |  | 400 | 4.4 | 3.19 | 1.706 | -0.57982 | 0.53415 | -5.116
21FLGW_14027 | 21FLGW | 14027 | 26.9109 | -81.9264 | STREAM | 2002-08-19 | 0.425 |  | 0.016 | 0.002 | 6.57 | 38 | 1 | 0.038 |  | 100 | 1.6 | 7.07 | 1.002 | -3.2702 | 0.001998 | -6.2146
21FLGW_14028 | 21FLGW | 14028 | 27.4896 | -81.566 | STREAM | 2002-09-04 | 0.55 |  | 0.032 | 0.002 | 6.04 | 83 | 2 | 0.25 |  | 600 | 1.5 | 4.25 | 2.002 | -1.3863 | 0.69415 | -6.2146
21FLGW_14029 | 21FLGW | 14029 | 27.6577 | -81.7273 | STREAM | 2002-08-13 | 56 |  | 0.25 | 0.002 | 5.07 | 78 | 16 | 1.3 |  | 600 | 9.9 | 1.84 | 16.002 | 0.26236 | 2.7727 | -6.2146
21FLGW_14030 | 21FLGW | 14030 | 27.564 | -81.6166 | STREAM | 2002-09-11 | 0.425 |  | 0.056 |  | 6.43 | 76 | 7 | 0.5 |  | 400 | 31 | 1.73 |  | -0.69315 | X | X
21FLGW_14031 | 21FLGW | 14031 | 27.2315 | -81.767 | STREAM | 2002-09-11 | 21 |  | 0.81 |  | 7.1 | 541 | 4.1 | 0.39 |  | 300 | 6.4 | 6.28 |  | -0.94161 | X | X
21FLGW_14032 | 21FLGW | 14032 | 27.4156 | -81.8919 | STREAM | 2002-08-26 | 3.5 |  | 0.083 | 0.009 | 6 | 468 | 2.4 | 0.55 |  | 300 | 17 | 2.4 | 2.409 | -0.59784 | 0.87921 | -4.7105
21FLGW_14033 | 21FLGW | 14033 | 26.9891 | -81.7115 | STREAM | 2002-08-21 | 0.425 |  | 0.022 | 0.002 | 7.79 | 721 | 1.2 | 0.03 |  | 60 | 2.5 | 7.18 | 1.202 | -3.5066 | 0.18399 | -6.2146
21FLGW_14034 | 21FLGW | 14034 | 26.9965 | -82.07 | STREAM | 2002-08-19 | 22 |  | 0.028 | 0.002 | 7.2 | 368 | 1 | 0.2 |  | 120 | 7.9 | 7.31 | 1.002 | -1.6094 | 0.001998 | -6.2146
21FLGW_14035 | 21FLGW | 14035 | 26.9459 | -81.9186 | STREAM | 2002-08-19 | 0.7 |  | 0.12 | 0.005 | 6.88 | 341 | 1.1 | 0.043 |  | 120 | 7.3 | 5.24 | 1.105 | -3.1466 | 0.099845 | -5.2983
21FLGW_14036 | 21FLGW | 14036 | 27.5753 | -81.5785 | STREAM | 2002-08-20 | 46 |  | 0.069 | 1.5 | 7.2 | 241 | 2 | 0.4 |  | 150 | 11 | 6.39 | 3.5 | -0.91629 | 1.2528 | 0.40547
21FLGW_14037 | 21FLGW | 14037 | 26.9694 | -81.904 | STREAM | 2002-08-19 | 0.425 |  | 0.027 | 0.012 | 6.93 | 1349 | 1.1 | 0.08 |  | 120 | 1.3 | 4.08 | 1.112 | -2.5257 | 0.10616 | -4.4228
21FLGW_14038 | 21FLGW | 14038 | 27.0483 | -81.5768 | STREAM | 2002-08-22 | 0.425 |  | 0.24 | 0.16 | 6.52 | 1484 | 1.6 | 0.066 |  | 50 | 5.9 | 6.44 | 1.76 | -2.7181 | 0.56531 | -1.8326
21FLGW_14039 | 21FLGW | 14039 | 27.0678 | -81.7622 | STREAM | 2002-08-21 | 0.425 |  | 0.047 | 1.8 | 7.34 | 681 | 1.5 | 0.29 |  | 120 | 4.1 | 4.48 | 3.3 | -1.2379 | 1.1939 | 0.58779
21FLGW_14040 | 21FLGW | 14040 | 26.9389 | -81.9289 | STREAM | 2002-08-19 | 2.2 |  | 0.024 | 0.008 | 6.49 | 50 | 1.3 | 0.037 |  | 100 | 5.4 | 5.81 | 1.308 | -3.2968 | 0.2685 | -4.8283
21FLGW_14041 | 21FLGW | 14041 | 27.581 | -81.7546 | STREAM | 2002-08-14 | 0.425 |  | 1.3 | 0.67 | 6.78 | 451 |  | 2.1 |  | 300 | 68 | 1.02 |  | 0.74194 | X | -0.40048
21FLGW_14042 | 21FLGW | 14042 | 27.3749 | -81.8101 | STREAM | 2002-08-27 | 0.425 |  | 0.051 | 0.22 | 6.91 | 249 | 1.5 | 0.62 |  | 250 | 2.9 | 6.03 | 1.72 | -0.47804 | 0.54232 | -1.5141
21FLGW_14043 | 21FLGW | 14043 | 27.2747 | -81.6612 | STREAM | 2002-08-22 | 42 |  | 1.3 | 1.6 | 7.2 | 927 | 3.2 | 0.19 |  | 70 | 4 | 10.22 | 4.8 | -1.6607 | 1.5686 | 0.47
21FLGW_14044 | 21FLGW | 14044 | 27.1503 | -81.7516 | STREAM | 2002-09-10 | 83 |  | 0.057 |  | 7.22 | 1414 | 4.5 | 0.47 |  | 200 | 16 | 9.68 |  | -0.75502 | X | X
21FLGW_14045 | 21FLGW | 14045 | 27.3744 | -81.7126 | STREAM | 2002-09-16 | 0.55 |  | 0.035 | 0.005 | 5.14 | 89 | 2.2 | 0.33 |  | 300 | 3.2 | 3.7 | 2.205 | -1.1087 | 0.79073 | -5.2983
21FLGW_14046 | 21FLGW | 14046 | 27.1775 | -81.7951 | STREAM | 2002-09-12 | 0.7 |  | 0.94 | 0.004 | 6.77 | 287 |  | 0.6 |  | 500 | 9 | 3.34 |  | -0.51083 | X | -5.5215
21FLGW_14047 | 21FLGW | 14047 | 27.2528 | -81.6116 | STREAM | 2002-09-10 | 62 |  | 0.2 |  | 7.08 | 487 | 4.4 | 0.55 |  | 300 | 100 | 12.85 |  | -0.59784 | X | X
21FLGW_14048 | 21FLGW | 14048 | 27.3623 | -81.8124 | STREAM | 2002-09-05 | 0.425 |  | 0.054 |  | 7.12 | 144 | 1.5 | 0.65 |  | 300 | 3.6 | 5.72 |  | -0.43078 | X | X
21FLGW_14049 | 21FLGW | 14049 | 27.1073 | -81.9893 | STREAM | 2002-09-18 | 0.425 |  | 0.072 | 0.002 | 6.31 | 206.5 |  | 0.81 |  | 400 | 4.2 | 0.08 |  | -0.21072 | X | -6.2146
21FLGW_14050 | 21FLGW | 14050 | 27.5169 | -81.6439 | STREAM | 2002-09-18 | 0.425 |  | 0.02 | 0.002 | 6.77 | 222 |  | 0.17 |  | 300 | 14 | 3.36 |  | -1.772 | X | -6.2146
21FLGW_14051 | 21FLGW | 14051 | 27.0036 | -81.6852 | STREAM | 2002-09-17 | 0.425 |  | 0.12 | 0.058 | 7.16 | 1154 | 1 | 0.093 |  | 60 | 3.8 | 1.15 | 1.058 | -2.3752 | 0.05638 | -2.8473
21FLGW_14052 | 21FLGW | 14052 | 29.7347 | -83.345 | STREAM | 2002-08-13 | 0.425 |  | 0.093 | 0.006 | 7.27 | 619.5 |  | 0.069 |  | 70 | 1.6 | 1.85 |  | -2.6736 | X | -5.116
21FLGW_14053 | 21FLGW | 14053 | 30.2051 | -83.7441 | STREAM | 2002-08-12 | 0.425 |  | 0.048 | 0.014 | 6.5 | 117 | 1.8 | 0.14 |  | 700 | 2.5 | 4.275 | 1.814 | -1.9661 | 0.59553 | -4.2687
21FLGW_14054 | 21FLGW | 14054 | 30.1117 | -83.8843 | STREAM | 2002-08-26 |  |  | 0.03 | 0.029 | 7.35 | 314.5 | 0.87 | 0.11 |  | 400 | 2.8 | 5.205 | 0.899 | -2.2073 | -0.10647 | -3.5405
21FLGW_14055 | 21FLGW | 14055 | 29.8866 | -83.2627 | STREAM | 2002-08-13 | 0.48 |  | 0.03 | 0.053 | 7.68 | 437 |  | 0.32 |  | 250 | 3.3 | 5.81 |  | -1.1394 | X | -2.9375
21FLGW_14056 | 21FLGW | 14056 | 29.8286 | -83.3086 | STREAM | 2002-07-24 | 0.425 |  |  |  | 7.35 | 354 |  |  |  | 400 | 2.4 | 5.71 |  | X | X | X
21FLGW_14057 | 21FLGW | 14057 | 30.1993 | -83.759 | STREAM | 2002-08-20 | 0.48 |  | 0.033 | 0.006 | 6.47 | 108 | 1.7 | 0.13 |  | 700 | 2.1 | 4.68 | 1.706 | -2.0402 | 0.53415 | -5.116
21FLGW_14058 | 21FLGW | 14058 | 30.2505 | -83.7013 | STREAM | 2002-08-12 | 0.425 |  | 0.042 | 0.004 | 4.94 | 75 | 2.2 | 0.073 |  | 700 | 1.9 | 5.92 | 2.204 | -2.6173 | 0.79027 | -5.5215
21FLGW_14059 | 21FLGW | 14059 | 29.8034 | -83.3133 | STREAM | 2002-07-29 | 0.425 |  |  |  | 7.26 | 401.5 |  |  |  | 300 | 1.6 | 3.775 |  | X | X | X
21FLGW_14060 | 21FLGW | 14060 | 30.1766 | -83.8012 | STREAM | 2002-08-05 | 0.425 |  | 0.038 | 0.034 | 7.12 | 231 | 1.2 | 0.18 |  | 600 | 3.8 | 4.88 | 1.234 | -1.7148 | 0.21026 | -3.3814
21FLGW_14061 | 21FLGW | 14061 | 29.6739 | -83.3642 | STREAM | 2002-08-14 | 0.425 |  | 0.047 | 0.08 | 7.44 | 25300 | 0.65 | 0.072 |  | 60 | 1.3 | 2.79 | 0.73 | -2.6311 | -0.31471 | -2.5257
21FLGW_14062 | 21FLGW | 14062 | 29.712 | -83.3505 | STREAM | 2002-08-14 | 0.425 |  | 0.06 | 0.028 | 7.195 | 598 | 0.42 | 0.055 |  | 70 | 1 | 2.415 | 0.448 | -2.9004 | -0.80296 | -3.5756
21FLGW_14063 | 21FLGW | 14063 | 29.7516 | -83.3414 | STREAM | 2002-07-30 | 0.425 |  |  |  | 7.08 | 472.5 |  |  |  | 150 | 1.6 | 0.805 |  | X | X | X
21FLGW_14064 | 21FLGW | 14064 | 29.831 | -83.3082 | STREAM | 2002-07-24 | 0.425 |  |  |  | 7.5 | 478 |  |  |  | 100 | 0.6 | 6.04 |  | X | X | X
21FLGW_14065 | 21FLGW | 14065 | 29.7334 | -83.3476 | STREAM | 2002-08-13 | 0.425 |  | 0.086 | 0.008 | 7.335 | 515 |  | 0.067 |  | 70 | 1.5 | 1.83 |  | -2.7031 | X | -4.8283
21FLGW_14066 | 21FLGW | 14066 | 29.8941 | -83.2475 | STREAM | 2002-08-13 | 0.425 |  | 0.028 | 0.046 | 7.73 | 441 |  | 0.33 |  | 250 | 4.1 | 7.45 |  | -1.1087 | X | -3.0791
21FLGW_14067 | 21FLGW | 14067 | 30.1566 | -83.8483 | STREAM | 2002-08-26 |  |  | 0.045 | 0.021 | 7.45 | 285 | 1 | 0.14 |  | 500 | 3.6 | 4.37 | 1.021 | -1.9661 | 0.020783 | -3.8632
21FLGW_14068 | 21FLGW | 14068 | 30.2294 | -83.7177 | STREAM | 2002-08-20 | 0.425 |  | 0.026 | 0.006 | 4.95 | 69 | 1.9 | 0.066 |  | 700 | 1.4 | 5.55 | 1.906 | -2.7181 | 0.64501 | -5.116
21FLGW_14069 | 21FLGW | 14069 | 30.2869 | -83.6827 | STREAM | 2002-07-31 | 0.425 |  |  |  | 4.285 | 74 |  |  |  | 700 | 1.5 | 3.74 |  | X | X | X
21FLGW_14070 | 21FLGW | 14070 | 29.7016 | -83.3515 | STREAM | 2002-08-14 | 0.425 |  | 0.038 | 0.042 | 7.3 | 600 | 0.42 | 0.053 |  | 60 | 0.95 | 3.05 | 0.462 | -2.9375 | -0.77219 | -3.1701
21FLGW_14071 | 21FLGW | 14071 | 29.6905 | -83.3538 | STREAM | 2002-08-14 | 0.425 |  | 0.037 | 0.058 | 7.34 | 14800 | 0.56 | 0.064 |  | 60 | 1 | 2.51 | 0.618 | -2.7489 | -0.48127 | -2.8473
21FLGW_14072 | 21FLGW | 14072 | 29.8872 | -83.2551 | STREAM | 2002-07-29 | 0.425 |  |  |  | 7.59 | 331 |  |  |  | 400 | 4.4 | 6.24 |  | X | X | X
21FLGW_14073 | 21FLGW | 14073 | 30.1771 | -83.8012 | STREAM | 2002-08-05 | 0.425 |  | 0.039 | 0.028 | 7.08 | 231 | 1.4 | 0.19 |  | 600 | 4.1 | 4.68 | 1.428 | -1.6607 | 0.35627 | -3.5756
21FLGW_14074 | 21FLGW | 14074 | 30.1263 | -83.8804 | STREAM | 2002-08-05 | 0.425 |  | 0.033 | 0.026 | 7.19 | 346 | 0.77 | 0.13 |  | 300 | 2.5 | 4.78 | 0.796 | -2.0402 | -0.22816 | -3.6497
21FLGW_14075 | 21FLGW | 14075 | 29.8328 | -83.3076 | STREAM | 2002-07-24 | 0.425 |  |  |  | 7.555 | 479.5 |  |  |  | 100 | 0.6 | 6.13 |  | X | X | X
21FLGW_14076 | 21FLGW | 14076 | 29.7155 | -83.3469 | STREAM | 2002-08-27 | 0.425 |  | 0.046 | 0.042 | 7.405 | 571.5 | 0.51 | 0.058 |  | 80 | 1.1 | 3.465 | 0.552 | -2.8473 | -0.59421 | -3.1701
21FLGW_14077 | 21FLGW | 14077 | 30.1654 | -83.8368 | STREAM | 2002-08-21 | 0.425 |  | 0.035 | 0.015 | 7.3 | 276 | 1.1 | 0.14 |  | 400 | 3.4 | 4.67 | 1.115 | -1.9661 | 0.10885 | -4.1997
21FLGW_14078 | 21FLGW | 14078 | 29.8416 | -83.308 | STREAM | 2002-08-21 | 0.425 |  | 0.028 | 0.048 | 7.7 | 507 | 0.67 | 0.11 |  | 100 | 1 | 6.33 | 0.718 | -2.2073 | -0.33129 | -3.0366
21FLGW_14079 | 21FLGW | 14079 | 30.1526 | -83.8562 | STREAM | 2002-08-26 |  |  | 0.037 | 0.026 | 7.41 | 297 | 0.95 | 0.14 |  | 500 | 3.3 | 4.2 | 0.976 | -1.9661 | -0.024293 | -3.6497
21FLGW_14080 | 21FLGW | 14080 | 29.7888 | -83.3211 | STREAM | 2002-08-27 | 0.425 |  | 0.023 | 0.046 | 7.47 | 456.5 | 0.8 | 0.12 |  | 200 | 1.1 | 4.235 | 0.846 | -2.1203 | -0.16724 | -3.0791
21FLGW_14081 | 21FLGW | 14081 | 29.8323 | -83.3081 | STREAM | 2002-08-27 | 0.425 |  | 0.024 | 0.056 | 7.6 | 438 | 0.6 | 0.091 |  | 80 | 1.2 | 5.11 | 0.656 | -2.3969 | -0.42159 | -2.8824
21FLHILL_141 | 21FLHILL | 141 | 28.0261 | -82.5811 | River/Stream | 2005-04-06 | 23.5 | 12.225 | 0.8 | 1.116 | 7.1 |  | 1.81 | 0.12 | 0.06 | 31.1 |  | 6.6733 | 2.926 | -2.1203 | 1.0736 | 0.10975
21FLHILL_141 | 21FLHILL | 141 | 28.0261 | -82.5811 | River/Stream | 2001-10-16 |  | 5.7 | 0.51 | 0.645 | 7.0333 |  | 1.25 | 0.17 | 0.12 | 68 |  | 3.8 | 1.895 | -1.772 | 0.63922 | -0.4385
21FLHILL_141 | 21FLHILL | 141 | 28.0261 | -82.5811 | River/Stream | 2001-12-11 |  |  | 0.43 | 0.274 | 7.3 |  | 1.26 | 0.26 | 0.18 | 28 |  | 6.3667 | 1.534 | -1.3471 | 0.42788 | -1.2946
21FLHILL_141 | 21FLHILL | 141 | 28.0261 | -82.5811 | River/Stream | 2001-11-13 |  |  | 0.37 | 0.301 | 7.4 |  | 1.11 | 0.25 | 0.2 | 34 |  | 6.9333 | 1.411 | -1.3863 | 0.3443 | -1.2006
21FLHILL_141 | 21FLHILL | 141 | 28.0261 | -82.5811 | River/Stream | 2000-06-20 |  |  | 0.52 | 0.009 | 7.1667 |  | 1.96 | 0.43 | 0.36 | 23 |  | 0.16667 | 1.969 | -0.84397 | 0.67753 | -4.7105
21FLHILL_141 | 21FLHILL | 141 | 28.0261 | -82.5811 | River/Stream | 2000-07-18 |  | 7.4 | 0.27 | 0.217 | 6.9333 |  | 1.23 | 0.22 | 0.13 | 64 |  | 3.7333 | 1.447 | -1.5141 | 0.36949 | -1.5279
21FLHILL_141 | 21FLHILL | 141 | 28.0261 | -82.5811 | River/Stream | 2000-02-15 |  |  | 0.14 | 0.101 | 7.4333 |  | 0.65 | 0.08 | 0.06 | 14 |  | 5.6333 | 0.751 | -2.5257 | -0.28635 | -2.2926
21FLHILL_141 | 21FLHILL | 141 | 28.0261 | -82.5811 | River/Stream | 2004-10-19 |  | 0.5 | 0.23 | 0.389 | 6.9 |  | 1.08 | 0.09 | 0.04 | 78 |  | 5.6767 | 1.469 | -2.4079 | 0.38458 | -0.94418
21FLHILL_141 | 21FLHILL | 141 | 28.0261 | -82.5811 | River/Stream | 2006-10-04 |  | 1.95 | 0.244 | 0.447 | 6.8 |  | 1.156 | 0.12 | 0.066 | 71.2 |  | 4.4567 | 1.603 | -2.1203 | 0.47188 | -0.8052
21FLHILL_141 | 21FLHILL | 141 | 28.0261 | -82.5811 | River/Stream | 2007-04-04 | 3.4 | 1.975 | 0.101 | 0.059 | 7.4 |  | 0.487 | 0.129 | 0.1 | 20.9 |  | 5.41 | 0.546 | -2.0479 | -0.60514 | -2.8302
21FLHILL_141 | 21FLHILL | 141 | 28.0261 | -82.5811 | River/Stream | 2005-12-07 | 9.5 | 6.55 | 0.17 | 0.675 | 7.3 |  | 0.82 | 0.17 | 0.11 | 17.8 |  | 4.8967 | 1.495 | -1.772 | 0.40213 | -0.39304
21FLHILL_141 | 21FLHILL | 141 | 28.0261 | -82.5811 | River/Stream | 2003-04-15 |  | 25.53 | 0.28 | 0.898 | 6.9 |  | 1.36 | 0.19 | 0.13 | 43 |  | 5.6 | 2.258 | -1.6607 | 0.81448 | -0.10759
21FLHILL_141 | 21FLHILL | 141 | 28.0261 | -82.5811 | River/Stream | 2006-12-06 | 6.7 | 4.775 | 0.217 | 0.581 | 7.6333 |  | 1.077 | 0.14 | 0.088 | 36.3 |  | 4.8067 | 1.658 | -1.9661 | 0.50561 | -0.543
21FLHILL_141 | 21FLHILL | 141 | 28.0261 | -82.5811 | River/Stream | 2004-02-17 |  |  | 0.17 | 0.34 | 7.2 |  | 0.85 | 0.09 | 0.07 | 108 |  | 6.3133 | 1.19 | -2.4079 | 0.17395 | -1.0788
21FLHILL_141 | 21FLHILL | 141 | 28.0261 | -82.5811 | River/Stream | 2003-10-07 |  | 2.06 | 0.21 | 0.496 | 6.6 |  | 1.08 | 0.17 | 0.11 | 56 |  | 5.19 | 1.576 | -1.772 | 0.45489 | -0.70118
21FLHILL_141 | 21FLHILL | 141 | 28.0261 | -82.5811 | River/Stream | 2004-11-16 |  |  | 0.17 | 0.772 | 7.4333 |  | 0.88 | 0.11 | 0.08 | 40 |  | 5.2967 | 1.652 | -2.2073 | 0.50199 | -0.25877
21FLHILL_141 | 21FLHILL | 141 | 28.0261 | -82.5811 | River/Stream | 2005-09-06 | 2.6 | 1.55 | 0.2 | 0.62 | 7.1 |  | 1.04 | 0.11 | 0.05 | 45.3 |  | 4.9667 | 1.66 | -2.2073 | 0.50682 | -0.47804
21FLHILL_141 | 21FLHILL | 141 | 28.0261 | -82.5811 | River/Stream | 1999-08-17 |  | 5.9 | 0.14 | 0.286 | 7 |  | 0.74 | 0.21 | 0.11 | 31 |  | 3.7667 | 1.026 | -1.5606 | 0.025668 | -1.2518
21FLHILL_141 | 21FLHILL | 141 | 28.0261 | -82.5811 | River/Stream | 2003-01-14 |  | 0.92 | 0.2 | 0.556 | 7.0333 |  | 1.08 | 0.11 | 0.08 | 89 |  | 7.6 | 1.636 | -2.2073 | 0.49225 | -0.58699
21FLHILL_141 | 21FLHILL | 141 | 28.0261 | -82.5811 | River/Stream | 1999-03-16 |  |  | 0.15 | 0.468 | 7.4 |  | 0.81 | 0.09 | 0.07 | 19 |  | 5.4 | 1.278 | -2.4079 | 0.2453 | -0.75929
21FLHILL_141 | 21FLHILL | 141 | 28.0261 | -82.5811 | River/Stream | 2004-03-16 |  |  | 0.18 | 0.499 | 6.9 |  | 1.04 | 0.11 | 0.06 | 46 |  | 5.1567 | 1.539 | -2.2073 | 0.43113 | -0.69515
21FLHILL_141 | 21FLHILL | 141 | 28.0261 | -82.5811 | River/Stream | 2003-11-18 |  |  | 0.16 | 0.464 | 7.4 |  | 0.95 | 0.16 | 0.09 |  |  | 6.8567 | 1.414 | -1.8326 | 0.34642 | -0.76787
21FLHILL_141 | 21FLHILL | 141 | 28.0261 | -82.5811 | River/Stream | 2004-12-14 |  |  | 0.19 | 1.027 | 7.4333 |  | 1.14 | 0.2 | 0.15 | 32 |  | 5.56 | 2.167 | -1.6094 | 0.77334 | 0.026642
21FLHILL_141 | 21FLHILL | 141 | 28.0261 | -82.5811 | River/Stream | 1999-01-19 |  |  | 0.14 | 0.703 | 7.4667 |  | 0.87 | 0.1 | 0.06 | 18 |  | 6.2333 | 1.573 | -2.3026 | 0.45298 | -0.3524
21FLHILL_141 | 21FLHILL | 141 | 28.0261 | -82.5811 | River/Stream | 2001-06-19 |  |  | 0.22 | 0.023 | 7.4 |  | 1.38 | 0.46 | 0.31 | 22 |  | 1.2 | 1.403 | -0.77653 | 0.33861 | -3.7723
21FLHILL_141 | 21FLHILL | 141 | 28.0261 | -82.5811 | River/Stream | 2000-05-16 |  |  | 0.21 | 0.015 | 7.1 |  | 1.35 | 0.3 | 0.2 | 17 |  | 0.3 | 1.365 | -1.204 | 0.31115 | -4.1997
21FLHILL_141 | 21FLHILL | 141 | 28.0261 | -82.5811 | River/Stream | 2001-08-21 |  | 25.9 | 0.17 | 0.265 | 7.1 |  | 1.1 | 0.22 | 0.08 | 93 |  | 4.2667 | 1.365 | -1.5141 | 0.31115 | -1.328
21FLHILL_141 | 21FLHILL | 141 | 28.0261 | -82.5811 | River/Stream | 1999-02-16 |  |  | 0.12 | 0.452 | 7.5 |  | 0.78 | 0.12 | 0.1 | 22 |  | 6.8333 | 1.232 | -2.1203 | 0.20864 | -0.79407
21FLHILL_141 | 21FLHILL | 141 | 28.0261 | -82.5811 | River/Stream | 2005-11-02 | 21.3 | 12.4 | 0.16 | 1.183 | 7.2 |  | 1.05 | 0.13 | 0.1 | 26.7 |  | 5.4733 | 2.233 | -2.0402 | 0.80335 | 0.16805
21FLHILL_141 | 21FLHILL | 141 | 28.0261 | -82.5811 | River/Stream | 1999-05-18 |  |  | 0.14 | 0.104 | 7.6 |  | 0.93 | 0.21 | 0.16 | 14 |  | 4.9 | 1.034 | -1.5606 | 0.033435 | -2.2634
21FLHILL_141 | 21FLHILL | 141 | 28.0261 | -82.5811 | River/Stream | 2001-03-20 |  |  | 0.12 | 0.463 | 7.2333 |  | 0.8 | 0.19 | 0.12 | 30 |  | 4.0333 | 1.263 | -1.6607 | 0.23349 | -0.77003
21FLHILL_141 | 21FLHILL | 141 | 28.0261 | -82.5811 | River/Stream | 1999-07-20 |  | 5.8 | 0.11 | 0.158 | 7.4 |  | 0.77 | 0.27 | 0.15 | 42 |  | 5.0667 | 0.928 | -1.3093 | -0.074724 | -1.8452
21FLHILL_141 | 21FLHILL | 141 | 28.0261 | -82.5811 | River/Stream | 2004-04-20 |  | 2.15 | 0.14 | 0.294 | 7.1 |  | 0.99 | 0.06 | 0.05 | 42 |  | 4.67 | 1.284 | -2.8134 | 0.24998 | -1.2242
21FLHILL_141 | 21FLHILL | 141 | 28.0261 | -82.5811 | River/Stream | 2000-03-14 |  |  | 0.11 | 0.146 | 7.5 |  | 0.79 | 0.28 | 0.22 | 14 |  | 5.8333 | 0.936 | -1.273 | -0.06614 | -1.9241
21FLHILL_141 | 21FLHILL | 141 | 28.0261 | -82.5811 | River/Stream | 2005-06-02 | 6.8 | 5.5 | 0.11 | 0.23 | 7 |  | 0.8 | 0.12 | 0.08 | 47.6 |  | 4.38 | 1.03 | -2.1203 | 0.029559 | -1.4697
21FLHILL_141 | 21FLHILL | 141 | 28.0261 | -82.5811 | River/Stream | 1999-06-15 |  |  | 0.12 | 0.13 | 7.2333 |  | 0.88 | 0.19 | 0.14 | 21 |  | 5.4333 | 1.01 | -1.6607 | 0.0099503 | -2.0402
21FLHILL_141 | 21FLHILL | 141 | 28.0261 | -82.5811 | River/Stream | 2001-07-24 |  | 7.3 | 0.13 | 0.164 | 7.1 |  | 0.98 | 0.2 | 0.13 | 107 |  | 5.4333 | 1.144 | -1.6094 | 0.13453 | -1.8079
21FLHILL_141 | 21FLHILL | 141 | 28.0261 | -82.5811 | River/Stream | 2004-06-15 |  |  | 0.13 | 0.143 | 6.6333 |  | 0.99 | 0.13 | 0.07 | 69 |  | 1.7967 | 1.133 | -2.0402 | 0.12487 | -1.9449
21FLHILL_141 | 21FLHILL | 141 | 28.0261 | -82.5811 | River/Stream | 1999-12-14 |  |  | 0.11 | 0.473 | 7.5 |  | 0.84 | 0.29 | 0.26 | 17 |  | 5.8333 | 1.313 | -1.2379 | 0.27231 | -0.74866
21FLHILL_141 | 21FLHILL | 141 | 28.0261 | -82.5811 | River/Stream | 2005-07-05 | 3 | 2.7 | 0.12 | 0.214 | 6.8 |  | 0.93 | 0.06 | 0.04 | 41.4 |  | 5.3167 | 1.144 | -2.8134 | 0.13453 | -1.5418
21FLHILL_141 | 21FLHILL | 141 | 28.0261 | -82.5811 | River/Stream | 2004-01-13 |  | 10 | 0.12 | 0.54 | 7.5 |  | 0.97 | 0.12 | 0.1 | 12 |  | 7.0267 | 1.51 | -2.1203 | 0.41211 | -0.61619
21FLHILL_141 | 21FLHILL | 141 | 28.0261 | -82.5811 | River/Stream | 2005-05-04 | 8.7 | 6.75 | 0.12 | 0.401 | 7.1667 |  | 0.98 | 0.17 | 0.13 | 31.5 |  | 3.38 | 1.381 | -1.772 | 0.32281 | -0.91379
21FLHILL_141 | 21FLHILL | 141 | 28.0261 | -82.5811 | River/Stream | 1999-11-16 |  |  | 0.08 | 0.344 | 7.4 |  | 0.66 | 0.3 | 0.26 | 25 |  | 4.9333 | 1.004 | -1.204 | 0.003992 | -1.0671
21FLHILL_141 | 21FLHILL | 141 | 28.0261 | -82.5811 | River/Stream | 1999-10-12 |  | 0.9 | 0.09 | 0.416 | 7.1 |  | 0.75 | 0.19 | 0.14 | 58 |  | 5.6 | 1.166 | -1.6607 | 0.15358 | -0.87707
21FLHILL_141 | 21FLHILL | 141 | 28.0261 | -82.5811 | River/Stream | 2003-03-18 |  | 1.7 | 0.13 | 0.249 | 6.8 |  | 1.12 | 0.18 | 0.1 | 72 |  | 5.6 | 1.369 | -1.7148 | 0.31408 | -1.3903
21FLHILL_141 | 21FLHILL | 141 | 28.0261 | -82.5811 | River/Stream | 2000-08-15 |  | 4.7 | 0.15 | 0.25 | 6.8 |  | 1.31 | 0.2 | 0.13 | 111 |  | 4.7333 | 1.56 | -1.6094 | 0.44469 | -1.3863
21FLHILL_141 | 21FLHILL | 141 | 28.0261 | -82.5811 | River/Stream | 2003-02-18 |  |  | 0.11 | 0.322 | 7 |  | 1 | 0.15 | 0.09 | 73 |  | 6.1 | 1.322 | -1.8971 | 0.27915 | -1.1332
21FLHILL_141 | 21FLHILL | 141 | 28.0261 | -82.5811 | River/Stream | 1999-04-20 |  | 1.7 | 0.09 | 0.285 | 7.7333 |  | 0.82 | 0.22 | 0.16 | 16 |  | 5.9 | 1.105 | -1.5141 | 0.099845 | -1.2553
21FLHILL_141 | 21FLHILL | 141 | 28.0261 | -82.5811 | River/Stream | 2007-01-03 | 3.9 | 2.175 | 0.095 | 0.294 | 7.4 |  | 0.868 | 0.174 | 0.122 | 50.2 |  | 5.7233 | 1.162 | -1.7487 | 0.15014 | -1.2242
21FLHILL_141 | 21FLHILL | 141 | 28.0261 | -82.5811 | River/Stream | 2000-12-12 |  |  | 0.1 | 0.212 | 7.4 |  | 0.92 | 0.25 | 0.19 | 17 |  | 5.3 | 1.132 | -1.3863 | 0.12399 | -1.5512
21FLHILL_141 | 21FLHILL | 141 | 28.0261 | -82.5811 | River/Stream | 2005-03-01 | 3.8 | 2.45 | 0.09 | 0.36 | 7.2 |  | 0.83 | 0.09 | 0.07 | 29.4 |  | 5.6967 | 1.19 | -2.4079 | 0.17395 | -1.0217
21FLHILL_141 | 21FLHILL | 141 | 28.0261 | -82.5811 | River/Stream | 1999-09-22 |  |  | 0.09 | 0.179 | 7 |  | 0.86 | 0.15 | 0.09 | 87 |  | 5.6333 | 1.039 | -1.8971 | 0.038259 | -1.7204
21FLHILL_141 | 21FLHILL | 141 | 28.0261 | -82.5811 | River/Stream | 2003-08-12 |  | 2.8 | 0.1 | 0.204 | 6.4333 |  | 0.97 | 0.18 | 0.11 | 86 |  | 5.86 | 1.174 | -1.7148 | 0.16042 | -1.5896
21FLHILL_141 | 21FLHILL | 141 | 28.0261 | -82.5811 | River/Stream | 2000-09-19 |  |  | 0.12 | 0.188 | 7.0333 |  | 1.17 | 0.11 | 0.08 | 104 |  | 5.7 | 1.358 | -2.2073 | 0.30601 | -1.6713
21FLHILL_141 | 21FLHILL | 141 | 28.0261 | -82.5811 | River/Stream | 2003-12-09 |  |  | 0.1 | 0.424 | 7.4 |  | 0.99 | 0.16 | 0.09 | 20 |  | 7.2833 | 1.414 | -1.8326 | 0.34642 | -0.85802
21FLHILL_141 | 21FLHILL | 141 | 28.0261 | -82.5811 | River/Stream | 2006-11-08 | 17.3 | 16.6 | 0.114 | 0.481 | 7.3 |  | 1.137 | 0.223 | 0.065 | 36.7 |  | 6.48 | 1.618 | -1.5006 | 0.48119 | -0.73189
21FLHILL_141 | 21FLHILL | 141 | 28.0261 | -82.5811 | River/Stream | 2003-07-15 |  | 5.82 | 0.1 | 0.209 | 7.0667 |  | 1.03 | 0.16 | 0.12 | 87 |  | 5.1467 | 1.239 | -1.8326 | 0.2143 | -1.5654
21FLHILL_141 | 21FLHILL | 141 | 28.0261 | -82.5811 | River/Stream | 2007-07-11 | 44.5 | 20.225 | 0.108 | 0.045 | 7.52 |  | 1.12 | 0.269 | 0.152 | 27.5 |  | 1.28 | 1.165 | -1.313 | 0.15272 | -3.1011
21FLHILL_141 | 21FLHILL | 141 | 28.0261 | -82.5811 | River/Stream | 2001-05-15 |  |  | 0.12 | 0.049 | 7.4 |  | 1.25 | 0.29 | 0.24 | 20 |  | 2.1667 | 1.299 | -1.2379 | 0.26159 | -3.0159
21FLHILL_141 | 21FLHILL | 141 | 28.0261 | -82.5811 | River/Stream | 2001-09-18 |  |  | 0.1 | 0.148 | 6.8 |  | 1.06 | 0.14 | 0.1 | 130 |  | 5.9333 | 1.208 | -1.9661 | 0.18897 | -1.9105
21FLHILL_141 | 21FLHILL | 141 | 28.0261 | -82.5811 | River/Stream | 2004-07-20 |  | 5.8 | 0.09 | 0.11 | 6.4 |  | 0.96 | 0.08 | 0.07 | 71 |  | 4.9667 | 1.07 | -2.5257 | 0.067659 | -2.2073
21FLHILL_141 | 21FLHILL | 141 | 28.0261 | -82.5811 | River/Stream | 2000-04-18 |  | 0.9 | 0.06 | 0.027 | 7.3 |  | 0.64 | 0.26 | 0.22 | 14 |  | 3.2 | 0.667 | -1.3471 | -0.40497 | -3.6119
21FLHILL_141 | 21FLHILL | 141 | 28.0261 | -82.5811 | River/Stream | 2001-04-17 |  | 4.6 | 0.06 | 0.027 | 7.2 |  | 0.65 | 0.12 | 0.15 | 19 |  | 3.6667 | 0.677 | -2.1203 | -0.39008 | -3.6119
21FLHILL_141 | 21FLHILL | 141 | 28.0261 | -82.5811 | River/Stream | 2004-08-17 |  | 2.3 | 0.09 | 0.262 | 6.6 |  | 0.99 | 0.08 | 0.07 | 90 |  | 5.5433 | 1.252 | -2.5257 | 0.22474 | -1.3394
21FLHILL_141 | 21FLHILL | 141 | 28.0261 | -82.5811 | River/Stream | 2001-01-16 |  | 4.3 | 0.05 | 0.287 | 7.5 |  | 0.55 | 0.1 | 0.1 | 16 |  | 7.5 | 0.837 | -2.3026 | -0.17793 | -1.2483
21FLHILL_141 | 21FLHILL | 141 | 28.0261 | -82.5811 | River/Stream | 2000-10-10 |  | 3.5 | 0.11 | 0.504 | 7.2 |  | 1.26 | 0.16 | 0.11 | 49 |  | 5.2333 | 1.764 | -1.8326 | 0.56758 | -0.68518
21FLHILL_141 | 21FLHILL | 141 | 28.0261 | -82.5811 | River/Stream | 2005-08-02 | 6.3 | 3.625 | 0.07 | 0.173 | 6.9 |  | 0.81 | 0.07 | 0.06 | 67.8 |  | 5.1433 | 0.983 | -2.6593 | -0.017146 | -1.7545
21FLHILL_141 | 21FLHILL | 141 | 28.0261 | -82.5811 | River/Stream | 2007-05-01 | 2.4 | 1.475 | 0.064 | 0.056 | 7.5333 |  | 0.747 | 0.274 | 0.211 | 25.5 |  | 3.4467 | 0.803 | -1.2946 | -0.2194 | -2.8824
21FLHILL_141 | 21FLHILL | 141 | 28.0261 | -82.5811 | River/Stream | 2007-02-07 | 11.3 | 7.7 | 0.051 | 0.756 | 7.7 |  | 0.684 | 0.151 | 0.126 | 25.6 |  | 8.2767 | 1.44 | -1.8905 | 0.36464 | -0.27971
21FLHILL_141 | 21FLHILL | 141 | 28.0261 | -82.5811 | River/Stream | 2004-05-18 |  |  | 0.06 | 0.198 | 7.2 |  | 0.81 | 0.11 | 0.05 | 23 |  | 4.4467 | 1.008 | -2.2073 | 0.0079682 | -1.6195
21FLHILL_141 | 21FLHILL | 141 | 28.0261 | -82.5811 | River/Stream | 2007-08-08 | 6 | 5.35 | 0.071 | 0.305 | 7.0867 |  | 0.963 | 0.188 | 0.133 | 80.6 |  | 2.9967 | 1.268 | -1.6713 | 0.23744 | -1.1874
21FLHILL_141 | 21FLHILL | 141 | 28.0261 | -82.5811 | River/Stream | 2003-06-17 |  |  | 0.06 | 0.193 | 6.9 |  | 0.86 | 0.19 | 0.13 | 59 |  | 4.8667 | 1.053 | -1.6607 | 0.051643 | -1.6451
21FLHILL_141 | 21FLHILL | 141 | 28.0261 | -82.5811 | River/Stream | 2004-09-14 |  |  | 0.07 | 0.082 | 6.4 |  | 1.01 | 0.1 | 0.07 | 98 |  | 5.2067 | 1.092 | -2.3026 | 0.088011 | -2.501
21FLHILL_141 | 21FLHILL | 141 | 28.0261 | -82.5811 | River/Stream | 2007-10-03 | 9.9 | 9.1 | 0.079 | 0.625 | 7.39 |  | 1.216 | 0.178 | 0.107 | 41.5 |  | 2.98 | 1.841 | -1.726 | 0.61031 | -0.47
21FLHILL_141 | 21FLHILL | 141 | 28.0261 | -82.5811 | River/Stream | 2007-06-06 | 5.4 | 2.525 | 0.039 | 0.042 | 7.47 |  | 0.605 | 0.151 | 0.114 | 24.5 |  | 2.81 | 0.647 | -1.8905 | -0.43541 | -3.1701
21FLHILL_141 | 21FLHILL | 141 | 28.0261 | -82.5811 | River/Stream | 2005-10-05 | 35.9 | 16.375 | 0.06 | 0.722 | 7.3 |  | 1.02 | 0.17 | 0.12 | 27.2 |  | 4.88 | 1.742 | -1.772 | 0.55503 | -0.32573
21FLHILL_141 | 21FLHILL | 141 | 28.0261 | -82.5811 | River/Stream | 2000-11-14 |  |  | 0.07 | 0.151 | 7.4 |  | 1.24 | 0.33 | 0.27 | 19 |  | 5.3 | 1.391 | -1.1087 | 0.33002 | -1.8905
21FLHILL_141 | 21FLHILL | 141 | 28.0261 | -82.5811 | River/Stream | 2003-05-20 |  |  | 0.05 | 0.14 | 7 |  | 0.94 | 0.2 | 0.13 | 24 |  | 3.4333 | 1.08 | -1.6094 | 0.076961 | -1.9661
21FLHILL_141 | 21FLHILL | 141 | 28.0261 | -82.5811 | River/Stream | 2001-02-20 |  |  | 0.03 | 0.031 | 7.4 |  | 0.58 | 0.11 | 0.11 | 17 |  | 6.2667 | 0.611 | -2.2073 | -0.49266 | -3.4738
21FLHILL_141 | 21FLHILL | 141 | 28.0261 | -82.5811 | River/Stream | 2007-03-07 | 11.5 | 7.3 | 0.033 | 0.473 | 7.7 |  | 0.695 | 0.146 | 0.106 | 24.3 |  | 8.2833 | 1.168 | -1.9241 | 0.15529 | -0.74866
21FLHILL_141 | 21FLHILL | 141 | 28.0261 | -82.5811 | River/Stream | 2005-02-02 | 91.9 | 45.125 | 0.05 | 0.201 | 7.7 |  | 1.06 | 0.14 | 0.08 | 20.5 |  | 9.01 | 1.261 | -1.9661 | 0.23191 | -1.6045
21FLHILL_141 | 21FLHILL | 141 | 28.0261 | -82.5811 | River/Stream | 2005-01-04 |  | 23.3 | 0.04 | 0.039 | 7.4333 |  | 0.91 | 0.19 | 0.14 | 22.3 |  | 7.5333 | 0.949 | -1.6607 | -0.052346 | -3.2442
21FLHILL_141 | 21FLHILL | 141 | 28.0261 | -82.5811 | River/Stream | 2000-01-18 |  | 1.5 | 0.03 | 0.428 | 7.6 |  | 0.85 | 0.13 | 0.07 | 16 |  | 8.7333 | 1.278 | -2.0402 | 0.2453 | -0.84863
21FLHILL_141 | 21FLHILL | 141 | 28.0261 | -82.5811 | River/Stream | 2007-09-05 | 8.2 | 5.95 | 0.022 | 0.266 | 7.06 |  | 0.815 | 0.14 | 0.098 | 90 |  | 2.8833 | 1.081 | -1.9661 | 0.077887 | -1.3243
21FLHILL_141 | 21FLHILL | 141 | 28.0261 | -82.5811 | River/Stream | 2007-12-05 | 7.9 | 7.4 | 0.07 | 0.513 | 7.44 |  | 3.921 | 0.126 | 0.094 | 18.8 |  | 3.8133 | 4.434 | -2.0715 | 1.4893 | -0.66748
21FLHILL_141 | 21FLHILL | 141 | 28.0261 | -82.5811 | River/Stream | 2007-11-07 | 20.9 | 13.8 | 0.016 | 0.477 | 7.24 |  | 0.953 | 0.127 | 0.057 | 29.4 |  | 5.7467 | 1.43 | -2.0636 | 0.35767 | -0.74024
21FLHILL_141 | 21FLHILL | 141 | 28.0261 | -82.5811 | River/Stream | 2003-09-16 |  |  |  |  | 7 |  | 1.06 | 0.14 |  |  |  | 5.5867 |  | -1.9661 | X | X
21FLGW_14159 | 21FLGW | 14159 | 26.3762 | -81.3612 | STREAM | 2002-05-07 | 43 |  |  | 0.01 | 7.85 | 579 | 1.7 | 0.27 |  | 120 | 18 | 9.32 | 1.71 | -1.3093 | 0.53649 | -4.6052
21FLGW_14160 | 21FLGW | 14160 | 26.1477 | -81.7548 | STREAM | 2002-05-28 | 0.425 |  | 0.46 | 0.002 | 6.49 | 851 | 1.5 | 0.21 |  | 100 | 7.6 | 1.06 | 1.502 | -1.5606 | 0.4068 | -6.2146
21FLGW_14161 | 21FLGW | 14161 | 25.8655 | -80.8437 | STREAM | 2002-05-21 | 28 |  | 0.17 |  | 7.45 | 482 | 1.3 | 0.054 |  | 30 | 3.6 | 6.815 |  | -2.9188 | X | X
21FLGW_14162 | 21FLGW | 14162 | 26.2046 | -81.346 | STREAM | 2002-05-07 | 25 |  |  | 0.01 | 6.82 | 733 | 1.2 | 0.095 |  | 80 | 11 | 2.54 | 1.21 | -2.3539 | 0.19062 | -4.6052
21FLGW_14163 | 21FLGW | 14163 | 25.9621 | -81.5194 | STREAM | 2002-05-29 | 38 |  | 0.035 | 0.01 | 7.6 | 58470 | 2 | 0.18 |  | 100 | 3.4 | 4.87 | 2.01 | -1.7148 | 0.69813 | -4.6052
21FLGW_14164 | 21FLGW | 14164 | 26.1597 | -81.3443 | STREAM | 2002-05-07 | 30 |  | 0.018 | 0.01 | 7.245 | 720 | 1.1 | 0.069 |  | 60 | 7.8 | 4.325 | 1.11 | -2.6736 | 0.10436 | -4.6052
21FLGW_14165 | 21FLGW | 14165 | 26.4395 | -81.7968 | STREAM | 2002-05-22 | 0.55 |  | 0.34 |  | 6.42 | 1357 | 1 | 0.04 |  | 100 | 20 | 3.66 |  | -3.2189 | X | X
21FLGW_14166 | 21FLGW | 14166 | 25.9929 | -81.5028 | STREAM | 2002-05-08 | 0.48 |  | 0.025 | 0.002 | 7.65 | 412.5 |  | 0.01 |  | 15 | 0.45 | 10.405 |  | -4.6052 | X | -6.2146
21FLGW_14167 | 21FLGW | 14167 | 26.2332 | -81.3431 | STREAM | 2002-05-07 | 1.2 |  |  | 0.01 | 6.6 | 714 | 1 | 0.12 |  | 100 | 14 | 1.67 | 1.01 | -2.1203 | 0.0099503 | -4.6052
21FLGW_14168 | 21FLGW | 14168 | 26.0219 | -81.3452 | STREAM | 2002-05-29 | 0.55 |  | 0.073 | 0.021 | 7.36 | 593 | 0.7 | 0.03 |  | 30 | 1 | 4.87 | 0.721 | -3.5066 | -0.32712 | -3.8632
21FLFTM_14169 | 21FLFTM | 14169 | 25.8507 | -80.9717 | Canal | 2006-01-19 | 0.425 |  | 0.45 | 0.092 | 7.4 |  | 1.5 | 0.084 | 0.068 | 30 |  | 1.6 | 1.592 | -2.4769 | 0.46499 | -2.386
21FLFTM_14169 | 21FLFTM | 14169 | 25.8507 | -80.9717 | Canal | 2007-12-05 | 3.4 |  | 0.02 | 0.019 | 8.04 |  | 0.4 | 0.044 | 0.022 |  |  | 6.09 | 0.419 | -3.1236 | -0.86988 | -3.9633
21FLFTM_14169 | 21FLFTM | 14169 | 25.8507 | -80.9717 | Canal | 2006-10-30 | 0.425 |  | 0.041 | 0.013 | 8.44 |  | 0.9 | 0.01 | 0.007 |  |  | 4.75 | 0.913 | -4.6052 | -0.091019 | -4.3428
21FLGW_14169 | 21FLGW | 14169 | 25.8507 | -80.9717 | STREAM | 2002-05-29 | 70 |  | 0.005 | 0.002 | 7.1 | 472 | 1.2 | 0.1 |  | 50 | 7.1 | 7.26 | 1.202 | -2.3026 | 0.18399 | -6.2146
21FLFTM_14169 | 21FLFTM | 14169 | 25.8507 | -80.9717 | Canal | 2007-08-13 | 6 |  | 0.005 | 0.002 | 7.91 |  |  | 0.083 | 0.037 |  |  | 5.2 |  | -2.4889 | X | -6.2146
21FLGW_14170 | 21FLGW | 14170 | 26.0336 | -81.5538 | STREAM | 2002-05-06 | 0.425 |  | 0.014 | 0.002 | 7.305 | 653 | 0.46 | 0.011 |  | 30 | 0.95 | 9.565 | 0.462 | -4.5099 | -0.77219 | -6.2146
21FLGW_14171 | 21FLGW | 14171 | 26.0612 | -81.4902 | STREAM | 2002-05-08 | 0.48 |  | 0.02 | 0.002 | 7.515 | 732.5 |  | 0.013 |  | 10 | 0.45 | 7.285 |  | -4.3428 | X | -6.2146
21FLGW_14172 | 21FLGW | 14172 | 25.8696 | -81.1583 | STREAM | 2002-05-29 | 66 |  | 0.59 | 0.018 | 8.3 | 303 | 2.7 | 0.22 |  | 60 | 7.9 | 12.03 | 2.718 | -1.5141 | 0.9999 | -4.0174
21FLGW_14173 | 21FLGW | 14173 | 26.0458 | -81.2636 | STREAM | 2002-05-09 | 36 |  | 0.032 | 0.004 | 7.49 | 472 |  | 0.06 |  | 40 | 4.1 | 4.16 |  | -2.8134 | X | -5.5215
21FLGW_14174 | 21FLGW | 14174 | 26.2049 | -81.5549 | STREAM | 2002-05-30 | 0.48 |  | 0.027 | 0.007 | 6.43 | 663 | 0.59 | 0.026 |  | 80 | 10 | 5.38 | 0.597 | -3.6497 | -0.51584 | -4.9618
21FLGW_14175 | 21FLGW | 14175 | 26.5173 | -81.8603 | STREAM | 2002-05-22 | 18 |  | 0.66 |  | 6.54 | 582 | 1.7 | 1.1 |  | 60 | 4.2 | 4.98 |  | 0.09531 | X | X
21FLGW_14176 | 21FLGW | 14176 | 26.4435 | -81.3901 | STREAM | 2002-05-29 | 1.05 |  | 0.38 | 0.002 | 7.19 | 381 | 23 | 0.82 |  | 1500 | 26 | 3.09 | 23.002 | -0.19845 | 3.1356 | -6.2146
21FLGW_14177 | 21FLGW | 14177 | 26.2268 | -81.7679 | STREAM | 2002-05-09 | 1.2 |  | 0.031 | 0.002 | 7.74 | 670 |  | 0.056 |  | 50 | 11 | 9.18 |  | -2.8824 | X | -6.2146
21FLGW_14178 | 21FLGW | 14178 | 25.7611 | -80.8804 | STREAM | 2002-05-21 | 0.48 |  | 0.13 |  | 6.98 | 481.5 | 0.98 | 0.044 |  | 30 | 1.2 | 1.17 |  | -3.1236 | X | X
21FLGW_14179 | 21FLGW | 14179 | 25.7574 | -80.9873 | STREAM | 2002-05-21 | 0.48 |  | 0.33 | 0.002 | 8 | 461 | 0.6 | 0.024 |  | 15 | 0.5 | 1.52 | 0.602 | -3.7297 | -0.5075 | -6.2146
21FLGW_14180 | 21FLGW | 14180 | 25.9826 | -81.2622 | STREAM | 2002-05-08 | 0.48 |  | 0.024 | 0.002 | 7.37 | 407 |  | 0.021 |  | 30 | 1.3 | 11.71 |  | -3.8632 | X | -6.2146
21FLGW_14181 | 21FLGW | 14181 | 26.1908 | -81.5277 | STREAM | 2002-05-30 | 0.65 |  | 0.018 | 0.002 | 7.77 | 335 | 0.6 | 0.031 |  | 20 | 1.6 | 9.35 | 0.602 | -3.4738 | -0.5075 | -6.2146
21FLGW_14182 | 21FLGW | 14182 | 26.2624 | -81.6249 | STREAM | 2002-05-30 | 6.8 |  | 0.018 | 0.002 | 7.47 | 456 | 0.81 | 0.05 |  | 60 | 2.8 | 6.88 | 0.812 | -2.9957 | -0.20825 | -6.2146
21FLGW_14183 | 21FLGW | 14183 | 26.2645 | -81.7904 | STREAM | 2002-06-06 | 52 |  | 0.016 | 0.002 | 7.51 | 1008.5 | 2.1 | 0.29 |  | 100 | 6.3 | 8.6 | 2.102 | -1.2379 | 0.74289 | -6.2146
21FLGW_14184 | 21FLGW | 14184 | 26.2383 | -81.5284 | STREAM | 2002-06-06 | 1.2 |  | 0.005 | 0.002 | 7.79 | 547 | 0.81 | 0.059 |  | 80 | 7.8 | 7.7 | 0.812 | -2.8302 | -0.20825 | -6.2146
21FLGW_14185 | 21FLGW | 14185 | 26.1678 | -81.1649 | STREAM | 2002-05-28 | 42 |  | 0.021 | 0.002 | 7.545 | 410.5 | 1.7 | 0.072 |  | 60 | 8.1 | 6.67 | 1.702 | -2.6311 | 0.5318 | -6.2146
21FLGW_14186 | 21FLGW | 14186 | 26.4278 | -81.7905 | STREAM | 2002-05-22 | 0.55 |  | 0.088 |  | 7.06 | 830 | 0.57 | 0.02 |  | 60 | 7.1 | 4.61 |  | -3.912 | X | X
21FLGW_14187 | 21FLGW | 14187 | 26.1668 | -81.2286 | STREAM | 2002-05-28 | 26 |  | 0.022 | 0.002 | 7.41 | 448 | 1.7 | 0.059 |  | 80 | 5.3 | 7.6 | 1.702 | -2.8302 | 0.5318 | -6.2146
21FLGW_14188 | 21FLGW | 14188 | 26.1556 | -81.2981 | STREAM | 2002-05-28 | 0.48 |  | 0.046 | 0.002 | 7.68 | 308 | 1 | 0.03 |  | 30 | 1 | 6.33 | 1.002 | -3.5066 | 0.001998 | -6.2146
21FLHILL_142 | 21FLHILL | 142 | 28.0266 | -82.538 | River/Stream | 2001-01-16 |  | 2 | 0.29 | 0.091 | 6.8 |  | 0.64 | 0.02 | 0.01 | 38 |  | 1.1 | 0.731 | -3.912 | -0.31334 | -2.3969
21FLHILL_142 | 21FLHILL | 142 | 28.0266 | -82.538 | River/Stream | 2000-12-12 |  |  | 0.31 | 0.077 | 6.9 |  | 0.83 | 0.06 | 0.01 | 37 |  | 1.6 | 0.907 | -2.8134 | -0.097613 | -2.5639
21FLHILL_142 | 21FLHILL | 142 | 28.0266 | -82.538 | River/Stream | 2000-11-14 |  |  | 0.21 | 0.037 | 6.9 |  | 0.57 | 0.1 | 0.01 | 51 |  | 1.1 | 0.607 | -2.3026 | -0.49923 | -3.2968
21FLHILL_142 | 21FLHILL | 142 | 28.0266 | -82.538 | River/Stream | 2001-02-20 |  |  | 0.34 | 0.014 | 6.7 |  | 0.99 | 0.05 | 0.05 | 52 |  | 1.4 | 1.004 | -2.9957 | 0.003992 | -4.2687
21FLHILL_142 | 21FLHILL | 142 | 28.0266 | -82.538 | River/Stream | 2000-04-18 |  | 26.5 | 0.42 | 0.009 | 6.8 |  | 1.37 | 0.13 | 0.02 | 53 |  | 1.3 | 1.379 | -2.0402 | 0.32136 | -4.7105
21FLHILL_142 | 21FLHILL | 142 | 28.0266 | -82.538 | River/Stream | 2000-03-14 |  |  | 0.22 | 0.014 | 6.8 |  | 0.88 | 0.07 | 0.01 | 45 |  | 1.1 | 0.894 | -2.6593 | -0.11205 | -4.2687
21FLHILL_142 | 21FLHILL | 142 | 28.0266 | -82.538 | River/Stream | 1999-04-20 |  | 5.8 | 0.14 | 0.014 | 7.2 |  | 0.6 | 0.09 | 0.03 | 36 |  | 3 | 0.614 | -2.4079 | -0.48776 | -4.2687
21FLHILL_142 | 21FLHILL | 142 | 28.0266 | -82.538 | River/Stream | 1999-12-14 |  |  | 0.12 | 0.052 | 7 |  | 0.54 | 0.1 | 0.05 | 34 |  | 1.5 | 0.592 | -2.3026 | -0.52425 | -2.9565
21FLHILL_142 | 21FLHILL | 142 | 28.0266 | -82.538 | River/Stream | 1999-06-15 |  |  | 0.14 | 0.027 | 6.8 |  | 0.65 | 0.11 | 0.04 | 39 |  | 2 | 0.677 | -2.2073 | -0.39008 | -3.6119
21FLHILL_142 | 21FLHILL | 142 | 28.0266 | -82.538 | River/Stream | 2001-05-15 |  |  | 0.18 | 0.011 | 6.9 |  | 0.84 | 0.09 | 0.04 | 42 |  | 1.7 | 0.851 | -2.4079 | -0.16134 | -4.5099
21FLHILL_142 | 21FLHILL | 142 | 28.0266 | -82.538 | River/Stream | 1999-05-18 |  |  | 0.18 | 0.01 | 7 |  | 0.87 | 0.08 | 0.02 | 41 |  | 2.3 | 0.88 | -2.5257 | -0.12783 | -4.6052
21FLHILL_142 | 21FLHILL | 142 | 28.0266 | -82.538 | River/Stream | 2004-09-14 |  |  | 0.15 | 0.069 | 6.6 |  | 0.78 | 0.06 | 0.04 | 40 |  | 4.5 | 0.849 | -2.8134 | -0.1637 | -2.6736
21FLHILL_142 | 21FLHILL | 142 | 28.0266 | -82.538 | River/Stream | 2000-05-16 |  |  | 0.48 | 0.024 | 6.8 |  | 2.51 | 0.48 | 0.01 | 52 |  | 3.1 | 2.534 | -0.73397 | 0.9298 | -3.7297
21FLHILL_142 | 21FLHILL | 142 | 28.0266 | -82.538 | River/Stream | 2005-06-02 | 26.2 | 15.8 | 0.12 | 0.045 | 7.1 |  | 0.66 | 0.07 | 0.03 | 38.1 |  | 6.12 | 0.705 | -2.6593 | -0.34956 | -3.1011
21FLHILL_142 | 21FLHILL | 142 | 28.0266 | -82.538 | River/Stream | 2000-02-15 |  |  | 0.09 | 0.062 | 7 |  | 0.5 | 0.03 | 0.005 | 37 |  | 2 | 0.562 | -3.5066 | -0.57625 | -2.7806
21FLHILL_142 | 21FLHILL | 142 | 28.0266 | -82.538 | River/Stream | 2001-12-11 |  |  | 0.09 | 0.065 | 6.8 |  | 0.51 | 0.14 | 0.09 | 49 |  | 1.4 | 0.575 | -1.9661 | -0.55339 | -2.7334
21FLHILL_142 | 21FLHILL | 142 | 28.0266 | -82.538 | River/Stream | 1999-02-16 |  |  | 0.08 | 0.015 | 6.9 |  | 0.46 | 0.07 | 0.03 | 32 |  | 5.5 | 0.475 | -2.6593 | -0.74444 | -4.1997
21FLHILL_142 | 21FLHILL | 142 | 28.0266 | -82.538 | River/Stream | 2001-03-20 |  |  | 0.13 | 0.18 | 7.3 |  | 0.79 | 0.12 | 0.03 | 34 |  | 3.6 | 0.97 | -2.1203 | -0.030459 | -1.7148
21FLHILL_142 | 21FLHILL | 142 | 28.0266 | -82.538 | River/Stream | 2007-04-04 | 1.9 | 1.075 | 0.076 | 0.009 | 6.8 |  | 0.464 | 0.052 | 0.01 | 36.9 |  | 1.4 | 0.473 | -2.9565 | -0.74866 | -4.7105
21FLHILL_142 | 21FLHILL | 142 | 28.0266 | -82.538 | River/Stream | 2001-10-16 |  | 0.9 | 0.08 | 0.081 | 6.8 |  | 0.5 | 0.04 | 0.02 | 58 |  | 1.8 | 0.581 | -3.2189 | -0.543 | -2.5133
21FLHILL_142 | 21FLHILL | 142 | 28.0266 | -82.538 | River/Stream | 1999-01-19 |  |  | 0.1 | 0.073 | 7 |  | 0.63 | 0.1 | 0.04 | 31 |  | 3.8 | 0.703 | -2.3026 | -0.3524 | -2.6173
21FLHILL_142 | 21FLHILL | 142 | 28.0266 | -82.538 | River/Stream | 1999-08-17 |  | 8 | 0.09 | 0.011 | 6.5 |  | 0.58 | 0.1 | 0.04 | 34 |  | 2.9 | 0.591 | -2.3026 | -0.52594 | -4.5099
21FLHILL_142 | 21FLHILL | 142 | 28.0266 | -82.538 | River/Stream | 2006-12-06 | 1 | 2.325 | 0.094 | 0.244 | 7.6 |  | 0.648 | 0.049 | 0.009 | 32.6 |  | 4.96 | 0.892 | -3.0159 | -0.11429 | -1.4106
21FLHILL_142 | 21FLHILL | 142 | 28.0266 | -82.538 | River/Stream | 2001-04-17 |  | 2.6 | 0.08 | 0.009 | 7 |  | 0.6 | 0.09 | 0.04 | 49 |  | 2.3 | 0.609 | -2.4079 | -0.49594 | -4.7105
21FLHILL_142 | 21FLHILL | 142 | 28.0266 | -82.538 | River/Stream | 2005-02-02 | 7.2 | 7.95 | 0.08 | 0.04 | 7.3 |  | 0.61 | 0.04 | 0.02 | 34 |  | 7.49 | 0.65 | -3.2189 | -0.43078 | -3.2189
21FLHILL_142 | 21FLHILL | 142 | 28.0266 | -82.538 | River/Stream | 2001-11-13 |  |  | 0.07 | 0.084 | 6.7 |  | 0.55 | 0.04 | 0.05 | 53 |  | 3.5 | 0.634 | -3.2189 | -0.45571 | -2.4769
21FLHILL_142 | 21FLHILL | 142 | 28.0266 | -82.538 | River/Stream | 2003-01-14 |  | 0.45 | 0.08 | 0.351 | 6.9 |  | 0.63 | 0.09 | 0.07 | 43 |  | 4.7 | 0.981 | -2.4079 | -0.019183 | -1.047
21FLHILL_142 | 21FLHILL | 142 | 28.0266 | -82.538 | River/Stream | 1999-11-16 |  |  | 0.07 | 0.046 | 7 |  | 0.58 | 0.09 | 0.05 | 36 |  | 1.9 | 0.626 | -2.4079 | -0.4684 | -3.0791
21FLHILL_142 | 21FLHILL | 142 | 28.0266 | -82.538 | River/Stream | 2007-10-03 | 2.7 | 1.375 | 0.084 | 0.105 | 7.24 |  | 0.705 | 0.066 | 0.025 | 41.9 |  | 2.11 | 0.81 | -2.7181 | -0.21072 | -2.2538
21FLHILL_142 | 21FLHILL | 142 | 28.0266 | -82.538 | River/Stream | 2007-02-07 | 0.7 | 1.55 | 0.056 | 0.178 | 7.2 |  | 0.474 | 0.031 | 0.011 | 35.3 |  | 6.94 | 0.652 | -3.4738 | -0.42771 | -1.726
21FLHILL_142 | 21FLHILL | 142 | 28.0266 | -82.538 | River/Stream | 2007-03-07 | 2 | 1.425 | 0.057 | 0.025 | 7 |  | 0.488 | 0.028 | 0.009 | 34.9 |  | 5.21 | 0.513 | -3.5756 | -0.66748 | -3.6889
21FLHILL_142 | 21FLHILL | 142 | 28.0266 | -82.538 | River/Stream | 2004-11-16 |  |  | 0.07 | 0.467 | 7.1 |  | 0.61 | 0.04 | 0.04 | 39 |  | 4.75 | 1.077 | -3.2189 | 0.074179 | -0.76143
21FLHILL_142 | 21FLHILL | 142 | 28.0266 | -82.538 | River/Stream | 2004-10-19 |  | 4.7 | 0.09 | 0.318 | 6.8 |  | 0.79 | 0.05 | 0.02 | 42 |  | 5.71 | 1.108 | -2.9957 | 0.10256 | -1.1457
21FLHILL_142 | 21FLHILL | 142 | 28.0266 | -82.538 | River/Stream | 1999-03-16 |  |  | 0.05 | 0.022 | 7 |  | 0.44 | 0.05 | 0.03 | 32 |  | 5.9 | 0.462 | -2.9957 | -0.77219 | -3.8167
21FLHILL_142 | 21FLHILL | 142 | 28.0266 | -82.538 | River/Stream | 2004-01-13 |  | 2.6042 | 0.07 | 0.144 | 7 |  | 0.62 | 0.09 | 0.07 | 21 |  | 6.29 | 0.764 | -2.4079 | -0.26919 | -1.9379
21FLHILL_142 | 21FLHILL | 142 | 28.0266 | -82.538 | River/Stream | 2005-12-07 | 30 | 18.45 | 0.1 | 0.256 | 7 |  | 0.9 | 0.1 | 0.03 | 25.1 |  | 5.13 | 1.156 | -2.3026 | 0.14497 | -1.3626
21FLHILL_142 | 21FLHILL | 142 | 28.0266 | -82.538 | River/Stream | 2000-10-10 |  | 1.4 | 0.08 | 0.119 | 6.8 |  | 0.73 | 0.05 | 0.02 | 49 |  | 3.7 | 0.849 | -2.9957 | -0.1637 | -2.1286
21FLHILL_142 | 21FLHILL | 142 | 28.0266 | -82.538 | River/Stream | 2003-11-18 |  |  | 0.07 | 0.195 | 6.7 |  | 0.66 | 0.11 | 0.04 |  |  | 2.29 | 0.855 | -2.2073 | -0.15665 | -1.6348
21FLHILL_142 | 21FLHILL | 142 | 28.0266 | -82.538 | River/Stream | 2007-12-05 | 10.4 | 9.65 | 0.054 | 0.129 | 7.22 |  | 0.518 | 0.044 | 0.016 | 32.7 |  | 2.75 | 0.647 | -3.1236 | -0.43541 | -2.0479
21FLHILL_142 | 21FLHILL | 142 | 28.0266 | -82.538 | River/Stream | 2004-12-14 |  |  | 0.07 | 0.388 | 7.1 |  | 0.7 | 0.06 | 0.03 | 37 |  | 5.17 | 1.088 | -2.8134 | 0.084341 | -0.94675
21FLHILL_142 | 21FLHILL | 142 | 28.0266 | -82.538 | River/Stream | 2003-12-09 |  |  | 0.07 | 0.209 | 6.9 |  | 0.71 | 0.11 | 0.06 | 30 |  | 4.89 | 0.919 | -2.2073 | -0.084469 | -1.5654
21FLHILL_142 | 21FLHILL | 142 | 28.0266 | -82.538 | River/Stream | 2000-07-18 |  | 10.9 | 0.08 | 0.096 | 6.8 |  | 0.9 | 0.12 | 0.06 | 60 |  | 1.4 | 0.996 | -2.1203 | -0.004008 | -2.3434
21FLHILL_142 | 21FLHILL | 142 | 28.0266 | -82.538 | River/Stream | 1999-07-20 |  | 7.8 | 0.06 | 0.039 | 6.9 |  | 0.68 | 0.18 | 0.05 | 52 |  | 1.9 | 0.719 | -1.7148 | -0.32989 | -3.2442
21FLHILL_142 | 21FLHILL | 142 | 28.0266 | -82.538 | River/Stream | 2005-01-04 |  | 1.2 | 0.06 | 0.208 | 7 |  | 0.69 | 0.05 | 0.03 | 39.4 |  | 5.34 | 0.898 | -2.9957 | -0.10759 | -1.5702
21FLHILL_142 | 21FLHILL | 142 | 28.0266 | -82.538 | River/Stream | 2006-10-04 |  | 4.225 | 0.057 | 0.098 | 6.8 |  | 0.657 | 0.057 |  | 30.2 |  | 4.53 | 0.755 | -2.8647 | -0.28104 | -2.3228
21FLHILL_142 | 21FLHILL | 142 | 28.0266 | -82.538 | River/Stream | 1999-10-12 |  | 2.1 | 0.05 | 0.206 | 6.8 |  | 0.58 | 0.1 | 0.05 | 42 |  | 3 | 0.786 | -2.3026 | -0.2408 | -1.5799
21FLHILL_142 | 21FLHILL | 142 | 28.0266 | -82.538 | River/Stream | 2007-01-03 | 4 | 2.65 | 0.065 | 0.267 | 7.1 |  | 0.758 | 0.079 | 0.024 | 51.6 |  | 6 | 1.025 | -2.5383 | 0.024693 | -1.3205
21FLHILL_142 | 21FLHILL | 142 | 28.0266 | -82.538 | River/Stream | 2003-08-12 |  | 14.87 | 0.07 | 0.096 | 6.4 |  | 0.82 | 0.12 | 0.08 | 42 |  | 3.29 | 0.916 | -2.1203 | -0.087739 | -2.3434
21FLHILL_142 | 21FLHILL | 142 | 28.0266 | -82.538 | River/Stream | 2004-04-20 |  | 1.3 | 0.05 | 0.006 | 6.9 |  | 0.63 | 0.02 | 0.02 | 35 |  | 3.64 | 0.636 | -3.912 | -0.45256 | -5.116
21FLHILL_142 | 21FLHILL | 142 | 28.0266 | -82.538 | River/Stream | 2001-06-19 |  |  | 0.07 | 0.013 | 6.9 |  | 0.9 | 0.14 | 0.04 | 64 |  | 2.4 | 0.913 | -1.9661 | -0.091019 | -4.3428
21FLHILL_142 | 21FLHILL | 142 | 28.0266 | -82.538 | River/Stream | 2005-07-05 | 2.3 | 1.7 | 0.06 | 0.086 | 6.7 |  | 0.81 | 0.04 | 0.01 | 42.1 |  | 3.84 | 0.896 | -3.2189 | -0.10981 | -2.4534
21FLHILL_142 | 21FLHILL | 142 | 28.0266 | -82.538 | River/Stream | 2005-05-04 | 14.7 | 14.25 | 0.06 | 0.013 | 6.9 |  | 0.82 | 0.06 | 0.03 | 35.1 |  | 3.64 | 0.833 | -2.8134 | -0.18272 | -4.3428
21FLHILL_142 | 21FLHILL | 142 | 28.0266 | -82.538 | River/Stream | 2005-03-01 | 5.1 | 3.5 | 0.06 | 0.167 | 7.1 |  | 0.85 | 0.05 | 0.03 | 34.5 |  | 6.51 | 1.017 | -2.9957 | 0.016857 | -1.7898
21FLHILL_142 | 21FLHILL | 142 | 28.0266 | -82.538 | River/Stream | 2000-01-18 |  | 23.8 | 0.04 | 0.069 | 7 |  | 0.57 | 0.02 | 0.01 | 31 |  | 4.1 | 0.639 | -3.912 | -0.44785 | -2.6736
21FLHILL_142 | 21FLHILL | 142 | 28.0266 | -82.538 | River/Stream | 2003-10-07 |  | 1.7 | 0.05 | 0.252 | 6.3 |  | 0.73 | 0.12 | 0.07 | 45 |  | 2.52 | 0.982 | -2.1203 | -0.018164 | -1.3783
21FLHILL_142 | 21FLHILL | 142 | 28.0266 | -82.538 | River/Stream | 1999-09-22 |  |  | 0.05 | 0.169 | 6.8 |  | 0.73 | 0.08 | 0.03 | 49 |  | 3.5 | 0.899 | -2.5257 | -0.10647 | -1.7779
21FLHILL_142 | 21FLHILL | 142 | 28.0266 | -82.538 | River/Stream | 2003-05-20 |  |  | 0.05 | 0.009 | 6.4 |  | 0.73 | 0.13 | 0.07 | 35 |  |  | 0.739 | -2.0402 | -0.30246 | -4.7105
21FLHILL_142 | 21FLHILL | 142 | 28.0266 | -82.538 | River/Stream | 2003-07-15 |  | 19.78 | 0.05 | 0.098 | 6.9 |  | 0.77 | 0.12 | 0.08 | 50 |  | 2.63 | 0.868 | -2.1203 | -0.14156 | -2.3228
21FLHILL_142 | 21FLHILL | 142 | 28.0266 | -82.538 | River/Stream | 2007-08-08 | 4.5 | 2.675 | 0.037 | 0.092 | 7.2 |  | 0.582 | 0.061 | 0.035 | 45.8 |  | 2.77 | 0.674 | -2.7969 | -0.39453 | -2.386
21FLHILL_142 | 21FLHILL | 142 | 28.0266 | -82.538 | River/Stream | 2004-07-20 |  | 26.7 | 0.05 | 0.055 | 6.5667 |  | 0.81 | 0.07 | 0.05 | 34 |  | 4.28 | 0.865 | -2.6593 | -0.14503 | -2.9004
21FLHILL_142 | 21FLHILL | 142 | 28.0266 | -82.538 | River/Stream | 2004-02-17 |  |  | 0.04 | 0.138 | 6.9 |  | 0.66 | 0.06 | 0.01 | 111 |  | 5.48 | 0.798 | -2.8134 | -0.22565 | -1.9805
21FLHILL_142 | 21FLHILL | 142 | 28.0266 | -82.538 | River/Stream | 2007-06-06 | 5.6 | 2.925 | 0.04 | 0.0015 | 6.88 |  | 0.672 | 0.045 | 0.009 | 39.1 |  | 2.06 | 0.6735 | -3.1011 | -0.39527 | -6.5023
21FLHILL_142 | 21FLHILL | 142 | 28.0266 | -82.538 | River/Stream | 2005-09-06 | 2.7 | 1.85 | 0.04 | 0.175 | 6.9 |  | 0.69 | 0.06 | 0.03 | 34 |  | 6.34 | 0.865 | -2.8134 | -0.14503 | -1.743
21FLHILL_142 | 21FLHILL | 142 | 28.0266 | -82.538 | River/Stream | 2004-05-18 |  |  | 0.08 | 0.009 | 6.6 |  | 1.53 | 0.17 | 0.02 | 46 |  | 0.82 | 1.539 | -1.772 | 0.43113 | -4.7105
21FLHILL_142 | 21FLHILL | 142 | 28.0266 | -82.538 | River/Stream | 2005-04-06 | 2.3 | 1.675 | 0.03 | 0.026 | 7.1 |  | 0.58 | 0.04 | 0.02 | 33.7 |  | 7.14 | 0.606 | -3.2189 | -0.50088 | -3.6497
21FLHILL_142 | 21FLHILL | 142 | 28.0266 | -82.538 | River/Stream | 2006-11-08 | 30.6 | 16.925 | 0.032 | 0.226 | 7.1 |  | 0.623 | 0.064 | 0.013 | 30.3 |  | 5.24 | 0.849 | -2.7489 | -0.1637 | -1.4872
21FLHILL_142 | 21FLHILL | 142 | 28.0266 | -82.538 | River/Stream | 2001-07-24 |  | 22.3 | 0.04 | 0.092 | 6.9 |  | 0.78 | 0.06 | 0.03 | 63 |  | 3 | 0.872 | -2.8134 | -0.13697 | -2.386
21FLHILL_142 | 21FLHILL | 142 | 28.0266 | -82.538 | River/Stream | 2001-08-21 |  | 1.9 | 0.03 | 0.069 | 6.8 |  | 0.61 | 0.06 | 0.01 | 64 |  | 1.6 | 0.679 | -2.8134 | -0.38713 | -2.6736
21FLHILL_142 | 21FLHILL | 142 | 28.0266 | -82.538 | River/Stream | 2000-09-19 |  |  | 0.04 | 0.136 | 6.9 |  | 0.88 | 0.07 | 0.02 | 68 |  | 3.7 | 1.016 | -2.6593 | 0.015873 | -1.9951
21FLHILL_142 | 21FLHILL | 142 | 28.0266 | -82.538 | River/Stream | 2007-11-07 | 1.5 | 0.975 | 0.022 | 0.135 | 6.77 |  | 0.485 | 0.037 | 0.016 | 28.1 |  | 3.43 | 0.62 | -3.2968 | -0.47804 | -2.0025
21FLHILL_142 | 21FLHILL | 142 | 28.0266 | -82.538 | River/Stream | 2004-08-17 |  | 2.15 | 0.06 | 0.205 | 6.6 |  | 1.33 | 0.05 | 0.05 | 45 |  | 5.09 | 1.535 | -2.9957 | 0.42853 | -1.5847
21FLHILL_142 | 21FLHILL | 142 | 28.0266 | -82.538 | River/Stream | 2004-03-16 |  |  | 0.03 | 0.114 | 6.6 |  | 0.72 | 0.05 | 0.04 | 35 |  | 4.32 | 0.834 | -2.9957 | -0.18152 | -2.1716
21FLHILL_142 | 21FLHILL | 142 | 28.0266 | -82.538 | River/Stream | 2000-08-15 |  | 17.6 | 0.04 | 0.115 | 6.7 |  | 1.02 | 0.08 | 0.03 | 61 |  | 2.6 | 1.135 | -2.5257 | 0.12663 | -2.1628
21FLHILL_142 | 21FLHILL | 142 | 28.0266 | -82.538 | River/Stream | 2005-11-02 | 2.6 | 3.05 | 0.02 | 0.164 | 7 |  | 0.52 | 0.02 | 0.05 | 27.6 |  | 6.8 | 0.684 | -3.912 | -0.3798 | -1.8079
21FLHILL_142 | 21FLHILL | 142 | 28.0266 | -82.538 | River/Stream | 2007-05-01 | 142.1 | 92.45 | 0.045 | 0.0015 | 6.9 |  | 1.415 | 0.175 | 0.011 | 37.8 |  | 1.07 | 1.4165 | -1.743 | 0.34819 | -6.5023
21FLHILL_142 | 21FLHILL | 142 | 28.0266 | -82.538 | River/Stream | 2000-06-20 |  |  | 0.02 | 0.038 | 5.2 |  | 0.7 | 0.11 | 0.02 | 42 |  | 1.8 | 0.738 | -2.2073 | -0.30381 | -3.2702
21FLHILL_142 | 21FLHILL | 142 | 28.0266 | -82.538 | River/Stream | 2003-03-18 |  | 3.9 | 0.02 | 0.109 | 6.6 |  | 0.72 | 0.09 | 0.06 | 40 |  | 4 | 0.829 | -2.4079 | -0.18754 | -2.2164
21FLHILL_142 | 21FLHILL | 142 | 28.0266 | -82.538 | River/Stream | 2001-09-18 |  |  | 0.02 | 0.068 | 6.9 |  | 0.72 | 0.08 | 0.04 | 64 |  | 3.4 | 0.788 | -2.5257 | -0.23826 | -2.6882
21FLHILL_142 | 21FLHILL | 142 | 28.0266 | -82.538 | River/Stream | 2007-07-11 | 9.6 | 4.025 | 0.017 | 0.0015 | 7.24 |  | 0.66 | 0.052 | 0.018 | 39.4 |  | 0.81 | 0.6615 | -2.9565 | -0.41325 | -6.5023
21FLHILL_142 | 21FLHILL | 142 | 28.0266 | -82.538 | River/Stream | 2003-02-18 |  |  | 0.02 | 0.126 | 6.8 |  | 0.78 | 0.11 | 0.07 | 49 |  | 5.2 | 0.906 | -2.2073 | -0.098716 | -2.0715
21FLHILL_142 | 21FLHILL | 142 | 28.0266 | -82.538 | River/Stream | 2005-08-02 | 10.3 | 5.575 | 0.02 | 0.029 | 7.1 |  | 0.81 | 0.04 | 0.02 | 29.4 |  | 5.59 | 0.839 | -3.2189 | -0.17554 | -3.5405
21FLHILL_142 | 21FLHILL | 142 | 28.0266 | -82.538 | River/Stream | 2003-04-15 |  | 1.55 | 0.01 | 0.05 | 6.4 |  | 0.59 | 0.1 | 0.08 | 34 |  | 2.2 | 0.64 | -2.3026 | -0.44629 | -2.9957
21FLHILL_142 | 21FLHILL | 142 | 28.0266 | -82.538 | River/Stream | 2004-06-15 |  |  | 0.04 | 0.011 | 6.6 |  | 2.39 | 0.62 | 0.03 | 43 |  | 1.4 | 2.401 | -0.47804 | 0.87589 | -4.5099
21FLHILL_142 | 21FLHILL | 142 | 28.0266 | -82.538 | River/Stream | 2003-06-17 |  |  | 0.01 | 0.033 | 6.9 |  | 0.67 | 0.12 | 0.08 | 27 |  |  | 0.703 | -2.1203 | -0.3524 | -3.4112
21FLHILL_142 | 21FLHILL | 142 | 28.0266 | -82.538 | River/Stream | 2005-10-05 | 11.3 | 9.3 | 0.01 | 0.171 | 7 |  | 0.8 | 0.08 | 0.03 | 30.4 |  | 4.76 | 0.971 | -2.5257 | -0.029429 | -1.7661
21FLHILL_142 | 21FLHILL | 142 | 28.0266 | -82.538 | River/Stream | 2007-09-05 | 3 | 1.875 | 0.0015 | 0.098 | 7.34 |  | 0.574 | 0.067 | 0.035 | 47 |  | 2.26 | 0.672 | -2.7031 | -0.3975 | -2.3228
21FLHILL_142 | 21FLHILL | 142 | 28.0266 | -82.538 | River/Stream | 2003-09-16 |  |  |  |  | 6.7 |  | 0.73 | 0.1 |  |  |  | 2.37 |  | -2.3026 | X | X
21FLGW_14259 | 21FLGW | 14259 | 29.5373 | -81.7006 | STREAM | 2002-05-08 | 72 |  | 0.017 | 0.011 | 8.285 | 1187.5 | 2 | 0.086 |  | 120 | 7 | 6.535 | 2.011 | -2.4534 | 0.69863 | -4.5099
21FLGW_14260 | 21FLGW | 14260 | 30.0783 | -81.7437 | STREAM | 2002-05-20 | 0.425 |  | 0.054 | 0.075 | 7.06 | 2902.5 | 0.84 | 0.084 |  | 120 | 2 | 5.91 | 0.915 | -2.4769 | -0.088831 | -2.5903
21FLGW_14261 | 21FLGW | 14261 | 30.0798 | -81.7706 | STREAM | 2002-05-20 | 0.425 |  | 0.065 | 0.094 | 6.81 | 1754 | 1 | 0.082 |  | 150 | 2 | 4.55 | 1.094 | -2.501 | 0.089841 | -2.3645
21FLGW_14262 | 21FLGW | 14262 | 29.5566 | -81.5684 | STREAM | 2002-05-08 | 44 |  | 0.016 | 0.088 | 7.84 | 806 |  | 0.088 |  | 200 | 6.2 | 6.875 |  | -2.4304 | X | -2.4304
21FLGW_14263 | 21FLGW | 14263 | 30.1391 | -81.921 | STREAM | 2002-05-20 | 0.425 |  | 0.024 | 0.007 | 7.2 | 123 | 0.32 | 0.065 |  | 60 | 1.8 | 8.72 | 0.327 | -2.7334 | -1.1178 | -4.9618
21FLGW_14264 | 21FLGW | 14264 | 30.1302 | -81.9162 | STREAM | 2002-05-07 |  |  | 0.019 | 0.14 | 7.02 | 113 |  | 0.049 |  |  |  | 7.94 |  | -3.0159 | X | -1.9661
21FLGW_14265 | 21FLGW | 14265 | 30.0336 | -81.8747 | STREAM | 2002-05-22 | 0.425 |  |  |  | 6.56 | 60 | 0.33 | 0.18 |  | 70 | 1.2 | 6.335 |  | -1.7148 | X | X
21FLGW_14266 | 21FLGW | 14266 | 29.8506 | -81.5873 | STREAM | 2002-05-29 | 9.3 |  | 0.005 | 0.002 | 8.225 | 293 | 1.2 | 0.065 |  | 100 | 4.1 | 7.69 | 1.202 | -2.7334 | 0.18399 | -6.2146
21FLGW_14267 | 21FLGW | 14267 | 29.612 | -81.5951 | STREAM | 2002-05-09 | 60 |  | 0.015 | 0.012 | 8.15 | 1106 |  | 0.078 |  | 100 | 5.9 | 6.27 |  | -2.551 | X | -4.4228
21FLGW_14268 | 21FLGW | 14268 | 29.6808 | -81.6389 | STREAM | 2002-05-09 | 36 |  |  | 0.002 | 8.195 | 1138.5 |  | 0.082 |  | 100 | 5 | 6.57 |  | -2.501 | X | -6.2146
21FLGW_14269 | 21FLGW | 14269 | 30.0699 | -81.8282 | STREAM | 2002-05-21 | 0.425 |  | 0.039 | 0.069 | 6.75 | 113.5 | 0.48 | 0.12 |  | 120 | 5.4 | 5.085 | 0.549 | -2.1203 | -0.59966 | -2.6736
21FLGW_14270 | 21FLGW | 14270 | 30.1316 | -81.9165 | STREAM | 2002-05-07 |  |  | 0.02 | 0.14 | 7.04 | 113 |  | 0.05 |  |  |  | 7.71 |  | -2.9957 | X | -1.9661
21FLGW_14271 | 21FLGW | 14271 | 30.0793 | -81.8427 | STREAM | 2002-05-21 | 0.425 |  | 0.036 | 0.064 | 6.76 | 108 | 0.44 | 0.13 |  | 100 | 4.5 | 4.785 | 0.504 | -2.0402 | -0.68518 | -2.7489
21FLGW_14272 | 21FLGW | 14272 | 29.6716 | -81.6304 | STREAM | 2002-05-09 | 46 |  | 0.016 | 0.002 | 8 | 1137.5 |  | 0.081 |  | 100 | 5.2 | 6.125 |  | -2.5133 | X | -6.2146
21FLGW_14273 | 21FLGW | 14273 | 30.0784 | -81.8569 | STREAM | 2002-05-21 | 0.425 |  | 0.027 | 0.056 | 6.72 | 121 | 0.44 | 0.085 |  | 80 | 4.2 | 4.735 | 0.496 | -2.4651 | -0.70118 | -2.8824
21FLGW_14274 | 21FLGW | 14274 | 29.5698 | -81.6088 | STREAM | 2002-05-08 | 60 |  | 0.022 | 0.011 | 7.79 | 1094.5 | 1.7 | 0.085 |  | 120 | 6.5 | 6.105 | 1.711 | -2.4651 | 0.53708 | -4.5099
21FLGW_14275 | 21FLGW | 14275 | 29.9403 | -81.5918 | STREAM | 2002-05-30 | 0.425 |  | 0.021 | 0.012 | 7.83 | 10375 | 1 | 0.1 |  | 100 | 2.4 | 6.75 | 1.012 | -2.3026 | 0.011929 | -4.4228
21FLGW_14276 | 21FLGW | 14276 | 30.0773 | -81.8428 | STREAM | 2002-05-21 | 0.425 |  | 0.041 | 0.065 | 6.735 | 105.5 | 0.44 | 0.13 |  | 100 | 4.5 | 4.595 | 0.505 | -2.0402 | -0.6832 | -2.7334
21FLGW_14277 | 21FLGW | 14277 | 29.3239 | -81.0843 | STREAM | 2002-06-24 | 0.425 |  | 0.055 | 0.038 | 6.93 | 11445 | 0.91 | 0.1 |  | 100 | 2.9 | 4.09 | 0.948 | -2.3026 | -0.053401 | -3.2702
21FLGW_14278 | 21FLGW | 14278 | 29.9748 | -81.6029 | STREAM | 2002-05-30 | 0.6 |  | 0.016 | 0.002 | 7.92 | 11870 | 0.87 | 0.09 |  | 100 | 1.8 | 6.845 | 0.872 | -2.4079 | -0.13697 | -6.2146
21FLGW_14279 | 21FLGW | 14279 | 30.1248 | -81.9849 | STREAM | 2002-05-22 | 0.425 |  | 0.058 |  | 6.26 | 154 | 0.52 | 0.058 |  | 80 | 2 | 4.19 |  | -2.8473 | X | X
21FLGW_14280 | 21FLGW | 14280 | 30.1418 | -81.9383 | STREAM | 2002-05-20 | 0.48 |  | 0.027 | 0.037 | 7.3 | 115 | 0.29 | 0.076 |  | 60 | 1.3 | 7.57 | 0.327 | -2.577 | -1.1178 | -3.2968
21FLGW_14281 | 21FLGW | 14281 | 30.0738 | -81.8509 | STREAM | 2002-05-21 | 0.55 |  | 0.035 | 0.056 | 6.705 | 106.5 | 0.44 | 0.13 |  | 80 | 3.9 | 4.815 | 0.496 | -2.0402 | -0.70118 | -2.8824
21FLGW_14282 | 21FLGW | 14282 | 30.1343 | -81.9171 | STREAM | 2002-05-07 |  |  | 0.018 | 0.16 | 6.76 | 113 |  | 0.05 |  |  |  | 6.62 |  | -2.9957 | X | -1.8326
21FLGW_14283 | 21FLGW | 14283 | 29.8006 | -81.5648 | STREAM | 2002-05-29 | 10 |  |  | 0.002 | 8.38 | 1396.5 | 1.4 | 0.074 |  | 100 | 5.4 | 6.67 | 1.402 | -2.6037 | 0.3379 | -6.2146
21FLGW_14284 | 21FLGW | 14284 | 30.0739 | -81.8438 | STREAM | 2002-05-21 | 0.55 |  | 0.061 | 0.061 | 6.695 | 105 | 0.46 | 0.14 |  | 100 | 4.1 | 3.48 | 0.521 | -1.9661 | -0.65201 | -2.7969
21FLGW_14285 | 21FLGW | 14285 | 30.0798 | -81.7681 | STREAM | 2002-05-20 | 0.425 |  | 0.063 | 0.094 | 6.815 | 1796.5 | 0.78 | 0.081 |  | 150 | 2 | 4.615 | 0.874 | -2.5133 | -0.13467 | -2.3645
21FLGW_14286 | 21FLGW | 14286 | 29.868 | -81.5963 | STREAM | 2002-05-29 | 0.48 |  |  | 0.002 | 8.08 | 502.5 | 1.3 | 0.073 |  | 100 | 3.3 | 7.385 | 1.302 | -2.6173 | 0.2639 | -6.2146
21FLGW_14287 | 21FLGW | 14287 | 30.0837 | -81.8907 | STREAM | 2002-06-11 | 42 |  | 0.025 | 0.091 | 6.84 | 111 | 0.53 | 0.088 |  | 60 | 3.1 | 5.185 | 0.621 | -2.4304 | -0.47642 | -2.3969
21FLGW_14288 | 21FLGW | 14288 | 29.6977 | -81.6401 | STREAM | 2002-06-20 | 30 |  | 0.059 | 0.054 | 7.535 | 1117 | 1.4 | 0.082 |  | 100 | 4.5 | 4.73 | 1.454 | -2.501 | 0.37432 | -2.9188
21FLHILL_143 | 21FLHILL | 143 | 28.1394 | -82.1494 | River/Stream | 2001-11-13 |  |  | 0.13 | 0.669 | 7.4 |  | 0.54 | 0.28 | 0.25 | 43 |  | 7.1 | 1.209 | -1.273 | 0.18979 | -0.40197
21FLHILL_143 | 21FLHILL | 143 | 28.1394 | -82.1494 | River/Stream | 2005-03-15 |  |  | 0.11 | 0.218 |  |  | 0.74 | 0.34 | 0.24 | 59.8 |  | 8.1 | 0.958 | -1.0788 | -0.042908 | -1.5233
21FLHILL_143 | 21FLHILL | 143 | 28.1394 | -82.1494 | River/Stream | 2001-12-11 |  |  | 0.09 | 0.328 | 7.4 |  | 0.61 | 0.32 | 0.32 | 30 |  | 4.7 | 0.938 | -1.1394 | -0.064005 | -1.1147
21FLHILL_143 | 21FLHILL | 143 | 28.1394 | -82.1494 | River/Stream | 2005-06-14 |  |  | 0.26 | 0.211 | 6.8 |  | 1.8 | 1.09 | 1.05 | 131.3 |  | 4.88 | 2.011 | 0.086178 | 0.69863 | -1.5559
21FLHILL_143 | 21FLHILL | 143 | 28.1394 | -82.1494 | River/Stream | 2004-06-15 |  |  | 0.21 | 0.529 | 7 |  | 1.63 | 1.19 | 0.6 | 85 |  | 6.06 | 2.159 | 0.17395 | 0.76965 | -0.63677
21FLHILL_143 | 21FLHILL | 143 | 28.1394 | -82.1494 | River/Stream | 1999-05-18 |  |  | 0.12 | 0.864 | 7.5 |  | 0.98 | 0.67 | 0.62 | 56 |  | 6 | 1.844 | -0.40048 | 0.61194 | -0.14618
21FLHILL_143 | 21FLHILL | 143 | 28.1394 | -82.1494 | River/Stream | 2001-06-19 |  |  | 0.11 | 0.27 | 7.6 |  | 0.9 | 0.49 | 0.39 | 42 |  | 5.2 | 1.17 | -0.71335 | 0.157 | -1.3093
21FLHILL_143 | 21FLHILL | 143 | 28.1394 | -82.1494 | River/Stream | 2001-10-16 |  | 0.4 | 0.1 | 0.601 | 7.4 |  | 0.88 | 0.49 | 0.39 | 110 |  | 5.5 | 1.481 | -0.71335 | 0.39272 | -0.50916
21FLHILL_143 | 21FLHILL | 143 | 28.1394 | -82.1494 | River/Stream | 2005-08-16 | 1.9 | 1.35 | 0.09 | 0.358 | 7.5 |  | 0.83 | 0.45 | 0.33 | 62.2 |  | 5.59 | 1.188 | -0.79851 | 0.17227 | -1.0272
21FLHILL_143 | 21FLHILL | 143 | 28.1394 | -82.1494 | River/Stream | 2004-04-20 |  | 2.9 | 0.07 | 0.182 | 7.5 |  | 0.67 | 0.32 | 0.28 | 42 |  | 6.78 | 0.852 | -1.1394 | -0.16017 | -1.7037
21FLHILL_143 | 21FLHILL | 143 | 28.1394 | -82.1494 | River/Stream | 1999-03-16 |  |  | 0.06 | 0.332 | 7.5 |  | 0.58 | 0.31 | 0.27 | 36 |  | 7.4 | 0.912 | -1.1712 | -0.092115 | -1.1026
21FLHILL_143 | 21FLHILL | 143 | 28.1394 | -82.1494 | River/Stream | 2000-03-14 |  |  | 0.07 | 0.316 | 7.6 |  | 0.68 | 0.47 | 0.44 | 21 |  | 4.9 | 0.996 | -0.75502 | -0.004008 | -1.152
21FLHILL_143 | 21FLHILL | 143 | 28.1394 | -82.1494 | River/Stream | 2001-03-20 |  |  | 0.09 | 0.743 | 7.4 |  | 0.88 | 0.64 | 0.51 | 47 |  | 6 | 1.623 | -0.44629 | 0.48428 | -0.29706
21FLHILL_143 | 21FLHILL | 143 | 28.1394 | -82.1494 | River/Stream | 2001-02-20 |  |  | 0.09 | 0.008 | 7.3 |  | 0.89 | 0.75 | 0.69 | 41 |  | 3.2 | 0.898 | -0.28768 | -0.10759 | -4.8283
21FLHILL_143 | 21FLHILL | 143 | 28.1394 | -82.1494 | River/Stream | 2005-01-18 | 11.1 | 6.05 | 0.11 | 0.39 | 7.8 |  | 1.11 | 0.43 | 0.35 | 77.2 |  | 9.56 | 1.5 | -0.84397 | 0.40547 | -0.94161
21FLHILL_143 | 21FLHILL | 143 | 28.1394 | -82.1494 | River/Stream | 2003-01-14 |  | 4.15 | 0.11 | 0.292 | 7.3 |  | 1.11 | 0.46 | 0.31 | 123 |  | 8.6 | 1.402 | -0.77653 | 0.3379 | -1.231
21FLHILL_143 | 21FLHILL | 143 | 28.1394 | -82.1494 | River/Stream | 2003-08-12 |  | 9.15 | 0.15 | 0.174 | 6.4 |  | 1.65 | 0.89 | 0.71 | 159 |  | 4.7567 | 1.824 | -0.11653 | 0.60103 | -1.7487
21FLHILL_143 | 21FLHILL | 143 | 28.1394 | -82.1494 | River/Stream | 2003-05-20 |  |  | 0.09 | 0.291 | 6.4 |  | 0.99 | 0.86 | 0.52 | 65 |  | 5.5333 | 1.281 | -0.15082 | 0.24764 | -1.2344
21FLHILL_143 | 21FLHILL | 143 | 28.1394 | -82.1494 | River/Stream | 2000-04-18 |  | 3.4 | 0.06 | 0.56 | 7.4 |  | 0.66 | 0.49 | 0.4 | 38 |  | 5.2 | 1.22 | -0.71335 | 0.19885 | -0.57982
21FLHILL_143 | 21FLHILL | 143 | 28.1394 | -82.1494 | River/Stream | 2001-09-18 |  |  | 0.14 | 0.099 | 6.7 |  | 1.57 | 0.93 | 0.77 | 193 |  | 4.1333 | 1.669 | -0.072571 | 0.51222 | -2.3126
21FLHILL_143 | 21FLHILL | 143 | 28.1394 | -82.1494 | River/Stream | 2000-02-15 |  |  | 0.04 | 0.556 | 7.7 |  | 0.47 | 0.22 | 0.19 | 23 |  | 7.8 | 1.026 | -1.5141 | 0.025668 | -0.58699
21FLHILL_143 | 21FLHILL | 143 | 28.1394 | -82.1494 | River/Stream | 1999-06-15 |  |  | 0.09 | 0.406 | 7.1 |  | 1.06 | 0.92 | 0.76 | 83 |  | 5.9 | 1.466 | -0.083382 | 0.38254 | -0.9014
21FLHILL_143 | 21FLHILL | 143 | 28.1394 | -82.1494 | River/Stream | 2003-02-18 |  |  | 0.1 | 0.382 | 7.3 |  | 1.2 | 0.43 | 0.31 | 98 |  | 7.5 | 1.582 | -0.84397 | 0.45869 | -0.96233
21FLHILL_143 | 21FLHILL | 143 | 28.1394 | -82.1494 | River/Stream | 2005-09-20 |  |  | 0.08 | 0.323 | 7.5 |  | 0.99 | 0.44 | 0.29 | 50.1 |  | 5.29 | 1.313 | -0.82098 | 0.27231 | -1.1301
21FLHILL_143 | 21FLHILL | 143 | 28.1394 | -82.1494 | River/Stream | 2004-10-19 |  | 12.45 | 0.12 | 0.436 | 7 |  | 1.55 | 0.8 | 0.58 | 136 |  | 6.04 | 1.986 | -0.22314 | 0.68612 | -0.83011
21FLHILL_143 | 21FLHILL | 143 | 28.1394 | -82.1494 | River/Stream | 2007-03-20 |  |  | 0.034 |  | 7.8 |  | 0.449 | 0.278 | 0.262 | 18.5 |  | 5.96 |  | -1.2801 | X | X
21FLHILL_143 | 21FLHILL | 143 | 28.1394 | -82.1494 | River/Stream | 2001-08-21 |  | 1.3 | 0.11 | 0.324 | 7.2 |  | 1.46 | 0.74 | 0.52 | 133 |  | 5.5 | 1.784 | -0.30111 | 0.57886 | -1.127
21FLHILL_143 | 21FLHILL | 143 | 28.1394 | -82.1494 | River/Stream | 1999-12-14 |  |  | 0.05 | 0.358 | 7.7 |  | 0.67 | 0.25 | 0.23 | 23 |  | 5.9 | 1.028 | -1.3863 | 0.027615 | -1.0272
21FLHILL_143 | 21FLHILL | 143 | 28.1394 | -82.1494 | River/Stream | 2005-05-17 |  |  | 0.07 | 0.561 | 7.5 |  | 0.98 | 0.77 | 0.4 | 56.5 |  | 6.09 | 1.541 | -0.26136 | 0.43243 | -0.57803
21FLHILL_143 | 21FLHILL | 143 | 28.1394 | -82.1494 | River/Stream | 2006-12-19 |  |  | 0.088 | 0.283 | 7.9 |  | 1.234 | 0.648 | 0.265 | 18.2 |  | 5.55 | 1.517 | -0.43386 | 0.41673 | -1.2623
21FLHILL_143 | 21FLHILL | 143 | 28.1394 | -82.1494 | River/Stream | 2003-07-15 |  | 13.73 | 0.1 | 0.148 | 7 |  | 1.44 | 0.72 | 0.55 | 133 |  | 5.43 | 1.588 | -0.3285 | 0.46248 | -1.9105
21FLHILL_143 | 21FLHILL | 143 | 28.1394 | -82.1494 | River/Stream | 2005-07-19 | 6 | 3.475 | 0.11 | 0.224 | 7 |  | 1.62 | 0.87 | 0.59 | 136.7 |  | 5.3067 | 1.844 | -0.13926 | 0.61194 | -1.4961
21FLHILL_143 | 21FLHILL | 143 | 28.1394 | -82.1494 | River/Stream | 2007-04-17 | 1.4 | 0.875 | 0.044 |  | 7.7 |  | 0.657 | 0.546 | 0.458 | 31.1 |  | 7.11 |  | -0.60514 | X | X
21FLHILL_143 | 21FLHILL | 143 | 28.1394 | -82.1494 | River/Stream | 1999-02-16 |  |  | 0.03 | 0.185 | 7.8 |  | 0.45 | 0.26 | 0.22 | 44 |  | 9.8 | 0.635 | -1.3471 | -0.45413 | -1.6874
21FLHILL_143 | 21FLHILL | 143 | 28.1394 | -82.1494 | River/Stream | 2004-08-17 |  | 3.65 | 0.1 | 0.089 | 6.2 |  | 1.52 | 1.01 | 0.83 | 171 |  | 3.99 | 1.609 | 0.0099503 | 0.47561 | -2.4191
21FLHILL_143 | 21FLHILL | 143 | 28.1394 | -82.1494 | River/Stream | 2004-07-20 |  | 14.6 | 0.09 | 0.239 | 6.5667 |  | 1.37 | 1.07 | 0.66 | 129 |  | 5.76 | 1.609 | 0.067659 | 0.47561 | -1.4313
21FLHILL_143 | 21FLHILL | 143 | 28.1394 | -82.1494 | River/Stream | 2000-09-19 |  |  | 0.09 | 0.58 | 7.1 |  | 1.37 | 0.8 | 0.61 | 112 |  | 6.7 | 1.95 | -0.22314 | 0.66783 | -0.54473
21FLHILL_143 | 21FLHILL | 143 | 28.1394 | -82.1494 | River/Stream | 2000-12-12 |  |  | 0.05 | 1.199 | 7.5 |  | 0.78 | 0.37 | 0.29 | 26 |  | 4.2 | 1.979 | -0.99425 | 0.68259 | 0.18149
21FLHILL_143 | 21FLHILL | 143 | 28.1394 | -82.1494 | River/Stream | 2006-11-14 |  |  | 0.035 | 0.041 | 7.8 |  | 0.549 | 0.305 | 0.268 | 27.3 |  | 7.27 | 0.59 | -1.1874 | -0.52763 | -3.1942
21FLHILL_143 | 21FLHILL | 143 | 28.1394 | -82.1494 | River/Stream | 2003-03-18 |  | 4.5 | 0.07 | 0.521 | 7.1 |  | 1.11 | 0.54 | 0.43 | 103 |  | 6.3 | 1.631 | -0.61619 | 0.48919 | -0.65201
21FLHILL_143 | 21FLHILL | 143 | 28.1394 | -82.1494 | River/Stream | 2004-02-17 |  |  | 0.05 | 0.375 | 7.4 |  | 0.87 | 0.35 | 0.25 | 161 |  | 7.56 | 1.245 | -1.0498 | 0.21914 | -0.98083
21FLHILL_143 | 21FLHILL | 143 | 28.1394 | -82.1494 | River/Stream | 2006-10-17 | 1 | 1.775 | 0.041 | 0.192 | 7.7 |  | 0.727 | 0.298 | 0.25 | 33.4 |  | 6.14 | 0.919 | -1.2107 | -0.084469 | -1.6503
21FLHILL_143 | 21FLHILL | 143 | 28.1394 | -82.1494 | River/Stream | 1999-08-17 |  | 1.6 | 0.04 | 0.406 | 7.5 |  | 0.76 | 0.5 | 0.38 | 64 |  | 6 | 1.166 | -0.69315 | 0.15358 | -0.9014
21FLHILL_143 | 21FLHILL | 143 | 28.1394 | -82.1494 | River/Stream | 2001-04-17 |  | 2.7 | 0.05 | 0.311 | 7.4 |  | 0.97 | 0.6 | 0.52 | 71 |  | 5.2 | 1.281 | -0.51083 | 0.24764 | -1.168
21FLHILL_143 | 21FLHILL | 143 | 28.1394 | -82.1494 | River/Stream | 2001-07-24 |  | 16.6 | 0.09 | 0.38 | 7.2 |  | 1.79 | 0.98 | 0.73 | 161 |  | 6.5 | 2.17 | -0.020203 | 0.77473 | -0.96758
21FLHILL_143 | 21FLHILL | 143 | 28.1394 | -82.1494 | River/Stream | 1999-07-20 |  | 1.4 | 0.05 | 0.521 | 7.4 |  | 1.01 | 0.6 | 0.53 | 95 |  | 5.8 | 1.531 | -0.51083 | 0.42592 | -0.65201
21FLHILL_143 | 21FLHILL | 143 | 28.1394 | -82.1494 | River/Stream | 2003-12-09 |  |  | 0.03 | 0.316 | 7.9 |  | 0.61 | 0.27 | 0.25 | 26 |  | 9.1 | 0.926 | -1.3093 | -0.076881 | -1.152
21FLHILL_143 | 21FLHILL | 143 | 28.1394 | -82.1494 | River/Stream | 2007-07-24 | 2 | 1.9 | 0.041 | 0.282 | 7.69 |  | 0.85 | 0.687 | 0.487 | 53.7 |  | 6.41 | 1.132 | -0.37542 | 0.12399 | -1.2658
21FLHILL_143 | 21FLHILL | 143 | 28.1394 | -82.1494 | River/Stream | 2003-11-18 |  |  | 0.04 | 0.191 | 7.6 |  | 0.85 | 0.36 | 0.33 |  |  | 6.76 | 1.041 | -1.0217 | 0.040182 | -1.6555
21FLHILL_143 | 21FLHILL | 143 | 28.1394 | -82.1494 | River/Stream | 1999-04-20 |  | 1.3 | 0.04 | 0.415 | 7.8 |  | 0.86 | 0.49 | 0.43 | 51 |  | 6.9 | 1.275 | -0.71335 | 0.24295 | -0.87948
21FLHILL_143 | 21FLHILL | 143 | 28.1394 | -82.1494 | River/Stream | 2003-10-07 |  | 1.7 | 0.05 | 0.491 | 7 |  | 1.08 | 0.5 | 0.41 | 118 |  | 6.49 | 1.571 | -0.69315 | 0.45171 | -0.71131
21FLHILL_143 | 21FLHILL | 143 | 28.1394 | -82.1494 | River/Stream | 2007-01-16 | 0.7 | 0.575 | 0.036 | 0.25 | 8 |  | 0.808 | 0.25 | 0.205 | 22.8 |  | 7.14 | 1.058 | -1.3863 | 0.05638 | -1.3863
21FLHILL_143 | 21FLHILL | 143 | 28.1394 | -82.1494 | River/Stream | 2000-08-15 |  | 14.6 | 0.06 | 0.588 | 7.2 |  | 1.4 | 0.97 | 0.61 | 112 |  | 6.5 | 1.988 | -0.030459 | 0.68713 | -0.53103
21FLHILL_143 | 21FLHILL | 143 | 28.1394 | -82.1494 | River/Stream | 2004-03-16 |  |  | 0.04 | 0.289 | 7.2 |  | 0.95 | 0.49 | 0.28 | 69 |  | 6.92 | 1.239 | -0.71335 | 0.2143 | -1.2413
21FLHILL_143 | 21FLHILL | 143 | 28.1394 | -82.1494 | River/Stream | 2007-08-14 | 1.8 | 2.1 | 0.048 | 0.234 | 7.4 |  | 1.145 | 0.684 | 0.525 | 107.4 |  | 5.7 | 1.379 | -0.3798 | 0.32136 | -1.4524
21FLHILL_143 | 21FLHILL | 143 | 28.1394 | -82.1494 | River/Stream | 2004-01-13 |  | 1.4108 | 0.03 | 0.384 | 7.8 |  | 0.72 | 0.37 | 0.32 | 32 |  | 10 | 1.104 | -0.99425 | 0.09894 | -0.95711
21FLHILL_143 | 21FLHILL | 143 | 28.1394 | -82.1494 | River/Stream | 2007-12-11 | 6.4 | 3.375 | 0.018 | 0.196 | 7.58 |  | 0.437 | 0.281 | 0.25 | 20 |  | 5.74 | 0.633 | -1.2694 | -0.45728 | -1.6296
21FLHILL_143 | 21FLHILL | 143 | 28.1394 | -82.1494 | River/Stream | 2005-10-18 | 1.8 | 1.175 | 0.02 | 0.338 | 7.7 |  | 0.51 | 0.32 | 0.26 | 25.5 |  | 6.26 | 0.848 | -1.1394 | -0.16487 | -1.0847
21FLHILL_143 | 21FLHILL | 143 | 28.1394 | -82.1494 | River/Stream | 1999-09-22 |  |  | 0.04 | 0.465 | 7.4 |  | 1.04 | 0.51 | 0.42 | 88 |  | 6.9 | 1.505 | -0.67334 | 0.40879 | -0.76572
21FLHILL_143 | 21FLHILL | 143 | 28.1394 | -82.1494 | River/Stream | 1999-11-16 |  |  | 0.02 | 1.353 | 7.7 |  | 0.55 | 0.4 | 0.37 | 38 |  | 6.9 | 1.903 | -0.91629 | 0.64343 | 0.30232
21FLHILL_143 | 21FLHILL | 143 | 28.1394 | -82.1494 | River/Stream | 2001-01-16 |  | 0.8 | 0.02 | 0.466 | 7.7 |  | 0.55 | 0.28 | 0.26 | 31 |  |  | 1.016 | -1.273 | 0.015873 | -0.76357
21FLHILL_143 | 21FLHILL | 143 | 28.1394 | -82.1494 | River/Stream | 1999-10-12 |  | 1.2 | 0.04 | 0.588 | 7.4 |  | 1.11 | 0.7 | 0.62 | 131 |  | 6.6 | 1.698 | -0.35667 | 0.52945 | -0.53103
21FLHILL_143 | 21FLHILL | 143 | 28.1394 | -82.1494 | River/Stream | 2003-06-17 |  |  | 0.04 | 0.224 | 7.4 |  | 1.14 | 0.47 | 0.38 | 104 |  | 6.3 | 1.364 | -0.75502 | 0.31042 | -1.4961
21FLHILL_143 | 21FLHILL | 143 | 28.1394 | -82.1494 | River/Stream | 2004-12-14 |  |  | 0.03 | 0.634 | 7.8 |  | 0.88 | 0.34 | 0.25 | 71 |  | 7.68 | 1.514 | -1.0788 | 0.41476 | -0.45571
21FLHILL_143 | 21FLHILL | 143 | 28.1394 | -82.1494 | River/Stream | 2007-02-20 |  |  | 0.019 | 0.008 | 7.9 |  | 0.572 | 0.229 | 0.298 | 26.1 |  | 10.12 | 0.58 | -1.474 | -0.54473 | -4.8283
21FLHILL_143 | 21FLHILL | 143 | 28.1394 | -82.1494 | River/Stream | 2004-05-18 |  |  | 0.02 | 0.329 | 7.4 |  | 0.62 | 0.47 | 0.37 | 37 |  | 6.1 | 0.949 | -0.75502 | -0.052346 | -1.1117
21FLHILL_143 | 21FLHILL | 143 | 28.1394 | -82.1494 | River/Stream | 2005-12-20 |  |  | 0.025 | 0.762 | 7.8 |  | 0.78 | 0.24 | 0.2 | 47.4 |  | 8.3 | 1.542 | -1.4271 | 0.43308 | -0.27181
21FLHILL_143 | 21FLHILL | 143 | 28.1394 | -82.1494 | River/Stream | 2005-04-19 | 1 | 2.55 | 0.02 | 0.23 | 7.7 |  | 0.63 | 0.29 | 0.25 | 30.9 |  | 7.15 | 0.86 | -1.2379 | -0.15082 | -1.4697
21FLHILL_143 | 21FLHILL | 143 | 28.1394 | -82.1494 | River/Stream | 2000-07-18 |  | 8.7 | 0.04 | 0.892 | 7.5 |  | 1.28 | 0.66 | 0.58 | 81 |  | 5.3 | 2.172 | -0.41552 | 0.77565 | -0.11429
21FLHILL_143 | 21FLHILL | 143 | 28.1394 | -82.1494 | River/Stream | 1999-01-19 |  |  | 0.02 | 0.561 | 7.6 |  | 0.64 | 0.26 | 0.25 | 48 |  | 7.4 | 1.201 | -1.3471 | 0.18315 | -0.57803
21FLHILL_143 | 21FLHILL | 143 | 28.1394 | -82.1494 | River/Stream | 2004-11-16 |  |  | 0.03 | 0.635 | 7.8 |  | 1.01 | 0.42 | 0.36 | 106 |  | 6.51 | 1.645 | -0.8675 | 0.49774 | -0.45413
21FLHILL_143 | 21FLHILL | 143 | 28.1394 | -82.1494 | River/Stream | 2007-09-18 | 3.8 | 3.6 | 0.04 | 0.28 | 7.15 |  | 1.363 | 0.679 | 0.529 | 143 |  | 6.15 | 1.643 | -0.38713 | 0.49652 | -1.273
21FLHILL_143 | 21FLHILL | 143 | 28.1394 | -82.1494 | River/Stream | 2000-10-10 |  | 0.9 | 0.03 | 0.845 | 7.5 |  | 1.04 | 0.54 | 0.42 | 57 |  | 6.6 | 1.885 | -0.61619 | 0.63393 | -0.16842
21FLHILL_143 | 21FLHILL | 143 | 28.1394 | -82.1494 | River/Stream | 2000-11-14 |  |  | 0.02 | 0.055 | 7.8 |  | 0.71 | 0.52 | 0.5 | 29 |  | 7.3 | 0.765 | -0.65393 | -0.26788 | -2.9004
21FLHILL_143 | 21FLHILL | 143 | 28.1394 | -82.1494 | River/Stream | 2004-09-14 |  |  | 0.05 | 0.019 | 6.1 |  | 1.78 | 1.06 | 0.86 | 141 |  | 0.71 | 1.799 | 0.058269 | 0.58723 | -3.9633
21FLHILL_143 | 21FLHILL | 143 | 28.1394 | -82.1494 | River/Stream | 2000-01-18 |  | 3.8 | 0.02 | 0.198 | 7.7 |  | 0.72 | 0.92 | 0.37 | 26 |  | 8.9 | 0.918 | -0.083382 | -0.085558 | -1.6195
21FLHILL_143 | 21FLHILL | 143 | 28.1394 | -82.1494 | River/Stream | 2007-10-16 | 0.7 | 0.675 | 0.023 | 0.282 | 7.66 |  | 0.91 | 0.436 | 0.362 | 85 |  | 5.75 | 1.192 | -0.83011 | 0.17563 | -1.2658
21FLHILL_143 | 21FLHILL | 143 | 28.1394 | -82.1494 | River/Stream | 2005-11-15 |  |  | 0.02 | 0.306 | 7.4 |  | 0.89 | 0.37 | 0.31 | 84 |  | 6.68 | 1.196 | -0.99425 | 0.17898 | -1.1842
21FLHILL_143 | 21FLHILL | 143 | 28.1394 | -82.1494 | River/Stream | 2005-02-15 |  |  | 0.01 | 0.002 | 8.3 |  | 0.58 | 0.18 | 0.15 | 48.7 |  | 10.01 | 0.582 | -1.7148 | -0.54128 | -6.2146
21FLHILL_143 | 21FLHILL | 143 | 28.1394 | -82.1494 | River/Stream | 2007-06-19 | 2.3 | 1.575 | 0.014 | 0.704 | 7.85 |  | 1.221 | 0.854 | 0.762 | 56.7 |  | 4.54 | 1.925 | -0.15782 | 0.65493 | -0.35098
21FLHILL_143 | 21FLHILL | 143 | 28.1394 | -82.1494 | River/Stream | 2003-04-15 |  | 8.46 | 0.01 | 0.274 | 7.3 |  | 0.91 | 0.36 | 0.3 | 70 |  | 7 | 1.184 | -1.0217 | 0.1689 | -1.2946
21FLHILL_143 | 21FLHILL | 143 | 28.1394 | -82.1494 | River/Stream | 2007-11-27 | 31.6 | 16.775 | 0.0015 | 0.149 | 7.66 |  | 1.427 | 0.595 | 0.267 | 23.6 |  | 5.36 | 1.576 | -0.51919 | 0.45489 | -1.9038
21FLHILL_143 | 21FLHILL | 143 | 28.1394 | -82.1494 | River/Stream | 2003-09-16 |  |  |  |  | 7.4 |  | 1.14 | 0.57 |  |  |  | 5.84 |  | -0.56212 | X | X
21FLHILL_144 | 21FLHILL | 144 | 27.838 | -82.3822 | River/Stream | 2006-10-18 | 40.8 | 11.475 |  | 0.014 | 7.3 |  |  | 0.344 | 0.224 | 20.7 |  | 2.7933 | 0.029 | -1.0671 | -3.5405 | -4.2687
21FLHILL_144 | 21FLHILL | 144 | 27.838 | -82.3822 | River/Stream | 2005-06-15 | 4.3 | 0.7 | 0.19 | 0.112 | 7.3 |  | 0.44 | 0.24 | 0.18 | 58.3 |  | 1.15 | 0.552 | -1.4271 | -0.59421 | -2.1893
21FLHILL_144 | 21FLHILL | 144 | 27.838 | -82.3822 | River/Stream | 2006-12-20 | 5.2 | 4.025 | 0.164 | 0.222 | 7.6333 |  | 0.487 | 0.227 | 0.14 | 22 |  | 4.44 | 0.709 | -1.4828 | -0.3439 | -1.5051
21FLHILL_144 | 21FLHILL | 144 | 27.838 | -82.3822 | River/Stream | 2001-02-21 |  | 4.8 | 0.34 | 0.083 | 7.4 |  | 1.02 | 0.34 | 0.2 | 19 |  | 4 | 1.103 | -1.0788 | 0.098034 | -2.4889
21FLHILL_144 | 21FLHILL | 144 | 27.838 | -82.3822 | River/Stream | 2000-11-15 |  | 6.6 | 0.26 | 0.375 | 7.2 |  | 1.09 | 0.25 | 0.19 | 19 |  | 4.7333 | 1.465 | -1.3863 | 0.38186 | -0.98083
21FLHILL_144 | 21FLHILL | 144 | 27.838 | -82.3822 | River/Stream | 1999-09-23 |  |  | 0.33 | 0.203 | 7.4333 |  | 1.42 | 0.6 | 0.52 | 76 |  | 2.7333 | 1.623 | -0.51083 | 0.48428 | -1.5945
21FLHILL_144 | 21FLHILL | 144 | 27.838 | -82.3822 | River/Stream | 2007-11-28 | 4.2 | 3.6 | 0.151 | 0.21 | 7.1933 |  | 0.682 | 0.263 | 0.191 | 23.4 |  | 3.6667 | 0.892 | -1.3356 | -0.11429 | -1.5606
21FLHILL_144 | 21FLHILL | 144 | 27.838 | -82.3822 | River/Stream | 2007-08-15 | 6.2 | 4.6 | 0.194 | 0.217 | 7.3933 |  | 0.883 | 0.355 | 0.267 | 63 |  | 1.5133 | 1.1 | -1.0356 | 0.09531 | -1.5279
21FLHILL_144 | 21FLHILL | 144 | 27.838 | -82.3822 | River/Stream | 2005-12-21 | 5.3 | 5 | 0.12 | 0.225 | 7.9333 |  | 0.56 | 0.15 | 0.12 | 23.8 |  | 6.39 | 0.785 | -1.8971 | -0.24207 | -1.4917
21FLHILL_144 | 21FLHILL | 144 | 27.838 | -82.3822 | River/Stream | 2004-03-17 |  | 9.5829 | 0.38 | 1.159 | 7 |  | 1.78 | 0.6 | 0.31 | 67 |  | 5.0367 | 2.939 | -0.51083 | 1.0781 | 0.14756
21FLHILL_144 | 21FLHILL | 144 | 27.838 | -82.3822 | River/Stream | 1999-12-15 |  | 30.2 | 0.2 | 0.277 | 7.3667 |  | 0.96 | 0.34 | 0.21 | 22 |  | 4.6333 | 1.237 | -1.0788 | 0.21269 | -1.2837
21FLHILL_144 | 21FLHILL | 144 | 27.838 | -82.3822 | River/Stream | 2004-09-15 |  | 1.3 | 0.22 | 0.25 | 7.1333 |  | 1.06 | 0.53 | 0.4 | 90 |  | 3.8067 | 1.31 | -0.63488 | 0.27003 | -1.3863
21FLHILL_144 | 21FLHILL | 144 | 27.838 | -82.3822 | River/Stream | 2001-10-17 |  | 12.2 | 0.17 | 0.349 | 7.1667 |  | 0.98 | 0.39 | 0.26 | 52 |  | 4.5 | 1.329 | -0.94161 | 0.28443 | -1.0527
21FLHILL_144 | 21FLHILL | 144 | 27.838 | -82.3822 | River/Stream | 2007-12-12 | 5.3 | 3.025 | 0.107 | 0.198 | 7.15 |  | 0.623 | 0.235 | 0.155 | 23.7 |  | 4.2567 | 0.821 | -1.4482 | -0.19723 | -1.6195
21FLHILL_144 | 21FLHILL | 144 | 27.838 | -82.3822 | River/Stream | 2007-01-17 | 5.2 | 4 | 0.105 | 0.24 | 7.4 |  | 0.617 | 0.21 | 0.096 | 24.3 |  | 4.51 | 0.857 | -1.5606 | -0.15432 | -1.4271
21FLHILL_144 | 21FLHILL | 144 | 27.838 | -82.3822 | River/Stream | 2003-06-18 |  | 11.39 | 0.13 | 0.049 | 7.3333 |  | 0.77 | 0.27 | 0.29 | 29 |  | 1.5333 | 0.819 | -1.3093 | -0.19967 | -3.0159
21FLHILL_144 | 21FLHILL | 144 | 27.838 | -82.3822 | River/Stream | 2007-09-19 | 3.9 | 3.75 | 0.134 | 0.147 | 7.4333 |  | 0.809 | 0.335 | 0.259 | 56.3 |  | 1.7667 | 0.956 | -1.0936 | -0.044997 | -1.9173
21FLHILL_144 | 21FLHILL | 144 | 27.838 | -82.3822 | River/Stream | 2001-11-14 |  | 9.3 | 0.1 | 0.108 | 7.4 |  | 0.61 | 0.27 | 0.2 | 31 |  | 6.2333 | 0.718 | -1.3093 | -0.33129 | -2.2256
21FLHILL_144 | 21FLHILL | 144 | 27.838 | -82.3822 | River/Stream | 2001-12-12 |  | 10.7 | 0.17 | 0.236 | 7.4 |  | 1.04 | 0.28 | 0.22 | 40 |  | 4.8 | 1.276 | -1.273 | 0.24373 | -1.4439
21FLHILL_144 | 21FLHILL | 144 | 27.838 | -82.3822 | River/Stream | 2005-01-19 | 3.2 | 1.675 | 0.11 | 0.221 | 7.9667 |  | 0.68 | 0.2 | 0.2 | 43.5 |  | 9.0233 | 0.901 | -1.6094 | -0.10425 | -1.5096
21FLHILL_144 | 21FLHILL | 144 | 27.838 | -82.3822 | River/Stream | 2005-02-16 | 4.3 | 3.75 | 0.08 | 0.03 | 7.6667 |  | 0.52 | 0.25 | 0.16 | 17.2 |  | 4.69 | 0.55 | -1.3863 | -0.59784 | -3.5066
21FLHILL_144 | 21FLHILL | 144 | 27.838 | -82.3822 | River/Stream | 2005-03-16 | 15.4 | 7.925 | 0.09 | 0.062 | 7.7 |  | 0.59 | 0.14 | 0.14 | 20.4 |  | 4.4967 | 0.652 | -1.9661 | -0.42771 | -2.7806
21FLHILL_144 | 21FLHILL | 144 | 27.838 | -82.3822 | River/Stream | 1999-01-20 |  | 2.1 | 0.15 | 0.316 | 7.3 |  | 0.99 | 0.27 | 0.25 | 28 |  | 5.3667 | 1.306 | -1.3093 | 0.26697 | -1.152
21FLHILL_144 | 21FLHILL | 144 | 27.838 | -82.3822 | River/Stream | 2000-08-16 |  | 6.3 | 0.19 | 0.158 | 7.1333 |  | 1.31 | 0.43 | 0.31 | 57 |  | 1.6 | 1.468 | -0.84397 | 0.3839 | -1.8452
21FLHILL_144 | 21FLHILL | 144 | 27.838 | -82.3822 | River/Stream | 2000-04-19 |  | 13.2 | 0.2 | 0.229 | 7.5 |  | 1.4 | 0.26 | 0.17 | 17 |  | 4.2333 | 1.629 | -1.3471 | 0.48797 | -1.474
21FLHILL_144 | 21FLHILL | 144 | 27.838 | -82.3822 | River/Stream | 2003-10-08 |  | 9.75 | 0.09 | 0.13 | 7.4 |  | 0.64 | 0.38 | 0.26 | 35 |  | 4.1333 | 0.77 | -0.96758 | -0.26136 | -2.0402
21FLHILL_144 | 21FLHILL | 144 | 27.838 | -82.3822 | River/Stream | 2006-11-15 | 5 | 3.525 | 0.08 | 0.022 | 7.6667 |  | 0.569 | 0.296 | 0.197 | 17.4 |  | 4.59 | 0.591 | -1.2174 | -0.52594 | -3.8167
21FLHILL_144 | 21FLHILL | 144 | 27.838 | -82.3822 | River/Stream | 2000-07-19 |  | 11.8 | 0.29 | 0.168 | 7.2333 |  | 2.1 | 0.48 | 0.28 | 43 |  | 1.6 | 2.268 | -0.73397 | 0.8189 | -1.7838
21FLHILL_144 | 21FLHILL | 144 | 27.838 | -82.3822 | River/Stream | 2000-12-13 |  | 7.3 | 0.16 | 0.204 | 7.2 |  | 1.16 | 0.29 | 0.16 | 23 |  | 4.4333 | 1.364 | -1.2379 | 0.31042 | -1.5896
21FLHILL_144 | 21FLHILL | 144 | 27.838 | -82.3822 | River/Stream | 2005-08-17 | 13.9 | 19.55 | 0.14 | 0.085 | 7.6 |  | 1.04 | 0.51 | 0.43 | 30.2 |  | 2.9833 | 1.125 | -0.67334 | 0.11778 | -2.4651
21FLHILL_144 | 21FLHILL | 144 | 27.838 | -82.3822 | River/Stream | 2007-04-18 | 6.6 | 3.575 | 0.072 | 0.197 | 7.7667 |  | 0.583 | 0.312 | 0.197 | 40.8 |  | 4.95 | 0.78 | -1.1648 | -0.24846 | -1.6246
21FLHILL_144 | 21FLHILL | 144 | 27.838 | -82.3822 | River/Stream | 2004-05-19 |  | 11.4 | 0.09 | 0.013 | 7.9 |  | 0.73 | 0.36 | 0.23 | 14 |  | 5.4967 | 0.743 | -1.0217 | -0.29706 | -4.3428
21FLHILL_144 | 21FLHILL | 144 | 27.838 | -82.3822 | River/Stream | 1999-10-13 |  |  | 0.16 | 0.277 | 7.4667 |  | 1.31 | 0.43 | 0.31 | 66 |  | 3.2 | 1.587 | -0.84397 | 0.46185 | -1.2837
21FLHILL_144 | 21FLHILL | 144 | 27.838 | -82.3822 | River/Stream | 2004-04-21 |  | 20.2 | 0.11 | 0.164 | 7.4667 |  | 0.91 | 0.18 | 0.16 | 23 |  | 4.5267 | 1.074 | -1.7148 | 0.07139 | -1.8079
21FLHILL_144 | 21FLHILL | 144 | 27.838 | -82.3822 | River/Stream | 2001-09-19 |  | 3.3 | 0.12 | 0.546 | 6.8 |  | 1 | 0.47 | 0.4 | 139 |  | 5.6 | 1.546 | -0.75502 | 0.43567 | -0.60514
21FLHILL_144 | 21FLHILL | 144 | 27.838 | -82.3822 | River/Stream | 1999-08-18 |  | 33.5 | 0.14 | 0.052 | 7.3667 |  | 1.2 | 0.5 | 0.4 | 28 |  | 1.8333 | 1.252 | -0.69315 | 0.22474 | -2.9565
21FLHILL_144 | 21FLHILL | 144 | 27.838 | -82.3822 | River/Stream | 2001-03-21 |  | 46.8 | 0.1 | 0.175 | 7.5667 |  | 0.86 | 0.33 | 0.19 | 25 |  | 5.8333 | 1.035 | -1.1087 | 0.034401 | -1.743
21FLHILL_144 | 21FLHILL | 144 | 27.838 | -82.3822 | River/Stream | 1999-07-21 |  | 12.1 | 0.14 | 0.026 | 7.2667 |  | 1.21 | 0.49 | 0.39 | 33 |  | 1.4333 | 1.236 | -0.71335 | 0.21188 | -3.6497
21FLHILL_144 | 21FLHILL | 144 | 27.838 | -82.3822 | River/Stream | 2007-10-17 | 21.9 | 11.95 | 0.098 | 0.185 | 7.2633 |  | 0.856 | 0.356 | 0.256 | 45.1 |  | 3.6133 | 1.041 | -1.0328 | 0.040182 | -1.6874
21FLHILL_144 | 21FLHILL | 144 | 27.838 | -82.3822 | River/Stream | 2005-07-20 | 9.6 | 5.425 | 0.13 | 0.098 | 7.3667 |  | 1.14 | 0.5 | 0.36 | 61.1 |  | 2.2967 | 1.238 | -0.69315 | 0.2135 | -2.3228
21FLHILL_144 | 21FLHILL | 144 | 27.838 | -82.3822 | River/Stream | 1999-06-16 |  | 12.5 | 0.1 | 0.003 | 7.2667 |  | 0.88 | 0.4 | 0.32 | 22 |  | 1.3333 | 0.883 | -0.91629 | -0.12443 | -5.8091
21FLHILL_144 | 21FLHILL | 144 | 27.838 | -82.3822 | River/Stream | 2000-03-15 |  | 11.8 | 0.05 | 0.018 | 7.6667 |  | 0.44 | 0.38 | 0.19 | 11 |  | 6.6333 | 0.458 | -0.96758 | -0.78089 | -4.0174
21FLHILL_144 | 21FLHILL | 144 | 27.838 | -82.3822 | River/Stream | 2004-01-14 |  | 10.1 | 0.07 | 0.312 | 8.0333 |  | 0.66 | 0.22 | 0.17 | 21 |  | 7.35 | 0.972 | -1.5141 | -0.028399 | -1.1648
21FLHILL_144 | 21FLHILL | 144 | 27.838 | -82.3822 | River/Stream | 2007-02-21 | 15.7 | 9 | 0.037 | 0.33 | 7.7333 |  | 0.357 | 0.294 | 0.231 | 29.7 |  | 7.4933 | 0.687 | -1.2242 | -0.37542 | -1.1087
21FLHILL_144 | 21FLHILL | 144 | 27.838 | -82.3822 | River/Stream | 2003-09-17 |  | 6.32 | 0.09 | 0.313 | 7.3 |  | 0.88 | 0.47 | 0.18 | 54 |  | 4.6667 | 1.193 | -0.75502 | 0.17647 | -1.1616
21FLHILL_144 | 21FLHILL | 144 | 27.838 | -82.3822 | River/Stream | 2003-03-19 |  | 26.3 | 0.12 | 0.224 | 7.2667 |  | 1.18 | 0.41 | 0.21 | 63 |  | 5.9 | 1.404 | -0.8916 | 0.33933 | -1.4961
21FLHILL_144 | 21FLHILL | 144 | 27.838 | -82.3822 | River/Stream | 2001-08-22 |  | 6.8 | 0.12 | 0.206 | 7.0667 |  | 1.2 | 0.45 | 0.35 | 106 |  | 2.8 | 1.406 | -0.79851 | 0.34075 | -1.5799
21FLHILL_144 | 21FLHILL | 144 | 27.838 | -82.3822 | River/Stream | 2004-11-17 |  | 13 | 0.05 | 0.256 | 7.7 |  | 0.5 | 0.32 | 0.19 | 28 |  | 6.6433 | 0.756 | -1.1394 | -0.27971 | -1.3626
21FLHILL_144 | 21FLHILL | 144 | 27.838 | -82.3822 | River/Stream | 2007-03-21 | 4.9 | 4.05 | 0.057 |  | 7.6667 |  | 0.571 | 0.177 | 0.127 | 26.1 |  | 5.1933 |  | -1.7316 | X | X
21FLHILL_144 | 21FLHILL | 144 | 27.838 | -82.3822 | River/Stream | 2004-12-15 |  | 42.4 | 0.08 | 0.266 | 8.0333 |  | 0.82 | 0.27 | 0.18 | 33 |  | 7.71 | 1.086 | -1.3093 | 0.082501 | -1.3243
21FLHILL_144 | 21FLHILL | 144 | 27.838 | -82.3822 | River/Stream | 2004-10-20 |  | 6.15 | 0.07 | 0.237 | 7.2 |  | 0.8 | 0.36 | 0.28 | 46 |  | 4.76 | 1.037 | -1.0217 | 0.036332 | -1.4397
21FLHILL_144 | 21FLHILL | 144 | 27.838 | -82.3822 | River/Stream | 2007-07-25 | 30.7 | 15.475 | 0.052 | 0.031 | 7.4867 |  | 0.608 | 0.358 | 0.198 | 19 |  | 2.8433 | 0.639 | -1.0272 | -0.44785 | -3.4738
21FLHILL_144 | 21FLHILL | 144 | 27.838 | -82.3822 | River/Stream | 1999-02-17 |  | 7.3 | 0.13 | 0.664 | 7.6 |  | 1.56 | 0.26 | 0.2 | 27 |  | 7.7333 | 2.224 | -1.3471 | 0.79931 | -0.40947
21FLHILL_144 | 21FLHILL | 144 | 27.838 | -82.3822 | River/Stream | 2007-05-16 | 15.7 | 7.725 | 0.049 | 0.013 | 7.5233 |  | 0.625 | 0.28 | 0.166 | 13.8 |  | 3.8433 | 0.638 | -1.273 | -0.44942 | -4.3428
21FLHILL_144 | 21FLHILL | 144 | 27.838 | -82.3822 | River/Stream | 2003-12-10 |  | 5.68 | 0.05 | 0.184 | 7.8667 |  | 0.69 | 0.26 | 0.16 | 24 |  | 7.3267 | 0.874 | -1.3471 | -0.13467 | -1.6928
21FLHILL_144 | 21FLHILL | 144 | 27.838 | -82.3822 | River/Stream | 2005-05-18 | 4.3 | 2.85 | 0.04 | 0.012 | 7.6667 |  | 0.57 | 0.35 | 0.13 | 20.1 |  | 3.98 | 0.582 | -1.0498 | -0.54128 | -4.4228
21FLHILL_144 | 21FLHILL | 144 | 27.838 | -82.3822 | River/Stream | 2001-01-17 |  | 4.9 | 0.05 | 0.036 |  |  | 0.73 | 0.18 | 0.13 | 11 |  |  | 0.766 | -1.7148 | -0.26657 | -3.3242
21FLHILL_144 | 21FLHILL | 144 | 27.838 | -82.3822 | River/Stream | 1999-05-19 |  | 16.6 | 0.08 | 0.006 | 7.5 |  | 1.17 | 0.39 | 0.25 | 15 |  | 3.0667 | 1.176 | -0.94161 | 0.16212 | -5.116
21FLHILL_144 | 21FLHILL | 144 | 27.838 | -82.3822 | River/Stream | 2005-11-16 | 46.2 | 23.975 | 0.07 | 0.431 | 7.3333 |  | 1.03 | 0.27 | 0.13 | 29.6 |  | 4.6467 | 1.461 | -1.3093 | 0.37912 | -0.84165
21FLHILL_144 | 21FLHILL | 144 | 27.838 | -82.3822 | River/Stream | 2000-02-16 |  | 80.8 | 0.01 | 0.024 | 8.1 |  | 0.15 | 0.18 | 0.19 | 16 |  | 9.3333 | 0.174 | -1.7148 | -1.7487 | -3.7297
21FLHILL_144 | 21FLHILL | 144 | 27.838 | -82.3822 | River/Stream | 2000-10-11 |  | 21.1 | 0.11 | 0.217 | 7.6333 |  | 1.72 | 0.4 | 0.23 | 25 |  | 5.1667 | 1.937 | -0.91629 | 0.66114 | -1.5279
21FLHILL_144 | 21FLHILL | 144 | 27.838 | -82.3822 | River/Stream | 2004-07-21 |  | 10.2 | 0.1 | 0.358 | 6.7 |  | 1.58 | 0.64 | 0.26 | 77 |  | 7.3033 | 1.938 | -0.44629 | 0.66166 | -1.0272
21FLHILL_144 | 21FLHILL | 144 | 27.838 | -82.3822 | River/Stream | 2001-07-25 |  | 6.6 | 0.08 | 0.135 | 6.8 |  | 1.47 | 0.66 | 0.44 | 154 |  | 5.5 | 1.605 | -0.41552 | 0.47312 | -2.0025
21FLHILL_144 | 21FLHILL | 144 | 27.838 | -82.3822 | River/Stream | 1999-11-17 |  | 35.4 | 0.04 | 0.023 | 7.7 |  | 0.75 | 0.32 | 0.23 | 18 |  | 5.3667 | 0.773 | -1.1394 | -0.25748 | -3.7723
21FLHILL_144 | 21FLHILL | 144 | 27.838 | -82.3822 | River/Stream | 2004-08-18 |  | 8.45 | 0.08 | 0.278 | 6.7 |  | 1.55 | 0.81 | 0.52 |  |  | 5.6767 | 1.828 | -0.21072 | 0.60322 | -1.2801
21FLHILL_144 | 21FLHILL | 144 | 27.838 | -82.3822 | River/Stream | 2005-04-20 | 6.7 | 4.15 | 0.04 | 0.032 | 7.8667 |  | 0.78 | 0.28 | 0.18 | 22.5 |  | 5.0733 | 0.812 | -1.273 | -0.20825 | -3.442
21FLHILL_144 | 21FLHILL | 144 | 27.838 | -82.3822 | River/Stream | 2000-09-20 |  | 6 | 0.09 | 0.294 | 6.8 |  | 1.84 | 0.58 | 0.34 | 122 |  | 5.4 | 2.134 | -0.54473 | 0.758 | -1.2242
21FLHILL_144 | 21FLHILL | 144 | 27.838 | -82.3822 | River/Stream | 2003-05-21 |  | 22.66 | 0.04 | 0.304 | 7.5333 |  | 0.97 | 0.37 | 0.24 | 29 |  | 3.1333 | 1.274 | -0.99425 | 0.24216 | -1.1907
21FLHILL_144 | 21FLHILL | 144 | 27.838 | -82.3822 | River/Stream | 2003-08-13 |  | 4.5 | 0.05 | 0.194 | 7.2 |  | 1.23 | 0.49 | 0.34 | 115 |  | 5.2 | 1.424 | -0.71335 | 0.35347 | -1.6399
21FLHILL_144 | 21FLHILL | 144 | 27.838 | -82.3822 | River/Stream | 2003-07-16 |  | 40.74 | 0.04 | 0.251 | 7.3 |  | 1.06 | 0.4 | 0.29 | 56 |  | 2.6 | 1.311 | -0.91629 | 0.27079 | -1.3823
21FLHILL_144 | 21FLHILL | 144 | 27.838 | -82.3822 | River/Stream | 2001-06-20 |  | 13.2 | 0.04 | 0.016 | 7.2667 |  | 1.07 | 0.35 | 0.22 | 17 |  | 2.4667 | 1.086 | -1.0498 | 0.082501 | -4.1352
21FLHILL_144 | 21FLHILL | 144 | 27.838 | -82.3822 | River/Stream | 1999-04-21 |  | 12.2 | 0.03 | 0.012 |  |  | 0.86 | 0.38 | 0.24 | 12 |  | 4.8 | 0.872 | -0.96758 | -0.13697 | -4.4228
21FLHILL_144 | 21FLHILL | 144 | 27.838 | -82.3822 | River/Stream | 2001-05-16 |  | 13.9 | 0.04 | 0.015 | 7.4333 |  | 1.2 | 0.22 | 0.18 | 13 |  | 3.6333 | 1.215 | -1.5141 | 0.19474 | -4.1997
21FLHILL_144 | 21FLHILL | 144 | 27.838 | -82.3822 | River/Stream | 2003-11-19 |  | 17.81 | 0.02 | 0.01 | 7.9 |  | 0.8 | 0.31 | 0.23 | 16 |  | 5.1 | 0.81 | -1.1712 | -0.21072 | -4.6052
21FLHILL_144 | 21FLHILL | 144 | 27.838 | -82.3822 | River/Stream | 2003-02-19 |  | 25.36 | 0.02 | 0.031 | 7.2 |  | 0.9 | 0.27 | 0.18 | 45 |  | 7.2667 | 0.931 | -1.3093 | -0.071496 | -3.4738
21FLHILL_144 | 21FLHILL | 144 | 27.838 | -82.3822 | River/Stream | 2005-09-21 | 34.3 | 102.85 | 0.025 | 0.268 | 7.4 |  | 1.16 | 0.35 | 0.19 | 31.5 |  | 3.2333 | 1.428 | -1.0498 | 0.35627 | -1.3168
21FLHILL_144 | 21FLHILL | 144 | 27.838 | -82.3822 | River/Stream | 1999-03-17 |  | 238.9 | 0.04 | 0.777 | 7.4 |  | 2.94 | 0.74 | 0.3 | 36 |  | 6.7667 | 3.717 | -0.30111 | 1.3129 | -0.25231
21FLHILL_144 | 21FLHILL | 144 | 27.838 | -82.3822 | River/Stream | 2001-04-18 |  | 107.4 | 0.02 | 0.086 | 7.5 |  | 1.88 | 0.45 | 0.25 | 31 |  | 4.7333 | 1.966 | -0.79851 | 0.676 | -2.4534
21FLHILL_144 | 21FLHILL | 144 | 27.838 | -82.3822 | River/Stream | 2003-04-16 |  | 13.9 | 0.01 | 0.019 | 8.0333 |  | 0.95 | 0.42 | 0.21 | 32 |  | 5.4667 | 0.969 | -0.8675 | -0.031491 | -3.9633
21FLHILL_144 | 21FLHILL | 144 | 27.838 | -82.3822 | River/Stream | 2004-02-18 |  | 189.6 | 0.02 | 0.132 | 7.7 |  | 1.96 | 0.52 | 0.11 | 41 |  | 6.8967 | 2.092 | -0.65393 | 0.73812 | -2.025
21FLHILL_144 | 21FLHILL | 144 | 27.838 | -82.3822 | River/Stream | 2004-06-16 |  | 122.5 | 0.01 | 0.002 | 7.7667 |  | 1.08 | 0.57 | 0.24 | 29 |  | 3.48 | 1.082 | -0.56212 | 0.078811 | -6.2146
21FLHILL_144 | 21FLHILL | 144 | 27.838 | -82.3822 | River/Stream | 2000-06-21 |  | 17.7 | 0.01 | 0.011 | 7.2 |  | 1.14 | 0.4 | 0.29 | 18 |  | 2.5 | 1.151 | -0.91629 | 0.14063 | -4.5099
21FLHILL_144 | 21FLHILL | 144 | 27.838 | -82.3822 | River/Stream | 2005-10-19 | 74.9 | 44.85 | 0.01 | 1.333 | 7.3333 |  | 1.18 | 0.35 | 0.16 | 40.7 |  | 4.8367 | 2.513 | -1.0498 | 0.92148 | 0.28743
21FLHILL_144 | 21FLHILL | 144 | 27.838 | -82.3822 | River/Stream | 2003-01-15 |  | 77.99 | 0.01 | 0.572 | 7.3 |  | 1.32 | 0.28 | 0.14 | 48 |  | 6.7 | 1.892 | -1.273 | 0.63763 | -0.55862
21FLHILL_144 | 21FLHILL | 144 | 27.838 | -82.3822 | River/Stream | 2000-05-16 |  | 31.3 | 0.01 | 0.011 | 7.3 |  | 1.39 | 0.44 | 0.28 | 21 |  | 4.0667 | 1.401 | -0.82098 | 0.33719 | -4.5099
21FLHILL_144 | 21FLHILL | 144 | 27.838 | -82.3822 | River/Stream | 2000-01-19 |  | 84.5 | 0.005 | 0.0015 | 8.25 |  | 1.68 | 0.23 | 0.11 | 23 |  | 10.5 | 1.6815 | -1.4697 | 0.51969 | -6.5023
21FLHILL_144 | 21FLHILL | 144 | 27.838 | -82.3822 | River/Stream | 2007-06-20 | 35.4 | 20.65 | 0.0015 | 0.011 | 7.2867 |  | 1.054 | 0.386 | 0.234 | 20.3 |  | 2.1733 | 1.065 | -0.95192 | 0.062975 | -4.5099
21FLGW_14484 | 21FLGW | 14484 | 30.4567 | -85.5325 | STREAM | 2002-08-29 | 0.425 |  | 0.005 | 0.085 | 6.71 | 66 | 0.13 | 0.012 |  | 20 | 1.2 | 8.32 | 0.215 | -4.4228 | -1.5371 | -2.4651
21FLGW_14485 | 21FLGW | 14485 | 30.5336 | -85.8794 | STREAM | 2002-10-02 | 0.425 |  | 0.031 |  | 6.98 | 103 | 0.44 | 0.076 |  | 80 | 15 | 6.62 |  | -2.577 | X | X
21FLGW_14486 | 21FLGW | 14486 | 30.3993 | -86.0746 | STREAM | 2002-09-10 | 0.425 |  | 0.027 | 0.17 | 7.445 | 24857 | 0.37 | 0.0075 |  | 15 | 2.6 | 3.445 | 0.54 | -4.8929 | -0.61619 | -1.772
21FLGW_14487 | 21FLGW | 14487 | 30.7841 | -85.8169 | STREAM | 2002-09-17 | 0.48 |  | 0.011 | 0.49 | 7.68 | 127 | 0.39 | 0.089 |  | 50 | 10 | 7.26 | 0.88 | -2.4191 | -0.12783 | -0.71335
21FLGW_14488 | 21FLGW | 14488 | 30.917 | -85.8558 | STREAM | 2002-09-30 | 0.425 |  | 0.03 | 0.35 | 7.1 | 94 | 0.5 | 0.1 |  | 100 | 21 | 6.97 | 0.85 | -2.3026 | -0.16252 | -1.0498
21FLGW_14489 | 21FLGW | 14489 | 30.7851 | -85.8177 | STREAM | 2002-09-17 | 0.425 |  | 0.005 | 0.49 | 7.46 | 127 | 0.36 | 0.087 |  | 50 | 11 | 7.21 | 0.85 | -2.4418 | -0.16252 | -0.71335
21FLGW_14490 | 21FLGW | 14490 | 30.3659 | -85.5564 | STREAM | 2002-09-12 | 0.425 |  | 0.005 | 0.12 | 7.64 | 107 | 0.14 | 0.018 |  | 5 | 1.1 | 7.44 | 0.26 | -4.0174 | -1.3471 | -2.1203
21FLGW_14491 | 21FLGW | 14491 | 30.4793 | -85.8732 | STREAM | 2002-10-01 | 0.425 |  | 0.033 | 0.21 | 6.715 | 99 | 0.5 | 0.065 |  | 100 | 13 | 5.84 | 0.71 | -2.7334 | -0.34249 | -1.5606
21FLGW_14492 | 21FLGW | 14492 | 30.703 | -85.8439 | STREAM | 2002-09-11 | 0.425 |  | 0.005 | 0.4 | 7.57 | 154 |  | 0.052 |  | 20 | 6.8 | 7.21 |  | -2.9565 | X | -0.91629
21FLGW_14494 | 21FLGW | 14494 | 30.6598 | -85.6766 | STREAM | 2002-09-19 | 0.425 |  | 0.015 |  | 6.165 | 49 | 0.9 | 0.054 |  | 150 | 6.4 | 4.625 |  | -2.9188 | X | X
21FLGW_14495 | 21FLGW | 14495 | 30.4025 | -86.0524 | STREAM | 2002-09-10 | 0.425 |  | 0.032 | 0.18 | 7.5 | 22111 | 0.34 | 0.03 |  | 15 | 3.5 | 3.855 | 0.52 | -3.5066 | -0.65393 | -1.7148
21FLGW_14496 | 21FLGW | 14496 | 30.4155 | -85.9866 | STREAM | 2002-09-30 | 0.425 |  | 0.037 | 0.24 | 6.185 | 92 | 0.52 | 0.071 |  | 100 | 16 | 8.345 | 0.76 | -2.6451 | -0.27444 | -1.4271
21FLGW_14497 | 21FLGW | 14497 | 30.4561 | -85.5323 | STREAM | 2002-08-29 | 0.425 |  | 0.005 | 0.083 | 6.55 | 69 | 0.14 | 0.012 |  | 20 | 1.2 | 6.79 | 0.223 | -4.4228 | -1.5006 | -2.4889
21FLGW_14498 | 21FLGW | 14498 | 30.9784 | -85.5179 | STREAM | 2002-10-03 | 0.425 |  | 0.04 | 0.025 | 7.1 | 151 | 0.49 | 0.045 |  | 60 | 3.4 | 7.02 | 0.515 | -3.1011 | -0.66359 | -3.6889
21FLGW_14499 | 21FLGW | 14499 | 30.4036 | -86.0505 | STREAM | 2002-09-10 | 0.425 |  | 0.013 | 0.18 | 7.515 | 21497 | 0.26 | 0.026 |  | 15 | 2.8 | 3.24 | 0.44 | -3.6497 | -0.82098 | -1.7148
21FLHILL_145 | 21FLHILL | 145 | 28.1344 | -82.3616 | River/Stream | 2005-01-18 | 2.6 | 1.225 | 0.11 | 0.181 | 7.7 |  | 0.61 | 0.1 | 0.05 | 37.7 |  | 7.4 | 0.791 | -2.3026 | -0.23446 | -1.7093
21FLHILL_145 | 21FLHILL | 145 | 28.1344 | -82.3616 | River/Stream | 2001-11-13 |  |  | 0.1 | 0.018 | 7.2 |  | 0.77 | 0.09 | 0.07 | 74 |  | 4.1 | 0.788 | -2.4079 | -0.23826 | -4.0174
21FLHILL_145 | 21FLHILL | 145 | 28.1344 | -82.3616 | River/Stream | 2005-08-16 | 37.2 | 1.75 | 0.11 | 0.088 | 6.9 |  | 0.99 | 0.12 | 0.07 | 103.6 |  | 3.74 | 1.078 | -2.1203 | 0.075107 | -2.4304
21FLHILL_145 | 21FLHILL | 145 | 28.1344 | -82.3616 | River/Stream | 2004-10-19 |  | 0.35 | 0.09 | 0.203 | 6.9 |  | 0.85 | 0.07 | 0.03 | 80 |  | 2.87 | 1.053 | -2.6593 | 0.051643 | -1.5945
21FLHILL_145 | 21FLHILL | 145 | 28.1344 | -82.3616 | River/Stream | 2004-04-20 |  | 2 | 0.07 | 0.075 | 7.2 |  | 0.74 | 0.15 | 0.02 | 53 |  | 5.82 | 0.815 | -1.8971 | -0.20457 | -2.5903
21FLHILL_145 | 21FLHILL | 145 | 28.1344 | -82.3616 | River/Stream | 2001-10-16 |  | 1.4 | 0.13 | 0.009 | 6.9 |  | 1.42 | 0.36 | 0.19 | 163 |  | 0.2 | 1.429 | -1.0217 | 0.35697 | -4.7105
21FLHILL_145 | 21FLHILL | 145 | 28.1344 | -82.3616 | River/Stream | 1999-01-19 |  |  | 0.04 | 0.05 | 7.3 |  | 0.44 | 0.02 | 0.01 | 27 |  | 3.8 | 0.49 | -3.912 | -0.71335 | -2.9957
21FLHILL_145 | 21FLHILL | 145 | 28.1344 | -82.3616 | River/Stream | 2003-11-18 |  |  | 0.07 | 0.132 | 7.1 |  | 0.89 | 0.12 | 0.06 |  |  | 4.76 | 1.022 | -2.1203 | 0.021761 | -2.025
21FLHILL_145 | 21FLHILL | 145 | 28.1344 | -82.3616 | River/Stream | 2005-05-17 |  |  | 0.06 | 0.139 | 7.1 |  | 0.82 | 0.09 | 0.07 | 50.6 |  | 1 | 0.959 | -2.4079 | -0.041864 | -1.9733
21FLHILL_145 | 21FLHILL | 145 | 28.1344 | -82.3616 | River/Stream | 1999-10-12 |  | 2.1 | 0.05 | 0.028 | 7 |  | 0.74 | 0.14 | 0.1 | 81 |  | 2.5 | 0.768 | -1.9661 | -0.26397 | -3.5756
21FLHILL_145 | 21FLHILL | 145 | 28.1344 | -82.3616 | River/Stream | 1999-07-20 |  | 1.9 | 0.07 | 0.066 | 6.9 |  | 1.05 | 0.18 | 0.13 | 121 |  | 1.6 | 1.116 | -1.7148 | 0.10975 | -2.7181
21FLHILL_145 | 21FLHILL | 145 | 28.1344 | -82.3616 | River/Stream | 2005-03-15 |  |  | 0.05 | 0.061 | 7.41 |  | 0.75 | 0.1 | 0.05 | 46.2 |  | 4.93 | 0.811 | -2.3026 | -0.20949 | -2.7969
21FLHILL_145 | 21FLHILL | 145 | 28.1344 | -82.3616 | River/Stream | 2005-09-20 |  |  | 0.06 | 0.19 | 7.1 |  | 0.9 | 0.13 | 0.07 | 70.5 |  | 1.88 | 1.09 | -2.0402 | 0.086178 | -1.6607
21FLHILL_145 | 21FLHILL | 145 | 28.1344 | -82.3616 | River/Stream | 2005-07-19 | 1.3 | 1.2 | 0.07 | 0.065 | 7 |  | 1.08 | 0.12 | 0.08 | 101.5 |  | 3.6333 | 1.145 | -2.1203 | 0.1354 | -2.7334
21FLHILL_145 | 21FLHILL | 145 | 28.1344 | -82.3616 | River/Stream | 2007-04-17 | 3.9 | 2.125 | 0.021 |  | 7.6 |  | 0.331 | 0.091 | 0.068 | 25.1 |  | 4.52 |  | -2.3969 | X | X
21FLHILL_145 | 21FLHILL | 145 | 28.1344 | -82.3616 | River/Stream | 2004-01-13 |  | 1.3 | 0.03 | 0.013 | 7.4 |  | 0.53 | 0.1 | 0.06 | 53 |  | 7.89 | 0.543 | -2.3026 | -0.61065 | -4.3428
21FLHILL_145 | 21FLHILL | 145 | 28.1344 | -82.3616 | River/Stream | 2003-10-07 |  | 0.58 | 0.05 | 0.118 | 6.6 |  | 0.89 | 0.11 | 0.07 | 87 |  | 3.71 | 1.008 | -2.2073 | 0.0079682 | -2.1371
21FLHILL_145 | 21FLHILL | 145 | 28.1344 | -82.3616 | River/Stream | 2003-03-18 |  | 2 | 0.06 | 0.178 | 6.9 |  | 1.09 | 0.13 | 0.12 | 103 |  | 4.7 | 1.268 | -2.0402 | 0.23744 | -1.726
21FLHILL_145 | 21FLHILL | 145 | 28.1344 | -82.3616 | River/Stream | 2005-02-15 |  |  | 0.025 | 0.016 | 7.7 |  | 0.46 | 0.07 | 0.05 | 23.5 |  | 6.52 | 0.476 | -2.6593 | -0.74234 | -4.1352
21FLHILL_145 | 21FLHILL | 145 | 28.1344 | -82.3616 | River/Stream | 2000-10-10 |  | 0.9 | 0.06 | 0.077 | 6.9 |  | 1.18 | 0.21 | 0.16 | 107 |  | 2.4 | 1.257 | -1.5606 | 0.22873 | -2.5639
21FLHILL_145 | 21FLHILL | 145 | 28.1344 | -82.3616 | River/Stream | 1999-09-22 |  |  | 0.04 | 0.024 | 6.9 |  | 0.8 | 0.16 | 0.1 | 101 |  | 0.8 | 0.824 | -1.8326 | -0.19358 | -3.7297
21FLHILL_145 | 21FLHILL | 145 | 28.1344 | -82.3616 | River/Stream | 2007-01-16 | 0.7 | 0.775 | 0.038 | 0.063 | 7.5 |  | 0.778 | 0.097 | 0.065 | 63 |  | 4.53 | 0.841 | -2.333 | -0.17316 | -2.7646
21FLHILL_145 | 21FLHILL | 145 | 28.1344 | -82.3616 | River/Stream | 2004-06-15 |  |  | 0.05 | 0.073 | 6.6 |  | 1.04 | 0.17 | 0.07 | 77 |  | 4.34 | 1.113 | -1.772 | 0.10706 | -2.6173
21FLHILL_145 | 21FLHILL | 145 | 28.1344 | -82.3616 | River/Stream | 2000-07-18 |  | 4.8 | 0.05 | 0.019 | 6.7 |  | 1.08 | 0.11 | 0.05 | 88 |  | 1.9 | 1.099 | -2.2073 | 0.094401 | -3.9633
21FLHILL_145 | 21FLHILL | 145 | 28.1344 | -82.3616 | River/Stream | 2003-02-18 |  |  | 0.04 | 0.044 | 7.1 |  | 0.92 | 0.11 | 0.06 | 94 |  | 5.5 | 0.964 | -2.2073 | -0.036664 | -3.1236
21FLHILL_145 | 21FLHILL | 145 | 28.1344 | -82.3616 | River/Stream | 2000-02-15 |  |  | 0.02 | 0.012 | 7.3 |  | 0.46 | 0.06 | 0.03 | 32 |  | 4 | 0.472 | -2.8134 | -0.75078 | -4.4228
21FLHILL_145 | 21FLHILL | 145 | 28.1344 | -82.3616 | River/Stream | 2001-09-18 |  |  | 0.05 | 0.11 | 6.6 |  | 1.17 | 0.11 | 0.06 | 221 |  | 4 | 1.28 | -2.2073 | 0.24686 | -2.2073
21FLHILL_145 | 21FLHILL | 145 | 28.1344 | -82.3616 | River/Stream | 2003-06-17 |  |  | 0.04 | 0.123 | 7.1 |  | 0.96 | 0.15 | 0.09 | 68 |  | 4.7 | 1.083 | -1.8971 | 0.079735 | -2.0956
21FLHILL_145 | 21FLHILL | 145 | 28.1344 | -82.3616 | River/Stream | 2003-12-09 |  |  | 0.03 | 0.967 | 7.4 |  | 0.75 | 0.13 | 0.08 | 40 |  | 6.97 | 1.717 | -2.0402 | 0.54058 | -0.033557
21FLHILL_145 | 21FLHILL | 145 | 28.1344 | -82.3616 | River/Stream | 2004-02-17 |  |  | 0.03 | 0.174 | 7.1 |  | 0.77 | 0.11 | 0.01 | 155 |  | 6.64 | 0.944 | -2.2073 | -0.057629 | -1.7487
21FLHILL_145 | 21FLHILL | 145 | 28.1344 | -82.3616 | River/Stream | 2007-07-24 | 6.4 | 4.4 | 0.038 | 0.152 | 7.29 |  | 1.01 | 0.182 | 0.122 | 112.3 |  | 4.18 | 1.162 | -1.7037 | 0.15014 | -1.8839
21FLHILL_145 | 21FLHILL | 145 | 28.1344 | -82.3616 | River/Stream | 2003-04-15 |  | 0.46 | 0.03 | 0.261 | 7 |  | 0.8 | 0.12 | 0.08 | 72 |  | 5.5 | 1.061 | -2.1203 | 0.059212 | -1.3432
21FLHILL_145 | 21FLHILL | 145 | 28.1344 | -82.3616 | River/Stream | 2005-06-14 |  |  | 0.04 | 0.015 | 6.6 |  | 1.08 | 0.12 | 0.04 | 110.4 |  | 3.6433 | 1.095 | -2.1203 | 0.090754 | -4.1997
21FLHILL_145 | 21FLHILL | 145 | 28.1344 | -82.3616 | River/Stream | 2004-09-14 |  |  | 0.04 | 0.006 | 6.2 |  | 1.1 | 0.21 | 0.09 | 133 |  | 1.71 | 1.106 | -1.5606 | 0.10075 | -5.116
21FLHILL_145 | 21FLHILL | 145 | 28.1344 | -82.3616 | River/Stream | 2007-08-14 | 6.7 | 5.85 | 0.038 | 0.074 | 6.9 |  | 1.106 | 0.188 | 0.065 | 102.5 |  | 3.74 | 1.18 | -1.6713 | 0.16551 | -2.6037
21FLHILL_145 | 21FLHILL | 145 | 28.1344 | -82.3616 | River/Stream | 2005-04-19 | 7 | 9.5 | 0.025 | 0.044 | 7.3 |  | 0.73 | 0.09 | 0.05 | 47 |  | 3.28 | 0.774 | -2.4079 | -0.25618 | -3.1236
21FLHILL_145 | 21FLHILL | 145 | 28.1344 | -82.3616 | River/Stream | 2005-12-20 |  |  | 0.025 | 0.02 | 7.6 |  | 0.74 | 0.04 | 0.05 | 20.7 |  | 6.88 | 0.76 | -3.2189 | -0.27444 | -3.912
21FLHILL_145 | 21FLHILL | 145 | 28.1344 | -82.3616 | River/Stream | 2001-08-21 |  | 1.4 | 0.06 | 0.095 | 6.8 |  | 1.82 | 0.34 | 0.21 | 278 |  | 2.5 | 1.915 | -1.0788 | 0.64972 | -2.3539
21FLHILL_145 | 21FLHILL | 145 | 28.1344 | -82.3616 | River/Stream | 1999-02-16 |  |  | 0.02 | 0.011 | 7.2 |  | 0.61 | 0.1 | 0.04 | 63 |  | 6 | 0.621 | -2.3026 | -0.47642 | -4.5099
21FLHILL_145 | 21FLHILL | 145 | 28.1344 | -82.3616 | River/Stream | 2000-08-15 |  | 3.8 | 0.05 | 0.037 | 6.8 |  | 1.54 | 0.28 | 0.1 | 180 |  | 3.4 | 1.577 | -1.273 | 0.45552 | -3.2968
21FLHILL_145 | 21FLHILL | 145 | 28.1344 | -82.3616 | River/Stream | 2001-07-24 |  | 1.5 | 0.04 | 0.014 | 6.9 |  | 1.27 | 0.2 | 0.11 | 163 |  | 3.5 | 1.284 | -1.6094 | 0.24998 | -4.2687
21FLHILL_145 | 21FLHILL | 145 | 28.1344 | -82.3616 | River/Stream | 2003-01-14 |  | 0.32 | 0.03 | 0.063 | 7.2 |  | 0.99 | 0.09 | 0.06 | 122 |  | 7.1 | 1.053 | -2.4079 | 0.051643 | -2.7646
21FLHILL_145 | 21FLHILL | 145 | 28.1344 | -82.3616 | River/Stream | 2005-11-15 |  |  | 0.02 | 0.042 | 7.1 |  | 0.67 | 0.09 | 0.04 | 39.4 |  | 1.78 | 0.712 | -2.4079 | -0.33968 | -3.1701
21FLHILL_145 | 21FLHILL | 145 | 28.1344 | -82.3616 | River/Stream | 2003-07-15 |  | 9.03 | 0.03 | 0.031 | 6.9 |  | 1.05 | 0.12 | 0.06 | 116 |  | 4.6867 | 1.081 | -2.1203 | 0.077887 | -3.4738
21FLHILL_145 | 21FLHILL | 145 | 28.1344 | -82.3616 | River/Stream | 2000-09-19 |  |  | 0.04 | 0.03 | 6.8 |  | 1.46 | 0.16 | 0.07 | 159 |  | 4 | 1.49 | -1.8326 | 0.39878 | -3.5066
21FLHILL_145 | 21FLHILL | 145 | 28.1344 | -82.3616 | River/Stream | 2004-11-16 |  |  | 0.01 | 0.118 | 7.5 |  | 0.39 | 0.05 | 0.03 | 39 |  | 5.31 | 0.508 | -2.9957 | -0.67727 | -2.1371
21FLHILL_145 | 21FLHILL | 145 | 28.1344 | -82.3616 | River/Stream | 2007-09-18 | 6.8 | 3.725 | 0.024 | 0.084 | 7.22 |  | 0.995 | 0.128 | 0.071 | 107.2 |  | 3.9 | 1.079 | -2.0557 | 0.076035 | -2.4769
21FLHILL_145 | 21FLHILL | 145 | 28.1344 | -82.3616 | River/Stream | 2004-03-16 |  |  | 0.02 | 0.136 | 6.8 |  | 0.91 | 0.1 | 0.04 | 90 |  | 3.62 | 1.046 | -2.3026 | 0.044973 | -1.9951
21FLHILL_145 | 21FLHILL | 145 | 28.1344 | -82.3616 | River/Stream | 2007-02-20 |  |  | 0.018 | 0.567 | 7.6 |  | 0.821 | 0.091 | 0.181 | 39.2 |  | 7.25 | 1.388 | -2.3969 | 0.32786 | -0.5674
21FLHILL_145 | 21FLHILL | 145 | 28.1344 | -82.3616 | River/Stream | 2006-12-19 |  |  | 0.022 | 0.005 | 7.7 |  | 1.22 | 0.258 | 0.042 | 30.6 |  | 2.38 | 1.225 | -1.3548 | 0.20294 | -5.2983
21FLHILL_145 | 21FLHILL | 145 | 28.1344 | -82.3616 | River/Stream | 2003-08-12 |  | 9.63 | 0.02 | 0.027 | 6.5 |  | 1.13 | 0.13 | 0.09 | 136 |  | 4.67 | 1.157 | -2.0402 | 0.14583 | -3.6119
21FLHILL_145 | 21FLHILL | 145 | 28.1344 | -82.3616 | River/Stream | 2007-12-11 | 19.6 | 15.8 | 0.015 | 0.003 | 7.34 |  | 1.302 | 0.185 | 0.03 | 68.7 |  | 3.92 | 1.305 | -1.6874 | 0.2662 | -5.8091
21FLHILL_145 | 21FLHILL | 145 | 28.1344 | -82.3616 | River/Stream | 2003-05-20 |  |  | 0.01 | 0.027 | 7.2 |  | 0.92 | 0.13 | 0.06 | 60 |  | 5.8 | 0.947 | -2.0402 | -0.054456 | -3.6119
21FLHILL_145 | 21FLHILL | 145 | 28.1344 | -82.3616 | River/Stream | 2007-10-16 | 0.7 | 0.575 | 0.014 | 0.274 | 7.26 |  | 1.289 | 0.098 | 0.075 | 141.2 |  | 4 | 1.563 | -2.3228 | 0.44661 | -1.2946
21FLHILL_145 | 21FLHILL | 145 | 28.1344 | -82.3616 | River/Stream | 2004-07-20 |  | 13.2 | 0.01 | 0.025 | 6.5 |  | 1 | 0.09 | 0.04 | 87 |  | 5.18 | 1.025 | -2.4079 | 0.024693 | -3.6889
21FLHILL_145 | 21FLHILL | 145 | 28.1344 | -82.3616 | River/Stream | 2004-08-17 |  | 1.9 | 0.01 | 0.044 | 6.4 |  | 1.03 | 0.11 | 0.06 | 136 |  | 4.28 | 1.074 | -2.2073 | 0.07139 | -3.1236
21FLHILL_145 | 21FLHILL | 145 | 28.1344 | -82.3616 | River/Stream | 2004-12-14 |  |  | 0.02 | 0.064 | 7.6 |  | 3.22 | 0.07 | 0.03 | 34 |  | 5.93 | 3.284 | -2.6593 | 1.1891 | -2.7489
21FLHILL_145 | 21FLHILL | 145 | 28.1344 | -82.3616 | River/Stream | 2007-11-27 | 195.2 | 141.65 | 0.0015 | 0.004 | 7.55 |  | 1.834 | 0.194 | 0.016 | 67.2 |  | 5.81 | 1.838 | -1.6399 | 0.60868 | -5.5215
21FLHILL_145 | 21FLHILL | 145 | 28.1344 | -82.3616 | River/Stream | 2003-09-16 |  |  |  |  | 6.9 |  | 1.06 | 0.12 |  |  |  | 4.1 |  | -2.1203 | X | X
21FLGW_14500 | 21FLGW | 14500 | 30.6076 | -85.7759 | STREAM | 2002-09-05 | 0.425 |  | 0.005 | 0.24 | 7.74 | 227 | 0.11 | 0.028 |  | 2.5 | 1.5 | 7.6 | 0.35 | -3.5756 | -1.0498 | -1.4271
21FLGW_14501 | 21FLGW | 14501 | 30.6468 | -85.6933 | STREAM | 2002-09-19 | 0.425 |  | 0.016 |  | 6.74 | 57 | 0.86 | 0.059 |  | 140 | 6.4 | 4.215 |  | -2.8302 | X | X
21FLGW_14502 | 21FLGW | 14502 | 30.4034 | -86.0482 | STREAM | 2002-09-10 | 0.425 |  | 0.013 | 0.18 | 7.49 | 21228 | 0.23 | 0.027 |  | 15 | 2.6 | 3.62 | 0.41 | -3.6119 | -0.8916 | -1.7148
21FLGW_14503 | 21FLGW | 14503 | 30.7116 | -85.8399 | STREAM | 2002-09-11 | 0.425 |  | 0.005 | 0.4 | 7.49 | 154 |  | 0.053 |  | 20 | 6.9 | 7.27 |  | -2.9375 | X | -0.91629
21FLGW_14505 | 21FLGW | 14505 | 30.6056 | -85.7754 | STREAM | 2002-09-05 | 0.425 |  | 0.005 | 0.24 | 7.74 | 227 | 0.094 | 0.034 |  | 2.5 | 1.4 | 7.68 | 0.334 | -3.3814 | -1.0966 | -1.4271
21FLGW_14506 | 21FLGW | 14506 | 30.5379 | -85.861 | STREAM | 2002-09-04 | 0.48 |  | 0.02 | 0.18 | 7.685 | 233 | 0.12 | 0.031 |  | 5 | 2.2 | 7.36 | 0.3 | -3.4738 | -1.204 | -1.7148
21FLGW_14507 | 21FLGW | 14507 | 30.841 | -85.8798 | STREAM | 2002-09-30 | 0.425 |  | 0.029 | 0.32 | 7.035 | 97.5 | 0.48 | 0.1 |  | 100 | 19 | 7.17 | 0.8 | -2.3026 | -0.22314 | -1.1394
21FLGW_14508 | 21FLGW | 14508 | 30.4069 | -85.5499 | STREAM | 2002-09-12 | 0.425 |  | 0.005 | 0.14 | 7.73 | 110 | 0.073 | 0.014 |  | 5 | 0.65 | 5.92 | 0.213 | -4.2687 | -1.5465 | -1.9661
21FLGW_14509 | 21FLGW | 14509 | 30.5907 | -85.8389 | STREAM | 2002-10-02 | 0.425 |  | 0.022 |  | 6.96 | 131 | 0.57 | 0.038 |  | 80 | 2.4 | 4.35 |  | -3.2702 | X | X
21FLGW_14510 | 21FLGW | 14510 | 30.5451 | -85.8783 | STREAM | 2002-10-02 | 0.425 |  | 0.03 |  | 7 | 103 | 0.46 | 0.082 |  | 80 | 16 | 6.345 |  | -2.501 | X | X
21FLGW_14511 | 21FLGW | 14511 | 30.4014 | -85.9956 | STREAM | 2002-09-30 | 0.425 |  | 0.026 | 0.22 | 6.255 | 92 | 0.48 | 0.071 |  | 100 | 18 | 7.935 | 0.7 | -2.6451 | -0.35667 | -1.5141
21FLGW_14513 | 21FLGW | 14513 | 30.6605 | -85.8736 | STREAM | 2002-10-09 | 0.48 |  | 0.027 | 0.4 | 7.42 | 126 | 0.23 | 0.079 |  | 60 | 11 | 6.78 | 0.63 | -2.5383 | -0.46204 | -0.91629
21FLHILL_146 | 21FLHILL | 146 | 28.0541 | -82.345 | River/Stream | 2000-05-16 |  | 21.1 | 0.27 | 0.007 | 7.8 |  | 1.27 | 0.26 | 0.04 | 21 |  | 8.2 | 1.277 | -1.3471 | 0.24451 | -4.9618
21FLHILL_146 | 21FLHILL | 146 | 28.0541 | -82.345 | River/Stream | 1999-02-16 |  | 1.6 | 0.08 | 0.073 | 8.1 |  | 0.46 | 0.13 | 0.05 | 19 |  | 7.6 | 0.533 | -2.0402 | -0.62923 | -2.6173
21FLHILL_146 | 21FLHILL | 146 | 28.0541 | -82.345 | River/Stream | 1999-03-16 |  | 2.4 | 0.06 | 0.03 | 8.2 |  | 0.38 | 0.04 | 0.02 | 14 |  | 8 | 0.41 | -3.2189 | -0.8916 | -3.5066
21FLHILL_146 | 21FLHILL | 146 | 28.0541 | -82.345 | River/Stream | 2007-03-20 | 6.1 | 5.4 | 0.044 |  | 8.1 |  | 0.343 | 0.108 | 0.017 | 9.9 |  | 7.8367 |  | -2.2256 | X | X
21FLHILL_146 | 21FLHILL | 146 | 28.0541 | -82.345 | River/Stream | 2001-05-15 |  | 7.1 | 0.14 | 0.034 |  |  | 1.12 | 0.37 | 0.08 | 21 |  | 6.9 | 1.154 | -0.99425 | 0.14323 | -3.3814
21FLHILL_146 | 21FLHILL | 146 | 28.0541 | -82.345 | River/Stream | 2001-12-11 |  | 4.5 | 0.14 | 0.045 | 7.4667 |  | 1.16 | 0.56 | 0.39 | 137 |  | 3.5667 | 1.205 | -0.57982 | 0.18648 | -3.1011
21FLHILL_146 | 21FLHILL | 146 | 28.0541 | -82.345 | River/Stream | 2001-11-13 |  | 8.5 | 0.14 | 0.311 | 7.3 |  | 1.2 | 0.59 | 0.5 | 181 |  | 4.2 | 1.511 | -0.52763 | 0.41277 | -1.168
21FLHILL_146 | 21FLHILL | 146 | 28.0541 | -82.345 | River/Stream | 2004-07-20 |  | 55 | 0.09 | 0.029 | 7.4667 |  | 0.95 | 0.14 | 0.04 | 16 |  | 4.26 | 0.979 | -1.9661 | -0.021224 | -3.5405
21FLHILL_146 | 21FLHILL | 146 | 28.0541 | -82.345 | River/Stream | 2001-10-16 |  | 14.1 | 0.15 | 0.031 | 7.0333 |  | 1.59 | 0.67 | 0.53 | 229 |  | 3.1333 | 1.621 | -0.40048 | 0.48304 | -3.4738
21FLHILL_146 | 21FLHILL | 146 | 28.0541 | -82.345 | River/Stream | 2005-03-15 | 10.9 | 5.575 | 0.04 | 0.014 | 8.3 |  | 0.49 | 0.05 | 0.03 | 16.3 |  | 8.4967 | 0.504 | -2.9957 | -0.68518 | -4.2687
21FLHILL_146 | 21FLHILL | 146 | 28.0541 | -82.345 | River/Stream | 2007-06-19 | 0.7 | 1.3 | 0.034 | 0.981 | 8.12 |  | 0.434 | 0.171 | 0.151 | 15.3 |  | 2.27 | 1.415 | -1.7661 | 0.34713 | -0.019183
21FLHILL_146 | 21FLHILL | 146 | 28.0541 | -82.345 | River/Stream | 2000-06-20 |  | 137 | 0.25 | 0.016 | 7.6 |  | 3.2 | 0.42 | 0.05 | 24 |  | 1.5 | 3.216 | -0.8675 | 1.1681 | -4.1352
21FLHILL_146 | 21FLHILL | 146 | 28.0541 | -82.345 | River/Stream | 2007-08-14 | 39 | 22.85 | 0.05 | 0.034 | 7.2733 |  | 0.641 | 0.131 | 0.022 | 14.2 |  | 4.4833 | 0.675 | -2.0326 | -0.39304 | -3.3814
21FLHILL_146 | 21FLHILL | 146 | 28.0541 | -82.345 | River/Stream | 2003-08-12 |  | 13.78 | 0.08 | 0.025 | 6.5667 |  | 1.12 | 0.46 | 0.39 | 107 |  | 1.75 | 1.145 | -0.77653 | 0.1354 | -3.6889
21FLHILL_146 | 21FLHILL | 146 | 28.0541 | -82.345 | River/Stream | 1999-05-18 |  | 22.2 | 0.05 | 0.012 | 8.3 |  | 0.75 | 0.19 | 0.04 | 13 |  | 6 | 0.762 | -1.6607 | -0.27181 | -4.4228
21FLHILL_146 | 21FLHILL | 146 | 28.0541 | -82.345 | River/Stream | 2001-03-20 |  | 12.7 | 0.06 | 0.033 | 8.5 |  | 0.92 | 0.42 | 0.03 | 16 |  | 10 | 0.953 | -0.8675 | -0.04814 | -3.4112
21FLHILL_146 | 21FLHILL | 146 | 28.0541 | -82.345 | River/Stream | 1999-06-15 |  | 18.7 | 0.05 | 0.006 | 8.2 |  | 0.78 | 0.31 | 0.09 | 16 |  | 6.2 | 0.786 | -1.1712 | -0.2408 | -5.116
21FLHILL_146 | 21FLHILL | 146 | 28.0541 | -82.345 | River/Stream | 2001-04-17 |  | 24.1 | 0.04 | 0.01 | 7.8 |  | 0.63 | 0.19 | 0.04 | 16 |  | 7.8 | 0.64 | -1.6607 | -0.44629 | -4.6052
21FLHILL_146 | 21FLHILL | 146 | 28.0541 | -82.345 | River/Stream | 2005-01-18 | 11.8 | 6.175 | 0.04 | 0.034 | 8.2333 |  | 0.69 | 0.06 | 0.04 | 32.8 |  | 8.3233 | 0.724 | -2.8134 | -0.32296 | -3.3814
21FLHILL_146 | 21FLHILL | 146 | 28.0541 | -82.345 | River/Stream | 2000-07-18 |  | 53.8 | 0.09 | 0.016 | 7.8 |  | 1.57 | 0.41 | 0.14 | 27 |  | 6 | 1.586 | -0.8916 | 0.46122 | -4.1352
21FLHILL_146 | 21FLHILL | 146 | 28.0541 | -82.345 | River/Stream | 2000-09-19 |  | 22.4 | 0.03 | 0.007 | 7.3667 |  | 0.54 | 0.22 | 0.15 | 19 |  | 3.9333 | 0.547 | -1.5141 | -0.60331 | -4.9618
21FLHILL_146 | 21FLHILL | 146 | 28.0541 | -82.345 | River/Stream | 1999-08-17 |  | 26.6 | 0.02 | 0.0015 | 8.5667 |  | 0.38 | 0.19 | 0.09 | 14 |  | 8.5 | 0.3815 | -1.6607 | -0.96364 | -6.5023
21FLHILL_146 | 21FLHILL | 146 | 28.0541 | -82.345 | River/Stream | 2007-02-20 | 5.3 | 3.95 | 0.019 | 0.035 | 8.1 |  | 0.37 | 0.059 | 0.147 | 12.3 |  | 8.6633 | 0.405 | -2.8302 | -0.90387 | -3.3524
21FLHILL_146 | 21FLHILL | 146 | 28.0541 | -82.345 | River/Stream | 2004-10-19 |  | 14.55 | 0.06 | 0.034 | 6.7 |  | 1.26 | 0.54 | 0.39 | 121 |  | 1.8033 | 1.294 | -0.61619 | 0.25774 | -3.3814
21FLHILL_146 | 21FLHILL | 146 | 28.0541 | -82.345 | River/Stream | 2001-09-18 |  | 9.4 | 0.06 | 0.04 | 6.6 |  | 1.26 | 0.45 | 0.38 | 203 |  | 2.1333 | 1.3 | -0.79851 | 0.26236 | -3.2189
21FLHILL_146 | 21FLHILL | 146 | 28.0541 | -82.345 | River/Stream | 2007-07-24 | 82.7 | 40.775 | 0.064 | 0.0015 | 7.78 |  | 1.392 | 1.07 | 0.143 | 21.3 |  | 2.53 | 1.3935 | 0.067659 | 0.33182 | -6.5023
21FLHILL_146 | 21FLHILL | 146 | 28.0541 | -82.345 | River/Stream | 2007-01-16 | 19.5 | 12.3 | 0.019 | 0.0015 | 7.9667 |  | 0.416 | 0.097 | 0.013 | 16.2 |  | 5.5333 | 0.4175 | -2.333 | -0.87347 | -6.5023
21FLHILL_146 | 21FLHILL | 146 | 28.0541 | -82.345 | River/Stream | 2000-11-14 |  | 20.3 | 0.005 | 0.008 |  |  | 0.11 | 0.12 | 0.04 | 11 |  | 6.7667 | 0.118 | -2.1203 | -2.1371 | -4.8283
21FLHILL_146 | 21FLHILL | 146 | 28.0541 | -82.345 | River/Stream | 2001-02-20 |  |  | 0.03 | 0.001 | 8.2 |  | 0.7 | 0.24 | 0.06 | 15 |  | 11 | 0.701 | -1.4271 | -0.35525 | -6.9078
21FLHILL_146 | 21FLHILL | 146 | 28.0541 | -82.345 | River/Stream | 2004-01-13 |  | 8.2 | 0.02 | 0.0015 | 8.2 |  | 0.49 | 0.1 | 0.06 | 36 |  | 9.3433 | 0.4915 | -2.3026 | -0.71029 | -6.5023
21FLHILL_146 | 21FLHILL | 146 | 28.0541 | -82.345 | River/Stream | 2000-08-15 |  | 31.1 | 0.04 | 0.013 | 7.2 |  | 1.02 | 0.5 | 0.22 | 27 |  | 3.1 | 1.033 | -0.69315 | 0.032467 | -4.3428
21FLHILL_146 | 21FLHILL | 146 | 28.0541 | -82.345 | River/Stream | 1999-07-20 |  | 18.9 | 0.02 | 0.0015 | 8.05 |  | 0.51 | 0.22 | 0.1 | 15 |  | 6.3 | 0.5115 | -1.5141 | -0.67041 | -6.5023
21FLHILL_146 | 21FLHILL | 146 | 28.0541 | -82.345 | River/Stream | 2004-04-20 |  | 18.3 | 0.03 | 0.0015 | 8.6 |  | 0.8 | 0.06 | 0.01 | 34 |  | 9.19 | 0.8015 | -2.8134 | -0.22127 | -6.5023
21FLHILL_146 | 21FLHILL | 146 | 28.0541 | -82.345 | River/Stream | 1999-12-14 |  | 32.9 | 0.02 | 0.007 | 8.6 |  | 0.55 | 0.15 | 0.04 | 11 |  | 8.8 | 0.557 | -1.8971 | -0.58519 | -4.9618
21FLHILL_146 | 21FLHILL | 146 | 28.0541 | -82.345 | River/Stream | 2005-06-14 | 60.6 | 4.45 | 0.04 | 0.007 | 8.3333 |  | 1.2 | 0.17 | 0.06 | 21.8 |  | 7.89 | 1.207 | -1.772 | 0.18814 | -4.9618
21FLHILL_146 | 21FLHILL | 146 | 28.0541 | -82.345 | River/Stream | 2005-07-19 | 52 | 32.1 | 0.04 | 0.001 | 7.2333 |  | 1.23 | 0.43 | 0.29 | 88.7 |  | 2.7967 | 1.231 | -0.84397 | 0.20783 | -6.9078
21FLHILL_146 | 21FLHILL | 146 | 28.0541 | -82.345 | River/Stream | 2005-12-20 | 14.8 | 7.775 | 0.025 | 0.027 | 7.9667 |  | 0.79 | 0.06 | 0.05 | 50.6 |  | 7.7233 | 0.817 | -2.8134 | -0.20212 | -3.6119
21FLHILL_146 | 21FLHILL | 146 | 28.0541 | -82.345 | River/Stream | 2000-03-14 |  | 29.3 | 0.03 | 0.002 | 8.5 |  | 0.97 | 0.3 | 0.03 | 14 |  | 8.6 | 0.972 | -1.204 | -0.028399 | -6.2146
21FLHILL_146 | 21FLHILL | 146 | 28.0541 | -82.345 | River/Stream | 2005-04-19 | 88.8 | 47.85 | 0.025 | 0.013 | 8.7667 |  | 0.81 | 0.06 | 0.02 | 18.1 |  | 9.03 | 0.823 | -2.8134 | -0.1948 | -4.3428
21FLHILL_146 | 21FLHILL | 146 | 28.0541 | -82.345 | River/Stream | 2000-02-15 |  | 38.5 | 0.02 | 0.003 | 8.6 |  | 0.65 | 0.18 | 0.005 | 12 |  | 10 | 0.653 | -1.7148 | -0.42618 | -5.8091
21FLHILL_146 | 21FLHILL | 146 | 28.0541 | -82.345 | River/Stream | 2005-08-16 | 1 | 26.6 | 0.04 | 0.019 | 6.8667 |  | 1.32 | 0.36 | 0.26 | 86 |  | 1.5967 | 1.339 | -1.0217 | 0.29192 | -3.9633
21FLHILL_146 | 21FLHILL | 146 | 28.0541 | -82.345 | River/Stream | 2006-12-19 | 22.6 | 16.6 | 0.024 | 0.005 | 8.3 |  | 0.823 | 0.122 | 0.04 | 31.1 |  | 5.4 | 0.828 | -2.1037 | -0.18874 | -5.2983
21FLHILL_146 | 21FLHILL | 146 | 28.0541 | -82.345 | River/Stream | 2003-10-07 |  | 37.21 | 0.03 | 0.002 | 7.5333 |  | 1.07 | 0.32 | 0.25 | 86 |  | 5.6533 | 1.072 | -1.1394 | 0.069526 | -6.2146
21FLHILL_146 | 21FLHILL | 146 | 28.0541 | -82.345 | River/Stream | 2007-04-17 | 14.5 | 7.825 | 0.007 |  | 8.4 |  | 0.265 | 0.086 | 0.042 | 12.3 |  | 8.29 |  | -2.4534 | X | X
21FLHILL_146 | 21FLHILL | 146 | 28.0541 | -82.345 | River/Stream | 2003-11-18 |  | 11.44 | 0.02 | 0.01 | 8.1333 |  | 0.76 | 0.15 | 0.09 |  |  | 6.86 | 0.77 | -1.8971 | -0.26136 | -4.6052
21FLHILL_146 | 21FLHILL | 146 | 28.0541 | -82.345 | River/Stream | 2003-07-15 |  | 39.53 | 0.03 | 0.004 | 7.1 |  | 1.16 | 0.54 | 0.46 | 116 |  | 2.8433 | 1.164 | -0.61619 | 0.15186 | -5.5215
21FLHILL_146 | 21FLHILL | 146 | 28.0541 | -82.345 | River/Stream | 2005-11-15 | 33.8 | 14.675 | 0.025 | 0.001 | 7.5333 |  | 0.98 | 0.16 | 0.09 | 38.7 |  | 5.19 | 0.981 | -1.8326 | -0.019183 | -6.9078
21FLHILL_146 | 21FLHILL | 146 | 28.0541 | -82.345 | River/Stream | 2001-08-21 |  | 36.5 | 0.05 | 0.006 | 6.9 |  | 2.07 | 0.7 | 0.57 | 213 |  | 0.6 | 2.076 | -0.35667 | 0.73044 | -5.116
21FLHILL_146 | 21FLHILL | 146 | 28.0541 | -82.345 | River/Stream | 2007-09-18 | 13.8 | 6.875 | 0.012 | 0.013 | 7.1733 |  | 0.534 | 0.076 | 0.035 | 17 |  | 0.95333 | 0.547 | -2.577 | -0.60331 | -4.3428
21FLHILL_146 | 21FLHILL | 146 | 28.0541 | -82.345 | River/Stream | 1999-04-20 |  | 7 | 0.01 | 0.027 | 8.6 |  | 0.45 | 0.13 | 0.03 | 12 |  | 8.4 | 0.477 | -2.0402 | -0.74024 | -3.6119
21FLHILL_146 | 21FLHILL | 146 | 28.0541 | -82.345 | River/Stream | 2005-09-20 | 16.4 | 10.9 | 0.025 | 0.003 | 7.0667 |  | 1.17 | 0.37 | 0.28 | 84.6 |  | 1.96 | 1.173 | -0.99425 | 0.15956 | -5.8091
21FLHILL_146 | 21FLHILL | 146 | 28.0541 | -82.345 | River/Stream | 2003-03-18 |  | 27.3 | 0.02 | 0.015 | 7.7 |  | 0.96 | 0.33 | 0.24 | 71 |  | 6.1667 | 0.975 | -1.1087 | -0.025318 | -4.1997
21FLHILL_146 | 21FLHILL | 146 | 28.0541 | -82.345 | River/Stream | 2005-02-15 | 4.6 | 2.775 | 0.01 | 0.001 | 8.4 |  | 0.49 | 0.03 | 0.03 | 24.1 |  | 9.05 | 0.491 | -3.5066 | -0.71131 | -6.9078
21FLHILL_146 | 21FLHILL | 146 | 28.0541 | -82.345 | River/Stream | 2005-05-17 | 9.3 | 4.95 | 0.01 | 0.004 | 8.0667 |  | 0.49 | 0.07 | 0.02 | 10.1 |  | 5.79 | 0.494 | -2.6593 | -0.70522 | -5.5215
21FLHILL_146 | 21FLHILL | 146 | 28.0541 | -82.345 | River/Stream | 2003-01-14 |  | 12.84 | 0.02 | 0.102 | 7.2 |  | 1.01 | 0.24 | 0.19 | 113 |  | 6.9 | 1.112 | -1.4271 | 0.10616 | -2.2828
21FLHILL_146 | 21FLHILL | 146 | 28.0541 | -82.345 | River/Stream | 2004-02-17 |  | 8.5 | 0.01 | 0.011 | 7.9667 |  | 0.51 | 0.08 | 0.01 | 100 |  | 7.8867 | 0.521 | -2.5257 | -0.65201 | -4.5099
21FLHILL_146 | 21FLHILL | 146 | 28.0541 | -82.345 | River/Stream | 2001-01-16 |  | 23.7 | 0.01 | 0.008 | 8.5 |  | 0.51 | 0.08 | 0.02 | 11 |  | 8.2 | 0.518 | -2.5257 | -0.65778 | -4.8283
21FLHILL_146 | 21FLHILL | 146 | 28.0541 | -82.345 | River/Stream | 2005-10-18 | 25.4 | 17.55 | 0.02 | 0.004 | 7.6333 |  | 1.04 | 0.26 | 0.17 | 71.1 |  | 4.3433 | 1.044 | -1.3471 | 0.043059 | -5.5215
21FLHILL_146 | 21FLHILL | 146 | 28.0541 | -82.345 | River/Stream | 2000-12-12 |  | 16.8 | 0.01 | 0.003 | 8.4 |  | 0.53 | 0.1 | 0.03 | 10 |  | 3.4 | 0.533 | -2.3026 | -0.62923 | -5.8091
21FLHILL_146 | 21FLHILL | 146 | 28.0541 | -82.345 | River/Stream | 1999-11-16 |  | 13.8 | 0.005 | 0.0015 | 8.6 |  | 0.3 | 0.14 | 0.06 | 11 |  | 8.5667 | 0.3015 | -1.9661 | -1.199 | -6.5023
21FLHILL_146 | 21FLHILL | 146 | 28.0541 | -82.345 | River/Stream | 2003-12-09 |  | 4.38 | 0.01 | 0.003 | 8.0667 |  | 0.66 | 0.12 | 0.07 | 35 |  | 8.2367 | 0.663 | -2.1203 | -0.41098 | -5.8091
21FLHILL_146 | 21FLHILL | 146 | 28.0541 | -82.345 | River/Stream | 2004-06-15 |  | 27.8 | 0.01 | 0.0015 | 7.8667 |  | 0.7 | 0.14 | 0.05 | 18 |  | 5.5833 | 0.7015 | -1.9661 | -0.35453 | -6.5023
21FLHILL_146 | 21FLHILL | 146 | 28.0541 | -82.345 | River/Stream | 2004-05-18 |  | 13 | 0.01 | 0.011 | 7.7667 |  | 0.71 | 0.08 | 0.02 | 22 |  | 4.0433 | 0.721 | -2.5257 | -0.32712 | -4.5099
21FLHILL_146 | 21FLHILL | 146 | 28.0541 | -82.345 | River/Stream | 1999-01-19 |  | 15.8 | 0.01 | 0.021 | 8.9 |  | 0.75 | 0.04 | 0.01 | 25 |  | 7.9 | 0.771 | -3.2189 | -0.26007 | -3.8632
21FLHILL_146 | 21FLHILL | 146 | 28.0541 | -82.345 | River/Stream | 1999-09-22 |  | 81.8 | 0.01 | 0.0015 | 8.8 |  | 0.76 | 0.16 | 0.04 | 16 |  | 10.5333 | 0.7615 | -1.8326 | -0.27247 | -6.5023
21FLHILL_146 | 21FLHILL | 146 | 28.0541 | -82.345 | River/Stream | 1999-10-12 |  | 21.5 | 0.005 | 0.0015 | 8.3667 |  | 0.4 | 0.15 | 0.06 | 16 |  | 7.8333 | 0.4015 | -1.8971 | -0.91255 | -6.5023
21FLHILL_146 | 21FLHILL | 146 | 28.0541 | -82.345 | River/Stream | 2004-03-16 |  | 20.4 | 0.01 | 0.011 | 7.4667 |  | 0.83 | 0.15 | 0.08 | 58 |  | 5.0433 | 0.841 | -1.8971 | -0.17316 | -4.5099
21FLHILL_146 | 21FLHILL | 146 | 28.0541 | -82.345 | River/Stream | 2000-04-18 |  | 31.6 | 0.01 | 0.001 | 8.4 |  | 0.9 | 0.32 | 0.02 | 15 |  | 9.2 | 0.901 | -1.1394 | -0.10425 | -6.9078
21FLHILL_146 | 21FLHILL | 146 | 28.0541 | -82.345 | River/Stream | 2004-11-16 |  | 67.1 | 0.01 | 0.27 | 7.8 |  | 0.91 | 0.22 | 0.18 | 75 |  | 7.0267 | 1.18 | -1.5141 | 0.16551 | -1.3093
21FLHILL_146 | 21FLHILL | 146 | 28.0541 | -82.345 | River/Stream | 2000-10-10 |  | 10.3 | 0.005 | 0.005 | 7.8 |  | 0.47 | 0.13 | 0.08 | 15 |  | 6.9 | 0.475 | -2.0402 | -0.74444 | -5.2983
21FLHILL_146 | 21FLHILL | 146 | 28.0541 | -82.345 | River/Stream | 2003-04-15 |  | 19.8 | 0.01 | 0.0015 | 7.3667 |  | 1.05 | 0.36 | 0.29 | 98 |  | 4.7667 | 1.0515 | -1.0217 | 0.050218 | -6.5023
21FLHILL_146 | 21FLHILL | 146 | 28.0541 | -82.345 | River/Stream | 2003-02-18 |  | 20.03 | 0.01 | 0.06 | 7.5 |  | 1.06 | 0.2 | 0.12 | 87 |  | 6.0667 | 1.12 | -1.6094 | 0.11333 | -2.8134
21FLHILL_146 | 21FLHILL | 146 | 28.0541 | -82.345 | River/Stream | 2000-01-18 |  | 21.7 | 0.005 | 0.0015 | 8.6667 |  | 0.53 | 0.06 | 0.005 | 11 |  | 9.6 | 0.5315 | -2.8134 | -0.63205 | -6.5023
21FLHILL_146 | 21FLHILL | 146 | 28.0541 | -82.345 | River/Stream | 2004-12-14 |  | 38.5 | 0.01 | 0.046 | 8.1667 |  | 1.17 | 0.15 | 0.05 | 53 |  | 7.5667 | 1.216 | -1.8971 | 0.19557 | -3.0791
21FLHILL_146 | 21FLHILL | 146 | 28.0541 | -82.345 | River/Stream | 2003-06-17 |  | 34.83 | 0.01 | 0.013 | 8.5667 |  | 1.18 | 0.22 | 0.12 | 40 |  | 4.0333 | 1.193 | -1.5141 | 0.17647 | -4.3428
21FLHILL_146 | 21FLHILL | 146 | 28.0541 | -82.345 | River/Stream | 2006-11-14 | 30.9 | 16.925 | 0.008 | 0.008 | 8.3333 |  | 0.951 | 0.105 | 0.063 | 65.5 |  | 6.3033 | 0.959 | -2.2538 | -0.041864 | -4.8283
21FLHILL_146 | 21FLHILL | 146 | 28.0541 | -82.345 | River/Stream | 2004-09-14 |  | 4.5 | 0.01 | 0.004 | 6 |  | 1.29 | 0.72 | 0.6 | 141 |  | 0.11333 | 1.294 | -0.3285 | 0.25774 | -5.5215
21FLHILL_146 | 21FLHILL | 146 | 28.0541 | -82.345 | River/Stream | 2004-08-17 |  | 4.35 | 0.01 | 0.07 | 6.4 |  | 1.34 | 0.48 | 0.41 | 146 |  | 1.54 | 1.41 | -0.73397 | 0.34359 | -2.6593
21FLHILL_146 | 21FLHILL | 146 | 28.0541 | -82.345 | River/Stream | 2003-05-20 |  | 83.49 | 0.01 | 0.006 | 8.5333 |  | 1.57 | 0.28 | 0.16 | 63 |  | 5.5667 | 1.576 | -1.273 | 0.45489 | -5.116
21FLHILL_146 | 21FLHILL | 146 | 28.0541 | -82.345 | River/Stream | 2006-10-17 | 82.5 | 48.05 | 0.015 | 0.0015 | 7.5 |  | 3.019 | 0.422 | 0.192 | 103.3 |  | 3.9867 | 3.0205 | -0.86275 | 1.1054 | -6.5023
21FLHILL_146 | 21FLHILL | 146 | 28.0541 | -82.345 | River/Stream | 2007-12-11 | 14.6 | 8.6 | 0.0015 | 0.0015 | 7.7133 |  | 0.388 | 0.068 | 0.012 | 9.6 |  | 6.8 | 0.3895 | -2.6882 | -0.94289 | -6.5023
21FLHILL_146 | 21FLHILL | 146 | 28.0541 | -82.345 | River/Stream | 2007-11-27 | 9.7 | 7.05 | 0.0015 | 0.013 | 7.6433 |  | 0.601 | 0.071 | 0.013 | 10.3 |  | 5.74 | 0.614 | -2.6451 | -0.48776 | -4.3428
21FLHILL_146 | 21FLHILL | 146 | 28.0541 | -82.345 | River/Stream | 2007-05-15 | 10.3 | 7.1 | 0.0015 | 0.0015 | 8.24 |  | 0.691 | 0.206 | 0.022 | 15.6 |  | 6.72 | 0.6925 | -1.5799 | -0.36745 | -6.5023
21FLHILL_146 | 21FLHILL | 146 | 28.0541 | -82.345 | River/Stream | 2007-10-16 | 30.4 | 15.875 | 0.0015 | 0.003 | 7.3467 |  | 0.833 | 0.068 | 0.015 | 14.2 |  | 3.5667 | 0.836 | -2.6882 | -0.17913 | -5.8091
21FLHILL_146 | 21FLHILL | 146 | 28.0541 | -82.345 | River/Stream | 2003-09-16 |  | 23.41 |  |  | 6.9667 |  | 1.22 | 0.43 |  |  |  | 1.96 |  | -0.84397 | X | X
21FLHILL_147 | 21FLHILL | 147 | 27.9816 | -82.3544 | River/Stream | 2004-07-20 |  | 8.55 | 0.23 | 0.08 | 7.1333 |  | 0.93 | 0.25 | 0.17 | 55 |  | 5.0667 | 1.01 | -1.3863 | 0.0099503 | -2.5257
21FLHILL_147 | 21FLHILL | 147 | 27.9816 | -82.3544 | River/Stream | 1999-11-16 |  | 15.2 | 0.14 | 0.004 | 8.5 |  | 0.57 | 0.15 | 0.06 | 14 |  | 8.0667 | 0.574 | -1.8971 | -0.55513 | -5.5215
21FLHILL_147 | 21FLHILL | 147 | 27.9816 | -82.3544 | River/Stream | 2005-03-15 | 7.1 | 4.85 | 0.09 | 0.125 | 8.11 |  | 0.4 | 0.05 | 0.02 | 9.5 |  | 5.87 | 0.525 | -2.9957 | -0.64436 | -2.0794
21FLHILL_147 | 21FLHILL | 147 | 27.9816 | -82.3544 | River/Stream | 2004-11-16 |  | 7.7 | 0.1 | 0.398 | 7.7333 |  | 0.47 | 0.15 | 0.13 | 43 |  | 6.3167 | 0.868 | -1.8971 | -0.14156 | -0.9213
21FLHILL_147 | 21FLHILL | 147 | 27.9816 | -82.3544 | River/Stream | 2005-02-15 | 28.2 | 14.025 | 0.09 | 0.005 | 8.7667 |  | 0.44 | 0.06 | 0.03 | 8.6 |  | 10.7133 | 0.445 | -2.8134 | -0.80968 | -5.2983
21FLHILL_147 | 21FLHILL | 147 | 27.9816 | -82.3544 | River/Stream | 2000-05-16 |  | 33.3 | 0.17 | 0.01 | 7.7 |  | 0.87 | 0.13 | 0.09 | 10 |  | 2.5333 | 0.88 | -2.0402 | -0.12783 | -4.6052
21FLHILL_147 | 21FLHILL | 147 | 27.9816 | -82.3544 | River/Stream | 1999-01-19 |  | 14.1 | 0.1 | 0.108 | 8.0333 |  | 0.54 | 0.07 | 0.03 |  |  | 7.0667 | 0.648 | -2.6593 | -0.43386 | -2.2256
21FLHILL_147 | 21FLHILL | 147 | 27.9816 | -82.3544 | River/Stream | 2001-12-11 |  | 31.9 | 0.08 | 0.142 | 7.8667 |  | 0.47 | 0.27 | 0.19 | 40 |  | 5.4 | 0.612 | -1.3093 | -0.49102 | -1.9519
21FLHILL_147 | 21FLHILL | 147 | 27.9816 | -82.3544 | River/Stream | 2005-01-18 | 13.6 | 7.275 | 0.05 | 0.243 | 8.2667 |  | 0.3 | 0.05 | 0.03 | 10.5 |  | 8.1433 | 0.543 | -2.9957 | -0.61065 | -1.4147
21FLHILL_147 | 21FLHILL | 147 | 27.9816 | -82.3544 | River/Stream | 2005-04-19 | 11.2 | 9.35 | 0.08 | 20 | 8.3 |  | 0.52 | 0.08 | 0.05 | 14.3 |  | 7.46 | 20.52 | -2.5257 | 3.0214 | 2.9957
21FLHILL_147 | 21FLHILL | 147 | 27.9816 | -82.3544 | River/Stream | 1999-06-15 |  | 132 | 0.13 | 0.006 | 7.8 |  | 0.85 | 0.14 | 0.03 | 37 |  | 4.3 | 0.856 | -1.9661 | -0.15548 | -5.116
21FLHILL_147 | 21FLHILL | 147 | 27.9816 | -82.3544 | River/Stream | 2001-11-13 |  | 27.2 | 0.08 | 0.23 | 7.8 |  | 0.54 | 0.2 | 0.14 | 50 |  | 6.3 | 0.77 | -1.6094 | -0.26136 | -1.4697
21FLHILL_147 | 21FLHILL | 147 | 27.9816 | -82.3544 | River/Stream | 2001-10-16 |  | 4.9 | 0.15 | 0.208 | 7.2 |  | 1.04 | 0.42 | 0.34 | 130 |  | 3.0667 | 1.248 | -0.8675 | 0.22154 | -1.5702
21FLHILL_147 | 21FLHILL | 147 | 27.9816 | -82.3544 | River/Stream | 2004-10-19 |  | 21.3 | 0.16 | 0.121 | 7.0667 |  | 1.28 | 0.38 | 0.27 | 105 |  | 6.2767 | 1.401 | -0.96758 | 0.33719 | -2.112
21FLHILL_147 | 21FLHILL | 147 | 27.9816 | -82.3544 | River/Stream | 2004-01-13 |  | 7.0565 | 0.06 | 0.141 | 7.9667 |  | 0.52 | 0.1 | 0.06 | 18 |  | 7.7167 | 0.661 | -2.3026 | -0.414 | -1.959
21FLHILL_147 | 21FLHILL | 147 | 27.9816 | -82.3544 | River/Stream | 1999-03-16 |  | 34.4 | 0.05 | 0.035 | 8.25 |  | 0.44 | 0.09 | 0.05 | 13 |  | 7.3333 | 0.475 | -2.4079 | -0.74444 | -3.3524
21FLHILL_147 | 21FLHILL | 147 | 27.9816 | -82.3544 | River/Stream | 2005-10-18 | 9.8 | 5.475 | 0.06 | 0.028 | 7.8333 |  | 0.58 | 0.15 | 0.1 | 26.2 |  | 6.1467 | 0.608 | -1.8971 | -0.49758 | -3.5756
21FLHILL_147 | 21FLHILL | 147 | 27.9816 | -82.3544 | River/Stream | 2001-07-24 |  | 42 | 0.09 | 0.027 | 8.15 |  | 0.91 | 0.14 | 0.09 | 27 |  | 6.1 | 0.937 | -1.9661 | -0.065072 | -3.6119
21FLHILL_147 | 21FLHILL | 147 | 27.9816 | -82.3544 | River/Stream | 2005-12-20 | 12.9 | 7.45 | 0.05 | 0.266 | 7.9667 |  | 0.56 | 0.09 | 0.07 | 39.9 |  | 7.4567 | 0.826 | -2.4079 | -0.19116 | -1.3243
21FLHILL_147 | 21FLHILL | 147 | 27.9816 | -82.3544 | River/Stream | 2003-03-18 |  | 20.8 | 0.08 | 0.277 | 7.3 |  | 0.96 | 0.24 | 0.18 | 60 |  | 6.4667 | 1.237 | -1.4271 | 0.21269 | -1.2837
21FLHILL_147 | 21FLHILL | 147 | 27.9816 | -82.3544 | River/Stream | 2005-09-20 | 78.1 | 8.15 | 0.07 | 0.092 | 7.2667 |  | 0.86 | 0.3 | 0.24 | 66.8 |  | 2.81 | 0.952 | -1.204 | -0.04919 | -2.386
21FLHILL_147 | 21FLHILL | 147 | 27.9816 | -82.3544 | River/Stream | 2003-08-12 |  | 20.61 | 0.08 | 0.117 | 7.2 |  | 1.01 | 0.28 | 0.21 | 72 |  | 5.6967 | 1.127 | -1.273 | 0.11956 | -2.1456
21FLHILL_147 | 21FLHILL | 147 | 27.9816 | -82.3544 | River/Stream | 2005-07-19 | 19.5 | 9.825 | 0.08 | 0.052 | 7.0333 |  | 1.03 | 0.38 | 0.29 | 98.7 |  | 5.0867 | 1.082 | -0.96758 | 0.078811 | -2.9565
21FLHILL_147 | 21FLHILL | 147 | 27.9816 | -82.3544 | River/Stream | 2003-11-18 |  | 21.66 | 0.06 | 0.099 | 7.5 |  | 0.79 | 0.17 | 0.11 |  |  | 7.05 | 0.889 | -1.772 | -0.11766 | -2.3126
21FLHILL_147 | 21FLHILL | 147 | 27.9816 | -82.3544 | River/Stream | 2003-12-09 |  | 14.9 | 0.05 | 0.137 | 7.7 |  | 0.68 | 0.13 | 0.08 | 37 |  | 6.9733 | 0.817 | -2.0402 | -0.20212 | -1.9878
21FLHILL_147 | 21FLHILL | 147 | 27.9816 | -82.3544 | River/Stream | 2000-09-19 |  | 41.3 | 0.05 | 0.027 | 7.4 |  | 0.69 | 0.17 | 0.12 | 23 |  | 5.0667 | 0.717 | -1.772 | -0.33268 | -3.6119
21FLHILL_147 | 21FLHILL | 147 | 27.9816 | -82.3544 | River/Stream | 1999-07-20 |  | 36.1 | 0.04 | 0.003 | 7.9667 |  | 0.57 | 0.14 | 0.05 | 18 |  | 5.3667 | 0.573 | -1.9661 | -0.55687 | -5.8091
21FLHILL_147 | 21FLHILL | 147 | 27.9816 | -82.3544 | River/Stream | 2004-12-14 |  | 3.55 | 0.03 | 0.356 | 8.1333 |  | 0.43 | 0.1 | 0.06 | 19 |  | 7.2433 | 0.786 | -2.3026 | -0.2408 | -1.0328
21FLHILL_147 | 21FLHILL | 147 | 27.9816 | -82.3544 | River/Stream | 2003-06-17 |  | 45.36 | 0.05 | 0.05 | 7.7667 |  | 0.73 | 0.22 | 0.15 | 31 |  | 4.9667 | 0.78 | -1.5141 | -0.24846 | -2.9957
21FLHILL_147 | 21FLHILL | 147 | 27.9816 | -82.3544 | River/Stream | 2003-01-14 |  | 5.68 | 0.07 | 0.117 | 7.2 |  | 1.08 | 0.25 | 0.2 | 122 |  | 7.6667 | 1.197 | -1.3863 | 0.17982 | -2.1456
21FLHILL_147 | 21FLHILL | 147 | 27.9816 | -82.3544 | River/Stream | 2005-11-15 | 31.1 | 13.225 | 0.04 | 0.081 | 7.6 |  | 0.62 | 0.15 | 0.13 | 60.6 |  | 6.18 | 0.701 | -1.8971 | -0.35525 | -2.5133
21FLHILL_147 | 21FLHILL | 147 | 27.9816 | -82.3544 | River/Stream | 1999-12-14 |  | 37.1 | 0.04 | 0.01 | 8.2 |  | 0.66 | 0.14 | 0.06 | 15 |  | 8.0333 | 0.67 | -1.9661 | -0.40048 | -4.6052
21FLHILL_147 | 21FLHILL | 147 | 27.9816 | -82.3544 | River/Stream | 2003-04-15 |  | 13.86 | 0.05 | 0.07 | 7.4 |  | 0.83 | 0.22 | 0.17 | 52 |  | 5.5667 | 0.9 | -1.5141 | -0.10536 | -2.6593
21FLHILL_147 | 21FLHILL | 147 | 27.9816 | -82.3544 | River/Stream | 2006-10-17 | 81.7 | 50.35 | 0.047 | 0.017 | 7.6 |  | 0.794 | 0.222 | 0.156 | 44 |  | 4.42 | 0.811 | -1.5051 | -0.20949 | -4.0745
21FLHILL_147 | 21FLHILL | 147 | 27.9816 | -82.3544 | River/Stream | 2006-12-19 | 25.2 | 17.05 | 0.038 | 0.025 | 8.2667 |  | 0.673 | 0.163 | 0.071 | 19 |  | 6.4167 | 0.698 | -1.814 | -0.35954 | -3.6889
21FLHILL_147 | 21FLHILL | 147 | 27.9816 | -82.3544 | River/Stream | 2007-04-17 | 20.4 | 10.575 | 0.023 |  | 7.6333 |  | 0.415 | 0.176 | 0.133 | 15.9 |  | 4.26 |  | -1.7373 | X | X
21FLHILL_147 | 21FLHILL | 147 | 27.9816 | -82.3544 | River/Stream | 2004-08-17 |  | 5.4 | 0.07 | 0.1 | 6.6 |  | 1.29 | 0.46 | 0.39 | 137 |  | 2.9767 | 1.39 | -0.77653 | 0.3293 | -2.3026
21FLHILL_147 | 21FLHILL | 147 | 27.9816 | -82.3544 | River/Stream | 1999-05-18 |  | 79.8 | 0.06 | 0.008 | 8.4667 |  | 1.11 | 0.14 | 0.02 | 12 |  | 7.8 | 1.118 | -1.9661 | 0.11154 | -4.8283
21FLHILL_147 | 21FLHILL | 147 | 27.9816 | -82.3544 | River/Stream | 2001-09-18 |  | 11.8 | 0.07 | 0.052 | 6.7 |  | 1.34 | 0.4 | 0.28 | 187 |  | 3.8333 | 1.392 | -0.91629 | 0.33074 | -2.9565
21FLHILL_147 | 21FLHILL | 147 | 27.9816 | -82.3544 | River/Stream | 2000-03-14 |  | 21 | 0.03 | 0.003 | 7.6 |  | 0.6 | 0.19 | 0.14 | 12 |  | 5.4 | 0.603 | -1.6607 | -0.50584 | -5.8091
21FLHILL_147 | 21FLHILL | 147 | 27.9816 | -82.3544 | River/Stream | 1999-10-12 |  | 28 | 0.02 | 0.0015 | 7.6 |  | 0.41 | 0.13 | 0.06 | 19 |  | 5.2333 | 0.4115 | -2.0402 | -0.88795 | -6.5023
21FLHILL_147 | 21FLHILL | 147 | 27.9816 | -82.3544 | River/Stream | 1999-08-17 |  | 28.6 | 0.02 | 0.0015 | 7.3 |  | 0.42 | 0.14 | 0.07 | 18 |  | 2.9667 | 0.4215 | -1.9661 | -0.86394 | -6.5023
21FLHILL_147 | 21FLHILL | 147 | 27.9816 | -82.3544 | River/Stream | 2007-09-18 | 37.6 | 22 | 0.043 | 0.007 | 7.2967 |  | 0.912 | 0.127 | 0.09 | 54 |  | 2.7733 | 0.919 | -2.0636 | -0.084469 | -4.9618
21FLHILL_147 | 21FLHILL | 147 | 27.9816 | -82.3544 | River/Stream | 2004-04-20 |  | 10.4 | 0.03 | 0.0015 | 8 |  | 0.69 | 0.09 | 0.04 | 31 |  | 7.69 | 0.6915 | -2.4079 | -0.36889 | -6.5023
21FLHILL_147 | 21FLHILL | 147 | 27.9816 | -82.3544 | River/Stream | 2000-04-18 |  | 10.7 | 0.02 | 0.002 | 8.1 |  | 0.47 | 0.13 | 0.08 | 10 |  | 6.8333 | 0.472 | -2.0402 | -0.75078 | -6.2146
21FLHILL_147 | 21FLHILL | 147 | 27.9816 | -82.3544 | River/Stream | 2003-10-07 |  | 37.23 | 0.04 | 0.063 | 7.2333 |  | 0.98 | 0.23 | 0.16 | 66 |  | 6.78 | 1.043 | -1.4697 | 0.042101 | -2.7646
21FLHILL_147 | 21FLHILL | 147 | 27.9816 | -82.3544 | River/Stream | 2001-06-19 |  | 94.3 | 0.03 | 0.006 | 7.8667 |  | 0.77 | 0.1 | 0.01 | 15 |  | 3.6 | 0.776 | -2.3026 | -0.2536 | -5.116
21FLHILL_147 | 21FLHILL | 147 | 27.9816 | -82.3544 | River/Stream | 2005-06-14 | 196.6 | 9.5 | 0.03 | 0.009 | 7.6 |  | 0.79 | 0.16 | 0.07 | 30.3 |  | 5.19 | 0.799 | -1.8326 | -0.22439 | -4.7105
21FLHILL_147 | 21FLHILL | 147 | 27.9816 | -82.3544 | River/Stream | 2000-11-14 |  | 71.2 | 0.03 | 0.008 | 8.5 |  | 0.87 | 0.17 | 0.03 | 17 |  | 7.5333 | 0.878 | -1.772 | -0.13011 | -4.8283
21FLHILL_147 | 21FLHILL | 147 | 27.9816 | -82.3544 | River/Stream | 2000-10-10 |  | 40 | 0.03 | 0.015 | 7.8 |  | 0.91 | 0.17 | 0.1 | 21 |  | 5.7667 | 0.925 | -1.772 | -0.077962 | -4.1997
21FLHILL_147 | 21FLHILL | 147 | 27.9816 | -82.3544 | River/Stream | 2007-02-20 | 21 | 18.9 | 0.016 | 0.004 | 8.0667 |  | 0.494 | 0.118 | 0.278 | 20.7 |  | 7.68 | 0.498 | -2.1371 | -0.69716 | -5.5215
21FLHILL_147 | 21FLHILL | 147 | 27.9816 | -82.3544 | River/Stream | 2004-02-17 |  | 11.2342 | 0.02 | 0.02 | 7.7 |  | 0.62 | 0.1 | 0.03 | 37 |  | 6.75 | 0.64 | -2.3026 | -0.44629 | -3.912
21FLHILL_147 | 21FLHILL | 147 | 27.9816 | -82.3544 | River/Stream | 2001-08-21 |  | 80.2 | 0.03 | 0.013 | 8.0667 |  | 0.94 | 0.22 | 0.06 | 38 |  | 5.2667 | 0.953 | -1.5141 | -0.04814 | -4.3428
21FLHILL_147 | 21FLHILL | 147 | 27.9816 | -82.3544 | River/Stream | 2003-07-15 |  | 79.01 | 0.04 | 0.033 | 7.4667 |  | 1.39 | 0.38 | 0.25 | 102 |  | 6.3867 | 1.423 | -0.96758 | 0.35277 | -3.4112
21FLHILL_147 | 21FLHILL | 147 | 27.9816 | -82.3544 | River/Stream | 1999-02-16 |  | 27.8 | 0.01 | 0.007 | 8.35 |  | 0.36 | 0.13 | 0.06 | 56 |  | 8.1667 | 0.367 | -2.0402 | -1.0024 | -4.9618
21FLHILL_147 | 21FLHILL | 147 | 27.9816 | -82.3544 | River/Stream | 2000-02-15 |  | 18 | 0.01 | 0.005 | 7.95 |  | 0.38 | 0.13 | 0.08 | 12 |  | 7.5667 | 0.385 | -2.0402 | -0.95451 | -5.2983
21FLHILL_147 | 21FLHILL | 147 | 27.9816 | -82.3544 | River/Stream | 1999-09-22 |  | 49.8 | 0.01 | 0.0015 | 7.9667 |  | 0.38 | 0.11 | 0.04 | 14 |  | 7.2333 | 0.3815 | -2.2073 | -0.96364 | -6.5023
21FLHILL_147 | 21FLHILL | 147 | 27.9816 | -82.3544 | River/Stream | 2000-01-18 |  | 38.7 | 0.02 | 0.028 | 8 |  | 0.8 | 0.12 | 0.05 | 14 |  | 7.6333 | 0.828 | -2.1203 | -0.18874 | -3.5756
21FLHILL_147 | 21FLHILL | 147 | 27.9816 | -82.3544 | River/Stream | 2001-04-17 |  | 48.1 | 0.02 | 0.007 | 8.5333 |  | 0.81 | 0.14 | 0.03 | 17 |  | 7.9667 | 0.817 | -1.9661 | -0.20212 | -4.9618
21FLHILL_147 | 21FLHILL | 147 | 27.9816 | -82.3544 | River/Stream | 2007-03-20 | 37.1 | 18.875 | 0.013 |  | 7.7333 |  | 0.543 | 0.223 | 0.142 | 21.1 |  | 5.0367 |  | -1.5006 | X | X
21FLHILL_147 | 21FLHILL | 147 | 27.9816 | -82.3544 | River/Stream | 2000-08-15 |  | 144.2 | 0.03 | 0.006 | 8.3333 |  | 1.5 | 0.21 | 0.07 | 21 |  | 7.4333 | 1.506 | -1.5606 | 0.40946 | -5.116
21FLHILL_147 | 21FLHILL | 147 | 27.9816 | -82.3544 | River/Stream | 2007-10-16 | 23.6 | 18.1 | 0.014 | 0.015 | 7.69 |  | 0.747 | 0.098 | 0.074 | 35.3 |  | 5.2633 | 0.762 | -2.3228 | -0.27181 | -4.1997
21FLHILL_147 | 21FLHILL | 147 | 27.9816 | -82.3544 | River/Stream | 2001-03-20 |  | 73.2 | 0.02 | 0.023 | 8 |  | 1.11 | 0.19 | 0.04 | 16 |  | 6.6333 | 1.133 | -1.6607 | 0.12487 | -3.7723
21FLHILL_147 | 21FLHILL | 147 | 27.9816 | -82.3544 | River/Stream | 2007-01-16 | 167.3 | 95.8 | 0.012 | 0.0015 | 8.1333 |  | 0.72 | 0.197 | 0.123 | 20.8 |  | 6.9633 | 0.7215 | -1.6246 | -0.32642 | -6.5023
21FLHILL_147 | 21FLHILL | 147 | 27.9816 | -82.3544 | River/Stream | 2007-08-14 | 81.7 | 50.9 | 0.018 | 0.009 | 7.5133 |  | 1.094 | 0.12 | 0.038 | 48.6 |  | 3.7433 | 1.103 | -2.1203 | 0.098034 | -4.7105
21FLHILL_147 | 21FLHILL | 147 | 27.9816 | -82.3544 | River/Stream | 2004-05-18 |  | 8.95 | 0.01 | 0.011 | 7.6667 |  | 0.66 | 0.15 | 0.07 | 25 |  | 5.0333 | 0.671 | -1.8971 | -0.39899 | -4.5099
21FLHILL_147 | 21FLHILL | 147 | 27.9816 | -82.3544 | River/Stream | 2005-05-17 | 22.2 | 11.55 | 0.01 | 0.004 | 8.1 |  | 0.81 | 0.13 | 0.03 | 19.3 |  | 5.6767 | 0.814 | -2.0402 | -0.20579 | -5.5215
21FLHILL_147 | 21FLHILL | 147 | 27.9816 | -82.3544 | River/Stream | 2003-05-20 |  | 50.14 | 0.01 | 0.004 | 7.7 |  | 0.83 | 0.21 | 0.13 | 33 |  | 4.3667 | 0.834 | -1.5606 | -0.18152 | -5.5215
21FLHILL_147 | 21FLHILL | 147 | 27.9816 | -82.3544 | River/Stream | 2007-07-24 | 82 | 53.9 | 0.009 | 0.005 | 7.38 |  | 0.752 | 0.123 | 0.028 | 29.1 |  | 2.93 | 0.757 | -2.0956 | -0.27839 | -5.2983
21FLHILL_147 | 21FLHILL | 147 | 27.9816 | -82.3544 | River/Stream | 2001-02-20 |  | 46.9 | 0.005 | 0.001 | 7.85 |  | 0.51 | 0.14 | 0.07 | 13 |  | 6.9667 | 0.511 | -1.9661 | -0.67139 | -6.9078
21FLHILL_147 | 21FLHILL | 147 | 27.9816 | -82.3544 | River/Stream | 2000-12-12 |  | 64.5 | 0.01 | 0.006 | 8.5 |  | 1.09 | 0.11 | 0.01 | 16 |  | 10.8667 | 1.096 | -2.2073 | 0.091667 | -5.116
21FLHILL_147 | 21FLHILL | 147 | 27.9816 | -82.3544 | River/Stream | 2001-05-15 |  | 38 | 0.01 | 0.008 | 8.5333 |  | 1.18 | 0.11 | 0.05 | 15 |  | 9.2333 | 1.188 | -2.2073 | 0.17227 | -4.8283
21FLHILL_147 | 21FLHILL | 147 | 27.9816 | -82.3544 | River/Stream | 2004-06-15 |  | 54.6 | 0.01 | 0.001 | 8.0667 |  | 1.19 | 0.14 | 0.02 | 22 |  | 4.8167 | 1.191 | -1.9661 | 0.17479 | -6.9078
21FLHILL_147 | 21FLHILL | 147 | 27.9816 | -82.3544 | River/Stream | 2004-09-14 |  | 2.15 | 0.01 | 0.005 | 6.1 |  | 1.21 | 0.68 | 0.56 | 136 |  | 2.05 | 1.215 | -0.38566 | 0.19474 | -5.2983
21FLHILL_147 | 21FLHILL | 147 | 27.9816 | -82.3544 | River/Stream | 2004-03-16 |  | 93.1 | 0.01 | 0.015 | 7.6 |  | 1.25 | 0.2 | 0.09 | 55 |  | 8.4933 | 1.265 | -1.6094 | 0.23507 | -4.1997
21FLHILL_147 | 21FLHILL | 147 | 27.9816 | -82.3544 | River/Stream | 1999-04-20 |  | 44.8 | 0.005 | 0.004 | 8.2 |  | 0.63 | 0.15 | 0.07 | 11 |  | 7.5667 | 0.634 | -1.8971 | -0.45571 | -5.5215
21FLHILL_147 | 21FLHILL | 147 | 27.9816 | -82.3544 | River/Stream | 2000-07-18 |  | 116.6 | 0.01 | 0.015 | 8.5 |  | 1.28 | 0.16 | 0.03 | 22 |  | 5.95 | 1.295 | -1.8326 | 0.25851 | -4.1997
21FLHILL_147 | 21FLHILL | 147 | 27.9816 | -82.3544 | River/Stream | 2001-01-16 |  | 65.2 | 0.005 | 0.008 | 8.2333 |  | 0.64 | 0.13 | 0.01 | 14 |  | 9.7333 | 0.648 | -2.0402 | -0.43386 | -4.8283
21FLHILL_147 | 21FLHILL | 147 | 27.9816 | -82.3544 | River/Stream | 2005-08-16 | 144.2 | 43.65 | 0.01 | 0.013 | 7.3333 |  | 1.35 | 0.27 | 0.15 | 67.5 |  | 5.52 | 1.363 | -1.3093 | 0.30969 | -4.3428
21FLHILL_147 | 21FLHILL | 147 | 27.9816 | -82.3544 | River/Stream | 2000-06-20 |  | 93.7 | 0.01 | 0.009 | 8.3 |  | 1.6 | 0.07 | 0.01 | 12 |  | 7.4 | 1.609 | -2.6593 | 0.47561 | -4.7105
21FLHILL_147 | 21FLHILL | 147 | 27.9816 | -82.3544 | River/Stream | 2007-12-11 | 23 | 16.5 | 0.0015 | 0.003 | 7.8167 |  | 0.527 | 0.106 | 0.074 | 21.6 |  | 5.7633 | 0.53 | -2.2443 | -0.63488 | -5.8091
21FLHILL_147 | 21FLHILL | 147 | 27.9816 | -82.3544 | River/Stream | 2007-05-15 | 12.9 | 8.4 | 0.0015 | 0.0015 | 7.6467 |  | 0.587 | 0.168 | 0.12 | 15.4 |  | 3.36 | 0.5885 | -1.7838 | -0.53018 | -6.5023
21FLHILL_147 | 21FLHILL | 147 | 27.9816 | -82.3544 | River/Stream | 2006-11-14 | 40.2 | 32.85 | 0.0015 | 0.005 | 8 |  | 0.656 | 0.178 | 0.131 | 33.6 |  | 6.9 | 0.661 | -1.726 | -0.414 | -5.2983
21FLHILL_147 | 21FLHILL | 147 | 27.9816 | -82.3544 | River/Stream | 2007-06-19 | 30.9 | 15.425 | 0.0015 | 0.007 | 7.88 |  | 0.716 | 0.143 | 0.085 | 13.6 |  | 4.4967 | 0.723 | -1.9449 | -0.32435 | -4.9618
21FLHILL_147 | 21FLHILL | 147 | 27.9816 | -82.3544 | River/Stream | 2007-11-27 | 198.8 | 102.7 | 0.0015 | 0.003 | 7.9967 |  | 1.607 | 0.215 | 0.058 | 27.6 |  | 7.4833 | 1.61 | -1.5371 | 0.47623 | -5.8091
21FLHILL_147 | 21FLHILL | 147 | 27.9816 | -82.3544 | River/Stream | 2003-09-16 |  | 26.04 |  |  | 7.3667 |  | 1.1 | 0.27 |  |  |  | 4.3367 |  | -1.3093 | X | X
21FLHILL_147 | 21FLHILL | 147 | 27.9816 | -82.3544 | River/Stream | 2003-02-18 |  | 102.81 |  | 0.238 | 7.7333 |  | 1 | 0.19 | 0.1 | 57 |  | 7.5 | 1.238 | -1.6607 | 0.2135 | -1.4355
21FLGW_14759 | 21FLGW | 14759 | 30.1676 | -81.5486 | STREAM | 2002-08-28 | 0.425 |  |  | 0.067 | 7.05 | 316 | 0.52 | 0.1 |  | 80 | 5.1 | 5.23 | 0.587 | -2.3026 | -0.53273 | -2.7031
21FLGW_14760 | 21FLGW | 14760 | 30.164 | -81.8297 | STREAM | 2002-09-25 | 0.425 |  |  | 0.002 | 4.56 | 55 | 1.3 | 0.037 |  | 500 | 8.3 | 5.17 | 1.302 | -3.2968 | 0.2639 | -6.2146
21FLGW_14761 | 21FLGW | 14761 | 29.973 | -81.49 | STREAM | 2002-08-26 | 0.425 |  | 0.17 | 0.086 | 6.96 | 329 | 1.5 | 0.21 |  | 250 | 4.5 | 3.31 | 1.586 | -1.5606 | 0.46122 | -2.4534
21FLGW_14762 | 21FLGW | 14762 | 29.8012 | -81.8093 | STREAM | 2002-08-28 | 0.425 |  |  |  | 4.51 | 60 | 0.96 | 0.11 |  | 500 | 0.65 | 3.46 |  | -2.2073 | X | X
21FLGW_14763 | 21FLGW | 14763 | 29.8738 | -81.5472 | STREAM | 2002-08-26 | 0.425 |  | 0.048 | 0.06 | 6.56 | 367 | 1.2 | 0.11 |  | 300 | 2.5 | 2.07 | 1.26 | -2.2073 | 0.23111 | -2.8134
21FLGW_14764 | 21FLGW | 14764 | 30.1268 | -81.8974 | STREAM | 2002-09-25 | 0.425 |  |  | 0.019 | 5.43 | 25 | 0.44 | 0.01 |  | 120 | 0.85 | 6.22 | 0.459 | -4.6052 | -0.77871 | -3.9633
21FLGW_14765 | 21FLGW | 14765 | 30.0275 | -81.8938 | STREAM | 2002-10-15 | 0.425 |  |  | 0.21 | 7.67 | 245 | 0.35 | 0.028 |  | 40 | 1.6 | 7.44 | 0.56 | -3.5756 | -0.57982 | -1.5606
21FLGW_14766 | 21FLGW | 14766 | 30.0875 | -81.857 | STREAM | 2002-08-27 | 0.425 |  | 0.023 | 0.015 | 6.62 | 298 | 0.58 | 0.039 |  | 80 | 3.1 | 2.59 | 0.595 | -3.2442 | -0.51919 | -4.1997
21FLGW_14767 | 21FLGW | 14767 | 30.0631 | -81.5003 | STREAM | 2002-08-26 | 0.425 |  | 0.03 | 0.004 | 6.56 | 162 | 1.3 | 0.054 |  | 500 | 2.9 | 5.2 | 1.304 | -2.9188 | 0.26544 | -5.5215
21FLGW_14768 | 21FLGW | 14768 | 29.6722 | -81.4643 | STREAM | 2002-08-27 | 0.85 |  | 0.17 | 0.067 | 6.88 | 262 | 1.7 | 0.45 |  | 400 | 40 | 1.8 | 1.767 | -0.79851 | 0.56928 | -2.7031
21FLGW_14769 | 21FLGW | 14769 | 30.4874 | -81.6962 | STREAM | 2002-08-29 | 48 |  |  | 0.002 | 6.78 | 193 | 2.1 | 0.28 |  | 100 | 46 | 3.74 | 2.102 | -1.273 | 0.74289 | -6.2146
21FLGW_14770 | 21FLGW | 14770 | 30.1321 | -81.8082 | STREAM | 2002-09-25 | 0.425 |  | 0.024 | 0.002 | 6.26 | 85 | 0.91 | 0.042 |  | 250 | 3 | 1.73 | 0.912 | -3.1701 | -0.092115 | -6.2146
21FLGW_14771 | 21FLGW | 14771 | 30.0963 | -81.8696 | STREAM | 2002-10-16 | 0.425 |  | 0.095 | 0.007 | 7.03 | 57 | 0.7 | 0.027 |  | 20 | 2.1 | 7.07 | 0.707 | -3.6119 | -0.34672 | -4.9618
21FLGW_14772 | 21FLGW | 14772 | 30.4681 | -81.615 | STREAM | 2002-10-15 | 0.425 |  | 0.026 | 0.07 | 7.31 | 160 | 1 | 0.12 |  | 250 | 8.6 | 6.94 | 1.07 | -2.1203 | 0.067659 | -2.6593
21FLGW_14773 | 21FLGW | 14773 | 30.0626 | -81.4927 | STREAM | 2002-08-26 | 0.55 |  | 0.033 | 0.002 | 6.37 | 154 | 1.7 | 0.082 |  | 400 | 12 | 5.11 | 1.702 | -2.501 | 0.5318 | -6.2146
21FLGW_14774 | 21FLGW | 14774 | 30.2403 | -81.7843 | STREAM | 2002-09-24 | 0.425 |  | 0.12 | 0.2 | 6.7 | 250 | 0.82 | 0.095 |  | 80 | 8.3 | 6.24 | 1.02 | -2.3539 | 0.019803 | -1.6094
21FLGW_14775 | 21FLGW | 14775 | 29.9436 | -81.8349 | STREAM | 2002-10-22 | 0.425 |  | 0.021 | 0.011 | 4.76 | 45 | 0.41 | 0.096 |  | 120 | 0.85 | 8.3 | 0.421 | -2.3434 | -0.86512 | -4.5099
21FLGW_14776 | 21FLGW | 14776 | 29.9549 | -81.5019 | STREAM | 2002-09-16 | 0.425 |  | 0.11 | 0.4 | 6.78 | 290 | 1.4 | 0.26 |  | 120 | 3.1 | 4.6 | 1.8 | -1.3471 | 0.58779 | -0.91629
21FLGW_14777 | 21FLGW | 14777 | 30.2253 | -81.8082 | STREAM | 2002-09-24 | 0.425 |  | 0.023 | 0.026 | 6.09 | 96 | 0.74 | 0.079 |  | 250 | 22 | 5.78 | 0.766 | -2.5383 | -0.26657 | -3.6497
21FLGW_14778 | 21FLGW | 14778 | 29.9459 | -81.9579 | STREAM | 2002-09-04 | 0.425 |  | 0.022 | 0.019 | 6.5 | 76 | 0.23 | 0.41 |  | 20 | 3.6 | 7.41 | 0.249 | -0.8916 | -1.3903 | -3.9633
21FLGW_14779 | 21FLGW | 14779 | 29.7154 | -81.7072 | STREAM | 2002-10-14 | 0.425 |  | 0.021 | 0.006 | 4.75 | 54 | 0.72 | 0.028 |  | 250 | 1.5 | 5.55 | 0.726 | -3.5756 | -0.32021 | -5.116
21FLGW_14780 | 21FLGW | 14780 | 30.0365 | -81.8796 | STREAM | 2002-10-14 | 0.425 |  | 0.038 | 0.05 | 6.59 | 92 | 0.65 | 0.1 |  | 150 | 2.3 | 7.76 | 0.7 | -2.3026 | -0.35667 | -2.9957
21FLGW_14781 | 21FLGW | 14781 | 30.1445 | -81.5554 | STREAM | 2002-08-28 | 0.425 |  | 0.025 | 0.062 | 7.065 | 327.5 | 0.54 | 0.09 |  | 100 | 3.2 | 3.185 | 0.602 | -2.4079 | -0.5075 | -2.7806
21FLGW_14782 | 21FLGW | 14782 | 30.1947 | -81.9614 | STREAM | 2002-10-24 | 0.85 |  | 0.049 |  | 5.68 | 78 |  | 0.03 |  | 400 | 6 | 4.06 |  | -3.5066 | X | X
21FLGW_14783 | 21FLGW | 14783 | 29.8897 | -81.8799 | STREAM | 2002-08-28 | 0.425 |  |  |  | 3.965 | 86 | 1.2 | 0.12 |  | 500 | 1.7 | 4.13 |  | -2.1203 | X | X
21FLGW_14784 | 21FLGW | 14784 | 29.6488 | -81.5957 | STREAM | 2002-09-16 | 0.425 |  | 0.084 | 0.41 | 6.95 | 1272 | 1.3 | 0.3 |  | 100 | 6.9 | 5.28 | 1.71 | -1.204 | 0.53649 | -0.8916
21FLGW_14785 | 21FLGW | 14785 | 29.9343 | -81.9969 | STREAM | 2002-09-04 | 0.48 |  | 0.005 | 0.002 | 4.84 | 47 | 0.27 | 0.011 |  | 30 | 1 | 5.55 | 0.272 | -4.5099 | -1.302 | -6.2146
21FLGW_14786 | 21FLGW | 14786 | 30.1277 | -82.0047 | STREAM | 2002-09-12 | 0.425 |  | 0.005 | 0.004 | 6.65 | 68 |  | 0.05 |  | 120 | 1.9 | 8.01 |  | -2.9957 | X | -5.5215
21FLGW_14787 | 21FLGW | 14787 | 30.0717 | -81.8936 | STREAM | 2002-09-24 | 0.425 |  |  | 0.044 | 7.06 | 176 | 0.69 | 0.028 |  | 150 | 6 | 6.4 | 0.734 | -3.5756 | -0.30925 | -3.1236
21FLGW_14788 | 21FLGW | 14788 | 30.1175 | -81.8082 | STREAM | 2002-10-24 | 0.425 |  | 0.027 | 0.009 | 5.87 | 76 |  | 0.028 |  | 250 | 1.9 | 1.71 |  | -3.5756 | X | -4.7105
21FLHILL_148 | 21FLHILL | 148 | 28.0863 | -82.2711 | River/Stream | 2005-04-19 | 35.5 | 30.7 | 1.61 | 0.034 | 7 |  | 2.65 | 0.48 | 0.34 | 51.1 |  | 1.9 | 2.684 | -0.73397 | 0.98731 | -3.3814
21FLHILL_148 | 21FLHILL | 148 | 28.0863 | -82.2711 | River/Stream | 2007-11-27 | 46.5 | 37.05 | 2.035 | 0.056 | 7.0767 |  | 4.69 | 0.583 | 0.314 | 47.6 |  | 1.15 | 4.746 | -0.53957 | 1.5573 | -2.8824
21FLHILL_148 | 21FLHILL | 148 | 28.0863 | -82.2711 | River/Stream | 2004-12-14 |  | 11.25 | 0.81 | 0.18 | 7.1 |  | 1.97 | 0.41 | 0.24 | 60 |  | 3.2667 | 2.15 | -0.8916 | 0.76547 | -1.7148
21FLHILL_148 | 21FLHILL | 148 | 28.0863 | -82.2711 | River/Stream | 1999-03-16 |  | 10 | 0.6 | 0.224 | 7.1 |  | 1.53 | 0.36 | 0.28 | 45 |  | 2.5 | 1.754 | -1.0217 | 0.5619 | -1.4961
21FLHILL_148 | 21FLHILL | 148 | 28.0863 | -82.2711 | River/Stream | 1999-04-20 |  | 14.3 | 0.62 | 0.501 | 7.2667 |  | 1.73 | 0.47 | 0.37 | 35 |  | 2.5667 | 2.231 | -0.75502 | 0.80245 | -0.69115
21FLHILL_148 | 21FLHILL | 148 | 28.0863 | -82.2711 | River/Stream | 2007-03-20 | 46.7 | 42.5 | 1.174 |  | 7.2 |  | 3.433 | 0.325 | 0.156 | 43.6 |  | 2.66 |  | -1.1239 | X | X
21FLHILL_148 | 21FLHILL | 148 | 28.0863 | -82.2711 | River/Stream | 2000-02-15 |  | 24.2 | 0.32 | 0.299 | 7.3 |  | 0.94 | 0.22 | 0.13 | 30 |  | 2.1667 | 1.239 | -1.5141 | 0.2143 | -1.2073
21FLHILL_148 | 21FLHILL | 148 | 28.0863 | -82.2711 | River/Stream | 1999-06-15 |  | 8.4 | 0.42 | 0.285 | 6.9667 |  | 1.32 | 0.48 | 0.35 | 43 |  | 1.6 | 1.605 | -0.73397 | 0.47312 | -1.2553
21FLHILL_148 | 21FLHILL | 148 | 28.0863 | -82.2711 | River/Stream | 2006-12-19 | 40.9 | 30.95 | 0.617 | 0.113 | 7.5 |  | 2.01 | 0.343 | 0.206 | 45.5 |  | 2.2967 | 2.123 | -1.07 | 0.75283 | -2.1804
21FLHILL_148 | 21FLHILL | 148 | 28.0863 | -82.2711 | River/Stream | 2001-12-11 |  | 64.9 | 0.68 | 0.183 | 6.9333 |  | 2.25 | 0.53 | 0.27 | 66 |  | 1.8667 | 2.433 | -0.63488 | 0.88913 | -1.6983
21FLHILL_148 | 21FLHILL | 148 | 28.0863 | -82.2711 | River/Stream | 1999-05-18 |  | 72.9 | 0.75 | 0.276 | 7.1667 |  | 2.51 | 0.5 | 0.32 | 43 |  | 2.9333 | 2.786 | -0.69315 | 1.0246 | -1.2874
21FLHILL_148 | 21FLHILL | 148 | 28.0863 | -82.2711 | River/Stream | 2005-05-17 | 34.5 | 28.75 | 0.62 | 0.207 | 6.9 |  | 2.13 | 0.45 | 0.27 | 59.6 |  | 1.8433 | 2.337 | -0.79851 | 0.84887 | -1.575
21FLHILL_148 | 21FLHILL | 148 | 28.0863 | -82.2711 | River/Stream | 2005-10-18 | 32.7 | 33 | 0.51 | 0.107 | 6.9667 |  | 1.78 | 0.32 | 0.2 | 56.7 |  | 1.95 | 1.887 | -1.1394 | 0.63499 | -2.2349
21FLHILL_148 | 21FLHILL | 148 | 28.0863 | -82.2711 | River/Stream | 2003-12-09 |  | 28.58 | 0.47 | 0.339 | 7 |  | 1.7 | 0.29 | 0.2 | 49 |  | 4.3267 | 2.039 | -1.2379 | 0.71246 | -1.0818
21FLHILL_148 | 21FLHILL | 148 | 28.0863 | -82.2711 | River/Stream | 2003-05-20 |  | 27.99 | 0.94 | 0.011 | 6.2667 |  | 3.51 | 0.61 | 0.42 | 95 |  | 0.33333 | 3.521 | -0.4943 | 1.2587 | -4.5099
21FLHILL_148 | 21FLHILL | 148 | 28.0863 | -82.2711 | River/Stream | 2005-07-19 | 40.7 | 34.05 | 0.42 | 0.584 | 6.7 |  | 1.87 | 0.54 | 0.33 | 85.8 |  | 1.4667 | 2.454 | -0.61619 | 0.89772 | -0.53785
21FLHILL_148 | 21FLHILL | 148 | 28.0863 | -82.2711 | River/Stream | 2005-02-15 | 23.1 | 23.25 | 0.18 | 0.266 | 7.3 |  | 0.98 | 0.21 | 0.21 | 39.6 |  | 3.8567 | 1.246 | -1.5606 | 0.21994 | -1.3243
21FLHILL_148 | 21FLHILL | 148 | 28.0863 | -82.2711 | River/Stream | 2007-01-16 | 55 | 45.55 | 0.271 | 0.188 | 7.3333 |  | 1.502 | 0.179 | 0.093 | 47.9 |  | 2.5767 | 1.69 | -1.7204 | 0.52473 | -1.6713
21FLHILL_148 | 21FLHILL | 148 | 28.0863 | -82.2711 | River/Stream | 2001-01-16 |  | 9.5 | 0.1 | 0.689 | 7.2 |  | 0.62 | 0.92 | 0.09 | 27 |  | 3.3667 | 1.309 | -0.083382 | 0.26926 | -0.37251
21FLHILL_148 | 21FLHILL | 148 | 28.0863 | -82.2711 | River/Stream | 2001-03-20 |  | 67.5 | 0.27 | 0.119 | 6.8667 |  | 1.73 | 0.48 | 0.22 | 44 |  | 1.6667 | 1.849 | -0.73397 | 0.61464 | -2.1286
21FLHILL_148 | 21FLHILL | 148 | 28.0863 | -82.2711 | River/Stream | 2006-11-14 | 37.7 | 28.5 | 0.197 | 0.208 | 7.3333 |  | 1.29 | 0.23 | 0.167 | 61 |  | 2.83 | 1.498 | -1.4697 | 0.40413 | -1.5702
21FLHILL_148 | 21FLHILL | 148 | 28.0863 | -82.2711 | River/Stream | 2001-10-16 |  | 65.3 | 0.26 | 0.24 | 6.9 |  | 1.71 | 0.35 | 0.21 | 107 |  | 2.8 | 1.95 | -1.0498 | 0.66783 | -1.4271
21FLHILL_148 | 21FLHILL | 148 | 28.0863 | -82.2711 | River/Stream | 2001-07-24 |  | 13.9 | 0.34 | 0.273 | 6.5333 |  | 2.31 | 0.42 | 0.21 | 201 |  | 2 | 2.583 | -0.8675 | 0.94895 | -1.2983
21FLHILL_148 | 21FLHILL | 148 | 28.0863 | -82.2711 | River/Stream | 2000-07-18 |  | 18.3 | 0.26 | 0.163 | 6.8 |  | 1.78 | 0.52 | 0.38 | 87 |  | 1.0333 | 1.943 | -0.65393 | 0.66423 | -1.814
21FLHILL_148 | 21FLHILL | 148 | 28.0863 | -82.2711 | River/Stream | 2000-09-19 |  | 19.8 | 0.34 | 0.268 | 6.5 |  | 2.41 | 0.7 | 0.28 | 135 |  | 1.8 | 2.678 | -0.35667 | 0.98507 | -1.3168
21FLHILL_148 | 21FLHILL | 148 | 28.0863 | -82.2711 | River/Stream | 2007-04-17 | 55.6 | 38.65 | 0.249 |  | 7.7 |  | 1.768 | 0.221 | 0.113 | 41.2 |  | 3.44 |  | -1.5096 | X | X
21FLHILL_148 | 21FLHILL | 148 | 28.0863 | -82.2711 | River/Stream | 2001-06-19 |  | 48.9 | 0.19 | 0.152 | 6.8333 |  | 1.36 | 0.29 | 0.12 | 57 |  | 1.6 | 1.512 | -1.2379 | 0.41343 | -1.8839
21FLHILL_148 | 21FLHILL | 148 | 28.0863 | -82.2711 | River/Stream | 2001-11-13 |  | 88.6 | 0.25 | 0.256 | 6.9667 |  | 1.79 | 0.34 | 0.2 | 84 |  | 3.8333 | 2.046 | -1.0788 | 0.71589 | -1.3626
21FLHILL_148 | 21FLHILL | 148 | 28.0863 | -82.2711 | River/Stream | 2000-10-10 |  | 39.3 | 0.37 | 0.198 | 7 |  | 2.71 | 3.16 | 0.11 | 47 |  | 2.9667 | 2.908 | 1.1506 | 1.0675 | -1.6195
21FLHILL_148 | 21FLHILL | 148 | 28.0863 | -82.2711 | River/Stream | 2001-04-17 |  | 11.8 | 0.15 | 0.035 | 7 |  | 1.11 | 0.32 | 0.21 | 43 |  | 0.66667 | 1.145 | -1.1394 | 0.1354 | -3.3524
21FLHILL_148 | 21FLHILL | 148 | 28.0863 | -82.2711 | River/Stream | 1999-09-22 |  | 13.2 | 0.2 | 0.306 | 6.7 |  | 1.58 | 0.33 | 0.23 | 109 |  | 3.3333 | 1.886 | -1.1087 | 0.63446 | -1.1842
21FLHILL_148 | 21FLHILL | 148 | 28.0863 | -82.2711 | River/Stream | 2007-07-24 | 39.8 | 31.3 | 0.146 | 0.258 | 7.2733 |  | 1.161 | 0.261 | 0.159 | 44.4 |  | 3.7867 | 1.419 | -1.3432 | 0.34995 | -1.3548
21FLHILL_148 | 21FLHILL | 148 | 28.0863 | -82.2711 | River/Stream | 2003-06-17 |  | 44.6 | 0.22 | 0.201 | 6.7667 |  | 1.77 | 0.34 | 0.21 | 64 |  | 2.3667 | 1.971 | -1.0788 | 0.67854 | -1.6045
21FLHILL_148 | 21FLHILL | 148 | 28.0863 | -82.2711 | River/Stream | 2004-10-19 |  | 28.8 | 0.2 | 0.142 | 6.6667 |  | 1.66 | 0.56 | 0.38 | 106 |  | 3.4167 | 1.802 | -0.57982 | 0.5889 | -1.9519
21FLHILL_148 | 21FLHILL | 148 | 28.0863 | -82.2711 | River/Stream | 2004-11-16 |  | 49.4 | 0.13 | 0.179 | 7.0333 |  | 1.14 | 0.43 | 0.35 | 83 |  | 3.6467 | 1.319 | -0.84397 | 0.27687 | -1.7204
21FLHILL_148 | 21FLHILL | 148 | 28.0863 | -82.2711 | River/Stream | 2007-12-11 | 77.8 | 61.7 | 0.142 | 0.146 | 7.1367 |  | 1.306 | 0.271 | 0.077 | 43.8 |  | 3.4233 | 1.452 | -1.3056 | 0.37294 | -1.9241
21FLHILL_148 | 21FLHILL | 148 | 28.0863 | -82.2711 | River/Stream | 2004-09-14 |  | 12.8 | 0.14 | 0.043 | 6.1 |  | 1.31 | 0.58 | 0.45 | 101 |  | 0.97333 | 1.353 | -0.54473 | 0.30232 | -3.1466
21FLHILL_148 | 21FLHILL | 148 | 28.0863 | -82.2711 | River/Stream | 2006-10-17 | 35.6 | 31.05 | 0.216 | 0.17 | 7 |  | 2.025 | 0.368 | 0.205 | 70.6 |  | 3.24 | 2.195 | -0.99967 | 0.78618 | -1.772
21FLHILL_148 | 21FLHILL | 148 | 28.0863 | -82.2711 | River/Stream | 2007-02-20 | 75.8 | 58.8 | 0.141 | 0.166 | 7.5333 |  | 1.366 | 0.118 | 0.093 | 48.6 |  | 4.9533 | 1.532 | -2.1371 | 0.42657 | -1.7958
21FLHILL_148 | 21FLHILL | 148 | 28.0863 | -82.2711 | River/Stream | 2001-02-20 |  | 33.4 | 0.14 | 0.014 | 6.9 |  | 1.38 | 0.51 | 0.21 | 40 |  | 1.4333 | 1.394 | -0.67334 | 0.33218 | -4.2687
21FLHILL_148 | 21FLHILL | 148 | 28.0863 | -82.2711 | River/Stream | 2004-02-17 |  | 11.3007 | 0.14 | 0.354 | 6.9 |  | 1.39 | 0.29 | 0.18 | 85 |  | 4.4667 | 1.744 | -1.2379 | 0.55618 | -1.0385
21FLHILL_148 | 21FLHILL | 148 | 28.0863 | -82.2711 | River/Stream | 2003-01-14 |  | 19.16 | 0.17 | 0.301 | 6.8 |  | 1.71 | 0.44 | 0.29 | 132 |  | 4.4 | 2.011 | -0.82098 | 0.69863 | -1.2006
21FLHILL_148 | 21FLHILL | 148 | 28.0863 | -82.2711 | River/Stream | 2004-01-13 |  | 45.6 | 0.12 | 0.294 | 7.2333 |  | 1.25 | 0.25 | 0.15 | 45 |  | 7.3933 | 1.544 | -1.3863 | 0.43438 | -1.2242
21FLHILL_148 | 21FLHILL | 148 | 28.0863 | -82.2711 | River/Stream | 2005-11-15 | 20.4 | 17.85 | 0.13 | 0.149 | 6.7 |  | 1.39 | 0.23 | 0.17 | 38.5 |  | 2.2767 | 1.539 | -1.4697 | 0.43113 | -1.9038
21FLHILL_148 | 21FLHILL | 148 | 28.0863 | -82.2711 | River/Stream | 2000-11-14 |  |  | 0.16 | 0.109 | 7 |  | 1.78 | 0.56 | 0.11 | 33 |  | 1.0667 | 1.889 | -0.57982 | 0.63605 | -2.2164
21FLHILL_148 | 21FLHILL | 148 | 28.0863 | -82.2711 | River/Stream | 1999-02-16 |  | 79.6 | 0.11 | 0.086 | 7.3667 |  | 1.33 | 0.39 | 0.24 | 56 |  | 6.8333 | 1.416 | -0.94161 | 0.34784 | -2.4534
21FLHILL_148 | 21FLHILL | 148 | 28.0863 | -82.2711 | River/Stream | 2003-07-15 |  | 61.84 | 0.16 | 0.135 | 6.7667 |  | 1.94 | 0.53 | 0.34 | 112 |  | 3.0667 | 2.075 | -0.63488 | 0.72996 | -2.0025
21FLHILL_148 | 21FLHILL | 148 | 28.0863 | -82.2711 | River/Stream | 2000-08-15 |  | 16.6 | 0.19 | 0.263 | 6.6333 |  | 2.46 | 0.61 | 0.31 | 150 |  | 2.2333 | 2.723 | -0.4943 | 1.0017 | -1.3356
21FLHILL_148 | 21FLHILL | 148 | 28.0863 | -82.2711 | River/Stream | 2003-04-15 |  | 85.6 | 0.16 | 0.134 | 6.8 |  | 2.19 | 0.43 | 0.28 | 74 |  | 3.9333 | 2.324 | -0.84397 | 0.84329 | -2.0099
21FLHILL_148 | 21FLHILL | 148 | 28.0863 | -82.2711 | River/Stream | 1999-07-20 |  | 80.6 | 0.21 | 0.087 | 7.2667 |  | 3.16 | 0.61 | 0.33 | 76 |  | 3.6667 | 3.247 | -0.4943 | 1.1777 | -2.4418
21FLHILL_148 | 21FLHILL | 148 | 28.0863 | -82.2711 | River/Stream | 2005-08-16 | 2.2 | 75.9 | 0.15 | 0.021 | 6.7333 |  | 2.28 | 0.48 | 0.24 | 67.7 |  | 2.9 | 2.301 | -0.73397 | 0.83334 | -3.8632
21FLHILL_148 | 21FLHILL | 148 | 28.0863 | -82.2711 | River/Stream | 1999-08-17 |  | 105.4 | 0.07 | 0.029 | 7.5 |  | 1.11 | 0.3 | 0.19 | 61 |  | 5.2667 | 1.139 | -1.204 | 0.13015 | -3.5405
21FLHILL_148 | 21FLHILL | 148 | 28.0863 | -82.2711 | River/Stream | 2007-10-16 | 157 | 133.5 | 0.253 | 0.173 | 7.15 |  | 4.121 | 0.533 | 0.065 | 59.1 |  | 1.71 | 4.294 | -0.62923 | 1.4572 | -1.7545
21FLHILL_148 | 21FLHILL | 148 | 28.0863 | -82.2711 | River/Stream | 2007-08-14 | 36.3 | 26.8 | 0.136 | 0.086 | 7.09 |  | 2.287 | 0.476 | 0.125 | 63.9 |  | 1.85 | 2.373 | -0.74234 | 0.86415 | -2.4534
21FLHILL_148 | 21FLHILL | 148 | 28.0863 | -82.2711 | River/Stream | 2000-01-18 |  | 51 | 0.1 | 0.088 | 7.4667 |  | 1.69 | 0.2 | 0.05 | 41 |  | 5.6333 | 1.778 | -1.6094 | 0.57549 | -2.4304
21FLHILL_148 | 21FLHILL | 148 | 28.0863 | -82.2711 | River/Stream | 2005-12-20 | 38.3 | 35.65 | 0.1 | 0.141 | 7.2 |  | 1.72 | 0.2 | 0.11 | 48.2 |  | 5.7033 | 1.861 | -1.6094 | 0.62111 | -1.959
21FLHILL_148 | 21FLHILL | 148 | 28.0863 | -82.2711 | River/Stream | 2000-12-12 |  | 9 | 0.1 | 0.036 | 6.9667 |  | 1.75 | 0.63 | 0.2 | 39 |  | 0.4 | 1.786 | -0.46204 | 0.57998 | -3.3242
21FLHILL_148 | 21FLHILL | 148 | 28.0863 | -82.2711 | River/Stream | 2003-10-07 |  | 67.8 | 0.09 | 0.085 | 6.4 |  | 1.76 | 0.43 | 0.26 | 85 |  | 4.73 | 1.845 | -0.84397 | 0.61248 | -2.4651
21FLHILL_148 | 21FLHILL | 148 | 28.0863 | -82.2711 | River/Stream | 2003-03-18 |  | 108.8 | 0.1 | 0.073 | 7 |  | 2.4 | 0.48 | 0.24 | 73 |  | 6.0333 | 2.473 | -0.73397 | 0.90543 | -2.6173
21FLHILL_148 | 21FLHILL | 148 | 28.0863 | -82.2711 | River/Stream | 2005-06-14 | 21.5 | 17.45 | 0.12 | 0.024 | 7.4 |  | 3 | 0.51 | 0.3 | 63.6 |  | 4.4133 | 3.024 | -0.67334 | 1.1066 | -3.7297
21FLHILL_148 | 21FLHILL | 148 | 28.0863 | -82.2711 | River/Stream | 1999-10-12 |  | 68.2 | 0.06 | 0.167 | 7.2 |  | 1.54 | 0.32 | 0.13 | 68 |  | 5.5333 | 1.707 | -1.1394 | 0.53474 | -1.7898
21FLHILL_148 | 21FLHILL | 148 | 28.0863 | -82.2711 | River/Stream | 2005-01-18 | 85.7 | 45.15 | 0.07 | 0.14 | 7.5667 |  | 1.8 | 0.38 | 0.19 | 65.5 |  | 7.9167 | 1.94 | -0.96758 | 0.66269 | -1.9661
21FLHILL_148 | 21FLHILL | 148 | 28.0863 | -82.2711 | River/Stream | 2000-03-14 |  | 115.1 | 0.09 | 0.137 | 7.2667 |  | 2.34 | 0.31 | 0.13 | 39 |  | 3.9333 | 2.477 | -1.1712 | 0.90705 | -1.9878
21FLHILL_148 | 21FLHILL | 148 | 28.0863 | -82.2711 | River/Stream | 2005-09-20 | 2.8 | 36 | 0.06 | 0.048 | 6.9 |  | 1.75 | 0.35 | 0.17 | 63.5 |  | 3.52 | 1.798 | -1.0498 | 0.58667 | -3.0366
21FLHILL_148 | 21FLHILL | 148 | 28.0863 | -82.2711 | River/Stream | 2007-05-15 | 112.4 | 90.65 | 0.071 | 0.06 | 7.33 |  | 2.272 | 0.222 | 0.01 | 31 |  | 2.96 | 2.332 | -1.5051 | 0.84673 | -2.8134
21FLHILL_148 | 21FLHILL | 148 | 28.0863 | -82.2711 | River/Stream | 2003-11-18 |  | 127.11 | 0.06 | 0.077 | 7.1 |  | 1.97 | 0.36 | 0.19 |  |  | 6.3733 | 2.047 | -1.0217 | 0.71638 | -2.5639
21FLHILL_148 | 21FLHILL | 148 | 28.0863 | -82.2711 | River/Stream | 2004-07-20 |  | 71.4 | 0.07 | 0.093 | 6.7 |  | 2.3 | 0.34 | 0.19 | 52 |  | 4.4067 | 2.393 | -1.0788 | 0.87255 | -2.3752
21FLHILL_148 | 21FLHILL | 148 | 28.0863 | -82.2711 | River/Stream | 2003-08-12 |  | 62.87 | 0.05 | 0.101 | 6.6333 |  | 1.7 | 0.4 | 0.25 | 87 |  | 5.56 | 1.801 | -0.91629 | 0.58834 | -2.2926
21FLHILL_148 | 21FLHILL | 148 | 28.0863 | -82.2711 | River/Stream | 2004-06-15 |  | 196.9 | 0.07 | 0.085 | 6.5 |  | 2.59 | 0.43 | 0.18 | 52 |  | 2.21 | 2.675 | -0.84397 | 0.98395 | -2.4651
21FLHILL_148 | 21FLHILL | 148 | 28.0863 | -82.2711 | River/Stream | 1999-12-14 |  | 96.2 | 0.05 | 0.034 | 7.3333 |  | 1.94 | 0.3 | 0.11 | 46 |  | 3.8 | 1.974 | -1.204 | 0.68006 | -3.3814
21FLHILL_148 | 21FLHILL | 148 | 28.0863 | -82.2711 | River/Stream | 2005-03-15 | 130.8 | 68.075 | 0.05 | 0.016 | 7.71 |  | 2.36 | 0.45 | 0.19 | 61.9 |  | 4.44 | 2.376 | -0.79851 | 0.86542 | -4.1352
21FLHILL_148 | 21FLHILL | 148 | 28.0863 | -82.2711 | River/Stream | 2004-03-16 |  | 133.5 | 0.05 | 0.107 | 6.9333 |  | 2.37 | 0.5 | 0.2 | 63 |  | 6.1967 | 2.477 | -0.69315 | 0.90705 | -2.2349
21FLHILL_148 | 21FLHILL | 148 | 28.0863 | -82.2711 | River/Stream | 1999-01-19 |  | 30.9 | 0.03 | 0.049 | 7.4 |  | 1.52 | 0.35 | 0.19 | 54 |  | 6.1 | 1.569 | -1.0498 | 0.45044 | -3.0159
21FLHILL_148 | 21FLHILL | 148 | 28.0863 | -82.2711 | River/Stream | 2004-08-17 |  | 38.25 | 0.03 | 0.016 | 6.4667 |  | 1.69 | 0.37 | 0.33 | 98 |  | 3.7667 | 1.706 | -0.99425 | 0.53415 | -4.1352
21FLHILL_148 | 21FLHILL | 148 | 28.0863 | -82.2711 | River/Stream | 2001-08-21 |  | 63.2 | 0.03 | 0.019 | 7.3667 |  | 2.18 | 0.24 | 0.01 | 62 |  | 5.1667 | 2.199 | -1.4271 | 0.788 | -3.9633
21FLHILL_148 | 21FLHILL | 148 | 28.0863 | -82.2711 | River/Stream | 2001-05-15 |  | 46.2 | 0.03 | 0.042 | 7.0333 |  | 2.19 | 0.18 | 0.07 | 37 |  | 2.0333 | 2.232 | -1.7148 | 0.8029 | -3.1701
21FLHILL_148 | 21FLHILL | 148 | 28.0863 | -82.2711 | River/Stream | 2001-09-18 |  | 89.3 | 0.02 | 0.03 | 7 |  | 1.84 | 0.38 | 0.16 | 112 |  | 6.1333 | 1.87 | -0.96758 | 0.62594 | -3.5066
21FLHILL_148 | 21FLHILL | 148 | 28.0863 | -82.2711 | River/Stream | 1999-11-16 |  | 115.7 | 0.01 | 0.01 | 8.1 |  | 2.15 | 0.32 | 0.1 | 47 |  | 6.7 | 2.16 | -1.1394 | 0.77011 | -4.6052
21FLHILL_148 | 21FLHILL | 148 | 28.0863 | -82.2711 | River/Stream | 2007-09-18 | 104 | 69.7 | 0.012 | 0.0015 | 7.22 |  | 2.78 | 0.432 | 0.12 | 70.5 |  | 2.96 | 2.7815 | -0.83933 | 1.023 | -6.5023
21FLHILL_148 | 21FLHILL | 148 | 28.0863 | -82.2711 | River/Stream | 2007-06-19 | 107.3 | 82 | 0.0015 | 0.0015 | 7.4 |  | 2.124 | 0.193 | 0.016 | 42.3 |  | 3.86 | 2.1255 | -1.6451 | 0.75401 | -6.5023
21FLHILL_148 | 21FLHILL | 148 | 28.0863 | -82.2711 | River/Stream | 2004-04-20 |  | 86.2 | 0.03 | 0.0015 | 7.4333 |  |  | 0.52 | 0.23 | 51 |  | 6.24 |  | -0.65393 | X | -6.5023
21FLHILL_148 | 21FLHILL | 148 | 28.0863 | -82.2711 | River/Stream | 2004-05-18 |  | 25.95 |  | 0.103 | 6.8 |  | 0.41 | 0.47 | 0.33 | 55 |  | 1.8333 | 0.513 | -0.75502 | -0.66748 | -2.273
21FLHILL_148 | 21FLHILL | 148 | 28.0863 | -82.2711 | River/Stream | 2003-09-16 |  | 6.94 |  |  | 6.7333 |  | 2.23 | 0.54 |  |  |  | 0.79333 |  | -0.61619 | X | X
21FLHILL_148 | 21FLHILL | 148 | 28.0863 | -82.2711 | River/Stream | 2003-02-18 |  | 135.33 |  | 0.035 | 7.5333 |  | 1.59 | 0.31 | 0.17 | 75 |  | 9.1333 | 1.625 | -1.1712 | 0.48551 | -3.3524
21FLHILL_149 | 21FLHILL | 149 | 28.0302 | -82.1408 | River/Stream | 2001-02-20 |  | 1.5 | 0.01 | 0.123 | 8.2 |  | 0.01 | 0.09 | 0.09 | 9 |  | 8.7 | 0.133 | -2.4079 | -2.0174 | -2.0956
21FLHILL_149 | 21FLHILL | 149 | 28.0302 | -82.1408 | River/Stream | 2005-12-20 | 5.7 | 7.7 | 1.53 | 1.187 | 7.2 |  | 1.65 | 1.53 | 0.53 | 56.6 |  | 4.07 | 2.837 | 0.42527 | 1.0427 | 0.17143
21FLHILL_149 | 21FLHILL | 149 | 28.0302 | -82.1408 | River/Stream | 2003-11-18 |  | 1.48 | 2.13 | 0.146 | 7 |  | 2.83 | 1 | 0.83 |  |  | 1.18 | 2.976 | 0 | 1.0906 | -1.9241
21FLHILL_149 | 21FLHILL | 149 | 28.0302 | -82.1408 | River/Stream | 1999-02-16 |  | 1.4 | 1.68 | 0.507 | 7 |  | 2.24 | 0.58 | 0.4 | 52 |  | 4.2 | 2.747 | -0.54473 | 1.0105 | -0.67924
21FLHILL_149 | 21FLHILL | 149 | 28.0302 | -82.1408 | River/Stream | 2001-11-13 |  | 65.6 | 1.44 | 0.658 | 7.2 |  | 1.93 | 1.04 | 0.56 | 58 |  | 4.6 | 2.588 | 0.039221 | 0.95089 | -0.41855
21FLHILL_149 | 21FLHILL | 149 | 28.0302 | -82.1408 | River/Stream | 2003-07-15 |  | 12 | 1.62 | 0.59 | 7 |  | 2.48 | 1.11 | 0.83 | 88 |  | 3.15 | 3.07 | 0.10436 | 1.1217 | -0.52763
21FLHILL_149 | 21FLHILL | 149 | 28.0302 | -82.1408 | River/Stream | 2001-01-16 |  | 1 | 0.92 | 0.508 | 7.8 |  | 1.46 | 0.83 | 0.63 | 58 |  | 8.1 | 1.968 | -0.18633 | 0.67702 | -0.67727
21FLHILL_149 | 21FLHILL | 149 | 28.0302 | -82.1408 | River/Stream | 2004-02-17 |  | 10.3 | 2.76 | 0.43 | 7 |  | 4.39 | 1.17 | 0.7 | 72 |  | 2.14 | 4.82 | 0.157 | 1.5728 | -0.84397
21FLHILL_149 | 21FLHILL | 149 | 28.0302 | -82.1408 | River/Stream | 2006-12-19 | 29 | 19.1 | 2.511 | 0.27 | 7.8 |  | 4.039 | 1.039 | 0.572 | 50.9 |  | 2.93 | 4.309 | 0.038259 | 1.4607 | -1.3093
21FLHILL_149 | 21FLHILL | 149 | 28.0302 | -82.1408 | River/Stream | 2004-10-19 |  | 3.1 | 0.88 | 0.565 | 6.6 |  | 1.5 | 0.96 | 0.74 | 71 |  | 0.81 | 2.065 | -0.040822 | 0.72513 | -0.57093
21FLHILL_149 | 21FLHILL | 149 | 28.0302 | -82.1408 | River/Stream | 2007-12-11 |  | 0.675 | 0.037 | 0.159 | 7.87 |  | 0.064 | 0.107 | 0.081 | 7.5 |  | 6.79 | 0.223 | -2.2349 | -1.5006 | -1.8389
21FLHILL_149 | 21FLHILL | 149 | 28.0302 | -82.1408 | River/Stream | 1999-12-14 |  | 1.3 | 0.77 | 0.925 | 7.6 |  | 1.34 | 0.35 | 0.35 | 16 |  | 3.6 | 2.265 | -1.0498 | 0.81757 | -0.077962
21FLHILL_149 | 21FLHILL | 149 | 28.0302 | -82.1408 | River/Stream | 1999-06-15 |  | 1.1 | 0.11 | 0.101 | 7.7 |  | 0.21 | 0.18 | 0.13 | 10 |  | 6.1 | 0.311 | -1.7148 | -1.168 | -2.2926
21FLHILL_149 | 21FLHILL | 149 | 28.0302 | -82.1408 | River/Stream | 1999-10-12 |  | 1.2 | 0.85 | 0.434 | 7.1 |  | 1.66 | 0.8 | 0.69 | 68 |  | 2.8 | 2.094 | -0.22314 | 0.73908 | -0.83471
21FLHILL_149 | 21FLHILL | 149 | 28.0302 | -82.1408 | River/Stream | 2003-10-07 |  | 0.67 | 0.75 | 0.662 | 6.5 |  | 1.49 | 0.74 | 0.71 | 84 |  | 1.25 | 2.152 | -0.30111 | 0.7664 | -0.41249
21FLHILL_149 | 21FLHILL | 149 | 28.0302 | -82.1408 | River/Stream | 2001-06-19 |  | 2.5 | 0.13 | 0.135 |  |  | 0.26 | 0.19 | 0.1 | 11 |  | 6.1 | 0.395 | -1.6607 | -0.92887 | -2.0025
21FLHILL_149 | 21FLHILL | 149 | 28.0302 | -82.1408 | River/Stream | 2001-10-16 |  | 2.9 | 0.67 | 1.568 | 7 |  | 1.39 | 0.81 | 0.63 | 67 |  | 3.7 | 2.958 | -0.21072 | 1.0845 | 0.4498
21FLHILL_149 | 21FLHILL | 149 | 28.0302 | -82.1408 | River/Stream | 2005-03-15 | 2.6 | 1.825 | 0.52 | 0.286 | 7.31 |  | 1.08 | 0.57 | 0.41 | 46.6 |  | 4.23 | 1.366 | -0.56212 | 0.31189 | -1.2518
21FLHILL_149 | 21FLHILL | 149 | 28.0302 | -82.1408 | River/Stream | 1999-05-18 |  | 0.9 | 0.1 | 0.101 | 8 |  | 0.21 | 0.16 | 0.11 | 9 |  | 6.4 | 0.311 | -1.8326 | -1.168 | -2.2926
21FLHILL_149 | 21FLHILL | 149 | 28.0302 | -82.1408 | River/Stream | 2004-11-16 |  | 0.8 | 0.08 | 0.504 | 7.4 |  | 0.17 | 0.3 | 0.27 | 16 |  | 3.34 | 0.674 | -1.204 | -0.39453 | -0.68518
21FLHILL_149 | 21FLHILL | 149 | 28.0302 | -82.1408 | River/Stream | 2005-08-16 | 1.1 | 1.35 | 0.25 | 0.466 | 7.4 |  | 0.54 | 0.36 | 0.19 | 15.5 |  | 3.79 | 1.006 | -1.0217 | 0.0059821 | -0.76357
21FLHILL_149 | 21FLHILL | 149 | 28.0302 | -82.1408 | River/Stream | 2001-12-11 |  | 1.2 | 0.64 | 0.391 | 7.2 |  | 1.58 | 0.56 | 0.35 | 54 |  | 4 | 1.971 | -0.57982 | 0.67854 | -0.93905
21FLHILL_149 | 21FLHILL | 149 | 28.0302 | -82.1408 | River/Stream | 2003-01-14 |  | 0.55 | 0.25 | 0.73 | 7.6 |  | 0.63 | 0.25 | 0.18 | 26 |  | 6.3 | 1.36 | -1.3863 | 0.30748 | -0.31471
21FLHILL_149 | 21FLHILL | 149 | 28.0302 | -82.1408 | River/Stream | 1999-03-16 |  | 1.2 | 0.11 | 0.199 | 7.8 |  | 0.28 | 0.15 | 0.11 | 11 |  | 6.8 | 0.479 | -1.8971 | -0.73605 | -1.6145
21FLHILL_149 | 21FLHILL | 149 | 28.0302 | -82.1408 | River/Stream | 1999-01-19 |  |  | 0.11 | 0.055 | 7.6 |  | 0.28 | 0.2 | 0.15 | 11 |  | 5.2 | 0.335 | -1.6094 | -1.0936 | -2.9004
21FLHILL_149 | 21FLHILL | 149 | 28.0302 | -82.1408 | River/Stream | 2006-10-17 | 4.1 | 6.25 | 0.16 | 0.201 | 7.7 |  | 0.409 | 0.286 | 0.179 | 15 |  | 5.12 | 0.61 | -1.2518 | -0.4943 | -1.6045
21FLHILL_149 | 21FLHILL | 149 | 28.0302 | -82.1408 | River/Stream | 2004-04-20 |  | 2.5 | 0.23 | 0.165 | 7.4 |  | 0.59 | 0.24 | 0.2 | 19 |  | 7.04 | 0.755 | -1.4271 | -0.28104 | -1.8018
21FLHILL_149 | 21FLHILL | 149 | 28.0302 | -82.1408 | River/Stream | 2006-11-14 | 1 | 1.525 | 0.106 | 0.172 | 7.9 |  | 0.278 | 0.181 | 0.139 | 10.2 |  | 6.03 | 0.45 | -1.7093 | -0.79851 | -1.7603
21FLHILL_149 | 21FLHILL | 149 | 28.0302 | -82.1408 | River/Stream | 2003-06-17 |  | 2.09 | 0.24 | 0.955 | 7.4 |  | 0.64 | 0.28 | 0.25 | 16 |  | 4.1 | 1.595 | -1.273 | 0.46687 | -0.046044
21FLHILL_149 | 21FLHILL | 149 | 28.0302 | -82.1408 | River/Stream | 2007-04-17 | 2.2 | 2.1 | 0.1 |  | 7.7 |  | 0.27 | 0.253 | 0.127 | 9.8 |  | 6.03 |  | -1.3744 | X | X
21FLHILL_149 | 21FLHILL | 149 | 28.0302 | -82.1408 | River/Stream | 2003-02-18 |  | 1.47 | 0.25 | 0.409 | 7.5 |  | 0.68 | 0.32 | 0.21 | 30 |  | 6.5 | 1.089 | -1.1394 | 0.08526 | -0.89404
21FLHILL_149 | 21FLHILL | 149 | 28.0302 | -82.1408 | River/Stream | 1999-08-17 |  | 1.3 | 0.13 | 0.228 | 7.6 |  | 0.36 | 0.25 | 0.19 | 21 |  | 5.2 | 0.588 | -1.3863 | -0.53103 | -1.4784
21FLHILL_149 | 21FLHILL | 149 | 28.0302 | -82.1408 | River/Stream | 2004-03-16 |  | 4.3821 | 0.49 | 0.577 | 7.1 |  | 1.36 | 0.74 | 0.27 | 35 |  | 5.2 | 1.937 | -0.30111 | 0.66114 | -0.54991
21FLHILL_149 | 21FLHILL | 149 | 28.0302 | -82.1408 | River/Stream | 1999-04-20 |  | 1.3 | 0.09 | 0.193 | 8 |  | 0.25 | 0.17 | 0.11 | 11 |  | 6 | 0.443 | -1.772 | -0.81419 | -1.6451
21FLHILL_149 | 21FLHILL | 149 | 28.0302 | -82.1408 | River/Stream | 1999-09-22 |  | 2 | 0.15 | 0.363 | 7.4 |  | 0.42 | 0.28 | 0.25 | 28 |  | 4 | 0.783 | -1.273 | -0.24462 | -1.0134
21FLHILL_149 | 21FLHILL | 149 | 28.0302 | -82.1408 | River/Stream | 2005-10-18 | 2.8 | 4.2 | 0.11 | 0.219 | 7.7 |  | 0.31 | 0.28 | 0.15 | 13.9 |  | 4.8 | 0.529 | -1.273 | -0.63677 | -1.5187
21FLHILL_149 | 21FLHILL | 149 | 28.0302 | -82.1408 | River/Stream | 2005-11-15 | 1.4 | 2.25 | 0.22 | 0.471 | 7.2 |  | 0.63 | 0.32 | 0.22 | 60.8 |  | 3.53 | 1.101 | -1.1394 | 0.096219 | -0.7529
21FLHILL_149 | 21FLHILL | 149 | 28.0302 | -82.1408 | River/Stream | 2004-06-15 |  | 1.3 | 0.35 | 0.313 | 6.9 |  | 1.01 | 0.48 | 0.35 | 59 |  | 2.42 | 1.323 | -0.73397 | 0.2799 | -1.1616
21FLHILL_149 | 21FLHILL | 149 | 28.0302 | -82.1408 | River/Stream | 2007-02-20 | 2.6 | 1.575 | 0.134 | 0.15 | 7.9 |  | 0.39 | 0.182 | 0.419 | 13.6 |  | 8.46 | 0.54 | -1.7037 | -0.61619 | -1.8971
21FLHILL_149 | 21FLHILL | 149 | 28.0302 | -82.1408 | River/Stream | 2004-09-14 |  | 2.9 | 0.35 | 0.429 | 6.7 |  | 1.05 | 0.57 | 0.48 | 70 |  | 1.28 | 1.479 | -0.56212 | 0.39137 | -0.8463
21FLHILL_149 | 21FLHILL | 149 | 28.0302 | -82.1408 | River/Stream | 1999-07-20 |  | 1.4 | 0.11 | 0.202 | 7.6 |  | 0.34 | 0.18 | 0.13 | 15 |  | 5.8 | 0.542 | -1.7148 | -0.61249 | -1.5995
21FLHILL_149 | 21FLHILL | 149 | 28.0302 | -82.1408 | River/Stream | 2007-01-16 | 1.7 | 0.725 | 0.082 | 0.165 | 7.9 |  | 0.256 | 0.139 | 0.106 | 8.2 |  | 6.31 | 0.421 | -1.9733 | -0.86512 | -1.8018
21FLHILL_149 | 21FLHILL | 149 | 28.0302 | -82.1408 | River/Stream | 2001-09-18 |  | 3.6 | 0.58 | 1.021 | 6.7 |  | 1.89 | 0.79 | 0.7 | 175 |  | 1 | 2.911 | -0.23572 | 1.0685 | 0.020783
21FLHILL_149 | 21FLHILL | 149 | 28.0302 | -82.1408 | River/Stream | 2004-01-13 |  | 1.4496 | 0.1 | 0.216 | 7.6 |  | 0.33 | 0.2 | 0.17 | 11 |  | 5.86 | 0.546 | -1.6094 | -0.60514 | -1.5325
21FLHILL_149 | 21FLHILL | 149 | 28.0302 | -82.1408 | River/Stream | 2001-03-20 |  | 1.3 | 0.19 | 0.376 | 7.6 |  | 0.63 | 0.32 | 0.21 | 22 |  | 3.5 | 1.006 | -1.1394 | 0.0059821 | -0.97817
21FLHILL_149 | 21FLHILL | 149 | 28.0302 | -82.1408 | River/Stream | 2000-03-14 |  | 1.8 | 0.06 | 0.194 | 7.8 |  | 0.2 | 0.15 | 0.12 | 10 |  | 5.6 | 0.394 | -1.8971 | -0.9314 | -1.6399
21FLHILL_149 | 21FLHILL | 149 | 28.0302 | -82.1408 | River/Stream | 2000-04-18 |  | 0.7 | 0.08 | 0.179 | 7.6 |  | 0.27 | 0.2 | 0.17 | 11 |  | 2.8 | 0.449 | -1.6094 | -0.80073 | -1.7204
21FLHILL_149 | 21FLHILL | 149 | 28.0302 | -82.1408 | River/Stream | 2000-02-15 |  | 0.9 | 0.08 | 0.758 | 7.6 |  | 0.27 | 0.17 | 0.14 | 11 |  | 4.3 | 1.028 | -1.772 | 0.027615 | -0.27707
21FLHILL_149 | 21FLHILL | 149 | 28.0302 | -82.1408 | River/Stream | 2007-07-24 | 4.4 | 5.1 | 0.134 | 0.244 | 7.6 |  | 0.454 | 0.436 | 0.216 | 18.6 |  | 4.27 | 0.698 | -0.83011 | -0.35954 | -1.4106
21FLHILL_149 | 21FLHILL | 149 | 28.0302 | -82.1408 | River/Stream | 2004-05-18 |  | 1.95 | 0.12 | 0.218 | 7.5 |  | 0.41 | 0.3 | 0.15 | 10 |  | 5.11 | 0.628 | -1.204 | -0.46522 | -1.5233
21FLHILL_149 | 21FLHILL | 149 | 28.0302 | -82.1408 | River/Stream | 2003-12-09 |  | 1.25 | 0.08 | 0.287 | 7.2 |  | 0.28 | 0.25 | 0.24 | 13 |  | 2.78 | 0.567 | -1.3863 | -0.5674 | -1.2483
21FLHILL_149 | 21FLHILL | 149 | 28.0302 | -82.1408 | River/Stream | 2003-03-18 |  | 1.1 | 0.17 | 0.498 | 7.3 |  | 0.6 | 0.35 | 0.26 | 27 |  | 5.2 | 1.098 | -1.0498 | 0.09349 | -0.69716
21FLHILL_149 | 21FLHILL | 149 | 28.0302 | -82.1408 | River/Stream | 2003-04-15 |  | 0.77 | 0.12 | 0.255 | 7.3 |  | 0.43 | 0.23 | 0.2 | 21 |  | 6.9 | 0.685 | -1.4697 | -0.37834 | -1.3665
21FLHILL_149 | 21FLHILL | 149 | 28.0302 | -82.1408 | River/Stream | 2001-08-21 |  | 3.2 | 0.32 | 0.985 | 7.1 |  | 1.15 | 0.46 | 0.34 | 83 |  | 4.7 | 2.135 | -0.77653 | 0.75847 | -0.015114
21FLHILL_149 | 21FLHILL | 149 | 28.0302 | -82.1408 | River/Stream | 2001-04-17 |  | 5.6 | 0.06 | 0.086 | 8.4 |  | 0.25 | 0.13 | 0.14 | 12 |  | 10.6 | 0.336 | -2.0402 | -1.0906 | -2.4534
21FLHILL_149 | 21FLHILL | 149 | 28.0302 | -82.1408 | River/Stream | 2007-06-19 | 0.7 | 0.725 | 0.058 | 0.114 | 7.76 |  | 0.248 | 0.127 | 0.085 | 8.4 |  | 5.5 | 0.362 | -2.0636 | -1.0161 | -2.1716
21FLHILL_149 | 21FLHILL | 149 | 28.0302 | -82.1408 | River/Stream | 2003-05-20 |  | 7.28 | 0.25 | 0.219 | 6.4 |  | 1.07 | 0.6 | 0.43 | 76 |  | 2.5 | 1.289 | -0.51083 | 0.25387 | -1.5187
21FLHILL_149 | 21FLHILL | 149 | 28.0302 | -82.1408 | River/Stream | 2000-01-18 |  | 0.7 | 0.03 | 0.281 | 7.6 |  | 0.13 | 0.09 | 0.06 | 12 |  | 5.6 | 0.411 | -2.4079 | -0.88916 | -1.2694
21FLHILL_149 | 21FLHILL | 149 | 28.0302 | -82.1408 | River/Stream | 2001-05-15 |  | 2.8 | 0.04 | 0.065 | 8.3 |  | 0.18 | 0.21 | 0.12 | 10 |  |  | 0.245 | -1.5606 | -1.4065 | -2.7334
21FLHILL_149 | 21FLHILL | 149 | 28.0302 | -82.1408 | River/Stream | 2007-03-20 | 2.1 | 1.275 | 0.05 |  | 7.9 |  | 0.234 | 0.148 | 0.126 | 9.4 |  | 7.67 |  | -1.9105 | X | X
21FLHILL_149 | 21FLHILL | 149 | 28.0302 | -82.1408 | River/Stream | 2007-09-18 | 4.3 | 3.55 | 0.093 | 0.242 | 7.54 |  | 0.447 | 0.212 | 0.143 | 11.1 |  | 4.96 | 0.689 | -1.5512 | -0.37251 | -1.4188
21FLHILL_149 | 21FLHILL | 149 | 28.0302 | -82.1408 | River/Stream | 2003-08-12 |  | 5 | 0.17 | 0.848 | 6.8 |  | 0.84 | 0.45 | 0.39 | 62 |  |  | 1.688 | -0.79851 | 0.52354 | -0.16487
21FLHILL_149 | 21FLHILL | 149 | 28.0302 | -82.1408 | River/Stream | 2004-07-20 |  | 3.4 | 0.15 | 0.32 | 6.6 |  | 0.78 | 0.53 | 0.28 | 48 |  | 4.06 | 1.1 | -0.63488 | 0.09531 | -1.1394
21FLHILL_149 | 21FLHILL | 149 | 28.0302 | -82.1408 | River/Stream | 2001-07-24 |  | 13.6 | 0.19 |  | 7.4 |  | 1.05 | 0.3 | 0.24 | 50 |  | 4.6 |  | -1.204 | X | X
21FLHILL_149 | 21FLHILL | 149 | 28.0302 | -82.1408 | River/Stream | 2000-09-19 |  | 4.1 | 0.09 | 0.569 | 7.3 |  | 0.51 | 0.38 | 0.24 | 37 |  | 3.5 | 1.079 | -0.96758 | 0.076035 | -0.56387
21FLHILL_149 | 21FLHILL | 149 | 28.0302 | -82.1408 | River/Stream | 2000-07-18 |  | 2.4 | 0.12 | 0.491 | 7.3 |  | 0.69 | 0.42 | 0.26 | 40 |  | 3.5 | 1.181 | -0.8675 | 0.16636 | -0.71131
21FLHILL_149 | 21FLHILL | 149 | 28.0302 | -82.1408 | River/Stream | 1999-11-16 |  | 1.3 | 0.04 | 0.157 | 7.8 |  | 0.23 | 0.2 | 0.1 | 11 |  | 5.7 | 0.387 | -1.6094 | -0.94933 | -1.8515
21FLHILL_149 | 21FLHILL | 149 | 28.0302 | -82.1408 | River/Stream | 2007-11-27 |  | 0.35 | 0.051 | 0.184 | 7.77 |  | 0.3 | 0.15 | 0.092 | 8.7 |  | 5.52 | 0.484 | -1.8971 | -0.72567 | -1.6928
21FLHILL_149 | 21FLHILL | 149 | 28.0302 | -82.1408 | River/Stream | 2000-12-12 |  | 0.4 | 0.05 | 0.64 | 7.5 |  | 0.3 | 0.25 | 0.17 | 13 |  | 3 | 0.94 | -1.3863 | -0.061875 | -0.44629
21FLHILL_149 | 21FLHILL | 149 | 28.0302 | -82.1408 | River/Stream | 2005-01-18 | 1.9 | 0.925 | 0.06 | 0.574 | 7.6 |  | 0.36 | 0.18 | 0.18 | 24.1 |  | 4.76 | 0.934 | -1.7148 | -0.068279 | -0.55513
21FLHILL_149 | 21FLHILL | 149 | 28.0302 | -82.1408 | River/Stream | 2005-06-14 | 8.6 | 2.75 | 0.2 | 0.439 | 6.8 |  | 1.26 | 0.8 | 0.49 | 70.9 |  | 1.46 | 1.699 | -0.22314 | 0.53004 | -0.82326
21FLHILL_149 | 21FLHILL | 149 | 28.0302 | -82.1408 | River/Stream | 2000-08-15 |  | 4.5 | 0.19 | 0.946 | 7 |  | 1.24 | 0.49 | 0.35 | 80 |  | 2.9 | 2.186 | -0.71335 | 0.78207 | -0.055513
21FLHILL_149 | 21FLHILL | 149 | 28.0302 | -82.1408 | River/Stream | 2005-05-17 | 3.3 | 3.95 | 0.06 | 0.579 | 7.4 |  | 0.41 | 0.23 | 0.16 | 13 |  | 3.72 | 0.989 | -1.4697 | -0.011061 | -0.54645
21FLHILL_149 | 21FLHILL | 149 | 28.0302 | -82.1408 | River/Stream | 2005-02-15 | 2.1 | 1.55 | 0.04 | 0.306 | 7.6 |  | 0.28 | 0.18 | 0.1 | 17.2 |  | 4.12 | 0.586 | -1.7148 | -0.53444 | -1.1842
21FLHILL_149 | 21FLHILL | 149 | 28.0302 | -82.1408 | River/Stream | 2007-10-16 |  | 2.2 | 0.047 | 0.222 | 7.74 |  | 0.333 | 0.152 | 0.107 | 9.6 |  | 4.69 | 0.555 | -1.8839 | -0.58879 | -1.5051
21FLHILL_149 | 21FLHILL | 149 | 28.0302 | -82.1408 | River/Stream | 2004-08-17 |  | 5.7 | 0.13 | 0.441 | 6.6 |  | 0.95 | 0.54 | 0.47 | 68 |  | 1.78 | 1.391 | -0.61619 | 0.33002 | -0.81871
21FLHILL_149 | 21FLHILL | 149 | 28.0302 | -82.1408 | River/Stream | 2007-08-14 | 2.9 | 3.25 | 0.119 | 0.391 | 7.48 |  | 0.873 | 0.474 | 0.159 | 12.7 |  | 4.04 | 1.264 | -0.74655 | 0.23428 | -0.93905
21FLHILL_149 | 21FLHILL | 149 | 28.0302 | -82.1408 | River/Stream | 2005-07-19 | 3.5 | 4.45 | 0.2 | 0.544 | 7.1 |  | 1.57 | 1.43 | 0.33 | 42.8 |  | 2.45 | 2.114 | 0.35767 | 0.74858 | -0.60881
21FLHILL_149 | 21FLHILL | 149 | 28.0302 | -82.1408 | River/Stream | 2004-12-14 |  | 0.5 | 0.04 | 0.496 | 7.5 |  | 0.34 | 0.29 | 0.19 | 14 |  | 4.2 | 0.836 | -1.2379 | -0.17913 | -0.70118
21FLHILL_149 | 21FLHILL | 149 | 28.0302 | -82.1408 | River/Stream | 2007-05-15 | 1.5 | 0.975 | 0.021 | 0.056 | 7.73 |  | 0.201 | 0.102 | 0.057 | 7.6 |  | 5.2 | 0.257 | -2.2828 | -1.3587 | -2.8824
21FLHILL_149 | 21FLHILL | 149 | 28.0302 | -82.1408 | River/Stream | 2000-10-10 |  | 1.9 | 0.02 | 0.546 | 7.5 |  | 0.21 | 0.23 | 0.18 | 14 |  | 5.2 | 0.756 | -1.4697 | -0.27971 | -0.60514
21FLHILL_149 | 21FLHILL | 149 | 28.0302 | -82.1408 | River/Stream | 2000-11-14 |  | 1.4 | 0.02 | 0.167 | 7.7 |  | 0.29 | 0.16 | 0.12 | 9 |  | 4.4 | 0.457 | -1.8326 | -0.78307 | -1.7898
21FLHILL_149 | 21FLHILL | 149 | 28.0302 | -82.1408 | River/Stream | 2005-04-19 | 0.5 | 3.8 | 0.02 | 0.216 | 7.7 |  | 0.3 | 0.18 | 0.14 | 11.1 |  | 6.2 | 0.516 | -1.7148 | -0.66165 | -1.5325
21FLHILL_149 | 21FLHILL | 149 | 28.0302 | -82.1408 | River/Stream | 2000-06-20 |  | 1.1 | 0.01 | 0.113 |  |  | 0.18 | 0.17 | 0.11 | 10 |  | 7.2 | 0.293 | -1.772 | -1.2276 | -2.1804
21FLHILL_149 | 21FLHILL | 149 | 28.0302 | -82.1408 | River/Stream | 2003-09-16 |  | 2.15 |  |  | 7.1 |  | 0.61 | 0.43 |  |  |  | 1.95 |  | -0.84397 | X | X
21FLHILL_151 | 21FLHILL | 151 | 27.9083 | -82.1894 | River/Stream | 2000-11-15 |  |  | 0.06 | 1.252 | 7.7 |  | 0.25 | 0.35 | 0.3 | 21 |  | 8.1 | 1.502 | -1.0498 | 0.4068 | 0.22474
21FLHILL_151 | 21FLHILL | 151 | 27.9083 | -82.1894 | River/Stream | 1999-04-21 |  | 4.6 | 0.05 | 0.033 |  |  | 0.29 | 0.44 | 0.37 | 25 |  | 8.5 | 0.323 | -0.82098 | -1.1301 | -3.4112
21FLHILL_151 | 21FLHILL | 151 | 27.9083 | -82.1894 | River/Stream | 2001-10-17 |  | 0.5 | 0.11 | 1.291 | 7.3 |  | 0.64 | 0.79 | 0.55 | 63 |  | 7.2 | 1.931 | -0.23572 | 0.65804 | 0.25542
21FLHILL_151 | 21FLHILL | 151 | 27.9083 | -82.1894 | River/Stream | 2001-07-25 |  | 1.5 | 0.22 | 0.599 | 6.9 |  | 1.35 | 1.23 | 1.22 | 152 |  | 5.2 | 1.949 | 0.20701 | 0.66732 | -0.51249
21FLHILL_151 | 21FLHILL | 151 | 27.9083 | -82.1894 | River/Stream | 2007-03-21 |  |  | 0.051 |  | 7.6 |  | 0.38 | 0.549 | 0.523 | 22.9 |  | 7.06 |  | -0.59966 | X | X
21FLHILL_151 | 21FLHILL | 151 | 27.9083 | -82.1894 | River/Stream | 2005-06-15 |  |  | 0.13 | 1.059 | 6.9 |  | 0.97 | 1.38 | 1.06 | 74.6 |  | 4.9 | 2.029 | 0.32208 | 0.70754 | 0.057325
21FLHILL_151 | 21FLHILL | 151 | 27.9083 | -82.1894 | River/Stream | 2005-01-19 | 1.6 | 0.875 | 0.07 | 1.254 | 7.7 |  | 0.53 | 0.44 | 0.39 | 34.9 |  | 10.43 | 1.784 | -0.82098 | 0.57886 | 0.22634
21FLHILL_151 | 21FLHILL | 151 | 27.9083 | -82.1894 | River/Stream | 2000-08-16 |  | 5.6 | 0.15 | 0.777 | 6.9 |  | 1.15 | 1.56 | 1.21 | 142 |  | 5.0667 | 1.927 | 0.44469 | 0.65596 | -0.25231
21FLHILL_151 | 21FLHILL | 151 | 27.9083 | -82.1894 | River/Stream | 2001-09-19 |  |  | 0.11 | 0.976 | 6.9 |  | 0.87 | 1.19 | 0.85 | 100 |  | 5.7 | 1.846 | 0.17395 | 0.61302 | -0.024293
21FLHILL_151 | 21FLHILL | 151 | 27.9083 | -82.1894 | River/Stream | 2001-08-22 |  | 1.6 | 0.15 | 1.187 | 7 |  | 1.22 | 1.19 | 0.79 | 101 |  | 5.7 | 2.407 | 0.17395 | 0.87838 | 0.17143
21FLHILL_151 | 21FLHILL | 151 | 27.9083 | -82.1894 | River/Stream | 2001-02-21 |  |  | 0.03 | 0.044 | 7.8 |  | 0.26 | 0.54 | 0.49 | 30 |  | 7.2 | 0.304 | -0.61619 | -1.1907 | -3.1236
21FLHILL_151 | 21FLHILL | 151 | 27.9083 | -82.1894 | River/Stream | 2000-10-11 |  | 1.1 | 0.13 | 2.921 | 7.6 |  | 1.16 | 0.62 | 0.41 | 52 |  | 7.8 | 4.081 | -0.47804 | 1.4063 | 1.0719
21FLHILL_151 | 21FLHILL | 151 | 27.9083 | -82.1894 | River/Stream | 2001-01-17 |  | 0.6 | 0.06 | 2.6 | 7.7 |  | 0.58 | 0.43 | 0.32 | 38 |  | 9.6 | 3.18 | -0.84397 | 1.1569 | 0.95551
21FLHILL_151 | 21FLHILL | 151 | 27.9083 | -82.1894 | River/Stream | 2000-04-19 |  | 1.2 | 0.03 | 0.029 | 7.6 |  | 0.29 | 0.52 | 0.47 | 28 |  | 5.8 | 0.319 | -0.65393 | -1.1426 | -3.5405
21FLHILL_151 | 21FLHILL | 151 | 27.9083 | -82.1894 | River/Stream | 2003-05-21 |  |  | 0.12 | 1.227 | 6.7 |  | 1.18 | 1.02 | 0.77 | 78 |  | 6.2 | 2.407 | 0.019803 | 0.87838 | 0.20457
21FLHILL_151 | 21FLHILL | 151 | 27.9083 | -82.1894 | River/Stream | 2004-09-15 |  |  | 0.09 | 0.61 | 6.7 |  | 0.91 | 1.13 | 1.03 | 75 |  | 5.17 | 1.52 | 0.12222 | 0.41871 | -0.4943
21FLHILL_151 | 21FLHILL | 151 | 27.9083 | -82.1894 | River/Stream | 2005-02-16 |  |  | 0.06 | 1.142 | 8.1 |  | 0.62 | 0.64 | 0.48 | 19.3 |  | 11.05 | 1.762 | -0.44629 | 0.56645 | 0.13278
21FLHILL_151 | 21FLHILL | 151 | 27.9083 | -82.1894 | River/Stream | 2001-03-21 |  |  | 0.06 | 1.018 | 7.3 |  | 0.65 | 0.85 | 0.77 | 64 |  | 7.4 | 1.668 | -0.16252 | 0.51163 | 0.01784
21FLHILL_151 | 21FLHILL | 151 | 27.9083 | -82.1894 | River/Stream | 1999-06-16 |  |  | 0.04 | 0.015 | 7.6 |  | 0.44 | 0.74 | 0.63 | 32 |  | 6.8 | 0.455 | -0.30111 | -0.78746 | -4.1997
21FLHILL_151 | 21FLHILL | 151 | 27.9083 | -82.1894 | River/Stream | 2000-12-13 |  |  | 0.03 | 1.207 | 7.6 |  | 0.33 | 0.38 | 0.27 | 27 |  | 7.2 | 1.537 | -0.96758 | 0.42983 | 0.18814
21FLHILL_151 | 21FLHILL | 151 | 27.9083 | -82.1894 | River/Stream | 2007-12-12 | 4.9 | 1.825 | 0.044 | 1.6 | 7.55 |  | 0.493 | 0.615 | 0.406 | 29.5 |  | 6.96 | 2.093 | -0.48613 | 0.7386 | 0.47
21FLHILL_151 | 21FLHILL | 151 | 27.9083 | -82.1894 | River/Stream | 2003-03-19 |  | 1.7 | 0.08 | 0.909 | 7.1 |  | 0.91 | 1.04 | 0.72 | 56 |  | 6.6 | 1.819 | 0.039221 | 0.59829 | -0.09541
21FLHILL_151 | 21FLHILL | 151 | 27.9083 | -82.1894 | River/Stream | 2005-03-16 |  |  | 0.06 | 0.837 | 7.4 |  | 0.69 | 0.69 | 0.55 | 42.1 |  | 7.38 | 1.527 | -0.37106 | 0.42331 | -0.17793
21FLHILL_151 | 21FLHILL | 151 | 27.9083 | -82.1894 | River/Stream | 1999-09-23 |  |  | 0.07 | 1.239 | 7.4 |  | 0.82 | 0.64 | 0.58 | 59 |  | 7.1 | 2.059 | -0.44629 | 0.72222 | 0.2143
21FLHILL_151 | 21FLHILL | 151 | 27.9083 | -82.1894 | River/Stream | 2005-05-18 |  |  | 0.07 | 0.648 | 7.3 |  | 0.85 | 1.22 | 0.93 | 50.8 |  | 6.77 | 1.498 | 0.19885 | 0.40413 | -0.43386
21FLHILL_151 | 21FLHILL | 151 | 27.9083 | -82.1894 | River/Stream | 1999-03-17 |  |  | 0.05 | 1.17 | 7.4 |  | 0.61 | 0.43 | 0.36 | 34 |  | 9 | 1.78 | -0.84397 | 0.57661 | 0.157
21FLHILL_151 | 21FLHILL | 151 | 27.9083 | -82.1894 | River/Stream | 2007-04-18 | 2.3 | 1.275 | 0.071 | 0.751 | 7.5 |  | 0.867 | 0.941 | 0.808 | 50.1 |  | 5.63 | 1.618 | -0.060812 | 0.48119 | -0.28635
21FLHILL_151 | 21FLHILL | 151 | 27.9083 | -82.1894 | River/Stream | 2004-04-21 |  | 0.7 | 0.04 | 1.002 | 7.5 |  | 0.49 | 0.62 | 0.42 | 28 |  | 8.2 | 1.492 | -0.47804 | 0.40012 | 0.001998
21FLHILL_151 | 21FLHILL | 151 | 27.9083 | -82.1894 | River/Stream | 2004-02-18 |  |  | 0.04 | 1.49 | 7.7 |  | 0.49 | 0.43 | 0.37 | 24 |  | 9.83 | 1.98 | -0.84397 | 0.6831 | 0.39878
21FLHILL_151 | 21FLHILL | 151 | 27.9083 | -82.1894 | River/Stream | 2003-12-10 |  |  | 0.04 | 1.486 | 7.4 |  | 0.52 | 0.35 | 0.27 | 23 |  | 9.11 | 2.006 | -1.0498 | 0.69614 | 0.39609
21FLHILL_151 | 21FLHILL | 151 | 27.9083 | -82.1894 | River/Stream | 2004-07-21 |  | 1.65 | 0.09 | 0.708 | 6.6 |  | 1.22 | 0.98 | 0.82 | 98 |  | 4.9533 | 1.928 | -0.020203 | 0.65648 | -0.34531
21FLHILL_151 | 21FLHILL | 151 | 27.9083 | -82.1894 | River/Stream | 2003-11-19 |  |  | 0.04 | 1.386 | 7.4 |  | 0.55 | 0.56 | 0.45 | 33 |  | 7.23 | 1.936 | -0.57982 | 0.66062 | 0.32642
21FLHILL_151 | 21FLHILL | 151 | 27.9083 | -82.1894 | River/Stream | 2003-08-13 |  | 2.95 | 0.06 | 1.112 | 6.7 |  | 0.89 | 1.22 | 0.74 | 74 |  | 5.77 | 2.002 | 0.19885 | 0.69415 | 0.10616
21FLHILL_151 | 21FLHILL | 151 | 27.9083 | -82.1894 | River/Stream | 1999-01-20 |  |  | 0.03 | 1.364 | 7.6 |  | 0.45 | 0.56 | 0.52 | 30 |  | 8.4 | 1.814 | -0.57982 | 0.59553 | 0.31042
21FLHILL_151 | 21FLHILL | 151 | 27.9083 | -82.1894 | River/Stream | 2001-04-18 |  | 0.7 | 0.03 | 0.268 |  |  | 0.45 | 0.73 | 0.68 | 41 |  | 8.4 | 0.718 | -0.31471 | -0.33129 | -1.3168
21FLHILL_151 | 21FLHILL | 151 | 27.9083 | -82.1894 | River/Stream | 2001-11-14 |  |  | 0.04 | 2.353 | 7.4 |  | 0.63 | 0.52 | 0.36 | 46 |  | 8 | 2.983 | -0.65393 | 1.0929 | 0.85569
21FLHILL_151 | 21FLHILL | 151 | 27.9083 | -82.1894 | River/Stream | 2005-07-20 | 2.4 | 1.725 | 0.08 | 0.647 | 7.1 |  | 1.32 | 1.2 | 0.86 | 63.6 |  | 5.73 | 1.967 | 0.18232 | 0.67651 | -0.43541
21FLHILL_151 | 21FLHILL | 151 | 27.9083 | -82.1894 | River/Stream | 2000-03-15 |  |  | 0.03 | 0.037 | 7.6 |  | 0.51 | 0.62 | 0.45 | 28 |  | 6.8 | 0.547 | -0.47804 | -0.60331 | -3.2968
21FLHILL_151 | 21FLHILL | 151 | 27.9083 | -82.1894 | River/Stream | 2003-02-19 |  |  | 0.04 | 1.125 | 7.4 |  | 0.69 | 0.59 | 0.38 | 40 |  | 9.8 | 1.815 | -0.52763 | 0.59609 | 0.11778
21FLHILL_151 | 21FLHILL | 151 | 27.9083 | -82.1894 | River/Stream | 1999-12-15 |  |  | 0.04 | 2.541 | 7.6 |  | 0.71 | 0.44 | 0.33 | 33 |  | 8.1 | 3.251 | -0.82098 | 1.179 | 0.93256
21FLHILL_151 | 21FLHILL | 151 | 27.9083 | -82.1894 | River/Stream | 2001-12-12 |  |  | 0.05 | 0.771 | 7.4 |  | 0.98 | 1.46 | 0.37 | 26 |  | 7.3 | 1.751 | 0.37844 | 0.56019 | -0.26007
21FLHILL_151 | 21FLHILL | 151 | 27.9083 | -82.1894 | River/Stream | 2000-02-16 |  |  | 0.02 | 1.582 | 7.7 |  | 0.4 | 0.43 | 0.38 | 28 |  | 9.4 | 1.982 | -0.84397 | 0.68411 | 0.45869
21FLHILL_151 | 21FLHILL | 151 | 27.9083 | -82.1894 | River/Stream | 2005-12-21 |  |  | 0.03 | 0.894 | 7.9 |  | 0.61 | 0.41 | 0.29 | 18.5 |  | 9.47 | 1.504 | -0.8916 | 0.40813 | -0.11205
21FLHILL_151 | 21FLHILL | 151 | 27.9083 | -82.1894 | River/Stream | 2006-12-20 |  |  | 0.026 | 1.108 | 7.9 |  | 0.529 | 0.578 | 0.478 | 19.6 |  | 10.19 | 1.637 | -0.54818 | 0.49287 | 0.10256
21FLHILL_151 | 21FLHILL | 151 | 27.9083 | -82.1894 | River/Stream | 2007-01-17 | 2.5 | 1.575 | 0.031 | 0.896 | 7.7 |  | 0.645 | 0.518 | 0.475 | 31.1 |  | 8.6 | 1.541 | -0.65778 | 0.43243 | -0.10981
21FLHILL_151 | 21FLHILL | 151 | 27.9083 | -82.1894 | River/Stream | 2004-08-18 |  | 2 | 0.05 | 0.812 | 6.8 |  | 1.09 | 1.17 | 0.82 |  |  | 5.65 | 1.902 | 0.157 | 0.64291 | -0.20825
21FLHILL_151 | 21FLHILL | 151 | 27.9083 | -82.1894 | River/Stream | 2005-11-16 |  |  | 0.03 | 2.366 | 7.5 |  | 0.66 | 0.96 | 0.77 | 22.3 |  | 7.66 | 3.026 | -0.040822 | 1.1072 | 0.8612
21FLHILL_151 | 21FLHILL | 151 | 27.9083 | -82.1894 | River/Stream | 2004-11-17 |  |  | 0.02 | 1.542 | 7.7 |  | 0.45 | 0.54 | 0.31 | 31 |  | 8.3 | 1.992 | -0.61619 | 0.68914 | 0.43308
21FLHILL_151 | 21FLHILL | 151 | 27.9083 | -82.1894 | River/Stream | 2000-07-19 |  | 0.6 | 0.05 | 0.989 | 7.1 |  | 1.14 | 1.18 | 0.64 | 100 |  | 6 | 2.129 | 0.16551 | 0.75565 | -0.011061
21FLHILL_151 | 21FLHILL | 151 | 27.9083 | -82.1894 | River/Stream | 2005-08-17 | 0.6 | 0.65 | 0.03 | 1.463 | 7.5 |  | 0.7 | 0.89 | 0.73 | 26.7 |  | 6.48 | 2.163 | -0.11653 | 0.7715 | 0.38049
21FLHILL_151 | 21FLHILL | 151 | 27.9083 | -82.1894 | River/Stream | 2003-01-15 |  | 1.66 | 0.03 | 1.098 | 7.6 |  | 0.7 | 0.66 | 0.36 | 43 |  |  | 1.798 | -0.41552 | 0.58667 | 0.09349
21FLHILL_151 | 21FLHILL | 151 | 27.9083 | -82.1894 | River/Stream | 2005-04-20 | 1 | 1.2 | 0.025 | 1.272 | 7.7 |  | 0.59 | 0.35 | 0.31 | 19.6 |  | 8.55 | 1.862 | -1.0498 | 0.62165 | 0.24059
21FLHILL_151 | 21FLHILL | 151 | 27.9083 | -82.1894 | River/Stream | 2007-11-28 | 0.7 | 0.375 | 0.023 | 1.509 | 7.72 |  | 0.562 | 0.605 | 0.498 | 36.1 |  | 7.15 | 2.071 | -0.50253 | 0.72803 | 0.41145
21FLHILL_151 | 21FLHILL | 151 | 27.9083 | -82.1894 | River/Stream | 2005-10-19 | 1.8 | 1.425 | 0.03 | 2.459 | 7.8 |  | 0.74 | 1.04 | 0.91 | 30.7 |  | 7.56 | 3.199 | 0.039221 | 1.1628 | 0.89975
21FLHILL_151 | 21FLHILL | 151 | 27.9083 | -82.1894 | River/Stream | 1999-07-21 |  | 0.5 | 0.03 | 0.189 | 7.5 |  | 0.74 | 0.74 | 0.67 | 47 |  | 7 | 0.929 | -0.30111 | -0.073647 | -1.666
21FLHILL_151 | 21FLHILL | 151 | 27.9083 | -82.1894 | River/Stream | 2003-10-08 |  | 0.36 | 0.03 | 1.791 | 7 |  | 0.74 | 0.65 | 0.51 | 43 |  | 7.09 | 2.531 | -0.43078 | 0.92861 | 0.58277
21FLHILL_151 | 21FLHILL | 151 | 27.9083 | -82.1894 | River/Stream | 2007-02-21 |  |  | 0.034 | 1.692 | 7.9 |  | 0.87 | 0.477 | 0.657 | 32.9 |  | 10.78 | 2.562 | -0.74024 | 0.94079 | 0.52591
21FLHILL_151 | 21FLHILL | 151 | 27.9083 | -82.1894 | River/Stream | 2004-10-20 |  | 1 | 0.03 | 1.218 | 7.2 |  | 0.77 | 0.75 | 0.58 | 49 |  | 6.58 | 1.988 | -0.28768 | 0.68713 | 0.19721
21FLHILL_151 | 21FLHILL | 151 | 27.9083 | -82.1894 | River/Stream | 2007-07-25 | 2.1 | 1.9 | 0.056 | 1.166 | 6.91 |  | 1.467 | 1.234 | 0.925 | 110.9 |  | 5.42 | 2.633 | 0.21026 | 0.96812 | 0.15358
21FLHILL_151 | 21FLHILL | 151 | 27.9083 | -82.1894 | River/Stream | 2004-01-14 |  | 0.4 | 0.02 | 1.622 | 7.6 |  | 0.53 | 0.39 | 0.28 | 25 |  | 9.93 | 2.152 | -0.94161 | 0.7664 | 0.48366
21FLHILL_151 | 21FLHILL | 151 | 27.9083 | -82.1894 | River/Stream | 2007-08-15 | 0.7 | 0.675 | 0.048 | 0.835 | 7.13 |  | 1.28 | 1.596 | 1.065 | 102.3 |  | 5.55 | 2.115 | 0.4675 | 0.74905 | -0.18032
21FLHILL_151 | 21FLHILL | 151 | 27.9083 | -82.1894 | River/Stream | 2007-10-17 | 0.7 | 0.875 | 0.03 | 1.507 | 7.74 |  | 0.803 | 0.768 | 0.53 | 49.2 |  | 6.87 | 2.31 | -0.26397 | 0.83725 | 0.41012
21FLHILL_151 | 21FLHILL | 151 | 27.9083 | -82.1894 | River/Stream | 2003-07-16 |  | 6.01 | 0.04 | 0.685 | 7.3 |  | 1.08 | 1.14 | 0.88 | 93 |  | 5.73 | 1.765 | 0.13103 | 0.56815 | -0.37834
21FLHILL_151 | 21FLHILL | 151 | 27.9083 | -82.1894 | River/Stream | 2007-09-19 | 0.7 | 0.375 | 0.032 | 0.951 | 7.41 |  | 0.924 | 1.066 | 0.884 | 90.1 |  | 6.43 | 1.875 | 0.063913 | 0.62861 | -0.050241
21FLHILL_151 | 21FLHILL | 151 | 27.9083 | -82.1894 | River/Stream | 1999-08-18 |  | 0.9 | 0.02 | 1.14 | 7.4 |  | 0.62 | 0.65 | 0.56 | 48 |  | 7.1 | 1.76 | -0.43078 | 0.56531 | 0.13103
21FLHILL_151 | 21FLHILL | 151 | 27.9083 | -82.1894 | River/Stream | 2007-06-20 | 0.7 | 0.875 | 0.024 | 0.283 | 7.58 |  | 0.745 | 1.005 | 0.947 | 48.8 |  | 5.58 | 1.028 | 0.0049875 | 0.027615 | -1.2623
21FLHILL_151 | 21FLHILL | 151 | 27.9083 | -82.1894 | River/Stream | 1999-11-17 |  |  | 0.02 | 1.958 | 7.6 |  | 0.65 | 0.46 | 0.4 | 42 |  | 8.4 | 2.608 | -0.77653 | 0.95858 | 0.67192
21FLHILL_151 | 21FLHILL | 151 | 27.9083 | -82.1894 | River/Stream | 2003-06-18 |  |  | 0.02 | 0.713 | 7.6 |  | 0.66 | 0.74 | 0.59 | 36 |  | 6.3 | 1.373 | -0.30111 | 0.317 | -0.33827
21FLHILL_151 | 21FLHILL | 151 | 27.9083 | -82.1894 | River/Stream | 2004-06-16 |  |  | 0.03 | 0.914 | 7.3 |  | 1.02 | 0.76 | 0.52 | 58 |  | 6.36 | 1.934 | -0.27444 | 0.65959 | -0.089925
21FLHILL_151 | 21FLHILL | 151 | 27.9083 | -82.1894 | River/Stream | 2003-09-17 |  |  | 0.02 | 1.811 | 7.5 |  | 0.82 | 0.82 | 0.61 | 59 |  |  | 2.631 | -0.19845 | 0.96736 | 0.59388
21FLHILL_151 | 21FLHILL | 151 | 27.9083 | -82.1894 | River/Stream | 1999-10-13 |  | 0.6 | 0.02 | 1.425 | 7.5 |  | 0.88 | 0.63 | 0.46 | 55 |  | 7.3 | 2.305 | -0.46204 | 0.83508 | 0.35417
21FLHILL_151 | 21FLHILL | 151 | 27.9083 | -82.1894 | River/Stream | 2006-10-18 | 1 | 1.625 | 0.019 | 1.881 | 7.7 |  | 0.873 | 0.651 | 0.447 | 32.5 |  | 6.6 | 2.754 | -0.42925 | 1.0131 | 0.6318
21FLHILL_151 | 21FLHILL | 151 | 27.9083 | -82.1894 | River/Stream | 2004-12-15 |  |  | 0.01 | 1.523 | 8.1 |  | 0.46 | 0.43 | 0.37 | 23 |  | 11.11 | 1.983 | -0.84397 | 0.68461 | 0.42068
21FLHILL_151 | 21FLHILL | 151 | 27.9083 | -82.1894 | River/Stream | 1999-02-17 |  |  | 0.01 | 1.57 | 7.5 |  | 0.48 | 0.45 | 0.37 | 29 |  | 9.3 | 2.05 | -0.79851 | 0.71784 | 0.45108
21FLHILL_151 | 21FLHILL | 151 | 27.9083 | -82.1894 | River/Stream | 1999-05-19 |  |  | 0.08 | 0.01 |  |  | 3.86 | 3.87 | 0.51 | 25 |  | 7.3 | 3.87 | 1.3533 | 1.3533 | -4.6052
21FLHILL_151 | 21FLHILL | 151 | 27.9083 | -82.1894 | River/Stream | 2004-03-17 |  |  | 0.02 | 0.817 | 7 |  | 0.98 | 1.04 | 0.63 | 62 |  | 6.98 | 1.797 | 0.039221 | 0.58612 | -0.20212
21FLHILL_151 | 21FLHILL | 151 | 27.9083 | -82.1894 | River/Stream | 2007-05-16 | 34.7 | 18.175 | 0.021 | 0.008 | 8.19 |  | 1.151 | 1.502 | 0.853 | 23 |  | 7.66 | 1.159 | 0.4068 | 0.14756 | -4.8283
21FLHILL_151 | 21FLHILL | 151 | 27.9083 | -82.1894 | River/Stream | 2000-01-19 |  | 0.7 | 0.01 | 1.124 | 7.7 |  | 0.55 | 0.32 | 0.31 | 21 |  | 8.8 | 1.674 | -1.1394 | 0.51522 | 0.11689
21FLHILL_151 | 21FLHILL | 151 | 27.9083 | -82.1894 | River/Stream | 2003-04-16 |  | 0.6 | 0.01 | 1.428 | 7.4 |  | 0.61 | 0.54 | 0.41 | 33 |  | 8.3 | 2.038 | -0.61619 | 0.71197 | 0.35627
21FLHILL_151 | 21FLHILL | 151 | 27.9083 | -82.1894 | River/Stream | 2000-09-20 |  |  | 0.02 | 1.865 | 7.1 |  | 1.27 | 1.36 | 1.01 | 110 |  | 6 | 3.135 | 0.30748 | 1.1426 | 0.62326
21FLHILL_151 | 21FLHILL | 151 | 27.9083 | -82.1894 | River/Stream | 2006-11-15 |  |  | 0.013 | 3.328 | 7.8 |  | 0.837 | 0.574 | 0.49 | 20.9 |  | 8.12 | 4.165 | -0.55513 | 1.4267 | 1.2024
21FLHILL_151 | 21FLHILL | 151 | 27.9083 | -82.1894 | River/Stream | 2005-09-21 |  |  | 0.01 | 2.016 | 7.6 |  | 0.69 | 1.02 | 0.91 | 23 |  | 6.8 | 2.706 | 0.019803 | 0.99547 | 0.70112
21FLHILL_151 | 21FLHILL | 151 | 27.9083 | -82.1894 | River/Stream | 2004-05-19 |  |  | 0.01 | 0.812 | 7.8 |  | 1.25 | 1.49 | 0.38 | 15 |  | 7.86 | 2.062 | 0.39878 | 0.72368 | -0.20825
21FLHILL_152 | 21FLHILL | 152 | 28.0105 | -82.465 | River/Stream | 2003-08-12 |  | 1.3 | 0.51 | 0.122 | 6.7667 |  | 1.02 | 0.27 | 0.27 | 112 |  | 5.84 | 1.142 | -1.3093 | 0.13278 | -2.1037
21FLHILL_152 | 21FLHILL | 152 | 28.0105 | -82.465 | River/Stream | 2007-12-04 |  | 3.8 | 0.119 | 0.213 | 7.25 |  | 0.334 | 0.153 | 0.126 | 13.6 |  | 1.53 | 0.547 | -1.8773 | -0.60331 | -1.5465
21FLHILL_152 | 21FLHILL | 152 | 28.0105 | -82.465 | River/Stream | 2007-01-09 | 4.3 | 2.475 | 0.101 | 0.185 | 7.3333 |  | 0.296 | 0.125 | 0.09 | 9 |  | 2.6433 | 0.481 | -2.0794 | -0.73189 | -1.6874
21FLHILL_152 | 21FLHILL | 152 | 28.0105 | -82.465 | River/Stream | 2005-08-16 | 4.3 | 1.9 | 0.23 | 0.212 | 7.2 |  | 0.71 | 0.21 | 0.17 | 64.9 |  | 4.55 | 0.922 | -1.5606 | -0.08121 | -1.5512
21FLHILL_152 | 21FLHILL | 152 | 28.0105 | -82.465 | River/Stream | 2001-12-11 |  | 5.1 | 0.15 | 0.254 | 6.8667 |  | 0.51 | 0.25 | 0.21 | 22 |  | 1 | 0.764 | -1.3863 | -0.26919 | -1.3704
21FLHILL_152 | 21FLHILL | 152 | 28.0105 | -82.465 | River/Stream | 1999-09-22 |  | 17.6 | 0.24 | 0.018 | 6.9333 |  | 0.86 | 0.23 | 0.16 | 22 |  | 0.73333 | 0.878 | -1.4697 | -0.13011 | -4.0174
21FLHILL_152 | 21FLHILL | 152 | 28.0105 | -82.465 | River/Stream | 2004-06-15 |  | 25.1 | 0.17 | 0.141 | 7.1667 |  | 0.61 | 0.2 | 0.11 | 20 |  | 0.88667 | 0.751 | -1.6094 | -0.28635 | -1.959
21FLHILL_152 | 21FLHILL | 152 | 28.0105 | -82.465 | River/Stream | 2006-12-19 | 3.3 | 3.375 | 0.114 | 0.161 | 7.4333 |  | 0.425 | 0.186 | 0.122 | 10.2 |  | 2.49 | 0.586 | -1.682 | -0.53444 | -1.8264
21FLHILL_152 | 21FLHILL | 152 | 28.0105 | -82.465 | River/Stream | 1999-08-17 |  | 26.6 | 0.16 | 0.088 | 6.7667 |  | 0.61 | 0.22 | 0.14 | 20 |  | 2.3 | 0.698 | -1.5141 | -0.35954 | -2.4304
21FLHILL_152 | 21FLHILL | 152 | 28.0105 | -82.465 | River/Stream | 2006-11-14 | 9.8 | 4.875 | 0.124 | 0.216 | 7.2667 |  | 0.475 | 0.18 | 0.141 | 12.3 |  | 1.3133 | 0.691 | -1.7148 | -0.36962 | -1.5325
21FLHILL_152 | 21FLHILL | 152 | 28.0105 | -82.465 | River/Stream | 2006-10-17 | 7.9 | 4.925 | 0.129 | 0.275 | 7.2 |  | 0.495 | 0.217 | 0.168 | 20.8 |  | 1.4433 | 0.77 | -1.5279 | -0.26136 | -1.291
21FLHILL_152 | 21FLHILL | 152 | 28.0105 | -82.465 | River/Stream | 2007-02-13 | 3.3 | 2.55 | 0.096 | 0.156 | 7.3333 |  | 0.384 | 0.11 | 0.09 | 9.5 |  | 2.4833 | 0.54 | -2.2073 | -0.61619 | -1.8579
21FLHILL_152 | 21FLHILL | 152 | 28.0105 | -82.465 | River/Stream | 2001-03-20 |  | 19 | 0.28 | 0.092 | 7.1333 |  | 1.13 | 0.27 | 0.19 | 14 |  | 1.1667 | 1.222 | -1.3093 | 0.20049 | -2.386
21FLHILL_152 | 21FLHILL | 152 | 28.0105 | -82.465 | River/Stream | 2000-02-15 |  | 4.8 | 0.12 | 0.124 | 7.2333 |  | 0.49 | 0.12 | 0.09 | 10 |  | 3 | 0.614 | -2.1203 | -0.48776 | -2.0875
21FLHILL_152 | 21FLHILL | 152 | 28.0105 | -82.465 | River/Stream | 2003-05-20 |  | 45.76 | 0.2 | 0.167 | 7.3667 |  | 0.82 | 0.21 | 0.18 | 32 |  | 3.3333 | 0.987 | -1.5606 | -0.013085 | -1.7898
21FLHILL_152 | 21FLHILL | 152 | 28.0105 | -82.465 | River/Stream | 2005-01-18 | 2.1 | 1.125 | 0.1 | 0.29 | 7.4333 |  | 0.48 | 0.14 | 0.1 | 26.4 |  | 3.94 | 0.77 | -1.9661 | -0.26136 | -1.2379
21FLHILL_152 | 21FLHILL | 152 | 28.0105 | -82.465 | River/Stream | 2007-08-01 |  | 35.2 | 0.159 | 0.096 | 7.1267 |  | 0.794 | 0.238 | 0.144 | 14.9 |  | 0.70667 | 0.89 | -1.4355 | -0.11653 | -2.3434
21FLHILL_152 | 21FLHILL | 152 | 28.0105 | -82.465 | River/Stream | 1999-12-14 |  | 5.9 | 0.12 | 0.123 | 7.1 |  | 0.6 | 0.14 | 0.11 | 13 |  | 1.0333 | 0.723 | -1.9661 | -0.32435 | -2.0956
21FLHILL_152 | 21FLHILL | 152 | 28.0105 | -82.465 | River/Stream | 2007-07-17 | 13 | 15.1 | 0.14 | 0.188 | 6.88 |  | 0.707 | 0.195 | 0.121 | 17.2 |  | 0.67667 | 0.895 | -1.6348 | -0.11093 | -1.6713
21FLHILL_152 | 21FLHILL | 152 | 28.0105 | -82.465 | River/Stream | 2005-03-15 | 6.2 | 3.525 | 0.1 | 0.207 | 7.3667 |  | 0.52 | 0.14 | 0.08 | 22.1 |  | 3.71 | 0.727 | -1.9661 | -0.31883 | -1.575
21FLHILL_152 | 21FLHILL | 152 | 28.0105 | -82.465 | River/Stream | 2007-04-10 | 5.3 | 4 | 0.116 | 0.033 | 7.2 |  | 0.611 | 0.221 | 0.164 | 11.7 |  | 1.0333 | 0.644 | -1.5096 | -0.44006 | -3.4112
21FLHILL_152 | 21FLHILL | 152 | 28.0105 | -82.465 | River/Stream | 2000-07-18 |  | 34.6 | 0.36 | 0.021 | 7.1 |  | 1.9 | 0.36 | 0.22 | 20 |  | 2.2 | 1.921 | -1.0217 | 0.65285 | -3.8632
21FLHILL_152 | 21FLHILL | 152 | 28.0105 | -82.465 | River/Stream | 2003-04-15 |  | 4.34 | 0.16 | 0.277 | 7.2333 |  | 0.87 | 0.22 | 0.17 | 91 |  | 4.5667 | 1.147 | -1.5141 | 0.13715 | -1.2837
21FLHILL_152 | 21FLHILL | 152 | 28.0105 | -82.465 | River/Stream | 2004-01-13 |  | 690.3 | 0.08 | 0.318 | 7.2667 |  | 0.45 | 0.17 | 0.11 | 14 |  | 1.7 | 0.768 | -1.772 | -0.26397 | -1.1457
21FLHILL_152 | 21FLHILL | 152 | 28.0105 | -82.465 | River/Stream | 2007-03-13 | 5.8 | 3.9 | 0.101 |  | 7.1667 |  | 0.579 | 0.16 | 0.111 | 9.9 |  | 2.02 |  | -1.8326 | X | X
21FLHILL_152 | 21FLHILL | 152 | 28.0105 | -82.465 | River/Stream | 2001-10-16 |  | 1.2 | 0.22 | 0.323 | 7.2 |  | 1.27 | 0.43 | 0.38 | 184 |  | 4.8 | 1.593 | -0.84397 | 0.46562 | -1.1301
21FLHILL_152 | 21FLHILL | 152 | 28.0105 | -82.465 | River/Stream | 1999-10-12 |  | 12.3 | 0.12 | 0.149 | 7.2 |  | 0.7 | 0.16 | 0.13 | 35 |  | 2.3333 | 0.849 | -1.8326 | -0.1637 | -1.9038
21FLHILL_152 | 21FLHILL | 152 | 28.0105 | -82.465 | River/Stream | 2000-03-14 |  | 28.2 | 0.15 | 0.02 | 7.1667 |  | 0.92 | 0.23 | 0.15 | 10 |  | 2.0333 | 0.94 | -1.4697 | -0.061875 | -3.912
21FLHILL_152 | 21FLHILL | 152 | 28.0105 | -82.465 | River/Stream | 2001-11-13 |  | 7.1 | 0.12 | 0.279 | 7.2 |  | 0.74 | 0.21 | 0.19 | 30 |  | 2.9333 | 1.019 | -1.5606 | 0.018822 | -1.2765
21FLHILL_152 | 21FLHILL | 152 | 28.0105 | -82.465 | River/Stream | 2005-09-20 | 6.2 | 3.25 | 0.1 | 0.589 | 7.2667 |  | 0.62 | 0.22 | 0.17 | 29.7 |  | 3.2967 | 1.209 | -1.5141 | 0.18979 | -0.52933
21FLHILL_152 | 21FLHILL | 152 | 28.0105 | -82.465 | River/Stream | 2004-10-19 |  | 2 | 0.17 | 0.162 | 6.9 |  | 1.14 | 0.26 | 0.2 | 119 |  | 5.7133 | 1.302 | -1.3471 | 0.2639 | -1.8202
21FLHILL_152 | 21FLHILL | 152 | 28.0105 | -82.465 | River/Stream | 2004-04-20 |  | 12.5 | 0.1 | 0.128 | 7.3667 |  | 0.69 | 0.18 | 0.09 | 43 |  | 3.1667 | 0.818 | -1.7148 | -0.20089 | -2.0557
21FLHILL_152 | 21FLHILL | 152 | 28.0105 | -82.465 | River/Stream | 2007-10-10 | 3.5 | 3.4 | 0.097 | 0.138 | 7.0767 |  | 0.67 | 0.239 | 0.208 | 69.9 |  | 2.5033 | 0.808 | -1.4313 | -0.21319 | -1.9805
21FLHILL_152 | 21FLHILL | 152 | 28.0105 | -82.465 | River/Stream | 2001-07-24 |  | 22.2 | 0.1 | 0.067 | 6.9333 |  | 0.76 | 0.22 | 0.1 | 18 |  | 1.2667 | 0.827 | -1.5141 | -0.18995 | -2.7031
21FLHILL_152 | 21FLHILL | 152 | 28.0105 | -82.465 | River/Stream | 2000-10-10 |  | 32.4 | 0.18 | 0.298 | 7.1667 |  | 1.42 | 0.2 | 0.16 | 28 |  | 2.0667 | 1.718 | -1.6094 | 0.54116 | -1.2107
21FLHILL_152 | 21FLHILL | 152 | 28.0105 | -82.465 | River/Stream | 2004-09-14 |  | 12 | 0.09 | 0.381 | 6.9 |  | 0.71 | 0.2 | 0.11 | 63 |  | 4.6633 | 1.091 | -1.6094 | 0.087095 | -0.96496
21FLHILL_152 | 21FLHILL | 152 | 28.0105 | -82.465 | River/Stream | 2004-12-14 |  | 7.9 | 0.09 | 0.354 | 7.3667 |  | 0.73 | 0.17 | 0.16 | 42 |  | 4.3133 | 1.084 | -1.772 | 0.080658 | -1.0385
21FLHILL_152 | 21FLHILL | 152 | 28.0105 | -82.465 | River/Stream | 2004-02-17 |  | 2.5723 | 0.08 | 0.187 | 7.2333 |  | 0.65 | 0.14 | 0.09 | 45 |  | 3.3433 | 0.837 | -1.9661 | -0.17793 | -1.6766
21FLHILL_152 | 21FLHILL | 152 | 28.0105 | -82.465 | River/Stream | 2005-11-15 | 1.8 | 1.225 | 0.07 | 0.168 | 7.1667 |  | 0.58 | 0.22 | 0.23 | 48.6 |  | 3.1467 | 0.748 | -1.5141 | -0.29035 | -1.7838
21FLHILL_152 | 21FLHILL | 152 | 28.0105 | -82.465 | River/Stream | 2007-09-11 |  | 3.4 | 0.123 | 0.197 | 6.9667 |  | 1.043 | 0.208 | 0.18 | 62 |  | 1.5133 | 1.24 | -1.5702 | 0.21511 | -1.6246
21FLHILL_152 | 21FLHILL | 152 | 28.0105 | -82.465 | River/Stream | 2007-05-08 | 8.9 | 5.9 | 0.046 | 0.05 | 7.2867 |  | 0.406 | 0.187 | 0.128 | 10.9 |  | 1.45 | 0.456 | -1.6766 | -0.78526 | -2.9957
21FLHILL_152 | 21FLHILL | 152 | 28.0105 | -82.465 | River/Stream | 2001-04-17 |  | 33.9 | 0.08 | 0.007 | 7.2667 |  | 0.72 | 0.18 | 0.21 | 16 |  | 6.3 | 0.727 | -1.7148 | -0.31883 | -4.9618
21FLHILL_152 | 21FLHILL | 152 | 28.0105 | -82.465 | River/Stream | 2005-05-17 | 12.2 | 7.2 | 0.05 | 0.206 | 7.1667 |  | 0.46 | 0.15 | 0.12 | 16.6 |  | 1.5667 | 0.666 | -1.8971 | -0.40647 | -1.5799
21FLHILL_152 | 21FLHILL | 152 | 28.0105 | -82.465 | River/Stream | 2004-11-16 |  | 15 | 0.09 | 0.397 | 7.3333 |  | 0.87 | 0.14 | 0.14 | 64 |  | 5.0833 | 1.267 | -1.9661 | 0.23665 | -0.92382
21FLHILL_152 | 21FLHILL | 152 | 28.0105 | -82.465 | River/Stream | 2005-04-19 | 12.3 | 8.6 | 0.07 | 0.072 | 7.2333 |  | 0.7 | 0.21 | 0.11 | 16.4 |  | 1.12 | 0.772 | -1.5606 | -0.25877 | -2.6311
21FLHILL_152 | 21FLHILL | 152 | 28.0105 | -82.465 | River/Stream | 2004-03-16 |  | 6.9603 | 0.12 | 0.129 | 7.2 |  | 1.2 | 0.33 | 0.16 | 79 |  | 6.14 | 1.329 | -1.1087 | 0.28443 | -2.0479
21FLHILL_152 | 21FLHILL | 152 | 28.0105 | -82.465 | River/Stream | 2005-07-19 | 1.5 | 1.2 | 0.1 | 0.118 | 7.1 |  | 1.04 | 0.43 | 0.35 | 108.9 |  | 4.8167 | 1.158 | -0.84397 | 0.14669 | -2.1371
21FLHILL_152 | 21FLHILL | 152 | 28.0105 | -82.465 | River/Stream | 2004-07-20 |  | 14.8 | 0.09 | 0.095 | 7.1 |  | 0.98 | 0.23 | 0.09 | 59 |  | 5.7933 | 1.075 | -1.4697 | 0.072321 | -2.3539
21FLHILL_152 | 21FLHILL | 152 | 28.0105 | -82.465 | River/Stream | 2001-08-21 |  | 4.4 | 0.14 | 0.133 | 7 |  | 1.58 | 0.43 | 0.27 | 196 |  | 3.9 | 1.713 | -0.84397 | 0.53825 | -2.0174
21FLHILL_152 | 21FLHILL | 152 | 28.0105 | -82.465 | River/Stream | 2003-07-15 |  | 3.59 | 0.08 | 0.167 | 7.3 |  | 0.95 | 0.26 | 0.26 | 105 |  | 6.1333 | 1.117 | -1.3471 | 0.11065 | -1.7898
21FLHILL_152 | 21FLHILL | 152 | 28.0105 | -82.465 | River/Stream | 2000-09-19 |  | 28.9 | 0.13 | 0.176 | 7.0333 |  | 1.58 | 0.17 | 0.16 | 66 |  | 3.1 | 1.756 | -1.772 | 0.56304 | -1.7373
21FLHILL_152 | 21FLHILL | 152 | 28.0105 | -82.465 | River/Stream | 2005-12-20 | 1.1 | 1.025 | 0.04 | 0.27 | 7.4667 |  | 0.49 | 0.15 | 0.13 | 20.7 |  | 4.13 | 0.76 | -1.8971 | -0.27444 | -1.3093
21FLHILL_152 | 21FLHILL | 152 | 28.0105 | -82.465 | River/Stream | 2003-10-07 |  | 4.39 | 0.06 | 0.259 | 7.0333 |  | 0.74 | 0.2 | 0.18 | 78 |  | 5 | 0.999 | -1.6094 | -0.0010005 | -1.3509
21FLHILL_152 | 21FLHILL | 152 | 28.0105 | -82.465 | River/Stream | 2000-08-15 |  | 38.1 | 0.13 | 0.036 | 6.9667 |  | 1.62 | 0.42 | 0.22 | 17 |  | 1.4333 | 1.656 | -0.8675 | 0.50441 | -3.3242
21FLHILL_152 | 21FLHILL | 152 | 28.0105 | -82.465 | River/Stream | 2005-02-15 | 12.3 | 6.475 | 0.03 | 0.331 | 7.4333 |  | 0.39 | 0.1 | 0.1 | 15.8 |  | 4.5633 | 0.721 | -2.3026 | -0.32712 | -1.1056
21FLHILL_152 | 21FLHILL | 152 | 28.0105 | -82.465 | River/Stream | 2001-09-18 |  | 4.4 | 0.06 | 0.106 | 7 |  | 0.99 | 0.18 | 0.14 | 158 |  | 5.6 | 1.096 | -1.7148 | 0.091667 | -2.2443
21FLHILL_152 | 21FLHILL | 152 | 28.0105 | -82.465 | River/Stream | 2005-10-18 | 34.1 | 17.675 | 0.03 | 0.324 | 7.2667 |  | 0.53 | 0.2 | 0.13 | 15.6 |  | 2.44 | 0.854 | -1.6094 | -0.15782 | -1.127
21FLHILL_152 | 21FLHILL | 152 | 28.0105 | -82.465 | River/Stream | 2004-08-17 |  | 3.1 | 0.06 | 0.128 | 6.5667 |  | 1.07 | 0.25 | 0.19 | 138 |  | 5.2767 | 1.198 | -1.3863 | 0.18065 | -2.0557
21FLHILL_152 | 21FLHILL | 152 | 28.0105 | -82.465 | River/Stream | 2007-06-13 | 18.6 | 10.35 | 0.028 | 0.025 |  |  | 0.511 | 0.172 | 0.105 | 11.3 |  |  | 0.536 | -1.7603 | -0.62362 | -3.6889
21FLHILL_152 | 21FLHILL | 152 | 28.0105 | -82.465 | River/Stream | 2003-02-18 |  | 2.89 | 0.04 | 0.353 | 7.4 |  | 0.75 | 0.18 | 0.13 | 73 |  | 7.0333 | 1.103 | -1.7148 | 0.098034 | -1.0413
21FLHILL_152 | 21FLHILL | 152 | 28.0105 | -82.465 | River/Stream | 2000-01-18 |  | 12 | 0.04 | 0.055 | 7.2 |  | 0.77 | 0.11 | 0.06 | 11 |  | 2.6333 | 0.825 | -2.2073 | -0.19237 | -2.9004
21FLHILL_152 | 21FLHILL | 152 | 28.0105 | -82.465 | River/Stream | 2001-01-16 |  | 32.8 | 0.03 | 0.166 | 7.2667 |  | 0.61 | 0.14 | 0.08 | 11 |  | 4.3 | 0.776 | -1.9661 | -0.2536 | -1.7958
21FLHILL_152 | 21FLHILL | 152 | 28.0105 | -82.465 | River/Stream | 2003-03-18 |  | 4.1 | 0.05 | 0.193 | 7.1 |  | 1.02 | 0.26 | 0.21 | 94 |  | 5.5 | 1.213 | -1.3471 | 0.1931 | -1.6451
21FLHILL_152 | 21FLHILL | 152 | 28.0105 | -82.465 | River/Stream | 2003-01-14 |  | 1.92 | 0.05 | 0.137 | 7.1333 |  | 1.05 | 0.25 | 0.19 | 137 |  | 7.9667 | 1.187 | -1.3863 | 0.17143 | -1.9878
21FLHILL_152 | 21FLHILL | 152 | 28.0105 | -82.465 | River/Stream | 2000-05-16 |  | 19.4 | 0.05 | 0.005 | 7.1333 |  | 1.1 | 0.24 | 0.14 | 12 |  | 1.9333 | 1.105 | -1.4271 | 0.099845 | -5.2983
21FLHILL_152 | 21FLHILL | 152 | 28.0105 | -82.465 | River/Stream | 2000-04-18 |  | 24.2 | 0.03 | 0.033 | 7.0667 |  | 0.72 | 0.18 | 0.12 | 12 |  | 3.6333 | 0.753 | -1.7148 | -0.28369 | -3.4112
21FLHILL_152 | 21FLHILL | 152 | 28.0105 | -82.465 | River/Stream | 2003-06-17 |  | 21.08 | 0.03 | 0.142 | 7.4333 |  | 0.72 | 0.17 | 0.15 | 30 |  | 3.9333 | 0.862 | -1.772 | -0.1485 | -1.9519
21FLHILL_152 | 21FLHILL | 152 | 28.0105 | -82.465 | River/Stream | 2003-12-09 |  | 15.79 | 0.02 | 0.202 | 7.2333 |  | 0.5 | 0.14 | 0.14 | 23 |  | 2.8367 | 0.702 | -1.9661 | -0.35382 | -1.5995
21FLHILL_152 | 21FLHILL | 152 | 28.0105 | -82.465 | River/Stream | 2000-11-14 |  | 88.2 | 0.05 | 0.082 | 7.1333 |  | 1.4 | 0.24 | 0.09 | 16 |  | 2.8667 | 1.482 | -1.4271 | 0.39339 | -2.501
21FLHILL_152 | 21FLHILL | 152 | 28.0105 | -82.465 | River/Stream | 2005-06-14 | 21.5 | 1.05 | 0.02 | 0.039 | 7.4 |  | 0.6 | 0.12 | 0.13 | 32.7 |  | 5.6167 | 0.639 | -2.1203 | -0.44785 | -3.2442
21FLHILL_152 | 21FLHILL | 152 | 28.0105 | -82.465 | River/Stream | 2003-11-18 |  | 15.65 | 0.02 | 0.226 | 7.2 |  | 0.62 | 0.17 | 0.14 |  |  | 2.35 | 0.846 | -1.772 | -0.16724 | -1.4872
21FLHILL_152 | 21FLHILL | 152 | 28.0105 | -82.465 | River/Stream | 2000-06-20 |  | 45.2 | 0.05 | 0.019 | 7.2 |  | 1.71 | 0.31 | 0.23 | 29 |  | 0.8 | 1.729 | -1.1712 | 0.54754 | -3.9633
21FLHILL_152 | 21FLHILL | 152 | 28.0105 | -82.465 | River/Stream | 1999-11-16 |  | 13.8 | 0.02 | 0.028 | 7.1333 |  | 0.69 | 0.18 | 0.12 | 15 |  | 1.5 | 0.718 | -1.7148 | -0.33129 | -3.5756
21FLHILL_152 | 21FLHILL | 152 | 28.0105 | -82.465 | River/Stream | 2001-02-20 |  | 35.5 | 0.02 | 0.046 | 7.1333 |  | 0.9 | 0.16 | 0.13 | 11 |  | 2.3333 | 0.946 | -1.8326 | -0.055513 | -3.0791
21FLHILL_152 | 21FLHILL | 152 | 28.0105 | -82.465 | River/Stream | 2001-06-19 |  | 71.9 | 0.02 | 0.009 | 7.4 |  | 1.14 | 0.31 | 0.08 | 17 |  | 2.9333 | 1.149 | -1.1712 | 0.13889 | -4.7105
21FLHILL_152 | 21FLHILL | 152 | 28.0105 | -82.465 | River/Stream | 2000-12-12 |  | 72 | 0.01 | 0.085 | 7.0333 |  | 0.77 | 0.17 | 0.1 | 13 |  | 2.3667 | 0.855 | -1.772 | -0.15665 | -2.4651
21FLHILL_152 | 21FLHILL | 152 | 28.0105 | -82.465 | River/Stream | 2004-05-18 |  | 9.2 | 0.01 | 0.071 | 7.3 |  | 0.81 | 0.25 | 0.08 | 15 |  | 2.1733 | 0.881 | -1.3863 | -0.1267 | -2.6451
21FLHILL_152 | 21FLHILL | 152 | 28.0105 | -82.465 | River/Stream | 2001-05-15 |  | 52.8 | 0.01 | 0.009 | 7.4 |  | 1.35 | 0.23 | 0.15 | 13 |  | 3.3333 | 1.359 | -1.4697 | 0.30675 | -4.7105
21FLHILL_152 | 21FLHILL | 152 | 28.0105 | -82.465 | River/Stream | 2007-11-06 | 27.9 | 14.625 |  |  | 7.0133 |  |  |  |  | 37.8 |  | 1.65 |  | X | X | X
21FLHILL_152 | 21FLHILL | 152 | 28.0105 | -82.465 | River/Stream | 2007-06-12 |  |  |  |  | 7.18 | [6 empty] | 2.1467 |  | X | X | X
21FLHILL_152 | 21FLHILL | 152 | 28.0105 | -82.465 | River/Stream | 2003-09-16 |  | 2.02 |  |  | 7.1 |  | 1 | 0.23 | 0.22 |  |  | 5.61 |  | -1.4697 | X | X
21FLHILL_153 | 21FLHILL | 153 | 27.8691 | -82.3264 | River/Stream | 2007-10-17 | 4.7 | 3.45 |  | 0.542 | 7.21 |  |  | 0.015 | 0.955 | 57.3 |  | 2.8233 | 0.557 | -4.1997 | -0.58519 | -0.61249
21FLHILL_153 | 21FLHILL | 153 | 27.8691 | -82.3264 | River/Stream | 2004-12-15 |  | 5.25 | 0.74 | 3.265 | 7.5667 |  | 1.35 | 1.14 | 0.98 | 22 |  | 5.9433 | 4.615 | 0.13103 | 1.5293 | 1.1833
21FLHILL_153 | 21FLHILL | 153 | 27.8691 | -82.3264 | River/Stream | 2001-12-12 |  | 11.8 | 0.3 | 0.621 | 7 |  | 1.03 | 0.53 | 0.52 | 23 |  | 2.0667 | 1.651 | -0.63488 | 0.50138 | -0.47642
21FLHILL_153 | 21FLHILL | 153 | 27.8691 | -82.3264 | River/Stream | 2005-01-19 | 1 | 2.45 | 0.3 | 0.143 | 7.5333 |  | 1.15 | 1.5 | 1.32 | 51.1 |  | 7.9333 | 1.293 | 0.40547 | 0.25697 | -1.9449
21FLHILL_153 | 21FLHILL | 153 | 27.8691 | -82.3264 | River/Stream | 2006-12-20 | 8 | 3.975 | 0.123 | 0.845 | 7.7667 |  | 0.511 | 0.684 | 0.597 | 18.9 |  | 3.3067 | 1.356 | -0.3798 | 0.30454 | -0.16842
21FLHILL_153 | 21FLHILL | 153 | 27.8691 | -82.3264 | River/Stream | 2001-03-21 |  | 58.2 | 0.17 | 0.518 | 7.4 |  | 0.81 | 0.64 | 0.52 | 18 |  | 3.0333 | 1.328 | -0.44629 | 0.28367 | -0.65778
21FLHILL_153 | 21FLHILL | 153 | 27.8691 | -82.3264 | River/Stream | 2007-05-16 | 22.9 | 15.35 | 0.244 | 0.342 | 7.4467 |  | 1.203 | 0.648 | 0.472 | 12.2 |  | 3.0733 | 1.545 | -0.43386 | 0.43502 | -1.0729
21FLHILL_153 | 21FLHILL | 153 | 27.8691 | -82.3264 | River/Stream | 2007-01-17 | 3.9 | 2.075 | 0.091 | 0.815 | 7.6 |  | 0.473 | 0.647 | 0.567 | 19.3 |  | 4.37 | 1.288 | -0.43541 | 0.25309 | -0.20457
21FLHILL_153 | 21FLHILL | 153 | 27.8691 | -82.3264 | River/Stream | 2006-11-15 | 4.7 | 3.475 | 0.113 | 0.907 | 7.3333 |  | 0.609 | 0.797 | 0.713 | 18.3 |  | 3.5367 | 1.516 | -0.2269 | 0.41608 | -0.097613
21FLHILL_153 | 21FLHILL | 153 | 27.8691 | -82.3264 | River/Stream | 2000-08-16 |  | 3.9 | 0.11 | 0.751 | 7.1 |  | 0.62 | 1.56 | 1.36 | 90 |  | 4.9 | 1.371 | 0.44469 | 0.31554 | -0.28635
21FLHILL_153 | 21FLHILL | 153 | 27.8691 | -82.3264 | River/Stream | 2004-10-20 |  | 1.2 | 0.13 | 1.696 | 7.2 |  | 0.97 | 1.83 | 1.76 | 44 |  | 5.4967 | 2.666 | 0.60432 | 0.98058 | 0.52827
21FLHILL_153 | 21FLHILL | 153 | 27.8691 | -82.3264 | River/Stream | 2000-07-19 |  | 19.7 | 0.31 | 0.766 | 6.9333 |  | 2.35 | 1.1 | 0.6 | 56 |  | 2.1 | 3.116 | 0.09531 | 1.1366 | -0.26657
21FLHILL_153 | 21FLHILL | 153 | 27.8691 | -82.3264 | River/Stream | 2003-05-21 |  | 3.99 | 0.11 | 0.78 | 6.9 |  | 0.88 | 1.15 | 0.97 | 57 |  | 4.9333 | 1.66 | 0.13976 | 0.50682 | -0.24846
21FLHILL_153 | 21FLHILL | 153 | 27.8691 | -82.3264 | River/Stream | 2001-04-18 |  | 59.1 | 0.17 | 0.576 | 7.2 |  | 1.4 | 1.01 | 0.71 | 23 |  | 1.65 | 1.976 | 0.0099503 | 0.68107 | -0.55165
21FLHILL_153 | 21FLHILL | 153 | 27.8691 | -82.3264 | River/Stream | 2007-07-25 | 6.5 | 3.425 | 0.096 | 0.639 | 7.23 |  | 0.803 | 0.811 | 0.649 | 53.8 |  | 1.4 | 1.442 | -0.20949 | 0.36603 | -0.44785
21FLHILL_153 | 21FLHILL | 153 | 27.8691 | -82.3264 | River/Stream | 1999-12-15 |  | 33.3 | 0.07 | 0.753 | 7.5 |  | 0.6 | 0.73 | 0.65 | 14 |  | 4.3333 | 1.353 | -0.31471 | 0.30232 | -0.28369
21FLHILL_153 | 21FLHILL | 153 | 27.8691 | -82.3264 | River/Stream | 2005-02-16 | 4 | 2.4 | 0.06 | 1.072 | 7.7333 |  | 0.55 | 1.17 | 0.95 | 22.5 |  | 6.8367 | 1.622 | 0.157 | 0.48366 | 0.069526
21FLHILL_153 | 21FLHILL | 153 | 27.8691 | -82.3264 | River/Stream | 2007-02-21 | 4.2 | 2.475 | 0.021 | 0.737 | 7.8 |  | 0.199 | 0.505 | 0.949 | 33.5 |  | 8.1133 | 0.936 | -0.6832 | -0.06614 | -0.30517
21FLHILL_153 | 21FLHILL | 153 | 27.8691 | -82.3264 | River/Stream | 2004-05-19 |  | 18.8 | 0.09 | 0.476 | 7.5333 |  | 0.93 | 1.07 | 0.77 | 18 |  | 2.8467 | 1.406 | 0.067659 | 0.34075 | -0.74234
21FLHILL_153 | 21FLHILL | 153 | 27.8691 | -82.3264 | River/Stream | 2005-03-16 | 14 | 7.175 | 0.07 | 0.843 | 7.3667 |  | 0.73 | 1.11 | 1.04 | 30.9 |  | 3.3833 | 1.573 | 0.10436 | 0.45298 | -0.17079
21FLHILL_153 | 21FLHILL | 153 | 27.8691 | -82.3264 | River/Stream | 2004-04-21 |  | 11.5 | 0.07 | 0.866 | 7.3667 |  | 0.75 | 1.08 | 0.78 | 26 |  | 2.82 | 1.616 | 0.076961 | 0.47995 | -0.14387
21FLHILL_153 | 21FLHILL | 153 | 27.8691 | -82.3264 | River/Stream | 2005-12-21 | 10.3 | 6.15 | 0.05 | 1.278 | 7.7333 |  | 0.58 | 0.73 | 0.65 | 24.2 |  | 5.9867 | 1.858 | -0.31471 | 0.6195 | 0.2453
21FLHILL_153 | 21FLHILL | 153 | 27.8691 | -82.3264 | River/Stream | 2003-03-19 |  | 4.7 | 0.13 | 0.727 | 7.1 |  | 1.53 | 1.46 | 1.18 | 80 |  | 5.6333 | 2.257 | 0.37844 | 0.81404 | -0.31883
21FLHILL_153 | 21FLHILL | 153 | 27.8691 | -82.3264 | River/Stream | 2001-06-20 |  | 69.7 | 0.11 | 0.048 | 7.3 |  | 1.31 | 0.79 | 0.55 | 17 |  | 1.0333 | 1.358 | -0.23572 | 0.30601 | -3.0366
21FLHILL_153 | 21FLHILL | 153 | 27.8691 | -82.3264 | River/Stream | 2004-06-16 |  | 1.05 | 0.09 | 0.57 | 7.1 |  | 1.08 | 1.71 | 1.52 | 70 |  | 3.6767 | 1.65 | 0.53649 | 0.50078 | -0.56212
21FLHILL_153 | 21FLHILL | 153 | 27.8691 | -82.3264 | River/Stream | 2001-09-19 |  | 7.1 | 0.09 | 0.238 | 6.9 |  | 1.08 | 2.24 | 1.91 | 154 |  | 5.6 | 1.318 | 0.80648 | 0.27612 | -1.4355
21FLHILL_153 | 21FLHILL | 153 | 27.8691 | -82.3264 | River/Stream | 2007-12-12 | 25.4 | 14.25 | 0.045 | 0.902 | 7.14 |  | 0.541 | 0.572 | 0.476 | 15.8 |  | 3.44 | 1.443 | -0.55862 | 0.36672 | -0.10314
21FLHILL_153 | 21FLHILL | 153 | 27.8691 | -82.3264 | River/Stream | 2000-11-15 |  | 134.9 | 0.09 | 0.434 | 7.5333 |  | 1.2 | 0.5 | 0.43 | 14 |  | 4.9333 | 1.634 | -0.69315 | 0.49103 | -0.83471
21FLHILL_153 | 21FLHILL | 153 | 27.8691 | -82.3264 | River/Stream | 2004-01-14 |  | 10.3 | 0.04 | 1.044 | 7.4333 |  | 0.57 | 0.68 | 0.61 | 18 |  | 4.8467 | 1.614 | -0.38566 | 0.47872 | 0.043059
21FLHILL_153 | 21FLHILL | 153 | 27.8691 | -82.3264 | River/Stream | 2000-02-16 |  | 44 | 0.07 | 0.806 | 7.4667 |  | 1 | 0.8 | 0.71 | 16 |  | 4.4333 | 1.806 | -0.22314 | 0.59111 | -0.21567
21FLHILL_153 | 21FLHILL | 153 | 27.8691 | -82.3264 | River/Stream | 2001-07-25 |  |  | 0.13 | 0.243 | 6.8667 |  | 1.86 | 1.59 | 1.25 | 225 |  | 5.4 | 2.103 | 0.46373 | 0.74336 | -1.4147
21FLHILL_153 | 21FLHILL | 153 | 27.8691 | -82.3264 | River/Stream | 2003-10-08 |  | 1.3 | 0.04 | 0.773 | 7.1667 |  | 0.6 | 1.36 | 1.34 | 45 |  | 4.61 | 1.373 | 0.30748 | 0.317 | -0.25748
21FLHILL_153 | 21FLHILL | 153 | 27.8691 | -82.3264 | River/Stream | 2005-11-16 | 23 | 11.125 | 0.06 | 0.709 | 7.5333 |  | 0.91 | 1 | 0.92 | 27.5 |  | 4.9367 | 1.619 | 0 | 0.48181 | -0.3439
21FLHILL_153 | 21FLHILL | 153 | 27.8691 | -82.3264 | River/Stream | 2004-09-15 |  | 2.1 | 0.06 | 0.326 | 6.8 |  | 0.95 | 2.21 | 2 | 90 |  | 4.3667 | 1.276 | 0.79299 | 0.24373 | -1.1209
21FLHILL_153 | 21FLHILL | 153 | 27.8691 | -82.3264 | River/Stream | 2005-08-17 | 1 | 8.25 | 0.05 | 1.043 | 7.2 |  | 0.8 | 1.2 | 0.95 | 63.2 |  | 5.1367 | 1.843 | 0.18232 | 0.61139 | 0.042101
21FLHILL_153 | 21FLHILL | 153 | 27.8691 | -82.3264 | River/Stream | 2007-03-21 | 7.9 | 4.075 | 0.036 |  | 7.5 |  | 0.59 | 0.873 | 0.837 | 21.3 |  | 4.74 |  | -0.13582 | X | X
21FLHILL_153 | 21FLHILL | 153 | 27.8691 | -82.3264 | River/Stream | 1999-10-13 |  | 1.5 | 0.06 | 0.505 | 7.4 |  | 1.01 | 1.02 | 1.24 | 72 |  | 4.0333 | 1.515 | 0.019803 | 0.41542 | -0.6832
21FLHILL_153 | 21FLHILL | 153 | 27.8691 | -82.3264 | River/Stream | 2005-06-15 | 76.9 | 2.95 | 0.07 | 0.297 | 7.1 |  | 1.2 | 1.71 | 1.27 | 117.5 |  | 4.9033 | 1.497 | 0.53649 | 0.40346 | -1.214
21FLHILL_153 | 21FLHILL | 153 | 27.8691 | -82.3264 | River/Stream | 2000-12-13 |  | 56.7 | 0.09 | 0.701 | 7.1333 |  | 1.66 | 0.53 | 0.26 | 12 |  | 2.7333 | 2.361 | -0.63488 | 0.85909 | -0.35525
21FLHILL_153 | 21FLHILL | 153 | 27.8691 | -82.3264 | River/Stream | 2001-08-22 |  | 2.2 | 0.06 | 0.661 | 7.2 |  | 1.17 | 1.98 | 1.7 | 116 |  | 5.0333 | 1.831 | 0.6831 | 0.60486 | -0.414
21FLHILL_153 | 21FLHILL | 153 | 27.8691 | -82.3264 | River/Stream | 1999-09-23 |  | 2.8 | 0.05 | 0.515 | 7.1 |  | 0.99 | 1.12 | 1.03 | 121 |  | 5.6667 | 1.505 | 0.11333 | 0.40879 | -0.66359
21FLHILL_153 | 21FLHILL | 153 | 27.8691 | -82.3264 | River/Stream | 2000-04-19 |  | 93 | 0.09 | 0.371 | 8.15 |  | 1.8 | 0.93 | 0.72 | 17 |  | 6 | 2.171 | -0.072571 | 0.77519 | -0.99155
21FLHILL_153 | 21FLHILL | 153 | 27.8691 | -82.3264 | River/Stream | 2000-06-21 |  | 25 | 0.06 | 0.054 | 7.3667 |  | 1.24 | 0.74 | 0.54 | 15 |  | 2.9 | 1.294 | -0.30111 | 0.25774 | -2.9188
21FLHILL_153 | 21FLHILL | 153 | 27.8691 | -82.3264 | River/Stream | 2001-10-17 |  | 42 | 0.05 | 1.2 | 7.4 |  | 1.04 | 1.24 | 1.05 | 47 |  | 4.9667 | 2.24 | 0.21511 | 0.80648 | 0.18232
21FLHILL_153 | 21FLHILL | 153 | 27.8691 | -82.3264 | River/Stream | 2005-07-20 | 7.4 | 4.2 | 0.05 | 0.572 | 7.2667 |  | 1.05 | 1.7 | 1.41 | 59.3 |  | 4.88 | 1.622 | 0.53063 | 0.48366 | -0.55862
21FLHILL_153 | 21FLHILL | 153 | 27.8691 | -82.3264 | River/Stream | 2005-09-21 | 6 | 4.5 | 0.025 | 1.374 | 7.4 |  | 0.53 | 1.1 | 0.84 | 19.2 |  | 4.15 | 1.904 | 0.09531 | 0.64396 | 0.31773
21FLHILL_153 | 21FLHILL | 153 | 27.8691 | -82.3264 | River/Stream | 2001-02-21 |  | 142 | 0.07 | 0.375 | 7.1 |  | 1.52 | 0.59 | 0.4 | 14 |  | 2.2 | 1.895 | -0.52763 | 0.63922 | -0.98083
21FLHILL_153 | 21FLHILL | 153 | 27.8691 | -82.3264 | River/Stream | 2000-10-11 |  | 41.4 | 0.08 | 0.467 | 7.2667 |  | 1.75 | 0.74 | 0.53 | 26 |  | 3.6 | 2.217 | -0.30111 | 0.79615 | -0.76143
21FLHILL_153 | 21FLHILL | 153 | 27.8691 | -82.3264 | River/Stream | 2000-05-17 |  | 22.9 | 0.06 | 0.022 | 7.4667 |  | 1.33 | 0.68 | 0.53 | 13 |  | 3.4667 | 1.352 | -0.38566 | 0.30158 | -3.8167
21FLHILL_153 | 21FLHILL | 153 | 27.8691 | -82.3264 | River/Stream | 2007-04-18 | 184.9 | 90.225 | 0.034 | 0.718 | 7.8333 |  | 0.767 | 0.686 | 0.517 | 30.2 |  | 6.4433 | 1.485 | -0.37688 | 0.39541 | -0.33129
21FLHILL_153 | 21FLHILL | 153 | 27.8691 | -82.3264 | River/Stream | 2001-11-14 |  | 35.9 | 0.03 | 0.931 | 7.2 |  | 0.69 | 0.71 | 0.53 | 27 |  | 2.3667 | 1.621 | -0.34249 | 0.48304 | -0.071496
21FLHILL_153 | 21FLHILL | 153 | 27.8691 | -82.3264 | River/Stream | 2003-01-15 |  | 6.39 | 0.03 | 0.697 | 7.5 |  | 0.72 | 1.36 | 1.26 | 45 |  | 8.3333 | 1.417 | 0.30748 | 0.34854 | -0.36097
21FLHILL_153 | 21FLHILL | 153 | 27.8691 | -82.3264 | River/Stream | 2004-02-18 |  | 27.3 | 0.03 | 0.946 | 7.5 |  | 0.78 | 1.21 | 0.89 | 39 |  | 6.88 | 1.726 | 0.19062 | 0.54581 | -0.055513
21FLHILL_153 | 21FLHILL | 153 | 27.8691 | -82.3264 | River/Stream | 2007-08-15 | 17.9 | 9.675 | 0.026 | 0.413 | 7.29 |  | 0.713 | 1.013 | 0.885 | 47.5 |  | 1.36 | 1.126 | 0.012916 | 0.11867 | -0.88431
21FLHILL_153 | 21FLHILL | 153 | 27.8691 | -82.3264 | River/Stream | 2004-11-17 |  | 48.2 | 0.02 | 1.26 | 7.5333 |  | 0.56 | 1.36 | 0.94 | 24 |  | 4.3333 | 1.82 | 0.30748 | 0.59884 | 0.23111
21FLHILL_153 | 21FLHILL | 153 | 27.8691 | -82.3264 | River/Stream | 2004-08-18 |  | 3.5 | 0.04 | 0.237 | 6.7 |  | 1.26 | 1.67 | 1.43 |  |  | 5.3133 | 1.497 | 0.51282 | 0.40346 | -1.4397
21FLHILL_153 | 21FLHILL | 153 | 27.8691 | -82.3264 | River/Stream | 2004-07-21 |  | 5.45 | 0.04 | 0.353 | 6.7 |  | 1.26 | 1.3 | 0.68 | 103 |  | 5.51 | 1.613 | 0.26236 | 0.4781 | -1.0413
21FLHILL_153 | 21FLHILL | 153 | 27.8691 | -82.3264 | River/Stream | 2005-05-18 | 19.2 | 10.475 | 0.025 | 0.801 | 7.3333 |  | 0.81 | 1.12 | 0.92 | 26.2 |  | 2.5567 | 1.611 | 0.11333 | 0.47686 | -0.22189
21FLHILL_153 | 21FLHILL | 153 | 27.8691 | -82.3264 | River/Stream | 2003-11-19 |  | 45.2 | 0.02 | 0.836 | 7.2667 |  | 0.68 | 1.02 | 0.83 | 24 |  | 2.4633 | 1.516 | 0.019803 | 0.41608 | -0.17913
21FLHILL_153 | 21FLHILL | 153 | 27.8691 | -82.3264 | River/Stream | 2003-07-16 |  | 6.13 | 0.03 | 0.388 | 7.3333 |  | 1.03 | 1.32 | 1.16 | 90 |  | 5.4267 | 1.418 | 0.27763 | 0.34925 | -0.94675
21FLHILL_153 | 21FLHILL | 153 | 27.8691 | -82.3264 | River/Stream | 2000-09-20 |  | 8.5 | 0.04 | 0.578 | 7 |  | 1.41 | 1.51 | 1.01 | 102 |  | 5.7 | 1.988 | 0.41211 | 0.68713 | -0.54818
21FLHILL_153 | 21FLHILL | 153 | 27.8691 | -82.3264 | River/Stream | 2003-06-18 |  | 2.04 | 0.03 | 0.421 | 7.5 |  | 1.14 | 1.63 | 1.35 | 62 |  | 4.2 | 1.561 | 0.48858 | 0.44533 | -0.86512
21FLHILL_153 | 21FLHILL | 153 | 27.8691 | -82.3264 | River/Stream | 1999-11-17 |  | 54.1 | 0.02 | 0.613 | 7.75 |  | 0.76 | 0.98 | 0.83 | 23 |  | 7.1333 | 1.373 | -0.020203 | 0.317 | -0.48939
21FLHILL_153 | 21FLHILL | 153 | 27.8691 | -82.3264 | River/Stream | 2006-10-18 | 62.4 | 31.775 | 0.048 | 0.771 | 7.7 |  | 1.835 | 0.52 | 0.648 | 24.8 |  | 3.91 | 2.606 | -0.65393 | 0.95782 | -0.26007
21FLHILL_153 | 21FLHILL | 153 | 27.8691 | -82.3264 | River/Stream | 2007-09-19 | 40.2 | 24.95 | 0.03 | 0.534 | 7.2067 |  | 1.172 | 0.798 | 0.618 | 36.4 |  | 2.67 | 1.706 | -0.22565 | 0.53415 | -0.62736
21FLHILL_153 | 21FLHILL | 153 | 27.8691 | -82.3264 | River/Stream | 2003-08-13 |  | 2.32 | 0.03 | 0.362 | 6.9 |  | 1.23 | 1.68 | 1.33 | 115 |  | 5.82 | 1.592 | 0.51879 | 0.46499 | -1.0161
21FLHILL_153 | 21FLHILL | 153 | 27.8691 | -82.3264 | River/Stream | 2007-06-20 | 23.2 | 14.45 | 0.018 | 0.41 | 7.2667 |  | 0.744 | 0.696 | 0.548 | 16.5 |  | 1.28 | 1.154 | -0.36241 | 0.14323 | -0.8916
21FLHILL_153 | 21FLHILL | 153 | 27.8691 | -82.3264 | River/Stream | 2003-12-10 |  | 63.11 | 0.02 | 0.81 | 7.6333 |  | 0.83 | 0.77 | 0.6 | 19 |  | 5.7733 | 1.64 | -0.26136 | 0.4947 | -0.21072
21FLHILL_153 | 21FLHILL | 153 | 27.8691 | -82.3264 | River/Stream | 2004-03-17 |  | 27.6 | 0.02 | 0.772 | 7.3 |  | 0.9 | 1.19 | 0.89 | 44 |  | 5.8367 | 1.672 | 0.17395 | 0.51402 | -0.25877
21FLHILL_153 | 21FLHILL | 153 | 27.8691 | -82.3264 | River/Stream | 2001-05-16 |  | 26.4 | 0.03 | 0.089 | 7.8 |  | 1.48 | 0.7 | 0.26 | 11 |  | 6.1 | 1.569 | -0.35667 | 0.45044 | -2.4191
21FLHILL_153 | 21FLHILL | 153 | 27.8691 | -82.3264 | River/Stream | 2003-02-19 |  | 6.34 | 0.01 | 0.968 | 7.5667 |  | 0.65 | 1 | 0.86 | 46 |  | 7.1667 | 1.618 | 0 | 0.48119 | -0.032523
21FLHILL_153 | 21FLHILL | 153 | 27.8691 | -82.3264 | River/Stream | 2005-04-20 | 186.6 | 98.8 | 0.025 | 0.846 | 7.4 |  | 1.74 | 1.2 | 0.96 | 24.7 |  | 2.96 | 2.586 | 0.18232 | 0.95011 | -0.16724
21FLHILL_153 | 21FLHILL | 153 | 27.8691 | -82.3264 | River/Stream | 2003-09-17 |  | 1.65 | 0.01 | 0.846 | 7.4 |  | 0.74 | 1.44 | 1.43 | 43 |  | 5.3133 | 1.586 | 0.36464 | 0.46122 | -0.16724
21FLHILL_153 | 21FLHILL | 153 | 27.8691 | -82.3264 | River/Stream | 2001-01-17 |  | 46.8 | 0.04 | 1.451 | 7.5667 |  | 3.03 | 1.18 | 0.28 | 12 |  | 6.1 | 4.481 | 0.16551 | 1.4998 | 0.37225
21FLHILL_153 | 21FLHILL | 153 | 27.8691 | -82.3264 | River/Stream | 2005-10-19 | 137.9 | 69.125 | 0.01 | 1.1 | 7.4 |  | 1.46 | 1.2 | 1.09 | 28.7 |  | 2.0633 | 2.56 | 0.18232 | 0.94001 | 0.09531
21FLHILL_153 | 21FLHILL | 153 | 27.8691 | -82.3264 | River/Stream | 2003-04-16 |  | 149.2 | 0.01 | 1.147 | 7.3 |  | 2.23 | 1.33 | 0.99 | 35 |  | 2.6 | 3.377 | 0.28518 | 1.217 | 0.13715
21FLHILL_153 | 21FLHILL | 153 | 27.8691 | -82.3264 | River/Stream | 2000-03-15 |  | 93.7 | 0.005 | 0.548 | 7.3667 |  | 1.5 | 0.92 | 0.72 | 14 |  | 3.0333 | 2.048 | -0.083382 | 0.71686 | -0.60148
21FLHILL_153 | 21FLHILL | 153 | 27.8691 | -82.3264 | River/Stream | 2000-01-19 |  | 119.4 | 0.005 | 0.718 | 7.5333 |  | 1.66 | 1.15 | 0.8 | 17 |  | 5.3333 | 2.378 | 0.13976 | 0.86626 | -0.33129
21FLHILL_153 | 21FLHILL | 153 | 27.8691 | -82.3264 | River/Stream | 2007-11-28 | 109 | 54.975 | 0.0015 | 0.809 | 7.3133 |  | 1.057 | 0.72 | 0.532 | 18.4 |  | 4.5133 | 1.866 | -0.3285 | 0.6238 | -0.21196
21FLHILL_154 | 21FLHILL | 154 | 27.9268 | -82.0652 | River/Stream | 2001-02-21 |  | 2.9 | 0.06 | 1.835 | 7.4 |  | 0.24 | 1.09 | 1.02 | 19 |  | 5.3667 | 2.075 | 0.086178 | 0.72996 | 0.60704
21FLHILL_154 | 21FLHILL | 154 | 27.9268 | -82.0652 | River/Stream | 2001-06-20 |  | 71.5 | 0.16 | 0.45 | 7.4 |  | 0.85 | 1.39 | 1.13 | 38 |  | 3.3667 | 1.3 | 0.3293 | 0.26236 | -0.79851
21FLHILL_154 | 21FLHILL | 154 | 27.9268 | -82.0652 | River/Stream | 1999-12-15 |  | 0.6 | 0.07 | 2.56 | 7.35 |  | 0.39 | 0.9 | 0.69 | 19 |  | 4.6 | 2.95 | -0.10536 | 1.0818 | 0.94001
21FLHILL_154 | 21FLHILL | 154 | 27.9268 | -82.0652 | River/Stream | 2001-04-18 |  | 2.9 | 0.07 | 1.667 | 7.8 |  | 0.41 | 1.31 | 1.2 | 23 |  | 7.5667 | 2.077 | 0.27003 | 0.73092 | 0.51103
21FLHILL_154 | 21FLHILL | 154 | 27.9268 | -82.0652 | River/Stream | 2001-12-12 |  | 1.1 | 0.05 | 2.382 | 7.4333 |  | 0.32 | 1.18 | 1.05 | 24 |  | 4.7 | 2.702 | 0.16551 | 0.99399 | 0.86794
21FLHILL_154 | 21FLHILL | 154 | 27.9268 | -82.0652 | River/Stream | 2001-11-14 |  | 3.2 | 0.05 | 3.188 | 7.6333 |  | 0.35 | 1.08 | 1.01 | 22 |  | 7.1333 | 3.538 | 0.076961 | 1.2636 | 1.1594
21FLHILL_154 | 21FLHILL | 154 | 27.9268 | -82.0652 | River/Stream | 2007-04-18 | 0.7 | 0.375 | 0.062 | 1.566 | 7.8 |  | 0.488 | 0.699 | 0.659 | 20 |  | 7.5367 | 2.054 | -0.3581 | 0.71979 | 0.44852
21FLHILL_154 | 21FLHILL | 154 | 27.9268 | -82.0652 | River/Stream | 2007-03-21 | 0.7 | 0.625 | 0.04 |  | 7.6333 |  | 0.33 | 0.517 | 0.504 | 14.1 |  | 7.7767 |  | -0.65971 | X | X
21FLHILL_154 | 21FLHILL | 154 | 27.9268 | -82.0652 | River/Stream | 2001-10-17 |  | 0.4 | 0.06 | 2.262 | 7.6333 |  | 0.51 | 1.92 | 1.72 | 39 |  | 6.6333 | 2.772 | 0.65233 | 1.0196 | 0.81625
21FLHILL_154 | 21FLHILL | 154 | 27.9268 | -82.0652 | River/Stream | 2000-06-21 |  | 5.2 | 0.08 | 1.447 | 7.6667 |  | 0.75 | 1.3 | 0.99 |  |  | 6.7667 | 2.197 | 0.26236 | 0.78709 | 0.36949
21FLHILL_154 | 21FLHILL | 154 | 27.9268 | -82.0652 | River/Stream | 2007-01-17 | 0.7 | 0.375 | 0.037 | 2.752 | 7.6 |  | 0.348 | 0.603 | 0.522 | 16 |  | 5.85 | 3.1 | -0.50584 | 1.1314 | 1.0123
21FLHILL_154 | 21FLHILL | 154 | 27.9268 | -82.0652 | River/Stream | 2000-11-15 |  | 0.5 | 0.02 | 2.696 | 7.7667 |  | 0.19 | 0.73 | 0.68 | 16 |  | 7.5 | 2.886 | -0.31471 | 1.0599 | 0.99177
21FLHILL_154 | 21FLHILL | 154 | 27.9268 | -82.0652 | River/Stream | 2004-04-21 |  | 1.9 | 0.05 | 2.673 | 7.4667 |  | 0.49 | 2.61 | 1.1 | 17 |  | 6.6333 | 3.163 | 0.95935 | 1.1515 | 0.9832
21FLHILL_154 | 21FLHILL | 154 | 27.9268 | -82.0652 | River/Stream | 2003-03-19 |  | 0.9 | 0.1 | 1.254 | 7.0333 |  | 1 | 3.47 | 3.25 | 85 |  | 6 | 2.254 | 1.2442 | 0.81271 | 0.22634
21FLHILL_154 | 21FLHILL | 154 | 27.9268 | -82.0652 | River/Stream | 2005-07-20 | 0.6 | 0.45 | 0.14 | 0.8 | 7.2333 |  | 1.5 | 1.41 | 2.07 | 86.6 |  | 5.0767 | 2.3 | 0.34359 | 0.83291 | -0.22314
21FLHILL_154 | 21FLHILL | 154 | 27.9268 | -82.0652 | River/Stream | 2005-05-18 | 2.9 | 3.35 | 0.12 | 0.954 | 7.1 |  | 1.29 | 1.13 | 0.81 | 54.9 |  | 5.5267 | 2.244 | 0.12222 | 0.80826 | -0.047092
21FLHILL_154 | 21FLHILL | 154 | 27.9268 | -82.0652 | River/Stream | 2005-01-19 | 1.4 | 1.025 | 0.05 | 2.215 | 7.7667 |  | 0.54 | 1.86 | 1.69 | 31.8 |  | 8.9467 | 2.755 | 0.62058 | 1.0134 | 0.79525
21FLHILL_154 | 21FLHILL | 154 | 27.9268 | -82.0652 | River/Stream | 2000-03-15 |  | 1.3 | 0.05 | 2.248 | 7.7 |  | 0.54 | 1 | 0.77 | 17 |  | 7.1667 | 2.788 | 0 | 1.0253 | 0.81004
21FLHILL_154 | 21FLHILL | 154 | 27.9268 | -82.0652 | River/Stream | 2004-09-15 |  | 1.6 | 0.1 | 0.509 | 6.8 |  | 1.09 | 2.97 | 2.82 | 98 |  | 4.3167 | 1.599 | 1.0886 | 0.46938 | -0.67531
21FLHILL_154 | 21FLHILL | 154 | 27.9268 | -82.0652 | River/Stream | 2001-01-17 |  | 1.8 | 0.05 | 3.674 | 7.6 |  | 0.55 |  | 1.2 | 18 |  | 7.5667 | 4.224 | X | 1.4408 | 1.3013
21FLHILL_154 | 21FLHILL | 154 | 27.9268 | -82.0652 | River/Stream | 2001-03-21 |  | 1.4 | 0.03 | 2.016 | 7.7 |  | 0.33 | 1.01 | 0.94 | 24 |  | 7.75 | 2.346 | 0.0099503 | 0.85271 | 0.70112
21FLHILL_154 | 21FLHILL | 154 | 27.9268 | -82.0652 | River/Stream | 2005-06-15 | 0.6 | 0.65 | 0.1 | 0.466 | 6.9 |  | 1.13 | 1.43 | 1.15 | 131 |  | 4.65 | 1.596 | 0.35767 | 0.4675 | -0.76357
21FLHILL_154 | 21FLHILL | 154 | 27.9268 | -82.0652 | River/Stream | 2003-01-15 |  | 1.19 | 0.09 | 1.597 | 7.2 |  | 1.02 | 14.04 | 13.33 | 64 |  | 8.8333 | 2.617 | 2.6419 | 0.96203 | 0.46813
21FLHILL_154 | 21FLHILL | 154 | 27.9268 | -82.0652 | River/Stream | 2001-05-16 |  | 75.9 | 0.03 | 0.445 | 7.85 |  | 0.34 | 1.37 | 1.37 | 20 |  | 4.7 | 0.785 | 0.31481 | -0.24207 | -0.80968
21FLHILL_154 | 21FLHILL | 154 | 27.9268 | -82.0652 | River/Stream | 2001-09-19 |  | 5.6 | 0.11 | 0.647 | 6.9 |  | 1.25 | 5.87 | 5.28 | 168 |  | 5.7333 | 1.897 | 1.7699 | 0.64027 | -0.43541
21FLHILL_154 | 21FLHILL | 154 | 27.9268 | -82.0652 | River/Stream | 2006-12-20 | 1 | 1.25 | 0.026 | 2.658 | 7.8 |  | 0.313 | 0.825 | 0.759 | 16.1 |  | 8.68 | 2.971 | -0.19237 | 1.0889 | 0.97757
21FLHILL_154 | 21FLHILL | 154 | 27.9268 | -82.0652 | River/Stream | 2000-05-17 |  | 82.5 | 0.05 | 0.59 | 7.2667 |  | 0.62 | 1.2 | 1.07 | 18 |  | 4.4 | 1.21 | 0.18232 | 0.19062 | -0.52763
21FLHILL_154 | 21FLHILL | 154 | 27.9268 | -82.0652 | River/Stream | 2007-05-16 | 2 | 1.175 | 0.065 | 0.719 | 7.49 |  | 0.817 | 0.684 | 0.605 | 38.8 |  | 5.39 | 1.536 | -0.3798 | 0.42918 | -0.32989
21FLHILL_154 | 21FLHILL | 154 | 27.9268 | -82.0652 | River/Stream | 2005-03-16 | 1.6 | 0.9 | 0.05 | 1.556 | 7.4 |  | 0.65 | 1.64 | 1.35 | 36.7 |  | 5.4867 | 2.206 | 0.4947 | 0.79118 | 0.44212
21FLHILL_154 | 21FLHILL | 154 | 27.9268 | -82.0652 | River/Stream | 2007-07-25 | 1.7 | 1.025 | 0.037 | 0.715 | 7.5967 |  | 0.488 | 0.579 | 0.463 | 37.7 |  | 6.0067 | 1.203 | -0.54645 | 0.18482 | -0.33547
21FLHILL_154 | 21FLHILL | 154 | 27.9268 | -82.0652 | River/Stream | 1999-11-17 |  | 0.7 | 0.03 | 2.533 | 7.8 |  | 0.4 | 1.27 | 1.03 | 22 |  | 7.4 | 2.933 | 0.23902 | 1.076 | 0.9294
21FLHILL_154 | 21FLHILL | 154 | 27.9268 | -82.0652 | River/Stream | 2004-10-20 |  | 1.3 | 0.06 | 1.98 | 7.4 |  | 0.83 | 1.77 | 1.48 | 46 |  | 5.1467 | 2.81 | 0.57098 | 1.0332 | 0.6831
21FLHILL_154 | 21FLHILL | 154 | 27.9268 | -82.0652 | River/Stream | 2003-11-19 |  | 0.76 | 0.03 | 3.191 | 7.4667 |  | 0.42 | 1.17 | 1.05 | 15 |  | 5.2367 | 3.611 | 0.157 | 1.284 | 1.1603
21FLHILL_154 | 21FLHILL | 154 | 27.9268 | -82.0652 | River/Stream | 2005-02-16 | 1.8 | 1.85 | 0.03 | 3.066 | 7.8667 |  | 0.43 | 0.92 | 0.78 | 14.9 |  | 8.1633 | 3.496 | -0.083382 | 1.2516 | 1.1204
21FLHILL_154 | 21FLHILL | 154 | 27.9268 | -82.0652 | River/Stream | 2007-02-21 | 0.7 | 0.375 | 0.044 | 2.249 | 7.8333 |  | 0.641 | 0.555 | 0.753 | 19.6 |  | 8.6967 | 2.89 | -0.58879 | 1.0613 | 0.81049
21FLHILL_154 | 21FLHILL | 154 | 27.9268 | -82.0652 | River/Stream | 2000-08-16 |  | 2 | 0.08 | 1.498 | 7.2 |  | 1.19 | 4.32 | 3.02 | 103 |  | 6 | 2.688 | 1.4633 | 0.9888 | 0.40413
21FLHILL_154 | 21FLHILL | 154 | 27.9268 | -82.0652 | River/Stream | 2001-07-25 |  | 1.5 | 0.1 | 0.849 | 7.2 |  | 1.54 | 3.73 | 3.61 | 164 |  | 5.9667 | 2.389 | 1.3164 | 0.87087 | -0.1637
21FLHILL_154 | 21FLHILL | 154 | 27.9268 | -82.0652 | River/Stream | 1999-10-13 |  | 0.3 | 0.04 | 1.718 | 7.5 |  | 0.64 | 3.76 | 5.25 | 53 |  | 6.2667 | 2.358 | 1.3244 | 0.85781 | 0.54116
21FLHILL_154 | 21FLHILL | 154 | 27.9268 | -82.0652 | River/Stream | 2005-11-16 | 0.7 | 0.775 | 0.03 | 2.05 | 7.4667 |  | 0.48 | 2.08 | 2 | 29.8 |  | 6.61 | 2.53 | 0.73237 | 0.92822 | 0.71784
21FLHILL_154 | 21FLHILL | 154 | 27.9268 | -82.0652 | River/Stream | 2004-02-18 |  | 1.0663 | 0.02 | 2.85 | 7.4667 |  | 0.32 | 1.98 | 2.09 | 23 |  | 7.5067 | 3.17 | 0.6831 | 1.1537 | 1.0473
21FLHILL_154 | 21FLHILL | 154 | 27.9268 | -82.0652 | River/Stream | 2000-07-19 |  | 0.8 | 0.07 | 2.08 | 7.5333 |  | 1.14 | 3.85 | 3.58 | 43 |  | 6.5667 | 3.22 | 1.3481 | 1.1694 | 0.73237
21FLHILL_154 | 21FLHILL | 154 | 27.9268 | -82.0652 | River/Stream | 2004-11-17 |  | 2.5 | 0.03 | 2.496 | 7.9333 |  | 0.5 | 0.8 | 3.15 | 25 |  | 6.3333 | 2.996 | -0.22314 | 1.0973 | 0.91469
21FLHILL_154 | 21FLHILL | 154 | 27.9268 | -82.0652 | River/Stream | 2000-12-13 |  | 7.6 | 0.02 | 1.951 | 7.4333 |  | 0.35 | 1.6 | 3.53 | 22 |  | 4.5667 | 2.301 | 0.47 | 0.83334 | 0.66834
21FLHILL_154 | 21FLHILL | 154 | 27.9268 | -82.0652 | River/Stream | 2004-08-18 |  | 8.2 | 0.08 | 0.196 | 6.3 |  | 1.45 | 2.6 | 2.31 |  |  | 5.62 | 1.646 | 0.95551 | 0.49835 | -1.6296
21FLHILL_154 | 21FLHILL | 154 | 27.9268 | -82.0652 | River/Stream | 2007-12-12 | 1.4 | 0.375 | 0.015 | 1.941 | 7.4233 |  | 0.282 | 0.993 | 0.899 | 19.5 |  | 5.0167 | 2.223 | -0.0070246 | 0.79886 | 0.6632
21FLHILL_154 | 21FLHILL | 154 | 27.9268 | -82.0652 | River/Stream | 2003-05-21 |  | 4.43 | 0.05 | 0.268 | 6.5667 |  | 0.95 | 3.51 | 3.51 | 99 |  | 5.7333 | 1.218 | 1.2556 | 0.19721 | -1.3168
21FLHILL_154 | 21FLHILL | 154 | 27.9268 | -82.0652 | River/Stream | 2004-05-19 |  | 0.55 | 0.02 | 1.937 | 7.3333 |  | 0.39 | 1 | 0.83 | 14 |  | 3.2 | 2.327 | 0 | 0.84458 | 0.66114
21FLHILL_154 | 21FLHILL | 154 | 27.9268 | -82.0652 | River/Stream | 2005-04-20 | 0.6 | 1.1 | 0.025 | 3.208 | 7.7 |  | 0.5 | 0.75 | 0.6 | 15 |  | 6.6033 | 3.708 | -0.28768 | 1.3105 | 1.1656
21FLHILL_154 | 21FLHILL | 154 | 27.9268 | -82.0652 | River/Stream | 2000-02-16 |  | 2.5 | 0.02 | 2.198 | 7.5 |  | 0.4 | 1.34 | 1.3 | 20 |  | 6.5667 | 2.598 | 0.29267 | 0.95474 | 0.78755
21FLHILL_154 | 21FLHILL | 154 | 27.9268 | -82.0652 | River/Stream | 2003-07-16 |  | 4.18 | 0.05 | 0.903 | 7.3 |  | 1.03 | 5.97 | 5.7 | 71 |  | 5.62 | 1.933 | 1.7867 | 0.65907 | -0.10203
21FLHILL_154 | 21FLHILL | 154 | 27.9268 | -82.0652 | River/Stream | 2005-12-21 | 0.5 | 0.725 | 0.03 | 2.694 | 7.8 |  | 0.62 | 0.7 | 0.64 | 26.6 |  | 8.36 | 3.314 | -0.35667 | 1.1982 | 0.99103
21FLHILL_154 | 21FLHILL | 154 | 27.9268 | -82.0652 | River/Stream | 2004-01-14 |  | 1.1 | 0.02 | 3.638 | 7.6 |  | 0.42 | 1.6 | 1.59 | 14 |  | 6.2 | 4.058 | 0.47 | 1.4007 | 1.2914
21FLHILL_154 | 21FLHILL | 154 | 27.9268 | -82.0652 | River/Stream | 2003-12-10 |  | 0.99 | 0.02 | 3.644 | 7.6 |  | 0.42 | 0.63 | 0.57 | 10 |  | 8.0467 | 4.064 | -0.46204 | 1.4022 | 1.2931
21FLHILL_154 | 21FLHILL | 154 | 27.9268 | -82.0652 | River/Stream | 1999-09-23 |  | 0.3 | 0.04 | 1.216 | 7.3667 |  | 0.89 | 4.39 | 4.12 | 86 |  | 6.3 | 2.106 | 1.4793 | 0.74479 | 0.19557
21FLHILL_154 | 21FLHILL | 154 | 27.9268 | -82.0652 | River/Stream | 2004-06-16 |  | 2.7 | 0.06 | 0.616 | 6.8 |  | 1.34 | 5.99 | 5.84 | 102 |  | 3.4533 | 1.956 | 1.7901 | 0.6709 | -0.48451
21FLHILL_154 | 21FLHILL | 154 | 27.9268 | -82.0652 | River/Stream | 2004-03-17 |  | 2.5626 | 0.04 | 0.586 | 6.8667 |  | 0.96 | 4.24 | 4.07 | 80 |  | 6.4433 | 1.546 | 1.4446 | 0.43567 | -0.53444
21FLHILL_154 | 21FLHILL | 154 | 27.9268 | -82.0652 | River/Stream | 2000-01-19 |  | 3.1 | 0.01 | 3.253 | 7.8 |  | 0.24 | 1.33 | 1 | 14 |  | 8.5 | 3.493 | 0.28518 | 1.2508 | 1.1796
21FLHILL_154 | 21FLHILL | 154 | 27.9268 | -82.0652 | River/Stream | 2001-08-22 |  | 0.4 | 0.05 | 1.071 | 7 |  | 1.28 | 4.84 | 4.62 | 136 |  | 4.6333 | 2.351 | 1.5769 | 0.85484 | 0.068593
21FLHILL_154 | 21FLHILL | 154 | 27.9268 | -82.0652 | River/Stream | 2005-09-21 | 1 | 1.025 | 0.025 | 1.997 | 7.5667 |  | 0.64 | 2.84 | 2.57 | 25.8 |  | 5.44 | 2.637 | 1.0438 | 0.96964 | 0.69165
21FLHILL_154 | 21FLHILL | 154 | 27.9268 | -82.0652 | River/Stream | 2000-10-11 |  | 0.2 | 0.05 | 2.567 | 7.5333 |  | 1.36 | 2.55 | 2.27 | 31 |  | 5.8667 | 3.927 | 0.93609 | 1.3679 | 0.94274
21FLHILL_154 | 21FLHILL | 154 | 27.9268 | -82.0652 | River/Stream | 2003-09-17 |  | 3.16 | 0.03 | 2.192 | 7.5 |  | 0.9 | 5.55 | 5.04 | 48 |  | 5.23 | 3.092 | 1.7138 | 1.1288 | 0.78481
21FLHILL_154 | 21FLHILL | 154 | 27.9268 | -82.0652 | River/Stream | 2000-04-19 |  | 1.2 | 0.03 | 2.009 | 7.7 |  | 0.92 | 1.46 | 1.43 | 18 |  | 7.5 | 2.929 | 0.37844 | 1.0747 | 0.69764
21FLHILL_154 | 21FLHILL | 154 | 27.9268 | -82.0652 | River/Stream | 2003-08-13 |  | 2.26 | 0.04 | 0.556 | 6.7333 |  | 1.25 | 2.68 | 2.1 | 121 |  | 5.8467 | 1.806 | 0.98582 | 0.59111 | -0.58699
21FLHILL_154 | 21FLHILL | 154 | 27.9268 | -82.0652 | River/Stream | 2007-08-15 | 2.3 | 2.05 | 0.027 | 0.238 | 6.9467 |  | 0.933 | 1.051 | 0.8 | 115.1 |  | 4.8 | 1.171 | 0.049742 | 0.15786 | -1.4355
21FLHILL_154 | 21FLHILL | 154 | 27.9268 | -82.0652 | River/Stream | 2003-02-19 |  | 0.66 | 0.02 | 1.918 | 7.3333 |  | 0.71 | 6.32 | 4.54 | 50 |  | 8 | 2.628 | 1.8437 | 0.96622 | 0.65128
21FLHILL_154 | 21FLHILL | 154 | 27.9268 | -82.0652 | River/Stream | 2007-06-20 | 0.7 | 0.575 | 0.016 | 0.832 | 7.5733 |  | 0.578 | 0.704 | 0.668 | 31.8 |  | 4.2867 | 1.41 | -0.35098 | 0.34359 | -0.18392
21FLHILL_154 | 21FLHILL | 154 | 27.9268 | -82.0652 | River/Stream | 2003-10-08 |  | 0.74 | 0.02 | 1.702 | 6.9 |  | 0.73 | 3.52 | 3.31 | 50 |  | 6.1867 | 2.432 | 1.2585 | 0.88871 | 0.5318
21FLHILL_154 | 21FLHILL | 154 | 27.9268 | -82.0652 | River/Stream | 2007-10-17 | 0.7 | 0.625 | 0.019 | 2.241 | 7.6567 |  | 0.738 | 1.166 | 1.158 | 36.4 |  | 6.39 | 2.979 | 0.15358 | 1.0916 | 0.80692
21FLHILL_154 | 21FLHILL | 154 | 27.9268 | -82.0652 | River/Stream | 2006-10-18 | 1 | 1.25 | 0.016 | 2.048 | 7.7 |  | 0.752 | 2.884 | 2.769 | 27.4 |  | 6.42 | 2.8 | 1.0592 | 1.0296 | 0.71686
21FLHILL_154 | 21FLHILL | 154 | 27.9268 | -82.0652 | River/Stream | 2003-06-18 |  | 0.56 | 0.02 | 1.858 | 7.6 |  | 0.98 | 2.94 | 2.89 | 53 |  | 5.9 | 2.838 | 1.0784 | 1.0431 | 0.6195
21FLHILL_154 | 21FLHILL | 154 | 27.9268 | -82.0652 | River/Stream | 2004-12-15 |  | 1.2 | 0.01 | 2.559 | 8.1 |  | 0.5 | 2.68 | 2.62 | 15 |  | 9.0933 | 3.059 | 0.98582 | 1.1181 | 0.93962
21FLHILL_154 | 21FLHILL | 154 | 27.9268 | -82.0652 | River/Stream | 2005-10-19 | 0.7 | 0.825 | 0.01 | 2.475 | 7.6333 |  | 0.5 | 1.21 | 1.02 | 21.8 |  | 6.3233 | 2.975 | 0.19062 | 1.0902 | 0.90624
21FLHILL_154 | 21FLHILL | 154 | 27.9268 | -82.0652 | River/Stream | 2007-09-19 | 1.8 | 0.925 | 0.015 | 0.981 | 7.59 |  | 0.783 | 1.054 | 0.893 | 49.9 |  | 5.9167 | 1.764 | 0.052592 | 0.56758 | -0.019183
21FLHILL_154 | 21FLHILL | 154 | 27.9268 | -82.0652 | River/Stream | 2003-04-16 |  | 0.2 | 0.01 | 2.949 | 7.4 |  | 0.57 | 2.09 | 1.79 | 41 |  | 5.3667 | 3.519 | 0.73716 | 1.2582 | 1.0815
21FLHILL_154 | 21FLHILL | 154 | 27.9268 | -82.0652 | River/Stream | 2004-07-21 |  | 3.85 | 0.02 | 0.248 | 6.5 |  | 1.21 | 3.07 | 2.72 | 120 |  | 5.5567 | 1.458 | 1.1217 | 0.37707 | -1.3943
21FLHILL_154 | 21FLHILL | 154 | 27.9268 | -82.0652 | River/Stream | 2000-09-20 |  | 3.5 | 0.02 | 1.634 | 7.1 |  | 1.83 | 5.15 | 4.3 | 101 |  | 5.4333 | 3.464 | 1.639 | 1.2424 | 0.49103
21FLHILL_154 | 21FLHILL | 154 | 27.9268 | -82.0652 | River/Stream | 2005-08-17 | 1 | 1.05 | 0.02 | 1.906 | 7.4667 |  | 1.88 | 5.33 | 1.87 | 36.8 |  | 5.25 | 3.786 | 1.6734 | 1.3313 | 0.64501
21FLHILL_154 | 21FLHILL | 154 | 27.9268 | -82.0652 | River/Stream | 2007-11-28 | 0.7 | 0.375 | 0.0015 | 1.924 | 7.2867 |  | 0.46 | 0.911 | 0.913 | 22.6 |  | 4.2567 | 2.384 | -0.093212 | 0.86878 | 0.65441
21FLHILL_154 | 21FLHILL | 154 | 27.9268 | -82.0652 | River/Stream | 2006-11-15 | 1 | 1.25 | 0.0015 | 2.474 | 7.8333 |  | 0.712 | 2.162 | 2.142 | 23.2 |  | 7.7533 | 3.186 | 0.77103 | 1.1588 | 0.90584
21FLHILL_155 | 21FLHILL | 155 | 27.8541 | -82.2464 | River/Stream | 2004-10-20 |  | 1 | 0.09 | 0.236 | 6.8 |  | 0.78 | 0.77 | 0.42 | 81 |  | 6.2767 | 1.016 | -0.26136 | 0.015873 | -1.4439
21FLHILL_155 | 21FLHILL | 155 | 27.8541 | -82.2464 | River/Stream | 2007-04-18 | 4.4 | 1.975 | 0.051 | 0.323 | 7.5333 |  | 0.579 | 1.795 | 0.267 | 92.9 |  | 7.4733 | 0.902 | 0.58501 | -0.10314 | -1.1301
21FLHILL_155 | 21FLHILL | 155 | 27.8541 | -82.2464 | River/Stream | 2004-04-21 |  | 1.2 | 0.04 | 0.297 | 7.0333 |  | 0.47 | 0.44 | 0.37 | 38 |  | 7.0533 | 0.767 | -0.82098 | -0.26527 | -1.214
21FLHILL_155 | 21FLHILL | 155 | 27.8541 | -82.2464 | River/Stream | 2005-02-16 | 0.6 | 1.05 | 0.03 | 0.168 | 7.3333 |  | 0.38 | 0.4 | 0.36 | 40 |  | 8.4733 | 0.548 | -0.91629 | -0.60148 | -1.7838
21FLHILL_155 | 21FLHILL | 155 | 27.8541 | -82.2464 | River/Stream | 2005-06-15 | 5.3 | 1.4 | 0.09 | 0.114 | 6.6333 |  | 1.17 | 0.91 | 0.31 | 152.2 |  | 5.6367 | 1.284 | -0.094311 | 0.24998 | -2.1716
21FLHILL_155 | 21FLHILL | 155 | 27.8541 | -82.2464 | River/Stream | 2003-12-10 |  | 0.94 | 0.03 | 0.338 | 7.1333 |  | 0.4 | 0.34 | 0.28 | 35 |  | 8.87 | 0.738 | -1.0788 | -0.30381 | -1.0847
21FLHILL_155 | 21FLHILL | 155 | 27.8541 | -82.2464 | River/Stream | 2007-07-25 | 1.7 | 1.025 | 0.046 | 0.214 | 7.71 |  | 0.624 | 0.424 | 0.347 | 46.3 |  | 6.68 | 0.838 | -0.85802 | -0.17674 | -1.5418
21FLHILL_155 | 21FLHILL | 155 | 27.8541 | -82.2464 | River/Stream | 2007-03-21 | 0.7 | 0.625 | 0.025 |  | 7.4333 |  | 0.342 | 0.387 | 0.376 | 35.5 |  | 7.9267 |  | -0.94933 | X | X
21FLHILL_155 | 21FLHILL | 155 | 27.8541 | -82.2464 | River/Stream | 2007-01-17 | 0.7 | 0.375 | 0.026 | 0.148 | 7.5 |  | 0.362 | 0.423 | 0.363 | 38.2 |  | 7.8633 | 0.51 | -0.86038 | -0.67334 | -1.9105
21FLHILL_155 | 21FLHILL | 155 | 27.8541 | -82.2464 | River/Stream | 2005-12-21 | 0.9 | 0.825 | 0.03 | 0.176 | 8.1 |  | 0.48 | 0.41 | 0.36 | 47.4 |  | 9.15 | 0.656 | -0.8916 | -0.42159 | -1.7373
21FLHILL_155 | 21FLHILL | 155 | 27.8541 | -82.2464 | River/Stream | 2004-02-18 |  |  | 0.03 | 0.281 | 7.2 |  | 0.52 | 0.4 | 0.37 | 48 |  | 8.4367 | 0.801 | -0.91629 | -0.22189 | -1.2694
21FLHILL_155 | 21FLHILL | 155 | 27.8541 | -82.2464 | River/Stream | 2004-11-17 |  |  | 0.02 | 0.171 | 7.2667 |  | 0.35 | 0.41 | 0.42 | 50 |  | 7.3167 | 0.521 | -0.8916 | -0.65201 | -1.7661
21FLHILL_155 | 21FLHILL | 155 | 27.8541 | -82.2464 | River/Stream | 2007-10-17 | 0.7 | 0.575 | 0.036 | 0.201 | 7.56 |  | 0.665 | 0.675 | 0.612 | 61.3 |  | 6.86 | 0.866 | -0.39304 | -0.14387 | -1.6045
21FLHILL_155 | 21FLHILL | 155 | 27.8541 | -82.2464 | River/Stream | 2004-01-14 |  | 1 | 0.02 | 0.129 | 7.9 |  | 0.37 | 0.31 | 0.31 | 35 |  | 9.7 | 0.499 | -1.1712 | -0.69515 | -2.0479
21FLHILL_155 | 21FLHILL | 155 | 27.8541 | -82.2464 | River/Stream | 2003-10-08 |  | 0.98 | 0.03 | 0.312 | 6.5 |  | 0.56 | 0.5 | 0.43 | 58 |  | 6.8767 | 0.872 | -0.69315 | -0.13697 | -1.1648
21FLHILL_155 | 21FLHILL | 155 | 27.8541 | -82.2464 | River/Stream | 2005-01-19 | 2.5 | 1.575 | 0.03 | 0.241 | 7.3667 |  | 0.58 | 0.52 | 0.38 | 57.8 |  | 9.1233 | 0.821 | -0.65393 | -0.19723 | -1.423
21FLHILL_155 | 21FLHILL | 155 | 27.8541 | -82.2464 | River/Stream | 2007-08-15 | 0.7 | 0.825 | 0.029 | 0.185 | 7.1667 |  | 0.564 | 0.514 | 0.409 | 54.1 |  | 6.4767 | 0.749 | -0.66553 | -0.28902 | -1.6874
21FLHILL_155 | 21FLHILL | 155 | 27.8541 | -82.2464 | River/Stream | 2005-09-21 | 1.8 | 1.125 | 0.025 | 0.24 | 6.8333 |  | 0.51 | 0.47 | 0.42 | 56.1 |  | 5.88 | 0.75 | -0.75502 | -0.28768 | -1.4271
21FLHILL_155 | 21FLHILL | 155 | 27.8541 | -82.2464 | River/Stream | 2003-11-19 |  |  | 0.02 | 0.297 | 7.2 |  | 0.41 | 0.44 | 0.41 | 48 |  | 7.3 | 0.707 | -0.82098 | -0.34672 | -1.214
21FLHILL_155 | 21FLHILL | 155 | 27.8541 | -82.2464 | River/Stream | 2005-07-20 | 1.6 | 1.55 | 0.05 | 0.177 | 6.7667 |  | 1.04 | 0.63 | 0.37 | 87.5 |  | 5.7767 | 1.217 | -0.46204 | 0.19639 | -1.7316
21FLHILL_155 | 21FLHILL | 155 | 27.8541 | -82.2464 | River/Stream | 2005-10-19 | 4.5 | 2.525 | 0.025 | 2.808 | 7.3 |  | 0.54 | 0.44 | 0.35 | 45 |  | 7.17 | 3.348 | -0.82098 | 1.2084 | 1.0325
21FLHILL_155 | 21FLHILL | 155 | 27.8541 | -82.2464 | River/Stream | 2005-08-17 | 2.1 | 0.6 | 0.04 | 0.155 | 6.7 |  | 0.87 | 0.44 | 0.39 | 91.5 |  | 8.19 | 1.025 | -0.82098 | 0.024693 | -1.8643
21FLHILL_155 | 21FLHILL | 155 | 27.8541 | -82.2464 | River/Stream | 2005-05-18 | 5.8 | 5 | 0.04 | 0.075 | 6.8667 |  | 0.9 | 0.72 | 0.05 | 101.5 |  | 6.5367 | 0.975 | -0.3285 | -0.025318 | -2.5903
21FLHILL_155 | 21FLHILL | 155 | 27.8541 | -82.2464 | River/Stream | 2006-12-20 | 1 | 1.25 | 0.011 | 0.071 | 7.9333 |  | 0.261 | 0.356 | 0.329 | 29.2 |  | 7.5933 | 0.332 | -1.0328 | -1.1026 | -2.6451
21FLHILL_155 | 21FLHILL | 155 | 27.8541 | -82.2464 | River/Stream | 2005-03-16 | 2 | 1.175 | 0.02 | 0.182 | 7.1333 |  | 0.5 | 0.49 | 0.4 | 48.9 |  | 6.8 | 0.682 | -0.71335 | -0.38273 | -1.7037
21FLHILL_155 | 21FLHILL | 155 | 27.8541 | -82.2464 | River/Stream | 2005-11-16 | 1.3 | 1.025 | 0.02 | 0.203 | 7.2 |  | 0.52 | 0.53 | 0.45 | 51.7 |  | 7.47 | 0.723 | -0.63488 | -0.32435 | -1.5945
21FLHILL_155 | 21FLHILL | 155 | 27.8541 | -82.2464 | River/Stream | 2004-09-15 |  | 3.2 | 0.03 | 0.144 | 6.3667 |  | 0.83 | 0.93 | 0.63 | 119 |  | 5.4867 | 0.974 | -0.072571 | -0.026344 | -1.9379
21FLHILL_155 | 21FLHILL | 155 | 27.8541 | -82.2464 | River/Stream | 2007-02-21 | 0.7 | 0.575 | 0.019 | 0.269 | 7.8 |  | 0.574 | 0.315 | 0.424 | 42.7 |  | 9.57 | 0.843 | -1.1552 | -0.17079 | -1.313
21FLHILL_155 | 21FLHILL | 155 | 27.8541 | -82.2464 | River/Stream | 2006-10-18 | 1 | 1.25 | 0.021 | 0.235 | 7.5 |  | 0.654 | 0.322 | 0.322 | 37.9 |  | 6.78 | 0.889 | -1.1332 | -0.11766 | -1.4482
21FLHILL_155 | 21FLHILL | 155 | 27.8541 | -82.2464 | River/Stream | 2007-09-19 | 0.7 | 1.75 | 0.021 | 0.489 | 7.3533 |  | 0.687 | 0.487 | 0.405 | 58.6 |  | 6.42 | 1.176 | -0.71949 | 0.16212 | -0.71539
21FLHILL_155 | 21FLHILL | 155 | 27.8541 | -82.2464 | River/Stream | 2004-12-15 |  |  | 0.01 | 0.177 | 7.5 |  | 0.38 | 0.47 | 0.49 | 47 |  | 9.0133 | 0.557 | -0.75502 | -0.58519 | -1.7316
21FLHILL_155 | 21FLHILL | 155 | 27.8541 | -82.2464 | River/Stream | 2007-05-16 | 0.7 | 0.725 | 0.011 | 0.067 | 7.72 |  | 0.429 | 0.56 | 0.491 | 30 |  | 6.03 | 0.496 | -0.57982 | -0.70118 | -2.7031
21FLHILL_155 | 21FLHILL | 155 | 27.8541 | -82.2464 | River/Stream | 2004-05-19 |  |  | 0.01 | 0.299 | 6.8667 |  | 0.4 | 0.36 | 0.26 | 29 |  | 6.49 | 0.699 | -1.0217 | -0.3581 | -1.2073
21FLHILL_155 | 21FLHILL | 155 | 27.8541 | -82.2464 | River/Stream | 2005-04-20 | 0.5 | 0.45 | 0.01 | 0.172 | 7.5 |  | 0.51 | 0.42 | 0.4 | 40.9 |  | 7.0467 | 0.682 | -0.8675 | -0.38273 | -1.7603
21FLHILL_155 | 21FLHILL | 155 | 27.8541 | -82.2464 | River/Stream | 2007-12-12 | 1.8 | 0.375 | 0.006 | 0.097 | 7.74 |  | 0.306 | 0.387 | 0.372 | 31.4 |  | 7.35 | 0.403 | -0.94933 | -0.90882 | -2.333
21FLHILL_155 | 21FLHILL | 155 | 27.8541 | -82.2464 | River/Stream | 2004-08-18 |  | 4.5 | 0.02 | 0.095 | 5.7333 |  | 1.34 | 1.04 | 0.42 |  |  | 6.17 | 1.435 | 0.039221 | 0.36116 | -2.3539
21FLHILL_155 | 21FLHILL | 155 | 27.8541 | -82.2464 | River/Stream | 2004-06-16 |  |  | 0.01 | 0.154 | 6.8 |  | 0.79 | 0.38 | 0.35 | 53 |  | 5.9833 | 0.944 | -0.96758 | -0.057629 | -1.8708
21FLHILL_155 | 21FLHILL | 155 | 27.8541 | -82.2464 | River/Stream | 2006-11-15 | 4 | 3.175 | 0.006 | 0.194 | 7.4 |  | 0.73 | 3.424 | 0.322 | 34.7 |  | 8.41 | 0.924 | 1.2308 | -0.079043 | -1.6399
21FLHILL_155 | 21FLHILL | 155 | 27.8541 | -82.2464 | River/Stream | 2004-07-21 |  | 4.25 | 0.01 | 0.144 | 6 |  | 1.38 | 0.65 | 0.47 | 180 |  | 6.1367 | 1.524 | -0.43078 | 0.42134 | -1.9379
21FLHILL_155 | 21FLHILL | 155 | 27.8541 | -82.2464 | River/Stream | 2004-03-17 |  |  | 0.01 | 0.81 | 6.3333 |  | 1.59 |  | 0.53 | 118 |  | 6.9267 | 2.4 | X | 0.87547 | -0.21072
21FLHILL_155 | 21FLHILL | 155 | 27.8541 | -82.2464 | River/Stream | 2007-11-28 | 0.7 | 0.375 | 0.0015 | 0.116 | 7.93 |  | 0.401 | 0.425 | 0.417 | 34 |  | 7.29 | 0.517 | -0.85567 | -0.65971 | -2.1542
21FLHILL_155 | 21FLHILL | 155 | 27.8541 | -82.2464 | River/Stream | 2007-06-20 | 1.4 | 0.875 | 0.0015 | 0.128 | 7.47 |  | 0.428 | 0.508 | 0.429 | 34 |  | 5.71 | 0.556 | -0.67727 | -0.58699 | -2.0557
21FLHILL_155 | 21FLHILL | 155 | 27.8541 | -82.2464 | River/Stream | 2003-08-13 |  |  |  |  | 6.2667 | [6 empty] | 6.3833 |  | X | X | X
21FLHILL_155 | 21FLHILL | 155 | 27.8541 | -82.2464 | River/Stream | 2003-09-17 |  | 1.36 |  | 0.287 | 7.0333 |  | 0.64 | 0.59 | 0.49 | 59 |  | 6.5433 | 0.927 | -0.52763 | -0.075802 | -1.2483
21FLHILL_156 | 21FLHILL | 156 | 28.0406 | -82.6396 | River/Stream | 2005-12-07 | 6.6 | 3.875 | 0.11 | 0.073 | 7.4 |  | 0.66 | 0.08 | 0.04 | 55.1 |  | 5.26 | 0.733 | -2.5257 | -0.31061 | -2.6173
21FLHILL_156 | 21FLHILL | 156 | 28.0406 | -82.6396 | River/Stream | 2007-10-03 | 6.6 | 5 | 0.137 | 0.044 | 7.2 |  | 0.861 | 0.146 | 0.081 | 45.3 |  | 2.75 | 0.905 | -1.9241 | -0.09982 | -3.1236
21FLHILL_156 | 21FLHILL | 156 | 28.0406 | -82.6396 | River/Stream | 2007-04-04 | 7.7 | 5.85 | 0.097 | 0.017 | 7.2 |  | 0.618 | 0.116 | 0.04 | 50.9 |  | 3.2 | 0.635 | -2.1542 | -0.45413 | -4.0745
21FLHILL_156 | 21FLHILL | 156 | 28.0406 | -82.6396 | River/Stream | 2006-12-06 | 1 | 1.625 | 0.129 | 0.272 | 7.5 |  | 1.145 | 0.108 | 0.053 | 161.2 |  | 5.73 | 1.417 | -2.2256 | 0.34854 | -1.302
21FLHILL_156 | 21FLHILL | 156 | 28.0406 | -82.6396 | River/Stream | 2007-06-06 | 11.3 | 5.575 | 0.098 | 0.046 | 7.19 |  | 0.929 | 0.133 | 0.064 | 57.9 |  | 2.75 | 0.975 | -2.0174 | -0.025318 | -3.0791
21FLHILL_156 | 21FLHILL | 156 | 28.0406 | -82.6396 | River/Stream | 2007-02-07 | 0.7 | 1.15 | 0.093 | 0.171 | 7.5 |  | 0.973 | 0.062 | 0.033 | 115.8 |  | 6.8567 | 1.144 | -2.7806 | 0.13453 | -1.7661
21FLHILL_156 | 21FLHILL | 156 | 28.0406 | -82.6396 | River/Stream | 2005-02-02 | 9.8 | 5.475 | 0.07 | 0.059 | 7.6 |  | 0.76 | 0.04 | 0.02 | 64.5 |  | 6.63 | 0.819 | -3.2189 | -0.19967 | -2.8302
21FLHILL_156 | 21FLHILL | 156 | 28.0406 | -82.6396 | River/Stream | 2007-08-08 | 8.4 | 7.55 | 0.106 | 0.064 | 7.48 |  | 1.252 | 0.216 | 0.098 | 99.7 |  | 2.38 | 1.316 | -1.5325 | 0.2746 | -2.7489
21FLHILL_156 | 21FLHILL | 156 | 28.0406 | -82.6396 | River/Stream | 2006-10-04 | 1 | 1.95 | 0.143 | 0.185 | 6.7 |  | 1.711 | 0.222 | 0.126 | 293 |  | 4.0367 | 1.896 | -1.5051 | 0.63975 | -1.6874
21FLHILL_156 | 21FLHILL | 156 | 28.0406 | -82.6396 | River/Stream | 2005-07-05 | 2 | 1.75 | 0.11 | 0.041 | 6.9 |  | 1.33 | 0.14 | 0.07 | 169.9 |  | 3.58 | 1.371 | -1.9661 | 0.31554 | -3.1942
21FLHILL_156 | 21FLHILL | 156 | 28.0406 | -82.6396 | River/Stream | 2005-01-04 |  | 1.5 | 0.08 | 0.137 | 7.3 |  | 0.98 | 0.05 | 0.04 | 116.9 |  | 5.09 | 1.117 | -2.9957 | 0.11065 | -1.9878
21FLHILL_156 | 21FLHILL | 156 | 28.0406 | -82.6396 | River/Stream | 2007-09-05 | 9 | 10.8 | 0.061 | 0.03 | 7.17 |  | 0.765 | 0.167 | 0.097 | 55.7 |  | 2.83 | 0.795 | -1.7898 | -0.22941 | -3.5066
21FLHILL_156 | 21FLHILL | 156 | 28.0406 | -82.6396 | River/Stream | 2005-08-02 | 2.4 | 1.375 | 0.1 | 0.083 | 6.8 |  | 1.42 | 0.13 | 0.08 | 212.3 |  | 3.66 | 1.503 | -2.0402 | 0.40746 | -2.4889
21FLHILL_156 | 21FLHILL | 156 | 28.0406 | -82.6396 | River/Stream | 2006-11-08 | 7.6 | 5.225 | 0.07 | 0.107 | 7.2 |  | 1.065 | 0.127 | 0.043 | 86 |  | 4.95 | 1.172 | -2.0636 | 0.15871 | -2.2349
21FLHILL_156 | 21FLHILL | 156 | 28.0406 | -82.6396 | River/Stream | 2007-03-07 | 2.9 | 1.675 | 0.056 | 0.137 | 7.4333 |  | 0.871 | 0.07 | 0.032 | 94.4 |  | 6.0933 | 1.008 | -2.6593 | 0.0079682 | -1.9878
21FLHILL_156 | 21FLHILL | 156 | 28.0406 | -82.6396 | River/Stream | 2007-01-03 | 3.2 | 5.55 | 0.073 | 0.119 | 7.4 |  | 1.139 | 0.146 | 0.049 | 111.3 |  | 5.85 | 1.258 | -1.9241 | 0.22952 | -2.1286
21FLHILL_156 | 21FLHILL | 156 | 28.0406 | -82.6396 | River/Stream | 2005-05-04 | 3.2 | 3 | 0.06 | 0.067 | 7.2 |  | 0.98 | 0.06 | 0.02 | 102.6 |  | 3.7467 | 1.047 | -2.8134 | 0.045929 | -2.7031
21FLHILL_156 | 21FLHILL | 156 | 28.0406 | -82.6396 | River/Stream | 2007-05-01 | 8.1 | 5.7 | 0.048 | 0.057 | 7.3 |  | 0.829 | 0.117 | 0.049 | 42.4 |  | 3.25 | 0.886 | -2.1456 | -0.12104 | -2.8647
21FLHILL_156 | 21FLHILL | 156 | 28.0406 | -82.6396 | River/Stream | 2005-04-06 | 3.7 | 2.375 | 0.05 | 0.079 | 7.2 |  | 0.96 | 0.05 | 0.02 | 118.3 |  | 4.0133 | 1.039 | -2.9957 | 0.038259 | -2.5383
21FLHILL_156 | 21FLHILL | 156 | 28.0406 | -82.6396 | River/Stream | 2005-11-02 | 2.9 | 1.7 | 0.05 | 0.129 | 7.2 |  | 1 | 0.06 | 0.06 | 139.4 |  | 4.34 | 1.129 | -2.8134 | 0.12133 | -2.0479
21FLHILL_156 | 21FLHILL | 156 | 28.0406 | -82.6396 | River/Stream | 2005-03-01 | 7.6 | 4.275 | 0.05 | 0.062 | 7.3 |  | 1.05 | 0.04 | 0.02 | 82 |  | 5.66 | 1.112 | -3.2189 | 0.10616 | -2.7806
21FLHILL_156 | 21FLHILL | 156 | 28.0406 | -82.6396 | River/Stream | 2005-06-02 | 7.4 | 5.35 | 0.04 | 0.048 | 7.3 |  | 0.86 | 0.08 | 0.04 | 60.2 |  | 4.2733 | 0.908 | -2.5257 | -0.096511 | -3.0366
21FLHILL_156 | 21FLHILL | 156 | 28.0406 | -82.6396 | River/Stream | 2007-07-11 | 8.5 | 4.675 | 0.029 | 0.015 | 7.2267 |  | 0.74 | 0.199 | 0.113 | 39.8 |  | 1.8533 | 0.755 | -1.6145 | -0.28104 | -4.1997
21FLHILL_156 | 21FLHILL | 156 | 28.0406 | -82.6396 | River/Stream | 2005-09-06 | 1.3 | 1.025 | 0.05 | 0.133 | 7 |  | 1.36 | 0.12 | 0.09 | 194.9 |  | 4.22 | 1.493 | -2.1203 | 0.40079 | -2.0174
21FLHILL_156 | 21FLHILL | 156 | 28.0406 | -82.6396 | River/Stream | 2005-10-05 | 18.2 | 9.825 | 0.03 | 0.131 | 7.2 |  | 2.24 | 0.61 | 0.08 | 117.9 |  | 3.2433 | 2.371 | -0.4943 | 0.86331 | -2.0326
21FLHILL_157 | 21FLHILL | 157 | 28.0448 | -82.6448 | River/Stream | 2007-04-04 | 0.7 | 0.825 | 0.139 | 0.185 | 7.3 |  | 0.408 | 0.08 | 0.031 | 29.3 |  | 2.83 | 0.593 | -2.5257 | -0.52256 | -1.6874
21FLHILL_157 | 21FLHILL | 157 | 28.0448 | -82.6448 | River/Stream | 2007-06-06 | 2.8 | 1.425 | 0.319 | 0.061 | 7.1 |  | 0.937 | 0.203 | 0.124 | 56.6 |  | 0.8 | 0.998 | -1.5945 | -0.002002 | -2.7969
21FLHILL_157 | 21FLHILL | 157 | 28.0448 | -82.6448 | River/Stream | 2005-12-07 | 3.4 | 2.275 | 0.12 | 0.042 | 7.5 |  | 0.44 | 0.05 | 0.02 | 25.3 |  | 5.77 | 0.482 | -2.9957 | -0.72981 | -3.1701
21FLHILL_157 | 21FLHILL | 157 | 28.0448 | -82.6448 | River/Stream | 2005-02-02 | 2.4 | 1.85 | 0.19 | 0.075 | 7.4 |  | 0.77 | 0.03 | 0.01 | 51.8 |  | 5.06 | 0.845 | -3.5066 | -0.16842 | -2.5903
21FLHILL_157 | 21FLHILL | 157 | 28.0448 | -82.6448 | River/Stream | 2006-12-06 | 1 | 1.625 | 0.214 | 0.141 | 7.6 |  | 0.938 | 0.1 | 0.031 | 106.1 |  | 3.61 | 1.079 | -2.3026 | 0.076035 | -1.959
21FLHILL_157 | 21FLHILL | 157 | 28.0448 | -82.6448 | River/Stream | 2005-10-05 | 4.3 | 2.375 | 0.21 | 0.174 | 7.3 |  | 0.98 | 0.14 | 0.03 | 35.3 |  | 1.36 | 1.154 | -1.9661 | 0.14323 | -1.7487
21FLHILL_157 | 21FLHILL | 157 | 28.0448 | -82.6448 | River/Stream | 2007-07-11 | 2.5 | 1.475 | 0.203 | 0.032 | 7.39 |  | 0.953 | 0.297 | 0.186 | 48 |  | 1.45 | 0.985 | -1.214 | -0.015114 | -3.442
21FLHILL_157 | 21FLHILL | 157 | 28.0448 | -82.6448 | River/Stream | 2005-01-04 |  | 3.2 | 0.17 | 0.129 | 7.2 |  | 1.08 | 0.05 | 0.03 | 73.6 |  | 2.9 | 1.209 | -2.9957 | 0.18979 | -2.0479
21FLHILL_157 | 21FLHILL | 157 | 28.0448 | -82.6448 | River/Stream | 2007-03-07 | 1.5 | 0.925 | 0.114 | 0.131 | 7.4 |  | 0.728 | 0.052 | 0.015 | 62.9 |  | 6.05 | 0.859 | -2.9565 | -0.15199 | -2.0326
21FLHILL_157 | 21FLHILL | 157 | 28.0448 | -82.6448 | River/Stream | 2007-08-08 | 0.7 | 1 | 0.23 | 0.118 | 7.36 |  | 1.77 | 0.186 | 0.106 | 180 |  | 1.1 | 1.888 | -1.682 | 0.63552 | -2.1371
21FLHILL_157 | 21FLHILL | 157 | 28.0448 | -82.6448 | River/Stream | 2005-09-06 | 2.8 | 1.55 | 0.15 | 0.173 | 7.1 |  | 1.2 | 0.1 | 0.06 | 145.7 |  | 3.31 | 1.373 | -2.3026 | 0.317 | -1.7545
21FLHILL_157 | 21FLHILL | 157 | 28.0448 | -82.6448 | River/Stream | 2007-10-03 | 3.8 | 2.025 | 0.114 | 0.126 | 7.11 |  | 0.923 | 0.133 | 0.068 | 76.6 |  | 1.3 | 1.049 | -2.0174 | 0.047837 | -2.0715
21FLHILL_157 | 21FLHILL | 157 | 28.0448 | -82.6448 | River/Stream | 2005-04-06 | 3.4 | 1.85 | 0.1 | 0.072 | 7.2 |  | 0.86 | 0.05 | 0.01 | 95.8 |  | 4.51 | 0.932 | -2.9957 | -0.070422 | -2.6311
21FLHILL_157 | 21FLHILL | 157 | 28.0448 | -82.6448 | River/Stream | 2005-05-04 | 5.5 | 5.15 | 0.11 | 0.097 | 7.2 |  | 0.98 | 0.05 | 0.02 | 78.5 |  | 3.84 | 1.077 | -2.9957 | 0.074179 | -2.333
21FLHILL_157 | 21FLHILL | 157 | 28.0448 | -82.6448 | River/Stream | 2007-02-07 | 0.7 | 1.15 | 0.107 | 0.066 | 7.4 |  | 0.993 | 0.077 | 0.022 | 118.8 |  | 7.01 | 1.059 | -2.5639 | 0.057325 | -2.7181
21FLHILL_157 | 21FLHILL | 157 | 28.0448 | -82.6448 | River/Stream | 2005-11-02 | 2.6 | 1.55 | 0.04 | 0.035 | 7.5 |  | 0.4 | 0.01 | 0.04 | 26.4 |  | 5.72 | 0.435 | -4.6052 | -0.83241 | -3.3524
21FLHILL_157 | 21FLHILL | 157 | 28.0448 | -82.6448 | River/Stream | 2005-06-02 | 6.1 | 3.9 | 0.07 | 0.06 | 7.3 |  | 0.74 | 0.1 | 0.04 | 62.8 |  | 4.11 | 0.8 | -2.3026 | -0.22314 | -2.8134
21FLHILL_157 | 21FLHILL | 157 | 28.0448 | -82.6448 | River/Stream | 2006-11-08 | 2.3 | 2.225 | 0.068 | 0.111 | 7.1 |  | 0.816 | 0.104 | 0.032 | 67.4 |  | 3.75 | 0.927 | -2.2634 | -0.075802 | -2.1982
21FLHILL_157 | 21FLHILL | 157 | 28.0448 | -82.6448 | River/Stream | 2005-07-05 | 1.5 | 2.1 | 0.11 | 0.054 | 6.4333 |  | 1.36 | 0.08 | 0.05 | 250.7 |  | 2.04 | 1.414 | -2.5257 | 0.34642 | -2.9188
21FLHILL_157 | 21FLHILL | 157 | 28.0448 | -82.6448 | River/Stream | 2006-10-04 | 1 | 1.95 | 0.118 | 0.069 | 6.7 |  | 1.638 | 0.163 | 0.054 | 283 |  | 3.67 | 1.707 | -1.814 | 0.53474 | -2.6736
21FLHILL_157 | 21FLHILL | 157 | 28.0448 | -82.6448 | River/Stream | 2007-09-05 | 1.5 | 1.175 | 0.066 | 0.14 | 7.26 |  | 0.92 | 0.099 | 0.028 | 68.7 |  | 1.34 | 1.06 | -2.3126 | 0.058269 | -1.9661
21FLHILL_157 | 21FLHILL | 157 | 28.0448 | -82.6448 | River/Stream | 2007-05-01 | 0.7 | 0.775 | 0.039 | 0.093 | 7.5 |  | 0.582 | 0.058 | 0.031 | 31.9 |  | 3.23 | 0.675 | -2.8473 | -0.39304 | -2.3752
21FLHILL_157 | 21FLHILL | 157 | 28.0448 | -82.6448 | River/Stream | 2005-08-02 | 2.9 | 1.6 | 0.09 | 0.039 | 6.9 |  | 1.66 | 0.11 | 0.05 | 235.4 |  | 3.45 | 1.699 | -2.2073 | 0.53004 | -3.2442
21FLHILL_157 | 21FLHILL | 157 | 28.0448 | -82.6448 | River/Stream | 2007-01-03 | 2.6 | 2.5 | 0.06 | 0.031 | 7.2 |  | 1.108 | 0.113 | 0.041 | 140.6 |  | 5.42 | 1.139 | -2.1804 | 0.13015 | -3.4738
21FLHILL_157 | 21FLHILL | 157 | 28.0448 | -82.6448 | River/Stream | 2005-03-01 | 9.1 | 4.925 | 0.04 | 0.031 | 7.3 |  | 1.09 | 0.04 | 0.02 | 88.6 |  | 5.73 | 1.121 | -3.2189 | 0.11422 | -3.4738
21FLHILL_158 | 21FLHILL | 158 | 28.0339 | -82.6217 | River/Stream | 2005-06-02 | 18.4 | 12.75 | 0.16 | 0.055 | 7.3 |  | 1.28 | 0.13 | 0.05 | 70.2 |  | 4.48 | 1.335 | -2.0402 | 0.28893 | -2.9004
21FLHILL_158 | 21FLHILL | 158 | 28.0339 | -82.6217 | River/Stream | 2005-12-07 | 3.1 | 2.5 | 0.08 | 0.112 | 7.6 |  | 0.78 | 0.05 | 0.02 | 48.1 |  | 6.51 | 0.892 | -2.9957 | -0.11429 | -2.1893
21FLHILL_158 | 21FLHILL | 158 | 28.0339 | -82.6217 | River/Stream | 2005-02-02 | 4.6 | 2.825 | 0.09 | 0.147 | 7.8 |  | 0.9 | 0.03 | 0.01 | 61.2 |  | 6.15 | 1.047 | -3.5066 | 0.045929 | -1.9173
21FLHILL_158 | 21FLHILL | 158 | 28.0339 | -82.6217 | River/Stream | 2007-04-04 | 2.4 | 1.85 | 0.069 | 0.055 | 7.4 |  | 0.787 | 0.122 | 0.027 | 60.7 |  | 1.82 | 0.842 | -2.1037 | -0.17198 | -2.9004
21FLHILL_158 | 21FLHILL | 158 | 28.0339 | -82.6217 | River/Stream | 2005-07-05 | 9.3 | 6.2 | 0.08 | 0.068 | 7.1 |  | 1.11 | 0.09 | 0.07 | 133.5 |  | 4.42 | 1.178 | -2.4079 | 0.16382 | -2.6882
21FLHILL_158 | 21FLHILL | 158 | 28.0339 | -82.6217 | River/Stream | 2005-01-04 |  | 0.8 | 0.04 | 0.029 | 7.3 |  | 0.56 | 0.03 | 0.02 | 35.4 |  | 3 | 0.589 | -3.5066 | -0.52933 | -3.5405
21FLHILL_158 | 21FLHILL | 158 | 28.0339 | -82.6217 | River/Stream | 2007-01-03 | 3.4 | 3.85 | 0.072 | 0.129 | 7.6 |  | 1.015 | 0.129 | 0.073 | 95.2 |  | 5.8 | 1.144 | -2.0479 | 0.13453 | -2.0479
21FLHILL_158 | 21FLHILL | 158 | 28.0339 | -82.6217 | River/Stream | 2006-12-06 | 1 | 1.725 | 0.067 | 0.256 | 7.4 |  | 1.097 | 0.111 | 0.067 | 96.9 |  | 5.5 | 1.353 | -2.1982 | 0.30232 | -1.3626
21FLHILL_158 | 21FLHILL | 158 | 28.0339 | -82.6217 | River/Stream | 2007-02-07 | 0.7 | 1.15 | 0.048 | 0.176 | 7.7 |  | 0.853 | 0.064 | 0.046 | 90 |  | 7.24 | 1.029 | -2.7489 | 0.028587 | -1.7373
21FLHILL_158 | 21FLHILL | 158 | 28.0339 | -82.6217 | River/Stream | 2005-09-06 | 2.2 | 2.25 | 0.06 | 0.218 | 7.3 |  | 1.08 | 0.09 | 0.06 | 109.5 |  | 4.35 | 1.298 | -2.4079 | 0.26082 | -1.5233
21FLHILL_158 | 21FLHILL | 158 | 28.0339 | -82.6217 | River/Stream | 2006-10-04 |  | 3.475 | 0.057 | 0.147 | 7.2 |  | 1.146 | 0.125 | 0.064 | 132.7 |  | 4.8 | 1.293 | -2.0794 | 0.25697 | -1.9173
21FLHILL_158 | 21FLHILL | 158 | 28.0339 | -82.6217 | River/Stream | 2007-03-07 | 1.8 | 0.825 | 0.034 | 0.229 | 7.6 |  | 0.785 | 0.082 | 0.044 | 70.3 |  | 5.51 | 1.014 | -2.501 | 0.013903 | -1.474
21FLHILL_158 | 21FLHILL | 158 | 28.0339 | -82.6217 | River/Stream | 2006-11-08 | 18.2 | 14.95 | 0.08 | 0.165 | 7.4 |  | 1.992 | 0.309 | 0.065 | 56.9 |  | 5.13 | 2.157 | -1.1744 | 0.76872 | -1.8018
21FLHILL_158 | 21FLHILL | 158 | 28.0339 | -82.6217 | River/Stream | 2005-05-04 | 3.8 | 3.8 | 0.04 | 0.107 | 7.5 |  | 1 | 0.06 | 0.05 | 82.7 |  | 5.25 | 1.107 | -2.8134 | 0.10165 | -2.2349
21FLHILL_158 | 21FLHILL | 158 | 28.0339 | -82.6217 | River/Stream | 2007-11-07 | 3.1 | 5.2 | 0.046 | 0.278 | 7.33 |  | 1.157 | 0.112 | 0.053 | 109.2 |  | 5.45 | 1.435 | -2.1893 | 0.36116 | -1.2801
21FLHILL_158 | 21FLHILL | 158 | 28.0339 | -82.6217 | River/Stream | 2007-06-06 | 27.8 | 13.725 | 0.047 | 0.02 | 7.53 |  | 1.22 | 0.123 | 0.046 | 54.3 |  | 4.47 | 1.24 | -2.0956 | 0.21511 | -3.912
21FLHILL_158 | 21FLHILL | 158 | 28.0339 | -82.6217 | River/Stream | 2005-08-02 | 4 | 2.35 | 0.04 | 0.107 | 7.2 |  | 1.11 | 0.1 | 0.06 | 111.8 |  | 4.77 | 1.217 | -2.3026 | 0.19639 | -2.2349
21FLHILL_158 | 21FLHILL | 158 | 28.0339 | -82.6217 | River/Stream | 2007-08-08 | 9 | 7.05 | 0.04 | 0.145 | 7.59 |  | 1.115 | 0.133 | 0.082 | 85.4 |  | 4.6 | 1.26 | -2.0174 | 0.23111 | -1.931
21FLHILL_158 | 21FLHILL | 158 | 28.0339 | -82.6217 | River/Stream | 2005-11-02 | 1.4 | 0.8 | 0.04 | 0.181 | 7.3 |  | 1.15 | 0.05 | 0.06 | 153.8 |  | 5.78 | 1.331 | -2.9957 | 0.28593 | -1.7093
21FLHILL_158 | 21FLHILL | 158 | 28.0339 | -82.6217 | River/Stream | 2005-04-06 | 1.3 | 0.9 | 0.04 | 0.215 | 7.5 |  | 1.24 | 0.09 | 0.02 | 143.8 |  | 4.8 | 1.455 | -2.4079 | 0.37501 | -1.5371
21FLHILL_158 | 21FLHILL | 158 | 28.0339 | -82.6217 | River/Stream | 2007-10-03 | 3 | 2.5 | 0.038 | 0.276 | 7.44 |  | 1.251 | 0.108 | 0.053 | 103.9 |  | 3.88 | 1.527 | -2.2256 | 0.42331 | -1.2874
21FLHILL_158 | 21FLHILL | 158 | 28.0339 | -82.6217 | River/Stream | 2007-12-05 | 2.6 | 3.1 | 0.021 | 0.321 | 7.68 |  | 0.845 | 0.066 | 0.037 | 53.2 |  | 5.81 | 1.166 | -2.7181 | 0.15358 | -1.1363
21FLHILL_158 | 21FLHILL | 158 | 28.0339 | -82.6217 | River/Stream | 2007-07-11 | 8.8 | 5.9 | 0.024 | 0.065 | 7.61 |  | 1.118 | 0.117 | 0.054 | 55.2 |  | 3.66 | 1.183 | -2.1456 | 0.16805 | -2.7334
21FLHILL_158 | 21FLHILL | 158 | 28.0339 | -82.6217 | River/Stream | 2005-03-01 | 15.8 | 8.625 | 0.02 | 0.063 | 7.4 |  | 1.04 | 0.06 | 0.02 | 58.6 |  | 6.23 | 1.103 | -2.8134 | 0.098034 | -2.7646
21FLHILL_158 | 21FLHILL | 158 | 28.0339 | -82.6217 | River/Stream | 2007-05-01 | 14.3 | 19.65 | 0.025 | 0.011 | 7.5 |  | 1.413 | 0.237 | 0.033 | 57.8 |  | 1.83 | 1.424 | -1.4397 | 0.35347 | -4.5099
21FLHILL_158 | 21FLHILL | 158 | 28.0339 | -82.6217 | River/Stream | 2005-10-05 | 2.7 | 1.875 | 0.02 | 0.255 | 7.5 |  | 1.14 | 0.13 | 0.06 | 72.3 |  | 3.41 | 1.395 | -2.0402 | 0.33289 | -1.3665
21FLHILL_158 | 21FLHILL | 158 | 28.0339 | -82.6217 | River/Stream | 2007-09-05 | 4.9 | 5.5 | 0.0015 | 0.145 | 7.61 |  | 0.975 | 0.13 | 0.071 | 90.7 |  | 4.43 | 1.12 | -2.0402 | 0.11333 | -1.931
21FLHILL_159 | 21FLHILL | 159 | 28.1234 | -82.5773 | River/Stream | 2005-11-02 | 4.3 | 2.55 | 0.55 | 0.018 | 5 |  | 1.26 | 0.02 | 0.04 | 72.3 |  | 0.12 | 1.278 | -3.912 | 0.2453 | -4.0174
21FLHILL_159 | 21FLHILL | 159 | 28.1234 | -82.5773 | River/Stream | 2007-12-04 | 4.8 | 3.9 | 0.304 | 0.008 | 5.53 |  | 0.736 | 0.043 | 0.015 | 67.9 |  | 1.09 | 0.744 | -3.1466 | -0.29571 | -4.8283
21FLHILL_159 | 21FLHILL | 159 | 28.1234 | -82.5773 | River/Stream | 2007-10-10 | 3.4 | 4.35 | 0.368 | 0.0015 | 6.34 |  | 0.938 | 0.05 | 0.022 |  |  | 1.12 | 0.9395 | -2.9957 | -0.062407 | -6.5023
21FLHILL_159 | 21FLHILL | 159 | 28.1234 | -82.5773 | River/Stream | 2005-12-07 | 24.5 | 28.9 | 0.81 | 0.033 | 5 |  | 2.29 | 0.2 | 0.02 | 64.2 |  | 0.77 | 2.323 | -1.6094 | 0.84286 | -3.4112
21FLHILL_159 | 21FLHILL | 159 | 28.1234 | -82.5773 | River/Stream | 2007-11-06 | 2.5 | 1.625 | 0.376 | 0.0015 | 5.27 |  | 1.093 | 0.038 | 0.022 | 63.4 |  | 0.86 | 1.0945 | -3.2702 | 0.090298 | -6.5023
21FLHILL_159 | 21FLHILL | 159 | 28.1234 | -82.5773 | River/Stream | 2005-10-05 | 16.6 | 12.25 | 0.42 | 0.01 | 5.8 |  | 1.76 | 0.13 | 0.03 | 84.5 |  | 0.18 | 1.77 | -2.0402 | 0.57098 | -4.6052
21FLHILL_159 | 21FLHILL | 159 | 28.1234 | -82.5773 | River/Stream | 2005-03-01 | 20.5 | 10.75 | 0.2 | 0.044 | 5.4667 |  | 0.9 | 0.02 | 0.01 | 64.4 |  | 0.99667 | 0.944 | -3.912 | -0.057629 | -3.1236
21FLHILL_159 | 21FLHILL | 159 | 28.1234 | -82.5773 | River/Stream | 2005-06-02 | 82.1 | 49.35 | 0.24 | 0.034 | 5 |  | 1.23 | 0.06 | 0.04 | 95.5 |  | 0.59667 | 1.264 | -2.8134 | 0.23428 | -3.3814
21FLHILL_159 | 21FLHILL | 159 | 28.1234 | -82.5773 | River/Stream | 2006-11-08 | 3.5 | 2.775 | 0.144 | 0.053 | 4.9333 |  | 0.921 | 0.047 | 0.007 | 109.7 |  | 0.56333 | 0.974 | -3.0576 | -0.026344 | -2.9375
21FLHILL_159 | 21FLHILL | 159 | 28.1234 | -82.5773 | River/Stream | 2005-09-06 | 0.6 | 0.825 | 0.15 | 0.02 | 4.8 |  | 1.15 | 0.02 | 0.02 | 141.4 |  | 0.28333 | 1.17 | -3.912 | 0.157 | -3.912
21FLHILL_159 | 21FLHILL | 159 | 28.1234 | -82.5773 | River/Stream | 2005-08-02 | 3.2 | 0.975 | 0.15 | 0.011 | 4.9 |  | 1.16 | 0.03 | 0.02 | 160.8 |  | 0.49333 | 1.171 | -3.5066 | 0.15786 | -4.5099
21FLHILL_159 | 21FLHILL | 159 | 28.1234 | -82.5773 | River/Stream | 2005-05-04 | 3.7 | 9.25 | 0.14 | 0.027 | 4.9667 |  | 1.14 | 0.04 | 0.02 | 113.1 |  | 1.0967 | 1.167 | -3.2189 | 0.15444 | -3.6119
21FLHILL_159 | 21FLHILL | 159 | 28.1234 | -82.5773 | River/Stream | 2005-02-02 | 3.7 | 2.75 | 0.07 | 0.043 | 5.6 |  | 0.57 | 0.01 | 0.01 | 47.5 |  | 2.97 | 0.613 | -4.6052 | -0.48939 | -3.1466
21FLHILL_159 | 21FLHILL | 159 | 28.1234 | -82.5773 | River/Stream | 2005-07-05 | 0.8 | 0.9 | 0.13 | 0.009 | 4.4 |  | 1.12 | 0.01 | 0.02 | 168.7 |  | 1.2233 | 1.129 | -4.6052 | 0.12133 | -4.7105
21FLHILL_159 | 21FLHILL | 159 | 28.1234 | -82.5773 | River/Stream | 2005-01-04 |  | 2.8 | 0.08 | 0.028 | 4.9 |  | 0.74 | 0.05 | 0.02 | 68.6 |  | 0.99 | 0.768 | -2.9957 | -0.26397 | -3.5756
21FLHILL_159 | 21FLHILL | 159 | 28.1234 | -82.5773 | River/Stream | 2006-10-04 | 1 | 1.25 | 0.104 | 0.024 | 4.7 |  | 1.105 |  | 0.0025 | 210 |  | 1.06 | 1.129 | X | 0.12133 | -3.7297
21FLHILL_159 | 21FLHILL | 159 | 28.1234 | -82.5773 | River/Stream | 2005-04-06 | 3.2 | 3.25 | 0.07 | 0.021 | 5.0667 |  | 0.82 | 0.04 | 0.03 | 92.4 |  | 1.7167 | 0.841 | -3.2189 | -0.17316 | -3.8632
21FLHILL_159 | 21FLHILL | 159 | 28.1234 | -82.5773 | River/Stream | 2007-02-13 | 1.6 | 2 | 0.035 | 0.0015 | 4.6333 |  | 0.534 | 0.006 | 0.012 | 21.1 |  | 2.69 | 0.5355 | -5.116 | -0.62455 | -6.5023
21FLHILL_159 | 21FLHILL | 159 | 28.1234 | -82.5773 | River/Stream | 2007-03-13 | 3 | 3.95 | 0.04 |  | 4.8667 |  | 0.665 | 0.031 | 0.0025 | 63.5 |  | 2.7333 |  | -3.4738 | X | X
21FLHILL_160 | 21FLHILL | 160 | 28.0659 | -82.5657 | River/Stream | 2007-06-13 | 2.7 | 2.55 | 0.129 | 0.026 |  |  | 0.461 | 0.028 | 0.011 | 28.4 |  |  | 0.487 | -3.5756 | -0.71949 | -3.6497
21FLHILL_160 | 21FLHILL | 160 | 28.0659 | -82.5657 | River/Stream | 2005-12-07 | 1.8 | 1.25 | 0.11 | 0.153 | 6.6 |  | 0.46 | 0.03 | 0.03 | 31.2 |  | 6.16 | 0.613 | -3.5066 | -0.48939 | -1.8773
21FLHILL_160 | 21FLHILL | 160 | 28.0659 | -82.5657 | River/Stream | 2005-02-02 | 2.4 | 1.725 | 0.1 | 0.144 | 6.8 |  | 0.48 | 0.06 | 0.01 | 31.5 |  | 6.59 | 0.624 | -2.8134 | -0.4716 | -1.9379
21FLHILL_160 | 21FLHILL | 160 | 28.0659 | -82.5657 | River/Stream | 2007-07-17 | 2.9 | 2.5 | 0.127 | 0.072 | 6.83 |  | 0.648 | 0.028 | 0.011 | 24.6 |  | 3.37 | 0.72 | -3.5756 | -0.3285 | -2.6311
21FLHILL_160 | 21FLHILL | 160 | 28.0659 | -82.5657 | River/Stream | 2007-10-10 | 0.7 | 1.9 | 0.108 | 0.122 | 6.97 |  | 0.631 | 0.048 | 0.021 | 67.3 |  | 3.97 | 0.753 | -3.0366 | -0.28369 | -2.1037
21FLHILL_160 | 21FLHILL | 160 | 28.0659 | -82.5657 | River/Stream | 2007-08-01 | 1.9 | 2.2 | 0.062 | 0.131 | 7.33 |  | 0.408 | 0.027 | 0.017 | 24.8 |  | 4.3 | 0.539 | -3.6119 | -0.61804 | -2.0326
21FLHILL_160 | 21FLHILL | 160 | 28.0659 | -82.5657 | River/Stream | 2006-11-08 | 2.9 | 2.425 | 0.109 | 0.124 | 6.6 |  | 0.735 | 0.053 | 0.019 | 73.1 |  | 6.29 | 0.859 | -2.9375 | -0.15199 | -2.0875
21FLHILL_160 | 21FLHILL | 160 | 28.0659 | -82.5657 | River/Stream | 2006-10-04 | 1 | 1.95 | 0.124 | 0.152 | 6.1 |  | 0.885 | 0.054 | 0.032 | 101.2 |  | 4.79 | 1.037 | -2.9188 | 0.036332 | -1.8839
21FLHILL_160 | 21FLHILL | 160 | 28.0659 | -82.5657 | River/Stream | 2007-04-10 | 1.7 | 1.45 | 0.071 | 0.056 | 7 |  | 0.554 | 0.022 | 0.012 | 24.5 |  | 5.71 | 0.61 | -3.8167 | -0.4943 | -2.8824
21FLHILL_160 | 21FLHILL | 160 | 28.0659 | -82.5657 | River/Stream | 2007-02-13 | 0.7 | 0.375 | 0.066 | 0.075 | 7.1 |  | 0.551 | 0.013 | 0.014 | 46.7 |  | 6.69 | 0.626 | -4.3428 | -0.4684 | -2.5903
21FLHILL_160 | 21FLHILL | 160 | 28.0659 | -82.5657 | River/Stream | 2005-09-06 | 1.1 | 0.775 | 0.1 | 0.246 | 6.3 |  | 0.86 | 0.03 | 0.03 | 84.4 |  | 5.04 | 1.106 | -3.5066 | 0.10075 | -1.4024
21FLHILL_160 | 21FLHILL | 160 | 28.0659 | -82.5657 | River/Stream | 2005-06-02 | 3.2 | 2.7 | 0.1 | 0.085 | 6.5 |  | 0.95 | 0.08 | 0.03 | 88.4 |  | 5.39 | 1.035 | -2.5257 | 0.034401 | -2.4651
21FLHILL_160 | 21FLHILL | 160 | 28.0659 | -82.5657 | River/Stream | 2007-11-06 | 0.7 | 0.775 | 0.076 | 0.131 | 6.92 |  | 0.765 | 0.037 | 0.019 | 84.9 |  | 5.71 | 0.896 | -3.2968 | -0.10981 | -2.0326
21FLHILL_160 | 21FLHILL | 160 | 28.0659 | -82.5657 | River/Stream | 2007-03-13 | 2.9 | 1.625 | 0.06 |  | 6.8 |  | 0.61 | 0.033 | 0.008 | 43.8 |  | 5.56 |  | -3.4112 | X | X
21FLHILL_160 | 21FLHILL | 160 | 28.0659 | -82.5657 | River/Stream | 2005-10-05 | 2.8 | 1.275 | 0.06 | 0.209 | 6.8 |  | 0.7 | 0.01 | 0.02 | 45.9 |  | 5.03 | 0.909 | -4.6052 | -0.09541 | -1.5654
21FLHILL_160 | 21FLHILL | 160 | 28.0659 | -82.5657 | River/Stream | 2005-11-02 | 1 | 0.55 | 0.06 | 0.186 | 6.4 |  | 0.7 | 0.02 | 0.03 | 74.6 |  | 6.11 | 0.886 | -3.912 | -0.12104 | -1.682
21FLHILL_160 | 21FLHILL | 160 | 28.0659 | -82.5657 | River/Stream | 2006-12-06 | 2.5 | 2.375 | 0.058 | 0.097 | 7.6 |  | 0.792 | 0.03 | 0.011 | 73.8 |  | 7.52 | 0.889 | -3.5066 | -0.11766 | -2.333
21FLHILL_160 | 21FLHILL | 160 | 28.0659 | -82.5657 | River/Stream | 2005-01-04 |  | 73.4 | 0.09 | 0.121 | 7.2 |  | 1.24 | 0.06 | 0.03 | 55.1 |  | 6.42 | 1.361 | -2.8134 | 0.30822 | -2.112
21FLHILL_160 | 21FLHILL | 160 | 28.0659 | -82.5657 | River/Stream | 2005-05-04 | 1.6 | 1.6 | 0.05 | 0.07 | 6.5 |  | 0.79 | 0.04 | 0.02 | 64.3 |  | 5.72 | 0.86 | -3.2189 | -0.15082 | -2.6593
21FLHILL_160 | 21FLHILL | 160 | 28.0659 | -82.5657 | River/Stream | 2005-04-06 | 1.1 | 1.05 | 0.04 | 0.085 | 6.6 |  | 0.74 | 0.06 | 0.01 | 68.7 |  | 5.91 | 0.825 | -2.8134 | -0.19237 | -2.4651
21FLHILL_160 | 21FLHILL | 160 | 28.0659 | -82.5657 | River/Stream | 2007-05-08 | 5.7 | 4.25 | 0.024 | 0.022 | 6.87 |  | 0.463 | 0.029 | 0.006 | 23.3 |  | 7.98 | 0.485 | -3.5405 | -0.72361 | -3.8167
21FLHILL_160 | 21FLHILL | 160 | 28.0659 | -82.5657 | River/Stream | 2005-07-05 | 2.2 | 3.5 | 0.05 | 0.066 | 6.3 |  | 0.97 | 0.01 | 0.01 | 80.1 |  | 4.38 | 1.036 | -4.6052 | 0.035367 | -2.7181
21FLHILL_160 | 21FLHILL | 160 | 28.0659 | -82.5657 | River/Stream | 2005-03-01 | 2.9 | 2.1 | 0.04 | 0.09 | 6.4 |  | 0.78 | 0.03 | 0.01 | 64.7 |  | 5.95 | 0.87 | -3.5066 | -0.13926 | -2.4079
21FLHILL_160 | 21FLHILL | 160 | 28.0659 | -82.5657 | River/Stream | 2007-09-11 | 0.7 | 0.725 | 0.07 | 0.084 | 5.92 |  | 1.45 | 0.05 | 0.024 | 315 |  | 4.25 | 1.534 | -2.9957 | 0.42788 | -2.4769
21FLHILL_160 | 21FLHILL | 160 | 28.0659 | -82.5657 | River/Stream | 2007-01-09 | 1.5 | 2.5 | 0.022 | 0.048 | 7.5 |  | 0.814 | 0.043 | 0.011 | 91.8 |  | 7.75 | 0.862 | -3.1466 | -0.1485 | -3.0366
21FLHILL_160 | 21FLHILL | 160 | 28.0659 | -82.5657 | River/Stream | 2005-08-02 | 2.8 | 1.575 | 0.02 | 0.104 | 6.3 |  | 0.94 | 0.03 | 0.03 | 90 |  | 4.41 | 1.044 | -3.5066 | 0.043059 | -2.2634
21FLHILL_160 | 21FLHILL | 160 | 28.0659 | -82.5657 | River/Stream | 2007-12-04 | 0.7 | 1.5 |  | 0.086 | 7.03 |  | 0.37 | 0.041 | 0.016 | 25.2 |  | 5.21 | 0.456 | -3.1942 | -0.78526 | -2.4534
21FLHILL_160 | 21FLHILL | 160 | 28.0659 | -82.5657 | River/Stream | 2007-06-12 |  |  |  |  | 6.32 | [6 empty] | 2.74 |  | X | X | X
21FLHILL_161 | 21FLHILL | 161 | 28.0656 | -82.5552 | River/Stream | 2007-03-13 | 2.7 | 3.25 | 0.142 |  | 7.5 |  | 0.854 | 0.209 | 0.148 | 35.2 |  | 5.41 |  | -1.5654 | X | X
21FLHILL_161 | 21FLHILL | 161 | 28.0656 | -82.5552 | River/Stream | 2005-12-07 | 1.2 | 1.125 | 0.08 | 0.203 | 7.2 |  | 0.55 | 0.07 | 0.05 | 25.9 |  | 7.02 | 0.753 | -2.6593 | -0.28369 | -1.5945
21FLHILL_161 | 21FLHILL | 161 | 28.0656 | -82.5552 | River/Stream | 2007-01-09 | 0.7 | 0.625 | 0.101 | 0.219 | 7.5 |  | 0.753 | 0.201 | 0.149 | 39.3 |  | 7.88 | 0.972 | -1.6045 | -0.028399 | -1.5187
21FLHILL_161 | 21FLHILL | 161 | 28.0656 | -82.5552 | River/Stream | 2007-11-06 | 0.7 | 0.375 | 0.076 | 0.316 | 7.25 |  | 0.611 | 0.103 | 0.073 | 33.1 |  | 7.17 | 0.927 | -2.273 | -0.075802 | -1.152
21FLHILL_161 | 21FLHILL | 161 | 28.0656 | -82.5552 | River/Stream | 2007-04-10 | 12.9 | 9.1 | 0.117 | 0.189 | 7.5 |  | 0.942 | 0.33 | 0.249 | 24.4 |  | 7.05 | 1.131 | -1.1087 | 0.1231 | -1.666
21FLHILL_161 | 21FLHILL | 161 | 28.0656 | -82.5552 | River/Stream | 2007-10-10 | 1.5 | 0.925 | 0.064 | 0.226 | 7.39 |  | 0.595 | 0.169 | 0.137 | 37.8 |  | 5.74 | 0.821 | -1.7779 | -0.19723 | -1.4872
21FLHILL_161 | 21FLHILL | 161 | 28.0656 | -82.5552 | River/Stream | 2005-06-02 | 5.8 | 4.35 | 0.08 | 0.226 | 7.0333 |  | 0.8 | 0.1 | 0.06 | 47.9 |  | 5.6067 | 1.026 | -2.3026 | 0.025668 | -1.4872
21FLHILL_161 | 21FLHILL | 161 | 28.0656 | -82.5552 | River/Stream | 2007-06-13 | 5.3 | 3.6 | 0.065 | 0.269 |  |  | 0.696 | 0.34 | 0.274 | 29.6 |  |  | 0.965 | -1.0788 | -0.035627 | -1.313
21FLHILL_161 | 21FLHILL | 161 | 28.0656 | -82.5552 | River/Stream | 2005-05-04 | 1.2 | 2.9 | 0.06 | 0.278 | 7.2 |  | 0.7 | 0.1 | 0.09 | 33.3 |  | 6.19 | 0.978 | -2.3026 | -0.022246 | -1.2801
21FLHILL_161 | 21FLHILL | 161 | 28.0656 | -82.5552 | River/Stream | 2006-12-06 | 1 | 1.575 | 0.067 | 0.378 | 7.7 |  | 0.815 | 0.263 | 0.231 | 22.5 |  | 7.55 | 1.193 | -1.3356 | 0.17647 | -0.97286
21FLHILL_161 | 21FLHILL | 161 | 28.0656 | -82.5552 | River/Stream | 2005-02-02 | 4.3 | 3.7 | 0.06 | 0.855 | 7.5 |  | 0.78 | 0.09 | 0.04 | 20.2 |  | 8.23 | 1.635 | -2.4079 | 0.49164 | -0.15665
21FLHILL_161 | 21FLHILL | 161 | 28.0656 | -82.5552 | River/Stream | 2005-09-06 | 1 | 0.75 | 0.06 | 0.377 | 7.2 |  | 0.83 | 0.05 | 0.05 | 44.6 |  | 5.9 | 1.207 | -2.9957 | 0.18814 | -0.97551
21FLHILL_161 | 21FLHILL | 161 | 28.0656 | -82.5552 | River/Stream | 2006-10-04 | 1 | 1.95 | 0.042 | 0.284 | 7.3 |  | 0.671 | 0.189 | 0.139 | 45 |  | 5.99 | 0.955 | -1.666 | -0.046044 | -1.2588
21FLHILL_161 | 21FLHILL | 161 | 28.0656 | -82.5552 | River/Stream | 2005-07-05 | 2.6 | 2.6 | 0.06 | 0.237 | 6.9 |  | 0.98 | 0.02 | 0.01 | 55.5 |  | 4.88 | 1.217 | -3.912 | 0.19639 | -1.4397
21FLHILL_161 | 21FLHILL | 161 | 28.0656 | -82.5552 | River/Stream | 2007-02-13 | 1.6 | 1.75 | 0.041 | 0.468 | 7.7 |  | 0.67 | 0.237 | 0.219 | 18.5 |  | 7.13 | 1.138 | -1.4397 | 0.12927 | -0.75929
21FLHILL_161 | 21FLHILL | 161 | 28.0656 | -82.5552 | River/Stream | 2005-11-02 | 1.3 | 0.975 | 0.04 | 0.464 | 7.3 |  | 0.66 | 0.07 | 0.08 | 27.8 |  | 7.02 | 1.124 | -2.6593 | 0.11689 | -0.76787
21FLHILL_161 | 21FLHILL | 161 | 28.0656 | -82.5552 | River/Stream | 2005-10-05 | 2.2 | 1.025 | 0.04 | 0.265 | 6.6 |  | 0.71 | 0.05 | 0.05 | 36.3 |  | 5.03 | 0.975 | -2.9957 | -0.025318 | -1.328
21FLHILL_161 | 21FLHILL | 161 | 28.0656 | -82.5552 | River/Stream | 2005-01-04 |  | 0.5 | 0.04 | 0.748 | 7.4 |  | 0.8 | 0.14 | 0.1 | 21.2 |  | 7.54 | 1.548 | -1.9661 | 0.43696 | -0.29035
21FLHILL_161 | 21FLHILL | 161 | 28.0656 | -82.5552 | River/Stream | 2005-08-02 | 4.7 | 2.625 | 0.04 | 0.127 | 6.8333 |  | 0.87 | 0.06 | 0.04 | 60 |  | 5.1067 | 0.997 | -2.8134 | -0.0030045 | -2.0636
21FLHILL_161 | 21FLHILL | 161 | 28.0656 | -82.5552 | River/Stream | 2007-12-04 | 0.7 | 1.15 | 0.032 | 0.953 | 7.57 |  | 0.754 | 0.252 | 0.206 | 19.2 |  | 7.05 | 1.707 | -1.3783 | 0.53474 | -0.04814
21FLHILL_161 | 21FLHILL | 161 | 28.0656 | -82.5552 | River/Stream | 2005-04-06 | 1.3 | 1.175 | 0.025 | 0.269 | 6.9 |  | 0.63 | 0.07 | 0.03 | 41.5 |  | 6.63 | 0.899 | -2.6593 | -0.10647 | -1.313
21FLHILL_161 | 21FLHILL | 161 | 28.0656 | -82.5552 | River/Stream | 2007-05-08 | 3.2 | 1.575 | 0.022 | 0.48 | 7.83 |  | 0.71 | 0.38 | 0.339 | 18.8 |  | 7.94 | 1.19 | -0.96758 | 0.17395 | -0.73397
21FLHILL_161 | 21FLHILL | 161 | 28.0656 | -82.5552 | River/Stream | 2005-03-01 | 3.8 | 2.375 | 0.025 | 0.176 | 7.3 |  | 0.81 | 0.14 | 0.09 | 28.1 |  | 7.34 | 0.986 | -1.9661 | -0.014099 | -1.7373
21FLHILL_161 | 21FLHILL | 161 | 28.0656 | -82.5552 | River/Stream | 2007-09-11 | 1.5 | 0.975 | 0.027 | 0.16 | 7.13 |  | 0.912 | 0.144 | 0.099 | 47.2 |  | 6.1 | 1.072 | -1.9379 | 0.069526 | -1.8326
21FLHILL_161 | 21FLHILL | 161 | 28.0656 | -82.5552 | River/Stream | 2007-07-17 | 8 | 6.15 | 0.025 | 0.252 | 7.32 |  | 0.908 | 0.238 | 0.151 | 30.2 |  | 6.02 | 1.16 | -1.4355 | 0.14842 | -1.3783
21FLHILL_161 | 21FLHILL | 161 | 28.0656 | -82.5552 | River/Stream | 2006-11-08 | 8 | 5.375 | 0.015 | 0.126 | 7.2 |  | 0.656 | 0.128 | 0.045 | 32.8 |  | 6.62 | 0.782 | -2.0557 | -0.2459 | -2.0715
21FLHILL_161 | 21FLHILL | 161 | 28.0656 | -82.5552 | River/Stream | 2007-08-01 | 10.4 | 11.7 | 0.0015 | 0.11 | 7.33 |  | 0.986 | 0.205 | 0.073 | 43.8 |  | 6.12 | 1.096 | -1.5847 | 0.091667 | -2.2073
21FLHILL_161 | 21FLHILL | 161 | 28.0656 | -82.5552 | River/Stream | 2007-06-12 |  |  |  |  | 7.31 | [6 empty] | 4.19 |  | X | X | X
21FLHILL_162 | 21FLHILL | 162 | 28.0113 | -82.575 | River/Stream | 2005-06-02 | 8.8 | 6.1 | 0.14 | 0.11 | 7.0333 |  | 0.67 | 0.06 | 0.04 | 40 |  | 3.44 | 0.78 | -2.8134 | -0.24846 | -2.2073
21FLHILL_162 | 21FLHILL | 162 | 28.0113 | -82.575 | River/Stream | 2005-12-07 | 2.2 | 2.25 | 0.09 | 0.209 | 7.1 |  | 0.48 | 0.04 | 0.03 | 24.9 |  | 2.0667 | 0.689 | -3.2189 | -0.37251 | -1.5654
21FLHILL_162 | 21FLHILL | 162 | 28.0113 | -82.575 | River/Stream | 2005-02-02 | 4.4 | 2.35 | 0.1 | 0.254 | 7.4 |  | 0.56 | 0.04 | 0.02 | 26.6 |  | 4.3633 | 0.814 | -3.2189 | -0.20579 | -1.3704
21FLHILL_162 | 21FLHILL | 162 | 28.0113 | -82.575 | River/Stream | 2005-03-01 | 12.8 | 6.975 | 0.11 | 0.175 | 7.2 |  | 0.79 | 0.07 | 0.04 | 28.4 |  | 4.1933 | 0.965 | -2.6593 | -0.035627 | -1.743
21FLHILL_162 | 21FLHILL | 162 | 28.0113 | -82.575 | River/Stream | 2005-01-04 |  | 1.9 | 0.09 | 0.347 | 7.2 |  | 0.66 | 0.05 | 0.03 | 31.2 |  | 2.3533 | 1.007 | -2.9957 | 0.0069756 | -1.0584
21FLHILL_162 | 21FLHILL | 162 | 28.0113 | -82.575 | River/Stream | 2005-07-05 | 2 | 1.75 | 0.11 | 0.15 | 6.8667 |  | 0.81 | 0.01 | 0.01 | 45.4 |  | 3.2033 | 0.96 | -4.6052 | -0.040822 | -1.8971
21FLHILL_162 | 21FLHILL | 162 | 28.0113 | -82.575 | River/Stream | 2005-11-02 | 2.9 | 2.05 | 0.04 | 0.132 | 7.0667 |  | 0.47 | 0.02 | 0.05 | 24.5 |  | 2.4733 | 0.602 | -3.912 | -0.5075 | -2.025
21FLHILL_162 | 21FLHILL | 162 | 28.0113 | -82.575 | River/Stream | 2005-05-04 | 19.8 | 12.85 | 0.05 | 0.033 | 7.1333 |  | 0.69 | 0.07 | 0.04 | 32.7 |  | 2.0633 | 0.723 | -2.6593 | -0.32435 | -3.4112
21FLHILL_162 | 21FLHILL | 162 | 28.0113 | -82.575 | River/Stream | 2005-09-06 | 3.7 | 2.325 | 0.04 | 0.149 | 7.0667 |  | 0.6 | 0.03 | 0.02 | 32.7 |  | 3.1767 | 0.749 | -3.5066 | -0.28902 | -1.9038
21FLHILL_162 | 21FLHILL | 162 | 28.0113 | -82.575 | River/Stream | 2005-04-06 | 12 | 6.525 | 0.025 | 0.016 | 7.3 |  | 0.56 | 0.04 | 0.01 | 31.9 |  | 5.1967 | 0.576 | -3.2189 | -0.55165 | -4.1352
21FLHILL_162 | 21FLHILL | 162 | 28.0113 | -82.575 | River/Stream | 2005-08-02 | 8.1 | 4.475 | 0.025 | 0.098 | 6.9333 |  | 0.75 | 0.03 | 0.03 | 31.5 |  | 3.91 | 0.848 | -3.5066 | -0.16487 | -2.3228
21FLHILL_162 | 21FLHILL | 162 | 28.0113 | -82.575 | River/Stream | 2005-10-05 | 10.1 | 4.975 | 0.01 | 0.128 | 7.0333 |  | 0.62 | 0.04 | 0.04 | 26.5 |  | 1.1667 | 0.748 | -3.2189 | -0.29035 | -2.0557
21FLHILL_163 | 21FLHILL | 163 | 28.0001 | -82.5517 | River/Stream | 2006-10-04 |  | 1.95 |  | 0.28 | 7.4 |  |  | 0.105 | 0.044 | 42.9 |  | 7.34 | 0.884 | -2.2538 | -0.1233 | -1.273
21FLHILL_163 | 21FLHILL | 163 | 28.0001 | -82.5517 | River/Stream | 2005-06-02 | 4.1 | 3.3 | 0.18 | 0.049 | 7.2 |  | 0.55 | 0.07 | 0.05 | 40.4 |  | 4.69 | 0.599 | -2.6593 | -0.51249 | -3.0159
21FLHILL_163 | 21FLHILL | 163 | 28.0001 | -82.5517 | River/Stream | 2005-07-05 | 3.2 | 1.75 | 0.22 | 0.119 | 7.1 |  | 0.91 | 0.04 | 0.02 | 56.1 |  | 5.05 | 1.029 | -3.2189 | 0.028587 | -2.1286
21FLHILL_163 | 21FLHILL | 163 | 28.0001 | -82.5517 | River/Stream | 2007-02-07 | 2 | 2.05 | 0.108 | 0.211 | 7.6 |  | 0.543 | 0.052 | 0.029 | 36.2 |  | 8.84 | 0.754 | -2.9565 | -0.28236 | -1.5559
21FLHILL_163 | 21FLHILL | 163 | 28.0001 | -82.5517 | River/Stream | 2006-11-08 | 3.1 | 2.375 | 0.107 | 0.121 | 7.4 |  | 0.541 | 0.091 | 0.035 | 35.9 |  | 5.84 | 0.662 | -2.3969 | -0.41249 | -2.112
21FLHILL_163 | 21FLHILL | 163 | 28.0001 | -82.5517 | River/Stream | 2005-12-07 | 1.3 | 1.075 | 0.08 | 0.235 | 7.2 |  | 0.51 | 0.06 | 0.03 | 33.2 |  | 4.98 | 0.745 | -2.8134 | -0.29437 | -1.4482
21FLHILL_163 | 21FLHILL | 163 | 28.0001 | -82.5517 | River/Stream | 2007-01-03 | 2 | 1.6 | 0.09 | 0.211 | 7.4 |  | 0.603 | 0.096 | 0.039 | 41.4 |  | 6.53 | 0.814 | -2.3434 | -0.20579 | -1.5559
21FLHILL_163 | 21FLHILL | 163 | 28.0001 | -82.5517 | River/Stream | 2007-08-08 | 7.1 | 3.975 | 0.097 | 0.078 | 7.54 |  | 0.67 | 0.102 | 0.061 | 48 |  | 4.19 | 0.748 | -2.2828 | -0.29035 | -2.551
21FLHILL_163 | 21FLHILL | 163 | 28.0001 | -82.5517 | River/Stream | 2005-02-02 | 6.9 | 3.925 | 0.07 | 0.11 | 7.6 |  | 0.51 | 0.04 | 0.01 | 36.1 |  | 10.42 | 0.62 | -3.2189 | -0.47804 | -2.2073
21FLHILL_163 | 21FLHILL | 163 | 28.0001 | -82.5517 | River/Stream | 2006-12-06 | 2.2 | 2.175 | 0.067 | 0.2 | 7.7 |  | 0.5 | 0.065 | 0.028 | 35.4 |  | 9.04 | 0.7 | -2.7334 | -0.35667 | -1.6094
21FLHILL_163 | 21FLHILL | 163 | 28.0001 | -82.5517 | River/Stream | 2007-03-07 | 3.6 | 2.125 | 0.075 | 0.089 | 7.5 |  | 0.571 | 0.103 | 0.035 | 53.2 |  | 7.67 | 0.66 | -2.273 | -0.41552 | -2.4191
21FLHILL_163 | 21FLHILL | 163 | 28.0001 | -82.5517 | River/Stream | 2007-07-11 | 10.2 | 5.475 | 0.104 | 0.068 | 7.62 |  | 0.815 | 0.2 | 0.092 | 57.4 |  | 6.75 | 0.883 | -1.6094 | -0.12443 | -2.6882
21FLHILL_163 | 21FLHILL | 163 | 28.0001 | -82.5517 | River/Stream | 2005-03-01 | 1.8 | 1.425 | 0.08 | 0.132 | 7.3 |  | 0.68 | 0.05 | 0.02 | 38.2 |  | 6.2 | 0.812 | -2.9957 | -0.20825 | -2.025
21FLHILL_163 | 21FLHILL | 163 | 28.0001 | -82.5517 | River/Stream | 2007-04-04 | 21.5 | 16.4 | 0.057 | 0.048 | 7.3 |  | 0.54 | 0.179 | 0.033 | 34.3 |  | 5.89 | 0.588 | -1.7204 | -0.53103 | -3.0366
21FLHILL_163 | 21FLHILL | 163 | 28.0001 | -82.5517 | River/Stream | 2007-12-05 | 0.7 | 0.925 | 0.057 | 0.337 | 7.58 |  | 0.573 | 0.076 | 0.03 | 35.4 |  | 6.86 | 0.91 | -2.577 | -0.094311 | -1.0877
21FLHILL_163 | 21FLHILL | 163 | 28.0001 | -82.5517 | River/Stream | 2005-05-04 | 1.7 | 2.05 | 0.06 | 0.067 | 7.2 |  | 0.61 | 0.05 | 0.03 | 39.7 |  | 4.57 | 0.677 | -2.9957 | -0.39008 | -2.7031
21FLHILL_163 | 21FLHILL | 163 | 28.0001 | -82.5517 | River/Stream | 2007-06-06 | 3.8 | 1.775 | 0.061 | 0.042 | 7.27 |  | 0.659 | 0.161 | 0.066 | 51.2 |  | 5.25 | 0.701 | -1.8264 | -0.35525 | -3.1701
21FLHILL_163 | 21FLHILL | 163 | 28.0001 | -82.5517 | River/Stream | 2005-01-04 |  | 0.3 | 0.06 | 0.266 | 7.3 |  | 0.68 | 0.05 | 0.04 | 39.9 |  | 5.31 | 0.946 | -2.9957 | -0.055513 | -1.3243
21FLHILL_163 | 21FLHILL | 163 | 28.0001 | -82.5517 | River/Stream | 2005-11-02 | 2.5 | 1.725 | 0.04 | 0.189 | 7.2 |  | 0.63 | 0.03 | 0.04 | 33.8 |  | 4.8 | 0.819 | -3.5066 | -0.19967 | -1.666
21FLHILL_163 | 21FLHILL | 163 | 28.0001 | -82.5517 | River/Stream | 2005-04-06 | 3.5 | 1.85 | 0.03 | 0.09 | 7.5 |  | 0.58 | 0.04 | 0.01 | 39.7 |  | 9.58 | 0.67 | -3.2189 | -0.40048 | -2.4079
21FLHILL_163 | 21FLHILL | 163 | 28.0001 | -82.5517 | River/Stream | 2005-08-02 | 3 | 1.825 | 0.04 | 0.275 | 7.2 |  | 0.78 | 0.07 | 0.04 | 44.7 |  | 4.87 | 1.055 | -2.6593 | 0.053541 | -1.291
21FLHILL_163 | 21FLHILL | 163 | 28.0001 | -82.5517 | River/Stream | 2005-10-05 | 3.5 | 1.825 | 0.03 | 0.309 | 7.2 |  | 0.67 | 0.08 | 0.05 | 44.1 |  | 3.5 | 0.979 | -2.5257 | -0.021224 | -1.1744
21FLHILL_163 | 21FLHILL | 163 | 28.0001 | -82.5517 | River/Stream | 2005-09-06 | 2.6 | 1.8 | 0.02 | 0.396 | 7.2 |  | 0.68 | 0.07 | 0.04 | 42.2 |  | 4.67 | 1.076 | -2.6593 | 0.07325 | -0.92634
21FLHILL_163 | 21FLHILL | 163 | 28.0001 | -82.5517 | River/Stream | 2007-11-07 | 0.7 | 0.875 | 0.011 | 0.314 | 7.16 |  | 0.449 | 0.069 | 0.032 | 36.8 |  | 6.45 | 0.763 | -2.6736 | -0.2705 | -1.1584
21FLHILL_163 | 21FLHILL | 163 | 28.0001 | -82.5517 | River/Stream | 2007-09-05 | 1.9 | 1.55 | 0.012 | 0.199 | 7.31 |  | 0.583 | 0.112 | 0.082 | 50.2 |  | 5.79 | 0.782 | -2.1893 | -0.2459 | -1.6145
21FLHILL_163 | 21FLHILL | 163 | 28.0001 | -82.5517 | River/Stream | 2007-05-01 | 48.5 | 28.9 | 0.012 | 0.012 | 7.4 |  | 0.872 | 0.197 | 0.03 | 36.4 |  | 6.58 | 0.884 | -1.6246 | -0.1233 | -4.4228
21FLHILL_163 | 21FLHILL | 163 | 28.0001 | -82.5517 | River/Stream | 2007-10-03 | 1.4 | 0.975 | 0.032 | 0.304 | 7.44 |  |  | 0.089 | 0.049 | 46.2 |  | 5.25 |  | -2.4191 | X | -1.1907
21FLHILL_164 | 21FLHILL | 164 | 27.989 | -82.5502 | River/Stream | 2007-04-04 | 1.6 | 0.975 | 0.107 | 0.028 | 7.3 |  | 0.438 | 0.099 | 0.015 | 54.8 |  | 4.13 | 0.466 | -2.3126 | -0.76357 | -3.5756
21FLHILL_164 | 21FLHILL | 164 | 27.989 | -82.5502 | River/Stream | 2005-12-07 | 1.4 | 0.85 | 0.14 | 0.121 | 7.4 |  | 0.59 | 0.06 | 0.02 | 48.4 |  | 6.44 | 0.711 | -2.8134 | -0.34108 | -2.112
21FLHILL_164 | 21FLHILL | 164 | 27.989 | -82.5502 | River/Stream | 2005-03-01 | 3.4 | 1.85 | 0.22 | 0.108 | 7.4 |  | 0.95 | 0.07 | 0.03 | 51.2 |  | 6.2 | 1.058 | -2.6593 | 0.05638 | -2.2256
21FLHILL_164 | 21FLHILL | 164 | 27.989 | -82.5502 | River/Stream | 2007-01-03 | 0.7 | 0.725 | 0.106 | 0.241 | 7.4 |  | 0.548 | 0.072 | 0.015 | 57.1 |  | 5.97 | 0.789 | -2.6311 | -0.23699 | -1.423
21FLHILL_164 | 21FLHILL | 164 | 27.989 | -82.5502 | River/Stream | 2007-02-07 | 1.6 | 0.925 | 0.075 | 0.142 | 7.6 |  | 0.418 | 0.051 | 0.016 | 53.9 |  | 6.82 | 0.56 | -2.9759 | -0.57982 | -1.9519
21FLHILL_164 | 21FLHILL | 164 | 27.989 | -82.5502 | River/Stream | 2005-02-02 | 6.2 | 4.4 | 0.09 | 0.087 | 7.6 |  | 0.52 | 0.03 | 0.01 | 58.3 |  | 6.73 | 0.607 | -3.5066 | -0.49923 | -2.4418
21FLHILL_164 | 21FLHILL | 164 | 27.989 | -82.5502 | River/Stream | 2005-05-04 | 1.7 | 1.95 | 0.12 | 0.109 | 7.3 |  | 0.74 | 0.05 | 0.02 | 65.9 |  | 4.02 | 0.849 | -2.9957 | -0.1637 | -2.2164
21FLHILL_164 | 21FLHILL | 164 | 27.989 | -82.5502 | River/Stream | 2005-07-05 | 2.2 | 2.1 | 0.12 | 0.15 | 7.1 |  | 0.76 | 0.04 | 0.01 | 71 |  | 5.2 | 0.91 | -3.2189 | -0.094311 | -1.8971
21FLHILL_164 | 21FLHILL | 164 | 27.989 | -82.5502 | River/Stream | 2005-01-04 |  | 0.9 | 0.09 | 0.161 | 7.5 |  | 0.59 | 0.03 | 0.02 | 63.9 |  | 5.68 | 0.751 | -3.5066 | -0.28635 | -1.8264
21FLHILL_164 | 21FLHILL | 164 | 27.989 | -82.5502 | River/Stream | 2006-11-08 | 3.2 | 3.075 | 0.082 | 0.087 | 7.3 |  | 0.546 | 0.102 | 0.017 | 45 |  | 6.12 | 0.633 | -2.2828 | -0.45728 | -2.4418
21FLHILL_164 | 21FLHILL | 164 | 27.989 | -82.5502 | River/Stream | 2006-12-06 | 1 | 1.25 | 0.063 | 0.134 | 7.7 |  | 0.434 | 0.059 | 0.011 | 54.2 |  | 6.1 | 0.568 | -2.8302 | -0.56563 | -2.0099
21FLHILL_164 | 21FLHILL | 164 | 27.989 | -82.5502 | River/Stream | 2005-06-02 | 4.8 | 3.75 | 0.09 | 0.056 | 7.2 |  | 0.62 | 0.06 | 0.04 | 49.4 |  | 5.17 | 0.676 | -2.8134 | -0.39156 | -2.8824
21FLHILL_164 | 21FLHILL | 164 | 27.989 | -82.5502 | River/Stream | 2005-04-06 | 1.1 | 0.6 | 0.08 | 0.047 | 7.4 |  | 0.56 | 0.04 | 0.01 | 64.2 |  | 5.81 | 0.607 | -3.2189 | -0.49923 | -3.0576
21FLHILL_164 | 21FLHILL | 164 | 27.989 | -82.5502 | River/Stream | 2006-10-04 | 1 | 1.95 | 0.063 | 0.143 | 7.4 |  | 0.467 | 0.068 | 0.024 | 57.2 |  | 5.2 | 0.61 | -2.6882 | -0.4943 | -1.9449
21FLHILL_164 | 21FLHILL | 164 | 27.989 | -82.5502 | River/Stream | 2007-12-05 | 0.7 | 0.725 | 0.072 | 0.191 | 7.7 |  | 0.593 | 0.062 | 0.018 | 51.8 |  | 6.46 | 0.784 | -2.7806 | -0.24335 | -1.6555
21FLHILL_164 | 21FLHILL | 164 | 27.989 | -82.5502 | River/Stream | 2007-03-07 | 0.7 | 0.875 | 0.052 | 0.068 | 7.5 |  | 0.451 | 0.064 | 0.015 | 55.3 |  | 6.34 | 0.519 | -2.7489 | -0.65585 | -2.6882
21FLHILL_164 | 21FLHILL | 164 | 27.989 | -82.5502 | River/Stream | 2007-06-06 | 2.1 | 0.825 | 0.064 | 0.032 | 7.4 |  | 0.619 | 0.08 | 0.022 | 76 |  | 3.05 | 0.651 | -2.5257 | -0.42925 | -3.442
21FLHILL_164 | 21FLHILL | 164 | 27.989 | -82.5502 | River/Stream | 2007-11-07 | 0.7 | 0.725 | 0.051 | 0.244 | 7.29 |  | 0.56 | 0.071 | 0.015 | 48.9 |  | 5.76 | 0.804 | -2.6451 | -0.21816 | -1.4106
21FLHILL_164 | 21FLHILL | 164 | 27.989 | -82.5502 | River/Stream | 2005-11-02 | 3.2 | 1.875 | 0.05 | 0.067 | 7.4 |  | 0.61 | 0.04 | 0.04 | 43.5 |  | 5.79 | 0.677 | -3.2189 | -0.39008 | -2.7031
21FLHILL_164 | 21FLHILL | 164 | 27.989 | -82.5502 | River/Stream | 2005-09-06 | 1.4 | 1.025 | 0.05 | 0.099 | 7.3 |  | 0.64 | 0.06 | 0.02 | 53.5 |  | 4.12 | 0.739 | -2.8134 | -0.30246 | -2.3126
21FLHILL_164 | 21FLHILL | 164 | 27.989 | -82.5502 | River/Stream | 2007-05-01 | 0.7 | 0.825 | 0.044 | 0.03 | 7.5 |  | 0.567 | 0.072 | 0.018 | 54.1 |  | 4.14 | 0.597 | -2.6311 | -0.51584 | -3.5066
21FLHILL_164 | 21FLHILL | 164 | 27.989 | -82.5502 | River/Stream | 2005-10-05 | 1.7 | 1.025 | 0.04 | 0.127 | 7.3 |  | 0.63 | 0.12 | 0.02 | 54 |  | 3.74 | 0.757 | -2.1203 | -0.27839 | -2.0636
21FLHILL_164 | 21FLHILL | 164 | 27.989 | -82.5502 | River/Stream | 2007-08-08 | 3.5 | 1.825 | 0.041 | 0.127 | 7.47 |  | 0.676 | 0.052 |  | 74.4 |  | 5.15 | 0.803 | -2.9565 | -0.2194 | -2.0636
21FLHILL_164 | 21FLHILL | 164 | 27.989 | -82.5502 | River/Stream | 2007-10-03 | 0.7 | 0.375 | 0.034 | 0.103 | 7.51 |  | 0.592 | 0.062 | 0.021 | 62.9 |  | 4.61 | 0.695 | -2.7806 | -0.36384 | -2.273
21FLHILL_164 | 21FLHILL | 164 | 27.989 | -82.5502 | River/Stream | 2007-07-11 | 2.4 | 1.575 | 0.035 | 0.047 | 7.8 |  | 0.633 | 0.074 | 0.022 | 75.7 |  | 3.42 | 0.68 | -2.6037 | -0.38566 | -3.0576
21FLHILL_164 | 21FLHILL | 164 | 27.989 | -82.5502 | River/Stream | 2005-08-02 | 3.5 | 3.9 | 0.04 | 0.095 | 7.3 |  | 0.76 | 0.08 | 0.02 | 69.2 |  | 3.86 | 0.855 | -2.5257 | -0.15665 | -2.3539
21FLHILL_164 | 21FLHILL | 164 | 27.989 | -82.5502 | River/Stream | 2007-09-05 | 0.7 | 0.625 | 0.0015 | 0.139 | 7.28 |  | 0.465 | 0.061 | 0.022 | 63.8 |  | 3.84 | 0.604 | -2.7969 | -0.50418 | -1.9733
21FLHILL_165 | 21FLHILL | 165 | 28.0986 | -82.3113 | River/Stream | 2007-06-19 | 7.2 | 8.35 | 0.088 | 0.372 | 7.58 |  | 0.547 | 0.119 | 0.089 | 14.2 |  | 5.4733 | 0.919 | -2.1286 | -0.084469 | -0.98886
21FLHILL_165 | 21FLHILL | 165 | 28.0986 | -82.3113 | River/Stream | 2006-11-14 | 2.8 | 2.525 | 0.06 | 0.927 | 7.9 |  | 0.38 | 0.115 | 0.106 | 16.8 |  | 6.7033 | 1.307 | -2.1628 | 0.26773 | -0.075802
21FLHILL_165 | 21FLHILL | 165 | 28.0986 | -82.3113 | River/Stream | 2005-03-15 | 6.3 | 4.2 | 0.08 | 0.601 | 7.61 |  | 0.54 | 0.17 | 0.13 | 29.3 |  | 5.6067 | 1.141 | -1.772 | 0.13191 | -0.50916
21FLHILL_165 | 21FLHILL | 165 | 28.0986 | -82.3113 | River/Stream | 2005-02-15 | 2.1 | 2.75 | 0.05 | 0.956 | 7.7 |  | 0.34 | 0.08 | 0.09 | 19 |  | 6.7433 | 1.296 | -2.5257 | 0.25928 | -0.044997
21FLHILL_165 | 21FLHILL | 165 | 28.0986 | -82.3113 | River/Stream | 2006-10-17 | 2.4 | 2.475 | 0.065 | 0.954 | 7.5333 |  | 0.447 | 0.156 | 0.116 | 23.9 |  | 3.9167 | 1.401 | -1.8579 | 0.33719 | -0.047092
21FLHILL_165 | 21FLHILL | 165 | 28.0986 | -82.3113 | River/Stream | 2007-04-17 | 2.2 | 1.85 | 0.023 |  | 7.9 |  | 0.185 | 0.09 | 0.079 | 8.5 |  | 7.2067 |  | -2.4079 | X | X
21FLHILL_165 | 21FLHILL | 165 | 28.0986 | -82.3113 | River/Stream | 2007-03-20 | 3.3 | 2.45 | 0.037 |  | 7.9333 |  | 0.337 | 0.076 | 0.073 | 9.8 |  | 7.4 |  | -2.577 | X | X
21FLHILL_165 | 21FLHILL | 165 | 28.0986 | -82.3113 | River/Stream | 2005-05-17 | 3.6 | 3.2 | 0.05 | 0.869 | 7.4667 |  | 0.47 | 0.17 | 0.13 | 24.3 |  | 4.5167 | 1.339 | -1.772 | 0.29192 | -0.14041
21FLHILL_165 | 21FLHILL | 165 | 28.0986 | -82.3113 | River/Stream | 2007-12-11 | 3.4 | 2.025 | 0.016 | 1.164 | 7.37 |  | 0.157 | 0.086 | 0.074 | 10.2 |  | 4.73 | 1.321 | -2.4534 | 0.27839 | 0.15186
21FLHILL_165 | 21FLHILL | 165 | 28.0986 | -82.3113 | River/Stream | 2007-05-15 | 2.9 | 3.65 | 0.034 | 1.173 | 7.8567 |  | 0.339 | 0.088 | 0.054 | 8.1 |  | 6.35 | 1.512 | -2.4304 | 0.41343 | 0.15956
21FLHILL_165 | 21FLHILL | 165 | 28.0986 | -82.3113 | River/Stream | 2006-12-19 | 1 | 2.025 | 0.027 | 1.164 | 7.9667 |  | 0.312 | 0.114 | 0.087 | 28 |  | 5.39 | 1.476 | -2.1716 | 0.38934 | 0.15186
21FLHILL_165 | 21FLHILL | 165 | 28.0986 | -82.3113 | River/Stream | 2007-01-16 | 5.9 | 4.75 | 0.035 | 0.936 | 7.7667 |  | 0.415 | 0.129 | 0.086 | 18.7 |  | 6.9767 | 1.351 | -2.0479 | 0.30085 | -0.06614
21FLHILL_165 | 21FLHILL | 165 | 28.0986 | -82.3113 | River/Stream | 2005-08-16 | 1 | 2.55 | 0.06 | 0.152 | 7.1 |  | 0.8 | 0.26 | 0.3 | 71.5 |  | 2.76 | 0.952 | -1.3471 | -0.04919 | -1.8839
21FLHILL_165 | 21FLHILL | 165 | 28.0986 | -82.3113 | River/Stream | 2005-07-19 | 2.3 | 1.425 | 0.08 | 0.071 | 6.8 |  | 1.11 | 0.63 | 0.52 | 142.1 |  | 1.8333 | 1.181 | -0.46204 | 0.16636 | -2.6451
21FLHILL_165 | 21FLHILL | 165 | 28.0986 | -82.3113 | River/Stream | 2005-10-18 | 3.1 | 2.25 | 0.03 | 0.866 | 7.6 |  | 0.44 | 0.14 | 0.13 | 20 |  | 4.8667 | 1.306 | -1.9661 | 0.26697 | -0.14387
21FLHILL_165 | 21FLHILL | 165 | 28.0986 | -82.3113 | River/Stream | 2007-08-14 | 1.9 | 1.375 | 0.085 | 0.272 | 6.8567 |  | 1.259 | 0.341 | 0.266 | 110 |  | 1.9 | 1.531 | -1.0759 | 0.42592 | -1.302
21FLHILL_165 | 21FLHILL | 165 | 28.0986 | -82.3113 | River/Stream | 2005-06-14 | 2.2 | 2.45 | 0.06 | 0.091 | 6.9 |  | 1.07 | 0.39 | 0.32 | 74.3 |  | 3.1533 | 1.161 | -0.94161 | 0.14928 | -2.3969
21FLHILL_165 | 21FLHILL | 165 | 28.0986 | -82.3113 | River/Stream | 2005-04-19 | 3.3 | 3.35 | 0.02 | 1.016 | 7.9 |  | 0.37 | 0.12 | 0.08 | 15.3 |  | 6.4567 | 1.386 | -2.1203 | 0.32642 | 0.015873
21FLHILL_165 | 21FLHILL | 165 | 28.0986 | -82.3113 | River/Stream | 2007-02-20 | 6.3 | 6.1 | 0.021 | 0.784 | 7.7 |  | 0.444 | 0.097 | 0.185 | 18.5 |  | 5.8033 | 1.228 | -2.333 | 0.20539 | -0.24335
21FLHILL_165 | 21FLHILL | 165 | 28.0986 | -82.3113 | River/Stream | 2007-07-24 | 0.7 | 2 | 0.022 | 0.761 | 7.4267 |  | 0.476 | 0.168 | 0.129 | 33 |  | 5.24 | 1.237 | -1.7838 | 0.21269 | -0.27312
21FLHILL_165 | 21FLHILL | 165 | 28.0986 | -82.3113 | River/Stream | 2005-01-18 | 1 | 15.15 | 0.02 | 0.311 | 7.5667 |  | 0.45 | 0.14 | 0.1 | 36.6 |  | 7.4433 | 0.761 | -1.9661 | -0.27312 | -1.168
21FLHILL_165 | 21FLHILL | 165 | 28.0986 | -82.3113 | River/Stream | 2005-12-20 | 2.5 | 1.525 | 0.02 | 0.554 | 7.4667 |  | 0.57 | 0.13 | 0.12 | 28.9 |  | 6.2833 | 1.124 | -2.0402 | 0.11689 | -0.59059
21FLHILL_165 | 21FLHILL | 165 | 28.0986 | -82.3113 | River/Stream | 2005-11-15 | 2.5 | 1.45 | 0.02 | 0.183 | 7.0667 |  | 0.74 | 0.17 | 0.19 | 61.6 |  | 2.8267 | 0.923 | -1.772 | -0.080126 | -1.6983
21FLHILL_165 | 21FLHILL | 165 | 28.0986 | -82.3113 | River/Stream | 2005-09-20 | 1 | 3.125 | 0.02 | 0.457 | 7.2667 |  | 0.75 | 0.17 | 0.18 | 46.5 |  | 3.0167 | 1.207 | -1.772 | 0.18814 | -0.78307
21FLHILL_165 | 21FLHILL | 165 | 28.0986 | -82.3113 | River/Stream | 2007-10-16 | 6.4 | 5.9 | 0.022 | 0.222 | 6.8267 |  | 1.01 | 0.313 | 0.22 | 79.5 |  | 1.78 | 1.232 | -1.1616 | 0.20864 | -1.5051
21FLHILL_165 | 21FLHILL | 165 | 28.0986 | -82.3113 | River/Stream | 2007-09-18 | 4.8 | 3.55 | 0.016 | 0.055 | 6.8533 |  | 1.08 | 0.383 | 0.326 | 103.1 |  | 1.79 | 1.135 | -0.95972 | 0.12663 | -2.9004
21FLHILL_165 | 21FLHILL | 165 | 28.0986 | -82.3113 | River/Stream | 2007-11-27 | 16.4 | 16.05 | 0.0015 | 1.067 | 7.6133 |  | 1.549 | 0.459 | 0.085 | 14 |  | 5.9433 | 2.616 | -0.77871 | 0.96165 | 0.064851
21FLHILL_166 | 21FLHILL | 166 | 27.8726 | -82.2112 | River/Stream | 2005-01-19 | 4.2 | 2.675 | 0.19 | 1.361 | 7.4667 |  | 1.17 | 2.03 | 1.42 | 51.2 |  | 9.15 | 2.531 | 0.70804 | 0.92861 | 0.30822
21FLHILL_166 | 21FLHILL | 166 | 27.8726 | -82.2112 | River/Stream | 2007-08-15 | 0.7 | 1.45 | 0.117 | 0.548 | 7.54 |  | 0.929 | 1.926 | 1.522 | 67.7 |  | 6.59 | 1.477 | 0.65545 | 0.39001 | -0.60148
21FLHILL_166 | 21FLHILL | 166 | 27.8726 | -82.2112 | River/Stream | 2005-05-18 | 5.7 | 4.95 | 0.1 | 0.73 | 7.7 |  | 1.36 | 1.74 | 1.53 | 37.8 |  | 6.87 | 2.09 | 0.55389 | 0.73716 | -0.31471
21FLHILL_166 | 21FLHILL | 166 | 27.8726 | -82.2112 | River/Stream | 2005-07-20 | 9.3 | 7.7 | 0.06 | 0.483 | 7.2 |  | 0.82 | 2.08 | 1.74 | 62.2 |  | 5.2667 | 1.303 | 0.73237 | 0.26467 | -0.72774
21FLHILL_166 | 21FLHILL | 166 | 27.8726 | -82.2112 | River/Stream | 2005-08-17 | 1 | 1.6 | 0.06 | 1.282 | 7.4 |  | 0.84 | 2.07 | 1.84 | 43.7 |  | 8.55 | 2.122 | 0.72755 | 0.75236 | 0.24842
21FLHILL_166 | 21FLHILL | 166 | 27.8726 | -82.2112 | River/Stream | 2005-12-21 | 2.9 | 1.725 | 0.04 | 0.923 | 8.2 |  | 0.62 | 1.12 | 1.08 | 31 |  | 9.48 | 1.543 | 0.11333 | 0.43373 | -0.080126
21FLHILL_166 | 21FLHILL | 166 | 27.8726 | -82.2112 | River/Stream | 2005-02-16 | 4.9 | 3.35 | 0.04 | 0.84 | 7.7 |  | 0.63 | 1.89 | 1.89 | 30.7 |  | 8.9 | 1.47 | 0.63658 | 0.38526 | -0.17435
21FLHILL_166 | 21FLHILL | 166 | 27.8726 | -82.2112 | River/Stream | 2007-01-17 | 4.5 | 3.3 | 0.046 | 0.64 | 8.1 |  | 0.78 | 1.091 | 0.87 | 30.5 |  | 8.67 | 1.42 | 0.087095 | 0.35066 | -0.44629
21FLHILL_166 | 21FLHILL | 166 | 27.8726 | -82.2112 | River/Stream | 2005-06-15 | 0.8 | 1 | 0.08 | 0.229 | 7.1 |  | 1.41 | 2.16 | 1.67 | 120 |  | 5.25 | 1.639 | 0.77011 | 0.49409 | -1.474
21FLHILL_166 | 21FLHILL | 166 | 27.8726 | -82.2112 | River/Stream | 2007-07-25 | 2.1 | 2.4 | 0.062 | 0.482 | 7.75 |  | 1.117 | 1.278 | 0.909 | 76.6 |  | 6.53 | 1.599 | 0.2453 | 0.46938 | -0.72981
21FLHILL_166 | 21FLHILL | 166 | 27.8726 | -82.2112 | River/Stream | 2005-03-16 | 7.6 | 4.6 | 0.04 | 0.557 | 7.6 |  | 0.75 | 1.44 | 1.38 | 35.8 |  | 7.23 | 1.307 | 0.36464 | 0.26773 | -0.58519
21FLHILL_166 | 21FLHILL | 166 | 27.8726 | -82.2112 | River/Stream | 2005-11-16 | 2.7 | 1.825 | 0.03 | 0.618 | 7.6 |  | 0.65 | 1.59 | 1.35 | 36.2 |  | 7.4 | 1.268 | 0.46373 | 0.23744 | -0.48127
21FLHILL_166 | 21FLHILL | 166 | 27.8726 | -82.2112 | River/Stream | 2007-03-21 | 4.9 | 4.35 | 0.026 |  | 8 |  | 0.568 | 1.14 | 1.201 | 28.9 |  | 9.03 |  | 0.13103 | X | X
21FLHILL_166 | 21FLHILL | 166 | 27.8726 | -82.2112 | River/Stream | 2005-09-21 | 1 | 1.125 | 0.025 | 0.755 | 7.5 |  | 0.62 | 1.73 | 1.56 | 29 |  | 6.68 | 1.375 | 0.54812 | 0.31845 | -0.28104
21FLHILL_166 | 21FLHILL | 166 | 27.8726 | -82.2112 | River/Stream | 2007-09-19 | 6.7 | 7.15 | 0.039 | 0.476 | 7.66 |  | 1.001 | 1.403 | 1.041 | 61.5 |  | 6.59 | 1.477 | 0.33861 | 0.39001 | -0.74234
21FLHILL_166 | 21FLHILL | 166 | 27.8726 | -82.2112 | River/Stream | 2006-11-15 | 6.4 | 4.775 | 0.037 | 0.86 | 7.7 |  | 1.066 | 1.565 | 1.417 | 27.8 |  | 8.71 | 1.926 | 0.44789 | 0.65545 | -0.15082
21FLHILL_166 | 21FLHILL | 166 | 27.8726 | -82.2112 | River/Stream | 2007-10-17 | 7.9 | 6.95 | 0.037 | 0.469 | 7.57 |  | 1.285 | 1.498 | 1.202 | 77.8 |  | 6.3 | 1.754 | 0.40413 | 0.5619 | -0.75715
21FLHILL_166 | 21FLHILL | 166 | 27.8726 | -82.2112 | River/Stream | 2006-12-20 | 2 | 2.275 | 0.022 | 0.573 | 8.1 |  | 0.792 | 0.986 | 0.995 | 33.6 |  | 7.78 | 1.365 | -0.014099 | 0.31115 | -0.55687
21FLHILL_166 | 21FLHILL | 166 | 27.8726 | -82.2112 | River/Stream | 2006-10-18 | 7.2 | 5.825 | 0.026 | 0.886 | 7.6 |  | 0.949 | 1.334 | 1.141 | 38.5 |  | 6.59 | 1.835 | 0.28818 | 0.60704 | -0.12104
21FLHILL_166 | 21FLHILL | 166 | 27.8726 | -82.2112 | River/Stream | 2007-04-18 | 1.9 | 1.175 | 0.02 | 0.544 | 7.9 |  | 0.817 | 0.972 | 0.902 | 46.2 |  | 8.45 | 1.361 | -0.028399 | 0.30822 | -0.60881
21FLHILL_166 | 21FLHILL | 166 | 27.8726 | -82.2112 | River/Stream | 2007-02-21 | 1.4 | 0.875 | 0.016 | 0.551 | 7.9 |  | 0.763 | 1.184 | 1.138 | 36 |  | 9.91 | 1.314 | 0.1689 | 0.27308 | -0.59602
21FLHILL_166 | 21FLHILL | 166 | 27.8726 | -82.2112 | River/Stream | 2005-10-19 | 3.3 | 2.5 | 0.01 | 0.942 | 7.8 |  | 0.66 | 1.56 | 1.4 | 36.1 |  | 7.31 | 1.602 | 0.44469 | 0.47125 | -0.05975
21FLHILL_166 | 21FLHILL | 166 | 27.8726 | -82.2112 | River/Stream | 2005-04-20 | 3.2 | 2.1 | 0.01 | 0.977 | 8.2 |  | 0.88 | 1.76 | 1.57 | 31.3 |  | 7.62 | 1.857 | 0.56531 | 0.61896 | -0.023269
21FLHILL_166 | 21FLHILL | 166 | 27.8726 | -82.2112 | River/Stream | 2007-05-16 | 1.5 | 1.9 | 0.005 | 0.366 | 7.87 |  | 0.474 | 1.441 | 1.459 | 20.8 |  | 7.05 | 0.84 | 0.36534 | -0.17435 | -1.0051
21FLHILL_166 | 21FLHILL | 166 | 27.8726 | -82.2112 | River/Stream | 2007-06-20 | 3.2 | 2.2 | 0.005 | 0.353 | 7.69 |  | 0.564 | 1.44 | 1.427 | 29.7 |  | 6.55 | 0.917 | 0.36464 | -0.086648 | -1.0413
21FLHILL_166 | 21FLHILL | 166 | 27.8726 | -82.2112 | River/Stream | 2007-12-12 | 2.3 | 1.125 | 0.003 | 0.942 | 7.79 |  | 0.54 | 1.291 | 1.239 | 30.7 |  | 8.45 | 1.482 | 0.25542 | 0.39339 | -0.05975
21FLHILL_166 | 21FLHILL | 166 | 27.8726 | -82.2112 | River/Stream | 2007-11-28 | 5.3 | 2.825 | 0.0015 | 0.88 | 7.94 |  | 0.702 | 1.206 | 1.43 | 37 |  | 8.03 | 1.582 | 0.18731 | 0.45869 | -0.12783
21FLHILL_167 | 21FLHILL | 167 | 27.7922 | -82.3521 | River/Stream | 2005-06-15 | 17.2 | 2.3 | 0.24 | 0.352 | 7.2 |  | 1.16 | 0.47 | 0.35 | 77.3 |  | 6.55 | 1.512 | -0.75502 | 0.41343 | -1.0441
21FLHILL_167 | 21FLHILL | 167 | 27.7922 | -82.3521 | River/Stream | 2006-12-20 | 1 | 1.575 | 0.072 | 0.119 | 8 |  | 0.354 | 0.144 | 0.084 | 29.3 |  | 8.68 | 0.473 | -1.9379 | -0.74866 | -2.1286
21FLHILL_167 | 21FLHILL | 167 | 27.7922 | -82.3521 | River/Stream | 2007-01-17 | 3.8 | 1.825 | 0.097 | 0.081 | 7.7 |  | 0.527 | 0.162 | 0.054 | 31.3 |  | 8.81 | 0.608 | -1.8202 | -0.49758 | -2.5133
21FLHILL_167 | 21FLHILL | 167 | 27.7922 | -82.3521 | River/Stream | 2005-02-16 | 2.3 | 1.75 | 0.05 | 0.176 | 7.6 |  | 0.37 | 0.17 | 0.18 | 29.7 |  | 9.31 | 0.546 | -1.772 | -0.60514 | -1.7373
21FLHILL_167 | 21FLHILL | 167 | 27.7922 | -82.3521 | River/Stream | 2007-07-25 | 2 | 1.9 | 0.076 | 0.054 | 7.78 |  | 0.633 | 0.254 | 0.21 | 54.2 |  | 7.62 | 0.687 | -1.3704 | -0.37542 | -2.9188
21FLHILL_167 | 21FLHILL | 167 | 27.7922 | -82.3521 | River/Stream | 2007-04-18 | 0.7 | 0.925 | 0.067 | 0.205 | 7.6 |  | 0.622 | 0.247 | 0.247 | 45.5 |  | 8.45 | 0.827 | -1.3984 | -0.18995 | -1.5847
21FLHILL_167 | 21FLHILL | 167 | 27.7922 | -82.3521 | River/Stream | 2007-03-21 | 3.2 | 1.875 | 0.035 |  | 7.7 |  | 0.373 | 0.138 | 0.129 | 33.4 |  | 9.47 |  | -1.9805 | X | X
21FLHILL_167 | 21FLHILL | 167 | 27.7922 | -82.3521 | River/Stream | 2005-05-18 | 5.8 | 4 | 0.06 | 0.038 | 7.8 |  | 0.68 | 0.18 | 0.16 | 41.2 |  | 8.92 | 0.718 | -1.7148 | -0.33129 | -3.2702
21FLHILL_167 | 21FLHILL | 167 | 27.7922 | -82.3521 | River/Stream | 2007-02-21 | 0.7 | 0.925 | 0.051 | 0.177 | 7.7 |  | 0.586 | 0.11 | 0.207 | 34.8 |  | 9.9 | 0.763 | -2.2073 | -0.2705 | -1.7316
21FLHILL_167 | 21FLHILL | 167 | 27.7922 | -82.3521 | River/Stream | 2007-10-17 | 0.7 | 1.3 | 0.067 | 0.109 | 7.35 |  | 0.798 | 0.462 | 0.414 | 67.3 |  | 7.09 | 0.907 | -0.77219 | -0.097613 | -2.2164
21FLHILL_167 | 21FLHILL | 167 | 27.7922 | -82.3521 | River/Stream | 2005-12-21 | 1.5 | 1.275 | 0.03 | 0.097 | 8.1 |  | 0.4 | 0.12 | 0.1 | 27.5 |  | 10.07 | 0.497 | -2.1203 | -0.69917 | -2.333
21FLHILL_167 | 21FLHILL | 167 | 27.7922 | -82.3521 | River/Stream | 2007-08-15 | 6.6 | 4.95 | 0.063 | 0.174 | 7.25 |  | 0.874 | 0.346 | 0.269 | 71 |  | 6.6 | 1.048 | -1.0613 | 0.046884 | -1.7487
21FLHILL_167 | 21FLHILL | 167 | 27.7922 | -82.3521 | River/Stream | 2005-11-16 | 2.1 | 1.425 | 0.03 | 0.197 | 7.4 |  | 0.44 | 0.17 | 0.13 | 34.4 |  | 8.01 | 0.637 | -1.772 | -0.45099 | -1.6246
21FLHILL_167 | 21FLHILL | 167 | 27.7922 | -82.3521 | River/Stream | 2005-01-19 | 2.2 | 1.425 | 0.04 | 0.151 | 7.7 |  | 0.59 | 0.21 | 0.16 | 47.8 |  | 9.93 | 0.741 | -1.5606 | -0.29975 | -1.8905
21FLHILL_167 | 21FLHILL | 167 | 27.7922 | -82.3521 | River/Stream | 2007-09-19 | 2.5 | 2.25 | 0.047 | 0.12 | 7.5 |  | 0.701 | 0.337 | 0.307 | 72.7 |  | 6.7 | 0.821 | -1.0877 | -0.19723 | -2.1203
21FLHILL_167 | 21FLHILL | 167 | 27.7922 | -82.3521 | River/Stream | 2005-07-20 | 2.3 | 1.85 | 0.07 | 0.11 | 6.9333 |  | 1.05 | 0.5 | 0.41 | 94 |  | 5.7633 | 1.16 | -0.69315 | 0.14842 | -2.2073
21FLHILL_167 | 21FLHILL | 167 | 27.7922 | -82.3521 | River/Stream | 2007-05-16 | 4.8 | 3.8 | 0.023 | 0.0015 | 7.95 |  | 0.412 | 0.156 | 0.129 | 32.2 |  | 8.28 | 0.4135 | -1.8579 | -0.8831 | -6.5023
21FLHILL_167 | 21FLHILL | 167 | 27.7922 | -82.3521 | River/Stream | 2005-10-19 | 3.3 | 1.975 | 0.03 | 0.124 | 7.6 |  | 0.58 | 0.27 | 0.25 | 53.2 |  | 7.68 | 0.704 | -1.3093 | -0.35098 | -2.0875
21FLHILL_167 | 21FLHILL | 167 | 27.7922 | -82.3521 | River/Stream | 2005-09-21 | 1.3 | 3.95 | 0.025 | 0.151 | 7.6 |  | 0.49 | 0.2 | 0.22 | 42.2 |  | 7.35 | 0.641 | -1.6094 | -0.44473 | -1.8905
21FLHILL_167 | 21FLHILL | 167 | 27.7922 | -82.3521 | River/Stream | 2005-08-17 | 4.5 | 1.15 | 0.04 | 0.13 | 7.3 |  | 0.79 | 0.25 | 0.25 | 65.8 |  |  | 0.92 | -1.3863 | -0.083382 | -2.0402
21FLHILL_167 | 21FLHILL | 167 | 27.7922 | -82.3521 | River/Stream | 2005-03-16 | 2.2 | 1.475 | 0.03 | 0.073 | 7.3 |  | 0.62 | 0.17 | 0.12 | 37.1 |  | 7.59 | 0.693 | -1.772 | -0.36673 | -2.6173
21FLHILL_167 | 21FLHILL | 167 | 27.7922 | -82.3521 | River/Stream | 2005-04-20 | 3.8 | 2.375 | 0.025 | 0.076 | 7.9 |  | 0.53 | 0.15 | 0.13 | 35.3 |  | 8.96 | 0.606 | -1.8971 | -0.50088 | -2.577
21FLHILL_167 | 21FLHILL | 167 | 27.7922 | -82.3521 | River/Stream | 2006-10-18 | 1 | 1.775 | 0.026 | 0.065 | 7.4 |  | 0.605 | 0.218 | 0.189 | 45.6 |  | 7.84 | 0.67 | -1.5233 | -0.40048 | -2.7334
21FLHILL_167 | 21FLHILL | 167 | 27.7922 | -82.3521 | River/Stream | 2006-11-15 | 2.7 | 2.475 | 0.019 | 0.033 | 7.6 |  | 0.475 | 0.189 | 0.156 | 35.2 |  | 9.41 | 0.508 | -1.666 | -0.67727 | -3.4112
21FLHILL_167 | 21FLHILL | 167 | 27.7922 | -82.3521 | River/Stream | 2007-12-12 | 3.6 | 1.875 | 0.012 | 0.14 | 7.69 |  | 0.481 | 0.147 | 0.127 | 33 |  | 8.59 | 0.621 | -1.9173 | -0.47642 | -1.9661
21FLHILL_167 | 21FLHILL | 167 | 27.7922 | -82.3521 | River/Stream | 2007-06-20 | 3.1 | 2.25 | 0.011 | 0.016 | 7.8 |  | 0.544 | 0.277 | 0.264 | 44.3 |  | 8.43 | 0.56 | -1.2837 | -0.57982 | -4.1352
21FLHILL_167 | 21FLHILL | 167 | 27.7922 | -82.3521 | River/Stream | 2007-11-28 | 1.8 | 1.125 | 0.0015 | 0.058 | 7.91 |  | 0.436 | 0.161 | 0.147 | 38.9 |  | 9 | 0.494 | -1.8264 | -0.70522 | -2.8473
21FLHILL_168 | 21FLHILL | 168 | 27.9804 | -82.3544 | River/Stream | 2007-09-19 | 3.6 | 2.4 | 0.145 | 0.116 | 6.81 |  | 1.043 | 0.538 | 0.457 | 69.7 |  | 0.97 | 1.159 | -0.6199 | 0.14756 | -2.1542
21FLHILL_168 | 21FLHILL | 168 | 27.9804 | -82.3544 | River/Stream | 2007-07-25 | 10.7 | 5.225 | 0.165 | 0.185 | 7.16 |  | 1.279 | 0.922 | 0.732 | 100.7 |  | 1.27 | 1.464 | -0.08121 | 0.38117 | -1.6874
21FLHILL_168 | 21FLHILL | 168 | 27.9804 | -82.3544 | River/Stream | 2006-10-18 | 2 | 2.075 | 0.067 | 0.474 | 6.9 |  | 0.744 | 0.283 | 0.239 | 31.8 |  | 1.37 | 1.218 | -1.2623 | 0.19721 | -0.74655
21FLHILL_168 | 21FLHILL | 168 | 27.9804 | -82.3544 | River/Stream | 2007-02-21 | 3.8 | 2.7 | 0.057 | 0.833 | 7.2 |  | 0.757 | 0.219 | 0.351 | 36.9 |  | 4.41 | 1.59 | -1.5187 | 0.46373 | -0.18272
21FLHILL_168 | 21FLHILL | 168 | 27.9804 | -82.3544 | River/Stream | 2007-08-15 | 5.6 | 2.775 | 0.055 | 0.013 | 6.73 |  | 0.967 | 0.551 | 0.433 | 71.2 |  | 0.88 | 0.98 | -0.59602 | -0.020203 | -4.3428
21FLHILL_168 | 21FLHILL | 168 | 27.9804 | -82.3544 | River/Stream | 2007-01-17 | 0.7 | 0.725 | 0.037 | 0.029 | 6.6 |  | 0.722 | 0.322 | 0.253 | 50.5 |  | 1.28 | 0.751 | -1.1332 | -0.28635 | -3.5405
21FLHILL_168 | 21FLHILL | 168 | 27.9804 | -82.3544 | River/Stream | 2007-03-21 | 1.5 | 0.875 | 0.027 |  | 6.7 |  | 0.589 | 0.211 | 0.201 | 41.6 |  | 1.84 |  | -1.5559 | X | X
21FLHILL_168 | 21FLHILL | 168 | 27.9804 | -82.3544 | River/Stream | 2007-06-20 | 11.9 | 6.425 | 0.037 | 0.0015 | 6.99 |  | 0.914 | 0.667 | 0.576 | 42.5 |  | 0.37 | 0.9155 | -0.40497 | -0.088285 | -6.5023
21FLHILL_168 | 21FLHILL | 168 | 27.9804 | -82.3544 | River/Stream | 2007-04-18 | 16.9 | 8.075 | 0.051 | 0.015 | 7 |  | 1.353 | 1.443 | 0.922 | 59.6 |  | 1.75 | 1.368 | 0.36672 | 0.31335 | -4.1997
21FLHILL_168 | 21FLHILL | 168 | 27.9804 | -82.3544 | River/Stream | 2006-11-15 | 1 | 1.525 | 0.029 | 0.494 | 6.6 |  | 0.927 | 0.258 | 0.211 | 41.9 |  | 2.26 | 1.421 | -1.3548 | 0.35136 | -0.70522
21FLHILL_168 | 21FLHILL | 168 | 27.9804 | -82.3544 | River/Stream | 2006-12-20 | 1 | 1.25 | 0.014 | 0.021 | 7.4 |  | 0.454 | 0.278 | 0.243 | 35.8 |  | 1.19 | 0.475 | -1.2801 | -0.74444 | -3.8632
21FLHILL_168 | 21FLHILL | 168 | 27.9804 | -82.3544 | River/Stream | 2007-05-16 | 34.9 | 11.575 | 0.036 | 0.0015 | 6.78 |  | 1.257 | 1.366 | 1.141 | 56.6 |  | 0.39 | 1.2585 | 0.31189 | 0.22992 | -6.5023
21FLHILL_168 | 21FLHILL | 168 | 27.9804 | -82.3544 | River/Stream | 2007-12-11 | 12.1 | 6.325 | 0.015 | 0.313 | 7.03 |  | 0.556 | 0.324 | 0.292 | 43 |  | 1.74 | 0.869 | -1.127 | -0.14041 | -1.1616
21FLHILL_168 | 21FLHILL | 168 | 27.9804 | -82.3544 | River/Stream | 2007-10-17 | 1.9 | 1.275 | 0.013 | 0.959 | 7.11 |  | 0.938 | 0.405 | 0.356 | 40.7 |  | 1.78 | 1.897 | -0.90387 | 0.64027 | -0.041864
21FLHILL_168 | 21FLHILL | 168 | 27.9804 | -82.3544 | River/Stream | 2007-11-27 | 2.4 | 1.325 | 0.004 | 0.638 | 6.85 |  | 0.738 | 0.347 | 0.304 | 47 |  | 1.31 | 1.376 | -1.0584 | 0.31918 | -0.44942
21FLHILL_169 | 21FLHILL | 169 | 27.9804 | -82.3544 | River/Stream | 2006-12-19 | 7.7 | 7.15 | 0.124 | 0.088 | 7.5667 |  | 0.878 | 0.153 | 0.07 | 28.2 |  | 2.1833 | 0.966 | -1.8773 | -0.034591 | -2.4304
21FLHILL_169 | 21FLHILL | 169 | 27.9804 | -82.3544 | River/Stream | 2007-11-27 | 10.2 | 7.8 | 0.163 | 0.128 | 7.11 |  | 1.211 | 0.186 | 0.086 | 37.1 |  | 0.69333 | 1.339 | -1.682 | 0.29192 | -2.0557
21FLHILL_169 | 21FLHILL | 169 | 27.9804 | -82.3544 | River/Stream | 2007-12-11 | 7.3 | 3.525 | 0.101 | 0.089 | 7.16 |  | 0.891 | 0.133 | 0.061 | 33.7 |  | 2.0667 | 0.98 | -2.0174 | -0.020203 | -2.4191
21FLHILL_169 | 21FLHILL | 169 | 27.9804 | -82.3544 | River/Stream | 2006-11-14 | 16.6 | 13.3 | 0.083 | 0.074 | 7.5333 |  | 0.734 | 0.108 | 0.052 | 27.7 |  | 3.98 | 0.808 | -2.2256 | -0.21319 | -2.6037
21FLHILL_169 | 21FLHILL | 169 | 27.9804 | -82.3544 | River/Stream | 2006-10-17 | 21 | 15.7 | 0.136 | 0.147 | 7.2 |  | 1.458 | 0.151 | 0.058 | 40.1 |  | 2.9433 | 1.605 | -1.8905 | 0.47312 | -1.9173
21FLHILL_169 | 21FLHILL | 169 | 27.9804 | -82.3544 | River/Stream | 2007-03-20 |  |  | 0.087 |  | 7.3333 |  | 0.984 | 0.132 | 0.059 | 31.6 |  | 4.0067 |  | -2.025 | X | X
21FLHILL_169 | 21FLHILL | 169 | 27.9804 | -82.3544 | River/Stream | 2007-07-24 | 14.9 | 10.75 | 0.047 | 0.05 | 7.15 |  | 0.657 | 0.198 | 0.117 | 42.6 |  | 2.93 | 0.707 | -1.6195 | -0.34672 | -2.9957
21FLHILL_169 | 21FLHILL | 169 | 27.9804 | -82.3544 | River/Stream | 2007-04-17 | 26.6 | 13.275 | 0.055 |  | 7.5667 |  | 0.8 | 0.156 | 0.064 | 31 |  | 4.8233 |  | -1.8579 | X | X
21FLHILL_169 | 21FLHILL | 169 | 27.9804 | -82.3544 | River/Stream | 2007-05-15 | 30.3 | 15.325 | 0.053 | 0.023 | 7.41 |  | 0.981 | 0.193 | 0.076 | 35.9 |  | 2.12 | 1.004 | -1.6451 | 0.003992 | -3.7723
21FLHILL_169 | 21FLHILL | 169 | 27.9804 | -82.3544 | River/Stream | 2007-10-16 | 29.3 | 20.1 | 0.063 | 0.055 | 7.3333 |  | 1.24 | 0.177 | 0.055 | 37.6 |  | 2.8033 | 1.295 | -1.7316 | 0.25851 | -2.9004
21FLHILL_169 | 21FLHILL | 169 | 27.9804 | -82.3544 | River/Stream | 2007-09-18 | 29.3 | 19.45 | 0.058 | 0.064 | 7.0133 |  | 1.217 | 0.174 | 0.079 | 40.5 |  | 1.85 | 1.281 | -1.7487 | 0.24764 | -2.7489
21FLHILL_169 | 21FLHILL | 169 | 27.9804 | -82.3544 | River/Stream | 2007-08-14 | 17.8 | 14.1 | 0.055 | 0.082 | 6.9633 |  | 1.652 | 0.232 | 0.112 | 41.9 |  | 1.2367 | 1.734 | -1.461 | 0.55043 | -2.501
21FLHILL_169 | 21FLHILL | 169 | 27.9804 | -82.3544 | River/Stream | 2007-01-16 |  |  | 0.036 | 0.054 | 7.4333 |  | 1.144 | 0.117 | 0.028 | 32.3 |  | 4.1233 | 1.198 | -2.1456 | 0.18065 | -2.9188
21FLHILL_169 | 21FLHILL | 169 | 27.9804 | -82.3544 | River/Stream | 2007-02-20 |  |  | 0.024 | 0.052 | 7.5333 |  | 1.023 | 0.087 | 0.093 | 31.2 |  | 7.6633 | 1.075 | -2.4418 | 0.072321 | -2.9565
21FLHILL_169 | 21FLHILL | 169 | 27.9804 | -82.3544 | River/Stream | 2007-06-19 | 21.4 | 14.45 | 0.012 | 0.109 | 7.31 |  | 0.835 | 0.214 | 0.102 | 29.2 |  | 1.8233 | 0.944 | -1.5418 | -0.057629 | -2.2164
21FLSJWM_16MCRK | 21FLSJWM | 16MCRK | 29.6589 | -81.4616 | River/Stream | 2004-02-03 |  |  | 0.68773 | 1.1175 | 7.65 | 590 | 1.5704 | 0.11857 | 0.065265 | 70 | 23.3 | 7.66 | 2.6878 | -2.1323 | 0.98873 | 0.11105
21FLSJWM_16MCRK | 21FLSJWM | 16MCRK | 29.6589 | -81.4616 | River/Stream | 2007-01-04 |  |  | 0.7239 | 1.187 | 7.69 |  | 2.1359 | 0.29278 | 0.1697 | 60 |  | 8.51 | 3.3229 | -1.2283 | 1.2008 | 0.17143
21FLSJWM_16MCRK | 21FLSJWM | 16MCRK | 29.6589 | -81.4616 | River/Stream | 2006-09-11 |  |  | 0.3507 |  | 7.19 |  | 1.6969 | 0.8442 | 0.5983 | 60 |  | 5.08 |  | -0.16937 | X | X
21FLSJWM_16MCRK | 21FLSJWM | 16MCRK | 29.6589 | -81.4616 | River/Stream | 2004-08-04 |  |  | 0.27907 | 1.6221 | 7.35 | 526 | 1.8061 | 0.12464 | 0.015195 | 80 | 13.7 | 4.35 | 3.4282 | -2.0823 | 1.232 | 0.48373
21FLSJWM_16MCRK | 21FLSJWM | 16MCRK | 29.6589 | -81.4616 | River/Stream | 2008-08-04 | 30.1265 | 31.7115 | 0.1687 | 0.0437 | 7.07 |  | 1.42 | 0.4997 | 0.3954 | 300 |  |  | 1.4637 | -0.69375 | 0.38097 | -3.1304
21FLSJWM_16MCRK | 21FLSJWM | 16MCRK | 29.6589 | -81.4616 | River/Stream | 2001-10-02 |  |  | 0.1955 | 0.0205 |  | 166 | 1.78 | 0.209 | 0.0995 | 500 | 4.49 | 2.28 | 1.8005 | -1.5654 | 0.58806 | -3.8873
21FLSJWM_16MCRK | 21FLSJWM | 16MCRK | 29.6589 | -81.4616 | River/Stream | 1999-10-05 |  |  | 0.162 | 0.024 | 7.01 | 250 | 1.61 | 0.285 | 0.166 | 500 | 4.13 | 1.43 | 1.634 | -1.2553 | 0.49103 | -3.7297
21FLSJWM_16MCRK | 21FLSJWM | 16MCRK | 29.6589 | -81.4616 | River/Stream | 2002-10-03 |  |  | 0.1255 | 0.083 | 6.93 | 243 | 1.309 | 0.133 | 0.0495 | 500 | 5.9 | 3.47 | 1.392 | -2.0174 | 0.33074 | -2.4889
21FLSJWM_16MCRK | 21FLSJWM | 16MCRK | 29.6589 | -81.4616 | River/Stream | 2001-09-06 |  |  | 0.098 | 0.1065 | 7.36 | 124 | 1.075 | 0.256 | 0.164 | 300 | 9.07 | 3.22 | 1.1815 | -1.3626 | 0.16678 | -2.2396
21FLSJWM_16MCRK | 21FLSJWM | 16MCRK | 29.6589 | -81.4616 | River/Stream | 2002-08-05 |  |  | 0.134 | 0.072 | 7.3 | 257 | 1.525 | 0.225 | 0.124 | 500 | 3.6 | 1.69 | 1.597 | -1.4917 | 0.46813 | -2.6311
21FLSJWM_16MCRK | 21FLSJWM | 16MCRK | 29.6589 | -81.4616 | River/Stream | 2000-09-20 |  |  | 0.113 | 0.0305 | 6.89 | 1000 | 1.3045 | 0.125 | 0.081 | 400 | 3.6 | 5.67 | 1.335 | -2.0794 | 0.28893 | -3.49
21FLSJWM_16MCRK | 21FLSJWM | 16MCRK | 29.6589 | -81.4616 | River/Stream | 2002-07-15 |  |  | 0.1215 | 0.091 | 6.99 | 225 | 1.523 | 0.231 | 0.141 | 400 | 4.5 | 1.49 | 1.614 | -1.4653 | 0.47872 | -2.3969
21FLSJWM_16MCRK | 21FLSJWM | 16MCRK | 29.6589 | -81.4616 | River/Stream | 2005-10-12 |  |  | 0.0724 | 0.07976 | 6.85 |  | 0.923 | 0.136 | 0.0644 | 500 |  | 5.28 | 1.0028 | -1.9951 | 0.0027562 | -2.5287
21FLSJWM_16MCRK | 21FLSJWM | 16MCRK | 29.6589 | -81.4616 | River/Stream | 2003-08-06 |  |  | 0.1205 | 0.0955 | 6.82 | 198 | 1.58 | 0.253 | 0.172 | 500 | 5.9 | 2.43 | 1.6755 | -1.3744 | 0.51611 | -2.3486
21FLSJWM_16MCRK | 21FLSJWM | 16MCRK | 29.6589 | -81.4616 | River/Stream | 2003-03-05 |  |  | 0.112 | 0.4515 | 6.38 | 142 | 1.4795 | 0.136 | 0.072 | 500 | 7 | 6.14 | 1.931 | -1.9951 | 0.65804 | -0.79518
21FLSJWM_16MCRK | 21FLSJWM | 16MCRK | 29.6589 | -81.4616 | River/Stream | 2003-01-14 |  |  | 0.064 | 0.049 | 7.31 | 358 | 0.9095 | 0.053 | 0.028 | 200 | 6.7 | 8.37 | 0.9585 | -2.9375 | -0.042386 | -3.0159
21FLSJWM_16MCRK | 21FLSJWM | 16MCRK | 29.6589 | -81.4616 | River/Stream | 2001-12-10 |  |  | 0.0565 | 0.013 | 7.68 | 440 | 0.829 | 0.054 | 0.0245 | 150 | 5.4 | 6.36 | 0.842 | -2.9188 | -0.17198 | -4.3428
21FLSJWM_16MCRK | 21FLSJWM | 16MCRK | 29.6589 | -81.4616 | River/Stream | 2000-12-07 |  |  | 0.03775 | 0.01 | 8.25 | 489 | 0.574 | 0.016 | 0.01 | 40 | 2.8 | 11.62 | 0.584 | -4.1352 | -0.53785 | -4.6052
21FLSJWM_16MCRK | 21FLSJWM | 16MCRK | 29.6589 | -81.4616 | River/Stream | 2005-09-15 |  |  | 0.07425 | 0.030895 | 7.36 |  | 1.1313 | 0.13601 | 0.065095 | 400 |  | 4.73 | 1.1622 | -1.995 | 0.15033 | -3.4772
21FLSJWM_16MCRK | 21FLSJWM | 16MCRK | 29.6589 | -81.4616 | River/Stream | 2007-06-07 |  |  | 0.0672 | 0.0113 | 7.72 |  | 1.1991 | 0.22942 | 0.1226 | 50 |  | 4.48 | 1.2104 | -1.4722 | 0.19093 | -4.483
21FLSJWM_16MCRK | 21FLSJWM | 16MCRK | 29.6589 | -81.4616 | River/Stream | 2005-04-04 |  |  | 0.07042 |  | 6.84 |  | 1.4713 | 0.10368 | 0.057655 | 400 |  |  |  | -2.2664 | X | X
21FLSJWM_16MCRK | 21FLSJWM | 16MCRK | 29.6589 | -81.4616 | River/Stream | 2005-05-12 |  |  | 0.05131 | 0.013795 | 7.16 | 274 | 1.0753 | 0.11017 | 0.046785 | 400 | 7.82 | 4.43 | 1.0891 | -2.2057 | 0.085315 | -4.2834
21FLSJWM_16MCRK | 21FLSJWM | 16MCRK | 29.6589 | -81.4616 | River/Stream | 1999-11-09 |  |  | 0.0505 | 0.0295 | 7.25 | 358 | 1.105 | 0.081 | 0.0405 | 250 | 3.9 | 6.62 | 1.1345 | -2.5133 | 0.12619 | -3.5234
21FLSJWM_16MCRK | 21FLSJWM | 16MCRK | 29.6589 | -81.4616 | River/Stream | 2003-02-11 |  |  | 0.031 | 0.079 | 7.36 | 474 | 0.6865 | 0.041 | 0.006 | 60 | 6.9 | 10.04 | 0.7655 | -3.1942 | -0.26723 | -2.5383
21FLSJWM_16MCRK | 21FLSJWM | 16MCRK | 29.6589 | -81.4616 | River/Stream | 2000-06-19 |  |  | 0.0815 | 0.0035 | 6.76 | 643 | 1.8165 | 0.813 | 0.6365 | 50 | 7 | 0.78 | 1.82 | -0.20702 | 0.59884 | -5.655
21FLSJWM_16MCRK | 21FLSJWM | 16MCRK | 29.6589 | -81.4616 | River/Stream | 2006-10-09 |  |  | 0.0707 | 0.0704 | 7.59 |  | 1.7325 | 0.30329 | 0.1505 | 40 |  | 5.53 | 1.8029 | -1.1931 | 0.58938 | -2.6536
21FLSJWM_16MCRK | 21FLSJWM | 16MCRK | 29.6589 | -81.4616 | River/Stream | 1999-12-13 |  |  | 0.026 | 0.0035 | 7.87 | 575 | 0.6545 | 0.051 | 0.011 | 50 | 3.62 | 8.46 | 0.658 | -2.9759 | -0.41855 | -5.655
21FLSJWM_16MCRK | 21FLSJWM | 16MCRK | 29.6589 | -81.4616 | River/Stream | 2005-11-02 |  |  | 0.0254 | 0.02239 | 7.19 |  | 0.76772 | 0.07116 | 0.02783 | 100 |  | 7.3 | 0.79012 | -2.6428 | -0.23558 | -3.7991
21FLSJWM_16MCRK | 21FLSJWM | 16MCRK | 29.6589 | -81.4616 | River/Stream | 2006-02-09 |  |  | 0.0317 | 0.0766 | 7.88 |  | 0.97361 | 0.06203 | 0.0237 | 300 |  | 8.77 | 1.0502 | -2.7801 | 0.048985 | -2.5692
21FLSJWM_16MCRK | 21FLSJWM | 16MCRK | 29.6589 | -81.4616 | River/Stream | 2004-05-05 |  |  | 0.024785 |  | 7.97 | 629 | 0.86984 | 0.07522 | 0.01634 | 50 | 8.2 | 8.81 |  | -2.5873 | X | X
21FLSJWM_16MCRK | 21FLSJWM | 16MCRK | 29.6589 | -81.4616 | River/Stream | 2006-04-03 |  |  | 0.015 | 0.005 | 8.01 |  | 0.52768 | 0.05049 | 0.006 | 30 |  |  | 0.53268 | -2.986 | -0.62984 | -5.2983
21FLSJWM_16MCRK | 21FLSJWM | 16MCRK | 29.6589 | -81.4616 | River/Stream | 2000-04-17 |  |  | 0.0195 | 0.038 | 7.68 | 582 | 0.731 | 0.081 | 0.047 | 50 | 4.83 | 8.38 | 0.769 | -2.5133 | -0.26266 | -3.2702
21FLSJWM_16MCRK | 21FLSJWM | 16MCRK | 29.6589 | -81.4616 | River/Stream | 2005-12-06 |  |  | 0.0173 | 0.0325 | 7.69 |  | 0.68776 | 0.05221 | 0.0144 | 70 |  | 9.65 | 0.72025 | -2.9525 | -0.32815 | -3.4265
21FLSJWM_16MCRK | 21FLSJWM | 16MCRK | 29.6589 | -81.4616 | River/Stream | 2004-03-02 |  |  | 0.026845 | 0.12496 | 7.4 | 395 | 1.1203 | 0.06858 | 0.02488 | 300 | 5.7 | 9.12 | 1.2452 | -2.6798 | 0.21933 | -2.0798
21FLSJWM_16MCRK | 21FLSJWM | 16MCRK | 29.6589 | -81.4616 | River/Stream | 2005-03-09 |  |  | 0.017095 |  | 7.73 | 470 | 0.71423 | 0.0718 | 0.01608 | 70 | 27.2 | 8.34 |  | -2.6339 | X | X
21FLSJWM_16MCRK | 21FLSJWM | 16MCRK | 29.6589 | -81.4616 | River/Stream | 2004-04-01 |  |  | 0.01855 | 0.005 | 7.71 | 436 | 0.86159 | 0.07336 | 0.025315 | 150 | 6.8 | 8.42 | 0.86659 | -2.6124 | -0.14319 | -5.2983
21FLSJWM_16MCRK | 21FLSJWM | 16MCRK | 29.6589 | -81.4616 | River/Stream | 2006-03-01 |  |  | 0.0175 | 0.0653 | 7.65 |  | 0.84735 | 0.05575 | 0.0281 | 300 |  | 8.34 | 0.91265 | -2.8869 | -0.091408 | -2.7288
21FLSJWM_16MCRK | 21FLSJWM | 16MCRK | 29.6589 | -81.4616 | River/Stream | 2001-04-04 |  |  | 0.021 | 0.0035 | 7.94 | 516 | 1.024 | 0.072 | 0.0305 | 70 | 3.6 | 11.22 | 1.0275 | -2.6311 | 0.027129 | -5.655
21FLSJWM_16MCRK | 21FLSJWM | 16MCRK | 29.6589 | -81.4616 | River/Stream | 2003-09-04 |  |  | 0.025 | 0.0985 | 7.02 | 275 | 1.232 | 0.176 | 0.067 | 150 | 19.3 | 3.76 | 1.3305 | -1.7373 | 0.28555 | -2.3177
21FLSJWM_16MCRK | 21FLSJWM | 16MCRK | 29.6589 | -81.4616 | River/Stream | 2003-04-07 |  |  | 0.0205 |  | 7.09 | 382 | 1.035 | 0.06 | 0.017 | 300 | 3.5 | 8.65 |  | -2.8134 | X | X
21FLSJWM_16MCRK | 21FLSJWM | 16MCRK | 29.6589 | -81.4616 | River/Stream | 2001-03-15 |  |  | 0.0125 | 0.0035 | 7.74 | 694 | 0.6545 | 0.005 | 0.006 | 30 | 4.6 | 12.98 | 0.658 | -5.2983 | -0.41855 | -5.655
21FLSJWM_16MCRK | 21FLSJWM | 16MCRK | 29.6589 | -81.4616 | River/Stream | 1999-08-11 |  |  | 0.0195 | 0.0035 |  |  | 1.105 | 0.066 | 0.006 | 20 | 12.5 |  | 1.1085 | -2.7181 | 0.10301 | -5.655
21FLSJWM_16MCRK | 21FLSJWM | 16MCRK | 29.6589 | -81.4616 | River/Stream | 2006-05-09 |  |  | 0.0174 | 0.005 | 8.1 |  | 1.0699 | 0.1143 | 0.006 | 30 |  | 7.54 | 1.0749 | -2.1689 | 0.072209 | -5.2983
21FLSJWM_16MCRK | 21FLSJWM | 16MCRK | 29.6589 | -81.4616 | River/Stream | 2000-05-10 |  |  | 0.0165 | 0.0695 | 9.01 | 532 | 1.023 | 0.091 | 0.0265 | 30 | 6.5 | 6.27 | 1.0925 | -2.3969 | 0.088469 | -2.6664
21FLSJWM_16MCRK | 21FLSJWM | 16MCRK | 29.6589 | -81.4616 | River/Stream | 2000-10-16 |  |  | 0.018 | 0.015 | 7.49 | 348 | 1.193 | 0.074 | 0.041 | 400 | 4.32 | 5.64 | 1.208 | -2.6037 | 0.18897 | -4.1997
21FLSJWM_16MCRK | 21FLSJWM | 16MCRK | 29.6589 | -81.4616 | River/Stream | 2000-08-14 |  |  | 0.0155 | 0.0035 | 7.73 | 378 | 1.05 | 0.067 | 0.031 | 60 | 5.1 | 5.88 | 1.0535 | -2.7031 | 0.052118 | -5.655
21FLSJWM_16MCRK | 21FLSJWM | 16MCRK | 29.6589 | -81.4616 | River/Stream | 2001-11-12 |  |  | 0.013 | 0.0035 | 7.73 | 486 | 0.9465 | 0.054 | 0.01 | 150 | 5.54 | 8.68 | 0.95 | -2.9188 | -0.051293 | -5.655
21FLSJWM_16MCRK | 21FLSJWM | 16MCRK | 29.6589 | -81.4616 | River/Stream | 2005-06-02 |  |  | 0.01078 | 0.1031 | 6.98 |  | 0.83864 | 0.04762 | 0.026565 | 70 |  | 5.84 | 0.94174 | -3.0445 | -0.060031 | -2.2721
21FLSJWM_16MCRK | 21FLSJWM | 16MCRK | 29.6589 | -81.4616 | River/Stream | 2001-07-02 |  |  | 0.011 | 0.0035 | 7.31 | 657 | 0.863 | 0.195 | 0.0855 | 50 | 4.9 | 9.18 | 0.8665 | -1.6348 | -0.14329 | -5.655
21FLSJWM_16MCRK | 21FLSJWM | 16MCRK | 29.6589 | -81.4616 | River/Stream | 1999-11-01 |  |  | 0.02 | 0.012 | 7.21 | 339 | 1.6 | 0.161 | 0.0715 | 400 | 3.84 | 5.87 | 1.612 | -1.8264 | 0.47748 | -4.4228
21FLSJWM_16MCRK | 21FLSJWM | 16MCRK | 29.6589 | -81.4616 | River/Stream | 2006-07-11 |  |  | 0.0158 | 0.0176 | 8.4 |  | 1.3032 | 0.37282 | 0.1719 | 30 |  | 7.77 | 1.3208 | -0.98666 | 0.27826 | -4.0399
21FLSJWM_16MCRK | 21FLSJWM | 16MCRK | 29.6589 | -81.4616 | River/Stream | 1999-06-22 |  |  | 0.015 | 0.0035 | 8.76 | 1108 | 1.275 | 0.045 | 0.006 | 30 | 2.6 | 8.39 | 1.2785 | -3.1011 | 0.24569 | -5.655
21FLSJWM_16MCRK | 21FLSJWM | 16MCRK | 29.6589 | -81.4616 | River/Stream | 2000-01-21 |  |  | 0.008 | 0.00525 |  |  | 0.6985 | 0.045 | 0.013 | 30 | 4.44 |  | 0.70375 | -3.1011 | -0.35133 | -5.2495
21FLSJWM_16MCRK | 21FLSJWM | 16MCRK | 29.6589 | -81.4616 | River/Stream | 2001-02-08 |  |  | 0.006 | 0.0035 | 8.02 | 1169 | 0.5295 | 0.016 | 0.0105 | 20 | 2.6 | 12.77 | 0.533 | -4.1352 | -0.62923 | -5.655
21FLSJWM_16MCRK | 21FLSJWM | 16MCRK | 29.6589 | -81.4616 | River/Stream | 2002-02-06 |  |  | 0.008 | 0.03825 | 7.9 | 651 | 0.716 | 0.044 | 0.012 | 50 | 3.8 | 9.88 | 0.75425 | -3.1236 | -0.28203 | -3.2636
21FLSJWM_16MCRK | 21FLSJWM | 16MCRK | 29.6589 | -81.4616 | River/Stream | 2005-01-04 |  |  | 0.005 | 0.01148 | 7.94 | 647 | 0.45805 | 0.03083 | 0.006 | 30 | 5.6 | 10.51 | 0.46953 | -3.4793 | -0.75602 | -4.4671
21FLSJWM_16MCRK | 21FLSJWM | 16MCRK | 29.6589 | -81.4616 | River/Stream | 2003-07-09 |  |  | 0.011 |  | 7.46 | 452 | 1.0235 | 0.132 | 0.0595 | 100 | 6.4 | 5.5 |  | -2.025 | X | X
21FLSJWM_16MCRK | 21FLSJWM | 16MCRK | 29.6589 | -81.4616 | River/Stream | 2002-04-10 |  |  | 0.0095 | 0.0035 | 8.25 | 845 | 0.934 | 0.057 | 0.013 | 60 | 6.9 | 9.75 | 0.9375 | -2.8647 | -0.064539 | -5.655
21FLSJWM_16MCRK | 21FLSJWM | 16MCRK | 29.6589 | -81.4616 | River/Stream | 2001-06-04 |  |  | 0.0145 | 0.0035 | 8.39 | 650 | 1.435 | 0.26 | 0.074 | 50 | 7.8 | 10.57 | 1.4385 | -1.3471 | 0.3636 | -5.655
21FLSJWM_16MCRK | 21FLSJWM | 16MCRK | 29.6589 | -81.4616 | River/Stream | 2003-11-05 |  |  | 0.008775 |  | 7.93 | 492 | 0.87106 | 0.07082 | 0.020065 | 80 | 8.6 | 7.68 |  | -2.6476 | X | X
21FLSJWM_16MCRK | 21FLSJWM | 16MCRK | 29.6589 | -81.4616 | River/Stream | 2002-12-04 |  |  | 0.005 | 0.0135 | 8.03 | 1262 | 0.501 | 0.031 | 0.0165 | 30 | 6.5 | 11.74 | 0.5145 | -3.4738 | -0.66456 | -4.3051
21FLSJWM_16MCRK | 21FLSJWM | 16MCRK | 29.6589 | -81.4616 | River/Stream | 2003-06-12 |  |  | 0.01 |  | 8.45 | 479 | 1.006 | 0.077 | 0.024 | 50 | 9 | 7.89 |  | -2.5639 | X | X
21FLSJWM_16MCRK | 21FLSJWM | 16MCRK | 29.6589 | -81.4616 | River/Stream | 2007-08-28 |  |  | 0.0128 | 0.2685 | 7.85 |  | 1.3178 | 0.22182 | 0.102 | 80 |  | 3.41 | 1.5863 | -1.5059 | 0.46142 | -1.3149
21FLSJWM_16MCRK | 21FLSJWM | 16MCRK | 29.6589 | -81.4616 | River/Stream | 2005-02-01 |  |  | 0.005 | 0.005 | 8.14 | 686 | 0.53836 | 0.03784 | 0.006 | 40 | 7.7 | 10.52 | 0.54336 | -3.2744 | -0.60998 | -5.2983
21FLSJWM_16MCRK | 21FLSJWM | 16MCRK | 29.6589 | -81.4616 | River/Stream | 1999-07-16 |  |  | 0.0095 | 0.0035 | 8.64 | 948 | 1.06 | 0.064 | 0.006 | 20 | 8.64 | 4.05 | 1.0635 | -2.7489 | 0.061565 | -5.655
21FLSJWM_16MCRK | 21FLSJWM | 16MCRK | 29.6589 | -81.4616 | River/Stream | 2004-12-08 |  |  | 0.005 | 0.005 |  | 589 | 0.55905 | 0.03961 | 0.01547 | 50 | 5.9 | 9.53 | 0.56405 | -3.2287 | -0.57261 | -5.2983
21FLSJWM_16MCRK | 21FLSJWM | 16MCRK | 29.6589 | -81.4616 | River/Stream | 2000-02-17 |  |  | 0.0055 | 0.0035 | 8.07 | 576 | 0.6225 | 0.03 | 0.006 | 30 | 4.44 | 6.55 | 0.626 | -3.5066 | -0.4684 | -5.655
21FLSJWM_16MCRK | 21FLSJWM | 16MCRK | 29.6589 | -81.4616 | River/Stream | 2008-07-21 | 19.6245 | 20.8172 | 0.0106 | 0.005 | 7.47 |  | 1.2191 | 0.27 | 0.1276 | 100 |  | 6.4 | 1.2241 | -1.3093 | 0.20221 | -5.2983
21FLSJWM_16MCRK | 21FLSJWM | 16MCRK | 29.6589 | -81.4616 | River/Stream | 2006-01-05 |  |  | 0.005 | 0.0167 | 7.76 |  | 0.61872 | 0.04489 | 0.0134 | 60 |  | 8.83 | 0.63542 | -3.1035 | -0.45348 | -4.0923
21FLSJWM_16MCRK | 21FLSJWM | 16MCRK | 29.6589 | -81.4616 | River/Stream | 2006-11-08 |  |  | 0.0114 | 0.005 | 8.16 |  | 1.4223 | 0.14387 | 0.006 | 30 |  | 9.35 | 1.4273 | -1.9388 | 0.35576 | -5.2983
21FLSJWM_16MCRK | 21FLSJWM | 16MCRK | 29.6589 | -81.4616 | River/Stream | 2000-07-17 |  |  | 0.00725 | 0.0035 | 8.08 | 186 | 0.9125 | 0.145 | 0.054 | 60 | 5.6 | 6.41 | 0.916 | -1.931 | -0.087739 | -5.655
21FLSJWM_16MCRK | 21FLSJWM | 16MCRK | 29.6589 | -81.4616 | River/Stream | 2000-03-13 |  |  | 0.00575 | 0.0035 | 7.77 | 547 | 0.7255 | 0.042 | 0.006 | 30 | 3.64 | 6.08 | 0.729 | -3.1701 | -0.31608 | -5.655
21FLSJWM_16MCRK | 21FLSJWM | 16MCRK | 29.6589 | -81.4616 | River/Stream | 2002-03-04 |  |  | 0.006 | 0.00575 | 7.93 | 695 | 0.797 | 0.024 | 0.0095 | 60 | 3.9 | 7.92 | 0.80275 | -3.7297 | -0.21971 | -5.1586
21FLSJWM_16MCRK | 21FLSJWM | 16MCRK | 29.6589 | -81.4616 | River/Stream | 2002-01-09 |  |  | 0.00375 | 0.0035 | 8.33 | 527 | 0.5005 | 0.005 | 0.01 | 50 | 3.1 | 12.63 | 0.504 | -5.2983 | -0.68518 | -5.655
21FLSJWM_16MCRK | 21FLSJWM | 16MCRK | 29.6589 | -81.4616 | River/Stream | 2004-01-08 |  |  | 0.005 |  | 8.4 | 1000 | 0.66851 | 0.03811 | 0.010395 | 20 | 5.2 | 11.28 |  | -3.2673 | X | X
21FLSJWM_16MCRK | 21FLSJWM | 16MCRK | 29.6589 | -81.4616 | River/Stream | 2001-05-10 |  |  | 0.008 | 0.0035 | 7.61 | 523 | 1.0715 | 0.318 | 0.1545 | 50 | 3.8 | 3.04 | 1.075 | -1.1457 | 0.072321 | -5.655
21FLSJWM_16MCRK | 21FLSJWM | 16MCRK | 29.6589 | -81.4616 | River/Stream | 2001-01-11 |  |  | 0.00375 | 0.00525 | 8.29 | 750 | 0.548 | 0.005 | 0.006 | 10 | 2.4 | 13.81 | 0.55325 | -5.2983 | -0.59195 | -5.2495
21FLSJWM_16MCRK | 21FLSJWM | 16MCRK | 29.6589 | -81.4616 | River/Stream | 2002-11-07 |  |  | 0.005 | 0.0095 | 7.93 | 425 | 0.759 | 0.063 | 0.0195 | 70 | 6 | 7.22 | 0.7685 | -2.7646 | -0.26331 | -4.6565
21FLSJWM_16MCRK | 21FLSJWM | 16MCRK | 29.6589 | -81.4616 | River/Stream | 2005-08-01 |  |  | 0.005 | 0.041655 | 7.29 |  | 0.80751 | 0.10793 | 0.02988 | 80 |  | 3.87 | 0.84916 | -2.2263 | -0.16351 | -3.1783
21FLSJWM_16MCRK | 21FLSJWM | 16MCRK | 29.6589 | -81.4616 | River/Stream | 2007-04-10 |  |  | 0.005 | 0.005 | 7.83 |  | 0.82378 | 0.10066 | 0.0168 | 60 |  | 7.56 | 0.82878 | -2.296 | -0.1878 | -5.2983
21FLSJWM_16MCRK | 21FLSJWM | 16MCRK | 29.6589 | -81.4616 | River/Stream | 2005-07-05 |  |  | 0.005 | 0.037155 | 7.59 |  | 0.85146 | 0.08356 | 0.027145 | 100 |  | 6.63 | 0.88862 | -2.4822 | -0.11809 | -3.2927
21FLSJWM_16MCRK | 21FLSJWM | 16MCRK | 29.6589 | -81.4616 | River/Stream | 2000-11-20 |  |  | 0.00375 | 0.00625 | 8.34 | 446 | 0.643 | 0.03 | 0.0165 | 70 | 5.4 | 9.22 | 0.64925 | -3.5066 | -0.43194 | -5.0752
21FLSJWM_16MCRK | 21FLSJWM | 16MCRK | 29.6589 | -81.4616 | River/Stream | 2003-10-13 |  |  | 0.005 | 0.005 | 7.4 | 440 | 0.88804 | 0.09035 | 0.020485 | 60 | 7.3 | 5.75 | 0.89304 | -2.4041 | -0.11312 | -5.2983
21FLSJWM_16MCRK | 21FLSJWM | 16MCRK | 29.6589 | -81.4616 | River/Stream | 2003-05-06 |  |  | 0.005 | 0.005 | 8.15 | 507 | 0.8905 | 0.081 | 0.0155 | 60 | 7.1 | 8.25 | 0.8955 | -2.5133 | -0.11037 | -5.2983
21FLSJWM_16MCRK | 21FLSJWM | 16MCRK | 29.6589 | -81.4616 | River/Stream | 2004-11-04 |  |  | 0.005 | 0.007525 | 7.55 | 633 | 0.92424 | 0.08208 | 0.01271 | 150 | 7.6 | 7.77 | 0.93177 | -2.5001 | -0.070669 | -4.8895
21FLSJWM_16MCRK | 21FLSJWM | 16MCRK | 29.6589 | -81.4616 | River/Stream | 2003-12-03 |  |  | 0.005 | 0.005 | 7.76 | 600 | 0.95414 | 0.05936 | 0.006 | 100 | 7.4 | 10.03 | 0.95914 | -2.8241 | -0.041718 | -5.2983
21FLSJWM_16MCRK | 21FLSJWM | 16MCRK | 29.6589 | -81.4616 | River/Stream | 2007-02-01 |  |  | 0.005 | 0.0152 | 8.14 |  | 1.0089 | 0.12586 | 0.0275 | 50 |  | 10.85 | 1.0241 | -2.0726 | 0.023765 | -4.1865
21FLSJWM_16MCRK | 21FLSJWM | 16MCRK | 29.6589 | -81.4616 | River/Stream | 2007-05-03 |  |  | 0.005 | 0.005 | 7.74 |  | 1.0253 | 0.13935 | 0.0467 | 50 |  | 6.35 | 1.0303 | -1.9708 | 0.02984 | -5.2983
21FLSJWM_16MCRK | 21FLSJWM | 16MCRK | 29.6589 | -81.4616 | River/Stream | 2004-10-05 |  |  | 0.167 |  | 6.34 | 248 |  | 0.17309 | 0.07483 | 800 | 6.5 | 2.12 |  | -1.7539 | X | X
21FLSJWM_16MCRK | 21FLSJWM | 16MCRK | 29.6589 | -81.4616 | River/Stream | 2004-09-14 |  |  | 0.05914 | 0.029335 | 6.61 | 134 |  | 0.18696 | 0.085035 | 800 | 4.9 | 0.95 |  | -1.6769 | X | -3.529
21FLSJWM_16MCRK | 21FLSJWM | 16MCRK | 29.6589 | -81.4616 | River/Stream | 2002-09-05 |  |  | 0.0525 | 0.067 | 6.79 | 191 |  | 0.143 | 0.0725 | 500 | 6.8 | 3.78 |  | -1.9449 | X | -2.7031
21FLSJWM_16MCRK | 21FLSJWM | 16MCRK | 29.6589 | -81.4616 | River/Stream | 2007-03-12 |  |  | 0.0137 | 0.0155 | 7.62 |  |  | 0.12945 | 0.0351 | 300 |  | 8.76 |  | -2.0445 | X | -4.1669
21FLSJWM_16MCRK | 21FLSJWM | 16MCRK | 29.6589 | -81.4616 | River/Stream | 2001-08-09 |  |  |  | 0.0035 | 6.71 | 238 |  |  | 0.3245 | 500 | 2.89 | 0.53 |  | X | X | -5.655
21FLHILL_170 | 21FLHILL | 170 | 28.0359 | -82.5763 | River/Stream | 2007-02-07 | 0.7 | 0.575 | 0.369 | 0.677 | 7.4333 |  | 0.413 | 0.069 | 0.12 | 32.7 |  | 7.1933 | 1.09 | -2.6736 | 0.086178 | -0.39008
21FLHILL_170 | 21FLHILL | 170 | 28.0359 | -82.5763 | River/Stream | 2007-04-04 | 5.3 | 2.875 | 0.271 | 0.458 | 7.1 |  | 0.656 | 0.114 | 0.083 | 35.5 |  | 4.56 | 1.114 | -2.1716 | 0.10796 | -0.78089
21FLHILL_170 | 21FLHILL | 170 | 28.0359 | -82.5763 | River/Stream | 2006-10-04 | 1 | 1.95 | 0.421 | 0.493 | 6.9 |  | 1.263 | 0.141 | 0.084 | 64.4 |  | 4.6733 | 1.756 | -1.959 | 0.56304 | -0.70725
21FLHILL_170 | 21FLHILL | 170 | 28.0359 | -82.5763 | River/Stream | 2006-12-06 | 1 | 1.25 | 0.32 | 0.764 | 7.7 |  | 0.982 | 0.179 | 0.142 | 38.2 |  | 2.58 | 1.746 | -1.7204 | 0.55733 | -0.26919
21FLHILL_170 | 21FLHILL | 170 | 28.0359 | -82.5763 | River/Stream | 2007-11-07 | 0.7 | 1.15 | 0.243 | 1.182 | 6.95 |  | 1.026 | 0.136 | 0.091 | 38.7 |  | 4.54 | 2.208 | -1.9951 | 0.79209 | 0.16721
21FLHILL_170 | 21FLHILL | 170 | 28.0359 | -82.5763 | River/Stream | 2007-10-03 | 1.6 | 0.925 | 0.197 | 0.625 | 7.22 |  | 0.999 | 0.166 | 0.142 | 55.8 |  | 2.75 | 1.624 | -1.7958 | 0.48489 | -0.47
21FLHILL_170 | 21FLHILL | 170 | 28.0359 | -82.5763 | River/Stream | 2007-07-11 | 2.8 | 1.675 | 0.156 | 0.295 | 7.44 |  | 0.926 | 0.211 | 0.146 | 30.9 |  | 2.01 | 1.221 | -1.5559 | 0.19967 | -1.2208
21FLHILL_170 | 21FLHILL | 170 | 28.0359 | -82.5763 | River/Stream | 2007-06-06 | 9.8 | 5.125 | 0.133 | 0.115 | 7.08 |  | 0.854 | 0.204 | 0.149 | 39 |  | 0.01 | 0.969 | -1.5896 | -0.031491 | -2.1628
21FLHILL_170 | 21FLHILL | 170 | 28.0359 | -82.5763 | River/Stream | 2007-01-03 | 1.9 | 1.325 | 0.097 | 0.254 | 7.5 |  | 0.801 | 0.119 | 0.08 | 60.7 |  | 5.8667 | 1.055 | -2.1286 | 0.053541 | -1.3704
21FLHILL_170 | 21FLHILL | 170 | 28.0359 | -82.5763 | River/Stream | 2007-03-07 | 6.9 | 6.6 | 0.101 | 0.763 | 7.6 |  | 1.047 | 0.154 | 0.106 | 28.4 |  | 7.56 | 1.81 | -1.8708 | 0.59333 | -0.2705
21FLHILL_170 | 21FLHILL | 170 | 28.0359 | -82.5763 | River/Stream | 2006-11-08 | 5 | 4.075 | 0.077 | 0.281 | 7.2 |  | 0.845 | 0.131 | 0.06 | 42.1 |  | 5.1933 | 1.126 | -2.0326 | 0.11867 | -1.2694
21FLHILL_170 | 21FLHILL | 170 | 28.0359 | -82.5763 | River/Stream | 2007-12-05 | 0.7 | 0.875 | 0.068 | 1.171 | 7.35 |  | 0.796 | 0.135 | 0.124 | 19.9 |  | 2.26 | 1.967 | -2.0025 | 0.67651 | 0.15786
21FLHILL_170 | 21FLHILL | 170 | 28.0359 | -82.5763 | River/Stream | 2007-05-01 | 9.8 | 6.35 | 0.037 | 0.177 | 7.3 |  | 0.785 | 0.16 | 0.105 | 25.4 |  | 5.21 | 0.962 | -1.8326 | -0.038741 | -1.7316
21FLHILL_170 | 21FLHILL | 170 | 28.0359 | -82.5763 | River/Stream | 2007-09-05 | 2.2 | 1.85 | 0.039 | 0.373 | 7.16 |  | 0.888 | 0.158 | 0.122 | 97.6 |  | 2.81 | 1.261 | -1.8452 | 0.23191 | -0.98618
21FLHILL_170 | 21FLHILL | 170 | 28.0359 | -82.5763 | River/Stream | 2007-08-08 | 4.6 | 4.35 | 0.032 | 0.263 | 7.7533 |  | 0.842 | 0.144 | 0.099 | 68 |  | 3.0567 | 1.105 | -1.9379 | 0.099845 | -1.3356
21FLHILL_171 | 21FLHILL | 171 | 28.0164 | -82.5336 | River/Stream | 2007-04-04 | 2.9 | 2.55 | 0.075 | 0.024 | 6.9 |  | 0.549 | 0.076 | 0.013 | 62.3 |  | 2.21 | 0.573 | -2.577 | -0.55687 | -3.7297
21FLHILL_171 | 21FLHILL | 171 | 28.0164 | -82.5336 | River/Stream | 2007-01-03 | 8.2 | 6 | 0.068 | 0.253 | 7.3 |  | 0.672 | 0.069 | 0.015 | 48.3 |  | 6.36 | 0.925 | -2.6736 | -0.077962 | -1.3744
21FLHILL_171 | 21FLHILL | 171 | 28.0164 | -82.5336 | River/Stream | 2006-11-08 | 8.2 | 5.525 | 0.044 | 0.131 | 7.4 |  | 0.604 | 0.066 | 0.012 | 35.1 |  | 6.82 | 0.735 | -2.7181 | -0.30788 | -2.0326
21FLHILL_171 | 21FLHILL | 171 | 28.0164 | -82.5336 | River/Stream | 2006-12-06 | 1 | 2.325 | 0.038 | 0.187 | 7.7 |  | 0.563 | 0.08 | 0.008 | 41.9 |  | 6.55 | 0.75 | -2.5257 | -0.28768 | -1.6766
21FLHILL_171 | 21FLHILL | 171 | 28.0164 | -82.5336 | River/Stream | 2007-08-08 | 5.9 | 3.8 | 0.042 | 0.128 | 7.41 |  | 0.676 | 0.049 | 0.026 | 58.6 |  | 5.76 | 0.804 | -3.0159 | -0.21816 | -2.0557
21FLHILL_171 | 21FLHILL | 171 | 28.0164 | -82.5336 | River/Stream | 2007-02-07 | 7 | 8.4 | 0.044 | 0.282 | 7.4 |  | 0.717 | 0.068 | 0.016 | 41.6 |  | 8.46 | 0.999 | -2.6882 | -0.0010005 | -1.2658
21FLHILL_171 | 21FLHILL | 171 | 28.0164 | -82.5336 | River/Stream | 2007-07-11 | 4.5 | 2.675 | 0.037 | 0.019 | 7.57 |  | 0.711 | 0.071 | 0.024 | 50.9 |  | 2.68 | 0.73 | -2.6451 | -0.31471 | -3.9633
21FLHILL_171 | 21FLHILL | 171 | 28.0164 | -82.5336 | River/Stream | 2007-10-03 | 1.6 | 1.075 | 0.025 | 0.035 | 7.19 |  | 0.579 | 0.051 | 0.017 | 58.3 |  | 2.37 | 0.614 | -2.9759 | -0.48776 | -3.3524
21FLHILL_171 | 21FLHILL | 171 | 28.0164 | -82.5336 | River/Stream | 2007-03-07 | 1.8 | 1.45 | 0.022 | 0.046 | 7.3 |  | 0.524 | 0.037 | 0.007 | 45 |  | 6.42 | 0.57 | -3.2968 | -0.56212 | -3.0791
21FLHILL_171 | 21FLHILL | 171 | 28.0164 | -82.5336 | River/Stream | 2007-06-06 | 10.5 | 5.675 | 0.024 | 0.0015 | 7.22 |  | 0.666 | 0.074 | 0.009 | 38.8 |  | 3.24 | 0.6675 | -2.6037 | -0.40422 | -6.5023
21FLHILL_171 | 21FLHILL | 171 | 28.0164 | -82.5336 | River/Stream | 2007-05-01 | 1.9 | 2.3 | 0.018 | 0.022 | 7.1 |  | 0.647 | 0.056 | 0.014 | 50 |  | 3.11 | 0.669 | -2.8824 | -0.40197 | -3.8167
21FLHILL_171 | 21FLHILL | 171 | 28.0164 | -82.5336 | River/Stream | 2006-10-04 | 9.6 | 6.175 | 0.016 | 0.113 | 7.1 |  | 0.684 | 0.057 |  | 51.9 |  | 6.27 | 0.797 | -2.8647 | -0.2269 | -2.1804
21FLHILL_171 | 21FLHILL | 171 | 28.0164 | -82.5336 | River/Stream | 2007-11-07 | 1.4 | 1.075 | 0.0015 | 0.09 | 6.68 |  | 0.489 | 0.036 | 0.013 | 40.3 |  | 2.71 | 0.579 | -3.3242 | -0.54645 | -2.4079
21FLHILL_171 | 21FLHILL | 171 | 28.0164 | -82.5336 | River/Stream | 2007-12-05 | 1.5 | 1.025 | 0.0015 | 0.071 | 7.67 |  | 0.515 | 0.034 | 0.013 | 34.8 |  | 2.82 | 0.586 | -3.3814 | -0.53444 | -2.6451
21FLHILL_171 | 21FLHILL | 171 | 28.0164 | -82.5336 | River/Stream | 2007-09-05 | 11.8 | 9.15 | 0.0015 | 0.044 | 7.4 |  | 0.574 | 0.057 | 0.017 | 49.4 |  | 3.86 | 0.618 | -2.8647 | -0.48127 | -3.1236
21FLHILL_174 | 21FLHILL | 174 | 28.021 | -82.4527 | River/Stream | 2007-07-17 | 0.7 | 0.625 | 0.043 | 0.051 | 7.37 |  | 0.114 | 0.1 | 0.079 | 7 |  | 8.28 | 0.165 | -2.3026 | -1.8018 | -2.9759
21FLHILL_174 | 21FLHILL | 174 | 28.021 | -82.4527 | River/Stream | 2007-03-13 |  |  | 0.026 |  | 7.5 |  | 0.112 | 0.083 | 0.081 | 7.4 |  | 8.89 |  | -2.4889 | X | X
21FLHILL_174 | 21FLHILL | 174 | 28.021 | -82.4527 | River/Stream | 2007-02-13 |  |  | 0.037 | 0.166 | 7.6 |  | 0.197 | 0.08 | 0.088 | 0.5 |  | 8.9 | 0.363 | -2.5257 | -1.0134 | -1.7958
21FLHILL_174 | 21FLHILL | 174 | 28.021 | -82.4527 | River/Stream | 2007-08-01 | 0.7 | 0.625 | 0.03 | 0.062 | 7.6 |  | 0.178 | 0.094 | 0.075 | 7.3 |  | 8.64 | 0.24 | -2.3645 | -1.4271 | -2.7806
21FLHILL_174 | 21FLHILL | 174 | 28.021 | -82.4527 | River/Stream | 2007-06-13 | 11.5 | 6.025 | 0.014 | 0.016 |  |  | 0.111 | 0.108 | 0.078 | 7.3 |  |  | 0.127 | -2.2256 | -2.0636 | -4.1352
21FLHILL_174 | 21FLHILL | 174 | 28.021 | -82.4527 | River/Stream | 2007-01-09 | 0.7 | 0.375 | 0.014 | 0.159 | 7.6 |  | 0.136 | 0.093 | 0.074 | 6.5 |  | 7.93 | 0.295 | -2.3752 | -1.2208 | -1.8389
21FLHILL_174 | 21FLHILL | 174 | 28.021 | -82.4527 | River/Stream | 2007-05-08 | 3.8 | 2.6 | 0.028 | 0.022 | 7.59 |  | 0.318 | 0.152 | 0.114 | 9.2 |  | 7.67 | 0.34 | -1.8839 | -1.0788 | -3.8167
21FLHILL_174 | 21FLHILL | 174 | 28.021 | -82.4527 | River/Stream | 2007-10-10 | 0.7 | 0.925 | 0.012 | 0.265 | 7.18 |  | 0.163 | 0.106 | 0.106 | 12.4 |  | 5.36 | 0.428 | -2.2443 | -0.84863 | -1.328
21FLHILL_174 | 21FLHILL | 174 | 28.021 | -82.4527 | River/Stream | 2007-04-10 | 0.7 | 0.375 | 0.019 | 0.038 | 7.5 |  | 0.278 | 0.087 | 0.087 | 6.5 |  | 8.32 | 0.316 | -2.4418 | -1.152 | -3.2702
21FLHILL_174 | 21FLHILL | 174 | 28.021 | -82.4527 | River/Stream | 2007-09-11 | 0.7 | 0.375 | 0.014 | 0.27 | 7.04 |  | 0.419 | 0.115 | 0.105 | 12.7 |  | 5.08 | 0.689 | -2.1628 | -0.37251 | -1.3093
21FLHILL_174 | 21FLHILL | 174 | 28.021 | -82.4527 | River/Stream | 2007-12-04 | 0.7 | 0.375 | 0.0015 | 0.218 | 7.41 |  | 0.081 | 0.097 | 0.095 | 13.6 |  | 8.13 | 0.299 | -2.333 | -1.2073 | -1.5233
21FLHILL_174 | 21FLHILL | 174 | 28.021 | -82.4527 | River/Stream | 2007-11-06 | 1.5 | 0.925 |  |  | 6.98 |  |  |  |  | 14 |  | 5.58 |  | X | X | X
21FLHILL_174 | 21FLHILL | 174 | 28.021 | -82.4527 | River/Stream | 2007-06-12 |  |  |  |  | 7.4767 | [6 empty] | 7.3267 |  | X | X | X
21FLGW_17400 | 21FLGW | 17400 | 26.6822 | -80.2811 | STREAM | 2003-06-05 | 5.7 |  | 0.066 | 0.11 | 7.265 | 614 | 1.3 | 0.096 |  | 100 | 9.3 | 4.88 | 1.41 | -2.3434 | 0.34359 | -2.2073
21FLGW_17401 | 21FLGW | 17401 | 26.1169 | -80.6114 | STREAM | 2003-05-20 | 0.425 |  | 0.15 | 0.021 | 7.08 | 731.5 | 1.5 | 0.035 |  | 60 | 1.5 | 1.77 | 1.521 | -3.3524 | 0.41937 | -3.8632
21FLGW_17402 | 21FLGW | 17402 | 26.8581 | -80.1734 | STREAM | 2003-05-12 | 0.425 |  | 0.005 | 0.002 | 6.96 | 716 | 0.9 | 0.014 |  | 50 | 0.75 | 3.515 | 0.902 | -4.2687 | -0.10314 | -6.2146
21FLGW_17403 | 21FLGW | 17403 | 26.6646 | -80.3885 | STREAM | 2003-05-21 | 3.1 |  | 0.026 | 0.002 | 7.53 | 914.5 | 2 | 0.079 |  | 100 | 5.4 | 4.1 | 2.002 | -2.5383 | 0.69415 | -6.2146
21FLGW_17404 | 21FLGW | 17404 | 27.0171 | -80.5295 | STREAM | 2003-05-21 | 1.3 |  | 0.14 | 0.1 | 7.37 | 433.5 | 1.3 | 0.13 |  | 80 | 7 | 4.87 | 1.4 | -2.0402 | 0.33647 | -2.3026
21FLGW_17405 | 21FLGW | 17405 | 26.0632 | -80.3446 | STREAM | 2003-06-05 | 0.425 |  | 0.34 | 0.25 | 7.11 | 649 | 1.4 | 0.025 |  | 60 | 2.4 | 4.58 | 1.65 | -3.6889 | 0.50078 | -1.3863
21FLGW_17406 | 21FLGW | 17406 | 26.3289 | -80.2079 | STREAM | 2003-05-27 |  |  | 0.17 | 0.11 | 7.255 | 659 |  | 0.075 |  |  |  | 3.855 |  | -2.5903 | X | -2.2073
21FLGW_17407 | 21FLGW | 17407 | 25.9338 | -80.4307 | STREAM | 2003-06-10 | 0.425 |  | 0.27 | 0.006 | 6.845 | 645 | 1 | 0.012 |  | 40 | 1.3 | 2.215 | 1.006 | -4.4228 | 0.0059821 | -5.116
21FLGW_17408 | 21FLGW | 17408 | 26.6146 | -80.5568 | STREAM | 2003-05-12 | 0.425 |  | 0.08 | 0.24 | 7.355 | 485 | 1.2 | 0.094 |  | 80 | 12 | 4.285 | 1.44 | -2.3645 | 0.36464 | -1.4271
21FLGW_17409 | 21FLGW | 17409 | 26.0918 | -80.5924 | STREAM | 2003-05-20 | 6.7 |  | 0.1 | 0.025 | 6.93 | 767.5 | 1.8 | 0.064 |  | 70 | 1.5 | 2.05 | 1.825 | -2.7489 | 0.60158 | -3.6889
21FLGW_17410 | 21FLGW | 17410 | 26.3882 | -80.2371 | STREAM | 2003-05-19 | 0.425 |  | 0.026 | 0.002 | 7.105 | 680.5 | 1.5 | 0.023 |  | 100 | 0.85 | 2.54 | 1.502 | -3.7723 | 0.4068 | -6.2146
21FLGW_17411 | 21FLGW | 17411 | 26.2686 | -80.7299 | STREAM | 2003-05-22 | 1.4 |  | 0.091 | 0.094 | 7.25 | 969.5 | 2 | 0.042 |  | 70 | 1.9 | 3.16 | 2.094 | -3.1701 | 0.73908 | -2.3645
21FLGW_17412 | 21FLGW | 17412 | 25.8962 | -80.38 | STREAM | 2003-06-12 | 0.425 |  | 0.28 | 0.038 | 6.405 | 630 | 1.1 | 0.012 |  | 40 | 0.55 | 0.95 | 1.138 | -4.4228 | 0.12927 | -3.2702
21FLGW_17413 | 21FLGW | 17413 | 26.0638 | -80.3092 | STREAM | 2003-06-05 | 0.425 |  | 0.038 | 0.28 | 7.275 | 636 | 1.1 | 0.024 |  | 60 | 1.1 | 4.02 | 1.38 | -3.7297 | 0.32208 | -1.273
21FLGW_17414 | 21FLGW | 17414 | 25.5415 | -80.5602 | STREAM | 2003-06-04 | 0.425 |  | 0.22 | 0.035 | 6.29 | 539.5 | 0.8 | 0.006 |  | 30 | 2.1 | 1.145 | 0.835 | -5.116 | -0.18032 | -3.3524
21FLGW_17415 | 21FLGW | 17415 | 26.8049 | -80.4231 | STREAM | 2003-05-07 | 0.8 |  | 0.067 | 0.25 | 6.87 | 574 | 2 | 0.18 |  | 150 | 38 | 5.265 | 2.25 | -1.7148 | 0.81093 | -1.3863
21FLGW_17416 | 21FLGW | 17416 | 25.545 | -80.3418 | STREAM | 2003-06-04 | 16 |  | 0.2 | 0.36 | 6.71 | 541.5 | 0.82 | 0.006 |  | 30 | 1.3 | 2.02 | 1.18 | -5.116 | 0.16551 | -1.0217
21FLGW_17417 | 21FLGW | 17417 | 26.575 | -80.7102 | STREAM | 2003-05-12 | 0.425 |  | 0.058 | 0.31 | 7.33 | 467 | 1.3 | 0.11 |  | 100 | 15 | 4.515 | 1.61 | -2.2073 | 0.47623 | -1.1712
21FLGW_17418 | 21FLGW | 17418 | 27.3479 | -80.5466 | STREAM | 2003-06-09 | 31 |  |  | 0.002 | 6.585 | 1529.5 | 1.4 | 0.16 |  | 80 | 3.8 | 3.81 | 1.402 | -1.8326 | 0.3379 | -6.2146
21FLGW_17419 | 21FLGW | 17419 | 25.4302 | -80.5595 | STREAM | 2003-05-28 | 0.425 |  | 0.05 | 0.008 | 6.84 | 509 |  | 0.004 |  | 20 | 2.5 | 2.99 |  | -5.5215 | X | -4.8283
21FLGW_17420 | 21FLGW | 17420 | 26.3277 | -80.1439 | STREAM | 2003-05-27 |  |  | 0.13 | 0.13 | 7.23 | 527 |  | 0.26 |  |  |  | 6.115 |  | -1.3471 | X | -2.0402
21FLGW_17422 | 21FLGW | 17422 | 26.348 | -80.529 | STREAM | 2003-06-12 | 0.425 |  | 0.071 | 1.2 | 7.465 | 1106 | 2.5 | 0.014 |  | 100 | 0.9 | 4.58 | 3.7 | -4.2687 | 1.3083 | 0.18232
21FLGW_17423 | 21FLGW | 17423 | 25.9867 | -80.4812 | STREAM | 2003-06-10 | 1.3 |  | 0.024 | 0.026 | 6.81 | 605 | 0.9 | 0.021 |  | 50 | 1.4 | 2.495 | 0.926 | -3.8632 | -0.076881 | -3.6497
21FLGW_17424 | 21FLGW | 17424 | 26.3488 | -80.2745 | STREAM | 2003-05-27 |  |  | 0.13 | 0.054 | 7.385 | 754 |  | 0.039 |  |  |  | 5.335 |  | -3.2442 | X | -2.9188
21FLGW_17425 | 21FLGW | 17425 | 27.2508 | -80.5797 | STREAM | 2003-06-09 | 78 |  | 0.028 | 0.16 | 7.035 | 1082.5 | 1.8 | 0.2 |  | 100 | 4.7 | 7.485 | 1.96 | -1.6094 | 0.67294 | -1.8326
21FLGW_17426 | 21FLGW | 17426 | 27.0077 | -80.4749 | STREAM | 2003-05-21 | 0.425 |  | 0.15 | 0.089 | 7.25 | 459 | 1.3 | 0.13 |  | 80 | 7.3 | 4.18 | 1.389 | -2.0402 | 0.32858 | -2.4191
21FLGW_17427 | 21FLGW | 17427 | 26.6786 | -80.4449 | STREAM | 2003-05-07 | 44 |  | 0.044 | 1.1 | 7.505 | 1619.5 | 3.4 | 0.11 |  | 140 | 3.8 | 7.325 | 4.5 | -2.2073 | 1.5041 | 0.09531
21FLGW_17428 | 21FLGW | 17428 | 26.372 | -80.353 | STREAM | 2003-05-19 | 3.2 |  | 0.034 | 0.002 | 7.495 | 862.5 | 2 | 0.027 |  | 100 | 2.1 | 5.02 | 2.002 | -3.6119 | 0.69415 | -6.2146
21FLGW_17429 | 21FLGW | 17429 | 26.1345 | -80.3941 | STREAM | 2003-06-12 | 0.425 |  | 0.42 | 0.032 | 7.175 | 736.5 | 1.7 | 0.012 |  | 40 | 1.3 | 1.68 | 1.732 | -4.4228 | 0.54928 | -3.442
21FLSWFD_17529 | 21FLSWFD | 17529 | 28.311 | -81.8918 | River/Stream | 2007-07-09 | 29.97 |  | 0.208 | 0.02 | 7 |  |  | 0.093 | 0.005 | 125 |  | 7.45 |  | -2.3752 | X | -3.912
21FLSWFD_17529 | 21FLSWFD | 17529 | 28.311 | -81.8918 | River/Stream | 2007-10-01 | 7.2 |  | 0.15 | 0.031 | 6.27 |  |  | 0.513 | 0.066 | 375 |  | 5.25 |  | -0.66748 | X | -3.4738
21FLSWFD_17529 | 21FLSWFD | 17529 | 28.311 | -81.8918 | River/Stream | 2007-09-04 | 6.29 |  | 0.131 | 0.027 | 5.38 |  |  | 0.376 | 0.242 | 625 |  | 2.51 |  | -0.97817 | X | -3.6119
21FLSWFD_17529 | 21FLSWFD | 17529 | 28.311 | -81.8918 | River/Stream | 2007-05-02 | 8.38 |  | 0.074 | 0.011 | 6.08 |  |  | 0.171 | 0.04 | 225 |  | 2.65 |  | -1.7661 | X | -4.5099
21FLSWFD_17529 | 21FLSWFD | 17529 | 28.311 | -81.8918 | River/Stream | 2007-11-07 | 1.68 |  | 0.073 |  | 6.31 |  |  | 0.122 | 0.051 | 450 |  | 7.32 |  | -2.1037 | X | X
21FLSWFD_17529 | 21FLSWFD | 17529 | 28.311 | -81.8918 | River/Stream | 2007-06-04 | 39.12 |  | 0.041 | 0.02 | 6.38 |  |  | 0.24 | 0.011 | 150 |  | 4.82 |  | -1.4271 | X | -3.912
21FLSWFD_17529 | 21FLSWFD | 17529 | 28.311 | -81.8918 | River/Stream | 2007-02-12 | 0.5 |  | 0.015 | 0.003 | 6.12 |  |  | 0.029 | 0.005 | 60 |  | 7.53 |  | -3.5405 | X | -5.8091
21FLSWFD_17529 | 21FLSWFD | 17529 | 28.311 | -81.8918 | River/Stream | 2007-01-02 | 3.11 |  |  | 0.009 | 5.63 |  |  | 0.07 | 0.016 | 125 |  | 5.62 |  | -2.6593 | X | -4.7105
21FLSWFD_17529 | 21FLSWFD | 17529 | 28.311 | -81.8918 | River/Stream | 2007-12-03 | 2.98 |  |  | 0.045 | 5.75 |  |  | 0.162 | 0.028 | 125 |  | 7.44 |  | -1.8202 | X | -3.1011
21FLSWFD_17529 | 21FLSWFD | 17529 | 28.311 | -81.8918 | River/Stream | 2007-07-30 | 12.82 |  |  | 0.011 | 6.21 |  |  | 0.179 | 0.083 | 200 |  | 2 |  | -1.7204 | X | -4.5099
21FLSWFD_17529 | 21FLSWFD | 17529 | 28.311 | -81.8918 | River/Stream | 2006-10-03 | 3.64 |  |  | 0.015 | 5.33 |  |  | 0.137 | 0.038 | 500 |  | 4.16 |  | -1.9878 | X | -4.1997
21FLSWFD_17529 | 21FLSWFD | 17529 | 28.311 | -81.8918 | River/Stream | 2006-09-05 | 4.77 |  |  | 0.025 | 5.65 |  |  | 0.237 | 0.158 | 450 |  | 3.36 |  | -1.4397 | X | -3.6889
21FLSWFD_17529 | 21FLSWFD | 17529 | 28.311 | -81.8918 | River/Stream | 2007-03-05 | 3.17 |  |  | 0.003 | 5.86 |  |  | 0.039 | 0.005 | 80 |  | 6.89 |  | -3.2442 | X | -5.8091
21FLSWFD_17723 | 21FLSWFD | 17723 | 28.3021 | -82.0558 | River/Stream | 2006-11-07 | 4.28 |  | 0.044 | 0.015 | 7.16 |  |  | 0.034 | 0.013 | 30 |  | 5.5 |  | -3.3814 | X | -4.1997
21FLSWFD_17723 | 21FLSWFD | 17723 | 28.3021 | -82.0558 | River/Stream | 2007-09-04 | 0.5 |  | 0.03 | 0.045 | 6.37 |  |  | 0.259 | 0.19 | 600 |  | 2.93 |  | -1.3509 | X | -3.1011
21FLSWFD_17723 | 21FLSWFD | 17723 | 28.3021 | -82.0558 | River/Stream | 2007-11-07 | 1.02 |  | 0.028 | 0.029 | 7.16 |  |  | 0.091 | 0.058 | 175 |  | 6.02 |  | -2.3969 | X | -3.5405
21FLSWFD_17723 | 21FLSWFD | 17723 | 28.3021 | -82.0558 | River/Stream | 2007-10-01 | 9.92 |  | 0.019 | 0.033 | 7.09 |  |  | 0.112 | 0.066 | 125 |  | 2.95 |  | -2.1893 | X | -3.4112
21FLSWFD_17723 | 21FLSWFD | 17723 | 28.3021 | -82.0558 | River/Stream | 2007-07-09 | 9.08 |  | 0.007 | 0.004 | 6.99 |  |  | 0.045 | 0.005 | 30 |  | 3.17 |  | -3.1011 | X | -5.5215
21FLSWFD_17723 | 21FLSWFD | 17723 | 28.3021 | -82.0558 | River/Stream | 2007-02-07 | 2.77 |  | 0.0025 | 0.00125 | 7.12 |  |  | 0.031 | 0.005 | 10 |  | 7.86 |  | -3.4738 | X | -6.6846
21FLSWFD_17723 | 21FLSWFD | 17723 | 28.3021 | -82.0558 | River/Stream | 2007-03-05 | 0.5 |  |  | 0.00125 | 6.8 |  |  | 0.048 | 0.005 | 20 |  | 4.41 |  | -3.0366 | X | -6.6846
21FLSWFD_17723 | 21FLSWFD | 17723 | 28.3021 | -82.0558 | River/Stream | 2007-12-03 | 2.95 |  |  | 0.024 | 7.04 |  |  | 0.12 | 0.018 | 30 |  | 2.29 |  | -2.1203 | X | -3.7297
21FLSWFD_17723 | 21FLSWFD | 17723 | 28.3021 | -82.0558 | River/Stream | 2006-10-03 | 0.5 |  |  | 0.032 | 7.13 |  |  | 0.131 | 0.101 | 150 |  | 3.35 |  | -2.0326 | X | -3.442
21FLSWFD_17723 | 21FLSWFD | 17723 | 28.3021 | -82.0558 | River/Stream | 2006-09-05 | 0.5 |  |  | 0.037 | 7.54 |  |  | 0.056 | 0.034 | 20 |  | 4.58 |  | -2.8824 | X | -3.2968
21FLSWFD_17723 | 21FLSWFD | 17723 | 28.3021 | -82.0558 | River/Stream | 2007-07-30 | 9.23 |  |  | 0.004 | 6.73 |  |  | 0.092 | 0.01 | 30 |  | 1.1 |  | -2.386 | X | -5.5215
21FLSWFD_17736 | 21FLSWFD | 17736 | 27.7732 | -82.335 | River/Stream | 2007-02-20 | 1.18 |  | 0.125 | 0.489 | 7.29 |  |  | 0.123 | 0.094 |  |  | 10.17 |  | -2.0956 | X | -0.71539
21FLSWFD_17736 | 21FLSWFD | 17736 | 27.7732 | -82.335 | River/Stream | 2007-08-21 | 1.41 |  | 0.091 | 0.117 | 7.1 |  |  | 0.298 | 0.183 |  |  | 7.1 |  | -1.2107 | X | -2.1456
21FLSWFD_17736 | 21FLSWFD | 17736 | 27.7732 | -82.335 | River/Stream | 2007-09-18 | 0.5 |  | 0.052 | 0.339 | 7.06 |  |  | 0.157 | 0.13 |  |  | 6.98 |  | -1.8515 | X | -1.0818
21FLSWFD_17736 | 21FLSWFD | 17736 | 27.7732 | -82.335 | River/Stream | 2007-03-20 | 0.5 |  | 0.051 | 1.23 | 7.28 |  |  | 0.146 | 0.124 |  |  | 9.13 |  | -1.9241 | X | 0.20701
21FLSWFD_17736 | 21FLSWFD | 17736 | 27.7732 | -82.335 | River/Stream | 2007-04-24 | 0.5 |  | 0.047 | 0.408 | 7.47 |  |  | 0.171 | 0.148 |  |  | 8.4 |  | -1.7661 | X | -0.89649
21FLSWFD_17736 | 21FLSWFD | 17736 | 27.7732 | -82.335 | River/Stream | 2007-06-18 | 0.5 |  | 0.036 | 0.108 | 7.25 |  |  | 0.142 | 0.111 |  |  | 7.46 |  | -1.9519 | X | -2.2256
21FLSWFD_17736 | 21FLSWFD | 17736 | 27.7732 | -82.335 | River/Stream | 2007-05-22 | 3.27 |  | 0.02 | 0.032 | 7.57 |  |  | 0.102 | 0.091 |  |  | 8.93 |  | -2.2828 | X | -3.442
21FLSWFD_17736 | 21FLSWFD | 17736 | 27.7732 | -82.335 | River/Stream | 2006-12-19 | 0.5 |  | 0.016 | 0.015 | 6.9 |  |  | 0.203 | 0.193 |  |  | 7.72 |  | -1.5945 | X | -4.1997
21FLSWFD_17736 | 21FLSWFD | 17736 | 27.7732 | -82.335 | River/Stream | 2007-07-17 | 0.5 |  |  | 0.142 | 7.28 |  |  | 0.174 | 0.167 |  |  | 7.6 |  | -1.7487 | X | -1.9519
21FLSWFD_17736 | 21FLSWFD | 17736 | 27.7732 | -82.335 | River/Stream | 2007-01-23 | 1.46 |  |  | 0.373 | 7.32 |  |  | 0.134 | 0.102 |  |  | 8.38 |  | -2.0099 | X | -0.98618
21FLSWFD_17736 | 21FLSWFD | 17736 | 27.7732 | -82.335 | River/Stream | 2006-11-29 | 0.5 |  |  | 0.15 | 7.17 |  |  | 0.108 | 0.096 |  |  | 8.08 |  | -2.2256 | X | -1.8971
21FLSWFD_17736 | 21FLSWFD | 17736 | 27.7732 | -82.335 | River/Stream | 2006-10-24 | 1.02 |  |  | 0.35 | 7.33 |  |  | 0.4 | 0.378 |  |  | 8.19 |  | -0.91629 | X | -1.0498
21FLSWFD_17736 | 21FLSWFD | 17736 | 27.7732 | -82.335 | River/Stream | 2006-09-26 | 0.5 |  |  | 0.39 | 7.19 |  |  | 0.202 | 0.185 |  |  | 7.03 |  | -1.5995 | X | -0.94161
21FLSWFD_17737 | 21FLSWFD | 17737 | 27.7629 | -82.3629 | River/Stream | 2007-02-20 | 0.5 |  | 0.064 | 0.007 | 7.01 |  |  | 0.14 | 0.136 |  |  | 10.39 |  | -1.9661 | X | -4.9618
21FLSWFD_17737 | 21FLSWFD | 17737 | 27.7629 | -82.3629 | River/Stream | 2007-09-18 | 0.5 |  | 0.028 | 0.026 | 6.81 |  |  | 0.491 | 0.48 |  |  | 6.27 |  | -0.71131 | X | -3.6497
21FLSWFD_17737 | 21FLSWFD | 17737 | 27.7629 | -82.3629 | River/Stream | 2007-06-18 | 0.5 |  | 0.025 | 0.014 | 7.15 |  |  | 0.358 | 0.351 |  |  | 5.85 |  | -1.0272 | X | -4.2687
21FLSWFD_17737 | 21FLSWFD | 17737 | 27.7629 | -82.3629 | River/Stream | 2006-12-19 | 0.5 |  | 0.022 | 0.24 | 7.55 |  |  | 0.128 | 0.12 |  |  | 8.55 |  | -2.0557 | X | -1.4271
21FLSWFD_17737 | 21FLSWFD | 17737 | 27.7629 | -82.3629 | River/Stream | 2007-05-22 | 0.5 |  | 0.021 | 0.005 | 7.47 |  |  | 0.196 | 0.176 |  |  | 6.21 |  | -1.6296 | X | -5.2983
21FLSWFD_17737 | 21FLSWFD | 17737 | 27.7629 | -82.3629 | River/Stream | 2007-08-21 | 0.5 |  | 0.019 | 0.017 | 7.09 |  |  | 0.425 | 0.408 |  |  | 6.97 |  | -0.85567 | X | -4.0745
21FLSWFD_17737 | 21FLSWFD | 17737 | 27.7629 | -82.3629 | River/Stream | 2007-04-24 | 0.5 |  | 0.018 | 0.01 | 7.01 |  |  | 0.226 | 0.226 |  |  | 7.54 |  | -1.4872 | X | -4.6052
21FLSWFD_17737 | 21FLSWFD | 17737 | 27.7629 | -82.3629 | River/Stream | 2007-03-20 | 0.5 |  | 0.012 | 0.003 | 6.81 |  |  | 0.163 | 0.156 |  |  | 9.36 |  | -1.814 | X | -5.8091
21FLSWFD_17737 | 21FLSWFD | 17737 | 27.7629 | -82.3629 | River/Stream | 2006-10-24 | 0.5 |  | 0.012 | 0.031 | 7.06 |  |  | 0.257 | 0.264 |  |  | 8.02 |  | -1.3587 | X | -3.4738
21FLSWFD_17737 | 21FLSWFD | 17737 | 27.7629 | -82.3629 | River/Stream | 2007-07-17 | 0.5 |  |  | 0.006 | 7.21 |  |  | 0.294 | 0.299 |  |  | 6.77 |  | -1.2242 | X | -5.116
21FLSWFD_17737 | 21FLSWFD | 17737 | 27.7629 | -82.3629 | River/Stream | 2007-01-23 | 0.5 |  |  | 0.015 | 6.89 |  |  | 0.233 | 0.222 |  |  | 7.93 |  | -1.4567 | X | -4.1997
21FLSWFD_17737 | 21FLSWFD | 17737 | 27.7629 | -82.3629 | River/Stream | 2006-11-29 | 0.5 |  |  | 0.017 | 7.01 |  |  | 0.156 | 0.154 |  |  | 7.74 |  | -1.8579 | X | -4.0745
21FLSWFD_17737 | 21FLSWFD | 17737 | 27.7629 | -82.3629 | River/Stream | 2006-09-26 | 0.5 |  |  | 0.03 | 6.86 |  |  | 0.412 | 0.399 |  |  | 6.18 |  | -0.88673 | X | -3.5066
21FLGW_17863 | 21FLGW | 17863 | 30.649 | -86.4757 | STREAM | 2003-05-06 | 0.425 |  | 0.005 | 0.16 | 5.8 | 12 | 0.03 | 0.002 |  | 2.5 | 0.4 | 5.76 | 0.19 | -6.2146 | -1.6607 | -1.8326
21FLGW_17864 | 21FLGW | 17864 | 30.9863 | -86.937 | STREAM | 2003-04-03 | 0.425 |  | 0.01 | 0.37 | 5.27 | 18 | 0.14 | 0.004 |  | 15 | 1.2 | 9.25 | 0.51 | -5.5215 | -0.67334 | -0.99425
21FLGW_17865 | 21FLGW | 17865 | 30.9199 | -86.9099 | STREAM | 2003-04-03 | 0.425 |  | 0.015 | 0.002 | 6.15 | 29 | 0.18 | 0.006 |  | 20 | 1.7 | 9.63 | 0.182 | -5.116 | -1.7037 | -6.2146
21FLGW_17866 | 21FLGW | 17866 | 30.7405 | -87.478 | STREAM | 2003-04-30 | 0.425 |  | 0.019 | 0.009 | 4.08 | 40 | 0.18 | 0.002 |  | 10 | 0.45 | 3.68 | 0.189 | -6.2146 | -1.666 | -4.7105
21FLGW_17867 | 21FLGW | 17867 | 30.671 | -86.6348 | STREAM | 2003-05-06 | 2.9 |  | 0.018 | 0.002 | 6.82 | 13 | 0.15 | 0.012 |  | 5 | 0.55 | 6.36 | 0.152 | -4.4228 | -1.8839 | -6.2146
21FLGW_17868 | 21FLGW | 17868 | 30.7748 | -86.5832 | STREAM | 2003-05-20 | 0.425 |  | 0.077 | 0.084 | 6.77 | 65 | 0.25 | 0.018 |  | 60 | 5.4 | 7.41 | 0.334 | -4.0174 | -1.0966 | -2.4769
21FLGW_17869 | 21FLGW | 17869 | 30.6556 | -86.3323 | STREAM | 2003-05-01 | 0.425 |  | 0.017 | 0.092 | 8.01 | 12 | 0.11 | 0.002 |  | 15 | 1.3 | 7.76 | 0.202 | -6.2146 | -1.5995 | -2.386
21FLGW_17870 | 21FLGW | 17870 | 30.9794 | -86.6127 | STREAM | 2003-04-01 | 0.425 |  | 0.011 | 0.019 | 6.59 | 20 | 0.19 | 0.022 |  | 30 | 1.5 | 9.35 | 0.209 | -3.8167 | -1.5654 | -3.9633
21FLGW_17871 | 21FLGW | 17871 | 30.8266 | -86.6365 | STREAM | 2003-05-05 | 0.425 |  | 0.02 | 0.28 | 7.6 | 36 | 0.28 | 0.008 |  | 60 | 3.2 | 5.54 | 0.56 | -4.8283 | -0.57982 | -1.273
21FLGW_17872 | 21FLGW | 17872 | 30.6898 | -87.4165 | STREAM | 2003-04-30 | 0.425 |  | 0.02 | 3.1 | 4.65 | 42 | 0.13 | 0.007 |  | 5 | 0.9 | 9.23 | 3.23 | -4.9618 | 1.1725 | 1.1314
21FLGW_17873 | 21FLGW | 17873 | 30.6726 | -86.363 | STREAM | 2003-05-01 | 0.425 |  | 0.032 | 0.26 | 7.19 | 13 | 0.084 | 0.002 |  | 5 | 0.35 | 7.48 | 0.344 | -6.2146 | -1.0671 | -1.3471
21FLGW_17874 | 21FLGW | 17874 | 30.9473 | -86.7084 | STREAM | 2003-04-01 | 0.425 |  | 0.023 | 0.009 | 6.88 | 45 | 0.35 | 0.021 |  | 80 | 12 | 3.95 | 0.359 | -3.8632 | -1.0244 | -4.7105
21FLGW_17875 | 21FLGW | 17875 | 30.6851 | -87.0211 | STREAM | 2003-05-28 | 0.425 |  | 0.058 | 0.51 | 5.58 | 25 | 0.17 | 0.012 |  | 30 | 5.1 | 7.33 | 0.68 | -4.4228 | -0.38566 | -0.67334
21FLGW_17876 | 21FLGW | 17876 | 30.9027 | -87.566 | STREAM | 2003-05-12 | 0.425 |  | 0.005 | 0.006 | 5.1 | 43 | 0.17 | 0.002 |  | 15 | 0.4 | 6.52 | 0.176 | -6.2146 | -1.7373 | -5.116
21FLGW_17877 | 21FLGW | 17877 | 30.6982 | -86.1785 | STREAM | 2003-05-06 | 1.1 |  | 0.028 | 0.18 | 6.9 | 24 | 0.15 | 0.01 |  | 30 | 3.3 | 6.5 | 0.33 | -4.6052 | -1.1087 | -1.7148
21FLGW_17878 | 21FLGW | 17878 | 30.6478 | -86.8633 | STREAM | 2003-04-22 | 0.425 |  | 0.015 | 0.17 | 4.46 | 16 | 0.073 | 0.002 |  | 2.5 | 0.55 | 8.57 | 0.243 | -6.2146 | -1.4147 | -1.772
21FLGW_17879 | 21FLGW | 17879 | 30.7745 | -87.1694 | STREAM | 2003-04-21 | 0.425 |  | 0.034 | 0.52 | 5.82 | 42 | 0.3 | 0.017 |  | 50 | 2 | 6.62 | 0.82 | -4.0745 | -0.19845 | -0.65393
21FLGW_17880 | 21FLGW | 17880 | 30.8174 | -86.2335 | STREAM | 2003-04-15 | 0.425 |  | 0.054 |  | 5.1 | 25 | 0.31 | 0.016 |  | 60 | 3.5 | 6.11 |  | -4.1352 | X | X
21FLGW_17881 | 21FLGW | 17881 | 30.5928 | -86.3295 | STREAM | 2003-04-30 | 0.425 |  | 0.005 | 0.014 | 5.29 | 19 | 0.17 | 0.008 |  | 40 | 1.6 | 7.34 | 0.184 | -4.8283 | -1.6928 | -4.2687
21FLGW_17882 | 21FLGW | 17882 | 30.685 | -86.1912 | STREAM | 2003-04-15 | 0.425 |  | 0.024 |  | 8.24 | 40 | 0.2 | 0.01 |  | 50 | 3.9 | 8.46 |  | -4.6052 | X | X
21FLGW_17883 | 21FLGW | 17883 | 30.5427 | -86.3576 | STREAM | 2003-04-30 | 0.425 |  | 0.014 | 0.082 | 7.53 | 31 | 0.1 | 0.002 |  | 5 | 0.5 | 7.5 | 0.182 | -6.2146 | -1.7037 | -2.501
21FLGW_17884 | 21FLGW | 17884 | 30.9531 | -86.9145 | STREAM | 2003-04-03 | 0.425 |  | 0.005 | 0.002 | 4.72 | 24 | 0.13 | 0.005 |  | 15 | 3.4 | 7.8 | 0.132 | -5.2983 | -2.025 | -6.2146
21FLGW_17885 | 21FLGW | 17885 | 30.7307 | -86.8988 | STREAM | 2003-04-02 | 0.425 |  | 0.012 | 0.15 | 6.56 | 17 | 0.1 | 0.008 |  | 15 | 1.3 | 8.7 | 0.25 | -4.8283 | -1.3863 | -1.8971
21FLGW_17886 | 21FLGW | 17886 | 30.6082 | -86.859 | STREAM | 2003-05-29 | 0.425 |  | 0.032 | 0.013 | 7.32 | 46 | 0.46 | 0.008 |  | 120 | 1.6 | 8.39 | 0.473 | -4.8283 | -0.74866 | -4.3428
21FLGW_17887 | 21FLGW | 17887 | 30.3864 | -87.3625 | STREAM | 2003-05-27 | 0.425 |  | 0.092 | 0.008 | 6.02 | 80 | 0.43 | 0.017 |  | 50 | 2.8 | 4.77 | 0.438 | -4.0745 | -0.82554 | -4.8283
21FLGW_17888 | 21FLGW | 17888 | 30.9292 | -87.0372 | STREAM | 2003-05-13 | 0.425 |  | 0.026 |  | 7.43 | 33 | 0.32 | 0.044 |  | 100 | 5.2 | 4.44 |  | -3.1236 | X | X
21FLGW_17889 | 21FLGW | 17889 | 30.5643 | -86.8909 | STREAM | 2003-05-06 | 0.425 |  | 0.018 | 0.026 | 4.96 | 16 | 0.11 | 0.005 |  | 20 | 0.85 | 6.11 | 0.136 | -5.2983 | -1.9951 | -3.6497
21FLGW_17890 | 21FLGW | 17890 | 30.7871 | -86.85 | STREAM | 2003-04-29 | 0.425 |  | 0.016 | 0.002 | 4.05 | 26 | 0.24 | 0.009 |  | 30 | 0.5 | 7.53 | 0.242 | -4.7105 | -1.4188 | -6.2146
21FLGW_17891 | 21FLGW | 17891 | 30.5554 | -86.4735 | STREAM | 2003-06-12 | 0.435 |  | 0.026 | 0.016 | 6.14 | 20 | 0.25 | 0.01 |  | 40 | 2 | 5.67 | 0.266 | -4.6052 | -1.3243 | -4.1352
21FLGW_17892 | 21FLGW | 17892 | 30.4323 | -86.6965 | STREAM | 2003-06-12 | 0.95 |  | 0.33 | 0.002 | 5.95 | 190 | 0.67 | 0.024 |  | 80 | 12 | 1.1 | 0.672 | -3.7297 | -0.3975 | -6.2146
21FLSWFD_17925 | 21FLSWFD | 17925 | 27.7919 | -82.3522 | River/Stream | 2007-02-20 | 1.31 |  | 0.227 | 0.207 | 7.21 |  |  | 0.131 | 0.106 |  |  | 9.81 |  | -2.0326 | X | -1.575
21FLSWFD_17925 | 21FLSWFD | 17925 | 27.7919 | -82.3522 | River/Stream | 2006-12-19 | 0.5 |  | 0.072 | 0.153 | 7.45 |  |  | 0.153 | 0.137 |  |  | 9.25 |  | -1.8773 | X | -1.8773
21FLSWFD_17925 | 21FLSWFD | 17925 | 27.7919 | -82.3522 | River/Stream | 2007-08-21 | 4.35 |  | 0.061 | 0.082 | 7.26 |  |  | 0.318 | 0.278 |  |  | 7.56 |  | -1.1457 | X | -2.501
21FLSWFD_17925 | 21FLSWFD | 17925 | 27.7919 | -82.3522 | River/Stream | 2007-09-18 | 3.7 |  | 0.058 | 0.146 | 7.26 |  |  | 0.353 | 0.32 |  |  | 7.06 |  | -1.0413 | X | -1.9241
21FLSWFD_17925 | 21FLSWFD | 17925 | 27.7919 | -82.3522 | River/Stream | 2007-04-24 | 0.5 |  | 0.032 | 0.11 | 7.47 |  |  | 0.2 | 0.19 |  |  | 8.82 |  | -1.6094 | X | -2.2073
21FLSWFD_17925 | 21FLSWFD | 17925 | 27.7919 | -82.3522 | River/Stream | 2007-05-22 | 1.48 |  | 0.03 | 0.003 | 7.13 |  |  | 0.157 | 0.141 |  |  | 7.79 |  | -1.8515 | X | -5.8091
21FLSWFD_17925 | 21FLSWFD | 17925 | 27.7919 | -82.3522 | River/Stream | 2007-03-20 | 1.9 |  | 0.019 | 0.131 | 7.74 |  |  | 0.152 | 0.137 |  |  | 11.14 |  | -1.8839 | X | -2.0326
21FLSWFD_17925 | 21FLSWFD | 17925 | 27.7919 | -82.3522 | River/Stream | 2006-11-29 | 1.24 |  | 0.018 | 0.063 | 7.27 |  |  | 0.144 | 0.13 |  |  | 8.59 |  | -1.9379 | X | -2.7646
21FLSWFD_17925 | 21FLSWFD | 17925 | 27.7919 | -82.3522 | River/Stream | 2007-07-17 | 0.5 |  |  | 0.033 | 7.39 |  |  | 0.267 | 0.267 |  |  | 7.81 |  | -1.3205 | X | -3.4112
21FLSWFD_17925 | 21FLSWFD | 17925 | 27.7919 | -82.3522 | River/Stream | 2007-06-18 |  |  |  |  | 7.46 | [6 empty] | 7.66 |  | X | X | X
21FLSWFD_17925 | 21FLSWFD | 17925 | 27.7919 | -82.3522 | River/Stream | 2007-01-23 | 1.31 |  |  | 0.174 | 7 |  |  | 0.161 | 0.132 |  |  | 8.97 |  | -1.8264 | X | -1.7487
21FLSWFD_17925 | 21FLSWFD | 17925 | 27.7919 | -82.3522 | River/Stream | 2006-09-26 | 1.57 |  |  | 0.15 | 7.13 |  |  | 0.336 | 0.314 |  |  | 7 |  | -1.0906 | X | -1.8971
21FLSWFD_17925 | 21FLSWFD | 17925 | 27.7919 | -82.3522 | River/Stream | 2006-10-24 | 1.46 |  |  | 0.152 | 7.82 |  |  | 0.239 | 0.238 |  |  | 10.42 |  | -1.4313 | X | -1.8839
21FLSWFD_17927 | 21FLSWFD | 17927 | 27.7482 | -82.282 | River/Stream | 2007-09-18 | 16.85 |  | 0.052 | 0.684 | 6.67 |  |  | 0.253 | 0.22 |  |  | 3.87 |  | -1.3744 | X | -0.3798
21FLSWFD_17927 | 21FLSWFD | 17927 | 27.7482 | -82.282 | River/Stream | 2007-03-20 | 0.5 |  | 0.031 | 0.22 | 6.7 |  |  | 0.078 | 0.067 |  |  | 7.33 |  | -2.551 | X | -1.5141
21FLSWFD_17927 | 21FLSWFD | 17927 | 27.7482 | -82.282 | River/Stream | 2006-10-24 | 0.5 |  | 0.024 | 1.65 | 7.2 |  |  | 0.047 | 0.044 |  |  | 8.81 |  | -3.0576 | X | 0.50078
21FLSWFD_17927 | 21FLSWFD | 17927 | 27.7482 | -82.282 | River/Stream | 2006-12-19 | 0.5 |  | 0.02 | 0.627 | 6.75 |  |  | 0.099 | 0.075 |  |  | 5.8 |  | -2.3126 | X | -0.46681
21FLSWFD_17927 | 21FLSWFD | 17927 | 27.7482 | -82.282 | River/Stream | 2007-05-22 | 0.5 |  | 0.015 | 0.033 | 6.91 |  |  | 0.086 | 0.073 |  |  | 5.57 |  | -2.4534 | X | -3.4112
21FLSWFD_17927 | 21FLSWFD | 17927 | 27.7482 | -82.282 | River/Stream | 2007-08-21 | 29.27 |  | 0.011 | 0.627 | 7.11 |  |  | 0.234 | 0.149 |  |  | 5.95 |  | -1.4524 | X | -0.46681
21FLSWFD_17927 | 21FLSWFD | 17927 | 27.7482 | -82.282 | River/Stream | 2007-06-18 | 0.5 |  | 0.011 | 0.042 | 6.67 |  |  | 0.14 | 0.122 |  |  | 3.56 |  | -1.9661 | X | -3.1701
21FLSWFD_17927 | 21FLSWFD | 17927 | 27.7482 | -82.282 | River/Stream | 2007-04-24 | 0.5 |  | 0.009 | 0.108 | 6.57 |  |  | 0.067 | 0.059 |  |  | 5.76 |  | -2.7031 | X | -2.2256
21FLSWFD_17927 | 21FLSWFD | 17927 | 27.7482 | -82.282 | River/Stream | 2006-09-26 | 1.01 |  |  | 0.75 | 6.76 |  |  | 0.142 | 0.125 |  |  | 6.6 |  | -1.9519 | X | -0.28768
21FLSWFD_17927 | 21FLSWFD | 17927 | 27.7482 | -82.282 | River/Stream | 2007-07-17 | 0.5 |  |  | 0.042 | 6.72 |  |  | 0.171 | 0.169 |  |  | 3.53 |  | -1.7661 | X | -3.1701
21FLSWFD_17927 | 21FLSWFD | 17927 | 27.7482 | -82.282 | River/Stream | 2007-02-20 | 2.22 |  |  | 1.81 | 6.88 |  |  | 0.056 | 0.029 |  |  | 10.47 |  | -2.8824 | X | 0.59333
21FLSWFD_17927 | 21FLSWFD | 17927 | 27.7482 | -82.282 | River/Stream | 2007-01-23 | 0.5 |  |  | 1.08 | 6.92 |  |  | 0.093 | 0.068 |  |  | 7.88 |  | -2.3752 | X | 0.076961
21FLSWFD_17927 | 21FLSWFD | 17927 | 27.7482 | -82.282 | River/Stream | 2006-11-29 | 1.17 |  |  | 1 | 6.83 |  |  | 0.071 | 0.048 |  |  | 6.57 |  | -2.6451 | X | 0
21FLGW_17944 | 21FLGW | 17944 | 28.8088 | -82.1812 | STREAM | 2003-06-03 | 0.425 |  | 0.073 | 0.035 | 7.15 | 294.5 | 1.1 | 0.094 |  | 140 | 1.8 | 1.17 | 1.135 | -2.3645 | 0.12663 | -3.3524
21FLGW_17945 | 21FLGW | 17945 | 29.0018 | -82.3712 | STREAM | 2003-05-27 | 0.425 |  | 0.051 |  | 7.255 | 319 | 0.95 | 0.093 |  | 140 | 2.8 | 3.795 |  | -2.3752 | X | X
21FLGW_17946 | 21FLGW | 17946 | 28.4494 | -82.1364 | STREAM | 2003-06-12 | 0.425 |  | 0.065 | 0.083 | 6.74 | 178 | 1.6 | 0.14 |  | 250 | 1.3 | 2.44 | 1.683 | -1.9661 | 0.52058 | -2.4889
21FLGW_17947 | 21FLGW | 17947 | 28.5068 | -82.207 | STREAM | 2003-06-12 | 0.425 |  | 0.061 | 0.14 | 7.12 | 216 | 1.3 | 0.13 |  | 250 | 2.1 | 4.46 | 1.44 | -2.0402 | 0.36464 | -1.9661
21FLGW_17948 | 21FLGW | 17948 | 28.2051 | -82.5731 | STREAM | 2003-06-24 | 0.425 |  | 0.041 | 0.002 | 6.41 | 78 | 1.2 | 0.12 |  | 250 | 3.8 | 3.64 | 1.202 | -2.1203 | 0.18399 | -6.2146
21FLGW_17949 | 21FLGW | 17949 | 28.5752 | -82.1973 | STREAM | 2003-05-21 | 0.425 |  | 0.038 | 0.11 | 7.28 | 275 | 0.82 | 0.065 |  | 150 | 1.9 | 4.42 | 0.93 | -2.7334 | -0.072571 | -2.2073
21FLGW_17950 | 21FLGW | 17950 | 28.8268 | -82.1911 | STREAM | 2003-06-25 | 0.425 |  | 0.067 | 0.053 | 6.97 | 228 | 0.99 | 0.09 |  | 100 | 1.2 | 1.7 | 1.043 | -2.4079 | 0.042101 | -2.9375
21FLGW_17951 | 21FLGW | 17951 | 28.1998 | -82.7179 | STREAM | 2003-06-10 | 24 |  |  | 0.002 | 7.35 | 5769 |  | 0.06 |  | 40 | 1.5 | 4.355 |  | -2.8134 | X | -6.2146
21FLGW_17952 | 21FLGW | 17952 | 28.2101 | -82.6033 | STREAM | 2003-06-24 | 0.425 |  | 0.057 | 0.013 | 6.67 | 86 | 1.2 | 0.2 |  | 250 | 3.5 | 3.91 | 1.213 | -1.6094 | 0.1931 | -4.3428
21FLGW_17953 | 21FLGW | 17953 | 28.7479 | -82.2149 | STREAM | 2003-06-04 | 8.5 |  | 0.071 | 0.064 | 7.19 | 254 | 1.1 | 0.093 |  | 140 | 2 | 3.16 | 1.164 | -2.3752 | 0.15186 | -2.7489
21FLGW_17954 | 21FLGW | 17954 | 28.1821 | -82.7175 | STREAM | 2003-06-10 | 4 |  | 0.014 | 0.011 | 7.205 | 28192.5 | 0.53 | 0.059 |  | 40 | 1.8 | 3.28 | 0.541 | -2.8302 | -0.61434 | -4.5099
21FLGW_17955 | 21FLGW | 17955 | 28.2255 | -82.6155 | STREAM | 2003-06-18 | 0.425 |  | 0.03 | 0.044 | 7 | 140 | 1.3 | 0.061 |  | 150 | 2 | 5.5 | 1.344 | -2.7969 | 0.29565 | -3.1236
21FLGW_17956 | 21FLGW | 17956 | 29.0443 | -82.4581 | STREAM | 2003-05-28 | 0.425 |  | 0.047 | 0.23 | 7.29 | 323 |  | 0.099 |  | 120 | 1.7 | 3.73 |  | -2.3126 | X | -1.4697
21FLGW_17957 | 21FLGW | 17957 | 28.32 | -82.0403 | STREAM | 2003-06-17 | 0.425 |  | 0.049 | 0.031 | 6.6 | 127 | 1.9 | 0.14 |  | 350 | 1.6 | 4.19 | 1.931 | -1.9661 | 0.65804 | -3.4738
21FLGW_17958 | 21FLGW | 17958 | 28.5007 | -82.2012 | STREAM | 2003-06-12 | 0.425 |  | 0.062 | 0.13 | 7.125 | 216 | 1.3 | 0.14 |  | 250 | 3.1 | 4.46 | 1.43 | -1.9661 | 0.35767 | -2.0402
21FLGW_17959 | 21FLGW | 17959 | 28.5841 | -82.2196 | STREAM | 2003-05-20 | 0.425 |  | 0.082 | 0.14 | 7.185 | 232 | 1.1 | 0.13 |  | 200 | 2.6 | 4.375 | 1.24 | -2.0402 | 0.21511 | -1.9661
21FLGW_17960 | 21FLGW | 17960 | 28.926 | -82.2872 | STREAM | 2003-05-27 | 0.48 |  | 0.053 |  | 7.19 | 317 | 1 | 0.098 |  | 150 | 2.6 | 4.075 |  | -2.3228 | X | X
21FLGW_17961 | 21FLGW | 17961 | 28.7591 | -82.1907 | STREAM | 2003-06-04 | 0.425 |  | 0.068 | 0.07 | 7.13 | 253 | 1 | 0.094 |  | 140 | 1.8 | 2.06 | 1.07 | -2.3645 | 0.067659 | -2.6593
21FLGW_17962 | 21FLGW | 17962 | 28.5952 | -82.2239 | STREAM | 2003-05-20 | 0.425 |  | 0.083 | 0.14 | 7.195 | 227.5 | 1.1 | 0.12 |  | 200 | 2.2 | 4.25 | 1.24 | -2.1203 | 0.21511 | -1.9661
21FLGW_17963 | 21FLGW | 17963 | 28.2159 | -82.6605 | STREAM | 2003-06-11 | 0.425 |  | 0.11 | 0.2 | 7.39 | 437 | 0.4 | 0.11 |  | 30 | 1.2 | 3.38 | 0.6 | -2.2073 | -0.51083 | -1.6094
21FLGW_17964 | 21FLGW | 17964 | 28.8555 | -82.2293 | STREAM | 2003-06-23 | 0.425 |  | 0.11 | 0.067 | 6.915 | 232.5 | 1.3 | 0.11 |  | 150 | 3.4 | 1.785 | 1.367 | -2.2073 | 0.31262 | -2.7031
21FLGW_17965 | 21FLGW | 17965 | 28.675 | -82.2602 | STREAM | 2003-06-23 | 0.425 |  | 0.043 | 0.097 | 7.01 | 150 | 0.93 | 0.092 |  | 150 | 2.3 | 4.225 | 1.027 | -2.386 | 0.026642 | -2.333
21FLGW_17966 | 21FLGW | 17966 | 28.7268 | -82.2371 | STREAM | 2003-06-03 | 9.9 |  | 0.044 | 0.076 | 7.21 | 267 | 0.97 | 0.092 |  | 140 | 1.8 | 4.15 | 1.046 | -2.386 | 0.044973 | -2.577
21FLGW_17967 | 21FLGW | 17967 | 29.081 | -82.4288 | STREAM | 2003-05-28 | 0.425 |  | 0.016 | 1.1 | 7.715 | 277 | 0.03 | 0.032 |  | 2.5 | 0.15 | 7.105 | 1.13 | -3.442 | 0.12222 | 0.09531
21FLGW_17968 | 21FLGW | 17968 | 28.8917 | -82.2672 | STREAM | 2003-06-23 | 0.425 |  | 0.093 | 0.08 | 6.87 | 240 | 1.2 | 0.096 |  | 150 | 2.1 | 2.105 | 1.28 | -2.3434 | 0.24686 | -2.5257
21FLGW_17969 | 21FLGW | 17969 | 28.5092 | -82.2082 | STREAM | 2003-06-19 | 0.425 |  | 0.048 | 0.1 | 7.1 | 183 | 1.1 | 0.13 |  | 200 | 3 | 4.9 | 1.2 | -2.0402 | 0.18232 | -2.3026
21FLGW_17970 | 21FLGW | 17970 | 28.8641 | -82.2363 | STREAM | 2003-06-23 | 0.425 |  | 0.081 | 0.07 | 6.88 | 236 | 1.3 | 0.11 |  | 150 | 3.3 | 1.92 | 1.37 | -2.2073 | 0.31481 | -2.6593
21FLGW_17971 | 21FLGW | 17971 | 28.3897 | -82.1431 | STREAM | 2003-06-25 | 0.425 |  | 0.049 | 0.049 | 6.54 | 104.5 | 1.3 | 0.15 |  | 250 | 0.9 | 1.76 | 1.349 | -1.8971 | 0.29936 | -3.0159
21FLGW_17972 | 21FLGW | 17972 | 28.4753 | -82.1582 | STREAM | 2003-06-19 | 0.425 |  | 0.053 | 0.077 | 6.89 | 159 | 1.3 | 0.12 |  | 200 | 2.4 | 4.19 | 1.377 | -2.1203 | 0.31991 | -2.5639
21FLGW_17973 | 21FLGW | 17973 | 28.5286 | -82.2016 | STREAM | 2003-06-19 | 0.425 |  | 0.048 | 0.12 | 7.125 | 185 | 1.1 | 0.13 |  | 200 | 4 | 4.905 | 1.22 | -2.0402 | 0.19885 | -2.1203
21FLSWFD_17975 | 21FLSWFD | 17975 | 27.8799 | -82.0488 | River/Stream | 2007-08-01 | 2.73 |  | 0.483 | 0.334 | 7.16 |  |  | 3.6 | 2.98 | 60 |  | 3.24 |  | 1.2809 | X | -1.0966
21FLSWFD_17975 | 21FLSWFD | 17975 | 27.8799 | -82.0488 | River/Stream | 2007-09-04 | 0.5 |  | 0.29 | 1.19 | 6.87 |  |  | 7.58 | 6.22 | 125 |  | 3.18 |  | 2.0255 | X | 0.17395
21FLSWFD_17975 | 21FLSWFD | 17975 | 27.8799 | -82.0488 | River/Stream | 2007-10-01 | 1.18 |  | 0.115 | 0.852 | 7.23 |  |  | 5.41 | 5.02 | 100 |  | 5.82 |  | 1.6882 | X | -0.16017
21FLSWFD_17975 | 21FLSWFD | 17975 | 27.8799 | -82.0488 | River/Stream | 2007-11-05 | 1.13 |  | 0.093 | 0.343 | 7.38 |  |  | 0.758 | 0.539 | 30 |  | 6.54 |  | -0.27707 | X | -1.07
21FLSWFD_17975 | 21FLSWFD | 17975 | 27.8799 | -82.0488 | River/Stream | 2007-04-30 | 2.29 |  | 0.06 | 0.261 | 7.18 |  |  | 0.356 | 0.277 | 30 |  | 5.82 |  | -1.0328 | X | -1.3432
21FLSWFD_17975 | 21FLSWFD | 17975 | 27.8799 | -82.0488 | River/Stream | 2007-06-04 | 1.53 |  | 0.059 | 0.255 | 7.47 |  |  | 0.263 | 0.173 | 40 |  | 5.85 |  | -1.3356 | X | -1.3665
21FLSWFD_17975 | 21FLSWFD | 17975 | 27.8799 | -82.0488 | River/Stream | 2007-03-07 | 0.5 |  | 0.051 | 0.17 | 7.09 |  |  | 0.311 | 0.216 | 20 |  | 7.63 |  | -1.168 | X | -1.772
21FLSWFD_17975 | 21FLSWFD | 17975 | 27.8799 | -82.0488 | River/Stream | 2006-11-06 | 1.55 |  | 0.041 | 0.135 |  |  |  | 0.726 | 0.288 | 20 |  |  |  | -0.32021 | X | -2.0025
21FLSWFD_17975 | 21FLSWFD | 17975 | 27.8799 | -82.0488 | River/Stream | 2006-12-04 | 0.5 |  | 0.031 | 0.116 | 7.51 |  |  | 0.374 | 0.271 | 30 |  | 9.24 |  | -0.9835 | X | -2.1542
21FLSWFD_17975 | 21FLSWFD | 17975 | 27.8799 | -82.0488 | River/Stream | 2006-09-05 | 3.9 |  | 0.008 | 0.317 | 7.14 |  |  | 0.901 | 0.763 | 60 |  | 5.42 |  | -0.10425 | X | -1.1489
21FLSWFD_17975 | 21FLSWFD | 17975 | 27.8799 | -82.0488 | River/Stream | 2007-04-03 | 0.5 |  |  |  | 7.54 |  |  | 0.309 |  |  |  | 6.67 |  | -1.1744 | X | X
21FLSWFD_17975 | 21FLSWFD | 17975 | 27.8799 | -82.0488 | River/Stream | 2007-12-03 | 0.5 |  |  | 0.582 | 7.42 |  |  | 0.595 | 0.493 | 30 |  | 7.04 |  | -0.51919 | X | -0.54128
21FLSWFD_17975 | 21FLSWFD | 17975 | 27.8799 | -82.0488 | River/Stream | 2007-07-09 | 0.5 |  |  | 0.25 | 7.22 |  |  | 0.983 | 0.862 | 60 |  | 4.7 |  | -0.017146 | X | -1.3863
21FLSWFD_17975 | 21FLSWFD | 17975 | 27.8799 | -82.0488 | River/Stream | 2007-02-06 | 1.26 |  |  | 0.226 | 7.58 |  |  | 0.788 | 0.7 | 40 |  | 8.06 |  | -0.23826 | X | -1.4872
21FLSWFD_17975 | 21FLSWFD | 17975 | 27.8799 | -82.0488 | River/Stream | 2007-01-02 | 1.6 |  |  | 0.2 | 7.51 |  |  | 0.367 | 0.272 | 30 |  | 7.34 |  | -1.0024 | X | -1.6094
21FLSWFD_17975 | 21FLSWFD | 17975 | 27.8799 | -82.0488 | River/Stream | 2006-10-03 | 1.23 |  |  | 0.184 | 7.33 |  |  | 0.619 | 0.501 | 40 |  | 5.85 |  | -0.47965 | X | -1.6928
21FLSWFD_17982 | 21FLSWFD | 17982 | 27.7409 | -82.2939 | River/Stream | 2007-02-20 | 0.5 |  | 0.187 | 1.11 | 6.97 |  |  | 0.078 | 0.058 |  |  | 9.63 |  | -2.551 | X | 0.10436
21FLSWFD_17982 | 21FLSWFD | 17982 | 27.7409 | -82.2939 | River/Stream | 2007-05-22 | 0.5 |  | 0.104 | 0.035 | 7.28 |  |  | 0.06 | 0.049 |  |  | 7.2 |  | -2.8134 | X | -3.3524
21FLSWFD_17982 | 21FLSWFD | 17982 | 27.7409 | -82.2939 | River/Stream | 2007-04-24 | 7.33 |  | 0.102 | 0.122 | 6.87 |  |  | 0.123 | 0.081 |  |  | 7.21 |  | -2.0956 | X | -2.1037
21FLSWFD_17982 | 21FLSWFD | 17982 | 27.7409 | -82.2939 | River/Stream | 2006-10-24 | 0.5 |  | 0.088 | 0.98 | 7.39 |  |  | 0.105 | 0.091 |  |  | 8.88 |  | -2.2538 | X | -0.020203
21FLSWFD_17982 | 21FLSWFD | 17982 | 27.7409 | -82.2939 | River/Stream | 2007-06-18 | 1.16 |  | 0.087 | 0.034 | 7.03 |  |  | 0.118 | 0.071 |  |  | 6.61 |  | -2.1371 | X | -3.3814
21FLSWFD_17982 | 21FLSWFD | 17982 | 27.7409 | -82.2939 | River/Stream | 2007-09-18 | 5.37 |  | 0.081 | 0.34 | 6.76 |  |  | 0.246 | 0.19 |  |  | 6.28 |  | -1.4024 | X | -1.0788
21FLSWFD_17982 | 21FLSWFD | 17982 | 27.7409 | -82.2939 | River/Stream | 2007-03-20 | 1.09 |  | 0.079 | 0.214 | 6.82 |  |  | 0.102 | 0.071 |  |  | 8.49 |  | -2.2828 | X | -1.5418
21FLSWFD_17982 | 21FLSWFD | 17982 | 27.7409 | -82.2939 | River/Stream | 2006-12-19 | 5.98 |  | 0.076 | 0.244 | 7 |  |  | 0.11 | 0.065 |  |  | 7.82 |  | -2.2073 | X | -1.4106
21FLSWFD_17982 | 21FLSWFD | 17982 | 27.7409 | -82.2939 | River/Stream | 2007-08-21 | 3.37 |  | 0.074 | 0.331 | 7.13 |  |  | 0.153 | 0.126 |  |  | 6.74 |  | -1.8773 | X | -1.1056
21FLSWFD_17982 | 21FLSWFD | 17982 | 27.7409 | -82.2939 | River/Stream | 2007-07-17 | 0.5 |  |  | 0.076 | 6.91 |  |  | 0.156 | 0.143 |  |  | 7.18 |  | -1.8579 | X | -2.577
21FLSWFD_17982 | 21FLSWFD | 17982 | 27.7409 | -82.2939 | River/Stream | 2006-09-26 | 9.11 |  |  | 0.226 | 7.08 |  |  | 0.178 | 0.129 |  |  | 6 |  | -1.726 | X | -1.4872
21FLSWFD_17982 | 21FLSWFD | 17982 | 27.7409 | -82.2939 | River/Stream | 2007-01-23 | 2.99 |  |  | 0.642 | 7.01 |  |  | 0.112 | 0.074 |  |  | 7.94 |  | -2.1893 | X | -0.44317
21FLSWFD_17982 | 21FLSWFD | 17982 | 27.7409 | -82.2939 | River/Stream | 2006-11-29 | 11.8 |  |  | 0.477 | 7.14 |  |  | 0.098 | 0.058 |  |  | 7.64 |  | -2.3228 | X | -0.74024
21FLSWFD_18212 | 21FLSWFD | 18212 | 27.7072 | -82.3631 | River/Stream | 2006-10-03 | 1.27 |  | 0.327 | 0.26 | 6.59 |  |  | 0.091 | 0.061 | 150 |  | 5.4 |  | -2.3969 | X | -1.3471
21FLSWFD_18212 | 21FLSWFD | 18212 | 27.7072 | -82.3631 | River/Stream | 2007-10-02 |  |  | 0.325 | 0.181 |  |  |  | 0.076 | 0.047 | 150 |  |  |  | -2.577 | X | -1.7093
21FLSWFD_18212 | 21FLSWFD | 18212 | 27.7072 | -82.3631 | River/Stream | 2007-04-30 | 1.12 |  | 0.313 | 0.356 | 6.77 |  |  | 0.063 | 0.035 | 70 |  | 6.53 |  | -2.7646 | X | -1.0328
21FLSWFD_18212 | 21FLSWFD | 18212 | 27.7072 | -82.3631 | River/Stream | 2007-11-05 | 1.2 |  | 0.263 | 0.18 | 6.59 |  |  | 0.082 | 0.057 | 175 |  | 5.9 |  | -2.501 | X | -1.7148
21FLSWFD_18212 | 21FLSWFD | 18212 | 27.7072 | -82.3631 | River/Stream | 2007-09-04 | 4.09 |  | 0.255 | 0.066 | 6.52 |  |  | 0.102 | 0.041 | 150 |  | 5.11 |  | -2.2828 | X | -2.7181
21FLSWFD_18212 | 21FLSWFD | 18212 | 27.7072 | -82.3631 | River/Stream | 2007-06-04 | 1.05 |  | 0.189 | 0.19 | 6.82 |  |  | 0.052 | 0.025 | 50 |  | 5.76 |  | -2.9565 | X | -1.6607
21FLSWFD_18212 | 21FLSWFD | 18212 | 27.7072 | -82.3631 | River/Stream | 2006-11-06 | 1.03 |  | 0.188 | 0.467 | 7.42 |  |  | 0.054 | 0.032 | 100 |  | 7.55 |  | -2.9188 | X | -0.76143
21FLSWFD_18212 | 21FLSWFD | 18212 | 27.7072 | -82.3631 | River/Stream | 2006-12-04 | 1.86 |  | 0.182 | 0.574 | 7.13 |  |  | 0.044 | 0.023 | 60 |  | 8.64 |  | -3.1236 | X | -0.55513
21FLSWFD_18212 | 21FLSWFD | 18212 | 27.7072 | -82.3631 | River/Stream | 2007-03-07 | 0.5 |  | 0.134 | 0.395 | 6.51 |  |  | 0.036 | 0.017 | 60 |  | 7.48 |  | -3.3242 | X | -0.92887
21FLSWFD_18212 | 21FLSWFD | 18212 | 27.7072 | -82.3631 | River/Stream | 2007-04-03 | 0.5 |  | 0.126 | 0.424 | 6.96 |  |  | 0.047 | 0.023 | 50 |  | 6.62 |  | -3.0576 | X | -0.85802
21FLSWFD_18212 | 21FLSWFD | 18212 | 27.7072 | -82.3631 | River/Stream | 2006-09-05 | 20.49 |  | 0.033 | 0.035 | 6.215 |  |  | 0.101 | 0.029 | 200 |  | 3.945 |  | -2.2926 | X | -3.3524
21FLSWFD_18212 | 21FLSWFD | 18212 | 27.7072 | -82.3631 | River/Stream | 2007-08-01 | 43 |  | 0.03 | 0.044 | 6.79 |  |  | 0.095 | 0.005 | 50 |  | 3.6 |  | -2.3539 | X | -3.1236
21FLSWFD_18212 | 21FLSWFD | 18212 | 27.7072 | -82.3631 | River/Stream | 2007-12-03 | 0.5 |  |  | 0.445 | 6.71 |  |  | 0.052 | 0.035 | 50 |  | 7.02 |  | -2.9565 | X | -0.80968
21FLSWFD_18212 | 21FLSWFD | 18212 | 27.7072 | -82.3631 | River/Stream | 2007-10-01 | 0.5 | [12 empty] | X | X | X
21FLSWFD_18212 | 21FLSWFD | 18212 | 27.7072 | -82.3631 | River/Stream | 2007-07-09 | 0.5 |  |  | 0.354 | 6.97 |  |  | 0.078 | 0.031 | 50 |  | 5.35 |  | -2.551 | X | -1.0385
21FLSWFD_18212 | 21FLSWFD | 18212 | 27.7072 | -82.3631 | River/Stream | 2007-02-06 | 6.37 |  |  | 0.092 | 6.77 |  |  | 0.042 | 0.0025 | 100 |  | 7.83 |  | -3.1701 | X | -2.386
21FLSWFD_18212 | 21FLSWFD | 18212 | 27.7072 | -82.3631 | River/Stream | 2007-01-02 | 16.78 |  |  | 0.214 | 7.01 |  |  | 0.073 | 0.021 | 60 |  | 6.6 |  | -2.6173 | X | -1.5418
21FLSWFD_18215 | 21FLSWFD | 18215 | 27.7068 | -82.4147 | River/Stream | 2006-11-06 | 1.98 |  | 0.372 | 0.117 | 7.5 |  |  | 0.228 | 0.03 | 70 |  | 4.84 |  | -1.4784 | X | -2.1456
21FLSWFD_18215 | 21FLSWFD | 18215 | 27.7068 | -82.4147 | River/Stream | 2007-10-01 | 2.69 |  | 0.112 | 0.016 | 7.51 |  |  | 0.799 | 0.094 | 150 |  | 5.47 |  | -0.22439 | X | -4.1352
21FLSWFD_18215 | 21FLSWFD | 18215 | 27.7068 | -82.4147 | River/Stream | 2007-06-04 | 0.5 |  | 0.066 | 0.01 | 6.01 |  |  | 0.065 | 0.005 | 30 |  | 4.57 |  | -2.7334 | X | -4.6052
21FLSWFD_18215 | 21FLSWFD | 18215 | 27.7068 | -82.4147 | River/Stream | 2007-09-04 | 0.5 |  | 0.045 | 0.01 | 6.41 |  |  | 0.551 | 0.219 | 200 |  | 4.28 |  | -0.59602 | X | -4.6052
21FLSWFD_18215 | 21FLSWFD | 18215 | 27.7068 | -82.4147 | River/Stream | 2006-12-04 | 0.5 |  | 0.044 | 0.032 | 7.35 |  |  | 0.101 | 0.049 | 85 |  | 8.06 |  | -2.2926 | X | -3.442
21FLSWFD_18215 | 21FLSWFD | 18215 | 27.7068 | -82.4147 | River/Stream | 2007-03-07 | 0.5 |  | 0.041 | 0.006 | 6.75 |  |  | 0.084 | 0.048 | 60 |  | 6.43 |  | -2.4769 | X | -5.116
21FLSWFD_18215 | 21FLSWFD | 18215 | 27.7068 | -82.4147 | River/Stream | 2007-04-30 | 1.39 |  | 0.023 | 0.006 | 6.93 |  |  | 0.099 | 0.063 | 80 |  | 5.7 |  | -2.3126 | X | -5.116
21FLSWFD_18215 | 21FLSWFD | 18215 | 27.7068 | -82.4147 | River/Stream | 2007-11-05 | 0.5 |  | 0.022 | 0.012 | 6.35 |  |  | 0.105 | 0.052 | 70 |  | 5.14 |  | -2.2538 | X | -4.4228
21FLSWFD_18215 | 21FLSWFD | 18215 | 27.7068 | -82.4147 | River/Stream | 2006-09-05 | 4.14 |  | 0.017 | 0.046 | 6.75 |  |  | 0.266 | 0.166 | 300 |  | 3.85 |  | -1.3243 | X | -3.0791
21FLSWFD_18215 | 21FLSWFD | 18215 | 27.7068 | -82.4147 | River/Stream | 2007-01-02 | 0.5 |  |  | 0.009 | 7.26 |  |  | 0.077 | 0.053 | 60 |  | 6.41 |  | -2.5639 | X | -4.7105
21FLSWFD_18215 | 21FLSWFD | 18215 | 27.7068 | -82.4147 | River/Stream | 2007-12-03 | 1.26 |  |  | 0.038 | 7.23 |  |  | 0.248 | 0.078 | 85 |  | 6.5 |  | -1.3943 | X | -3.2702
21FLSWFD_18215 | 21FLSWFD | 18215 | 27.7068 | -82.4147 | River/Stream | 2006-10-03 | 0.5 |  |  | 0.03 | 6.51 |  |  | 0.116 |  | 100 |  | 3.87 |  | -2.1542 | X | -3.5066
21FLSWFD_18215 | 21FLSWFD | 18215 | 27.7068 | -82.4147 | River/Stream | 2007-02-06 | 2.19 |  |  | 0.012 | 7.13 |  |  | 0.057 | 0.0025 | 60 |  | 6.89 |  | -2.8647 | X | -4.4228
21FLGW_18251 | 21FLGW | 18251 | 30.4959 | -83.8793 | STREAM | 2003-05-08 | 2.3 |  | 0.7 | 0.17 | 6.59 | 71.5 | 1.4 | 0.25 |  | 120 | 6 | 5.07 | 1.57 | -1.3863 | 0.45108 | -1.772
21FLGW_18252 | 21FLGW | 18252 | 30.4813 | -83.8761 | STREAM | 2003-06-16 | 0.425 |  | 0.023 | 0.023 | 6.43 | 39.4 | 0.28 | 0.11 |  | 60 | 5.6 | 7.12 | 0.303 | -2.2073 | -1.194 | -3.7723
21FLGW_18253 | 21FLGW | 18253 | 30.623 | -83.8124 | STREAM | 2003-04-30 | 0.425 |  | 0.068 | 0.66 | 6.05 | 41.8 | 0.47 | 0.046 |  | 80 | 4.5 | 7.81 | 1.13 | -3.0791 | 0.12222 | -0.41552
21FLGW_18254 | 21FLGW | 18254 | 30.4537 | -82.9728 | STREAM | 2003-04-29 | 0.425 |  | 0.045 | 0.38 | 7.17 | 150 | 0.55 | 1.2 |  | 150 | 5 | 7.94 | 0.93 | 0.18232 | -0.072571 | -0.96758
21FLGW_18255 | 21FLGW | 18255 | 30.2595 | -82.659 | STREAM | 2003-06-09 | 0.6 |  | 0.033 | 0.01 | 5.13 | 49.1 | 1.5 | 0.15 |  | 500 | 1.6 | 3.76 | 1.51 | -1.8971 | 0.41211 | -4.6052
21FLGW_18256 | 21FLGW | 18256 | 30.3729 | -82.6619 | STREAM | 2003-05-20 | 0.6 |  | 0.037 | 0.026 | 5.12 | 42.7 | 1.4 | 0.2 |  | 400 | 4.6 | 6.06 | 1.426 | -1.6094 | 0.35487 | -3.6497
21FLGW_18257 | 21FLGW | 18257 | 30.3919 | -83.9382 | STREAM | 2003-06-30 | 0.6 |  | 0.41 | 0.95 | 6.76 | 79.6 | 1.3 | 0.15 |  | 70 | 9.6 | 6.42 | 2.25 | -1.8971 | 0.81093 | -0.051293
21FLGW_18258 | 21FLGW | 18258 | 30.3589 | -82.6917 | STREAM | 2003-05-20 | 0.425 |  | 0.069 | 0.019 | 5.88 | 78.8 | 1.5 | 1.8 |  | 300 | 3.6 | 2.18 | 1.519 | 0.58779 | 0.41805 | -3.9633
21FLGW_18259 | 21FLGW | 18259 | 30.2213 | -82.538 | STREAM | 2003-05-20 | 0.425 |  | 0.04 | 0.012 | 3.81 | 101.4 | 1.3 | 0.035 |  | 300 | 1.6 | 2.02 | 1.312 | -3.3524 | 0.27155 | -4.4228
21FLGW_18260 | 21FLGW | 18260 | 30.5784 | -82.9639 | STREAM | 2003-05-06 | 0.85 |  | 0.062 | 0.01 | 4.2 | 86.3 | 2 | 0.063 |  | 700 | 1.5 | 5.35 | 2.01 | -2.7646 | 0.69813 | -4.6052
21FLGW_18261 | 21FLGW | 18261 | 30.3561 | -82.8103 | STREAM | 2003-06-19 | 5.8 |  | 0.12 | 0.4 | 7.19 | 428 | 0.91 | 1.6 |  | 40 | 6.2 | 5.06 | 1.31 | 0.47 | 0.27003 | -0.91629
21FLGW_18262 | 21FLGW | 18262 | 30.2895 | -82.5981 | STREAM | 2003-06-17 | 0.425 |  | 0.068 | 0.01 | 4.08 | 70.3 | 1.6 | 0.02 |  | 600 | 0.45 | 2.35 | 1.61 | -3.912 | 0.47623 | -4.6052
21FLGW_18263 | 21FLGW | 18263 | 30.3712 | -82.6219 | STREAM | 2003-05-28 | 0.85 |  | 0.24 | 0.002 | 4.27 | 77.6 |  | 0.29 |  | 600 | 1.3 | 4.04 |  | -1.2379 | X | -6.2146
21FLGW_18264 | 21FLGW | 18264 | 30.418 | -82.6289 | STREAM | 2003-05-28 | 0.85 |  | 0.057 | 0.002 | 5.56 | 64.7 |  | 0.47 |  | 400 | 1.1 | 3.84 |  | -0.75502 | X | -6.2146
21FLGW_18265 | 21FLGW | 18265 | 30.3634 | -82.6583 | STREAM | 2003-06-17 | 0.425 |  | 0.077 | 0.023 | 6.94 | 288 | 0.75 | 0.34 |  | 140 | 0.7 | 3.75 | 0.773 | -1.0788 | -0.25748 | -3.7723
21FLGW_18266 | 21FLGW | 18266 | 30.3436 | -82.7832 | STREAM | 2003-06-09 | 0.7 |  | 0.042 | 0.046 | 5.99 | 73.1 | 1.4 | 1.8 |  | 400 | 5.8 | 6.31 | 1.446 | 0.58779 | 0.3688 | -3.0791
21FLGW_18267 | 21FLGW | 18267 | 30.404 | -83.6934 | STREAM | 2003-06-25 | 0.7 |  | 0.18 | 0.01 | 3.95 | 68.2 | 2.2 | 0.032 |  | 500 | 0.6 | 1.35 | 2.21 | -3.442 | 0.79299 | -4.6052
21FLGW_18268 | 21FLGW | 18268 | 30.38 | -82.8785 | STREAM | 2003-06-19 | 15 |  | 1.8 | 0.69 | 6.83 | 310 | 3 | 1.4 |  | 70 | 3.9 | 4.74 | 3.69 | 0.33647 | 1.3056 | -0.37106
21FLGW_18269 | 21FLGW | 18269 | 30.262 | -82.6558 | STREAM | 2003-06-18 | 0.425 |  | 0.056 | 0.01 | 4.095 | 48.75 | 1.5 | 0.19 |  | 600 | 1.2 | 4.04 | 1.51 | -1.6607 | 0.41211 | -4.6052
21FLGW_18270 | 21FLGW | 18270 | 30.292 | -82.6125 | STREAM | 2003-06-17 | 0.48 |  | 0.057 | 0.029 | 3.79 | 72 | 1.7 | 0.035 |  | 700 | 0.45 | 3.14 | 1.729 | -3.3524 | 0.54754 | -3.5405
21FLGW_18271 | 21FLGW | 18271 | 30.6001 | -83.5042 | STREAM | 2003-06-25 | 0.6 |  | 0.027 | 0.002 | 5.92 | 47 | 0.96 | 0.16 |  | 150 | 3.9 | 5.19 | 0.962 | -1.8326 | -0.038741 | -6.2146
21FLGW_18272 | 21FLGW | 18272 | 30.4833 | -83.7195 | STREAM | 2003-06-25 | 0.85 |  | 0.11 | 0.01 | 4.04 | 45 | 2 | 0.07 |  | 500 | 1.5 | 2.99 | 2.01 | -2.6593 | 0.69813 | -4.6052
21FLGW_18273 | 21FLGW | 18273 | 30.4394 | -82.9889 | STREAM | 2003-06-25 | 0.425 |  | 0.014 | 2 | 7.74 | 174 | 0.64 | 0.96 |  | 80 | 2.7 | 8.38 | 2.64 | -0.040822 | 0.97078 | 0.69315
21FLGW_18274 | 21FLGW | 18274 | 30.3743 | -82.7966 | STREAM | 2003-05-08 | 0.425 |  | 0.04 | 0.87 | 6.02 | 88.5 | 0.43 | 0.83 |  | 60 | 2.1 | 7.37 | 1.3 | -0.18633 | 0.26236 | -0.13926
21FLGW_18275 | 21FLGW | 18275 | 30.3645 | -82.7995 | STREAM | 2003-06-24 | 22 |  | 0.072 | 0.2 | 7.47 | 460 | 0.98 | 4.6 |  | 30 | 2.5 | 5.96 | 1.18 | 1.5261 | 0.16551 | -1.6094
21FLGW_18276 | 21FLGW | 18276 | 30.2912 | -82.5696 | STREAM | 2003-06-18 | 0.95 |  | 0.15 | 0.01 | 3.89 | 69.2 | 1.9 | 0.027 |  | 500 | 0.75 | 2.34 | 1.91 | -3.6119 | 0.6471 | -4.6052
21FLGW_18277 | 21FLGW | 18277 | 30.5433 | -82.7458 | STREAM | 2003-06-26 | 0.425 |  | 0.51 | 0.01 | 4.19 | 157 | 3.7 | 0.25 |  | 700 | 1.2 | 4.12 | 3.71 | -1.3863 | 1.311 | -4.6052
21FLGW_18278 | 21FLGW | 18278 | 30.3396 | -83.9043 | STREAM | 2003-06-26 | 0.425 |  | 0.059 | 0.31 | 6.63 | 60 | 0.54 | 0.14 |  | 80 | 5.6 | 5.51 | 0.85 | -1.9661 | -0.16252 | -1.1712
21FLGW_18279 | 21FLGW | 18279 | 30.3281 | -83.9853 | STREAM | 2003-06-16 | 0.425 |  | 0.011 | 0.14 | 7.53 | 328 | 0.03 | 0.051 |  | 2.5 | 0.3 | 1.13 | 0.17 | -2.9759 | -1.772 | -1.9661
21FLGW_18280 | 21FLGW | 18280 | 30.3561 | -82.8102 | STREAM | 2003-06-30 | 8.7 |  | 0.41 | 0.71 | 7.19 | 442 | 1.2 | 1.9 |  | 40 | 5.1 | 5.31 | 1.91 | 0.64185 | 0.6471 | -0.34249
21FLSWFD_18312 | 21FLSWFD | 18312 | 28.0744 | -82.1205 | Canal | 2007-12-03 | 2.52 |  | 0.4 | 1.34 | 7.09 |  |  | 0.132 | 0.062 | 30 |  | 1.96 |  | -2.025 | X | 0.29267
21FLSWFD_18312 | 21FLSWFD | 18312 | 28.0744 | -82.1205 | Canal | 2006-11-07 | 3.82 |  | 0.19 | 0.124 | 7.16 |  |  | 0.256 | 0.144 | 40 |  | 3.97 |  | -1.3626 | X | -2.0875
21FLSWFD_18312 | 21FLSWFD | 18312 | 28.0744 | -82.1205 | Canal | 2007-11-07 | 1.28 |  | 0.159 | 0.863 | 7.11 |  |  | 0.138 | 0.098 | 20 |  | 3.05 |  | -1.9805 | X | -0.14734
21FLSWFD_18312 | 21FLSWFD | 18312 | 28.0744 | -82.1205 | Canal | 2006-12-04 | 6.15 |  | 0.072 | 0.013 | 6.73 |  |  | 0.54 | 0.29 | 50 |  | 1.88 |  | -0.61619 | X | -4.3428
21FLSWFD_18312 | 21FLSWFD | 18312 | 28.0744 | -82.1205 | Canal | 2007-06-04 | 7.75 |  | 0.062 | 0.006 | 7.12 |  |  | 0.901 | 0.21 | 30 |  | 2.4 |  | -0.10425 | X | -5.116
21FLSWFD_18312 | 21FLSWFD | 18312 | 28.0744 | -82.1205 | Canal | 2007-03-05 | 1.53 |  | 0.058 | 0.012 | 6.82 |  |  | 0.502 | 0.385 | 40 |  | 4.66 |  | -0.68916 | X | -4.4228
21FLSWFD_18312 | 21FLSWFD | 18312 | 28.0744 | -82.1205 | Canal | 2007-04-03 | 3.14 |  | 0.056 | 0.006 | 7.07 |  |  | 0.546 | 0.19 | 30 |  | 1.77 |  | -0.60514 | X | -5.116
21FLSWFD_18312 | 21FLSWFD | 18312 | 28.0744 | -82.1205 | Canal | 2007-07-09 | 6.33 |  | 0.044 | 0.009 | 7.06 |  |  | 0.242 | 0.165 | 85 |  | 2.53 |  | -1.4188 | X | -4.7105
21FLSWFD_18312 | 21FLSWFD | 18312 | 28.0744 | -82.1205 | Canal | 2007-10-01 | 26.23 |  | 0.041 | 0.013 | 6.71 |  |  | 0.383 | 0.229 | 85 |  | 1.97 |  | -0.95972 | X | -4.3428
21FLSWFD_18312 | 21FLSWFD | 18312 | 28.0744 | -82.1205 | Canal | 2007-05-02 | 1.78 |  | 0.032 | 0.023 | 6.98 |  |  | 0.175 | 0.121 | 20 |  | 4.5 |  | -1.743 | X | -3.7723
21FLSWFD_18312 | 21FLSWFD | 18312 | 28.0744 | -82.1205 | Canal | 2007-09-04 | 30.01 |  | 0.029 | 0.008 | 6.7 |  |  | 0.628 | 0.366 | 125 |  | 5.3 |  | -0.46522 | X | -4.8283
21FLSWFD_18312 | 21FLSWFD | 18312 | 28.0744 | -82.1205 | Canal | 2007-07-30 | 18.49 |  | 0.009 | 0.005 | 6.7 |  |  | 0.113 | 0.03 | 70 |  | 4.04 |  | -2.1804 | X | -5.2983
21FLSWFD_18312 | 21FLSWFD | 18312 | 28.0744 | -82.1205 | Canal | 2007-02-07 | 3.36 |  |  | 0.018 | 6.92 |  |  | 0.544 | 0.261 | 40 |  | 6.25 |  | -0.60881 | X | -4.0174
21FLSWFD_18312 | 21FLSWFD | 18312 | 28.0744 | -82.1205 | Canal | 2007-01-02 | 2.79 |  |  | 0.102 | 6.99 |  |  | 0.445 | 0.247 | 60 |  | 3.21 |  | -0.80968 | X | -2.2828
21FLSWFD_18312 | 21FLSWFD | 18312 | 28.0744 | -82.1205 | Canal | 2006-10-03 | 10.49 |  |  | 0.03 | 6.83 |  |  | 0.609 | 0.422 | 125 |  | 1.82 |  | -0.49594 | X | -3.5066
21FLSWFD_18477 | 21FLSWFD | 18477 | 28.2012 | -82.4145 | River/Stream | 2007-10-01 | 0.5 |  | 0.083 | 0.032 | 6.77 |  |  | 0.082 | 0.046 | 200 |  | 1.29 |  | -2.501 | X | -3.442
21FLSWFD_18477 | 21FLSWFD | 18477 | 28.2012 | -82.4145 | River/Stream | 2007-11-08 | 0.5 |  | 0.08 | 0.083 | 6.99 |  |  | 0.053 | 0.026 | 250 |  | 3.1 |  | -2.9375 | X | -2.4889
21FLSWFD_18477 | 21FLSWFD | 18477 | 28.2012 | -82.4145 | River/Stream | 2007-12-05 | 1.89 |  |  | 0.024 | 6.78 |  |  | 0.082 | 0.047 | 225 |  | 3.19 |  | -2.501 | X | -3.7297
21FLSWFD_18820 | 21FLSWFD | 18820 | 28.0938 | -82.0524 | River/Stream | 2007-07-30 | 3.55 |  | 0.316 | 0.487 | 6.94 |  |  | 1.33 | 1.1 | 175 |  | 2.93 |  | 0.28518 | X | -0.71949
21FLSWFD_18820 | 21FLSWFD | 18820 | 28.0938 | -82.0524 | River/Stream | 2007-07-09 | 2.7 |  | 0.143 | 0.086 | 6.9 |  |  | 1.36 | 1.26 | 225 |  | 3.56 |  | 0.30748 | X | -2.4534
21FLSWFD_18820 | 21FLSWFD | 18820 | 28.0938 | -82.0524 | River/Stream | 2007-09-04 | 3.76 |  | 0.086 | 0.115 | 6.76 |  |  | 1.14 | 1.07 | 200 |  | 5.89 |  | 0.13103 | X | -2.1628
21FLSWFD_18820 | 21FLSWFD | 18820 | 28.0938 | -82.0524 | River/Stream | 2007-10-01 | 3.32 |  | 0.077 | 0.17 | 7.19 |  |  | 1.11 | 0.954 | 150 |  | 6.18 |  | 0.10436 | X | -1.772
21FLSWFD_18820 | 21FLSWFD | 18820 | 28.0938 | -82.0524 | River/Stream | 2007-03-05 | 1.68 |  | 0.065 | 0.092 | 6.85 |  |  | 0.867 | 0.773 | 100 |  | 8.44 |  | -0.14272 | X | -2.386
21FLSWFD_18820 | 21FLSWFD | 18820 | 28.0938 | -82.0524 | River/Stream | 2007-05-02 | 14.46 |  | 0.055 | 0.073 |  |  |  | 0.705 | [5 empty] | -0.34956 | X | -2.6173
21FLSWFD_18820 | 21FLSWFD | 18820 | 28.0938 | -82.0524 | River/Stream | 2007-11-07 | 2.63 |  | 0.054 | 0.186 | 7.65 |  |  | 0.66 | 0.559 | 100 |  | 7.84 |  | -0.41552 | X | -1.682
21FLSWFD_18820 | 21FLSWFD | 18820 | 28.0938 | -82.0524 | River/Stream | 2007-02-07 | 3.71 |  |  | 0.06 | 7.33 |  |  | 0.602 | 0.524 | 100 |  | 9.86 |  | -0.5075 | X | -2.8134
21FLSWFD_18820 | 21FLSWFD | 18820 | 28.0938 | -82.0524 | River/Stream | 2007-01-02 | 1.83 |  |  | 0.142 | 7.23 |  |  | 0.743 | 0.645 | 100 |  | 7.98 |  | -0.29706 | X | -1.9519
21FLGW_18948 | 21FLGW | 18948 | 30.503 | -82.7056 | STREAM | 2003-09-04 | 0.425 |  | 0.14 | 0.01 | 3.62 | 90.2 | 2 | 0.066 |  | 500 | 1.3 | 4.945 | 2.01 | -2.7181 | 0.69813 | -4.6052
21FLGW_18949 | 21FLGW | 18949 | 30.367 | -82.8787 | STREAM | 2003-08-11 | 3 |  | 0.091 | 0.029 | 4.545 | 74.4 | 1.9 | 0.52 |  | 500 | 2 | 5.7 | 1.929 | -0.65393 | 0.657 | -3.5405
21FLGW_18950 | 21FLGW | 18950 | 30.4425 | -83.0832 | STREAM | 2003-08-11 | 1.8 |  | 0.066 | 0.06 | 5.875 | 79.45 | 1.5 | 0.44 |  | 500 | 4.7 | 4.915 | 1.56 | -0.82098 | 0.44469 | -2.8134
21FLGW_18951 | 21FLGW | 18951 | 30.3813 | -82.8916 | STREAM | 2003-08-11 | 2.3 |  | 0.086 | 0.029 | 4.605 | 74 | 1.8 | 0.51 |  | 500 | 3.2 | 6 | 1.829 | -0.67334 | 0.60377 | -3.5405
21FLGW_18952 | 21FLGW | 18952 | 30.2133 | -83.972 | STREAM | 2003-09-10 | 1.5 |  |  | 0.087 | 7.92 | 295 | 0.17 | 0.046 |  | 20 | 1.7 | 7.77 | 0.257 | -3.0791 | -1.3587 | -2.4418
21FLGW_18953 | 21FLGW | 18953 | 30.3944 | -82.9327 | STREAM | 2003-08-11 | 2.3 |  | 0.083 | 0.033 | 4.685 | 74.6 | 1.8 | 0.54 |  | 600 | 3.3 | 6.105 | 1.833 | -0.61619 | 0.60595 | -3.4112
21FLGW_18954 | 21FLGW | 18954 | 30.3198 | -82.7432 | STREAM | 2003-08-12 | 0.425 |  | 0.1 | 0.002 | 3.865 | 73.4 | 1.8 | 0.18 |  | 600 | 1.7 | 6.045 | 1.802 | -1.7148 | 0.5889 | -6.2146
21FLGW_18955 | 21FLGW | 18955 | 30.4092 | -83.1563 | STREAM | 2003-08-13 | 0.425 |  | 0.042 | 0.068 | 5.915 | 72.6 | 1.3 | 0.27 |  | 300 | 6.7 | 4.775 | 1.368 | -1.3093 | 0.31335 | -2.6882
21FLGW_18956 | 21FLGW | 18956 | 30.4318 | -83.1167 | STREAM | 2003-08-11 | 1.5 |  | 0.042 | 0.096 | 6.04 | 73.85 | 1.3 | 0.32 |  | 350 | 7 | 5.02 | 1.396 | -1.1394 | 0.33361 | -2.3434
21FLGW_18957 | 21FLGW | 18957 | 30.4712 | -83.2362 | STREAM | 2003-08-13 | 0.425 |  | 0.029 | 0.12 | 6.395 | 76.45 | 0.99 | 0.12 |  | 200 | 8.2 | 5.375 | 1.11 | -2.1203 | 0.10436 | -2.1203
21FLGW_18958 | 21FLGW | 18958 | 30.1199 | -83.9788 | STREAM | 2003-09-15 | 0.425 |  | 0.031 |  | 7.66 | 368.5 | 0.53 | 0.063 |  | 120 |  | 4.665 |  | -2.7646 | X | X
21FLGW_18959 | 21FLGW | 18959 | 30.3464 | -82.85 | STREAM | 2003-08-12 | 0.425 |  | 0.096 | 0.017 | 4.285 | 73.2 | 1.9 | 0.32 |  | 500 | 2.6 | 6.105 | 1.917 | -1.1394 | 0.65076 | -4.0745
21FLGW_18960 | 21FLGW | 18960 | 30.2998 | -83.8198 | STREAM | 2003-08-19 | 0.425 |  | 0.021 |  | 4.98 | 64 | 1.3 | 0.09 |  | 400 | 1.1 | 5.425 |  | -2.4079 | X | X
21FLGW_18961 | 21FLGW | 18961 | 30.4768 | -83.2425 | STREAM | 2003-08-13 | 0.425 |  | 0.029 | 0.11 | 6.385 | 75.25 | 0.98 | 0.12 |  | 200 | 7.9 | 5.33 | 1.09 | -2.1203 | 0.086178 | -2.2073
21FLGW_18962 | 21FLGW | 18962 | 30.4705 | -83.2342 | STREAM | 2003-08-13 | 0.425 |  | 0.068 | 0.12 | 6.365 | 76.5 | 1.1 | 0.12 |  | 150 | 8.8 | 5.135 | 1.22 | -2.1203 | 0.19885 | -2.1203
21FLGW_18963 | 21FLGW | 18963 | 30.5578 | -82.7267 | STREAM | 2003-09-04 | 0.425 |  | 0.14 | 0.005 | 3.72 | 88.45 | 1.9 | 0.039 |  | 600 | 1.1 | 5.135 | 1.905 | -3.2442 | 0.64448 | -5.2983
21FLGW_18964 | 21FLGW | 18964 | 30.4787 | -83.2436 | STREAM | 2003-08-13 | 0.9 |  | 0.042 | 0.1 | 6.375 | 72.95 | 1.2 | 0.12 |  | 200 | 8.8 | 5.085 | 1.3 | -2.1203 | 0.26236 | -2.3026
21FLGW_18965 | 21FLGW | 18965 | 30.3375 | -83.7941 | STREAM | 2003-09-15 | 0.425 |  | 0.062 |  | 5.85 | 43.6 | 1.3 | 0.11 |  | 250 | 1.8 | 5.73 |  | -2.2073 | X | X
21FLGW_18966 | 21FLGW | 18966 | 30.5842 | -83.0514 | STREAM | 2003-09-03 | 0.85 |  | 0.029 |  | 5.595 | 53.8 |  | 0.16 |  | 250 | 7.1 | 5.935 |  | -1.8326 | X | X
21FLGW_18967 | 21FLGW | 18967 | 30.5848 | -83.0486 | STREAM | 2003-09-03 | 0.425 |  | 0.034 |  | 5.955 | 53.6 |  | 0.16 |  | 250 | 8.8 | 5.375 |  | -1.8326 | X | X
21FLGW_18968 | 21FLGW | 18968 | 30.4716 | -83.0737 | STREAM | 2003-09-02 | 0.85 |  | 0.029 | 0.17 | 6.035 | 52.8 | 1.1 | 0.19 |  | 350 | 10 | 5.555 | 1.27 | -1.6607 | 0.23902 | -1.772
21FLGW_18969 | 21FLGW | 18969 | 30.4055 | -83.1791 | STREAM | 2003-08-13 | 0.425 |  | 0.031 | 0.14 | 6.615 | 84.5 | 0.96 | 0.12 |  | 200 | 8.9 | 5.13 | 1.1 | -2.1203 | 0.09531 | -1.9661
21FLGW_18970 | 21FLGW | 18970 | 30.3655 | -82.8817 | STREAM | 2003-08-11 | 2.7 |  | 0.085 | 0.028 | 4.535 | 75 | 1.8 | 0.53 |  | 600 | 2.6 | 5.78 | 1.828 | -0.63488 | 0.60322 | -3.5756
21FLGW_18971 | 21FLGW | 18971 | 30.3909 | -83.1755 | STREAM | 2003-09-03 | 0.425 |  | 0.032 |  | 6.96 | 153.5 | 0.59 | 0.12 |  | 120 | 7.7 | 4.55 |  | -2.1203 | X | X
21FLGW_18972 | 21FLGW | 18972 | 30.3252 | -83.7885 | STREAM | 2003-09-15 | 1.05 |  | 0.063 |  | 5.91 | 46.1 | 1.3 | 0.11 |  | 250 |  | 5.77 |  | -2.2073 | X | X
21FLGW_18973 | 21FLGW | 18973 | 30.3458 | -82.8331 | STREAM | 2003-08-12 | 0.425 |  | 0.1 | 0.015 | 4.2 | 74.45 | 1.8 | 0.27 |  | 500 | 2.3 | 6.21 | 1.815 | -1.3093 | 0.59609 | -4.1997
21FLGW_18974 | 21FLGW | 18974 | 30.455 | -83.0866 | STREAM | 2003-09-02 | 0.7 |  | 0.023 | 0.17 | 6.045 | 53.45 | 1.1 | 0.19 |  | 350 | 10 | 5.345 | 1.27 | -1.6607 | 0.23902 | -1.772
21FLGW_18975 | 21FLGW | 18975 | 30.4457 | -83.0982 | STREAM | 2003-09-02 | 0.6 |  | 0.032 |  | 6.055 | 54.6 | 1.2 | 0.17 |  | 350 | 10 | 5.945 |  | -1.772 | X | X
21FLGW_18976 | 21FLGW | 18976 | 30.4455 | -82.6714 | STREAM | 2003-09-04 | 0.425 |  | 0.14 | 0.01 | 3.74 | 86.5 | 2 | 0.1 |  | 500 | 1.2 | 5.12 | 2.01 | -2.3026 | 0.69813 | -4.6052
21FLGW_18977 | 21FLGW | 18977 | 30.3181 | -82.7482 | STREAM | 2003-08-12 | 0.48 |  | 0.1 | 0.002 | 3.905 | 73.25 | 1.9 | 0.17 |  | 600 | 2 | 5.925 | 1.902 | -1.772 | 0.64291 | -6.2146
21FLGW_19010001 | 21FLGW | 19010001 | 30.7414 | -81.688 | STREAM | 2006-12-06 | 0.425 |  | 0.052 | 0.043 | 7.215 | 32715 | 0.61 | 0.024 |  | 50 | 1.8 | 7.515 | 0.653 | -3.7297 | -0.42618 | -3.1466
21FLGW_19010001 | 21FLGW | 19010001 | 30.7414 | -81.688 | STREAM | 2007-01-10 | 0.425 |  | 0.044 | 0.028 | 6.915 | 12520 | 0.68 | 0.023 |  | 60 | 1.4 | 8.535 | 0.708 | -3.7723 | -0.34531 | -3.5756
21FLGW_19010001 | 21FLGW | 19010001 | 30.7414 | -81.688 | STREAM | 2007-02-07 | 0.85 |  | 0.029 | 0.042 | 7.035 | 1753.5 | 0.63 | 0.026 |  | 150 | 2.5 | 8.81 | 0.672 | -3.6497 | -0.3975 | -3.1701
21FLGW_19010001 | 21FLGW | 19010001 | 30.7414 | -81.688 | STREAM | 2006-06-14 | 0.425 |  | 0.036 | 0.049 | 6.415 | 6623.5 | 0.86 | 0.031 |  | 150 | 5.3 | 5.52 | 0.909 | -3.4738 | -0.09541 | -3.0159
21FLGW_19010001 | 21FLGW | 19010001 | 30.7414 | -81.688 | STREAM | 2006-11-15 | 5 |  | 0.028 | 0.053 | 7.195 | 31315 | 0.71 | 0.023 |  | 50 | 1.9 | 8.375 | 0.763 | -3.7723 | -0.2705 | -2.9375
21FLA_19010001 | 21FLA | 19010001 | 30.7377 | -81.6872 | River/Stream | 2004-02-19 | 0.425 |  | 0.023851 | 0.054 | 7.16 | 1210 | 0.83 | 0.032 | 0.02 | 150 |  | 43.15 | 0.884 | -3.442 | -0.1233 | -2.9188
21FLA_19010001 | 21FLA | 19010001 | 30.7377 | -81.6872 | River/Stream | 2004-06-17 | 0.425 |  | 0.022206 | 0.18 | 6.57 | 20300 | 0.81 | 0.059 | 0.017 | 120 |  | 29.45 | 0.99 | -2.8302 | -0.01005 | -1.7148
21FLGW_19010001 | 21FLGW | 19010001 | 30.7414 | -81.688 | STREAM | 2006-09-06 | 0.48 |  | 0.018 | 0.16 | 6.945 | 27995 | 0.8 | 0.047 |  | 60 | 4.7 | 4.23 | 0.96 | -3.0576 | -0.040822 | -1.8326
21FLGW_19010001 | 21FLGW | 19010001 | 30.7414 | -81.688 | STREAM | 2006-08-08 | 4.3 |  | 0.013 | 0.17 | 6.88 | 22550 | 0.63 | 0.069 |  | 80 | 2.9 | 4.83 | 0.8 | -2.6736 | -0.22314 | -1.772
21FLGW_19010001 | 21FLGW | 19010001 | 30.7414 | -81.688 | STREAM | 2006-07-05 | 0.425 |  | 0.017 | 0.042 | 6.635 | 9534 | 0.85 | 0.028 |  | 100 | 5.2 | 4.73 | 0.892 | -3.5756 | -0.11429 | -3.1701
21FLA_19010001 | 21FLA | 19010001 | 30.7377 | -81.6872 | River/Stream | 2004-07-20 | 0.6 |  | 0.026318 | 0.018 | 5.25 | 190 | 1.4 | 0.084 | 0.026 |  | 9.5 | 23.75 | 1.418 | -2.4769 | 0.34925 | -4.0174
21FLA_19010001 | 21FLA | 19010001 | 30.7377 | -81.6872 | River/Stream | 2004-08-17 | 0.425 |  | 0.029608 | 0.015 | 5.28 | 170 | 1.6 | 0.082 | 0.036 |  |  | 22.1 | 1.615 | -2.501 | 0.47933 | -4.1997
21FLA_19010001 | 21FLA | 19010001 | 30.7377 | -81.6872 | River/Stream | 2004-09-23 | 0.425 |  | 0.025496 | 0.01 | 4.79 | 58 | 1.6 | 0.088 | 0.039 |  |  | 10.3 | 1.61 | -2.4304 | 0.47623 | -4.6052
21FLA_19010001 | 21FLA | 19010001 | 30.7377 | -81.6872 | River/Stream | 2004-11-17 | 0.85 |  | 0.026318 | 0.008 | 5.44 | 732 | 1.9 | 0.11 | 0.028 | 500 |  | 36.75 | 1.908 | -2.2073 | 0.64606 | -4.8283
21FLGW_19010001 | 21FLGW | 19010001 | 30.7414 | -81.688 | STREAM | 2006-10-02 | 0.425 |  | 0.005 | 0.092 | 6.825 | 22680 | 0.77 | 0.033 |  | 60 | 2 | 5.015 | 0.862 | -3.4112 | -0.1485 | -2.386
21FLA_19010001 | 21FLA | 19010001 | 30.7377 | -81.6872 | River/Stream | 2004-11-03 | 0.425 |  | 0.051814 | 0.004 | 4.78 | 94 |  |  | 0.041 | 600 |  | 45.45 |  | X | X | -5.5215
21FLA_19010001 | 21FLA | 19010001 | 30.7377 | -81.6872 | River/Stream | 2004-05-27 | 0.425 |  | 0.045235 | 180 | 6.62 | 10600 |  | 0.076 | 0.014 |  |  | 48.4 |  | -2.577 | X | 5.193
21FLA_19010001 | 21FLA | 19010001 | 30.7377 | -81.6872 | River/Stream | 2004-01-28 | 0.48 |  |  |  | 6.91 | 10300 |  | 0.021 | 0.015 | 200 |  | 52.4 |  | -3.8632 | X | X
21FLA_19010001 | 21FLA | 19010001 | 30.7377 | -81.6872 | River/Stream | 2008-04-09 | [11 empty] | 5.8 |  | X | X | X
21FLA_19010001 | 21FLA | 19010001 | 30.7377 | -81.6872 | River/Stream | 2008-02-12 |  |  |  |  | 6.9 | [6 empty] | 7.9 |  | X | X | X
21FLA_19010001 | 21FLA | 19010001 | 30.7377 | -81.6872 | River/Stream | 2008-01-15 |  |  |  |  | 7.39 | [6 empty] | 8.3 |  | X | X | X
21FLA_19010001 | 21FLA | 19010001 | 30.7377 | -81.6872 | River/Stream | 2004-10-19 |  |  |  |  | 4.72 | 80 |  |  |  | 1000 |  | 14.7 |  | X | X | X
21FLA_19010001 | 21FLA | 19010001 | 30.7377 | -81.6872 | River/Stream | 2008-07-15 | [11 empty] | 4.4 |  | X | X | X
21FLA_19010001 | 21FLA | 19010001 | 30.7377 | -81.6872 | River/Stream | 2004-12-01 |  |  |  |  | 5.57 | 131 | [5 empty] | 32.9 |  | X | X | X
21FLA_19010001 | 21FLA | 19010001 | 30.7377 | -81.6872 | River/Stream | 2008-09-30 |  |  |  |  | 5.38 | [6 empty] | 2.6 |  | X | X | X
21FLA_19010001 | 21FLA | 19010001 | 30.7377 | -81.6872 | River/Stream | 2008-11-18 |  |  |  |  | 7.42 | [6 empty] | 6.5 |  | X | X | X
21FLA_19010001 | 21FLA | 19010001 | 30.7377 | -81.6872 | River/Stream | 2008-10-22 |  |  |  |  | 5.75 | [6 empty] | 4.2 |  | X | X | X
21FLA_19010001 | 21FLA | 19010001 | 30.7377 | -81.6872 | River/Stream | 2004-04-20 |  |  |  |  | 6.45 | 3780 | [5 empty] | 39.2 |  | X | X | X
21FLA_19010002 | 21FLA | 19010002 | 30.3625 | -82.1333 | River/Stream | 2004-05-06 | 0.425 |  | 0.018916 | 0.13 | 7.69 | 89 | 0.66 | 0.054 | 0.021 |  | 2 | 44.6 | 0.79 | -2.9188 | -0.23572 | -2.0402
21FLA_19010002 | 21FLA | 19010002 | 30.3625 | -82.1333 | River/Stream | 2004-02-03 |  |  | 0.018094 |  | 6.9 | 78 | 0.68 | 0.032 | 0.017 |  | 2.4 | 49.9 |  | -3.442 | X | X
21FLA_19010002 | 21FLA | 19010002 | 30.3625 | -82.1333 | River/Stream | 2004-04-07 | 0.425 |  | 0.024673 | 0.1 | 6.6 | 70 | 1.1 | 0.051 | 0.022 |  | 1.6 | 47.65 | 1.2 | -2.9759 | 0.18232 | -2.3026
21FLA_19010002 | 21FLA | 19010002 | 30.3625 | -82.1333 | River/Stream | 2004-01-14 | 0.425 |  | 0.012337 | 0.18 | 5.81 | 93 | 0.56 | 0.01 | 0.014 |  | 1.5 | 52.45 | 0.74 | -4.6052 | -0.30111 | -1.7148
21FLA_19010002 | 21FLA | 19010002 | 30.3625 | -82.1333 | River/Stream | 2004-08-03 | 0.425 |  | 0.042767 | 0.01 | 3.78 | 99 | 2.1 | 0.041 | 0.024 | 1000 | 3.4 | 38.3 | 2.11 | -3.1942 | 0.74669 | -4.6052
21FLA_19010002 | 21FLA | 19010002 | 30.3625 | -82.1333 | River/Stream | 2004-07-07 | 0.425 |  | 0.024673 | 0.002 | 3.95 | 88 | 1.4 | 0.051 | 0.028 |  | 2.7 | 47.6 | 1.402 | -2.9759 | 0.3379 | -6.2146
21FLA_19010002 | 21FLA | 19010002 | 30.3625 | -82.1333 | River/Stream | 2004-12-02 | 0.425 |  | 0.020561 | 0.012 | 4.11 | 64 | 1.2 | 0.077 | 0.022 |  |  | 45.7 | 1.212 | -2.5639 | 0.19227 | -4.4228
21FLA_19010002 | 21FLA | 19010002 | 30.3625 | -82.1333 | River/Stream | 2004-09-20 |  |  | 0.026318 | 0.01 | 4.8 | 63 | 1.9 | 0.099 |  |  | 2 | 21.15 | 1.91 | -2.3126 | 0.6471 | -4.6052
21FLA_19010002 | 21FLA | 19010002 | 30.3625 | -82.1333 | River/Stream | 2004-10-05 | 0.475 |  | 0.020561 | 0.01 | 4.07 | 64 | 1.5 | 0.055 | 0.026 |  | 2 | 22.7 | 1.51 | -2.9004 | 0.41211 | -4.6052
21FLA_19010002 | 21FLA | 19010002 | 30.3625 | -82.1333 | River/Stream | 2004-06-01 | 0.85 |  | 0.0041122 | 0.002 | 6.72 | 125 | 0.6 | 0.043 | 0.01 | 120 | 1.7 | 38.25 | 0.602 | -3.1466 | -0.5075 | -6.2146
21FLA_19010002 | 21FLA | 19010002 | 30.3625 | -82.1333 | River/Stream | 2004-11-04 |  |  |  |  | 4 | 69 |  |  |  |  | 1.9 | 41.85 |  | X | X | X
21FLA_19010002 | 21FLA | 19010002 | 30.3625 | -82.1333 | River/Stream | 2004-10-21 |  |  |  |  | 3.98 | 68 |  |  |  |  | 2.5 | 37 |  | X | X | X
21FLA_19010002 | 21FLA | 19010002 | 30.3625 | -82.1333 | River/Stream | 2004-03-03 | 0.475 |  |  |  | 3.82 | 73 |  |  |  |  | 2.8 | 47.85 |  | X | X | X
21FLA_19010004 | 21FLA | 19010004 | 30.5947 | -82.0125 | River/Stream | 2004-11-08 |  |  |  |  | 4.79 | 56 |  |  |  |  | 2.5 | 40.95 |  | X | X | X
21FLSJWM_19010006 | 21FLSJWM | 19010006 | 30.5174 | -82.2302 | River/Stream | 2008-06-12 | 4.4322 | 6.2781 | 0.1242 | 0.0337 |  |  | 1.4841 | 0.0564 | 0.02 | 1250 |  | 1.75 | 1.5178 | -2.8753 | 0.41726 | -3.3903
21FLSJWM_19010006 | 21FLSJWM | 19010006 | 30.5174 | -82.2302 | River/Stream | 2000-06-20 | 3.9211 | 5.0823 | 0.066 | 0.139 | 3.71 | 94 | 0.95 | 0.039 | 0.02 | 200 | 18.3 | 5.84 | 1.089 | -3.2442 | 0.08526 | -1.9733
21FLSJWM_19010006 | 21FLSJWM | 19010006 | 30.5174 | -82.2302 | River/Stream | 2005-08-04 | 0.5 | 0.5 | 0.08482 | 0.01341 | 3.82 |  | 1.2495 | 0.02095 | 0.006 | 1200 |  | 4.345 | 1.263 | -3.8656 | 0.23346 | -4.3118
21FLSJWM_19010006 | 21FLSJWM | 19010006 | 30.5174 | -82.2302 | River/Stream | 2003-08-14 | 0.81168 | 0.25 | 0.113 | 0.005 | 3.61 | 97 | 1.854 | 0.017 | 0.006 | 750 | 1.6 | 4.38 | 1.859 | -4.0745 | 0.62004 | -5.2983
21FLSJWM_19010006 | 21FLSJWM | 19010006 | 30.5174 | -82.2302 | River/Stream | 2006-06-06 | 0.5 | 0.5 | 0.0723 | 0.0528 | 3.86 |  | 1.2787 | 0.02835 | 0.0204 | 600 |  | 5.29 | 1.3315 | -3.5631 | 0.28632 | -2.9412
21FLSJWM_19010006 | 21FLSJWM | 19010006 | 30.5174 | -82.2302 | River/Stream | 2001-10-09 | 0.25 | 0.25 | 0.05 | 0.015 | 3.57 | 133 | 0.9 | 0.014 | 0.006 | 500 | 0.86 | 6.2 | 0.915 | -4.2687 | -0.088831 | -4.1997
21FLSJWM_19010006 | 21FLSJWM | 19010006 | 30.5174 | -82.2302 | River/Stream | 2005-02-08 | 0.5 | 0.5 | 0.05423 | 0.005 | 3.8 | 88 | 1.1449 | 0.01268 | 0.006 | 500 | 2.4 | 9.49 | 1.1499 | -4.3677 | 0.13964 | -5.2983
21FLSJWM_19010006 | 21FLSJWM | 19010006 | 30.5174 | -82.2302 | River/Stream | 2005-06-06 | 0.5 | 0.5 | 0.06741 | 0.02493 | 3.8 | 88 | 1.6353 | 0.01813 | 0.006 | 800 | 2.3 | 5.65 | 1.6602 | -4.0102 | 0.50694 | -3.6917
21FLSJWM_19010006 | 21FLSJWM | 19010006 | 30.5174 | -82.2302 | River/Stream | 2003-04-07 | 0.25 | 0.25 | 0.071 | 0.018 | 3.53 | 103 | 1.775 | 0.015 | 0.006 | 1000 | 1.1 | 5.22 | 1.793 | -4.1997 | 0.58389 | -4.0174
21FLSJWM_19010006 | 21FLSJWM | 19010006 | 30.5174 | -82.2302 | River/Stream | 2006-10-05 | 0.5 | 0.5 | 0.044 | 0.0183 |  |  | 1.1918 | 0.02561 | 0.0124 | 600 |  | 4.22 | 1.2101 | -3.6648 | 0.19067 | -4.0009
21FLSJWM_19010006 | 21FLSJWM | 19010006 | 30.5174 | -82.2302 | River/Stream | 2006-08-09 | 0.5 | 0.5 | 0.0475 | 0.0288 | 3.62 |  | 1.2966 | 0.01948 | 0.006 | 800 |  | 5.73 | 1.3254 | -3.9384 | 0.28168 | -3.5474
21FLSJWM_19010006 | 21FLSJWM | 19010006 | 30.5174 | -82.2302 | River/Stream | 2000-02-03 | 0.61944 | 0.25 | 0.038 | 0.0035 | 3.53 | 118 | 1.041 | 0.018 | 0.006 | 400 | 1.48 | 9.5 | 1.0445 | -4.0174 | 0.043538 | -5.655
21FLSJWM_19010006 | 21FLSJWM | 19010006 | 30.5174 | -82.2302 | River/Stream | 2006-04-05 | 6.0647 | 7.8586 | 0.0433 | 0.0297 | 3.85 |  | 1.2797 | 0.02882 | 0.0148 | 600 |  | 7.58 | 1.3095 | -3.5467 | 0.26961 | -3.5166
21FLSJWM_19010006 | 21FLSJWM | 19010006 | 30.5174 | -82.2302 | River/Stream | 2004-12-08 | 0.5 | 0.5 | 0.04227 | 0.01013 | 3.82 | 85 | 1.2541 | 0.01903 | 0.01473 | 500 | 2.4 | 6.11 | 1.2642 | -3.9617 | 0.23443 | -4.5923
21FLSJWM_19010006 | 21FLSJWM | 19010006 | 30.5174 | -82.2302 | River/Stream | 2003-02-12 | 0.25 | 0.25 | 0.043 | 0.005 | 3.63 | 126 | 1.364 | 0.011 | 0.006 | 500 | 0.9 | 9.29 | 1.369 | -4.5099 | 0.31408 | -5.2983
21FLSJWM_19010006 | 21FLSJWM | 19010006 | 30.5174 | -82.2302 | River/Stream | 1999-12-16 | 0.25 | 0.25 | 0.032 | 0.009 | 3.46 | 114 | 1.02 | 0.005 | 0.006 | 500 | 0.891 | 8.21 | 1.029 | -5.2983 | 0.028587 | -4.7105
21FLSJWM_19010006 | 21FLSJWM | 19010006 | 30.5174 | -82.2302 | River/Stream | 2004-04-06 | 1.0226 | 0.5 | 0.04129 | 0.01196 | 3.66 | 114 | 1.3261 | 0.017 | 0.006 | 500 | 1.3 | 7.89 | 1.338 | -4.0745 | 0.29119 | -4.4262
21FLSJWM_19010006 | 21FLSJWM | 19010006 | 30.5174 | -82.2302 | River/Stream | 1998-12-30 | 1.869 | 0.25 | 0.033 | 0.0035 | 3.69 | 111 | 1.08 | 0.013 | 0.006 | 400 | 0.837 | 8.86 | 1.0835 | -4.3428 | 0.080197 | -5.655
21FLSJWM_19010006 | 21FLSJWM | 19010006 | 30.5174 | -82.2302 | River/Stream | 1999-04-29 | 2.7768 | 2.6304 | 0.035 | 0.01 | 4.01 | 83 | 1.21 | 0.039 | 0.013 | 500 | 2.57 | 3.39 | 1.22 | -3.2442 | 0.19885 | -4.6052
21FLSJWM_19010006 | 21FLSJWM | 19010006 | 30.5174 | -82.2302 | River/Stream | 2007-08-09 | 0.5 | 0.5 | 0.0554 | 0.0634 |  |  | 2.0082 | 0.03808 | 0.006 | 1000 |  | 2.7 | 2.0716 | -3.2681 | 0.72834 | -2.7583
21FLSJWM_19010006 | 21FLSJWM | 19010006 | 30.5174 | -82.2302 | River/Stream | 2000-04-06 | 0.25 | 0.25 | 0.031 | 0.0035 | 3.69 | 118 | 1.151 | 0.021 | 0.006 | 500 | 0.957 | 7.99 | 1.1545 | -3.8632 | 0.14367 | -5.655
21FLSJWM_19010006 | 21FLSJWM | 19010006 | 30.5174 | -82.2302 | River/Stream | 2002-12-26 | 0.25 | 0.51415 | 0.033 | 0.012 | 3.915 | 102.5 | 1.269 | 0.012 | 0.006 | 500 | 1.7 | 8.18 | 1.281 | -4.4228 | 0.24764 | -4.4228
21FLSJWM_19010006 | 21FLSJWM | 19010006 | 30.5174 | -82.2302 | River/Stream | 1998-10-19 |  |  | 0.035 | 0.017 | 3.55 | 107 | 1.38 | 0.005 | 0.006 | 1000 | 1.03 | 5.54 | 1.397 | -5.2983 | 0.33433 | -4.0745
21FLSJWM_19010006 | 21FLSJWM | 19010006 | 30.5174 | -82.2302 | River/Stream | 2003-10-20 | 0.5 | 0.5 | 0.03334 | 0.01667 | 3.68 | 104 | 1.3585 | 0.02055 | 0.006 | 600 | 1.2 | 7.31 | 1.3752 | -3.8849 | 0.3186 | -4.0941
21FLSJWM_19010006 | 21FLSJWM | 19010006 | 30.5174 | -82.2302 | River/Stream | 2005-10-20 | 0.5 | 0.5 | 0.027 | 0.01495 | 3.83 |  | 1.1429 | 0.01415 | 0.006 | 800 |  | 7.04 | 1.1578 | -4.258 | 0.14655 | -4.203
21FLSJWM_19010006 | 21FLSJWM | 19010006 | 30.5174 | -82.2302 | River/Stream | 2004-06-15 | 3.7283 | 3.8389 | 0.02379 | 0.005 | 3.85 | 88 | 1.0148 | 0.0334 | 0.01565 | 300 | 7.51 | 6.1 | 1.0198 | -3.3992 | 0.019577 | -5.2983
21FLSJWM_19010006 | 21FLSJWM | 19010006 | 30.5174 | -82.2302 | River/Stream | 1999-08-19 | 56.9244 | 61.6247 | 0.034 | 0.0035 | 3.59 | 119 | 1.53 | 0.047 | 0.006 | 800 | 0.71 | 5.01 | 1.5335 | -3.0576 | 0.42755 | -5.655
21FLSJWM_19010006 | 21FLSJWM | 19010006 | 30.5174 | -82.2302 | River/Stream | 2006-02-07 | 0.5 | 0.5 | 0.019 | 0.0298 | 4.4 |  | 0.85749 | 0.005 | 0.006 | 500 |  | 8.835 | 0.88729 | -5.2983 | -0.11958 | -3.5132
21FLSJWM_19010006 | 21FLSJWM | 19010006 | 30.5174 | -82.2302 | River/Stream | 2004-10-06 | 0.5 | 0.5 | 0.02945 | 0.01583 | 3.845 | 74 | 1.355 | 0.02763 | 0.006 | 1000 | 1.1 | 2.635 | 1.3709 | -3.5889 | 0.31545 | -4.1458
21FLSJWM_19010006 | 21FLSJWM | 19010006 | 30.5174 | -82.2302 | River/Stream | 2005-12-20 | 0.5 | 0.5 | 0.0162 | 0.0238 | 3.905 |  | 0.7548 | 0.01201 | 0.006 | 400 |  | 8.63 | 0.7786 | -4.422 | -0.25026 | -3.7381
21FLSJWM_19010006 | 21FLSJWM | 19010006 | 30.5174 | -82.2302 | River/Stream | 2007-02-08 | 0.5 | 0.5 | 0.0256 | 0.0189 |  |  | 1.2103 | 0.005 | 0.006 | 500 |  | 9.65 | 1.2292 | -5.2983 | 0.20633 | -3.9686
21FLSJWM_19010006 | 21FLSJWM | 19010006 | 30.5174 | -82.2302 | River/Stream | 2005-04-13 | 0.5 | 0.5 | 0.02554 | 0.01292 | 3.85 |  | 1.2413 | 0.01638 | 0.006 | 800 | 1.8 | 5.46 | 1.2543 | -4.1117 | 0.22655 | -4.349
21FLSJWM_19010006 | 21FLSJWM | 19010006 | 30.5174 | -82.2302 | River/Stream | 2000-08-22 | 0.25 | 0.25 | 0.027 |  | 3.71 | 105 | 1.316 | 0.017 | 0.006 | 600 | 1.4 | 5.33 |  | -4.0745 | X | X
21FLSJWM_19010006 | 21FLSJWM | 19010006 | 30.5174 | -82.2302 | River/Stream | 2007-04-24 | 2.5365 | 3.4186 | 0.0261 | 0.025 | 4.07 |  | 1.3005 | 0.03824 | 0.006 | 400 |  | 5.02 | 1.3255 | -3.2639 | 0.2818 | -3.6889
21FLSJWM_19010006 | 21FLSJWM | 19010006 | 30.5174 | -82.2302 | River/Stream | 1999-10-13 | 0.25 | 0.25 | 0.034 | 0.012 | 3.59 | 102 | 1.77 | 0.005 | 0.006 | 1200 | 1.02 | 6.22 | 1.782 | -5.2983 | 0.57774 | -4.4228
21FLSJWM_19010006 | 21FLSJWM | 19010006 | 30.5174 | -82.2302 | River/Stream | 2001-04-04 | 0.25 | 0.25 | 0.024 | 0.0035 | 3.65 | 118 | 1.341 | 0.005 | 0.012 | 600 | 0.7 | 7.2 | 1.3445 | -5.2983 | 0.29602 | -5.655
21FLSJWM_19010006 | 21FLSJWM | 19010006 | 30.5174 | -82.2302 | River/Stream | 2000-10-03 | 0.25 | 0.25 | 0.022 | 0.0035 | 3.54 | 118 | 1.274 | 0.01 | 0.014 | 800 | 0.9 | 6.22 | 1.2775 | -4.6052 | 0.24491 | -5.655
21FLSJWM_19010006 | 21FLSJWM | 19010006 | 30.5174 | -82.2302 | River/Stream | 1999-06-24 | 7.1289 | 11.4122 | 0.015 | 0.0035 | 5.4 | 61 | 0.884 | 0.045 | 0.017 | 400 | 2.96 | 3.16 | 0.8875 | -3.1011 | -0.11935 | -5.655
21FLSJWM_19010006 | 21FLSJWM | 19010006 | 30.5174 | -82.2302 | River/Stream | 2008-08-06 | 0.5 | 0.5 | 0.0235 | 0.0365 |  |  | 1.4064 | 0.022 | 0.006 | 800 |  | 4.68 | 1.4429 | -3.8167 | 0.36665 | -3.3104
21FLSJWM_19010006 | 21FLSJWM | 19010006 | 30.5174 | -82.2302 | River/Stream | 2002-08-21 | 0.25 | 0.61835 | 0.026 |  | 3.44 | 144 | 1.668 | 0.049 | 0.006 | 800 | 0.8 | 4.9 |  | -3.0159 | X | X
21FLSJWM_19010006 | 21FLSJWM | 19010006 | 30.5174 | -82.2302 | River/Stream | 2002-10-08 | 1.3297 | 0.25 | 0.025 | 0.013 | 3.5 | 152 | 1.632 | 0.005 | 0.006 | 800 | 0.7 | 4.83 | 1.645 | -5.2983 | 0.49774 | -4.3428
21FLSJWM_19010006 | 21FLSJWM | 19010006 | 30.5174 | -82.2302 | River/Stream | 2001-06-21 | 0.25 | 0.25 | 0.0195 |  | 3.6 | 110 | 1.29 | 0.018 | 0.0185 | 500 | 1.25 | 5.55 |  | -4.0174 | X | X
21FLSJWM_19010006 | 21FLSJWM | 19010006 | 30.5174 | -82.2302 | River/Stream | 2000-12-06 | 0.25 | 0.25 | 0.016 | 0.013 | 3.47 | 136 | 1.085 | 0.005 | 0.006 | 400 | 0.9 | 8.89 | 1.098 | -5.2983 | 0.09349 | -4.3428
21FLSJWM_19010006 | 21FLSJWM | 19010006 | 30.5174 | -82.2302 | River/Stream | 2004-02-12 | 2.9503 | 3.9357 | 0.02246 | 0.005 | 3.71 | 108 | 1.5287 | 0.01497 | 0.006 | 500 | 1.4 | 8.81 | 1.5337 | -4.2017 | 0.42769 | -5.2983
21FLSJWM_19010006 | 21FLSJWM | 19010006 | 30.5174 | -82.2302 | River/Stream | 2006-12-07 | 0.5 | 0.5 | 0.0145 | 0.0198 |  |  | 0.99618 | 0.01947 | 0.006 | 400 |  | 5.52 | 1.016 | -3.9389 | 0.015854 | -3.9221
21FLSJWM_19010006 | 21FLSJWM | 19010006 | 30.5174 | -82.2302 | River/Stream | 2003-06-19 | 0.25 | 0.25 | 0.02 | 0.015 | 3.58 | 77 | 1.386 | 0.026 | 0.023 | 1000 | 3 | 4.2 | 1.401 | -3.6497 | 0.33719 | -4.1997
21FLSJWM_19010006 | 21FLSJWM | 19010006 | 30.5174 | -82.2302 | River/Stream | 2001-02-01 |  |  | 0.017 | 0.008 | 3.53 | 131 | 1.22 | 0.014 | 0.006 | 500 | 0.8 | 8.57 | 1.228 | -4.2687 | 0.20539 | -4.8283
21FLSJWM_19010006 | 21FLSJWM | 19010006 | 30.5174 | -82.2302 | River/Stream | 1999-02-18 | 0.9612 | 0.25 | 0.013 | 0.0035 | 3.76 | 101 | 1.11 | 0.005 | 0.006 | 500 | 0.677 | 8.25 | 1.1135 | -5.2983 | 0.10751 | -5.655
21FLSJWM_19010006 | 21FLSJWM | 19010006 | 30.5174 | -82.2302 | River/Stream | 2002-04-08 | 0.25 | 0.25 | 0.017 | 0.01 | 3.95 | 121 | 1.453 | 0.015 | 0.006 | 500 |  | 7.58 | 1.463 | -4.1997 | 0.38049 | -4.6052
21FLSJWM_19010006 | 21FLSJWM | 19010006 | 30.5174 | -82.2302 | River/Stream | 2004-08-16 | 0.5 | 0.5 | 0.01376 | 0.01042 | 3.795 | 87 | 1.2894 | 0.02633 | 0.006 | 600 | 2.6 | 3.93 | 1.2999 | -3.637 | 0.26226 | -4.564
21FLSJWM_19010006 | 21FLSJWM | 19010006 | 30.5174 | -82.2302 | River/Stream | 2003-12-15 | 0.5 | 0.5 | 0.01293 | 0.01019 | 3.72 | 110 | 1.2369 | 0.01646 | 0.006 | 500 | 1.3 | 9.2 | 1.2471 | -4.1068 | 0.22085 | -4.5863
21FLSJWM_19010006 | 21FLSJWM | 19010006 | 30.5174 | -82.2302 | River/Stream | 2002-06-13 | 13.5743 | 20.0371 | 0.013 | 0.017 | 4.67 | 79 | 1.322 | 0.043 | 0.006 | 600 | 1.8 | 4.72 | 1.339 | -3.1466 | 0.29192 | -4.0745
21FLSJWM_19010006 | 21FLSJWM | 19010006 | 30.5174 | -82.2302 | River/Stream | 2002-02-18 | 0.25 | 0.25 | 0.011 | 0.0035 | 3.75 | 140 | 1.145 | 0.005 | 0.006 | 400 | 0.6 | 7.95 | 1.1485 | -5.2983 | 0.13846 | -5.655
21FLSJWM_19010006 | 21FLSJWM | 19010006 | 30.5174 | -82.2302 | River/Stream | 2001-12-06 | 1.9571 | 2.337 |  | 0.009 | 3.84 | 96 | 1.31 | 0.03 | 0.013 | 600 | 1.1 | 3.38 | 1.319 | -3.5066 | 0.27687 | -4.7105
21FLSJWM_19010006 | 21FLSJWM | 19010006 | 30.5174 | -82.2302 | River/Stream | 2001-08-08 | 0.25 | 0.25 |  |  | 3.68 | 113 |  |  | 0.021 | 500 | 1.2 | 5.33 |  | X | X | X
21FLA_19010006 | 21FLA | 19010006 | 30.5208 | -82.23 | River/Stream | 2008-02-19 |  |  |  |  | 3.67 | [6 empty] | 7.9 |  | X | X | X
21FLA_19010006 | 21FLA | 19010006 | 30.5208 | -82.23 | River/Stream | 2008-03-11 |  |  |  |  | 3.88 | [6 empty] | 7 |  | X | X | X
21FLA_19010006 | 21FLA | 19010006 | 30.5208 | -82.23 | River/Stream | 2008-05-07 |  |  |  |  | 3.86 | [6 empty] | 6.3 |  | X | X | X
21FLA_19010006 | 21FLA | 19010006 | 30.5208 | -82.23 | River/Stream | 2008-04-02 |  |  |  |  | 3.95 | [6 empty] | 7 |  | X | X | X
21FLA_19010006 | 21FLA | 19010006 | 30.5208 | -82.23 | River/Stream | 2008-10-09 |  |  |  |  | 3.96 | [6 empty] | 6.5 |  | X | X | X
21FLA_19010006 | 21FLA | 19010006 | 30.5208 | -82.23 | River/Stream | 2008-01-24 |  |  |  |  | 0.8 | [6 empty] | 8.3 |  | X | X | X
21FLA_19010006 | 21FLA | 19010006 | 30.5208 | -82.23 | River/Stream | 2008-07-22 |  |  |  |  | 4.74 | [6 empty] | 4.7 |  | X | X | X
21FLA_19010016 | 21FLA | 19010016 | 30.2633 | -82.125 | River/Stream | 2008-10-02 | 0.6 |  | 0.071553 | 0.002 | 5.2 |  | 1.6 | 0.048 | 0.011 |  |  | 1.6 | 1.602 | -3.0366 | 0.47125 | -6.2146
21FLA_19010016 | 21FLA | 19010016 | 30.2633 | -82.125 | River/Stream | 2008-07-01 | 1.4 |  | 0.020561 | 0.008 | 6.06 |  | 0.93 | 0.01 | 0.009 |  |  | 4 | 0.938 | -4.6052 | -0.064005 | -4.8283
21FLA_19010016 | 21FLA | 19010016 | 30.2633 | -82.125 | River/Stream | 2008-04-29 | 2 |  | 0.021384 | 0.006 | 5.42 |  | 1.3 | 0.053 | 0.013 |  |  | 3.2 | 1.306 | -2.9375 | 0.26697 | -5.116
21FLA_19010016 | 21FLA | 19010016 | 30.2633 | -82.125 | River/Stream | 2008-01-29 | 0.275 |  | 0.0082245 | 0.006 | 6.19 |  | 0.85 | 0.01 | 0.002 |  |  | 6.5 | 0.856 | -4.6052 | -0.15548 | -5.116
21FLA_19010021 | 21FLA | 19010021 | 30.2763 | -82.15 | River/Stream | 2001-03-28 |  |  | 0.036188 | 0.2 | 6.18 | 144.5 | 0.75 | 0.24 |  | 120 | 2.8 | 34.75 | 0.95 | -1.4271 | -0.051293 | -1.6094
21FLA_19010021 | 21FLA | 19010021 | 30.2763 | -82.15 | River/Stream | 2003-03-11 |  |  |  |  | 5.21 | 37 |  |  |  |  | 7.7 | 41.7 |  | X | X | X
21FLA_19010026 | 21FLA | 19010026 | 30.4283 | -82.2291 | River/Stream | 2004-01-14 | 0.425 |  | 0.016449 | 0.09 | 5.94 | 96 | 0.51 | 0.01 | 0.008 |  | 1.3 | 49.55 | 0.6 | -4.6052 | -0.51083 | -2.4079
21FLA_19010026 | 21FLA | 19010026 | 30.4283 | -82.2291 | River/Stream | 2004-04-07 | 0.425 |  | 0.03701 | 0.04 | 5.02 | 65 | 1.3 | 0.038 | 0.008 |  | 1 | 41.1 | 1.34 | -3.2702 | 0.29267 | -3.2189
21FLA_19010026 | 21FLA | 19010026 | 30.4283 | -82.2291 | River/Stream | 2004-06-01 | 0.7 |  | 0.017271 | 0.071 | 6.27 | 101 | 0.61 | 0.05 | 0.011 | 150 | 2.2 | 23.8 | 0.681 | -2.9957 | -0.38419 | -2.6451
21FLA_19010026 | 21FLA | 19010026 | 30.4283 | -82.2291 | River/Stream | 2004-05-06 | 0.425 |  | 0.022206 | 0.065 | 6.23 | 84 | 0.83 | 0.048 | 0.013 |  |  | 34.35 | 0.895 | -3.0366 | -0.11093 | -2.7334
21FLA_19010026 | 21FLA | 19010026 | 30.4283 | -82.2291 | River/Stream | 2004-08-03 | 0.85 |  | 0.051814 | 0.01 | 3.42 | 107 | 2.4 | 0.039 | 0.016 |  |  | 32.4 | 2.41 | -3.2442 | 0.87963 | -4.6052
21FLA_19010026 | 21FLA | 19010026 | 30.4283 | -82.2291 | River/Stream | 2004-07-07 | 0.425 |  | 0.028786 | 0.011 | 4.25 | 71 | 1.4 | 0.029 | 0.021 |  | 1.2 | 30.25 | 1.411 | -3.5405 | 0.3443 | -4.5099
21FLA_19010026 | 21FLA | 19010026 | 30.4283 | -82.2291 | River/Stream | 2004-10-05 | 0.55 |  | 0.029608 | 0.01 | 3.75 | 62 | 1.5 | 0.042 | 0.021 |  |  | 17.9 | 1.51 | -3.1701 | 0.41211 | -4.6052
21FLA_19010026 | 21FLA | 19010026 | 30.4283 | -82.2291 | River/Stream | 2004-02-03 |  |  | 0.0041122 |  | 6.4 | 88 | 0.52 | 0.01 | 0.006 |  | 1.5 | 46.55 |  | -4.6052 | X | X
21FLA_19010026 | 21FLA | 19010026 | 30.4283 | -82.2291 | River/Stream | 2004-10-21 |  |  |  |  | 3.94 | 72 | [5 empty] | 32.65 |  | X | X | X
21FLA_19010026 | 21FLA | 19010026 | 30.4283 | -82.2291 | River/Stream | 2008-04-02 |  |  |  |  | 4.22 | [8 empty] | X | X | X
21FLA_19010026 | 21FLA | 19010026 | 30.4283 | -82.2291 | River/Stream | 2008-07-01 |  |  |  |  | 6.16 | [6 empty] | 5.5 |  | X | X | X
21FLA_19010026 | 21FLA | 19010026 | 30.4283 | -82.2291 | River/Stream | 2008-10-16 |  |  |  |  | 4.11 | [6 empty] | 5.6 |  | X | X | X
21FLA_19010026 | 21FLA | 19010026 | 30.4283 | -82.2291 | River/Stream | 2008-11-03 |  |  |  |  | 5.01 | [6 empty] | 6.1 |  | X | X | X
21FLA_19010026 | 21FLA | 19010026 | 30.4283 | -82.2291 | River/Stream | 2008-12-03 |  |  |  |  | 5.91 | [6 empty] | 9.6 |  | X | X | X
21FLA_19010026 | 21FLA | 19010026 | 30.4283 | -82.2291 | River/Stream | 2004-01-07 |  |  |  |  | 6.7 | 101 |  |  |  | 200 | 1.4 | 34.55 |  | X | X | X
21FLA_19010026 | 21FLA | 19010026 | 30.4283 | -82.2291 | River/Stream | 2004-11-04 |  |  |  |  | 3.68 | 78 | [5 empty] | 36.45 |  | X | X | X
21FLA_19010026 | 21FLA | 19010026 | 30.4283 | -82.2291 | River/Stream | 2004-03-03 | 0.425 |  |  |  | 3.75 | 79 |  | 0.028 | 0.034 |  | 2 | 45.2 |  | -3.5756 | X | X
21FLA_19010026 | 21FLA | 19010026 | 30.4283 | -82.2291 | River/Stream | 2008-01-03 |  |  |  |  | 4.74 | [6 empty] | 8.2 |  | X | X | X
21FLA_19010027 | 21FLA | 19010027 | 30.5216 | -82.015 | River/Stream | 2008-04-23 | 0.275 |  | 0.047702 | 0.072 |  |  | 1.1 | 0.058 | 0.036 |  |  |  | 1.172 | -2.8473 | 0.15871 | -2.6311
21FLA_19010027 | 21FLA | 19010027 | 30.5216 | -82.015 | River/Stream | 2008-10-23 | 0.275 |  | 0.028786 | 0.082 | 5.11 |  | 1.3 | 0.05 | 0.03 |  |  | 7.6 | 1.382 | -2.9957 | 0.32353 | -2.501
21FLA_19010027 | 21FLA | 19010027 | 30.5216 | -82.015 | River/Stream | 2008-07-10 | 0.9 |  | 0.030431 | 0.041 | 8 |  | 1.5 | 0.08 | 0.04 |  |  | 7.4 | 1.541 | -2.5257 | 0.43243 | -3.1942
21FLA_19010027 | 21FLA | 19010027 | 30.5216 | -82.015 | River/Stream | 2008-01-16 | 0.275 |  | 0.011514 | 0.068 | 6.95 |  | 0.89 | 0.071 | 0.051 |  |  | 8.6 | 0.958 | -2.6451 | -0.042908 | -2.6882
21FLA_19010027 | 21FLA | 19010027 | 30.5216 | -82.015 | River/Stream | 2008-05-23 |  |  |  |  | 5.33 | [6 empty] | 7 |  | X | X | X
21FLA_19010032 | 21FLA | 19010032 | 30.7311 | -81.8927 | River/Stream | 2004-02-11 | 0.425 |  | 0.047702 | 0.009 | 6.24 | 132 | 0.069 | 0.039 | 0.002 | 200 | 6.8 | 36.55 | 0.078 | -3.2442 | -2.551 | -4.7105
21FLA_19010032 | 21FLA | 19010032 | 30.7311 | -81.8927 | River/Stream | 2004-05-11 | 0.85 |  | 0.22206 | 0.053 | 6.43 | 253 | 0.98 | 0.075 | 0.044 |  | 4.1 | 11.95 | 1.033 | -2.5903 | 0.032467 | -2.9375
21FLA_19010032 | 21FLA | 19010032 | 30.7311 | -81.8927 | River/Stream | 2004-08-11 | 4.7 |  | 0.18916 | 0.055 | 6.95 | 222 | 1.2 |  | 0.067 |  | 5.7 |  | 1.255 | X | 0.22714 | -2.9004
21FLA_19010032 | 21FLA | 19010032 | 30.7311 | -81.8927 | River/Stream | 2000-10-17 |  |  | 0.04688 | 0.007 | 6.18 | 179 | 0.93 | 0.067 | 0.02 | 300 | 3.6 | 9.9 | 0.937 | -2.7031 | -0.065072 | -4.9618
21FLA_19010032 | 21FLA | 19010032 | 30.7311 | -81.8927 | River/Stream | 2004-04-13 | 0.55 |  | 0.04688 | 0.025 | 6.45 | 146 | 0.96 | 0.078 | 0.025 | 200 | 5.8 | 28.4 | 0.985 | -2.551 | -0.015114 | -3.6889
21FLA_19010032 | 21FLA | 19010032 | 30.7311 | -81.8927 | River/Stream | 2004-01-21 | 0.7 |  | 0.029608 | 0.013 | 6.53 | 220 | 0.63 | 0.035 | 0.013 | 120 | 6.2 | 33.15 | 0.643 | -3.3524 | -0.44161 | -4.3428
21FLA_19010032 | 21FLA | 19010032 | 30.7311 | -81.8927 | River/Stream | 2004-03-10 | 0.425 |  | 0.025496 | 0.014 | 6.14 | 151 | 0.92 | 0.047 | 0.021 |  | 7 | 34.8 | 0.934 | -3.0576 | -0.068279 | -4.2687
21FLA_19010032 | 21FLA | 19010032 | 30.7311 | -81.8927 | River/Stream | 2004-10-12 | 1.4 |  | 0.027963 | 0.002 | 5.71 | 88 | 1.5 | 0.09 | 0.041 |  | 6.4 | 13.55 | 1.502 | -2.4079 | 0.4068 | -6.2146
21FLA_19010032 | 21FLA | 19010032 | 30.7311 | -81.8927 | River/Stream | 2001-02-28 |  |  | 0.013159 | 0.013 | 6.35 | 329.5 | 0.76 | 0.034 | 0.01 | 150 | 2.6 | 23.4 | 0.773 | -3.3814 | -0.25748 | -4.3428
21FLA_19010032 | 21FLA | 19010032 | 30.7311 | -81.8927 | River/Stream | 2004-07-13 |  |  | 0.018916 | 0.002 | 5.26 | 110 | 1.2 | 0.064 | 0.021 |  | 4.2 | 22.75 | 1.202 | -2.7489 | 0.18399 | -6.2146
21FLA_19010032 | 21FLA | 19010032 | 30.7311 | -81.8927 | River/Stream | 2004-09-29 | 0.7 |  | 0.012337 | 0.01 | 5.56 | 59 | 1.1 | 0.075 | 0.041 | 500 | 5.4 | 18.45 | 1.11 | -2.5903 | 0.10436 | -4.6052
21FLA_19010032 | 21FLA | 19010032 | 30.7311 | -81.8927 | River/Stream | 2004-11-09 |  |  |  |  | 6.97 | 182 | [5 empty] | 32.95 |  | X | X | X
21FLA_19010032 | 21FLA | 19010032 | 30.7311 | -81.8927 | River/Stream | 2004-11-23 |  |  |  |  | 6.24 | 149 | [5 empty] | 17.6 |  | X | X | X
21FLA_19010041 | 21FLA | 19010041 | 30.4349 | -82.2843 | River/Stream | 2004-06-01 | 0.55 |  | 0.098694 | 0.05 | 5.81 | 80 | 0.91 | 0.075 | 0.037 | 240 | 2.1 | 11.35 | 0.96 | -2.5903 | -0.040822 | -2.9957
21FLA_19010041 | 21FLA | 19010041 | 30.4349 | -82.2843 | River/Stream | 2004-05-06 | 0.425 |  | 0.098694 | 0.013 | 6.06 | 69 | 1.1 | 0.079 | 0.044 |  |  | 19.65 | 1.113 | -2.5383 | 0.10706 | -4.3428
21FLA_19010041 | 21FLA | 19010041 | 30.4349 | -82.2843 | River/Stream | 2004-07-07 | 0.425 |  | 0.050169 | 0.008 | 5 | 68 | 1.2 | 0.043 | 0.031 |  | 1.5 | 24.4 | 1.208 | -3.1466 | 0.18897 | -4.8283
21FLA_19010041 | 21FLA | 19010041 | 30.4349 | -82.2843 | River/Stream | 2004-08-03 | 0.425 |  | 0.090469 | 0.01 | 3.43 | 109 | 2.8 | 0.035 | 0.019 |  |  | 30.25 | 2.81 | -3.3524 | 1.0332 | -4.6052
21FLA_19010041 | 21FLA | 19010041 | 30.4349 | -82.2843 | River/Stream | 2004-04-07 | 0.48 |  | 0.041945 | 0.008 | 4.49 | 67 | 1.4 | 0.037 | 0.015 |  | 1.2 | 34.6 | 1.408 | -3.2968 | 0.34217 | -4.8283
21FLA_19010041 | 21FLA | 19010041 | 30.4349 | -82.2843 | River/Stream | 2004-10-05 | 0.475 |  | 0.04359 | 0.01 | 3.82 | 60 | 1.5 | 0.01 | 0.023 |  |  | 15.15 | 1.51 | -4.6052 | 0.41211 | -4.6052
21FLA_19010041 | 21FLA | 19010041 | 30.4349 | -82.2843 | River/Stream | 2004-02-03 |  |  | 0.015627 | 0.009 | 6.2 | 78 | 0.57 | 0.01 | 0.007 |  | 1.5 | 40.45 | 0.579 | -4.6052 | -0.54645 | -4.7105
21FLA_19010041 | 21FLA | 19010041 | 30.4349 | -82.2843 | River/Stream | 2004-01-14 | 0.425 |  | 0.013982 | 0.025 | 5.63 | 88 | 0.57 | 0.01 | 0.012 |  | 1.4 | 31.25 | 0.595 | -4.6052 | -0.51919 | -3.6889
21FLA_19010041 | 21FLA | 19010041 | 30.4349 | -82.2843 | River/Stream | 2000-02-08 |  |  | 0.0098694 | 0.021 | 5.68 | 90.5 | 0.62 | 0.026 |  | 150 | 1 | 39.05 | 0.641 | -3.6497 | -0.44473 | -3.8632
21FLA_19010041 | 21FLA | 19010041 | 30.4349 | -82.2843 | River/Stream | 2004-03-03 | 0.48 |  | 0.013982 | 0.005 | 3.65 | 83 | 1.3 | 0.027 | 0.011 |  | 1 | 41.8 | 1.305 | -3.6119 | 0.2662 | -5.2983
21FLA_19010041 | 21FLA | 19010041 | 30.4349 | -82.2843 | River/Stream | 2004-10-21 |  |  |  |  | 3.99 | 70 | [5 empty] | 26.1 |  | X | X | X
21FLA_19010041 | 21FLA | 19010041 | 30.4349 | -82.2843 | River/Stream | 2004-11-04 |  |  |  |  | 3.64 | 76 | [5 empty] | 29.9 |  | X | X | X
21FLA_19010041 | 21FLA | 19010041 | 30.4349 | -82.2843 | River/Stream | 2008-01-03 |  |  |  |  | 5.54 | [6 empty] | 7.3 |  | X | X | X
21FLA_19010041 | 21FLA | 19010041 | 30.4349 | -82.2843 | River/Stream | 2008-04-02 |  |  |  |  | 3.68 | [8 empty] | X | X | X
21FLA_19010041 | 21FLA | 19010041 | 30.4349 | -82.2843 | River/Stream | 2008-07-01 |  |  |  |  | 5.87 | [6 empty] | 1.8 |  | X | X | X
21FLA_19010041 | 21FLA | 19010041 | 30.4349 | -82.2843 | River/Stream | 2008-10-16 |  |  |  |  | 4.21 | [6 empty] | 3.7 |  | X | X | X
21FLA_19010041 | 21FLA | 19010041 | 30.4349 | -82.2843 | River/Stream | 2008-11-03 |  |  |  |  | 5.98 | [6 empty] | 4.4 |  | X | X | X
21FLA_19010041 | 21FLA | 19010041 | 30.4349 | -82.2843 | River/Stream | 2008-12-03 |  |  |  |  | 6.1 | [6 empty] | 4.3 |  | X | X | X
21FLA_19010042 | 21FLA | 19010042 | 30.3333 | -82.2453 | River/Stream | 2008-07-01 | 2.6 |  | 0.098694 | 0.053 | 7.98 |  | 0.95 | 0.056 | 0.018 |  |  | 5.8 | 1.003 | -2.8824 | 0.0029955 | -2.9375
21FLA_19010042 | 21FLA | 19010042 | 30.3333 | -82.2453 | River/Stream | 2008-10-02 | 0.275 |  | 0.078955 | 0.11 | 5.79 |  | 0.81 | 0.045 | 0.026 |  |  | 6.5 | 0.92 | -3.1011 | -0.083382 | -2.2073
21FLA_19010042 | 21FLA | 19010042 | 30.3333 | -82.2453 | River/Stream | 2001-07-10 |  |  | 0.098694 | 0.079 | 5.69 | 60.5 | 1.08 | 0.058 |  | 250 | 1.7 | 21.65 | 1.159 | -2.8473 | 0.14756 | -2.5383
21FLA_19010042 | 21FLA | 19010042 | 30.3333 | -82.2453 | River/Stream | 2008-04-29 | 5.4 |  | 0.019739 | 0.035 | 5.86 |  | 0.69 | 0.045 | 0.013 |  |  | 5.3 | 0.725 | -3.1011 | -0.32158 | -3.3524
21FLA_19010042 | 21FLA | 19010042 | 30.3333 | -82.2453 | River/Stream | 2008-01-29 | 0.275 |  | 0.013159 | 0.036 | 5.51 |  | 0.69 | 0.01 | 0.005 |  |  | 7.7 | 0.726 | -4.6052 | -0.32021 | -3.3242
21FLA_19010046 | 21FLA | 19010046 | 30.7013 | -81.8095 | River/Stream | 2004-08-11 | 13 |  | 0.23029 | 0.016 | 6.66 | 129 | 1.7 | 0.024 | 0.034 |  | 4.7 |  | 1.716 | -3.7297 | 0.54 | -4.1352
21FLA_19010046 | 21FLA | 19010046 | 30.7013 | -81.8095 | River/Stream | 2004-06-09 | 20 |  | 0.14804 | 0.026 | 7.15 |  | 1.5 | 0.12 | 0.009 | 150 | 14 | 16.7 | 1.526 | -2.1203 | 0.42265 | -3.6497
21FLA_19010046 | 21FLA | 19010046 | 30.7013 | -81.8095 | River/Stream | 2004-05-11 | 0.425 |  | 0.082245 | 0.027 | 6.47 | 272 | 0.85 | 0.41 | 0.009 |  | 3 | 19 | 0.877 | -0.8916 | -0.13125 | -3.6119
21FLA_19010046 | 21FLA | 19010046 | 30.7013 | -81.8095 | River/Stream | 2000-10-17 |  |  | 0.090469 | 0.008 | 6 | 153 | 1.7 | 0.054 | 0.004 | 300 | 5.7 | 12.05 | 1.708 | -2.9188 | 0.53532 | -4.8283
21FLA_19010046 | 21FLA | 19010046 | 30.7013 | -81.8095 | River/Stream | 2004-10-12 | 0.85 |  | 0.042767 | 0.002 | 5.92 | 87 | 1.5 | 0.082 | 0.02 |  | 4.4 | 15.25 | 1.502 | -2.501 | 0.4068 | -6.2146
21FLA_19010046 | 21FLA | 19010046 | 30.7013 | -81.8095 | River/Stream | 2004-03-10 | 0.7 |  | 0.024673 | 0.04 | 6.09 | 159 | 1 | 0.04 | 0.011 |  | 7 | 34.3 | 1.04 | -3.2189 | 0.039221 | -3.2189
21FLA_19010046 | 21FLA | 19010046 | 30.7013 | -81.8095 | River/Stream | 2004-01-21 | 0.425 |  | 0.016449 | 0.005 | 6.92 | 180 | 0.69 | 0.036 | 0.01 | 120 | 6.7 | 32.1 | 0.695 | -3.3242 | -0.36384 | -5.2983
21FLA_19010046 | 21FLA | 19010046 | 30.7013 | -81.8095 | River/Stream | 2001-02-28 |  |  | 0.021384 | 0.011 | 6.15 | 223.5 | 0.98 | 0.022 | 0.01 | 150 | 2.7 | 17.45 | 0.991 | -3.8167 | -0.0090407 | -4.5099
21FLA_19010046 | 21FLA | 19010046 | 30.7013 | -81.8095 | River/Stream | 2004-07-13 |  |  | 0.025496 | 0.023 | 5.55 | 144 | 1.3 | 0.044 |  |  | 4 | 31.35 | 1.323 | -3.1236 | 0.2799 | -3.7723
21FLA_19010046 | 21FLA | 19010046 | 30.7013 | -81.8095 | River/Stream | 2000-06-05 | 7.3 |  | 0.020561 | 0.015 | 7.02 | 158.5 | 1.2 | 0.031 | 0.002 | 120 | 4.2 | 38.75 | 1.215 | -3.4738 | 0.19474 | -4.1997
21FLA_19010046 | 21FLA | 19010046 | 30.7013 | -81.8095 | River/Stream | 2004-11-09 | 0.85 |  | 0.019739 | 0.002 | 6.65 | 107 | 1.3 | 0.068 | 0.013 |  |  | 29.65 | 1.302 | -2.6882 | 0.2639 | -6.2146
21FLA_19010046 | 21FLA | 19010046 | 30.7013 | -81.8095 | River/Stream | 2004-02-11 | 0.425 |  | 0.013159 | 0.002 | 6.27 | 132 | 0.95 | 0.043 | 0.007 | 180 | 7.5 | 38.2 | 0.952 | -3.1466 | -0.04919 | -6.2146
21FLA_19010046 | 21FLA | 19010046 | 30.7013 | -81.8095 | River/Stream | 2004-09-29 | 0.425 |  | 0.0098694 | 0.01 | 5.62 | 48 | 0.79 | 0.01 | 0.009 | 250 | 8.3 | 20.6 | 0.8 | -4.6052 | -0.22314 | -4.6052
21FLA_19010046 | 21FLA | 19010046 | 30.7013 | -81.8095 | River/Stream | 2004-04-13 | 0.6 |  | 0.0098694 | 0.002 | 6.53 | 139 | 0.99 | 0.064 | 0.006 | 200 | 10 | 31.1 | 0.992 | -2.7489 | -0.0080322 | -6.2146
21FLA_19010046 | 21FLA | 19010046 | 30.7013 | -81.8095 | River/Stream | 2004-11-23 |  |  |  |  | 6.22 | 127 | [5 empty] | 17 |  | X | X | X
21FLA_19010046 | 21FLA | 19010046 | 30.7013 | -81.8095 | River/Stream | 2004-01-07 |  |  |  |  | 7.05 | 181 |  |  |  | 200 | 6.1 | 28.05 |  | X | X | X
21FLA_19010047 | 21FLA | 19010047 | 30.3791 | -81.9433 | River/Stream | 2008-04-23 | 0.305 |  | 0.07731 | 0.041 |  |  | 1.1 | 0.27 | 0.16 |  |  |  | 1.141 | -1.3093 | 0.13191 | -3.1942
21FLA_19010047 | 21FLA | 19010047 | 30.3791 | -81.9433 | River/Stream | 2008-10-23 | 0.76 |  | 0.037833 | 0.076 | 6.58 |  | 0.82 | 0.15 | 0.097 |  |  | 2.5 | 0.896 | -1.8971 | -0.10981 | -2.577
21FLA_19010047 | 21FLA | 19010047 | 30.3791 | -81.9433 | River/Stream | 2008-07-10 | 0.6 |  | 0.066618 | 0.024 | 9.7 |  | 1.9 | 0.33 | 0.24 |  |  |  | 1.924 | -1.1087 | 0.65441 | -3.7297
21FLA_19010047 | 21FLA | 19010047 | 30.3791 | -81.9433 | River/Stream | 2008-01-16 | 0.56 |  | 0.0041122 | 0.006 | 6.37 |  | 0.8 | 0.11 | 0.12 |  |  | 3.4 | 0.806 | -2.2073 | -0.21567 | -5.116
21FLA_19010047 | 21FLA | 19010047 | 30.3791 | -81.9433 | River/Stream | 2008-05-23 |  |  |  |  | 5.76 | [6 empty] | 2.5 |  | X | X | X
21FLA_19010047 | 21FLA | 19010047 | 30.3791 | -81.9433 | River/Stream | 1999-07-28 | [10 empty] | 22.7 |  |  | X | X | X
21FLA_19010048 | 21FLA | 19010048 | 30.4557 | -82.004 | River/Stream | 2008-04-02 | 0.81 |  | 0.029608 | 0.002 | 4.45 |  | 1.2 | 0.032 | 0.012 |  |  | 4.5 | 1.202 | -3.442 | 0.18399 | -6.2146
21FLA_19010048 | 21FLA | 19010048 | 30.4557 | -82.004 | River/Stream | 2000-08-01 |  |  | 0.028786 | 0.007 | 4.3 | 91 | 1.2 | 0.053 |  | 400 | 7.1 | 11.4 | 1.207 | -2.9375 | 0.18814 | -4.9618
21FLA_19010048 | 21FLA | 19010048 | 30.4557 | -82.004 | River/Stream | 2008-07-22 | 0.275 |  | 0.032898 | 0.004 | 5.74 |  | 1.6 | 0.028 | 0.012 |  |  | 4 | 1.604 | -3.5756 | 0.4725 | -5.5215
21FLA_19010048 | 21FLA | 19010048 | 30.4557 | -82.004 | River/Stream | 2008-01-24 | 0.275 |  | 0.015627 | 0.005 | 4.44 |  | 0.89 | 0.01 | 0.002 |  |  | 8.8 | 0.895 | -4.6052 | -0.11093 | -5.2983
21FLA_19010048 | 21FLA | 19010048 | 30.4557 | -82.004 | River/Stream | 2008-10-09 | 1.2 |  | 0.020561 | 0.01 | 4.25 |  | 1.3 | 0.039 | 0.007 |  |  | 5.4 | 1.31 | -3.2442 | 0.27003 | -4.6052
21FLA_19010048 | 21FLA | 19010048 | 30.4557 | -82.004 | River/Stream | 2008-02-19 | 1.4 |  | 0.0041122 | 0.006 | 5 |  | 1.1 | 0.047 | 0.002 |  |  | 5.6 | 1.106 | -3.0576 | 0.10075 | -5.116
21FLA_19010063 | 21FLA | 19010063 | 30.3675 | -82.0156 | River/Stream | 2008-04-23 | 0.275 |  | 0.18916 | 0.008 |  |  | 1.7 | 0.13 | 0.082 |  |  |  | 1.708 | -2.0402 | 0.53532 | -4.8283
21FLA_19010063 | 21FLA | 19010063 | 30.3675 | -82.0156 | River/Stream | 2008-07-10 | 0.57 |  | 0.0806 | 0.01 | 5.77 |  | 2 | 0.1 | 0.061 |  |  |  | 2.01 | -2.3026 | 0.69813 | -4.6052
21FLA_19010063 | 21FLA | 19010063 | 30.3675 | -82.0156 | River/Stream | 2008-10-23 | 0.55 |  | 0.017271 | 0.01 | 4.93 |  | 1.6 | 0.072 | 0.039 |  |  | 2 | 1.61 | -2.6311 | 0.47623 | -4.6052
21FLA_19010063 | 21FLA | 19010063 | 30.3675 | -82.0156 | River/Stream | 2008-01-16 | 0.275 |  | 0.0041122 | 0.004 | 5.55 |  | 1.3 | 0.023 | 0.007 |  |  | 3.3 | 1.304 | -3.7723 | 0.26544 | -5.5215
21FLA_19010063 | 21FLA | 19010063 | 30.3675 | -82.0156 | River/Stream | 2008-05-23 |  |  |  |  | 4.9 | [6 empty] | 2.8 |  | X | X | X
21FLA_19010074 | 21FLA | 19010074 | 30.3019 | -81.9161 | River/Stream | 1999-07-28 | [10 empty] | 3.7 |  |  | X | X | X
21FLA_19010075 | 21FLA | 19010075 | 30.3222 | -81.9373 | River/Stream | 2008-01-16 | 3.4 |  | 0.17271 | 0.058 | 6.48 |  | 1.3 | 0.23 | 0.18 |  |  | 4.8 | 1.358 | -1.4697 | 0.30601 | -2.8473
21FLA_19010075 | 21FLA | 19010075 | 30.3222 | -81.9373 | River/Stream | 2008-10-23 | 13 |  | 0.16449 | 0.036 | 7.08 |  | 1.9 | 0.29 | 0.064 |  |  | 7.7 | 1.936 | -1.2379 | 0.66062 | -3.3242
21FLA_19010075 | 21FLA | 19010075 | 30.3222 | -81.9373 | River/Stream | 2008-04-23 | 25 |  | 0.081422 | 0.011 |  |  | 1.3 | 0.2 | 0.078 |  |  |  | 1.311 | -1.6094 | 0.27079 | -4.5099
21FLA_19010075 | 21FLA | 19010075 | 30.3222 | -81.9373 | River/Stream | 2008-07-10 | 2.8 |  | 0.07731 | 0.013 | 6.36 |  | 1.7 | 0.3 | 0.21 |  |  |  | 1.713 | -1.204 | 0.53825 | -4.3428
21FLA_19010075 | 21FLA | 19010075 | 30.3222 | -81.9373 | River/Stream | 2008-05-23 |  |  |  |  | 6.01 | [6 empty] | 3.8 |  | X | X | X
21FLA_19010075 | 21FLA | 19010075 | 30.3222 | -81.9373 | River/Stream | 1999-07-28 |  |  |  |  | 5.73 | 107 |  |  |  | 250 | 23.8 | 11.35 |  | X | X | X
21FLA_19010076 | 21FLA | 19010076 | 30.328 | -82.2306 | River/Stream | 2008-07-01 | 4.9 |  | 0.067441 | 0.23 | 7.76 |  | 0.61 | 0.028 | 0.006 |  |  | 2.8 | 0.84 | -3.5756 | -0.17435 | -1.4697
21FLA_19010076 | 21FLA | 19010076 | 30.328 | -82.2306 | River/Stream | 2008-10-02 | 0.275 |  | 0.081422 | 0.13 | 5.28 |  | 1.7 | 0.029 | 0.014 |  |  | 3.5 | 1.83 | -3.5405 | 0.60432 | -2.0402
21FLA_19010076 | 21FLA | 19010076 | 30.328 | -82.2306 | River/Stream | 2008-12-16 | 0.275 |  | 0.023029 | 0.29 | 7.43 |  | 0.56 | 0.029 |  |  |  | 5.7 | 0.85 | -3.5405 | -0.16252 | -1.2379
21FLA_19010076 | 21FLA | 19010076 | 30.328 | -82.2306 | River/Stream | 2000-08-14 |  |  | 0.024673 | 0.52 | 6.44 | 113.5 | 0.81 | 0.033 |  | 250 | 2.1 | 28.8 | 1.33 | -3.4112 | 0.28518 | -0.65393
21FLA_19010076 | 21FLA | 19010076 | 30.328 | -82.2306 | River/Stream | 2008-01-29 | 0.275 |  | 0.016449 | 0.15 | 5.75 |  | 0.75 | 0.01 | 0.002 |  |  | 7.6 | 0.9 | -4.6052 | -0.10536 | -1.8971
21FLA_19010076 | 21FLA | 19010076 | 30.328 | -82.2306 | River/Stream | 2008-04-29 | 1.9 |  | 0.0041122 | 0.081 | 5.37 |  | 0.98 | 0.054 | 0.007 |  |  | 4.9 | 1.061 | -2.9188 | 0.059212 | -2.5133
21FLA_19010077 | 21FLA | 19010077 | 30.7123 | -82.037 | River/Stream | 2000-10-17 |  |  | 0.27963 | 0.067 | 5.53 | 79.5 | 1.6 | 0.047 | 0.018 | 500 | 1.9 | 42.65 | 1.667 | -3.0576 | 0.51103 | -2.7031
21FLA_19010077 | 21FLA | 19010077 | 30.7123 | -82.037 | River/Stream | 2004-11-04 | 0.48 |  | 0.074843 | 0.034 | 4.66 | 60 | 1.1 | 0.11 | 0.048 |  |  | 39.15 | 1.134 | -2.2073 | 0.12575 | -3.3814
21FLA_19010077 | 21FLA | 19010077 | 30.7123 | -82.037 | River/Stream | 2004-04-07 | 0.425 |  | 0.030431 | 0.13 | 6.55 | 94 | 0.82 | 0.074 | 0.036 |  |  | 55 | 0.95 | -2.6037 | -0.051293 | -2.0402
21FLA_19010077 | 21FLA | 19010077 | 30.7123 | -82.037 | River/Stream | 2004-05-06 | 0.425 |  | 0.020561 | 0.027 | 6.23 | 102 | 0.58 | 0.071 | 0.037 |  | 2.5 | 48.3 | 0.607 | -2.6451 | -0.49923 | -3.6119
21FLA_19010077 | 21FLA | 19010077 | 30.7123 | -82.037 | River/Stream | 2004-08-03 | 0.425 |  | 0.045235 | 0.006 | 4.44 | 78 | 1.6 | 0.065 | 0.048 | 600 | 5.2 | 29.65 | 1.606 | -2.7334 | 0.47375 | -5.116
21FLA_19010077 | 21FLA | 19010077 | 30.7123 | -82.037 | River/Stream | 2004-01-14 | 0.425 |  | 0.011514 | 0.005 | 6.03 | 102 | 0.43 | 0.01 | 0.011 |  | 1.4 |  | 0.435 | -4.6052 | -0.83241 | -5.2983
21FLA_19010077 | 21FLA | 19010077 | 30.7123 | -82.037 | River/Stream | 2004-06-01 | 0.425 |  | 0.013159 | 0.006 | 7.25 | 157 | 0.5 | 0.061 | 0.024 | 100 | 2 | 53.15 | 0.506 | -2.7969 | -0.68122 | -5.116
21FLA_19010077 | 21FLA | 19010077 | 30.7123 | -82.037 | River/Stream | 2004-03-03 | 0.425 |  | 0.016449 | 0.031 | 4.91 | 71 | 0.94 | 0.056 | 0.026 |  | 4.6 | 50.1 | 0.971 | -2.8824 | -0.029429 | -3.4738
21FLA_19010077 | 21FLA | 19010077 | 30.7123 | -82.037 | River/Stream | 2004-12-02 | 0.425 |  | 0.015627 | 0.012 | 4.73 | 56 | 0.98 | 0.054 | 0.027 |  |  | 43.45 | 0.992 | -2.9188 | -0.0080322 | -4.4228
21FLA_19010077 | 21FLA | 19010077 | 30.7123 | -82.037 | River/Stream | 2004-07-06 | 0.7 |  | 0.018094 | 0.005 | 4.91 | 69 | 1.5 | 0.07 | 0.043 |  | 5 | 38.3 | 1.505 | -2.6593 | 0.40879 | -5.2983
21FLA_19010077 | 21FLA | 19010077 | 30.7123 | -82.037 | River/Stream | 2001-02-28 |  |  | 0.0041122 | 0.011 | 6.9 | 117.5 | 0.5 | 0.027 | 0.01 | 150 | 1.5 | 49.45 | 0.511 | -3.6119 | -0.67139 | -4.5099
21FLA_19010077 | 21FLA | 19010077 | 30.7123 | -82.037 | River/Stream | 2000-06-05 | 5.3 |  | 0.0041122 | 0.008 | 7.42 | 146.5 | 0.51 | 0.027 | 0.008 | 120 | 2.5 | 43.6 | 0.518 | -3.6119 | -0.65778 | -4.8283
21FLA_19010077 | 21FLA | 19010077 | 30.7123 | -82.037 | River/Stream | 2004-02-03 |  |  | 0.0041122 |  | 6.28 | 83 | 0.58 | 0.01 | 0.014 | 150 | 2.8 | 53.2 |  | -4.6052 | X | X
21FLA_19010078 | 21FLA | 19010078 | 30.4593 | -82.2074 | River/Stream | 2004-08-03 |  |  |  |  | 3.36 | 113 |  |  |  | 1000 | 1.6 | 32.95 |  | X | X | X
21FLA_19010078 | 21FLA | 19010078 | 30.4593 | -82.2074 | River/Stream | 2004-10-05 |  |  |  |  | 3.78 | 69 | [5 empty] | 18.95 |  | X | X | X
21FLA_19010078 | 21FLA | 19010078 | 30.4593 | -82.2074 | River/Stream | 2004-01-14 |  |  |  |  | 3.71 | 95 | [5 empty] | 47.45 |  | X | X | X
21FLA_19010078 | 21FLA | 19010078 | 30.4593 | -82.2074 | River/Stream | 2004-02-03 |  |  |  |  | 3.78 | 94 |  |  |  | 400 |  | 48.3 |  | X | X | X
21FLA_19010078 | 21FLA | 19010078 | 30.4593 | -82.2074 | River/Stream | 2004-03-03 |  |  |  |  | 3.5 | 107 |  |  |  |  | 2 | 45.15 |  | X | X | X
21FLA_19010078 | 21FLA | 19010078 | 30.4593 | -82.2074 | River/Stream | 2004-04-07 |  |  |  |  | 3.81 | 100 | [5 empty] | 43.9 |  | X | X | X
21FLA_19010078 | 21FLA | 19010078 | 30.4593 | -82.2074 | River/Stream | 2004-05-06 |  |  |  |  | 3.91 | 88 | [5 empty] | 29.45 |  | X | X | X
21FLA_19010078 | 21FLA | 19010078 | 30.4593 | -82.2074 | River/Stream | 2004-06-01 |  |  |  |  | 5.1 | 63 |  |  |  | 400 |  | 30.8 |  | X | X | X
21FLA_19010078 | 21FLA | 19010078 | 30.4593 | -82.2074 | River/Stream | 2008-10-09 |  |  |  |  | 3.95 | [6 empty] | 6.4 |  | X | X | X
21FLA_19010078 | 21FLA | 19010078 | 30.4593 | -82.2074 | River/Stream | 2004-10-21 |  |  |  |  | 3.86 | 68 | [5 empty] | 32.65 |  | X | X | X
21FLA_19010078 | 21FLA | 19010078 | 30.4593 | -82.2074 | River/Stream | 2004-11-04 |  |  |  |  | 3.68 | 85 | [5 empty] | 38.1 |  | X | X | X
21FLA_19010078 | 21FLA | 19010078 | 30.4593 | -82.2074 | River/Stream | 2004-11-18 |  |  |  |  | 3.7 | 85 | [5 empty] | 49.4 |  | X | X | X
21FLA_19010078 | 21FLA | 19010078 | 30.4593 | -82.2074 | River/Stream | 2008-01-24 |  |  |  |  | 3.95 | [6 empty] | 9.1 |  | X | X | X
21FLA_19010078 | 21FLA | 19010078 | 30.4593 | -82.2074 | River/Stream | 2008-02-19 |  |  |  |  | 3.74 | [6 empty] | 8.2 |  | X | X | X
21FLA_19010078 | 21FLA | 19010078 | 30.4593 | -82.2074 | River/Stream | 2008-03-11 |  |  |  |  | 3.87 | [6 empty] | 7.8 |  | X | X | X
21FLA_19010078 | 21FLA | 19010078 | 30.4593 | -82.2074 | River/Stream | 2008-04-02 |  |  |  |  | 3.93 | [6 empty] | 7.7 |  | X | X | X
21FLA_19010078 | 21FLA | 19010078 | 30.4593 | -82.2074 | River/Stream | 2008-07-22 |  |  |  |  | 5.64 | [6 empty] | 4.4 |  | X | X | X
21FLA_19010078 | 21FLA | 19010078 | 30.4593 | -82.2074 | River/Stream | 2004-07-07 |  |  |  |  | 3.71 | 99 | [5 empty] | 36.75 |  | X | X | X
21FLA_19010078 | 21FLA | 19010078 | 30.4593 | -82.2074 | River/Stream | 2008-05-07 |  |  |  |  | 3.93 | [6 empty] | 5.2 |  | X | X | X
21FLA_19010079 | 21FLA | 19010079 | 30.3883 | -82.1967 | River/Stream | 2008-09-17 | 0.275 |  | 0.098694 | 0.004 | 4.04 |  | 2.4 | 0.038 | 0.029 |  |  | 6.1 | 2.404 | -3.2702 | 0.87713 | -5.5215
21FLA_19010079 | 21FLA | 19010079 | 30.3883 | -82.1967 | River/Stream | 2008-06-03 | 0.79 |  | 0.020561 | 0.098 | 6.23 |  | 0.79 | 0.034 | 0.017 |  |  | 7.3 | 0.888 | -3.3814 | -0.11878 | -2.3228
21FLA_19010079 | 21FLA | 19010079 | 30.3883 | -82.1967 | River/Stream | 2008-01-24 | 0.275 |  | 0.015627 | 0.03 |  |  | 1 | 0.01 | 0.015 |  |  | 10 | 1.03 | -4.6052 | 0.029559 | -3.5066
21FLA_19010079 | 21FLA | 19010079 | 30.3883 | -82.1967 | River/Stream | 2008-03-11 | 0.275 |  | 0.016449 | 0.012 | 3.93 |  | 1.1 | 0.025 | 0.012 |  |  | 8.2 | 1.112 | -3.6889 | 0.10616 | -4.4228
21FLA_19010079 | 21FLA | 19010079 | 30.3883 | -82.1967 | River/Stream | 2008-04-02 |  |  | 0.018916 | 0.016 | 4.06 |  | 1.4 | 0.031 | 0.016 |  |  | 8.2 | 1.416 | -3.4738 | 0.34784 | -4.1352
21FLA_19010079 | 21FLA | 19010079 | 30.3883 | -82.1967 | River/Stream | 2008-05-07 | 0.275 |  | 0.017271 | 0.064 | 4.94 |  | 1.3 | 0.02 | 0.018 |  |  | 7 | 1.364 | -3.912 | 0.31042 | -2.7489
21FLA_19010079 | 21FLA | 19010079 | 30.3883 | -82.1967 | River/Stream | 2008-07-22 | 3.6 |  | 0.012337 |  | 7.16 |  | 0.94 | 0.034 | 0.013 |  |  | 10.6 |  | -3.3814 | X | X
21FLA_19010079 | 21FLA | 19010079 | 30.3883 | -82.1967 | River/Stream | 2008-10-09 | 0.275 |  | 0.020561 | 0.051 | 4.5 |  | 1.7 | 0.048 | 0.023 |  |  | 6.9 | 1.751 | -3.0366 | 0.56019 | -2.9759
21FLA_19010079 | 21FLA | 19010079 | 30.3883 | -82.1967 | River/Stream | 2008-08-13 | 0.275 |  | 0.019739 | 0.035 | 6.7 |  | 1.7 | 0.028 | 0.02 |  |  | 81 | 1.735 | -3.5756 | 0.55101 | -3.3524
21FLA_19010079 | 21FLA | 19010079 | 30.3883 | -82.1967 | River/Stream | 2008-11-12 | 0.275 |  | 0.011514 | 0.078 | 4.81 |  | 1.3 | 0.01 | 0.012 |  |  | 8.6 | 1.378 | -4.6052 | 0.32063 | -2.551
21FLA_19010079 | 21FLA | 19010079 | 30.3883 | -82.1967 | River/Stream | 2008-02-19 | 0.275 |  | 0.0041122 | 0.05 | 4.17 |  | 1 | 0.022 | 0.013 |  |  | 8.8 | 1.05 | -3.8167 | 0.04879 | -2.9957
21FLA_19010079 | 21FLA | 19010079 | 30.3883 | -82.1967 | River/Stream | 2004-08-03 |  |  |  |  | 3.54 | 98 |  |  |  | 1000 | 2 | 37.75 |  | X | X | X
21FLA_19010079 | 21FLA | 19010079 | 30.3883 | -82.1967 | River/Stream | 2004-07-07 |  |  |  |  | 2.88 | 90 | [5 empty] | 41.6 |  | X | X | X
21FLA_19010079 | 21FLA | 19010079 | 30.3883 | -82.1967 | River/Stream | 2004-06-01 |  |  |  |  | 7.18 | 118 |  |  |  | 140 |  | 55 |  | X | X | X
21FLA_19010079 | 21FLA | 19010079 | 30.3883 | -82.1967 | River/Stream | 2004-05-06 |  |  |  |  | 6.85 | 75 | [5 empty] | 48 |  | X | X | X
21FLA_19010079 | 21FLA | 19010079 | 30.3883 | -82.1967 | River/Stream | 2004-04-07 |  |  |  |  | 4.9 | 65 | [5 empty] | 50.95 |  | X | X | X
21FLA_19010079 | 21FLA | 19010079 | 30.3883 | -82.1967 | River/Stream | 2004-03-03 |  |  |  |  | 3.62 | 85 | [5 empty] | 46.85 |  | X | X | X
21FLA_19010079 | 21FLA | 19010079 | 30.3883 | -82.1967 | River/Stream | 2004-10-21 |  |  |  |  | 3.93 | 73 | [5 empty] | 38.65 |  | X | X | X
21FLA_19010079 | 21FLA | 19010079 | 30.3883 | -82.1967 | River/Stream | 2004-01-14 |  |  |  |  | 5.66 | 76 | [5 empty] | 54.15 |  | X | X | X
21FLA_19010079 | 21FLA | 19010079 | 30.3883 | -82.1967 | River/Stream | 2004-02-03 |  |  |  |  | 5.6 | 69 |  |  |  | 300 |  | 50.4 |  | X | X | X
21FLA_19010079 | 21FLA | 19010079 | 30.3883 | -82.1967 | River/Stream | 2004-11-04 |  |  |  |  | 3.78 | 76 | [5 empty] | 40.8 |  | X | X | X
21FLA_19010079 | 21FLA | 19010079 | 30.3883 | -82.1967 | River/Stream | 2004-11-18 |  |  |  |  | 4.01 | 71 | [5 empty] | 50.05 |  | X | X | X
21FLA_19010080 | 21FLA | 19010080 | 30.361 | -82.149 | River/Stream | 2004-05-06 | 0.425 |  | 0.026318 | 0.13 | 7.25 | 88 | 0.66 | 0.059 | 0.02 |  | 1.8 | 44.15 | 0.79 | -2.8302 | -0.23572 | -2.0402
21FLA_19010080 | 21FLA | 19010080 | 30.361 | -82.149 | River/Stream | 2004-04-07 | 0.425 |  | 0.025496 | 0.11 | 6.14 | 69 | 1.1 | 0.049 | 0.021 |  | 1.3 | 51.15 | 1.21 | -3.0159 | 0.19062 | -2.2073
21FLA_19010080 | 21FLA | 19010080 | 30.361 | -82.149 | River/Stream | 2004-06-01 | 0.425 |  | 0.0098694 | 0.002 | 7.13 | 127 | 0.47 | 0.05 | 0.005 | 110 | 2 | 42.6 | 0.472 | -2.9957 | -0.75078 | -6.2146
21FLA_19010080 | 21FLA | 19010080 | 30.361 | -82.149 | River/Stream | 2004-08-03 | 0.425 |  | 0.0403 | 0.002 | 3.63 | 97 | 2 | 0.042 | 0.026 | 800 | 3 | 38.3 | 2.002 | -3.1701 | 0.69415 | -6.2146
21FLA_19010080 | 21FLA | 19010080 | 30.361 | -82.149 | River/Stream | 2004-01-14 | 0.425 |  | 0.011514 | 0.02 | 6.01 | 90 | 0.6 | 0.01 | 0.012 |  | 1.4 | 52.4 | 0.62 | -4.6052 | -0.47804 | -3.912
21FLA_19010080 | 21FLA | 19010080 | 30.361 | -82.149 | River/Stream | 2004-02-03 |  |  | 0.013159 |  | 6.5 | 77 | 0.72 | 0.01 | 0.017 |  | 2.2 | 50.4 |  | -4.6052 | X | X
21FLA_19010080 | 21FLA | 19010080 | 30.361 | -82.149 | River/Stream | 2004-12-02 | 0.425 |  | 0.021384 | 0.012 | 4.07 | 64 | 1.2 | 0.043 | 0.023 |  |  | 45.2 | 1.212 | -3.1466 | 0.19227 | -4.4228
21FLA_19010080 | 21FLA | 19010080 | 30.361 | -82.149 | River/Stream | 2004-03-03 | 0.55 |  | 0.017271 | 0.039 | 3.7 | 73 | 1.1 | 0.042 | 0.021 |  | 3 | 48.3 | 1.139 | -3.1701 | 0.13015 | -3.2442
21FLA_19010080 | 21FLA | 19010080 | 30.361 | -82.149 | River/Stream | 2004-07-07 | 0.425 |  | 0.023029 | 0.002 | 3.89 | 86 | 1.5 | 0.041 | 0.023 |  | 2 | 42.7 | 1.502 | -3.1942 | 0.4068 | -6.2146
21FLA_19010080 | 21FLA | 19010080 | 30.361 | -82.149 | River/Stream | 2004-10-21 |  |  |  |  | 3.98 | 69 |  |  |  |  | 2 | 38.1 |  | X | X | X
21FLA_19010080 | 21FLA | 19010080 | 30.361 | -82.149 | River/Stream | 2004-11-04 |  |  |  |  | 3.9 | 69 |  |  |  |  | 1.8 | 41.35 |  | X | X | X
21FLA_19010081 | 21FLA | 19010081 | 30.7143 | -82.0384 | River/Stream | 2004-11-04 | 0.85 |  | 0.07402 | 0.033 | 4.55 | 60 | 1.4 | 0.097 | 0.048 |  |  | 38.55 | 1.433 | -2.333 | 0.35977 | -3.4112
21FLA_19010081 | 21FLA | 19010081 | 30.7143 | -82.0384 | River/Stream | 2004-04-07 | 0.425 |  | 0.032075 | 0.13 | 6.44 | 91 | 0.87 | 0.073 | 0.036 |  |  | 54.5 | 1 | -2.6173 | 0 | -2.0402
21FLA_19010081 | 21FLA | 19010081 | 30.7143 | -82.0384 | River/Stream | 2004-05-06 | 0.425 |  | 0.017271 | 0.026 | 5.9 | 98 | 0.57 | 0.069 | 0.038 |  | 2.5 | 52.05 | 0.596 | -2.6736 | -0.51751 | -3.6497
21FLA_19010081 | 21FLA | 19010081 | 30.7143 | -82.0384 | River/Stream | 2004-08-03 | 0.7 |  | 0.047702 | 0.006 | 4.4 | 76 | 1.8 | 0.066 | 0.046 | 800 | 4.5 | 29.65 | 1.806 | -2.7181 | 0.59111 | -5.116
21FLA_19010081 | 21FLA | 19010081 | 30.7143 | -82.0384 | River/Stream | 2004-06-01 | 0.85 |  | 0.013159 | 0.006 | 7.24 | 157 | 0.5 | 0.069 | 0.027 | 120 | 2.3 | 52.65 | 0.506 | -2.6736 | -0.68122 | -5.116
21FLA_19010081 | 21FLA | 19010081 | 30.7143 | -82.0384 | River/Stream | 2004-07-06 | 0.8 |  | 0.019739 | 0.005 | 5.47 | 68 | 1.3 | 0.052 | 0.042 |  | 5 | 42.05 | 1.305 | -2.9565 | 0.2662 | -5.2983
21FLA_19010081 | 21FLA | 19010081 | 30.7143 | -82.0384 | River/Stream | 2004-03-03 | 0.425 |  | 0.013982 | 0.032 | 4.64 | 71 | 0.94 | 0.056 | 0.027 |  | 4.7 | 52.3 | 0.972 | -2.8824 | -0.028399 | -3.442
21FLA_19010081 | 21FLA | 19010081 | 30.7143 | -82.0384 | River/Stream | 2004-12-02 | 0.425 |  | 0.014804 | 0.012 | 4.74 | 57 | 1 | 0.053 | 0.027 |  |  | 48.4 | 1.012 | -2.9375 | 0.011929 | -4.4228
21FLA_19010081 | 21FLA | 19010081 | 30.7143 | -82.0384 | River/Stream | 2004-01-14 | 0.425 |  | 0.0041122 | 0.002 | 6.45 | 101 | 0.49 | 0.01 | 0.01 |  | 2 |  | 0.492 | -4.6052 | -0.70928 | -6.2146
21FLA_19010081 | 21FLA | 19010081 | 30.7143 | -82.0384 | River/Stream | 2004-02-03 |  |  | 0.0041122 |  | 6.54 | 84 | 0.59 | 0.01 | 0.011 | 150 | 3 | 53.2 |  | -4.6052 | X | X
21FLA_19010082 | 21FLA | 19010082 | 30.4312 | -82.0177 | River/Stream | 2008-01-24 | 0.58 |  | 0.0090469 | 0.008 | 4.6 |  | 0.58 | 0.01 | 0.002 |  |  | 6.8 | 0.588 | -4.6052 | -0.53103 | -4.8283
21FLA_19010082 | 21FLA | 19010082 | 30.4312 | -82.0177 | River/Stream | 2008-04-02 | 3.4 |  | 0.018094 | 0.008 | 4.32 |  | 1.3 | 0.036 | 0.002 |  |  | 6.9 | 1.308 | -3.3242 | 0.2685 | -4.8283
21FLA_19010082 | 21FLA | 19010082 | 30.4312 | -82.0177 | River/Stream | 2008-07-22 | 0.365 |  | 0.018916 | 0.005 | 4.54 |  | 1.4 | 0.021 | 0.005 |  |  | 4.6 | 1.405 | -3.8632 | 0.34004 | -5.2983
21FLA_19010083 | 21FLA | 19010083 | 30.4412 | -82.0173 | River/Stream | 2008-10-09 | 3 |  | 0.020561 | 0.01 | 5.69 |  | 1 | 0.051 | 0.007 |  |  | 4.8 | 1.01 | -2.9759 | 0.0099503 | -4.6052
21FLA_19010083 | 21FLA | 19010083 | 30.4412 | -82.0173 | River/Stream | 2008-01-24 | 0.62 |  | 0.012337 | 0.005 | 5.42 |  | 0.66 | 0.01 | 0.005 |  |  | 7 | 0.665 | -4.6052 | -0.40797 | -5.2983
21FLA_19010083 | 21FLA | 19010083 | 30.4412 | -82.0173 | River/Stream | 2008-02-19 | 1.4 |  | 0.0098694 | 0.008 | 5.55 |  | 0.63 | 0.033 | 0.008 |  |  | 6.4 | 0.638 | -3.4112 | -0.44942 | -4.8283
21FLA_19010083 | 21FLA | 19010083 | 30.4412 | -82.0173 | River/Stream | 2008-04-02 | 3.6 |  | 0.013159 | 0.007 | 5.87 |  | 0.87 | 0.056 | 0.011 |  |  | 5.2 | 0.877 | -2.8824 | -0.13125 | -4.9618
21FLA_19010083 | 21FLA | 19010083 | 30.4412 | -82.0173 | River/Stream | 2008-07-22 | 0.395 |  | 0.015627 | 0.005 | 5.04 |  | 1.4 | 0.038 | 0.01 |  |  | 4.1 | 1.405 | -3.2702 | 0.34004 | -5.2983
21FLA_19010084 | 21FLA | 19010084 | 30.4617 | -81.9899 | River/Stream | 2008-07-22 | 0.275 |  | 0.038655 | 0.002 | 4.24 |  | 2.1 | 0.02 | 0.01 |  |  | 2.9 | 2.102 | -3.912 | 0.74289 | -6.2146
21FLA_19010084 | 21FLA | 19010084 | 30.4617 | -81.9899 | River/Stream | 2008-04-02 | 1.3 |  | 0.024673 | 0.002 | 4.05 |  | 1.4 | 0.036 | 0.008 |  |  | 4.6 | 1.402 | -3.3242 | 0.3379 | -6.2146
21FLA_19010084 | 21FLA | 19010084 | 30.4617 | -81.9899 | River/Stream | 2008-10-09 | 0.275 |  | 0.020561 | 0.01 | 4 |  | 1.4 | 0.03 | 0.006 |  |  | 4.8 | 1.41 | -3.5066 | 0.34359 | -4.6052
21FLA_19010084 | 21FLA | 19010084 | 30.4617 | -81.9899 | River/Stream | 2008-01-24 | 0.275 |  | 0.012337 | 0.005 | 4 |  | 1.2 | 0.01 | 0.002 |  |  | 6.8 | 1.205 | -4.6052 | 0.18648 | -5.2983
21FLA_19010084 | 21FLA | 19010084 | 30.4617 | -81.9899 | River/Stream | 2008-02-19 | 0.71 |  | 0.0090469 | 0.007 | 3.87 |  | 1.2 | 0.01 | 0.005 |  |  | 5 | 1.207 | -4.6052 | 0.18814 | -4.9618
21FLA_19010085 | 21FLA | 19010085 | 30.3003 | -82.0306 | River/Stream | 2008-09-17 | 3.2 |  | 0.36188 | 0.027 | 6.76 |  | 2.3 | 0.35 | 0.19 |  |  | 2 | 2.327 | -1.0498 | 0.84458 | -3.6119
21FLA_19010085 | 21FLA | 19010085 | 30.3003 | -82.0306 | River/Stream | 2008-04-02 | 0.275 |  | 0.19739 | 0.15 | 6.35 |  | 1.6 | 0.31 | 0.2 |  |  | 3.3 | 1.75 | -1.1712 | 0.55962 | -1.8971
21FLA_19010085 | 21FLA | 19010085 | 30.3003 | -82.0306 | River/Stream | 2008-06-03 | 5.3 |  | 0.047702 | 0.022 | 6.65 |  | 0.96 | 0.7 | 0.61 |  |  | 2.9 | 0.982 | -0.35667 | -0.018164 | -3.8167
21FLA_19010085 | 21FLA | 19010085 | 30.3003 | -82.0306 | River/Stream | 2008-05-07 | 0.93 |  | 0.060861 | 0.13 | 6.32 |  | 1.3 | 0.38 | 0.24 |  |  | 1.6 | 1.43 | -0.96758 | 0.35767 | -2.0402
21FLA_19010085 | 21FLA | 19010085 | 30.3003 | -82.0306 | River/Stream | 2008-08-13 | 1 |  | 0.038655 | 0.069 | 7.32 |  | 1.6 | 0.29 | 0.2 |  |  | 3.1 | 1.669 | -1.2379 | 0.51222 | -2.6736
21FLA_19010085 | 21FLA | 19010085 | 30.3003 | -82.0306 | River/Stream | 2008-07-22 | 3.7 |  | 0.032898 | 0.01 | 6.86 |  | 1.8 | 0.12 | 0.074 |  |  | 4.2 | 1.81 | -2.1203 | 0.59333 | -4.6052
21FLA_19010085 | 21FLA | 19010085 | 30.3003 | -82.0306 | River/Stream | 2008-03-11 | 0.88 |  | 0.024673 | 0.011 | 5.59 |  | 1.4 | 0.076 | 0.05 |  |  | 6.5 | 1.411 | -2.577 | 0.3443 | -4.5099
21FLA_19010085 | 21FLA | 19010085 | 30.3003 | -82.0306 | River/Stream | 2008-10-09 | 1.8 |  | 0.020561 | 0.19 | 6.16 |  | 1.2 | 0.12 | 0.06 |  |  | 5.1 | 1.39 | -2.1203 | 0.3293 | -1.6607
21FLA_19010085 | 21FLA | 19010085 | 30.3003 | -82.0306 | River/Stream | 2008-01-24 | 0.59 |  | 0.013159 | 0.02 | 8.25 |  | 1.1 | 0.079 | 0.05 |  |  | 6.9 | 1.12 | -2.5383 | 0.11333 | -3.912
21FLA_19010085 | 21FLA | 19010085 | 30.3003 | -82.0306 | River/Stream | 2008-02-19 | 1.3 |  | 0.013982 | 0.055 | 5.82 |  | 1.3 | 0.18 | 0.096 |  |  | 5.6 | 1.355 | -1.7148 | 0.3038 | -2.9004
21FLA_19010086 | 21FLA | 19010086 | 30.5542 | -82.2343 | River/Stream | 2008-01-24 |  |  |  |  | 3.97 | [6 empty] | 73 |  | X | X | X
21FLA_19010086 | 21FLA | 19010086 | 30.5542 | -82.2343 | River/Stream | 2008-02-19 |  |  |  |  | 3.71 | [6 empty] | 7.4 |  | X | X | X
21FLA_19010086 | 21FLA | 19010086 | 30.5542 | -82.2343 | River/Stream | 2008-04-02 |  |  |  |  | 3.97 | [6 empty] | 6.2 |  | X | X | X
21FLA_19010086 | 21FLA | 19010086 | 30.5542 | -82.2343 | River/Stream | 2008-05-07 |  |  |  |  | 5.73 | [6 empty] | 5.9 |  | X | X | X
21FLA_19010086 | 21FLA | 19010086 | 30.5542 | -82.2343 | River/Stream | 2008-07-22 |  |  |  |  | 3.74 | [6 empty] | 4.7 |  | X | X | X
21FLA_19010086 | 21FLA | 19010086 | 30.5542 | -82.2343 | River/Stream | 2008-10-09 |  |  |  |  | 3.96 | [6 empty] | 5.64 |  | X | X | X
21FLA_19010087 | 21FLA | 19010087 | 30.5744 | -81.5736 | River/Stream | 2008-01-07 |  |  |  |  | 7.32 | [6 empty] | 9 |  | X | X | X
21FLA_19010087 | 21FLA | 19010087 | 30.5744 | -81.5736 | River/Stream | 2008-04-16 |  |  |  |  | 6.73 | [6 empty] | 7 |  | X | X | X
21FLA_19010088 | 21FLA | 19010088 | 30.5781 | -81.5695 | River/Stream | 2008-04-16 |  |  |  |  | 7.01 | [6 empty] | 6.7 |  | X | X | X
21FLA_19010088 | 21FLA | 19010088 | 30.5781 | -81.5695 | River/Stream | 2008-01-07 |  |  |  |  | 6.87 | [6 empty] | 9.1 |  | X | X | X
21FLA_19010090 | 21FLA | 19010090 | 30.643 | -81.5751 | River/Stream | 2008-01-07 |  |  |  |  | 6.6 | [6 empty] | 7.5 |  | X | X | X
21FLA_19010090 | 21FLA | 19010090 | 30.643 | -81.5751 | River/Stream | 2008-04-16 |  |  |  |  | 6.57 | [6 empty] | 4.9 |  | X | X | X
21FLA_19010091 | 21FLA | 19010091 | 30.6437 | -81.5713 | River/Stream | 2008-01-07 |  |  |  |  | 6.26 | [6 empty] | 2.9 |  | X | X | X
21FLA_19010091 | 21FLA | 19010091 | 30.6437 | -81.5713 | River/Stream | 2008-04-16 |  |  |  |  | 6.58 | [6 empty] | 7.2 |  | X | X | X
21FLA_19010092 | 21FLA | 19010092 | 30.3072 | -81.917 | River/Stream | 2008-10-23 | 4.2 |  | 0.075665 |  | 6.76 |  | 0.77 | 0.072 | 0.017 |  |  | 5.7 |  | -2.6311 | X | X
21FLA_19010092 | 21FLA | 19010092 | 30.3072 | -81.917 | River/Stream | 2008-04-23 | 2.1 |  | 0.067441 |  |  |  | 0.72 | 0.069 | 0.018 |  |  |  |  | -2.6736 | X | X
21FLA_19010092 | 21FLA | 19010092 | 30.3072 | -81.917 | River/Stream | 2008-07-10 | 2.6 |  | 0.051814 | 0.023 | 6.56 |  | 1.4 | 0.063 | 0.027 |  |  |  | 1.423 | -2.7646 | 0.35277 | -3.7723
21FLA_19010092 | 21FLA | 19010092 | 30.3072 | -81.917 | River/Stream | 2008-01-16 | 2.1 |  | 0.0041122 | 0.007 | 6.26 |  | 0.64 | 0.069 | 0.092 |  |  | 2.4 | 0.647 | -2.6736 | -0.43541 | -4.9618
21FLA_19010092 | 21FLA | 19010092 | 30.3072 | -81.917 | River/Stream | 2008-05-23 |  |  |  |  | 6.05 | [6 empty] | 5.1 |  | X | X | X
21FLA_19010093 | 21FLA | 19010093 | 30.385 | -82.0359 | River/Stream | 2008-04-23 | 0.275 |  | 0.049347 | 0.089 |  |  | 1.2 | 0.056 | 0.037 |  |  |  | 1.289 | -2.8824 | 0.25387 | -2.4191
21FLA_19010093 | 21FLA | 19010093 | 30.385 | -82.0359 | River/Stream | 2008-07-10 | 1.3 |  | 0.03372 | 0.058 | 7.4 |  | 1.3 | 0.1 | 0.055 |  |  | 6.8 | 1.358 | -2.3026 | 0.30601 | -2.8473
21FLA_19010093 | 21FLA | 19010093 | 30.385 | -82.0359 | River/Stream | 2008-10-23 | 0.275 |  | 0.032898 | 0.1 | 5.36 |  | 1.3 | 0.044 | 0.03 |  |  | 7.7 | 1.4 | -3.1236 | 0.33647 | -2.3026
21FLA_19010093 | 21FLA | 19010093 | 30.385 | -82.0359 | River/Stream | 2008-01-16 | 0.275 |  | 0.010692 | 0.062 | 6.33 |  | 0.95 | 0.06 | 0.047 |  |  | 8.7 | 1.012 | -2.8134 | 0.011929 | -2.7806
21FLA_19010093 | 21FLA | 19010093 | 30.385 | -82.0359 | River/Stream | 2008-05-23 |  |  |  |  | 4.98 | [6 empty] | 7.1 |  | X | X | X
21FLA_19010094 | 21FLA | 19010094 | 30.4058 | -82.0314 | River/Stream | 2008-10-23 | 6.2 |  | 0.056749 | 0.01 | 6.45 |  | 0.84 | 0.15 | 0.064 |  |  | 2 | 0.85 | -1.8971 | -0.16252 | -4.6052
21FLA_19010094 | 21FLA | 19010094 | 30.4058 | -82.0314 | River/Stream | 2008-04-23 | 0.425 |  | 0.047702 | 0.016 |  |  | 1 | 0.24 | 0.11 |  |  |  | 1.016 | -1.4271 | 0.015873 | -4.1352
21FLA_19010094 | 21FLA | 19010094 | 30.4058 | -82.0314 | River/Stream | 2008-07-10 | 4.4 |  | 0.023029 | 0.019 | 6.07 |  | 1.5 | 0.059 | 0.034 |  |  | 5.7 | 1.519 | -2.8302 | 0.41805 | -3.9633
21FLA_19010094 | 21FLA | 19010094 | 30.4058 | -82.0314 | River/Stream | 2008-01-16 | 0.275 |  | 0.0041122 | 0.2 | 5.5 |  | 0.86 | 0.069 | 0.052 |  |  | 5.4 | 1.06 | -2.6736 | 0.058269 | -1.6094
21FLA_19010094 | 21FLA | 19010094 | 30.4058 | -82.0314 | River/Stream | 2008-05-23 |  |  |  |  | 5.79 | [6 empty] | 5.5 |  | X | X | X
21FLA_19010095 | 21FLA | 19010095 | 30.5215 | -82.0163 | River/Stream | 2008-04-23 | 1.4 |  | 0.057571 | 0.07 |  |  | 1.1 | 0.055 | 0.036 |  |  |  | 1.17 | -2.9004 | 0.157 | -2.6593
21FLA_19010095 | 21FLA | 19010095 | 30.5215 | -82.0163 | River/Stream | 2008-10-23 | 0.56 |  | 0.030431 | 0.084 | 5.25 |  | 1.2 | 0.048 | 0.032 |  |  | 7.3 | 1.284 | -3.0366 | 0.24998 | -2.4769
21FLA_19010095 | 21FLA | 19010095 | 30.5215 | -82.0163 | River/Stream | 2008-07-10 | 1 |  | 0.025496 | 0.043 | 7.91 |  | 1.3 | 0.08 | 0.043 |  |  | 7.1 | 1.343 | -2.5257 | 0.29491 | -3.1466
21FLA_19010095 | 21FLA | 19010095 | 30.5215 | -82.0163 | River/Stream | 2008-05-23 |  |  |  |  | 5.32 | [6 empty] | 6.9 |  | X | X | X
21FLA_19010096 | 21FLA | 19010096 | 30.6456 | -81.9456 | River/Stream | 2008-04-30 | 0.56 |  | 0.023851 | 0.006 | 6.1 |  | 0.83 | 0.027 | 0.006 |  |  | 7.4 | 0.836 | -3.6119 | -0.17913 | -5.116
21FLA_19010096 | 21FLA | 19010096 | 30.6456 | -81.9456 | River/Stream | 2008-10-28 | 0.46 |  | 0.024673 |  | 4.52 |  | 0.96 | 0.01 | 0.006 |  |  | 8.3 |  | -4.6052 | X | X
21FLA_19010096 | 21FLA | 19010096 | 30.6456 | -81.9456 | River/Stream | 2008-01-22 | 1.5 |  | 0.0041122 | 0.005 | 4.97 |  | 0.91 | 0.034 | 0.002 |  |  | 6.6 | 0.915 | -3.3814 | -0.088831 | -5.2983
21FLA_19010096 | 21FLA | 19010096 | 30.6456 | -81.9456 | River/Stream | 2008-07-09 | 0.275 |  |  |  | 6.74 |  |  |  | 0.005 |  |  | 3.5 |  | X | X | X
21FLA_19010097 | 21FLA | 19010097 | 30.6328 | -81.8972 | River/Stream | 2008-04-30 | 0.55 |  | 0.032075 | 0.043 | 7.26 |  | 0.97 | 0.078 | 0.012 |  |  | 7.1 | 1.013 | -2.551 | 0.012916 | -3.1466
21FLA_19010097 | 21FLA | 19010097 | 30.6328 | -81.8972 | River/Stream | 2008-10-28 | 0.41 |  | 0.011514 | 0.023 | 6.2 |  | 0.78 | 0.029 | 0.01 |  |  | 8 | 0.803 | -3.5405 | -0.2194 | -3.7723
21FLA_19010097 | 21FLA | 19010097 | 30.6328 | -81.8972 | River/Stream | 2008-01-22 | 0.275 |  | 0.0041122 | 0.014 | 5.91 |  | 0.58 | 0.01 | 0.002 |  |  | 9 | 0.594 | -4.6052 | -0.52088 | -4.2687
21FLA_19010097 | 21FLA | 19010097 | 30.6328 | -81.8972 | River/Stream | 2008-07-09 | 7 |  |  |  | 7.77 |  |  |  | 0.005 |  |  | 3.6 |  | X | X | X
21FLA_19010098 | 21FLA | 19010098 | 30.7286 | -81.9654 | River/Stream | 2008-04-30 | 0.9 |  | 0.055926 | 0.007 | 5.7 |  | 0.7 | 0.14 | 0.045 |  |  | 5.5 | 0.707 | -1.9661 | -0.34672 | -4.9618
21FLA_19010098 | 21FLA | 19010098 | 30.7286 | -81.9654 | River/Stream | 2008-01-22 | 0.275 |  | 0.010692 | 0.007 | 7.12 |  | 0.43 | 0.01 | 0.008 |  |  | 7.1 | 0.437 | -4.6052 | -0.82782 | -4.9618
21FLA_19010098 | 21FLA | 19010098 | 30.7286 | -81.9654 | River/Stream | 2008-03-05 | 0.57 |  | 0.014804 | 0.002 | 5.31 |  | 0.77 | 0.032 | 0.015 |  |  | 6.5 | 0.772 | -3.442 | -0.25877 | -6.2146
21FLA_19010098 | 21FLA | 19010098 | 30.7286 | -81.9654 | River/Stream | 2008-10-28 | 0.7 |  | 0.013982 | 0.01 | 4.71 |  | 0.78 | 0.051 | 0.017 |  |  | 2.8 | 0.79 | -2.9759 | -0.23572 | -4.6052
21FLA_19010098 | 21FLA | 19010098 | 30.7286 | -81.9654 | River/Stream | 2008-02-28 | 0.99 |  | 0.0041122 | 0.006 | 4.62 |  | 0.71 | 0.03 | 0.008 |  |  | 8.4 | 0.716 | -3.5066 | -0.33408 | -5.116
21FLA_19010098 | 21FLA | 19010098 | 30.7286 | -81.9654 | River/Stream | 2008-07-09 | 2.3 |  |  |  | 6.3 |  |  |  | 0.029 |  |  | 2.3 |  | X | X | X
21FLA_19010099 | 21FLA | 19010099 | 30.7626 | -81.967 | River/Stream | 2000-02-01 |  |  | 0.032075 | 0.013 | 5.1 | 79 | 0.43 | 0.016 |  | 60 | 1.9 | 47.1 | 0.443 | -4.1352 | -0.81419 | -4.3428
21FLA_19010099 | 21FLA | 19010099 | 30.7626 | -81.967 | River/Stream | 2003-09-30 |  |  | 0.013982 | 0.008 | 5.2 | 52 | 0.6 | 0.029 | 0.007 |  |  | 38.2 | 0.608 | -3.5405 | -0.49758 | -4.8283
21FLA_19010099 | 21FLA | 19010099 | 30.7626 | -81.967 | River/Stream | 2008-02-28 | 0.275 |  | 0.0098694 | 0.009 | 5.34 |  | 0.5 | 0.025 | 0.005 |  |  | 10 | 0.509 | -3.6889 | -0.67531 | -4.7105
21FLA_19010099 | 21FLA | 19010099 | 30.7626 | -81.967 | River/Stream | 2008-04-30 | 0.46 |  | 0.012337 | 0.008 | 5.91 |  | 0.65 | 0.037 | 0.01 |  |  | 7.7 | 0.658 | -3.2968 | -0.41855 | -4.8283
21FLA_19010099 | 21FLA | 19010099 | 30.7626 | -81.967 | River/Stream | 2008-01-22 | 0.275 |  | 0.0041122 | 0.013 | 8.51 |  | 0.37 | 0.01 | 0.011 |  |  | 9.1 | 0.383 | -4.6052 | -0.95972 | -4.3428
21FLA_19010099 | 21FLA | 19010099 | 30.7626 | -81.967 | River/Stream | 2008-10-28 | 0.55 |  | 0.0041122 | 0.01 | 5.69 |  | 0.53 | 0.025 | 0.007 |  |  | 8.5 | 0.54 | -3.6889 | -0.61619 | -4.6052
21FLA_19010099 | 21FLA | 19010099 | 30.7626 | -81.967 | River/Stream | 2008-03-05 | 0.57 |  | 0.0041122 | 0.007 | 7.74 |  | 0.53 | 0.01 | 0.008 |  |  | 8.3 | 0.537 | -4.6052 | -0.62176 | -4.9618
21FLA_19010099 | 21FLA | 19010099 | 30.7626 | -81.967 | River/Stream | 2008-07-09 | 1.7 |  |  |  | 8.17 |  |  |  | 0.005 |  |  | 6.2 |  | X | X | X
21FLA_19010101 | 21FLA | 19010101 | 30.3856 | -82.3318 | River/Stream | 2008-12-03 |  |  |  |  | 5.36 | [6 empty] | 4.6 |  | X | X | X
21FLA_19010101 | 21FLA | 19010101 | 30.3856 | -82.3318 | River/Stream | 2008-11-03 |  |  |  |  | 4.18 | [6 empty] | 4.2 |  | X | X | X
21FLA_19010101 | 21FLA | 19010101 | 30.3856 | -82.3318 | River/Stream | 2008-10-16 |  |  |  |  | 3.86 | [6 empty] | 6.5 |  | X | X | X
21FLA_19010101 | 21FLA | 19010101 | 30.3856 | -82.3318 | River/Stream | 2008-04-02 |  |  |  |  | 3.74 | [8 empty] | X | X | X
21FLA_19010101 | 21FLA | 19010101 | 30.3856 | -82.3318 | River/Stream | 2008-01-03 |  |  |  |  | 5.14 | [6 empty] | 7.2 |  | X | X | X
21FLA_19010102 | 21FLA | 19010102 | 30.4373 | -82.2707 | River/Stream | 2008-07-01 |  |  |  |  | 5.68 | [6 empty] | 1.8 |  | X | X | X
21FLA_19010102 | 21FLA | 19010102 | 30.4373 | -82.2707 | River/Stream | 2008-01-03 |  |  |  |  | 4.6 | [6 empty] | 7.6 |  | X | X | X
21FLA_19010102 | 21FLA | 19010102 | 30.4373 | -82.2707 | River/Stream | 2008-04-02 |  |  |  |  | 3.85 | [8 empty] | X | X | X
21FLA_19010102 | 21FLA | 19010102 | 30.4373 | -82.2707 | River/Stream | 2008-10-16 |  |  |  |  | 4.06 | [6 empty] | 5.4 |  | X | X | X
21FLA_19010102 | 21FLA | 19010102 | 30.4373 | -82.2707 | River/Stream | 2008-12-03 |  |  |  |  | 4.93 | [6 empty] | 6.3 |  | X | X | X
21FLA_19010102 | 21FLA | 19010102 | 30.4373 | -82.2707 | River/Stream | 2008-11-03 |  |  |  |  | 4.24 | [6 empty] | 4.9 |  | X | X | X
21FLA_19010103 | 21FLA | 19010103 | 30.5517 | -81.7332 | River/Stream | 2008-04-02 | 0.55 |  | 0.056749 | 0.066 | 6.07 |  | 1.6 | 0.17 | 0.11 |  |  |  | 1.666 | -1.772 | 0.51043 | -2.7181
21FLA_19010103 | 21FLA | 19010103 | 30.5517 | -81.7332 | River/Stream | 2008-01-03 | 0.275 |  | 0.03372 | 0.028 | 6.28 |  | 2 | 0.41 | 0.27 |  |  | 5.4 | 2.028 | -0.8916 | 0.70705 | -3.5756
21FLA_19010103 | 21FLA | 19010103 | 30.5517 | -81.7332 | River/Stream | 2008-07-01 | 7.2 |  | 0.027963 | 0.15 | 6.58 |  | 2.1 | 1.1 | 0.85 |  |  | 3.3 | 2.25 | 0.09531 | 0.81093 | -1.8971
21FLA_19010103 | 21FLA | 19010103 | 30.5517 | -81.7332 | River/Stream | 2008-10-16 | 2.1 |  | 0.023029 | 0.002 | 6.27 |  | 2.2 | 0.22 | 0.13 |  |  | 2.8 | 2.202 | -1.5141 | 0.78937 | -6.2146
21FLA_19010104 | 21FLA | 19010104 | 30.3336 | -82.3308 | River/Stream | 2008-10-02 | 0.275 |  | 0.27963 | 0.002 | 3.78 |  | 3.5 | 0.047 | 0.021 |  |  | 4 | 3.502 | -3.0576 | 1.2533 | -6.2146
21FLA_19010104 | 21FLA | 19010104 | 30.3336 | -82.3308 | River/Stream | 2008-07-01 | 150 |  | 0.14804 | 0.009 | 4.42 |  | 3.4 | 0.16 | 0.032 |  |  | 4 | 3.409 | -1.8326 | 1.2264 | -4.7105
21FLA_19010104 | 21FLA | 19010104 | 30.3336 | -82.3308 | River/Stream | 2008-04-29 | 74 |  | 0.017271 | 0.002 | 3.76 |  | 2 | 0.027 | 0.012 |  |  | 3.2 | 2.002 | -3.6119 | 0.69415 | -6.2146
21FLA_19010104 | 21FLA | 19010104 | 30.3336 | -82.3308 | River/Stream | 2008-01-29 | 1.5 |  | 0.010692 | 0.002 | 4.28 |  | 1.6 | 0.01 | 0.004 |  |  | 3.5 | 1.602 | -4.6052 | 0.47125 | -6.2146
21FLA_19010105 | 21FLA | 19010105 | 30.3386 | -82.2499 | River/Stream | 2008-07-01 | 22 |  | 0.55926 | 0.033 | 7.11 |  | 1.9 | 0.076 | 0.008 |  |  | 4.3 | 1.933 | -2.577 | 0.65907 | -3.4112
21FLA_19010105 | 21FLA | 19010105 | 30.3386 | -82.2499 | River/Stream | 2008-10-02 | 0.345 |  | 0.068263 | 0.002 | 3.94 |  | 2.3 | 0.023 | 0.006 |  |  | 8 | 2.302 | -3.7723 | 0.83378 | -6.2146
21FLA_19010105 | 21FLA | 19010105 | 30.3386 | -82.2499 | River/Stream | 2008-04-29 | 1.2 |  | 0.039477 | 0.008 | 4.66 |  | 1.5 | 0.034 | 0.009 |  |  | 2.5 | 1.508 | -3.3814 | 0.41078 | -4.8283
21FLA_19010105 | 21FLA | 19010105 | 30.3386 | -82.2499 | River/Stream | 2008-01-29 | 0.75 |  | 0.023851 | 0.026 | 4.22 |  | 1 | 0.01 | 0.002 |  |  | 9.7 | 1.026 | -4.6052 | 0.025668 | -3.6497
21FLA_19010106 | 21FLA | 19010106 | 30.2589 | -82.0939 | River/Stream | 2008-04-29 | 2.3 |  | 0.063328 | 0.009 | 6.18 |  | 1.1 | 0.034 | 0.007 |  |  | 2.8 | 1.109 | -3.3814 | 0.10346 | -4.7105
21FLA_19010106 | 21FLA | 19010106 | 30.2589 | -82.0939 | River/Stream | 2008-07-01 | 0.275 |  | 0.020561 | 0.01 | 5.89 |  | 0.74 | 0.01 | 0.002 |  |  | 3.4 | 0.75 | -4.6052 | -0.28768 | -4.6052
21FLA_19010106 | 21FLA | 19010106 | 30.2589 | -82.0939 | River/Stream | 2008-01-29 | 0.275 |  | 0.0041122 | 0.005 | 4.11 |  | 0.62 | 0.01 | 0.002 |  |  | 5.2 | 0.625 | -4.6052 | -0.47 | -5.2983
21FLA_19010107 | 21FLA | 19010107 | 30.2642 | -82.1124 | River/Stream | 2008-10-02 | 1.1 |  | 0.10692 | 0.002 | 4.54 |  | 1.7 | 0.032 | 0.014 |  |  | 2.8 | 1.702 | -3.442 | 0.5318 | -6.2146
21FLA_19010107 | 21FLA | 19010107 | 30.2642 | -82.1124 | River/Stream | 2008-04-29 | 1.2 |  | 0.046057 | 0.009 | 4.47 |  | 1.3 | 0.043 | 0.009 |  |  | 4.7 | 1.309 | -3.1466 | 0.26926 | -4.7105
21FLA_19010107 | 21FLA | 19010107 | 30.2642 | -82.1124 | River/Stream | 2008-07-01 | 0.275 |  | 0.020561 | 0.007 | 5.13 |  | 1 | 0.01 | 0.005 |  |  | 5.1 | 1.007 | -4.6052 | 0.0069756 | -4.9618
21FLA_19010107 | 21FLA | 19010107 | 30.2642 | -82.1124 | River/Stream | 2008-01-29 | 0.275 |  | 0.0090469 | 0.007 | 4.61 |  | 0.89 | 0.01 | 0.002 |  |  | 7.3 | 0.897 | -4.6052 | -0.1087 | -4.9618
21FLA_19010108 | 21FLA | 19010108 | 30.2638 | -82.1406 | River/Stream | 2008-01-29 | 0.275 |  | 0.38655 | 0.11 | 6.5 |  | 1.2 | 0.35 | 0.27 |  |  | 7.9 | 1.31 | -1.0498 | 0.27003 | -2.2073
21FLA_19010108 | 21FLA | 19010108 | 30.2638 | -82.1406 | River/Stream | 2008-04-29 | 0.97 |  | 0.15627 | 0.65 | 6.37 |  | 1.2 | 1.2 | 0.14 |  |  | 4.5 | 1.85 | 0.18232 | 0.61519 | -0.43078
21FLA_19010108 | 21FLA | 19010108 | 30.2638 | -82.1406 | River/Stream | 2008-10-02 | 0.275 |  | 0.098694 | 0.29 | 6.56 |  | 1.2 | 0.82 | 0.7 |  |  | 5.06 | 1.49 | -0.19845 | 0.39878 | -1.2379
21FLA_19010108 | 21FLA | 19010108 | 30.2638 | -82.1406 | River/Stream | 2008-07-01 | 0.96 |  | 0.020561 | 0.061 | 7.21 |  | 0.87 | 0.16 | 0.1 |  |  | 5.6 | 0.931 | -1.8326 | -0.071496 | -2.7969
21FLA_19020001 | 21FLA | 19020001 | 30.5773 | -81.8339 | River/Stream | 2004-05-11 | 0.425 |  | 0.052637 | 0.01 | 6.77 | 645 | 0.34 | 0.14 | 0.09 |  | 1.7 | 4.9 | 0.35 | -1.9661 | -1.0498 | -4.6052
21FLA_19020001 | 21FLA | 19020001 | 30.5773 | -81.8339 | River/Stream | 2004-08-11 | 5.1 |  | 0.10692 | 0.002 | 7.07 | 287 | 1.3 | 0.24 | 0.16 |  | 2 |  | 1.302 | -1.4271 | 0.2639 | -6.2146
21FLA_19020001 | 21FLA | 19020001 | 30.5773 | -81.8339 | River/Stream | 2004-06-09 | 15 |  | 0.050169 | 0.008 | 7.46 |  | 0.65 | 0.27 | 0.092 |  | 9.8 | 55.9 | 0.658 | -1.3093 | -0.41855 | -4.8283
21FLA_19020001 | 21FLA | 19020001 | 30.5773 | -81.8339 | River/Stream | 2004-11-09 | 1.3 |  | 0.04688 | 0.019 | 7.1 | 351 | 0.84 | 0.15 | 0.084 |  | 2 | 15.9 | 0.859 | -1.8971 | -0.15199 | -3.9633
21FLA_19020001 | 21FLA | 19020001 | 30.5773 | -81.8339 | River/Stream | 2004-10-12 | 0.85 |  | 0.066618 | 0.011 | 6.47 | 162 | 1.4 | 0.11 | 0.093 |  | 4.5 | 30.4 | 1.411 | -2.2073 | 0.3443 | -4.5099
21FLA_19020001 | 21FLA | 19020001 | 30.5773 | -81.8339 | River/Stream | 2004-02-11 | 0.48 |  | 0.053459 | 0.022 | 6.64 | 146 | 1.2 | 0.19 | 0.13 | 300 | 4 | 39.85 | 1.222 | -1.6607 | 0.20049 | -3.8167
21FLA_19020001 | 21FLA | 19020001 | 30.5773 | -81.8339 | River/Stream | 2004-04-13 | 0.425 |  | 0.041122 | 0.005 | 6.83 | 195 | 1.2 | 0.22 | 0.14 | 300 | 3 | 21.85 | 1.205 | -1.5141 | 0.18648 | -5.2983
21FLA_19020001 | 21FLA | 19020001 | 30.5773 | -81.8339 | River/Stream | 2004-03-10 | 0.7 |  | 0.041122 | 0.027 | 6.52 | 267 | 1.2 | 0.2 | 0.15 |  | 5.2 | 35.3 | 1.227 | -1.6094 | 0.20457 | -3.6119
21FLA_19020001 | 21FLA | 19020001 | 30.5773 | -81.8339 | River/Stream | 2004-01-21 | 0.425 |  | 0.027963 | 0.01 | 6.83 | 215 | 0.89 | 0.099 | 0.073 | 240 | 2 | 29.05 | 0.9 | -2.3126 | -0.10536 | -4.6052
21FLA_19020001 | 21FLA | 19020001 | 30.5773 | -81.8339 | River/Stream | 2004-07-13 |  |  | 0.046057 | 0.039 | 6.45 | 152 | 1.6 | 0.19 |  |  | 6.7 | 20.6 | 1.639 | -1.6607 | 0.49409 | -3.2442
21FLA_19020001 | 21FLA | 19020001 | 30.5773 | -81.8339 | River/Stream | 2004-12-07 | 0.425 |  | 0.014804 | 0.002 | 6.77 | 14.6 | 0.97 | 0.16 | 0.07 |  | 3.5 | 39.05 | 0.972 | -1.8326 | -0.028399 | -6.2146
21FLA_19020001 | 21FLA | 19020001 | 30.5773 | -81.8339 | River/Stream | 2004-09-29 | 0.425 |  | 0.0098694 | 0.01 | 5.73 | 66 | 1.2 | 0.079 | 0.055 |  | 4 | 32.5 | 1.21 | -2.5383 | 0.19062 | -4.6052
21FLA_19020002 | 21FLA | 19020002 | 30.5743 | -81.6089 | River/Stream | 2003-06-05 | 0.7 |  | 0.053459 | 0.067 | 7.01 | 18950 | 1.1 | 0.014 | 0.058 | 200 | 16 | 38.1 | 1.167 | -4.2687 | 0.15444 | -2.7031
21FLA_19020002 | 21FLA | 19020002 | 30.5743 | -81.6089 | River/Stream | 2000-06-05 | 8.3 |  | 0.03372 | 0.016 | 6.96 | 36500 | 0.96 | 0.13 | 0.088 | 80 | 7.2 | 30.75 | 0.976 | -2.0402 | -0.024293 | -4.1352
21FLA_19020002 | 21FLA | 19020002 | 30.5743 | -81.6089 | River/Stream | 2000-10-17 |  |  | 0.030431 | 0.037 | 6.95 | 22600 | 0.94 | 0.12 | 0.056 | 250 | 10.8 | 35.45 | 0.977 | -2.1203 | -0.023269 | -3.2968
21FLA_19020003 | 21FLA | 19020003 | 30.6294 | -81.588 | River/Stream | 2008-04-16 |  |  |  |  | 6.72 | [6 empty] | 5.2 |  | X | X | X
21FLA_19020003 | 21FLA | 19020003 | 30.6294 | -81.588 | River/Stream | 2008-01-07 |  |  |  |  | 6.62 | [6 empty] | 8.2 |  | X | X | X
21FLA_19020010 | 21FLA | 19020010 | 30.6966 | -81.4636 | River/Stream | 2000-06-07 |  |  | 0.015627 | 0.013 | 7.72 | 52300 | 0.45 | 0.074 | 0.026 | 20 | 5.2 | 44.85 | 0.463 | -2.6037 | -0.77003 | -4.3428
21FLA_19020010 | 21FLA | 19020010 | 30.6966 | -81.4636 | River/Stream | 2000-10-18 |  |  | 0.0041122 | 0.015 | 7.92 | 51900 | 0.39 | 0.046 | 0.29 | 20 | 3.6 | 43 | 0.405 | -3.0791 | -0.90387 | -4.1997
21FLA_19020010 | 21FLA | 19020010 | 30.6966 | -81.4636 | River/Stream | 2001-02-27 |  |  | 0.0041122 | 0.01 | 7.83 | 51550 | 0.41 | 0.061 |  | 20 | 10.3 | 42.95 | 0.42 | -2.7969 | -0.8675 | -4.6052
21FLA_19020013 | 21FLA | 19020013 | 30.6631 | -81.4836 | River/Stream | 2001-02-27 |  |  | 0.046057 | 0.023 | 7.66 | 49050 | 0.5 | 0.076 | 0.037 | 20 | 8.8 | 41.1 | 0.523 | -2.577 | -0.64817 | -3.7723
21FLA_19020013 | 21FLA | 19020013 | 30.6631 | -81.4836 | River/Stream | 2000-06-07 |  |  | 0.036188 | 0.016 | 7.52 | 51050 | 0.59 | 0.09 | 0.029 | 30 | 7.5 | 39.95 | 0.606 | -2.4079 | -0.50088 | -4.1352
21FLA_19020013 | 21FLA | 19020013 | 30.6631 | -81.4836 | River/Stream | 2000-10-18 |  |  | 0.0090469 | 0.021 | 7.85 | 51200 | 0.43 | 0.054 | 0.026 | 20 | 5 | 41.9 | 0.451 | -2.9188 | -0.79629 | -3.8632
21FLA_19020020 | 21FLA | 19020020 | 30.4756 | -81.9062 | River/Stream | 2008-10-16 | 0.275 |  | 0.026318 | 0.002 | 5.14 |  | 1.2 | 0.036 | 0.017 |  |  | 5 | 1.202 | -3.3242 | 0.18399 | -6.2146
21FLA_19020020 | 21FLA | 19020020 | 30.4756 | -81.9062 | River/Stream | 2000-10-11 |  |  | 0.018094 | 0.017 | 4.09 | 68.5 | 0.97 | 0.026 |  | 250 | 7.2 | 19.25 | 0.987 | -3.6497 | -0.013085 | -4.0745
21FLA_19020020 | 21FLA | 19020020 | 30.4756 | -81.9062 | River/Stream | 2008-07-01 | 0.31 |  | 0.017271 | 0.007 | 4.81 |  | 1.1 | 0.021 | 0.008 |  |  | 4.2 | 1.107 | -3.8632 | 0.10165 | -4.9618
21FLA_19020020 | 21FLA | 19020020 | 30.4756 | -81.9062 | River/Stream | 2008-04-02 | 0.9 |  | 0.021384 | 0.011 | 5.89 |  | 1.4 | 0.098 | 0.016 |  |  |  | 1.411 | -2.3228 | 0.3443 | -4.5099
21FLA_19020020 | 21FLA | 19020020 | 30.4756 | -81.9062 | River/Stream | 2008-01-03 | 0.56 |  | 0.010692 | 0.002 | 5.49 |  | 0.95 | 0.01 | 0.007 |  |  | 8.2 | 0.952 | -4.6052 | -0.04919 | -6.2146
21FLA_19020027 | 21FLA | 19020027 | 30.5645 | -81.8348 | River/Stream | 2001-04-11 |  |  | 0.098694 | 0.081 | 6.48 | 143 | 1.4 | 0.26 |  | 240 | 4.5 | 24 | 1.481 | -1.3471 | 0.39272 | -2.5133
21FLA_19020027 | 21FLA | 19020027 | 30.5645 | -81.8348 | River/Stream | 2003-09-30 | 0.425 |  | 0.046057 | 0.036 | 5.79 | 148 | 1 | 0.15 | 0.12 |  |  | 32.8 | 1.036 | -1.8971 | 0.035367 | -3.3242
21FLA_19020027 | 21FLA | 19020027 | 30.5645 | -81.8348 | River/Stream | 2004-01-21 | 0.425 |  | 0.021384 | 0.012 | 6.51 | 124 | 0.58 | 0.084 | 0.06 | 150 | 2.8 | 48.05 | 0.592 | -2.4769 | -0.52425 | -4.4228
21FLA_19020027 | 21FLA | 19020027 | 30.5645 | -81.8348 | River/Stream | 2004-07-13 |  |  | 0.054282 | 0.06 | 5.38 | 93 | 1.6 | 0.4 |  |  | 4.3 | 29.25 | 1.66 | -0.91629 | 0.50682 | -2.8134
21FLA_19020027 | 21FLA | 19020027 | 30.5645 | -81.8348 | River/Stream | 2003-06-26 | 0.425 |  | 0.041945 | 0.15 | 6.11 | 100 | 1.4 | 0.26 | 0.23 |  |  | 30.95 | 1.55 | -1.3471 | 0.43825 | -1.8971
21FLA_19020027 | 21FLA | 19020027 | 30.5645 | -81.8348 | River/Stream | 2004-11-09 | 0.425 |  | 0.028786 | 0.046 | 6.07 | 83 | 1.1 | 0.23 | 0.18 |  | 4.5 | 35.65 | 1.146 | -1.4697 | 0.13628 | -3.0791
21FLA_19020027 | 21FLA | 19020027 | 30.5645 | -81.8348 | River/Stream | 2004-02-11 | 0.425 |  | 0.021384 | 0.018 | 6.4 | 144 | 0.88 | 0.16 | 0.089 | 200 | 3 | 40.35 | 0.898 | -1.8326 | -0.10759 | -4.0174
21FLA_19020027 | 21FLA | 19020027 | 30.5645 | -81.8348 | River/Stream | 2004-10-12 | 0.85 |  | 0.030431 | 0.002 | 5.37 | 68 | 1.6 | 0.38 | 0.34 |  | 6.6 | 23.4 | 1.602 | -0.96758 | 0.47125 | -6.2146
21FLA_19020027 | 21FLA | 19020027 | 30.5645 | -81.8348 | River/Stream | 2003-11-13 | 0.425 |  | 0.016449 | 0.029 | 6.29 | 134 | 0.96 | 0.23 | 0.18 |  |  | 29 | 0.989 | -1.4697 | -0.011061 | -3.5405
21FLA_19020027 | 21FLA | 19020027 | 30.5645 | -81.8348 | River/Stream | 2004-12-07 | 0.425 |  | 0.016449 | 0.006 | 6.05 | 15.7 | 0.99 |  | 0.15 |  |  | 36.8 | 0.996 | X | -0.004008 | -5.116
21FLA_19020027 | 21FLA | 19020027 | 30.5645 | -81.8348 | River/Stream | 2004-09-29 | 0.425 |  | 0.017271 | 0.01 | 5.07 | 55 | 1.2 | 0.29 | 0.26 | 500 | 2.7 | 22.2 | 1.21 | -1.2379 | 0.19062 | -4.6052
21FLA_19020027 | 21FLA | 19020027 | 30.5645 | -81.8348 | River/Stream | 2003-12-11 | 0.425 |  | 0.0041122 | 0.002 | 7.67 | 143 | 0.69 | 0.091 | 0.082 |  | 2.2 | 36.05 | 0.692 | -2.3969 | -0.36817 | -6.2146
21FLA_19020027 | 21FLA | 19020027 | 30.5645 | -81.8348 | River/Stream | 2004-08-11 |  |  |  |  | 7.67 | 100 | [5 empty] | 41.8 |  | X | X | X
21FLA_19020027 | 21FLA | 19020027 | 30.5645 | -81.8348 | River/Stream | 2004-03-10 |  |  |  |  | 6.28 | 129 |  |  |  |  | 3.1 | 42.45 |  | X | X | X
21FLA_19020027 | 21FLA | 19020027 | 30.5645 | -81.8348 | River/Stream | 2004-10-26 |  |  |  |  | 5.99 | 82 |  |  |  |  | 4.4 | 28.45 |  | X | X | X
21FLA_19020027 | 21FLA | 19020027 | 30.5645 | -81.8348 | River/Stream | 2004-06-10 |  |  |  |  | 6.81 | 448 |  |  |  |  | 7 | 2.15 |  | X | X | X
21FLA_19020027 | 21FLA | 19020027 | 30.5645 | -81.8348 | River/Stream | 2004-05-11 |  |  |  |  | 6.98 | 326 |  |  |  |  | 4.1 | 13.05 |  | X | X | X
21FLA_19020027 | 21FLA | 19020027 | 30.5645 | -81.8348 | River/Stream | 2001-03-21 |  |  |  |  | 5.76 | 134 |  |  |  | 300 | 5 | 33.15 |  | X | X | X
21FLA_19020028 | 21FLA | 19020028 | 30.6085 | -81.742 | River/Stream | 2004-11-09 | 0.85 |  | 0.031253 | 0.009 | 5.82 | 171 | 1.3 | 0.056 | 0.022 |  |  | 16.95 | 1.309 | -2.8824 | 0.26926 | -4.7105
21FLA_19020028 | 21FLA | 19020028 | 30.6085 | -81.742 | River/Stream | 2004-12-07 | 0.425 |  | 0.013159 | 0.004 | 5.81 | 13.5 | 0.94 | 0.01 | 0.014 |  |  | 24.85 | 0.944 | -4.6052 | -0.057629 | -5.5215
21FLA_19020028 | 21FLA | 19020028 | 30.6085 | -81.742 | River/Stream | 2004-10-26 | 0.85 |  | 0.014804 | 0.01 | 5.82 | 142 | 1.5 | 0.1 | 0.053 |  |  | 4.35 | 1.51 | -2.3026 | 0.41211 | -4.6052
21FLA_19020028 | 21FLA | 19020028 | 30.6085 | -81.742 | River/Stream | 2004-11-23 |  |  |  |  | 5.75 | 210 | [5 empty] | 17.55 |  | X | X | X
21FLA_19020034 | 21FLA | 19020034 | 30.5056 | -81.7912 | River/Stream | 2008-07-01 | 6.3 |  | 0.11514 | 0.008 | 5.64 |  | 1.9 | 0.13 | 0.08 |  |  | 0.9 | 1.908 | -2.0402 | 0.64606 | -4.8283
21FLA_19020034 | 21FLA | 19020034 | 30.5056 | -81.7912 | River/Stream | 2008-04-02 | 1.9 |  | 0.044412 | 0.016 | 5.58 |  | 1.6 | 0.089 | 0.028 |  |  |  | 1.616 | -2.4191 | 0.47995 | -4.1352
21FLA_19020034 | 21FLA | 19020034 | 30.5056 | -81.7912 | River/Stream | 2008-10-16 | 0.71 |  | 0.031253 | 0.01 | 5.51 |  | 1.7 | 0.047 | 0.02 |  |  | 2.2 | 1.71 | -3.0576 | 0.53649 | -4.6052
21FLA_19020034 | 21FLA | 19020034 | 30.5056 | -81.7912 | River/Stream | 2008-01-03 | 0.275 |  | 0.016449 | 0.004 | 5.77 |  | 1.3 | 0.026 | 0.008 |  |  | 6.3 | 1.304 | -3.6497 | 0.26544 | -5.5215
21FLA_19020034 | 21FLA | 19020034 | 30.5056 | -81.7912 | River/Stream | 2008-11-03 |  |  |  |  | 6.25 | [6 empty] | 3.4 |  | X | X | X
21FLA_19020035 | 21FLA | 19020035 | 30.5335 | -81.7606 | River/Stream | 2008-10-16 | 1.1 |  | 0.032898 | 0.002 | 5.99 |  | 1.9 | 0.12 | 0.081 |  |  | 3.3 | 1.902 | -2.1203 | 0.64291 | -6.2146
21FLA_19020035 | 21FLA | 19020035 | 30.5335 | -81.7606 | River/Stream | 2008-01-03 | 0.275 |  | 0.020561 | 0.008 | 6.45 |  | 1.7 | 0.28 | 0.18 |  |  | 7.1 | 1.708 | -1.273 | 0.53532 | -4.8283
21FLA_19020035 | 21FLA | 19020035 | 30.5335 | -81.7606 | River/Stream | 2008-04-02 | 0.275 |  |  | 0.057 | 6.4 |  | 1.5 | 0.13 | 0.099 |  |  |  | 1.557 | -2.0402 | 0.44276 | -2.8647
21FLA_19020047 | 21FLA | 19020047 | 30.5722 | -81.6444 | River/Stream | 2001-02-28 |  |  | 0.053459 | 0.086 | 6.29 | 20900 | 1.2 | 0.18 | 0.071 | 120 | 11.5 | 41.5 | 1.286 | -1.7148 | 0.25154 | -2.4534
21FLA_19020047 | 21FLA | 19020047 | 30.5722 | -81.6444 | River/Stream | 2003-06-05 | 0.8 |  | 0.034543 | 0.083 | 6.88 | 10550 | 1.4 | 0.18 | 0.058 | 200 | 25 | 38.75 | 1.483 | -1.7148 | 0.39407 | -2.4889
21FLA_19020048 | 21FLA | 19020048 | 30.6378 | -81.8615 | River/Stream | 2008-04-30 | 1.4 |  | 0.11514 | 0.032 | 7.55 |  | 0.9 | 0.053 |  |  |  | 6.6 | 0.932 | -2.9375 | -0.070422 | -3.442
21FLA_19020048 | 21FLA | 19020048 | 30.6378 | -81.8615 | River/Stream | 2008-11-05 |  |  | 0.047702 | 0.015 | 6.08 |  | 1 | 0.035 |  |  |  |  | 1.015 | -3.3524 | 0.014889 | -4.1997
21FLA_19020048 | 21FLA | 19020048 | 30.6378 | -81.8615 | River/Stream | 2008-10-28 | 0.46 |  | 0.030431 | 0.007 | 6.2 |  | 1.1 | 0.04 | 0.007 |  |  | 7.6 | 1.107 | -3.2189 | 0.10165 | -4.9618
21FLA_19020048 | 21FLA | 19020048 | 30.6378 | -81.8615 | River/Stream | 2008-01-22 | 0.275 |  | 0.011514 | 0.005 | 5.74 |  | 0.8 | 0.01 | 0.002 |  |  | 7.5 | 0.805 | -4.6052 | -0.21691 | -5.2983
21FLA_19020048 | 21FLA | 19020048 | 30.6378 | -81.8615 | River/Stream | 2008-07-09 | 6.6 |  |  |  | 7.92 |  |  |  | 0.007 |  |  | 4 |  | X | X | X
21FLA_19020052 | 21FLA | 19020052 | 30.5716 | -81.8329 | River/Stream | 2003-11-13 | 0.425 |  | 0.41122 | 0.035 | 6.5 | 182 | 1.5 | 0.27 | 0.22 |  |  | 33.9 | 1.535 | -1.3093 | 0.42853 | -3.3524
21FLA_19020052 | 21FLA | 19020052 | 30.5716 | -81.8329 | River/Stream | 2004-07-13 |  |  | 0.048524 | 0.065 | 5.55 | 97 | 1.6 | 0.38 |  |  | 3.2 | 35.75 | 1.665 | -0.96758 | 0.50983 | -2.7334
21FLA_19020052 | 21FLA | 19020052 | 30.5716 | -81.8329 | River/Stream | 2003-09-30 | 0.425 |  | 0.027963 | 0.034 | 6.03 | 168 | 0.96 | 0.16 | 0.11 |  |  | 39.3 | 0.994 | -1.8326 | -0.0060181 | -3.3814
21FLA_19020052 | 21FLA | 19020052 | 30.5716 | -81.8329 | River/Stream | 2003-06-26 | 0.425 |  | 0.035365 | 0.14 | 6.56 | 138 | 1.3 | 0.27 | 0.23 |  |  | 39.1 | 1.44 | -1.3093 | 0.36464 | -1.9661
21FLA_19020052 | 21FLA | 19020052 | 30.5716 | -81.8329 | River/Stream | 2004-11-09 | 0.425 |  | 0.029608 | 0.052 | 6.4 | 95 | 1.1 | 0.21 | 0.18 |  | 3.3 | 41.2 | 1.152 | -1.5606 | 0.1415 | -2.9565
21FLA_19020052 | 21FLA | 19020052 | 30.5716 | -81.8329 | River/Stream | 2004-10-12 | 0.85 |  | 0.037833 | 0.005 | 5.64 | 74 | 1.6 | 0.37 | 0.34 |  | 5.4 | 29.9 | 1.605 | -0.99425 | 0.47312 | -5.2983
21FLA_19020052 | 21FLA | 19020052 | 30.5716 | -81.8329 | River/Stream | 2004-02-11 | 0.425 |  | 0.018916 | 0.027 | 6.53 | 153 | 0.93 | 0.11 | 0.096 | 200 | 5 | 44.8 | 0.957 | -2.2073 | -0.043952 | -3.6119
21FLA_19020052 | 21FLA | 19020052 | 30.5716 | -81.8329 | River/Stream | 2004-12-07 | 0.425 |  | 0.015627 | 0.004 | 6.22 | 15.5 | 0.98 | 0.18 | 0.15 |  |  | 40.65 | 0.984 | -1.7148 | -0.016129 | -5.5215
21FLA_19020052 | 21FLA | 19020052 | 30.5716 | -81.8329 | River/Stream | 2004-01-21 | 0.425 |  | 0.0082245 | 0.006 | 6.9 | 142 | 0.55 | 0.083 | 0.06 | 150 | 2.4 | 51.35 | 0.556 | -2.4889 | -0.58699 | -5.116
21FLA_19020052 | 21FLA | 19020052 | 30.5716 | -81.8329 | River/Stream | 2004-09-29 | 0.85 |  | 0.014804 | 0.01 | 5.12 | 55 | 1.2 | 0.29 | 0.25 | 500 | 2.8 | 23.3 | 1.21 | -1.2379 | 0.19062 | -4.6052
21FLA_19020052 | 21FLA | 19020052 | 30.5716 | -81.8329 | River/Stream | 2003-12-11 | 0.425 |  | 0.0041122 | 0.006 | 7.26 | 175 | 0.76 | 0.084 | 0.077 |  | 2.2 | 39.35 | 0.766 | -2.4769 | -0.26657 | -5.116
21FLA_19020052 | 21FLA | 19020052 | 30.5716 | -81.8329 | River/Stream | 2004-06-10 |  |  |  |  | 7.05 | 592 | [5 empty] | 5.45 |  | X | X | X
21FLA_19020052 | 21FLA | 19020052 | 30.5716 | -81.8329 | River/Stream | 2004-03-10 |  |  |  |  | 6.86 | 635 |  |  |  |  | 29 | 43.95 |  | X | X | X
21FLA_19020052 | 21FLA | 19020052 | 30.5716 | -81.8329 | River/Stream | 2004-06-09 | [10 empty] | 2.4 |  |  | X | X | X
21FLA_19020052 | 21FLA | 19020052 | 30.5716 | -81.8329 | River/Stream | 2004-08-11 |  |  |  |  | 7.21 | 156 | [5 empty] | 36.85 |  | X | X | X
21FLA_19020052 | 21FLA | 19020052 | 30.5716 | -81.8329 | River/Stream | 2004-10-26 |  |  |  |  | 6.33 | 97 |  |  |  |  | 4 | 36.05 |  | X | X | X
21FLA_19020052 | 21FLA | 19020052 | 30.5716 | -81.8329 | River/Stream | 2004-05-11 |  |  |  |  | 7.07 | 470 |  |  |  |  | 2.1 | 17.45 |  | X | X | X
21FLA_19020053 | 21FLA | 19020053 | 30.5745 | -81.8306 | River/Stream | 2004-11-08 |  |  |  |  | 6.75 | 176 | [5 empty] | 46.75 |  | X | X | X
21FLA_19020057 | 21FLA | 19020057 | 30.4608 | -81.8322 | River/Stream | 2008-04-02 | 0.59 |  | 0.022206 | 0.006 | 6.17 |  | 0.59 | 0.032 | 0.015 |  |  |  | 0.596 | -3.442 | -0.51751 | -5.116
21FLA_19020057 | 21FLA | 19020057 | 30.4608 | -81.8322 | River/Stream | 2008-10-16 | 0.46 |  | 0.023029 | 0.002 | 5.65 |  | 1.1 | 0.05 | 0.015 |  |  | 6.7 | 1.102 | -2.9957 | 0.097127 | -6.2146
21FLA_19020057 | 21FLA | 19020057 | 30.4608 | -81.8322 | River/Stream | 2008-07-01 | 0.82 |  | 0.018916 | 0.084 | 5.94 |  | 1.5 | 0.05 | 0.02 |  |  | 3.3 | 1.584 | -2.9957 | 0.45995 | -2.4769
21FLA_19020057 | 21FLA | 19020057 | 30.4608 | -81.8322 | River/Stream | 2008-01-03 | 0.275 |  | 0.0098694 | 0.002 | 6.05 |  | 0.88 | 0.01 | 0.007 |  |  | 9.8 | 0.882 | -4.6052 | -0.12556 | -6.2146
21FLA_19020057 | 21FLA | 19020057 | 30.4608 | -81.8322 | River/Stream | 2008-11-03 |  |  |  |  | 7.47 | [6 empty] | 6.9 |  | X | X | X
21FLA_19020058 | 21FLA | 19020058 | 30.5182 | -81.7656 | River/Stream | 2008-04-02 | 0.275 |  | 0.082245 | 0.005 | 5.79 |  | 1.5 | 0.12 | 0.072 |  |  |  | 1.505 | -2.1203 | 0.40879 | -5.2983
21FLA_19020058 | 21FLA | 19020058 | 30.5182 | -81.7656 | River/Stream | 2008-07-01 | 1.7 |  | 0.13159 | 0.025 | 5.81 |  | 3 | 0.39 | 0.22 |  |  | 1.7 | 3.025 | -0.94161 | 1.1069 | -3.6889
21FLA_19020058 | 21FLA | 19020058 | 30.5182 | -81.7656 | River/Stream | 2008-01-03 | 0.56 |  | 0.021384 | 0.002 | 5.81 |  | 1.7 | 0.24 | 0.13 |  |  | 4.5 | 1.702 | -1.4271 | 0.5318 | -6.2146
21FLA_19020058 | 21FLA | 19020058 | 30.5182 | -81.7656 | River/Stream | 2008-10-16 | 1.4 |  | 0.022206 | 0.002 | 5.74 |  | 1.8 | 0.058 | 0.038 |  |  | 1.6 | 1.802 | -2.8473 | 0.5889 | -6.2146
21FLA_19020058 | 21FLA | 19020058 | 30.5182 | -81.7656 | River/Stream | 2008-11-03 |  |  |  |  | 5.76 | [6 empty] | 3 |  | X | X | X
21FLA_19020062 | 21FLA | 19020062 | 30.631 | -81.7943 | River/Stream | 2008-04-30 | 0.55 |  | 0.23029 | 0.008 | 7.42 |  | 0.86 | 0.12 | 0.049 |  |  | 0.7 | 0.868 | -2.1203 | -0.14156 | -4.8283
21FLA_19020062 | 21FLA | 19020062 | 30.631 | -81.7943 | River/Stream | 2003-12-17 | 0.425 |  | 0.049347 | 0.014 | 7.62 | 48200 | 0.56 | 0.068 | 0.025 |  | 6.2 | 48.75 | 0.574 | -2.6882 | -0.55513 | -4.2687
21FLA_19020062 | 21FLA | 19020062 | 30.631 | -81.7943 | River/Stream | 2008-10-28 | 0.46 |  | 0.034543 | 0.002 | 6.61 |  | 1.2 | 0.057 | 0.019 |  |  | 2.3 | 1.202 | -2.8647 | 0.18399 | -6.2146
21FLA_19020062 | 21FLA | 19020062 | 30.631 | -81.7943 | River/Stream | 2008-11-05 |  |  | 0.013159 | 0.002 | 6.7 |  | 1.4 | 0.062 |  |  |  |  | 1.402 | -2.7806 | 0.3379 | -6.2146
21FLA_19020062 | 21FLA | 19020062 | 30.631 | -81.7943 | River/Stream | 2008-01-22 | 0.6 |  | 0.0041122 | 0.004 | 5.97 |  | 0.93 | 0.038 | 0.012 |  |  | 7.5 | 0.934 | -3.2702 | -0.068279 | -5.5215
21FLA_19020062 | 21FLA | 19020062 | 30.631 | -81.7943 | River/Stream | 2008-07-09 | 15 |  |  |  | 7.38 |  |  |  | 0.042 |  |  | 0.6 |  | X | X | X
21FLA_19020063 | 21FLA | 19020063 | 30.6316 | -81.685 | River/Stream | 1999-08-11 |  |  | 1.0692 | 0.006 | 5.82 | 137 | 4 | 0.32 |  | 960 | 48 | 4.85 | 4.006 | -1.1394 | 1.3878 | -5.116
21FLA_19020063 | 21FLA | 19020063 | 30.6316 | -81.685 | River/Stream | 1999-06-17 |  |  | 0.22206 | 0.1 | 5.7 | 50.5 | 1.1 | 0.38 | 0.05 |  | 275 | 24.95 | 1.2 | -0.96758 | 0.18232 | -2.3026
21FLA_19020063 | 21FLA | 19020063 | 30.6316 | -81.685 | River/Stream | 1999-04-22 |  |  | 0.19739 | 0.013 | 5.41 | 124.5 | 1.9 | 0.14 | 0.039 | 500 | 5 | 2.75 | 1.913 | -1.9661 | 0.64867 | -4.3428
21FLA_19020063 | 21FLA | 19020063 | 30.6316 | -81.685 | River/Stream | 2004-11-09 | 1.05 |  | 0.23851 | 0.024 | 5.42 | 103 | 2.4 | 0.16 | 0.077 |  | 6 | 7.7 | 2.424 | -1.8326 | 0.88542 | -3.7297
21FLA_19020063 | 21FLA | 19020063 | 30.6316 | -81.685 | River/Stream | 2004-10-26 | 0.85 |  | 0.14804 | 0.01 | 5.03 | 90 | 2.5 | 0.08 | 0.048 |  | 4 | 3.85 | 2.51 | -2.5257 | 0.92028 | -4.6052
21FLA_19020063 | 21FLA | 19020063 | 30.6316 | -81.685 | River/Stream | 1999-12-15 |  |  | 0.12337 | 0.002 | 6.05 | 142 | 2.2 | 0.16 | 0.002 | 600 | 11 | 17.7 | 2.202 | -1.8326 | 0.78937 | -6.2146
21FLA_19020063 | 21FLA | 19020063 | 30.6316 | -81.685 | River/Stream | 2003-06-26 | 0.425 |  | 0.072375 | 0.002 | 4.77 | 119 | 1.8 | 0.055 | 0.025 |  |  | 7.6 | 1.802 | -2.9004 | 0.5889 | -6.2146
21FLA_19020063 | 21FLA | 19020063 | 30.6316 | -81.685 | River/Stream | 2004-10-12 | 1.05 |  | 0.065796 | 0.01 | 5.52 | 91 | 2.3 | 0.085 | 0.033 |  |  | 12 | 2.31 | -2.4651 | 0.83725 | -4.6052
21FLA_19020063 | 21FLA | 19020063 | 30.6316 | -81.685 | River/Stream | 2004-08-11 | 0.85 |  | 0.062506 | 0.058 | 5.62 | 233 | 2.3 | 0.12 | 0.081 |  |  |  | 2.358 | -2.1203 | 0.85781 | -2.8473
21FLA_19020063 | 21FLA | 19020063 | 30.6316 | -81.685 | River/Stream | 1999-07-14 |  |  | 0.053459 | 0.01 | 4.41 | 113.5 | 2 | 0.029 |  | 500 | 3 | 13.55 | 2.01 | -3.5405 | 0.69813 | -4.6052
21FLA_19020063 | 21FLA | 19020063 | 30.6316 | -81.685 | River/Stream | 1999-09-23 | 0.5 |  | 0.027963 | 0.01 | 4.75 | 197.5 | 1.7 | 0.04 | 0.006 | 400 | 2.4 | 12 | 1.71 | -3.2189 | 0.53649 | -4.6052
21FLA_19020063 | 21FLA | 19020063 | 30.6316 | -81.685 | River/Stream | 1999-11-17 |  |  | 0.028786 | 0.002 | 4.89 | 130 | 1.8 | 0.08 | 0.008 | 500 | 4.2 | 7.2 | 1.802 | -2.5257 | 0.5889 | -6.2146
21FLA_19020063 | 21FLA | 19020063 | 30.6316 | -81.685 | River/Stream | 2004-12-07 | 0.425 |  | 0.021384 | 0.01 | 5.58 | 12.5 | 1.5 | 0.14 | 0.03 |  | 5 | 2.75 | 1.51 | -1.9661 | 0.41211 | -4.6052
21FLA_19020063 | 21FLA | 19020063 | 30.6316 | -81.685 | River/Stream | 1999-03-10 | 9.5 |  | 0.013159 | 0.008 | 5.48 | 112 | 1 | 0.028 | 0.005 | 300 | 1.4 | 16.55 | 1.008 | -3.5756 | 0.0079682 | -4.8283
21FLA_19020063 | 21FLA | 19020063 | 30.6316 | -81.685 | River/Stream | 2004-07-13 |  |  | 0.023029 | 0.002 | 6.52 | 131 | 1.8 | 0.07 |  |  |  | 10.85 | 1.802 | -2.6593 | 0.5889 | -6.2146
21FLA_19020063 | 21FLA | 19020063 | 30.6316 | -81.685 | River/Stream | 2004-03-09 | 0.55 |  | 0.018916 | 0.002 | 5.46 | 259 | 1.6 | 0.074 | 0.01 |  | 13.6 | 6.6 | 1.602 | -2.6037 | 0.47125 | -6.2146
21FLA_19020063 | 21FLA | 19020063 | 30.6316 | -81.685 | River/Stream | 1999-10-13 |  |  | 0.015627 | 0.023 | 4.62 | 116.5 | 2.6 | 0.036 | 0.04 | 800 | 1.4 | 10.85 | 2.623 | -3.3242 | 0.96432 | -3.7723
21FLA_19020063 | 21FLA | 19020063 | 30.6316 | -81.685 | River/Stream | 2008-10-29 |  |  |  |  | 5.86 | [6 empty] | 3.1 |  | X | X | X
21FLA_19020063 | 21FLA | 19020063 | 30.6316 | -81.685 | River/Stream | 2004-11-23 |  |  |  |  | 5.94 | 112 |  |  |  |  | 23 | 6.05 |  | X | X | X
21FLA_19020063 | 21FLA | 19020063 | 30.6316 | -81.685 | River/Stream | 2008-01-07 |  |  |  |  | 6.2 | [6 empty] | 1.4 |  | X | X | X
21FLA_19020063 | 21FLA | 19020063 | 30.6316 | -81.685 | River/Stream | 2008-04-16 |  |  |  |  | 6.47 | [6 empty] | 3.7 |  | X | X | X
21FLA_19020064 | 21FLA | 19020064 | 30.6141 | -81.6687 | River/Stream | 1999-06-17 |  |  | 0.10692 | 0.038 | 4.75 | 6520 | 0.81 | 0.0075 | 0.013 | 80 | 2 | 15.15 | 0.848 | -4.8929 | -0.16487 | -3.2702
21FLA_19020064 | 21FLA | 19020064 | 30.6141 | -81.6687 | River/Stream | 2004-06-08 | 0.425 |  | 0.13159 | 0.085 | 6.48 | 3320 | 1.4 | 0.06 | 0.026 |  |  | 37.335 | 1.485 | -2.8134 | 0.39541 | -2.4651
21FLA_19020064 | 21FLA | 19020064 | 30.6141 | -81.6687 | River/Stream | 1999-12-15 |  |  | 0.055104 | 0.008 | 6.09 | 3255 | 1.1 | 0.038 | 0.002 | 150 | 2.7 | 19.3 | 1.108 | -3.2702 | 0.10256 | -4.8283
21FLA_19020064 | 21FLA | 19020064 | 30.6141 | -81.6687 | River/Stream | 2004-05-11 | 28 |  | 0.073198 | 0.085 | 7.04 | 1520 | 1.5 | 0.069 | 0.02 |  | 8 | 15.75 | 1.585 | -2.6736 | 0.46058 | -2.4651
21FLA_19020064 | 21FLA | 19020064 | 30.6141 | -81.6687 | River/Stream | 2003-06-26 | 0.425 |  | 0.075665 | 0.039 | 5.16 | 184 | 1.8 | 0.063 | 0.04 |  |  | 18.45 | 1.839 | -2.7646 | 0.60922 | -3.2442
21FLA_19020064 | 21FLA | 19020064 | 30.6141 | -81.6687 | River/Stream | 1999-05-13 |  |  | 0.028786 | 0.017 | 5.4 | 3955 | 0.74 | 0.034 | 0.008 | 100 | 2.2 | 16.85 | 0.757 | -3.3814 | -0.27839 | -4.0745
21FLA_19020064 | 21FLA | 19020064 | 30.6141 | -81.6687 | River/Stream | 1999-07-14 |  |  | 0.071553 | 0.01 | 4.7 | 583 | 2 | 0.04 |  | 500 | 4.2 | 13.55 | 2.01 | -3.2189 | 0.69813 | -4.6052
21FLA_19020064 | 21FLA | 19020064 | 30.6141 | -81.6687 | River/Stream | 1999-11-17 |  |  | 0.037833 | 0.002 | 5.27 | 2720 | 1.2 | 0.032 | 0.005 | 200 | 1.6 | 17.1 | 1.202 | -3.442 | 0.18399 | -6.2146
21FLA_19020064 | 21FLA | 19020064 | 30.6141 | -81.6687 | River/Stream | 1999-08-11 |  |  | 0.030431 | 0.028 | 5.21 | 4630 | 1 | 0.0075 |  | 120 | 3.1 | 21.05 | 1.028 | -4.8929 | 0.027615 | -3.5756
21FLA_19020064 | 21FLA | 19020064 | 30.6141 | -81.6687 | River/Stream | 1999-04-22 |  |  | 0.050169 | 0.042 | 5.84 | 911.5 | 1.7 | 0.098 | 0.017 | 250 | 2.7 | 16.35 | 1.742 | -2.3228 | 0.55503 | -3.1701
21FLA_19020064 | 21FLA | 19020064 | 30.6141 | -81.6687 | River/Stream | 2004-02-11 | 0.425 |  | 0.022206 | 0.013 | 6.52 | 1200 | 0.91 | 0.032 | 0.006 | 150 | 3.2 | 28.75 | 0.923 | -3.442 | -0.080126 | -4.3428
21FLA_19020064 | 21FLA | 19020064 | 30.6141 | -81.6687 | River/Stream | 2003-11-13 | 0.425 |  | 0.028786 | 0.007 | 5.41 | 1803 | 1.2 | 0.047 | 0.009 |  |  | 21.3 | 1.207 | -3.0576 | 0.18814 | -4.9618
21FLA_19020064 | 21FLA | 19020064 | 30.6141 | -81.6687 | River/Stream | 1999-03-10 | 0.5 |  | 0.023851 | 0.01 | 5.49 | 214.5 | 1.2 | 0.029 | 0.012 | 500 | 1.4 | 19.85 | 1.21 | -3.5405 | 0.19062 | -4.6052
21FLA_19020064 | 21FLA | 19020064 | 30.6141 | -81.6687 | River/Stream | 2004-11-09 | 1.1 |  | 0.031253 | 0.015 | 6.07 | 427 | 1.6 | 0.089 | 0.021 |  | 15 | 26.35 | 1.615 | -2.4191 | 0.47933 | -4.1997
21FLA_19020064 | 21FLA | 19020064 | 30.6141 | -81.6687 | River/Stream | 2004-10-26 | 0.85 |  | 0.029608 | 0.01 | 5.28 | 260 | 1.8 | 0.085 | 0.023 |  | 8.7 | 7.1 | 1.81 | -2.4651 | 0.59333 | -4.6052
21FLA_19020064 | 21FLA | 19020064 | 30.6141 | -81.6687 | River/Stream | 2004-10-12 | 0.85 |  | 0.032075 | 0.01 | 4.8 | 101 | 2.1 | 0.082 | 0.026 |  |  | 3.3 | 2.11 | -2.501 | 0.74669 | -4.6052
21FLA_19020064 | 21FLA | 19020064 | 30.6141 | -81.6687 | River/Stream | 2004-01-21 | 0.85 |  | 0.014804 | 0.01 | 6.68 | 3360 | 0.98 | 0.024 | 0.009 | 100 | 1.2 | 29.55 | 0.99 | -3.7297 | -0.01005 | -4.6052
21FLA_19020064 | 21FLA | 19020064 | 30.6141 | -81.6687 | River/Stream | 2004-12-07 | 0.475 |  | 0.027141 | 0.004 | 6.13 | 14.8 | 1.9 | 0.11 | 0.014 |  | 18 | 24.25 | 1.904 | -2.2073 | 0.64396 | -5.5215
21FLA_19020064 | 21FLA | 19020064 | 30.6141 | -81.6687 | River/Stream | 2003-12-11 | 0.425 |  | 0.014804 | 0.002 | 7.58 | 2120 | 1.1 | 0.01 | 0.008 |  |  | 25.5 | 1.102 | -4.6052 | 0.097127 | -6.2146
21FLA_19020064 | 21FLA | 19020064 | 30.6141 | -81.6687 | River/Stream | 2003-09-30 | 0.425 |  | 0.023029 | 0.002 | 5.36 | 1070 | 1.9 | 0.066 | 0.011 |  |  | 13.05 | 1.902 | -2.7181 | 0.64291 | -6.2146
21FLA_19020064 | 21FLA | 19020064 | 30.6141 | -81.6687 | River/Stream | 2004-07-13 |  |  | 0.015627 | 0.01 | 4.99 | 121 | 1.4 | 0.065 |  |  |  | 11.95 | 1.41 | -2.7334 | 0.34359 | -4.6052
21FLA_19020064 | 21FLA | 19020064 | 30.6141 | -81.6687 | River/Stream | 2004-03-10 | 1.4 |  | 0.017271 | 0.002 | 5.4 | 454 | 2.3 | 0.066 | 0.011 |  | 8.3 | 12.15 | 2.302 | -2.7181 | 0.83378 | -6.2146
21FLA_19020064 | 21FLA | 19020064 | 30.6141 | -81.6687 | River/Stream | 1999-09-23 | 0.56 |  | 0.013159 | 0.01 | 4.39 | 995 | 1.8 | 0.071 | 0.005 | 500 | 8.2 | 14.2 | 1.81 | -2.6451 | 0.59333 | -4.6052
21FLA_19020064 | 21FLA | 19020064 | 30.6141 | -81.6687 | River/Stream | 1999-10-13 |  |  | 0.0082245 | 0.02 | 4.86 | 1150 | 3.3 | 0.065 | 0.011 | 1000 | 13.8 | 4.35 | 3.32 | -2.7334 | 1.2 | -3.912
21FLA_19020064 | 21FLA | 19020064 | 30.6141 | -81.6687 | River/Stream | 2008-01-07 |  |  |  |  | 6.5 | [6 empty] | 5.7 |  | X | X | X
21FLA_19020064 | 21FLA | 19020064 | 30.6141 | -81.6687 | River/Stream | 2008-04-16 |  |  |  |  | 7.62 | [6 empty] | 6.3 |  | X | X | X
21FLA_19020064 | 21FLA | 19020064 | 30.6141 | -81.6687 | River/Stream | 2008-10-29 |  |  |  |  | 6.29 | [6 empty] | 4.9 |  | X | X | X
21FLA_19020064 | 21FLA | 19020064 | 30.6141 | -81.6687 | River/Stream | 2004-11-23 |  |  |  |  | 5.93 | 613 |  |  |  |  | 9.1 | 21.3 |  | X | X | X
21FLA_19020066 | 21FLA | 19020066 | 30.5755 | -81.8288 | River/Stream | 2004-11-08 |  |  |  |  | 6.65 | 86 | [5 empty] | 43.45 |  | X | X | X
21FLA_19020067 | 21FLA | 19020067 | 30.5985 | -81.6848 | River/Stream | 2004-06-08 | 0.55 |  | 0.11514 |  | 6.12 | 2880 | 1.3 | 0.064 | 0.03 |  |  | 29.75 |  | -2.7489 | X | X
21FLA_19020067 | 21FLA | 19020067 | 30.5985 | -81.6848 | River/Stream | 2003-11-13 | 0.425 |  | 0.07731 | 0.006 | 5.32 | 929 | 1.7 | 0.068 | 0.024 |  |  | 13.1 | 1.706 | -2.6882 | 0.53415 | -5.116
21FLA_19020067 | 21FLA | 19020067 | 30.5985 | -81.6848 | River/Stream | 2004-08-11 | 0.85 |  | 0.065796 | 0.02 | 5.74 | 61 | 1.7 | 0.2 | 0.15 |  |  |  | 1.72 | -1.6094 | 0.54232 | -3.912
21FLA_19020067 | 21FLA | 19020067 | 30.5985 | -81.6848 | River/Stream | 2003-12-11 | 0.425 |  | 0.03701 | 0.002 | 7.18 | 1400 | 1.4 | 0.034 | 0.011 |  |  | 19.5 | 1.402 | -3.3814 | 0.3379 | -6.2146
21FLA_19020067 | 21FLA | 19020067 | 30.5985 | -81.6848 | River/Stream | 2004-05-11 | 66 |  | 0.039477 | 0.015 | 6.52 | 1050 | 1.8 | 0.13 | 0.042 |  |  | 14.7 | 1.815 | -2.0402 | 0.59609 | -4.1997
21FLA_19020067 | 21FLA | 19020067 | 30.5985 | -81.6848 | River/Stream | 2004-03-10 | 0.425 |  | 0.031253 | 0.006 | 5.02 | 341 | 1.5 | 0.055 | 0.022 |  |  | 23.8 | 1.506 | -2.9004 | 0.40946 | -5.116
21FLA_19020068 | 21FLA | 19020068 | 30.6012 | -81.7 | River/Stream | 2004-04-13 | 0.425 |  | 0.032898 | 0.027 | 6.63 | 467 | 1.4 | 0.14 | 0.071 |  |  | 34.25 | 1.427 | -1.9661 | 0.35557 | -3.6119
21FLA_19020068 | 21FLA | 19020068 | 30.6012 | -81.7 | River/Stream | 2004-03-10 | 0.7 |  | 0.023851 | 0.028 | 6.07 | 298 | 1.1 | 0.066 | 0.037 |  |  | 34 | 1.128 | -2.7181 | 0.12045 | -3.5756
21FLA_19020068 | 21FLA | 19020068 | 30.6012 | -81.7 | River/Stream | 2003-06-26 | 0.425 |  | 0.025496 | 0.022 | 6.09 | 149 | 1.3 | 0.094 | 0.046 |  |  | 19.95 | 1.322 | -2.3645 | 0.27915 | -3.8167
21FLA_19020068 | 21FLA | 19020068 | 30.6012 | -81.7 | River/Stream | 2004-10-26 | 0.85 |  | 0.027141 | 0.011 | 6.09 | 284 | 1.5 | 0.15 | 0.095 |  |  | 14.2 | 1.511 | -1.8971 | 0.41277 | -4.5099
21FLA_19020068 | 21FLA | 19020068 | 30.6012 | -81.7 | River/Stream | 2004-06-08 | 0.48 |  | 0.021384 | 0.031 | 6.35 | 3640 | 1.2 | 0.067 | 0.022 |  |  | 46.35 | 1.231 | -2.7031 | 0.20783 | -3.4738
21FLA_19020068 | 21FLA | 19020068 | 30.6012 | -81.7 | River/Stream | 2004-10-12 | 0.85 |  | 0.026318 | 0.002 | 5.64 | 96 | 1.5 | 0.14 | 0.079 |  |  | 2.7 | 1.502 | -1.9661 | 0.4068 | -6.2146
21FLA_19020068 | 21FLA | 19020068 | 30.6012 | -81.7 | River/Stream | 2003-11-13 | 0.425 |  | 0.026318 | 0.005 | 5.89 | 743 | 1.7 | 0.082 | 0.031 |  |  | 12.55 | 1.705 | -2.501 | 0.53357 | -5.2983
21FLA_19020068 | 21FLA | 19020068 | 30.6012 | -81.7 | River/Stream | 2003-12-11 | 0.425 |  | 0.023029 | 0.009 | 7.2 | 1310 | 1.5 | 0.042 | 0.024 |  |  | 36.55 | 1.509 | -3.1701 | 0.41145 | -4.7105
21FLA_19020068 | 21FLA | 19020068 | 30.6012 | -81.7 | River/Stream | 2003-09-30 | 0.425 |  | 0.024673 | 0.002 | 5.96 | 1080 | 1.8 | 0.1 | 0.061 |  |  | 11.95 | 1.802 | -2.3026 | 0.5889 | -6.2146
21FLA_19020068 | 21FLA | 19020068 | 30.6012 | -81.7 | River/Stream | 2004-05-11 | 0.85 |  | 0.039477 | 220 | 6.55 | 1820 | 6.8 | 0.11 | 0.053 |  |  | 33 | 226.8 | -2.2073 | 5.4241 | 5.3936
21FLA_19020068 | 21FLA | 19020068 | 30.6012 | -81.7 | River/Stream | 2004-09-29 | 0.425 |  | 0.0041122 | 0.01 | 5.4 | 66 | 0.88 |  | 0.044 |  |  | 5.4 | 0.89 | X | -0.11653 | -4.6052
21FLA_19020068 | 21FLA | 19020068 | 30.6012 | -81.7 | River/Stream | 2004-11-09 |  |  |  |  | 6.48 | 256 | [5 empty] | 30.5 |  | X | X | X
21FLA_19020068 | 21FLA | 19020068 | 30.6012 | -81.7 | River/Stream | 2004-11-23 |  |  |  |  | 6.33 | 437 | [5 empty] | 35 |  | X | X | X
21FLA_19020068 | 21FLA | 19020068 | 30.6012 | -81.7 | River/Stream | 2003-05-13 |  |  |  |  | 7.27 | 300 | [5 empty] | 25.35 |  | X | X | X
21FLA_19020069 | 21FLA | 19020069 | 30.5886 | -81.8302 | River/Stream | 2004-10-12 | 0.85 |  | 0.18916 | 0.053 | 6.42 | 185 | 2.1 | 1.3 | 1.4 |  |  | 15.2 | 2.153 | 0.26236 | 0.76686 | -2.9375
21FLA_19020069 | 21FLA | 19020069 | 30.5886 | -81.8302 | River/Stream | 2004-11-09 | 4.5 |  | 0.13159 | 0.026 | 6.66 | 144 | 2.1 | 2.3 | 1.8 |  |  | 6.6 | 2.126 | 0.83291 | 0.75424 | -3.6497
21FLA_19020069 | 21FLA | 19020069 | 30.5886 | -81.8302 | River/Stream | 2004-08-11 | 2.7 |  | 0.12337 | 0.09 | 7.14 | 316 | 2.2 | 1.6 | 1.2 |  |  |  | 2.29 | 0.47 | 0.82855 | -2.4079
21FLA_19020069 | 21FLA | 19020069 | 30.5886 | -81.8302 | River/Stream | 2004-07-13 |  |  | 0.039477 | 0.009 | 6.23 | 211 | 1.1 | 0.22 |  |  |  | 15.15 | 1.109 | -1.5141 | 0.10346 | -4.7105
21FLA_19020069 | 21FLA | 19020069 | 30.5886 | -81.8302 | River/Stream | 2003-11-13 | 0.425 |  | 0.064151 | 0.016 | 6.6 | 281 | 2 | 1.6 | 1.6 |  |  | 6.55 | 2.016 | 0.47 | 0.70112 | -4.1352
21FLA_19020069 | 21FLA | 19020069 | 30.5886 | -81.8302 | River/Stream | 2003-09-30 | 0.425 |  | 0.039477 | 0.057 | 6.5 | 404 | 1.5 | 0.4 | 0.35 |  |  | 35.5 | 1.557 | -0.91629 | 0.44276 | -2.8647
21FLA_19020069 | 21FLA | 19020069 | 30.5886 | -81.8302 | River/Stream | 2004-12-07 | 0.475 |  | 0.026318 | 0.006 | 6.88 | 15.2 | 1.3 | 0.58 | 0.52 |  |  | 32.45 | 1.306 | -0.54473 | 0.26697 | -5.116
21FLA_19020069 | 21FLA | 19020069 | 30.5886 | -81.8302 | River/Stream | 2004-02-11 | 0.425 |  | 0.026318 | 0.002 | 6.72 | 336 | 1.4 | 0.59 | 0.54 |  |  | 37.05 | 1.402 | -0.52763 | 0.3379 | -6.2146
21FLA_19020069 | 21FLA | 19020069 | 30.5886 | -81.8302 | River/Stream | 2003-06-26 | 0.7 |  | 0.051814 | 0.09 | 7.07 | 378 | 2.8 | 3.5 | 1.5 |  |  | 14.6 | 2.89 | 1.2528 | 1.0613 | -2.4079
21FLA_19020069 | 21FLA | 19020069 | 30.5886 | -81.8302 | River/Stream | 2004-01-21 | 0.85 |  | 0.027141 | 0.002 | 6.58 | 183 | 1.6 | 0.95 | 0.86 |  |  | 20.65 | 1.602 | -0.051293 | 0.47125 | -6.2146
21FLA_19020069 | 21FLA | 19020069 | 30.5886 | -81.8302 | River/Stream | 2004-09-29 | 0.425 |  | 0.023029 | 0.01 | 6.04 | 87 | 1.5 | 0.76 | 0.79 |  |  | 15.15 | 1.51 | -0.27444 | 0.41211 | -4.6052
21FLA_19020069 | 21FLA | 19020069 | 30.5886 | -81.8302 | River/Stream | 2004-10-26 |  |  |  |  | 6.9 | 225 | [5 empty] | 14.8 |  | X | X | X
21FLA_19020070 | 21FLA | 19020070 | 30.5877 | -81.835 | River/Stream | 2004-10-12 | 0.475 |  | 0.18094 | 0.054 | 6.3 | 121 | 2.2 | 1.8 | 1.6 |  |  | 26.7 | 2.254 | 0.58779 | 0.81271 | -2.9188
21FLA_19020070 | 21FLA | 19020070 | 30.5877 | -81.835 | River/Stream | 2004-11-09 | 6.4 |  | 0.098694 | 0.08 | 6.49 | 130 | 2.3 | 1.9 | 1.2 |  |  | 14.35 | 2.38 | 0.64185 | 0.8671 | -2.5257
21FLA_19020070 | 21FLA | 19020070 | 30.5877 | -81.835 | River/Stream | 2003-06-26 | 2.15 |  | 0.098694 | 0.2 | 6.67 | 179 | 2.9 | 4.7 | 1.9 |  |  | 27.6 | 3.1 | 1.5476 | 1.1314 | -1.6094
21FLA_19020070 | 21FLA | 19020070 | 30.5877 | -81.835 | River/Stream | 2004-04-13 | 0.425 |  | 0.056749 | 0.049 | 6.81 | 209 | 1.8 | 1.2 | 1.1 | 300 | 5.5 | 39.3 | 1.849 | 0.18232 | 0.61464 | -3.0159
21FLA_19020070 | 21FLA | 19020070 | 30.5877 | -81.835 | River/Stream | 2003-11-13 | 0.425 |  | 0.069908 | 0.034 | 6.5 | 195 | 2.3 | 1.9 | 1.7 |  |  | 17.5 | 2.334 | 0.64185 | 0.84758 | -3.3814
21FLA_19020070 | 21FLA | 19020070 | 30.5877 | -81.835 | River/Stream | 2004-07-13 |  |  | 0.059216 | 0.13 | 6.22 | 250 | 2.1 | 1.3 |  |  |  | 30.85 | 2.23 | 0.26236 | 0.802 | -2.0402
21FLA_19020070 | 21FLA | 19020070 | 30.5877 | -81.835 | River/Stream | 2004-02-11 | 0.85 |  | 0.025496 | 0.002 | 6.68 | 259 | 1.5 | 0.73 | 0.7 |  |  | 40.35 | 1.502 | -0.31471 | 0.4068 | -6.2146
21FLA_19020070 | 21FLA | 19020070 | 30.5877 | -81.835 | River/Stream | 2004-01-21 | 0.95 |  | 0.027141 | 0.002 | 6.8 | 139 | 1.6 | 0.99 | 0.95 |  |  | 48 | 1.602 | -0.01005 | 0.47125 | -6.2146
21FLA_19020070 | 21FLA | 19020070 | 30.5877 | -81.835 | River/Stream | 2004-09-29 | 0.425 |  | 0.018094 | 0.01 | 5.69 | 76 | 1.3 | 0.82 | 0.84 |  |  | 14.6 | 1.31 | -0.19845 | 0.27003 | -4.6052
21FLA_19020070 | 21FLA | 19020070 | 30.5877 | -81.835 | River/Stream | 2003-09-30 | 0.425 |  | 0.022206 | 0.066 | 6.15 | 361 | 1.6 | 0.39 | 0.34 |  |  | 42.6 | 1.666 | -0.94161 | 0.51043 | -2.7181
21FLA_19020070 | 21FLA | 19020070 | 30.5877 | -81.835 | River/Stream | 2004-10-26 |  |  |  |  | 6.55 | 95 | [5 empty] | 27.9 |  | X | X | X
21FLA_19020071 | 21FLA | 19020071 | 30.5811 | -81.8336 | River/Stream | 2004-11-09 | 1.2 |  | 0.057571 | 0.022 | 6.31 | 81 | 1.4 | 0.15 | 0.099 |  | 11 | 25.9 | 1.422 | -1.8971 | 0.35206 | -3.8167
21FLA_19020071 | 21FLA | 19020071 | 30.5811 | -81.8336 | River/Stream | 2004-03-10 | 0.425 |  | 0.071553 | 0.02 | 6.44 | 112 | 1.9 | 0.24 | 0.14 |  | 17 | 39.7 | 1.92 | -1.4271 | 0.65233 | -3.912
21FLA_19020071 | 21FLA | 19020071 | 30.5811 | -81.8336 | River/Stream | 2004-07-13 |  |  | 0.052637 | 0.034 | 5.92 | 101 | 2.2 | 0.22 |  |  | 6.3 | 29.25 | 2.234 | -1.5141 | 0.80379 | -3.3814
21FLA_19020071 | 21FLA | 19020071 | 30.5811 | -81.8336 | River/Stream | 2004-10-12 | 0.85 |  | 0.039477 | 0.004 | 6.04 | 76 | 1.7 | 0.18 | 0.12 |  | 5 | 31.7 | 1.704 | -1.7148 | 0.53298 | -5.5215
21FLA_19020071 | 21FLA | 19020071 | 30.5811 | -81.8336 | River/Stream | 2004-04-13 | 0.425 |  | 0.032898 | 0.013 | 6.51 | 90 | 1.5 | 0.26 | 0.17 | 400 | 3.5 | 39.85 | 1.513 | -1.3471 | 0.41409 | -4.3428
21FLA_19020071 | 21FLA | 19020071 | 30.5811 | -81.8336 | River/Stream | 2004-02-11 | 0.425 |  | 0.018916 | 0.002 | 6.35 | 106 | 1.2 | 0.21 | 0.14 | 300 | 4.6 | 40.9 | 1.202 | -1.5606 | 0.18399 | -6.2146
21FLA_19020071 | 21FLA | 19020071 | 30.5811 | -81.8336 | River/Stream | 2004-01-21 | 0.425 |  | 0.016449 | 0.002 | 6.25 | 97 | 1.3 | 0.13 | 0.082 | 400 | 6.6 | 46.4 | 1.302 | -2.0402 | 0.2639 | -6.2146
21FLA_19020071 | 21FLA | 19020071 | 30.5811 | -81.8336 | River/Stream | 2004-09-29 | 0.55 |  | 0.014804 | 0.01 | 5.64 | 61 | 1.3 | 0.1 | 0.088 |  | 3 | 23.8 | 1.31 | -2.3026 | 0.27003 | -4.6052
21FLA_19020071 | 21FLA | 19020071 | 30.5811 | -81.8336 | River/Stream | 2004-12-07 | 0.425 |  | 0.010692 | 0.002 | 6.12 | 16.7 | 1.1 | 0.18 | 0.11 |  | 2.8 | 35.1 | 1.102 | -1.7148 | 0.097127 | -6.2146
21FLA_19020074 | 21FLA | 19020074 | 30.6025 | -81.6538 | River/Stream | 2004-12-21 |  |  |  |  | 6.63 | 701 |  |  |  |  | 13.5 | 46.25 |  | X | X | X
21FLA_19020074 | 21FLA | 19020074 | 30.6025 | -81.6538 | River/Stream | 2004-12-06 |  |  |  |  | 6.38 | 513 |  |  |  |  | 30 | 42.5 |  | X | X | X
21FLA_19020075 | 21FLA | 19020075 | 30.5986 | -81.6555 | River/Stream | 2008-10-29 |  |  |  |  | 6.37 | [6 empty] | 7.5 |  | X | X | X
21FLA_19020075 | 21FLA | 19020075 | 30.5986 | -81.6555 | River/Stream | 2008-04-16 |  |  |  |  | 7.12 | [6 empty] | 6.6 |  | X | X | X
21FLA_19020075 | 21FLA | 19020075 | 30.5986 | -81.6555 | River/Stream | 2004-12-06 |  |  |  |  | 6.42 | 530 |  |  |  |  | 28.3 | 46.3 |  | X | X | X
21FLA_19020075 | 21FLA | 19020075 | 30.5986 | -81.6555 | River/Stream | 2004-12-21 |  |  |  |  | 6.7 | 726 |  |  |  |  | 12 | 48.55 |  | X | X | X
21FLA_19020076 | 21FLA | 19020076 | 30.5922 | -81.6555 | River/Stream | 2004-12-06 |  |  |  |  | 6.42 | 546 |  |  |  |  | 29 | 42.4 |  | X | X | X
21FLA_19020076 | 21FLA | 19020076 | 30.5922 | -81.6555 | River/Stream | 2004-12-21 |  |  |  |  | 6.7 | 653 |  |  |  |  | 9.8 | 46.8 |  | X | X | X
21FLA_19020077 | 21FLA | 19020077 | 30.5899 | -81.65 | River/Stream | 2004-12-06 |  |  |  |  | 6.49 | 532 |  |  |  |  | 24 | 42.4 |  | X | X | X
21FLA_19020077 | 21FLA | 19020077 | 30.5899 | -81.65 | River/Stream | 2004-12-21 |  |  |  |  | 6.78 | 583 |  |  |  |  | 10 | 46.65 |  | X | X | X
21FLSWFD_19091 | 21FLSWFD | 19091 | 28.0803 | -82.0731 | River/Stream | 2007-07-09 | 4.09 |  | 0.267 | 0.16 | 7.03 |  |  | 1.05 | 0.936 | 150 |  | 3.04 |  | 0.04879 | X | -1.8326
21FLSWFD_19091 | 21FLSWFD | 19091 | 28.0803 | -82.0731 | River/Stream | 2007-10-01 | 2.09 |  | 0.201 | 0.402 | 7.06 |  |  | 0.701 | 0.605 | 125 |  | 5.1 |  | -0.35525 | X | -0.9113
21FLSWFD_19091 | 21FLSWFD | 19091 | 28.0803 | -82.0731 | River/Stream | 2007-09-04 | 5.42 |  | 0.131 | 0.227 | 6.32 |  |  | 0.73 | 0.628 | 175 |  | 4.85 |  | -0.31471 | X | -1.4828
21FLSWFD_19091 | 21FLSWFD | 19091 | 28.0803 | -82.0731 | River/Stream | 2007-04-03 | 0.5 |  | 0.109 | 0.049 | 6.95 |  |  | 0.951 | 0.882 | 60 |  | 4.55 |  | -0.050241 | X | -3.0159
21FLSWFD_19091 | 21FLSWFD | 19091 | 28.0803 | -82.0731 | River/Stream | 2007-11-07 | 0.5 |  | 0.091 | 0.563 | 7.58 |  |  | 0.421 | 0.356 | 85 |  | 7.69 |  | -0.86512 | X | -0.57448
21FLSWFD_19091 | 21FLSWFD | 19091 | 28.0803 | -82.0731 | River/Stream | 2007-06-04 | 5.98 |  | 0.091 | 0.282 | 6.99 |  |  | 0.645 | 0.57 | 80 |  | 5.41 |  | -0.4385 | X | -1.2658
21FLSWFD_19091 | 21FLSWFD | 19091 | 28.0803 | -82.0731 | River/Stream | 2007-05-02 | 1.55 |  | 0.073 | 0.052 | 7.36 |  |  | 0.854 | 0.808 | 70 |  | 8.21 |  | -0.15782 | X | -2.9565
21FLSWFD_19091 | 21FLSWFD | 19091 | 28.0803 | -82.0731 | River/Stream | 2007-07-30 | 0.5 |  | 0.048 | 0.269 | 7.18 |  |  | 0.9 | 0.759 | 85 |  | 5.09 |  | -0.10536 | X | -1.313
21FLSWFD_19091 | 21FLSWFD | 19091 | 28.0803 | -82.0731 | River/Stream | 2006-11-07 | 0.5 |  | 0.042 | 0.23 | 7.47 |  |  | 0.412 | 0.37 | 60 |  | 7.06 |  | -0.88673 | X | -1.4697
21FLSWFD_19091 | 21FLSWFD | 19091 | 28.0803 | -82.0731 | River/Stream | 2006-12-04 | 0.5 |  | 0.039 | 0.18 | 7.19 |  |  | 0.545 | 0.506 | 60 |  | 5.74 |  | -0.60697 | X | -1.7148
21FLSWFD_19091 | 21FLSWFD | 19091 | 28.0803 | -82.0731 | River/Stream | 2007-02-08 | 0.5 |  | 0.037 | 0.341 | 7.38 |  |  | 0.553 | 0.509 | 60 |  | 8.7 |  | -0.5924 | X | -1.0759
21FLSWFD_19091 | 21FLSWFD | 19091 | 28.0803 | -82.0731 | River/Stream | 2007-03-05 | 0.5 |  | 0.026 | 0.135 | 7.06 |  |  | 0.518 | 0.482 | 60 |  | 8.64 |  | -0.65778 | X | -2.0025
21FLSWFD_19091 | 21FLSWFD | 19091 | 28.0803 | -82.0731 | River/Stream | 2006-09-05 | 2.48 |  | 0.011 | 0.27 | 7.16 |  |  | 0.5 | 0.395 | 125 |  | 5.07 |  | -0.69315 | X | -1.3093
21FLSWFD_19091 | 21FLSWFD | 19091 | 28.0803 | -82.0731 | River/Stream | 2007-01-02 | 3.92 |  |  | 0.277 | 7.14 |  |  | 0.531 | 0.474 | 85 |  | 7.02 |  | -0.63299 | X | -1.2837
21FLSWFD_19091 | 21FLSWFD | 19091 | 28.0803 | -82.0731 | River/Stream | 2006-10-03 | 0.5 |  |  | 0.464 | 7.2 |  |  | 0.539 | 0.445 | 125 |  | 5.62 |  | -0.61804 | X | -0.76787
21FLSWFD_19091 | 21FLSWFD | 19091 | 28.0803 | -82.0731 | River/Stream | 2007-12-03 | 0.5 |  |  | 0.464 | 7.52 |  |  | 0.442 | 0.38 | 60 |  | 8.47 |  | -0.81645 | X | -0.76787
21FLSWFD_19098 | 21FLSWFD | 19098 | 28.1842 | -82.3833 | River/Stream | 2007-10-01 | 0.5 |  | 0.126 | 0.074 | 6.84 |  |  | 0.04 | 0.022 | 250 |  | 2.91 |  | -3.2189 | X | -2.6037
21FLSWFD_19098 | 21FLSWFD | 19098 | 28.1842 | -82.3833 | River/Stream | 2007-11-08 | 0.5 |  | 0.076 | 0.06 | 6.94 |  |  | 0.03 | 0.011 | 250 |  | 3.4 |  | -3.5066 | X | -2.8134
21FLSWFD_19098 | 21FLSWFD | 19098 | 28.1842 | -82.3833 | River/Stream | 2007-12-05 | 0.5 |  |  | 0.063 | 6.85 |  |  | 0.041 | 0.026 | 200 |  | 3.7 |  | -3.1942 | X | -2.7646
21FLSWFD_19108 | 21FLSWFD | 19108 | 28.1872 | -82.4022 | River/Stream | 2007-10-01 | 0.5 |  | 0.15 | 0.046 | 6.775 |  |  | 0.087 | 0.0025 | 250 |  | 1.615 |  | -2.4418 | X | -3.0791
21FLSWFD_19108 | 21FLSWFD | 19108 | 28.1872 | -82.4022 | River/Stream | 2007-11-08 | 0.5 |  | 0.084 | 0.056 | 7.02 |  |  | 0.08 | 0.007 | 225 |  | 2.96 |  | -2.5257 | X | -2.8824
21FLSWFD_19108 | 21FLSWFD | 19108 | 28.1872 | -82.4022 | River/Stream | 2007-12-05 | 2.99 |  |  | 0.107 | 6.97 |  |  | 0.0557 | 0.031 | 200 |  | 3.05 |  | -2.8878 | X | -2.2349
21FLGW_19127 | 21FLGW | 19127 | 29.4097 | -81.656 | STREAM | 2003-06-11 | 19 |  | 0.017 | 0.002 | 7.34 | 960.5 | 1.3 | 0.075 |  | 100 | 4.2 | 7.95 | 1.302 | -2.5903 | 0.2639 | -6.2146
21FLGW_19128 | 21FLGW | 19128 | 28.2945 | -80.8104 | STREAM | 2003-06-25 | 9.4 |  | 0.027 | 0.002 | 7.88 | 948.5 | 2.2 | 0.26 |  | 150 | 23 | 6.64 | 2.202 | -1.3471 | 0.78937 | -6.2146
21FLGW_19129 | 21FLGW | 19129 | 28.7507 | -81.4181 | STREAM | 2003-06-23 | 0.425 |  | 0.056 | 0.025 | 6.49 | 295 | 1.2 | 0.084 |  | 200 | 2.5 | 2.5 | 1.225 | -2.4769 | 0.20294 | -3.6889
21FLGW_19130 | 21FLGW | 19130 | 29.1599 | -81.5238 | STREAM | 2003-06-23 | 37 |  | 0.02 | 0.081 | 6.835 | 940.5 | 1.3 | 0.096 |  | 100 | 4.6 | 5.535 | 1.381 | -2.3434 | 0.32281 | -2.5133
21FLGW_19131 | 21FLGW | 19131 | 28.4346 | -80.8989 | STREAM | 2003-07-01 | 51 |  | 0.023 |  | 7.29 | 1033 | 2.8 | 0.15 |  | 200 | 23 | 6.47 |  | -1.8971 | X | X
21FLGW_19132 | 21FLGW | 19132 | 28.9801 | -81.3568 | STREAM | 2003-05-28 | 60 |  | 0.015 | 0.016 | 7.765 | 954.5 |  | 0.098 |  | 100 | 5.1 | 7.16 |  | -2.3228 | X | -4.1352
21FLGW_19133 | 21FLGW | 19133 | 28.1048 | -80.7491 | STREAM | 2003-06-26 | 32 |  | 0.019 | 0.002 | 7.07 | 474 | 1.7 | 0.12 |  | 140 | 4.1 | 4.55 | 1.702 | -2.1203 | 0.5318 | -6.2146
21FLGW_19134 | 21FLGW | 19134 | 28.7129 | -81.0356 | STREAM | 2003-06-19 | 0.425 |  | 0.34 | 0.045 | 6.95 | 2672 | 1.9 | 0.15 |  | 100 | 9.3 | 4.72 | 1.945 | -1.8971 | 0.66526 | -3.1011
21FLGW_19135 | 21FLGW | 19135 | 28.7862 | -81.1722 | STREAM | 2003-06-19 | 41 |  | 0.03 | 0.002 | 7.765 | 1453 | 1.7 | 0.075 |  | 100 | 5.6 | 6.07 | 1.702 | -2.5903 | 0.5318 | -6.2146
21FLGW_19136 | 21FLGW | 19136 | 28.9679 | -81.3497 | STREAM | 2003-05-29 | 54 |  | 0.014 | 0.054 | 7.545 | 1003 | 1.6 | 0.085 |  | 120 | 7.6 | 4.11 | 1.654 | -2.4651 | 0.5032 | -2.9188
21FLGW_19137 | 21FLGW | 19137 | 28.2093 | -80.8482 | STREAM | 2003-06-25 | 8.3 |  | 0.059 | 0.012 | 6.42 | 621 | 2.4 | 0.17 |  | 150 | 13 | 3.45 | 2.412 | -1.772 | 0.88046 | -4.4228
21FLGW_19138 | 21FLGW | 19138 | 28.5053 | -80.8835 | STREAM | 2003-07-21 | 38 |  | 0.033 | 0.002 | 6.88 | 977 | 1.8 | 0.095 |  | 150 | 12 | 4.885 | 1.802 | -2.3539 | 0.5889 | -6.2146
21FLGW_19139 | 21FLGW | 19139 | 28.8658 | -81.3645 | STREAM | 2003-06-24 | 27 |  | 0.019 | 0.002 | 6.895 | 833 | 1.2 | 0.11 |  | 120 | 5.4 | 4.975 | 1.202 | -2.2073 | 0.18399 | -6.2146
21FLGW_19140 | 21FLGW | 19140 | 29.0441 | -81.4248 | STREAM | 2003-05-28 | 54 |  | 0.014 | 0.15 | 7.335 | 920.5 |  | 0.11 |  | 70 | 4.4 | 6.5 |  | -2.2073 | X | -1.8971
21FLGW_19141 | 21FLGW | 19141 | 28.8648 | -81.3634 | STREAM | 2003-06-24 | 16 |  | 0.036 | 0.002 | 6.82 | 836.5 | 1.3 | 0.11 |  | 120 | 6.5 | 5.08 | 1.302 | -2.2073 | 0.2639 | -6.2146
21FLGW_19142 | 21FLGW | 19142 | 28.4919 | -81.1265 | STREAM | 2003-06-24 | 0.425 |  | 0.029 | 0.065 | 7.15 | 114 | 1.3 | 0.066 |  | 300 | 1.6 | 6.63 | 1.365 | -2.7181 | 0.31115 | -2.7334
21FLGW_19143 | 21FLGW | 19143 | 28.166 | -80.769 | STREAM | 2003-07-10 | 22 |  | 0.029 | 0.002 | 7.58 | 416 | 1.6 | 0.068 |  | 120 | 4.1 | 6.58 | 1.602 | -2.6882 | 0.47125 | -6.2146
21FLGW_19144 | 21FLGW | 19144 | 28.7945 | -81.1846 | STREAM | 2003-06-19 | 61 |  | 0.024 | 0.002 | 7.84 | 1394 | 2 | 0.094 |  | 100 | 7.6 | 5.44 | 2.002 | -2.3645 | 0.69415 | -6.2146
21FLGW_19145 | 21FLGW | 19145 | 28.4835 | -81.12 | STREAM | 2003-06-30 | 0.425 |  | 0.021 | 0.014 | 6.505 | 86 | 1.2 | 0.074 |  | 250 | 2.4 | 5.875 | 1.214 | -2.6037 | 0.19392 | -4.2687
21FLGW_19146 | 21FLGW | 19146 | 28.6891 | -81.0399 | STREAM | 2003-06-30 | 0.425 |  | 0.066 | 0.16 | 7.055 | 370 | 1 | 0.09 |  | 100 | 4 | 5.92 | 1.16 | -2.4079 | 0.14842 | -1.8326
21FLGW_19147 | 21FLGW | 19147 | 29.0256 | -81.3952 | STREAM | 2003-05-29 | 56 |  | 0.014 | 0.066 | 7.485 | 949.5 | 1.4 | 0.087 |  | 80 | 5.5 | 6.82 | 1.466 | -2.4418 | 0.38254 | -2.7181
21FLGW_19148 | 21FLGW | 19148 | 28.4888 | -80.8753 | STREAM | 2003-07-21 | 40 |  | 0.03 | 0.007 | 6.91 | 907 | 1.8 | 0.11 |  | 150 | 14 | 5.88 | 1.807 | -2.2073 | 0.59167 | -4.9618
21FLGW_19149 | 21FLGW | 19149 | 28.1766 | -80.7905 | STREAM | 2003-07-10 | 15 |  | 0.038 | 0.002 | 7.1 | 535 | 1.8 | 0.076 |  | 120 | 4.8 | 5.1 | 1.802 | -2.577 | 0.5889 | -6.2146
21FLGW_19150 | 21FLGW | 19150 | 28.6737 | -81.0922 | STREAM | 2003-07-17 | 0.425 |  | 0.052 | 0.12 | 6.52 | 215 | 0.69 | 0.093 |  | 200 | 6.1 | 7.48 | 0.81 | -2.3752 | -0.21072 | -2.1203
21FLGW_19151 | 21FLGW | 19151 | 28.425 | -80.8966 | STREAM | 2003-07-01 | 37 |  | 0.02 |  | 7.28 | 1058 | 2.7 | 0.13 |  | 200 | 20 | 7.49 |  | -2.0402 | X | X
21FLGW_19152 | 21FLGW | 19152 | 28.5877 | -81.1693 | STREAM | 2003-07-09 | 0.425 |  | 0.03 | 0.044 | 6.915 | 120 | 1.2 | 0.077 |  | 250 | 2.6 | 5.405 | 1.244 | -2.5639 | 0.21833 | -3.1236
21FLGW_19153 | 21FLGW | 19153 | 28.7963 | -81.0605 | STREAM | 2003-07-09 | 14 |  | 0.031 |  | 7.195 | 1446.5 | 1.4 | 0.065 |  | 100 | 3.4 | 5.27 |  | -2.7334 | X | X
21FLGW_19154 | 21FLGW | 19154 | 28.8105 | -81.4183 | STREAM | 2003-07-14 | 0.425 |  | 0.026 | 0.41 | 7.07 | 400 | 0.66 | 0.11 |  | 80 | 1.5 | 6.6 | 1.07 | -2.2073 | 0.067659 | -0.8916
21FLGW_19155 | 21FLGW | 19155 | 29.0106 | -81.3877 | STREAM | 2003-07-14 | 20 |  | 0.066 | 0.1 | 6.905 | 1137.5 | 1.2 | 0.094 |  | 100 | 3.7 | 4.315 | 1.3 | -2.3645 | 0.26236 | -2.3026
21FLGW_19156 | 21FLGW | 19156 | 29.0793 | -81.4595 | STREAM | 2003-07-21 | 14 |  | 0.057 | 0.065 | 6.975 | 976 | 1.1 | 0.09 |  | 100 | 4.1 | 4.155 | 1.165 | -2.4079 | 0.15272 | -2.7334
21FLGW_19239 | 21FLGW | 19239 | 30.9815 | -87.1869 | STREAM | 2003-07-29 | 1.9 |  |  |  | 6.855 | 74 |  |  |  | 140 | 23 | 7.615 |  | X | X | X
21FLGW_19240 | 21FLGW | 19240 | 30.6867 | -86.6687 | STREAM | 2003-08-28 | 0.6 |  | 0.039 | 0.14 | 6.52 | 40 | 0.48 | 0.034 |  | 120 | 11 | 6.215 | 0.62 | -3.3814 | -0.47804 | -1.9661
21FLGW_19241 | 21FLGW | 19241 | 30.7079 | -86.6481 | STREAM | 2003-09-15 | 0.425 |  | 0.024 |  | 5.285 | 51 | 0.42 | 0.049 |  | 80 | 15 | 7.845 |  | -3.0159 | X | X
21FLGW_19242 | 21FLGW | 19242 | 30.6742 | -86.9614 | STREAM | 2003-09-10 | 0.6 |  | 0.014 |  | 6.22 | 20 | 0.34 | 0.015 |  | 80 | 4.6 | 6.42 |  | -4.1997 | X | X
21FLGW_19243 | 21FLGW | 19243 | 30.7419 | -86.9823 | STREAM | 2003-09-29 | 0.425 |  | 0.005 | 0.86 | 5.41 | 30 | 0.19 | 0.002 |  | 20 | 2.5 | 8.72 | 1.05 | -6.2146 | 0.04879 | -0.15082
21FLGW_19244 | 21FLGW | 19244 | 30.6071 | -87.2485 | STREAM | 2003-07-30 | 0.85 |  |  |  | 6.335 | 56.5 |  |  |  | 100 | 14 | 5.855 |  | X | X | X
21FLGW_19245 | 21FLGW | 19245 | 30.9637 | -86.5545 | STREAM | 2003-09-24 | 0.425 |  | 0.022 | 0.089 | 6.35 | 52 | 0.45 |  |  | 80 | 17 | 7.41 | 0.539 | X | -0.61804 | -2.4191
21FLGW_19246 | 21FLGW | 19246 | 30.6087 | -86.862 | STREAM | 2003-09-04 | 0.48 |  | 0.064 | 0.086 | 6.13 | 34 | 0.56 | 0.069 |  | 120 | 26 | 4.495 | 0.646 | -2.6736 | -0.43696 | -2.4534
21FLGW_19247 | 21FLGW | 19247 | 30.9286 | -87.2756 | STREAM | 2003-07-30 | 1.7 |  |  |  | 6.61 | 64 |  |  |  | 120 | 25 | 7.41 |  | X | X | X
21FLGW_19248 | 21FLGW | 19248 | 30.6112 | -86.8341 | STREAM | 2003-09-04 | 0.425 |  | 0.065 | 0.089 | 6.255 | 35 | 0.49 | 0.06 |  | 120 | 21 | 4.65 | 0.579 | -2.8134 | -0.54645 | -2.4191
21FLGW_19249 | 21FLGW | 19249 | 30.6193 | -86.8538 | STREAM | 2003-09-04 | 0.425 |  | 0.068 | 0.086 | 6.25 | 35 | 0.54 | 0.067 |  | 120 | 20 | 4.705 | 0.626 | -2.7031 | -0.4684 | -2.4534
21FLGW_19250 | 21FLGW | 19250 | 30.799 | -86.6151 | STREAM | 2003-09-17 | 0.48 |  | 0.02 | 0.14 | 7.8 | 62 | 0.38 | 0.04 |  | 80 | 12 | 7.8 | 0.52 | -3.2189 | -0.65393 | -1.9661
21FLGW_19251 | 21FLGW | 19251 | 30.6873 | -86.9272 | STREAM | 2003-09-11 | 0.425 |  | 0.012 | 0.13 | 6.16 | 20 | 0.24 | 0.013 |  | 60 | 4.8 | 7.49 | 0.37 | -4.3428 | -0.99425 | -2.0402
21FLGW_19252 | 21FLGW | 19252 | 30.9858 | -86.5461 | STREAM | 2003-09-24 | 0.425 |  | 0.016 | 0.088 | 6.68 | 55 | 0.41 |  |  | 100 | 18 | 7.42 | 0.498 | X | -0.69716 | -2.4304
21FLGW_19253 | 21FLGW | 19253 | 30.7051 | -87.471 | STREAM | 2003-09-23 | 0.55 |  | 0.005 | 0.16 | 5.13 | 25 | 0.41 |  |  | 80 | 8.2 | 7.29 | 0.57 | X | -0.56212 | -1.8326
21FLGW_19254 | 21FLGW | 19254 | 30.9318 | -86.7336 | STREAM | 2003-09-10 | 0.48 |  | 0.015 |  | 8.01 | 29 | 0.4 | 0.012 |  | 80 | 3.1 | 7.84 |  | -4.4228 | X | X
21FLGW_19255 | 21FLGW | 19255 | 30.6412 | -86.7882 | STREAM | 2003-08-28 | 0.6 |  | 0.042 | 0.11 | 5.86 | 37 | 0.46 | 0.037 |  | 140 | 12 | 5.29 | 0.57 | -3.2968 | -0.56212 | -2.2073
21FLGW_19256 | 21FLGW | 19256 | 30.7107 | -86.974 | STREAM | 2003-09-30 | 0.425 |  | 0.011 | 0.85 | 5.82 | 29 | 0.17 | 0.006 |  | 30 | 2.4 | 9.12 | 1.02 | -5.116 | 0.019803 | -0.16252
21FLGW_19257 | 21FLGW | 19257 | 30.6952 | -86.5848 | STREAM | 2003-09-03 | 0.425 |  | 0.022 | 0.16 | 6.225 | 25 | 0.38 | 0.024 |  | 80 | 7.4 | 6.685 | 0.54 | -3.7297 | -0.61619 | -1.8326
21FLGW_19258 | 21FLGW | 19258 | 30.9756 | -87.1928 | STREAM | 2003-07-29 | 1.8 |  |  |  | 6.77 | 74 |  |  |  | 120 | 18 | 7.27 |  | X | X | X
21FLGW_19259 | 21FLGW | 19259 | 30.7456 | -86.9861 | STREAM | 2003-09-29 | 0.425 |  | 0.005 | 0.86 | 5.51 | 29 | 0.2 | 0.002 |  | 20 | 2.6 | 8.81 | 1.06 | -6.2146 | 0.058269 | -0.15082
21FLGW_19260 | 21FLGW | 19260 | 30.9887 | -86.721 | STREAM | 2003-09-10 | 0.425 |  | 0.011 |  | 4.42 | 43 | 0.49 | 0.01 |  | 100 | 3 | 7.79 |  | -4.6052 | X | X
21FLGW_19261 | 21FLGW | 19261 | 30.9003 | -86.7181 | STREAM | 2003-09-25 | 0.425 |  | 0.01 | 0.068 | 3.99 | 24 | 0.4 | 0.016 |  | 100 | 3.9 | 7.54 | 0.468 | -4.1352 | -0.75929 | -2.6882
21FLGW_19262 | 21FLGW | 19262 | 30.7199 | -87.4978 | STREAM | 2003-09-23 | 0.7 |  | 0.005 | 0.16 | 4.55 | 25 | 0.42 |  |  | 80 | 9.1 | 7.25 | 0.58 | X | -0.54473 | -1.8326
21FLGW_19263 | 21FLGW | 19263 | 30.6955 | -86.904 | STREAM | 2003-09-11 | 0.425 |  | 0.012 | 0.15 | 5.37 | 21 | 0.27 | 0.015 |  | 70 | 5.5 | 7.69 | 0.42 | -4.1997 | -0.8675 | -1.8971
21FLGW_19264 | 21FLGW | 19264 | 30.6576 | -86.9931 | STREAM | 2003-09-10 | 0.55 |  | 0.015 |  | 5.885 | 22 | 0.31 | 0.017 |  | 80 | 4.5 | 6.485 |  | -4.0745 | X | X
21FLGW_19265 | 21FLGW | 19265 | 30.7822 | -86.4955 | STREAM | 2003-09-16 | 0.85 |  | 0.005 | 0.2 | 7.69 | 28 | 0.34 | 0.028 |  | 80 | 8.5 | 8.5 | 0.54 | -3.5756 | -0.61619 | -1.6094
21FLGW_19266 | 21FLGW | 19266 | 30.6414 | -86.7908 | STREAM | 2003-08-28 | 0.55 |  | 0.042 | 0.12 | 5.865 | 37 | 0.47 | 0.04 |  | 120 | 11 | 5.675 | 0.59 | -3.2189 | -0.52763 | -2.1203
21FLGW_19267 | 21FLGW | 19267 | 30.8105 | -87.5791 | STREAM | 2003-09-23 | 0.5 |  | 0.013 | 0.092 | 7.885 | 25 | 0.55 | 0.016 |  | 80 | 3.6 | 7.31 | 0.642 | -4.1352 | -0.44317 | -2.386
21FLGW_19268 | 21FLGW | 19268 | 30.9038 | -86.5619 | STREAM | 2003-09-17 | 0.425 |  | 0.018 | 0.15 | 7.73 | 66 | 0.34 | 0.036 |  | 80 | 9.8 | 7.98 | 0.49 | -3.3242 | -0.71335 | -1.8971
21FLSWFD_19353 | 21FLSWFD | 19353 | 28.1399 | -82.15 | River/Stream | 2006-09-05 | 1 |  |  | 0.219 | 7.28 |  |  | 0.535 | 0.371 | 200 |  | 6.37 |  | -0.62549 | X | -1.5187
21FLHILL_2 | 21FLHILL | 2 | 27.9408 | -82.4578 | River/Stream | 2000-06-13 |  | 14.1 | 0.09 | 0.02 | 7.6667 |  | 0.25 | 0.17 | 0.14 | 6 |  | 3.7 | 0.27 | -1.772 | -1.3093 | -3.912
21FLHILL_2 | 21FLHILL | 2 | 27.9408 | -82.4578 | River/Stream | 2007-12-04 | 2.5 | 1.575 | 0.073 | 0.026 | 7.7833 |  | 0.228 | 0.161 | 0.102 | 6.2 |  | 5 | 0.254 | -1.8264 | -1.3704 | -3.6497
21FLHILL_2 | 21FLHILL | 2 | 27.9408 | -82.4578 | River/Stream | 2005-01-18 |  | 3.6 | 0.11 | 0.143 | 7.8333 |  | 0.41 | 0.12 | 0.1 | 14.8 |  | 6.2633 | 0.553 | -2.1203 | -0.5924 | -1.9449
21FLHILL_2 | 21FLHILL | 2 | 27.9408 | -82.4578 | River/Stream | 2007-01-09 | 2 | 1.425 | 0.119 | 0.083 | 7.6333 |  | 0.444 | 0.154 | 0.109 | 8.8 |  | 6.0567 | 0.527 | -1.8708 | -0.64055 | -2.4889
21FLHILL_2 | 21FLHILL | 2 | 27.9408 | -82.4578 | River/Stream | 2007-10-10 | 2.8 | 1.775 | 0.156 | 0.096 | 7.3967 |  | 0.602 | 0.21 | 0.165 | 34.5 |  | 3.57 | 0.698 | -1.5606 | -0.35954 | -2.3434
21FLHILL_2 | 21FLHILL | 2 | 27.9408 | -82.4578 | River/Stream | 2006-11-14 |  |  | 0.107 | 0.037 | 7.7 |  | 0.423 | 0.186 | 0.141 | 8.7 |  | 4.3067 | 0.46 | -1.682 | -0.77653 | -3.2968
21FLHILL_2 | 21FLHILL | 2 | 27.9408 | -82.4578 | River/Stream | 1999-06-08 |  | 13.1 | 0.16 | 0.007 | 7.7333 |  | 0.67 | 0.16 | 0.16 | 6 |  | 2.5333 | 0.677 | -1.8326 | -0.39008 | -4.9618
21FLHILL_2 | 21FLHILL | 2 | 27.9408 | -82.4578 | River/Stream | 2001-10-10 |  | 2.1 | 0.25 | 0.057 | 7.5667 |  | 1.05 | 0.31 | 0.24 | 44 |  | 3.0333 | 1.107 | -1.1712 | 0.10165 | -2.8647
21FLHILL_2 | 21FLHILL | 2 | 27.9408 | -82.4578 | River/Stream | 2002-10-08 |  | 4.6 | 0.12 | 0.092 | 7.5333 |  | 0.54 | 0.21 | 0.11 | 38 |  | 1.8667 | 0.632 | -1.5606 | -0.45887 | -2.386
21FLHILL_2 | 21FLHILL | 2 | 27.9408 | -82.4578 | River/Stream | 1999-07-13 |  | 19.3 | 0.17 | 0.012 | 7.5667 |  | 0.77 | 0.22 | 0.19 | 13 |  | 1.9667 | 0.782 | -1.5141 | -0.2459 | -4.4228
21FLHILL_2 | 21FLHILL | 2 | 27.9408 | -82.4578 | River/Stream | 1999-10-19 |  | 6.2 | 0.15 | 0.02 | 7.7 |  | 0.68 | 0.18 | 0.17 | 11 |  | 4.1667 | 0.7 | -1.7148 | -0.35667 | -3.912
21FLHILL_2 | 21FLHILL | 2 | 27.9408 | -82.4578 | River/Stream | 2003-05-21 |  | 9.45 | 0.11 | 0.017 | 7.8333 |  | 0.5 | 0.26 | 0.18 | 14 |  | 3.0333 | 0.517 | -1.3471 | -0.65971 | -4.0745
21FLHILL_2 | 21FLHILL | 2 | 27.9408 | -82.4578 | River/Stream | 2007-08-01 | 5.1 | 4.35 | 0.117 | 0.035 | 7.5033 |  | 0.555 | 0.228 | 0.147 | 9.7 |  | 2.5267 | 0.59 | -1.4784 | -0.52763 | -3.3524
21FLHILL_2 | 21FLHILL | 2 | 27.9408 | -82.4578 | River/Stream | 1999-04-13 |  | 8.3 | 0.13 | 0.018 | 7.75 |  | 0.63 | 0.2 | 0.16 | 7 |  | 4.0667 | 0.648 | -1.6094 | -0.43386 | -4.0174
21FLHILL_2 | 21FLHILL | 2 | 27.9408 | -82.4578 | River/Stream | 1999-11-08 |  | 9.6 | 0.11 | 0.009 |  |  | 0.56 | 0.15 | 0.13 | 11 |  | 6.1667 | 0.569 | -1.8971 | -0.56387 | -4.7105
21FLHILL_2 | 21FLHILL | 2 | 27.9408 | -82.4578 | River/Stream | 2000-02-08 |  | 4.1 | 0.09 | 0.017 | 7.6 |  | 0.49 | 0.23 | 0.1 | 5 |  | 6.6 | 0.507 | -1.4697 | -0.67924 | -4.0745
21FLHILL_2 | 21FLHILL | 2 | 27.9408 | -82.4578 | River/Stream | 2007-05-08 | 6.3 | 4.05 | 0.064 | 0.016 | 7.7667 |  | 0.36 | 0.197 | 0.102 | 9.6 |  | 3.82 | 0.376 | -1.6246 | -0.97817 | -4.1352
21FLHILL_2 | 21FLHILL | 2 | 27.9408 | -82.4578 | River/Stream | 2001-11-19 |  | 1.5 | 0.11 | 0.108 | 7.75 |  | 0.62 | 0.15 | 0.13 | 18 |  | 5.2 | 0.728 | -1.8971 | -0.31745 | -2.2256
21FLHILL_2 | 21FLHILL | 2 | 27.9408 | -82.4578 | River/Stream | 2001-12-05 |  | 2.4 | 0.14 | 0.066 | 7.4667 |  | 0.81 | 0.14 | 0.1 | 17 |  | 4.0333 | 0.876 | -1.9661 | -0.13239 | -2.7181
21FLHILL_2 | 21FLHILL | 2 | 27.9408 | -82.4578 | River/Stream | 2002-07-16 |  | 3.8 | 0.18 | 0.015 | 7.4 |  | 1.06 | 0.26 | 0.17 | 13 |  | 1.2 | 1.075 | -1.3471 | 0.072321 | -4.1997
21FLHILL_2 | 21FLHILL | 2 | 27.9408 | -82.4578 | River/Stream | 2005-07-19 | 2.5 | 1.625 | 0.16 | 0.149 | 7.4667 |  | 0.98 | 0.37 | 0.32 | 95.9 |  | 2.2733 | 1.129 | -0.99425 | 0.12133 | -1.9038
21FLHILL_2 | 21FLHILL | 2 | 27.9408 | -82.4578 | River/Stream | 2007-04-10 | 1.8 | 1.95 | 0.07 | 0.025 | 7.7 |  | 0.429 | 0.144 | 0.087 | 9.4 |  | 5.1033 | 0.454 | -1.9379 | -0.78966 | -3.6889
21FLHILL_2 | 21FLHILL | 2 | 27.9408 | -82.4578 | River/Stream | 2004-11-17 |  | 1.8 | 0.06 | 0.194 | 7.7667 |  | 0.37 | 0.24 | 0.16 | 31 |  | 5.1367 | 0.564 | -1.4271 | -0.5727 | -1.6399
21FLHILL_2 | 21FLHILL | 2 | 27.9408 | -82.4578 | River/Stream | 2004-07-21 |  | 4.7 | 0.16 | 0.109 | 7.3333 |  | 0.99 | 0.12 | 0.11 | 65 |  | 2.86 | 1.099 | -2.1203 | 0.094401 | -2.2164
21FLHILL_2 | 21FLHILL | 2 | 27.9408 | -82.4578 | River/Stream | 2001-08-14 |  | 7.3 | 0.16 | 0.01 | 7.3667 |  | 1.02 | 0.15 | 0.15 | 27 |  | 1 | 1.03 | -1.8971 | 0.029559 | -4.6052
21FLHILL_2 | 21FLHILL | 2 | 27.9408 | -82.4578 | River/Stream | 2003-03-19 |  | 2 | 0.13 | 0.153 | 7.3667 |  | 0.85 | 0.3 | 0.23 | 59 |  | 3.7 | 1.003 | -1.204 | 0.0029955 | -1.8773
21FLHILL_2 | 21FLHILL | 2 | 27.9408 | -82.4578 | River/Stream | 2001-01-09 |  | 7.2 | 0.09 | 0.025 | 7.7667 |  | 0.62 | 0.17 | 0.1 | 6 |  | 7.15 | 0.645 | -1.772 | -0.4385 | -3.6889
21FLHILL_2 | 21FLHILL | 2 | 27.9408 | -82.4578 | River/Stream | 2000-12-06 |  | 6.4 | 0.17 | 0.03 | 7.7667 |  | 1.18 | 0.16 | 0.09 | 6 |  | 6.1667 | 1.21 | -1.8326 | 0.19062 | -3.5066
21FLHILL_2 | 21FLHILL | 2 | 27.9408 | -82.4578 | River/Stream | 2005-11-15 | 10.9 | 7.9 | 0.09 | 0.072 | 7.7 |  | 0.65 | 0.14 | 0.13 | 28.7 |  | 4.1967 | 0.722 | -1.9661 | -0.32573 | -2.6311
21FLHILL_2 | 21FLHILL | 2 | 27.9408 | -82.4578 | River/Stream | 1999-05-11 |  | 12.2 | 0.09 | 0.032 | 7.7333 |  | 0.65 | 0.13 | 0.1 | 7 |  | 3.8333 | 0.682 | -2.0402 | -0.38273 | -3.442
21FLHILL_2 | 21FLHILL | 2 | 27.9408 | -82.4578 | River/Stream | 2004-04-21 |  | 6.1 | 0.07 | 0.036 | 7.6667 |  | 0.51 | 0.14 | 0.07 | 14 |  | 5.2133 | 0.546 | -1.9661 | -0.60514 | -3.3242
21FLHILL_2 | 21FLHILL | 2 | 27.9408 | -82.4578 | River/Stream | 2005-03-15 | 8.2 | 4.525 | 0.06 | 0.034 | 7.9333 |  | 0.44 | 0.14 | 0.1 | 12.9 |  | 7.1867 | 0.474 | -1.9661 | -0.74655 | -3.3814
21FLHILL_2 | 21FLHILL | 2 | 27.9408 | -82.4578 | River/Stream | 2003-06-18 |  | 8.09 | 0.09 | 0.025 | 7.5333 |  | 0.67 | 0.26 | 0.18 | 17 |  | 2 | 0.695 | -1.3471 | -0.36384 | -3.6889
21FLHILL_2 | 21FLHILL | 2 | 27.9408 | -82.4578 | River/Stream | 2002-12-04 |  | 1.3 | 0.06 | 0.021 | 7.7 |  | 0.45 | 0.09 | 0.07 | 11 |  | 6.5 | 0.471 | -2.4079 | -0.7529 | -3.8632
21FLHILL_2 | 21FLHILL | 2 | 27.9408 | -82.4578 | River/Stream | 2002-11-12 |  | 8.4 | 0.08 | 0.022 | 7.7333 |  | 0.63 | 0.12 | 0.09 | 18 |  | 4.3 | 0.652 | -2.1203 | -0.42771 | -3.8167
21FLHILL_2 | 21FLHILL | 2 | 27.9408 | -82.4578 | River/Stream | 2002-02-13 |  | 3.2 | 0.09 | 0.021 | 7.6 |  | 0.71 | 0.16 | 0.08 | 9 |  | 5.0667 | 0.731 | -1.8326 | -0.31334 | -3.8632
21FLHILL_2 | 21FLHILL | 2 | 27.9408 | -82.4578 | River/Stream | 2000-01-11 |  | 7 | 0.06 | 0.031 | 7.5667 |  | 0.5 | 0.08 | 0.09 | 7 |  | 5.4 | 0.531 | -2.5257 | -0.63299 | -3.4738
21FLHILL_2 | 21FLHILL | 2 | 27.9408 | -82.4578 | River/Stream | 2003-10-08 |  | 3.78 | 0.08 | 0.186 | 7.5 |  | 0.68 | 0.27 | 0.21 | 60 |  | 3.9 | 0.866 | -1.3093 | -0.14387 | -1.682
21FLHILL_2 | 21FLHILL | 2 | 27.9408 | -82.4578 | River/Stream | 2005-06-14 | 24.7 | 2.15 | 0.07 | 0.044 | 7.5 |  | 0.6 | 0.26 | 0.15 | 15.7 |  | 3.3167 | 0.644 | -1.3471 | -0.44006 | -3.1236
21FLHILL_2 | 21FLHILL | 2 | 27.9408 | -82.4578 | River/Stream | 2007-03-13 |  |  | 0.05 |  | 7.7333 |  | 0.439 | 0.145 | 0.078 | 9.8 |  | 6.37 |  | -1.931 | X | X
21FLHILL_2 | 21FLHILL | 2 | 27.9408 | -82.4578 | River/Stream | 2004-01-14 |  | 3.1 | 0.05 | 0.039 | 7.9333 |  | 0.44 | 0.18 | 0.16 | 9 |  | 6.8067 | 0.479 | -1.7148 | -0.73605 | -3.2442
21FLHILL_2 | 21FLHILL | 2 | 27.9408 | -82.4578 | River/Stream | 2002-01-08 |  | 3.2 | 0.07 | 0.039 |  |  | 0.62 | 0.18 | 0.1 | 10 |  | 6.8667 | 0.659 | -1.7148 | -0.41703 | -3.2442
21FLHILL_2 | 21FLHILL | 2 | 27.9408 | -82.4578 | River/Stream | 2005-09-20 | 1.1 | 3.95 | 0.06 | 0.104 | 7.6 |  | 0.54 | 0.21 | 0.17 | 26.4 |  | 2.7133 | 0.644 | -1.5606 | -0.44006 | -2.2634
21FLHILL_2 | 21FLHILL | 2 | 27.9408 | -82.4578 | River/Stream | 2005-08-16 | 6.7 | 3.2 | 0.08 | 0.252 | 7.5333 |  | 0.73 | 0.16 | 0.16 | 43.5 |  | 2.11 | 0.982 | -1.8326 | -0.018164 | -1.3783
21FLHILL_2 | 21FLHILL | 2 | 27.9408 | -82.4578 | River/Stream | 2003-12-10 |  | 2.62 | 0.05 | 0.017 | 7.7333 |  | 0.46 | 0.2 | 0.15 | 12 |  | 7.0533 | 0.477 | -1.6094 | -0.74024 | -4.0745
21FLHILL_2 | 21FLHILL | 2 | 27.9408 | -82.4578 | River/Stream | 2006-10-17 | 12.5 | 8.575 | 0.048 | 0.012 | 7.9 |  | 0.507 | 0.241 | 0.154 | 14.1 |  | 5.0667 | 0.519 | -1.423 | -0.65585 | -4.4228
21FLHILL_2 | 21FLHILL | 2 | 27.9408 | -82.4578 | River/Stream | 1999-09-14 |  | 17.5 | 0.06 | 0.013 | 7.6667 |  | 0.64 | 0.24 | 0.22 | 10 |  | 3.5 | 0.653 | -1.4271 | -0.42618 | -4.3428
21FLHILL_2 | 21FLHILL | 2 | 27.9408 | -82.4578 | River/Stream | 2004-09-15 |  | 1.7 | 0.09 | 0.173 | 6.9333 |  | 0.97 | 0.27 | 0.19 | 98 |  | 3.9233 | 1.143 | -1.3093 | 0.13366 | -1.7545
21FLHILL_2 | 21FLHILL | 2 | 27.9408 | -82.4578 | River/Stream | 2001-09-11 |  | 22.2 | 0.14 | 0.03 | 7.55 |  | 1.51 | 0.4 | 0.31 | 56 |  | 2.2 | 1.54 | -0.91629 | 0.43178 | -3.5066
21FLHILL_2 | 21FLHILL | 2 | 27.9408 | -82.4578 | River/Stream | 2005-04-19 | 6.6 | 3.55 | 0.04 | 0.022 | 7.9 |  | 0.46 | 0.16 | 0.13 | 11.3 |  | 5.7233 | 0.482 | -1.8326 | -0.72981 | -3.8167
21FLHILL_2 | 21FLHILL | 2 | 27.9408 | -82.4578 | River/Stream | 1999-12-07 |  | 8.6 | 0.05 | 0.031 | 7.6667 |  | 0.58 | 0.13 | 0.08 |  |  | 5.7 | 0.611 | -2.0402 | -0.49266 | -3.4738
21FLHILL_2 | 21FLHILL | 2 | 27.9408 | -82.4578 | River/Stream | 2003-04-16 |  | 3 | 0.06 | 0.156 | 7.7667 |  | 0.73 | 0.28 | 0.22 | 61 |  | 3.9667 | 0.886 | -1.273 | -0.12104 | -1.8579
21FLHILL_2 | 21FLHILL | 2 | 27.9408 | -82.4578 | River/Stream | 2004-06-16 |  | 8.3 | 0.05 | 0.016 | 7.7667 |  | 0.61 | 0.23 | 0.21 | 13 |  | 2.28 | 0.626 | -1.4697 | -0.4684 | -4.1352
21FLHILL_2 | 21FLHILL | 2 | 27.9408 | -82.4578 | River/Stream | 2004-12-15 |  | 1.6 | 0.04 | 0.204 | 8 |  | 0.49 | 0.2 | 0.17 | 22 |  | 6.4667 | 0.694 | -1.6094 | -0.36528 | -1.5896
21FLHILL_2 | 21FLHILL | 2 | 27.9408 | -82.4578 | River/Stream | 2004-10-20 |  | 0.9 | 0.08 | 0.189 | 7.1333 |  | 1.02 | 0.34 | 0.28 | 111 |  | 3.74 | 1.209 | -1.0788 | 0.18979 | -1.666
21FLHILL_2 | 21FLHILL | 2 | 27.9408 | -82.4578 | River/Stream | 2001-03-14 |  | 6.7 | 0.07 | 0.024 | 7.6333 |  | 0.94 | 0.2 | 0.17 | 6 |  | 5.1333 | 0.964 | -1.6094 | -0.036664 | -3.7297
21FLHILL_2 | 21FLHILL | 2 | 27.9408 | -82.4578 | River/Stream | 2004-08-18 |  | 2.55 | 0.08 | 0.127 | 7 |  | 1.08 | 0.29 | 0.27 |  |  | 3.6667 | 1.207 | -1.2379 | 0.18814 | -2.0636
21FLHILL_2 | 21FLHILL | 2 | 27.9408 | -82.4578 | River/Stream | 2006-12-19 |  |  | 0.034 | 0.036 | 7.9333 |  | 0.462 | 0.17 | 0.085 | 8.7 |  | 6.3933 | 0.498 | -1.772 | -0.69716 | -3.3242
21FLHILL_2 | 21FLHILL | 2 | 27.9408 | -82.4578 | River/Stream | 1999-01-12 |  | 4.5 | 0.04 | 0.009 | 8 |  | 0.55 | 0.1 | 0.1 | 6 |  | 7.1667 | 0.559 | -2.3026 | -0.58161 | -4.7105
21FLHILL_2 | 21FLHILL | 2 | 27.9408 | -82.4578 | River/Stream | 2004-02-18 |  | 20.9 | 0.05 | 0.055 | 7.5 |  | 0.69 | 0.13 | 0.08 | 26 |  | 5.3733 | 0.745 | -2.0402 | -0.29437 | -2.9004
21FLHILL_2 | 21FLHILL | 2 | 27.9408 | -82.4578 | River/Stream | 2007-02-13 |  |  | 0.03 | 0.026 | 7.9 |  | 0.426 | 0.13 | 0.072 | 7.4 |  | 7.62 | 0.452 | -2.0402 | -0.79407 | -3.6497
21FLHILL_2 | 21FLHILL | 2 | 27.9408 | -82.4578 | River/Stream | 2002-05-07 |  | 9.3 | 0.07 | 0.008 | 7.7333 |  | 1.04 | 0.17 | 0.14 | 7 |  | 3.6 | 1.048 | -1.772 | 0.046884 | -4.8283
21FLHILL_2 | 21FLHILL | 2 | 27.9408 | -82.4578 | River/Stream | 2007-07-17 | 10.3 | 6.15 | 0.041 | 0.07 | 7.23 |  | 0.613 | 0.229 | 0.136 | 10.3 |  | 2.37 | 0.683 | -1.474 | -0.38126 | -2.6593
21FLHILL_2 | 21FLHILL | 2 | 27.9408 | -82.4578 | River/Stream | 1999-02-09 |  | 14.9 | 0.03 | 0.009 | 7.7667 |  | 0.46 | 0.17 | 0.14 | 9 |  | 6.3667 | 0.469 | -1.772 | -0.75715 | -4.7105
21FLHILL_2 | 21FLHILL | 2 | 27.9408 | -82.4578 | River/Stream | 2000-10-17 |  | 5.4 | 0.06 | 0.023 |  |  | 0.95 | 0.14 | 0.11 |  |  | 5.4667 | 0.973 | -1.9661 | -0.027371 | -3.7723
21FLHILL_2 | 21FLHILL | 2 | 27.9408 | -82.4578 | River/Stream | 2005-05-17 | 14.5 | 9.4 | 0.025 | 0.007 | 7.8667 |  | 0.44 | 0.22 | 0.14 | 14.9 |  | 5.5967 | 0.447 | -1.5141 | -0.8052 | -4.9618
21FLHILL_2 | 21FLHILL | 2 | 27.9408 | -82.4578 | River/Stream | 2000-03-07 |  | 8.1 | 0.04 | 0.027 | 7.4333 |  | 0.75 | 0.18 | 0.12 | 6 |  | 5.3333 | 0.777 | -1.7148 | -0.25231 | -3.6119
21FLHILL_2 | 21FLHILL | 2 | 27.9408 | -82.4578 | River/Stream | 2003-07-16 |  | 2.73 | 0.06 | 0.171 | 7.2 |  | 1.13 | 0.32 | 0.26 | 2 |  | 2.5667 | 1.301 | -1.1394 | 0.26313 | -1.7661
21FLHILL_2 | 21FLHILL | 2 | 27.9408 | -82.4578 | River/Stream | 2001-02-13 |  | 6.9 | 0.04 | 0.018 | 7.7333 |  | 0.81 | 0.12 | 0.11 | 5 |  | 6.1667 | 0.828 | -2.1203 | -0.18874 | -4.0174
21FLHILL_2 | 21FLHILL | 2 | 27.9408 | -82.4578 | River/Stream | 2005-02-15 |  |  | 0.02 | 0.003 | 8.0333 |  | 0.42 | 0.11 | 0.09 | 10.2 |  | 7.4933 | 0.423 | -2.2073 | -0.86038 | -5.8091
21FLHILL_2 | 21FLHILL | 2 | 27.9408 | -82.4578 | River/Stream | 2004-03-17 |  | 2.0147 | 0.04 | 0.15 | 7.5 |  | 0.85 | 0.2 | 0.19 | 59 |  | 4.1533 | 1 | -1.6094 | 0 | -1.8971
21FLHILL_2 | 21FLHILL | 2 | 27.9408 | -82.4578 | River/Stream | 2005-12-20 | 3.5 | 2 | 0.02 | 0.076 | 7.9 |  | 0.43 | 0.1 | 0.12 | 14.9 |  | 6.3367 | 0.506 | -2.3026 | -0.68122 | -2.577
21FLHILL_2 | 21FLHILL | 2 | 27.9408 | -82.4578 | River/Stream | 2000-04-11 |  | 7.8 | 0.03 | 0.022 | 7.7 |  | 0.65 | 0.14 | 0.09 | 6 |  | 6.7333 | 0.672 | -1.9661 | -0.3975 | -3.8167
21FLHILL_2 | 21FLHILL | 2 | 27.9408 | -82.4578 | River/Stream | 1999-03-09 |  | 9.6 | 0.03 | 0.014 | 8.4 |  | 0.66 | 0.18 | 0.11 | 7 |  | 7.4667 | 0.674 | -1.7148 | -0.39453 | -4.2687
21FLHILL_2 | 21FLHILL | 2 | 27.9408 | -82.4578 | River/Stream | 2003-09-17 |  | 1.08 | 0.04 | 0.179 | 7.2333 |  | 0.94 | 0.29 | 0.23 | 95 |  | 3.4333 | 1.119 | -1.2379 | 0.11244 | -1.7204
21FLHILL_2 | 21FLHILL | 2 | 27.9408 | -82.4578 | River/Stream | 2000-07-11 |  | 20.1 | 0.04 | 0.009 | 7.6 |  | 0.95 | 0.22 | 0.15 | 7 |  | 4.3 | 0.959 | -1.5141 | -0.041864 | -4.7105
21FLHILL_2 | 21FLHILL | 2 | 27.9408 | -82.4578 | River/Stream | 2001-05-08 |  | 12.7 | 0.04 | 0.009 | 7.8 |  | 1 | 0.19 | 0.07 | 6 |  | 5.5667 | 1.009 | -1.6607 | 0.0089597 | -4.7105
21FLHILL_2 | 21FLHILL | 2 | 27.9408 | -82.4578 | River/Stream | 2003-02-19 |  |  | 0.02 | 0.094 | 7.7 |  | 0.58 | 0.16 | 0.12 | 41 |  | 6.6333 | 0.674 | -1.8326 | -0.39453 | -2.3645
21FLHILL_2 | 21FLHILL | 2 | 27.9408 | -82.4578 | River/Stream | 2002-04-09 |  | 10.9 | 0.03 | 0.006 | 7.8 |  | 0.94 | 0.21 | 0.1 | 9 |  | 5.9 | 0.946 | -1.5606 | -0.055513 | -5.116
21FLHILL_2 | 21FLHILL | 2 | 27.9408 | -82.4578 | River/Stream | 2002-06-11 |  | 20.6 | 0.03 | 0.005 | 7.7 |  | 0.94 | 0.13 | 0.09 | 7 |  | 2.9 | 0.945 | -2.0402 | -0.05657 | -5.2983
21FLHILL_2 | 21FLHILL | 2 | 27.9408 | -82.4578 | River/Stream | 2003-01-15 |  | 1.78 | 0.03 | 0.155 | 7.5333 |  | 1 | 0.21 | 0.17 | 129 |  | 7.2 | 1.155 | -1.5606 | 0.1441 | -1.8643
21FLHILL_2 | 21FLHILL | 2 | 27.9408 | -82.4578 | River/Stream | 1999-08-10 |  | 15.5 | 0.02 | 0.011 | 7.6667 |  | 0.7 | 0.28 | 0.28 | 5 |  | 3.7 | 0.711 | -1.273 | -0.34108 | -4.5099
21FLHILL_2 | 21FLHILL | 2 | 27.9408 | -82.4578 | River/Stream | 2002-09-10 |  | 11.3 | 0.06 | 0.04 | 7.4333 |  | 2.19 | 0.23 | 0.13 | 46 |  | 2.2 | 2.23 | -1.4697 | 0.802 | -3.2189
21FLHILL_2 | 21FLHILL | 2 | 27.9408 | -82.4578 | River/Stream | 2001-07-17 |  | 20 | 0.03 | 0.007 |  |  | 1.37 | 0.26 | 0.11 | 10 |  | 5.2333 | 1.377 | -1.3471 | 0.31991 | -4.9618
21FLHILL_2 | 21FLHILL | 2 | 27.9408 | -82.4578 | River/Stream | 2005-10-18 | 8.9 | 5.125 | 0.01 | 0.023 | 7.7333 |  | 0.46 | 0.12 | 0.13 | 13 |  | 4.0767 | 0.483 | -2.1203 | -0.72774 | -3.7723
21FLHILL_2 | 21FLHILL | 2 | 27.9408 | -82.4578 | River/Stream | 2003-08-13 |  | 1.26 | 0.02 | 0.131 | 7.1 |  | 0.97 | 0.22 | 0.25 | 109 |  | 5.1667 | 1.101 | -1.5141 | 0.096219 | -2.0326
21FLHILL_2 | 21FLHILL | 2 | 27.9408 | -82.4578 | River/Stream | 2004-05-19 |  | 9 | 0.01 | 0.013 | 7.7333 |  | 0.49 | 0.18 | 0.15 | 10 |  | 3.62 | 0.503 | -1.7148 | -0.68717 | -4.3428
21FLHILL_2 | 21FLHILL | 2 | 27.9408 | -82.4578 | River/Stream | 2002-08-13 |  | 12.4 | 0.02 | 0.016 | 7.6 |  | 1.01 | 0.16 | 0.09 | 20 |  | 3.6333 | 1.026 | -1.8326 | 0.025668 | -4.1352
21FLHILL_2 | 21FLHILL | 2 | 27.9408 | -82.4578 | River/Stream | 2001-06-12 |  | 19.9 | 0.02 | 0.005 | 7.7333 |  | 1.05 | 0.23 | 0.08 | 9 |  | 4.3667 | 1.055 | -1.4697 | 0.053541 | -5.2983
21FLHILL_2 | 21FLHILL | 2 | 27.9408 | -82.4578 | River/Stream | 2000-05-09 |  | 12.1 | 0.02 | 0.005 | 7.6333 |  | 1.12 | 0.17 | 0.08 | 7 |  | 5.7 | 1.125 | -1.772 | 0.11778 | -5.2983
21FLHILL_2 | 21FLHILL | 2 | 27.9408 | -82.4578 | River/Stream | 2000-11-07 |  | 17 | 0.02 | 0.012 | 7.7 |  | 1.28 | 0.17 | 0.07 |  |  | 5.2667 | 1.292 | -1.772 | 0.25619 | -4.4228
21FLHILL_2 | 21FLHILL | 2 | 27.9408 | -82.4578 | River/Stream | 2002-03-12 |  | 5.4 | 0.01 | 0.004 | 7.7 |  | 0.75 | 0.18 | 0.09 | 8 |  | 6.7 | 0.754 | -1.7148 | -0.28236 | -5.5215
21FLHILL_2 | 21FLHILL | 2 | 27.9408 | -82.4578 | River/Stream | 2000-09-12 |  | 16.3 | 0.01 | 0.005 | 7.6667 |  | 0.84 | 0.43 | 0.18 |  |  | 2.3 | 0.845 | -0.84397 | -0.16842 | -5.2983
21FLHILL_2 | 21FLHILL | 2 | 27.9408 | -82.4578 | River/Stream | 2001-04-10 |  | 17.6 | 0.01 | 0.007 | 7.7333 |  | 0.93 | 0.2 | 0.12 | 11 |  | 4.9667 | 0.937 | -1.6094 | -0.065072 | -4.9618
21FLHILL_2 | 21FLHILL | 2 | 27.9408 | -82.4578 | River/Stream | 2000-08-09 |  | 16.4 | 0.01 | 0.014 | 7.7 |  | 1.03 | 0.27 | 0.16 | 9 |  | 4 | 1.044 | -1.3093 | 0.043059 | -4.2687
21FLHILL_2 | 21FLHILL | 2 | 27.9408 | -82.4578 | River/Stream | 2003-11-19 |  | 73.54 | 0.01 | 0.003 | 7.8667 |  | 1.42 | 0.33 | 0.15 | 16 |  | 5.27 | 1.423 | -1.1087 | 0.35277 | -5.8091
21FLHILL_2 | 21FLHILL | 2 | 27.9408 | -82.4578 | River/Stream | 2007-06-13 | 5 | 3.8 | 0.0015 | 0.011 |  |  | 0.335 | 0.169 | 0.106 | 7.9 |  |  | 0.346 | -1.7779 | -1.0613 | -4.5099
21FLHILL_2 | 21FLHILL | 2 | 27.9408 | -82.4578 | River/Stream | 2007-09-11 | 4 | 2.8 | 0.165 | 0.061 | 7.36 |  |  | 0.254 | 0.184 | 35 |  | 2.0867 |  | -1.3704 | X | -2.7969
21FLHILL_2 | 21FLHILL | 2 | 27.9408 | -82.4578 | River/Stream | 2007-11-06 | 3.1 | 1.875 |  |  | 7.5633 |  |  |  |  | 12.3 |  | 5.1967 |  | X | X | X
21FLHILL_2 | 21FLHILL | 2 | 27.9408 | -82.4578 | River/Stream | 2007-06-12 |  |  |  |  | 7.9133 | [6 empty] | 7.5933 |  | X | X | X
21FLGW_20004 | 21FLGW | 20004 | 27.307 | -80.3373 | STREAM | 2003-08-11 | 100 |  | 0.018 | 0.002 | 6.08 | 49 | 2.1 | 0.49 |  | 500 | 100 | 3.64 | 2.102 | -0.71335 | 0.74289 | -6.2146
21FLGW_20005 | 21FLGW | 20005 | 26.6548 | -81.0923 | STREAM | 2003-08-20 | 0.425 |  | 0.25 | 0.056 | 6.16 | 242 | 1.3 | 0.076 |  | 300 | 24 | 2.72 | 1.356 | -2.577 | 0.30454 | -2.8824
21FLGW_20006 | 21FLGW | 20006 | 26.8446 | -80.4304 | STREAM | 2003-08-26 | 0.7 |  | 0.048 | 0.011 | 5.725 | 146.5 | 1 | 0.016 |  | 120 | 1.6 | 1.955 | 1.011 | -4.1352 | 0.01094 | -4.5099
21FLGW_20007 | 21FLGW | 20007 | 26.164 | -80.8172 | STREAM | 2003-08-25 | 0.425 |  | 0.028 | 0.006 | 6.905 | 459 | 1.1 | 0.014 |  | 70 | 0.55 | 3.05 | 1.106 | -4.2687 | 0.10075 | -5.116
21FLGW_20008 | 21FLGW | 20008 | 26.6081 | -80.2729 | STREAM | 2003-08-13 | 40 |  | 0.29 | 0.057 | 6.73 | 768 | 2.2 | 0.26 |  | 120 | 3.9 | 4.65 | 2.257 | -1.3471 | 0.81404 | -2.8647
21FLGW_20009 | 21FLGW | 20009 | 26.5394 | -80.0875 | STREAM | 2003-08-04 | 21 |  | 0.015 | 0.005 | 7.36 | 451 | 1.1 | 0.064 |  | 50 | 3.1 | 8.09 | 1.105 | -2.7489 | 0.099845 | -5.2983
21FLGW_20010 | 21FLGW | 20010 | 26.9773 | -80.3565 | STREAM | 2003-08-26 | 0.425 |  | 0.018 | 0.005 | 5.875 | 74.5 | 1 | 0.012 |  | 50 | 0.8 | 3.495 | 1.005 | -4.4228 | 0.0049875 | -5.2983
21FLSJWM_20010002 | 21FLSJWM | 20010002 | 29.1667 | -81.5223 | River/Stream | 2006-10-03 |  |  | 0.1396 |  |  |  | 1.3125 | [6 empty] | X | X | X
21FLSJWM_20010002 | 21FLSJWM | 20010002 | 29.1667 | -81.5223 | River/Stream | 2006-05-01 |  |  | 0.0628 |  |  |  | 0.62065 | [6 empty] | X | X | X
21FLSJWM_20010002 | 21FLSJWM | 20010002 | 29.1667 | -81.5223 | River/Stream | 2004-12-01 |  |  | 0.07471 |  |  |  | 1.0116 | [6 empty] | X | X | X
21FLSJWM_20010002 | 21FLSJWM | 20010002 | 29.1667 | -81.5223 | River/Stream | 2005-03-02 |  |  | 0.06484 |  |  |  | 0.88518 | [6 empty] | X | X | X
21FLSJWM_20010002 | 21FLSJWM | 20010002 | 29.1667 | -81.5223 | River/Stream | 2005-07-20 |  |  | 0.06073 |  | 6.53 |  | 1.2028 |  |  |  |  | 3.7 |  | X | X | X
21FLSJWM_20010002 | 21FLSJWM | 20010002 | 29.1667 | -81.5223 | River/Stream | 2005-10-06 |  |  | 0.0448 |  |  |  | 1.0453 | [6 empty] | X | X | X
21FLSJWM_20010002 | 21FLSJWM | 20010002 | 29.1667 | -81.5223 | River/Stream | 2005-08-02 |  |  | 0.04816 |  |  |  | 1.1327 | [6 empty] | X | X | X
21FLSJWM_20010002 | 21FLSJWM | 20010002 | 29.1667 | -81.5223 | River/Stream | 2004-11-08 |  |  | 0.05015 |  |  |  | 1.2447 | [6 empty] | X | X | X
21FLSJWM_20010002 | 21FLSJWM | 20010002 | 29.1667 | -81.5223 | River/Stream | 2006-07-10 |  |  | 0.0141 |  |  |  | 0.38552 | [6 empty] | X | X | X
21FLSJWM_20010002 | 21FLSJWM | 20010002 | 29.1667 | -81.5223 | River/Stream | 2005-01-05 |  |  | 0.04058 |  |  |  | 1.1342 | [6 empty] | X | X | X
21FLSJWM_20010002 | 21FLSJWM | 20010002 | 29.1667 | -81.5223 | River/Stream | 2005-12-06 |  |  | 0.0321 |  |  |  | 0.91602 | [6 empty] | X | X | X
21FLSJWM_20010002 | 21FLSJWM | 20010002 | 29.1667 | -81.5223 | River/Stream | 2006-03-01 |  |  | 0.0219 |  |  |  | 0.68673 | [6 empty] | X | X | X
21FLSJWM_20010002 | 21FLSJWM | 20010002 | 29.1667 | -81.5223 | River/Stream | 2006-02-13 |  |  | 0.0263 |  |  |  | 0.87408 | [6 empty] | X | X | X
21FLSJWM_20010002 | 21FLSJWM | 20010002 | 29.1667 | -81.5223 | River/Stream | 2005-05-02 |  |  | 0.02972 |  |  |  | 1.0171 | [6 empty] | X | X | X
21FLSJWM_20010002 | 21FLSJWM | 20010002 | 29.1667 | -81.5223 | River/Stream | 2004-10-05 |  |  | 0.03361 |  |  |  | 1.2125 | [6 empty] | X | X | X
21FLSJWM_20010002 | 21FLSJWM | 20010002 | 29.1667 | -81.5223 | River/Stream | 2005-02-01 |  |  | 0.02971 |  |  |  | 1.1421 | [6 empty] | X | X | X
21FLSJWM_20010002 | 21FLSJWM | 20010002 | 29.1667 | -81.5223 | River/Stream | 2006-01-04 |  |  | 0.0198 |  |  |  | 0.82158 | [6 empty] | X | X | X
21FLSJWM_20010002 | 21FLSJWM | 20010002 | 29.1667 | -81.5223 | River/Stream | 2006-04-03 |  |  | 0.005 |  |  |  | 0.46606 | [6 empty] | X | X | X
21FLSJWM_20010002 | 21FLSJWM | 20010002 | 29.1667 | -81.5223 | River/Stream | 2006-09-06 |  |  | 0.005 |  |  |  | 0.55689 | [6 empty] | X | X | X
21FLSJWM_20010002 | 21FLSJWM | 20010002 | 29.1667 | -81.5223 | River/Stream | 2006-08-02 |  |  | 0.005 |  |  |  | 0.58324 | [6 empty] | X | X | X
21FLSJWM_20010002 | 21FLSJWM | 20010002 | 29.1667 | -81.5223 | River/Stream | 2005-04-04 |  |  | 0.005 |  |  |  | 1.0008 | [6 empty] | X | X | X
21FLSJWM_20010002 | 21FLSJWM | 20010002 | 29.1667 | -81.5223 | River/Stream | 2007-09-05 |  |  | 0.2622 | [10 empty] | X | X | X
21FLSJWM_20010002 | 21FLSJWM | 20010002 | 29.1667 | -81.5223 | River/Stream | 2006-11-02 |  |  | 0.0752 | [10 empty] | X | X | X
21FLSJWM_20010002 | 21FLSJWM | 20010002 | 29.1667 | -81.5223 | River/Stream | 2007-01-03 |  |  | 0.0602 | [10 empty] | X | X | X
21FLSJWM_20010002 | 21FLSJWM | 20010002 | 29.1667 | -81.5223 | River/Stream | 2006-12-04 |  |  | 0.0518 | [10 empty] | X | X | X
21FLSJWM_20010002 | 21FLSJWM | 20010002 | 29.1667 | -81.5223 | River/Stream | 2007-02-01 |  |  | 0.0221 | [10 empty] | X | X | X
21FLSJWM_20010002 | 21FLSJWM | 20010002 | 29.1667 | -81.5223 | River/Stream | 2007-07-05 |  |  | 0.0206 | [10 empty] | X | X | X
21FLSJWM_20010002 | 21FLSJWM | 20010002 | 29.1667 | -81.5223 | River/Stream | 2007-03-07 |  |  | 0.005 | [10 empty] | X | X | X
21FLSJWM_20010002 | 21FLSJWM | 20010002 | 29.1667 | -81.5223 | River/Stream | 2007-04-02 |  |  | 0.005 | [10 empty] | X | X | X
21FLSJWM_20010002 | 21FLSJWM | 20010002 | 29.1667 | -81.5223 | River/Stream | 2007-05-03 |  |  | 0.005 | [10 empty] | X | X | X
21FLSJWM_20010002 | 21FLSJWM | 20010002 | 29.1667 | -81.5223 | River/Stream | 2007-06-06 |  |  | 0.005 | [10 empty] | X | X | X
21FLSJWM_20010003 | 21FLSJWM | 20010003 | 28.837 | -81.3227 | River/Stream | 1999-12-20 | 2.5579 | 3.0767 | 0.08 | 0.099 | 7.28 | 568 | 1.26 | 0.083 | 0.044 | 400 | 0.9 | 6.94 | 1.359 | -2.4889 | 0.30675 | -2.3126
21FLSJWM_20010003 | 21FLSJWM | 20010003 | 28.837 | -81.3227 | River/Stream | 2000-11-30 | 13.5586 | 17.1413 | 0.1005 | 0.1685 | 7.41 | 1411 | 1.732 | 0.0465 | 0.0215 | 150 | 2.7 | 7.96 | 1.9005 | -3.0683 | 0.64212 | -1.7808
21FLSJWM_20010003 | 21FLSJWM | 20010003 | 28.837 | -81.3227 | River/Stream | 1999-10-28 | 1.4738 | 1.9405 | 0.087 | 0.096 | 6.98 | 435 | 1.86 | 0.095 | 0.078 |  | 1.79 | 6.05 | 1.956 | -2.3539 | 0.6709 | -2.3434
21FLCEN_20010003 | 21FLCEN | 20010003 | 28.837 | -81.3227 | River/Stream | 2007-08-14 | 28.51 |  | 0.060861 | 0.01 | 7.4 |  | 1.9 | 0.1 | 0.0025 | 80 |  | 6.57 | 1.91 | -2.3026 | 0.6471 | -4.6052
21FLSJWM_20010003 | 21FLSJWM | 20010003 | 28.837 | -81.3227 | River/Stream | 1998-12-07 | 6.7017 | 8.4419 | 0.048 | 0.121 | 7 | 920 | 1.74 | 0.076 | 0.026 | 200 | 1.97 | 6.88 | 1.861 | -2.577 | 0.62111 | -2.112
21FLSJWM_20010003 | 21FLSJWM | 20010003 | 28.837 | -81.3227 | River/Stream | 2001-02-19 | 32.1101 | 39.1705 | 0.0425 | 0.017 | 7.49 | 1760 | 2.02 | 0.1035 | 0.0415 | 100 | 7.35 | 6.69 | 2.037 | -2.2682 | 0.71148 | -4.0745
21FLSJWM_20010003 | 21FLSJWM | 20010003 | 28.837 | -81.3227 | River/Stream | 2000-02-16 | 20.1505 | 23.976 | 0.034 | 0.112 | 7.77 | 890 | 1.974 | 0.087 | 0.017 | 200 | 4.12 | 8.79 | 2.086 | -2.4418 | 0.73525 | -2.1893
21FLCEN_20010003 | 21FLCEN | 20010003 | 28.837 | -81.3227 | River/Stream | 2007-01-31 | 8.66 |  | 0.013982 | 0.025 | 7.9 |  | 1 | 0.041 | 0.0025 | 100 |  | 10.12 | 1.025 | -3.1942 | 0.024693 | -3.6889
21FLCEN_20010003 | 21FLCEN | 20010003 | 28.837 | -81.3227 | River/Stream | 2007-11-01 | 2.9 |  | 0.022206 | 0.5 | 7.5 |  | 1.8 | 0.13 | 0.086 | 200 |  | 7.32 | 2.3 | -2.0402 | 0.83291 | -0.69315
21FLSJWM_20010003 | 21FLSJWM | 20010003 | 28.837 | -81.3227 | River/Stream | 2000-08-24 | 21.33 | 25.2098 | 0.01 | 0.0365 | 7.71 | 1170 | 0.87 | 0.073 | 0.0185 | 40 | 4.45 | 6.18 | 0.9065 | -2.6173 | -0.098164 | -3.3104
21FLSJWM_20010003 | 21FLSJWM | 20010003 | 28.837 | -81.3227 | River/Stream | 2000-10-12 | 30.9586 | 37.0423 | 0.016 | 0.0035 | 7.88 | 1820 | 1.4 | 0.066 | 0.033 | 60 | 7.465 | 7.77 | 1.4035 | -2.7181 | 0.33897 | -5.655
21FLSJWM_20010003 | 21FLSJWM | 20010003 | 28.837 | -81.3227 | River/Stream | 1999-02-19 | 32.2403 | 28.7775 | 0.02 | 0.0035 | 8.33 | 1224 | 1.94 | 0.085 | 0.014 | 100 | 4.8 | 9.81 | 1.9435 | -2.4651 | 0.66449 | -5.655
21FLSJWM_20010003 | 21FLSJWM | 20010003 | 28.837 | -81.3227 | River/Stream | 1998-10-05 | 34.8702 | 39.6773 | 0.015 | 0.0035 | 7.15 | 985 | 1.47 | 0.051 | 0.018 | 250 | 2.5 | 7.3 | 1.4735 | -2.9759 | 0.38764 | -5.655
21FLSJWM_20010003 | 21FLSJWM | 20010003 | 28.837 | -81.3227 | River/Stream | 2001-04-10 | 52.5523 | 60.1006 | 0.023 | 0.0035 | 8.6 | 1740 | 2.58 | 0.088 | 0.084 | 50 | 9.3 | 4.85 | 2.5835 | -2.4304 | 0.94915 | -5.655
21FLSJWM_20010003 | 21FLSJWM | 20010003 | 28.837 | -81.3227 | River/Stream | 1999-06-04 | 45.0117 | 49.7179 | 0.0185 | 0.0035 | 8.54 | 1700 | 2.12 | 0.1275 | 0.0265 | 50 | 9.28 | 6.71 | 2.1235 | -2.0596 | 0.75307 | -5.655
21FLSJWM_20010003 | 21FLSJWM | 20010003 | 28.837 | -81.3227 | River/Stream | 1999-08-16 | 50.4964 | 56.3352 | 0.019 | 0.0035 | 8.64 | 1432 | 2.22 | 0.0955 | 0.018 | 80 | 8.48 | 6.65 | 2.2235 | -2.3486 | 0.79908 | -5.655
21FLSJWM_20010003 | 21FLSJWM | 20010003 | 28.837 | -81.3227 | River/Stream | 2001-06-25 | 146.089 | 158.187 | 0.027 | 0.0035 | 9.34 | 2270 | 3.37 | 0.127 | 0.165 | 50 | 18.6 | 8.69 | 3.3735 | -2.0636 | 1.216 | -5.655
21FLSJWM_20010003 | 21FLSJWM | 20010003 | 28.837 | -81.3227 | River/Stream | 2000-04-18 | 32.1435 | 36.0356 | 0.009 | 0.018 | 8.17 | 1029 | 1.164 | 0.075 | 0.021 | 50 | 6.11 | 8.47 | 1.182 | -2.5903 | 0.16721 | -4.0174
21FLCEN_20010003 | 21FLCEN | 20010003 | 28.837 | -81.3227 | River/Stream | 2007-06-05 | 43.3 |  | 0.0098694 | 0.005 | 8.3 |  | 2.3 | 0.12 | 0.0025 | 60 |  | 7.79 | 2.305 | -2.1203 | 0.83508 | -5.2983
21FLSJWM_20010003 | 21FLSJWM | 20010003 | 28.837 | -81.3227 | River/Stream | 2000-06-12 | 24.9578 | 28.7265 | 0.0025 | 0.0035 | 7.8 | 1110 | 0.9935 | 0.0705 | 0.0175 | 25 | 5.5 |  | 0.997 | -2.6521 | -0.0030045 | -5.655
21FLSJWM_20010003 | 21FLSJWM | 20010003 | 28.837 | -81.3227 | River/Stream | 1999-04-05 | 115.344 | 120.1832 | 0.018 | 0.0035 | 9.3 | 1570 |  |  |  | 80 | 10.9 | 9.28 |  | X | X | -5.655
21FLCEN_20010015 | 21FLCEN | 20010015 | 28.5899 | -81.2263 | River/Stream | 2007-03-20 | 0.7 |  | 0.041122 | 0.052 | 7.3 |  | 0.47 | 0.063 | 0.042 | 40 |  | 7.33 | 0.522 | -2.7646 | -0.65009 | -2.9565
21FLCEN_20010015 | 21FLCEN | 20010015 | 28.5899 | -81.2263 | River/Stream | 2007-08-08 | 2.1 |  | 0.047702 | 0.13 | 6.7 |  | 0.84 | 0.13 | 0.084 | 150 |  | 4.3 | 0.97 | -2.0402 | -0.030459 | -2.0402
21FLCEN_20010015 | 21FLCEN | 20010015 | 28.5899 | -81.2263 | River/Stream | 2007-05-29 | 0.7 |  | 0.019739 | 0.063 | 7.5 |  | 0.55 | 0.048 | 0.036 | 30 |  | 6.34 | 0.613 | -3.0366 | -0.48939 | -2.7646
21FLCEN_20010015 | 21FLCEN | 20010015 | 28.5899 | -81.2263 | River/Stream | 2007-10-23 | 0.94 |  | 0.027141 | 0.12 | 7.1 |  |  |  | 0.041 | 50 |  | 7.86 |  | X | X | -2.1203
21FLCEN_20010041 | 21FLCEN | 20010041 | 28.6543 | -81.1705 | River/Stream | 1999-07-12 |  |  | 0.041122 | 0.15 | 7.15 | 176 | 0.73 |  |  |  | 3.4 | 4.8 | 0.88 | X | -0.12783 | -1.8971
21FLCEN_20010041 | 21FLCEN | 20010041 | 28.6543 | -81.1705 | River/Stream | 2007-03-20 | 0.7 |  | 0.029608 | 0.66 | 7.5 |  | 0.6 | 0.086 | 0.056 | 30 |  | 8.25 | 1.26 | -2.4534 | 0.23111 | -0.41552
21FLCEN_20010041 | 21FLCEN | 20010041 | 28.6543 | -81.1705 | River/Stream | 2007-08-08 | 0.7 |  | 0.029608 | 0.21 | 6.8 |  | 0.93 | 0.17 | 0.117 | 150 |  | 3.53 | 1.14 | -1.772 | 0.13103 | -1.5606
21FLCEN_20010041 | 21FLCEN | 20010041 | 28.6543 | -81.1705 | River/Stream | 1999-01-25 |  |  | 0.015627 |  | 7.3 | 220 | 0.51 |  |  |  | 3.5 | 7 |  | X | X | X
21FLCEN_20010041 | 21FLCEN | 20010041 | 28.6543 | -81.1705 | River/Stream | 2007-05-29 | 2.1 |  | 0.0041122 | 0.16 | 7.7 |  | 0.6 | 0.078 | 0.062 | 30 |  | 7 | 0.76 | -2.551 | -0.27444 | -1.8326
21FLCEN_20010041 | 21FLCEN | 20010041 | 28.6543 | -81.1705 | River/Stream | 2007-10-23 | 0.275 |  |  | 0.42 | 7.1 |  |  |  | 0.223 | 60 |  | 6.34 |  | X | X | -0.8675
21FLCEN_20010041 | 21FLCEN | 20010041 | 28.6543 | -81.1705 | River/Stream | 2002-05-13 |  |  |  |  | 7.58 | 407 | [5 empty] | 6.18 |  | X | X | X
21FLCEN_20010045 | 21FLCEN | 20010045 | 28.128 | -81.0023 | River/Stream | 2002-06-17 |  |  | 0.058394 | 0.13 | 7.3 | 267 | 0.715 | 0.165 | 0.0565 |  |  | 5.3 | 0.845 | -1.8018 | -0.16842 | -2.0402
21FLCEN_20010045 | 21FLCEN | 20010045 | 28.128 | -81.0023 | River/Stream | 2003-03-03 |  |  | 0.025085 | 0.0295 | 6.12 |  | 1.3 | 0.115 |  |  | 2.6 |  | 1.3295 | -2.1628 | 0.2848 | -3.5234
21FLCEN_20010045 | 21FLCEN | 20010045 | 28.128 | -81.0023 | River/Stream | 1999-04-26 |  |  |  |  | 7.4 | 360 |  |  |  |  | 2.6 |  |  | X | X | X
21FLCEN_20010045 | 21FLCEN | 20010045 | 28.128 | -81.0023 | River/Stream | 2003-04-29 |  |  |  |  | 6.42 | 219 | [5 empty] | 4.9 |  | X | X | X
21FLCEN_20010045 | 21FLCEN | 20010045 | 28.128 | -81.0023 | River/Stream | 2003-06-10 |  |  |  |  | 6.24 | 161 | [5 empty] | 6.01 |  | X | X | X
21FLCEN_20010045 | 21FLCEN | 20010045 | 28.128 | -81.0023 | River/Stream | 2003-07-29 |  |  |  |  | 6.09 | 72 |  |  |  | 400 | 3.2 | 4.72 |  | X | X | X
21FLCEN_20010045 | 21FLCEN | 20010045 | 28.128 | -81.0023 | River/Stream | 2003-11-04 | [13 empty] | X | X | X
21FLCEN_20010050 | 21FLCEN | 20010050 | 28.1819 | -80.8954 | River/Stream | 2008-07-22 | 0.275 | [12 empty] | X | X | X
21FLCEN_20010050 | 21FLCEN | 20010050 | 28.1819 | -80.8954 | River/Stream | 2008-08-05 | 0.275 |  |  |  | 6.94 | [6 empty] | 6.04 |  | X | X | X
21FLCEN_20010050 | 21FLCEN | 20010050 | 28.1819 | -80.8954 | River/Stream | 2008-07-14 | 0.31 |  |  |  | 7.3 | [6 empty] | 6.67 |  | X | X | X
21FLCEN_20010050 | 21FLCEN | 20010050 | 28.1819 | -80.8954 | River/Stream | 2008-04-07 | 2.1 |  |  |  | 7.1 | [6 empty] | 6.92 |  | X | X | X
21FLCEN_20010050 | 21FLCEN | 20010050 | 28.1819 | -80.8954 | River/Stream | 2008-09-30 | 1.9 |  |  |  | 6.7 | [6 empty] | 6.26 |  | X | X | X
21FLCEN_20010050 | 21FLCEN | 20010050 | 28.1819 | -80.8954 | River/Stream | 2008-02-12 | 0.66 |  |  |  | 7.6 | [6 empty] | 8.28 |  | X | X | X
21FLCEN_20010050 | 21FLCEN | 20010050 | 28.1819 | -80.8954 | River/Stream | 2008-01-29 | 0.66 |  |  |  | 8.3 | [6 empty] | 9.25 |  | X | X | X
21FLCEN_20010050 | 21FLCEN | 20010050 | 28.1819 | -80.8954 | River/Stream | 2008-04-16 | 0.275 |  |  |  | 7 | [6 empty] | 9.04 |  | X | X | X
21FLCEN_20010096 | 21FLCEN | 20010096 | 28.2922 | -80.8094 | River/Stream | 2003-10-15 |  |  |  |  | 6.68 | 330 | [5 empty] | 1.1 |  | X | X | X
21FLCEN_20010096 | 21FLCEN | 20010096 | 28.2922 | -80.8094 | River/Stream | 2003-02-12 |  |  |  |  | 6.71 | 783 | [5 empty] | 4.75 |  | X | X | X
21FLCEN_20010096 | 21FLCEN | 20010096 | 28.2922 | -80.8094 | River/Stream | 2003-04-09 |  |  |  |  | 6.75 | 993 | [5 empty] | 2.66 |  | X | X | X
21FLCEN_20010096 | 21FLCEN | 20010096 | 28.2922 | -80.8094 | River/Stream | 2003-05-21 |  |  |  |  | 7.39 | 626 | [5 empty] | 5.25 |  | X | X | X
21FLCEN_20010096 | 21FLCEN | 20010096 | 28.2922 | -80.8094 | River/Stream | 2003-07-09 |  |  |  |  | 6.86 | 712 | [5 empty] | 1.32 |  | X | X | X
21FLCEN_20010103 | 21FLCEN | 20010103 | 28.7524 | -81.418 | River/Stream | 1999-09-13 |  |  | 0.011514 | 0.8 | 7.5 | 274 | 0.19 |  |  | 2.5 | 0.57 | 4.2 | 0.99 | X | -0.01005 | -0.22314
21FLCEN_20010103 | 21FLCEN | 20010103 | 28.7524 | -81.418 | River/Stream | 1999-01-11 |  |  | 0.013159 | 1.1 | 7.7 | 311 | 0.26 |  | 0.029992 |  | 2.7 | 6.4 | 1.36 | X | 0.30748 | 0.09531
21FLCEN_20010105 | 21FLCEN | 20010105 | 28.3689 | -80.8728 | River/Stream | 2002-06-10 |  |  |  |  | 7.79 | 157 | [5 empty] | 4.13 |  | X | X | X
21FLCEN_20010106 | 21FLCEN | 20010106 | 28.8376 | -81.3254 | River/Stream | 2007-08-14 | 14.26 |  | 0.037833 | 0.01 | 7.7 |  | 1.8 | 0.083 | 0.0025 | 80 |  | 6.87 | 1.81 | -2.4889 | 0.59333 | -4.6052
21FLCEN_20010106 | 21FLCEN | 20010106 | 28.8376 | -81.3254 | River/Stream | 2007-01-31 | 10.59 |  | 0.012337 | 0.013 | 7.9 |  | 1 | 0.051 | 0.0025 | 100 |  | 10.2 | 1.013 | -2.9759 | 0.012916 | -4.3428
21FLCEN_20010106 | 21FLCEN | 20010106 | 28.8376 | -81.3254 | River/Stream | 2007-06-05 | 36.09 |  | 0.0090469 | 0.005 | 8.3 |  | 1.8 | 0.1 | 0.0025 | 60 |  | 7.73 | 1.805 | -2.3026 | 0.59056 | -5.2983
21FLCEN_20010107 | 21FLCEN | 20010107 | 28.0838 | -80.7529 | River/Stream | 2008-07-07 |  |  | 0.020561 | 0.002 | 7.7 |  | 2.8 | 0.099 |  | 120 |  | 5 | 2.802 | -2.3126 | 1.0303 | -6.2146
21FLCEN_20010107 | 21FLCEN | 20010107 | 28.0838 | -80.7529 | River/Stream | 2008-01-22 | 26 |  | 0.0098694 | 0.083 | 7.5 |  | 2.2 | 0.075 | 0.029 |  |  | 9.5 | 2.283 | -2.5903 | 0.82549 | -2.4889
21FLCEN_20010107 | 21FLCEN | 20010107 | 28.0838 | -80.7529 | River/Stream | 2008-06-02 | 140 |  | 0.012337 |  |  |  | 3.7 | 0.17 |  | 200 |  | 6.15 |  | -1.772 | X | X
21FLCEN_20010107 | 21FLCEN | 20010107 | 28.0838 | -80.7529 | River/Stream | 2003-04-08 |  |  |  |  | 6.5 | 174 | [5 empty] | 5.94 |  | X | X | X
21FLCEN_20010107 | 21FLCEN | 20010107 | 28.0838 | -80.7529 | River/Stream | 2003-05-20 |  |  |  |  | 7.72 | 613 | [7 empty] | X | X | X
21FLCEN_20010107 | 21FLCEN | 20010107 | 28.0838 | -80.7529 | River/Stream | 2003-02-11 |  |  |  |  | 6.89 | 295 | [5 empty] | 7.89 |  | X | X | X
21FLCEN_20010107 | 21FLCEN | 20010107 | 28.0838 | -80.7529 | River/Stream | 2003-10-14 |  |  |  |  | 6.85 | 265 | [5 empty] | 2.75 |  | X | X | X
21FLCEN_20010107 | 21FLCEN | 20010107 | 28.0838 | -80.7529 | River/Stream | 2003-07-08 |  |  |  |  | 7.33 | 593 | [5 empty] | 4.8 |  | X | X | X
21FLCEN_20010113 | 21FLCEN | 20010113 | 28.2887 | -80.8194 | River/Stream | 2003-07-09 |  |  |  |  | 7.26 | 616 | [5 empty] | 4.73 |  | X | X | X
21FLCEN_20010113 | 21FLCEN | 20010113 | 28.2887 | -80.8194 | River/Stream | 2003-10-15 |  |  |  |  | 6.84 | 340 | [5 empty] | 3.46 |  | X | X | X
21FLCEN_20010113 | 21FLCEN | 20010113 | 28.2887 | -80.8194 | River/Stream | 2003-05-21 |  |  |  |  | 7.36 | 593 | [5 empty] | 5.43 |  | X | X | X
21FLCEN_20010113 | 21FLCEN | 20010113 | 28.2887 | -80.8194 | River/Stream | 2003-04-09 |  |  |  |  | 7.12 | 462 | [5 empty] | 6.37 |  | X | X | X
21FLCEN_20010113 | 21FLCEN | 20010113 | 28.2887 | -80.8194 | River/Stream | 2003-02-12 |  |  |  |  | 6.89 | 306 | [5 empty] | 7.85 |  | X | X | X
21FLCEN_20010114 | 21FLCEN | 20010114 | 28.2344 | -80.8606 | River/Stream | 2003-02-12 |  |  | 0.047702 | 0.039 | 6.67 | 285 | 1.5 | 0.051 |  |  |  | 5.41 | 1.539 | -2.9759 | 0.43113 | -3.2442
21FLCEN_20010114 | 21FLCEN | 20010114 | 28.2344 | -80.8606 | River/Stream | 2003-10-15 | 1.69 |  | 0.047702 | 0.002 | 6.7 | 328 | 1.6 | 0.057 |  |  |  | 1.07 | 1.602 | -2.8647 | 0.47125 | -6.2146
21FLCEN_20010114 | 21FLCEN | 20010114 | 28.2344 | -80.8606 | River/Stream | 2003-04-09 |  |  | 0.027963 | 0.051 | 6.89 | 378 | 1.8 | 0.079 |  |  |  | 5.52 | 1.851 | -2.5383 | 0.61573 | -2.9759
21FLCEN_20010114 | 21FLCEN | 20010114 | 28.2344 | -80.8606 | River/Stream | 2003-07-09 | 26.85 |  | 0.015627 | 0.002 | 6.75 | 524 | 1.9 | 0.13 |  |  |  | 2.38 | 1.902 | -2.0402 | 0.64291 | -6.2146
21FLCEN_20010115 | 21FLCEN | 20010115 | 28.1658 | -80.7639 | River/Stream | 2003-03-26 |  |  | 0.055104 | 0.19 | 7.03 | 367 | 1.5 | 0.092 |  |  | 2.8 | 7.15 | 1.69 | -2.386 | 0.52473 | -1.6607
21FLCEN_20010119 | 21FLCEN | 20010119 | 28.0005 | -80.7927 | River/Stream | 2003-02-05 |  |  |  |  | 6.74 | 324 | [5 empty] | 5.19 |  | X | X | X
21FLCEN_20010119 | 21FLCEN | 20010119 | 28.0005 | -80.7927 | River/Stream | 2003-10-07 |  |  |  |  | 6.77 | 385 | [5 empty] | 1.7 |  | X | X | X
21FLCEN_20010119 | 21FLCEN | 20010119 | 28.0005 | -80.7927 | River/Stream | 2003-07-01 |  |  |  |  | 7.03 | 794 | [5 empty] | 3.02 |  | X | X | X
21FLCEN_20010119 | 21FLCEN | 20010119 | 28.0005 | -80.7927 | River/Stream | 2003-04-01 |  |  |  |  | 6.98 | 471 | [5 empty] | 5.01 |  | X | X | X
21FLCEN_20010119 | 21FLCEN | 20010119 | 28.0005 | -80.7927 | River/Stream | 2003-05-13 |  |  |  |  | 7.14 | 649 | [5 empty] | 3.67 |  | X | X | X
21FLCEN_20010125 | 21FLCEN | 20010125 | 28.8716 | -81.3694 | River/Stream | 2007-03-27 | 1.92 |  | 0.025496 | 0.32 | 7.7 |  | 0.36 | 0.099 | 0.077 | 15 |  | 6.53 | 0.68 | -2.3126 | -0.38566 | -1.1394
21FLCEN_20010125 | 21FLCEN | 20010125 | 28.8716 | -81.3694 | River/Stream | 1999-01-11 |  |  | 0.024673 | 0.46 | 7.7 | 685 | 0.55 |  | 0.023472 |  | 1 | 7.8 | 1.01 | X | 0.0099503 | -0.77653
21FLCEN_20010125 | 21FLCEN | 20010125 | 28.8716 | -81.3694 | River/Stream | 1999-09-13 |  |  | 0.015627 | 0.3 | 7.55 | 654 | 0.56 |  |  | 30 | 1.54 | 5.6 | 0.86 | X | -0.15082 | -1.204
21FLCEN_20010125 | 21FLCEN | 20010125 | 28.8716 | -81.3694 | River/Stream | 2007-08-14 | 0.7 |  | 0.012337 | 0.21 | 7.5 |  | 0.52 | 0.11 | 0.084 | 20 |  | 6.55 | 0.73 | -2.2073 | -0.31471 | -1.5606
21FLCEN_20010125 | 21FLCEN | 20010125 | 28.8716 | -81.3694 | River/Stream | 2007-06-05 | 1.6 |  | 0.036188 | 0.26 | 7.6 |  |  | 0.11 | 0.093 | 20 |  | 5.67 |  | -2.2073 | X | -1.3471
21FLCEN_20010125 | 21FLCEN | 20010125 | 28.8716 | -81.3694 | River/Stream | 2007-11-01 | 0.58 |  | 0.012337 | 0.16 | 7 |  |  | 0.11 | 0.087 | 60 |  | 3.53 |  | -2.2073 | X | -1.8326
21FLCEN_20010126 | 21FLCEN | 20010126 | 28.7583 | -81.4155 | River/Stream | 1999-09-13 |  |  | 0.013159 | 0.8 | 7.5 | 272 | 0.2 |  |  | 2.5 | 0.56 | 4.7 | 1 | X | 0 | -0.22314
21FLCEN_20010126 | 21FLCEN | 20010126 | 28.7583 | -81.4155 | River/Stream | 1999-01-11 |  |  | 0.0041122 | 1 | 7.65 | 311 | 0.25 |  | 0.030318 |  | 1.6 | 6.5 | 1.25 | X | 0.22314 | 0
21FLCEN_20010129 | 21FLCEN | 20010129 | 28.5827 | -81.1686 | River/Stream | 2008-04-28 | 0.275 |  | 0.019739 | 0.0615 | 7.5 |  | 0.71 | 0.039 |  |  |  | 6.98 | 0.7715 | -3.2442 | -0.25942 | -2.7887
21FLCEN_20010129 | 21FLCEN | 20010129 | 28.5827 | -81.1686 | River/Stream | 2007-05-29 | 0.7 |  | 0.018916 | 0.025 | 7.6 |  | 0.73 | 0.051 | 0.04 | 50 |  | 7.09 | 0.755 | -2.9759 | -0.28104 | -3.6889
21FLCEN_20010129 | 21FLCEN | 20010129 | 28.5827 | -81.1686 | River/Stream | 1999-07-12 |  |  | 0.032898 | 0.09 | 6.9 | 106 | 1.3 |  |  |  | 4.3 | 5.1 | 1.39 | X | 0.3293 | -2.4079
21FLCEN_20010129 | 21FLCEN | 20010129 | 28.5827 | -81.1686 | River/Stream | 1999-01-25 |  |  | 0.013159 |  | 7.05 | 197 | 0.61 |  |  |  | 12 | 6.5 |  | X | X | X
21FLCEN_20010129 | 21FLCEN | 20010129 | 28.5827 | -81.1686 | River/Stream | 2007-03-20 | 0.7 |  | 0.0082245 | 0.014 | 7.6 |  | 0.56 | 0.5 | 0.017 | 60 |  | 11.5 | 0.574 | -0.69315 | -0.55513 | -4.2687
21FLCEN_20010129 | 21FLCEN | 20010129 | 28.5827 | -81.1686 | River/Stream | 2007-08-08 | 0.7 |  | 0.022206 | 0.052 | 6.5 |  | 1.6 | 0.12 | 0.061 | 350 |  | 2.85 | 1.652 | -2.1203 | 0.50199 | -2.9565
21FLCEN_20010129 | 21FLCEN | 20010129 | 28.5827 | -81.1686 | River/Stream | 2007-10-23 | 0.275 |  | 0.045235 | 0.033 | 7 |  |  |  | 0.038 | 240 |  | 5.5 |  | X | X | -3.4112
21FLCEN_20010130 | 21FLCEN | 20010130 | 28.6549 | -81.1701 | River/Stream | 1999-07-12 |  |  | 0.049347 | 0.12 | 7.2 | 147 | 1 |  |  |  | 4.2 | 4.8 | 1.12 | X | 0.11333 | -2.1203
21FLCEN_20010130 | 21FLCEN | 20010130 | 28.6549 | -81.1701 | River/Stream | 2007-03-20 | 0.7 |  | 0.022206 | 0.4 | 7.6 |  | 0.55 | 0.061 | 0.039 | 40 |  | 8 | 0.95 | -2.7969 | -0.051293 | -0.91629
21FLCEN_20010130 | 21FLCEN | 20010130 | 28.6549 | -81.1701 | River/Stream | 1999-01-25 |  |  | 0.016449 |  | 7.3 | 217 | 0.51 |  |  |  | 3 | 7.2 |  | X | X | X
21FLCEN_20010130 | 21FLCEN | 20010130 | 28.6549 | -81.1701 | River/Stream | 2007-08-08 | 0.7 |  | 0.038655 | 0.1 | 6.8 |  | 1.4 | 0.15 | 0.089 | 300 |  | 3.13 | 1.5 | -1.8971 | 0.40547 | -2.3026
21FLCEN_20010130 | 21FLCEN | 20010130 | 28.6549 | -81.1701 | River/Stream | 2007-05-29 | 2.71 |  | 0.0041122 | 0.15 | 7.6 |  | 0.65 | 0.076 | 0.059 | 30 |  | 6.65 | 0.8 | -2.577 | -0.22314 | -1.8971
21FLCEN_20010130 | 21FLCEN | 20010130 | 28.6549 | -81.1701 | River/Stream | 2007-10-23 | 0.275 |  | 0.098694 | 0.22 | 70 |  |  |  | 0.14 | 160 |  | 6.39 |  | X | X | -1.5141
21FLCEN_20010134 | 21FLCEN | 20010134 | 28.6583 | -81.4069 | River/Stream | 2007-08-01 | 8.59 |  | 0.12337 | 0.11 | 7 |  | 0.91 | 0.093 | 0.047 | 60 |  | 1.79 | 1.02 | -2.3752 | 0.019803 | -2.2073
21FLCEN_20010134 | 21FLCEN | 20010134 | 28.6583 | -81.4069 | River/Stream | 2007-10-16 | 4.3 |  | 0.068263 | 0.18 | 7 |  | 1 | 1.1 | 0.918 | 50 |  | 4.12 | 1.18 | 0.09531 | 0.16551 | -1.7148
21FLCEN_20010134 | 21FLCEN | 20010134 | 28.6583 | -81.4069 | River/Stream | 2007-05-22 | 4.01 |  | 0.049347 | 0.11 | 7.1 |  | 0.73 | 0.13 | 0.087 | 50 |  | 2.93 | 0.84 | -2.0402 | -0.17435 | -2.2073
21FLCEN_20010134 | 21FLCEN | 20010134 | 28.6583 | -81.4069 | River/Stream | 2007-12-17 | 8.6 |  | 0.047702 | 0.25 | 7 |  | 0.95 | 0.1 | 0.049 |  |  | 5.8 | 1.2 | -2.3026 | 0.18232 | -1.3863
21FLCEN_20010134 | 21FLCEN | 20010134 | 28.6583 | -81.4069 | River/Stream | 2007-02-28 | 2.41 |  | 0.029608 | 0.26 | 7 |  | 0.61 | 0.088 | 0.05 | 50 |  | 4.84 | 0.87 | -2.4304 | -0.13926 | -1.3471
21FLCEN_20010136 | 21FLCEN | 20010136 | 28.6627 | -81.4102 | River/Stream | 2007-10-16 | 3.3 |  | 0.053459 | 0.22 | 7.1 |  | 0.95 | 1.2 | 0.975 | 50 |  | 5.43 | 1.17 | 0.18232 | 0.157 | -1.5141
21FLCEN_20010136 | 21FLCEN | 20010136 | 28.6627 | -81.4102 | River/Stream | 2007-08-01 | 4.81 |  | 0.038655 | 0.24 | 7.2 |  | 0.77 | 0.12 | 0.057 | 50 |  | 3.84 | 1.01 | -2.1203 | 0.0099503 | -1.4271
21FLCEN_20010136 | 21FLCEN | 20010136 | 28.6627 | -81.4102 | River/Stream | 2007-02-28 | 3.21 |  | 0.024673 | 0.27 | 7.1 |  | 0.54 | 0.09 | 0.061 | 50 |  | 7.07 | 0.81 | -2.4079 | -0.21072 | -1.3093
21FLCEN_20010136 | 21FLCEN | 20010136 | 28.6627 | -81.4102 | River/Stream | 2007-12-17 | 5.7 |  | 0.027963 | 0.3 | 7.2 |  | 0.77 | 0.11 | 0.075 |  |  | 7.9 | 1.07 | -2.2073 | 0.067659 | -1.204
21FLCEN_20010136 | 21FLCEN | 20010136 | 28.6627 | -81.4102 | River/Stream | 2007-05-22 | 2.41 |  | 0.013982 | 0.17 | 7.3 |  | 0.63 | 0.13 | 0.099 | 30 |  | 7.26 | 0.8 | -2.0402 | -0.22314 | -1.772
21FLSJWM_20010137 | 21FLSJWM | 20010137 | 28.6867 | -81.3968 | River/Stream | 2001-03-05 | 0.65949 | 0.91493 | 0.115 | 0.216 | 7.09 | 300 | 0.71 | 0.373 | 0.295 | 20 | 1.6 | 5.12 | 0.926 | -0.98618 | -0.076881 | -1.5325
21FLSJWM_20010137 | 21FLSJWM | 20010137 | 28.6867 | -81.3968 | River/Stream | 2005-05-04 | 1.9758 | 3.6158 | 0.1078 | 0.32546 | 7.65 | 217 | 0.77692 | 0.14124 | 0.06216 | 40 | 2.68 | 6.43 | 1.1024 | -1.9573 | 0.097471 | -1.1225
21FLSJWM_20010137 | 21FLSJWM | 20010137 | 28.6867 | -81.3968 | River/Stream | 2001-01-03 | 2.6246 | 3.811 | 0.101 | 0.479 | 7.37 | 312 | 0.805 | 0.202 | 0.137 | 20 | 2.8 | 11 | 1.284 | -1.5995 | 0.24998 | -0.73605
21FLSJWM_20010137 | 21FLSJWM | 20010137 | 28.6867 | -81.3968 | River/Stream | 2004-05-12 |  |  | 0.07942 | 0.46254 | 7.54 | 310 | 0.63898 | 0.16245 | 0.1077 | 30 | 1.8 | 6.72 | 1.1015 | -1.8174 | 0.096691 | -0.77102
21FLSJWM_20010137 | 21FLSJWM | 20010137 | 28.6867 | -81.3968 | River/Stream | 2004-11-10 | 0.5 | 2.7259 | 0.10146 | 2.8937 | 7.25 | 371 | 0.84179 | 0.16304 |  | 40 | 3.6 | 7.09 | 3.7355 | -1.8138 | 1.3179 | 1.0625
21FLSJWM_20010137 | 21FLSJWM | 20010137 | 28.6867 | -81.3968 | River/Stream | 2002-01-03 | 3.471 | 5.1263 | 0.097 | 0.383 | 6.67 | 369 | 0.816 | 0.161 | 0.09 | 60 | 4.6 | 6.735 | 1.199 | -1.8264 | 0.18149 | -0.95972
21FLSJWM_20010137 | 21FLSJWM | 20010137 | 28.6867 | -81.3968 | River/Stream | 2001-09-13 | 9.6948 | 14.0108 | 0.092 | 0.122 | 6.94 | 167 | 0.78 | 0.145 | 0.035 | 80 | 5.63 | 5.52 | 0.902 | -1.931 | -0.10314 | -2.1037
21FLSJWM_20010137 | 21FLSJWM | 20010137 | 28.6867 | -81.3968 | River/Stream | 2004-09-16 | 5.2065 | 6.7721 | 0.1154 | 0.47887 | 7.67 | 209 | 1.0583 | 0.13338 | 0.05586 | 80 | 4.5 | 4.43 | 1.5372 | -2.0146 | 0.42994 | -0.73633
21FLSJWM_20010137 | 21FLSJWM | 20010137 | 28.6867 | -81.3968 | River/Stream | 1999-03-22 | 1.5486 | 1.9294 | 0.05 | 0.238 | 7 | 272 | 0.55 | 0.132 | 0.077 | 50 | 1.51 | 8.15 | 0.788 | -2.025 | -0.23826 | -1.4355
21FLSJWM_20010137 | 21FLSJWM | 20010137 | 28.6867 | -81.3968 | River/Stream | 2006-05-08 | 1.8156 | 2.5532 | 0.0619 | 0.4867 | 7.35 |  | 0.68192 | 0.18772 | 0.1429 | 10 |  | 8.45 | 1.1686 | -1.6728 | 0.15582 | -0.72011
21FLSJWM_20010137 | 21FLSJWM | 20010137 | 28.6867 | -81.3968 | River/Stream | 1999-09-28 | 6.5415 | 10.2281 | 0.084 | 0.16 | 6.93 | 170 | 0.964 | 0.124 | 0.024 | 70 | 9.85 | 5.7 | 1.124 | -2.0875 | 0.11689 | -1.8326
21FLSJWM_20010137 | 21FLSJWM | 20010137 | 28.6867 | -81.3968 | River/Stream | 2000-03-23 | 0.9879 | 1.3138 | 0.063 | 0.506 | 7.11 | 292 | 0.75 | 0.178 | 0.111 | 40 | 2.46 | 7.47 | 1.256 | -1.726 | 0.22793 | -0.68122
21FLSJWM_20010137 | 21FLSJWM | 20010137 | 28.6867 | -81.3968 | River/Stream | 2007-05-10 | 0.5 | 1.0126 | 0.0611 | 0.2722 | 7.31 |  | 0.75558 | 0.26202 | 0.2195 | 30 |  | 6.23 | 1.0278 | -1.3393 | 0.027401 | -1.3012
21FLSJWM_20010137 | 21FLSJWM | 20010137 | 28.6867 | -81.3968 | River/Stream | 2006-11-13 | 3.4443 | 4.7976 | 0.0552 | 0.2717 | 7.69 |  | 0.69227 | 0.08515 | 0.0486 | 40 |  | 8.43 | 0.96397 | -2.4633 | -0.036695 | -1.3031
21FLSJWM_20010137 | 21FLSJWM | 20010137 | 28.6867 | -81.3968 | River/Stream | 2006-01-10 | 1.9758 | 3.5319 | 0.0549 | 3.5294 | 7.28 |  | 0.71494 | 0.6847 | 0.6322 | 10 |  | 8.04 | 4.2443 | -0.37877 | 1.4456 | 1.2611
21FLSJWM_20010137 | 21FLSJWM | 20010137 | 28.6867 | -81.3968 | River/Stream | 2000-01-19 | 2.3977 | 4.2538 | 0.062 | 0.43 | 7.36 | 249 | 0.81 | 0.093 | 0.054 | 50 | 2.9 | 7.79 | 1.24 | -2.3752 | 0.21511 | -0.84397
21FLSJWM_20010137 | 21FLSJWM | 20010137 | 28.6867 | -81.3968 | River/Stream | 2003-07-14 | 1.7515 | 5.13 | 0.068 |  | 7.62 | 193 | 0.892 | 0.146 | 0.047 | 80 | 5.5 | 5.64 |  | -1.9241 | X | X
21FLSJWM_20010137 | 21FLSJWM | 20010137 | 28.6867 | -81.3968 | River/Stream | 2000-09-25 | 1.6851 | 2.7845 | 0.077 | 1.132 | 7.08 | 327 | 1.059 | 0.327 | 0.289 | 60 | 4.1 | 6 | 2.191 | -1.1178 | 0.78436 | 0.12399
21FLSJWM_20010137 | 21FLSJWM | 20010137 | 28.6867 | -81.3968 | River/Stream | 2003-05-08 | 3.9196 | 3.2135 | 0.059 | 0.319 | 7.67 | 238 | 0.845 | 0.131 | 0.046 | 50 | 2.4 | 6.31 | 1.164 | -2.0326 | 0.15186 | -1.1426
21FLSJWM_20010137 | 21FLSJWM | 20010137 | 28.6867 | -81.3968 | River/Stream | 2003-01-08 | 6.683 | 9.8885 | 0.063 | 0.192 | 7.42 | 183 | 0.908 | 0.108 | 0.024 | 50 | 3.1 | 9.54 | 1.1 | -2.2256 | 0.09531 | -1.6503
21FLSJWM_20010137 | 21FLSJWM | 20010137 | 28.6867 | -81.3968 | River/Stream | 2004-01-05 | 2.395 | 4.3067 | 0.05741 | 0.43718 | 7.35 | 252 | 0.83683 | 0.14483 | 0.06844 | 50 | 2.94 | 7.45 | 1.274 | -1.9322 | 0.24217 | -0.82741
21FLSJWM_20010137 | 21FLSJWM | 20010137 | 28.6867 | -81.3968 | River/Stream | 2003-11-10 | 6.6136 | 8.3601 | 0.06263 | 0.60226 | 7.22 | 257 | 0.91659 | 0.15202 | 0.08417 | 50 | 3.14 | 6.11 | 1.5189 | -1.8837 | 0.41795 | -0.50707
21FLSJWM_20010137 | 21FLSJWM | 20010137 | 28.6867 | -81.3968 | River/Stream | 1999-05-20 | 2.5365 | 3.5969 | 0.047 | 0.307 |  | 247 | 0.69 | 0.124 | 0.082 | 30 | 2.38 | 7.81 | 0.997 | -2.0875 | -0.0030045 | -1.1809
21FLSJWM_20010137 | 21FLSJWM | 20010137 | 28.6867 | -81.3968 | River/Stream | 2001-05-07 | 1.5593 | 2.2763 | 0.047 | 0.332 | 7.42 | 123 | 0.712 | 1.06 | 0.509 | 20 | 9.9 | 7.39 | 1.044 | 0.058269 | 0.043059 | -1.1026
21FLSJWM_20010137 | 21FLSJWM | 20010137 | 28.6867 | -81.3968 | River/Stream | 1999-11-11 | 10.8242 | 15.9193 | 0.066 | 0.23 | 7.1 | 200 | 1 | 0.089 | 0.019 | 70 | 3.8 | 7.23 | 1.23 | -2.4191 | 0.20701 | -1.4697
21FLSJWM_20010137 | 21FLSJWM | 20010137 | 28.6867 | -81.3968 | River/Stream | 2002-09-11 | 5.2626 | 8.9858 | 0.062 |  | 7.27 | 207 | 0.964 | 0.109 | 0.036 | 70 | 3.8 | 5.79 |  | -2.2164 | X | X
21FLSJWM_20010137 | 21FLSJWM | 20010137 | 28.6867 | -81.3968 | River/Stream | 2004-03-08 | 3.0438 | 4.4616 | 0.0541 | 0.23575 | 7.31 | 234 | 0.84245 | 0.1252 | 0.0487 | 60 | 6.2 | 7.35 | 1.0782 | -2.0778 | 0.075293 | -1.445
21FLSJWM_20010137 | 21FLSJWM | 20010137 | 28.6867 | -81.3968 | River/Stream | 2005-11-03 | 7.1556 | 10.1009 | 0.049 | 0.14974 | 7.12 |  | 0.78329 | 0.09715 | 0.02091 | 100 |  | 7.58 | 0.93303 | -2.3315 | -0.069318 | -1.8989
21FLSJWM_20010137 | 21FLSJWM | 20010137 | 28.6867 | -81.3968 | River/Stream | 2006-07-12 | 12.5045 | 15.3035 | 0.0679 | 0.1082 | 7.41 |  | 1.0856 | 0.12361 | 0.0448 | 50 |  | 6.02 | 1.1938 | -2.0906 | 0.17712 | -2.2238
21FLSJWM_20010137 | 21FLSJWM | 20010137 | 28.6867 | -81.3968 | River/Stream | 2000-11-06 | 0.52065 | 1.0223 | 0.041 | 0.438 | 7.22 | 315 | 0.689 | 0.146 | 0.114 | 40 | 3.1 | 7.13 | 1.127 | -1.9241 | 0.11956 | -0.82554
21FLSJWM_20010137 | 21FLSJWM | 20010137 | 28.6867 | -81.3968 | River/Stream | 2001-07-24 | 21.7405 | 26.6159 | 0.072 | 0.085 | 7.11 | 70 | 1.221 | 0.187 | 0.05 | 70 | 8.4 | 6.07 | 1.306 | -1.6766 | 0.26697 | -2.4651
21FLSJWM_20010137 | 21FLSJWM | 20010137 | 28.6867 | -81.3968 | River/Stream | 2003-09-11 | 9.4224 | 12.5158 | 0.054 | 0.165 | 7.36 | 189 | 0.919 | 0.094 | 0.033 | 30 | 3.9 | 6.28 | 1.084 | -2.3645 | 0.080658 | -1.8018
21FLSJWM_20010137 | 21FLSJWM | 20010137 | 28.6867 | -81.3968 | River/Stream | 1999-01-28 | 4.4589 | 6.3732 | 0.048 | 0.174 | 6.71 | 238 | 0.84 | 0.094 | 0.039 | 30 | 2.99 | 8.27 | 1.014 | -2.3645 | 0.013903 | -1.7487
21FLSJWM_20010137 | 21FLSJWM | 20010137 | 28.6867 | -81.3968 | River/Stream | 2006-03-15 | 1.5753 | 2.1472 | 0.0434 | 0.3834 | 7.44 |  | 0.76464 | 0.14593 | 0.1014 | 50 |  | 7.51 | 1.148 | -1.9246 | 0.13806 | -0.95868
21FLSJWM_20010137 | 21FLSJWM | 20010137 | 28.6867 | -81.3968 | River/Stream | 2002-07-15 | 4.1949 | 6.6245 | 0.066 | 0.127 | 7 | 216 | 1.166 | 0.152 | 0.026 | 100 | 5.7 | 5.66 | 1.293 | -1.8839 | 0.25697 | -2.0636
21FLSJWM_20010137 | 21FLSJWM | 20010137 | 28.6867 | -81.3968 | River/Stream | 2005-01-11 | 5.3667 | 8.6116 | 0.04526 | 0.49795 | 7.37 | 268 | 0.85063 | 0.14137 | 0.06504 | 60 | 3.5 | 7.61 | 1.3486 | -1.9564 | 0.29905 | -0.69726
21FLSJWM_20010137 | 21FLSJWM | 20010137 | 28.6867 | -81.3968 | River/Stream | 2005-07-19 |  |  | 0.04628 | 0.5994 | 6.99 | 212 | 0.9013 | 0.17875 | 0.11485 | 80 | 3.9 | 5.01 | 1.5007 | -1.7218 | 0.40593 | -0.51183
21FLSJWM_20010137 | 21FLSJWM | 20010137 | 28.6867 | -81.3968 | River/Stream | 2003-03-11 | 5.1344 | 6.7695 | 0.061 | 1.421 | 6.965 | 424 | 1.193 | 0.267 | 0.126 | 50 | 4.7 |  | 2.614 | -1.3205 | 0.96088 | 0.35136
21FLSJWM_20010137 | 21FLSJWM | 20010137 | 28.6867 | -81.3968 | River/Stream | 2007-09-11 | 1.3795 | 1.6791 | 0.0346 | 0.2969 | 7.29 |  | 0.68278 | 0.14688 | 0.1019 | 40 |  | 5.98 | 0.97968 | -1.9181 | -0.020529 | -1.2144
21FLSJWM_20010137 | 21FLSJWM | 20010137 | 28.6867 | -81.3968 | River/Stream | 2001-11-05 | 8.9071 | 12.7948 | 0.05 | 0.275 | 7.18 | 229 | 1.017 | 0.136 | 0.065 | 60 | 4.03 | 6.25 | 1.292 | -1.9951 | 0.25619 | -1.291
21FLSJWM_20010137 | 21FLSJWM | 20010137 | 28.6867 | -81.3968 | River/Stream | 2002-11-12 | 6.853 | 10.652 | 0.048 | 0.357 | 7.25 | 227 | 0.988 | 0.129 | 0.043 | 40 | 3.7 | 6.8 | 1.345 | -2.0479 | 0.29639 | -1.03
21FLSJWM_20010137 | 21FLSJWM | 20010137 | 28.6867 | -81.3968 | River/Stream | 1998-11-19 | 3.9516 | 6.7541 | 0.045 | 0.434 | 6.45 | 237 | 0.94 | 0.122 | 0.062 | 30 | 3.16 | 7.34 | 1.374 | -2.1037 | 0.31773 | -0.83471
21FLSJWM_20010137 | 21FLSJWM | 20010137 | 28.6867 | -81.3968 | River/Stream | 2007-01-10 | 2.937 | 4.989 | 0.0406 | 0.3267 | 7.4 |  | 0.85099 | 0.10713 | 0.0598 | 50 |  | 8.22 | 1.1777 | -2.2337 | 0.16355 | -1.1187
21FLSJWM_20010137 | 21FLSJWM | 20010137 | 28.6867 | -81.3968 | River/Stream | 2005-09-12 | 6.7017 | 10.4122 | 0.0445 | 0.20426 | 7.3 |  | 0.94217 | 0.10198 | 0.03932 | 80 |  | 6.55 | 1.1464 | -2.283 | 0.13665 | -1.5884
21FLSJWM_20010137 | 21FLSJWM | 20010137 | 28.6867 | -81.3968 | River/Stream | 2005-03-01 | 6.0876 | 7.6737 | 0.04302 | 2.1096 | 7.41 | 325 | 0.94035 | 0.59584 | 0.41484 | 50 | 3.2 | 7.98 | 3.05 | -0.51778 | 1.1151 | 0.74652
21FLSJWM_20010137 | 21FLSJWM | 20010137 | 28.6867 | -81.3968 | River/Stream | 2002-05-09 | 1.9197 | 2.8168 | 0.038 | 0.384 | 7.12 | 274 | 0.834 | 0.161 | 0.082 | 20 | 3 | 5.92 | 1.218 | -1.8264 | 0.19721 | -0.95711
21FLSJWM_20010137 | 21FLSJWM | 20010137 | 28.6867 | -81.3968 | River/Stream | 2002-03-05 | 7.476 | 10.5098 | 0.049 | 1.475 | 7.27 | 303 | 1.149 | 0.376 | 0.227 | 30 | 4.3 | 7.97 | 2.624 | -0.97817 | 0.9647 | 0.38866
21FLSJWM_20010137 | 21FLSJWM | 20010137 | 28.6867 | -81.3968 | River/Stream | 1999-07-26 | 7.4226 | 10.6049 | 0.046 | 0.126 | 7.12 | 187 | 1.13 | 0.126 | 0.037 | 50 | 3.9 | 5.52 | 1.256 | -2.0715 | 0.22793 | -2.0715
21FLSJWM_20010137 | 21FLSJWM | 20010137 | 28.6867 | -81.3968 | River/Stream | 2004-07-06 | 16.9524 | 19.1487 | 0.04704 | 0.0653 | 7.21 | 203 | 1.226 | 0.1631 | 0.03181 | 60 | 4.9 | 5.41 | 1.2913 | -1.8134 | 0.25564 | -2.7288
21FLSJWM_20010137 | 21FLSJWM | 20010137 | 28.6867 | -81.3968 | River/Stream | 2007-07-10 | 5.2955 | 6.3067 | 0.0302 | 0.2113 | 7.43 |  | 0.85269 | 0.11307 | 0.0557 | 30 |  | 5.45 | 1.064 | -2.1797 | 0.062026 | -1.5545
21FLCEN_20010137 | 21FLCEN | 20010137 | 28.6865 | -81.3972 | River/Stream | 2007-08-01 | 3.41 |  | 0.025085 | 0.285 | 7.29 |  | 0.745 | 0.125 |  | 50 |  | 5.37 | 1.03 | -2.0794 | 0.029559 | -1.2553
21FLSJWM_20010137 | 21FLSJWM | 20010137 | 28.6867 | -81.3968 | River/Stream | 2000-05-04 | 5.3266 | 6.0135 | 0.021 | 0.416 | 7.44 | 331 | 0.667 | 0.115 | 0.085 | 20 | 2.3 | 8.8 | 1.083 | -2.1628 | 0.079735 | -0.87707
21FLSJWM_20010137 | 21FLSJWM | 20010137 | 28.6867 | -81.3968 | River/Stream | 2006-09-11 | 10.1905 | 13.0576 | 0.02 | 0.1049 | 7.35 |  | 0.88603 | 0.10438 | 0.0213 | 30 |  | 5.85 | 0.99093 | -2.2597 | -0.0091114 | -2.2547
21FLSJWM_20010137 | 21FLSJWM | 20010137 | 28.6867 | -81.3968 | River/Stream | 2000-07-05 | 9.8924 | 12.1181 | 0.016 | 0.36 | 7.23 | 293 | 0.943 | 0.152 | 0.088 | 30 | 4.2 | 6.38 | 1.303 | -1.8839 | 0.26467 | -1.0217
21FLSJWM_20010137 | 21FLSJWM | 20010137 | 28.6867 | -81.3968 | River/Stream | 2007-03-14 | 1.7889 | 2.2855 | 0.0559 | 0.2833 | 7.52 |  |  |  | 0.102 | 40 |  | 7.8 |  | X | X | -1.2612
21FLCEN_20010142 | 21FLCEN | 20010142 | 28.8733 | -81.3661 | River/Stream | 2007-03-27 | 1.44 |  | 0.022206 | 0.31 | 7.8 |  | 0.32 | 0.098 | 0.077 | 15 |  | 7.34 | 0.63 | -2.3228 | -0.46204 | -1.1712
21FLCEN_20010142 | 21FLCEN | 20010142 | 28.8733 | -81.3661 | River/Stream | 2007-06-05 | 2.41 |  | 0.03372 | 0.26 | 7.6 |  | 0.56 | 0.11 | 0.093 | 20 |  | 5.8 | 0.82 | -2.2073 | -0.19845 | -1.3471
21FLCEN_20010142 | 21FLCEN | 20010142 | 28.8733 | -81.3661 | River/Stream | 2007-08-14 | 0.7 |  | 0.015627 | 0.21 | 7.5 |  | 0.58 | 0.094 | 0.083 | 20 |  | 6.46 | 0.79 | -2.3645 | -0.23572 | -1.5606
21FLCEN_20010142 | 21FLCEN | 20010142 | 28.8733 | -81.3661 | River/Stream | 2007-11-01 | 0.275 |  | 0.014804 | 0.16 | 7 |  | 0.81 | 0.11 | 0.086 | 60 |  | 3.69 | 0.97 | -2.2073 | -0.030459 | -1.8326
21FLCEN_20010143 | 21FLCEN | 20010143 | 28.8469 | -81.3415 | River/Stream | 2007-11-01 | 2.7 |  | 0.026318 | 0.47 | 7.5 |  | 1.8 | 0.13 | 0.086 | 200 |  | 7.44 | 2.27 | -2.0402 | 0.81978 | -0.75502
21FLCEN_20010143 | 21FLCEN | 20010143 | 28.8469 | -81.3415 | River/Stream | 2007-01-31 | 10.545 |  | 0.0086357 | 0.0275 | 7.9 |  | 1.035 | 0.0495 | 0.0025 | 100 |  | 10.13 | 1.0625 | -3.0058 | 0.060625 | -3.5936
21FLCEN_20010143 | 21FLCEN | 20010143 | 28.8469 | -81.3415 | River/Stream | 2007-08-14 | 23.17 |  | 0.0090469 | 0.005 | 8.4 |  | 1.9 | 0.083 | 0.0025 | 60 |  | 8.68 | 1.905 | -2.4889 | 0.64448 | -5.2983
21FLCEN_20010143 | 21FLCEN | 20010143 | 28.8469 | -81.3415 | River/Stream | 2007-06-05 | 38.49 |  | 0.0090469 | 0.007 | 8.1 |  | 2.1 | 0.11 | 0.0025 | 60 |  | 7.8 | 2.107 | -2.2073 | 0.74527 | -4.9618
21FLCEN_20010144 | 21FLCEN | 20010144 | 28.8739 | -81.3656 | River/Stream | 2007-03-27 | 0.7 |  | 0.027963 | 0.31 | 7.8 |  | 0.305 | 0.0935 | 0.079 | 15 |  | 6.71 | 0.615 | -2.3698 | -0.48613 | -1.1712
21FLCEN_20010144 | 21FLCEN | 20010144 | 28.8739 | -81.3656 | River/Stream | 2007-06-05 | 1.6 |  | 0.03372 | 0.25 | 7.6 |  | 0.55 | 0.11 | 0.094 | 20 |  | 6.05 | 0.8 | -2.2073 | -0.22314 | -1.3863
21FLCEN_20010144 | 21FLCEN | 20010144 | 28.8739 | -81.3656 | River/Stream | 2007-08-14 | 0.7 |  | 0.014393 | 0.2 | 7.5 |  | 0.595 | 0.11 | 0.083 | 20 |  | 6.35 | 0.795 | -2.2073 | -0.22941 | -1.6094
21FLCEN_20010144 | 21FLCEN | 20010144 | 28.8739 | -81.3656 | River/Stream | 2007-11-01 | 0.58 |  | 0.012337 | 0.175 | 7 |  | 0.79 | 0.105 | 0.085 | 60 |  | 3.76 | 0.965 | -2.2538 | -0.035627 | -1.743
21FLCEN_20010167 | 21FLCEN | 20010167 | 29.4317 | -81.6754 | River/Stream | 2002-03-19 |  | 5.4 | 0.018094 | 0.011 | 7.78 | 1044 | 1.3 | 0.047 |  | 150 | 2.8 | 7.22 | 1.311 | -3.0576 | 0.27079 | -4.5099
21FLCEN_20010167 | 21FLCEN | 20010167 | 29.4317 | -81.6754 | River/Stream | 2002-09-10 | 0.70039 |  | 0.013982 |  | 7.37 | 674 | 1.5 | 0.16 |  | 200 | 2.5 | 6 |  | -1.8326 | X | X
21FLCEN_20010167 | 21FLCEN | 20010167 | 29.4317 | -81.6754 | River/Stream | 2002-06-11 | 0.70039 |  | 0.010692 | 0.0022191 | 7.85 | 1200 | 1.2 | 0.055 |  | 100 | 5.4 | 6.07 | 1.2022 | -2.9004 | 0.18417 | -6.1107
21FLCEN_20010167 | 21FLCEN | 20010167 | 29.4317 | -81.6754 | River/Stream | 2002-05-14 |  | 117.9 | 0.017271 | 0.0022191 | 9.38 | 1327 | 2.5 | 0.079 |  | 100 | 13.9 | 8.31 | 2.5022 | -2.5383 | 0.91718 | -6.1107
21FLCEN_20010167 | 21FLCEN | 20010167 | 29.4317 | -81.6754 | River/Stream | 2002-10-29 | 0.70039 |  |  | 0.21 | 739 | 632 | 1.3 | 0.16 |  | 200 | 1.8 | 6.55 | 1.51 | -1.8326 | 0.41211 | -1.5606
21FLCEN_20010184 | 21FLCEN | 20010184 | 28.7186 | -81.3085 | River/Stream | 2002-06-18 | 5.85 |  | 0.076488 | 0.21 | 7.17 | 292 | 0.81 | 0.14 |  | 150 | 4 | 5.9 | 1.02 | -1.9661 | 0.019803 | -1.5606
21FLCEN_20010184 | 21FLCEN | 20010184 | 28.7186 | -81.3085 | River/Stream | 2002-05-21 |  | 3.95 | 0.038244 |  | 7.66 | 316 | 0.455 | 0.14 |  | 60 | 2.5 | 6.9 |  | -1.9661 | X | X
21FLCEN_20010184 | 21FLCEN | 20010184 | 28.7186 | -81.3085 | River/Stream | 2002-11-05 | 0.70039 |  | 0.051814 | 0.36 | 7.31 | 304 | 0.92 | 0.14 |  | 100 | 2.5 |  | 1.28 | -1.9661 | 0.24686 | -1.0217
21FLCEN_20010184 | 21FLCEN | 20010184 | 28.7186 | -81.3085 | River/Stream | 2002-03-25 |  | 2.1 | 0.042356 |  | 7.41 | 320 | 0.815 | 0.135 |  | 125 | 3.7 | 7.02 |  | -2.0025 | X | X
21FLCEN_20010184 | 21FLCEN | 20010184 | 28.7186 | -81.3085 | River/Stream | 2002-09-17 | 2.7502 |  | 0.035776 | 0.11 | 6.9 | 198 | 1.35 | 0.185 |  | 200 | 1.8 | 5.37 | 1.46 | -1.6874 | 0.37844 | -2.2073
21FLCEN_20010184 | 21FLCEN | 20010184 | 28.7186 | -81.3085 | River/Stream | 2002-04-16 |  |  |  |  | 7.3 | 284 | [5 empty] | 7.41 |  | X | X | X
21FLCEN_20010184 | 21FLCEN | 20010184 | 28.7186 | -81.3085 | River/Stream | 1999-05-24 |  |  |  |  | 7.5 | 293 | [5 empty] | 7.5 |  | X | X | X
21FLCEN_20010185 | 21FLCEN | 20010185 | 28.7034 | -81.2904 | River/Stream | 2002-06-18 | 4.6 |  | 0.12337 | 0.24 | 7.2 | 333 | 0.92 | 0.21 |  | 100 | 4.6 | 5.66 | 1.16 | -1.5606 | 0.14842 | -1.4271
21FLCEN_20010185 | 21FLCEN | 20010185 | 28.7034 | -81.2904 | River/Stream | 2002-05-21 |  |  | 0.056749 |  | 7.45 | 339 | 0.55 | 0.16 |  | 50 | 1.4 | 5.35 |  | -1.8326 | X | X
21FLCEN_20010185 | 21FLCEN | 20010185 | 28.7034 | -81.2904 | River/Stream | 2002-03-25 |  |  | 0.066618 |  | 7.27 | 351 | 0.66 | 0.12 |  | 150 | 1.6 | 5.02 |  | -2.1203 | X | X
21FLCEN_20010185 | 21FLCEN | 20010185 | 28.7034 | -81.2904 | River/Stream | 2002-11-05 | 0.70039 |  | 0.07402 | 0.22 | 6.94 | 283 | 0.91 | 0.13 |  | 125 | 2.2 |  | 1.13 | -2.0402 | 0.12222 | -1.5141
21FLCEN_20010185 | 21FLCEN | 20010185 | 28.7034 | -81.2904 | River/Stream | 2007-02-21 | 1.92 |  | 0.041945 | 0.18 | 7.2 |  | 0.57 | 0.077 | 0.06 | 60 |  | 8.59 | 0.75 | -2.5639 | -0.28768 | -1.7148
21FLCEN_20010185 | 21FLCEN | 20010185 | 28.7034 | -81.2904 | River/Stream | 2007-05-14 | 1.6 |  | 0.04359 | 0.22 | 7.5 |  | 0.81 | 0.24 | 0.112 | 50 |  | 5.8 | 1.03 | -1.4271 | 0.029559 | -1.5141
21FLCEN_20010185 | 21FLCEN | 20010185 | 28.7034 | -81.2904 | River/Stream | 2007-07-23 | 14.13 |  | 0.064973 | 0.13 | 7 |  | 1.4 | 0.17 | 0.103 | 160 |  | 5.36 | 1.53 | -1.772 | 0.42527 | -2.0402
21FLCEN_20010185 | 21FLCEN | 20010185 | 28.7034 | -81.2904 | River/Stream | 2002-09-17 | 0.70039 |  | 0.052637 | 0.11 | 6.83 | 225 | 1.2 | 0.16 |  | 100 | 3.8 | 5.12 | 1.31 | -1.8326 | 0.27003 | -2.2073
21FLCEN_20010185 | 21FLCEN | 20010185 | 28.7034 | -81.2904 | River/Stream | 2007-10-08 | 8.8 |  | 0.044412 | 0.13 | 7.1 |  | 1.1 | 0.11 | 0.047 | 100 |  | 5.52 | 1.23 | -2.2073 | 0.20701 | -2.0402
21FLCEN_20010185 | 21FLCEN | 20010185 | 28.7034 | -81.2904 | River/Stream | 2002-04-16 |  |  |  |  | 7.23 | 332 | [5 empty] | 6 |  | X | X | X
21FLCEN_20010185 | 21FLCEN | 20010185 | 28.7034 | -81.2904 | River/Stream | 1999-05-24 |  |  |  |  | 7.3 | 298 | [5 empty] | 5 |  | X | X | X
21FLCEN_20010186 | 21FLCEN | 20010186 | 28.6894 | -81.2477 | River/Stream | 2002-04-16 |  |  |  |  | 7.08 | 274 | [5 empty] | 6.64 |  | X | X | X
21FLCEN_20010189 | 21FLCEN | 20010189 | 28.6472 | -81.2645 | River/Stream | 2007-03-26 | 0.7 |  | 0.054282 | 0.26 | 7.1 |  | 0.38 | 0.087 | 0.057 | 30 |  | 4.8 | 0.64 | -2.4418 | -0.44629 | -1.3471
21FLCEN_20010189 | 21FLCEN | 20010189 | 28.6472 | -81.2645 | River/Stream | 2007-06-04 | 3.21 |  | 0.032898 | 0.13 | 6.8 |  | 0.35 | 0.053 | 0.037 | 40 |  | 5.94 | 0.48 | -2.9375 | -0.73397 | -2.0402
21FLCEN_20010189 | 21FLCEN | 20010189 | 28.6472 | -81.2645 | River/Stream | 2007-08-13 | 9.36 |  | 0.055104 | 0.16 | 7 |  | 1 | 0.092 | 0.0025 | 40 |  | 6.03 | 1.16 | -2.386 | 0.14842 | -1.8326
21FLCEN_20010189 | 21FLCEN | 20010189 | 28.6472 | -81.2645 | River/Stream | 2007-10-29 | 34 |  | 0.026318 | 0.071 | 6.8 |  |  |  | 0.0025 | 60 |  | 6.76 |  | X | X | -2.6451
21FLCEN_20010196 | 21FLCEN | 20010196 | 28.6102 | -81.3098 | River/Stream | 2002-03-18 |  | 1.5 | 0.17271 |  | 7.05 | 328 | 0.59 | 0.14 |  | 30 | 3.1 | 6.1 |  | -1.9661 | X | X
21FLCEN_20010196 | 21FLCEN | 20010196 | 28.6102 | -81.3098 | River/Stream | 2002-06-05 | 6.4 |  | 0.12337 | 0.19 | 7.02 | 347 | 0.48 | 0.15 |  | 60 | 1.6 | 3.95 | 0.67 | -1.8971 | -0.40048 | -1.6607
21FLCEN_20010196 | 21FLCEN | 20010196 | 28.6102 | -81.3098 | River/Stream | 2002-04-30 |  |  | 0.13159 |  | 7.19 | 309 | 0.58 | 0.14 |  |  | 1.9 | 4.61 |  | -1.9661 | X | X
21FLCEN_20010196 | 21FLCEN | 20010196 | 28.6102 | -81.3098 | River/Stream | 2002-10-22 | 1.4 |  | 0.078133 | 0.37 | 7.22 | 317 | 0.55 | 0.11 |  | 150 | 2.7 | 7.75 | 0.92 | -2.2073 | -0.083382 | -0.99425
21FLCEN_20010196 | 21FLCEN | 20010196 | 28.6102 | -81.3098 | River/Stream | 2002-09-03 | 0.70039 |  | 0.098694 | 0.21 | 6.55 | 324 | 0.75 | 0.086 |  | 25 | 3.3 | 3.04 | 0.96 | -2.4534 | -0.040822 | -1.5606
21FLCEN_20010196 | 21FLCEN | 20010196 | 28.6102 | -81.3098 | River/Stream | 2005-02-23 |  |  |  |  | 7.16 | 307 | [5 empty] | 6.78 |  | X | X | X
21FLCEN_20010203 | 21FLCEN | 20010203 | 28.654 | -81.4082 | River/Stream | 2008-04-01 | 5.1 |  | 0.078955 | 0.15 | 7.6 |  | 0.73 | 0.079 |  | 50 |  | 1.87 | 0.88 | -2.5383 | -0.12783 | -1.8971
21FLCEN_20010204 | 21FLCEN | 20010204 | 28.6548 | -81.4066 | River/Stream | 2008-04-01 | 4 |  | 0.057571 | 0.19 | 7.3 |  | 0.7 | 0.081 |  | 50 |  | 2.94 | 0.89 | -2.5133 | -0.11653 | -1.6607
21FLCEN_20010230 | 21FLCEN | 20010230 | 28.7262 | -81.3238 | River/Stream | 2002-06-18 | 0.70039 |  | 0.13159 | 0.19 | 6.94 | 234 | 0.78 | 0.11 |  | 150 | 2.5 | 5.5 | 0.97 | -2.2073 | -0.030459 | -1.6607
21FLCEN_20010230 | 21FLCEN | 20010230 | 28.7262 | -81.3238 | River/Stream | 2007-07-23 | 1.5 |  | 0.090469 | 0.13 | 7 |  | 1.1 | 0.084 | 0.043 | 120 |  | 5.88 | 1.23 | -2.4769 | 0.20701 | -2.0402
21FLCEN_20010230 | 21FLCEN | 20010230 | 28.7262 | -81.3238 | River/Stream | 2002-03-25 |  |  | 0.090469 |  | 6.97 | 231 | 1.2 | 0.12 |  | 150 | 4.9 | 6.24 |  | -2.1203 | X | X
21FLCEN_20010230 | 21FLCEN | 20010230 | 28.7262 | -81.3238 | River/Stream | 2002-05-21 |  |  | 0.036188 |  | 7.53 | 205 | 0.5 | 0.088 |  | 60 | 1.2 | 7.13 |  | -2.4304 | X | X
21FLCEN_20010230 | 21FLCEN | 20010230 | 28.7262 | -81.3238 | River/Stream | 2002-11-05 | 0.70039 |  | 0.055926 | 0.12 | 6.82 | 237 | 1.4 | 0.13 |  | 100 | 2.1 |  | 1.52 | -2.0402 | 0.41871 | -2.1203
21FLCEN_20010230 | 21FLCEN | 20010230 | 28.7262 | -81.3238 | River/Stream | 2007-05-14 | 0.7 |  | 0.023851 | 0.042 | 7.4 |  | 0.7 | 0.072 | 0.053 | 60 |  | 6.92 | 0.742 | -2.6311 | -0.29841 | -3.1701
21FLCEN_20010230 | 21FLCEN | 20010230 | 28.7262 | -81.3238 | River/Stream | 2002-09-17 | 0.70039 |  | 0.039477 | 0.038 | 6.43 | 152 | 1.4 | 0.18 |  | 200 | 2.1 | 4.45 | 1.438 | -1.7148 | 0.36325 | -3.2702
21FLCEN_20010230 | 21FLCEN | 20010230 | 28.7262 | -81.3238 | River/Stream | 2007-02-21 | 0.7 |  | 0.021384 | 0.049 | 7 |  | 1 | 0.03 | 0.022 | 240 |  | 8.53 | 1.049 | -3.5066 | 0.047837 | -3.0159
21FLCEN_20010230 | 21FLCEN | 20010230 | 28.7262 | -81.3238 | River/Stream | 2007-10-08 | 0.275 |  | 0.023029 | 0.069 | 6.7 |  | 2.6 | 0.17 | 0.07 | 400 |  | 4.88 | 2.669 | -1.772 | 0.9817 | -2.6736
21FLCEN_20010253 | 21FLCEN | 20010253 | 28.6893 | -81.304 | River/Stream | 2007-05-14 | 11.23 |  | 0.56749 | 0.002 | 6.9 |  | 1.4 | 0.28 | 0.13 | 70 |  | 1.21 | 1.402 | -1.273 | 0.3379 | -6.2146
21FLCEN_20010253 | 21FLCEN | 20010253 | 28.6893 | -81.304 | River/Stream | 2002-06-18 | 1.6 |  | 0.24673 | 0.17 | 6.78 | 267 | 0.7 | 0.13 |  | 100 | 1.4 | 3.97 | 0.87 | -2.0402 | -0.13926 | -1.772
21FLCEN_20010253 | 21FLCEN | 20010253 | 28.6893 | -81.304 | River/Stream | 2007-07-23 | 4.51 |  | 0.16449 | 0.093 | 6.8 |  | 0.71 | 0.12 | 0.08 | 60 |  | 3.35 | 0.803 | -2.1203 | -0.2194 | -2.3752
21FLCEN_20010253 | 21FLCEN | 20010253 | 28.6893 | -81.304 | River/Stream | 2002-03-25 |  |  | 0.13159 |  | 6.93 | 292 | 0.85 | 0.089 |  | 100 | 1.5 | 5.81 |  | -2.4191 | X | X
21FLCEN_20010253 | 21FLCEN | 20010253 | 28.6893 | -81.304 | River/Stream | 2002-11-05 | 0.70039 |  | 0.13159 | 0.2 | 6.72 | 220 | 0.87 | 0.12 |  | 150 | 2.7 |  | 1.07 | -2.1203 | 0.067659 | -1.6094
21FLCEN_20010253 | 21FLCEN | 20010253 | 28.6893 | -81.304 | River/Stream | 2002-09-17 | 0.70039 |  | 0.090469 | 0.081 | 6.65 | 174 | 1 | 0.12 |  | 100 | 2.9 | 5.73 | 1.081 | -2.1203 | 0.077887 | -2.5133
21FLCEN_20010253 | 21FLCEN | 20010253 | 28.6893 | -81.304 | River/Stream | 2007-02-21 | 0.7 |  | 0.04688 | 0.15 | 7 |  | 0.6 | 0.04 | 0.024 | 50 |  | 7.77 | 0.75 | -3.2189 | -0.28768 | -1.8971
21FLCEN_20010253 | 21FLCEN | 20010253 | 28.6893 | -81.304 | River/Stream | 2007-10-08 | 13 |  | 0.058394 | 0.072 | 7.1 |  | 0.91 | 0.042 | 0.0025 | 20 |  | 5.99 | 0.982 | -3.1701 | -0.018164 | -2.6311
21FLCEN_20010253 | 21FLCEN | 20010253 | 28.6893 | -81.304 | River/Stream | 2002-05-21 |  |  | 0.021384 |  | 7.26 | 275 | 0.53 | 0.061 |  | 60 | 0.7 | 8.14 |  | -2.7969 | X | X
21FLCEN_20010254 | 21FLCEN | 20010254 | 28.8456 | -81.0791 | River/Stream | 2002-04-24 |  |  |  |  | 6.9 | 114 | [5 empty] | 6.47 |  | X | X | X
21FLCEN_20010254 | 21FLCEN | 20010254 | 28.8456 | -81.0791 | River/Stream | 2002-05-28 |  |  |  |  | 7.05 | 149 | [5 empty] | 3.11 |  | X | X | X
21FLCEN_20010254 | 21FLCEN | 20010254 | 28.8456 | -81.0791 | River/Stream | 2002-07-15 |  |  |  |  | 6.06 | 86 | [5 empty] | 3.8 |  | X | X | X
21FLCEN_20010254 | 21FLCEN | 20010254 | 28.8456 | -81.0791 | River/Stream | 2002-09-25 |  |  |  |  | 5.98 | 78 | [5 empty] | 3.53 |  | X | X | X
21FLCEN_20010254 | 21FLCEN | 20010254 | 28.8456 | -81.0791 | River/Stream | 2002-11-19 |  |  |  |  | 6.99 | 122 | [5 empty] | 8.3 |  | X | X | X
21FLCEN_20010300 | 21FLCEN | 20010300 | 28.6778 | -81.1146 | River/Stream | 1999-07-12 |  |  | 0.057571 | 0.13 | 7 | 170 | 0.98 |  |  |  | 5.5 | 4.6 | 1.11 | X | 0.10436 | -2.0402
21FLCEN_20010300 | 21FLCEN | 20010300 | 28.6778 | -81.1146 | River/Stream | 1999-01-25 |  |  | 0.032898 |  | 7.55 | 368 | 0.59 |  |  |  | 2.9 | 7.2 |  | X | X | X
21FLCEN_20010306 | 21FLCEN | 20010306 | 28.6347 | -81.3206 | River/Stream | 2007-03-26 | 2.41 |  | 0.072375 | 0.12 | 6.7 |  | 0.41 | 0.12 | 0.045 | 30 |  | 2.11 | 0.53 | -2.1203 | -0.63488 | -2.1203
21FLCEN_20010306 | 21FLCEN | 20010306 | 28.6347 | -81.3206 | River/Stream | 2007-06-04 | 4.81 |  | 0.063328 | 0.094 | 66 |  | 0.49 | 0.083 | 0.045 | 30 |  | 2.02 | 0.584 | -2.4889 | -0.53785 | -2.3645
21FLCEN_20010306 | 21FLCEN | 20010306 | 28.6347 | -81.3206 | River/Stream | 2007-12-19 | 12 |  | 0.0806 | 0.15 | 6.9 |  | 0.91 | 0.081 | 0.027 | 60 |  | 6.51 | 1.06 | -2.5133 | 0.058269 | -1.8971
21FLCEN_20010306 | 21FLCEN | 20010306 | 28.6347 | -81.3206 | River/Stream | 2007-08-13 | 16.84 |  | 0.07402 | 0.14 | 6.6 |  | 1.2 | 0.15 | 0.035 | 60 |  | 3.35 | 1.34 | -1.8971 | 0.29267 | -1.9661
21FLCEN_20010306 | 21FLCEN | 20010306 | 28.6347 | -81.3206 | River/Stream | 2007-10-29 | 16 |  | 0.035365 | 0.077 | 6.7 |  |  |  | 0.023 | 60 |  | 5.49 |  | X | X | -2.5639
21FLCEN_20010323 | 21FLCEN | 20010323 | 28.9138 | -81.5427 | River/Stream | 2007-08-23 | 0.7 |  | 0.039477 | 0.037 | 7 |  | 0.87 | 0.026 | 0.02 | 80 |  | 5.96 | 0.907 | -3.6497 | -0.097613 | -3.2968
21FLCEN_20010323 | 21FLCEN | 20010323 | 28.9138 | -81.5427 | River/Stream | 2001-10-16 |  |  | 0.090469 | 0.0022191 | 6.06 | 177 | 2.1 |  |  |  |  | 1.73 | 2.1022 | X | 0.74299 | -6.1107
21FLCEN_20010323 | 21FLCEN | 20010323 | 28.9138 | -81.5427 | River/Stream | 2007-07-26 | 0.7 |  | 0.055926 | 0.059 | 6.4 |  | 1.5 | 0.038 | 0.018 | 200 |  | 4.97 | 1.559 | -3.2702 | 0.44404 | -2.8302
21FLCEN_20010333 | 21FLCEN | 20010333 | 28.6236 | -81.0671 | River/Stream | 2006-03-28 |  |  | 0.059216 | 0.0475 |  |  | 0.61 | 0.057 |  |  |  |  | 0.6575 | -2.8647 | -0.41931 | -3.047
21FLCEN_20010333 | 21FLCEN | 20010333 | 28.6236 | -81.0671 | River/Stream | 2008-03-18 | 0.275 |  | 0.024262 | 0.008 | 5.8 |  | 0.93 | 0.0605 |  | 250 |  | 6.91 | 0.938 | -2.8051 | -0.064005 | -4.8283
21FLCEN_20010333 | 21FLCEN | 20010333 | 28.6236 | -81.0671 | River/Stream | 2003-07-15 |  |  |  |  | 4.35 | 70 |  |  |  |  | 3.4 | 4.88 |  | X | X | X
21FLCEN_20010335 | 21FLCEN | 20010335 | 29.2483 | -81.635 | River/Stream | 2001-05-22 |  |  | 0.0071154 | 0.028 | 7.985 | 1750 | 0.12 |  |  | 5 | 0.335 | 5.03 | 0.148 | X | -1.9105 | -3.5756
21FLCEN_20010335 | 21FLCEN | 20010335 | 29.2483 | -81.635 | River/Stream | 2001-05-28 |  |  | 0.0060064 |  | 7.65 | 1670 | 0.26 |  |  | 5 | 0.36 | 5.53 |  | X | X | X
21FLCEN_20010338 | 21FLCEN | 20010338 | 27.8572 | -80.8583 | River/Stream | 2003-05-06 |  |  | 0.11514 |  | 6.42 | 292 | 0.96 | 0.16 |  |  |  | 1.51 |  | -1.8326 | X | X
21FLCEN_20010338 | 21FLCEN | 20010338 | 27.8572 | -80.8583 | River/Stream | 2003-08-05 | 4.755 |  | 0.05387 | 0.0775 | 6.79 | 258 | 0.75 | 0.12 |  | 80 | 3.95 | 2.44 | 0.8275 | -2.1203 | -0.18935 | -2.5575
21FLCEN_20010338 | 21FLCEN | 20010338 | 27.8572 | -80.8583 | River/Stream | 2003-03-11 |  |  | 0.027141 | 0.047 | 6.83 | 270 | 1.1 | 0.12 |  |  | 2.3 | 4.33 | 1.147 | -2.1203 | 0.13715 | -3.0576
21FLCEN_20010338 | 21FLCEN | 20010338 | 27.8572 | -80.8583 | River/Stream | 2003-11-12 | 0.7 |  | 0.029608 | 0.069 | 7.05 | 220 | 1.4 | 0.1 |  |  |  | 3.87 | 1.469 | -2.3026 | 0.38458 | -2.6736
21FLCEN_20010338 | 21FLCEN | 20010338 | 27.8572 | -80.8583 | River/Stream | 2003-06-17 | 4.945 |  |  | 0.0075 | 6.45 | 240 | 0.88 | 0.22 |  |  |  | 0.92 | 0.8875 | -1.5141 | -0.11935 | -4.8929
21FLCEN_20010339 | 21FLCEN | 20010339 | 27.8775 | -80.8625 | River/Stream | 2003-05-06 |  |  | 0.50169 | 0.007 | 7.76 | 385 | 2.2 | 0.31 |  |  |  | 9.96 | 2.207 | -1.1712 | 0.79163 | -4.9618
21FLCEN_20010339 | 21FLCEN | 20010339 | 27.8775 | -80.8625 | River/Stream | 2003-03-11 |  |  | 0.03701 | 0.033 | 6.75 | 167 | 1.2 | 0.094 |  |  |  | 5.22 | 1.233 | -2.3645 | 0.20945 | -3.4112
21FLCEN_20010339 | 21FLCEN | 20010339 | 27.8775 | -80.8625 | River/Stream | 2008-01-07 | 160 |  |  |  | 7 | [6 empty] | 7.08 |  | X | X | X
21FLCEN_20010339 | 21FLCEN | 20010339 | 27.8775 | -80.8625 | River/Stream | 2008-04-07 | 5.2 |  |  |  | 7.1 | [6 empty] | 6.26 |  | X | X | X
21FLCEN_20010339 | 21FLCEN | 20010339 | 27.8775 | -80.8625 | River/Stream | 2003-11-12 |  |  |  |  | 6.58 | 142 | [5 empty] | 5.69 |  | X | X | X
21FLCEN_20010339 | 21FLCEN | 20010339 | 27.8775 | -80.8625 | River/Stream | 2003-08-05 |  |  |  |  | 7.44 | 413 | [5 empty] | 7.12 |  | X | X | X
21FLCEN_20010339 | 21FLCEN | 20010339 | 27.8775 | -80.8625 | River/Stream | 2003-06-17 | 28.94 |  |  | 0.025 | 7.59 | 407 | 5.2 | 0.42 |  |  |  | 10.16 | 5.225 | -0.8675 | 1.6535 | -3.6889
21FLCEN_20010340 | 21FLCEN | 20010340 | 28.1189 | -81.0129 | River/Stream | 2003-11-04 | [5 empty] | 1720 | [5 empty] | 3.86 |  | X | X | X
21FLCEN_20010340 | 21FLCEN | 20010340 | 28.1189 | -81.0129 | River/Stream | 2008-08-05 | 0.275 |  |  |  | 6.62 | [6 empty] | 4.1 |  | X | X | X
21FLCEN_20010340 | 21FLCEN | 20010340 | 28.1189 | -81.0129 | River/Stream | 2008-07-14 | 0.275 |  |  |  | 6.5 | [6 empty] | 4.27 |  | X | X | X
21FLCEN_20010340 | 21FLCEN | 20010340 | 28.1189 | -81.0129 | River/Stream | 2008-01-29 | 0.275 |  |  |  | 7.7 | [6 empty] | 7.46 |  | X | X | X
21FLCEN_20010340 | 21FLCEN | 20010340 | 28.1189 | -81.0129 | River/Stream | 2003-07-29 |  |  |  |  | 6.22 | 81 | [5 empty] | 5.81 |  | X | X | X
21FLCEN_20010340 | 21FLCEN | 20010340 | 28.1189 | -81.0129 | River/Stream | 2003-06-10 |  |  |  |  | 6.49 | 227 | [5 empty] | 5.12 |  | X | X | X
21FLCEN_20010340 | 21FLCEN | 20010340 | 28.1189 | -81.0129 | River/Stream | 2003-04-29 |  |  |  |  | 6.71 | 299 | [5 empty] | 3.75 |  | X | X | X
21FLCEN_20010340 | 21FLCEN | 20010340 | 28.1189 | -81.0129 | River/Stream | 2003-03-03 |  |  |  |  | 6.37 | [8 empty] | X | X | X
21FLCEN_20010340 | 21FLCEN | 20010340 | 28.1189 | -81.0129 | River/Stream | 2008-04-16 | 0.58 |  |  |  | 7 | [6 empty] | 6.9 |  | X | X | X
21FLCEN_20010341 | 21FLCEN | 20010341 | 28.8628 | -81.3813 | River/Stream | 1999-01-11 |  |  | 0.049347 | 0.42 | 7.55 | 510 | 0.65 |  | 0.010106 |  | 1.3 | 7.6 | 1.07 | X | 0.067659 | -0.8675
21FLCEN_20010341 | 21FLCEN | 20010341 | 28.8628 | -81.3813 | River/Stream | 1999-09-13 |  |  | 0.024673 | 0.49 | 7.3 | 434 | 0.86 |  |  | 75 | 2.9 | 6.4 | 1.35 | X | 0.3001 | -0.71335
21FLCEN_20010342 | 21FLCEN | 20010342 | 28.7155 | -81.4496 | River/Stream | 2002-03-18 |  |  | 0.016449 | 0.88 | 7.66 | 0.29 | 0.19 | 0.086 |  | 40 | 2 | 7.59 | 1.07 | -2.4534 | 0.067659 | -0.12783
21FLCEN_20010342 | 21FLCEN | 20010342 | 28.7155 | -81.4496 | River/Stream | 2002-09-03 | 0.70039 |  | 0.28786 | 0.0022191 | 6.57 | 283 | 3.5 | 0.28 |  | 700 | 5.6 | 1.23 | 3.5022 | -1.273 | 1.2534 | -6.1107
21FLCEN_20010342 | 21FLCEN | 20010342 | 28.7155 | -81.4496 | River/Stream | 2002-06-04 | 2.9 |  | 0.0098694 | 0.91 | 7.79 | 255 | 0.16 | 0.092 |  | 10 | 1.5 | 7.35 | 1.07 | -2.386 | 0.067659 | -0.094311
21FLCEN_20010342 | 21FLCEN | 20010342 | 28.7155 | -81.4496 | River/Stream | 1999-09-13 |  |  | 0.0090469 | 0.96 | 7.6 | 234 | 0.17 |  |  | 2.5 | 0.97 | 6.9 | 1.13 | X | 0.12222 | -0.040822
21FLCEN_20010342 | 21FLCEN | 20010342 | 28.7155 | -81.4496 | River/Stream | 1999-01-11 |  |  | 0.0041122 | 1.1 | 7.7 | 270 | 0.15 |  | 0.025754 |  | 0.8 | 8.7 | 1.25 | X | 0.22314 | 0.09531
21FLCEN_20010342 | 21FLCEN | 20010342 | 28.7155 | -81.4496 | River/Stream | 2002-10-22 | 0.70039 |  | 0.024673 | 0.91 | 7.38 | 275 |  |  |  | 300 | 0.2 | 6.01 |  | X | X | -0.094311
21FLCEN_20010342 | 21FLCEN | 20010342 | 28.7155 | -81.4496 | River/Stream | 2002-04-23 |  | 0.7 |  | 0.94 | 7.84 | 257 | 0.19 | 0.097 |  | 10 | 2.7 | 7.6 | 1.13 | -2.333 | 0.12222 | -0.061875
21FLCEN_20010343 | 21FLCEN | 20010343 | 28.7516 | -81.4141 | River/Stream | 1999-01-11 |  |  | 0.011514 | 0.32 | 7.65 | 342 | 0.27 |  | 0.04401 |  | 1.2 | 6.6 | 0.59 | X | -0.52763 | -1.1394
21FLCEN_20010343 | 21FLCEN | 20010343 | 28.7516 | -81.4141 | River/Stream | 1999-09-13 |  |  | 0.014804 | 0.26 | 7.5 | 257 | 0.45 |  |  | 15 | 1.55 | 4.6 | 0.71 | X | -0.34249 | -1.3471
21FLCEN_20010344 | 21FLCEN | 20010344 | 28.8422 | -81.3891 | River/Stream | 1999-09-13 |  |  | 0.032898 | 0.04 | 7.6 | 2340 | 0.45 |  |  | 20 | 0.83 | 5.5 | 0.49 | X | -0.71335 | -3.2189
21FLCEN_20010344 | 21FLCEN | 20010344 | 28.8422 | -81.3891 | River/Stream | 1999-01-11 |  |  | 0.016449 | 0.04 | 7.5 | 2210 | 0.38 |  | 0.006194 |  | 0.65 | 7.8 | 0.42 | X | -0.8675 | -3.2189
21FLCEN_20010345 | 21FLCEN | 20010345 | 28.4661 | -81.1119 | Canal | 1999-01-25 |  |  | 0.0098694 |  | 7.25 | 161 | 0.36 |  |  |  | 2.2 | 8.5 |  | X | X | X
21FLCEN_20010345 | 21FLCEN | 20010345 | 28.4661 | -81.1119 | Canal | 1999-07-12 |  |  | 0.012337 | 0.036 | 7.2 | 127 | 0.51 |  |  |  | 3.4 | 6.3 | 0.546 | X | -0.60514 | -3.3242
21FLCEN_20010346 | 21FLCEN | 20010346 | 28.4764 | -81.1139 | River/Stream | 1999-07-12 |  |  | 0.032898 | 0.01 | 5.6 | 65 | 1.4 |  |  |  | 1.45 | 4.8 | 1.41 | X | 0.34359 | -4.6052
21FLCEN_20010346 | 21FLCEN | 20010346 | 28.4764 | -81.1139 | River/Stream | 1999-01-25 |  |  | 0.015627 |  | 6.85 | 155 | 0.73 |  |  |  | 1.3 | 6 |  | X | X | X
21FLCEN_20010347 | 21FLCEN | 20010347 | 28.4769 | -81.1136 | Canal | 1999-01-25 |  |  | 0.024673 |  | 7.45 | 239 | 0.33 |  |  |  | 2 | 7.9 |  | X | X | X
21FLCEN_20010347 | 21FLCEN | 20010347 | 28.4769 | -81.1136 | Canal | 1999-07-12 |  |  | 0.032898 | 0.042 | 6.9 | 103 | 0.61 |  |  |  | 2.8 | 4 | 0.652 | X | -0.42771 | -3.1701
21FLCEN_20010348 | 21FLCEN | 20010348 | 28.5013 | -81.1297 | Canal | 1999-07-12 |  |  | 0.090469 | 0.025 | 7.15 | 290 | 0.58 |  |  |  | 1.38 | 5.9 | 0.605 | X | -0.50253 | -3.6889
21FLCEN_20010348 | 21FLCEN | 20010348 | 28.5013 | -81.1297 | Canal | 1999-01-25 |  |  | 0.024673 |  | 7.2 | 267 | 0.49 |  |  |  | 1.1 | 8.2 |  | X | X | X
21FLCEN_20010349 | 21FLCEN | 20010349 | 28.5191 | -81.1244 | Canal | 1999-07-12 |  |  | 0.032898 | 0.049 | 6.75 | 98 | 0.78 |  |  |  | 1.62 | 5.2 | 0.829 | X | -0.18754 | -3.0159
21FLCEN_20010349 | 21FLCEN | 20010349 | 28.5191 | -81.1244 | Canal | 1999-01-25 |  |  | 0.016449 |  | 6.65 | 90 | 0.39 |  |  |  | 1.2 | 7.9 |  | X | X | X
21FLCEN_20010350 | 21FLCEN | 20010350 | 28.5569 | -81.108 | River/Stream | 1999-07-12 |  |  | 0.032898 | 0.05 | 7 | 73 | 0.67 |  |  |  | 17 | 3.8 | 0.72 | X | -0.3285 | -2.9957
21FLCEN_20010350 | 21FLCEN | 20010350 | 28.5569 | -81.108 | River/Stream | 1999-01-25 |  |  | 0.012337 |  | 6.9 | 199 | 0.47 |  |  |  | 3.4 | 6.4 |  | X | X | X
21FLCEN_20010356 | 21FLCEN | 20010356 | 28.563 | -81.1519 | River/Stream | 1999-07-12 |  |  | 0.032898 | 0.09 | 6.5333 | 98 | 1.4 |  |  |  | 2.8 | 4.4 | 1.49 | X | 0.39878 | -2.4079
21FLCEN_20010356 | 21FLCEN | 20010356 | 28.563 | -81.1519 | River/Stream | 1999-01-25 |  |  | 0.0098694 |  | 7.25 | 249 | 0.59 |  |  |  | 1.4 | 6.5 |  | X | X | X
21FLCEN_20010357 | 21FLCEN | 20010357 | 28.5977 | -81.2916 | Canal | 1999-01-25 |  |  | 0.07402 |  | 7.3 | 223 | 0.47 |  |  |  | 2.6 | 8.2 |  | X | X | X
21FLCEN_20010357 | 21FLCEN | 20010357 | 28.5977 | -81.2916 | Canal | 2002-10-22 | 12.2 |  | 0.049347 | 0.34 | 6.98 | 335 | 0.48 | 0.14 |  | 200 | 2.3 | 4.15 | 0.82 | -1.9661 | -0.19845 | -1.0788
21FLCEN_20010357 | 21FLCEN | 20010357 | 28.5977 | -81.2916 | Canal | 2002-09-03 | 0.70039 |  | 0.064973 | 0.33 | 6.7 | 298 | 0.66 | 0.12 |  | 50 | 2.6 | 5.34 | 0.99 | -2.1203 | -0.01005 | -1.1087
21FLCEN_20010357 | 21FLCEN | 20010357 | 28.5977 | -81.2916 | Canal | 1999-07-12 |  |  | 0.041122 | 0.18 | 7.45 | 263 | 0.5 |  |  |  | 2.8 | 8.6 | 0.68 | X | -0.38566 | -1.7148
21FLCEN_20010357 | 21FLCEN | 20010357 | 28.5977 | -81.2916 | Canal | 2002-03-18 |  |  | 0.018094 |  | 7.4 | 307 | 0.39 | 0.14 |  | 40 | 1.9 | 10.57 |  | -1.9661 | X | X
21FLCEN_20010357 | 21FLCEN | 20010357 | 28.5977 | -81.2916 | Canal | 2002-04-30 |  | 3.4 | 0.018094 |  | 8.06 | 275 | 0.42 | 0.13 |  | 30 | 1.3 | 10.95 |  | -2.0402 | X | X
21FLCEN_20010357 | 21FLCEN | 20010357 | 28.5977 | -81.2916 | Canal | 2002-06-05 | 1.4 |  | 0.012337 | 0.027 | 7.48 | 276 | 0.32 | 0.16 |  | 60 | 1.4 | 8.8 | 0.347 | -1.8326 | -1.0584 | -3.6119
21FLCEN_20010357 | 21FLCEN | 20010357 | 28.5977 | -81.2916 | Canal | 2005-02-23 |  |  |  |  | 7.45 | 295 | [5 empty] | 9.1 |  | X | X | X
21FLCEN_20010360 | 21FLCEN | 20010360 | 28.8397 | -81.0248 | River/Stream | 2007-11-14 | 0.275 |  | 2.3851 | 0.012 | 3.53 |  | 6.8 | 0.16 | 0.058 | 600 |  | 4.55 | 6.812 | -1.8326 | 1.9187 | -4.4228
21FLCEN_20010360 | 21FLCEN | 20010360 | 28.8397 | -81.0248 | River/Stream | 2007-11-27 | 5.2 |  | 1.7271 | 0.002 | 3.9 |  | 5.8 | 0.087 | 0.02 | 600 |  | 4.21 | 5.802 | -2.4418 | 1.7582 | -6.2146
21FLCEN_20010360 | 21FLCEN | 20010360 | 28.8397 | -81.0248 | River/Stream | 2007-12-11 | 1.3 |  | 1.3159 | 0.002 | 3.87 |  | 5.5 | 0.024 | 0.02 | 500 |  | 3.66 | 5.502 | -3.7297 | 1.7051 | -6.2146
21FLCEN_20010360 | 21FLCEN | 20010360 | 28.8397 | -81.0248 | River/Stream | 2007-09-18 | 31.27 |  | 0.19739 | 0.007 | 6.16 |  | 1.7 | 0.46 | 0.3 | 100 |  | 0.31 | 1.707 | -0.77653 | 0.53474 | -4.9618
21FLCEN_20010360 | 21FLCEN | 20010360 | 28.8397 | -81.0248 | River/Stream | 2007-08-28 | 29 |  | 0.16449 | 0.007 |  |  | 1.5 | 0.34 | 0.2 | 120 |  |  | 1.507 | -1.0788 | 0.41012 | -4.9618
21FLCEN_20010360 | 21FLCEN | 20010360 | 28.8397 | -81.0248 | River/Stream | 2007-03-20 | 0.7 |  | 0.073198 | 0.002 | 6.65 |  | 1.1 | 0.19 | 0.13 | 120 |  | 1.54 | 1.102 | -1.6607 | 0.097127 | -6.2146
21FLCEN_20010360 | 21FLCEN | 20010360 | 28.8397 | -81.0248 | River/Stream | 2007-10-25 | 44 |  | 0.13159 | 0.002 | 5.94 |  | 2.4 | 0.24 | 0.097 | 400 |  | 0.5 | 2.402 | -1.4271 | 0.8763 | -6.2146
21FLCEN_20010360 | 21FLCEN | 20010360 | 28.8397 | -81.0248 | River/Stream | 2007-06-11 | 120 |  | 0.025496 | 0.008 | 6.23 |  | 1.6 | 0.26 | 0.11 | 150 |  | 9.44 | 1.608 | -1.3471 | 0.47499 | -4.8283
21FLCEN_20010360 | 21FLCEN | 20010360 | 28.8397 | -81.0248 | River/Stream | 2007-05-29 | 130 |  | 0.019739 | 0.005 | 6.86 |  | 1.4 | 0.32 | 0.1 | 150 |  | 3.93 | 1.405 | -1.1394 | 0.34004 | -5.2983
21FLCEN_20010360 | 21FLCEN | 20010360 | 28.8397 | -81.0248 | River/Stream | 2007-08-27 |  |  |  |  | 6.9 | [6 empty] | 0.2 |  | X | X | X
21FLCEN_20010364 | 21FLCEN | 20010364 | 28.9445 | -81.3396 | River/Stream | 2002-03-18 |  |  | 0.020561 | 0.56 | 7.36 | 1.53 | 0.19 | 0.068 |  | 30 | 1.6 | 1.25 | 0.75 | -2.6882 | -0.28768 | -0.57982
21FLCEN_20010364 | 21FLCEN | 20010364 | 28.9445 | -81.3396 | River/Stream | 2002-04-23 | 0.70039 |  | 0.016449 | 0.57 | 7.41 | 1386 | 0.18 | 0.84 |  | 2.5 | 0.025753 | 0.95 | 0.75 | -0.17435 | -0.28768 | -0.56212
21FLCEN_20010364 | 21FLCEN | 20010364 | 28.9445 | -81.3396 | River/Stream | 2002-09-03 | 0.70039 |  | 0.010692 | 0.65 | 7.36 | 1142 | 0.17 | 0.074 |  | 2.5 | 0.3 | 1.1 | 0.82 | -2.6037 | -0.19845 | -0.43078
21FLCEN_20010364 | 21FLCEN | 20010364 | 28.9445 | -81.3396 | River/Stream | 2002-06-04 | 0.70039 |  | 0.0090469 | 0.53 | 7.5 | 1311 | 0.17 | 0.077 |  | 2.5 | 0.24 | 1.13 | 0.7 | -2.5639 | -0.35667 | -0.63488
21FLCEN_20010364 | 21FLCEN | 20010364 | 28.9445 | -81.3396 | River/Stream | 2002-10-22 | 0.70039 |  | 0.0060064 | 0.85 | 7.41 | 895 | 0.19 |  |  | 2.5 | 0.11 | 1.84 | 1.04 | X | 0.039221 | -0.16252
21FLCEN_20010374 | 21FLCEN | 20010374 | 28.5387 | -81.1016 | River/Stream | 2002-06-05 | 5.6 |  | 0.069908 | 0.12 | 7.32 | 319 | 0.57 | 0.28 |  | 60 | 5.8 | 2.44 | 0.69 | -1.273 | -0.37106 | -2.1203
21FLCEN_20010374 | 21FLCEN | 20010374 | 28.5387 | -81.1016 | River/Stream | 2002-10-22 | 0.70039 |  | 0.04688 | 0.11 | 6.89 | 333 | 0.52 | 0.083 |  | 200 | 11.2 | 4.9 | 0.63 | -2.4889 | -0.46204 | -2.2073
21FLCEN_20010374 | 21FLCEN | 20010374 | 28.5387 | -81.1016 | River/Stream | 2002-10-30 | 0.70039 |  | 0.04688 | 0.11 | 6.99 | 341 | 0.52 | 0.83 |  | 80 | 71 | 4.79 | 0.63 | -0.18633 | -0.46204 | -2.2073
21FLCEN_20010374 | 21FLCEN | 20010374 | 28.5387 | -81.1016 | River/Stream | 2002-07-02 |  |  | 0.066618 | 0.11 | 7.22 | 487 | 0.8 | 0.18 |  | 80 | 5.7 | 4.69 | 0.91 | -1.7148 | -0.094311 | -2.2073
21FLCEN_20010374 | 21FLCEN | 20010374 | 28.5387 | -81.1016 | River/Stream | 2002-09-03 | 3.8 |  | 0.056749 | 0.098 | 7.01 | 405 | 0.72 | 0.18 |  | 100 | 9.1 | 4.44 | 0.818 | -1.7148 | -0.20089 | -2.3228
21FLCEN_20010374 | 21FLCEN | 20010374 | 28.5387 | -81.1016 | River/Stream | 2002-06-19 | 1.5 |  | 0.036188 | 0.063 | 7.27 | 362 | 0.55 | 0.24 |  | 100 | 12.2 | 3.51 | 0.613 | -1.4271 | -0.48939 | -2.7646
21FLCEN_20010374 | 21FLCEN | 20010374 | 28.5387 | -81.1016 | River/Stream | 2002-09-16 | 0.70039 |  | 0.07731 | 0.11 | 6.92 | 299 | 1.2 | 0.22 |  | 300 | 7.7 | 4.32 | 1.31 | -1.5141 | 0.27003 | -2.2073
21FLCEN_20010374 | 21FLCEN | 20010374 | 28.5387 | -81.1016 | River/Stream | 2005-02-23 |  |  |  |  | 7.09 | 350 | [5 empty] | 6.63 |  | X | X | X
21FLCEN_20010377 | 21FLCEN | 20010377 | 28.7133 | -81.4452 | River/Stream | 1999-09-13 |  |  | 0.010692 | 0.96 | 7.6 | 265 | 0.18 |  | 0.02934 |  |  | 4.6 | 1.14 | X | 0.13103 | -0.040822
21FLCEN_20010377 | 21FLCEN | 20010377 | 28.7133 | -81.4452 | River/Stream | 2007-02-14 | 2.41 |  | 0.0098694 | 0.76 | 7.5 |  | 0.21 | 0.11 | 0.09 | 20 |  | 6.11 | 0.97 | -2.2073 | -0.030459 | -0.27444
21FLCEN_20010377 | 21FLCEN | 20010377 | 28.7133 | -81.4452 | River/Stream | 2007-09-18 | 1.5 |  | 0.0098694 | 0.78 | 7.5 |  | 0.21 | 0.11 | 0.095 | 10 |  | 4.58 | 0.99 | -2.2073 | -0.01005 | -0.24846
21FLCEN_20010377 | 21FLCEN | 20010377 | 28.7133 | -81.4452 | River/Stream | 2007-05-07 |  |  | 0.0041122 | 0.77 |  |  | 0.16 | 0.12 | 0.092 | 5 |  | 7.6 | 0.93 | -2.1203 | -0.072571 | -0.26136
21FLCEN_20010377 | 21FLCEN | 20010377 | 28.7133 | -81.4452 | River/Stream | 2007-12-06 | 0.9 |  | 0.0041122 | 0.82 | 7.5 |  | 0.16 | 0.1 | 0.091 | 5 |  | 6.64 | 0.98 | -2.3026 | -0.020203 | -0.19845
21FLCEN_20010377 | 21FLCEN | 20010377 | 28.7133 | -81.4452 | River/Stream | 2007-07-09 | 3.01 |  | 0.0041122 | 0.68 | 7.5 |  | 0.18 | 0.11 | 0.094 | 10 |  | 4.88 | 0.86 | -2.2073 | -0.15082 | -0.38566
21FLCEN_20010377 | 21FLCEN | 20010377 | 28.7133 | -81.4452 | River/Stream | 1999-01-11 |  |  | 0.0041122 | 1.2 | 7.8 | 296 | 0.19 |  | 0.031296 |  | 0.35 | 6.4 | 1.39 | X | 0.3293 | 0.18232
21FLCEN_20010384 | 21FLCEN | 20010384 | 28.5362 | -81.1004 | River/Stream | 2002-06-05 | 4.4502 |  | 0.12748 | 0.0455 | 7.27 | 298 | 0.785 | 0.42 |  | 70 | 19.1 | 2.06 | 0.8305 | -0.8675 | -0.18573 | -3.09
21FLCEN_20010384 | 21FLCEN | 20010384 | 28.5362 | -81.1004 | River/Stream | 2002-10-30 | 0.70039 |  | 0.084712 | 0.072 | 7.1 | 341 | 0.53 | 0.18 |  | 150 | 11.15 | 4.94 | 0.602 | -1.7148 | -0.5075 | -2.6311
21FLCEN_20010384 | 21FLCEN | 20010384 | 28.5362 | -81.1004 | River/Stream | 2002-10-22 | 0.70039 |  | 0.084712 | 0.072 | 7.05 | 332 | 0.53 | 0.18 |  | 200 | 10.9 | 5.16 | 0.602 | -1.7148 | -0.5075 | -2.6311
21FLCEN_20010384 | 21FLCEN | 20010384 | 28.5362 | -81.1004 | River/Stream | 2002-05-15 |  | 10.25 | 0.13982 | 0.11 | 7.19 | 340 | 0.895 | 0.39 |  | 100 | 22.8 | 2.59 | 1.005 | -0.94161 | 0.0049875 | -2.2073
21FLCEN_20010384 | 21FLCEN | 20010384 | 28.5362 | -81.1004 | River/Stream | 2002-03-18 |  |  | 0.069086 |  | 7.12 | 370 | 0.48 | 0.245 |  | 50 | 5.75 | 4.73 |  | -1.4065 | X | X
21FLCEN_20010384 | 21FLCEN | 20010384 | 28.5362 | -81.1004 | River/Stream | 1999-07-12 |  |  | 0.049347 | 0.11 | 7.115 | 261 | 0.37 |  |  |  | 6.4 | 4.7 | 0.48 | X | -0.73397 | -2.2073
21FLCEN_20010384 | 21FLCEN | 20010384 | 28.5362 | -81.1004 | River/Stream | 2002-09-03 | 0.70039 |  | 0.090469 | 0.07 | 6.98 | 405 | 0.75 | 0.205 |  | 125 | 11.3 | 4.23 | 0.82 | -1.5847 | -0.19845 | -2.6593
21FLCEN_20010384 | 21FLCEN | 20010384 | 28.5362 | -81.1004 | River/Stream | 2002-04-30 |  | 11.35 | 0.084712 |  | 7.52 | 352 | 0.715 | 0.345 |  | 65 | 21.3 | 3.27 |  | -1.0642 | X | X
21FLCEN_20010384 | 21FLCEN | 20010384 | 28.5362 | -81.1004 | River/Stream | 2002-07-02 |  | 2.9 | 0.094581 | 0.0885 | 7.19 | 494 | 0.845 | 0.205 |  | 80 | 6.45 | 4.5 | 0.9335 | -1.5847 | -0.068814 | -2.4248
21FLCEN_20010384 | 21FLCEN | 20010384 | 28.5362 | -81.1004 | River/Stream | 2002-06-19 | 4.5 |  | 0.062917 | 0.0225 | 7.22 | 360 | 0.64 | 0.285 |  | 87.5 | 11.9 | 4.35 | 0.6625 | -1.2553 | -0.41173 | -3.7942
21FLCEN_20010384 | 21FLCEN | 20010384 | 28.5362 | -81.1004 | River/Stream | 2002-09-16 | 0.70039 |  | 0.11925 | 0.069 | 6.92 | 300 | 1.5 | 0.25 |  | 250 | 7.9 | 4.16 | 1.569 | -1.3863 | 0.45044 | -2.6736
21FLCEN_20010384 | 21FLCEN | 20010384 | 28.5362 | -81.1004 | River/Stream | 1999-01-25 |  |  | 0.049347 |  | 7.35 | 365 | 0.83 |  |  |  | 18 | 5.5 |  | X | X | X
21FLCEN_20010384 | 21FLCEN | 20010384 | 28.5362 | -81.1004 | River/Stream | 2005-02-23 |  |  |  |  | 6.77 | 215 | [5 empty] | 6.22 |  | X | X | X
21FLCEN_20010385 | 21FLCEN | 20010385 | 28.7982 | -81.0572 | River/Stream | 2002-04-24 |  |  |  |  | 5.77 | 142 | [5 empty] | 3.05 |  | X | X | X
21FLCEN_20010385 | 21FLCEN | 20010385 | 28.7982 | -81.0572 | River/Stream | 2002-05-28 |  |  |  |  | 7.89 | 1920 | [5 empty] | 7.52 |  | X | X | X
21FLCEN_20010385 | 21FLCEN | 20010385 | 28.7982 | -81.0572 | River/Stream | 2002-07-15 |  |  |  |  | 5.64 | 88 | [5 empty] | 3.55 |  | X | X | X
21FLCEN_20010385 | 21FLCEN | 20010385 | 28.7982 | -81.0572 | River/Stream | 2002-09-25 |  |  |  |  | 6.91 | 429 | [5 empty] | 2.37 |  | X | X | X
21FLCEN_20010385 | 21FLCEN | 20010385 | 28.7982 | -81.0572 | River/Stream | 2002-11-19 |  |  |  |  | 6.63 | 275 | [5 empty] | 5.65 |  | X | X | X
21FLCEN_20010385 | 21FLCEN | 20010385 | 28.7982 | -81.0572 | River/Stream | 2002-12-03 |  |  |  |  | 6.52 | 297 | [5 empty] | 5.46 |  | X | X | X
21FLCEN_20010386 | 21FLCEN | 20010386 | 28.8015 | -81.0528 | River/Stream | 2002-09-25 |  |  |  |  | 5.68 | 93 | [5 empty] | 0.65 |  | X | X | X
21FLCEN_20010386 | 21FLCEN | 20010386 | 28.8015 | -81.0528 | River/Stream | 2002-12-03 |  |  |  |  | 6.32 | 307 | [5 empty] | 5.43 |  | X | X | X
21FLCEN_20010386 | 21FLCEN | 20010386 | 28.8015 | -81.0528 | River/Stream | 2002-05-28 |  |  |  |  | 7.17 | 1710 | [5 empty] | 4.91 |  | X | X | X
21FLCEN_20010386 | 21FLCEN | 20010386 | 28.8015 | -81.0528 | River/Stream | 2002-04-24 |  |  |  |  | 6.17 | 218.5 | [5 empty] | 3.525 |  | X | X | X
21FLCEN_20010386 | 21FLCEN | 20010386 | 28.8015 | -81.0528 | River/Stream | 2002-07-15 |  |  |  |  | 6.11 | 92 | [5 empty] | 3.35 |  | X | X | X
21FLCEN_20010387 | 21FLCEN | 20010387 | 28.8135 | -81.0548 | River/Stream | 2002-05-28 |  |  |  |  | 6.73 | 592 | [5 empty] | 2.27 |  | X | X | X
21FLCEN_20010387 | 21FLCEN | 20010387 | 28.8135 | -81.0548 | River/Stream | 2002-07-15 |  |  |  |  | 6.08 | 90 | [5 empty] | 3.65 |  | X | X | X
21FLCEN_20010387 | 21FLCEN | 20010387 | 28.8135 | -81.0548 | River/Stream | 2002-09-25 |  |  |  |  | 6.43 | 108 | [5 empty] | 3.37 |  | X | X | X
21FLCEN_20010388 | 21FLCEN | 20010388 | 28.5859 | -81.3512 | River/Stream | 2002-03-19 |  | 3.4 | 0.07731 | 0.045 | 7.22 | 220 | 0.81 | 0.078 |  | 20 | 1.1 | 6.25 | 0.855 | -2.551 | -0.15665 | -3.1011
21FLCEN_20010388 | 21FLCEN | 20010388 | 28.5859 | -81.3512 | River/Stream | 2002-10-28 | 1.0502 |  | 0.072375 | 0.145 | 7.06 | 184 | 0.805 |  |  | 35 | 2.9 | 4.97 | 0.95 | X | -0.051293 | -1.931
21FLCEN_20010388 | 21FLCEN | 20010388 | 28.5859 | -81.3512 | River/Stream | 2002-05-14 |  | 2.15 | 0.020561 | 0.17 | 7.84 | 321 | 0.41 | 0.038 |  | 20 | 0.95 |  | 0.58 | -3.2702 | -0.54473 | -1.772
21FLCEN_20010388 | 21FLCEN | 20010388 | 28.5859 | -81.3512 | River/Stream | 2002-06-11 | 7.2002 |  | 0.022206 | 0.125 | 7.37 | 236 | 0.79 | 0.066 |  | 35 | 3.75 | 6.32 | 0.915 | -2.7181 | -0.088831 | -2.0794
21FLCEN_20010388 | 21FLCEN | 20010388 | 28.5859 | -81.3512 | River/Stream | 2002-09-10 | 1.3002 |  |  |  | 7.17 | 177 | 0.89 | 0.0385 |  | 25 | 2.65 | 3.83 |  | -3.2571 | X | X
21FLCEN_20010389 | 21FLCEN | 20010389 | 28.5859 | -81.3558 | River/Stream | 2002-05-14 |  |  | 0.074843 | 0.082 | 7.34 | 335 | 0.34 | 0.17 |  | 30 | 8.7 |  | 0.422 | -1.772 | -0.86275 | -2.501
21FLCEN_20010389 | 21FLCEN | 20010389 | 28.5859 | -81.3558 | River/Stream | 2002-03-19 |  | 6.9 | 0.038244 | 0.105 | 7.4 | 223 | 0.52 | 0.0385 |  | 30 | 2.65 | 8.8 | 0.625 | -3.2571 | -0.47 | -2.2538
21FLCEN_20010389 | 21FLCEN | 20010389 | 28.5859 | -81.3558 | River/Stream | 2002-06-11 | 22.1 |  | 0.047702 | 0.059 | 7.04 | 174 | 0.98 | 0.11 |  | 60 | 8.5 | 4.75 | 1.039 | -2.2073 | 0.038259 | -2.8302
21FLCEN_20010389 | 21FLCEN | 20010389 | 28.5859 | -81.3558 | River/Stream | 2002-09-10 | 7.1 |  |  |  | 7.28 | 173 | 0.91 | 0.027 |  | 30 | 3.5 | 4.9 |  | -3.6119 | X | X
21FLCEN_20010389 | 21FLCEN | 20010389 | 28.5859 | -81.3558 | River/Stream | 2002-10-28 | 0.70039 |  |  | 0.053 | 7.28 | 178 | 0.88 | 0.038 |  | 30 | 4.8 | 6.15 | 0.933 | -3.2702 | -0.06935 | -2.9375
21FLCEN_20010393 | 21FLCEN | 20010393 | 28.5877 | -81.2867 | River/Stream | 2002-03-18 |  |  | 0.051814 |  | 6.76 | 262 | 0.43 | 0.11 |  | 40 | 3.8 | 6.26 |  | -2.2073 | X | X
21FLCEN_20010393 | 21FLCEN | 20010393 | 28.5877 | -81.2867 | River/Stream | 2002-09-03 | 0.70039 |  | 0.074843 | 0.33 | 6.29 | 230 | 0.68 | 0.08 |  | 25 | 2.7 | 4.94 | 1.01 | -2.5257 | 0.0099503 | -1.1087
21FLCEN_20010393 | 21FLCEN | 20010393 | 28.5877 | -81.2867 | River/Stream | 2002-10-22 | 0.70039 |  | 0.038655 | 0.31 | 7.09 | 328 | 0.44 | 0.066 |  | 200 | 2.8 | 6.25 | 0.75 | -2.7181 | -0.28768 | -1.1712
21FLCEN_20010393 | 21FLCEN | 20010393 | 28.5877 | -81.2867 | River/Stream | 2002-04-30 |  | 11.9 | 0.026318 |  | 7.6 | 247 | 0.41 | 0.093 |  | 20 | 1.7 | 5.8 |  | -2.3752 | X | X
21FLCEN_20010393 | 21FLCEN | 20010393 | 28.5877 | -81.2867 | River/Stream | 2002-06-05 | 7.8 |  | 0.025496 | 0.032 | 7.05 | 245 | 0.4 | 0.12 |  | 40 | 1.7 | 4.45 | 0.432 | -2.1203 | -0.83933 | -3.442
21FLCEN_20010393 | 21FLCEN | 20010393 | 28.5877 | -81.2867 | River/Stream | 2005-02-23 |  |  |  |  | 6.83 | 257 | [5 empty] | 6.02 |  | X | X | X
21FLCEN_20010394 | 21FLCEN | 20010394 | 28.6064 | -81.2967 | River/Stream | 2002-10-22 | 0.70039 |  | 0.090469 | 0.24 | 6.77 | 255 | 0.45 | 0.12 |  | 200 | 2.5 | 5.35 | 0.69 | -2.1203 | -0.37106 | -1.4271
21FLCEN_20010394 | 21FLCEN | 20010394 | 28.6064 | -81.2967 | River/Stream | 2002-09-03 | 0.70039 |  | 0.11514 | 0.5 | 6.61 | 310 | 0.89 | 0.12 |  | 50 | 2.8 | 3.26 | 1.39 | -2.1203 | 0.3293 | -0.69315
21FLCEN_20010394 | 21FLCEN | 20010394 | 28.6064 | -81.2967 | River/Stream | 2002-03-18 |  | 4.2 | 0.034543 |  | 7.34 | 321 | 0.39 | 0.089 |  | 30 | 2.3 | 8.25 |  | -2.4191 | X | X
21FLCEN_20010394 | 21FLCEN | 20010394 | 28.6064 | -81.2967 | River/Stream | 2002-06-05 | 19.9 |  | 0.027963 | 0.031 | 7.46 | 290 | 0.36 | 0.093 |  | 40 | 2.4 | 7.45 | 0.391 | -2.3752 | -0.93905 | -3.4738
21FLCEN_20010394 | 21FLCEN | 20010394 | 28.6064 | -81.2967 | River/Stream | 2002-04-30 |  |  | 0.034543 |  | 7.65 | 293 | 0.45 | 0.079 |  | 20 | 1 | 7.57 |  | -2.5383 | X | X
21FLCEN_20010394 | 21FLCEN | 20010394 | 28.6064 | -81.2967 | River/Stream | 2005-02-23 |  |  |  |  | 7.3933 | 286.5 | [5 empty] | 8.8567 |  | X | X | X
21FLCEN_20010395 | 21FLCEN | 20010395 | 28.5346 | -81.1187 | River/Stream | 2002-04-30 |  | 35.8 | 0.39477 | 0.007 | 7.35 | 292 | 1.9 | 0.18 |  | 100 | 5.9 | 1.8 | 1.907 | -1.7148 | 0.64553 | -4.9618
21FLCEN_20010395 | 21FLCEN | 20010395 | 28.5346 | -81.1187 | River/Stream | 2002-10-22 | 5.5 |  | 0.10692 | 0.0022191 | 6.41 | 309 | 0.76 | 0.091 |  | 150 | 5.5 | 0.92 | 0.76222 | -2.3969 | -0.27152 | -6.1107
21FLCEN_20010395 | 21FLCEN | 20010395 | 28.5346 | -81.1187 | River/Stream | 2002-10-30 | 0.70039 |  | 0.10692 | 0.0022191 | 6.27 | 298 | 0.76 | 0.091 |  | 150 | 4.1 | 0.52 | 0.76222 | -2.3969 | -0.27152 | -6.1107
21FLCEN_20010395 | 21FLCEN | 20010395 | 28.5346 | -81.1187 | River/Stream | 2002-03-18 |  | 0.7 | 0.090469 | 0.0022191 | 6.6 | 295 | 0.73 | 0.11 |  | 100 | 2.4 | 0.81 | 0.73222 | -2.2073 | -0.31168 | -6.1107
21FLCEN_20010395 | 21FLCEN | 20010395 | 28.5346 | -81.1187 | River/Stream | 2002-07-02 |  |  | 0.0403 | 0.031 | 6.88 | 211 | 1 | 0.11 |  | 200 | 4.9 | 3.11 | 1.031 | -2.2073 | 0.030529 | -3.4738
21FLCEN_20010395 | 21FLCEN | 20010395 | 28.5346 | -81.1187 | River/Stream | 2002-09-16 | 0.70039 |  | 0.027963 | 0.0022191 | 6.48 | 232 | 1.1 | 0.13 |  | 200 | 2.2 | 0.75 | 1.1022 | -2.0402 | 0.097326 | -6.1107
21FLCEN_20010395 | 21FLCEN | 20010395 | 28.5346 | -81.1187 | River/Stream | 2002-09-03 | 2.8 |  | 0.018094 | 0.0022191 | 6.43 | 267 | 0.88 | 0.13 |  | 150 | 3.4 | 0.65 | 0.88222 | -2.0402 | -0.12531 | -6.1107
21FLCEN_20010395 | 21FLCEN | 20010395 | 28.5346 | -81.1187 | River/Stream | 2005-02-23 |  |  |  |  | 6.8 | 267 | [5 empty] | 3.69 |  | X | X | X
21FLCEN_20010396 | 21FLCEN | 20010396 | 28.5373 | -81.0815 | River/Stream | 2002-03-18 |  | 3.9 | 0.39477 |  | 5.96 | 135 | 1.6 | 0.046 |  | 300 | 7.3 | 1.82 |  | -3.0791 | X | X
21FLCEN_20010397 | 21FLCEN | 20010397 | 28.5322 | -81.0773 | River/Stream | 2002-03-18 |  | 31 | 0.081422 |  | 6.09 | 96 | 1.5 | 0.076 |  | 300 | 11.2 | 3.41 |  | -2.577 | X | X
21FLCEN_20010430 | 21FLCEN | 20010430 | 28.7131 | -81.4597 | River/Stream | 2007-11-19 | 0.345 |  | 0.020561 | 0.89 | 7.3 |  | 0.18 | 0.13 | 0.11 | 2.5 |  | 2.32 | 1.07 | -2.0402 | 0.067659 | -0.11653
21FLCEN_20010430 | 21FLCEN | 20010430 | 28.7131 | -81.4597 | River/Stream | 2007-09-18 | 0.7 |  | 0.0041122 | 0.88 | 7.4 |  | 0.04 | 0.14 | 0.129 | 5 |  | 2.39 | 0.92 | -1.9661 | -0.083382 | -0.12783
21FLCEN_20010430 | 21FLCEN | 20010430 | 28.7131 | -81.4597 | River/Stream | 2007-10-01 | 0.275 |  | 0.0041122 | 0.84 | 7.4 |  | 0.04 | 0.14 | 0.133 | 5 |  | 1.44 | 0.88 | -1.9661 | -0.12783 | -0.17435
21FLCEN_20010430 | 21FLCEN | 20010430 | 28.7131 | -81.4597 | River/Stream | 2007-12-12 |  |  | 0.013982 | 0.9 | 7.3 |  | 0.15 | 0.13 |  |  |  | 1.83 | 1.05 | -2.0402 | 0.04879 | -0.10536
21FLCEN_20010430 | 21FLCEN | 20010430 | 28.7131 | -81.4597 | River/Stream | 2007-07-18 | 0.7 |  | 0.010692 | 0.72 | 7.3 |  | 0.14 | 0.13 | 0.12 | 2.5 |  | 0.92 | 0.86 | -2.0402 | -0.15082 | -0.3285
21FLCEN_20010430 | 21FLCEN | 20010430 | 28.7131 | -81.4597 | River/Stream | 2007-12-20 | 0.275 |  | 0.015627 | 0.85 | 7.3 |  | 0.22 | 0.13 | 0.12 |  |  | 2.72 | 1.07 | -2.0402 | 0.067659 | -0.16252
21FLCEN_20010430 | 21FLCEN | 20010430 | 28.7131 | -81.4597 | River/Stream | 2007-11-26 | 0.275 |  | 0.0098694 | 0.88 | 7.1 |  | 0.14 | 0.14 | 0.12 | 2.5 |  | 2.86 | 1.02 | -1.9661 | 0.019803 | -0.12783
21FLCEN_20010430 | 21FLCEN | 20010430 | 28.7131 | -81.4597 | River/Stream | 2007-02-14 | 0.7 |  | 0.0041122 | 0.87 | 7.3 |  | 0.08 | 0.13 | 0.116 | 2.5 |  | 0.45 | 0.95 | -2.0402 | -0.051293 | -0.13926
21FLCEN_20010430 | 21FLCEN | 20010430 | 28.7131 | -81.4597 | River/Stream | 2007-11-08 | 1.2 |  | 0.0041122 | 0.89 | 7.29 |  | 0.09 | 0.15 | 0.135 | 5 |  | 6.13 | 0.98 | -1.8971 | -0.020203 | -0.11653
21FLCEN_20010430 | 21FLCEN | 20010430 | 28.7131 | -81.4597 | River/Stream | 2007-07-31 | 0.7 |  | 0.0041122 | 0.73 | 7.5 |  | 0.099 | 0.1 | 0.127 | 5 |  | 1.05 | 0.829 | -2.3026 | -0.18754 | -0.31471
21FLCEN_20010430 | 21FLCEN | 20010430 | 28.7131 | -81.4597 | River/Stream | 2007-12-03 | 0.275 |  | 0.0041122 | 0.88 | 7.4 |  | 0.11 | 0.15 | 0.13 | 2.5 |  | 1.48 | 0.99 | -1.8971 | -0.01005 | -0.12783
21FLCEN_20010430 | 21FLCEN | 20010430 | 28.7131 | -81.4597 | River/Stream | 2007-05-07 | 0.7 |  | 0.0041122 | 0.84 |  |  | 0.11 | 0.13 | 0.115 | 2.5 |  | 7.5 | 0.95 | -2.0402 | -0.051293 | -0.17435
21FLCEN_20010430 | 21FLCEN | 20010430 | 28.7131 | -81.4597 | River/Stream | 2007-07-09 | 0.7 |  | 0.0041122 | 0.71 | 7.37 |  | 0.13 | 0.13 | 0.111 | 5 |  | 0.91 | 0.84 | -2.0402 | -0.17435 | -0.34249
21FLCEN_20010430 | 21FLCEN | 20010430 | 28.7131 | -81.4597 | River/Stream | 2007-10-15 | 0.275 |  | 0.0041122 | 0.87 | 7.3 |  | 0.13 | 0.13 | 0.126 | 5 |  | 2.65 | 1 | -2.0402 | 0 | -0.13926
21FLCEN_20010430 | 21FLCEN | 20010430 | 28.7131 | -81.4597 | River/Stream | 2008-03-17 | 0.65 |  | 0.0041122 | 0.84 | 7.6 |  | 0.14 | 0.12 | 0.12 |  |  | 1.49 | 0.98 | -2.1203 | -0.020203 | -0.17435
21FLCEN_20010430 | 21FLCEN | 20010430 | 28.7131 | -81.4597 | River/Stream | 2007-11-01 | 0.275 |  | 0.0041122 | 0.87 | 7.2 |  | 0.15 | 0.12 | 0.116 | 2.5 |  | 1.73 | 1.02 | -2.1203 | 0.019803 | -0.13926
21FLCEN_20010430 | 21FLCEN | 20010430 | 28.7131 | -81.4597 | River/Stream | 2007-10-24 |  |  | 0.0041122 | 0.85 | 7.36 |  |  |  | 0.119 | 5 |  | 2.77 |  | X | X | -0.16252
21FLCEN_20010431 | 21FLCEN | 20010431 | 28.7143 | -81.4505 | River/Stream | 2008-05-13 |  |  | 0.0082245 | 0.77 | 7.7 |  | 0.04 | 0.13 |  |  |  | 4.67 | 0.81 | -2.0402 | -0.21072 | -0.26136
21FLCEN_20010431 | 21FLCEN | 20010431 | 28.7143 | -81.4505 | River/Stream | 2007-02-14 | 0.7 |  | 0.0090469 | 0.75 | 7.5 |  | 0.08 | 0.12 | 0.114 | 15 |  | 2.87 | 0.83 | -2.1203 | -0.18633 | -0.28768
21FLCEN_20010431 | 21FLCEN | 20010431 | 28.7143 | -81.4505 | River/Stream | 1999-09-13 |  |  | 0.0090469 | 0.49 | 7.65 | 293 | 0.15 |  |  | 2.5 | 0.65 | 2.7 | 0.64 | X | -0.44629 | -0.71335
21FLCEN_20010431 | 21FLCEN | 20010431 | 28.7143 | -81.4505 | River/Stream | 2007-05-07 | 0.7 |  | 0.0041122 | 0.76 |  |  | 0.13 | 0.12 | 0.114 | 2.5 |  | 7.5 | 0.89 | -2.1203 | -0.11653 | -0.27444
21FLCEN_20010431 | 21FLCEN | 20010431 | 28.7143 | -81.4505 | River/Stream | 2007-12-06 | 1.1 |  | 0.0041122 | 0.79 | 7.45 |  | 0.13 | 0.13 | 0.11 | 5 |  | 4.66 | 0.92 | -2.0402 | -0.083382 | -0.23572
21FLCEN_20010431 | 21FLCEN | 20010431 | 28.7143 | -81.4505 | River/Stream | 1999-01-11 |  |  | 0.0041122 | 1.3 | 7.65 | 317 | 0.14 |  | 0.037164 |  | 0.9 | 3.4 | 1.44 | X | 0.36464 | 0.26236
21FLCEN_20010431 | 21FLCEN | 20010431 | 28.7143 | -81.4505 | River/Stream | 2007-07-09 | 4.21 |  | 0.0041122 | 0.61 | 7.4 |  | 0.16 | 0.12 | 0.108 | 10 |  | 3.22 | 0.77 | -2.1203 | -0.26136 | -0.4943
21FLCEN_20010431 | 21FLCEN | 20010431 | 28.7143 | -81.4505 | River/Stream | 2007-09-18 | 0.7 |  | 0.0041122 | 0.78 | 7.4 |  | 0.19 | 0.13 | 0.114 | 10 |  | 2.49 | 0.97 | -2.0402 | -0.030459 | -0.24846
21FLCEN_20010432 | 21FLCEN | 20010432 | 28.7153 | -81.4478 | River/Stream | 2007-05-07 |  |  | 0.0082245 | 0.82 |  |  | 0.22 | 0.1 | 0.097 | 5 |  | 7.7 | 1.04 | -2.3026 | 0.039221 | -0.19845
21FLCEN_20010432 | 21FLCEN | 20010432 | 28.7153 | -81.4478 | River/Stream | 2007-07-09 | 4.51 |  | 0.0041122 | 0.6 | 7.5 |  | 0.14 | 0.12 | 0.106 | 10 |  | 4.77 | 0.74 | -2.1203 | -0.30111 | -0.51083
21FLCEN_20010432 | 21FLCEN | 20010432 | 28.7153 | -81.4478 | River/Stream | 2007-09-18 | 1.5 |  | 0.0041122 | 0.79 | 7.6 |  | 0.15 | 0.1 | 0.085 | 10 |  | 5.68 | 0.94 | -2.3026 | -0.061875 | -0.23572
21FLCEN_20010432 | 21FLCEN | 20010432 | 28.7153 | -81.4478 | River/Stream | 2007-12-06 | 4.2 |  | 0.0041122 | 0.79 | 7.44 |  | 0.16 | 0.12 | 0.11 | 5 |  | 4.44 | 0.95 | -2.1203 | -0.051293 | -0.23572
21FLCEN_20010432 | 21FLCEN | 20010432 | 28.7153 | -81.4478 | River/Stream | 2007-02-14 | 1.92 |  | 0.0041122 | 0.75 | 7.6 |  | 0.18 | 0.12 | 0.112 | 15 |  | 5.12 | 0.93 | -2.1203 | -0.072571 | -0.28768
21FLCEN_20010434 | 21FLCEN | 20010434 | 28.7141 | -81.4431 | River/Stream | 2007-02-14 | 2.17 |  | 0.010692 | 0.75 | 7.5 |  | 0.16 | 0.11 | 0.096 | 20 |  | 5.73 | 0.91 | -2.2073 | -0.094311 | -0.28768
21FLCEN_20010434 | 21FLCEN | 20010434 | 28.7141 | -81.4431 | River/Stream | 2007-09-18 | 1.5 |  | 0.010692 | 0.76 | 7.6 |  | 0.17 | 0.12 | 0.095 | 10 |  | 5.15 | 0.93 | -2.1203 | -0.072571 | -0.27444
21FLCEN_20010434 | 21FLCEN | 20010434 | 28.7141 | -81.4431 | River/Stream | 2007-12-06 | 0.73 |  | 0.0090469 | 0.79 | 7.4 |  | 0.19 | 0.1 | 0.09 | 5 |  | 6.53 | 0.98 | -2.3026 | -0.020203 | -0.23572
21FLCEN_20010434 | 21FLCEN | 20010434 | 28.7141 | -81.4431 | River/Stream | 2007-05-07 | 0.7 |  | 0.0090469 | 0.75 |  |  | 0.19 | 0.12 | 0.095 | 5 |  | 7.5 | 0.94 | -2.1203 | -0.061875 | -0.28768
21FLCEN_20010434 | 21FLCEN | 20010434 | 28.7141 | -81.4431 | River/Stream | 2007-07-09 | 2.71 |  | 0.014804 | 0.65 | 7.5 |  | 0.52 | 0.15 | 0.093 | 10 |  | 4.7 | 1.17 | -1.8971 | 0.157 | -0.43078
21FLCEN_20010438 | 21FLCEN | 20010438 | 28.8638 | -81.3755 | River/Stream | 1999-01-11 |  |  | 0.041122 | 0.56 | 7.65 | 756 | 0.39 |  | 0.03097 |  | 0.45 | 7.4 | 0.95 | X | -0.051293 | -0.57982
21FLCEN_20010438 | 21FLCEN | 20010438 | 28.8638 | -81.3755 | River/Stream | 2008-06-10 | 2.1 |  | 0.021384 | 0.11 | 7.5 |  | 0.54 | 0.12 |  | 15 |  | 6.5 | 0.65 | -2.1203 | -0.43078 | -2.2073
21FLCEN_20010438 | 21FLCEN | 20010438 | 28.8638 | -81.3755 | River/Stream | 1999-09-13 |  |  | 0.0041122 | 0.35 | 7.7 | 722 | 0.38 |  |  | 5 | 0.7 | 6.6 | 0.73 | X | -0.31471 | -1.0498
21FLCEN_20010439 | 21FLCEN | 20010439 | 28.8691 | -81.3745 | River/Stream | 2007-03-27 | 1.44 |  | 0.028786 | 0.31 | 7.7 |  | 0.3 | 0.099 | 0.068 | 15 |  | 6.23 | 0.61 | -2.3126 | -0.4943 | -1.1712
21FLCEN_20010439 | 21FLCEN | 20010439 | 28.8691 | -81.3745 | River/Stream | 2007-08-14 | 1.67 |  | 0.016449 | 0.24 | 7.5 |  | 0.61 | 0.11 | 0.081 | 20 |  | 6.7 | 0.85 | -2.2073 | -0.16252 | -1.4271
21FLCEN_20010439 | 21FLCEN | 20010439 | 28.8691 | -81.3745 | River/Stream | 2007-11-01 | 0.58 |  | 0.0041122 | 0.25 | 7.1 |  | 0.78 | 0.097 | 0.078 | 60 |  | 5.06 | 1.03 | -2.333 | 0.029559 | -1.3863
21FLCEN_20010439 | 21FLCEN | 20010439 | 28.8691 | -81.3745 | River/Stream | 2007-06-05 | 2.41 |  | 0.034543 | 0.29 | 7.6 |  |  | 0.11 | 0.095 | 20 |  | 5.55 |  | -2.2073 | X | -1.2379
21FLCEN_20010454 | 21FLCEN | 20010454 | 29.2136 | -81.6555 | River/Stream | 2002-03-12 |  | 0.7 | 0.0098694 | 0.007 | 7.59 | 1760 | 0.22 | 0.0093935 | 0.016 |  |  |  | 0.227 | -4.6677 | -1.4828 | -4.9618
21FLCEN_20010454 | 21FLCEN | 20010454 | 29.2136 | -81.6555 | River/Stream | 1999-07-19 |  |  | 0.0098694 | 0.007 | 7.3 | 1580 | 0.27 |  |  |  | 1.77 | 6.8 | 0.277 | X | -1.2837 | -4.9618
21FLCEN_20010454 | 21FLCEN | 20010454 | 29.2136 | -81.6555 | River/Stream | 2004-08-03 |  |  | 0.0041122 | 0.014 | 7.32 | 186 | 0.21 | 0.01 |  |  | 0.475 | 6.94 | 0.224 | -4.6052 | -1.4961 | -4.2687
21FLCEN_20010454 | 21FLCEN | 20010454 | 29.2136 | -81.6555 | River/Stream | 2007-09-27 | 0.605 |  | 0.0041122 | 0.0195 | 7.48 |  | 0.26 | 0.019 |  |  |  | 7.37 | 0.2795 | -3.9633 | -1.2748 | -3.9373
21FLCEN_20010454 | 21FLCEN | 20010454 | 29.2136 | -81.6555 | River/Stream | 2005-10-11 | 0.7 |  |  |  | 7.05 |  |  |  |  | 40 |  | 6.69 |  | X | X | X
21FLCEN_20010455 | 21FLCEN | 20010455 | 28.875 | -81.4894 | River/Stream | 2001-09-04 |  |  | 0.28786 |  | 5.68 | 417 | 3 | 0.074 | 0.005868 | 400 | 15.7 | 2.61 |  | -2.6037 | X | X
21FLCEN_20010455 | 21FLCEN | 20010455 | 28.875 | -81.4894 | River/Stream | 2001-10-16 |  |  | 0.18094 | 0.0022191 | 5.93 | 190 | 2.6 | 0.165 |  |  |  | 0.96 | 2.6022 | -1.8018 | 0.95636 | -6.1107
21FLCEN_20010455 | 21FLCEN | 20010455 | 28.875 | -81.4894 | River/Stream | 2007-06-11 | 1.555 |  | 0.030842 | 0.42 | 7.1 |  | 0.535 | 0.0715 | 0.042 | 50 |  | 3.86 | 0.955 | -2.6381 | -0.046044 | -0.8675
21FLCEN_20010455 | 21FLCEN | 20010455 | 28.875 | -81.4894 | River/Stream | 2007-08-23 | 0.7 |  | 0.032075 | 0.325 | 7.2 |  | 0.61 | 0.0525 | 0.0355 | 50 |  | 5.1 | 0.935 | -2.9469 | -0.067209 | -1.1239
21FLCEN_20010455 | 21FLCEN | 20010455 | 28.875 | -81.4894 | River/Stream | 2007-10-11 | 1.2 |  | 0.081422 | 0.2 | 6.7 |  | 1.6 | 0.037 | 0.019 | 200 |  | 4.39 | 1.8 | -3.2968 | 0.58779 | -1.6094
21FLCEN_20010455 | 21FLCEN | 20010455 | 28.875 | -81.4894 | River/Stream | 2007-07-26 | 0.7 |  | 0.029197 | 0.31 | 6.8 |  | 1.15 | 0.0335 | 0.026 | 120 |  | 4.34 | 1.46 | -3.3962 | 0.37844 | -1.1712
21FLCEN_20010455 | 21FLCEN | 20010455 | 28.875 | -81.4894 | River/Stream | 2007-03-19 | 0.7 |  | 0.018094 | 0.17 | 7.2 |  | 0.73 | 0.0305 | 0.023 | 100 |  | 7.32 | 0.9 | -3.49 | -0.10536 | -1.772
21FLCEN_20010455 | 21FLCEN | 20010455 | 28.875 | -81.4894 | River/Stream | 1999-02-23 |  |  | 0.024673 | 0.16 | 6.85 | 230 | 1.2 |  |  |  | 2.1 | 7.2 | 1.36 | X | 0.30748 | -1.8326
21FLCEN_20010455 | 21FLCEN | 20010455 | 28.875 | -81.4894 | River/Stream | 2004-03-29 |  |  |  |  | 6.91 | 197 |  |  |  |  | 3.45 | 5.69 |  | X | X | X
21FLCEN_20010455 | 21FLCEN | 20010455 | 28.875 | -81.4894 | River/Stream | 1999-05-24 |  |  |  |  | 7.3 | 315 | [5 empty] | 5.4 |  | X | X | X
21FLCEN_20010463 | 21FLCEN | 20010463 | 27.5132 | -80.8069 | River/Stream | 1999-04-26 |  |  | 0.18916 | 0.13 | 7.05 | 125 | 0.85 |  |  |  | 6.2 | 1.5 | 0.98 | X | -0.020203 | -2.0402
21FLCEN_20010464 | 21FLCEN | 20010464 | 28.0723 | -80.8899 | River/Stream | 1999-04-26 |  |  | 0.041122 | 0.002 | 7.2 | 260 | 1.4 |  |  |  | 4.2 |  | 1.402 | X | 0.3379 | -6.2146
21FLCEN_20010464 | 21FLCEN | 20010464 | 28.0723 | -80.8899 | River/Stream | 2003-06-10 |  |  |  |  | 5.79 | 172 | [5 empty] | 2.01 |  | X | X | X
21FLCEN_20010464 | 21FLCEN | 20010464 | 28.0723 | -80.8899 | River/Stream | 2003-07-29 |  |  |  |  | 6.09 | 93 | [5 empty] | 2.09 |  | X | X | X
21FLCEN_20010464 | 21FLCEN | 20010464 | 28.0723 | -80.8899 | River/Stream | 2003-11-04 | [5 empty] | 128 | [5 empty] | 1.3 |  | X | X | X
21FLCEN_20010464 | 21FLCEN | 20010464 | 28.0723 | -80.8899 | River/Stream | 2003-04-29 |  |  |  |  | 5.61 | 139 | [5 empty] | 2.13 |  | X | X | X
21FLCEN_20010464 | 21FLCEN | 20010464 | 28.0723 | -80.8899 | River/Stream | 2003-03-03 |  |  |  |  | 5.92 | [8 empty] | X | X | X
21FLCEN_20010465 | 21FLCEN | 20010465 | 28.213 | -80.911 | River/Stream | 1999-04-26 |  |  | 0.016449 | 0.002 |  | 270 | 0.85 |  |  |  | 1.5 |  | 0.852 | X | -0.16017 | -6.2146
21FLCEN_20010465 | 21FLCEN | 20010465 | 28.213 | -80.911 | River/Stream | 2003-10-22 |  |  |  |  | 6.52 | 132 | [5 empty] | 5.23 |  | X | X | X
21FLCEN_20010465 | 21FLCEN | 20010465 | 28.213 | -80.911 | River/Stream | 2003-07-08 |  |  |  |  | 6.81 | 101 | [5 empty] | 4.08 |  | X | X | X
21FLCEN_20010465 | 21FLCEN | 20010465 | 28.213 | -80.911 | River/Stream | 2003-11-04 | [13 empty] | X | X | X
21FLCEN_20010465 | 21FLCEN | 20010465 | 28.213 | -80.911 | River/Stream | 2003-10-14 |  |  |  |  | 6.51 | 115 | [5 empty] | 3.39 |  | X | X | X
21FLCEN_20010465 | 21FLCEN | 20010465 | 28.213 | -80.911 | River/Stream | 2003-09-22 |  |  |  |  | 6.66 | 117 | [5 empty] | 3.45 |  | X | X | X
21FLCEN_20010465 | 21FLCEN | 20010465 | 28.213 | -80.911 | River/Stream | 2003-09-08 |  |  |  |  | 7.42 | 72 | [5 empty] | 4.35 |  | X | X | X
21FLCEN_20010465 | 21FLCEN | 20010465 | 28.213 | -80.911 | River/Stream | 2003-08-25 |  |  |  |  | 6.45 | 56 | [5 empty] | 4.79 |  | X | X | X
21FLCEN_20010465 | 21FLCEN | 20010465 | 28.213 | -80.911 | River/Stream | 2003-08-11 |  |  |  |  | 4.66 | 53 | [5 empty] | 6.19 |  | X | X | X
21FLCEN_20010465 | 21FLCEN | 20010465 | 28.213 | -80.911 | River/Stream | 2003-07-29 |  |  |  |  | 6.53 | 100 | [5 empty] | 4.8 |  | X | X | X
21FLCEN_20010465 | 21FLCEN | 20010465 | 28.213 | -80.911 | River/Stream | 2003-06-10 |  |  |  |  | 6.48 | 181 | [5 empty] | 4.77 |  | X | X | X
21FLCEN_20010465 | 21FLCEN | 20010465 | 28.213 | -80.911 | River/Stream | 2003-05-28 |  |  |  |  | 6.69 | 197 | [5 empty] | 6.3 |  | X | X | X
21FLCEN_20010465 | 21FLCEN | 20010465 | 28.213 | -80.911 | River/Stream | 2003-05-20 |  |  |  |  | 6.72 | 193 | [7 empty] | X | X | X
21FLCEN_20010465 | 21FLCEN | 20010465 | 28.213 | -80.911 | River/Stream | 2003-05-07 |  |  |  |  | 6.64 | 181 | [5 empty] | 3.66 |  | X | X | X
21FLCEN_20010465 | 21FLCEN | 20010465 | 28.213 | -80.911 | River/Stream | 2003-04-29 |  |  |  |  | 6.5 | 177 | [5 empty] | 4.28 |  | X | X | X
21FLCEN_20010465 | 21FLCEN | 20010465 | 28.213 | -80.911 | River/Stream | 2003-04-08 |  |  |  |  | 6.42 | 152 | [5 empty] | 1.62 |  | X | X | X
21FLCEN_20010465 | 21FLCEN | 20010465 | 28.213 | -80.911 | River/Stream | 2003-03-24 |  |  |  |  | 6.39 | 128 | [5 empty] | 5.15 |  | X | X | X
21FLCEN_20010465 | 21FLCEN | 20010465 | 28.213 | -80.911 | River/Stream | 2003-03-03 |  |  |  |  | 6.32 | [8 empty] | X | X | X
21FLCEN_20010465 | 21FLCEN | 20010465 | 28.213 | -80.911 | River/Stream | 2003-06-24 |  |  |  |  | 6.04 | 101 | [5 empty] | 5.09 |  | X | X | X
21FLCEN_20010469 | 21FLCEN | 20010469 | 28.5681 | -81.2804 | Canal | 2005-02-23 |  |  |  |  | 7.04 | 213 | [5 empty] | 3.5 |  | X | X | X
21FLCEN_20010470 | 21FLCEN | 20010470 | 28.5738 | -81.2691 | Canal | 2005-02-23 |  |  |  |  | 7.1 | 220 | [5 empty] | 8.46 |  | X | X | X
21FLCEN_20010471 | 21FLCEN | 20010471 | 29.6114 | -81.3257 | Canal | 2005-02-23 |  |  |  |  | 6.56 | 223 | [5 empty] | 8.43 |  | X | X | X
21FLCEN_20010483 | 21FLCEN | 20010483 | 28.8158 | -81.0849 | River/Stream | 2002-04-24 |  |  | 0.020561 | 0.0022191 | 7.66 | 1660 | 1.6 | 0.0605 |  |  |  | 5.93 | 1.6022 | -2.8051 | 0.47139 | -6.1107
21FLCEN_20010489 | 21FLCEN | 20010489 | 28.7025 | -81.0288 | River/Stream | 2002-05-07 |  |  |  |  | 7.48 | 940 | [5 empty] | 5.81 |  | X | X | X
21FLCEN_20010500 | 21FLCEN | 20010500 | 27.7566 | -80.7438 | River/Stream | 2008-04-02 | 4.9 |  |  |  | 7.5 | [6 empty] | 7.33 |  | X | X | X
21FLCEN_20010500 | 21FLCEN | 20010500 | 27.7566 | -80.7438 | River/Stream | 2008-06-18 | 24 |  |  |  | 7.5 | [6 empty] | 6.8 |  | X | X | X
21FLCEN_20010501 | 21FLCEN | 20010501 | 27.7659 | -80.7437 | River/Stream | 2008-04-02 | 3.9 |  |  |  | 7.3 | [6 empty] | 6.96 |  | X | X | X
21FLCEN_20010501 | 21FLCEN | 20010501 | 27.7659 | -80.7437 | River/Stream | 2008-06-18 | 22 |  |  |  | 7.6 | [6 empty] | 7.28 |  | X | X | X
21FLCEN_20010520 | 21FLCEN | 20010520 | 28.5122 | -80.9806 | River/Stream | 2003-09-22 |  |  | 0.025496 | 0.046 | 6.76 | 152 | 0.8 | 0.05 |  |  | 1.6 | 4.96 | 0.846 | -2.9957 | -0.16724 | -3.0791
21FLCEN_20010520 | 21FLCEN | 20010520 | 28.5122 | -80.9806 | River/Stream | 2003-03-17 |  |  | 0.019739 | 0.021 | 6.73 | 224 | 0.825 | 0.039 |  |  | 1.6 | 4.55 | 0.846 | -3.2442 | -0.16724 | -3.8632
21FLCEN_20010520 | 21FLCEN | 20010520 | 28.5122 | -80.9806 | River/Stream | 2008-04-08 | 0.89 |  | 0.018505 | 0.002 | 6.8 |  | 0.97 | 0.0375 | 0.0085 |  |  | 6.26 | 0.972 | -3.2834 | -0.028399 | -6.2146
21FLCEN_20010520 | 21FLCEN | 20010520 | 28.5122 | -80.9806 | River/Stream | 2008-08-04 | 0.31 |  | 0.018094 | 0.004 | 6.5 |  | 1.4 | 0.035 | 0.009 | 400 |  | 5.48 | 1.404 | -3.3524 | 0.33933 | -5.5215
21FLCEN_20010520 | 21FLCEN | 20010520 | 28.5122 | -80.9806 | River/Stream | 2008-03-10 | 0.4325 |  | 0.011925 | 0.002 | 7.4 |  | 1 | 0.075 | 0.011 |  |  | 9 | 1.002 | -2.5903 | 0.001998 | -6.2146
21FLCEN_20010520 | 21FLCEN | 20010520 | 28.5122 | -80.9806 | River/Stream | 2008-07-15 | 43 |  | 0.011514 | 0.012 | 6.7 |  | 1.3 | 0.034 | 0.005 | 200 |  | 6.27 | 1.312 | -3.3814 | 0.27155 | -4.4228
21FLCEN_20010520 | 21FLCEN | 20010520 | 28.5122 | -80.9806 | River/Stream | 2003-02-25 |  |  |  |  | 6.77 | 178 | [5 empty] | 6.67 |  | X | X | X
21FLCEN_20010520 | 21FLCEN | 20010520 | 28.5122 | -80.9806 | River/Stream | 2003-08-11 |  |  |  |  | 6.23 | 44 | [5 empty] | 5.35 |  | X | X | X
21FLCEN_20010520 | 21FLCEN | 20010520 | 28.5122 | -80.9806 | River/Stream | 2003-06-24 |  |  |  |  | 5.98 | 135 | [5 empty] | 5.75 |  | X | X | X
21FLCEN_20010520 | 21FLCEN | 20010520 | 28.5122 | -80.9806 | River/Stream | 2003-05-07 |  |  |  |  | 6.63 | 213 | [5 empty] | 1.05 |  | X | X | X
21FLCEN_20010520 | 21FLCEN | 20010520 | 28.5122 | -80.9806 | River/Stream | 2003-04-15 |  |  |  |  | 6.3 | 246 | [7 empty] | X | X | X
21FLCEN_20010521 | 21FLCEN | 20010521 | 28.4589 | -80.9468 | River/Stream | 2008-04-30 | 3.1 |  | 0.090469 | 0.0305 | 6.7 |  | 1.15 | 0.066 |  | 150 |  | 2.53 | 1.1805 | -2.7181 | 0.16594 | -3.49
21FLCEN_20010521 | 21FLCEN | 20010521 | 28.4589 | -80.9468 | River/Stream | 2008-01-08 | 0.74 |  | 0.014804 | 0.017 | 7 |  | 0.79 | 0.023 | 0.011 |  |  | 3.32 | 0.807 | -3.7723 | -0.21443 | -4.0745
21FLCEN_20010521 | 21FLCEN | 20010521 | 28.4589 | -80.9468 | River/Stream | 2003-03-17 |  |  | 0.018094 | 0.012 | 6.63 | 201 | 1.1 | 0.043 |  |  | 2.9 | 4.76 | 1.112 | -3.1466 | 0.10616 | -4.4228
21FLCEN_20010521 | 21FLCEN | 20010521 | 28.4589 | -80.9468 | River/Stream | 2008-08-04 | 0.275 |  | 0.020972 | 0.024 | 6.5 |  | 1.65 | 0.075 | 0.032 | 350 |  | 3.95 | 1.674 | -2.5903 | 0.51522 | -3.7297
21FLCEN_20010521 | 21FLCEN | 20010521 | 28.4589 | -80.9468 | River/Stream | 2008-02-12 | 1.11 |  | 0.0098694 | 0.01 | 7.5 |  | 0.885 | 0.036 | 0.01 |  |  | 7.25 | 0.895 | -3.3242 | -0.11093 | -4.6052
21FLCEN_20010521 | 21FLCEN | 20010521 | 28.4589 | -80.9468 | River/Stream | 2008-07-15 | 15.6725 |  | 0.014804 | 0.0035 | 6.1 |  | 1.8 | 0.0675 | 0.012 | 400 |  | 4.83 | 1.8035 | -2.6956 | 0.58973 | -5.655
21FLCEN_20010521 | 21FLCEN | 20010521 | 28.4589 | -80.9468 | River/Stream | 2008-04-08 | 1 |  | 0.021384 | 0.008 | 6.7 |  |  | 0.066 | 0.019 |  |  | 5.92 |  | -2.7181 | X | -4.8283
21FLCEN_20010524 | 21FLCEN | 20010524 | 29.164 | -81.3905 | River/Stream | 2007-12-05 | 0.275 |  | 2.3029 | 0.002 | 7.32 |  | 6.5 | 0.043 | 0.018 | 500 |  | 7.22 | 6.502 | -3.1466 | 1.8721 | -6.2146
21FLCEN_20010524 | 21FLCEN | 20010524 | 29.164 | -81.3905 | River/Stream | 2007-01-10 | 4.9 |  | 0.028786 | 0.006 | 7 |  | 0.3 | 0.081 | 0.05 | 30 |  | 2.86 | 0.306 | -2.5133 | -1.1842 | -5.116
21FLCEN_20010524 | 21FLCEN | 20010524 | 29.164 | -81.3905 | River/Stream | 2007-04-10 |  |  | 0.021384 | 0.007 |  |  | 0.51 | 0.11 | 0.037 | 30 |  |  | 0.517 | -2.2073 | -0.65971 | -4.9618
21FLCEN_20010524 | 21FLCEN | 20010524 | 29.164 | -81.3905 | River/Stream | 2007-09-25 | 1.7 |  | 0.03372 | 0.002 | 6.1 |  | 2.2 | 0.044 | 0.014 | 120 |  | 3.62 | 2.202 | -3.1236 | 0.78937 | -6.2146
21FLCEN_20010524 | 21FLCEN | 20010524 | 29.164 | -81.3905 | River/Stream | 2007-10-31 | 0.275 |  | 2.7141 | 0.01 | 4.3 |  |  |  | 0.027 | 50 |  | 1.7 |  | X | X | -4.6052
21FLA_20010525 | 21FLA | 20010525 | 29.2275 | -81.3108 | River/Stream | 2002-03-28 |  |  |  |  | 4.7 | 99 | [5 empty] | 10.4 |  | X | X | X
21FLA_20010525 | 21FLA | 20010525 | 29.2275 | -81.3108 | River/Stream | 2002-04-25 |  |  |  |  | 4.76 | 109 | [5 empty] | 7.6 |  | X | X | X
21FLA_20010525 | 21FLA | 20010525 | 29.2275 | -81.3108 | River/Stream | 2002-12-18 |  |  |  |  | 4.6 | 85 | [5 empty] | 22.65 |  | X | X | X
21FLA_20010525 | 21FLA | 20010525 | 29.2275 | -81.3108 | River/Stream | 2002-07-30 |  |  |  |  | 4.69 | 64 | [5 empty] | 11.9 |  | X | X | X
21FLA_20010525 | 21FLA | 20010525 | 29.2275 | -81.3108 | River/Stream | 2002-08-28 |  |  |  |  | 4.58 | 57 | [5 empty] | 13.5 |  | X | X | X
21FLA_20010525 | 21FLA | 20010525 | 29.2275 | -81.3108 | River/Stream | 2002-09-27 |  |  |  |  | 4.78 | 69 | [5 empty] | 9.2 |  | X | X | X
21FLA_20010525 | 21FLA | 20010525 | 29.2275 | -81.3108 | River/Stream | 2002-10-30 |  |  |  |  | 4.83 | 82 | [5 empty] | 14.3 |  | X | X | X
21FLA_20010525 | 21FLA | 20010525 | 29.2275 | -81.3108 | River/Stream | 2002-11-12 |  |  |  |  | 4.8 | 88 | [5 empty] | 5.4 |  | X | X | X
21FLA_20010525 | 21FLA | 20010525 | 29.2275 | -81.3108 | River/Stream | 2002-11-26 |  |  |  |  | 4.68 | 84 | [5 empty] | 14.9 |  | X | X | X
21FLA_20010525 | 21FLA | 20010525 | 29.2275 | -81.3108 | River/Stream | 2002-12-05 |  |  |  |  | 4.75 | 90 | [5 empty] | 8.85 |  | X | X | X
21FLCEN_20010533 | 21FLCEN | 20010533 | 28.6993 | -81.02 | River/Stream | 2002-05-20 |  |  |  |  | 7.97 | 2030 | [5 empty] | 7.05 |  | X | X | X
21FLCEN_20010638 | 21FLCEN | 20010638 | 28.8041 | -81.3127 | River/Stream | 2007-10-08 | 8.5 |  | 0.098694 | 0.069 | 6.9 |  | 1.2 | 0.21 | 0.133 | 200 |  | 4.31 | 1.269 | -1.5606 | 0.23823 | -2.6736
21FLCEN_20010638 | 21FLCEN | 20010638 | 28.8041 | -81.3127 | River/Stream | 2007-07-23 | 11.23 |  | 0.073198 | 0.03 | 6.8 |  | 1 | 0.24 | 0.176 | 120 |  | 0.72 | 1.03 | -1.4271 | 0.029559 | -3.5066
21FLCEN_20010638 | 21FLCEN | 20010638 | 28.8041 | -81.3127 | River/Stream | 2007-02-21 | 2.89 |  | 0.046057 | 0.032 | 7.01 |  | 0.68 | 0.084 | 0.051 | 120 |  | 6.24 | 0.712 | -2.4769 | -0.33968 | -3.442
21FLCEN_20010638 | 21FLCEN | 20010638 | 28.8041 | -81.3127 | River/Stream | 2007-05-14 | 4.01 |  | 0.041122 | 0.019 | 7.3 |  | 1.3 | 0.25 | 0.172 | 120 |  | 3.06 | 1.319 | -1.3863 | 0.27687 | -3.9633
21FLCEN_20010639 | 21FLCEN | 20010639 | 28.8072 | -81.323 | River/Stream | 2007-10-08 | 6.4 |  | 0.10692 | 0.072 | 7 |  | 1.4 | 0.24 | 0.148 | 200 |  | 3.62 | 1.472 | -1.4271 | 0.38662 | -2.6311
21FLCEN_20010639 | 21FLCEN | 20010639 | 28.8072 | -81.323 | River/Stream | 2007-07-23 | 13.83 |  | 0.060861 | 0.037 | 6.8 |  | 0.89 | 0.25 | 0.181 | 120 |  | 1.15 | 0.927 | -1.3863 | -0.075802 | -3.2968
21FLCEN_20010639 | 21FLCEN | 20010639 | 28.8072 | -81.323 | River/Stream | 2002-06-25 | 0.70039 |  | 0.073198 | 0.089 | 6.6 | 277 | 1.1 | 0.32 |  | 300 | 15.7 |  | 1.189 | -1.1394 | 0.17311 | -2.4191
21FLCEN_20010639 | 21FLCEN | 20010639 | 28.8072 | -81.323 | River/Stream | 2007-02-21 | 0.7 |  | 0.041945 | 0.061 | 7.2 |  | 0.65 | 0.081 | 0.064 | 120 |  | 7.92 | 0.711 | -2.5133 | -0.34108 | -2.7969
21FLCEN_20010639 | 21FLCEN | 20010639 | 28.8072 | -81.323 | River/Stream | 2002-03-26 |  | 13.1 | 0.067441 |  | 7.19 | 417 | 1.1 | 0.2 |  | 200 | 16.2 | 4.86 |  | -1.6094 | X | X
21FLCEN_20010639 | 21FLCEN | 20010639 | 28.8072 | -81.323 | River/Stream | 2007-05-14 | 2.41 |  | 0.056749 | 0.15 | 7.3 |  | 1.3 | 0.25 | 0.174 | 100 |  | 1.66 | 1.45 | -1.3863 | 0.37156 | -1.8971
21FLCEN_20010639 | 21FLCEN | 20010639 | 28.8072 | -81.323 | River/Stream | 2002-05-07 |  |  | 0.034543 | 0.051 | 7.07 | 346 | 0.8 | 0.25 |  | 150 | 11.7 | 3.25 | 0.851 | -1.3863 | -0.16134 | -2.9759
21FLCEN_20010639 | 21FLCEN | 20010639 | 28.8072 | -81.323 | River/Stream | 2002-09-24 | 0.70039 |  | 0.037833 | 0.09 | 6.87 | 243 | 1.1 | 0.23 |  | 300 | 12.3 | 3.25 | 1.19 | -1.4697 | 0.17395 | -2.4079
21FLCEN_20010639 | 21FLCEN | 20010639 | 28.8072 | -81.323 | River/Stream | 2002-11-12 | 0.70039 |  | 0.032075 | 0.14 | 7.28 | 349 | 0.98 | 0.17 |  | 200 | 11 | 4.92 | 1.12 | -1.772 | 0.11333 | -1.9661
21FLCEN_20010640 | 21FLCEN | 20010640 | 28.8072 | -81.3294 | River/Stream | 2007-10-08 | 5.2 |  | 0.11514 | 0.079 | 7.1 |  | 1.3 | 0.23 | 0.145 | 200 |  | 4.09 | 1.379 | -1.4697 | 0.32136 | -2.5383
21FLCEN_20010640 | 21FLCEN | 20010640 | 28.8072 | -81.3294 | River/Stream | 2007-07-23 | 12.63 |  | 0.047702 | 0.055 | 6.9 |  | 0.8 | 0.24 | 0.176 | 120 |  | 1.53 | 0.855 | -1.4271 | -0.15665 | -2.9004
21FLCEN_20010640 | 21FLCEN | 20010640 | 28.8072 | -81.3294 | River/Stream | 2007-02-21 | 8.66 |  | 0.010692 | 0.064 | 7.3 |  | 0.67 | 0.099 | 0.062 | 120 |  | 10.89 | 0.734 | -2.3126 | -0.30925 | -2.7489
21FLCEN_20010640 | 21FLCEN | 20010640 | 28.8072 | -81.3294 | River/Stream | 2007-05-14 | 3.21 |  | 0.013982 | 0.015 | 7.2 |  | 1.7 | 0.37 | 0.069 | 80 |  | 1.45 | 1.715 | -0.99425 | 0.53941 | -4.1997
21FLCEN_20010641 | 21FLCEN | 20010641 | 28.8108 | -81.3336 | River/Stream | 2002-05-07 |  |  | 0.064151 | 0.74 | 7.16 | 351 | 0.8 | 0.28 |  | 150 | 2.7 | 3.52 | 1.54 | -1.273 | 0.43178 | -0.30111
21FLCEN_20010641 | 21FLCEN | 20010641 | 28.8108 | -81.3336 | River/Stream | 2002-09-24 | 11 |  | 0.054282 | 0.11 | 6.94 | 234 | 1 | 0.2 |  | 200 | 13.9 | 4.23 | 1.11 | -1.6094 | 0.10436 | -2.2073
21FLCEN_20010641 | 21FLCEN | 20010641 | 28.8108 | -81.3336 | River/Stream | 2002-03-26 |  |  | 0.038655 |  | 7.18 | 397 | 0.8 | 0.13 |  | 75 | 6.8 | 5.39 |  | -2.0402 | X | X
21FLCEN_20010641 | 21FLCEN | 20010641 | 28.8108 | -81.3336 | River/Stream | 2002-06-25 | 19.4 |  | 0.052637 | 0.099 | 6.76 |  | 1.1 | 0.28 |  | 200 | 15.3 |  | 1.199 | -1.273 | 0.18149 | -2.3126
21FLCEN_20010641 | 21FLCEN | 20010641 | 28.8108 | -81.3336 | River/Stream | 2002-11-12 | 0.70039 |  | 0.036188 | 0.19 | 7.43 | 348 | 0.9 | 0.15 |  | 150 | 7.9 | 4.6 | 1.09 | -1.8971 | 0.086178 | -1.6607
21FLCEN_20010647 | 21FLCEN | 20010647 | 28.828 | -81.3383 | River/Stream | 1999-05-24 |  |  | 0.041122 | 0.03 | 7.1 | 366 | 0.61 |  |  |  |  | 2.3 | 0.64 | X | -0.44629 | -3.5066
21FLCEN_20010647 | 21FLCEN | 20010647 | 28.828 | -81.3383 | River/Stream | 2002-06-25 | 7.5 |  | 0.053048 | 0.078 | 6.88 | 297 | 1.25 | 0.37 |  | 400 | 90.5 |  | 1.328 | -0.99425 | 0.28367 | -2.551
21FLCEN_20010647 | 21FLCEN | 20010647 | 28.828 | -81.3383 | River/Stream | 2002-03-26 |  |  | 0.024673 |  | 7.27 | 412 | 0.78 | 0.12 |  | 62.5 | 5.75 | 4.15 |  | -2.1203 | X | X
21FLCEN_20010647 | 21FLCEN | 20010647 | 28.828 | -81.3383 | River/Stream | 2002-11-12 | 0.70039 |  | 0.023851 | 0.13 | 7.42 | 374 | 0.795 | 0.15 |  | 150 | 8.4 | 4.9 | 0.925 | -1.8971 | -0.077962 | -2.0402
21FLCEN_20010647 | 21FLCEN | 20010647 | 28.828 | -81.3383 | River/Stream | 2002-09-24 | 3.1 |  | 0.02673 | 0.0885 | 7.11 | 280 | 0.905 | 0.195 |  | 200 | 9.35 | 4.05 | 0.9935 | -1.6348 | -0.0065212 | -2.4248
21FLCEN_20010647 | 21FLCEN | 20010647 | 28.828 | -81.3383 | River/Stream | 2007-07-23 | 11.39 |  | 0.02344 | 0.0505 | 7 |  | 0.96 | 0.18 | 0.0825 | 120 |  | 3.58 | 1.0105 | -1.7148 | 0.010445 | -2.9858
21FLCEN_20010647 | 21FLCEN | 20010647 | 28.828 | -81.3383 | River/Stream | 2007-10-08 | 4.3 |  | 0.025085 | 0.16 | 7.2 |  | 1.1 | 0.18 | 0.124 | 200 |  | 4.2 | 1.26 | -1.7148 | 0.23111 | -1.8326
21FLCEN_20010647 | 21FLCEN | 20010647 | 28.828 | -81.3383 | River/Stream | 2007-02-21 | 3.37 |  | 0.013982 | 0.063 | 7.3 |  | 0.655 | 0.074 | 0.053 | 120 |  | 7.38 | 0.718 | -2.6037 | -0.33129 | -2.7646
21FLCEN_20010647 | 21FLCEN | 20010647 | 28.828 | -81.3383 | River/Stream | 2002-05-07 |  | 4.6 |  | 0.078 | 7.17 | 404 | 0.7 | 0.16 |  | 100 | 2.65 | 3.49 | 0.778 | -1.8326 | -0.25103 | -2.551
21FLCEN_20010648 | 21FLCEN | 20010648 | 28.8316 | -81.3369 | River/Stream | 2002-06-25 | 4.8 |  | 0.046057 | 0.08 | 6.96 | 299 | 1.1 | 0.28 |  | 300 | 33.5 |  | 1.18 | -1.273 | 0.16551 | -2.5257
21FLCEN_20010648 | 21FLCEN | 20010648 | 28.8316 | -81.3369 | River/Stream | 2002-03-26 |  |  | 0.032075 |  | 7.26 | 429 | 0.84 | 0.13 |  | 75 | 5.5 | 6.31 |  | -2.0402 | X | X
21FLCEN_20010648 | 21FLCEN | 20010648 | 28.8316 | -81.3369 | River/Stream | 2002-09-24 | 5.3 |  | 0.029608 | 0.089 | 7.19 | 282 | 0.92 | 0.19 |  | 200 | 15.6 | 6.01 | 1.009 | -1.6607 | 0.0089597 | -2.4191
21FLCEN_20010648 | 21FLCEN | 20010648 | 28.8316 | -81.3369 | River/Stream | 2002-11-12 | 0.70039 |  | 0.025496 | 0.13 | 7.34 | 384 | 0.81 | 0.15 |  | 88 | 7.7 | 6.88 | 0.94 | -1.8971 | -0.061875 | -2.0402
21FLCEN_20010648 | 21FLCEN | 20010648 | 28.8316 | -81.3369 | River/Stream | 2002-05-07 |  |  |  | 0.074 | 7.39 | 409 | 0.7 | 0.16 |  | 100 | 2.9 | 6.25 | 0.774 | -1.8326 | -0.25618 | -2.6037
21FLCEN_20010662 | 21FLCEN | 20010662 | 27.995 | -80.7916 | River/Stream | 2008-02-25 | 14 |  | 0.041122 | 0.16 | 7.2 |  | 2.1 | 0.16 | 0.1 |  |  | 2.72 | 2.26 | -1.8326 | 0.81536 | -1.8326
21FLCEN_20010662 | 21FLCEN | 20010662 | 27.995 | -80.7916 | River/Stream | 2008-06-02 | 7.7 |  | 0.017271 | 0.012 |  |  | 2 | 0.1 | 0.05 | 200 |  | 2.34 | 2.012 | -2.3026 | 0.69913 | -4.4228
21FLCEN_20010662 | 21FLCEN | 20010662 | 27.995 | -80.7916 | River/Stream | 2003-10-07 |  |  |  |  | 6.71 | 388 | [5 empty] | 1.05 |  | X | X | X
21FLCEN_20010662 | 21FLCEN | 20010662 | 27.995 | -80.7916 | River/Stream | 2003-07-01 |  |  |  |  | 6.91 | 796 | [5 empty] | 2.85 |  | X | X | X
21FLCEN_20010662 | 21FLCEN | 20010662 | 27.995 | -80.7916 | River/Stream | 2003-05-13 |  |  |  |  | 7.12 | 641 | [5 empty] | 3.47 |  | X | X | X
21FLCEN_20010662 | 21FLCEN | 20010662 | 27.995 | -80.7916 | River/Stream | 2003-04-01 |  |  |  |  | 6.99 | 474 | [5 empty] | 4.91 |  | X | X | X
21FLCEN_20010662 | 21FLCEN | 20010662 | 27.995 | -80.7916 | River/Stream | 2003-02-05 |  |  |  |  | 6.66 | 317 | [5 empty] | 5.25 |  | X | X | X
21FLCEN_20010662 | 21FLCEN | 20010662 | 27.995 | -80.7916 | River/Stream | 2008-07-07 |  |  |  |  | 6.7 |  |  |  |  | 250 |  | 2.67 |  | X | X | X
21FLCEN_20010665 | 21FLCEN | 20010665 | 28.62 | -81.2077 | River/Stream | 2007-03-20 | 0.7 |  | 0.028786 | 0.66 | 7.3 |  | 0.56 | 0.082 | 0.058 | 30 |  | 7.28 | 1.22 | -2.501 | 0.19885 | -0.41552
21FLCEN_20010665 | 21FLCEN | 20010665 | 28.62 | -81.2077 | River/Stream | 2007-08-08 | 1.4 |  | 0.037833 | 0.21 | 6.8 |  | 0.84 | 0.17 | 0.078 | 125 |  | 2.15 | 1.05 | -1.772 | 0.04879 | -1.5606
21FLCEN_20010665 | 21FLCEN | 20010665 | 28.62 | -81.2077 | River/Stream | 2007-05-29 | 7.82 |  | 0.023851 | 0.32 | 7.6 |  | 0.75 | 0.085 | 0.053 | 30 |  | 8.58 | 1.07 | -2.4651 | 0.067659 | -1.1394
21FLCEN_20010665 | 21FLCEN | 20010665 | 28.62 | -81.2077 | River/Stream | 2007-10-23 | 0.63 |  | 0.23851 | 0.36 | 7.1 |  |  |  | 0.077 | 50 |  | 6.17 |  | X | X | -1.0217
21FLCEN_20010668 | 21FLCEN | 20010668 | 28.6961 | -81.4317 | River/Stream | 2008-04-15 | 0.275 |  | 0.064151 | 0.99 | 6.8 |  | 0.57 | 0.078 |  | 50 |  | 7.42 | 1.56 | -2.551 | 0.44469 | -0.01005
21FLCEN_20010669 | 21FLCEN | 20010669 | 28.6993 | -81.4322 | River/Stream | 2008-04-15 | 0.31 |  | 0.049347 | 0.97 | 6.8 |  | 0.55 | 0.068 |  | 50 |  | 7.38 | 1.52 | -2.6882 | 0.41871 | -0.030459
21FLWPB_20010700 | 21FLWPB | 20010700 | 27.5983 | -80.4306 | Canal | 2003-08-13 | 3.13 | 5.22 | 0.31253 | 0.114 | 6.1 | 1331 | 1.87 | 0.399 |  | 150 | 9 | 3.85 | 1.984 | -0.91879 | 0.68512 | -2.1716
21FLWPB_20010700 | 21FLWPB | 20010700 | 27.5983 | -80.4306 | Canal | 2003-08-26 | 5.07 | 6.81 | 0.098694 | 0.095 | 6.2167 | 1586.3333 | 0.93 | 0.179 |  | 100 | 3 | 6.9833 | 1.025 | -1.7204 | 0.024693 | -2.3539
21FLWPB_20010700 | 21FLWPB | 20010700 | 27.5983 | -80.4306 | Canal | 2003-03-12 | 5.272 | 6.165 | 0.024673 | 0.004 | 7.4333 | 8356 | 0.36 | 0.178 |  | 50 | 2 | 7.1333 | 0.364 | -1.726 | -1.0106 | -5.5215
21FLWPB_20010700 | 21FLWPB | 20010700 | 27.5983 | -80.4306 | Canal | 2003-06-04 | 15.81 | 20.1 | 0.015627 | 0.004 | 7.1167 | 1770 | 1.3 | 0.18 |  | 70 | 2 | 4.6733 | 1.304 | -1.7148 | 0.26544 | -5.5215
21FLWPB_20010700 | 21FLWPB | 20010700 | 27.5983 | -80.4306 | Canal | 2003-09-15 | 11.1 | 15.76 | 0.0082245 | 0.002 | 7.0967 | 1824.6667 | 1.09 | 0.179 |  | 125 | 2 | 3.3 | 1.092 | -1.7204 | 0.088011 | -6.2146
21FLWPB_20010700 | 21FLWPB | 20010700 | 27.5983 | -80.4306 | Canal | 2003-10-09 | 31.83 | 36.98 | 0.0082245 | 0.002 | 7.0767 | 1332 | 1.13 | 0.191 |  | 175 | 4 | 4.2233 | 1.132 | -1.6555 | 0.12399 | -6.2146
21FLWPB_20010701 | 21FLWPB | 20010701 | 27.599 | -80.4058 | Canal | 2003-08-13 | 2.65 | 4.43 | 0.29608 | 0.11 | 6.85 | 1139 | 1.72 | 0.411 |  | 200 | 12 | 4.27 | 1.83 | -0.88916 | 0.60432 | -2.2073
21FLWPB_20010701 | 21FLWPB | 20010701 | 27.599 | -80.4058 | Canal | 2003-08-26 | 4.03 | 5.93 | 0.13982 | 0.105 | 6.93 | 1270 | 1.07 | 0.277 |  | 150 | 4 | 5.07 | 1.175 | -1.2837 | 0.16127 | -2.2538
21FLWPB_20010701 | 21FLWPB | 20010701 | 27.599 | -80.4058 | Canal | 2003-03-12 | 7.2741 | 8.3773 | 0.032898 | 0.005 | 7.3 | 1556 | 0.42 | 0.195 |  | 60 | 3 | 10.3 | 0.425 | -1.6348 | -0.85567 | -5.2983
21FLWPB_20010701 | 21FLWPB | 20010701 | 27.599 | -80.4058 | Canal | 2003-10-09 | 23.25 | 27.29 | 0.041122 | 0.052 | 7.33 | 1044 | 0.85 | 0.216 |  | 150 | 4 | 6.69 | 0.902 | -1.5325 | -0.10314 | -2.9565
21FLWPB_20010701 | 21FLWPB | 20010701 | 27.599 | -80.4058 | Canal | 2003-09-15 | 9.8 | 13.34 | 0.0082245 | 0.002 | 7.2567 | 1377.6667 | 0.9 | 0.162 |  | 150 | 2 | 3.5433 | 0.902 | -1.8202 | -0.10314 | -6.2146
21FLWPB_20010701 | 21FLWPB | 20010701 | 27.599 | -80.4058 | Canal | 2003-06-04 | 27.64 | 32.83 | 0.0082245 | 0.004 | 7.37 | 1573 | 1.2 | 0.2 |  | 70 | 3 | 4.5167 | 1.204 | -1.6094 | 0.18565 | -5.5215
21FLWPB_20010702 | 21FLWPB | 20010702 | 27.6395 | -80.4301 | Canal | 2003-08-13 | 3 | 5.89 | 0.19739 | 0.117 | 7.17 | 1003 | 1.71 | 0.41 |  | 200 | 12 | 3.6 | 1.827 | -0.8916 | 0.60268 | -2.1456
21FLWPB_20010702 | 21FLWPB | 20010702 | 27.6395 | -80.4301 | Canal | 2003-08-26 | 3.92 | 6.38 | 0.098694 | 0.16 | 7.075 | 1137.5 | 1.1 | 0.211 |  | 150 | 6 | 4.54 | 1.26 | -1.5559 | 0.23111 | -1.8326
21FLWPB_20010702 | 21FLWPB | 20010702 | 27.6395 | -80.4301 | Canal | 2003-03-12 | 4.4472 | 5.0384 | 0.016449 | 0.004 | 7.5333 | 1801.3333 | 0.32 | 0.131 |  | 50 | 2 | 6.0667 | 0.324 | -2.0326 | -1.127 | -5.5215
21FLWPB_20010702 | 21FLWPB | 20010702 | 27.6395 | -80.4301 | Canal | 2003-10-09 | 27.69 | 31.64 | 0.0082245 | 0.021 | 7.3433 | 1107.6667 | 1.07 | 0.18 |  | 150 | 4 | 4.9067 | 1.091 | -1.7148 | 0.087095 | -3.8632
21FLWPB_20010702 | 21FLWPB | 20010702 | 27.6395 | -80.4301 | Canal | 2003-09-15 | 16.6 | 24.36 | 0.0082245 | 0.002 | 7.2033 | 1050 | 1.07 | 0.182 |  | 200 | 3 | 4.2967 | 1.072 | -1.7037 | 0.069526 | -6.2146
21FLWPB_20010702 | 21FLWPB | 20010702 | 27.6395 | -80.4301 | Canal | 2003-06-04 | 23.54 | 28.6 | 0.0090469 | 0.007 | 7.6133 | 1486.3333 | 1.2 | 0.17 |  | 70 | 2 | 5.9367 | 1.207 | -1.772 | 0.18814 | -4.9618
21FLWPB_20010703 | 21FLWPB | 20010703 | 27.6338 | -80.4468 | Canal | 2003-08-13 | 2.62 | 4.74 | 0.19739 | 0.11 | 7.04 | 983 | 1.81 | 0.386 |  | 250 | 9 | 3.21 | 1.92 | -0.95192 | 0.65233 | -2.2073
21FLWPB_20010703 | 21FLWPB | 20010703 | 27.6338 | -80.4468 | Canal | 2003-08-26 | 4.07 | 6.41 | 0.10692 | 0.144 | 7.23 | 1125 | 1.12 | 0.21 |  | 150 | 6 | 4.725 | 1.264 | -1.5606 | 0.23428 | -1.9379
21FLWPB_20010703 | 21FLWPB | 20010703 | 27.6338 | -80.4468 | Canal | 2003-09-15 | 22.95 | 30.15 | 0.024673 | 0.042 | 5.0933 | 1107.3333 | 1.02 | 0.19 |  | 175 | 3 | 3.4967 | 1.062 | -1.6607 | 0.060154 | -3.1701
21FLWPB_20010703 | 21FLWPB | 20010703 | 27.6338 | -80.4468 | Canal | 2003-03-12 | 9.9719 | 11.8875 | 0.0082245 | 0.004 | 7.58 | 1777.6667 | 0.42 | 0.121 |  | 70 | 3 | 6.2767 | 0.424 | -2.112 | -0.85802 | -5.5215
21FLWPB_20010703 | 21FLWPB | 20010703 | 27.6338 | -80.4468 | Canal | 2003-10-09 | 43.03 | 46.41 | 0.016449 | 0.057 | 7.3533 | 1130.3333 | 1.03 | 0.169 |  | 150 | 4 | 4.7067 | 1.087 | -1.7779 | 0.083422 | -2.8647
21FLWPB_20010703 | 21FLWPB | 20010703 | 27.6338 | -80.4468 | Canal | 2003-06-04 | 22.59 | 25.78 | 0.0090469 | 0.01 | 7.5367 | 1486 | 1.2 | 0.19 |  | 70 | 2 | 4.3667 | 1.21 | -1.6607 | 0.19062 | -4.6052
21FLWPB_20010704 | 21FLWPB | 20010704 | 27.6934 | -80.4633 | Canal | 2003-06-04 | 5.99 | 6.82 | 0.57571 | 0.11 | 7.4567 | 1545.3333 | 1.6 | 0.16 |  | 60 | 2 | 0.86 | 1.71 | -1.8326 | 0.53649 | -2.2073
21FLWPB_20010704 | 21FLWPB | 20010704 | 27.6934 | -80.4633 | Canal | 2003-08-13 | 4.94 | 7.31 | 0.27141 | 0.102 | 7.21 | 1318 | 1.38 | 0.356 |  | 100 | 8 | 4.64 | 1.482 | -1.0328 | 0.39339 | -2.2828
21FLWPB_20010704 | 21FLWPB | 20010704 | 27.6934 | -80.4633 | Canal | 2003-08-26 | 5.69 | 8.31 | 0.082245 | 0.102 | 7.31 | 1398 | 0.89 | 0.287 |  | 70 | 3 | 7.33 | 0.992 | -1.2483 | -0.0080322 | -2.2828
21FLWPB_20010704 | 21FLWPB | 20010704 | 27.6934 | -80.4633 | Canal | 2003-10-09 | 16.05 | 17.99 | 0.049347 | 0.091 | 7.3733 | 1249.3333 | 0.84 | 0.29 |  | 125 | 5 | 3.9967 | 0.931 | -1.2379 | -0.071496 | -2.3969
21FLWPB_20010704 | 21FLWPB | 20010704 | 27.6934 | -80.4633 | Canal | 2003-03-12 | 9.1637 | 9.9384 | 0.0082245 | 0.012 | 7.6333 | 1593.6667 | 0.27 | 0.162 |  | 50 | 1 | 5.9 | 0.282 | -1.8202 | -1.2658 | -4.4228
21FLWPB_20010704 | 21FLWPB | 20010704 | 27.6934 | -80.4633 | Canal | 2003-09-15 | 15.85 | 21.42 | 0.0082245 | 0.002 | 7.4033 | 1352.3333 | 0.74 | 0.164 |  | 70 | 2 | 4.6 | 0.742 | -1.8079 | -0.29841 | -6.2146
21FLWPB_20010705 | 21FLWPB | 20010705 | 27.6936 | -80.4626 | Canal | 2003-06-04 | 7.17 | 8.18 | 0.42767 | 0.004 | 7.4067 | 1876.6667 | 1.6 | 0.11 |  | 100 | 3 | 0.43667 | 1.604 | -2.2073 | 0.4725 | -5.5215
21FLWPB_20010705 | 21FLWPB | 20010705 | 27.6936 | -80.4626 | Canal | 2003-08-13 | 14.46 | 19.02 | 0.45235 | 0.03 | 7.36 | 1554 | 1.87 | 0.602 |  | 100 | 6 | 5.83 | 1.9 | -0.5075 | 0.64185 | -3.5066
21FLWPB_20010705 | 21FLWPB | 20010705 | 27.6936 | -80.4626 | Canal | 2003-08-26 | 19.87 | 24.72 | 0.082245 | 0.042 | 7.57 | 1608 | 1.08 | 0.456 |  | 75 | 3 | 10.78 | 1.122 | -0.78526 | 0.11511 | -3.1701
21FLWPB_20010705 | 21FLWPB | 20010705 | 27.6936 | -80.4626 | Canal | 2003-10-09 | 24.68 | 27.98 | 0.057571 | 0.058 | 7.4667 | 1352.3333 | 0.92 | 0.439 |  | 125 | 2 | 3.71 | 0.978 | -0.82326 | -0.022246 | -2.8473
21FLWPB_20010705 | 21FLWPB | 20010705 | 27.6936 | -80.4626 | Canal | 2003-03-12 | 8.8495 | 9.8917 | 0.0041122 | 0.004 | 7.5667 | 1734.3333 | 0.19 | 0.193 |  | 50 | 1 | 4.5 | 0.194 | -1.6451 | -1.6399 | -5.5215
21FLWPB_20010705 | 21FLWPB | 20010705 | 27.6936 | -80.4626 | Canal | 2003-09-15 | 30.02 | 35.28 | 0.0082245 | 0.002 | 7.38 | 1388 | 0.85 | 0.207 |  | 125 | 2 | 3.69 | 0.852 | -1.575 | -0.16017 | -6.2146
21FLWPB_20010706 | 21FLWPB | 20010706 | 27.7695 | -80.5057 | River/Stream | 2003-03-12 | 0.92505 | 1.2358 | 0.024673 | 0.072 | 7.6333 | 1977.3333 | 0.34 | 0.112 |  | 60 | 5 | 6.6667 | 0.412 | -2.1893 | -0.88673 | -2.6311
21FLWPB_20010706 | 21FLWPB | 20010706 | 27.7695 | -80.5057 | River/Stream | 2003-06-04 | 5.15 | 6.78 | 0.058394 | 0.21 | 7.4767 | 1724.6667 | 1 | 0.17 |  | 70 | 8 | 4.91 | 1.21 | -1.772 | 0.19062 | -1.5606
21FLWPB_20010706 | 21FLWPB | 20010706 | 27.7695 | -80.5057 | River/Stream | 2003-10-09 | 0.84 | 1.71 | 0.041122 | 0.138 | 7.555 | 1249 | 0.72 | 0.145 |  | 175 | 6 | 5.83 | 0.858 | -1.931 | -0.15315 | -1.9805
21FLWPB_20010706 | 21FLWPB | 20010706 | 27.7695 | -80.5057 | River/Stream | 2003-08-26 | 1.5 | 2.48 | 0.041122 | 0.097 | 7.465 | 993 | 1.13 | 0.153 |  | 400 | 5 | 4.83 | 1.227 | -1.8773 | 0.20457 | -2.333
21FLWPB_20010706 | 21FLWPB | 20010706 | 27.7695 | -80.5057 | River/Stream | 2003-08-13 | 1.71 | 2.83 | 0.032898 | 0.053 | 7.3467 | 489.3333 | 1.52 | 0.159 |  | 500 | 5 | 3.88 | 1.573 | -1.8389 | 0.45298 | -2.9375
21FLWPB_20010706 | 21FLWPB | 20010706 | 27.7695 | -80.5057 | River/Stream | 2003-09-15 | 1.79 | 2.32 | 0.0082245 | 0.122 | 7.51 | 1469 | 0.62 | 0.107 |  | 125 | 4 | 5.675 | 0.742 | -2.2349 | -0.29841 | -2.1037
21FLWPB_20010707 | 21FLWPB | 20010707 | 27.7843 | -80.5075 | River/Stream | 2003-03-12 | 1.0469 | 1.5924 | 0.032898 | 0.064 | 7.7 | 2043 | 0.37 | 0.125 |  | 60 | 6 | 6.24 | 0.434 | -2.0794 | -0.83471 | -2.7489
21FLWPB_20010707 | 21FLWPB | 20010707 | 27.7843 | -80.5075 | River/Stream | 2003-06-04 | 6.26 | 7.65 | 0.04688 | 0.21 | 7.61 | 1728 | 0.96 | 0.16 |  | 70 | 6 | 5.03 | 1.17 | -1.8326 | 0.157 | -1.5606
21FLWPB_20010707 | 21FLWPB | 20010707 | 27.7843 | -80.5075 | River/Stream | 2003-10-09 | 1.31 | 2.73 | 0.024673 | 0.139 | 7.38 | 12898 | 0.73 | 0.13 |  | 175 | 3 | 2.2 | 0.869 | -2.0402 | -0.14041 | -1.9733
21FLWPB_20010707 | 21FLWPB | 20010707 | 27.7843 | -80.5075 | River/Stream | 2003-08-26 | 1.43 | 2.46 | 0.032898 | 0.105 | 7.5 | 976.5 | 1.1 | 0.147 |  | 450 | 5 | 4.66 | 1.205 | -1.9173 | 0.18648 | -2.2538
21FLWPB_20010707 | 21FLWPB | 20010707 | 27.7843 | -80.5075 | River/Stream | 2003-09-15 | 1.6 | 1.94 | 0.016449 | 0.118 | 7.485 | 1426.5 | 0.61 | 0.102 |  | 125 | 3 | 4.825 | 0.728 | -2.2828 | -0.31745 | -2.1371
21FLWPB_20010707 | 21FLWPB | 20010707 | 27.7843 | -80.5075 | River/Stream | 2003-08-13 | 1.31 | 2.88 | 0.032898 | 0.053 | 7.16 | 470 | 1.51 | 0.153 |  | 400 | 4 | 4.185 | 1.563 | -1.8773 | 0.44661 | -2.9375
21FLWPB_20010708 | 21FLWPB | 20010708 | 27.8239 | -80.6073 | Canal | 2003-08-26 | 7.34 | 9.24 | 0.082245 | 0.051 | 7.1833 | 306.6667 | 1.64 | 0.119 |  | 600 | 3 | 1.53 | 1.691 | -2.1286 | 0.52532 | -2.9759
21FLWPB_20010708 | 21FLWPB | 20010708 | 27.8239 | -80.6073 | Canal | 2003-09-15 | 8.97 | 12.86 | 0.065796 | 0.053 | 7.0433 | 347 | 1.43 | 0.103 |  | 550 | 2 | 1.8633 | 1.483 | -2.273 | 0.39407 | -2.9375
21FLWPB_20010708 | 21FLWPB | 20010708 | 27.8239 | -80.6073 | Canal | 2003-10-09 | 6.25 | 7.35 | 0.049347 | 0.083 | 7.3067 | 442.6667 | 1.32 | 0.117 |  | 450 | 2 | 2.3867 | 1.403 | -2.1456 | 0.33861 | -2.4889
21FLWPB_20010708 | 21FLWPB | 20010708 | 27.8239 | -80.6073 | Canal | 2003-08-13 | 16.49 | 19.21 | 0.049347 | 0.023 | 7.11 | 328.3333 | 1.78 | 0.135 |  | 300 | 4 | 1.66 | 1.803 | -2.0025 | 0.58945 | -3.7723
21FLWPB_20010708 | 21FLWPB | 20010708 | 27.8239 | -80.6073 | Canal | 2003-03-12 | 10.0375 | 12.333 | 0.024673 | 0.075 |  |  | 0.93 | 0.048 |  | 150 | 1 |  | 1.005 | -3.0366 | 0.0049875 | -2.5903
21FLWPB_20010708 | 21FLWPB | 20010708 | 27.8239 | -80.6073 | Canal | 2003-06-04 | 19.88 | 22.5 | 0.012337 | 0.004 | 8.1 | 918.3333 | 1.3 | 0.087 |  | 70 | 3 | 6.25 | 1.304 | -2.4418 | 0.26544 | -5.5215
21FLWPB_20010709 | 21FLWPB | 20010709 | 27.8235 | -80.6578 | Canal | 2003-08-13 | 24.45 | 26.62 | 0.098694 | 0.03 | 7.1 | 299.6667 | 2.05 | 0.114 |  | 400 | 3 | 2.0867 | 2.08 | -2.1716 | 0.73237 | -3.5066
21FLWPB_20010709 | 21FLWPB | 20010709 | 27.8235 | -80.6578 | Canal | 2003-09-15 | 5.35 | 6.42 | 0.057571 | 0.048 | 6.9633 | 382.6667 | 1.25 | 0.135 |  | 550 | 1 | 2.2233 | 1.298 | -2.0025 | 0.26082 | -3.0366
21FLWPB_20010709 | 21FLWPB | 20010709 | 27.8235 | -80.6578 | Canal | 2003-08-26 | 7.81 | 17.37 | 0.057571 | 0.03 | 7.3167 | 299.6667 | 1.8 | 0.094 |  | 500 | 3 | 1.5333 | 1.83 | -2.3645 | 0.60432 | -3.5066
21FLWPB_20010709 | 21FLWPB | 20010709 | 27.8235 | -80.6578 | Canal | 2003-10-09 | 15.6 | 18.62 | 0.041122 | 0.054 | 7.0633 | 428.6667 | 1.48 | 0.081 |  | 400 | 3 | 1.83 | 1.534 | -2.5133 | 0.42788 | -2.9188
21FLWPB_20010709 | 21FLWPB | 20010709 | 27.8235 | -80.6578 | Canal | 2003-06-04 | 27.78 | 31.3 | 0.013159 | 0.004 | 8.0233 | 970 | 1.6 | 0.11 |  | 70 | 4 | 5.5667 | 1.604 | -2.2073 | 0.4725 | -5.5215
21FLWPB_20010709 | 21FLWPB | 20010709 | 27.8235 | -80.6578 | Canal | 2003-03-12 | [9 empty] | 100 | 2 |  |  | X | X | X
21FLWPB_20010710 | 21FLWPB | 20010710 | 27.8563 | -80.5242 | River/Stream | 2003-03-12 | 0.50448 | 1.0002 | 0.024673 | 0.062 | 7.8 | 1095 | 0.47 | 0.099 |  | 100 | 2 | 8.7 | 0.532 | -2.3126 | -0.63111 | -2.7806
21FLWPB_20010710 | 21FLWPB | 20010710 | 27.8563 | -80.5242 | River/Stream | 2003-06-04 | 11.52 | 12.95 | 0.03372 | 0.13 | 7.83 | 505 | 0.98 | 0.18 |  | 80 | 6 | 5.29 | 1.11 | -1.7148 | 0.10436 | -2.0402
21FLWPB_20010710 | 21FLWPB | 20010710 | 27.8563 | -80.5242 | River/Stream | 2003-10-09 | 2.58 | 3.61 | 0.016449 | 0.108 | 7.475 | 850 | 0.63 | 0.104 |  | 100 | 9 | 5.16 | 0.738 | -2.2634 | -0.30381 | -2.2256
21FLWPB_20010710 | 21FLWPB | 20010710 | 27.8563 | -80.5242 | River/Stream | 2003-08-26 | 3.77 | 4.62 | 0.016449 | 0.109 | 6.965 | 634 | 1 | 0.143 |  | 225 | 3 | 2.63 | 1.109 | -1.9449 | 0.10346 | -2.2164
21FLWPB_20010710 | 21FLWPB | 20010710 | 27.8563 | -80.5242 | River/Stream | 2003-08-13 | 1.72 | 2.46 | 0.016449 | 0.089 | 6.9633 | 491.6667 | 1.62 | 0.22 |  | 400 | 2 | 2.3667 | 1.709 | -1.5141 | 0.53591 | -2.4191
21FLWPB_20010711 | 21FLWPB | 20010711 | 27.8586 | -80.5179 | River/Stream | 2003-10-09 | 42.49 | 50.02 | 0.032898 | 0.002 | 7.44 | 1149 | 1.09 | 0.148 |  | 125 | 4 | 4.1 | 1.092 | -1.9105 | 0.088011 | -6.2146
21FLWPB_20010711 | 21FLWPB | 20010711 | 27.8586 | -80.5179 | River/Stream | 2003-09-15 | 2.47 | 3.76 | 0.016449 | 0.053 | 7.41 | 883 | 0.62 | 0.099 |  | 115 | 5 | 5.315 | 0.673 | -2.3126 | -0.39601 | -2.9375
21FLWPB_20010711 | 21FLWPB | 20010711 | 27.8586 | -80.5179 | River/Stream | 2003-08-26 | 15.53 | 18.91 | 0.016449 | 0.002 | 7.11 | 1228 | 0.72 | 0.052 |  | 125 | 2 | 4.43 | 0.722 | -2.9565 | -0.32573 | -6.2146
21FLWPB_20010711 | 21FLWPB | 20010711 | 27.8586 | -80.5179 | River/Stream | 2003-06-04 | 11.39 | 12.8 | 0.0090469 | 0.011 | 7.57 | 883 | 1.1 | 0.084 |  | 125 | 3 | 4.7 | 1.111 | -2.4769 | 0.10526 | -4.5099
21FLWPB_20010711 | 21FLWPB | 20010711 | 27.8586 | -80.5179 | River/Stream | 2003-08-13 | 27.19 | 32.37 | 0.0020561 | 0.002 | 6.94 | 1168 | 1.34 | 0.066 |  | 150 | 9 | 5.14 | 1.342 | -2.7181 | 0.29416 | -6.2146
21FLWPB_20010712 | 21FLWPB | 20010712 | 27.9243 | -80.5349 | River/Stream | 2003-10-09 | 1.59 | 2.61 | 0.090469 | 0.044 | 7.07 | 708 | 1.01 | 0.032 |  | 400 | 6 | 4.45 | 1.054 | -3.442 | 0.052592 | -3.1236
21FLWPB_20010712 | 21FLWPB | 20010712 | 27.9243 | -80.5349 | River/Stream | 2003-08-13 | 3.51 | 4.4 | 0.057571 | 0.015 | 7.44 | 820 | 1.68 | 0.045 |  | 500 | 3 | 4.62 | 1.695 | -3.1011 | 0.52768 | -4.1997
21FLWPB_20010712 | 21FLWPB | 20010712 | 27.9243 | -80.5349 | River/Stream | 2003-08-26 | 5.43 | 9.57 | 0.041122 | 0.016 | 7.29 | 985 | 1.43 | 0.087 |  | 550 | 5 | 5.88 | 1.446 | -2.4418 | 0.3688 | -4.1352
21FLWPB_20010712 | 21FLWPB | 20010712 | 27.9243 | -80.5349 | River/Stream | 2003-09-15 | 2.66 | 3.2 | 0.016449 | 0.013 | 6.84 | 1376 | 0.62 | 0.031 |  | 150 | 4 | 5.33 | 0.633 | -3.4738 | -0.45728 | -4.3428
21FLWPB_20010712 | 21FLWPB | 20010712 | 27.9243 | -80.5349 | River/Stream | 2003-06-04 | 11.56 | 12.65 | 0.018094 | 0.028 | 7.57 | 928 | 0.76 | 0.045 |  | 150 | 3 | 5.58 | 0.788 | -3.1011 | -0.23826 | -3.5756
21FLWPB_20010712 | 21FLWPB | 20010712 | 27.9243 | -80.5349 | River/Stream | 2003-03-12 | 0.88432 | 1.2692 | 0.016449 | 0.004 | 7.7 | 1528 |  |  |  | 60 | 1 | 8.9 |  | X | X | -5.5215
21FLWPB_20010713 | 21FLWPB | 20010713 | 27.9368 | -80.5313 | River/Stream | 2003-10-09 | 0.43 | 1.82 | 0.057571 | 0.064 | 7.31 | 703 | 0.93 | 0.037 |  | 350 | 4 | 6.04 | 0.994 | -3.2968 | -0.0060181 | -2.7489
21FLWPB_20010713 | 21FLWPB | 20010713 | 27.9368 | -80.5313 | River/Stream | 2003-09-15 | 1.9 | 2.14 | 0.024673 | 0.013 | 7.13 | 17588 | 0.62 | 0.031 |  | 150 | 4 | 2.71 | 0.633 | -3.4738 | -0.45728 | -4.3428
21FLWPB_20010713 | 21FLWPB | 20010713 | 27.9368 | -80.5313 | River/Stream | 2003-06-04 | 3.92 | 4.28 | 0.023029 | 0.14 | 7.555 | 752 | 0.66 | 0.064 |  | 70 | 2 | 6 | 0.8 | -2.7489 | -0.22314 | -1.9661
21FLWPB_20010713 | 21FLWPB | 20010713 | 27.9368 | -80.5313 | River/Stream | 2003-08-26 | 0.62 | 1.33 | 0.024673 | 0.099 | 7.41 | 817 | 1.07 | 0.043 |  | 450 | 3 | 5.76 | 1.169 | -3.1466 | 0.15615 | -2.3126
21FLWPB_20010713 | 21FLWPB | 20010713 | 27.9368 | -80.5313 | River/Stream | 2003-08-13 | 2.69 | 3.56 | 0.016449 | 0.055 | 7.24 | 657 | 1.4 | 0.041 |  | 300 | 3 | 5.12 | 1.455 | -3.1942 | 0.37501 | -2.9004
21FLWPB_20010713 | 21FLWPB | 20010713 | 27.9368 | -80.5313 | River/Stream | 2003-03-12 | 0.30488 | 0.39228 | 0.032898 | 0.061 | 7.71 |  |  |  |  | 70 | 1 | 5.8 |  | X | X | -2.7969
21FLWPB_20010714 | 21FLWPB | 20010714 | 27.9598 | -80.5423 | River/Stream | 2003-06-04 | 3.04 | 5.44 | 0.0098694 | 0.019 | 7.57 | 453 | 0.35 | 0.053 |  | 60 | 2 | 4.79 | 0.369 | -2.9375 | -0.99696 | -3.9633
21FLWPB_20010714 | 21FLWPB | 20010714 | 27.9598 | -80.5423 | River/Stream | 2003-09-15 | 0.39 | 0.31 | 0.0082245 | 0.024 | 6.9 | 447 | 0.42 | 0.048 |  | 70 | 1 | 4.26 | 0.444 | -3.0366 | -0.81193 | -3.7297
21FLWPB_20010714 | 21FLWPB | 20010714 | 27.9598 | -80.5423 | River/Stream | 2003-10-09 | 0.92 | 1.25 | 0.0082245 | 0.012 | 7.68 | 284 | 0.63 | 0.04 |  | 200 | 2 | 5.34 | 0.642 | -3.2189 | -0.44317 | -4.4228
21FLWPB_20010714 | 21FLWPB | 20010714 | 27.9598 | -80.5423 | River/Stream | 2003-08-26 | 0.5 | 0.22 | 0.0082245 | 0.015 | 7.52 | 367 | 0.69 | 0.039 |  | 225 | 1 | 4.59 | 0.705 | -3.2442 | -0.34956 | -4.1997
21FLWPB_20010714 | 21FLWPB | 20010714 | 27.9598 | -80.5423 | River/Stream | 2003-08-13 | 0.58 | 1.09 | 0.0020561 | 0.004 | 7.3 | 359 | 1.1 | 0.047 |  | 200 | 1 | 5.3 | 1.104 | -3.0576 | 0.09894 | -5.5215
21FLWPB_20010714 | 21FLWPB | 20010714 | 27.9598 | -80.5423 | River/Stream | 2003-03-12 |  |  | 0.0041122 | 0.015 | 7.9 | 418 |  |  |  | 60 | 0.5 | 5.1 |  | X | X | -4.1997
21FLWPB_20010715 | 21FLWPB | 20010715 | 27.9649 | -80.5681 | River/Stream | 2003-10-09 | 0.99 | 1.81 | 0.049347 | 0.088 | 7.35 | 851 | 0.75 | 0.039 |  | 325 | 4 | 6.09 | 0.838 | -3.2442 | -0.17674 | -2.4304
21FLWPB_20010715 | 21FLWPB | 20010715 | 27.9649 | -80.5681 | River/Stream | 2003-06-04 | 0.45 | 0.64 | 0.027141 | 0.042 | 7.56 | 1786 | 0.55 | 0.035 |  | 60 | 2 | 7.77 | 0.592 | -3.3524 | -0.52425 | -3.1701
21FLWPB_20010715 | 21FLWPB | 20010715 | 27.9649 | -80.5681 | River/Stream | 2003-09-15 | 0.95 | 0.9 | 0.016449 | 0.142 | 7.39 | 1444 | 0.48 | 0.038 |  | 115 | 3 | 6.04 | 0.622 | -3.2702 | -0.47482 | -1.9519
21FLWPB_20010715 | 21FLWPB | 20010715 | 27.9649 | -80.5681 | River/Stream | 2003-08-26 | 1.13 | 1.3 | 0.024673 | 0.079 | 7 | 916 | 0.98 | 0.039 |  | 425 | 4 | 5.21 | 1.059 | -3.2442 | 0.057325 | -2.5383
21FLWPB_20010715 | 21FLWPB | 20010715 | 27.9649 | -80.5681 | River/Stream | 2003-08-13 | 1.51 | 2.39 | 0.016449 | 0.046 | 6.89 | 725 | 1.35 | 0.044 |  | 400 | 5 | 5.12 | 1.396 | -3.1236 | 0.33361 | -3.0791
21FLWPB_20010715 | 21FLWPB | 20010715 | 27.9649 | -80.5681 | River/Stream | 2003-03-12 | 0.39746 | 0.36214 | 0.016449 | 0.089 | 7.5 | 1466 |  |  |  | 100 | 3 | 6.7 |  | X | X | -2.4191
21FLWPB_20010716 | 21FLWPB | 20010716 | 27.9572 | -80.5739 | River/Stream | 2003-10-09 | 1.6 | 2.41 | 0.057571 | 0.092 | 7.4 | 787 | 0.86 | 0.037 |  | 300 | 4 | 4.87 | 0.952 | -3.2968 | -0.04919 | -2.386
21FLWPB_20010716 | 21FLWPB | 20010716 | 27.9572 | -80.5739 | River/Stream | 2003-09-15 | 1.1 | 1.55 | 0.024673 | 0.15 | 7.4 | 1358 | 0.53 | 0.029 |  | 100 | 2 | 5.64 | 0.68 | -3.5405 | -0.38566 | -1.8971
21FLWPB_20010716 | 21FLWPB | 20010716 | 27.9572 | -80.5739 | River/Stream | 2003-06-04 | 1.87 | 2.4 | 0.014804 | 0.018 | 7.56 | 1786 | 0.55 | 0.026 |  | 55 | 3 | 7.77 | 0.568 | -3.6497 | -0.56563 | -4.0174
21FLWPB_20010716 | 21FLWPB | 20010716 | 27.9572 | -80.5739 | River/Stream | 2003-08-26 | 1.47 | 1.89 | 0.024673 | 0.071 | 6.99 | 824 | 1.02 | 0.033 |  | 475 | 3 | 3.93 | 1.091 | -3.4112 | 0.087095 | -2.6451
21FLWPB_20010716 | 21FLWPB | 20010716 | 27.9572 | -80.5739 | River/Stream | 2003-08-13 | 3.78 | 4.26 | 0.0082245 | 0.017 | 7.1 | 682 | 1.61 | 0.03 |  | 400 | 3 | 4.16 | 1.627 | -3.5066 | 0.48674 | -4.0745
21FLWPB_20010716 | 21FLWPB | 20010716 | 27.9572 | -80.5739 | River/Stream | 2003-03-12 | 0.40695 | 0.85728 | 0.024673 | 0.09 | 7.7 | 1455 |  |  |  | 100 | 3 | 8.08 |  | X | X | -2.4079
21FLWPB_20010717 | 21FLWPB | 20010717 | 28.0689 | -80.672 | Canal | 2003-08-26 | 1 | 2.34 | 0.057571 | 0.066 | 7.265 | 674.5 | 1.3 | 0.057 |  | 400 | 6 | 4.55 | 1.366 | -2.8647 | 0.31189 | -2.7181
21FLWPB_20010717 | 21FLWPB | 20010717 | 28.0689 | -80.672 | Canal | 2003-09-15 | 2.84 | 2.49 | 0.041122 | 0.014 | 7.215 | 876.5 | 1.02 | 0.032 |  | 325 | 5 | 3.91 | 1.034 | -3.442 | 0.033435 | -4.2687
21FLWPB_20010717 | 21FLWPB | 20010717 | 28.0689 | -80.672 | Canal | 2003-08-13 | 1.31 | 2.58 | 0.057571 | 0.09 | 7.0367 | 624.3333 | 1.62 | 0.07 |  | 300 | 7 | 4 | 1.71 | -2.6593 | 0.53649 | -2.4079
21FLWPB_20010717 | 21FLWPB | 20010717 | 28.0689 | -80.672 | Canal | 2003-10-09 | 0.45 | 1.6 | 0.024673 | 0.039 | 7.39 | 845 | 0.96 | 0.027 |  | 250 | 3 | 4.92 | 0.999 | -3.6119 | -0.0010005 | -3.2442
21FLWPB_20010717 | 21FLWPB | 20010717 | 28.0689 | -80.672 | Canal | 2003-06-04 | 2.3 | 2.61 | 0.011514 | 0.004 |  |  | 0.68 | 0.03 |  | 60 | 4 |  | 0.684 | -3.5066 | -0.3798 | -5.5215
21FLWPB_20010717 | 21FLWPB | 20010717 | 28.0689 | -80.672 | Canal | 2003-03-12 | 0.49304 | 0.5534 | 0.041122 | 0.114 | 8 | 702 |  |  |  | 70 | 4 | 11.4 |  | X | X | -2.1716
21FLCEN_20010718 | 21FLCEN | 20010718 | 29.1337 | -81.3928 | River/Stream | 2007-12-05 | 9.6 |  | 0.0806 | 0.02 | 6.1 |  | 1.2 | 0.054 | 0.011 | 150 |  | 2.95 | 1.22 | -2.9188 | 0.19885 | -3.912
21FLCEN_20010718 | 21FLCEN | 20010718 | 29.1337 | -81.3928 | River/Stream | 2007-01-10 | 3.46 |  | 0.041122 | 0.005 | 6.8 |  | 0.68 | 0.028 | 0.013 | 80 |  | 0.72 | 0.685 | -3.5756 | -0.37834 | -5.2983
21FLWPB_20010718 | 21FLWPB | 20010718 | 28.013 | -80.6221 | Canal | 2003-09-15 | 2.37 | 2.97 | 0.024673 | 0.025 | 7.34 | 886 | 0.85 | 0.048 |  | 350 | 8 | 5.5433 | 0.875 | -3.0366 | -0.13353 | -3.6889
21FLCEN_20010718 | 21FLCEN | 20010718 | 29.1337 | -81.3928 | River/Stream | 2007-07-02 | 16.04 |  | 0.021384 | 0.014 | 7.3 |  | 0.81 | 0.05 | 0.0025 | 20 |  | 3.47 | 0.824 | -2.9957 | -0.19358 | -4.2687
21FLWPB_20010718 | 21FLWPB | 20010718 | 28.013 | -80.6221 | Canal | 2003-08-26 | 2.98 | 5.75 | 0.032898 | 0.078 | 7.15 | 681.5 | 1.26 | 0.102 |  | 400 | 21 | 5.085 | 1.338 | -2.2828 | 0.29118 | -2.551
21FLWPB_20010718 | 21FLWPB | 20010718 | 28.013 | -80.6221 | Canal | 2003-06-04 | 1.36 | 1.63 | 0.013982 | 0.011 |  |  | 0.65 | 0.032 |  | 55 | 3 |  | 0.661 | -3.442 | -0.414 | -4.5099
21FLWPB_20010718 | 21FLWPB | 20010718 | 28.013 | -80.6221 | Canal | 2003-08-13 | 1.13 | 2.19 | 0.032898 | 0.099 | 7.2233 | 632.3333 | 1.61 | 0.077 |  | 250 | 7 | 5.1933 | 1.709 | -2.5639 | 0.53591 | -2.3126
21FLWPB_20010718 | 21FLWPB | 20010718 | 28.013 | -80.6221 | Canal | 2003-10-09 | 1.94 | 3 | 0.016449 | 0.053 | 7.46 | 829 | 0.82 | 0.037 |  | 175 | 5 | 6.1967 | 0.873 | -3.2968 | -0.13582 | -2.9375
21FLCEN_20010718 | 21FLCEN | 20010718 | 29.1337 | -81.3928 | River/Stream | 2007-04-10 |  |  | 0.090469 | 0.048 |  |  |  | 0.046 | 0.022 | 15 |  |  |  | -3.0791 | X | -3.0366
21FLWPB_20010718 | 21FLWPB | 20010718 | 28.013 | -80.6221 | Canal | 2003-03-12 | [9 empty] | 70 | 4 |  |  | X | X | X
21FLCEN_20010719 | 21FLCEN | 20010719 | 29.1616 | -81.3902 | River/Stream | 2007-12-05 | 0.31 |  | 2.4673 | 0.002 | 4.4 |  | 6.9 | 0.042 | 0.02 | 500 |  | 2.88 | 6.902 | -3.1701 | 1.9318 | -6.2146
21FLCEN_20010719 | 21FLCEN | 20010719 | 29.1616 | -81.3902 | River/Stream | 2008-02-19 | 1.1 |  | 1.0692 | 0.008 | 5 |  | 4 | 0.01 | 0.004 |  |  | 2.92 | 4.008 | -4.6052 | 1.3883 | -4.8283
21FLCEN_20010719 | 21FLCEN | 20010719 | 29.1616 | -81.3902 | River/Stream | 2007-04-10 |  |  | 0.0403 | 0.012 |  |  | 0.45 | 0.16 | 0.073 | 40 |  |  | 0.462 | -1.8326 | -0.77219 | -4.4228
21FLWPB_20010719 | 21FLWPB | 20010719 | 28.0169 | -80.596 | River/Stream | 2003-06-04 | 1.31 | 1.71 | 0.024673 | 0.023 |  |  | 0.62 | 0.037 |  | 50 | 2 |  | 0.643 | -3.2968 | -0.44161 | -3.7723
21FLCEN_20010719 | 21FLCEN | 20010719 | 29.1616 | -81.3902 | River/Stream | 2007-09-25 | 2 |  | 0.058394 | 0.01 | 6.5 |  | 2.1 | 0.11 | 0.025 | 120 |  | 3.84 | 2.11 | -2.2073 | 0.74669 | -4.6052
21FLWPB_20010719 | 21FLWPB | 20010719 | 28.0169 | -80.596 | River/Stream | 2003-08-26 | 2.61 | 3.6 | 0.024673 | 0.097 | 7.1533 | 697 | 1.14 | 0.083 |  | 300 | 11 | 4.73 | 1.237 | -2.4889 | 0.21269 | -2.333
21FLWPB_20010719 | 21FLWPB | 20010719 | 28.0169 | -80.596 | River/Stream | 2003-10-08 | 0.64 | 0.97 | 0.016449 | 0.081 | 7.26 | 845 | 0.76 | 0.037 |  | 225 | 6 | 6.32 | 0.841 | -3.2968 | -0.17316 | -2.5133
21FLWPB_20010719 | 21FLWPB | 20010719 | 28.0169 | -80.596 | River/Stream | 2003-08-13 | 1.47 | 2.8 | 0.032898 | 0.11 | 7.2233 | 650.6667 | 1.6 | 0.079 |  | 250 | 8 | 4.7267 | 1.71 | -2.5383 | 0.53649 | -2.2073
21FLWPB_20010719 | 21FLWPB | 20010719 | 28.0169 | -80.596 | River/Stream | 2003-09-16 | 0.5 | 3.61 | 0.016449 |  | 7.45 | 895.6667 | 1.05 | 0.04 |  | 225 | 6 | 6 |  | -3.2189 | X | X
21FLCEN_20010719 | 21FLCEN | 20010719 | 29.1616 | -81.3902 | River/Stream | 2007-01-10 | 4.59 |  | 0.0041122 | 0.002 | 7.1 |  | 0.3 | 0.073 | 0.035 | 40 |  | 2.7 | 0.302 | -2.6173 | -1.1973 | -6.2146
21FLCEN_20010719 | 21FLCEN | 20010719 | 29.1616 | -81.3902 | River/Stream | 2007-10-31 | 0.55 |  | 2.7141 | 0.002 | 4.3 |  |  |  | 0.029 | 50 |  | 2.2 |  | X | X | -6.2146
21FLWPB_20010719 | 21FLWPB | 20010719 | 28.0169 | -80.596 | River/Stream | 2003-03-12 | 0.86371 | 1.2892 | 0.041122 | 0.077 | 7.7 | 1107.3333 |  |  |  | 70 | 4 | 7.4 |  | X | X | -2.5639
21FLCEN_20010720 | 21FLCEN | 20010720 | 29.2048 | -81.3679 | River/Stream | 2007-01-10 | 0.7 |  | 0.020561 | 0.01 | 6.6 |  | 0.67 | 0.01 | 0.01 | 120 |  | 8.6 | 0.68 | -4.6052 | -0.38566 | -4.6052
21FLWPB_20010720 | 21FLWPB | 20010720 | 28.0105 | -80.5979 | River/Stream | 2003-10-08 | 1.71 | 2.14 | 0.024673 | 0.047 | 6.75 | 917.5 | 1.03 | 0.041 |  | 500 | 3 | 5.245 | 1.077 | -3.1942 | 0.074179 | -3.0576
21FLWPB_20010720 | 21FLWPB | 20010720 | 28.0105 | -80.5979 | River/Stream | 2003-06-04 | 0.84 | 1.07 | 0.010692 | 0.064 |  |  | 0.48 | 0.04 |  | 55 | 3 |  | 0.544 | -3.2189 | -0.60881 | -2.7489
21FLWPB_20010720 | 21FLWPB | 20010720 | 28.0105 | -80.5979 | River/Stream | 2003-09-16 | 0.31 | 0.27 | 0.0082245 | 0.105 | 7.67 | 1826 | 0.47 | 0.034 |  | 60 | 1 | 6.22 | 0.575 | -3.3814 | -0.55339 | -2.2538
21FLCEN_20010720 | 21FLCEN | 20010720 | 29.2048 | -81.3679 | River/Stream | 2007-09-25 | 1.1 |  | 0.023851 | 0.028 | 5.7 |  | 1.4 | 0.034 | 0.016 | 80 |  | 6.33 | 1.428 | -3.3814 | 0.35627 | -3.5756
21FLCEN_20010720 | 21FLCEN | 20010720 | 29.2048 | -81.3679 | River/Stream | 2007-04-10 |  |  | 0.026318 | 0.007 |  |  | 2 | 0.2 | 0.084 | 240 |  |  | 2.007 | -1.6094 | 0.69664 | -4.9618
21FLCEN_20010720 | 21FLCEN | 20010720 | 29.2048 | -81.3679 | River/Stream | 2007-12-05 | 0.95 |  | 0.014804 | 0.002 | 5.45 |  | 1.3 | 0.01 | 0.008 | 250 |  | 8.59 | 1.302 | -4.6052 | 0.2639 | -6.2146
21FLWPB_20010720 | 21FLWPB | 20010720 | 28.0105 | -80.5979 | River/Stream | 2003-08-26 | 0.5 | 0.13 | 0.0082245 | 0.085 | 7.64 | 1219 | 0.96 | 0.03 |  | 375 | 2 | 5.24 | 1.045 | -3.5066 | 0.044017 | -2.4651
21FLWPB_20010720 | 21FLWPB | 20010720 | 28.0105 | -80.5979 | River/Stream | 2003-08-13 | 0.72 | 1.38 | 0.0082245 | 0.046 | 7.38 | 1015 | 1.53 | 0.045 |  | 300 | 4 | 5.36 | 1.576 | -3.1011 | 0.45489 | -3.0791
21FLWPB_20010720 | 21FLWPB | 20010720 | 28.0105 | -80.5979 | River/Stream | 2003-03-12 | 0.49132 | 0.72698 | 0.024673 | 0.045 | 7.5 | 1835 |  |  |  | 150 | 23 | 5.8 |  | X | X | -3.1011
21FLCEN_20010720 | 21FLCEN | 20010720 | 29.2048 | -81.3679 | River/Stream | 2007-10-31 | 1.8 |  | 0.023029 | 0.019 | 4.9 |  |  |  | 0.011 | 60 |  | 6.16 |  | X | X | -3.9633
21FLWPB_20010721 | 21FLWPB | 20010721 | 28.0688 | -80.6211 | River/Stream | 2003-06-04 | 4.46 | 1.66 | 0.067441 | 0.14 |  |  | 0.61 | 0.11 |  | 60 | 3 |  | 0.75 | -2.2073 | -0.28768 | -1.9661
21FLWPB_20010721 | 21FLWPB | 20010721 | 28.0688 | -80.6211 | River/Stream | 2003-10-08 | 0.4 | 0.69 | 0.032898 | 0.246 | 7.2367 | 1379 | 0.41 | 0.089 |  | 55 | 2 | 5.35 | 0.656 | -2.4191 | -0.42159 | -1.4024
21FLWPB_20010721 | 21FLWPB | 20010721 | 28.0688 | -80.6211 | River/Stream | 2003-08-26 | 0.72 | 1.09 | 0.041122 | 0.196 | 7.4 | 1287.5 | 0.59 | 0.109 |  | 70 | 4 | 6.78 | 0.786 | -2.2164 | -0.2408 | -1.6296
21FLWPB_20010721 | 21FLWPB | 20010721 | 28.0688 | -80.6211 | River/Stream | 2003-08-13 | 1.29 | 3.12 | 0.065796 | 0.172 | 7.28 | 1267 | 1.09 | 0.101 |  | 70 | 9 | 5.29 | 1.262 | -2.2926 | 0.2327 | -1.7603
21FLWPB_20010721 | 21FLWPB | 20010721 | 28.0688 | -80.6211 | River/Stream | 2003-09-16 | 1.63 | 2.29 | 0.024673 | 0.175 | 7.5133 | 1448.6667 | 0.68 | 0.094 |  | 60 | 4 | 7.0133 | 0.855 | -2.3645 | -0.15665 | -1.743
21FLWPB_20010721 | 21FLWPB | 20010721 | 28.0688 | -80.6211 | River/Stream | 2003-03-12 | 0.85021 | 1.0882 | 0.057571 | 0.126 | 7.7 | 1428 |  |  |  | 60 | 4 | 6.8 |  | X | X | -2.0715
21FLWPB_20010722 | 21FLWPB | 20010722 | 28.085 | -80.6545 | River/Stream | 2003-10-08 | 0.4 | 0.74 | 0.065796 | 0.221 | 7.265 | 1074 | 0.5 | 0.05 |  | 60 | 4 | 5.26 | 0.721 | -2.9957 | -0.32712 | -1.5096
21FLWPB_20010722 | 21FLWPB | 20010722 | 28.085 | -80.6545 | River/Stream | 2003-08-26 | 0.82 | 1.49 | 0.049347 | 0.169 | 7.41 | 1342 | 0.65 | 0.081 |  | 75 | 7 | 7.04 | 0.819 | -2.5133 | -0.19967 | -1.7779
21FLWPB_20010722 | 21FLWPB | 20010722 | 28.085 | -80.6545 | River/Stream | 2003-08-13 | 0.54 | 1.24 | 0.065796 | 0.212 | 7.455 | 1221.5 | 0.97 | 0.127 |  | 70 | 8 | 5.115 | 1.182 | -2.0636 | 0.16721 | -1.5512
21FLWPB_20010722 | 21FLWPB | 20010722 | 28.085 | -80.6545 | River/Stream | 2003-09-16 | 1.1 | 2.06 | 0.024673 | 0.146 | 7.44 | 1453 | 0.81 | 0.194 |  | 75 | 18 | 8.52 | 0.956 | -1.6399 | -0.044997 | -1.9241
21FLWPB_20010722 | 21FLWPB | 20010722 | 28.085 | -80.6545 | River/Stream | 2003-06-04 | 0.21 | 6.95 | 0.018094 | 0.077 |  |  | 0.82 | 0.12 |  | 55 | 6 |  | 0.897 | -2.1203 | -0.1087 | -2.5639
21FLWPB_20010722 | 21FLWPB | 20010722 | 28.085 | -80.6545 | River/Stream | 2003-03-12 | 0.75603 | 1.0355 | 0.057571 | 0.163 | 7.5 | 1442 |  |  |  | 60 | 5 | 5.6 |  | X | X | -1.814
21FLWPB_20010723 | 21FLWPB | 20010723 | 28.1122 | -80.6339 | River/Stream | 2003-06-04 | 7.06 | 8.69 | 0.03372 | 0.11 | 7.7 | 326 | 0.74 | 0.074 |  | 500 | 10 |  | 0.85 | -2.6037 | -0.16252 | -2.2073
21FLWPB_20010723 | 21FLWPB | 20010723 | 28.1122 | -80.6339 | River/Stream | 2003-09-16 | 1.63 | 3.17 | 0.0082245 | 0.002 | 7.18 | 277 | 0.56 | 0.043 |  | 150 | 2 | 6.16 | 0.562 | -3.1466 | -0.57625 | -6.2146
21FLWPB_20010723 | 21FLWPB | 20010723 | 28.1122 | -80.6339 | River/Stream | 2003-08-13 | 1.31 | 3.01 | 0.0082245 | 0.013 | 7.55 | 268 | 0.59 | 0.065 |  | 200 | 2 | 6.85 | 0.603 | -2.7334 | -0.50584 | -4.3428
21FLWPB_20010723 | 21FLWPB | 20010723 | 28.1122 | -80.6339 | River/Stream | 2003-03-12 | 1.3568 | 1.9797 | 0.0082245 | 0.014 | 8.05 | 262 | 0.67 | 0.101 |  | 250 | 7 | 9.5 | 0.684 | -2.2926 | -0.3798 | -4.2687
21FLWPB_20010723 | 21FLWPB | 20010723 | 28.1122 | -80.6339 | River/Stream | 2003-10-08 | 1.24 | 1.93 | 0.0020561 | 0.005 | 7 | 267 | 0.52 | 0.04 |  | 200 | 3 | 5.11 | 0.525 | -3.2189 | -0.64436 | -5.2983
21FLWPB_20010723 | 21FLWPB | 20010723 | 28.1122 | -80.6339 | River/Stream | 2003-08-27 | 0.68 | 1.06 | 0.0020561 | 0.006 | 6.71 | 288 | 0.65 | 0.058 |  | 175 | 2 | 6.37 | 0.656 | -2.8473 | -0.42159 | -5.116
21FLWPB_20010724 | 21FLWPB | 20010724 | 28.114 | -80.6547 | River/Stream | 2003-10-08 | 1.9 | 3.22 | 0.090469 | 0.076 | 6.825 | 863.5 | 0.66 | 0.136 |  | 80 | 4 | 6.27 | 0.736 | -1.9951 | -0.30653 | -2.577
21FLWPB_20010724 | 21FLWPB | 20010724 | 28.114 | -80.6547 | River/Stream | 2003-08-27 | 5.11 | 7.66 | 0.11514 | 0.081 | 6.22 | 809 | 1.07 | 0.201 |  | 150 | 10 | 5.24 | 1.151 | -1.6045 | 0.14063 | -2.5133
21FLWPB_20010724 | 21FLWPB | 20010724 | 28.114 | -80.6547 | River/Stream | 2003-09-16 | 5.69 | 8.4 | 0.07402 | 0.053 | 7.06 | 923 | 0.79 | 0.139 |  | 80 | 6 | 6.28 | 0.843 | -1.9733 | -0.17079 | -2.9375
21FLWPB_20010724 | 21FLWPB | 20010724 | 28.114 | -80.6547 | River/Stream | 2003-08-13 | 10.54 | 12.81 | 0.082245 | 0.14 | 7.13 | 805 | 1.09 | 0.152 |  | 100 | 10 | 5.9 | 1.23 | -1.8839 | 0.20701 | -1.9661
21FLWPB_20010724 | 21FLWPB | 20010724 | 28.114 | -80.6547 | River/Stream | 2003-03-12 | 0.58509 | 1.2247 | 0.024673 | 0.163 | 7.55 | 931 | 1.61 | 0.088 |  | 70 | 5 | 10.22 | 1.773 | -2.4304 | 0.57267 | -1.814
21FLWPB_20010724 | 21FLWPB | 20010724 | 28.114 | -80.6547 | River/Stream | 2003-06-04 | 15.39 | 17.68 | 0.014804 | 0.044 | 7.415 | 1034.5 | 1.2 | 0.11 |  | 80 | 4 |  | 1.244 | -2.2073 | 0.21833 | -3.1236
21FLWPB_20010725 | 21FLWPB | 20010725 | 28.1327 | -80.6549 | River/Stream | 2003-03-12 | 2.385 | 5.1975 | 0.065796 | 0.146 | 7.52 | 1244 | 0.3 | 0.157 |  | 70 | 3 | 7.005 | 0.446 | -1.8515 | -0.80744 | -1.9241
21FLWPB_20010725 | 21FLWPB | 20010725 | 28.1327 | -80.6549 | River/Stream | 2003-06-04 | 3.53 | 4.8 | 0.13159 | 0.039 | 7.2367 | 1115.3333 | 1 | 0.2 |  | 60 | 3 |  | 1.039 | -1.6094 | 0.038259 | -3.2442
21FLWPB_20010725 | 21FLWPB | 20010725 | 28.1327 | -80.6549 | River/Stream | 2003-10-08 | 0.82 | 1.4 | 0.049347 | 0.201 | 7.0267 | 1229.3333 | 0.53 | 0.146 |  | 70 | 2 | 5.0733 | 0.731 | -1.9241 | -0.31334 | -1.6045
21FLWPB_20010725 | 21FLWPB | 20010725 | 28.1327 | -80.6549 | River/Stream | 2003-09-16 | 3.84 | 5.22 | 0.032898 | 0.106 | 7.06 | 1407.3333 | 0.56 | 0.165 |  | 60 | 2 | 3.3733 | 0.666 | -1.8018 | -0.40647 | -2.2443
21FLWPB_20010725 | 21FLWPB | 20010725 | 28.1327 | -80.6549 | River/Stream | 2003-08-13 | 1.92 | 2.45 | 0.041122 | 0.183 | 7.415 | 1176 | 0.86 | 0.141 |  | 70 | 3 | 9.05 | 1.043 | -1.959 | 0.042101 | -1.6983
21FLWPB_20010725 | 21FLWPB | 20010725 | 28.1327 | -80.6549 | River/Stream | 2003-08-27 | 0.9 | 1.54 | 0.016449 | 0.137 | 6.56 | 1295 | 0.79 | 0.141 |  | 75 | 2 | 2.94 | 0.927 | -1.959 | -0.075802 | -1.9878
21FLWPB_20010726 | 21FLWPB | 20010726 | 28.1344 | -80.6719 | River/Stream | 2003-03-12 |  |  | 0.082245 | 0.174 | 7.52 | 1411 | 0.4 | 0.134 |  | 70 | 2 | 7.84 | 0.574 | -2.0099 | -0.55513 | -1.7487
21FLWPB_20010726 | 21FLWPB | 20010726 | 28.1344 | -80.6719 | River/Stream | 2003-09-16 | 0.79 | 1.58 | 0.065796 | 0.175 | 7.29 | 1606 | 0.66 | 0.132 |  | 70 | 2 | 5.31 | 0.835 | -2.025 | -0.18032 | -1.743
21FLWPB_20010726 | 21FLWPB | 20010726 | 28.1344 | -80.6719 | River/Stream | 2003-10-08 | 0.77 | 1.26 | 0.041122 | 0.264 | 7.22 | 1396 | 0.54 | 0.106 |  | 70 | 1 | 7.7 | 0.804 | -2.2443 | -0.21816 | -1.3318
21FLWPB_20010726 | 21FLWPB | 20010726 | 28.1344 | -80.6719 | River/Stream | 2003-06-04 | 2.52 | 5.3 | 0.04688 | 0.19 | 7.34 | 1248 | 0.69 | 0.1 |  | 55 | 1 |  | 0.88 | -2.3026 | -0.12783 | -1.6607
21FLWPB_20010726 | 21FLWPB | 20010726 | 28.1344 | -80.6719 | River/Stream | 2003-08-13 | 1.26 | 2.41 | 0.057571 | 0.241 | 7.24 | 1315 | 1.09 | 0.118 |  | 100 | 3 | 5.79 | 1.331 | -2.1371 | 0.28593 | -1.423
21FLWPB_20010726 | 21FLWPB | 20010726 | 28.1344 | -80.6719 | River/Stream | 2003-08-27 | 0.67 | 0.95 | 0.024673 | 0.244 | 6.96 | 1429 | 0.82 | 0.119 |  | 75 | 1 | 7.13 | 1.064 | -2.1286 | 0.062035 | -1.4106
21FLWPB_20010727 | 21FLWPB | 20010727 | 28.1575 | -80.6493 | River/Stream | 2003-06-04 | 2.63 | 3.81 | 0.090469 | 0.17 | 7.33 | 751 | 0.83 | 0.072 |  | 70 | 3 |  | 1 | -2.6311 | 0 | -1.772
21FLWPB_20010727 | 21FLWPB | 20010727 | 28.1575 | -80.6493 | River/Stream | 2003-03-12 | 1.3189 | 4.0038 | 0.032898 | 0.026 | 7.47 | 909 | 0.36 | 0.038 |  | 70 | 3 | 14.07 | 0.386 | -3.2702 | -0.95192 | -3.6497
21FLWPB_20010727 | 21FLWPB | 20010727 | 28.1575 | -80.6493 | River/Stream | 2003-10-08 | 1.9 | 4.13 | 0.032898 | 0.214 | 6.9 | 881 | 0.79 | 0.137 |  | 90 | 7 | 9.15 | 1.004 | -1.9878 | 0.003992 | -1.5418
21FLWPB_20010727 | 21FLWPB | 20010727 | 28.1575 | -80.6493 | River/Stream | 2003-08-13 | 4.84 | 8.18 | 0.041122 | 0.219 | 6.96 | 854 | 1.06 | 0.096 |  | 100 | 3 | 7.4 | 1.279 | -2.3434 | 0.24608 | -1.5187
21FLWPB_20010727 | 21FLWPB | 20010727 | 28.1575 | -80.6493 | River/Stream | 2003-08-27 | 3.17 | 4.31 | 0.032898 | 0.066 | 6.07 | 935 | 0.95 | 0.137 |  | 100 | 3 | 4.91 | 1.016 | -1.9878 | 0.015873 | -2.7181
21FLWPB_20010727 | 21FLWPB | 20010727 | 28.1575 | -80.6493 | River/Stream | 2003-09-16 |  |  |  |  | 6.84 | 1015 | [5 empty] | 5.96 |  | X | X | X
21FLWPB_20010728 | 21FLWPB | 20010728 | 28.1575 | -80.6575 | River/Stream | 2003-10-08 | 21.48 | 74.27 | 0.18094 | 0.105 | 6.63 | 984 | 1.55 | 0.338 |  | 200 | 32 | 1.88 | 1.655 | -1.0847 | 0.5038 | -2.2538
21FLWPB_20010728 | 21FLWPB | 20010728 | 28.1575 | -80.6575 | River/Stream | 2003-03-12 | 2.2012 | 3.4272 | 0.065796 | 0.099 | 7.46 | 981 | 0.63 | 0.098 |  | 100 | 3 | 7.83 | 0.729 | -2.3228 | -0.31608 | -2.3126
21FLWPB_20010728 | 21FLWPB | 20010728 | 28.1575 | -80.6575 | River/Stream | 2003-08-27 | 1.49 | 1.94 | 0.041122 | 0.175 | 6.05 | 913 | 0.83 | 0.073 |  | 100 | 1 | 2.92 | 1.005 | -2.6173 | 0.0049875 | -1.743
21FLWPB_20010728 | 21FLWPB | 20010728 | 28.1575 | -80.6575 | River/Stream | 2003-09-16 | 6.01 | 17.36 | 0.090469 | 0.075 | 6.79 | 115 | 2.01 | 0.967 |  | 150 | 14 | 2.27 | 2.085 | -0.033557 | 0.73477 | -2.5903
21FLWPB_20010728 | 21FLWPB | 20010728 | 28.1575 | -80.6575 | River/Stream | 2003-08-13 | 16.53 | 36.24 | 0.032898 | 0.109 | 6.85 | 797 | 1.1 | 0.07 |  | 150 | 9 | 4.8 | 1.209 | -2.6593 | 0.18979 | -2.2164
21FLWPB_20010728 | 21FLWPB | 20010728 | 28.1575 | -80.6575 | River/Stream | 2003-06-04 | 19.16 | 30.01 | 0.056749 | 0.082 | 7.1 | 451 | 2.2 | 0.37 |  | 80 | 3 |  | 2.282 | -0.99425 | 0.82505 | -2.501
21FLWPB_20010729 | 21FLWPB | 20010729 | 28.1885 | -80.6721 | River/Stream | 2003-06-04 | 4.75 | 4.9 | 0.045235 | 0.015 | 7.62 | 340 | 0.84 | 0.06 |  | 1000 | 5 |  | 0.855 | -2.8134 | -0.15665 | -4.1997
21FLWPB_20010729 | 21FLWPB | 20010729 | 28.1885 | -80.6721 | River/Stream | 2003-08-27 | 1.94 | 3.97 | 0.016449 | 0.01 | 5.8 | 419 | 1.02 | 0.048 |  | 100 | 9 | 6.15 | 1.03 | -3.0366 | 0.029559 | -4.6052
21FLWPB_20010729 | 21FLWPB | 20010729 | 28.1885 | -80.6721 | River/Stream | 2003-08-13 | 4.21 | 7.23 | 0.016449 | 0.009 | 6.91 | 401 | 1.3 | 0.049 |  | 500 | 12 | 5.67 | 1.309 | -3.0159 | 0.26926 | -4.7105
21FLWPB_20010729 | 21FLWPB | 20010729 | 28.1885 | -80.6721 | River/Stream | 2003-03-12 | 7.1133 | 6.2857 | 0.0041122 | 0.016 | 7.29 | 527 | 0.6 | 0.069 |  | 450 | 17 | 5.39 | 0.616 | -2.6736 | -0.48451 | -4.1352
21FLWPB_20010729 | 21FLWPB | 20010729 | 28.1885 | -80.6721 | River/Stream | 2003-10-08 | 5.64 | 6.4 | 0.0020561 | 0.002 | 6.78 | 476 | 0.9 | 0.038 |  | 350 | 5 | 11.13 | 0.902 | -3.2702 | -0.10314 | -6.2146
21FLWPB_20010729 | 21FLWPB | 20010729 | 28.1885 | -80.6721 | River/Stream | 2003-09-16 | 4.9 | 5.49 | 0.0020561 | 0.002 | 6.61 | 437 | 0.98 | 0.039 |  | 550 | 9 | 7.36 | 0.982 | -3.2442 | -0.018164 | -6.2146
21FLWPB_20010730 | 21FLWPB | 20010730 | 28.2141 | -80.6858 | River/Stream | 2003-06-04 | 14.92 | 18.69 | 0.17271 | 0.063 | 8.16 | 832 | 1.5 | 0.076 |  | 70 | 2 |  | 1.563 | -2.577 | 0.44661 | -2.7646
21FLWPB_20010730 | 21FLWPB | 20010730 | 28.2141 | -80.6858 | River/Stream | 2003-09-16 | 1.7 | 3.66 | 0.07402 | 0.031 | 7.1 | 814 | 0.89 | 0.037 |  | 175 | 1 | 4.85 | 0.921 | -3.2968 | -0.082295 | -3.4738
21FLWPB_20010730 | 21FLWPB | 20010730 | 28.2141 | -80.6858 | River/Stream | 2003-03-12 | 3.002 | 4.049 | 0.049347 | 0.01 | 8.29 | 853 | 0.79 | 0.054 |  | 100 | 1 | 7.87 | 0.8 | -2.9188 | -0.22314 | -4.6052
21FLWPB_20010730 | 21FLWPB | 20010730 | 28.2141 | -80.6858 | River/Stream | 2003-08-27 | 9.14 | 11.91 | 0.0082245 | 0.001 | 6.25 | 739 | 1.03 | 0.034 |  | 175 | 2 | 5.68 | 1.031 | -3.3814 | 0.030529 | -6.9078
21FLWPB_20010730 | 21FLWPB | 20010730 | 28.2141 | -80.6858 | River/Stream | 2003-08-13 | 53.72 | 56.14 | 0.0082245 | 0.002 | 7.44 | 725.5 | 1.58 | 0.045 |  | 150 | 5 | 7.525 | 1.582 | -3.1011 | 0.45869 | -6.2146
21FLWPB_20010730 | 21FLWPB | 20010730 | 28.2141 | -80.6858 | River/Stream | 2003-10-08 | 11.59 | 13.31 | 0.0020561 | 0.079 | 6.81 | 856 | 1.02 | 0.037 |  | 125 | 2 | 7.29 | 1.099 | -3.2968 | 0.094401 | -2.5383
21FLWPB_20010731 | 21FLWPB | 20010731 | 28.5277 | -80.8476 | Canal | 2003-06-04 | 42.5 | 51.77 | 0.18916 | 0.012 | 7.36 | 4398 | 1.3 | 0.11 |  | 150 | 15 |  | 1.312 | -2.2073 | 0.27155 | -4.4228
21FLWPB_20010731 | 21FLWPB | 20010731 | 28.5277 | -80.8476 | Canal | 2003-03-12 | 3.0014 | 3.7141 | 0.15627 | 0.029 | 7.44 | 3134 | 1.1 | 0.158 |  | 500 | 19 | 2.74 | 1.129 | -1.8452 | 0.12133 | -3.5405
21FLWPB_20010731 | 21FLWPB | 20010731 | 28.5277 | -80.8476 | Canal | 2003-09-16 | 9.72 | 11.24 | 0.11514 | 0.002 | 7.23 | 2486 | 1.58 | 0.233 |  | 850 | 34 | 0.77 | 1.582 | -1.4567 | 0.45869 | -6.2146
21FLWPB_20010731 | 21FLWPB | 20010731 | 28.5277 | -80.8476 | Canal | 2003-10-08 | 3.93 | 5.08 | 0.090469 | 0.002 | 7.075 | 2547.5 | 1.46 | 0.136 |  | 550 | 17 | 1.955 | 1.462 | -1.9951 | 0.37981 | -6.2146
21FLWPB_20010731 | 21FLWPB | 20010731 | 28.5277 | -80.8476 | Canal | 2003-08-27 | 5.17 | 6.01 | 0.065796 | 0.016 | 6.47 | 1490 | 1.92 | 0.308 |  | 600 | 63 | 0.44 | 1.936 | -1.1777 | 0.66062 | -4.1352
21FLWPB_20010731 | 21FLWPB | 20010731 | 28.5277 | -80.8476 | Canal | 2003-08-13 | 7.45 | 8.7 | 0.057571 | 0.016 | 7.44 | 725.5 | 2.08 | 0.313 |  | 600 | 75 | 7.525 | 2.096 | -1.1616 | 0.74003 | -4.1352
21FLWPB_20010732 | 21FLWPB | 20010732 | 28.5219 | -80.8142 | Canal | 2003-03-12 | 0.78786 | 0.70702 | 0.23029 | 0.141 | 7.61 | 826 | 0.67 | 0.118 |  | 60 | 9 | 2.2 | 0.811 | -2.1371 | -0.20949 | -1.959
21FLWPB_20010732 | 21FLWPB | 20010732 | 28.5219 | -80.8142 | Canal | 2003-09-16 | 0.98 | 1.14 | 0.23851 | 0.122 | 7.17 | 908 | 0.71 | 0.118 |  | 55 | 7 | 0.92 | 0.832 | -2.1371 | -0.18392 | -2.1037
21FLWPB_20010732 | 21FLWPB | 20010732 | 28.5219 | -80.8142 | Canal | 2003-10-08 | 0.42 | 0.85 | 0.22206 | 0.164 | 6.88 | 892 | 0.7 | 0.083 |  | 40 | 5 | 1.18 | 0.864 | -2.4889 | -0.14618 | -1.8079
21FLWPB_20010732 | 21FLWPB | 20010732 | 28.5219 | -80.8142 | Canal | 2003-08-13 | 0.55 | 0.92 | 0.29608 | 0.303 | 7.2 | 851 | 1.01 | 0.084 |  | 50 | 4 | 0.7 | 1.313 | -2.4769 | 0.27231 | -1.194
21FLWPB_20010732 | 21FLWPB | 20010732 | 28.5219 | -80.8142 | Canal | 2003-06-04 | 4.28 | 4.6 | 0.16449 | 0.009 | 7.73 | 463 | 0.68 | 0.2 |  | 60 | 6 |  | 0.689 | -1.6094 | -0.37251 | -4.7105
21FLWPB_20010732 | 21FLWPB | 20010732 | 28.5219 | -80.8142 | Canal | 2003-08-27 | 0.18 | 0.32 | 0.16449 | 0.254 | 6.64 | 794 | 0.7 | 0.077 |  | 55 | 7 | 2.2 | 0.954 | -2.5639 | -0.047092 | -1.3704
21FLWPB_20010733 | 21FLWPB | 20010733 | 28.7686 | -80.8628 | River/Stream | 2003-06-04 | 160.53 | 186.11 | 1.6449 | 0.01 | 7.51 | 869 | 5.2 | 2.7 |  | 1000 | 69 |  | 5.21 | 0.99325 | 1.6506 | -4.6052
21FLWPB_20010733 | 21FLWPB | 20010733 | 28.7686 | -80.8628 | River/Stream | 2003-10-08 | 7.11 | 9.16 | 0.090469 | 0.002 | 7.13 | 688 | 0.94 | 0.89 |  | 80 | 13 | 1.11 | 0.942 | -0.11653 | -0.05975 | -6.2146
21FLWPB_20010733 | 21FLWPB | 20010733 | 28.7686 | -80.8628 | River/Stream | 2003-09-16 | 18.48 | 35.17 | 0.065796 | 0.002 | 7.36 | 483 | 1.38 | 1.136 |  | 175 | 27 | 1.75 | 1.382 | 0.12751 | 0.32353 | -6.2146
21FLWPB_20010733 | 21FLWPB | 20010733 | 28.7686 | -80.8628 | River/Stream | 2003-08-13 |  | 75.96 | 0.20561 | 0.03 | 7.39 | 174 | 14.37 | 20.318 |  | 400 | 73 | 0.85 | 14.4 | 3.0115 | 2.6672 | -3.5066
21FLWPB_20010734 | 21FLWPB | 20010734 | 28.7841 | -80.8663 | River/Stream | 2003-06-04 | 47.08 | 78.46 | 0.36188 | 0.13 | 8.28 | 822 | 2 | 0.51 |  | 55 | 9 |  | 2.13 | -0.67334 | 0.75612 | -2.0402
21FLWPB_20010734 | 21FLWPB | 20010734 | 28.7841 | -80.8663 | River/Stream | 2003-03-12 | 0.73321 | 0.93134 | 0.041122 | 0.061 | 7.76 | 659 | 0.64 | 0.183 |  | 60 | 2 | 9.52 | 0.701 | -1.6983 | -0.35525 | -2.7969
21FLWPB_20010734 | 21FLWPB | 20010734 | 28.7841 | -80.8663 | River/Stream | 2003-09-16 | 2.49 | 3.44 | 0.016449 | 0.008 | 7.59 | 724 | 0.39 | 0.115 |  | 40 | 1 | 5.3 | 0.398 | -2.1628 | -0.9213 | -4.8283
21FLWPB_20010734 | 21FLWPB | 20010734 | 28.7841 | -80.8663 | River/Stream | 2003-08-13 | 2.86 | 3.84 | 0.024673 | 0.054 | 7.8 | 696 | 0.6 | 0.175 |  | 50 | 3 | 10.41 | 0.654 | -1.743 | -0.42465 | -2.9188
21FLWPB_20010734 | 21FLWPB | 20010734 | 28.7841 | -80.8663 | River/Stream | 2003-10-08 | 4.95 | 1.62 | 0.016449 | 0.093 | 8.04 | 704 | 0.44 | 0.141 |  | 50 | 1 | 11.28 | 0.533 | -1.959 | -0.62923 | -2.3752
21FLWPB_20010734 | 21FLWPB | 20010734 | 28.7841 | -80.8663 | River/Stream | 2003-08-27 | 1.21 | 1.97 | 0.016449 | 0.018 | 6.81 | 734 | 0.51 | 0.129 |  | 55 | 3 | 2.81 | 0.528 | -2.0479 | -0.63866 | -4.0174
21FLWPB_20010735 | 21FLWPB | 20010735 | 29.0169 | -80.9536 | River/Stream | 2003-03-12 | 3.0348 | 4.1732 | 0.15627 | 0.049 | 7.21 | 893 | 0.6 | 0.198 |  | 100 | 2 | 2.64 | 0.649 | -1.6195 | -0.43232 | -3.0159
21FLWPB_20010735 | 21FLWPB | 20010735 | 29.0169 | -80.9536 | River/Stream | 2003-10-09 | 3.22 | 4.38 | 0.082245 | 0.073 | 7.45 | 2350 | 0.73 | 0.149 |  | 70 | 2 | 1.84 | 0.803 | -1.9038 | -0.2194 | -2.6173
21FLWPB_20010735 | 21FLWPB | 20010735 | 29.0169 | -80.9536 | River/Stream | 2003-08-13 | 34.68 | 39.6 | 0.098694 | 0.08 | 7.325 | 1528 | 1.19 | 0.194 |  | 90 | 5 | 3.21 | 1.27 | -1.6399 | 0.23902 | -2.5257
21FLWPB_20010735 | 21FLWPB | 20010735 | 29.0169 | -80.9536 | River/Stream | 2003-06-04 | 27.48 | 36.79 | 0.014804 | 0.02 | 7.45 | 17838 | 1.3 | 0.34 |  | 125 | 4 | 5.77 | 1.32 | -1.0788 | 0.27763 | -3.912
21FLWPB_20010735 | 21FLWPB | 20010735 | 29.0169 | -80.9536 | River/Stream | 2003-08-26 | 78.97 | 86.96 | 0.0082245 | 0.002 | 7.67 | 1680 | 1.1 | 0.161 |  | 80 | 5 | 13.65 | 1.102 | -1.8264 | 0.097127 | -6.2146
21FLWPB_20010735 | 21FLWPB | 20010735 | 29.0169 | -80.9536 | River/Stream | 2003-09-15 | 43.47 | 50.73 | 0.0020561 | 0.002 | 7.45 | 1865.5 | 0.78 | 0.156 |  | 125 | 3 | 3.715 | 0.782 | -1.8579 | -0.2459 | -6.2146
21FLWPB_20010736 | 21FLWPB | 20010736 | 29.0262 | -80.9577 | River/Stream | 2003-03-12 | 2.4644 | 3.4946 | 0.082245 | 0.04 | 6.87 | 946.6667 | 0.46 | 0.139 |  | 300 | 2 | 3.17 | 0.5 | -1.9733 | -0.69315 | -3.2189
21FLWPB_20010736 | 21FLWPB | 20010736 | 29.0262 | -80.9577 | River/Stream | 2003-10-09 | 10.1 | 11.53 | 0.032898 | 0.058 | 7.38 | 4663 | 0.83 | 0.15 |  | 225 | 2 | 2.4867 | 0.888 | -1.8971 | -0.11878 | -2.8473
21FLWPB_20010736 | 21FLWPB | 20010736 | 29.0262 | -80.9577 | River/Stream | 2003-08-13 | 30.82 | 34.31 | 0.016449 | 0.002 | 7.4567 | 3218.3333 | 0.97 | 0.191 |  | 90 | 6 | 7.32 | 0.972 | -1.6555 | -0.028399 | -6.2146
21FLWPB_20010736 | 21FLWPB | 20010736 | 29.0262 | -80.9577 | River/Stream | 2003-06-04 | 17.81 | 22.65 | 0.0098694 | 0.004 | 7.1667 | 24007.6667 | 1.1 | 0.32 |  | 100 | 5 | 5.9267 | 1.104 | -1.1394 | 0.09894 | -5.5215
21FLWPB_20010736 | 21FLWPB | 20010736 | 29.0262 | -80.9577 | River/Stream | 2003-08-26 | 30.9 | 33.94 | 0.0082245 | 0.002 | 7.62 | 3020 | 1.11 | 0.198 |  | 100 | 7 | 11.4 | 1.112 | -1.6195 | 0.10616 | -6.2146
21FLWPB_20010736 | 21FLWPB | 20010736 | 29.0262 | -80.9577 | River/Stream | 2003-09-15 | 0.98 | 59.98 | 0.0020561 | 0.002 | 7.43 | 3182.3333 | 0.94 | 0.197 |  | 250 | 7 | 5.64 | 0.942 | -1.6246 | -0.05975 | -6.2146
21FLWPB_20010737 | 21FLWPB | 20010737 | 29.0704 | -81.0263 | River/Stream | 2003-06-04 | 13.92 | 20.12 | 0.064151 | 0.025 | 7.64 | 277.5 | 1.1 | 0.093 |  | 60 | 3 | 7.1 | 1.125 | -2.3752 | 0.11778 | -3.6889
21FLWPB_20010737 | 21FLWPB | 20010737 | 29.0704 | -81.0263 | River/Stream | 2003-08-26 | 7.18 | 10.97 | 0.041122 | 0.03 | 6.17 | 232 | 0.87 | 0.059 |  | 60 | 4 | 6.93 | 0.9 | -2.8302 | -0.10536 | -3.5066
21FLWPB_20010737 | 21FLWPB | 20010737 | 29.0704 | -81.0263 | River/Stream | 2003-10-09 | 16.14 | 23.7 | 0.049347 | 0.015 | 7.57 | 216 | 1.07 | 0.091 |  | 60 | 5 | 6.17 | 1.085 | -2.3969 | 0.08158 | -4.1997
21FLWPB_20010737 | 21FLWPB | 20010737 | 29.0704 | -81.0263 | River/Stream | 2003-08-13 | 24.53 | 30.47 | 0.032898 | 0.019 | 6.785 | 217 | 1.05 | 0.089 |  | 70 | 5 | 6.925 | 1.069 | -2.4191 | 0.066724 | -3.9633
21FLWPB_20010737 | 21FLWPB | 20010737 | 29.0704 | -81.0263 | River/Stream | 2003-03-12 | 33.3972 | 44.7689 | 0.032898 | 0.042 | 6.56 | 162.5 | 1.18 | 0.148 |  | 150 | 7 | 7.505 | 1.222 | -1.9105 | 0.20049 | -3.1701
21FLWPB_20010737 | 21FLWPB | 20010737 | 29.0704 | -81.0263 | River/Stream | 2003-09-15 | 19.19 | 27.84 | 0.024673 | 0.004 | 7.035 | 250.5 | 0.93 | 0.076 |  | 60 | 4 | 6.69 | 0.934 | -2.577 | -0.068279 | -5.5215
21FLWPB_20010738 | 21FLWPB | 20010738 | 29.0906 | -81.027 | River/Stream | 2003-08-26 | 11.71 | 12.83 | 0.23029 | 0.305 | 6.06 | 313.6667 | 1.38 | 0.325 |  | 600 | 16 | 2.9667 | 1.685 | -1.1239 | 0.52177 | -1.1874
21FLWPB_20010738 | 21FLWPB | 20010738 | 29.0906 | -81.027 | River/Stream | 2003-06-04 | 8.99 | 10.53 | 0.016449 | 0.033 | 6.9233 | 18371.6667 | 0.54 | 0.1 |  | 60 | 2 | 4.7967 | 0.573 | -2.3026 | -0.55687 | -3.4112
21FLWPB_20010738 | 21FLWPB | 20010738 | 29.0906 | -81.027 | River/Stream | 2003-09-15 | 1.41 | 1.71 | 0.024673 | 0.031 | 6.6867 | 242.6667 | 1.05 | 0.122 |  | 1000 | 3 | 3.3867 | 1.081 | -2.1037 | 0.077887 | -3.4738
21FLWPB_20010738 | 21FLWPB | 20010738 | 29.0906 | -81.027 | River/Stream | 2003-08-13 | 1.89 | 2.5 | 0.024673 | 0.052 | 6.6033 | 181.3333 | 1.21 | 0.236 |  | 400 | 10 | 4.8533 | 1.262 | -1.4439 | 0.2327 | -2.9565
21FLWPB_20010738 | 21FLWPB | 20010738 | 29.0906 | -81.027 | River/Stream | 2003-10-09 | 0.71 | 2.24 | 0.016449 | 0.038 | 6.9567 | 164.3333 | 1.15 | 0.195 |  | 600 | 11 | 5.44 | 1.188 | -1.6348 | 0.17227 | -3.2702
21FLWPB_20010738 | 21FLWPB | 20010738 | 29.0906 | -81.027 | River/Stream | 2003-03-12 | 0.49979 | 0.68388 | 0.0082245 | 0.028 | 6.4333 | 105 | 1.13 | 0.133 |  | 500 | 24 | 5.91 | 1.158 | -2.0174 | 0.14669 | -3.5756
21FLWPB_20010739 | 21FLWPB | 20010739 | 29.2172 | -81.1096 | River/Stream | 2003-06-04 | 1.36 | 1.02 | 0.03701 | 0.11 | 7.23 | 362 | 0.68 | 0.044 |  | 125 | 2 | 6.83 | 0.79 | -3.1236 | -0.23572 | -2.2073
21FLWPB_20010739 | 21FLWPB | 20010739 | 29.2172 | -81.1096 | River/Stream | 2003-10-09 | 0.84 | 0.78 | 0.0082245 | 0.002 | 7 | 219 | 0.7 | 0.032 |  | 300 | 2 | 4.1867 | 0.702 | -3.442 | -0.35382 | -6.2146
21FLWPB_20010739 | 21FLWPB | 20010739 | 29.2172 | -81.1096 | River/Stream | 2003-08-26 | 0.26 | 0.28 | 0.0082245 | 0.039 | 5.66 | 162 | 0.93 | 0.048 |  | 650 | 2 | 4.42 | 0.969 | -3.0366 | -0.031491 | -3.2442
21FLWPB_20010739 | 21FLWPB | 20010739 | 29.2172 | -81.1096 | River/Stream | 2003-08-13 | 1.96 | 2.37 | 0.0082245 | 0.028 | 6.37 | 85 | 1.15 | 0.066 |  | 500 | 6 | 4.6733 | 1.178 | -2.7181 | 0.16382 | -3.5756
21FLWPB_20010739 | 21FLWPB | 20010739 | 29.2172 | -81.1096 | River/Stream | 2003-03-12 | 0.32547 | 0.36374 | 0.0041122 | 0.031 | 6.3667 | 78 | 1.02 | 0.063 |  | 500 | 3 | 5.3067 | 1.051 | -2.7646 | 0.049742 | -3.4738
21FLWPB_20010739 | 21FLWPB | 20010739 | 29.2172 | -81.1096 | River/Stream | 2003-09-15 | 0.74 | 0.71 | 0.0020561 | 0.011 | 6.625 | 126 | 1.02 | 0.042 |  | 800 | 2 | 4.83 | 1.031 | -3.1701 | 0.030529 | -4.5099
21FLWPB_20010740 | 21FLWPB | 20010740 | 29.255 | -81.1237 | River/Stream | 2003-06-04 | 5.94 | 7.94 | 0.038655 | 0.1 | 6.78 | 1958 | 0.75 | 0.052 |  | 125 | 3 | 5.3 | 0.85 | -2.9565 | -0.16252 | -2.3026
21FLWPB_20010740 | 21FLWPB | 20010740 | 29.255 | -81.1237 | River/Stream | 2003-03-12 | 0.48231 | 0.79852 | 0.016449 | 0.026 | 7.2 | 82 | 0.96 | 0.06 |  | 500 | 3 | 6.1067 | 0.986 | -2.8134 | -0.014099 | -3.6497
21FLWPB_20010740 | 21FLWPB | 20010740 | 29.255 | -81.1237 | River/Stream | 2003-10-09 | 0.62 | 0.94 | 0.0082245 | 0.002 | 6.8633 | 161.6667 | 0.78 | 0.028 |  | 350 | 2 | 4.6367 | 0.782 | -3.5756 | -0.2459 | -6.2146
21FLWPB_20010740 | 21FLWPB | 20010740 | 29.255 | -81.1237 | River/Stream | 2003-09-15 | 16.28 | 18.31 | 0.0020561 | 0.007 | 6.9033 | 141 | 0.85 | 0.051 |  | 600 | 3 | 4.83 | 0.857 | -2.9759 | -0.15432 | -4.9618
21FLWPB_20010740 | 21FLWPB | 20010740 | 29.255 | -81.1237 | River/Stream | 2003-08-13 | 1.09 | 1.61 | 0.0020561 | 0.021 | 6.78 | 102 | 0.98 | 0.05 |  | 500 | 4 | 5.6333 | 1.001 | -2.9957 | 0.0009995 | -3.8632
21FLWPB_20010740 | 21FLWPB | 20010740 | 29.255 | -81.1237 | River/Stream | 2003-08-26 | 18.55 | 20.34 | 0.0020561 | 0.02 | 5.5567 | 175.3333 | 0.98 | 0.056 |  | 600 | 4 | 4.5033 | 1 | -2.8824 | 0 | -3.912
21FLCEN_20010746 | 21FLCEN | 20010746 | 28.7569 | -81.2344 | River/Stream | 2007-01-22 | 0.7 |  | 0.03701 | 0.12 | 6.9 |  | 0.36 | 0.01 | 0.0025 | 40 |  | 7.9 | 0.48 | -4.6052 | -0.73397 | -2.1203
21FLCEN_20010746 | 21FLCEN | 20010746 | 28.7569 | -81.2344 | River/Stream | 2007-04-11 | 0.7 |  | 0.011514 | 0.02 | 7.1 |  | 0.32 | 0.01 | 0.0025 | 30 |  | 8.43 | 0.34 | -4.6052 | -1.0788 | -3.912
21FLCEN_20010746 | 21FLCEN | 20010746 | 28.7569 | -81.2344 | River/Stream | 2007-11-15 | 0.73 |  | 0.013159 | 0.16 | 6.9 |  | 0.6 | 0.01 | 0.002 | 20 |  | 7.8 | 0.76 | -4.6052 | -0.27444 | -1.8326
21FLCEN_20010746 | 21FLCEN | 20010746 | 28.7569 | -81.2344 | River/Stream | 2007-09-11 | 0.7 |  | 0.011514 | 0.031 | 7 |  | 0.54 | 0.01 | 0.0025 | 50 |  | 6.85 | 0.571 | -4.6052 | -0.56037 | -3.4738
21FLCEN_20010746 | 21FLCEN | 20010746 | 28.7569 | -81.2344 | River/Stream | 2007-06-20 | 9.62 |  | 0.0041122 | 0.009 | 7.1 |  | 0.61 | 0.038 | 0.0025 | 50 |  | 6.87 | 0.619 | -3.2702 | -0.47965 | -4.7105
21FLCEN_20010763 | 21FLCEN | 20010763 | 28.7139 | -81.1669 | River/Stream | 2007-04-18 | 0.7 |  | 0.13982 | 0.2 | 7.5 |  | 0.88 | 0.28 | 0.233 | 60 |  | 7.78 | 1.08 | -1.273 | 0.076961 | -1.6094
21FLCEN_20010763 | 21FLCEN | 20010763 | 28.7139 | -81.1669 | River/Stream | 2007-12-18 | 0.7 |  | 0.13159 | 0.15 | 7.5 |  | 0.965 | 0.21 | 0.18 | 55 |  | 10.5 | 1.115 | -1.5606 | 0.10885 | -1.8971
21FLCEN_20010763 | 21FLCEN | 20010763 | 28.7139 | -81.1669 | River/Stream | 2008-03-04 | 1.45 |  | 0.11925 | 0.185 | 7.5 |  | 0.885 | 0.23 | 0.17 |  |  | 7.16 | 1.07 | -1.4697 | 0.067659 | -1.6874
21FLCEN_20010763 | 21FLCEN | 20010763 | 28.7139 | -81.1669 | River/Stream | 2007-12-10 | 0.88 |  | 0.10692 | 0.16 | 7.2 |  | 0.82 | 0.21 | 0.16 | 60 |  | 7.9 | 0.98 | -1.5606 | -0.020203 | -1.8326
21FLCEN_20010763 | 21FLCEN | 20010763 | 28.7139 | -81.1669 | River/Stream | 2007-01-29 | 0.7 |  | 0.10692 | 0.135 | 7.3 |  | 0.84 | 0.18 | 0.138 | 80 |  | 7.6 | 0.975 | -1.7148 | -0.025318 | -2.0025
21FLCEN_20010763 | 21FLCEN | 20010763 | 28.7139 | -81.1669 | River/Stream | 2008-04-09 | 1.57 |  | 0.18505 | 0.26 | 7.3 |  | 1.5 | 0.255 | 0.1265 |  |  |  | 1.76 | -1.3665 | 0.56531 | -1.3471
21FLCEN_20010763 | 21FLCEN | 20010763 | 28.7139 | -81.1669 | River/Stream | 2008-02-26 | 1.85 |  | 0.11514 | 0.175 | 7.5 |  | 1.1 | 0.205 | 0.17 |  |  | 6.34 | 1.275 | -1.5847 | 0.24295 | -1.743
21FLCEN_20010763 | 21FLCEN | 20010763 | 28.7139 | -81.1669 | River/Stream | 2007-06-27 | 1.07 |  | 0.098694 | 0.2 | 7.4 |  | 1.1 | 0.305 | 0.2715 | 60 |  | 5.34 | 1.3 | -1.1874 | 0.26236 | -1.6094
21FLCEN_20010763 | 21FLCEN | 20010763 | 28.7139 | -81.1669 | River/Stream | 2007-11-15 | 0.66 |  | 0.098694 | 0.22 | 7.4 |  | 1.2 | 0.2 | 0.16 | 60 |  | 7.2 | 1.42 | -1.6094 | 0.35066 | -1.5141
21FLCEN_20010763 | 21FLCEN | 20010763 | 28.7139 | -81.1669 | River/Stream | 2007-11-27 | 0.4325 |  | 0.081834 | 0.18 | 7.3 |  | 1 | 0.27 | 0.23 | 80 |  | 6.05 | 1.18 | -1.3093 | 0.16551 | -1.7148
21FLCEN_20010763 | 21FLCEN | 20010763 | 28.7139 | -81.1669 | River/Stream | 2007-09-11 | 0.7 |  | 0.074431 | 0.25 | 7.4 |  | 1 | 0.345 | 0.3045 | 60 |  | 5.63 | 1.25 | -1.0642 | 0.22314 | -1.3863
21FLCEN_20010764 | 21FLCEN | 20010764 | 28.7084 | -81.1718 | River/Stream | 2007-01-29 | 0.7 |  | 0.13159 | 0.068 | 7.2 |  | 1.2 | 0.24 | 0.162 | 100 |  | 4.95 | 1.268 | -1.4271 | 0.23744 | -2.6882
21FLCEN_20010764 | 21FLCEN | 20010764 | 28.7084 | -81.1718 | River/Stream | 2007-04-18 |  |  | 0.34543 | 0.042 | 7.4 |  |  | 0.34 | 0.298 | 50 |  | 2.06 |  | -1.0788 | X | -3.1701
21FLCEN_20010765 | 21FLCEN | 20010765 | 28.7029 | -81.1844 | Canal | 2007-04-18 |  |  | 0.11514 | 0.06 | 7.3 |  | 0.74 | 0.28 | 0.234 | 50 |  | 2.67 | 0.8 | -1.273 | -0.22314 | -2.8134
21FLCEN_20010765 | 21FLCEN | 20010765 | 28.7029 | -81.1844 | Canal | 2007-01-29 | 1.95 |  | 0.098694 | 0.12 | 7.2 |  | 0.98 | 0.31 | 0.183 | 60 |  | 5.49 | 1.1 | -1.1712 | 0.09531 | -2.1203
21FLCEN_20010766 | 21FLCEN | 20010766 | 28.6992 | -81.1843 | Canal | 2007-04-18 |  |  | 0.069086 | 0.13 | 7.3 |  | 0.72 | 0.36 | 0.296 | 60 |  | 4.33 | 0.85 | -1.0217 | -0.16252 | -2.0402
21FLCEN_20010766 | 21FLCEN | 20010766 | 28.6992 | -81.1843 | Canal | 2007-01-29 | 0.7 |  | 0.04688 | 0.25 | 7.3 |  | 0.78 | 0.23 | 0.201 | 80 |  | 6.76 | 1.03 | -1.4697 | 0.029559 | -1.3863
21FLCEN_20010767 | 21FLCEN | 20010767 | 28.6958 | -81.1841 | Canal | 2007-04-18 | 0.7 |  | 0.082245 | 0.19 | 7.6 |  | 0.73 | 0.34 | 0.288 | 60 |  | 8.24 | 0.92 | -1.0788 | -0.083382 | -1.6607
21FLCEN_20010767 | 21FLCEN | 20010767 | 28.6958 | -81.1841 | Canal | 2007-01-29 | 0.7 |  | 0.064973 | 0.25 | 7.6 |  | 1 | 0.24 | 0.187 | 100 |  | 9.82 | 1.25 | -1.4271 | 0.22314 | -1.3863
21FLCEN_20010767 | 21FLCEN | 20010767 | 28.6958 | -81.1841 | Canal | 2008-03-04 | 0.95 |  | 0.046057 | 0.16 | 7.9 |  | 0.73 | 0.22 | 0.18 |  |  | 10.6 | 0.89 | -1.5141 | -0.11653 | -1.8326
21FLCEN_20010767 | 21FLCEN | 20010767 | 28.6958 | -81.1841 | Canal | 2007-11-27 | 0.275 |  | 0.047702 | 0.17 | 7.4 |  | 0.87 | 0.33 | 0.26 | 60 |  | 6.35 | 1.04 | -1.1087 | 0.039221 | -1.772
21FLCEN_20010767 | 21FLCEN | 20010767 | 28.6958 | -81.1841 | Canal | 2008-02-26 | 1.8 |  | 0.051814 | 0.18 | 7.7 |  |  | 0.22 | 0.18 |  |  | 8.87 |  | -1.5141 | X | -1.7148
21FLCEN_20010768 | 21FLCEN | 20010768 | 28.6921 | -81.184 | Canal | 2007-04-18 | 0.7 |  | 0.10692 | 0.19 | 7.8 |  | 0.69 | 0.27 | 0.215 | 50 |  | 8.58 | 0.88 | -1.3093 | -0.12783 | -1.6607
21FLCEN_20010768 | 21FLCEN | 20010768 | 28.6921 | -81.184 | Canal | 2007-01-29 | 0.7 |  | 0.090469 | 0.28 | 7.7 |  | 0.9 | 0.23 | 0.179 | 80 |  | 9.21 | 1.18 | -1.4697 | 0.16551 | -1.273
21FLCEN_20010768 | 21FLCEN | 20010768 | 28.6921 | -81.184 | Canal | 2008-03-04 | 0.72 |  | 0.061684 | 0.15 | 7.7 |  | 0.7 | 0.19 | 0.16 |  |  | 8.58 | 0.85 | -1.6607 | -0.16252 | -1.8971
21FLCEN_20010768 | 21FLCEN | 20010768 | 28.6921 | -81.184 | Canal | 2007-11-27 | 0.55 |  | 0.064151 | 0.16 | 7.6 |  | 0.77 | 0.28 | 0.23 | 50 |  | 7.26 | 0.93 | -1.273 | -0.072571 | -1.8326
21FLCEN_20010768 | 21FLCEN | 20010768 | 28.6921 | -81.184 | Canal | 2008-02-26 | 1.1 |  | 0.067441 | 0.12 | 7.7 |  | 0.92 | 0.2 | 0.16 |  |  | 7.73 | 1.04 | -1.6094 | 0.039221 | -2.1203
21FLCEN_20010768 | 21FLCEN | 20010768 | 28.6921 | -81.184 | Canal | 2007-06-27 | 0.7 |  | 0.049347 | 0.12 | 7.7 |  | 0.77 | 0.37 | 0.315 | 50 |  | 7.49 | 0.89 | -0.99425 | -0.11653 | -2.1203
21FLCEN_20010768 | 21FLCEN | 20010768 | 28.6921 | -81.184 | Canal | 2007-09-11 | 0.7 |  | 0.050992 | 0.18 | 7.6 |  | 0.97 | 0.36 | 0.309 | 60 |  | 6.85 | 1.15 | -1.0217 | 0.13976 | -1.7148
21FLCEN_20010779 | 21FLCEN | 20010779 | 28.841 | -81.3346 | River/Stream | 2007-11-01 | 3.9 |  | 0.028786 | 0.49 | 7.5 |  | 1.8 | 0.13 | 0.079 | 200 |  | 7.4 | 2.29 | -2.0402 | 0.82855 | -0.71335
21FLCEN_20010779 | 21FLCEN | 20010779 | 28.841 | -81.3346 | River/Stream | 2007-08-14 | 29.4 |  | 0.016449 | 0.009 | 8.1 |  | 1.8 | 0.15 | 0.0025 | 80 |  | 8.48 | 1.809 | -1.8971 | 0.59277 | -4.7105
21FLCEN_20010779 | 21FLCEN | 20010779 | 28.841 | -81.3346 | River/Stream | 2007-01-31 | 9.62 |  | 0.0098694 | 0.03 | 8 |  | 1.1 | 0.055 | 0.0025 | 100 |  | 10.05 | 1.13 | -2.9004 | 0.12222 | -3.5066
21FLCEN_20010779 | 21FLCEN | 20010779 | 28.841 | -81.3346 | River/Stream | 2007-06-05 | 28.87 |  | 0.0098694 | 0.007 | 8.3 |  | 2.1 | 0.1 | 0.0025 | 60 |  | 8.2 | 2.107 | -2.3026 | 0.74527 | -4.9618
21FLCEN_20010780 | 21FLCEN | 20010780 | 28.8348 | -81.316 | River/Stream | 2007-08-14 | 54.35 |  | 0.030431 | 0.007 | 8.6 |  | 2.1 | 0.2 | 0.0025 | 60 |  | 8.9 | 2.107 | -1.6094 | 0.74527 | -4.9618
21FLCEN_20010780 | 21FLCEN | 20010780 | 28.8348 | -81.316 | River/Stream | 2007-11-01 | 1.7 |  | 0.018916 | 0.5 | 7.5 |  | 2 | 0.13 | 0.086 | 200 |  | 7.35 | 2.5 | -2.0402 | 0.91629 | -0.69315
21FLCEN_20010780 | 21FLCEN | 20010780 | 28.8348 | -81.316 | River/Stream | 2007-06-05 | 40.9 |  | 0.0098694 | 0.002 | 8.3 |  | 2.1 | 0.097 | 0.0025 | 60 |  | 8.04 | 2.102 | -2.333 | 0.74289 | -6.2146
21FLCEN_20010780 | 21FLCEN | 20010780 | 28.8348 | -81.316 | River/Stream | 2007-01-31 | 10.47 |  | 0.0041122 | 0.03 | 8 |  | 1 | 0.058 | 0.0025 | 100 |  | 10.47 | 1.03 | -2.8473 | 0.029559 | -3.5066
21FLCEN_20010781 | 21FLCEN | 20010781 | 28.8337 | -81.3089 | River/Stream | 2007-01-31 | 15.4 |  | 0.0098694 | 0.02 | 8 |  | 1.1 | 0.057 | 0.0025 | 100 |  | 10.48 | 1.12 | -2.8647 | 0.11333 | -3.912
21FLCEN_20010781 | 21FLCEN | 20010781 | 28.8337 | -81.3089 | River/Stream | 2007-06-05 |  |  | 0.0098694 | 0.005 | 8.2 |  | 1.9 | 0.094 | 0.0025 | 60 |  | 7.75 | 1.905 | -2.3645 | 0.64448 | -5.2983
21FLCEN_20010781 | 21FLCEN | 20010781 | 28.8337 | -81.3089 | River/Stream | 2007-08-14 | 31.19 |  | 0.0082245 | 0.002 | 8.2 |  | 2 | 0.093 | 0.0025 | 60 |  | 8.4 | 2.002 | -2.3752 | 0.69415 | -6.2146
21FLCEN_20010782 | 21FLCEN | 20010782 | 28.7876 | -81.1797 | River/Stream | 2007-08-06 | 33.68 |  | 0.065796 | 0.043 | 7.2 |  | 2 | 0.1 |  | 160 |  | 5.04 | 2.043 | -2.3026 | 0.71442 | -3.1466
21FLCEN_20010782 | 21FLCEN | 20010782 | 28.7876 | -81.1797 | River/Stream | 2007-01-31 | 0.7 |  | 0.030431 | 0.16 | 7.7 |  | 0.94 | 0.043 | 0.016 | 100 |  | 9.25 | 1.1 | -3.1466 | 0.09531 | -1.8326
21FLCEN_20010782 | 21FLCEN | 20010782 | 28.7876 | -81.1797 | River/Stream | 2007-10-17 | 25 |  | 0.060039 | 0.1 | 7.4 |  | 2.3 | 0.13 | 0.038 | 240 |  | 5.75 | 2.4 | -2.0402 | 0.87547 | -2.3026
21FLCEN_20010782 | 21FLCEN | 20010782 | 28.7876 | -81.1797 | River/Stream | 2007-05-23 | 72.17 |  | 0.0098694 | 0.002 | 8.9 |  | 3.2 | 0.16 | 0.0025 | 50 |  | 7.33 | 3.202 | -1.8326 | 1.1638 | -6.2146
21FLCEN_20010783 | 21FLCEN | 20010783 | 28.7948 | -81.1793 | River/Stream | 2007-01-31 | 0.7 |  | 0.029608 | 0.17 | 7.7 |  | 0.83 | 0.036 | 0.017 | 100 |  | 9.27 | 1 | -3.3242 | 0 | -1.772
21FLCEN_20010783 | 21FLCEN | 20010783 | 28.7948 | -81.1793 | River/Stream | 2007-08-06 | 42.5 |  | 0.059216 | 0.04 | 7.2 |  | 2 | 0.11 |  | 160 |  | 5.08 | 2.04 | -2.2073 | 0.71295 | -3.2189
21FLCEN_20010783 | 21FLCEN | 20010783 | 28.7948 | -81.1793 | River/Stream | 2007-10-17 | 32 |  | 0.046057 | 0.094 | 7.3 |  | 2.4 | 0.12 | 0.03 | 240 |  | 5.37 | 2.494 | -2.1203 | 0.91389 | -2.3645
21FLCEN_20010783 | 21FLCEN | 20010783 | 28.7948 | -81.1793 | River/Stream | 2007-05-23 | 86.61 |  | 0.0098694 | 0.008 | 9.1 |  | 4 | 0.19 | 0.0025 | 50 |  | 7.21 | 4.008 | -1.6607 | 1.3883 | -4.8283
21FLCEN_20010784 | 21FLCEN | 20010784 | 28.7939 | -81.1873 | River/Stream | 2007-08-06 | 37.69 |  | 0.055104 | 0.034 | 7.2 |  | 2 | 0.091 |  | 160 |  | 4.93 | 2.034 | -2.3969 | 0.71 | -3.3814
21FLCEN_20010784 | 21FLCEN | 20010784 | 28.7939 | -81.1873 | River/Stream | 2007-01-31 | 20.21 |  | 0.023029 | 0.1 | 8.1 |  | 0.96 | 0.04 | 0.0025 | 100 |  | 10.37 | 1.06 | -3.2189 | 0.058269 | -2.3026
21FLCEN_20010784 | 21FLCEN | 20010784 | 28.7939 | -81.1873 | River/Stream | 2007-10-17 | 17 |  | 0.054282 | 0.1 | 7.45 |  | 2.3 | 0.13 | 0.033 | 240 |  | 5.15 | 2.4 | -2.0402 | 0.87547 | -2.3026
21FLCEN_20010784 | 21FLCEN | 20010784 | 28.7939 | -81.1873 | River/Stream | 2007-05-23 | 96.23 |  | 0.010692 | 0.004 | 9.3 |  | 3.9 | 0.21 | 0.0025 | 50 |  | 6.95 | 3.904 | -1.5606 | 1.362 | -5.5215
21FLCEN_20010801 | 21FLCEN | 20010801 | 28.0273 | -80.7994 | River/Stream | 2003-10-07 | 9.59 |  | 0.044412 | 0.002 | 6.93 | 409 | 1.7 | 0.056 |  |  |  | 1.85 | 1.702 | -2.8824 | 0.5318 | -6.2146
21FLCEN_20010801 | 21FLCEN | 20010801 | 28.0273 | -80.7994 | River/Stream | 2003-07-01 | 31.67 |  | 0.021384 | 0.018 | 7.06 | 810 | 1.9 |  |  |  |  | 4.97 | 1.918 | X | 0.65128 | -4.0174
21FLCEN_20010801 | 21FLCEN | 20010801 | 28.0273 | -80.7994 | River/Stream | 2003-05-13 |  | 6.04 | 0.015627 | 0.0022191 | 7.5 | 673 | 2.1 | 0.098 |  |  |  | 5.44 | 2.1022 | -2.3228 | 0.74299 | -6.1107
21FLCEN_20010801 | 21FLCEN | 20010801 | 28.0273 | -80.7994 | River/Stream | 2003-02-05 |  |  | 0.049347 | 0.074 | 6.85 | 329 |  | 0.054 |  |  |  | 7.24 |  | -2.9188 | X | -2.6037
21FLCEN_20010801 | 21FLCEN | 20010801 | 28.0273 | -80.7994 | River/Stream | 2003-04-01 |  | 11.43 | 0.017271 | 0.008 | 7.4 | 440 |  | 0.088 |  |  |  | 8.61 |  | -2.4304 | X | -4.8283
21FLCEN_20010802 | 21FLCEN | 20010802 | 28.0575 | -80.792 | River/Stream | 2003-10-29 | 21.11 |  | 0.11514 | 0.053 | 6.95 | 384 | 2.3 | 0.081 |  |  |  | 4.89 | 2.353 | -2.5133 | 0.85569 | -2.9375
21FLCEN_20010802 | 21FLCEN | 20010802 | 28.0575 | -80.792 | River/Stream | 2003-02-19 |  | 12.12 | 0.035365 | 0.083 | 6.92 | 337 | 1.7 | 0.08 |  |  |  | 7.61 | 1.783 | -2.5257 | 0.5783 | -2.4889
21FLCEN_20010802 | 21FLCEN | 20010802 | 28.0575 | -80.792 | River/Stream | 2003-04-23 |  | 5.97 | 0.017271 | 0.0022191 | 7.31 | 537 | 1.85 | 0.0705 |  |  |  | 6.16 | 1.8522 | -2.6521 | 0.61638 | -6.1107
21FLCEN_20010802 | 21FLCEN | 20010802 | 28.0575 | -80.792 | River/Stream | 2003-07-23 | 31.48 |  |  |  | 7.14 | 524 | [5 empty] | 3.84 |  | X | X | X
21FLCEN_20010803 | 21FLCEN | 20010803 | 28.051 | -80.7942 | River/Stream | 2003-10-29 |  |  |  |  | 7.02 | 364 | [5 empty] | 4.96 |  | X | X | X
21FLCEN_20010803 | 21FLCEN | 20010803 | 28.051 | -80.7942 | River/Stream | 2003-02-19 |  |  |  |  | 6.89 | 338 | [5 empty] | 7.2 |  | X | X | X
21FLCEN_20010803 | 21FLCEN | 20010803 | 28.051 | -80.7942 | River/Stream | 2003-04-23 |  |  |  |  | 7.14 | 543 | [5 empty] | 5.97 |  | X | X | X
21FLCEN_20010803 | 21FLCEN | 20010803 | 28.051 | -80.7942 | River/Stream | 2003-07-23 |  |  |  | 0.002 | 7.25 | 528 | [5 empty] | 4.15 |  | X | X | -6.2146
21FLCEN_20010804 | 21FLCEN | 20010804 | 28.0392 | -80.7978 | River/Stream | 2003-10-29 | 13.81 |  | 0.11514 | 0.047 | 6.95 | 341 | 2.4 | 0.082 |  |  |  | 4.72 | 2.447 | -2.501 | 0.89486 | -3.0576
21FLCEN_20010804 | 21FLCEN | 20010804 | 28.0392 | -80.7978 | River/Stream | 2003-02-19 |  | 12.87 | 0.037833 | 0.064 | 7.02 | 356 | 1.8 | 0.077 |  |  |  | 7.57 | 1.864 | -2.5639 | 0.62272 | -2.7489
21FLCEN_20010804 | 21FLCEN | 20010804 | 28.0392 | -80.7978 | River/Stream | 2003-04-23 |  | 15.5 | 0.017271 | 0.0022191 | 7.2 | 574 | 2 | 0.075 |  |  |  | 5.99 | 2.0022 | -2.5903 | 0.69426 | -6.1107
21FLCEN_20010804 | 21FLCEN | 20010804 | 28.0392 | -80.7978 | River/Stream | 2003-07-23 | 28.51 |  |  |  | 7.26 | 551 | [5 empty] | 4.25 |  | X | X | X
21FLCEN_20010805 | 21FLCEN | 20010805 | 28.031 | -80.8003 | River/Stream | 2003-02-19 |  |  |  |  | 7.01 | 382 | [5 empty] | 7.14 |  | X | X | X
21FLCEN_20010805 | 21FLCEN | 20010805 | 28.031 | -80.8003 | River/Stream | 2003-04-23 |  |  |  |  | 7.29 | 588 | [5 empty] | 6.39 |  | X | X | X
21FLCEN_20010805 | 21FLCEN | 20010805 | 28.031 | -80.8003 | River/Stream | 2003-07-23 |  |  |  |  | 7.22 | 607 | [5 empty] | 3.86 |  | X | X | X
21FLCEN_20010805 | 21FLCEN | 20010805 | 28.031 | -80.8003 | River/Stream | 2003-10-29 |  |  |  |  | 7.02 | 375 | [5 empty] | 5.72 |  | X | X | X
21FLCEN_20010806 | 21FLCEN | 20010806 | 27.5122 | -80.8076 | River/Stream | 2003-04-22 |  |  |  |  | 6.52 | 165 | [5 empty] | 5.82 |  | X | X | X
21FLCEN_20010806 | 21FLCEN | 20010806 | 27.5122 | -80.8076 | River/Stream | 2003-07-22 |  |  |  | 0.002 | 6.79 | 349 | [5 empty] | 3.95 |  | X | X | -6.2146
21FLCEN_20010806 | 21FLCEN | 20010806 | 27.5122 | -80.8076 | River/Stream | 2003-02-18 |  |  |  |  | 6.4 | 173 | [5 empty] | 5.8 |  | X | X | X
21FLCEN_20010806 | 21FLCEN | 20010806 | 27.5122 | -80.8076 | River/Stream | 2003-10-28 |  |  |  |  | 6.51 | 146 | [5 empty] | 5.52 |  | X | X | X
21FLCEN_20010807 | 21FLCEN | 20010807 | 27.5228 | -80.7985 | River/Stream | 2003-02-18 |  |  |  |  | 6.4 | 163 | [5 empty] | 6.43 |  | X | X | X
21FLCEN_20010807 | 21FLCEN | 20010807 | 27.5228 | -80.7985 | River/Stream | 2003-04-22 |  |  |  |  | 6.52 | 172 | [5 empty] | 6.29 |  | X | X | X
21FLCEN_20010807 | 21FLCEN | 20010807 | 27.5228 | -80.7985 | River/Stream | 2003-07-22 |  |  |  | 0.002 | 6.95 | 325 | 0.03 |  |  |  |  | 4.91 | 0.032 | X | -3.442 | -6.2146
21FLCEN_20010807 | 21FLCEN | 20010807 | 27.5228 | -80.7985 | River/Stream | 2003-10-28 |  |  |  |  | 6.56 | 124 | [5 empty] | 6.45 |  | X | X | X
21FLCEN_20010808 | 21FLCEN | 20010808 | 27.5359 | -80.8094 | River/Stream | 2003-04-22 |  |  |  |  | 6.02 | 89 | [5 empty] | 1.65 |  | X | X | X
21FLCEN_20010808 | 21FLCEN | 20010808 | 27.5359 | -80.8094 | River/Stream | 2003-07-22 |  |  |  | 0.005 | 5.85 | 140 | [5 empty] | 3.6 |  | X | X | -5.2983
21FLCEN_20010808 | 21FLCEN | 20010808 | 27.5359 | -80.8094 | River/Stream | 2003-10-28 |  |  |  |  | 5.51 | 73 | [5 empty] | 1.15 |  | X | X | X
21FLCEN_20010808 | 21FLCEN | 20010808 | 27.5359 | -80.8094 | River/Stream | 2003-02-18 |  |  |  |  | 5.66 | 63 | [5 empty] | 5.83 |  | X | X | X
21FLCEN_20010809 | 21FLCEN | 20010809 | 27.5685 | -80.7958 | River/Stream | 2003-02-18 |  |  |  |  | 6.73 | 166 | [5 empty] | 7.92 |  | X | X | X
21FLCEN_20010809 | 21FLCEN | 20010809 | 27.5685 | -80.7958 | River/Stream | 2003-04-22 |  |  |  |  | 6.83 | 174 | [5 empty] | 7.03 |  | X | X | X
21FLCEN_20010809 | 21FLCEN | 20010809 | 27.5685 | -80.7958 | River/Stream | 2003-07-22 |  |  |  | 0.002 | 7.26 | 315 | [5 empty] | 4.9 |  | X | X | -6.2146
21FLCEN_20010809 | 21FLCEN | 20010809 | 27.5685 | -80.7958 | River/Stream | 2003-10-28 |  |  |  |  | 6.76 | 160 | [5 empty] | 4.94 |  | X | X | X
21FLCEN_20010810 | 21FLCEN | 20010810 | 27.5055 | -80.8069 | River/Stream | 2003-05-28 |  | 3.29 | 0.25496 | 0.11 | 6.3 | 167 | 1.5 | 0.16 |  |  |  | 1.7 | 1.61 | -1.8326 | 0.47623 | -2.2073
21FLCEN_20010810 | 21FLCEN | 20010810 | 27.5055 | -80.8069 | River/Stream | 2003-04-16 |  | 17.35 | 0.13159 |  | 5.85 | 137 | 1.4 | 0.23 |  |  |  | 1.03 |  | -1.4697 | X | X
21FLCEN_20010810 | 21FLCEN | 20010810 | 27.5055 | -80.8069 | River/Stream | 2003-02-26 |  |  | 0.019739 | 0.005 | 5.76 | 91 | 0.82 | 0.24 |  |  |  | 0.91 | 0.825 | -1.4271 | -0.19237 | -5.2983
21FLCEN_20010810 | 21FLCEN | 20010810 | 27.5055 | -80.8069 | River/Stream | 2003-10-22 |  |  | 0.018094 | 0.015 | 5.65 | 108 | 1.2 | 0.5 |  |  |  | 2.27 | 1.215 | -0.69315 | 0.19474 | -4.1997
21FLCEN_20010810 | 21FLCEN | 20010810 | 27.5055 | -80.8069 | River/Stream | 2003-07-16 | 0.7 |  |  |  | 6.13 | 104 | [5 empty] | 1.35 |  | X | X | X
21FLCEN_20010811 | 21FLCEN | 20010811 | 27.4861 | -80.8063 | River/Stream | 2003-05-28 |  | 55.81 | 0.44412 | 0.034 | 5.81 | 223 | 2.2 | 0.4 |  |  |  | 3.65 | 2.234 | -0.91629 | 0.80379 | -3.3814
21FLCEN_20010811 | 21FLCEN | 20010811 | 27.4861 | -80.8063 | River/Stream | 2003-10-22 | 19.6 |  | 0.0041122 | 0.002 | 5.91 | 167 | 0.03 |  |  |  |  | 5.78 | 0.032 | X | -3.442 | -6.2146
21FLCEN_20010811 | 21FLCEN | 20010811 | 27.4861 | -80.8063 | River/Stream | 2008-07-22 | 11.5 |  | 0.28786 | 0.015 | 6.2 |  | 2.35 | 0.355 | 0.235 | 250 |  |  | 2.365 | -1.0356 | 0.86078 | -4.1997
21FLCEN_20010811 | 21FLCEN | 20010811 | 27.4861 | -80.8063 | River/Stream | 2003-02-26 |  | 20.46 | 0.059216 | 0.029 | 5.98 | 160 | 1.1 | 0.58 |  |  |  | 4.69 | 1.129 | -0.54473 | 0.12133 | -3.5405
21FLCEN_20010811 | 21FLCEN | 20010811 | 27.4861 | -80.8063 | River/Stream | 2008-09-30 | 130 |  | 0.086357 | 0.002 | 5.9 |  | 2 | 0.34 | 0.14 | 150 |  | 2.01 | 2.002 | -1.0788 | 0.69415 | -6.2146
21FLCEN_20010811 | 21FLCEN | 20010811 | 27.4861 | -80.8063 | River/Stream | 2003-04-16 |  |  | 0.03701 |  | 6.1 | 168 | 0.89 | 0.4 |  |  |  | 3.1 |  | -0.91629 | X | X
21FLCEN_20010811 | 21FLCEN | 20010811 | 27.4861 | -80.8063 | River/Stream | 2008-09-22 | 115.5 |  | 0.071964 | 0.01 | 5.8 |  | 2.4 | 0.43 | 0.185 | 150 |  | 2.27 | 2.41 | -0.84397 | 0.87963 | -4.6052
21FLCEN_20010811 | 21FLCEN | 20010811 | 27.4861 | -80.8063 | River/Stream | 2008-04-02 | 11.5 |  | 0.018916 | 0.0045 | 6.2 |  | 0.805 | 0.185 | 0.092 |  |  | 4.01 | 0.8095 | -1.6874 | -0.21134 | -5.4037
21FLCEN_20010811 | 21FLCEN | 20010811 | 27.4861 | -80.8063 | River/Stream | 2008-01-14 | 8.25 |  | 0.016038 | 0.024 | 6.1 |  | 0.89 | 0.255 | 0.145 |  |  | 3.73 | 0.914 | -1.3665 | -0.089925 | -3.7297
21FLCEN_20010811 | 21FLCEN | 20010811 | 27.4861 | -80.8063 | River/Stream | 2008-03-03 | 13.5 |  | 0.014393 | 0.025 | 6.3 |  | 0.885 | 0.14 | 0.074 |  |  | 5.63 | 0.91 | -1.9661 | -0.094311 | -3.6889
21FLCEN_20010811 | 21FLCEN | 20010811 | 27.4861 | -80.8063 | River/Stream | 2003-07-16 | 10.9 |  |  |  | 6.08 | 195 | [5 empty] | 1.51 |  | X | X | X
21FLCEN_20010812 | 21FLCEN | 20010812 | 27.8468 | -80.8933 | River/Stream | 2003-03-11 |  |  |  |  | 6.36 | 113 | [5 empty] | 7.83 |  | X | X | X
21FLCEN_20010813 | 21FLCEN | 20010813 | 27.8471 | -80.8797 | River/Stream | 2003-08-05 |  |  |  |  | 7.59 | 334 | [5 empty] | 6.55 |  | X | X | X
21FLCEN_20010813 | 21FLCEN | 20010813 | 27.8471 | -80.8797 | River/Stream | 2008-09-22 | 19 |  |  |  | 6.9 | [6 empty] | 1.84 |  | X | X | X
21FLCEN_20010813 | 21FLCEN | 20010813 | 27.8471 | -80.8797 | River/Stream | 2008-07-22 | 3.1 |  |  |  | 7.1 | [8 empty] | X | X | X
21FLCEN_20010813 | 21FLCEN | 20010813 | 27.8471 | -80.8797 | River/Stream | 2003-11-12 |  |  |  |  | 7.52 | 336 | [5 empty] | 5.2 |  | X | X | X
21FLCEN_20010813 | 21FLCEN | 20010813 | 27.8471 | -80.8797 | River/Stream | 2003-06-17 |  |  |  |  | 8.74 | 284 | [5 empty] | 11.92 |  | X | X | X
21FLCEN_20010813 | 21FLCEN | 20010813 | 27.8471 | -80.8797 | River/Stream | 2003-05-06 |  |  |  |  | 8.24 | 447 | [5 empty] | 11.93 |  | X | X | X
21FLCEN_20010813 | 21FLCEN | 20010813 | 27.8471 | -80.8797 | River/Stream | 2003-03-11 |  |  |  |  | 7.01 | 425 | [5 empty] | 3.47 |  | X | X | X
21FLCEN_20010813 | 21FLCEN | 20010813 | 27.8471 | -80.8797 | River/Stream | 2008-04-07 | 23 |  |  |  | 7.4 | [6 empty] | 4.67 |  | X | X | X
21FLCEN_20010814 | 21FLCEN | 20010814 | 27.8551 | -80.8688 | River/Stream | 2007-07-23 | 1.8 |  | 0.057571 | 0.16 | 7.3 |  | 0.79 | 0.11 | 0.077 | 80 |  | 6.49 | 0.95 | -2.2073 | -0.051293 | -1.8326
21FLCEN_20010814 | 21FLCEN | 20010814 | 27.8551 | -80.8688 | River/Stream | 2003-05-06 |  |  | 0.055926 |  | 6.78 | 303 | 0.92 | 0.12 |  |  |  | 1.91 |  | -2.1203 | X | X
21FLCEN_20010814 | 21FLCEN | 20010814 | 27.8551 | -80.8688 | River/Stream | 2007-05-14 | 0.7 |  | 0.029608 | 0.23 | 7.6 |  | 0.67 | 0.15 | 0.114 | 50 |  | 6.46 | 0.9 | -1.8971 | -0.10536 | -1.4697
21FLCEN_20010814 | 21FLCEN | 20010814 | 27.8551 | -80.8688 | River/Stream | 2007-02-21 | 3.85 |  | 0.029608 | 0.14 | 7.4 |  | 0.77 | 0.058 | 0.049 | 160 |  | 9.19 | 0.91 | -2.8473 | -0.094311 | -1.9661
21FLCEN_20010814 | 21FLCEN | 20010814 | 27.8551 | -80.8688 | River/Stream | 2003-03-11 |  |  | 0.030431 | 0.026 | 7.04 | 282 | 1.1 | 0.12 |  |  |  | 4.86 | 1.126 | -2.1203 | 0.11867 | -3.6497
21FLCEN_20010814 | 21FLCEN | 20010814 | 27.8551 | -80.8688 | River/Stream | 2003-08-05 | 3.53 |  | 0.018094 | 0.016 | 6.99 | 233 | 0.67 | 0.077 |  |  |  | 3.46 | 0.686 | -2.5639 | -0.37688 | -4.1352
21FLCEN_20010814 | 21FLCEN | 20010814 | 27.8551 | -80.8688 | River/Stream | 2003-11-12 | 2.73 |  | 0.038655 | 0.062 | 6.83 | 210 | 1.5 | 0.096 |  |  |  | 3.9 | 1.562 | -2.3434 | 0.44597 | -2.7806
21FLCEN_20010814 | 21FLCEN | 20010814 | 27.8551 | -80.8688 | River/Stream | 2007-10-08 | 3.7 |  | 0.030431 | 0.15 | 7.2 |  | 1.9 | 0.16 | 0.107 | 400 |  | 6.23 | 2.05 | -1.8326 | 0.71784 | -1.8971
21FLCEN_20010814 | 21FLCEN | 20010814 | 27.8551 | -80.8688 | River/Stream | 2008-09-22 | 2.9 |  |  |  | 6.9 | [6 empty] | 4.2 |  | X | X | X
21FLCEN_20010814 | 21FLCEN | 20010814 | 27.8551 | -80.8688 | River/Stream | 2008-07-22 | 3.6 |  |  |  | 6.5 | [8 empty] | X | X | X
21FLCEN_20010814 | 21FLCEN | 20010814 | 27.8551 | -80.8688 | River/Stream | 2008-04-07 | 4.1 |  |  |  | 7.4 | [6 empty] | 6.55 |  | X | X | X
21FLCEN_20010814 | 21FLCEN | 20010814 | 27.8551 | -80.8688 | River/Stream | 2003-06-17 | 4.06 |  |  | 0.035 | 6.65 | 276 | 0.94 | 0.12 |  |  |  | 1.15 | 0.975 | -2.1203 | -0.025318 | -3.3524
21FLCEN_20010815 | 21FLCEN | 20010815 | 28.1173 | -80.9329 | River/Stream | 2003-04-29 |  |  |  |  | 5.49 | 88 | [5 empty] | 3.58 |  | X | X | X
21FLCEN_20010815 | 21FLCEN | 20010815 | 28.1173 | -80.9329 | River/Stream | 2003-06-10 |  |  |  |  | 5.74 | 90 | [5 empty] | 3.02 |  | X | X | X
21FLCEN_20010815 | 21FLCEN | 20010815 | 28.1173 | -80.9329 | River/Stream | 2003-03-03 |  |  |  |  | 5.87 | [8 empty] | X | X | X
21FLCEN_20010815 | 21FLCEN | 20010815 | 28.1173 | -80.9329 | River/Stream | 2003-07-29 |  |  |  |  | 5.75 | 68 | [5 empty] | 1.2 |  | X | X | X
21FLCEN_20010816 | 21FLCEN | 20010816 | 28.1233 | -80.9625 | River/Stream | 2003-11-04 | [13 empty] | X | X | X
21FLCEN_20010816 | 21FLCEN | 20010816 | 28.1233 | -80.9625 | River/Stream | 2003-03-03 |  |  |  |  | 5.85 | [8 empty] | X | X | X
21FLCEN_20010816 | 21FLCEN | 20010816 | 28.1233 | -80.9625 | River/Stream | 2003-04-29 |  |  |  |  | 5.95 | 226 | [5 empty] | 3.33 |  | X | X | X
21FLCEN_20010816 | 21FLCEN | 20010816 | 28.1233 | -80.9625 | River/Stream | 2003-06-10 |  |  |  |  | 6.35 | 250 | [5 empty] | 5.01 |  | X | X | X
21FLCEN_20010816 | 21FLCEN | 20010816 | 28.1233 | -80.9625 | River/Stream | 2003-07-29 |  |  |  |  | 5.9 | 93 | [5 empty] | 6.45 |  | X | X | X
21FLCEN_20010817 | 21FLCEN | 20010817 | 28.1281 | -80.986 | River/Stream | 2003-06-10 |  |  |  |  | 5.49 | 111 | [5 empty] | 1.91 |  | X | X | X
21FLCEN_20010817 | 21FLCEN | 20010817 | 28.1281 | -80.986 | River/Stream | 2003-07-29 |  |  |  |  | 4.8 | 68 | [5 empty] | 4.72 |  | X | X | X
21FLCEN_20010817 | 21FLCEN | 20010817 | 28.1281 | -80.986 | River/Stream | 2003-03-03 |  |  |  |  | 4.73 | [8 empty] | X | X | X
21FLCEN_20010817 | 21FLCEN | 20010817 | 28.1281 | -80.986 | River/Stream | 2003-04-29 |  |  |  |  | 5.83 | 160 | [5 empty] | 1.1 |  | X | X | X
21FLCEN_20010818 | 21FLCEN | 20010818 | 28.075 | -80.8876 | River/Stream | 2003-03-03 |  |  |  |  | 6.25 | [8 empty] | X | X | X
21FLCEN_20010818 | 21FLCEN | 20010818 | 28.075 | -80.8876 | River/Stream | 2003-04-29 |  |  |  |  | 5.49 | 138 | [5 empty] | 2.15 |  | X | X | X
21FLCEN_20010818 | 21FLCEN | 20010818 | 28.075 | -80.8876 | River/Stream | 2003-06-10 |  |  |  |  | 5.88 | 168 | [5 empty] | 2.11 |  | X | X | X
21FLCEN_20010818 | 21FLCEN | 20010818 | 28.075 | -80.8876 | River/Stream | 2003-07-29 |  |  |  |  | 6.04 | 91 | [5 empty] | 2.14 |  | X | X | X
21FLCEN_20010818 | 21FLCEN | 20010818 | 28.075 | -80.8876 | River/Stream | 2003-11-04 | [13 empty] | X | X | X
21FLCEN_20010819 | 21FLCEN | 20010819 | 28.3698 | -80.8803 | River/Stream | 2003-07-23 |  |  |  |  | 6.99 | 236 | [5 empty] | 5.24 |  | X | X | X
21FLCEN_20010819 | 21FLCEN | 20010819 | 28.3698 | -80.8803 | River/Stream | 2008-08-04 | 2.8 |  |  |  | 6.7 | [6 empty] | 1.87 |  | X | X | X
21FLCEN_20010819 | 21FLCEN | 20010819 | 28.3698 | -80.8803 | River/Stream | 2008-06-03 | 3.2 |  |  |  | 6.5 | [6 empty] | 5.98 |  | X | X | X
21FLCEN_20010819 | 21FLCEN | 20010819 | 28.3698 | -80.8803 | River/Stream | 2008-04-30 | 17 |  |  |  | 7.1 | [6 empty] | 5.08 |  | X | X | X
21FLCEN_20010819 | 21FLCEN | 20010819 | 28.3698 | -80.8803 | River/Stream | 2008-04-08 | 28 |  |  |  | 7.5 | [6 empty] | 6.33 |  | X | X | X
21FLCEN_20010819 | 21FLCEN | 20010819 | 28.3698 | -80.8803 | River/Stream | 2003-10-29 |  |  |  |  | 6.81 | 183 | [5 empty] | 1.86 |  | X | X | X
21FLCEN_20010819 | 21FLCEN | 20010819 | 28.3698 | -80.8803 | River/Stream | 2003-04-23 |  |  |  |  | 6.56 | 114 | [5 empty] | 6.2 |  | X | X | X
21FLCEN_20010819 | 21FLCEN | 20010819 | 28.3698 | -80.8803 | River/Stream | 2003-02-19 |  |  |  |  | 6.46 | 232 | [5 empty] | 4.68 |  | X | X | X
21FLCEN_20010819 | 21FLCEN | 20010819 | 28.3698 | -80.8803 | River/Stream | 2008-01-08 | 15 |  |  |  | 7.2 | [6 empty] | 6.78 |  | X | X | X
21FLCEN_20010820 | 21FLCEN | 20010820 | 28.3522 | -80.9287 | River/Stream | 2008-04-08 | 5.1 |  |  |  | 7.6 | [6 empty] | 4.65 |  | X | X | X
21FLCEN_20010820 | 21FLCEN | 20010820 | 28.3522 | -80.9287 | River/Stream | 2003-02-19 |  |  |  |  | 6.24 | 78 | [5 empty] | 6.45 |  | X | X | X
21FLCEN_20010820 | 21FLCEN | 20010820 | 28.3522 | -80.9287 | River/Stream | 2008-08-04 | 4.8 |  |  |  | 6.8 | [6 empty] | 5.2 |  | X | X | X
21FLCEN_20010820 | 21FLCEN | 20010820 | 28.3522 | -80.9287 | River/Stream | 2008-06-03 | 3.4 |  |  |  | 6.7 | [6 empty] | 6.34 |  | X | X | X
21FLCEN_20010820 | 21FLCEN | 20010820 | 28.3522 | -80.9287 | River/Stream | 2008-04-30 | 7.5 |  |  |  | 6.8 | [6 empty] | 3.91 |  | X | X | X
21FLCEN_20010820 | 21FLCEN | 20010820 | 28.3522 | -80.9287 | River/Stream | 2008-01-08 | 33 |  |  |  | 7.4 | [6 empty] | 6.46 |  | X | X | X
21FLCEN_20010820 | 21FLCEN | 20010820 | 28.3522 | -80.9287 | River/Stream | 2003-10-29 |  |  |  |  | 6.65 | 77 | [5 empty] | 4.64 |  | X | X | X
21FLCEN_20010820 | 21FLCEN | 20010820 | 28.3522 | -80.9287 | River/Stream | 2003-04-23 |  |  |  |  | 6.35 | 73 | [5 empty] | 6.72 |  | X | X | X
21FLCEN_20010820 | 21FLCEN | 20010820 | 28.3522 | -80.9287 | River/Stream | 2003-07-23 |  |  |  |  | 6.81 | 93 | [5 empty] | 3.77 |  | X | X | X
21FLCEN_20010821 | 21FLCEN | 20010821 | 28.3404 | -80.9341 | River/Stream | 2003-02-19 |  |  |  |  | 6.5 | 62 | [5 empty] | 8.85 |  | X | X | X
21FLCEN_20010821 | 21FLCEN | 20010821 | 28.3404 | -80.9341 | River/Stream | 2003-04-23 |  |  |  |  | 6.08 | 70 | [5 empty] | 6.41 |  | X | X | X
21FLCEN_20010821 | 21FLCEN | 20010821 | 28.3404 | -80.9341 | River/Stream | 2003-07-23 |  |  |  |  | 7.45 | 76 | [5 empty] | 6.25 |  | X | X | X
21FLCEN_20010821 | 21FLCEN | 20010821 | 28.3404 | -80.9341 | River/Stream | 2003-10-29 |  |  |  |  | 7.07 | 70 | [5 empty] | 8.05 |  | X | X | X
21FLCEN_20010823 | 21FLCEN | 20010823 | 28.5011 | -81.0006 | River/Stream | 2008-04-08 | 0.69 |  | 0.016449 | 0.002 | 6.5 |  | 0.87 | 0.033 | 0.01 |  |  | 5.16 | 0.872 | -3.4112 | -0.13697 | -6.2146
21FLCEN_20010823 | 21FLCEN | 20010823 | 28.5011 | -81.0006 | River/Stream | 2008-03-10 | 0.305 |  | 0.014804 | 0.002 | 6.6 |  | 0.89 | 0.033 | 0.013 |  |  | 7.47 | 0.892 | -3.4112 | -0.11429 | -6.2146
21FLCEN_20010823 | 21FLCEN | 20010823 | 28.5011 | -81.0006 | River/Stream | 2008-08-04 | 0.275 |  | 0.016449 | 0.002 | 6.4 |  | 1.3 | 0.034 | 0.01 | 300 |  | 4.3 | 1.302 | -3.3814 | 0.2639 | -6.2146
21FLCEN_20010823 | 21FLCEN | 20010823 | 28.5011 | -81.0006 | River/Stream | 2008-07-15 | 36 |  | 0.010692 | 0.014 | 6.3 |  | 1.4 | 0.031 | 0.005 | 200 |  | 4.76 | 1.414 | -3.4738 | 0.34642 | -4.2687
21FLCEN_20010823 | 21FLCEN | 20010823 | 28.5011 | -81.0006 | River/Stream | 2003-09-22 |  |  |  |  | 6.64 | 122 | [5 empty] | 4.48 |  | X | X | X
21FLCEN_20010823 | 21FLCEN | 20010823 | 28.5011 | -81.0006 | River/Stream | 2003-06-24 |  |  |  |  | 5.78 | 131 | [5 empty] | 4.9 |  | X | X | X
21FLCEN_20010823 | 21FLCEN | 20010823 | 28.5011 | -81.0006 | River/Stream | 2003-05-07 |  |  |  |  | 6.55 | 195 | [5 empty] | 2.65 |  | X | X | X
21FLCEN_20010823 | 21FLCEN | 20010823 | 28.5011 | -81.0006 | River/Stream | 2003-02-25 |  |  |  |  | 6.4 | 163 | [5 empty] | 4.78 |  | X | X | X
21FLCEN_20010823 | 21FLCEN | 20010823 | 28.5011 | -81.0006 | River/Stream | 2003-04-15 |  |  |  |  | 6.6 | 154 | [5 empty] | 3.8 |  | X | X | X
21FLCEN_20010823 | 21FLCEN | 20010823 | 28.5011 | -81.0006 | River/Stream | 2003-08-11 |  |  |  |  | 5.96 | 45 | [5 empty] | 4.21 |  | X | X | X
21FLCEN_20010824 | 21FLCEN | 20010824 | 28.1181 | -81.0083 | River/Stream | 2003-04-29 |  |  | 0.025907 | 0.048 | 6.64 | 277 | 0.495 | 0.0475 |  |  |  | 2.72 | 0.543 | -3.047 | -0.61065 | -3.0366
21FLCEN_20010824 | 21FLCEN | 20010824 | 28.1181 | -81.0083 | River/Stream | 2003-11-04 | 1.235 |  | 0.030842 | 0.056 |  |  | 0.87 | 0.0575 |  |  |  |  | 0.926 | -2.856 | -0.076881 | -2.8824
21FLCEN_20010824 | 21FLCEN | 20010824 | 28.1181 | -81.0083 | River/Stream | 2003-06-10 | 3.04 |  | 0.021384 | 0.016 | 6.53 | 217 | 0.75 | 0.056 |  |  |  | 4.3 | 0.766 | -2.8824 | -0.26657 | -4.1352
21FLCEN_20010824 | 21FLCEN | 20010824 | 28.1181 | -81.0083 | River/Stream | 2003-03-03 |  |  | 0.015627 | 0.0022191 | 6.45 |  | 0.76 | 0.042 |  |  |  |  | 0.76222 | -3.1701 | -0.27152 | -6.1107
21FLCEN_20010824 | 21FLCEN | 20010824 | 28.1181 | -81.0083 | River/Stream | 2008-08-05 | 0.31 |  |  |  | 6.74 | [6 empty] | 3.54 |  | X | X | X
21FLCEN_20010824 | 21FLCEN | 20010824 | 28.1181 | -81.0083 | River/Stream | 2008-07-14 | 0.275 |  |  |  | 6.7 | [6 empty] | 3.99 |  | X | X | X
21FLCEN_20010824 | 21FLCEN | 20010824 | 28.1181 | -81.0083 | River/Stream | 2008-04-16 | 0.61 |  |  |  | 6.8 | [6 empty] | 4.73 |  | X | X | X
21FLCEN_20010824 | 21FLCEN | 20010824 | 28.1181 | -81.0083 | River/Stream | 2008-01-29 | 0.275 |  |  |  | 7.6 | [6 empty] | 5.64 |  | X | X | X
21FLCEN_20010824 | 21FLCEN | 20010824 | 28.1181 | -81.0083 | River/Stream | 2003-07-29 | 0.75 |  |  |  | 6.18 | 93 | [5 empty] | 9.1 |  | X | X | X
21FLCEN_20010825 | 21FLCEN | 20010825 | 28.0806 | -81.0706 | River/Stream | 2003-11-04 | 21.36 |  | 1.5627 | 0.069 |  |  | 3.7 | 0.21 |  |  |  |  | 3.769 | -1.5606 | 1.3268 | -2.6736
21FLCEN_20010825 | 21FLCEN | 20010825 | 28.0806 | -81.0706 | River/Stream | 2003-06-10 | 13.92 |  | 0.18094 | 0.055 | 6.68 | 452 | 1.2 | 0.088 |  |  |  | 2.93 | 1.255 | -2.4304 | 0.22714 | -2.9004
21FLCEN_20010825 | 21FLCEN | 20010825 | 28.0806 | -81.0706 | River/Stream | 2003-04-29 |  | 13.63 | 0.11514 | 0.052 | 6.47 | 361 | 1.3 | 0.089 |  |  |  | 2.5 | 1.352 | -2.4191 | 0.30158 | -2.9565
21FLCEN_20010825 | 21FLCEN | 20010825 | 28.0806 | -81.0706 | River/Stream | 2003-03-03 |  |  | 0.042767 | 0.0022191 | 5.69 |  | 1.9 | 0.087 |  |  |  |  | 1.9022 | -2.4418 | 0.64302 | -6.1107
21FLCEN_20010825 | 21FLCEN | 20010825 | 28.0806 | -81.0706 | River/Stream | 2003-07-29 | 2.36 |  |  |  | 6.18 | 247 | [5 empty] | 4.44 |  | X | X | X
21FLCEN_20010826 | 21FLCEN | 20010826 | 28.0823 | -81.069 | River/Stream | 2003-03-03 |  |  |  |  | 5.88 | [8 empty] | X | X | X
21FLCEN_20010826 | 21FLCEN | 20010826 | 28.0823 | -81.069 | River/Stream | 2003-04-29 |  |  |  |  | 5.31 | 294 | [5 empty] | 3.66 |  | X | X | X
21FLCEN_20010826 | 21FLCEN | 20010826 | 28.0823 | -81.069 | River/Stream | 2003-06-10 |  |  |  |  | 5.71 | 385 | [5 empty] | 2.48 |  | X | X | X
21FLCEN_20010826 | 21FLCEN | 20010826 | 28.0823 | -81.069 | River/Stream | 2003-07-29 |  |  |  |  | 5.98 | 163 | [5 empty] | 3.78 |  | X | X | X
21FLCEN_20010827 | 21FLCEN | 20010827 | 28.1953 | -80.9287 | River/Stream | 2003-03-03 |  |  |  |  | 7.03 | [8 empty] | X | X | X
21FLCEN_20010828 | 21FLCEN | 20010828 | 28.1983 | -80.9672 | River/Stream | 2003-03-03 |  |  |  |  | 4.83 | [8 empty] | X | X | X
21FLCEN_20010829 | 21FLCEN | 20010829 | 28.2035 | -80.9703 | River/Stream | 2003-09-22 |  |  | 0.029608 | 0.0745 | 6.68 | 95 | 1.3 | 0.11 |  |  | 6.425 | 5.91 | 1.3745 | -2.2073 | 0.31809 | -2.597
21FLCEN_20010829 | 21FLCEN | 20010829 | 28.2035 | -80.9703 | River/Stream | 2003-09-08 |  |  | 0.028786 |  | 6.6 | 65 | 1.55 | 0.135 |  |  | 9.375 | 5.65 |  | -2.0025 | X | X
21FLCEN_20010829 | 21FLCEN | 20010829 | 28.2035 | -80.9703 | River/Stream | 2003-08-25 |  |  | 0.02344 | 0.021 | 5.81 | 49 | 1.4 | 0.125 |  |  | 5.625 | 5.33 | 1.421 | -2.0794 | 0.35136 | -3.8632
21FLCEN_20010829 | 21FLCEN | 20010829 | 28.2035 | -80.9703 | River/Stream | 2003-03-03 |  |  |  |  | 6.35 | [5 empty] | 4.5 |  |  | X | X | X
21FLCEN_20010830 | 21FLCEN | 20010830 | 27.8848 | -80.8372 | River/Stream | 2003-03-11 |  |  | 0.03701 | 0.092 | 7.04 | 247 | 1.2 | 0.13 |  |  |  | 5.9 | 1.292 | -2.0402 | 0.25619 | -2.386
21FLCEN_20010830 | 21FLCEN | 20010830 | 27.8848 | -80.8372 | River/Stream | 2008-07-22 | 0.72 |  |  |  | 6.6 | [8 empty] | X | X | X
21FLCEN_20010831 | 21FLCEN | 20010831 | 27.8878 | -80.8385 | River/Stream | 2003-03-11 |  |  |  |  | 7.45 | 683 | [5 empty] | 7.81 |  | X | X | X
21FLCEN_20010832 | 21FLCEN | 20010832 | 27.877 | -80.869 | River/Stream | 2008-04-07 | 3 |  |  |  | 7.1 | [6 empty] | 5.54 |  | X | X | X
21FLCEN_20010832 | 21FLCEN | 20010832 | 27.877 | -80.869 | River/Stream | 2003-03-11 |  |  |  |  | 6.41 | 156 | [5 empty] | 3.91 |  | X | X | X
21FLCEN_20010832 | 21FLCEN | 20010832 | 27.877 | -80.869 | River/Stream | 2008-07-22 | 0.275 |  |  |  | 6.45 | [8 empty] | X | X | X
21FLCEN_20010832 | 21FLCEN | 20010832 | 27.877 | -80.869 | River/Stream | 2008-01-07 | 76 |  |  |  | 7.2 | [6 empty] | 8.85 |  | X | X | X
21FLCEN_20010832 | 21FLCEN | 20010832 | 27.877 | -80.869 | River/Stream | 2003-11-12 |  |  |  |  | 6.4 | 133 | [5 empty] | 4.37 |  | X | X | X
21FLCEN_20010832 | 21FLCEN | 20010832 | 27.877 | -80.869 | River/Stream | 2003-08-05 |  |  |  |  | 7.88 | 392 | [5 empty] | 10.06 |  | X | X | X
21FLCEN_20010832 | 21FLCEN | 20010832 | 27.877 | -80.869 | River/Stream | 2003-06-17 |  |  |  |  | 7.29 | 372 | [5 empty] | 5.36 |  | X | X | X
21FLCEN_20010832 | 21FLCEN | 20010832 | 27.877 | -80.869 | River/Stream | 2003-05-06 |  |  |  |  | 7.22 | 391 | [5 empty] | 6.46 |  | X | X | X
21FLCEN_20010833 | 21FLCEN | 20010833 | 27.6979 | -80.7429 | River/Stream | 2003-04-01 |  |  | 0.023851 | 0.055 |  | 280 | 1.4 | 0.072 |  |  |  | 4.29 | 1.455 | -2.6311 | 0.37501 | -2.9004
21FLCEN_20010833 | 21FLCEN | 20010833 | 27.6979 | -80.7429 | River/Stream | 2003-02-05 |  |  | 0.025496 | 0.078 | 6.44 | 252 | 1.5 | 0.065 |  |  |  | 5.32 | 1.578 | -2.7334 | 0.45616 | -2.551
21FLCEN_20010833 | 21FLCEN | 20010833 | 27.6979 | -80.7429 | River/Stream | 2003-05-13 |  | 4.61 | 0.018094 | 0.052 | 6.31 | 212 | 1.2 | 0.11 |  |  |  | 2.48 | 1.252 | -2.2073 | 0.22474 | -2.9565
21FLCEN_20010833 | 21FLCEN | 20010833 | 27.6979 | -80.7429 | River/Stream | 2003-10-07 | 4.99 |  | 0.018094 | 0.044 |  |  | 1.3 | 0.084 |  |  |  |  | 1.344 | -2.4769 | 0.29565 | -3.1236
21FLCEN_20010833 | 21FLCEN | 20010833 | 27.6979 | -80.7429 | River/Stream | 2003-07-01 | 41.7 |  | 0.011514 | 0.002 | 6.96 | 224 | 1.6 | 0.13 |  |  |  | 5.03 | 1.602 | -2.0402 | 0.47125 | -6.2146
21FLCEN_20010834 | 21FLCEN | 20010834 | 27.696 | -80.7415 | River/Stream | 2003-02-05 |  |  | 0.027141 | 0.019 | 5.94 | 331 | 1.5 | 0.029 |  |  |  | 2.97 | 1.519 | -3.5405 | 0.41805 | -3.9633
21FLCEN_20010834 | 21FLCEN | 20010834 | 27.696 | -80.7415 | River/Stream | 2003-10-07 | 4.17 |  | 0.021384 | 0.002 |  |  | 1.6 | 0.01 |  |  |  |  | 1.602 | -4.6052 | 0.47125 | -6.2146
21FLCEN_20010834 | 21FLCEN | 20010834 | 27.696 | -80.7415 | River/Stream | 2003-04-01 |  | 3.11 | 0.017271 | 0.017 |  | 323 | 1.6 | 0.067 |  |  |  | 4.29 | 1.617 | -2.7031 | 0.48057 | -4.0745
21FLCEN_20010834 | 21FLCEN | 20010834 | 27.696 | -80.7415 | River/Stream | 2003-05-13 |  | 72.97 | 0.013982 | 0.023 | 6.32 | 212 | 1.6 | 0.16 |  |  |  | 4.39 | 1.623 | -1.8326 | 0.48428 | -3.7723
21FLCEN_20010834 | 21FLCEN | 20010834 | 27.696 | -80.7415 | River/Stream | 2003-07-01 | 42.91 |  | 0.010692 | 0.002 | 6.53 | 263 | 1.8 | 0.14 |  |  |  | 3.77 | 1.802 | -1.9661 | 0.5889 | -6.2146
21FLCEN_20010835 | 21FLCEN | 20010835 | 27.9994 | -80.792 | River/Stream | 2003-07-01 | 8.73 |  | 0.075665 | 0.034 | 6.95 | 797 | 2.2 |  |  |  |  | 3.07 | 2.234 | X | 0.80379 | -3.3814
21FLCEN_20010835 | 21FLCEN | 20010835 | 27.9994 | -80.792 | River/Stream | 2008-07-07 |  |  | 0.069908 | 0.019 | 6.8 |  | 2.6 | 0.2 |  | 300 |  | 1.59 | 2.619 | -1.6094 | 0.96279 | -3.9633
21FLCEN_20010835 | 21FLCEN | 20010835 | 27.9994 | -80.792 | River/Stream | 2003-10-07 | 11.31 |  | 0.051814 | 0.002 | 6.73 | 386 | 2 | 0.075 |  |  |  | 0.99 | 2.002 | -2.5903 | 0.69415 | -6.2146
21FLCEN_20010835 | 21FLCEN | 20010835 | 27.9994 | -80.792 | River/Stream | 2008-02-25 | 12.5 |  | 0.042356 | 0.12 | 7.4 |  | 2 | 0.15 | 0.099 |  |  | 3.54 | 2.12 | -1.8971 | 0.75142 | -2.1203
21FLCEN_20010835 | 21FLCEN | 20010835 | 27.9994 | -80.792 | River/Stream | 2003-05-13 |  | 5.13 | 0.031253 | 0.042 | 7.12 | 649 | 1.8 | 0.099 |  |  |  | 3.47 | 1.842 | -2.3126 | 0.61085 | -3.1701
21FLCEN_20010835 | 21FLCEN | 20010835 | 27.9994 | -80.792 | River/Stream | 2008-06-02 | 11 |  | 0.018094 | 0.012 |  |  | 1.8 | 0.09 | 0.047 | 150 |  | 2.37 | 1.812 | -2.4079 | 0.59443 | -4.4228
21FLCEN_20010835 | 21FLCEN | 20010835 | 27.9994 | -80.792 | River/Stream | 2003-02-05 |  |  | 0.062506 | 0.079 | 6.58 | 320 |  | 0.071 |  |  |  | 5.19 |  | -2.6451 | X | -2.5383
21FLCEN_20010835 | 21FLCEN | 20010835 | 27.9994 | -80.792 | River/Stream | 2003-04-01 |  | 2.08 | 0.028786 |  | 6.97 | 473 |  | 0.086 |  |  |  | 5.16 |  | -2.4534 | X | X
21FLCEN_20010836 | 21FLCEN | 20010836 | 27.9973 | -80.792 | River/Stream | 2008-07-07 |  |  | 0.082245 | 0.016 | 6.7 |  | 2.8 | 0.24 |  | 300 |  | 1.62 | 2.816 | -1.4271 | 1.0353 | -4.1352
21FLCEN_20010836 | 21FLCEN | 20010836 | 27.9973 | -80.792 | River/Stream | 2003-07-01 | 7.27 |  | 0.055926 | 0.031 | 6.93 | 806 | 2.2 |  |  |  |  | 3.03 | 2.231 | X | 0.80245 | -3.4738
21FLCEN_20010836 | 21FLCEN | 20010836 | 27.9973 | -80.792 | River/Stream | 2003-10-07 | 11.07 |  | 0.049347 | 0.002 | 6.72 | 387 | 2 | 0.07 |  |  |  | 1.03 | 2.002 | -2.6593 | 0.69415 | -6.2146
21FLCEN_20010836 | 21FLCEN | 20010836 | 27.9973 | -80.792 | River/Stream | 2008-02-25 | 15 |  | 0.04359 | 0.14 | 7.3 |  | 2.2 | 0.16 | 0.1 |  |  | 3.02 | 2.34 | -1.8326 | 0.85015 | -1.9661
21FLCEN_20010836 | 21FLCEN | 20010836 | 27.9973 | -80.792 | River/Stream | 2003-05-13 |  | 4.86 | 0.032898 | 0.041 | 7.08 | 641 | 1.7 | 0.1 |  |  |  | 3.36 | 1.741 | -2.3026 | 0.55446 | -3.1942
21FLCEN_20010836 | 21FLCEN | 20010836 | 27.9973 | -80.792 | River/Stream | 2008-06-02 | 10 |  | 0.011514 | 0.013 |  |  | 1.9 | 0.083 | 0.051 | 150 |  | 2.23 | 1.913 | -2.4889 | 0.64867 | -4.3428
21FLCEN_20010836 | 21FLCEN | 20010836 | 27.9973 | -80.792 | River/Stream | 2003-02-05 |  |  | 0.055926 | 0.078 | 6.68 | 318 |  | 0.064 |  |  |  | 5.19 |  | -2.7489 | X | -2.551
21FLCEN_20010836 | 21FLCEN | 20010836 | 27.9973 | -80.792 | River/Stream | 2003-04-01 |  | 2.86 | 0.032898 |  | 6.93 | 474 |  | 0.085 |  |  |  | 4.97 |  | -2.4651 | X | X
21FLCEN_20010837 | 21FLCEN | 20010837 | 27.9928 | -80.7918 | River/Stream | 2003-02-05 |  |  |  |  | 6.69 | 318 | [5 empty] | 5.01 |  | X | X | X
21FLCEN_20010837 | 21FLCEN | 20010837 | 27.9928 | -80.7918 | River/Stream | 2003-04-01 |  |  |  |  | 7.02 | 473 | [5 empty] | 4.95 |  | X | X | X
21FLCEN_20010837 | 21FLCEN | 20010837 | 27.9928 | -80.7918 | River/Stream | 2003-05-13 |  |  |  |  | 7.09 | 640 | [5 empty] | 3.32 |  | X | X | X
21FLCEN_20010837 | 21FLCEN | 20010837 | 27.9928 | -80.7918 | River/Stream | 2003-07-01 |  |  |  |  | 6.91 | 803 | [5 empty] | 2.96 |  | X | X | X
21FLCEN_20010837 | 21FLCEN | 20010837 | 27.9928 | -80.7918 | River/Stream | 2003-10-07 |  |  |  |  | 6.72 | 388 | [5 empty] | 1.06 |  | X | X | X
21FLCEN_20010838 | 21FLCEN | 20010838 | 27.9913 | -80.7917 | River/Stream | 2003-07-01 | 4.285 |  | 0.056749 | 0.035 | 6.9 | 798 | 2.05 |  |  |  | 16.05 | 2.8 | 2.085 | X | 0.73477 | -3.3524
21FLCEN_20010838 | 21FLCEN | 20010838 | 27.9913 | -80.7917 | River/Stream | 2003-10-07 | 11.13 |  | 0.050581 | 0.0035 | 6.71 | 388 | 2 | 0.0685 |  |  | 2.25 | 0.95 | 2.0035 | -2.6809 | 0.6949 | -5.655
21FLCEN_20010838 | 21FLCEN | 20010838 | 27.9913 | -80.7917 | River/Stream | 2003-05-13 |  | 2.28 | 0.028786 | 0.036 | 7.07 | 637 | 1.75 | 0.099 |  |  |  | 3.31 | 1.786 | -2.3126 | 0.57998 | -3.3242
21FLCEN_20010838 | 21FLCEN | 20010838 | 27.9913 | -80.7917 | River/Stream | 2003-02-05 |  |  | 0.060861 | 0.0835 | 6.68 | 317 |  | 0.0735 |  |  | 4.55 | 4.96 |  | -2.6105 | X | -2.4829
21FLCEN_20010838 | 21FLCEN | 20010838 | 27.9913 | -80.7917 | River/Stream | 2003-04-01 |  | 3.74 | 0.028374 |  | 6.94 | 472 |  | 0.0875 |  |  |  | 4.96 |  | -2.4361 | X | X
21FLCEN_20010839 | 21FLCEN | 20010839 | 27.9906 | -80.7904 | River/Stream | 2003-02-05 |  |  |  |  | 6.59 | 312 | [5 empty] | 4.94 |  | X | X | X
21FLCEN_20010839 | 21FLCEN | 20010839 | 27.9906 | -80.7904 | River/Stream | 2003-04-01 |  |  |  |  | 7.21 | 482 | [5 empty] | 4.53 |  | X | X | X
21FLCEN_20010839 | 21FLCEN | 20010839 | 27.9906 | -80.7904 | River/Stream | 2003-05-13 |  |  |  |  | 7.08 | 628 | [5 empty] | 3.56 |  | X | X | X
21FLCEN_20010839 | 21FLCEN | 20010839 | 27.9906 | -80.7904 | River/Stream | 2003-07-01 |  |  |  |  | 6.92 | 774 | [5 empty] | 2.65 |  | X | X | X
21FLCEN_20010839 | 21FLCEN | 20010839 | 27.9906 | -80.7904 | River/Stream | 2003-10-07 |  |  |  |  | 6.66 | 392 | [5 empty] | 0.58 |  | X | X | X
21FLCEN_20010840 | 21FLCEN | 20010840 | 27.9883 | -80.7916 | River/Stream | 2003-07-01 | 7.59 |  | 0.071553 | 0.023 | 6.9 | 819 | 2.1 |  |  |  |  | 3.01 | 2.123 | X | 0.75283 | -3.7723
21FLCEN_20010840 | 21FLCEN | 20010840 | 27.9883 | -80.7916 | River/Stream | 2003-10-07 | 11.89 |  | 0.050992 | 0.002 | 6.72 | 388 | 1.9 | 0.08 |  |  |  | 1.08 | 1.902 | -2.5257 | 0.64291 | -6.2146
21FLCEN_20010840 | 21FLCEN | 20010840 | 27.9883 | -80.7916 | River/Stream | 2003-05-13 |  | 6.34 | 0.018094 | 0.0022191 | 7.26 | 711 | 2 | 0.081 |  |  |  | 4.57 | 2.0022 | -2.5133 | 0.69426 | -6.1107
21FLCEN_20010840 | 21FLCEN | 20010840 | 27.9883 | -80.7916 | River/Stream | 2003-02-05 |  |  | 0.07073 | 0.051 | 6.76 | 326 |  | 0.047 |  |  |  | 5.2 |  | -3.0576 | X | -2.9759
21FLCEN_20010840 | 21FLCEN | 20010840 | 27.9883 | -80.7916 | River/Stream | 2003-04-01 |  |  | 0.03701 |  | 6.99 | 407 |  | 0.076 |  |  |  | 5.34 |  | -2.577 | X | X
21FLCEN_20010841 | 21FLCEN | 20010841 | 27.9858 | -80.7914 | River/Stream | 2003-10-07 |  |  |  |  | 6.71 | 388 | [5 empty] | 0.97 |  | X | X | X
21FLCEN_20010841 | 21FLCEN | 20010841 | 27.9858 | -80.7914 | River/Stream | 2003-02-05 |  |  |  |  | 6.72 | 327 | [5 empty] | 5.23 |  | X | X | X
21FLCEN_20010841 | 21FLCEN | 20010841 | 27.9858 | -80.7914 | River/Stream | 2003-04-01 |  |  |  |  | 7.11 | 407 | [5 empty] | 6.08 |  | X | X | X
21FLCEN_20010841 | 21FLCEN | 20010841 | 27.9858 | -80.7914 | River/Stream | 2003-05-13 |  |  |  |  | 7.26 | 713 | [5 empty] | 4.54 |  | X | X | X
21FLCEN_20010841 | 21FLCEN | 20010841 | 27.9858 | -80.7914 | River/Stream | 2003-07-01 |  |  |  |  | 6.87 | 819 | [5 empty] | 3.01 |  | X | X | X
21FLCEN_20010842 | 21FLCEN | 20010842 | 27.9702 | -80.77 | Canal | 2003-10-07 | 16.58 |  | 0.11514 | 0.006 | 6.74 | 449 | 1.7 | 0.13 |  |  |  | 0.79 | 1.706 | -2.0402 | 0.53415 | -5.116
21FLCEN_20010842 | 21FLCEN | 20010842 | 27.9702 | -80.77 | Canal | 2003-07-01 | 18.71 |  | 0.064151 | 0.45 | 6.91 | 771 | 2.1 |  |  |  |  | 2.6 | 2.55 | X | 0.93609 | -0.79851
21FLCEN_20010842 | 21FLCEN | 20010842 | 27.9702 | -80.77 | Canal | 2003-05-13 |  | 77.52 | 0.016449 | 0.0022191 | 6.81 | 671 | 2.8 | 0.21 |  |  |  | 3.33 | 2.8022 | -1.5606 | 1.0304 | -6.1107
21FLCEN_20010842 | 21FLCEN | 20010842 | 27.9702 | -80.77 | Canal | 2003-02-05 |  |  | 0.090469 | 0.093 | 6.75 | 302 |  | 0.1 |  |  |  | 4.67 |  | -2.3026 | X | -2.3752
21FLCEN_20010842 | 21FLCEN | 20010842 | 27.9702 | -80.77 | Canal | 2003-04-01 |  | 24.81 | 0.013982 | 0.009 | 6.84 | 473 |  | 0.11 |  |  |  | 4.24 |  | -2.2073 | X | -4.7105
21FLCEN_20010846 | 21FLCEN | 20010846 | 27.864 | -80.7701 | River/Stream | 2003-05-13 |  | 5.85 | 0.090469 | 0.05 | 6.64 | 327 | 1.5 | 0.14 |  |  |  | 1.88 | 1.55 | -1.9661 | 0.43825 | -2.9957
21FLCEN_20010846 | 21FLCEN | 20010846 | 27.864 | -80.7701 | River/Stream | 2008-08-11 | 14 |  | 0.058394 | 0.0545 | 7.1 |  | 2.1 | 0.13 | 0.063 | 200 |  | 1.74 | 2.1545 | -2.0402 | 0.76756 | -2.9096
21FLCEN_20010846 | 21FLCEN | 20010846 | 27.864 | -80.7701 | River/Stream | 2003-10-07 | 42.73 |  | 0.041122 | 0.022 | 6.84 | 412 | 1.6 | 0.1 |  |  |  | 1.72 | 1.622 | -2.3026 | 0.48366 | -3.8167
21FLCEN_20010846 | 21FLCEN | 20010846 | 27.864 | -80.7701 | River/Stream | 2008-06-23 | 11 |  | 0.029608 | 0.028 | 7 |  | 1.7 | 0.12 | 0.079 | 150 |  | 2.4 | 1.728 | -2.1203 | 0.54696 | -3.5756
21FLCEN_20010846 | 21FLCEN | 20010846 | 27.864 | -80.7701 | River/Stream | 2008-02-04 | 18.5 |  | 0.034543 | 0.13 | 6.8 |  | 2.15 | 0.15 | 0.081 |  |  | 5.4 | 2.28 | -1.8971 | 0.82418 | -2.0402
21FLCEN_20010846 | 21FLCEN | 20010846 | 27.864 | -80.7701 | River/Stream | 2008-05-27 | 14 |  | 0.019739 | 0.042 | 7.5 |  | 1.7 | 0.101 | 0.0415 | 180 |  | 5.5 | 1.742 | -2.2926 | 0.55503 | -3.1701
21FLCEN_20010846 | 21FLCEN | 20010846 | 27.864 | -80.7701 | River/Stream | 2003-07-01 | 28.96 |  | 0.018916 | 0.008 | 6.96 | 750 | 2.1 |  |  |  |  | 5.07 | 2.108 | X | 0.74574 | -4.8283
21FLCEN_20010846 | 21FLCEN | 20010846 | 27.864 | -80.7701 | River/Stream | 2003-02-05 |  | 1.7 | 0.064151 | 0.075 | 6.41 | 223 |  | 0.074 |  |  |  | 5.53 |  | -2.6037 | X | -2.5903
21FLCEN_20010846 | 21FLCEN | 20010846 | 27.864 | -80.7701 | River/Stream | 2003-04-01 |  | 6.63 | 0.027963 | 0.029 | 6.85 | 275 |  | 0.083 |  |  |  | 6.45 |  | -2.4889 | X | -3.5405
21FLCEN_20010847 | 21FLCEN | 20010847 | 27.8539 | -80.7702 | River/Stream | 2008-08-11 | 16 |  | 0.066618 | 0.058 | 7.1 |  | 2.2 | 0.12 | 0.057 | 200 |  | 2.13 | 2.258 | -2.1203 | 0.81448 | -2.8473
21FLCEN_20010847 | 21FLCEN | 20010847 | 27.8539 | -80.7702 | River/Stream | 2008-06-23 | 8.2 |  | 0.041945 | 0.026 | 6.9 |  | 1.7 | 0.13 | 0.085 | 150 |  | 2.81 | 1.726 | -2.0402 | 0.54581 | -3.6497
21FLCEN_20010847 | 21FLCEN | 20010847 | 27.8539 | -80.7702 | River/Stream | 2008-02-04 | 7.7 |  | 0.054282 | 0.12 | 6.7 |  | 2.3 | 0.12 | 0.078 |  |  | 5.04 | 2.42 | -2.1203 | 0.88377 | -2.1203
21FLCEN_20010847 | 21FLCEN | 20010847 | 27.8539 | -80.7702 | River/Stream | 2008-05-27 | 13 |  | 0.023851 | 0.044 | 7.5 |  | 1.9 | 0.13 | 0.045 | 160 |  | 5.36 | 1.944 | -2.0402 | 0.66475 | -3.1236
21FLCEN_20010847 | 21FLCEN | 20010847 | 27.8539 | -80.7702 | River/Stream | 2003-07-01 |  |  |  |  | 6.96 | 745 | [5 empty] | 5.11 |  | X | X | X
21FLCEN_20010847 | 21FLCEN | 20010847 | 27.8539 | -80.7702 | River/Stream | 2003-10-07 |  |  |  |  | 6.77 | 400 | [5 empty] | 1.15 |  | X | X | X
21FLCEN_20010847 | 21FLCEN | 20010847 | 27.8539 | -80.7702 | River/Stream | 2003-05-13 |  |  |  |  | 6.71 | 309 | [5 empty] | 3.08 |  | X | X | X
21FLCEN_20010847 | 21FLCEN | 20010847 | 27.8539 | -80.7702 | River/Stream | 2003-04-01 |  |  |  |  | 6.71 | 276 | [5 empty] | 7.3 |  | X | X | X
21FLCEN_20010847 | 21FLCEN | 20010847 | 27.8539 | -80.7702 | River/Stream | 2003-02-05 |  |  |  |  | 6.42 | 225 | [5 empty] | 5.35 |  | X | X | X
21FLCEN_20010848 | 21FLCEN | 20010848 | 27.8438 | -80.7684 | River/Stream | 2008-05-27 | 8.6 |  | 0.055104 | 0.051 | 7.4 |  | 1.6 | 0.11 | 0.066 | 150 |  | 4.4 | 1.651 | -2.2073 | 0.50138 | -2.9759
21FLCEN_20010848 | 21FLCEN | 20010848 | 27.8438 | -80.7684 | River/Stream | 2003-05-13 |  | 12.53 | 0.045235 | 0.065 | 6.57 | 262 | 1.4 | 0.12 |  |  |  | 2.76 | 1.465 | -2.1203 | 0.38186 | -2.7334
21FLCEN_20010848 | 21FLCEN | 20010848 | 27.8438 | -80.7684 | River/Stream | 2008-08-11 | 18 |  | 0.057571 | 0.056 | 7.2 |  | 2.1 | 0.12 | 0.054 | 150 |  | 2.4 | 2.156 | -2.1203 | 0.76825 | -2.8824
21FLCEN_20010848 | 21FLCEN | 20010848 | 27.8438 | -80.7684 | River/Stream | 2008-06-23 | 8.3 |  | 0.03372 | 0.027 | 6.8 |  | 1.6 | 0.13 | 0.096 | 150 |  | 1.57 | 1.627 | -2.0402 | 0.48674 | -3.6119
21FLCEN_20010848 | 21FLCEN | 20010848 | 27.8438 | -80.7684 | River/Stream | 2008-02-04 | 11 |  | 0.031253 | 0.13 | 7.1 |  | 2 | 0.12 | 0.047 |  |  | 5.61 | 2.13 | -2.1203 | 0.75612 | -2.0402
21FLCEN_20010848 | 21FLCEN | 20010848 | 27.8438 | -80.7684 | River/Stream | 2003-07-01 | 23.7 |  | 0.022206 | 0.006 | 6.9 | 747 | 1.8 | 0.059 |  |  |  | 4.9 | 1.806 | -2.8302 | 0.59111 | -5.116
21FLCEN_20010848 | 21FLCEN | 20010848 | 27.8438 | -80.7684 | River/Stream | 2003-10-07 | 40.59 |  | 0.013159 | 0.013 | 6.88 | 471 | 1.4 | 0.098 |  |  |  | 2.1 | 1.413 | -2.3228 | 0.34572 | -4.3428
21FLCEN_20010848 | 21FLCEN | 20010848 | 27.8438 | -80.7684 | River/Stream | 2003-02-05 |  | 49.73 | 0.049347 | 0.097 | 6.36 | 207 |  | 0.064 |  |  |  | 5.1 |  | -2.7489 | X | -2.333
21FLCEN_20010848 | 21FLCEN | 20010848 | 27.8438 | -80.7684 | River/Stream | 2003-04-01 |  |  | 0.035365 | 0.042 | 6.62 | 250 |  | 0.081 |  |  |  | 5.57 |  | -2.5133 | X | -3.1701
21FLCEN_20010849 | 21FLCEN | 20010849 | 27.8417 | -80.77 | River/Stream | 2003-10-07 |  |  |  |  | 6.39 | 215 | [5 empty] | 1.57 |  | X | X | X
21FLCEN_20010849 | 21FLCEN | 20010849 | 27.8417 | -80.77 | River/Stream | 2003-02-05 |  |  |  |  | 6.41 | 235 | [5 empty] | 4.99 |  | X | X | X
21FLCEN_20010849 | 21FLCEN | 20010849 | 27.8417 | -80.77 | River/Stream | 2003-04-01 |  |  |  |  | 7.08 | 310 | [5 empty] | 8.67 |  | X | X | X
21FLCEN_20010849 | 21FLCEN | 20010849 | 27.8417 | -80.77 | River/Stream | 2003-05-13 |  |  |  |  | 6.92 | 278 | [5 empty] | 5.32 |  | X | X | X
21FLCEN_20010849 | 21FLCEN | 20010849 | 27.8417 | -80.77 | River/Stream | 2003-07-01 |  |  |  |  | 6.9 | 598 | [5 empty] | 1.11 |  | X | X | X
21FLCEN_20010855 | 21FLCEN | 20010855 | 28.1116 | -80.7471 | River/Stream | 2003-10-14 | 8.805 |  | 0.0403 | 0.0035 | 6.72 | 278 | 1.75 | 0.078 |  |  |  | 1.73 | 1.7535 | -2.551 | 0.56161 | -5.655
21FLCEN_20010855 | 21FLCEN | 20010855 | 28.1116 | -80.7471 | River/Stream | 2003-02-11 |  |  | 0.034954 | 0.0555 | 6.84 | 285 | 1.65 | 0.05 |  |  |  | 7.1 | 1.7055 | -2.9957 | 0.53386 | -2.8914
21FLCEN_20010855 | 21FLCEN | 20010855 | 28.1116 | -80.7471 | River/Stream | 2003-05-20 |  | 54.665 | 0.03372 | 0.0175 | 7.63 | 615 | 2.25 | 0.0915 |  |  |  |  | 2.2675 | -2.3914 | 0.81868 | -4.0456
21FLCEN_20010855 | 21FLCEN | 20010855 | 28.1116 | -80.7471 | River/Stream | 2003-07-08 | 17.315 |  | 0.02344 | 0.012 | 7.22 | 585 | 1.85 | 0.096 |  |  |  | 3.58 | 1.862 | -2.3434 | 0.62165 | -4.4228
21FLCEN_20010855 | 21FLCEN | 20010855 | 28.1116 | -80.7471 | River/Stream | 2003-04-08 |  | 12.895 | 0.016449 | 0.008 | 6.68 | 205 | 1.45 | 0.063 |  |  |  | 5.85 | 1.458 | -2.7646 | 0.37707 | -4.8283
21FLCEN_20010856 | 21FLCEN | 20010856 | 28.1086 | -80.7476 | River/Stream | 2003-02-11 |  |  |  |  | 7.76 | 286 | [5 empty] | 7.13 |  | X | X | X
21FLCEN_20010856 | 21FLCEN | 20010856 | 28.1086 | -80.7476 | River/Stream | 2003-04-08 |  |  |  |  | 6.63 | 205 | [5 empty] | 5.86 |  | X | X | X
21FLCEN_20010856 | 21FLCEN | 20010856 | 28.1086 | -80.7476 | River/Stream | 2003-05-20 |  |  |  |  | 7.54 | 612 | [7 empty] | X | X | X
21FLCEN_20010856 | 21FLCEN | 20010856 | 28.1086 | -80.7476 | River/Stream | 2003-07-08 |  |  |  |  | 7.2 | 584 | [5 empty] | 3.17 |  | X | X | X
21FLCEN_20010856 | 21FLCEN | 20010856 | 28.1086 | -80.7476 | River/Stream | 2003-10-14 |  |  |  |  | 6.82 | 277 | [5 empty] | 1.94 |  | X | X | X
21FLCEN_20010857 | 21FLCEN | 20010857 | 28.1062 | -80.7496 | River/Stream | 2003-02-11 |  |  |  |  | 6.73 | 287 | [5 empty] | 6.96 |  | X | X | X
21FLCEN_20010857 | 21FLCEN | 20010857 | 28.1062 | -80.7496 | River/Stream | 2003-04-08 |  |  |  |  | 6.61 | 205 | [5 empty] | 5.85 |  | X | X | X
21FLCEN_20010857 | 21FLCEN | 20010857 | 28.1062 | -80.7496 | River/Stream | 2003-05-20 |  |  |  |  | 7.53 | 614 | [7 empty] | X | X | X
21FLCEN_20010857 | 21FLCEN | 20010857 | 28.1062 | -80.7496 | River/Stream | 2003-07-08 | [13 empty] | X | X | X
21FLCEN_20010857 | 21FLCEN | 20010857 | 28.1062 | -80.7496 | River/Stream | 2003-10-14 |  |  |  |  | 6.73 | 275 | [5 empty] | 1.95 |  | X | X | X
21FLCEN_20010859 | 21FLCEN | 20010859 | 28.292 | -80.8148 | River/Stream | 2003-10-15 | 3.835 |  | 0.076076 | 0.0055 | 6.79 | 338 | 1.6 | 0.078 |  |  |  | 3.27 | 1.6055 | -2.551 | 0.47344 | -5.203
21FLCEN_20010859 | 21FLCEN | 20010859 | 28.292 | -80.8148 | River/Stream | 2003-02-12 |  | 5.05 | 0.065796 | 0.081 | 6.85 | 375 | 1.75 | 0.07 |  |  |  | 7.45 | 1.831 | -2.6593 | 0.60486 | -2.5133
21FLCEN_20010859 | 21FLCEN | 20010859 | 28.292 | -80.8148 | River/Stream | 2003-05-21 |  | 10.145 | 0.071553 |  | 7.3 | 628 | 2 | 0.0915 |  |  |  | 5.4 |  | -2.3914 | X | X
21FLCEN_20010859 | 21FLCEN | 20010859 | 28.292 | -80.8148 | River/Stream | 2003-04-09 |  | 12.17 | 0.034543 | 0.0135 | 7.1 | 496 | 1.9 | 0.0935 |  |  |  | 6.01 | 1.9135 | -2.3698 | 0.64893 | -4.3051
21FLCEN_20010859 | 21FLCEN | 20010859 | 28.292 | -80.8148 | River/Stream | 2003-07-09 | 33.81 |  | 0.013982 | 0.0035 | 7.33 | 623 | 2.1 | 0.17 |  |  |  | 4.97 | 2.1035 | -1.772 | 0.7436 | -5.655
21FLCEN_20010860 | 21FLCEN | 20010860 | 28.2324 | -80.8595 | River/Stream | 2003-02-12 |  |  |  |  | 6.55 | 285 | [5 empty] | 5.4 |  | X | X | X
21FLCEN_20010860 | 21FLCEN | 20010860 | 28.2324 | -80.8595 | River/Stream | 2003-04-09 |  |  |  |  | 6.87 | 382 | [5 empty] | 5.52 |  | X | X | X
21FLCEN_20010860 | 21FLCEN | 20010860 | 28.2324 | -80.8595 | River/Stream | 2003-07-09 |  |  |  |  | 6.73 | 525 | [5 empty] | 2.28 |  | X | X | X
21FLCEN_20010860 | 21FLCEN | 20010860 | 28.2324 | -80.8595 | River/Stream | 2003-10-15 |  |  |  |  | 6.67 | 330 | [5 empty] | 0.92 |  | X | X | X
21FLCEN_20010861 | 21FLCEN | 20010861 | 28.2303 | -80.8585 | River/Stream | 2003-02-12 |  |  |  |  | 6.52 | 286 | [5 empty] | 5.03 |  | X | X | X
21FLCEN_20010861 | 21FLCEN | 20010861 | 28.2303 | -80.8585 | River/Stream | 2003-10-15 |  |  |  |  | 6.67 | 329 | [5 empty] | 0.92 |  | X | X | X
21FLCEN_20010861 | 21FLCEN | 20010861 | 28.2303 | -80.8585 | River/Stream | 2003-04-09 |  |  |  |  | 6.84 | 378 | [5 empty] | 5.35 |  | X | X | X
21FLCEN_20010861 | 21FLCEN | 20010861 | 28.2303 | -80.8585 | River/Stream | 2003-07-09 |  |  |  |  | 6.75 | 528 | [5 empty] | 2.21 |  | X | X | X
21FLCEN_20010862 | 21FLCEN | 20010862 | 28.2286 | -80.857 | River/Stream | 2003-02-12 |  |  |  |  | 6.52 | 284 | [5 empty] | 5.01 |  | X | X | X
21FLCEN_20010862 | 21FLCEN | 20010862 | 28.2286 | -80.857 | River/Stream | 2003-04-09 |  |  |  |  | 6.82 | 384 | [5 empty] | 5.22 |  | X | X | X
21FLCEN_20010862 | 21FLCEN | 20010862 | 28.2286 | -80.857 | River/Stream | 2003-07-09 |  |  |  |  | 6.8 | 535 | [5 empty] | 2.32 |  | X | X | X
21FLCEN_20010862 | 21FLCEN | 20010862 | 28.2286 | -80.857 | River/Stream | 2003-10-15 |  |  |  |  | 6.66 | 332 | [5 empty] | 0.92 |  | X | X | X
21FLCEN_20010863 | 21FLCEN | 20010863 | 28.2268 | -80.8553 | River/Stream | 2003-04-09 |  |  |  |  | 6.88 | 381 | [5 empty] | 5.25 |  | X | X | X
21FLCEN_20010863 | 21FLCEN | 20010863 | 28.2268 | -80.8553 | River/Stream | 2003-07-09 |  |  |  |  | 6.76 | 529 | [5 empty] | 1.83 |  | X | X | X
21FLCEN_20010863 | 21FLCEN | 20010863 | 28.2268 | -80.8553 | River/Stream | 2003-10-15 |  |  |  |  | 6.65 | 328 | [5 empty] | 0.98 |  | X | X | X
21FLCEN_20010863 | 21FLCEN | 20010863 | 28.2268 | -80.8553 | River/Stream | 2003-02-12 |  |  |  |  | 6.57 | 282 | [5 empty] | 5.02 |  | X | X | X
21FLCEN_20010874 | 21FLCEN | 20010874 | 28.4528 | -80.9502 | River/Stream | 2003-03-17 |  |  |  |  | 6.97 | 261 | [5 empty] | 6.25 |  | X | X | X
21FLCEN_20010874 | 21FLCEN | 20010874 | 28.4528 | -80.9502 | River/Stream | 2003-08-11 |  |  |  |  | 6.91 | 67 | [5 empty] | 5.6 |  | X | X | X
21FLCEN_20010875 | 21FLCEN | 20010875 | 28.4356 | -80.9659 | River/Stream | 2003-03-17 |  |  |  |  | 6.54 | 157 | [5 empty] | 4.34 |  | X | X | X
21FLCEN_20010875 | 21FLCEN | 20010875 | 28.4356 | -80.9659 | River/Stream | 2003-08-11 |  |  |  |  | 6.28 | 65 | [5 empty] | 5.25 |  | X | X | X
21FLCEN_20010877 | 21FLCEN | 20010877 | 27.6389 | -80.6785 | River/Stream | 2003-04-22 |  |  |  |  | 6.36 | 221 | [5 empty] | 0.97 |  | X | X | X
21FLCEN_20010877 | 21FLCEN | 20010877 | 27.6389 | -80.6785 | River/Stream | 2003-07-22 |  |  |  | 0.012 | 5.99 | 150 | [5 empty] | 1.53 |  | X | X | -4.4228
21FLCEN_20010877 | 21FLCEN | 20010877 | 27.6389 | -80.6785 | River/Stream | 2003-02-18 |  |  |  |  | 5.73 | 179 | [5 empty] | 1.22 |  | X | X | X
21FLCEN_20010877 | 21FLCEN | 20010877 | 27.6389 | -80.6785 | River/Stream | 2003-10-28 |  |  |  |  | 5.73 | 143 | [5 empty] | 0.28 |  | X | X | X
21FLCEN_20010878 | 21FLCEN | 20010878 | 27.591 | -80.6792 | River/Stream | 2003-02-18 |  |  |  |  | 6.88 | 1412 | [5 empty] | 4.8 |  | X | X | X
21FLCEN_20010878 | 21FLCEN | 20010878 | 27.591 | -80.6792 | River/Stream | 2003-04-22 |  |  |  |  | 7.18 | 1570 | [5 empty] | 1.85 |  | X | X | X
21FLCEN_20010878 | 21FLCEN | 20010878 | 27.591 | -80.6792 | River/Stream | 2003-07-22 |  |  |  | 0.005 | 6.99 | 1050 | [5 empty] | 1.46 |  | X | X | -5.2983
21FLCEN_20010878 | 21FLCEN | 20010878 | 27.591 | -80.6792 | River/Stream | 2003-10-28 |  |  |  |  | 6.95 | 1049 | [5 empty] | 0.47 |  | X | X | X
21FLCEN_20010879 | 21FLCEN | 20010879 | 27.641 | -80.7255 | River/Stream | 2003-04-22 |  |  |  |  | 6.61 | 310 | [5 empty] | 5.06 |  | X | X | X
21FLCEN_20010879 | 21FLCEN | 20010879 | 27.641 | -80.7255 | River/Stream | 2003-07-22 |  |  |  | 0.002 | 6.87 | 294 | [5 empty] | 5.11 |  | X | X | -6.2146
21FLCEN_20010879 | 21FLCEN | 20010879 | 27.641 | -80.7255 | River/Stream | 2003-02-18 |  |  |  |  | 6.34 | 298 | [5 empty] | 1.8 |  | X | X | X
21FLCEN_20010879 | 21FLCEN | 20010879 | 27.641 | -80.7255 | River/Stream | 2003-10-28 |  |  |  |  | 6.46 | 333 | [5 empty] | 0.55 |  | X | X | X
21FLCEN_20010880 | 21FLCEN | 20010880 | 27.6462 | -80.8767 | River/Stream | 2003-02-26 |  |  |  |  | 6.45 | 282 | [5 empty] | 3.78 |  | X | X | X
21FLCEN_20010880 | 21FLCEN | 20010880 | 27.6462 | -80.8767 | River/Stream | 2003-04-16 |  |  |  |  | 7.08 | 395 | [5 empty] | 5.45 |  | X | X | X
21FLCEN_20010880 | 21FLCEN | 20010880 | 27.6462 | -80.8767 | River/Stream | 2003-05-28 |  |  |  |  | 7.18 | 424 | [5 empty] | 4.52 |  | X | X | X
21FLCEN_20010880 | 21FLCEN | 20010880 | 27.6462 | -80.8767 | River/Stream | 2003-07-16 |  |  |  |  | 5.76 | 119 | [5 empty] | 2.88 |  | X | X | X
21FLCEN_20010880 | 21FLCEN | 20010880 | 27.6462 | -80.8767 | River/Stream | 2003-10-22 |  |  |  |  | 6.06 | 111 | [5 empty] | 1.65 |  | X | X | X
21FLCEN_20010881 | 21FLCEN | 20010881 | 27.6497 | -80.8588 | River/Stream | 2003-02-26 |  |  |  |  | 5.73 | 85 | [5 empty] | 5.18 |  | X | X | X
21FLCEN_20010881 | 21FLCEN | 20010881 | 27.6497 | -80.8588 | River/Stream | 2003-10-22 |  |  |  |  | 6.24 | 83 | [5 empty] | 5.24 |  | X | X | X
21FLCEN_20010881 | 21FLCEN | 20010881 | 27.6497 | -80.8588 | River/Stream | 2003-07-16 |  |  |  |  | 6.05 | 115 | [5 empty] | 5.56 |  | X | X | X
21FLCEN_20010881 | 21FLCEN | 20010881 | 27.6497 | -80.8588 | River/Stream | 2003-04-16 |  |  |  |  | 5.51 | 138 | [5 empty] | 6.81 |  | X | X | X
21FLCEN_20010881 | 21FLCEN | 20010881 | 27.6497 | -80.8588 | River/Stream | 2003-05-28 |  |  |  |  | 5.34 | 74 | [5 empty] | 2.85 |  | X | X | X
21FLCEN_20010882 | 21FLCEN | 20010882 | 28.0642 | -80.7016 | Canal | 2008-06-30 | 2.9 |  | 0.12337 | 0.048 | 7.9 |  | 1.1 | 0.135 | 0.0335 | 80 |  | 10.9 | 1.148 | -2.0025 | 0.13802 | -3.0366
21FLCEN_20010882 | 21FLCEN | 20010882 | 28.0642 | -80.7016 | Canal | 2003-02-26 |  |  | 0.078544 | 0.099 | 7.34 | 1740 | 0.85 | 0.0535 |  |  |  | 4.75 | 0.949 | -2.9281 | -0.052346 | -2.3126
21FLCEN_20010882 | 21FLCEN | 20010882 | 28.0642 | -80.7016 | Canal | 2008-07-30 | 9.65 |  | 0.14393 | 0.07 | 7.24 |  | 2 | 0.46 | 0.097 | 200 |  | 2.97 | 2.07 | -0.77653 | 0.72755 | -2.6593
21FLCEN_20010882 | 21FLCEN | 20010882 | 28.0642 | -80.7016 | Canal | 2008-01-15 | 0.275 |  | 0.057571 | 0.12 | 7.4 |  | 0.88 | 0.0635 | 0.0135 |  |  | 9.95 | 1 | -2.7567 | 0 | -2.1203
21FLCEN_20010882 | 21FLCEN | 20010882 | 28.0642 | -80.7016 | Canal | 2008-05-28 | 3 |  | 0.04688 | 0.0125 | 7.2 |  | 0.98 | 0.0645 | 0.024 | 55 |  | 4.04 | 0.9925 | -2.7411 | -0.0075283 | -4.382
21FLCEN_20010882 | 21FLCEN | 20010882 | 28.0642 | -80.7016 | Canal | 2003-10-22 | 1.065 |  | 0.051403 | 0.1165 | 7.5 | 1670 | 1.27 | 0.0345 |  |  |  | 3.06 | 1.3865 | -3.3668 | 0.32678 | -2.1499
21FLCEN_20010882 | 21FLCEN | 20010882 | 28.0642 | -80.7016 | Canal | 2003-04-16 |  |  | 0.028374 |  | 7.28 | 1810 | 0.705 | 0.0395 | [5 empty] | -3.2315 | X | X
21FLCEN_20010882 | 21FLCEN | 20010882 | 28.0642 | -80.7016 | Canal | 2003-05-28 |  | 2.16 | 0.011514 | 0.0022191 | 7.27 | 1760 | 0.6 | 0.0285 |  |  |  | 3.85 | 0.60222 | -3.5579 | -0.50713 | -6.1107
21FLCEN_20010882 | 21FLCEN | 20010882 | 28.0642 | -80.7016 | Canal | 2008-04-14 | 0.775 |  | 0.013159 | 0.017 | 7.3 |  | 0.85 | 0.03 | 0.018 |  |  | 8.42 | 0.867 | -3.5066 | -0.14272 | -4.0745
21FLCEN_20010882 | 21FLCEN | 20010882 | 28.0642 | -80.7016 | Canal | 2003-07-16 | 4.6 |  |  |  | 7.48 | 1306 | [5 empty] | 6.73 |  | X | X | X
21FLCEN_20010883 | 21FLCEN | 20010883 | 28.0643 | -80.7068 | Canal | 2003-02-26 |  |  | 0.13982 | 0.13 | 7.13 | 1740 | 1 | 0.062 |  |  |  | 3.84 | 1.13 | -2.7806 | 0.12222 | -2.0402
21FLCEN_20010883 | 21FLCEN | 20010883 | 28.0643 | -80.7068 | Canal | 2008-06-30 | 2.5 |  | 0.13159 | 0.058 | 7.6 |  | 1.1 | 0.16 | 0.021 | 100 |  | 11.31 | 1.158 | -1.8326 | 0.14669 | -2.8473
21FLCEN_20010883 | 21FLCEN | 20010883 | 28.0643 | -80.7068 | Canal | 2008-05-28 | 4.1 |  | 0.090469 | 0.064 | 7.3 |  | 0.98 | 0.058 | 0.011 | 60 |  | 6.32 | 1.044 | -2.8473 | 0.043059 | -2.7489
21FLCEN_20010883 | 21FLCEN | 20010883 | 28.0643 | -80.7068 | Canal | 2008-07-30 | 7.9 |  | 0.14804 | 0.073 | 7.2 |  | 1.7 | 0.3 | 0.093 | 200 |  | 2.61 | 1.773 | -1.204 | 0.57267 | -2.6173
21FLCEN_20010883 | 21FLCEN | 20010883 | 28.0643 | -80.7068 | Canal | 2003-04-16 |  |  | 0.057571 |  | 7.42 | 1800 | 0.73 | 0.045 |  |  |  | 3.81 |  | -3.1011 | X | X
21FLCEN_20010883 | 21FLCEN | 20010883 | 28.0643 | -80.7068 | Canal | 2008-04-14 | 1.4 |  | 0.0403 |  | 7.2 |  | 0.9 | 0.038 | 0.015 |  |  | 7.44 |  | -3.2702 | X | X
21FLCEN_20010883 | 21FLCEN | 20010883 | 28.0643 | -80.7068 | Canal | 2003-05-28 |  | 2.81 | 0.017271 | 0.031 | 7.11 | 1780 | 0.58 | 0.034 |  |  |  | 4.8 | 0.611 | -3.3814 | -0.49266 | -3.4738
21FLCEN_20010883 | 21FLCEN | 20010883 | 28.0643 | -80.7068 | Canal | 2008-01-15 | 0.275 |  | 0.072375 | 0.11 | 7.1 |  |  | 0.053 | 0.008 |  |  | 4.8 |  | -2.9375 | X | -2.2073
21FLCEN_20010883 | 21FLCEN | 20010883 | 28.0643 | -80.7068 | Canal | 2003-07-16 | 12.7 |  |  |  | 7.22 | 1395 | [5 empty] | 4.74 |  | X | X | X
21FLCEN_20010883 | 21FLCEN | 20010883 | 28.0643 | -80.7068 | Canal | 2003-10-22 | 2.36 |  |  |  | 7.36 | 1670 |  | 0.032 |  |  |  | 2.45 |  | -3.442 | X | X
21FLCEN_20010884 | 21FLCEN | 20010884 | 27.9993 | -80.7126 | Canal | 2008-06-30 | 14 |  | 0.041945 | 0.015 | 7.5 |  | 0.98 | 0.079 | 0.011 | 50 |  | 5.98 | 0.995 | -2.5383 | -0.0050125 | -4.1997
21FLCEN_20010884 | 21FLCEN | 20010884 | 27.9993 | -80.7126 | Canal | 2003-02-26 |  |  | 0.032075 | 0.085 | 7.63 | 1244 | 0.78 | 0.018 |  |  |  | 7.61 | 0.865 | -4.0174 | -0.14503 | -2.4651
21FLCEN_20010884 | 21FLCEN | 20010884 | 27.9993 | -80.7126 | Canal | 2003-10-22 | 0.7 |  | 0.04359 | 0.002 | 7.69 | 986 | 1.2 | 0.19 |  |  |  | 6.25 | 1.202 | -1.6607 | 0.18399 | -6.2146
21FLCEN_20010884 | 21FLCEN | 20010884 | 27.9993 | -80.7126 | Canal | 2003-05-28 |  | 3.37 | 0.018916 | 0.009 | 7.43 | 1391 | 0.66 | 0.05 |  |  |  | 6.75 | 0.669 | -2.9957 | -0.40197 | -4.7105
21FLCEN_20010884 | 21FLCEN | 20010884 | 27.9993 | -80.7126 | Canal | 2003-04-16 |  |  | 0.019739 | 0.0022191 | 7.3 | 1750 | 1.1 | 0.083 |  |  |  | 6.45 | 1.1022 | -2.4889 | 0.097326 | -6.1107
21FLCEN_20010884 | 21FLCEN | 20010884 | 27.9993 | -80.7126 | Canal | 2008-01-15 | 15 |  | 0.0041122 | 0.005 | 7.7 |  | 0.77 | 0.027 | 0.005 |  |  | 12.8 | 0.775 | -3.6119 | -0.25489 | -5.2983
21FLCEN_20010884 | 21FLCEN | 20010884 | 27.9993 | -80.7126 | Canal | 2008-05-28 | 5.8 |  | 0.020561 | 0.007 | 7.5 |  |  | 0.047 | 0.021 | 40 |  | 6.61 |  | -3.0576 | X | -4.9618
21FLCEN_20010884 | 21FLCEN | 20010884 | 27.9993 | -80.7126 | Canal | 2008-04-14 | 3 |  | 0.014804 | 0.01 | 7.3 |  |  | 0.02 | 0.006 |  |  | 5.78 |  | -3.912 | X | -4.6052
21FLCEN_20010884 | 21FLCEN | 20010884 | 27.9993 | -80.7126 | Canal | 2003-07-16 | 4.4 |  |  |  | 7.49 | 534 | [5 empty] | 3.34 |  | X | X | X
21FLCEN_20010885 | 21FLCEN | 20010885 | 28.0134 | -80.7288 | Canal | 2003-05-28 |  | 3.98 | 0.042767 | 0.021 | 7.29 | 1590 | 0.7 | 0.063 |  |  |  | 4.22 | 0.721 | -2.7646 | -0.32712 | -3.8632
21FLCEN_20010885 | 21FLCEN | 20010885 | 28.0134 | -80.7288 | Canal | 2008-06-30 | 4 |  | 0.030431 | 0.035 | 7.4 |  | 0.86 | 0.57 | 0.37 | 80 |  | 7.88 | 0.895 | -0.56212 | -0.11093 | -3.3524
21FLCEN_20010885 | 21FLCEN | 20010885 | 28.0134 | -80.7288 | Canal | 2008-01-15 | 2.4 |  | 0.023029 | 0.024 | 7.4 |  | 0.7 | 0.023 | 0.002 |  |  | 10.64 | 0.724 | -3.7723 | -0.32296 | -3.7297
21FLCEN_20010885 | 21FLCEN | 20010885 | 28.0134 | -80.7288 | Canal | 2008-05-28 | 2 |  | 0.020561 | 0.006 | 7.5 |  | 0.82 | 0.041 | 0.02 | 50 |  | 5.79 | 0.826 | -3.1942 | -0.19116 | -5.116
21FLCEN_20010885 | 21FLCEN | 20010885 | 28.0134 | -80.7288 | Canal | 2003-02-26 |  |  | 0.029608 | 0.12 | 7.4 | 1375 | 1.2 | 0.12 |  |  |  | 6.67 | 1.32 | -2.1203 | 0.27763 | -2.1203
21FLCEN_20010885 | 21FLCEN | 20010885 | 28.0134 | -80.7288 | Canal | 2003-04-16 |  |  | 0.014804 | 0.0022191 | 7.25 | 1451 | 0.76 | 0.03 |  |  |  | 5.1 | 0.76222 | -3.5066 | -0.27152 | -6.1107
21FLCEN_20010885 | 21FLCEN | 20010885 | 28.0134 | -80.7288 | Canal | 2008-04-14 | 1.8 |  | 0.023029 | 0.027 | 7.2 |  | 1.2 | 0.06 | 0.035 |  |  | 7.39 | 1.227 | -2.8134 | 0.20457 | -3.6119
21FLCEN_20010885 | 21FLCEN | 20010885 | 28.0134 | -80.7288 | Canal | 2003-10-22 | 3.42 |  | 0.0098694 | 0.01 | 7.42 | 1042 | 0.58 | 0.01 |  |  |  | 3.36 | 0.59 | -4.6052 | -0.52763 | -4.6052
21FLCEN_20010885 | 21FLCEN | 20010885 | 28.0134 | -80.7288 | Canal | 2003-07-16 | 3.8 |  |  |  | 7.43 | 1265 | [5 empty] | 4.3 |  | X | X | X
21FLCEN_20010887 | 21FLCEN | 20010887 | 27.8778 | -80.8604 | River/Stream | 2003-08-05 | 8.91 |  | 3.5365 | 0.019 | 7.11 | 414 | 4.5 | 0.66 |  |  |  | 1.8 | 4.519 | -0.41552 | 1.5083 | -3.9633
21FLCEN_20010887 | 21FLCEN | 20010887 | 27.8778 | -80.8604 | River/Stream | 2003-05-06 |  |  | 0.60861 |  | 6.96 | 418 | 2.9 | 0.29 |  |  |  | 3.01 |  | -1.2379 | X | X
21FLCEN_20010887 | 21FLCEN | 20010887 | 27.8778 | -80.8604 | River/Stream | 2003-11-12 | 4.17 |  | 0.043178 | 0.0305 | 6.47 | 193 | 1.7 | 0.082 |  |  |  | 5.57 | 1.7305 | -2.501 | 0.54841 | -3.49
21FLCEN_20010887 | 21FLCEN | 20010887 | 27.8778 | -80.8604 | River/Stream | 2003-06-17 | 11.66 |  |  | 0.015 | 6.85 | 451 | 12 | 0.58 |  |  |  | 2.52 | 12.015 | -0.54473 | 2.4862 | -4.1997
21FLCEN_20010888 | 21FLCEN | 20010888 | 27.8769 | -80.8655 | River/Stream | 2003-08-05 | 53.92 |  | 1.2337 | 0.015 | 7.2 | 370 | 2.8 | 0.3 |  |  |  | 2.88 | 2.815 | -1.204 | 1.035 | -4.1997
21FLCEN_20010888 | 21FLCEN | 20010888 | 27.8769 | -80.8655 | River/Stream | 2003-11-12 | 1.87 |  | 0.035365 | 0.025 | 6.46 | 135 | 1.4 | 0.061 |  |  |  | 5.1 | 1.425 | -2.7969 | 0.35417 | -3.6889
21FLCEN_20010888 | 21FLCEN | 20010888 | 27.8769 | -80.8655 | River/Stream | 2003-05-06 |  |  |  |  | 6.84 | 399 | [5 empty] | 0.22 |  | X | X | X
21FLCEN_20010888 | 21FLCEN | 20010888 | 27.8769 | -80.8655 | River/Stream | 2003-06-17 |  |  |  |  | 7.05 | 389 | [5 empty] | 0.66 |  | X | X | X
21FLCEN_20010889 | 21FLCEN | 20010889 | 27.857 | -80.8547 | River/Stream | 2003-11-12 |  |  |  |  | 7.1 | 224 | [5 empty] | 4.34 |  | X | X | X
21FLCEN_20010889 | 21FLCEN | 20010889 | 27.857 | -80.8547 | River/Stream | 2003-06-17 |  |  |  |  | 6.85 | 255 | [5 empty] | 2.45 |  | X | X | X
21FLCEN_20010889 | 21FLCEN | 20010889 | 27.857 | -80.8547 | River/Stream | 2003-08-05 |  |  |  |  | 7.01 | 262 | [5 empty] | 3.02 |  | X | X | X
21FLCEN_20010895 | 21FLCEN | 20010895 | 29.0375 | -81.4186 | River/Stream | 2007-10-31 | 1 |  | 0.07731 | 0.32 | 7.21 |  | 1.9 | 0.13 | 0.0995 | 225 |  | 3.93 | 2.22 | -2.0402 | 0.79751 | -1.1394
21FLCEN_20010895 | 21FLCEN | 20010895 | 29.0375 | -81.4186 | River/Stream | 2007-02-07 | 5.815 |  | 0.039477 | 0.145 | 7.4 |  | 0.985 | 0.0495 | 0.03 | 50 |  | 7.2 | 1.13 | -3.0058 | 0.12222 | -1.931
21FLCEN_20010895 | 21FLCEN | 20010895 | 29.0375 | -81.4186 | River/Stream | 2007-04-03 | 20.5 |  | 0.020561 | 0.0035 | 7.85 |  | 1.25 | 0.079 | 0.012 | 60 |  | 8.33 | 1.2535 | -2.5383 | 0.22594 | -5.655
21FLCEN_20010895 | 21FLCEN | 20010895 | 29.0375 | -81.4186 | River/Stream | 2007-07-24 | 36.5 |  | 0.020561 | 0.007 | 7.52 |  | 1.85 | 0.075 | 0.002 | 60 |  | 5.15 | 1.857 | -2.5903 | 0.61896 | -4.9618
21FLCEN_20010897 | 21FLCEN | 20010897 | 29.0086 | -81.3814 | River/Stream | 2007-02-07 | 4.81 |  | 0.030431 | 0.19 | 7.5 |  | 0.77 | 0.06 | 0.046 | 50 |  | 7.5 | 0.96 | -2.8134 | -0.040822 | -1.6607
21FLCEN_20010897 | 21FLCEN | 20010897 | 29.0086 | -81.3814 | River/Stream | 2007-10-31 | 1.7 |  | 0.055926 | 0.37 | 7.12 |  | 1.7 | 0.13 | 0.096 | 200 |  | 4.77 | 2.07 | -2.0402 | 0.72755 | -0.99425
21FLCEN_20010897 | 21FLCEN | 20010897 | 29.0086 | -81.3814 | River/Stream | 2007-07-24 | 42 |  | 0.020561 | 0.004 | 7.76 |  | 1.6 | 0.075 | 0.002 | 60 |  | 6.21 | 1.604 | -2.5903 | 0.4725 | -5.5215
21FLCEN_20010897 | 21FLCEN | 20010897 | 29.0086 | -81.3814 | River/Stream | 2007-04-03 | 28 |  | 0.0090469 | 0.091 | 7.95 |  | 1.4 | 0.08 | 0.009 | 60 |  | 8.81 | 1.491 | -2.5257 | 0.39945 | -2.3969
21FLCEN_20010898 | 21FLCEN | 20010898 | 28.9761 | -81.3603 | River/Stream | 2007-02-07 | 5.61 |  | 0.028786 | 0.21 | 7.5 |  | 0.72 | 0.071 | 0.052 | 50 |  | 7.8 | 0.93 | -2.6451 | -0.072571 | -1.5606
21FLCEN_20010898 | 21FLCEN | 20010898 | 28.9761 | -81.3603 | River/Stream | 2007-10-31 | 2.1 |  | 0.049347 | 0.39 | 7.14 |  | 1.5 | 0.14 | 0.088 | 200 |  | 4.8 | 1.89 | -1.9661 | 0.63658 | -0.94161
21FLCEN_20010898 | 21FLCEN | 20010898 | 28.9761 | -81.3603 | River/Stream | 2007-07-24 | 42 |  | 0.020561 | 0.029 | 7.53 |  | 1.9 | 0.092 | 0.002 | 60 |  | 5.31 | 1.929 | -2.386 | 0.657 | -3.5405
21FLCEN_20010898 | 21FLCEN | 20010898 | 28.9761 | -81.3603 | River/Stream | 2007-04-03 | 27 |  | 0.0098694 | 0.005 | 8.13 |  | 1.3 | 0.073 | 0.007 | 60 |  | 9.49 | 1.305 | -2.6173 | 0.2662 | -5.2983
21FLCEN_20010911 | 21FLCEN | 20010911 | 28.7946 | -81.0584 | River/Stream | 2007-08-21 | 3.9 |  | 0.29608 | 0.053 | 7.33 |  | 2.9 | 0.4 | 0.31 | 300 |  | 3.6 | 2.953 | -0.91629 | 1.0828 | -2.9375
21FLCEN_20010911 | 21FLCEN | 20010911 | 28.7946 | -81.0584 | River/Stream | 2007-04-09 | 1.4 |  | 0.044412 | 0.014 | 7.68 |  | 1.2 | 0.038 | 0.014 | 60 |  | 7.56 | 1.214 | -3.2702 | 0.19392 | -4.2687
21FLCEN_20010911 | 21FLCEN | 20010911 | 28.7946 | -81.0584 | River/Stream | 2007-02-12 | 0.7 |  | 0.029608 | 0.13 | 7.79 |  | 0.86 | 0.032 | 0.0025 | 80 |  | 8.87 | 0.99 | -3.442 | -0.01005 | -2.0402
21FLCEN_20010911 | 21FLCEN | 20010911 | 28.7946 | -81.0584 | River/Stream | 2007-09-11 | 6.8 |  | 0.074843 | 0.26 | 7.37 |  | 2.5 | 0.22 | 0.16 | 300 |  | 4.79 | 2.76 | -1.5141 | 1.0152 | -1.3471
21FLCEN_20010911 | 21FLCEN | 20010911 | 28.7946 | -81.0584 | River/Stream | 2007-03-13 | 0.6 |  | 0.031253 | 0.009 | 7.6 |  | 1.1 | 0.021 | 0.005 | 60 |  | 7.7 | 1.109 | -3.8632 | 0.10346 | -4.7105
21FLCEN_20010911 | 21FLCEN | 20010911 | 28.7946 | -81.0584 | River/Stream | 2007-10-30 | 0.86 |  | 0.047702 | 0.13 | 7.6 |  | 2 | 0.074 | 0.049 | 250 |  |  | 2.13 | -2.6037 | 0.75612 | -2.0402
21FLCEN_20010911 | 21FLCEN | 20010911 | 28.7946 | -81.0584 | River/Stream | 2007-07-25 | 35 |  | 0.027963 | 0.004 | 8.47 |  | 1.7 | 0.087 | 0.015 | 80 |  | 7.42 | 1.704 | -2.4418 | 0.53298 | -5.5215
21FLCEN_20010911 | 21FLCEN | 20010911 | 28.7946 | -81.0584 | River/Stream | 2007-11-27 | 2.7 |  | 0.034543 | 0.074 | 7.31 |  | 2.1 | 0.044 | 0.026 | 200 |  | 6.92 | 2.174 | -3.1236 | 0.77657 | -2.6037
21FLCEN_20010912 | 21FLCEN | 20010912 | 28.7976 | -81.0574 | River/Stream | 2007-11-27 | 2.7 |  | 0.15627 | 0.12 | 5.96 |  | 1.8 | 0.084 | 0.057 | 250 |  | 3.88 | 1.92 | -2.4769 | 0.65233 | -2.1203
21FLCEN_20010912 | 21FLCEN | 20010912 | 28.7976 | -81.0574 | River/Stream | 2007-02-12 | 2.41 |  | 0.038655 | 0.058 | 6.99 |  | 1 | 0.11 | 0.076 | 120 |  | 6.53 | 1.058 | -2.2073 | 0.05638 | -2.8473
21FLCEN_20010912 | 21FLCEN | 20010912 | 28.7976 | -81.0574 | River/Stream | 2007-08-21 | 31 |  | 0.090469 | 0.035 | 7.17 |  | 2.4 | 0.38 | 0.26 | 250 |  | 3.17 | 2.435 | -0.96758 | 0.88995 | -3.3524
21FLCEN_20010912 | 21FLCEN | 20010912 | 28.7976 | -81.0574 | River/Stream | 2007-09-11 | 25 |  | 0.078955 | 0.15 | 7 |  | 2.1 | 0.23 | 0.14 | 250 |  | 3.58 | 2.25 | -1.4697 | 0.81093 | -1.8971
21FLCEN_20010912 | 21FLCEN | 20010912 | 28.7976 | -81.0574 | River/Stream | 2007-03-13 | 0.425 |  | 0.027963 | 0.012 | 7.17 |  | 1 | 0.066 | 0.03 | 60 |  | 6.87 | 1.012 | -2.7181 | 0.011929 | -4.4228
21FLCEN_20010912 | 21FLCEN | 20010912 | 28.7976 | -81.0574 | River/Stream | 2007-10-30 | 1.4 |  | 0.03701 | 0.13 | 6.6 |  | 1.8 | 0.27 | 0.18 | 250 |  |  | 1.93 | -1.3093 | 0.65752 | -2.0402
21FLCEN_20010912 | 21FLCEN | 20010912 | 28.7976 | -81.0574 | River/Stream | 2007-07-25 | 60 |  | 0.020561 | 0.004 | 6.73 |  | 2.1 | 0.19 | 0.096 | 150 |  | 3.14 | 2.104 | -1.6607 | 0.74384 | -5.5215
21FLCEN_20010912 | 21FLCEN | 20010912 | 28.7976 | -81.0574 | River/Stream | 2007-04-09 | 15 |  | 0.010692 | 0.002 | 7.51 |  | 1.4 | 0.068 | 0.023 | 60 |  | 7.42 | 1.402 | -2.6882 | 0.3379 | -6.2146
21FLCEN_20010912 | 21FLCEN | 20010912 | 28.7976 | -81.0574 | River/Stream | 2007-05-29 | 11 |  | 0.0098694 | 0.004 | 7.4 |  | 1.9 | 0.084 | 0.019 | 60 |  | 7.03 | 1.904 | -2.4769 | 0.64396 | -5.5215
21FLCEN_20010912 | 21FLCEN | 20010912 | 28.7976 | -81.0574 | River/Stream | 2007-06-11 | 46.5 |  | 0.011103 | 0.0075 | 8.26 |  | 2.4 | 0.115 | 0.002 | 70 |  |  | 2.4075 | -2.1628 | 0.87859 | -4.8929
21FLCEN_20010913 | 21FLCEN | 20010913 | 28.7983 | -81.0516 | River/Stream | 2007-11-27 | 3.3 |  | 0.17271 | 0.12 | 5.83 |  | 1.8 | 0.11 | 0.06 | 200 |  | 342 | 1.92 | -2.2073 | 0.65233 | -2.1203
21FLCEN_20010913 | 21FLCEN | 20010913 | 28.7983 | -81.0516 | River/Stream | 2007-02-12 | 4.01 |  | 0.050992 | 0.063 | 6.75 |  | 0.92 | 0.12 | 0.081 | 120 |  | 5.41 | 0.983 | -2.1203 | -0.017146 | -2.7646
21FLCEN_20010913 | 21FLCEN | 20010913 | 28.7983 | -81.0516 | River/Stream | 2007-10-30 | 1.7 |  | 0.041122 | 0.14 | 6.7 |  | 1.8 | 0.4 | 0.26 | 250 |  |  | 1.94 | -0.91629 | 0.66269 | -1.9661
21FLCEN_20010913 | 21FLCEN | 20010913 | 28.7983 | -81.0516 | River/Stream | 2007-07-25 | 31 |  | 0.04688 | 0.008 | 6.45 |  | 2.4 | 0.28 | 0.17 | 300 |  | 2.6 | 2.408 | -1.273 | 0.8788 | -4.8283
21FLCEN_20010913 | 21FLCEN | 20010913 | 28.7983 | -81.0516 | River/Stream | 2007-04-09 | 15.8 |  | 0.018916 | 0.004 | 7.25 |  | 1.1 | 0.15 | 0.098 | 60 |  | 6.24 | 1.104 | -1.8971 | 0.09894 | -5.5215
21FLCEN_20010913 | 21FLCEN | 20010913 | 28.7983 | -81.0516 | River/Stream | 2007-08-21 | 31 |  | 0.013159 | 0.005 | 6.8 |  | 1.6 | 0.38 | 0.25 | 120 |  | 3.5 | 1.605 | -0.96758 | 0.47312 | -5.2983
21FLCEN_20010913 | 21FLCEN | 20010913 | 28.7983 | -81.0516 | River/Stream | 2007-03-13 | 1.1 |  | 0.0041122 | 0.002 | 6.91 |  | 0.85 | 0.12 | 0.063 | 60 |  | 5.72 | 0.852 | -2.1203 | -0.16017 | -6.2146
21FLCEN_20010913 | 21FLCEN | 20010913 | 28.7983 | -81.0516 | River/Stream | 2007-06-11 | 14 |  | 0.0041122 | 0.005 | 6.75 |  | 1.5 | 0.11 | 0.047 | 60 |  |  | 1.505 | -2.2073 | 0.40879 | -5.2983
21FLCEN_20010913 | 21FLCEN | 20010913 | 28.7983 | -81.0516 | River/Stream | 2007-05-29 | 8.5 |  | 0.0041122 | 0.006 | 7.03 |  | 1.8 | 0.1 | 0.05 | 60 |  | 5.18 | 1.806 | -2.3026 | 0.59111 | -5.116
21FLCEN_20010913 | 21FLCEN | 20010913 | 28.7983 | -81.0516 | River/Stream | 2007-09-11 | 21 |  | 0.010692 | 0.004 | 6.62 |  |  | 0.17 | 0.11 | 100 |  | 4.2 |  | -1.772 | X | -5.5215
21FLCEN_20010914 | 21FLCEN | 20010914 | 28.7154 | -81.4495 | River/Stream | 2007-05-07 |  |  | 0.010692 | 0.825 |  |  | 0.215 | 0.092 | 0.075 | 10 |  | 7.8 | 1.04 | -2.386 | 0.039221 | -0.19237
21FLCEN_20010914 | 21FLCEN | 20010914 | 28.7154 | -81.4495 | River/Stream | 2007-09-18 | 1.5 |  | 0.0065796 | 0.8 | 7.7 |  | 0.17 | 0.089 | 0.0725 | 10 |  | 7.15 | 0.97 | -2.4191 | -0.030459 | -0.22314
21FLCEN_20010914 | 21FLCEN | 20010914 | 28.7154 | -81.4495 | River/Stream | 2007-07-09 | 3.01 |  | 0.0094581 | 0.81 | 7.1 |  | 0.28 | 0.0945 | 0.073 | 10 |  | 7.04 | 1.09 | -2.3592 | 0.086178 | -0.21072
21FLCEN_20010914 | 21FLCEN | 20010914 | 28.7154 | -81.4495 | River/Stream | 2007-02-14 | 2.53 |  | 0.0061684 | 0.79 | 7.6 |  | 0.205 | 0.08 | 0.074 | 20 |  | 8.08 | 0.995 | -2.5257 | -0.0050125 | -0.23572
21FLCEN_20010914 | 21FLCEN | 20010914 | 28.7154 | -81.4495 | River/Stream | 2007-12-06 | 0.31 |  | 0.0041122 | 0.89 | 7.76 |  | 0.23 | 0.078 | 0.066 | 10 |  | 9.3 | 1.12 | -2.551 | 0.11333 | -0.11653
21FLCEN_20010915 | 21FLCEN | 20010915 | 28.7171 | -81.4504 | River/Stream | 2007-07-09 | 2.71 |  | 0.012337 | 0.82 | 7.7 |  | 0.3 | 0.1 | 0.073 | 10 |  | 7.08 | 1.12 | -2.3026 | 0.11333 | -0.19845
21FLCEN_20010915 | 21FLCEN | 20010915 | 28.7171 | -81.4504 | River/Stream | 2007-09-18 | 1.8 |  | 0.0098694 | 0.8 | 7.7 |  | 0.29 | 0.092 | 0.072 | 10 |  | 7.24 | 1.09 | -2.386 | 0.086178 | -0.22314
21FLCEN_20010915 | 21FLCEN | 20010915 | 28.7171 | -81.4504 | River/Stream | 2007-02-14 | 2.41 |  | 0.0041122 | 0.79 | 7.6 |  | 0.19 | 0.085 | 0.076 | 20 |  | 8.19 | 0.98 | -2.4651 | -0.020203 | -0.23572
21FLCEN_20010915 | 21FLCEN | 20010915 | 28.7171 | -81.4504 | River/Stream | 2007-12-06 | 0.84 |  | 0.0041122 | 0.89 | 7.76 |  | 0.19 | 0.083 | 0.065 | 10 |  | 9.31 | 1.08 | -2.4889 | 0.076961 | -0.11653
21FLCEN_20010915 | 21FLCEN | 20010915 | 28.7171 | -81.4504 | River/Stream | 2007-05-07 |  |  | 0.0098694 | 0.83 |  |  |  | 0.094 | 0.076 | 10 |  | 7.7 |  | -2.3645 | X | -0.18633
21FLCEN_20010916 | 21FLCEN | 20010916 | 28.7189 | -81.4511 | River/Stream | 2007-09-18 | 0.7 |  | 0.0082245 | 0.8 | 7.7 |  | 0.17 | 0.093 | 0.072 | 10 |  | 7.26 | 0.97 | -2.3752 | -0.030459 | -0.22314
21FLCEN_20010916 | 21FLCEN | 20010916 | 28.7189 | -81.4511 | River/Stream | 2007-07-09 |  |  | 0.011514 | 0.82 | 7.7 |  | 0.3 | 0.091 | 0.073 | 10 |  | 7.08 | 1.12 | -2.3969 | 0.11333 | -0.19845
21FLCEN_20010916 | 21FLCEN | 20010916 | 28.7189 | -81.4511 | River/Stream | 2007-05-07 |  |  | 0.0041122 | 0.83 |  |  | 0.18 | 0.089 | 0.075 | 10 |  | 7.7 | 1.01 | -2.4191 | 0.0099503 | -0.18633
21FLCEN_20010916 | 21FLCEN | 20010916 | 28.7189 | -81.4511 | River/Stream | 2007-02-14 | 2.65 |  | 0.0041122 | 0.81 | 7.7 |  | 0.22 | 0.086 | 0.073 | 20 |  | 8.58 | 1.03 | -2.4534 | 0.029559 | -0.21072
21FLCEN_20010936 | 21FLCEN | 20010936 | 28.8149 | -81.3331 | Canal | 2007-10-08 | 6 |  | 0.065796 | 0.12 | 7.1 |  | 1.1 | 0.18 | 0.118 | 160 |  | 5.22 | 1.22 | -1.7148 | 0.19885 | -2.1203
21FLCEN_20010936 | 21FLCEN | 20010936 | 28.8149 | -81.3331 | Canal | 2007-02-21 | 1.92 |  | 0.026318 | 0.1 | 7.3 |  | 0.63 | 0.091 | 0.0025 | 100 |  | 8.17 | 0.73 | -2.3969 | -0.31471 | -2.3026
21FLCEN_20010936 | 21FLCEN | 20010936 | 28.8149 | -81.3331 | Canal | 2007-07-23 | 9.32 |  | 0.030431 | 0.063 | 6.4 |  | 0.74 | 0.19 | 0.139 | 120 |  | 2.51 | 0.803 | -1.6607 | -0.2194 | -2.7646
21FLCEN_20010936 | 21FLCEN | 20010936 | 28.8149 | -81.3331 | Canal | 2007-05-14 | 5.69 |  | 0.044412 | 0.14 | 7.4 |  | 1.25 | 0.145 | 0.0915 | 60 |  | 3.87 | 1.39 | -1.931 | 0.3293 | -1.9661
21FLCEN_20010937 | 21FLCEN | 20010937 | 28.7219 | -81.3187 | River/Stream | 2007-07-23 | 3.01 |  | 0.057571 | 0.11 | 7.2 |  | 0.96 | 0.083 | 0.046 | 80 |  | 6.48 | 1.07 | -2.4889 | 0.067659 | -2.2073
21FLCEN_20010937 | 21FLCEN | 20010937 | 28.7219 | -81.3187 | River/Stream | 2007-05-14 | 3.21 |  | 0.030431 | 0.099 | 7.2 |  | 0.52 | 0.11 | 0.083 | 50 |  | 4.71 | 0.619 | -2.2073 | -0.47965 | -2.3126
21FLCEN_20010937 | 21FLCEN | 20010937 | 28.7219 | -81.3187 | River/Stream | 2007-02-21 | 0.7 |  | 0.020561 | 0.039 | 7.2 |  | 0.91 | 0.035 | 0.025 | 200 |  | 9.16 | 0.949 | -3.3524 | -0.052346 | -3.2442
21FLCEN_20010937 | 21FLCEN | 20010937 | 28.7219 | -81.3187 | River/Stream | 2007-10-08 | 0.275 |  | 0.022206 | 0.073 | 6.9 |  | 2.4 | 0.12 | 0.072 | 400 |  | 5.84 | 2.473 | -2.1203 | 0.90543 | -2.6173
21FLCEN_20010938 | 21FLCEN | 20010938 | 28.732 | -81.327 | River/Stream | 2007-05-14 | 4.81 |  | 0.62506 | 0.037 | 7.1 |  | 2 | 0.28 | 0.175 | 100 |  | 1.97 | 2.037 | -1.273 | 0.71148 | -3.2968
21FLCEN_20010938 | 21FLCEN | 20010938 | 28.732 | -81.327 | River/Stream | 2007-07-23 | 1.8 |  | 0.10692 | 0.044 | 6.8 |  | 0.95 | 0.1 | 0.035 | 120 |  | 5.75 | 0.994 | -2.3026 | -0.0060181 | -3.1236
21FLCEN_20010938 | 21FLCEN | 20010938 | 28.732 | -81.327 | River/Stream | 2007-02-21 | 0.7 |  | 0.049347 | 0.039 | 7 |  | 1 | 0.055 | 0.024 | 240 |  | 8.02 | 1.039 | -2.9004 | 0.038259 | -3.2442
21FLCEN_20010938 | 21FLCEN | 20010938 | 28.732 | -81.327 | River/Stream | 2007-10-08 | 0.275 |  | 0.025496 | 0.053 | 6.6 |  | 2 | 0.2 | 0.098 | 400 |  | 4.9 | 2.053 | -1.6094 | 0.7193 | -2.9375
21FLCEN_20010957 | 21FLCEN | 20010957 | 28.6695 | -81.3739 | River/Stream | 2007-08-01 | 11.13 |  | 0.0098694 | 0.007 | 6.8 |  | 0.83 | 0.05 | 0.012 | 100 |  | 3.25 | 0.837 | -2.9957 | -0.17793 | -4.9618
21FLCEN_20010957 | 21FLCEN | 20010957 | 28.6695 | -81.3739 | River/Stream | 2007-02-28 | 11.35 |  | 0.0041122 | 0.007 | 8.1 |  | 0.6 | 0.031 | 0.0025 | 40 |  | 5.96 | 0.607 | -3.4738 | -0.49923 | -4.9618
21FLCEN_20010958 | 21FLCEN | 20010958 | 28.6697 | -81.3786 | River/Stream | 2007-12-06 | 44 |  | 0.069086 | 0.04 | 7.2 |  | 1.2 | 0.35 | 0.25 | 40 |  | 5 | 1.24 | -1.0498 | 0.21511 | -3.2189
21FLCEN_20010958 | 21FLCEN | 20010958 | 28.6697 | -81.3786 | River/Stream | 2007-11-29 | 31 |  | 0.046057 | 0.023 | 7.8 |  | 1.2 | 0.35 | 0.22 | 50 |  | 8.26 | 1.223 | -1.0498 | 0.20131 | -3.7723
21FLCEN_20010958 | 21FLCEN | 20010958 | 28.6697 | -81.3786 | River/Stream | 2007-10-16 | 16 |  | 0.025496 | 0.009 | 7.1 |  | 0.91 | 0.26 | 0.193 | 20 |  | 5.62 | 0.919 | -1.3471 | -0.084469 | -4.7105
21FLCEN_20010958 | 21FLCEN | 20010958 | 28.6697 | -81.3786 | River/Stream | 2007-12-17 | 40 |  | 0.032898 | 0.008 | 7.2 |  | 1.2 | 0.36 | 0.26 |  |  | 7.32 | 1.208 | -1.0217 | 0.18897 | -4.8283
21FLCEN_20010958 | 21FLCEN | 20010958 | 28.6697 | -81.3786 | River/Stream | 2007-11-08 | 67 |  | 0.020561 | 0.035 | 7.28 |  | 0.91 | 0.29 | 0.215 | 30 |  | 7.35 | 0.945 | -1.2379 | -0.05657 | -3.3524
21FLCEN_20010958 | 21FLCEN | 20010958 | 28.6697 | -81.3786 | River/Stream | 2007-08-01 | 8.42 |  | 0.017271 | 0.006 | 7.5 |  | 0.91 | 0.19 | 0.11 | 20 |  | 6.68 | 0.916 | -1.6607 | -0.087739 | -5.116
21FLCEN_20010958 | 21FLCEN | 20010958 | 28.6697 | -81.3786 | River/Stream | 2007-02-28 | 44.91 |  | 0.012337 | 2.4 | 9.3 |  | 0.72 | 0.96 | 0.165 | 30 |  | 14.5 | 3.12 | -0.040822 | 1.1378 | 0.87547
21FLCEN_20010958 | 21FLCEN | 20010958 | 28.6697 | -81.3786 | River/Stream | 2007-05-22 | 11.07 |  | 0.0041122 | 0.004 | 8.3 |  | 0.9 | 0.34 | 0.249 | 20 |  | 8.57 | 0.904 | -1.0788 | -0.10093 | -5.5215
21FLCEN_20010958 | 21FLCEN | 20010958 | 28.6697 | -81.3786 | River/Stream | 2007-10-29 | 25 |  | 0.15627 | 0.027 | 6.7 |  |  |  | 0.235 | 20 |  | 3.64 |  | X | X | -3.6119
21FLCEN_20010958 | 21FLCEN | 20010958 | 28.6697 | -81.3786 | River/Stream | 2007-12-27 |  |  | 0.04688 |  | 7.2 | [6 empty] | 8.33 |  | X | X | X
21FLCEN_20010959 | 21FLCEN | 20010959 | 28.6675 | -81.3868 | River/Stream | 2007-08-01 | 6.92 |  | 0.14804 | 0.4 | 7.3 |  | 1 | 0.7 | 0.598 | 40 |  | 6.27 | 1.4 | -0.35667 | 0.33647 | -0.91629
21FLCEN_20010959 | 21FLCEN | 20010959 | 28.6675 | -81.3868 | River/Stream | 2007-12-17 | 3.5 |  | 0.10692 | 0.5 | 7.3 |  | 1 | 0.6 | 0.5 |  |  | 7.94 | 1.5 | -0.51083 | 0.40547 | -0.69315
21FLCEN_20010959 | 21FLCEN | 20010959 | 28.6675 | -81.3868 | River/Stream | 2007-11-08 | 7.5 |  | 0.053459 | 0.56 | 7.37 |  | 0.75 | 0.56 | 0.486 | 30 |  | 7.66 | 1.31 | -0.57982 | 0.27003 | -0.57982
21FLCEN_20010959 | 21FLCEN | 20010959 | 28.6675 | -81.3868 | River/Stream | 2007-11-29 | 10 |  | 0.044412 | 0.68 | 7.6 |  | 0.81 | 0.63 | 0.5 | 30 |  | 9.56 | 1.49 | -0.46204 | 0.39878 | -0.38566
21FLCEN_20010959 | 21FLCEN | 20010959 | 28.6675 | -81.3868 | River/Stream | 2007-10-16 | 8 |  | 0.042767 | 0.026 | 7.6 |  | 0.88 | 0.46 | 0.345 | 40 |  | 7.46 | 0.906 | -0.77653 | -0.098716 | -3.6497
21FLCEN_20010959 | 21FLCEN | 20010959 | 28.6675 | -81.3868 | River/Stream | 2007-12-06 | 42 |  | 0.029608 | 0.6 | 7.2 |  | 0.91 | 0.6 | 0.49 | 30 |  | 7.86 | 1.51 | -0.51083 | 0.41211 | -0.51083
21FLCEN_20010959 | 21FLCEN | 20010959 | 28.6675 | -81.3868 | River/Stream | 2007-05-22 | 44.75 |  | 0.013982 | 0.28 | 8.5 |  | 1.3 | 0.88 | 0.681 | 40 |  | 9.21 | 1.58 | -0.12783 | 0.45742 | -1.273
21FLCEN_20010959 | 21FLCEN | 20010959 | 28.6675 | -81.3868 | River/Stream | 2007-02-28 | 35.6 |  | 0.0082245 | 0.029 | 9.3 |  | 0.92 | 0.3 | 0.195 | 30 |  | 11.33 | 0.949 | -1.204 | -0.052346 | -3.5405
21FLCEN_20010959 | 21FLCEN | 20010959 | 28.6675 | -81.3868 | River/Stream | 2007-10-29 | 4.6 |  | 0.10692 | 0.049 | 7.4 |  |  |  | 0.331 | 30 |  | 6.15 |  | X | X | -3.0159
21FLCEN_20010959 | 21FLCEN | 20010959 | 28.6675 | -81.3868 | River/Stream | 2007-12-27 |  |  | 0.038655 |  | 7.4 | [6 empty] | 9.1 |  | X | X | X
21FLCEN_20010960 | 21FLCEN | 20010960 | 28.6879 | -81.3971 | River/Stream | 2007-02-28 | 7.22 |  | 0.032898 | 0.28 | 7.3 |  | 0.55 | 0.13 | 0.097 | 50 |  | 8.07 | 0.83 | -2.0402 | -0.18633 | -1.273
21FLCEN_20010960 | 21FLCEN | 20010960 | 28.6879 | -81.3971 | River/Stream | 2007-10-16 | 3.9 |  | 0.050169 | 0.11 | 7.3 |  | 1 | 0.53 | 0.447 | 60 |  | 6.54 | 1.11 | -0.63488 | 0.10436 | -2.2073
21FLCEN_20010960 | 21FLCEN | 20010960 | 28.6879 | -81.3971 | River/Stream | 2007-05-22 | 1.92 |  | 0.032898 | 0.27 | 7.3 |  | 0.66 | 0.2 | 0.167 | 30 |  | 6.78 | 0.93 | -1.6094 | -0.072571 | -1.3093
21FLCEN_20010960 | 21FLCEN | 20010960 | 28.6879 | -81.3971 | River/Stream | 2007-08-01 | 3.01 |  | 0.027141 | 0.29 | 7.3 |  | 0.69 | 0.12 | 0.097 | 50 |  | 5.03 | 0.98 | -2.1203 | -0.020203 | -1.2379
21FLCEN_20010960 | 21FLCEN | 20010960 | 28.6879 | -81.3971 | River/Stream | 2007-12-17 | 1.4 |  | 0.053459 | 0.37 | 7.2 |  |  | 0.24 | 0.19 |  |  | 9.19 |  | -1.4271 | X | -0.99425
21FLCEN_20010961 | 21FLCEN | 20010961 | 28.6527 | -81.4008 | River/Stream | 2007-12-17 | 25 |  | 0.27141 | 0.029 | 7.5 |  | 1.8 | 0.03 | 0.002 |  |  | 9.45 | 1.829 | -3.5066 | 0.60377 | -3.5405
21FLCEN_20010961 | 21FLCEN | 20010961 | 28.6527 | -81.4008 | River/Stream | 2007-08-01 | 5.21 |  | 0.047702 | 0.011 | 7.1 |  | 1.2 | 0.035 | 0.0025 | 30 |  | 2.28 | 1.211 | -3.3524 | 0.19145 | -4.5099
21FLCEN_20010961 | 21FLCEN | 20010961 | 28.6527 | -81.4008 | River/Stream | 2007-10-16 | 18 |  | 0.041122 | 0.017 | 7.6 |  | 1.4 | 0.037 | 0.0025 | 20 |  | 6.1 | 1.417 | -3.2968 | 0.34854 | -4.0745
21FLCEN_20010961 | 21FLCEN | 20010961 | 28.6527 | -81.4008 | River/Stream | 2007-02-28 | 4.01 |  | 0.013159 | 0.008 | 8.6 |  | 0.68 | 0.01 | 0.0025 | 20 |  | 8.28 | 0.688 | -4.6052 | -0.37397 | -4.8283
21FLCEN_20010961 | 21FLCEN | 20010961 | 28.6527 | -81.4008 | River/Stream | 2007-05-22 | 3.21 |  | 0.015627 | 0.006 | 6.8 |  | 0.99 | 0.01 | 0.0025 | 20 |  | 4.6 | 0.996 | -4.6052 | -0.004008 | -5.116
21FLGW_20011 | 21FLGW | 20011 | 26.1455 | -80.578 | STREAM | 2003-08-18 | 0.425 |  | 0.049 | 0.005 | 6.62 | 602 | 1.5 | 0.011 |  | 80 | 0.95 | 2.4 | 1.505 | -4.5099 | 0.40879 | -5.2983
21FLCEN_20011004 | 21FLCEN | 20011004 | 28.6608 | -81.1701 | River/Stream | 2007-03-20 | 0.7 |  | 0.024262 | 0.455 | 7.6 |  | 0.6 | 0.0605 | 0.0395 | 40 |  | 8.76 | 1.055 | -2.8051 | 0.053541 | -0.78746
21FLCEN_20011004 | 21FLCEN | 20011004 | 28.6608 | -81.1701 | River/Stream | 2007-08-08 | 0.7 |  | 0.038244 | 0.0985 | 6.7 |  | 1.4 | 0.15 | 0.084 | 300 |  | 2.98 | 1.4985 | -1.8971 | 0.40446 | -2.3177
21FLCEN_20011004 | 21FLCEN | 20011004 | 28.6608 | -81.1701 | River/Stream | 2007-05-29 | 3.16 |  | 0.010692 | 0.12 | 7.6 |  | 0.595 | 0.0725 | 0.063 | 30 |  | 6.66 | 0.715 | -2.6242 | -0.33547 | -2.1203
21FLCEN_20011007 | 21FLCEN | 20011007 | 28.6567 | -81.1705 | River/Stream | 2007-08-08 | 0.7 |  | 0.038655 | 0.1 | 6.6 |  | 1.4 | 0.14 | 0.084 | 300 |  | 2.9 | 1.5 | -1.9661 | 0.40547 | -2.3026
21FLCEN_20011007 | 21FLCEN | 20011007 | 28.6567 | -81.1705 | River/Stream | 2007-05-29 | 2.41 |  | 0.0090469 | 0.14 | 7.6 |  | 0.62 | 0.073 | 0.06 | 30 |  | 7.12 | 0.76 | -2.6173 | -0.27444 | -1.9661
21FLCEN_20011007 | 21FLCEN | 20011007 | 28.6567 | -81.1705 | River/Stream | 2007-10-23 | 0.275 |  | 0.098694 | 0.22 | 7 |  |  |  | 0.143 | 160 |  | 6.43 |  | X | X | -1.5141
21FLCEN_20011007 | 21FLCEN | 20011007 | 28.6567 | -81.1705 | River/Stream | 2007-03-20 | 0.7 |  |  | 0.41 | 7.6 |  | 0.59 | 0.067 | 0.039 | 40 |  | 8.22 | 1 | -2.7031 | 0 | -0.8916
21FLCEN_20011009 | 21FLCEN | 20011009 | 28.6539 | -81.1692 | River/Stream | 2007-08-08 | 0.7 |  | 0.038655 | 0.13 | 6.5 |  | 1.7 | 0.11 | 0.067 | 350 |  | 2.85 | 1.83 | -2.2073 | 0.60432 | -2.0402
21FLCEN_20011009 | 21FLCEN | 20011009 | 28.6539 | -81.1692 | River/Stream | 2007-05-29 | 2.71 |  | 0.016449 | 0.008 | 7.8 |  | 0.79 | 0.032 | 0.025 | 50 |  | 7.02 | 0.798 | -3.442 | -0.22565 | -4.8283
21FLCEN_20011009 | 21FLCEN | 20011009 | 28.6539 | -81.1692 | River/Stream | 2007-03-20 | 0.7 |  | 0.011514 | 0.012 | 7.7 |  | 0.58 | 0.031 | 0.019 | 60 |  | 9.03 | 0.592 | -3.4738 | -0.52425 | -4.4228
21FLCEN_20011009 | 21FLCEN | 20011009 | 28.6539 | -81.1692 | River/Stream | 2007-10-23 | 0.275 |  | 0.023851 | 0.037 | 7 |  |  |  | 0.038 | 240 |  | 6.42 |  | X | X | -3.2968
21FLCEN_20011011 | 21FLCEN | 20011011 | 28.6524 | -81.1685 | River/Stream | 2007-03-20 | 0.7 |  | 0.012337 | 0.01 | 7.7 |  | 0.59 | 0.025 | 0.019 | 60 |  | 8.7 | 0.6 | -3.6889 | -0.51083 | -4.6052
21FLCEN_20011012 | 21FLCEN | 20011012 | 28.6505 | -81.1686 | River/Stream | 2007-03-20 | 0.7 |  | 0.013982 | 0.007 | 7.7 |  | 0.62 | 0.037 | 0.019 | 60 |  | 8.61 | 0.627 | -3.2968 | -0.46681 | -4.9618
21FLCEN_20011013 | 21FLCEN | 20011013 | 28.5672 | -81.1557 | River/Stream | 2007-05-29 | 0.7 |  | 0.03701 | 0.023 | 7.3 |  | 0.85 | 0.082 | 0.067 | 50 |  | 4.38 | 0.873 | -2.501 | -0.13582 | -3.7723
21FLCEN_20011013 | 21FLCEN | 20011013 | 28.5672 | -81.1557 | River/Stream | 2007-03-20 | 0.7 |  | 0.013982 | 0.015 | 7.5 |  | 0.61 | 0.027 | 0.019 | 60 |  | 12 | 0.625 | -3.6119 | -0.47 | -4.1997
21FLCEN_20011013 | 21FLCEN | 20011013 | 28.5672 | -81.1557 | River/Stream | 2007-12-13 | 0.2925 |  | 0.017271 | 0.032 | 7.2 |  | 0.905 | 0.044 | 0.02 | 100 |  | 6.4 | 0.937 | -3.1236 | -0.065072 | -3.442
21FLCEN_20011013 | 21FLCEN | 20011013 | 28.5672 | -81.1557 | River/Stream | 2007-08-08 | 0.7 |  | 0.022206 | 0.056 | 6.6 |  | 1.6 | 0.11 | 0.056 | 350 |  | 280 | 1.656 | -2.2073 | 0.50441 | -2.8824
21FLCEN_20011013 | 21FLCEN | 20011013 | 28.5672 | -81.1557 | River/Stream | 2007-10-23 | 0.275 |  | 0.022206 | 0.013 | 7 |  |  |  | 0.069 | 240 |  | 4.94 |  | X | X | -4.3428
21FLCEN_20011017 | 21FLCEN | 20011017 | 28.7956 | -81.3125 | Canal | 2007-06-28 | 11.55 |  | 0.090469 | 0.002 | 6 |  | 1.3 | 0.19 | 0.129 | 240 |  | 1.51 | 1.302 | -1.6607 | 0.2639 | -6.2146
21FLCEN_20011017 | 21FLCEN | 20011017 | 28.7956 | -81.3125 | Canal | 2007-03-13 | 2.41 |  | 0.019739 | 0.08 | 6.3 |  | 0.86 | 0.077 | 0.046 | 200 |  | 2.44 | 0.94 | -2.5639 | -0.061875 | -2.5257
21FLCEN_20011023 | 21FLCEN | 20011023 | 28.8771 | -81.4892 | River/Stream | 2007-06-11 | 0.7 |  | 0.021384 | 0.43 | 7.1 |  | 0.48 | 0.04 | 0.043 | 50 |  | 4.71 | 0.91 | -3.2189 | -0.094311 | -0.84397
21FLCEN_20011023 | 21FLCEN | 20011023 | 28.8771 | -81.4892 | River/Stream | 2007-08-23 | 0.7 |  | 0.023851 | 0.35 | 7.2 |  | 0.6 | 0.042 | 0.043 | 50 |  | 6.05 | 0.95 | -3.1701 | -0.051293 | -1.0498
21FLCEN_20011023 | 21FLCEN | 20011023 | 28.8771 | -81.4892 | River/Stream | 2007-07-26 | 0.7 |  | 0.031253 | 0.31 | 6.8 |  | 1.1 | 0.034 | 0.025 | 120 |  | 4.81 | 1.41 | -3.3814 | 0.34359 | -1.1712
21FLCEN_20011023 | 21FLCEN | 20011023 | 28.8771 | -81.4892 | River/Stream | 2007-10-11 | 1.25 |  | 0.044412 | 0.2 | 6.5 |  | 1.6 | 0.0375 | 0.016 | 200 |  | 4.49 | 1.8 | -3.2834 | 0.58779 | -1.6094
21FLCEN_20011023 | 21FLCEN | 20011023 | 28.8771 | -81.4892 | River/Stream | 2007-03-19 | 0.7 |  | 0.017271 | 0.18 | 7.2 |  | 0.72 | 0.033 | 0.023 | 100 |  | 7.58 | 0.9 | -3.4112 | -0.10536 | -1.7148
21FLCEN_20011023 | 21FLCEN | 20011023 | 28.8771 | -81.4892 | River/Stream | 2007-06-25 | 84 |  | 0.019739 | 0.008 | 6.65 |  | 1.5 | 0.23 | 0.099 | 100 |  | 1.61 | 1.508 | -1.4697 | 0.41078 | -4.8283
21FLCEN_20011024 | 21FLCEN | 20011024 | 28.9493 | -81.5118 | Canal | 2007-06-11 | 12.03 |  | 0.24673 | 0.026 | 6.8 |  | 1.3 | 0.15 | 0.086 | 320 |  | 1.37 | 1.326 | -1.8971 | 0.28217 | -3.6497
21FLCEN_20011024 | 21FLCEN | 20011024 | 28.9493 | -81.5118 | Canal | 2007-07-26 | 0.7 |  | 0.45235 | 1.8 | 5.7 |  | 3 | 0.049 | 0.028 | 240 |  | 280 | 4.8 | -3.0159 | 1.5686 | 0.58779
21FLCEN_20011024 | 21FLCEN | 20011024 | 28.9493 | -81.5118 | Canal | 2007-03-19 | 0.7 |  | 0.036188 | 0.13 | 6.6 |  | 1.4 | 0.5 | 0.0025 | 200 |  | 4.25 | 1.53 | -0.69315 | 0.42527 | -2.0402
21FLCEN_20011025 | 21FLCEN | 20011025 | 28.5655 | -81.1794 | River/Stream | 2007-03-28 | 0.7 |  | 0.015215 | 0.048 | 7.4 |  | 0.365 | 0.0235 | 0.0025 | 30 |  | 6.68 | 0.413 | -3.7508 | -0.88431 | -3.0366
21FLCEN_20011025 | 21FLCEN | 20011025 | 28.5655 | -81.1794 | River/Stream | 2007-08-15 | 0.7 |  | 0.017271 | 0.0525 | 7.1 |  | 0.565 | 0.01 | 0.015 | 60 |  | 5.29 | 0.6175 | -4.6052 | -0.48208 | -2.9469
21FLCEN_20011025 | 21FLCEN | 20011025 | 28.5655 | -81.1794 | River/Stream | 2007-06-06 | 0.7 |  | 0.012337 | 0.0405 | 7.1 |  | 0.435 | 0.01 | 0.0115 | 40 |  | 5.86 | 0.4755 | -4.6052 | -0.74339 | -3.2065
21FLCEN_20011025 | 21FLCEN | 20011025 | 28.5655 | -81.1794 | River/Stream | 2007-12-13 | 0.275 |  | 0.0041122 | 0.048 | 7.1 |  | 0.42 | 0.033 | 0.008 | 40 |  | 7.23 | 0.468 | -3.4112 | -0.75929 | -3.0366
21FLCEN_20011025 | 21FLCEN | 20011025 | 28.5655 | -81.1794 | River/Stream | 2007-10-30 | 2.55 |  | 0.0065796 | 0.042 | 6.8 |  |  |  | 0.018 | 100 |  | 5.96 |  | X | X | -3.1701
21FLCEN_20011027 | 21FLCEN | 20011027 | 28.5878 | -81.1923 | River/Stream | 2007-03-28 | 6.42 |  | 0.13159 | 0.024 | 6.9 |  | 0.68 | 0.049 | 0.0025 | 60 |  | 4.26 | 0.704 | -3.0159 | -0.35098 | -3.7297
21FLCEN_20011027 | 21FLCEN | 20011027 | 28.5878 | -81.1923 | River/Stream | 2007-08-15 | 1.76 |  | 0.051814 | 0.07 | 6.5 |  | 0.61 | 0.033 | 0.012 | 50 |  | 3.78 | 0.68 | -3.4112 | -0.38566 | -2.6593
21FLCEN_20011027 | 21FLCEN | 20011027 | 28.5878 | -81.1923 | River/Stream | 2007-06-06 | 2.41 |  | 0.020561 | 0.012 | 6.8 |  | 0.61 | 0.032 | 0.012 | 40 |  | 6.64 | 0.622 | -3.442 | -0.47482 | -4.4228
21FLCEN_20011027 | 21FLCEN | 20011027 | 28.5878 | -81.1923 | River/Stream | 2007-10-30 | 10 |  | 0.067441 | 0.19 | 6.6 |  |  |  | 0.019 | 40 |  | 4.59 |  | X | X | -1.6607
21FLCEN_20011028 | 21FLCEN | 20011028 | 28.569 | -81.1884 | River/Stream | 2007-03-28 | 2.41 |  | 0.041945 | 0.018 | 6.8 |  | 0.48 | 0.022 | 0.0025 | 40 |  | 1.22 | 0.498 | -3.8167 | -0.69716 | -4.0174
21FLCEN_20011029 | 21FLCEN | 20011029 | 28.5667 | -81.1884 | River/Stream | 2007-03-28 | 0.7 |  | 0.038655 | 0.016 | 6.7 |  | 0.47 | 0.041 | 0.0025 | 50 |  | 3.66 | 0.486 | -3.1942 | -0.72155 | -4.1352
21FLCEN_20011030 | 21FLCEN | 20011030 | 28.8699 | -81.3702 | River/Stream | 2007-03-27 | 1.44 |  | 0.026318 | 0.32 | 7.7 |  | 0.34 | 0.089 | 0.078 | 15 |  | 6.46 | 0.66 | -2.4191 | -0.41552 | -1.1394
21FLCEN_20011030 | 21FLCEN | 20011030 | 28.8699 | -81.3702 | River/Stream | 2007-06-05 | 1.6 |  | 0.032898 | 0.27 | 7.6 |  | 0.51 | 0.11 | 0.093 | 20 |  | 6.56 | 0.78 | -2.2073 | -0.24846 | -1.3093
21FLCEN_20011030 | 21FLCEN | 20011030 | 28.8699 | -81.3702 | River/Stream | 2007-08-14 | 0.7 |  | 0.013159 | 0.21 | 7.5 |  | 0.6 | 0.12 | 0.084 | 20 |  | 6.72 | 0.81 | -2.1203 | -0.21072 | -1.5606
21FLCEN_20011030 | 21FLCEN | 20011030 | 28.8699 | -81.3702 | River/Stream | 2007-11-01 | 0.96 |  | 0.0041122 | 0.21 | 7.1 |  | 0.81 | 0.1 | 0.081 | 60 |  | 4.7 | 1.02 | -2.3026 | 0.019803 | -1.5606
21FLCEN_20011051 | 21FLCEN | 20011051 | 28.5035 | -81.1496 | River/Stream | 2007-06-06 | 1.92 |  | 0.037833 | 0.066 | 7.3 |  | 0.61 | 0.11 | 0.087 | 50 |  | 4.97 | 0.676 | -2.2073 | -0.39156 | -2.7181
21FLCEN_20011051 | 21FLCEN | 20011051 | 28.5035 | -81.1496 | River/Stream | 2007-03-28 | 0.7 |  | 0.017271 | 0.061 | 7.7 |  | 0.7 | 0.092 | 0.071 | 60 |  | 7.84 | 0.761 | -2.386 | -0.27312 | -2.7969
21FLCEN_20011051 | 21FLCEN | 20011051 | 28.5035 | -81.1496 | River/Stream | 2007-11-13 | 0.275 |  | 0.022206 | 0.44 | 7.65 |  | 0.95 | 0.092 | 0.058 | 60 |  | 8.47 | 1.39 | -2.386 | 0.3293 | -0.82098
21FLCEN_20011051 | 21FLCEN | 20011051 | 28.5035 | -81.1496 | River/Stream | 2007-12-04 | 0.29 |  | 0.020561 | 0.36 | 7.7 |  | 0.89 | 0.13 | 0.093 | 60 |  | 8.29 | 1.25 | -2.0402 | 0.22314 | -1.0217
21FLCEN_20011051 | 21FLCEN | 20011051 | 28.5035 | -81.1496 | River/Stream | 2007-08-15 | 0.7 |  | 0.021384 | 0.12 | 7.5 |  | 1.1 | 0.18 | 0.132 | 120 |  | 6.12 | 1.22 | -1.7148 | 0.19885 | -2.1203
21FLCEN_20011051 | 21FLCEN | 20011051 | 28.5035 | -81.1496 | River/Stream | 2007-12-13 | 0.275 |  | 0.014804 | 0.2 | 7.7 |  | 0.79 | 0.15 | 0.12 | 50 |  | 8.09 | 0.99 | -1.8971 | -0.01005 | -1.6094
21FLCEN_20011051 | 21FLCEN | 20011051 | 28.5035 | -81.1496 | River/Stream | 2007-10-30 | 1.1 |  | 0.012337 | 0.059 | 7.5 |  |  |  | 0.043 | 120 |  | 7.3 |  | X | X | -2.8302
21FLCEN_20011052 | 21FLCEN | 20011052 | 28.5072 | -81.1579 | River/Stream | 2007-06-06 | 1.92 |  | 0.049347 | 0.038 | 7 |  | 0.6 | 0.087 | 0.067 | 50 |  | 6.6 | 0.638 | -2.4418 | -0.44942 | -3.2702
21FLCEN_20011052 | 21FLCEN | 20011052 | 28.5072 | -81.1579 | River/Stream | 2007-08-15 | 0.7 |  | 0.039477 | 0.047 | 7.2 |  | 0.55 | 0.053 | 0.033 | 60 |  | 5.96 | 0.597 | -2.9375 | -0.51584 | -3.0576
21FLCEN_20011052 | 21FLCEN | 20011052 | 28.5072 | -81.1579 | River/Stream | 2007-12-13 | 0.275 |  | 0.027141 | 0.084 | 7.5 |  | 0.58 | 0.078 | 0.044 | 40 |  | 7.45 | 0.664 | -2.551 | -0.40947 | -2.4769
21FLCEN_20011052 | 21FLCEN | 20011052 | 28.5072 | -81.1579 | River/Stream | 2007-03-28 | 0.7 |  | 0.023029 | 0.055 | 7.7 |  | 0.66 | 0.092 | 0.07 | 60 |  | 7.54 | 0.715 | -2.386 | -0.33547 | -2.9004
21FLCEN_20011052 | 21FLCEN | 20011052 | 28.5072 | -81.1579 | River/Stream | 2007-11-13 | 0.31 |  | 0.022206 | 0.36 | 7.6 |  | 0.89 | 0.08 | 0.058 | 50 |  | 7.9 | 1.25 | -2.5257 | 0.22314 | -1.0217
21FLCEN_20011052 | 21FLCEN | 20011052 | 28.5072 | -81.1579 | River/Stream | 2007-12-04 | 0.275 |  | 0.020561 | 0.28 | 7.58 |  | 0.87 | 0.11 | 0.081 | 60 |  | 8.13 | 1.15 | -2.2073 | 0.13976 | -1.273
21FLCEN_20011052 | 21FLCEN | 20011052 | 28.5072 | -81.1579 | River/Stream | 2007-10-30 | 0.99 |  | 0.013982 | 0.086 | 7.3 |  |  |  | 0.053 | 100 |  | 6.38 |  | X | X | -2.4534
21FLCEN_20011053 | 21FLCEN | 20011053 | 28.5121 | -81.1671 | River/Stream | 2007-06-06 | 0.7 |  | 0.0403 | 0.19 | 7.4 |  | 1.1 | 0.21 | 0.169 | 70 |  | 1.94 | 1.29 | -1.5606 | 0.25464 | -1.6607
21FLCEN_20011053 | 21FLCEN | 20011053 | 28.5121 | -81.1671 | River/Stream | 2007-03-28 | 0.7 |  | 0.022206 | 0.043 | 7.8 |  | 0.68 | 0.1 | 0.082 | 60 |  | 8.4 | 0.723 | -2.3026 | -0.32435 | -3.1466
21FLCEN_20011053 | 21FLCEN | 20011053 | 28.5121 | -81.1671 | River/Stream | 2007-11-13 | 0.65 |  | 0.023851 | 0.38 | 7.7 |  | 1 | 0.11 | 0.07 | 60 |  | 8.54 | 1.38 | -2.2073 | 0.32208 | -0.96758
21FLCEN_20011053 | 21FLCEN | 20011053 | 28.5121 | -81.1671 | River/Stream | 2007-12-04 | 0.275 |  | 0.020561 | 0.26 | 7.4 |  | 0.93 | 0.14 | 0.1 | 60 |  | 9.01 | 1.19 | -1.9661 | 0.17395 | -1.3471
21FLCEN_20011053 | 21FLCEN | 20011053 | 28.5121 | -81.1671 | River/Stream | 2007-08-15 | 0.7 |  | 0.023029 | 0.14 | 7.5 |  | 1.3 | 0.23 | 0.166 | 60 |  | 6.55 | 1.44 | -1.4697 | 0.36464 | -1.9661
21FLCEN_20011053 | 21FLCEN | 20011053 | 28.5121 | -81.1671 | River/Stream | 2007-12-13 | 0.275 |  | 0.015627 | 0.31 | 7.6 |  | 0.94 | 0.19 | 0.14 | 50 |  | 8.96 | 1.25 | -1.6607 | 0.22314 | -1.1712
21FLCEN_20011053 | 21FLCEN | 20011053 | 28.5121 | -81.1671 | River/Stream | 2007-10-30 | 0.69 |  | 0.012337 | 0.12 | 7.4 |  |  |  | 0.059 | 100 |  | 6.67 |  | X | X | -2.1203
21FLCEN_20011054 | 21FLCEN | 20011054 | 28.9485 | -81.5377 | River/Stream | 2007-12-20 | 2.3 |  | 0.023029 | 0.14 | 7.1 |  | 1.3 | 0.021 | 0.007 |  |  | 9.98 | 1.44 | -3.8632 | 0.36464 | -1.9661
21FLCEN_20011054 | 21FLCEN | 20011054 | 28.9485 | -81.5377 | River/Stream | 2007-03-21 |  |  | 0.013982 | 0.018 | 7.5 |  | 1 | 0.025 | 0.0025 | 160 |  | 8.64 | 1.018 | -3.6889 | 0.01784 | -4.0174
21FLCEN_20011054 | 21FLCEN | 20011054 | 28.9485 | -81.5377 | River/Stream | 2007-09-05 | 9.22 |  | 0.011514 | 0.002 | 7.2 |  | 0.87 | 0.01 | 0.0025 | 80 |  | 6.73 | 0.872 | -4.6052 | -0.13697 | -6.2146
21FLCEN_20011054 | 21FLCEN | 20011054 | 28.9485 | -81.5377 | River/Stream | 2007-06-26 | 46.51 |  | 0.012337 | 0.002 | 8.1 |  | 1.3 | 0.035 | 0.0025 | 120 |  |  | 1.302 | -3.3524 | 0.2639 | -6.2146
21FLCEN_20011058 | 21FLCEN | 20011058 | 28.6417 | -81.2783 | River/Stream | 2007-03-26 | 3.21 |  | 0.12337 | 0.37 | 7 |  | 0.58 | 0.12 | 0.074 | 30 |  | 6.73 | 0.95 | -2.1203 | -0.051293 | -0.99425
21FLCEN_20011059 | 21FLCEN | 20011059 | 28.6672 | -81.2595 | River/Stream | 2007-08-13 | 20.58 |  | 0.32075 | 0.27 | 7 |  | 2.7 | 0.1 | 0.0025 | 40 |  | 6.6 | 2.97 | -2.3026 | 1.0886 | -1.3093
21FLCEN_20011059 | 21FLCEN | 20011059 | 28.6672 | -81.2595 | River/Stream | 2007-06-04 | 3.21 |  | 0.035365 | 0.18 | 7 |  | 0.44 | 0.052 | 0.036 | 40 |  | 6.53 | 0.62 | -2.9565 | -0.47804 | -1.7148
21FLCEN_20011059 | 21FLCEN | 20011059 | 28.6672 | -81.2595 | River/Stream | 2007-10-29 | 25 |  | 0.025496 | 0.11 | 6.8 |  |  |  | 0.0025 | 60 |  | 6.99 |  | X | X | -2.2073
21FLCEN_20011060 | 21FLCEN | 20011060 | 28.637 | -81.3195 | River/Stream | 2007-06-04 | 3.21 |  | 0.055104 | 0.18 | 6.8 |  | 0.41 | 0.072 | 0.045 | 30 |  | 4.69 | 0.59 | -2.6311 | -0.52763 | -1.7148
21FLCEN_20011060 | 21FLCEN | 20011060 | 28.637 | -81.3195 | River/Stream | 2007-03-26 | 0.7 |  | 0.055104 | 0.22 | 7 |  | 0.49 | 0.082 | 0.047 | 30 |  | 6.06 | 0.71 | -2.501 | -0.34249 | -1.5141
21FLCEN_20011061 | 21FLCEN | 20011061 | 28.6336 | -81.3221 | River/Stream | 2007-03-26 | 4.01 |  | 0.07731 | 0.086 | 6.8 |  | 0.38 | 0.084 | 0.034 | 30 |  | 5.03 | 0.466 | -2.4769 | -0.76357 | -2.4534
21FLCEN_20011061 | 21FLCEN | 20011061 | 28.6336 | -81.3221 | River/Stream | 2007-06-04 | 4.81 |  | 0.062506 | 0.055 | 6.5 |  | 0.48 | 0.058 | 0.034 | 30 |  | 3.85 | 0.535 | -2.8473 | -0.62549 | -2.9004
21FLCEN_20011061 | 21FLCEN | 20011061 | 28.6336 | -81.3221 | River/Stream | 2007-12-19 | 10 |  | 0.090469 | 0.12 | 6.7 |  | 0.81 | 0.053 | 0.021 | 60 |  | 6.87 | 0.93 | -2.9375 | -0.072571 | -2.1203
21FLCEN_20011061 | 21FLCEN | 20011061 | 28.6336 | -81.3221 | River/Stream | 2007-08-13 |  |  | 0.067441 | 0.12 | 6.6 |  | 1.3 | 0.13 | 0.023 | 80 |  | 3.24 | 1.42 | -2.0402 | 0.35066 | -2.1203
21FLCEN_20011061 | 21FLCEN | 20011061 | 28.6336 | -81.3221 | River/Stream | 2007-10-29 | 19 |  | 0.032898 | 0.039 | 6.7 |  |  |  | 0.013 | 60 |  | 5.44 |  | X | X | -3.2442
21FLCEN_20011062 | 21FLCEN | 20011062 | 28.6318 | -81.3243 | River/Stream | 2007-03-26 | 6.42 |  | 0.041945 | 0.045 | 6.6 |  | 0.53 | 0.068 | 0.022 | 40 |  | 3.97 | 0.575 | -2.6882 | -0.55339 | -3.1011
21FLCEN_20011062 | 21FLCEN | 20011062 | 28.6318 | -81.3243 | River/Stream | 2007-12-19 | 18 |  | 0.068263 | 0.082 | 6.7 |  | 1.2 | 0.065 | 0.02 | 60 |  | 6.28 | 1.282 | -2.7334 | 0.24842 | -2.501
21FLCEN_20011062 | 21FLCEN | 20011062 | 28.6318 | -81.3243 | River/Stream | 2007-08-13 | 72.17 |  | 0.0098694 | 0.079 | 6.5 |  | 1.8 | 0.15 | 0.0025 | 100 |  | 2.33 | 1.879 | -1.8971 | 0.63074 | -2.5383
21FLCEN_20011062 | 21FLCEN | 20011062 | 28.6318 | -81.3243 | River/Stream | 2007-06-04 | 27.26 |  | 0.0041122 | 0.009 | 6.4 |  | 1 | 0.078 | 0.0025 | 30 |  | 3.18 | 1.009 | -2.551 | 0.0089597 | -4.7105
21FLCEN_20011062 | 21FLCEN | 20011062 | 28.6318 | -81.3243 | River/Stream | 2007-10-29 | 24 |  | 0.025496 | 0.034 | 6.7 |  |  |  | 0.0025 | 60 |  | 4.68 |  | X | X | -3.3814
21FLCEN_20011063 | 21FLCEN | 20011063 | 28.7891 | -81.0407 | River/Stream | 2007-08-21 | 4.6 |  | 0.27963 | 0.067 | 7.32 |  | 2.7 | 0.32 | 0.22 | 300 |  | 3.83 | 2.767 | -1.1394 | 1.0178 | -2.7031
21FLCEN_20011063 | 21FLCEN | 20011063 | 28.7891 | -81.0407 | River/Stream | 2007-04-09 | 2.3 |  | 0.042767 | 0.017 | 7.62 |  | 1.2 | 0.047 | 0.015 | 60 |  | 7.2 | 1.217 | -3.0576 | 0.19639 | -4.0745
21FLCEN_20011063 | 21FLCEN | 20011063 | 28.7891 | -81.0407 | River/Stream | 2007-09-11 | 4.3 |  | 0.07402 | 0.26 | 7.33 |  | 2.3 | 0.22 | 0.15 | 250 |  | 4.69 | 2.56 | -1.5141 | 0.94001 | -1.3471
21FLCEN_20011063 | 21FLCEN | 20011063 | 28.7891 | -81.0407 | River/Stream | 2007-03-13 | 0.425 |  | 0.027963 | 0.01 | 7.7 |  | 1.1 | 0.039 | 0.006 | 60 |  | 7.8 | 1.11 | -3.2442 | 0.10436 | -4.6052
21FLCEN_20011063 | 21FLCEN | 20011063 | 28.7891 | -81.0407 | River/Stream | 2007-02-12 | 3.21 |  | 0.018916 | 0.12 | 7.84 |  | 0.87 | 0.028 | 0.0025 | 80 |  | 9.3 | 0.99 | -3.5756 | -0.01005 | -2.1203
21FLCEN_20011063 | 21FLCEN | 20011063 | 28.7891 | -81.0407 | River/Stream | 2007-10-30 | 1.3 |  | 0.038655 | 0.11 | 7.55 |  | 2 | 0.078 | 0.045 | 250 |  |  | 2.11 | -2.551 | 0.74669 | -2.2073
21FLCEN_20011063 | 21FLCEN | 20011063 | 28.7891 | -81.0407 | River/Stream | 2007-11-27 | 2.3 |  | 0.038655 | 0.074 | 7.34 |  | 2.1 | 0.048 | 0.028 | 250 |  | 7.02 | 2.174 | -3.0366 | 0.77657 | -2.6037
21FLCEN_20011063 | 21FLCEN | 20011063 | 28.7891 | -81.0407 | River/Stream | 2007-07-25 | 32 |  | 0.015627 | 0.002 | 8.72 |  | 1.9 | 0.088 | 0.009 | 80 |  | 7.93 | 1.902 | -2.4304 | 0.64291 | -6.2146
21FLCEN_20011067 | 21FLCEN | 20011067 | 28.7289 | -81.0404 | River/Stream | 2007-03-13 | 0.7 |  | 0.098694 | 0.12 | 7.51 |  | 1.3 | 0.078 | 0.02 | 100 |  | 6.64 | 1.42 | -2.551 | 0.35066 | -2.1203
21FLCEN_20011067 | 21FLCEN | 20011067 | 28.7289 | -81.0404 | River/Stream | 2007-04-09 | 6.6 |  | 0.0806 | 0.17 | 7.87 |  | 1.4 | 0.1 | 0.045 | 80 |  | 8.02 | 1.57 | -2.3026 | 0.45108 | -1.772
21FLCEN_20011067 | 21FLCEN | 20011067 | 28.7289 | -81.0404 | River/Stream | 2007-02-12 | 0.7 |  | 0.049347 | 0.067 | 7.46 |  | 1.1 | 0.047 | 0.017 | 100 |  | 8.18 | 1.167 | -3.0576 | 0.15444 | -2.7031
21FLCEN_20011067 | 21FLCEN | 20011067 | 28.7289 | -81.0404 | River/Stream | 2007-09-11 | 2.3 |  | 0.098694 | 0.06 | 6.96 |  | 2.3 | 0.19 | 0.12 | 250 |  | 432 | 2.36 | -1.6607 | 0.85866 | -2.8134
21FLCEN_20011067 | 21FLCEN | 20011067 | 28.7289 | -81.0404 | River/Stream | 2007-07-25 | 11 |  | 0.057571 | 0.079 | 6.83 |  | 1.8 | 0.1 | 0.053 | 200 |  | 4.35 | 1.879 | -2.3026 | 0.63074 | -2.5383
21FLCEN_20011067 | 21FLCEN | 20011067 | 28.7289 | -81.0404 | River/Stream | 2007-10-30 | 1.4 |  | 0.035365 | 0.078 | 7.5 |  | 2.1 | 0.068 | 0.037 | 250 |  |  | 2.178 | -2.6882 | 0.77841 | -2.551
21FLCEN_20011068 | 21FLCEN | 20011068 | 28.2219 | -81.0393 | River/Stream | 2007-04-09 | 3.5 |  | 0.090469 | 0.18 | 7.84 |  | 1.4 | 0.11 | 0.053 | 80 |  | 7.9 | 1.58 | -2.2073 | 0.45742 | -1.7148
21FLCEN_20011068 | 21FLCEN | 20011068 | 28.2219 | -81.0393 | River/Stream | 2007-03-13 | 1.3 |  | 0.069086 | 0.12 | 7.58 |  | 1.3 | 0.078 | 0.021 | 80 |  | 7.06 | 1.42 | -2.551 | 0.35066 | -2.1203
21FLCEN_20011068 | 21FLCEN | 20011068 | 28.2219 | -81.0393 | River/Stream | 2007-09-11 | 1.2 |  | 0.11514 | 0.076 | 7.05 |  | 2.4 | 0.2 | 0.13 | 250 |  | 3.96 | 2.476 | -1.6094 | 0.90664 | -2.577
21FLCEN_20011068 | 21FLCEN | 20011068 | 28.2219 | -81.0393 | River/Stream | 2007-02-12 | 4.81 |  | 0.047702 | 0.064 | 7.4 |  | 1.1 | 0.038 | 0.017 | 100 |  | 7.97 | 1.164 | -3.2702 | 0.15186 | -2.7489
21FLCEN_20011068 | 21FLCEN | 20011068 | 28.2219 | -81.0393 | River/Stream | 2007-07-25 | 2 |  | 0.061684 | 0.084 | 6.79 |  | 1.7 | 0.11 | 0.056 | 200 |  | 4.25 | 1.784 | -2.2073 | 0.57886 | -2.4769
21FLCEN_20011068 | 21FLCEN | 20011068 | 28.2219 | -81.0393 | River/Stream | 2007-10-30 | 1.8 |  | 0.032075 | 0.08 | 7.5 |  | 1.9 | 0.069 | 0.038 | 250 |  |  | 1.98 | -2.6736 | 0.6831 | -2.5257
21FLCEN_20011069 | 21FLCEN | 20011069 | 28.7148 | -81.0353 | River/Stream | 2007-03-13 | 0.6 |  | 0.098694 | 0.12 | 7.49 |  | 1.3 | 0.092 | 0.036 | 100 |  | 6.49 | 1.42 | -2.386 | 0.35066 | -2.1203
21FLCEN_20011069 | 21FLCEN | 20011069 | 28.7148 | -81.0353 | River/Stream | 2007-02-12 | 5.61 |  | 0.057571 | 0.064 | 7.55 |  | 1.2 | 0.043 | 0.016 | 100 |  | 7.93 | 1.264 | -3.1466 | 0.23428 | -2.7489
21FLCEN_20011069 | 21FLCEN | 20011069 | 28.7148 | -81.0353 | River/Stream | 2007-09-11 | 2.1 |  | 0.090469 | 0.078 | 7.02 |  | 2.3 | 0.18 | 0.11 | 250 |  | 3.34 | 2.378 | -1.7148 | 0.86626 | -2.551
21FLCEN_20011069 | 21FLCEN | 20011069 | 28.7148 | -81.0353 | River/Stream | 2007-07-25 | 2.5 |  | 0.054282 | 0.1 | 6.5 |  | 1.7 | 0.15 | 0.058 | 200 |  | 4.7 | 1.8 | -1.8971 | 0.58779 | -2.3026
21FLCEN_20011069 | 21FLCEN | 20011069 | 28.7148 | -81.0353 | River/Stream | 2007-04-09 | 4.2 |  | 0.031253 | 0.17 | 7.81 |  | 1.4 | 0.11 | 0.052 | 80 |  | 7.94 | 1.57 | -2.2073 | 0.45108 | -1.772
21FLCEN_20011069 | 21FLCEN | 20011069 | 28.7148 | -81.0353 | River/Stream | 2007-10-30 | 1.5 |  | 0.027141 | 0.094 | 7.4 |  | 1.7 | 0.08 | 0.04 | 150 |  |  | 1.794 | -2.5257 | 0.58445 | -2.3645
21FLCEN_20011070 | 21FLCEN | 20011070 | 29.2015 | -81.5626 | River/Stream | 2007-08-29 | 13.5 |  | 0.24262 | 0.16 | 7.06 |  | 1.95 | 0.13 | 0.081 | 110 |  | 2.37 | 2.11 | -2.0402 | 0.74669 | -1.8326
21FLCEN_20011070 | 21FLCEN | 20011070 | 29.2015 | -81.5626 | River/Stream | 2007-09-12 | 11.5 |  | 0.068674 | 0.3 | 7.11 |  | 1.4 | 0.14 | 0.0885 | 75 |  | 2.92 | 1.7 | -1.9661 | 0.53063 | -1.204
21FLCEN_20011070 | 21FLCEN | 20011070 | 29.2015 | -81.5626 | River/Stream | 2007-01-24 | 2.435 |  | 0.031664 | 0.16 | 7.56 |  | 0.765 | 0.0685 | 0.032 | 60 |  | 7.47 | 0.925 | -2.6809 | -0.077962 | -1.8326
21FLCEN_20011070 | 21FLCEN | 20011070 | 29.2015 | -81.5626 | River/Stream | 2007-10-29 | 1.45 |  | 0.064151 | 0.27 | 7.07 |  | 1.75 | 0.125 | 0.091 | 150 |  | 3.64 | 2.02 | -2.0794 | 0.7031 | -1.3093
21FLCEN_20011070 | 21FLCEN | 20011070 | 29.2015 | -81.5626 | River/Stream | 2007-04-04 | 11.5 |  | 0.011514 | 0.002 | 7.6 |  | 0.78 | 0.0625 | 0.026 | 40 |  | 6.75 | 0.782 | -2.7726 | -0.2459 | -6.2146
21FLCEN_20011070 | 21FLCEN | 20011070 | 29.2015 | -81.5626 | River/Stream | 2007-03-12 | 1.55 |  | 0.0041122 | 0.002 | 7.96 |  | 0.94 | 0.045 | 0.002 | 50 |  | 7.61 | 0.942 | -3.1011 | -0.05975 | -6.2146
21FLCEN_20011070 | 21FLCEN | 20011070 | 29.2015 | -81.5626 | River/Stream | 2007-07-23 |  |  |  |  | 7.58 | [6 empty] | 5.16 |  | X | X | X
21FLCEN_20011071 | 21FLCEN | 20011071 | 29.165 | -81.5219 | River/Stream | 2007-08-29 | 23 |  | 0.22206 | 0.15 | 7.24 |  | 2 | 0.13 | 0.083 | 120 |  | 3.37 | 2.15 | -2.0402 | 0.76547 | -1.8971
21FLCEN_20011071 | 21FLCEN | 20011071 | 29.165 | -81.5219 | River/Stream | 2007-09-12 | 16 |  | 0.050169 | 0.31 | 7.13 |  | 1.3 | 0.13 | 0.086 | 75 |  | 3.92 | 1.61 | -2.0402 | 0.47623 | -1.1712
21FLCEN_20011071 | 21FLCEN | 20011071 | 29.165 | -81.5219 | River/Stream | 2007-10-29 | 1.5 |  | 0.064973 | 0.27 |  |  | 1.7 | 0.13 | 0.093 | 150 |  |  | 1.97 | -2.0402 | 0.67803 | -1.3093
21FLCEN_20011071 | 21FLCEN | 20011071 | 29.165 | -81.5219 | River/Stream | 2007-01-24 | 4.26 |  | 0.027141 | 0.15 | 7.51 |  | 0.94 | 0.052 | 0.0025 | 60 |  | 7.54 | 1.09 | -2.9565 | 0.086178 | -1.8971
21FLCEN_20011071 | 21FLCEN | 20011071 | 29.165 | -81.5219 | River/Stream | 2007-04-04 | 8.5 |  | 0.0090469 | 0.005 | 7.8 |  | 0.71 | 0.061 | 0.024 | 40 |  | 7.6 | 0.715 | -2.7969 | -0.33547 | -5.2983
21FLCEN_20011071 | 21FLCEN | 20011071 | 29.165 | -81.5219 | River/Stream | 2007-03-12 | 0.7 |  | 0.0041122 | 0.002 | 7.61 |  | 0.82 | 0.046 | 0.015 | 40 |  | 8 | 0.822 | -3.0791 | -0.19601 | -6.2146
21FLCEN_20011071 | 21FLCEN | 20011071 | 29.165 | -81.5219 | River/Stream | 2007-07-23 |  |  |  |  | 7.88 | [6 empty] | 6.9 |  | X | X | X
21FLCEN_20011072 | 21FLCEN | 20011072 | 29.203 | -81.5601 | River/Stream | 2007-08-29 | 33 |  | 0.11514 | 0.082 | 7.18 |  | 2 | 0.12 | 0.033 | 100 |  | 3.2 | 2.082 | -2.1203 | 0.73333 | -2.501
21FLCEN_20011072 | 21FLCEN | 20011072 | 29.203 | -81.5601 | River/Stream | 2007-10-29 | 1.4 |  | 0.064973 | 0.26 | 7.07 |  | 1.7 | 0.12 | 0.091 | 150 |  | 3.6 | 1.96 | -2.1203 | 0.67294 | -1.3471
21FLCEN_20011072 | 21FLCEN | 20011072 | 29.203 | -81.5601 | River/Stream | 2007-01-24 | 4.81 |  | 0.031253 | 0.15 | 7.47 |  | 1.1 | 0.063 | 0.032 | 60 |  | 6.99 | 1.25 | -2.7646 | 0.22314 | -1.8971
21FLCEN_20011072 | 21FLCEN | 20011072 | 29.203 | -81.5601 | River/Stream | 2007-04-04 | 15 |  | 0.0041122 | 0.002 | 7.6 |  | 0.83 | 0.058 | 0.019 | 50 |  | 6.9 | 0.832 | -2.8473 | -0.18392 | -6.2146
21FLCEN_20011072 | 21FLCEN | 20011072 | 29.203 | -81.5601 | River/Stream | 2007-03-12 | 0.6 |  | 0.0041122 | 0.002 | 7.93 |  | 0.93 | 0.041 | 0.002 | 50 |  | 7.85 | 0.932 | -3.1942 | -0.070422 | -6.2146
21FLCEN_20011072 | 21FLCEN | 20011072 | 29.203 | -81.5601 | River/Stream | 2007-09-12 | 86 |  | 0.0041122 | 0.002 | 7.38 |  | 2 | 0.11 | 0.005 | 75 |  | 7.45 | 2.002 | -2.2073 | 0.69415 | -6.2146
21FLCEN_20011072 | 21FLCEN | 20011072 | 29.203 | -81.5601 | River/Stream | 2007-07-23 |  |  |  |  | 8.1 | [6 empty] | 5.57 |  | X | X | X
21FLCEN_20011074 | 21FLCEN | 20011074 | 29.1963 | -81.5549 | River/Stream | 2007-09-12 | 6.8 |  | 0.07731 | 0.29 | 7 |  | 1.4 | 0.13 | 0.087 | 75 |  | 2.61 | 1.69 | -2.0402 | 0.52473 | -1.2379
21FLCEN_20011074 | 21FLCEN | 20011074 | 29.1963 | -81.5549 | River/Stream | 2007-10-29 | 5.6 |  | 0.064151 | 0.23 | 7.15 |  | 1.7 | 0.12 | 0.082 | 150 |  | 5.05 | 1.93 | -2.1203 | 0.65752 | -1.4697
21FLCEN_20011074 | 21FLCEN | 20011074 | 29.1963 | -81.5549 | River/Stream | 2007-08-29 | 67 |  | 0.04359 | 0.096 | 7.6 |  | 2.3 | 0.12 | 0.036 | 120 |  | 6.3 | 2.396 | -2.1203 | 0.8738 | -2.3434
21FLCEN_20011074 | 21FLCEN | 20011074 | 29.1963 | -81.5549 | River/Stream | 2007-04-04 | 15 |  | 0.0041122 | 0.015 | 7.6 |  | 0.8 | 0.053 | 0.016 | 50 |  | 6.9 | 0.815 | -2.9375 | -0.20457 | -4.1997
21FLCEN_20011074 | 21FLCEN | 20011074 | 29.1963 | -81.5549 | River/Stream | 2007-03-12 | 0.425 |  | 0.0041122 | 0.011 | 7.78 |  | 0.88 | 0.043 | 0.002 | 50 |  | 7.73 | 0.891 | -3.1466 | -0.11541 | -4.5099
21FLCEN_20011074 | 21FLCEN | 20011074 | 29.1963 | -81.5549 | River/Stream | 2007-07-23 |  |  |  |  | 7.72 | [6 empty] | 6.55 |  | X | X | X
21FLCEN_20011075 | 21FLCEN | 20011075 | 29.1237 | -81.5055 | River/Stream | 2007-08-29 | 14 |  | 0.24673 | 0.15 | 7.22 |  | 2 | 0.12 | 0.084 | 120 |  | 3.3 | 2.15 | -2.1203 | 0.76547 | -1.8971
21FLCEN_20011075 | 21FLCEN | 20011075 | 29.1237 | -81.5055 | River/Stream | 2007-09-12 | 5.7 |  | 0.071553 | 0.33 | 7.05 |  | 1.3 | 0.14 | 0.091 | 75 |  | 3.34 | 1.63 | -1.9661 | 0.48858 | -1.1087
21FLCEN_20011075 | 21FLCEN | 20011075 | 29.1237 | -81.5055 | River/Stream | 2007-10-29 | 2.2 |  | 0.059216 | 0.27 | 7.17 |  | 1.7 | 0.12 | 0.089 | 150 |  | 4.68 | 1.97 | -2.1203 | 0.67803 | -1.3093
21FLCEN_20011075 | 21FLCEN | 20011075 | 29.1237 | -81.5055 | River/Stream | 2007-01-24 | 11.81 |  | 0.021384 | 0.16 | 7.5 |  | 0.96 | 0.085 | 0.029 | 80 |  | 7.49 | 1.12 | -2.4651 | 0.11333 | -1.8326
21FLCEN_20011075 | 21FLCEN | 20011075 | 29.1237 | -81.5055 | River/Stream | 2007-04-04 | 13 |  | 0.0041122 | 0.006 | 7.7 |  | 0.84 | 0.071 | 0.026 | 40 |  | 7.4 | 0.846 | -2.6451 | -0.16724 | -5.116
21FLCEN_20011075 | 21FLCEN | 20011075 | 29.1237 | -81.5055 | River/Stream | 2007-03-12 | 0.6 |  | 0.0041122 | 0.007 | 7.79 |  | 0.91 | 0.054 | 0.013 | 50 |  | 8.5 | 0.917 | -2.9188 | -0.086648 | -4.9618
21FLCEN_20011075 | 21FLCEN | 20011075 | 29.1237 | -81.5055 | River/Stream | 2007-07-23 |  |  |  |  | 7.89 | [6 empty] | 7.27 |  | X | X | X
21FLCEN_20011076 | 21FLCEN | 20011076 | 29.1364 | -81.514 | River/Stream | 2007-08-29 | 23 |  | 0.24673 | 0.15 | 7.23 |  | 2.2 | 0.14 | 0.088 | 120 |  | 3.4 | 2.35 | -1.9661 | 0.85442 | -1.8971
21FLCEN_20011076 | 21FLCEN | 20011076 | 29.1364 | -81.514 | River/Stream | 2007-09-12 | 5.9 |  | 0.07073 | 0.31 | 7.08 |  | 1.3 | 0.13 | 0.088 | 75 |  | 2.83 | 1.61 | -2.0402 | 0.47623 | -1.1712
21FLCEN_20011076 | 21FLCEN | 20011076 | 29.1364 | -81.514 | River/Stream | 2007-10-29 | 1.8 |  | 0.068263 | 0.27 | 7.18 |  | 1.7 | 0.12 | 0.09 | 150 |  | 4.91 | 1.97 | -2.1203 | 0.67803 | -1.3093
21FLCEN_20011076 | 21FLCEN | 20011076 | 29.1364 | -81.514 | River/Stream | 2007-04-04 | 12 |  | 0.0098694 | 0.005 | 7.8 |  | 0.81 | 0.058 | 0.024 | 40 |  | 7.8 | 0.815 | -2.8473 | -0.20457 | -5.2983
21FLCEN_20011076 | 21FLCEN | 20011076 | 29.1364 | -81.514 | River/Stream | 2007-03-12 | 0.425 |  | 0.0041122 | 0.002 | 7.68 |  | 0.84 | 0.049 | 0.015 | 50 |  | 8.3 | 0.842 | -3.0159 | -0.17198 | -6.2146
21FLCEN_20011076 | 21FLCEN | 20011076 | 29.1364 | -81.514 | River/Stream | 2007-07-23 |  |  |  |  | 7.93 | [6 empty] | 0.44 |  | X | X | X
21FLCEN_20011077 | 21FLCEN | 20011077 | 28.863 | -81.3802 | River/Stream | 2007-03-27 | 1.92 |  | 0.028786 | 0.26 | 7.7 |  | 0.31 | 0.097 | 0.088 | 10 |  | 6.22 | 0.57 | -2.333 | -0.56212 | -1.3471
21FLCEN_20011077 | 21FLCEN | 20011077 | 28.863 | -81.3802 | River/Stream | 2007-06-05 | 2.41 |  | 0.0403 | 0.2 | 7.5 |  | 0.47 | 0.13 | 0.108 | 20 |  | 4.97 | 0.67 | -2.0402 | -0.40048 | -1.6094
21FLCEN_20011077 | 21FLCEN | 20011077 | 28.863 | -81.3802 | River/Stream | 2007-11-01 | 0.65 |  | 0.0041122 | 0.28 | 7.2 |  | 0.74 | 0.11 | 0.089 | 50 |  | 5.28 | 1.02 | -2.2073 | 0.019803 | -1.273
21FLCEN_20011077 | 21FLCEN | 20011077 | 28.863 | -81.3802 | River/Stream | 2007-08-14 | 0.7 |  | 0.013982 | 0.16 | 7.5 |  |  | 0.11 | 0.094 | 20 |  | 6.38 |  | -2.2073 | X | -1.8326
21FLCEN_20011078 | 21FLCEN | 20011078 | 28.8612 | -81.3798 | River/Stream | 2007-03-27 | 1.92 |  | 0.029608 | 0.26 | 7.7 |  | 0.3 | 0.11 | 0.088 | 10 |  | 6.23 | 0.56 | -2.2073 | -0.57982 | -1.3471
21FLCEN_20011078 | 21FLCEN | 20011078 | 28.8612 | -81.3798 | River/Stream | 2007-06-05 | 1.8 |  | 0.0403 | 0.2 | 7.5 |  | 0.47 | 0.12 | 0.11 | 15 |  | 4.9 | 0.67 | -2.1203 | -0.40048 | -1.6094
21FLCEN_20011078 | 21FLCEN | 20011078 | 28.8612 | -81.3798 | River/Stream | 2007-08-14 | 0.7 |  | 0.011514 | 0.16 | 7.5 |  | 0.62 | 0.13 | 0.092 | 20 |  | 6.33 | 0.78 | -2.0402 | -0.24846 | -1.8326
21FLCEN_20011078 | 21FLCEN | 20011078 | 28.8612 | -81.3798 | River/Stream | 2007-11-01 | 0.275 |  | 0.0082245 | 0.29 | 7.3 |  | 0.67 | 0.12 | 0.109 | 50 |  | 5.41 | 0.96 | -2.1203 | -0.040822 | -1.2379
21FLCEN_20011079 | 21FLCEN | 20011079 | 28.8594 | -81.3794 | River/Stream | 2007-03-27 | 1.92 |  | 0.027963 | 0.26 | 7.7 |  | 0.28 | 0.099 | 0.09 | 10 |  | 6.7 | 0.54 | -2.3126 | -0.61619 | -1.3471
21FLCEN_20011079 | 21FLCEN | 20011079 | 28.8594 | -81.3794 | River/Stream | 2007-06-05 | 1.44 |  | 0.0403 | 0.2 | 7.5 |  | 0.45 | 0.13 | 0.11 | 15 |  | 4.84 | 0.65 | -2.0402 | -0.43078 | -1.6094
21FLCEN_20011079 | 21FLCEN | 20011079 | 28.8594 | -81.3794 | River/Stream | 2007-08-14 | 0.7 |  | 0.013982 | 0.16 | 7.5 |  | 0.64 | 0.12 | 0.094 | 20 |  | 6.2 | 0.8 | -2.1203 | -0.22314 | -1.8326
21FLCEN_20011079 | 21FLCEN | 20011079 | 28.8594 | -81.3794 | River/Stream | 2007-11-01 | 0.275 |  | 0.0041122 | 0.3 | 7.3 |  | 0.68 | 0.14 | 0.106 | 50 |  | 5.4 | 0.98 | -1.9661 | -0.020203 | -1.204
21FLCEN_20011080 | 21FLCEN | 20011080 | 28.8577 | -81.3798 | River/Stream | 2007-03-27 | 1.44 |  | 0.031253 | 0.26 | 7.6 |  | 0.26 | 0.11 | 0.088 | 10 |  | 5.58 | 0.52 | -2.2073 | -0.65393 | -1.3471
21FLCEN_20011080 | 21FLCEN | 20011080 | 28.8577 | -81.3798 | River/Stream | 2007-06-05 | 1.44 |  | 0.039477 | 0.21 | 7.5 |  | 0.47 | 0.12 | 0.109 | 15 |  | 4.76 | 0.68 | -2.1203 | -0.38566 | -1.5606
21FLCEN_20011080 | 21FLCEN | 20011080 | 28.8577 | -81.3798 | River/Stream | 2007-08-14 | 0.7 |  | 0.014804 | 0.16 | 7.5 |  | 0.64 | 0.13 | 0.092 | 20 |  | 6.2 | 0.8 | -2.0402 | -0.22314 | -1.8326
21FLCEN_20011080 | 21FLCEN | 20011080 | 28.8577 | -81.3798 | River/Stream | 2007-11-01 | 0.275 |  | 0.0041122 | 0.31 | 7.3 |  | 0.71 | 0.12 | 0.111 | 50 |  | 5.32 | 1.02 | -2.1203 | 0.019803 | -1.1712
21FLCEN_20011081 | 21FLCEN | 20011081 | 28.8067 | -81.1311 | River/Stream | 2007-08-28 | 3.5 |  | 0.27963 | 0.13 | 7.45 |  | 2.7 | 0.29 | 0.2 | 300 |  | 3.32 | 2.83 | -1.2379 | 1.0403 | -2.0402
21FLCEN_20011081 | 21FLCEN | 20011081 | 28.8067 | -81.1311 | River/Stream | 2007-10-30 | 0.77 |  | 0.07731 | 0.17 | 7.4 |  | 2.1 | 0.096 | 0.064 | 250 |  |  | 2.27 | -2.3434 | 0.81978 | -1.772
21FLCEN_20011081 | 21FLCEN | 20011081 | 28.8067 | -81.1311 | River/Stream | 2007-09-11 | 1.7 |  | 0.079777 | 0.23 | 7.28 |  | 2.5 | 0.22 | 0.16 | 250 |  | 4.51 | 2.73 | -1.5141 | 1.0043 | -1.4697
21FLCEN_20011081 | 21FLCEN | 20011081 | 28.8067 | -81.1311 | River/Stream | 2007-03-13 | 0.425 |  | 0.017271 | 0.016 | 7.63 |  | 1.2 | 0.044 | 0.005 | 60 |  | 8.54 | 1.216 | -3.1236 | 0.19557 | -4.1352
21FLCEN_20011081 | 21FLCEN | 20011081 | 28.8067 | -81.1311 | River/Stream | 2007-05-29 | 39 |  | 0.0041122 | 0.005 | 8.44 |  | 1.9 | 0.074 | 0.002 | 60 |  | 8.68 | 1.905 | -2.6037 | 0.64448 | -5.2983
21FLCEN_20011082 | 21FLCEN | 20011082 | 28.8289 | -81.1104 | River/Stream | 2007-09-11 | 2.7 |  | 0.098694 | 0.23 | 7.31 |  | 2.4 | 0.22 | 0.15 | 300 |  | 4.58 | 2.63 | -1.5141 | 0.96698 | -1.4697
21FLCEN_20011082 | 21FLCEN | 20011082 | 28.8289 | -81.1104 | River/Stream | 2007-10-30 | 0.275 |  | 0.075665 | 0.17 | 7.4 |  | 2.2 | 0.1 | 0.064 | 250 |  |  | 2.37 | -2.3026 | 0.86289 | -1.772
21FLCEN_20011082 | 21FLCEN | 20011082 | 28.8289 | -81.1104 | River/Stream | 2007-03-13 | 0.425 |  | 0.014804 | 0.063 | 7.62 |  | 1 | 0.028 | 0.009 | 60 |  | 8.08 | 1.063 | -3.5756 | 0.061095 | -2.7646
21FLCEN_20011082 | 21FLCEN | 20011082 | 28.8289 | -81.1104 | River/Stream | 2007-05-29 | 36 |  | 0.0098694 | 0.007 | 8.55 |  | 1.9 | 0.064 | 0.002 | 60 |  | 8.95 | 1.907 | -2.7489 | 0.64553 | -4.9618
21FLCEN_20011083 | 21FLCEN | 20011083 | 28.1464 | -80.721 | Canal | 2008-04-14 | 0.7 |  | 0.098694 | 0.11 | 7.2 |  | 0.97 | 0.062 | 0.04 |  |  | 7.81 | 1.08 | -2.7806 | 0.076961 | -2.2073
21FLCEN_20011083 | 21FLCEN | 20011083 | 28.1464 | -80.721 | Canal | 2008-07-30 | 7.7 |  | 0.042767 | 0.088 | 6.96 |  | 1.8 | 0.24 | 0.12 | 300 |  | 2.95 | 1.888 | -1.4271 | 0.63552 | -2.4304
21FLCEN_20011083 | 21FLCEN | 20011083 | 28.1464 | -80.721 | Canal | 2008-05-28 | 1.5 |  | 0.017271 | 0.01 | 7.1 |  | 0.81 | 0.12 | 0.064 | 50 |  | 2.79 | 0.82 | -2.1203 | -0.19845 | -4.6052
21FLCEN_20011083 | 21FLCEN | 20011083 | 28.1464 | -80.721 | Canal | 2008-01-15 | 0.275 |  | 0.013159 | 0.083 | 7.3 |  | 0.71 | 0.06 | 0.033 |  |  | 6.3 | 0.793 | -2.8134 | -0.23193 | -2.4889
21FLCEN_20011083 | 21FLCEN | 20011083 | 28.1464 | -80.721 | Canal | 2008-06-30 | 2.7 |  | 0.014804 | 0.12 | 7.4 |  | 0.94 | 0.094 | 0.059 | 80 |  | 8.05 | 1.06 | -2.3645 | 0.058269 | -2.1203
21FLCEN_20011084 | 21FLCEN | 20011084 | 28.1465 | -80.7172 | Canal | 2008-04-14 | 0.77 |  | 0.11514 | 0.11 | 7.3 |  | 1 | 0.072 | 0.047 |  |  | 8.89 | 1.11 | -2.6311 | 0.10436 | -2.2073
21FLCEN_20011084 | 21FLCEN | 20011084 | 28.1465 | -80.7172 | Canal | 2008-01-15 | 0.275 |  | 0.023029 | 0.1 | 7.2 |  | 0.77 | 0.055 | 0.037 |  |  | 7.5 | 0.87 | -2.9004 | -0.13926 | -2.3026
21FLCEN_20011084 | 21FLCEN | 20011084 | 28.1465 | -80.7172 | Canal | 2008-05-28 | 0.275 |  | 0.018094 | 0.011 | 7.2 |  | 0.74 | 0.099 | 0.059 | 50 |  | 4.78 | 0.751 | -2.3126 | -0.28635 | -4.5099
21FLCEN_20011084 | 21FLCEN | 20011084 | 28.1465 | -80.7172 | Canal | 2008-06-30 | 2.3 |  | 0.023029 | 0.14 | 7.4 |  | 0.96 | 0.095 | 0.058 | 80 |  | 8.2 | 1.1 | -2.3539 | 0.09531 | -1.9661
21FLCEN_20011084 | 21FLCEN | 20011084 | 28.1465 | -80.7172 | Canal | 2008-07-30 | 8.9 |  | 0.045235 | 0.095 | 6.97 |  | 2.1 | 0.41 | 0.11 | 600 |  | 2.95 | 2.195 | -0.8916 | 0.78618 | -2.3539
21FLCEN_20011086 | 21FLCEN | 20011086 | 28.1295 | -80.7087 | Canal | 2008-04-14 | 2.5 |  | 0.028786 | 0.06 | 7 |  | 0.87 | 0.035 | 0.01 |  |  | 4.55 | 0.93 | -3.3524 | -0.072571 | -2.8134
21FLCEN_20011086 | 21FLCEN | 20011086 | 28.1295 | -80.7087 | Canal | 2008-06-30 | 7.2 |  | 0.027141 | 0.029 | 7.3 |  | 1.1 | 0.076 | 0.02 | 80 |  | 4.52 | 1.129 | -2.577 | 0.12133 | -3.5405
21FLCEN_20011086 | 21FLCEN | 20011086 | 28.1295 | -80.7087 | Canal | 2008-07-30 | 11 |  | 0.010692 | 0.027 | 7.04 |  | 1.2 | 0.058 | 0.014 | 150 |  | 3.46 | 1.227 | -2.8473 | 0.20457 | -3.6119
21FLCEN_20011086 | 21FLCEN | 20011086 | 28.1295 | -80.7087 | Canal | 2008-01-15 | 2.9 |  | 0.017271 | 0.062 | 7.5 |  |  | 0.032 | 0.012 |  |  | 9.76 |  | -3.442 | X | -2.7806
21FLCEN_20011087 | 21FLCEN | 20011087 | 28.0895 | -80.7511 | River/Stream | 2008-07-07 | 49 |  | 0.012337 | 0.004 | 7.5 |  | 2.85 | 0.1 |  | 120 |  | 4.28 | 2.854 | -2.3026 | 1.0487 | -5.5215
21FLCEN_20011087 | 21FLCEN | 20011087 | 28.0895 | -80.7511 | River/Stream | 2008-01-22 | 31 |  | 0.007402 | 0.0765 | 7.5 |  | 2.25 | 0.083 | 0.0345 |  |  | 9 | 2.3265 | -2.4889 | 0.84436 | -2.5705
21FLCEN_20011087 | 21FLCEN | 20011087 | 28.0895 | -80.7511 | River/Stream | 2008-06-02 | 120 |  | 0.010692 | 0.007 |  |  | 3.8 | 0.195 |  | 200 |  | 5.06 | 3.807 | -1.6348 | 1.3368 | -4.9618
21FLCEN_20011088 | 21FLCEN | 20011088 | 28.0875 | -80.7515 | River/Stream | 2008-01-22 | 31 |  | 0.011514 | 0.079 | 7.6 |  | 2.3 | 0.083 | 0.031 |  |  | 9.52 | 2.379 | -2.4889 | 0.86668 | -2.5383
21FLCEN_20011088 | 21FLCEN | 20011088 | 28.0875 | -80.7515 | River/Stream | 2008-06-02 | 120 |  | 0.012337 |  |  |  | 3.8 | 0.16 |  | 150 |  | 7.55 |  | -1.8326 | X | X
21FLCEN_20011088 | 21FLCEN | 20011088 | 28.0875 | -80.7515 | River/Stream | 2008-07-07 |  |  |  |  | 7.7 |  |  |  |  | 120 |  | 5.13 |  | X | X | X
21FLCEN_20011089 | 21FLCEN | 20011089 | 28.0856 | -80.7514 | River/Stream | 2008-07-07 |  |  | 0.020561 | 0.005 | 7.7 |  | 2.7 | 0.088 |  | 120 |  | 5 | 2.705 | -2.4304 | 0.9951 | -5.2983
21FLCEN_20011089 | 21FLCEN | 20011089 | 28.0856 | -80.7514 | River/Stream | 2008-01-22 | 29 |  | 0.011514 | 0.083 | 7.6 |  | 2.1 | 0.1 | 0.032 |  |  | 9.38 | 2.183 | -2.3026 | 0.7807 | -2.4889
21FLCEN_20011089 | 21FLCEN | 20011089 | 28.0856 | -80.7514 | River/Stream | 2008-06-02 | 120 |  | 0.013982 | 0.004 |  |  | 4 | 0.16 |  | 200 |  | 5.93 | 4.004 | -1.8326 | 1.3873 | -5.5215
21FLCEN_20011090 | 21FLCEN | 20011090 | 28.0836 | -80.7552 | River/Stream | 2008-07-07 |  |  | 0.020561 | 0.002 | 7.8 |  | 2.7 | 0.088 |  | 120 |  | 5.17 | 2.702 | -2.4304 | 0.99399 | -6.2146
21FLCEN_20011090 | 21FLCEN | 20011090 | 28.0836 | -80.7552 | River/Stream | 2008-01-22 | 28 |  | 0.010692 | 0.085 | 7.4 |  | 2.2 | 0.084 | 0.032 |  |  | 9.2 | 2.285 | -2.4769 | 0.82637 | -2.4651
21FLCEN_20011090 | 21FLCEN | 20011090 | 28.0836 | -80.7552 | River/Stream | 2008-06-02 | 140 |  | 0.015627 | 0.005 |  |  | 4.4 | 0.2 |  | 200 |  | 7.97 | 4.405 | -1.6094 | 1.4827 | -5.2983
21FLCEN_20011098 | 21FLCEN | 20011098 | 27.8234 | -80.6136 | Canal | 2008-08-11 | 43 |  |  |  | 7.7 | [6 empty] | 6.01 |  | X | X | X
21FLCEN_20011098 | 21FLCEN | 20011098 | 27.8234 | -80.6136 | Canal | 2008-02-04 | 18 |  |  |  | 7.7 | [6 empty] | 8.87 |  | X | X | X
21FLCEN_20011098 | 21FLCEN | 20011098 | 27.8234 | -80.6136 | Canal | 2008-05-27 | 18 |  |  |  | 8.3 | [6 empty] | 9.02 |  | X | X | X
21FLCEN_20011098 | 21FLCEN | 20011098 | 27.8234 | -80.6136 | Canal | 2008-06-23 | 35 |  |  |  | 8.6 | [6 empty] | 9.61 |  | X | X | X
21FLCEN_20011099 | 21FLCEN | 20011099 | 27.8234 | -80.6165 | Canal | 2008-08-11 | 30 |  |  |  | 7.8 | [6 empty] | 6.6 |  | X | X | X
21FLCEN_20011099 | 21FLCEN | 20011099 | 27.8234 | -80.6165 | Canal | 2008-06-23 | 39 |  |  |  | 8.7 | [6 empty] | 10.28 |  | X | X | X
21FLCEN_20011099 | 21FLCEN | 20011099 | 27.8234 | -80.6165 | Canal | 2008-02-04 | 12 |  |  |  | 7.7 | [6 empty] | 8.65 |  | X | X | X
21FLCEN_20011099 | 21FLCEN | 20011099 | 27.8234 | -80.6165 | Canal | 2008-05-27 | 21 |  |  |  | 8.3 | [6 empty] | 9.12 |  | X | X | X
21FLCEN_20011100 | 21FLCEN | 20011100 | 28.5233 | -80.8243 | Canal | 2008-07-28 | 2.9 |  | 0.21384 | 0.01 | 7.21 |  | 0.97 | 0.2 | 0.069 | 40 |  | 2.02 | 0.98 | -1.6094 | -0.020203 | -4.6052
21FLCEN_20011100 | 21FLCEN | 20011100 | 28.5233 | -80.8243 | Canal | 2008-07-01 | 2.3 |  | 0.078955 | 0.01 | 7.1 |  | 0.58 | 0.14 | 0.087 | 30 |  | 2.09 | 0.59 | -1.9661 | -0.52763 | -4.6052
21FLCEN_20011100 | 21FLCEN | 20011100 | 28.5233 | -80.8243 | Canal | 2008-02-05 | 0.91 |  | 0.062506 | 0.07 | 7.2 |  | 0.5 | 0.094 | 0.052 |  |  | 2.82 | 0.57 | -2.3645 | -0.56212 | -2.6593
21FLCEN_20011100 | 21FLCEN | 20011100 | 28.5233 | -80.8243 | Canal | 2008-04-23 | 1 |  | 0.053459 | 0.031 | 7 |  |  | 0.096 | 0.053 | 20 |  | 3.36 |  | -2.3434 | X | -3.4738
21FLCEN_20011101 | 21FLCEN | 20011101 | 28.5222 | -80.8142 | Canal | 2008-07-01 | 7 |  | 0.36188 | 0.009 | 7.1 |  | 1 | 0.27 | 0.16 | 40 |  | 0.63 | 1.009 | -1.3093 | 0.0089597 | -4.7105
21FLCEN_20011101 | 21FLCEN | 20011101 | 28.5222 | -80.8142 | Canal | 2008-07-28 | 8 |  | 0.32075 | 0.025 | 7.32 |  | 1.1 | 0.19 | 0.069 | 60 |  | 1.95 | 1.125 | -1.6607 | 0.11778 | -3.6889
21FLCEN_20011101 | 21FLCEN | 20011101 | 28.5222 | -80.8142 | Canal | 2008-04-23 | 8.2 |  | 0.26318 | 0.017 | 7 |  | 0.97 | 0.22 | 0.089 | 40 |  | 1.77 | 0.987 | -1.5141 | -0.013085 | -4.0745
21FLCEN_20011101 | 21FLCEN | 20011101 | 28.5222 | -80.8142 | Canal | 2008-02-05 | 76 |  | 0.13159 | 0.031 | 7.1 |  | 1.1 | 0.16 | 0.044 |  |  | 1.31 | 1.131 | -1.8326 | 0.1231 | -3.4738
21FLCEN_20011102 | 21FLCEN | 20011102 | 28.943 | -81.1026 | River/Stream | 2007-03-20 | 0.425 |  | 0.0090469 | 0.002 | 5.71 |  | 0.49 | 0.031 | 0.007 | 50 |  | 2.74 | 0.492 | -3.4738 | -0.70928 | -6.2146
21FLCEN_20011102 | 21FLCEN | 20011102 | 28.943 | -81.1026 | River/Stream | 2007-05-29 | 0.425 |  | 0.0041122 | 0.004 | 5.92 |  | 0.63 | 0.04 | 0.002 | 40 |  | 0.27 | 0.634 | -3.2189 | -0.45571 | -5.5215
21FLCEN_20011103 | 21FLCEN | 20011103 | 28.0715 | -80.6078 | River/Stream | 2007-08-28 |  |  |  |  | 6.8 | [6 empty] | 4.47 |  | X | X | X
21FLCEN_20011103 | 21FLCEN | 20011103 | 28.0715 | -80.6078 | River/Stream | 2007-12-27 |  |  |  |  | 7.2 | [6 empty] | 10 |  | X | X | X
21FLCEN_20011103 | 21FLCEN | 20011103 | 28.0715 | -80.6078 | River/Stream | 2008-01-23 |  |  |  |  | 7.9 | [6 empty] | 10.5 |  | X | X | X
21FLCEN_20011104 | 21FLCEN | 20011104 | 28.0688 | -80.6212 | River/Stream | 2007-08-28 |  |  |  |  | 7.4 | [6 empty] | 3.63 |  | X | X | X
21FLCEN_20011104 | 21FLCEN | 20011104 | 28.0688 | -80.6212 | River/Stream | 2007-12-27 |  |  |  |  | 7.4 | [6 empty] | 7 |  | X | X | X
21FLCEN_20011104 | 21FLCEN | 20011104 | 28.0688 | -80.6212 | River/Stream | 2008-01-23 |  |  |  |  | 7.6 | [6 empty] | 9.34 |  | X | X | X
21FLCEN_20011105 | 21FLCEN | 20011105 | 28.0673 | -80.6226 | River/Stream | 2007-08-28 |  |  |  |  | 7.1 | [6 empty] | 2.12 |  | X | X | X
21FLCEN_20011105 | 21FLCEN | 20011105 | 28.0673 | -80.6226 | River/Stream | 2007-12-27 |  |  |  |  | 7.3 | [6 empty] | 3.94 |  | X | X | X
21FLCEN_20011105 | 21FLCEN | 20011105 | 28.0673 | -80.6226 | River/Stream | 2008-01-23 |  |  |  |  | 8.1 | [6 empty] | 8.89 |  | X | X | X
21FLCEN_20011106 | 21FLCEN | 20011106 | 28.0726 | -80.6247 | River/Stream | 2007-08-28 |  |  |  |  | 7.4 | [6 empty] | 5.75 |  | X | X | X
21FLCEN_20011107 | 21FLCEN | 20011107 | 28.0772 | -80.6011 | River/Stream | 2007-08-29 |  |  |  |  | 7.9 | [6 empty] | 5.91 |  | X | X | X
21FLCEN_20011107 | 21FLCEN | 20011107 | 28.0772 | -80.6011 | River/Stream | 2008-01-23 |  |  |  |  | 7.7 | [6 empty] | 8.17 |  | X | X | X
21FLCEN_20011107 | 21FLCEN | 20011107 | 28.0772 | -80.6011 | River/Stream | 2007-12-27 |  |  |  |  | 7.8 | [6 empty] | 8.5 |  | X | X | X
21FLCEN_20011108 | 21FLCEN | 20011108 | 28.0771 | -80.603 | River/Stream | 2007-08-29 |  |  |  |  | 7.9 | [6 empty] | 6.96 |  | X | X | X
21FLCEN_20011109 | 21FLCEN | 20011109 | 28.0756 | -80.6054 | River/Stream | 2007-08-29 |  |  |  |  | 7.9 | [6 empty] | 7.91 |  | X | X | X
21FLCEN_20011109 | 21FLCEN | 20011109 | 28.0756 | -80.6054 | River/Stream | 2007-12-27 |  |  |  |  | 7.9 | [6 empty] | 11.5 |  | X | X | X
21FLCEN_20011109 | 21FLCEN | 20011109 | 28.0756 | -80.6054 | River/Stream | 2008-01-23 |  |  |  |  | 7.4 | [6 empty] | 6 |  | X | X | X
21FLCEN_20011110 | 21FLCEN | 20011110 | 28.0746 | -80.6077 | River/Stream | 2007-12-27 |  |  |  |  | 7.4 | [6 empty] | 6.9 |  | X | X | X
21FLCEN_20011110 | 21FLCEN | 20011110 | 28.0746 | -80.6077 | River/Stream | 2008-01-23 |  |  |  |  | 7.4 | [6 empty] | 6.81 |  | X | X | X
21FLCEN_20011110 | 21FLCEN | 20011110 | 28.0746 | -80.6077 | River/Stream | 2007-08-29 |  |  |  |  | 7.7 | [6 empty] | 7.57 |  | X | X | X
21FLCEN_20011111 | 21FLCEN | 20011111 | 28.1177 | -80.6303 | River/Stream | 2007-12-27 |  |  |  |  | 7.2 | [6 empty] | 2.5 |  | X | X | X
21FLCEN_20011111 | 21FLCEN | 20011111 | 28.1177 | -80.6303 | River/Stream | 2008-01-23 |  |  |  |  | 7.9 | [6 empty] | 10.3 |  | X | X | X
21FLCEN_20011111 | 21FLCEN | 20011111 | 28.1177 | -80.6303 | River/Stream | 2007-08-28 |  |  |  |  | 6.97 | [6 empty] | 4 |  | X | X | X
21FLCEN_20011112 | 21FLCEN | 20011112 | 28.1288 | -80.6353 | River/Stream | 2007-08-28 |  |  |  |  | 8.4 | [6 empty] | 11.55 |  | X | X | X
21FLCEN_20011112 | 21FLCEN | 20011112 | 28.1288 | -80.6353 | River/Stream | 2007-12-27 |  |  |  |  | 7.5 | [6 empty] | 4.4 |  | X | X | X
21FLCEN_20011112 | 21FLCEN | 20011112 | 28.1288 | -80.6353 | River/Stream | 2008-01-23 |  |  |  |  | 8 | [6 empty] | 9.93 |  | X | X | X
21FLCEN_20011113 | 21FLCEN | 20011113 | 28.129 | -80.643 | River/Stream | 2007-12-27 |  |  |  |  | 7.2 | [6 empty] | 2.9 |  | X | X | X
21FLCEN_20011113 | 21FLCEN | 20011113 | 28.129 | -80.643 | River/Stream | 2008-01-23 |  |  |  |  | 7.5 | [6 empty] | 6.03 |  | X | X | X
21FLCEN_20011113 | 21FLCEN | 20011113 | 28.129 | -80.643 | River/Stream | 2007-08-28 |  |  |  |  | 6.5 | [6 empty] | 3.46 |  | X | X | X
21FLCEN_20011115 | 21FLCEN | 20011115 | 28.1254 | -80.6491 | River/Stream | 2007-12-27 |  |  |  |  | 7.2 | [6 empty] | 7.14 |  | X | X | X
21FLCEN_20011115 | 21FLCEN | 20011115 | 28.1254 | -80.6491 | River/Stream | 2008-01-23 |  |  |  |  | 8.2 | [6 empty] | 11.47 |  | X | X | X
21FLCEN_20011115 | 21FLCEN | 20011115 | 28.1254 | -80.6491 | River/Stream | 2007-08-28 |  |  |  |  | 7.2 | [6 empty] | 7.94 |  | X | X | X
21FLCEN_20011116 | 21FLCEN | 20011116 | 28.1254 | -80.6253 | River/Stream | 2007-08-29 |  |  |  |  | 8.3 | [6 empty] | 6.49 |  | X | X | X
21FLCEN_20011116 | 21FLCEN | 20011116 | 28.1254 | -80.6253 | River/Stream | 2007-12-27 |  |  |  |  | 7.9 | [6 empty] | 10.02 |  | X | X | X
21FLCEN_20011116 | 21FLCEN | 20011116 | 28.1254 | -80.6253 | River/Stream | 2008-01-23 |  |  |  |  | 7.8 | [6 empty] | 9.3 |  | X | X | X
21FLCEN_20011117 | 21FLCEN | 20011117 | 28.1242 | -80.6279 | River/Stream | 2007-08-29 |  |  |  |  | 8.3 | [6 empty] | 6.63 |  | X | X | X
21FLCEN_20011118 | 21FLCEN | 20011118 | 28.1243 | -80.6325 | River/Stream | 2008-01-23 |  |  |  |  | 7.8 | [6 empty] | 7.87 |  | X | X | X
21FLCEN_20011118 | 21FLCEN | 20011118 | 28.1243 | -80.6325 | River/Stream | 2007-08-29 |  |  |  |  | 8.4 | [6 empty] | 7.2 |  | X | X | X
21FLCEN_20011118 | 21FLCEN | 20011118 | 28.1243 | -80.6325 | River/Stream | 2007-12-27 |  |  |  |  | 7.8 | [6 empty] | 10.37 |  | X | X | X
21FLCEN_20011119 | 21FLCEN | 20011119 | 28.1243 | -80.6356 | River/Stream | 2007-08-29 |  |  |  |  | 8.3 | [6 empty] | 8.3 |  | X | X | X
21FLCEN_20011119 | 21FLCEN | 20011119 | 28.1243 | -80.6356 | River/Stream | 2007-12-27 |  |  |  |  | 7.9 | [6 empty] | 11.7 |  | X | X | X
21FLCEN_20011119 | 21FLCEN | 20011119 | 28.1243 | -80.6356 | River/Stream | 2008-01-23 |  |  |  |  | 7.6 | [6 empty] | 8.56 |  | X | X | X
21FLCEN_20011120 | 21FLCEN | 20011120 | 28.1254 | -80.6383 | River/Stream | 2007-08-29 |  |  |  |  | 8.2 | [6 empty] | 7.83 |  | X | X | X
21FLCEN_20011122 | 21FLCEN | 20011122 | 28.558 | -80.833 | Canal | 2008-03-10 | 19 |  | 0.20561 |  | 7 |  | 1.1 | 0.065 | 0.012 |  |  | 4.28 |  | -2.7334 | X | X
21FLCEN_20011122 | 21FLCEN | 20011122 | 28.558 | -80.833 | Canal | 2008-04-23 | 12 |  | 0.013982 | 0.02 | 7 |  | 1.15 | 0.088 | 0.0075 | 100 |  | 3.48 | 1.17 | -2.4304 | 0.157 | -3.912
21FLCEN_20011122 | 21FLCEN | 20011122 | 28.558 | -80.833 | Canal | 2008-07-28 | 13 |  | 0.0098694 | 0.01 | 7.04 |  | 0.91 | 0.082 | 0.016 | 120 |  | 2.13 | 0.92 | -2.501 | -0.083382 | -4.6052
21FLCEN_20011122 | 21FLCEN | 20011122 | 28.558 | -80.833 | Canal | 2008-07-01 | 28 |  | 0.0098694 | 0.013 | 7 |  | 1.25 | 0.17 | 0.058 | 200 |  | 3.1 | 1.263 | -1.772 | 0.23349 | -4.3428
21FLCEN_20011123 | 21FLCEN | 20011123 | 28.5621 | -80.8324 | Canal | 2008-04-23 | 84 |  | 0.069086 | 0.034 | 6.8 |  | 1.8 | 0.15 | 0.01 | 80 |  | 3.38 | 1.834 | -1.8971 | 0.6065 | -3.3814
21FLCEN_20011123 | 21FLCEN | 20011123 | 28.5621 | -80.8324 | Canal | 2008-07-01 | 37 |  | 0.042767 | 0.012 | 6.7 |  | 1.3 | 0.14 | 0.038 | 100 |  | 0.57 | 1.312 | -1.9661 | 0.27155 | -4.4228
21FLCEN_20011123 | 21FLCEN | 20011123 | 28.5621 | -80.8324 | Canal | 2008-03-10 | 8.8 |  | 0.29608 | 0.059 | 6.8 |  |  | 0.071 | 0.013 |  |  | 3.9 |  | -2.6451 | X | -2.8302
21FLCEN_20011127 | 21FLCEN | 20011127 | 28.1315 | -80.7022 | Canal | 2008-01-15 | 10 |  | 0.14804 | 0.18 | 7.2 |  | 1.2 | 0.086 | 0.038 |  |  | 8.68 | 1.38 | -2.4534 | 0.32208 | -1.7148
21FLCEN_20011127 | 21FLCEN | 20011127 | 28.1315 | -80.7022 | Canal | 2008-06-30 | 7.5 |  | 0.15627 | 0.1 | 7.1 |  | 1.3 | 0.082 | 0.03 | 80 |  | 5.71 | 1.4 | -2.501 | 0.33647 | -2.3026
21FLCEN_20011127 | 21FLCEN | 20011127 | 28.1315 | -80.7022 | Canal | 2008-07-30 | 21 |  | 0.13982 | 0.1 | 6.97 |  | 1.5 | 0.21 | 0.12 | 150 |  | 4.43 | 1.6 | -1.5606 | 0.47 | -2.3026
21FLCEN_20011127 | 21FLCEN | 20011127 | 28.1315 | -80.7022 | Canal | 2008-04-14 | 2 |  | 0.069086 | 0.26 | 6.95 |  | 0.9 | 0.025 | 0.015 |  |  | 6 | 1.16 | -3.6889 | 0.14842 | -1.3471
21FLCEN_20011127 | 21FLCEN | 20011127 | 28.1315 | -80.7022 | Canal | 2008-05-28 | 1.2 |  | 0.047702 | 0.17 | 7.2 |  | 0.78 | 0.037 | 0.013 | 50 |  | 5.35 | 0.95 | -3.2968 | -0.051293 | -1.772
21FLGW_20012 | 21FLGW | 20012 | 25.9087 | -80.3818 | STREAM | 2003-08-12 | 1.2 |  | 0.045 | 0.051 | 6.86 | 578 | 0.95 | 0.008 |  | 30 | 0.7 | 3.175 | 1.001 | -4.8283 | 0.0009995 | -2.9759
21FLGW_20013 | 21FLGW | 20013 | 27.0362 | -80.2552 | STREAM | 2003-08-26 | 2.15 |  | 0.034 | 0.009 | 7.75 | 200 | 3.1 | 0.36 |  | 600 | 12 | 3.45 | 3.109 | -1.0217 | 1.1343 | -4.7105
21FLGW_20014 | 21FLGW | 20014 | 26.9514 | -80.5319 | STREAM | 2003-08-19 | 0.425 |  | 0.02 | 0.002 | 5.78 | 56 | 1.3 | 0.033 |  | 300 | 1.1 | 1.66 | 1.302 | -3.4112 | 0.2639 | -6.2146
21FLGW_20015 | 21FLGW | 20015 | 26.1711 | -80.9724 | STREAM | 2003-08-25 | 0.55 |  | 0.022 | 0.016 | 6.35 | 425 | 0.57 | 0.008 |  | 40 | 1.1 | 2.115 | 0.586 | -4.8283 | -0.53444 | -4.1352
21FLGW_20016 | 21FLGW | 20016 | 26.4315 | -80.1362 | STREAM | 2003-08-13 |  |  | 0.13 | 0.026 | 6.69 | 533 | 1.1 | 0.078 |  |  |  | 1.7 | 1.126 | -2.551 | 0.11867 | -3.6497
21FLGW_20017 | 21FLGW | 20017 | 26.3943 | -80.1224 | STREAM | 2003-08-13 |  |  | 0.13 | 0.18 | 6.71 | 551 | 0.76 | 0.76 |  |  |  | 2.38 | 0.94 | -0.27444 | -0.061875 | -1.7148
21FLGW_20018 | 21FLGW | 20018 | 26.5502 | -80.0888 | STREAM | 2003-08-04 | 22 |  | 0.19 | 0.089 | 6.63 | 456 | 1.1 | 0.12 |  | 60 | 1.4 | 3.52 | 1.189 | -2.1203 | 0.17311 | -2.4191
21FLGW_20019 | 21FLGW | 20019 | 27.0762 | -80.2296 | STREAM | 2003-08-26 | 1.05 |  | 0.016 | 0.002 | 7.07 | 47 | 1.5 | 0.036 |  | 300 | 2.4 | 8.38 | 1.502 | -3.3242 | 0.4068 | -6.2146
21FLGW_20020 | 21FLGW | 20020 | 26.5354 | -80.0987 | STREAM | 2003-08-13 | 52 |  | 0.016 | 0.002 | 7.68 | 395 | 1.2 | 0.16 |  | 100 | 5.2 | 8.09 | 1.202 | -1.8326 | 0.18399 | -6.2146
21FLSJWM_20020001 | 21FLSJWM | 20020001 | 29.082 | -81.8853 | River/Stream | 1999-12-06 | 10.7201 | 13.0985 | 1.243 | 0.06 | 7.08 | 312 | 3.38 | 0.05 | 0.006 | 150 | 2.86 | 7.05 | 3.44 | -2.9957 | 1.2355 | -2.8134
21FLSJWM_20020001 | 21FLSJWM | 20020001 | 29.082 | -81.8853 | River/Stream | 2000-04-18 | 31.0654 | 37.6681 | 1.256 | 0.008 | 7.22 | 341 | 3.863 | 0.059 | 0.006 | 50 | 0.8 | 5.8 | 3.871 | -2.8302 | 1.3535 | -4.8283
21FLSJWM_20020001 | 21FLSJWM | 20020001 | 29.082 | -81.8853 | River/Stream | 1999-10-18 | 29.7972 | 34.618 | 1.04 | 0.017 | 7.39 | 290 | 3.36 | 0.042 | 0.015 | 100 | 6.57 | 8.44 | 3.377 | -3.1701 | 1.217 | -4.0745
21FLSJWM_20020001 | 21FLSJWM | 20020001 | 29.082 | -81.8853 | River/Stream | 1999-08-18 | 41.4384 | 48.7296 | 1.156 | 0.0035 | 7.24 | 325 | 4.13 | 0.053 | 0.022 | 50 | 8.79 | 6.26 | 4.1335 | -2.9375 | 1.4191 | -5.655
21FLSJWM_20020001 | 21FLSJWM | 20020001 | 29.082 | -81.8853 | River/Stream | 2001-04-10 | 27.59 | 32.7233 | 1.16 | 0.044 | 7.34 | 415 | 4.96 | 0.053 | 0.066 | 50 | 9.6 | 6.2 | 5.004 | -2.9375 | 1.6102 | -3.1236
21FLSJWM_20020001 | 21FLSJWM | 20020001 | 29.082 | -81.8853 | River/Stream | 2000-12-07 | 67.017 | 71.8958 | 0.912 | 0.021 | 7.54 | 403 | 3.959 | 0.071 | 0.097 | 30 | 17.2 | 9.45 | 3.98 | -2.6451 | 1.3813 | -3.8632
21FLSJWM_20020001 | 21FLSJWM | 20020001 | 29.082 | -81.8853 | River/Stream | 1999-02-17 | 62.2644 | 69.4525 | 0.79 | 0.042 | 7.04 | 278 | 3.6 | 0.084 | 0.006 | 150 | 12.6 | 8.71 | 3.642 | -2.4769 | 1.2925 | -3.1701
21FLSJWM_20020001 | 21FLSJWM | 20020001 | 29.082 | -81.8853 | River/Stream | 1998-10-07 | 74.493 | 94.6574 | 0.484 | 0.042 | 6.42 | 165 | 2.23 | 0.078 | 0.027 | 500 | 1.7 | 6.27 | 2.272 | -2.551 | 0.82066 | -3.1701
21FLSJWM_20020001 | 21FLSJWM | 20020001 | 29.082 | -81.8853 | River/Stream | 2001-02-12 | 71.2022 | 77.9538 | 1.152 | 0.037 | 7.55 | 421 | 5.31 | 0.092 | 0.09 | 30 | 17.3 | 7.76 | 5.347 | -2.386 | 1.6765 | -3.2968
21FLSJWM_20020001 | 21FLSJWM | 20020001 | 29.082 | -81.8853 | River/Stream | 2000-06-14 | 55.3669 | 60.1933 | 0.934 | 0.013 | 7.45 | 384 | 4.315 | 0.065 | 0.019 | 50 | 12.5 | 6.64 | 4.328 | -2.7334 | 1.4651 | -4.3428
21FLSJWM_20020001 | 21FLSJWM | 20020001 | 29.082 | -81.8853 | River/Stream | 2000-10-05 | 32.4191 | 35.9494 | 0.696 | 0.02 | 7.28 | 342 | 3.307 | 0.041 |  | 50 | 10.5 | 6.58 | 3.327 | -3.1942 | 1.2021 | -3.912
21FLSJWM_20020001 | 21FLSJWM | 20020001 | 29.082 | -81.8853 | River/Stream | 2000-02-02 | 39.9232 | 44.5876 | 0.745 | 0.066 | 7.4 | 328 | 3.71 | 0.069 | 0.021 | 60 | 9.47 | 10.2 | 3.776 | -2.6736 | 1.3287 | -2.7181
21FLSJWM_20020001 | 21FLSJWM | 20020001 | 29.082 | -81.8853 | River/Stream | 1998-12-07 | 38.5548 | 41.5289 | 0.586 | 0.096 | 6.75 | 284 | 2.97 | 0.077 | 0.006 | 70 | 9.8 | 7.26 | 3.066 | -2.5639 | 1.1204 | -2.3434
21FLSJWM_20020001 | 21FLSJWM | 20020001 | 29.082 | -81.8853 | River/Stream | 1999-06-22 | 160.8675 | 175.7538 | 1.144 | 0.013 | 7.11 | 316 | 6.03 | 0.112 | 0.053 | 70 | 21.5 | 8.04 | 6.043 | -2.1893 | 1.7989 | -4.3428
21FLSJWM_20020001 | 21FLSJWM | 20020001 | 29.082 | -81.8853 | River/Stream | 2000-08-23 | 38.2745 | 42.507 | 0.395 | 0.017 | 7.44 | 356 | 2.55 | 0.044 | 0.016 | 30 | 10.8 | 6.14 | 2.567 | -3.1236 | 0.94274 | -4.0745
21FLSJWM_20020001 | 21FLSJWM | 20020001 | 29.082 | -81.8853 | River/Stream | 1999-04-01 | 162.0156 | 172.7983 | 0.561 | 0.016 | 7.08 | 341 | 4.36 | 0.104 | 0.017 | 50 | 23.6 | 7.31 | 4.376 | -2.2634 | 1.4761 | -4.1352
21FLSJWM_20020001 | 21FLSJWM | 20020001 | 29.082 | -81.8853 | River/Stream | 2001-06-20 | 60.7336 | 64.9586 | 0.091 | 0.0035 | 8.29 | 422 | 2.86 | 0.057 | 0.108 | 10 | 11 | 8.16 | 2.8635 | -2.8647 | 1.052 | -5.655
21FLCEN_20020004 | 21FLCEN | 20020004 | 29.5415 | -81.9546 | River/Stream | 2006-09-06 | 1.76 |  | 0.026318 | 0.21 | 6.2 |  | 0.16 | 0.042 | 0.037 | 30 |  | 6.36 | 0.37 | -3.1701 | -0.99425 | -1.5606
21FLA_20020004 | 21FLA | 20020004 | 29.5415 | -81.9546 | River/Stream | 2000-05-10 | 0.5 |  | 0.014804 | 0.041 | 6.41 | 48 | 0.15 | 0.042 | 0.031 | 30 | 0.8 | 39.25 | 0.191 | -3.1701 | -1.6555 | -3.1942
21FLCEN_20020004 | 21FLCEN | 20020004 | 29.5415 | -81.9546 | River/Stream | 2006-11-21 | 0.7 |  | 0.011514 | 0.16 | 6.9 |  | 0.12 | 0.025 | 0.017 | 20 |  | 8.61 | 0.28 | -3.6889 | -1.273 | -1.8326
21FLCEN_20020004 | 21FLCEN | 20020004 | 29.5415 | -81.9546 | River/Stream | 2006-10-25 | 0.7 |  | 0.011514 | 0.2 | 6.5 |  | 0.15 | 0.029 | 0.017 | 20 |  | 6.16 | 0.35 | -3.5405 | -1.0498 | -1.6094
21FLCEN_20020004 | 21FLCEN | 20020004 | 29.5415 | -81.9546 | River/Stream | 2006-05-15 | 0.7 |  | 0.032898 | 0.22 | 5.9 |  | 0.53 | 0.13 | 0.1 | 120 |  | 6.55 | 0.75 | -2.0402 | -0.28768 | -1.5141
21FLCEN_20020004 | 21FLCEN | 20020004 | 29.5415 | -81.9546 | River/Stream | 2006-09-18 | 1.46 |  | 0.015627 | 0.17 | 6.9 |  | 0.27 | 0.056 | 0.04 | 60 |  | 6.22 | 0.44 | -2.8824 | -0.82098 | -1.772
21FLCEN_20020004 | 21FLCEN | 20020004 | 29.5415 | -81.9546 | River/Stream | 2003-03-25 |  |  | 0.066618 | 0.008 | 3.75 | 69 | 1.6 | 0.12 |  |  | 0.5 | 6.75 | 1.608 | -2.1203 | 0.47499 | -4.8283
21FLCEN_20020004 | 21FLCEN | 20020004 | 29.5415 | -81.9546 | River/Stream | 2008-03-05 | 1.5 |  | 0.012337 | 0.091 | 8.2 |  | 0.34 | 0.035 |  | 50 |  | 8.26 | 0.431 | -3.3524 | -0.84165 | -2.3969
21FLCEN_20020004 | 21FLCEN | 20020004 | 29.5415 | -81.9546 | River/Stream | 2006-01-31 | 1.465 |  | 0.031253 | 0.1 | 5.97 |  | 0.92 | 0.18 |  | 200 |  | 7.51 | 1.02 | -1.7148 | 0.019803 | -2.3026
21FLCEN_20020004 | 21FLCEN | 20020004 | 29.5415 | -81.9546 | River/Stream | 2006-12-12 | 0.7 |  | 0.0041122 | 0.14 | 7.5 |  | 0.14 | 0.023 | 0.018 | 20 |  | 8.28 | 0.28 | -3.7723 | -1.273 | -1.9661
21FLA_20020004 | 21FLA | 20020004 | 29.5415 | -81.9546 | River/Stream | 2001-01-10 |  |  | 0.0082245 | 0.024 | 6.4 | 40 | 0.31 | 0.021 | 0.017 | 100 | 0.5 | 47.75 | 0.334 | -3.8632 | -1.0966 | -3.7297
21FLA_20020004 | 21FLA | 20020004 | 29.5415 | -81.9546 | River/Stream | 2000-09-06 | 0.5 |  | 0.018916 | 0.03 | 4.21 | 76 | 0.84 | 0.03 | 0.014 | 300 | 1.8 | 39.6 | 0.87 | -3.5066 | -0.13926 | -3.5066
21FLCEN_20020004 | 21FLCEN | 20020004 | 29.5415 | -81.9546 | River/Stream | 2006-03-27 |  |  | 0.012337 | 0.08 |  |  | 0.64 | 0.082 |  |  |  |  | 0.72 | -2.501 | -0.3285 | -2.5257
21FLCEN_20020004 | 21FLCEN | 20020004 | 29.5415 | -81.9546 | River/Stream | 2005-08-09 | 0.7 |  |  |  | 4.55 |  |  |  |  | 265 |  | 4.58 |  | X | X | X
21FLCEN_20020004 | 21FLCEN | 20020004 | 29.5415 | -81.9546 | River/Stream | 2006-06-21 | 0.7 |  |  |  | 6.13 |  |  |  |  | 240 |  | 5.89 |  | X | X | X
21FLA_20020006 | 21FLA | 20020006 | 29.5137 | -81.9354 | River/Stream | 2000-05-10 | 0.5 |  | 0.022206 | 0.048 |  | 164 | 0.22 | 0.057 | 0.042 | 30 | 3.5 |  | 0.268 | -2.8647 | -1.3168 | -3.0366
21FLA_20020006 | 21FLA | 20020006 | 29.5137 | -81.9354 | River/Stream | 1999-04-19 |  |  | 0.034543 | 0.068 | 6.86 | 131.5 | 0.36 | 0.074 |  | 100 | 0.8 | 44.9 | 0.428 | -2.6037 | -0.84863 | -2.6882
21FLCEN_20020006 | 21FLCEN | 20020006 | 29.5137 | -81.9354 | River/Stream | 1999-05-04 |  |  | 0.027963 | 0.08 | 8.2 | 151 | 0.32 |  |  |  | 0.8 | 9.2 | 0.4 | X | -0.91629 | -2.5257
21FLA_20020006 | 21FLA | 20020006 | 29.5137 | -81.9354 | River/Stream | 1999-05-18 |  |  | 0.021384 | 0.065 | 7.15 | 148 | 0.28 | 0.044 |  | 50 | 1 | 39.2 | 0.345 | -3.1236 | -1.0642 | -2.7334
21FLA_20020006 | 21FLA | 20020006 | 29.5137 | -81.9354 | River/Stream | 2001-01-10 |  |  | 0.016449 | 0.017 | 6.61 | 128.5 | 0.3 | 0.036 | 0.024 | 80 | 0.6 | 48.3 | 0.317 | -3.3242 | -1.1489 | -4.0745
21FLCEN_20020006 | 21FLCEN | 20020006 | 29.5137 | -81.9354 | River/Stream | 1999-04-06 |  |  | 0.028786 | 0.1 | 7.8 | 119 | 0.61 |  |  |  | 1.6 | 6.7 | 0.71 | X | -0.34249 | -2.3026
21FLA_20020006 | 21FLA | 20020006 | 29.5137 | -81.9354 | River/Stream | 1999-02-16 |  |  | 0.026318 | 0.041 | 6.73 | 99.5 | 0.88 | 0.082 |  | 250 | 1 | 44.05 | 0.921 | -2.501 | -0.082295 | -3.1942
21FLCEN_20020006 | 21FLCEN | 20020006 | 29.5137 | -81.9354 | River/Stream | 1999-03-02 |  |  | 0.019739 | 0.05 | 7.2 | 102 | 0.7 |  |  |  | 2 | 8.2 | 0.75 | X | -0.28768 | -2.9957
21FLA_20020006 | 21FLA | 20020006 | 29.5137 | -81.9354 | River/Stream | 1999-03-16 |  |  | 0.021384 | 0.052 | 6.61 | 93 | 0.91 | 0.07 |  | 240 | 1.4 | 47.4 | 0.962 | -2.6593 | -0.038741 | -2.9565
21FLA_20020006 | 21FLA | 20020006 | 29.5137 | -81.9354 | River/Stream | 2000-09-06 | 0.5 |  | 0.025496 | 0.048 | 6.29 | 96 | 1.1 | 0.075 | 0.04 | 500 | 3.2 | 40.7 | 1.148 | -2.5903 | 0.13802 | -3.0366
21FLCEN_20020006 | 21FLCEN | 20020006 | 29.5137 | -81.9354 | River/Stream | 1999-02-02 |  |  | 0.024673 | 0.02 | 6.8 | 97 | 1.1 |  |  |  | 2.7 | 7.1 | 1.12 | X | 0.11333 | -3.912
21FLCEN_20020006 | 21FLCEN | 20020006 | 29.5137 | -81.9354 | River/Stream | 1999-01-05 |  |  | 0.016449 | 0.02 | 6.9 | 93 | 0.74 |  |  |  | 1.5 | 9.2 | 0.76 | X | -0.27444 | -3.912
21FLA_20020006 | 21FLA | 20020006 | 29.5137 | -81.9354 | River/Stream | 1999-01-20 |  |  | 0.013982 | 0.007 | 7.08 | 125 | 0.72 | 0.058 |  | 160 | 0.8 | 43.3 | 0.727 | -2.8473 | -0.31883 | -4.9618
21FLCEN_20020011 | 21FLCEN | 20020011 | 29.2158 | -82.053 | River/Stream | 2006-04-19 |  |  | 0.0041122 | 1.1 | 7.2 |  | 0.04 | 0.039 | 0.047 |  |  | 2.25 | 1.14 | -3.2442 | 0.13103 | 0.09531
21FLCEN_20020011 | 21FLCEN | 20020011 | 29.2158 | -82.053 | River/Stream | 2006-06-07 | 2.77 |  | 0.0041122 | 1.2 | 2.3 |  | 0.04 | 0.043 | 0.039 | 2.5 |  | 2.38 | 1.24 | -3.1466 | 0.21511 | 0.18232
21FLA_20020012 | 21FLA | 20020012 | 29.3729 | -81.9017 | River/Stream | 1999-04-19 |  |  | 0.060861 | 0.97 | 7.5367 | 428.5 | 0.47 | 0.058 |  | 20 | 1.6 | 46.0667 | 1.44 | -2.8473 | 0.36464 | -0.030459
21FLCEN_20020012 | 21FLCEN | 20020012 | 29.3729 | -81.9017 | River/Stream | 2000-02-15 |  |  | 0.037833 | 0.88 | 7.765 | 397 | 0.33 |  | 0.012714 | 5 | 3.7 | 6.7 | 1.21 | X | 0.19062 | -0.12783
21FLA_20020012 | 21FLA | 20020012 | 29.3729 | -81.9017 | River/Stream | 1999-02-16 |  |  | 0.031253 | 0.68 | 7.58 | 411.5 | 0.3 | 0.059 |  | 100 | 1.3 | 43.2 | 0.98 | -2.8302 | -0.020203 | -0.38566
21FLCEN_20020012 | 21FLCEN | 20020012 | 29.3729 | -81.9017 | River/Stream | 1999-05-03 |  | 4.09 | 0.032898 | 0.86 | 8.3 | 450 | 0.33 |  |  |  | 2.6 | 8.5 | 1.19 | X | 0.17395 | -0.15082
21FLCEN_20020012 | 21FLCEN | 20020012 | 29.3729 | -81.9017 | River/Stream | 1999-01-05 |  | 0.65 | 0.032898 | 0.59 | 7.3 | 379 | 0.36 |  |  |  | 1.1 | 6.4 | 0.95 | X | -0.051293 | -0.52763
21FLA_20020012 | 21FLA | 20020012 | 29.3729 | -81.9017 | River/Stream | 1999-05-18 |  |  | 0.035365 | 0.85 | 7.6267 | 428 | 0.39 | 0.039 |  | 15 | 1.6 | 41.8 | 1.24 | -3.2442 | 0.21511 | -0.16252
21FLCEN_20020012 | 21FLCEN | 20020012 | 29.3729 | -81.9017 | River/Stream | 2006-07-10 | 1.38 |  | 0.025907 | 0.875 | 8.01 |  | 0.305 | 0.062 |  | 10 |  | 6.3 | 1.18 | -2.7806 | 0.16551 | -0.13353
21FLCEN_20020012 | 21FLCEN | 20020012 | 29.3729 | -81.9017 | River/Stream | 2008-04-29 | 0.55 |  | 0.017271 | 0.97 | 7.5 |  | 0.25 | 0.049 |  | 40 |  | 6.76 | 1.22 | -3.0159 | 0.19885 | -0.030459
21FLCEN_20020012 | 21FLCEN | 20020012 | 29.3729 | -81.9017 | River/Stream | 1999-03-01 |  | 1.57 | 0.024673 | 0.79 | 7.5 | 402 | 0.36 |  |  |  | 1.9 | 6.6 | 1.15 | X | 0.13976 | -0.23572
21FLA_20020012 | 21FLA | 20020012 | 29.3729 | -81.9017 | River/Stream | 1999-03-16 |  |  | 0.023029 | 0.75 | 7.53 | 413 | 0.41 | 0.066 |  | 50 | 1.4 | 44.7167 | 1.16 | -2.7181 | 0.14842 | -0.28768
21FLA_20020012 | 21FLA | 20020012 | 29.3729 | -81.9017 | River/Stream | 1999-01-20 |  |  | 0.020561 | 0.65 | 7.4333 | 424.25 | 0.41 | 0.05 |  | 50 | 0.9 | 40.1833 | 1.06 | -2.9957 | 0.058269 | -0.43078
21FLCEN_20020012 | 21FLCEN | 20020012 | 29.3729 | -81.9017 | River/Stream | 1999-02-01 |  |  | 0.024673 | 0.49 | 7.4 | 396 | 0.52 |  |  |  | 1.4 | 5.5 | 1.01 | X | 0.0099503 | -0.71335
21FLCEN_20020012 | 21FLCEN | 20020012 | 29.3729 | -81.9017 | River/Stream | 2005-03-08 |  |  | 0.0041122 | 0.23 | 7.73 |  | 0.95 | 0.062 |  |  |  | 7.5 | 1.18 | -2.7806 | 0.16551 | -1.4697
21FLCEN_20020012 | 21FLCEN | 20020012 | 29.3729 | -81.9017 | River/Stream | 2002-08-06 | 0.7 |  | 0.041945 | 0.61 | 7.1 | 413 |  | 0.063 | 0.038 |  |  | 4.82 |  | -2.7646 | X | -0.4943
21FLCEN_20020012 | 21FLCEN | 20020012 | 29.3729 | -81.9017 | River/Stream | 1999-04-05 |  | 8.1 | 0.024673 | 0.93 | 7 | 378 |  |  |  |  | 4.1 | 6.5 |  | X | X | -0.072571
21FLCEN_20020016 | 21FLCEN | 20020016 | 28.6009 | -81.5533 | River/Stream | 2006-02-21 | 2.13 |  | 0.030431 | 0.052 | 6.5 |  | 0.75 | 0.097 | 0.07 | 70 |  | 3.92 | 0.802 | -2.333 | -0.22065 | -2.9565
21FLCEN_20020016 | 21FLCEN | 20020016 | 28.6009 | -81.5533 | River/Stream | 2005-04-25 |  |  |  |  | 7.97 | [6 empty] | 6.22 |  | X | X | X
21FLCEN_20020016 | 21FLCEN | 20020016 | 28.6009 | -81.5533 | River/Stream | 2005-06-20 |  |  |  |  | 8.1 | [6 empty] | 4.45 |  | X | X | X
21FLCEN_20020016 | 21FLCEN | 20020016 | 28.6009 | -81.5533 | River/Stream | 2005-08-17 |  |  |  |  | 8.1 | [6 empty] | 4.9 |  | X | X | X
21FLCEN_20020016 | 21FLCEN | 20020016 | 28.6009 | -81.5533 | River/Stream | 2005-10-10 |  |  |  |  | 8.04 | [6 empty] | 5.81 |  | X | X | X
21FLCEN_20020017 | 21FLCEN | 20020017 | 29.2313 | -82.0424 | River/Stream | 2003-07-02 |  |  | 0.098694 | 0.011 | 6.12 | 51 | 1.8 | 0.12 |  |  | 4 | 4.3 | 1.811 | -2.1203 | 0.59388 | -4.5099
21FLCEN_20020017 | 21FLCEN | 20020017 | 29.2313 | -82.0424 | River/Stream | 2003-06-23 |  |  |  |  | 5.05 | 56 | [5 empty] | 4.89 |  | X | X | X
21FLCEN_20020017 | 21FLCEN | 20020017 | 29.2313 | -82.0424 | River/Stream | 2002-09-23 |  |  |  |  | 5.31 | 61 | [5 empty] | 3.45 |  | X | X | X
21FLCEN_20020017 | 21FLCEN | 20020017 | 29.2313 | -82.0424 | River/Stream | 2002-01-15 |  |  |  |  | 6.97 | 185 | [5 empty] | 3.25 |  | X | X | X
21FLCEN_20020017 | 21FLCEN | 20020017 | 29.2313 | -82.0424 | River/Stream | 2003-08-13 |  |  |  |  | 5.47 | 46 | [5 empty] | 5.14 |  | X | X | X
21FLCEN_20020017 | 21FLCEN | 20020017 | 29.2313 | -82.0424 | River/Stream | 2002-07-16 |  |  |  |  | 6.05 | 82 | [5 empty] | 1.85 |  | X | X | X
21FLCEN_20020018 | 21FLCEN | 20020018 | 29.2195 | -82.0425 | River/Stream | 2006-06-13 | 5.88 |  | 0.11514 | 0.19 | 7.2 |  | 0.46 | 0.095 | 0.065 | 40 |  | 2.6 | 0.65 | -2.3539 | -0.43078 | -1.6607
21FLCEN_20020018 | 21FLCEN | 20020018 | 29.2195 | -82.0425 | River/Stream | 2006-04-05 | 0.7 |  | 0.090469 | 0.002 | 7.1 |  | 0.4 | 0.064 |  | 30 |  | 0.83 | 0.402 | -2.7489 | -0.9113 | -6.2146
21FLCEN_20020018 | 21FLCEN | 20020018 | 29.2195 | -82.0425 | River/Stream | 2003-07-02 |  |  | 0.14804 | 0.024 | 6.03 | 64 | 1.9 | 0.22 |  |  | 5.7 | 0.74 | 1.924 | -1.5141 | 0.65441 | -3.7297
21FLCEN_20020018 | 21FLCEN | 20020018 | 29.2195 | -82.0425 | River/Stream | 2006-03-14 |  |  | 0.065796 | 0.01 |  |  | 1.8 | 0.12 |  |  |  |  | 1.81 | -2.1203 | 0.59333 | -4.6052
21FLCEN_20020018 | 21FLCEN | 20020018 | 29.2195 | -82.0425 | River/Stream | 2003-08-13 |  |  |  |  | 5.36 | 48 | [5 empty] | 2.8 |  | X | X | X
21FLCEN_20020018 | 21FLCEN | 20020018 | 29.2195 | -82.0425 | River/Stream | 2006-08-16 | 20.45 |  |  |  | 7 |  |  |  | 0.07 | 30 |  | 0.22 |  | X | X | X
21FLCEN_20020018 | 21FLCEN | 20020018 | 29.2195 | -82.0425 | River/Stream | 2003-06-23 |  |  |  |  | 4.95 | 65 | [5 empty] | 2.1 |  | X | X | X
21FLCEN_20020018 | 21FLCEN | 20020018 | 29.2195 | -82.0425 | River/Stream | 2003-05-06 |  |  |  |  | 6.74 | 301 | [5 empty] | 1.63 |  | X | X | X
21FLCEN_20020018 | 21FLCEN | 20020018 | 29.2195 | -82.0425 | River/Stream | 2002-07-16 |  |  |  |  | 6.4 | 230 | [5 empty] | 1.64 |  | X | X | X
21FLCEN_20020018 | 21FLCEN | 20020018 | 29.2195 | -82.0425 | River/Stream | 2002-09-23 |  |  |  |  | 5.35 | 69 | [5 empty] | 0.52 |  | X | X | X
21FLCEN_20020025 | 21FLCEN | 20020025 | 29.3126 | -81.9742 | River/Stream | 2003-07-02 |  |  | 0.056749 | 0.002 | 5.54 | 48 | 2 | 0.086 |  |  |  | 3.75 | 2.002 | -2.4534 | 0.69415 | -6.2146
21FLCEN_20020025 | 21FLCEN | 20020025 | 29.3126 | -81.9742 | River/Stream | 2002-09-23 |  |  | 0.050169 | 0.0022191 | 4.85 | 46 | 1.8 | 0.07 | 0.03 | 600 | 7.3 | 4.7 | 1.8022 | -2.6593 | 0.58902 | -6.1107
21FLCEN_20020025 | 21FLCEN | 20020025 | 29.3126 | -81.9742 | River/Stream | 2003-06-23 |  |  | 0.024673 | 0.002 | 4.27 | 49 | 1.7 | 0.082 |  |  | 7.5 | 5.02 | 1.702 | -2.501 | 0.5318 | -6.2146
21FLCEN_20020025 | 21FLCEN | 20020025 | 29.3126 | -81.9742 | River/Stream | 2002-07-17 |  |  |  | 0.0022191 | 6.07 | 70 | 1.8 |  | 0.046 | 500 | 3.4 |  | 1.8022 | X | 0.58902 | -6.1107
21FLCEN_20020025 | 21FLCEN | 20020025 | 29.3126 | -81.9742 | River/Stream | 2006-02-08 | 0.7 |  |  |  | 4.6 |  |  |  |  | 200 |  | 8.06 |  | X | X | X
21FLCEN_20020026 | 21FLCEN | 20020026 | 29.3341 | -81.9685 | River/Stream | 2003-07-02 |  |  | 0.069908 | 0.059 | 7.3 | 285 | 1.8 | 0.88 |  |  |  | 3.5 | 1.859 | -0.12783 | 0.62004 | -2.8302
21FLCEN_20020026 | 21FLCEN | 20020026 | 29.3341 | -81.9685 | River/Stream | 2002-09-23 |  |  | 0.026318 | 0.2 | 7.15 | 259 | 1.3 | 0.66 | 0.568 | 150 | 13.8 | 3 | 1.5 | -0.41552 | 0.40547 | -1.6094
21FLCEN_20020026 | 21FLCEN | 20020026 | 29.3341 | -81.9685 | River/Stream | 2003-06-23 |  |  |  |  | 7.5 | 286 |  |  |  |  | 15.8 | 5.05 |  | X | X | X
21FLCEN_20020026 | 21FLCEN | 20020026 | 29.3341 | -81.9685 | River/Stream | 2002-07-17 |  |  |  | 0.025 | 7.33 | 346 | 2.1 |  | 1.833 | 200 | 5.8 |  | 2.125 | X | 0.75377 | -3.6889
21FLCEN_20020026 | 21FLCEN | 20020026 | 29.3341 | -81.9685 | River/Stream | 2006-02-08 | 1.47 |  |  |  | 6.5 |  |  |  |  | 80 |  | 6.6 |  | X | X | X
21FLCEN_20020028 | 21FLCEN | 20020028 | 29.219 | -82.0423 | River/Stream | 2003-07-02 |  |  | 0.12337 | 0.078 | 6.2 | 62 | 1.4 | 0.17 |  |  | 26.5 | 1.14 | 1.478 | -1.772 | 0.39069 | -2.551
21FLCEN_20020028 | 21FLCEN | 20020028 | 29.219 | -82.0423 | River/Stream | 2002-01-15 |  |  |  |  | 7.92 | 119 | [5 empty] | 7.53 |  | X | X | X
21FLCEN_20020028 | 21FLCEN | 20020028 | 29.219 | -82.0423 | River/Stream | 2002-07-16 |  |  |  |  | 6.45 | 231 | [5 empty] | 1.65 |  | X | X | X
21FLCEN_20020028 | 21FLCEN | 20020028 | 29.219 | -82.0423 | River/Stream | 2002-09-23 |  |  |  |  | 5.38 | 68 | [5 empty] | 0.7 |  | X | X | X
21FLCEN_20020028 | 21FLCEN | 20020028 | 29.219 | -82.0423 | River/Stream | 2003-05-06 |  |  |  |  | 6.57 | 305 | [5 empty] | 2.58 |  | X | X | X
21FLCEN_20020028 | 21FLCEN | 20020028 | 29.219 | -82.0423 | River/Stream | 2003-06-23 |  |  |  |  | 5.46 | 83 | [5 empty] | 1.65 |  | X | X | X
21FLCEN_20020028 | 21FLCEN | 20020028 | 29.219 | -82.0423 | River/Stream | 2003-08-13 |  |  |  |  | 5.67 | 48 | [5 empty] | 2.74 |  | X | X | X
21FLA_20020050 | 21FLA | 20020050 | 29.6062 | -81.8831 | River/Stream | 2000-09-18 |  |  | 0.022206 | 0.012 | 4.25 | 73.5 | 0.89 | 0.019 |  | 300 | 0.9 | 40.2 | 0.902 | -3.9633 | -0.10314 | -4.4228
21FLCEN_20020059 | 21FLCEN | 20020059 | 29.2448 | -82.042 | River/Stream | 2006-03-14 |  |  | 0.021384 | 0.01 |  |  | 1.8 | 0.074 |  |  |  |  | 1.81 | -2.6037 | 0.59333 | -4.6052
21FLCEN_20020059 | 21FLCEN | 20020059 | 29.2448 | -82.042 | River/Stream | 2002-07-16 |  |  |  |  | 5.63 | 70 | [5 empty] | 3.22 |  | X | X | X
21FLCEN_20020059 | 21FLCEN | 20020059 | 29.2448 | -82.042 | River/Stream | 2002-09-23 |  |  |  |  | 4.97 | 60 | [5 empty] | 2.87 |  | X | X | X
21FLCEN_20020068 | 21FLCEN | 20020068 | 29.4947 | -81.7937 | River/Stream | 1999-02-02 |  |  | 0.13159 | 0.29 | 7.6 | 507 | 0.77 |  |  |  | 3.2 | 7.8 | 1.06 | X | 0.058269 | -1.2379
21FLCEN_20020068 | 21FLCEN | 20020068 | 29.4947 | -81.7937 | River/Stream | 1999-04-06 |  |  | 0.14804 | 0.12 | 7.6 | 595 | 0.92 |  |  |  | 2.2 | 3.1 | 1.04 | X | 0.039221 | -2.1203
21FLA_20020068 | 21FLA | 20020068 | 29.4947 | -81.7937 | River/Stream | 1999-02-16 |  |  | 0.068263 | 0.33 | 7.6167 | 534 | 0.52 | 0.072 |  | 100 | 1 | 48.6333 | 0.85 | -2.6311 | -0.16252 | -1.1087
21FLA_20020068 | 21FLA | 20020068 | 29.4947 | -81.7937 | River/Stream | 1999-04-19 |  |  | 0.14804 | 0.051 | 7.2933 | 619.25 | 1.3 | 0.11 |  | 50 | 3 | 41.7333 | 1.351 | -2.2073 | 0.30085 | -2.9759
21FLA_20020068 | 21FLA | 20020068 | 29.4947 | -81.7937 | River/Stream | 1999-03-16 |  |  | 0.061684 | 0.46 | 7.72 | 600.75 | 0.61 | 0.081 |  | 50 | 1.4 | 50.33 | 1.07 | -2.5133 | 0.067659 | -0.77653
21FLCEN_20020068 | 21FLCEN | 20020068 | 29.4947 | -81.7937 | River/Stream | 1999-01-05 |  |  | 0.024673 | 0.32 | 8 | 575 | 0.34 |  |  |  | 0.75 | 9.9 | 0.66 | X | -0.41552 | -1.1394
21FLCEN_20020068 | 21FLCEN | 20020068 | 29.4947 | -81.7937 | River/Stream | 1999-03-02 |  |  | 0.041122 | 0.42 | 7.9 | 565 | 0.58 |  |  |  | 3 | 8.7 | 1 | X | 0 | -0.8675
21FLA_20020068 | 21FLA | 20020068 | 29.4947 | -81.7937 | River/Stream | 1999-05-18 |  |  | 0.012337 | 0.011 | 8.25 | 539.75 | 0.81 | 0.032 |  | 40 | 2.6 | 44.85 | 0.821 | -3.442 | -0.19723 | -4.5099
21FLCEN_20020068 | 21FLCEN | 20020068 | 29.4947 | -81.7937 | River/Stream | 1999-05-04 |  |  | 0.0041122 | 0.004 | 8.97 | 592 | 0.86 |  |  |  | 4.2 | 10.31 | 0.864 | X | -0.14618 | -5.5215
21FLA_20020068 | 21FLA | 20020068 | 29.4947 | -81.7937 | River/Stream | 1999-01-20 |  |  |  |  | 7.68 | 615.5 |  |  |  | 50 | 1.4 | 52.4 |  | X | X | X
21FLCEN_20020070 | 21FLCEN | 20020070 | 29.4786 | -81.7404 | River/Stream | 1999-04-06 |  |  | 0.14804 | 0.19 | 7.6 | 623 | 0.84 |  |  |  | 2 | 2.3 | 1.03 | X | 0.029559 | -1.6607
21FLCEN_20020070 | 21FLCEN | 20020070 | 29.4786 | -81.7404 | River/Stream | 1999-02-02 |  |  | 0.082245 | 0.28 | 7.4 | 502 | 0.64 |  |  |  | 3.9 | 5.5 | 0.92 | X | -0.083382 | -1.273
21FLA_20020070 | 21FLA | 20020070 | 29.4786 | -81.7404 | River/Stream | 1999-04-19 |  |  | 0.10692 | 0.12 | 7.3367 | 597.5 | 1.1 | 0.095 |  | 50 | 2.6 | 36.8167 | 1.22 | -2.3539 | 0.19885 | -2.1203
21FLCEN_20020070 | 21FLCEN | 20020070 | 29.4786 | -81.7404 | River/Stream | 1999-03-02 |  |  | 0.049347 | 0.45 | 7.7 | 550 | 0.52 |  |  |  | 3 | 7.4 | 0.97 | X | -0.030459 | -0.79851
21FLA_20020070 | 21FLA | 20020070 | 29.4786 | -81.7404 | River/Stream | 1999-03-16 |  |  | 0.059216 | 0.45 | 7.63 | 593 | 0.63 | 0.097 |  | 50 | 1.8 | 44.3167 | 1.08 | -2.333 | 0.076961 | -0.79851
21FLA_20020070 | 21FLA | 20020070 | 29.4786 | -81.7404 | River/Stream | 1999-02-16 |  |  | 0.055104 | 0.37 | 7.4633 | 543 | 0.64 | 0.073 |  | 100 | 1 | 43.1833 | 1.01 | -2.6173 | 0.0099503 | -0.99425
21FLA_20020070 | 21FLA | 20020070 | 29.4786 | -81.7404 | River/Stream | 1999-01-20 |  |  | 0.032898 | 0.36 | 7.57 | 634 | 0.53 | 0.026 |  | 50 | 1.3 | 44.4333 | 0.89 | -3.6497 | -0.11653 | -1.0217
21FLA_20020070 | 21FLA | 20020070 | 29.4786 | -81.7404 | River/Stream | 1999-05-18 |  |  | 0.028786 | 0.043 | 7.9267 | 554 | 0.72 | 0.033 |  | 40 | 2 | 33.9167 | 0.763 | -3.4112 | -0.2705 | -3.1466
21FLCEN_20020070 | 21FLCEN | 20020070 | 29.4786 | -81.7404 | River/Stream | 1999-01-05 |  |  | 0.0098694 | 0.29 | 7.6 | 564 | 0.3 |  |  |  | 0.45 | 8.3 | 0.59 | X | -0.52763 | -1.2379
21FLCEN_20020070 | 21FLCEN | 20020070 | 29.4786 | -81.7404 | River/Stream | 1999-05-04 |  |  | 0.0041122 | 0.002 | 8.82 | 600 | 0.86 |  |  |  | 4 | 8.62 | 0.862 | X | -0.1485 | -6.2146
21FLCEN_20020071 | 21FLCEN | 20020071 | 29.4861 | -81.7884 | River/Stream | 2006-05-24 | 3.88 |  | 0.01686 | 0.021 | 8.14 |  | 0.425 | 0.023 |  | 15 |  | 7.31 | 0.446 | -3.7723 | -0.80744 | -3.8632
21FLCEN_20020072 | 21FLCEN | 20020072 | 29.6742 | -82.3218 | River/Stream | 2002-06-12 |  |  |  |  | 7.65 | 286 | [5 empty] | 7.01 |  | X | X | X
21FLCEN_20020072 | 21FLCEN | 20020072 | 29.6742 | -82.3218 | River/Stream | 2002-06-03 |  |  |  |  | 7.75 | 285 | [5 empty] | 6.78 |  | X | X | X
21FLCEN_20020072 | 21FLCEN | 20020072 | 29.6742 | -82.3218 | River/Stream | 2002-05-22 |  |  |  |  | 7.9 | 309 | [5 empty] | 7.75 |  | X | X | X
21FLCEN_20020072 | 21FLCEN | 20020072 | 29.6742 | -82.3218 | River/Stream | 2002-02-18 |  |  |  |  | 7.92 | 286 | [5 empty] | 11.8 |  | X | X | X
21FLCEN_20020072 | 21FLCEN | 20020072 | 29.6742 | -82.3218 | River/Stream | 2001-11-06 |  |  |  |  | 7.75 | 283 | [7 empty] | X | X | X
21FLCEN_20020072 | 21FLCEN | 20020072 | 29.6742 | -82.3218 | River/Stream | 2002-02-11 |  |  |  |  | 8.06 | [8 empty] | X | X | X
21FLA_20020084 | 21FLA | 20020084 | 29.5226 | -81.9404 | River/Stream | 2000-05-10 | 0.5 |  | 0.0082245 | 0.03 | 6.88 | 78.5 | 0.15 | 0.027 | 0.02 | 30 | 0.6 | 43.1 | 0.18 | -3.6119 | -1.7148 | -3.5066
21FLCEN_20020084 | 21FLCEN | 20020084 | 29.5226 | -81.9404 | River/Stream | 2006-09-06 | 0.7 |  | 0.0090469 | 0.13 | 6.8 |  | 0.18 | 0.047 | 0.037 | 30 |  | 7.36 | 0.31 | -3.0576 | -1.1712 | -2.0402
21FLCEN_20020084 | 21FLCEN | 20020084 | 29.5226 | -81.9404 | River/Stream | 2006-05-15 | 0.7 |  | 0.017271 | 0.12 | 6.6 |  | 0.4 | 0.072 | 0.051 | 80 |  | 6.9 | 0.52 | -2.6311 | -0.65393 | -2.1203
21FLCEN_20020084 | 21FLCEN | 20020084 | 29.5226 | -81.9404 | River/Stream | 2006-09-18 | 0.7 |  | 0.0098694 | 0.11 | 7.2 |  | 0.23 | 0.057 | 0.038 | 60 |  | 6.93 | 0.34 | -2.8647 | -1.0788 | -2.2073
21FLCEN_20020084 | 21FLCEN | 20020084 | 29.5226 | -81.9404 | River/Stream | 2006-11-21 | 0.7 |  | 0.0041122 | 0.0635 | 7.3 |  | 0.099 | 0.01 | 0.012 | 20 |  | 9.9 | 0.1625 | -4.6052 | -1.8171 | -2.7567
21FLCEN_20020084 | 21FLCEN | 20020084 | 29.5226 | -81.9404 | River/Stream | 2006-10-25 | 0.7 |  | 0.0041122 | 0.0975 | 7 |  | 0.135 | 0.027 | 0.0215 | 20 |  | 9.55 | 0.2325 | -3.6119 | -1.4589 | -2.3279
21FLCEN_20020084 | 21FLCEN | 20020084 | 29.5226 | -81.9404 | River/Stream | 2006-12-12 | 0.7 |  | 0.0041122 | 0.008 | 7.2 |  | 0.16 | 0.021 | 0.01 | 20 |  | 8.73 | 0.168 | -3.8632 | -1.7838 | -4.8283
21FLCEN_20020084 | 21FLCEN | 20020084 | 29.5226 | -81.9404 | River/Stream | 2006-06-21 | 0.7 |  | 0.013159 | 0.095 | 6.8 |  | 0.56 | 0.098 |  | 160 |  | 6.9 | 0.655 | -2.3228 | -0.42312 | -2.3539
21FLCEN_20020084 | 21FLCEN | 20020084 | 29.5226 | -81.9404 | River/Stream | 2006-03-27 |  |  | 0.016449 | 0.1 |  |  | 0.9 | 0.14 |  |  |  |  | 1 | -1.9661 | 0 | -2.3026
21FLA_20020084 | 21FLA | 20020084 | 29.5226 | -81.9404 | River/Stream | 2000-09-06 | 0.5 |  | 0.019739 | 0.014 | 5.66 | 74.5 | 1.1 | 0.042 | 0.015 | 400 | 2 | 43.95 | 1.114 | -3.1701 | 0.10796 | -4.2687
21FLA_20020084 | 21FLA | 20020084 | 29.5226 | -81.9404 | River/Stream | 2001-01-10 |  |  | 0.0041122 | 0.01 | 6.45 | 72 | 0.32 | 0.022 | 0.015 | 100 | 0.7 | 52.45 | 0.33 | -3.8167 | -1.1087 | -4.6052
21FLA_20020093 | 21FLA | 20020093 | 29.6297 | -82.3219 | River/Stream | 1999-08-18 |  |  |  |  | 7.41 | 1200 |  |  |  | 20 | 0.8 | 50.7 |  | X | X | X
21FLA_20020096 | 21FLA | 20020096 | 29.5896 | -82.1517 | River/Stream | 2000-03-07 |  |  | 0.022206 | 0.007 | 6.12 | 120 | 1.5 | 0.2 |  | 300 | 1.6 | 19.75 | 1.507 | -1.6094 | 0.41012 | -4.9618
21FLCEN_20020100 | 21FLCEN | 20020100 | 29.2403 | -82.0438 | River/Stream | 2002-07-17 |  |  |  |  | 5.94 | 70 | [7 empty] | X | X | X
21FLCEN_20020100 | 21FLCEN | 20020100 | 29.2403 | -82.0438 | River/Stream | 2002-09-23 |  |  |  |  | 4.97 | 59 | [5 empty] | 3.76 |  | X | X | X
21FLA_20020102 | 21FLA | 20020102 | 29.6333 | -82.3402 | River/Stream | 1999-08-18 |  |  |  |  | 7.59 | 469 |  |  |  | 20 | 1.3 | 57.55 |  | X | X | X
21FLCEN_20020107 | 21FLCEN | 20020107 | 29.6736 | -82.3722 | River/Stream | 2006-02-15 | 0.7 |  | 0.013159 | 0.665 | 6.68 |  | 0.36 | 0.61 |  | 40 |  | 9.97 | 1.025 | -0.4943 | 0.024693 | -0.40797
21FLCEN_20020107 | 21FLCEN | 20020107 | 29.6736 | -82.3722 | River/Stream | 2002-05-22 |  |  |  |  | 7.78 | 278 | [5 empty] | 7.88 |  | X | X | X
21FLA_20020108 | 21FLA | 20020108 | 29.6666 | -82.3638 | River/Stream | 1999-08-19 |  |  |  |  | 7.31 | 213.5 |  |  |  | 80 | 2.3 | 44.95 |  | X | X | X
21FLA_20020115 | 21FLA | 20020115 | 29.6388 | -82.3927 | River/Stream | 1999-08-19 |  |  |  |  | 6.68 | 188.5 |  |  |  | 100 | 1.4 | 24.9 |  | X | X | X
21FLCEN_20020115 | 21FLCEN | 20020115 | 29.6388 | -82.3927 | River/Stream | 2002-06-12 |  |  |  |  | 7.47 | 301 | [5 empty] | 6.17 |  | X | X | X
21FLCEN_20020115 | 21FLCEN | 20020115 | 29.6388 | -82.3927 | River/Stream | 2002-06-03 |  |  |  |  | 7.39 | 310 | [5 empty] | 4.62 |  | X | X | X
21FLCEN_20020115 | 21FLCEN | 20020115 | 29.6388 | -82.3927 | River/Stream | 2002-05-22 |  |  |  |  | 7.61 | 319 | [5 empty] | 5.93 |  | X | X | X
21FLCEN_20020115 | 21FLCEN | 20020115 | 29.6388 | -82.3927 | River/Stream | 2002-02-18 |  |  |  |  | 8.12 | 305 | [5 empty] | 9.7 |  | X | X | X
21FLCEN_20020115 | 21FLCEN | 20020115 | 29.6388 | -82.3927 | River/Stream | 2001-11-06 |  |  |  |  | 7.43 | 306 | [7 empty] | X | X | X
21FLCEN_20020115 | 21FLCEN | 20020115 | 29.6388 | -82.3927 | River/Stream | 2002-02-11 |  |  |  |  | 8.37 | [8 empty] | X | X | X
21FLCEN_20020117 | 21FLCEN | 20020117 | 29.2757 | -81.8797 | River/Stream | 2002-06-19 | 3 |  | 0.16449 | 0.057 | 6.85 | 272 | 0.56 | 0.09 | 0.059 | 100 | 10.2 | 2.67 | 0.617 | -2.4079 | -0.48289 | -2.8647
21FLCEN_20020118 | 21FLCEN | 20020118 | 29.3153 | -81.9744 | River/Stream | 2003-07-02 |  |  | 0.081422 | 0.03 | 6.54 | 100 | 1.9 | 0.27 |  |  |  | 3.64 | 1.93 | -1.3093 | 0.65752 | -3.5066
21FLCEN_20020118 | 21FLCEN | 20020118 | 29.3153 | -81.9744 | River/Stream | 2002-09-23 |  |  | 0.068263 | 0.0022191 | 5.8 | 59 | 1.6 | 0.21 | 0.109 | 200 | 2.6 | 6.39 | 1.6022 | -1.5606 | 0.47139 | -6.1107
21FLCEN_20020118 | 21FLCEN | 20020118 | 29.3153 | -81.9744 | River/Stream | 2006-02-08 | 1.97 |  |  |  | 5.4 |  |  |  |  | 200 |  | 5.97 |  | X | X | X
21FLCEN_20020118 | 21FLCEN | 20020118 | 29.3153 | -81.9744 | River/Stream | 2002-07-17 |  |  |  | 0.007 | 6.49 | 109 | 2.2 |  | 0.29 | 550 | 2.6 |  | 2.207 | X | 0.79163 | -4.9618
21FLCEN_20020118 | 21FLCEN | 20020118 | 29.3153 | -81.9744 | River/Stream | 2003-06-23 |  |  |  |  | 5.66 | 101 |  |  |  |  | 5.9 | 3.79 |  | X | X | X
21FLCEN_20020122 | 21FLCEN | 20020122 | 29.688 | -82.2069 | River/Stream | 2006-11-01 |  |  |  |  | 6.5 |  |  |  |  | 100 |  | 4.5 |  | X | X | X
21FLCEN_20020122 | 21FLCEN | 20020122 | 29.688 | -82.2069 | River/Stream | 2002-02-11 |  |  |  |  | 8.04 | [8 empty] | X | X | X
21FLCEN_20020122 | 21FLCEN | 20020122 | 29.688 | -82.2069 | River/Stream | 2006-02-01 |  |  |  |  | 5.87 |  |  |  |  | 280 |  | 7.48 |  | X | X | X
21FLCEN_20020122 | 21FLCEN | 20020122 | 29.688 | -82.2069 | River/Stream | 2006-04-11 |  |  |  |  | 6.5 |  |  |  |  | 160 |  | 4.72 |  | X | X | X
21FLCEN_20020122 | 21FLCEN | 20020122 | 29.688 | -82.2069 | River/Stream | 2006-06-28 |  |  |  |  | 6.8 |  |  |  |  | 160 |  | 3.76 |  | X | X | X
21FLCEN_20020122 | 21FLCEN | 20020122 | 29.688 | -82.2069 | River/Stream | 2006-08-29 |  |  |  |  | 6.5 |  |  |  |  | 160 |  | 2.79 |  | X | X | X
21FLA_20020124 | 21FLA | 20020124 | 29.6513 | -82.25 | River/Stream | 2000-03-08 |  |  | 0.025496 | 0.056 | 6.81 | 170 | 0.49 | 0.1 |  | 60 | 1 | 30.25 | 0.546 | -2.3026 | -0.60514 | -2.8824
21FLCEN_20020131 | 21FLCEN | 20020131 | 29.4862 | -82.1656 | River/Stream | 2001-11-06 |  |  |  |  | 6.83 | 152 | [7 empty] | X | X | X
21FLCEN_20020142 | 21FLCEN | 20020142 | 29.5359 | -81.8838 | River/Stream | 2006-01-18 | 0.7 |  | 0.016038 | 0.002 | 6.98 |  | 0.515 | 0.0195 |  | 280 |  | 6.42 | 0.517 | -3.9373 | -0.65971 | -6.2146
21FLCEN_20020142 | 21FLCEN | 20020142 | 29.5359 | -81.8838 | River/Stream | 2006-10-11 | 0.7 |  |  |  | 7.21 |  |  |  |  | 70 |  | 5.83 |  | X | X | X
21FLCEN_20020144 | 21FLCEN | 20020144 | 29.5703 | -81.8779 | River/Stream | 2002-04-03 |  | 1.7 | 0.018094 | 0.027 | 7.62 | 157 | 0.17 | 0.025 | 0.022 |  |  | 7.31 | 0.197 | -3.6889 | -1.6246 | -3.6119
21FLCEN_20020144 | 21FLCEN | 20020144 | 29.5703 | -81.8779 | River/Stream | 2005-07-20 | 1.475 |  | 0.033309 | 0.032 | 7.36 |  | 0.34 | 0.0425 |  |  |  | 5.78 | 0.372 | -3.1583 | -0.98886 | -3.442
21FLCEN_20020144 | 21FLCEN | 20020144 | 29.5703 | -81.8779 | River/Stream | 2002-01-09 |  |  | 0.0060064 | 0.01 | 7.9 | 136 | 0.073 | 0.016 |  |  |  | 9.3 | 0.083 | -4.1352 | -2.4889 | -4.6052
21FLCEN_20020144 | 21FLCEN | 20020144 | 29.5703 | -81.8779 | River/Stream | 2002-10-01 | 7.75 |  | 0.016449 | 0.0165 | 7.05 | 139 | 0.39 | 0.0265 |  |  |  | 6.46 | 0.4065 | -3.6306 | -0.90017 | -4.1044
21FLCEN_20020144 | 21FLCEN | 20020144 | 29.5703 | -81.8779 | River/Stream | 2001-08-08 |  | 10.46 | 0.014804 | 0.0022191 | 7.28 | 131 | 0.94 | 0.037 | 0.010315 | 400 | 2.5 | 5.86 | 0.94222 | -3.2968 | -0.059517 | -6.1107
21FLCEN_20020144 | 21FLCEN | 20020144 | 29.5703 | -81.8779 | River/Stream | 2001-10-02 |  |  | 0.013159 | 0.018 | 7.45 | 136 |  | 0.035 | 0.018 | 75 | 1.9 | 7.57 |  | -3.3524 | X | -4.0174
21FLCEN_20020144 | 21FLCEN | 20020144 | 29.5703 | -81.8779 | River/Stream | 2002-07-22 | [8 empty] | 0.013 |  |  |  |  | X | X | X
21FLCEN_20020146 | 21FLCEN | 20020146 | 29.3036 | -81.9671 | River/Stream | 2003-06-23 |  |  | 0.067852 | 0.023 | 5.73 | 97 | 1.7 | 0.34 |  |  | 7.2 | 5.02 | 1.723 | -1.0788 | 0.54407 | -3.7723
21FLCEN_20020146 | 21FLCEN | 20020146 | 29.3036 | -81.9671 | River/Stream | 2003-07-02 |  |  | 0.050581 | 0.0425 | 6.65 | 94 | 1.65 | 0.22 |  |  |  | 4.15 | 1.6925 | -1.5141 | 0.52621 | -3.1583
21FLCEN_20020146 | 21FLCEN | 20020146 | 29.3036 | -81.9671 | River/Stream | 2002-09-23 |  |  | 0.043178 | 0.0022191 | 5.91 | 58 | 1.45 | 0.14 | 0.0915 | 550 | 5.5 | 4.27 | 1.4522 | -1.9661 | 0.37309 | -6.1107
21FLCEN_20020146 | 21FLCEN | 20020146 | 29.3036 | -81.9671 | River/Stream | 2006-02-08 | 0.7 |  | 0.0041122 | 0.002 | 5.6 |  | 0.955 | 0.0775 | 0.039 | 160 |  | 6.9 | 0.957 | -2.5575 | -0.043952 | -6.2146
21FLCEN_20020146 | 21FLCEN | 20020146 | 29.3036 | -81.9671 | River/Stream | 2002-07-17 |  |  |  | 0.034 | 6.63 | 115 | 2.05 |  | 0.3645 | 600 | 3.05 |  | 2.084 | X | 0.73429 | -3.3814
21FLCEN_20020147 | 21FLCEN | 20020147 | 29.3512 | -81.8895 | River/Stream | 1999-03-01 |  | 1.63 | 0.024673 | 0.8 | 7.6 | 404 | 0.32 |  |  |  | 1.8 | 6.5 | 1.12 | X | 0.11333 | -0.22314
21FLCEN_20020147 | 21FLCEN | 20020147 | 29.3512 | -81.8895 | River/Stream | 1999-01-05 |  | 0.65 | 0.019739 | 0.61 | 7.3 | 380 | 0.32 |  |  |  | 0.85 | 6.4 | 0.93 | X | -0.072571 | -0.4943
21FLCEN_20020147 | 21FLCEN | 20020147 | 29.3512 | -81.8895 | River/Stream | 1999-02-01 |  |  | 0.027963 | 0.52 | 7.4 | 397 | 0.48 |  |  |  | 2.4 | 5.6 | 1 | X | 0 | -0.65393
21FLCEN_20020147 | 21FLCEN | 20020147 | 29.3512 | -81.8895 | River/Stream | 1999-05-03 |  | 4.81 | 0.032898 | 0.88 | 8.3 | 449 |  |  |  |  | 2.2 | 8.43 |  | X | X | -0.12783
21FLCEN_20020147 | 21FLCEN | 20020147 | 29.3512 | -81.8895 | River/Stream | 1999-04-05 |  | 8.78 | 0.024673 | 0.92 | 7.6 | 376 |  |  |  |  | 3.2 | 6.3 |  | X | X | -0.083382
21FLCEN_20020148 | 21FLCEN | 20020148 | 29.3231 | -81.8929 | River/Stream | 1999-05-03 |  | 6.95 | 0.041122 | 0.87 | 8.3 | 450 | 0.34 |  |  |  | 2.2 | 8.5 | 1.21 | X | 0.19062 | -0.13926
21FLCEN_20020148 | 21FLCEN | 20020148 | 29.3231 | -81.8929 | River/Stream | 1999-03-01 |  | 1.52 | 0.024673 | 0.81 | 7.6 | 413 | 0.26 |  |  |  | 1.7 | 6.6 | 1.07 | X | 0.067659 | -0.21072
21FLCEN_20020148 | 21FLCEN | 20020148 | 29.3231 | -81.8929 | River/Stream | 1999-01-05 |  | 0.65 | 0.024673 | 0.68 | 7.4 | 384 | 0.31 |  |  |  | 0.85 | 6.5 | 0.99 | X | -0.01005 | -0.38566
21FLCEN_20020148 | 21FLCEN | 20020148 | 29.3231 | -81.8929 | River/Stream | 1999-02-01 |  |  | 0.032898 | 0.61 | 7.5 | 407 | 0.49 |  |  |  | 1.7 | 5.8 | 1.1 | X | 0.09531 | -0.4943
21FLCEN_20020148 | 21FLCEN | 20020148 | 29.3231 | -81.8929 | River/Stream | 1999-04-05 |  | 8.96 | 0.024673 | 0.92 | 7.7 | 380 |  |  |  |  | 2.9 | 6.3 |  | X | X | -0.083382
21FLCEN_20020149 | 21FLCEN | 20020149 | 29.2981 | -81.9161 | River/Stream | 1999-05-03 |  | 8.91 | 0.057571 | 0.85 | 8.3 | 447 | 0.38 |  |  |  | 2.3 | 8.6 | 1.23 | X | 0.20701 | -0.16252
21FLCEN_20020149 | 21FLCEN | 20020149 | 29.2981 | -81.9161 | River/Stream | 1999-03-01 |  | 1.8 | 0.024673 | 0.83 | 7.6 | 412 | 0.29 |  |  |  | 1.6 | 6.8 | 1.12 | X | 0.11333 | -0.18633
21FLCEN_20020149 | 21FLCEN | 20020149 | 29.2981 | -81.9161 | River/Stream | 1999-02-01 |  |  | 0.032898 | 0.68 | 7.5 | 406 | 0.42 |  |  |  | 1.3 | 5.9 | 1.1 | X | 0.09531 | -0.38566
21FLCEN_20020149 | 21FLCEN | 20020149 | 29.2981 | -81.9161 | River/Stream | 1999-01-05 |  | 0.65 | 0.024673 | 0.72 | 7.5 | 384 | 0.33 |  |  |  | 1.3 | 6.9 | 1.05 | X | 0.04879 | -0.3285
21FLCEN_20020149 | 21FLCEN | 20020149 | 29.2981 | -81.9161 | River/Stream | 1999-04-05 |  | 11.8 | 0.024673 | 0.93 | 7.7 | 378 |  |  |  |  | 3.5 | 6.6 |  | X | X | -0.072571
21FLCEN_20020150 | 21FLCEN | 20020150 | 29.2731 | -81.9388 | River/Stream | 1999-05-03 |  | 8.91 | 0.065796 | 0.85 | 8.28 | 447 | 0.39 |  |  |  | 2.2 | 8.36 | 1.24 | X | 0.21511 | -0.16252
21FLCEN_20020150 | 21FLCEN | 20020150 | 29.2731 | -81.9388 | River/Stream | 1999-03-01 |  | 2.53 | 0.032898 | 0.66 | 7.5 | 412 | 0.27 |  |  |  | 1.6 | 6.4 | 0.93 | X | -0.072571 | -0.41552
21FLCEN_20020150 | 21FLCEN | 20020150 | 29.2731 | -81.9388 | River/Stream | 1999-02-01 |  |  | 0.032898 | 0.76 | 7.4 | 407 | 0.4 |  |  |  | 1.6 | 5.7 | 1.16 | X | 0.14842 | -0.27444
21FLCEN_20020150 | 21FLCEN | 20020150 | 29.2731 | -81.9388 | River/Stream | 1999-01-05 |  | 0.65 | 0.012337 | 0.8 | 7.5 | 385 | 0.26 |  |  |  | 1.4 | 6.5 | 1.06 | X | 0.058269 | -0.22314
21FLCEN_20020150 | 21FLCEN | 20020150 | 29.2731 | -81.9388 | River/Stream | 1999-04-05 |  | 9.76 | 0.024673 | 0.99 | 7.5 | 374 |  |  |  |  | 2.6 | 4.7 |  | X | X | -0.01005
21FLCEN_20020152 | 21FLCEN | 20020152 | 29.2325 | -81.9735 | River/Stream | 1999-05-03 |  | 8.55 | 0.057571 | 0.87 | 8.11 | 450 | 0.32 |  |  |  | 1.6 | 5.82 | 1.19 | X | 0.17395 | -0.13926
21FLCEN_20020152 | 21FLCEN | 20020152 | 29.2325 | -81.9735 | River/Stream | 1999-03-01 |  | 4.73 | 0.032898 | 0.99 | 7.4 | 413 | 0.27 |  |  |  | 1.4 | 5.1 | 1.26 | X | 0.23111 | -0.01005
21FLCEN_20020152 | 21FLCEN | 20020152 | 29.2325 | -81.9735 | River/Stream | 1999-01-05 |  | 0.65 | 0.024673 | 0.91 | 7.4 | 383 | 0.25 |  |  |  | 0.65 | 5.6 | 1.16 | X | 0.14842 | -0.094311
21FLCEN_20020152 | 21FLCEN | 20020152 | 29.2325 | -81.9735 | River/Stream | 1999-02-01 |  |  | 0.032898 | 0.86 | 7.3 | 408 | 0.39 |  |  |  | 1 | 4.4 | 1.25 | X | 0.22314 | -0.15082
21FLCEN_20020152 | 21FLCEN | 20020152 | 29.2325 | -81.9735 | River/Stream | 1999-04-05 |  | 9.9 | 0.013159 | 1 | 7.6 | 382 |  |  |  |  | 2.5 | 4.7 |  | X | X | 0
21FLCEN_20020153 | 21FLCEN | 20020153 | 29.199 | -81.9939 | River/Stream | 1999-05-03 |  | 157 | 0.66618 | 0.03 | 7.92 | 369 | 4.6 |  |  |  | 25 | 2.62 | 4.63 | X | 1.5326 | -3.5066
21FLCEN_20020153 | 21FLCEN | 20020153 | 29.199 | -81.9939 | River/Stream | 1999-03-01 |  | 45.6 | 0.35365 | 0.15 | 6.9 | 281 | 2.9 |  |  |  | 11 | 5.8 | 3.05 | X | 1.1151 | -1.8971
21FLCEN_20020153 | 21FLCEN | 20020153 | 29.199 | -81.9939 | River/Stream | 1999-01-05 |  | 12.7 | 0.25496 | 0.25 | 6.8 | 254 | 2.5 |  |  |  | 6.4 | 4.5 | 2.75 | X | 1.0116 | -1.3863
21FLCEN_20020153 | 21FLCEN | 20020153 | 29.199 | -81.9939 | River/Stream | 1999-02-01 |  |  | 0.23851 | 0.22 | 6.7 | 262 | 2.8 |  |  |  | 7.2 | 3.9 | 3.02 | X | 1.1053 | -1.5141
21FLCEN_20020153 | 21FLCEN | 20020153 | 29.199 | -81.9939 | River/Stream | 1999-04-05 |  | 141 | 0.23851 | 0.08 | 7.6 | 298 |  |  |  |  | 22 | 9.9 |  | X | X | -2.5257
21FLCEN_20020153 | 21FLCEN | 20020153 | 29.199 | -81.9939 | River/Stream | 2006-01-25 |  |  |  |  | 7.1 |  |  |  |  | 240 |  | 3.35 |  | X | X | X
21FLCEN_20020153 | 21FLCEN | 20020153 | 29.199 | -81.9939 | River/Stream | 2006-10-24 |  |  |  |  | 7.2 |  |  |  |  | 40 |  | 3.54 |  | X | X | X
21FLCEN_20020153 | 21FLCEN | 20020153 | 29.199 | -81.9939 | River/Stream | 2006-08-21 |  |  |  |  | 7.2 |  |  |  |  | 40 |  | 4.7 |  | X | X | X
21FLCEN_20020153 | 21FLCEN | 20020153 | 29.199 | -81.9939 | River/Stream | 2006-06-26 |  |  |  |  | 7.5 |  |  |  |  | 40 |  | 4.88 |  | X | X | X
21FLCEN_20020153 | 21FLCEN | 20020153 | 29.199 | -81.9939 | River/Stream | 2006-04-24 |  |  |  |  | 7.1 |  |  |  |  | 80 |  | 2.93 |  | X | X | X
21FLCEN_20020153 | 21FLCEN | 20020153 | 29.199 | -81.9939 | River/Stream | 2001-11-28 |  |  |  |  | 7.11 | 328 | [5 empty] | 4.48 |  | X | X | X
21FLCEN_20020154 | 21FLCEN | 20020154 | 29.2071 | -81.9971 | River/Stream | 1999-03-01 |  | 1.59 | 0.010692 | 1 | 7.6 | 423 | 0.03 |  |  |  | 0.35 | 6.5 | 1.03 | X | 0.029559 | 0
21FLCEN_20020154 | 21FLCEN | 20020154 | 29.2071 | -81.9971 | River/Stream | 2006-06-07 | 2.815 |  | 0.0069908 | 1.2 | 7.4 |  | 0.04 | 0.04 | 0.033 | 2.5 |  | 4.46 | 1.24 | -3.2189 | 0.21511 | 0.18232
21FLCEN_20020154 | 21FLCEN | 20020154 | 29.2071 | -81.9971 | River/Stream | 1999-02-01 |  |  | 0.011514 | 0.95 | 7.6 | 427 | 0.079 |  |  |  | 0.8 | 6.2 | 1.029 | X | 0.028587 | -0.051293
21FLCEN_20020154 | 21FLCEN | 20020154 | 29.2071 | -81.9971 | River/Stream | 1999-01-05 |  | 0.65 | 0.0041122 | 0.96 | 7.6 | 392 | 0.03 |  |  |  | 0.15 | 6.8 | 0.99 | X | -0.01005 | -0.040822
21FLCEN_20020154 | 21FLCEN | 20020154 | 29.2071 | -81.9971 | River/Stream | 2006-04-19 | 1.91 |  | 0.0041122 | 1.1 | 7.4 |  | 0.04 | 0.0375 | 0.0465 | 5 |  | 4.52 | 1.14 | -3.2834 | 0.13103 | 0.09531
21FLCEN_20020154 | 21FLCEN | 20020154 | 29.2071 | -81.9971 | River/Stream | 2006-01-25 | 0.7 |  | 0.0041122 | 1.2 | 7.5 |  | 0.0605 | 0.0515 | 0.042 | 2.5 |  | 4.65 | 1.2605 | -2.9662 | 0.23151 | 0.18232
21FLCEN_20020154 | 21FLCEN | 20020154 | 29.2071 | -81.9971 | River/Stream | 2006-08-14 | 2.075 |  | 0.0065796 | 1.15 | 7.3 |  | 0.1045 | 0.0505 | 0.038 | 2.5 |  | 4.2 | 1.2545 | -2.9858 | 0.22674 | 0.13976
21FLCEN_20020154 | 21FLCEN | 20020154 | 29.2071 | -81.9971 | River/Stream | 1999-04-05 |  | 0.65 | 0.0041122 | 1.1 | 7.7 | 386 | 0.074 |  |  |  | 0.8 | 6.9 | 1.174 | X | 0.16042 | 0.09531
21FLCEN_20020154 | 21FLCEN | 20020154 | 29.2071 | -81.9971 | River/Stream | 1999-05-03 |  | 0.65 | 0.0041122 | 0.91 | 8.21 | 452 | 0.078 |  |  |  | 0.15 | 8.35 | 0.988 | X | -0.012073 | -0.094311
21FLCEN_20020154 | 21FLCEN | 20020154 | 29.2071 | -81.9971 | River/Stream | 2006-10-10 | 0.7 |  |  |  | 7.53 |  |  |  | 0.038 | 2.5 |  | 4.84 |  | X | X | X
21FLCEN_20020155 | 21FLCEN | 20020155 | 29.202 | -82.0206 | River/Stream | 2002-01-23 |  |  | 0.018094 |  | 7.44 | 396 | 0.033497 | 0.043 | 0.008476 |  |  | 4.8 |  | -3.1466 | X | X
21FLCEN_20020155 | 21FLCEN | 20020155 | 29.202 | -82.0206 | River/Stream | 2001-12-18 |  |  | 0.015627 |  | 7.43 | 382 | 0.033497 | 0.049 | 0.014018 |  |  | 4.48 |  | -3.0159 | X | X
21FLCEN_20020155 | 21FLCEN | 20020155 | 29.202 | -82.0206 | River/Stream | 2001-11-28 |  | 8.14 | 0.015627 | 0.67 | 7.58 | 440 | 0.033497 | 0.046 | 0.010758 |  |  | 5.16 | 0.7035 | -3.0791 | -0.35169 | -0.40048
21FLCEN_20020155 | 21FLCEN | 20020155 | 29.202 | -82.0206 | River/Stream | 1999-02-01 |  |  | 0.0098694 | 0.98 | 7.5 | 426 | 0.03 |  |  |  | 0.6 | 5.7 | 1.01 | X | 0.0099503 | -0.020203
21FLCEN_20020155 | 21FLCEN | 20020155 | 29.202 | -82.0206 | River/Stream | 1999-03-01 |  | 0.65 | 0.0082245 | 1 | 7.6 | 419 | 0.03 |  |  |  | 0.5 | 7.1 | 1.03 | X | 0.029559 | 0
21FLCEN_20020155 | 21FLCEN | 20020155 | 29.202 | -82.0206 | River/Stream | 2002-04-09 |  |  | 0.0060064 | 0.97 | 7.52 | 468 | 0.033497 | 0.042 | 0.014 |  |  | 4.89 | 1.0035 | -3.1701 | 0.003491 | -0.030459
21FLCEN_20020155 | 21FLCEN | 20020155 | 29.202 | -82.0206 | River/Stream | 1999-05-03 |  | 0.65 | 0.0041122 | 0.92 | 8.07 | 451 | 0.03 |  |  |  | 0.45 | 8.3 | 0.95 | X | -0.051293 | -0.083382
21FLCEN_20020155 | 21FLCEN | 20020155 | 29.202 | -82.0206 | River/Stream | 1999-01-05 |  | 0.65 | 0.0041122 | 0.96 | 7.6 | 391 | 0.03 |  |  |  | 0.15 | 6.9 | 0.99 | X | -0.01005 | -0.040822
21FLCEN_20020155 | 21FLCEN | 20020155 | 29.202 | -82.0206 | River/Stream | 1999-04-05 |  | 0.65 | 0.0041122 | 1.1 | 7.6 | 380 | 0.03 |  |  |  | 0.5 | 7.1 | 1.13 | X | 0.12222 | 0.09531
21FLCEN_20020155 | 21FLCEN | 20020155 | 29.202 | -82.0206 | River/Stream | 2006-08-14 |  |  |  |  | 7.48 | [6 empty] | 4.45 |  | X | X | X
21FLCEN_20020155 | 21FLCEN | 20020155 | 29.202 | -82.0206 | River/Stream | 2006-06-07 |  |  |  |  | 7.4 | [6 empty] | 4.55 |  | X | X | X
21FLCEN_20020155 | 21FLCEN | 20020155 | 29.202 | -82.0206 | River/Stream | 2006-04-19 |  |  |  |  | 7.4 | [6 empty] | 4.65 |  | X | X | X
21FLCEN_20020155 | 21FLCEN | 20020155 | 29.202 | -82.0206 | River/Stream | 2006-01-25 |  |  |  |  | 7.5 | [6 empty] | 4.66 |  | X | X | X
21FLCEN_20020155 | 21FLCEN | 20020155 | 29.202 | -82.0206 | River/Stream | 2006-10-10 | 1.44 |  |  |  | 7.5 |  |  |  | 0.037 | 2.5 |  | 5.19 |  | X | X | X
21FLCEN_20020156 | 21FLCEN | 20020156 | 29.2134 | -81.9873 | River/Stream | 1999-05-03 |  | 4.91 | 0.024673 | 0.89 | 8.14 | 452 | 0.17 |  |  |  | 1 | 6.47 | 1.06 | X | 0.058269 | -0.11653
21FLCEN_20020156 | 21FLCEN | 20020156 | 29.2134 | -81.9873 | River/Stream | 1999-03-01 |  | 3.85 | 0.032898 | 1 | 7.5 | 414 | 0.27 |  |  |  | 1.2 | 5.5 | 1.27 | X | 0.23902 | 0
21FLCEN_20020156 | 21FLCEN | 20020156 | 29.2134 | -81.9873 | River/Stream | 1999-02-01 |  |  | 0.049347 | 0.83 | 7.3 | 401 | 0.5 |  |  |  | 1.4 | 4.7 | 1.33 | X | 0.28518 | -0.18633
21FLCEN_20020156 | 21FLCEN | 20020156 | 29.2134 | -81.9873 | River/Stream | 1999-01-05 |  | 0.65 | 0.024673 | 0.9 | 7.5 | 382 | 0.27 |  |  |  | 0.6 | 6 | 1.17 | X | 0.157 | -0.10536
21FLCEN_20020156 | 21FLCEN | 20020156 | 29.2134 | -81.9873 | River/Stream | 1999-04-05 |  | 15.3 | 0.016449 | 0.97 | 7.5 | 378 |  |  |  |  | 1.4 | 4.7 |  | X | X | -0.030459
21FLCEN_20020156 | 21FLCEN | 20020156 | 29.2134 | -81.9873 | River/Stream | 2006-01-25 |  |  |  |  | 7.4 |  |  |  |  | 120 |  | 3.1 |  | X | X | X
21FLCEN_20020156 | 21FLCEN | 20020156 | 29.2134 | -81.9873 | River/Stream | 2006-10-24 |  |  |  |  | 7.4 |  |  |  |  | 5 |  | 4.93 |  | X | X | X
21FLCEN_20020156 | 21FLCEN | 20020156 | 29.2134 | -81.9873 | River/Stream | 2006-08-21 |  |  |  |  | 7.3 |  |  |  |  | 5 |  | 4.08 |  | X | X | X
21FLCEN_20020156 | 21FLCEN | 20020156 | 29.2134 | -81.9873 | River/Stream | 2006-06-26 |  |  |  |  | 7.5 |  |  |  |  | 5 |  | 4.4 |  | X | X | X
21FLCEN_20020156 | 21FLCEN | 20020156 | 29.2134 | -81.9873 | River/Stream | 2006-04-24 |  |  |  |  | 7.4 |  |  |  |  | 10 |  | 4.26 |  | X | X | X
21FLCEN_20020165 | 21FLCEN | 20020165 | 29.0443 | -81.8573 | River/Stream | 2006-01-09 | 22.4 |  | 0.37833 | 0.017 | 7 |  | 2.1 | 0.021 | 0.0025 | 50 |  | 3.88 | 2.117 | -3.8632 | 0.75 | -4.0745
21FLCEN_20020165 | 21FLCEN | 20020165 | 29.0443 | -81.8573 | River/Stream | 2006-04-10 |  |  |  |  | 7.2 |  |  |  |  | 40 |  | 4.45 |  | X | X | X
21FLCEN_20020165 | 21FLCEN | 20020165 | 29.0443 | -81.8573 | River/Stream | 2006-02-15 |  |  |  |  | 7.3 |  |  |  |  | 40 |  | 8.7 |  | X | X | X
21FLCEN_20020166 | 21FLCEN | 20020166 | 29.0327 | -81.8483 | River/Stream | 2006-01-09 | 20.7 |  | 0.35365 | 0.017 | 7 |  | 2 | 0.028 | 0.0025 | 70 |  | 3.69 | 2.017 | -3.5756 | 0.70161 | -4.0745
21FLCEN_20020166 | 21FLCEN | 20020166 | 29.0327 | -81.8483 | River/Stream | 2006-10-09 |  |  |  |  | 7.6 |  |  |  |  | 30 |  | 6.31 |  | X | X | X
21FLCEN_20020166 | 21FLCEN | 20020166 | 29.0327 | -81.8483 | River/Stream | 2006-08-09 |  |  |  |  | 7.29 |  |  |  |  | 40 |  | 2.64 |  | X | X | X
21FLCEN_20020166 | 21FLCEN | 20020166 | 29.0327 | -81.8483 | River/Stream | 2006-04-10 |  |  |  |  | 7.2 |  |  |  |  | 60 |  | 4.5 |  | X | X | X
21FLCEN_20020166 | 21FLCEN | 20020166 | 29.0327 | -81.8483 | River/Stream | 2006-02-15 |  |  |  |  | 7.5 |  |  |  |  | 40 |  | 8.55 |  | X | X | X
21FLCEN_20020167 | 21FLCEN | 20020167 | 29.0215 | -81.8485 | River/Stream | 2006-01-09 | 23.3 |  | 0.32898 | 0.018 | 7 |  | 1.9 | 0.027 | 0.0025 | 50 |  | 3.56 | 1.918 | -3.6119 | 0.65128 | -4.0174
21FLCEN_20020167 | 21FLCEN | 20020167 | 29.0215 | -81.8485 | River/Stream | 2006-08-09 |  |  |  |  | 7.29 |  |  |  |  | 40 |  | 2.08 |  | X | X | X
21FLCEN_20020167 | 21FLCEN | 20020167 | 29.0215 | -81.8485 | River/Stream | 2006-10-09 |  |  |  |  | 7.8 |  |  |  |  | 30 |  | 6.14 |  | X | X | X
21FLCEN_20020167 | 21FLCEN | 20020167 | 29.0215 | -81.8485 | River/Stream | 2006-02-15 |  |  |  |  | 7.6 |  |  |  |  | 40 |  | 8.72 |  | X | X | X
21FLCEN_20020167 | 21FLCEN | 20020167 | 29.0215 | -81.8485 | River/Stream | 2006-04-10 |  |  |  |  | 7.3 |  |  |  |  | 60 |  | 3.95 |  | X | X | X
21FLCEN_20020168 | 21FLCEN | 20020168 | 28.8716 | -81.7833 | River/Stream | 2006-01-11 |  |  |  |  | 6.8 |  |  |  |  | 40 |  | 6.78 |  | X | X | X
21FLCEN_20020168 | 21FLCEN | 20020168 | 28.8716 | -81.7833 | River/Stream | 2006-05-23 |  |  |  |  | 7.4 |  |  |  |  | 20 |  | 4.62 |  | X | X | X
21FLCEN_20020168 | 21FLCEN | 20020168 | 28.8716 | -81.7833 | River/Stream | 2006-07-18 |  |  |  |  | 8 |  |  |  |  | 40 |  | 4.75 |  | X | X | X
21FLCEN_20020168 | 21FLCEN | 20020168 | 28.8716 | -81.7833 | River/Stream | 2006-09-13 |  |  |  |  | 7.7 |  |  |  |  | 30 |  | 4.32 |  | X | X | X
21FLCEN_20020168 | 21FLCEN | 20020168 | 28.8716 | -81.7833 | River/Stream | 2006-10-23 |  |  |  |  | 7.4 | [6 empty] | 5.53 |  | X | X | X
21FLCEN_20020168 | 21FLCEN | 20020168 | 28.8716 | -81.7833 | River/Stream | 2006-11-14 |  |  |  |  | 7.7 |  |  |  |  | 30 |  | 7.5 |  | X | X | X
21FLCEN_20020169 | 21FLCEN | 20020169 | 28.9223 | -81.7722 | Canal | 2006-10-23 |  |  | 0.069086 | 0.033 | 7.2 |  | 1.3 | 0.01 | 0.0025 | 60 |  | 5.86 | 1.333 | -4.6052 | 0.28743 | -3.4112
21FLCEN_20020169 | 21FLCEN | 20020169 | 28.9223 | -81.7722 | Canal | 2006-03-21 |  |  | 0.017271 | 0.002 |  |  | 1.2 | 0.022 |  |  |  |  | 1.202 | -3.8167 | 0.18399 | -6.2146
21FLCEN_20020169 | 21FLCEN | 20020169 | 28.9223 | -81.7722 | Canal | 2006-08-22 |  |  | 0.014804 | 0.002 | 7.2 |  | 1.2 | 0.01 | 0.0025 | 40 |  | 4.43 | 1.202 | -4.6052 | 0.18399 | -6.2146
21FLCEN_20020169 | 21FLCEN | 20020169 | 28.9223 | -81.7722 | Canal | 2006-05-23 |  |  | 0.019739 | 0.01 | 7.6 |  | 1.7 | 0.063 | 0.0025 | 30 |  | 4.57 | 1.71 | -2.7646 | 0.53649 | -4.6052
21FLCEN_20020169 | 21FLCEN | 20020169 | 28.9223 | -81.7722 | Canal | 2006-07-18 |  |  | 0.0098694 | 0.004 | 7.3 |  | 1.3 | 0.021 | 0.0025 | 40 |  | 3.97 | 1.304 | -3.8632 | 0.26544 | -5.5215
21FLCEN_20020169 | 21FLCEN | 20020169 | 28.9223 | -81.7722 | Canal | 2006-09-13 |  |  | 0.0098694 | 0.002 | 7.1 |  | 1.4 | 0.01 | 0.0025 | 40 |  | 2.5 | 1.402 | -4.6052 | 0.3379 | -6.2146
21FLCEN_20020169 | 21FLCEN | 20020169 | 28.9223 | -81.7722 | Canal | 2006-01-11 |  |  |  |  | 7.2 |  |  |  |  | 30 |  | 3.58 |  | X | X | X
21FLCEN_20020169 | 21FLCEN | 20020169 | 28.9223 | -81.7722 | Canal | 2006-07-03 |  |  |  |  | 7.5 |  |  |  | 0.0025 | 30 |  | 5.65 |  | X | X | X
21FLCEN_20020172 | 21FLCEN | 20020172 | 28.7588 | -81.6502 | Canal | 2006-01-17 | 0.7 |  | 0.026318 | 0.57 | 6.9 |  | 0.59 | 0.01 | 0.0025 |  |  | 8.04 | 1.16 | -4.6052 | 0.14842 | -0.56212
21FLCEN_20020173 | 21FLCEN | 20020173 | 28.7577 | -81.6471 | Canal | 2006-01-17 | 0.7 |  | 0.027141 | 0.42 | 6.9 |  | 0.595 | 0.0215 | 0.0025 | 30 |  | 7.3 | 1.015 | -3.8397 | 0.014889 | -0.8675
21FLCEN_20020174 | 21FLCEN | 20020174 | 28.756 | -81.646 | Canal | 2006-01-17 | 2.83 |  | 0.0090469 | 0.046 | 6.9 |  | 0.57 | 0.01 | 0.0025 | 20 |  | 7.28 | 0.616 | -4.6052 | -0.48451 | -3.0791
21FLCEN_20020176 | 21FLCEN | 20020176 | 28.8631 | -81.6882 | Canal | 2006-01-17 | 29.35 |  | 0.030431 | 0.25 | 8 |  | 1.7 | 0.086 | 0.0025 | 50 |  | 9.45 | 1.95 | -2.4534 | 0.66783 | -1.3863
21FLCEN_20020177 | 21FLCEN | 20020177 | 28.8573 | -81.6784 | Canal | 2006-01-17 | 3.41 |  | 0.03372 | 0.17 | 7.2 |  | 0.43 | 0.053 | 0.029 | 50 |  | 8.1 | 0.6 | -2.9375 | -0.51083 | -1.772
21FLCEN_20020181 | 21FLCEN | 20020181 | 28.7658 | -81.8713 | River/Stream | 2006-01-23 |  |  |  |  | 7.8 |  |  |  |  | 60 |  | 4.5 |  | X | X | X
21FLCEN_20020182 | 21FLCEN | 20020182 | 28.7626 | -81.8716 | River/Stream | 2006-01-23 |  |  |  |  | 7.5 |  |  |  |  | 70 |  | 3.8 |  | X | X | X
21FLCEN_20020183 | 21FLCEN | 20020183 | 28.7472 | -81.8253 | Canal | 2006-05-17 | 2.56 |  | 0.0403 | 3.7 | 7.6 |  | 0.08 | 0.047 | 0.032 | 2.5 |  | 3.42 | 3.78 | -3.0576 | 1.3297 | 1.3083
21FLCEN_20020183 | 21FLCEN | 20020183 | 28.7472 | -81.8253 | Canal | 2006-04-12 | 3.41 |  | 0.0403 | 3.7 | 7.7 |  | 0.11 | 0.046 | 0.039 | 2.5 |  | 4.25 | 3.81 | -3.0791 | 1.3376 | 1.3083
21FLCEN_20020183 | 21FLCEN | 20020183 | 28.7472 | -81.8253 | Canal | 2006-10-03 | 1.44 |  | 0.013982 | 3.6 | 7.6 |  | 0.04 | 0.043 | 0.031 | 2.5 |  | 3.89 | 3.64 | -3.1466 | 1.292 | 1.2809
21FLCEN_20020183 | 21FLCEN | 20020183 | 28.7472 | -81.8253 | Canal | 2006-06-20 | 0.7 |  | 0.026318 | 3.9 | 7.5 |  | 0.11 | 0.039 | 0.029 | 2.5 |  | 3.6 | 4.01 | -3.2442 | 1.3888 | 1.361
21FLCEN_20020183 | 21FLCEN | 20020183 | 28.7472 | -81.8253 | Canal | 2006-11-06 | 3.76 |  | 0.015627 | 3.5 | 8.3 |  | 0.08 | 0.024 | 0.027 | 2.5 |  | 8.78 | 3.58 | -3.7297 | 1.2754 | 1.2528
21FLCEN_20020183 | 21FLCEN | 20020183 | 28.7472 | -81.8253 | Canal | 2006-05-08 | 5.13 |  | 0.032898 | 3.6 | 7.7 |  | 0.19 | 0.049 | 0.028 | 2.5 |  | 3.75 | 3.79 | -3.0159 | 1.3324 | 1.2809
21FLCEN_20020183 | 21FLCEN | 20020183 | 28.7472 | -81.8253 | Canal | 2006-01-30 | 3.31 |  | 0.022206 | 3.2 | 7.7 |  | 0.27 | 0.032 | 0.027 | 2.5 |  | 3.61 | 3.47 | -3.442 | 1.2442 | 1.1632
21FLCEN_20020183 | 21FLCEN | 20020183 | 28.7472 | -81.8253 | Canal | 2006-07-12 | 37.3 |  | 0.027141 | 3.3 | 7.5 |  | 0.46 | 0.068 | 0.023 | 5 |  | 3.4 | 3.76 | -2.6882 | 1.3244 | 1.1939
21FLCEN_20020183 | 21FLCEN | 20020183 | 28.7472 | -81.8253 | Canal | 2006-11-28 |  |  |  |  | 7.8 | [6 empty] | 5.85 |  | X | X | X
21FLCEN_20020183 | 21FLCEN | 20020183 | 28.7472 | -81.8253 | Canal | 2006-12-11 |  |  |  |  | 8 | [6 empty] | 8.5 |  | X | X | X
21FLCEN_20020183 | 21FLCEN | 20020183 | 28.7472 | -81.8253 | Canal | 2006-08-01 |  |  |  |  | 7.5 | [6 empty] | 2.14 |  | X | X | X
21FLCEN_20020183 | 21FLCEN | 20020183 | 28.7472 | -81.8253 | Canal | 2006-06-05 |  |  |  |  | 7.7 | [6 empty] | 3.7 |  | X | X | X
21FLCEN_20020185 | 21FLCEN | 20020185 | 29.63 | -82.322 | River/Stream | 2006-10-16 |  |  | 0.03701 | 3.2 | 7.4 |  | 0.76 | 1.5 | 1.371 | 5 |  | 8 | 3.96 | 0.40547 | 1.3762 | 1.1632
21FLCEN_20020185 | 21FLCEN | 20020185 | 29.63 | -82.322 | River/Stream | 2006-09-11 |  |  | 0.023851 | 1.9 | 7.4 |  | 0.71 | 0.55 | 0.443 | 15 |  | 7.47 | 2.61 | -0.59784 | 0.95935 | 0.64185
21FLCEN_20020185 | 21FLCEN | 20020185 | 29.63 | -82.322 | River/Stream | 2006-06-19 |  |  | 0.032075 | 1.7 | 7.5 |  | 1 | 0.54 | 0.428 | 5 |  | 7.64 | 2.7 | -0.61619 | 0.99325 | 0.53063
21FLCEN_20020185 | 21FLCEN | 20020185 | 29.63 | -82.322 | River/Stream | 2006-01-24 |  |  | 0.028786 | 3.6 | 7.3 |  | 1 | 0.79 | 0.692 | 20 |  | 8.43 | 4.6 | -0.23572 | 1.5261 | 1.2809
21FLCEN_20020185 | 21FLCEN | 20020185 | 29.63 | -82.322 | River/Stream | 2006-04-04 |  |  | 0.035365 | 2.9 | 7.3 |  | 1.3 | 1.2 | 1.146 | 10 |  | 8.07 | 4.2 | 0.18232 | 1.4351 | 1.0647
21FLCEN_20020186 | 21FLCEN | 20020186 | 29.6379 | -82.3179 | River/Stream | 2006-01-24 |  |  | 0.016449 | 0.21 | 7.6 |  | 0.38 | 0.1 | 0.091 | 30 |  | 8.18 | 0.59 | -2.3026 | -0.52763 | -1.5606
21FLCEN_20020186 | 21FLCEN | 20020186 | 29.6379 | -82.3179 | River/Stream | 2006-04-04 |  |  |  |  | 7.6 | [6 empty] | 7.2 |  | X | X | X
21FLCEN_20020186 | 21FLCEN | 20020186 | 29.6379 | -82.3179 | River/Stream | 2006-06-19 |  |  |  |  | 7.7 | [6 empty] | 7.28 |  | X | X | X
21FLCEN_20020186 | 21FLCEN | 20020186 | 29.6379 | -82.3179 | River/Stream | 2006-09-11 |  |  |  |  | 7.65 | [6 empty] | 7.06 |  | X | X | X
21FLCEN_20020187 | 21FLCEN | 20020187 | 29.641 | -82.3164 | River/Stream | 2006-01-24 |  |  | 0.015627 | 0.21 | 7.7 |  | 0.38 | 0.098 | 0.063 | 20 |  | 8.05 | 0.59 | -2.3228 | -0.52763 | -1.5606
21FLCEN_20020187 | 21FLCEN | 20020187 | 29.641 | -82.3164 | River/Stream | 2006-06-19 |  |  |  |  | 7.8 | [6 empty] | 7.01 |  | X | X | X
21FLCEN_20020187 | 21FLCEN | 20020187 | 29.641 | -82.3164 | River/Stream | 2006-04-04 |  |  |  |  | 7.7 | [6 empty] | 7.35 |  | X | X | X
21FLCEN_20020188 | 21FLCEN | 20020188 | 29.6457 | -82.3129 | River/Stream | 2006-01-24 |  |  | 0.022206 | 0.17 | 7.7 |  | 0.46 | 0.08 | 0.058 | 20 |  | 7.16 | 0.63 | -2.5257 | -0.46204 | -1.772
21FLCEN_20020188 | 21FLCEN | 20020188 | 29.6457 | -82.3129 | River/Stream | 2006-04-04 |  |  |  |  | 7.8 | [6 empty] | 5.75 |  | X | X | X
21FLCEN_20020188 | 21FLCEN | 20020188 | 29.6457 | -82.3129 | River/Stream | 2006-06-19 |  |  |  |  | 7.7 | [6 empty] | 5.51 |  | X | X | X
21FLCEN_20020188 | 21FLCEN | 20020188 | 29.6457 | -82.3129 | River/Stream | 2006-09-11 |  |  |  |  | 7.7 | [6 empty] | 6.47 |  | X | X | X
21FLCEN_20020189 | 21FLCEN | 20020189 | 29.634 | -82.3393 | River/Stream | 2006-10-16 | 3.41 |  | 0.02015 | 0.0215 | 8.4 |  | 0.24 | 0.23 | 0.1885 | 20 |  |  | 0.2615 | -1.4697 | -1.3413 | -3.8397
21FLCEN_20020189 | 21FLCEN | 20020189 | 29.634 | -82.3393 | River/Stream | 2006-09-11 | 5 |  | 0.029608 | 0.28 | 7.7 |  | 0.48 | 0.22 | 0.142 | 20 |  | 7.71 | 0.76 | -1.5141 | -0.27444 | -1.273
21FLCEN_20020189 | 21FLCEN | 20020189 | 29.634 | -82.3393 | River/Stream | 2006-06-19 | 5.995 |  | 0.011514 | 0.21 | 8.3 |  | 0.37 | 0.23 | 0.1835 | 10 |  | 8.02 | 0.58 | -1.4697 | -0.54473 | -1.5606
21FLCEN_20020189 | 21FLCEN | 20020189 | 29.634 | -82.3393 | River/Stream | 2006-04-04 | 7.315 |  | 0.010281 | 0.145 | 7.8 |  | 0.415 | 0.25 | 0.2035 | 20 |  | 7.09 | 0.56 | -1.3863 | -0.57982 | -1.931
21FLCEN_20020189 | 21FLCEN | 20020189 | 29.634 | -82.3393 | River/Stream | 2006-01-24 | 0.7 |  | 0.0041122 | 0.185 | 8.4 |  | 0.28 | 0.155 | 0.129 | 10 |  | 10.1 | 0.465 | -1.8643 | -0.76572 | -1.6874
21FLCEN_20020190 | 21FLCEN | 20020190 | 29.6364 | -82.3383 | River/Stream | 2006-09-11 | 5.87 |  | 0.037833 | 0.26 | 7.7 |  | 0.49 | 0.21 | 0.132 | 20 |  | 7.24 | 0.75 | -1.5606 | -0.28768 | -1.3471
21FLCEN_20020190 | 21FLCEN | 20020190 | 29.6364 | -82.3383 | River/Stream | 2006-06-19 | 6.21 |  | 0.022206 | 0.25 | 7.8 |  | 0.33 | 0.23 | 0.184 | 10 |  | 6.96 | 0.58 | -1.4697 | -0.54473 | -1.3863
21FLCEN_20020190 | 21FLCEN | 20020190 | 29.6364 | -82.3383 | River/Stream | 2006-10-16 | 0.7 |  | 0.010692 | 0.1 | 8.1 |  | 0.18 | 0.23 | 0.184 | 20 |  |  | 0.28 | -1.4697 | -1.273 | -2.3026
21FLCEN_20020190 | 21FLCEN | 20020190 | 29.6364 | -82.3383 | River/Stream | 2006-04-04 | 0.7 |  | 0.016449 | 0.2 | 7.6 |  | 0.35 | 0.24 | 0.199 | 15 |  | 5.84 | 0.55 | -1.4271 | -0.59784 | -1.6094
21FLCEN_20020190 | 21FLCEN | 20020190 | 29.6364 | -82.3383 | River/Stream | 2006-01-24 | 2.47 |  | 0.0090469 | 0.24 | 7.8 |  | 0.23 | 0.15 | 0.123 | 10 |  | 7.67 | 0.47 | -1.8971 | -0.75502 | -1.4271
21FLCEN_20020191 | 21FLCEN | 20020191 | 29.6432 | -82.332 | River/Stream | 2006-09-11 | 17.61 |  | 0.090469 | 0.12 | 7.1 |  | 0.65 | 0.18 | 0.079 | 20 |  | 6.17 | 0.77 | -1.7148 | -0.26136 | -2.1203
21FLCEN_20020191 | 21FLCEN | 20020191 | 29.6432 | -82.332 | River/Stream | 2006-10-16 |  |  |  |  | 7.8 | [6 empty] | 6.39 |  | X | X | X
21FLCEN_20020191 | 21FLCEN | 20020191 | 29.6432 | -82.332 | River/Stream | 2006-06-19 |  |  |  |  | 7.3 | [6 empty] | 5.82 |  | X | X | X
21FLCEN_20020191 | 21FLCEN | 20020191 | 29.6432 | -82.332 | River/Stream | 2006-01-24 |  |  |  |  | 7.5 |  |  |  |  | 10 |  | 7.02 |  | X | X | X
21FLCEN_20020191 | 21FLCEN | 20020191 | 29.6432 | -82.332 | River/Stream | 2006-04-04 |  |  |  |  | 7.4 |  |  |  |  | 15 |  | 5.5 |  | X | X | X
21FLCEN_20020192 | 21FLCEN | 20020192 | 29.6472 | -82.3336 | River/Stream | 2006-01-24 |  |  |  |  | 7.3 |  |  |  |  | 10 |  | 4.73 |  | X | X | X
21FLCEN_20020192 | 21FLCEN | 20020192 | 29.6472 | -82.3336 | River/Stream | 2006-04-04 |  |  |  |  | 7.3 | [6 empty] | 4.25 |  | X | X | X
21FLCEN_20020192 | 21FLCEN | 20020192 | 29.6472 | -82.3336 | River/Stream | 2006-06-19 |  |  |  |  | 7.4 | [6 empty] | 5.15 |  | X | X | X
21FLCEN_20020192 | 21FLCEN | 20020192 | 29.6472 | -82.3336 | River/Stream | 2006-09-11 |  |  |  |  | 7.4 | [6 empty] | 6.34 |  | X | X | X
21FLCEN_20020192 | 21FLCEN | 20020192 | 29.6472 | -82.3336 | River/Stream | 2006-10-16 |  |  |  |  | 7.7 | [6 empty] | 5.34 |  | X | X | X
21FLCEN_20020193 | 21FLCEN | 20020193 | 29.2018 | -82.0075 | River/Stream | 2006-06-07 | 2.49 |  | 0.0090469 | 1.2 | 7.4 |  | 0.04 | 0.035 | 0.035 | 2.5 |  | 4.4 | 1.24 | -3.3524 | 0.21511 | 0.18232
21FLCEN_20020193 | 21FLCEN | 20020193 | 29.2018 | -82.0075 | River/Stream | 2006-01-25 | 0.7 |  | 0.0041122 | 1.2 | 7.5 |  | 0.04 | 0.036 | 0.042 | 2.5 |  | 4.75 | 1.24 | -3.3242 | 0.21511 | 0.18232
21FLCEN_20020193 | 21FLCEN | 20020193 | 29.2018 | -82.0075 | River/Stream | 2006-04-19 | 1.96 |  | 0.0041122 | 1.2 | 7.4 |  | 0.04 | 0.036 | 0.045 | 5 |  | 4.62 | 1.24 | -3.3242 | 0.21511 | 0.18232
21FLCEN_20020194 | 21FLCEN | 20020194 | 29.4418 | -82.1092 | River/Stream | 2006-01-18 | 3.625 |  | 0.10281 | 0.0155 | 6.19 |  | 1.55 | 0.175 | 0.1265 | 100 |  | 6.01 | 1.5655 | -1.743 | 0.44821 | -4.1669
21FLCEN_20020194 | 21FLCEN | 20020194 | 29.4418 | -82.1092 | River/Stream | 2006-02-01 | 8.775 |  | 0.094581 | 0.0085 | 5.9 |  | 1.65 | 0.155 | 0.106 | 210 |  | 2.73 | 1.6585 | -1.8643 | 0.50591 | -4.7677
21FLCEN_20020194 | 21FLCEN | 20020194 | 29.4418 | -82.1092 | River/Stream | 2006-02-13 | 1.105 |  | 0.04688 | 0.0385 | 5.7 |  | 1.45 | 0.125 | 0.0865 | 100 |  | 4.96 | 1.4885 | -2.0794 | 0.39777 | -3.2571
21FLCEN_20020194 | 21FLCEN | 20020194 | 29.4418 | -82.1092 | River/Stream | 2006-09-18 | 9.74 |  | 0.039477 | 0.002 | 6.9 |  | 1.35 | 0.053 | 0.014 | 120 |  | 0.17 | 1.352 | -2.9375 | 0.30158 | -6.2146
21FLCEN_20020194 | 21FLCEN | 20020194 | 29.4418 | -82.1092 | River/Stream | 2006-03-14 |  |  | 0.024673 | 0.009 |  |  | 1.5 | 0.13 |  |  |  |  | 1.509 | -2.0402 | 0.41145 | -4.7105
21FLCEN_20020194 | 21FLCEN | 20020194 | 29.4418 | -82.1092 | River/Stream | 2006-04-26 | 21.115 |  | 0.0065796 | 0.01 | 6.1 |  | 1.6 | 0.0905 | 0.031 | 160 |  | 2.91 | 1.61 | -2.4024 | 0.47623 | -4.6052
21FLCEN_20020194 | 21FLCEN | 20020194 | 29.4418 | -82.1092 | River/Stream | 2006-06-20 |  |  |  |  | 7.4 | [6 empty] | 0.17 |  | X | X | X
21FLCEN_20020195 | 21FLCEN | 20020195 | 29.7301 | -82.2493 | River/Stream | 2006-08-29 |  |  |  |  | 6.7 |  |  |  |  | 40 |  | 6.4 |  | X | X | X
21FLCEN_20020195 | 21FLCEN | 20020195 | 29.7301 | -82.2493 | River/Stream | 2006-11-01 |  |  |  |  | 6.9 |  |  |  |  | 50 |  | 8.22 |  | X | X | X
21FLCEN_20020195 | 21FLCEN | 20020195 | 29.7301 | -82.2493 | River/Stream | 2006-06-28 |  |  |  |  | 6.6 |  |  |  |  | 40 |  | 7.06 |  | X | X | X
21FLCEN_20020195 | 21FLCEN | 20020195 | 29.7301 | -82.2493 | River/Stream | 2006-04-11 | 4.395 |  |  |  | 6.3 |  |  |  |  | 140 |  | 7.13 |  | X | X | X
21FLCEN_20020195 | 21FLCEN | 20020195 | 29.7301 | -82.2493 | River/Stream | 2006-02-01 |  |  |  |  | 5.4 |  |  |  |  | 200 |  | 8.35 |  | X | X | X
21FLCEN_20020196 | 21FLCEN | 20020196 | 29.7342 | -82.2767 | River/Stream | 2006-04-11 |  |  |  |  | 6 |  |  |  |  | 160 |  | 6.73 |  | X | X | X
21FLCEN_20020196 | 21FLCEN | 20020196 | 29.7342 | -82.2767 | River/Stream | 2006-06-28 |  |  |  |  | 6.5 |  |  |  |  | 30 |  | 6.5 |  | X | X | X
21FLCEN_20020196 | 21FLCEN | 20020196 | 29.7342 | -82.2767 | River/Stream | 2006-08-29 |  |  |  |  | 6.8 |  |  |  |  | 30 |  | 5.89 |  | X | X | X
21FLCEN_20020196 | 21FLCEN | 20020196 | 29.7342 | -82.2767 | River/Stream | 2006-11-01 |  |  |  |  | 6.7 |  |  |  |  | 40 |  | 8.36 |  | X | X | X
21FLCEN_20020196 | 21FLCEN | 20020196 | 29.7342 | -82.2767 | River/Stream | 2006-02-01 |  |  |  |  | 4.71 |  |  |  |  | 200 |  | 6.24 |  | X | X | X
21FLCEN_20020197 | 21FLCEN | 20020197 | 29.7217 | -82.2838 | River/Stream | 2006-08-29 |  |  |  |  | 6.1 |  |  |  |  | 30 |  | 253 |  | X | X | X
21FLCEN_20020197 | 21FLCEN | 20020197 | 29.7217 | -82.2838 | River/Stream | 2006-11-01 |  |  |  |  | 5.9 |  |  |  |  | 20 |  | 4.58 |  | X | X | X
21FLCEN_20020197 | 21FLCEN | 20020197 | 29.7217 | -82.2838 | River/Stream | 2006-04-11 |  |  |  |  | 5.3 |  |  |  |  | 160 |  | 4.48 |  | X | X | X
21FLCEN_20020197 | 21FLCEN | 20020197 | 29.7217 | -82.2838 | River/Stream | 2006-02-01 |  |  |  |  | 4.9 |  |  |  |  | 200 |  | 7.86 |  | X | X | X
21FLCEN_20020197 | 21FLCEN | 20020197 | 29.7217 | -82.2838 | River/Stream | 2006-06-28 |  |  |  |  | 6.3 |  |  |  |  | 20 |  | 3.65 |  | X | X | X
21FLCEN_20020198 | 21FLCEN | 20020198 | 29.682 | -82.2312 | River/Stream | 2006-02-01 | 5.35 |  | 0.014804 | 0.002 | 5.69 |  | 1.1 | 0.29 | 0.217 | 240 |  | 4.76 | 1.102 | -1.2379 | 0.097127 | -6.2146
21FLCEN_20020199 | 21FLCEN | 20020199 | 29.6105 | -82.2476 | River/Stream | 2006-02-01 | 6.84 |  | 0.051814 | 0.056 | 5.6 |  | 1.5 | 0.1 | 0.035 | 120 |  | 4.62 | 1.556 | -2.3026 | 0.44212 | -2.8824
21FLCEN_20020200 | 21FLCEN | 20020200 | 29.6129 | -82.2079 | River/Stream | 2006-02-01 | 4.7 |  | 0.014804 | 0.002 | 3.7 |  | 1.4 | 0.053 | 0.025 | 300 |  | 3.25 | 1.402 | -2.9375 | 0.3379 | -6.2146
21FLCEN_20020211 | 21FLCEN | 20020211 | 29.6385 | -82.3073 | River/Stream | 2006-02-14 | 3.6 |  | 4.6057 | 0.92 | 6.86 |  | 6.4 | 0.05 | 0.026 | 70 |  | 4.4 | 7.32 | -2.9957 | 1.9906 | -0.083382
21FLCEN_20020211 | 21FLCEN | 20020211 | 29.6385 | -82.3073 | River/Stream | 2006-06-19 | 6.25 |  | 4.6057 | 0.002 | 6.8 |  | 7 | 0.15 | 0.037 | 80 |  | 1.25 | 7.002 | -1.8971 | 1.9462 | -6.2146
21FLCEN_20020211 | 21FLCEN | 20020211 | 29.6385 | -82.3073 | River/Stream | 2006-10-16 | 6.95 |  | 1.3159 | 0.015 | 7.3 |  | 2.1 | 0.068 | 0.027 | 50 |  | 2.16 | 2.115 | -2.6882 | 0.74905 | -4.1997
21FLCEN_20020211 | 21FLCEN | 20020211 | 29.6385 | -82.3073 | River/Stream | 2006-09-11 | 8.82 |  | 0.71553 | 0.077 | 6.96 |  | 1.3 | 0.058 | 0.03 | 40 |  | 1.89 | 1.377 | -2.8473 | 0.31991 | -2.5639
21FLCEN_20020211 | 21FLCEN | 20020211 | 29.6385 | -82.3073 | River/Stream | 2006-04-04 | 7.88 |  |  |  | 6.9 |  |  |  | 0.016 | 60 |  | 3.24 |  | X | X | X
21FLCEN_20020212 | 21FLCEN | 20020212 | 29.6215 | -82.2891 | River/Stream | 2006-04-04 | 12.8 |  | 0.082245 | 0.002 | 6.8 |  | 0.86 | 0.18 | 0.112 | 80 |  | 1.68 | 0.862 | -1.7148 | -0.1485 | -6.2146
21FLCEN_20020212 | 21FLCEN | 20020212 | 29.6215 | -82.2891 | River/Stream | 2006-02-14 | 1.64 |  | 0.035365 | 0.2 | 7.2 |  | 0.95 | 0.096 | 0.046 | 120 |  | 4.38 | 1.15 | -2.3434 | 0.13976 | -1.6094
21FLCEN_20020213 | 21FLCEN | 20020213 | 29.6257 | -82.287 | River/Stream | 2006-04-04 | 215.37 |  | 0.46057 | 0.008 | 7.98 |  | 3.7 | 0.21 | 0.016 | 120 |  | 2.29 | 3.708 | -1.5606 | 1.3105 | -4.8283
21FLCEN_20020213 | 21FLCEN | 20020213 | 29.6257 | -82.287 | River/Stream | 2006-02-14 | 3.57 |  | 0.098694 | 0.23 | 7.2 |  | 0.95 | 0.18 | 0.067 | 120 |  | 2.61 | 1.18 | -1.7148 | 0.16551 | -1.4697
21FLCEN_20020214 | 21FLCEN | 20020214 | 29.5195 | -81.9279 | River/Stream | 2006-01-18 |  |  |  |  | 6.2 |  |  |  |  | 100 |  | 5.95 |  | X | X | X
21FLCEN_20020214 | 21FLCEN | 20020214 | 29.5195 | -81.9279 | River/Stream | 2006-10-25 |  |  |  |  | 7.1 |  |  |  |  | 60 |  | 6.05 |  | X | X | X
21FLCEN_20020215 | 21FLCEN | 20020215 | 29.5136 | -81.9356 | River/Stream | 2006-09-26 |  |  |  |  | 7.5 |  |  |  |  | 60 |  | 4.4 |  | X | X | X
21FLCEN_20020215 | 21FLCEN | 20020215 | 29.5136 | -81.9356 | River/Stream | 2006-11-21 |  |  |  |  | 7.6 |  |  |  |  | 20 |  | 7.9 |  | X | X | X
21FLCEN_20020215 | 21FLCEN | 20020215 | 29.5136 | -81.9356 | River/Stream | 2006-07-24 |  |  |  |  | 6.86 |  |  |  |  | 80 |  | 4.7 |  | X | X | X
21FLCEN_20020215 | 21FLCEN | 20020215 | 29.5136 | -81.9356 | River/Stream | 2006-04-26 |  |  |  |  | 6.6 |  |  |  |  | 160 |  | 5.8 |  | X | X | X
21FLCEN_20020215 | 21FLCEN | 20020215 | 29.5136 | -81.9356 | River/Stream | 2006-01-18 |  |  |  |  | 6.4 |  |  |  |  | 100 |  | 8.14 |  | X | X | X
21FLCEN_20020215 | 21FLCEN | 20020215 | 29.5136 | -81.9356 | River/Stream | 2006-10-25 |  |  |  |  | 7.3 |  |  |  |  | 15 |  | 6.77 |  | X | X | X
21FLCEN_20020216 | 21FLCEN | 20020216 | 29.442 | -82.1085 | River/Stream | 2006-01-18 |  |  |  |  | 6.33 |  |  |  |  | 120 |  | 5.71 |  | X | X | X
21FLCEN_20020216 | 21FLCEN | 20020216 | 29.442 | -82.1085 | River/Stream | 2006-04-26 |  |  |  |  | 7 |  |  |  |  | 160 |  | 2.57 |  | X | X | X
21FLCEN_20020217 | 21FLCEN | 20020217 | 28.9826 | -81.8386 | River/Stream | 2006-01-31 |  |  |  |  | 6.7 |  |  |  |  | 60 |  | 7.6 |  | X | X | X
21FLCEN_20020217 | 21FLCEN | 20020217 | 28.9826 | -81.8386 | River/Stream | 2006-02-15 |  |  |  |  | 7.9 |  |  |  |  | 40 |  | 9.44 |  | X | X | X
21FLCEN_20020218 | 21FLCEN | 20020218 | 28.9701 | -81.8427 | River/Stream | 2006-01-31 |  |  |  |  | 7 |  |  |  |  | 50 |  | 8.44 |  | X | X | X
21FLCEN_20020218 | 21FLCEN | 20020218 | 28.9701 | -81.8427 | River/Stream | 2006-02-15 |  |  |  |  | 8 |  |  |  |  | 40 |  | 9.9 |  | X | X | X
21FLCEN_20020219 | 21FLCEN | 20020219 | 28.9601 | -81.8422 | River/Stream | 2006-01-31 |  |  |  |  | 7.4 | [6 empty] | 8.6 |  | X | X | X
21FLCEN_20020219 | 21FLCEN | 20020219 | 28.9601 | -81.8422 | River/Stream | 2006-02-15 |  |  |  |  | 8 |  |  |  |  | 40 |  | 9.2 |  | X | X | X
21FLCEN_20020220 | 21FLCEN | 20020220 | 28.9493 | -81.8376 | River/Stream | 2006-01-31 |  |  |  |  | 7.8 |  |  |  |  | 40 |  | 9.47 |  | X | X | X
21FLCEN_20020220 | 21FLCEN | 20020220 | 28.9493 | -81.8376 | River/Stream | 2006-02-15 |  |  |  |  | 8.1 |  |  |  |  | 40 |  | 9.76 |  | X | X | X
21FLCEN_20020225 | 21FLCEN | 20020225 | 29.2215 | -81.9867 | River/Stream | 2006-06-26 |  |  |  |  | 7.8 |  |  |  |  | 5 |  | 4.28 |  | X | X | X
21FLCEN_20020225 | 21FLCEN | 20020225 | 29.2215 | -81.9867 | River/Stream | 2006-08-21 |  |  |  |  | 7.4 |  |  |  |  | 2.5 |  | 4.05 |  | X | X | X
21FLCEN_20020225 | 21FLCEN | 20020225 | 29.2215 | -81.9867 | River/Stream | 2006-04-24 |  |  |  |  | 7.4 |  |  |  |  | 5 |  | 4.25 |  | X | X | X
21FLCEN_20020225 | 21FLCEN | 20020225 | 29.2215 | -81.9867 | River/Stream | 2006-02-13 |  |  |  |  | 6.6 |  |  |  |  | 40 |  | 7.5 |  | X | X | X
21FLCEN_20020225 | 21FLCEN | 20020225 | 29.2215 | -81.9867 | River/Stream | 2006-10-24 |  |  |  |  | 7.5 |  |  |  |  | 10 |  | 4.82 |  | X | X | X
21FLCEN_20020226 | 21FLCEN | 20020226 | 29.2179 | -81.9852 | River/Stream | 2006-10-24 |  |  |  |  | 7.5 |  |  |  |  | 5 |  | 4.83 |  | X | X | X
21FLCEN_20020226 | 21FLCEN | 20020226 | 29.2179 | -81.9852 | River/Stream | 2006-02-13 |  |  |  |  | 6.8 |  |  |  |  | 40 |  | 7.35 |  | X | X | X
21FLCEN_20020226 | 21FLCEN | 20020226 | 29.2179 | -81.9852 | River/Stream | 2006-04-24 |  |  |  |  | 7.4 |  |  |  |  | 5 |  | 4.11 |  | X | X | X
21FLCEN_20020226 | 21FLCEN | 20020226 | 29.2179 | -81.9852 | River/Stream | 2006-06-26 |  |  |  |  | 7.6 |  |  |  |  | 5 |  | 4.25 |  | X | X | X
21FLCEN_20020226 | 21FLCEN | 20020226 | 29.2179 | -81.9852 | River/Stream | 2006-08-21 |  |  |  |  | 7.4 |  |  |  |  | 2.5 |  | 4.25 |  | X | X | X
21FLCEN_20020227 | 21FLCEN | 20020227 | 29.2151 | -81.986 | River/Stream | 2006-10-24 |  |  |  |  | 7.4 |  |  |  |  | 5 |  | 4.76 |  | X | X | X
21FLCEN_20020227 | 21FLCEN | 20020227 | 29.2151 | -81.986 | River/Stream | 2006-08-21 |  |  |  |  | 7.4 |  |  |  |  | 2.5 |  | 4.1 |  | X | X | X
21FLCEN_20020227 | 21FLCEN | 20020227 | 29.2151 | -81.986 | River/Stream | 2006-06-26 |  |  |  |  | 7.6 |  |  |  |  | 2.5 |  | 4.3 |  | X | X | X
21FLCEN_20020227 | 21FLCEN | 20020227 | 29.2151 | -81.986 | River/Stream | 2006-02-13 |  |  |  |  | 7.2 |  |  |  |  | 40 |  | 7.44 |  | X | X | X
21FLCEN_20020227 | 21FLCEN | 20020227 | 29.2151 | -81.986 | River/Stream | 2006-04-24 |  |  |  |  | 7.4 |  |  |  |  | 5 |  | 4.2 |  | X | X | X
21FLCEN_20020238 | 21FLCEN | 20020238 | 28.6022 | -81.5568 | River/Stream | 2006-02-21 | 5.38 |  | 0.058394 | 0.45 | 6.9 |  | 0.78 | 0.12 | 0.087 | 40 |  | 5 | 1.23 | -2.1203 | 0.20701 | -0.79851
21FLCEN_20020239 | 21FLCEN | 20020239 | 28.6051 | -81.5615 | River/Stream | 2006-02-21 | 2.37 |  | 0.12337 | 1.1 | 7 |  | 0.86 | 0.099 | 0.054 | 50 |  | 7.48 | 1.96 | -2.3126 | 0.67294 | 0.09531
21FLCEN_20020240 | 21FLCEN | 20020240 | 28.5666 | -81.6786 | River/Stream | 2006-02-21 | 35.79 |  | 0.079777 | 2.1 | 8 |  | 2.2 | 0.07 | 0.0025 | 20 |  | 7.47 | 4.3 | -2.6593 | 1.4586 | 0.74194
21FLCEN_20020240 | 21FLCEN | 20020240 | 28.5666 | -81.6786 | River/Stream | 2006-08-03 | 43.3 |  | 0.020561 | 0.28 | 8.9 |  | 1.6 | 0.01 | 0.0025 | 20 |  | 11.16 | 1.88 | -4.6052 | 0.63127 | -1.273
21FLCEN_20020240 | 21FLCEN | 20020240 | 28.5666 | -81.6786 | River/Stream | 2006-05-31 | 67.15 |  | 0.023851 | 1.2 | 8.9 |  | 2.3 | 0.082 | 0.0025 | 20 |  | 8.37 | 3.5 | -2.501 | 1.2528 | 0.18232
21FLCEN_20020240 | 21FLCEN | 20020240 | 28.5666 | -81.6786 | River/Stream | 2006-04-17 | 56.03 |  | 0.010692 | 1.2 | 8.8 |  | 2.2 | 0.073 | 0.0025 | 20 |  | 8.37 | 3.4 | -2.6173 | 1.2238 | 0.18232
21FLCEN_20020240 | 21FLCEN | 20020240 | 28.5666 | -81.6786 | River/Stream | 2006-10-02 | 39.03 |  |  |  | 9.1 |  |  |  | 0.0025 | 40 |  | 9.7 |  | X | X | X
21FLCEN_20020241 | 21FLCEN | 20020241 | 28.5687 | -81.6778 | River/Stream | 2006-02-21 | 35.28 |  | 0.078133 | 2 | 8.1 |  | 1.9 | 0.069 | 0.0025 | 20 |  | 8.9 | 3.9 | -2.6736 | 1.361 | 0.69315
21FLCEN_20020241 | 21FLCEN | 20020241 | 28.5687 | -81.6778 | River/Stream | 2006-10-02 | 43.075 |  | 0.025496 | 1.4 | 9 |  | 1.8 | 0.0415 | 0.0025 | 40 |  | 9.18 | 3.2 | -3.1821 | 1.1632 | 0.33647
21FLCEN_20020241 | 21FLCEN | 20020241 | 28.5687 | -81.6778 | River/Stream | 2006-08-03 | 48.255 |  | 0.020972 | 0.405 | 8.8 |  | 1.65 | 0.0275 | 0.0025 | 30 |  | 10.41 | 2.055 | -3.5936 | 0.72028 | -0.90387
21FLCEN_20020241 | 21FLCEN | 20020241 | 28.5687 | -81.6778 | River/Stream | 2006-05-31 | 73.66 |  | 0.022617 | 0.905 | 8.9 |  | 2.55 | 0.086 | 0.0025 | 20 |  | 8.13 | 3.455 | -2.4534 | 1.2398 | -0.09982
21FLCEN_20020241 | 21FLCEN | 20020241 | 28.5687 | -81.6778 | River/Stream | 2006-04-17 | 60.385 |  | 0.012337 | 0.785 | 8.9 |  | 2.4 | 0.092 | 0.0025 | 25 |  | 9.4 | 3.185 | -2.386 | 1.1585 | -0.24207
21FLCEN_20020242 | 21FLCEN | 20020242 | 28.5713 | -81.6772 | River/Stream | 2006-02-21 | 39.27 |  | 0.07402 | 1.5 | 8 |  | 2.1 | 0.073 | 0.0025 | 30 |  | 8.1 | 3.6 | -2.6173 | 1.2809 | 0.40547
21FLCEN_20020242 | 21FLCEN | 20020242 | 28.5713 | -81.6772 | River/Stream | 2006-08-03 | 52.53 |  | 0.027963 | 0.32 | 8.7 |  | 1.6 | 0.023 | 0.0025 | 30 |  | 9.22 | 1.92 | -3.7723 | 0.65233 | -1.1394
21FLCEN_20020242 | 21FLCEN | 20020242 | 28.5713 | -81.6772 | River/Stream | 2006-10-02 | 32.08 |  | 0.016449 | 0.94 | 9 |  | 2 | 0.043 | 0.0025 | 40 |  | 8.93 | 2.94 | -3.1466 | 1.0784 | -0.061875
21FLCEN_20020242 | 21FLCEN | 20020242 | 28.5713 | -81.6772 | River/Stream | 2006-05-31 | 76.95 |  | 0.018916 | 1 | 8.7 |  | 2.4 | 0.083 | 0.0025 | 20 |  | 7.72 | 3.4 | -2.4889 | 1.2238 | 0
21FLCEN_20020242 | 21FLCEN | 20020242 | 28.5713 | -81.6772 | River/Stream | 2006-04-17 | 11.71 |  | 0.0041122 | 3.9 | 8.1 |  | 0.84 | 0.031 | 0.0025 | 10 |  | 3.73 | 4.74 | -3.4738 | 1.556 | 1.361
21FLCEN_20020248 | 21FLCEN | 20020248 | 28.6618 | -81.6853 | Canal | 2006-10-30 | 51.3 |  | 0.20972 | 0.071 | 7.6 |  | 2.25 | 0.068 | 0.0025 | 40 |  | 5.65 | 2.321 | -2.6882 | 0.842 | -2.6451
21FLCEN_20020248 | 21FLCEN | 20020248 | 28.6618 | -81.6853 | Canal | 2006-07-19 | 32.82 |  | 0.16449 | 0.027 | 7.3 |  | 1.85 |  | 0.0025 | 40 |  | 1.36 | 1.877 | X | 0.62967 | -3.6119
21FLCEN_20020248 | 21FLCEN | 20020248 | 28.6618 | -81.6853 | Canal | 2006-02-21 | 23.685 |  | 0.12337 | 0.0535 | 7.4 |  | 2.1 | 0.0935 | 0.00675 | 40 |  | 2.19 | 2.1535 | -2.3698 | 0.76709 | -2.9281
21FLCEN_20020248 | 21FLCEN | 20020248 | 28.6618 | -81.6853 | Canal | 2006-11-15 |  |  |  |  | 7.4 | [6 empty] | 3.74 |  | X | X | X
21FLCEN_20020248 | 21FLCEN | 20020248 | 28.6618 | -81.6853 | Canal | 2006-05-10 | 57.25 |  |  |  | 7.4 |  |  |  | 0.0025 | 50 |  | 2.9 |  | X | X | X
21FLCEN_20020249 | 21FLCEN | 20020249 | 28.6553 | -81.6882 | Canal | 2006-02-21 | 26.52 |  | 0.22206 | 0.095 | 7.4 |  | 2.5 | 0.085 | 0.0025 | 40 |  | 2.7 | 2.595 | -2.4651 | 0.95359 | -2.3539
21FLCEN_20020249 | 21FLCEN | 20020249 | 28.6553 | -81.6882 | Canal | 2006-07-19 | 50.12 |  | 0.057571 | 0.008 | 8.3 |  | 1.9 |  | 0.0025 | 30 |  | 6.5 | 1.908 | X | 0.64606 | -4.8283
21FLCEN_20020249 | 21FLCEN | 20020249 | 28.6553 | -81.6882 | Canal | 2006-05-10 | 58.8 |  |  |  | 8.9 |  |  |  |  | 40 |  | 6.65 |  | X | X | X
21FLCEN_20020249 | 21FLCEN | 20020249 | 28.6553 | -81.6882 | Canal | 2006-10-30 |  |  |  |  | 9 |  |  |  |  | 30 |  | 10.5 |  | X | X | X
21FLCEN_20020249 | 21FLCEN | 20020249 | 28.6553 | -81.6882 | Canal | 2006-11-15 |  |  |  |  | 8.9 | [6 empty] | 10.9 |  | X | X | X
21FLCEN_20020250 | 21FLCEN | 20020250 | 28.656 | -81.7061 | Canal | 2006-02-21 | 38.22 |  | 0.24673 | 0.036 | 8.5 |  | 3 | 0.096 | 0.0025 | 40 |  | 9.6 | 3.036 | -2.3434 | 1.1105 | -3.3242
21FLCEN_20020250 | 21FLCEN | 20020250 | 28.656 | -81.7061 | Canal | 2006-07-19 | 40.1 |  | 0.13982 | 0.017 | 8 |  | 2 |  | 0.0025 | 30 |  | 4.5 | 2.017 | X | 0.70161 | -4.0745
21FLCEN_20020250 | 21FLCEN | 20020250 | 28.656 | -81.7061 | Canal | 2006-05-10 | 59.9 |  |  |  | 8.7 |  |  |  | 0.0025 | 40 |  | 5.25 |  | X | X | X
21FLCEN_20020250 | 21FLCEN | 20020250 | 28.656 | -81.7061 | Canal | 2006-11-15 |  |  |  |  | 8.8 | [6 empty] | 9.13 |  | X | X | X
21FLCEN_20020250 | 21FLCEN | 20020250 | 28.656 | -81.7061 | Canal | 2006-10-30 |  |  |  |  | 8.9 |  |  |  |  | 30 |  | 9.51 |  | X | X | X
21FLCEN_20020251 | 21FLCEN | 20020251 | 28.6607 | -81.7061 | Canal | 2006-02-21 |  |  | 0.47702 | 0.081 | 7.6 |  | 2.9 | 0.11 | 0.0025 | 40 |  | 2.07 | 2.981 | -2.2073 | 1.0923 | -2.5133
21FLCEN_20020251 | 21FLCEN | 20020251 | 28.6607 | -81.7061 | Canal | 2006-07-19 |  |  | 0.098694 | 0.018 | 8 |  | 2.3 |  | 0.0025 |  |  | 4.33 | 2.318 | X | 0.8407 | -4.0174
21FLCEN_20020251 | 21FLCEN | 20020251 | 28.6607 | -81.7061 | Canal | 2006-05-10 |  |  |  |  | 8.7 |  |  |  | 0.0025 |  |  | 5.12 |  | X | X | X
21FLCEN_20020251 | 21FLCEN | 20020251 | 28.6607 | -81.7061 | Canal | 2006-10-30 |  |  |  |  | 8.9 | [6 empty] | 9.68 |  | X | X | X
21FLCEN_20020251 | 21FLCEN | 20020251 | 28.6607 | -81.7061 | Canal | 2006-11-15 |  |  |  |  | 8.8 | [6 empty] | 9.45 |  | X | X | X
21FLCEN_20020253 | 21FLCEN | 20020253 | 28.6685 | -81.7057 | Canal | 2006-02-21 |  |  | 0.076488 | 0.039 | 7.2 |  | 1.5 | 0.11 | 0.049 | 200 |  | 3.53 | 1.539 | -2.2073 | 0.43113 | -3.2442
21FLCEN_20020253 | 21FLCEN | 20020253 | 28.6685 | -81.7057 | Canal | 2006-07-19 |  |  | 0.019739 | 0.008 | 8.2 |  | 2.1 |  | 0.0025 |  |  | 4.99 | 2.108 | X | 0.74574 | -4.8283
21FLCEN_20020253 | 21FLCEN | 20020253 | 28.6685 | -81.7057 | Canal | 2006-05-10 |  |  |  |  | 8.6 |  |  |  | 0.0025 |  |  | 5.14 |  | X | X | X
21FLCEN_20020253 | 21FLCEN | 20020253 | 28.6685 | -81.7057 | Canal | 2006-10-30 |  |  |  |  | 8.9 | [6 empty] | 9.56 |  | X | X | X
21FLCEN_20020263 | 21FLCEN | 20020263 | 28.5207 | -81.598 | Canal | 2006-02-28 | 3.83 |  | 0.028374 | 0.0245 | 6.4 |  | 1.8 | 0.15 | 0.1125 | 750 |  | 4.3 | 1.8245 | -1.8971 | 0.60131 | -3.7091
21FLCEN_20020264 | 21FLCEN | 20020264 | 28.5202 | -81.5959 | Canal | 2006-02-28 | 2.21 |  | 0.038655 | 0.033 | 6.3 |  | 2.1 | 0.16 | 0.116 | 800 |  | 5.3 | 2.133 | -1.8326 | 0.75753 | -3.4112
21FLCEN_20020284 | 21FLCEN | 20020284 | 29.5171 | -82.2227 | River/Stream | 2006-07-24 | 13.9 |  | 0.4688 | 0.0035 | 5.81 |  | 2.3 | 0.435 | 0.294 | 240 |  | 0.57 | 2.3035 | -0.83241 | 0.83443 | -5.655
21FLCEN_20020284 | 21FLCEN | 20020284 | 29.5171 | -82.2227 | River/Stream | 2006-07-11 | 5.835 |  | 0.27963 | 0.08 | 5.5 |  | 1.7 | 0.39 | 0.2835 | 240 |  | 0.27 | 1.78 | -0.94161 | 0.57661 | -2.5257
21FLCEN_20020284 | 21FLCEN | 20020284 | 29.5171 | -82.2227 | River/Stream | 2006-11-08 | 8.555 |  | 0.11514 | 0.002 | 5.7 |  | 1.8 | 0.26 | 0.19 | 240 |  | 1.4 | 1.802 | -1.3471 | 0.5889 | -6.2146
21FLCEN_20020284 | 21FLCEN | 20020284 | 29.5171 | -82.2227 | River/Stream | 2006-04-18 | 3.205 |  | 0.064973 | 0.031 | 5.7 |  | 1.5 | 0.205 | 0.1395 | 240 |  |  | 1.531 | -1.5847 | 0.42592 | -3.4738
21FLCEN_20020284 | 21FLCEN | 20020284 | 29.5171 | -82.2227 | River/Stream | 2006-03-14 |  |  | 0.028374 | 0.01 |  |  | 1.55 | 0.15 |  |  |  |  | 1.56 | -1.8971 | 0.44469 | -4.6052
21FLCEN_20020285 | 21FLCEN | 20020285 | 29.5191 | -82.2223 | River/Stream | 2006-07-11 | 2.14 |  | 0.36188 | 0.01 | 5.4 |  | 1.9 | 0.43 | 0.319 | 240 |  | 0.27 | 1.91 | -0.84397 | 0.6471 | -4.6052
21FLCEN_20020285 | 21FLCEN | 20020285 | 29.5191 | -82.2223 | River/Stream | 2006-05-09 | 4.3 |  | 0.14804 | 0.002 | 5.8 |  | 1.6 | 0.27 | 0.174 | 240 |  | 0.25 | 1.602 | -1.3093 | 0.47125 | -6.2146
21FLCEN_20020285 | 21FLCEN | 20020285 | 29.5191 | -82.2223 | River/Stream | 2006-04-18 | 5.35 |  | 0.066618 | 0.033 | 5.6 |  | 1.4 | 0.2 | 0.135 | 240 |  |  | 1.433 | -1.6094 | 0.35977 | -3.4112
21FLCEN_20020285 | 21FLCEN | 20020285 | 29.5191 | -82.2223 | River/Stream | 2006-11-08 | 3.74 |  | 0.082245 | 0.002 | 5.6 |  | 2.1 | 0.26 | 0.18 | 240 |  | 1.42 | 2.102 | -1.3471 | 0.74289 | -6.2146
21FLCEN_20020286 | 21FLCEN | 20020286 | 29.5211 | -82.2224 | River/Stream | 2006-05-09 | 6.03 |  | 0.15627 | 0.002 | 5.7 |  | 1.6 | 0.23 | 0.163 | 240 |  | 0.38 | 1.602 | -1.4697 | 0.47125 | -6.2146
21FLCEN_20020286 | 21FLCEN | 20020286 | 29.5211 | -82.2224 | River/Stream | 2006-04-18 | 3.34 |  | 0.072375 | 0.039 | 5.6 |  | 1.4 | 0.2 | 0.129 | 240 |  |  | 1.439 | -1.6094 | 0.36395 | -3.2442
21FLCEN_20020293 | 21FLCEN | 20020293 | 29.6165 | -82.336 | River/Stream | 2006-10-04 | 21.21 |  | 0.27963 | 0.016 | 7 |  | 1.6 | 0.52 | 0.343 | 60 |  | 1.9 | 1.616 | -0.65393 | 0.47995 | -4.1352
21FLCEN_20020293 | 21FLCEN | 20020293 | 29.6165 | -82.336 | River/Stream | 2006-07-11 | 3.23 |  | 0.11514 | 0.019 | 6.7 |  | 0.79 | 0.34 | 0.295 | 30 |  | 1.06 | 0.809 | -1.0788 | -0.21196 | -3.9633
21FLCEN_20020293 | 21FLCEN | 20020293 | 29.6165 | -82.336 | River/Stream | 2006-06-20 | 6.01 |  | 0.11514 | 0.002 | 6.9 |  | 1.1 | 0.63 | 0.525 | 60 |  | 0.42 | 1.102 | -0.46204 | 0.097127 | -6.2146
21FLCEN_20020293 | 21FLCEN | 20020293 | 29.6165 | -82.336 | River/Stream | 2006-08-08 | 15.72 |  | 0.090469 | 0.005 | 6.8 |  | 0.87 | 0.32 | 0.219 | 40 |  | 1.75 | 0.875 | -1.1394 | -0.13353 | -5.2983
21FLCEN_20020293 | 21FLCEN | 20020293 | 29.6165 | -82.336 | River/Stream | 2006-11-01 | 1.98 |  | 0.039477 |  | 6.6 |  | 0.4 | 0.44 | 0.392 | 80 |  | 4.95 |  | -0.82098 | X | X
21FLCEN_20020293 | 21FLCEN | 20020293 | 29.6165 | -82.336 | River/Stream | 2006-09-18 | 2.31 |  | 0.054282 | 0.002 | 6.6 |  | 0.56 | 0.28 | 0.249 | 40 |  | 0.53 | 0.562 | -1.273 | -0.57625 | -6.2146
21FLCEN_20020293 | 21FLCEN | 20020293 | 29.6165 | -82.336 | River/Stream | 2006-09-26 | 3.12 |  | 0.044412 | 0.002 | 6.7 |  | 0.48 | 0.25 | 0.217 | 40 |  | 0.43 | 0.482 | -1.3863 | -0.72981 | -6.2146
21FLCEN_20020293 | 21FLCEN | 20020293 | 29.6165 | -82.336 | River/Stream | 2006-09-11 | 8.55 |  | 0.0403 | 0.004 | 6.7 |  | 0.58 | 0.3 | 0.23 | 40 |  | 0.75 | 0.584 | -1.204 | -0.53785 | -5.5215
21FLCEN_20020293 | 21FLCEN | 20020293 | 29.6165 | -82.336 | River/Stream | 2006-03-27 |  |  | 0.027141 | 0.0095 |  |  | 0.5 | 0.185 |  |  |  |  | 0.5095 | -1.6874 | -0.67433 | -4.6565
21FLCEN_20020293 | 21FLCEN | 20020293 | 29.6165 | -82.336 | River/Stream | 2006-07-24 | 6.13 |  | 0.031253 | 0.002 | 7 |  | 0.71 | 0.45 | 0.385 | 50 |  | 1.37 | 0.712 | -0.79851 | -0.33968 | -6.2146
21FLCEN_20020293 | 21FLCEN | 20020293 | 29.6165 | -82.336 | River/Stream | 2006-04-11 | 8.74 |  | 0.015627 | 0.012 | 6.8 |  | 0.6 | 0.34 | 0.327 | 40 |  | 1.5 | 0.612 | -1.0788 | -0.49102 | -4.4228
21FLCEN_20020293 | 21FLCEN | 20020293 | 29.6165 | -82.336 | River/Stream | 2006-06-28 | 265.6 |  | 0.017271 | 0.002 | 6.7 |  | 2 | 0.2 | 0.0025 | 30 |  | 1.46 | 2.002 | -1.6094 | 0.69415 | -6.2146
21FLCEN_20020294 | 21FLCEN | 20020294 | 28.4473 | -81.7402 | River/Stream | 2006-12-04 |  |  |  |  | 5.8 |  |  |  |  | 200 |  | 1.39 |  | X | X | X
21FLCEN_20020294 | 21FLCEN | 20020294 | 28.4473 | -81.7402 | River/Stream | 2006-10-11 |  |  |  |  | 4.73 |  |  |  |  | 400 |  | 3.35 |  | X | X | X
21FLCEN_20020294 | 21FLCEN | 20020294 | 28.4473 | -81.7402 | River/Stream | 2006-06-06 |  |  |  |  | 6.6 |  |  |  |  | 160 |  | 3.1 |  | X | X | X
21FLCEN_20020294 | 21FLCEN | 20020294 | 28.4473 | -81.7402 | River/Stream | 2006-07-10 |  |  |  |  | 4.3 |  |  |  |  | 400 |  | 3.55 |  | X | X | X
21FLCEN_20020294 | 21FLCEN | 20020294 | 28.4473 | -81.7402 | River/Stream | 2006-08-07 |  |  |  |  | 4.3 |  |  |  |  | 320 |  | 4.37 |  | X | X | X
21FLCEN_20020306 | 21FLCEN | 20020306 | 28.9907 | -81.8366 | River/Stream | 2006-01-09 | 31.5 |  | 0.090469 | 0.011 | 7.3 |  | 2.3 | 0.05 | 0.0025 | 60 |  | 6.77 | 2.311 | -2.9957 | 0.83768 | -4.5099
21FLCEN_20020306 | 21FLCEN | 20020306 | 28.9907 | -81.8366 | River/Stream | 2001-12-18 |  |  |  |  | 7.35 | 307 | [5 empty] | 5 |  | X | X | X
21FLCEN_20020306 | 21FLCEN | 20020306 | 28.9907 | -81.8366 | River/Stream | 2006-10-09 |  |  |  |  | 8.2 |  |  |  |  | 40 |  | 7.34 |  | X | X | X
21FLCEN_20020306 | 21FLCEN | 20020306 | 28.9907 | -81.8366 | River/Stream | 2006-08-09 |  |  |  |  | 7.58 |  |  |  |  | 40 |  | 5.48 |  | X | X | X
21FLCEN_20020306 | 21FLCEN | 20020306 | 28.9907 | -81.8366 | River/Stream | 2006-02-15 |  |  |  |  | 7.8 |  |  |  |  | 40 |  | 9.29 |  | X | X | X
21FLCEN_20020306 | 21FLCEN | 20020306 | 28.9907 | -81.8366 | River/Stream | 2002-04-09 |  |  |  |  | 8.17 | 394 | [5 empty] | 8.81 |  | X | X | X
21FLCEN_20020306 | 21FLCEN | 20020306 | 28.9907 | -81.8366 | River/Stream | 2002-03-05 |  |  |  |  | 7.49 | 348 | [5 empty] | 8.24 |  | X | X | X
21FLCEN_20020306 | 21FLCEN | 20020306 | 28.9907 | -81.8366 | River/Stream | 2002-01-23 |  |  |  |  | 7.33 | 326 | [5 empty] | 6.26 |  | X | X | X
21FLCEN_20020306 | 21FLCEN | 20020306 | 28.9907 | -81.8366 | River/Stream | 2006-04-10 |  |  |  |  | 7.4 |  |  |  |  | 40 |  | 5.45 |  | X | X | X
21FLCEN_20020308 | 21FLCEN | 20020308 | 29.1833 | -81.9927 | River/Stream | 1999-03-01 |  | 53.4 | 0.38655 | 0.15 | 7 | 282 | 2.9 |  |  |  | 12 | 6.5 | 3.05 | X | 1.1151 | -1.8971
21FLCEN_20020308 | 21FLCEN | 20020308 | 29.1833 | -81.9927 | River/Stream | 1999-05-03 |  | 162 | 0.67441 | 0.02 | 7.86 | 365 | 5.1 |  |  |  | 25 | 3.29 | 5.12 | X | 1.6332 | -3.912
21FLCEN_20020308 | 21FLCEN | 20020308 | 29.1833 | -81.9927 | River/Stream | 1999-01-05 |  | 14.7 | 0.28786 | 0.24 | 6.9 | 257 | 2.6 |  |  |  | 6.9 | 5.5 | 2.84 | X | 1.0438 | -1.4271
21FLCEN_20020308 | 21FLCEN | 20020308 | 29.1833 | -81.9927 | River/Stream | 1999-02-01 |  |  | 0.23851 | 0.15 | 6.6 | 264 | 2.9 |  |  |  | 7.7 | 4 | 3.05 | X | 1.1151 | -1.8971
21FLCEN_20020308 | 21FLCEN | 20020308 | 29.1833 | -81.9927 | River/Stream | 1999-04-05 |  | 141 | 0.23851 | 0.07 | 7.6 | 297 |  |  |  |  | 21 | 8.3 |  | X | X | -2.6593
21FLCEN_20020308 | 21FLCEN | 20020308 | 29.1833 | -81.9927 | River/Stream | 2006-08-21 |  |  |  |  | 7.3 |  |  |  |  | 40 |  | 5.3 |  | X | X | X
21FLCEN_20020308 | 21FLCEN | 20020308 | 29.1833 | -81.9927 | River/Stream | 2006-06-26 |  |  |  |  | 7.4 |  |  |  |  | 40 |  | 4.6 |  | X | X | X
21FLCEN_20020308 | 21FLCEN | 20020308 | 29.1833 | -81.9927 | River/Stream | 2006-04-24 |  |  |  |  | 7 |  |  |  |  | 80 |  | 2.78 |  | X | X | X
21FLCEN_20020308 | 21FLCEN | 20020308 | 29.1833 | -81.9927 | River/Stream | 2006-10-24 |  |  |  |  | 7.2 |  |  |  |  | 40 |  | 3.81 |  | X | X | X
21FLCEN_20020308 | 21FLCEN | 20020308 | 29.1833 | -81.9927 | River/Stream | 2006-01-25 |  |  |  |  | 6.9 |  |  |  |  | 250 |  | 3.26 |  | X | X | X
21FLCEN_20020308 | 21FLCEN | 20020308 | 29.1833 | -81.9927 | River/Stream | 2001-11-28 |  |  |  |  | 7.16 | 330 | [5 empty] | 4.53 |  | X | X | X
21FLCEN_20020309 | 21FLCEN | 20020309 | 29.2148 | -81.9864 | River/Stream | 1999-05-03 |  | 9.14 | 0.057571 | 0.87 | 8.12 | 450 | 0.37 |  |  |  | 1.4 | 6.19 | 1.24 | X | 0.21511 | -0.13926
21FLCEN_20020309 | 21FLCEN | 20020309 | 29.2148 | -81.9864 | River/Stream | 1999-03-01 |  | 4.81 | 0.032898 | 0.98 | 7.5 | 412 | 0.26 |  |  |  | 1.4 | 5.3 | 1.24 | X | 0.21511 | -0.020203
21FLCEN_20020309 | 21FLCEN | 20020309 | 29.2148 | -81.9864 | River/Stream | 1999-01-05 |  | 0.65 | 0.024673 | 0.91 | 7.5 | 382 | 0.23 |  |  |  | 0.8 | 6 | 1.14 | X | 0.13103 | -0.094311
21FLCEN_20020309 | 21FLCEN | 20020309 | 29.2148 | -81.9864 | River/Stream | 1999-02-01 |  |  | 0.032898 | 0.87 | 7.4 | 406 | 0.44 |  |  |  | 1.2 | 4.8 | 1.31 | X | 0.27003 | -0.13926
21FLCEN_20020309 | 21FLCEN | 20020309 | 29.2148 | -81.9864 | River/Stream | 1999-04-05 |  | 9 | 0.013982 | 0.99 | 7.5 | 377 |  |  |  |  | 1.9 | 4.5 |  | X | X | -0.01005
21FLCEN_20020317 | 21FLCEN | 20020317 | 29.2099 | -81.9933 | River/Stream | 2001-11-28 |  | 8.1 | 0.026318 | 0.48 | 7.56 | 441 | 0.033497 | 0.039 | 0.011084 |  |  | 5.29 | 0.5135 | -3.2442 | -0.66651 | -0.73397
21FLCEN_20020317 | 21FLCEN | 20020317 | 29.2099 | -81.9933 | River/Stream | 2002-01-23 |  | 1.59 | 0.014804 |  | 7.42 | 398 | 0.033497 | 0.0445 | 0.014181 |  |  | 4.62 |  | -3.1123 | X | X
21FLCEN_20020317 | 21FLCEN | 20020317 | 29.2099 | -81.9933 | River/Stream | 2001-12-18 |  |  | 0.013982 |  | 7.44 | 382 | 0.033497 | 0.027 | 0.013366 |  |  | 4.5 |  | -3.6119 | X | X
21FLCEN_20020317 | 21FLCEN | 20020317 | 29.2099 | -81.9933 | River/Stream | 2001-09-04 |  |  | 0.018916 |  | 7.3967 | 406 | 0.15 | 0.049 | 0.01467 | 2.5 | 0.06 | 6.1033 |  | -3.0159 | X | X
21FLCEN_20020317 | 21FLCEN | 20020317 | 29.2099 | -81.9933 | River/Stream | 2002-04-09 |  | 0.7 | 0.0094581 | 0.99 | 7.52 | 468 | 0.0805 | 0.0395 | 0.024 |  |  | 4.68 | 1.0705 | -3.2315 | 0.068126 | -0.01005
21FLCEN_20020317 | 21FLCEN | 20020317 | 29.2099 | -81.9933 | River/Stream | 2006-06-07 | 2.53 |  | 0.014804 | 1.2 | 7.4 |  | 0.14 | 0.041 | 0.033 | 2.5 |  | 4.45 | 1.34 | -3.1942 | 0.29267 | 0.18232
21FLCEN_20020317 | 21FLCEN | 20020317 | 29.2099 | -81.9933 | River/Stream | 2006-04-19 | 1.84 |  | 0.0041122 | 1.2 | 7.4 |  | 0.04 | 0.041 | 0.054 | 2.5 |  | 4.5 | 1.24 | -3.1942 | 0.21511 | 0.18232
21FLCEN_20020317 | 21FLCEN | 20020317 | 29.2099 | -81.9933 | River/Stream | 2006-08-14 | 2.13 |  | 0.010692 | 1.2 | 7.3 |  | 0.11 | 0.051 | 0.035 | 2.5 |  | 4.26 | 1.31 | -2.9759 | 0.27003 | 0.18232
21FLCEN_20020317 | 21FLCEN | 20020317 | 29.2099 | -81.9933 | River/Stream | 2006-01-25 | 0.7 |  | 0.0041122 | 1.2 | 7.5 |  | 0.15 | 0.034 | 0.039 | 2.5 |  | 4.8 | 1.35 | -3.3814 | 0.3001 | 0.18232
21FLCEN_20020317 | 21FLCEN | 20020317 | 29.2099 | -81.9933 | River/Stream | 2004-03-30 |  |  |  |  | 7.59 | 457 |  |  |  |  | 0.13 | 5.9 |  | X | X | X
21FLCEN_20020317 | 21FLCEN | 20020317 | 29.2099 | -81.9933 | River/Stream | 2008-06-17 | 0.87 |  |  | 1.1 | 7.7 |  | 0.083 | 0.063 |  | 10 |  | 5.74 | 1.183 | -2.7646 | 0.16805 | 0.09531
21FLCEN_20020317 | 21FLCEN | 20020317 | 29.2099 | -81.9933 | River/Stream | 2006-10-10 | 1.1 |  |  |  | 7.5 |  |  |  | 0.031 | 2.5 |  | 4.7 |  | X | X | X
21FLCEN_20020317 | 21FLCEN | 20020317 | 29.2099 | -81.9933 | River/Stream | 1999-03-16 |  |  |  | 1.1 | 7.57 | 403 | 0.03 |  |  |  | 0.4 | 5.11 | 1.13 | X | 0.12222 | 0.09531
21FLCEN_20020318 | 21FLCEN | 20020318 | 29.2038 | -82.0288 | River/Stream | 2002-01-23 |  |  | 0.012337 |  | 7.45 | 396 | 0.033497 | 0.048 | 0.008476 |  |  | 4.95 |  | -3.0366 | X | X
21FLCEN_20020318 | 21FLCEN | 20020318 | 29.2038 | -82.0288 | River/Stream | 2001-11-28 |  |  | 0.011514 | 0.995 | 7.6 | 439 | 0.033497 | 0.0435 | 0.011573 |  |  | 5.91 | 1.0285 | -3.135 | 0.028099 | -0.0050125
21FLCEN_20020318 | 21FLCEN | 20020318 | 29.2038 | -82.0288 | River/Stream | 2001-12-18 |  |  | 0.010281 |  | 7.45 | 381 | 0.033497 | 0.043 | 0.013855 |  |  | 4.74 |  | -3.1466 | X | X
21FLCEN_20020318 | 21FLCEN | 20020318 | 29.2038 | -82.0288 | River/Stream | 2002-04-09 |  |  | 0.0060064 | 0.97 | 7.52 | 468 | 0.079 | 0.038 | 0.014 |  |  | 5.26 | 1.049 | -3.2702 | 0.047837 | -0.030459
21FLCEN_20020318 | 21FLCEN | 20020318 | 29.2038 | -82.0288 | River/Stream | 2006-08-14 |  |  |  |  | 7.4 | [6 empty] | 4.47 |  | X | X | X
21FLCEN_20020318 | 21FLCEN | 20020318 | 29.2038 | -82.0288 | River/Stream | 2006-06-07 |  |  |  |  | 7.4 | [6 empty] | 4.65 |  | X | X | X
21FLCEN_20020318 | 21FLCEN | 20020318 | 29.2038 | -82.0288 | River/Stream | 2006-04-19 |  |  |  |  | 7.4 | [6 empty] | 4.75 |  | X | X | X
21FLCEN_20020318 | 21FLCEN | 20020318 | 29.2038 | -82.0288 | River/Stream | 2006-01-25 |  |  |  |  | 7.6 | [6 empty] | 5.17 |  | X | X | X
21FLCEN_20020322 | 21FLCEN | 20020322 | 28.4608 | -81.7575 | River/Stream | 2003-09-16 |  |  | 0.29608 | 0.005 | 3.93 | 82 | 2.9 | 0.14 |  |  |  | 1.33 | 2.905 | -1.9661 | 1.0664 | -5.2983
21FLCEN_20020322 | 21FLCEN | 20020322 | 28.4608 | -81.7575 | River/Stream | 2001-09-25 |  |  | 0.081422 | 0.029 | 6.43 | 177 | 1.7 | 0.12 | 0.007 | 300 | 7.5 | 0.4 | 1.729 | -2.1203 | 0.54754 | -3.5405
21FLCEN_20020323 | 21FLCEN | 20020323 | 28.423 | -81.7465 | River/Stream | 2001-09-25 |  |  | 1.6449 | 0.0022191 | 3.87 | 390 | 4.3 | 0.059 | 0.042 | 200 | 1.5 | 2.16 | 4.3022 | -2.8302 | 1.4591 | -6.1107
21FLCEN_20020323 | 21FLCEN | 20020323 | 28.423 | -81.7465 | River/Stream | 2006-05-02 | 5.06 |  | 0.16449 | 0.002 | 5.68 |  | 1.4 | 0.0825 |  | 320 |  | 1.39 | 1.402 | -2.495 | 0.3379 | -6.2146
21FLCEN_20020323 | 21FLCEN | 20020323 | 28.423 | -81.7465 | River/Stream | 2003-09-16 |  |  | 0.15627 | 0.002 | 4.27 | 56 | 2.1 | 0.047 |  |  |  | 0.75 | 2.102 | -3.0576 | 0.74289 | -6.2146
21FLCEN_20020323 | 21FLCEN | 20020323 | 28.423 | -81.7465 | River/Stream | 2006-07-10 |  |  |  |  | 4.3 |  |  |  |  | 500 |  | 0.8 |  | X | X | X
21FLCEN_20020323 | 21FLCEN | 20020323 | 28.423 | -81.7465 | River/Stream | 2006-12-04 |  |  |  |  | 5.1 |  |  |  |  | 240 |  | 2.19 |  | X | X | X
21FLCEN_20020323 | 21FLCEN | 20020323 | 28.423 | -81.7465 | River/Stream | 2006-10-11 |  |  |  |  | 4.21 |  |  |  |  | 400 |  | 1.04 |  | X | X | X
21FLCEN_20020323 | 21FLCEN | 20020323 | 28.423 | -81.7465 | River/Stream | 2006-08-07 |  |  |  |  | 4.3 |  |  |  |  | 320 |  | 1.91 |  | X | X | X
21FLCEN_20020323 | 21FLCEN | 20020323 | 28.423 | -81.7465 | River/Stream | 2006-06-06 |  |  |  |  | 6.3 |  |  |  |  | 240 |  | 0.9 |  | X | X | X
21FLCEN_20020355 | 21FLCEN | 20020355 | 29.0604 | -81.8665 | River/Stream | 2006-01-09 | 19.7 |  | 0.40711 | 0.0175 | 6.9 |  | 1.9 | 0.032 | 0.0025 | 60 |  | 3.67 | 1.9175 | -3.442 | 0.65102 | -4.0456
21FLCEN_20020355 | 21FLCEN | 20020355 | 29.0604 | -81.8665 | River/Stream | 2001-12-18 |  |  |  |  | 7.26 | 303 | [5 empty] | 5.29 |  | X | X | X
21FLCEN_20020355 | 21FLCEN | 20020355 | 29.0604 | -81.8665 | River/Stream | 2002-01-23 |  |  |  |  | 7.28 | 311 | [5 empty] | 6.78 |  | X | X | X
21FLCEN_20020355 | 21FLCEN | 20020355 | 29.0604 | -81.8665 | River/Stream | 2002-03-05 |  |  |  |  | 7.47 | 325 | [5 empty] | 8.76 |  | X | X | X
21FLCEN_20020355 | 21FLCEN | 20020355 | 29.0604 | -81.8665 | River/Stream | 2002-04-09 |  |  |  |  | 7.52 | 400 | [5 empty] | 6.41 |  | X | X | X
21FLCEN_20020355 | 21FLCEN | 20020355 | 29.0604 | -81.8665 | River/Stream | 2006-02-15 |  |  |  |  | 7 |  |  |  |  | 40 |  | 8.7 |  | X | X | X
21FLCEN_20020355 | 21FLCEN | 20020355 | 29.0604 | -81.8665 | River/Stream | 2006-04-10 |  |  |  |  | 7.1 |  |  |  |  | 50 |  | 3.55 |  | X | X | X
21FLCEN_20020370 | 21FLCEN | 20020370 | 28.8726 | -81.7854 | River/Stream | 2006-09-13 |  |  |  |  | 7.7 |  |  |  |  | 30 |  | 5.49 |  | X | X | X
21FLCEN_20020370 | 21FLCEN | 20020370 | 28.8726 | -81.7854 | River/Stream | 2006-10-23 |  |  |  |  | 7.4 | [6 empty] | 5.53 |  | X | X | X
21FLCEN_20020370 | 21FLCEN | 20020370 | 28.8726 | -81.7854 | River/Stream | 2006-05-23 |  |  |  |  | 7.5 |  |  |  |  | 20 |  | 4.48 |  | X | X | X
21FLCEN_20020370 | 21FLCEN | 20020370 | 28.8726 | -81.7854 | River/Stream | 2006-01-11 |  |  |  |  | 6.4 |  |  |  |  | 30 |  | 6.82 |  | X | X | X
21FLCEN_20020370 | 21FLCEN | 20020370 | 28.8726 | -81.7854 | River/Stream | 2006-11-14 |  |  |  |  | 7.6 |  |  |  |  | 30 |  | 6.8 |  | X | X | X
21FLCEN_20020370 | 21FLCEN | 20020370 | 28.8726 | -81.7854 | River/Stream | 2006-07-18 |  |  |  |  | 8 |  |  |  |  | 40 |  | 4.21 |  | X | X | X
21FLCEN_20020383 | 21FLCEN | 20020383 | 28.9407 | -81.833 | River/Stream | 2006-01-31 |  |  |  |  | 8.2 |  |  |  |  | 40 |  | 9.68 |  | X | X | X
21FLCEN_20020383 | 21FLCEN | 20020383 | 28.9407 | -81.833 | River/Stream | 2006-02-15 |  |  |  |  | 8.1 |  |  |  |  | 40 |  | 10 |  | X | X | X
21FLA_20020404 | 21FLA | 20020404 | 29.5086 | -81.9488 | River/Stream | 2000-05-10 | 0.5 |  | 0.027141 | 0.11 | 7.2 | 141 | 0.33 | 0.074 | 0.05 | 40 | 2.5 | 38.1 | 0.44 | -2.6037 | -0.82098 | -2.2073
21FLSJWM_20020404 | 21FLSJWM | 20020404 | 29.5191 | -81.9466 | River/Stream | 1999-08-18 | 0.25 | 0.25 | 0.035 | 0.111 | 6.83 | 122 | 0.58 | 0.1 | 0.066 | 250 | 1.27 | 6.5 | 0.691 | -2.3026 | -0.36962 | -2.1982
21FLSJWM_20020404 | 21FLSJWM | 20020404 | 29.5191 | -81.9466 | River/Stream | 1999-06-22 | 0.25 | 0.25 | 0.017 | 0.159 | 7.56 | 141 | 0.45 | 0.119 | 0.09 | 100 | 1 | 8.13 | 0.609 | -2.1286 | -0.49594 | -1.8389
21FLSJWM_20020404 | 21FLSJWM | 20020404 | 29.5191 | -81.9466 | River/Stream | 1999-04-01 | 0.25 | 0.83386 | 0.026 | 0.112 | 6.65 | 123 | 0.78 | 0.078 | 0.039 | 150 | 1.17 | 7.36 | 0.892 | -2.551 | -0.11429 | -2.1893
21FLSJWM_20020404 | 21FLSJWM | 20020404 | 29.5191 | -81.9466 | River/Stream | 1998-12-07 | 1.6821 | 0.25 | 0.03 | 0.108 | 6.41 | 129 | 1.05 | 0.081 | 0.049 | 200 | 1.12 | 7.44 | 1.158 | -2.5133 | 0.14669 | -2.2256
21FLSJWM_20020404 | 21FLSJWM | 20020404 | 29.5191 | -81.9466 | River/Stream | 1999-02-17 | 0.25 | 0.25 | 0.028 | 0.043 | 6.7 | 127 | 1.21 | 0.079 | 0.055 | 300 | 1.09 | 8.46 | 1.253 | -2.5383 | 0.22554 | -3.1466
21FLCEN_20020404 | 21FLCEN | 20020404 | 29.5086 | -81.9488 | River/Stream | 2003-03-25 |  |  | 0.041122 | 0.039 | 5.62 | 78 | 1.95 | 0.205 |  |  | 1.75 | 7.32 | 1.989 | -1.5847 | 0.68763 | -3.2442
21FLCEN_20020404 | 21FLCEN | 20020404 | 29.5086 | -81.9488 | River/Stream | 2006-04-17 | 0.7 |  | 0.024262 | 0.11 | 6.42 |  | 1.45 | 0.15 |  | 160 |  | 7.44 | 1.56 | -1.8971 | 0.44469 | -2.2073
21FLA_20020404 | 21FLA | 20020404 | 29.5086 | -81.9488 | River/Stream | 2000-09-06 | 0.5 |  | 0.022206 | 0.089 | 5.85 | 96.5 | 1.5 | 0.12 | 0.068 | 500 | 7 | 38.5 | 1.589 | -2.1203 | 0.4631 | -2.4191
21FLCEN_20020404 | 21FLCEN | 20020404 | 29.5086 | -81.9488 | River/Stream | 2008-03-06 | 0.655 |  | 0.023851 | 0.28 | 7.7 |  | 1.85 | 0.28 |  | 250 |  | 10.22 | 2.13 | -1.273 | 0.75612 | -1.273
21FLSJWM_20020404 | 21FLSJWM | 20020404 | 29.5191 | -81.9466 | River/Stream | 1998-10-07 | 0.5874 | 0.64385 | 0.022 | 0.058 | 5.94 | 80 | 1.72 | 0.199 | 0.114 | 800 | 1.7 | 6.07 | 1.778 | -1.6145 | 0.57549 | -2.8473
21FLA_20020404 | 21FLA | 20020404 | 29.5086 | -81.9488 | River/Stream | 2001-01-10 |  |  | 0.0041122 | 0.018 | 6.52 | 110 | 0.35 | 0.023 | 0.016 | 100 | 0.5 | 52.35 | 0.368 | -3.7723 | -0.99967 | -4.0174
21FLCEN_20020404 | 21FLCEN | 20020404 | 29.5086 | -81.9488 | River/Stream | 2006-11-21 |  |  |  |  | 7.4 |  |  |  |  | 40 |  | 9.4 |  | X | X | X
21FLCEN_20020404 | 21FLCEN | 20020404 | 29.5086 | -81.9488 | River/Stream | 2006-10-25 |  |  |  |  | 7.04 |  |  |  |  | 20 |  | 8.94 |  | X | X | X
21FLCEN_20020404 | 21FLCEN | 20020404 | 29.5086 | -81.9488 | River/Stream | 2006-09-26 |  |  |  |  | 7.4 |  |  |  |  | 100 |  | 5.83 |  | X | X | X
21FLCEN_20020404 | 21FLCEN | 20020404 | 29.5086 | -81.9488 | River/Stream | 2006-04-26 |  |  |  |  | 6.8 |  |  |  |  | 160 |  | 5.66 |  | X | X | X
21FLCEN_20020404 | 21FLCEN | 20020404 | 29.5086 | -81.9488 | River/Stream | 2006-01-18 |  |  |  |  | 6.3 |  |  |  |  | 100 |  | 7.77 |  | X | X | X
21FLCEN_20020404 | 21FLCEN | 20020404 | 29.5086 | -81.9488 | River/Stream | 2006-07-24 |  |  |  |  | 6.7 |  |  |  |  | 160 |  | 6.1 |  | X | X | X
21FLCEN_20020414 | 21FLCEN | 20020414 | 28.7643 | -81.8812 | River/Stream | 2002-01-16 |  | 10.88 | 0.15627 |  | 7.4 | 292 | 1.1 | 0.093 |  |  |  | 5.4 |  | -2.3752 | X | X
21FLCEN_20020414 | 21FLCEN | 20020414 | 28.7643 | -81.8812 | River/Stream | 2002-10-01 | 16.2 |  | 0.15627 | 0.007 | 6.94 |  | 1.4 | 0.17 |  |  |  |  | 1.407 | -1.772 | 0.34146 | -4.9618
21FLCEN_20020414 | 21FLCEN | 20020414 | 28.7643 | -81.8812 | River/Stream | 2002-04-16 |  | 16.8 | 0.090469 |  | 7.32 | 331 | 0.92 | 0.11 | [5 empty] | -2.2073 | X | X
21FLCEN_20020414 | 21FLCEN | 20020414 | 28.7643 | -81.8812 | River/Stream | 2002-07-01 |  | 17.2 | 0.090469 | 0.12 | 7.18 | 332 | 1.4 | 0.13 |  |  |  |  | 1.52 | -2.0402 | 0.41871 | -2.1203
21FLCEN_20020414 | 21FLCEN | 20020414 | 28.7643 | -81.8812 | River/Stream | 2006-09-05 |  |  |  |  | 7.1 |  |  |  |  | 20 |  | 3.38 |  | X | X | X
21FLCEN_20020414 | 21FLCEN | 20020414 | 28.7643 | -81.8812 | River/Stream | 2006-07-05 |  |  |  |  | 7.2 |  |  |  |  | 15 |  | 3.64 |  | X | X | X
21FLCEN_20020414 | 21FLCEN | 20020414 | 28.7643 | -81.8812 | River/Stream | 2006-10-31 |  |  |  |  | 7.5 |  |  |  |  | 10 |  | 5.27 |  | X | X | X
21FLCEN_20020414 | 21FLCEN | 20020414 | 28.7643 | -81.8812 | River/Stream | 2006-05-03 |  |  |  |  | 7.4 |  |  |  |  | 20 |  | 5.44 |  | X | X | X
21FLCEN_20020414 | 21FLCEN | 20020414 | 28.7643 | -81.8812 | River/Stream | 2006-02-22 |  |  |  |  | 6.2 |  |  |  |  | 30 |  | 3.43 |  | X | X | X
21FLCEN_20020418 | 21FLCEN | 20020418 | 29.1572 | -81.9833 | River/Stream | 2001-11-28 |  |  |  |  | 7.18 | 327 | [5 empty] | 4.69 |  | X | X | X
21FLCEN_20020424 | 21FLCEN | 20020424 | 29.2109 | -81.9886 | River/Stream | 2006-06-27 | 41.7 |  | 0.028786 | 0.0785 | 7.23 |  | 1.5 | 0.042 |  | 40 |  | 4.5 | 1.5785 | -3.1701 | 0.45648 | -2.5447
21FLCEN_20020424 | 21FLCEN | 20020424 | 29.2109 | -81.9886 | River/Stream | 2006-06-26 |  |  |  |  | 7.4 |  |  |  |  | 40 |  | 3.62 |  | X | X | X
21FLCEN_20020424 | 21FLCEN | 20020424 | 29.2109 | -81.9886 | River/Stream | 2006-10-24 |  |  |  |  | 7.2 |  |  |  |  | 40 |  | 3.46 |  | X | X | X
21FLCEN_20020424 | 21FLCEN | 20020424 | 29.2109 | -81.9886 | River/Stream | 2006-04-24 |  |  |  |  | 7.1 |  |  |  |  | 80 |  | 2.85 |  | X | X | X
21FLCEN_20020424 | 21FLCEN | 20020424 | 29.2109 | -81.9886 | River/Stream | 2006-01-25 |  |  |  |  | 7.2 |  |  |  |  | 160 |  | 2.94 |  | X | X | X
21FLCEN_20020424 | 21FLCEN | 20020424 | 29.2109 | -81.9886 | River/Stream | 2006-08-21 |  |  |  |  | 7.2 |  |  |  |  | 40 |  | 3.28 |  | X | X | X
21FLCEN_20020427 | 21FLCEN | 20020427 | 29.2445 | -81.9663 | River/Stream | 1999-05-03 |  | 8.38 | 0.057571 | 0.86 | 8.16 | 447 | 0.34 |  |  |  | 1.9 | 6.67 | 1.2 | X | 0.18232 | -0.15082
21FLCEN_20020427 | 21FLCEN | 20020427 | 29.2445 | -81.9663 | River/Stream | 1999-03-01 |  | 3.93 | 0.032898 | 1 | 7.4 | 413 | 0.26 |  |  |  | 1.3 | 4.9 | 1.26 | X | 0.23111 | 0
21FLCEN_20020427 | 21FLCEN | 20020427 | 29.2445 | -81.9663 | River/Stream | 1999-01-05 |  | 0.65 | 0.024673 | 0.86 | 7.5 | 383 | 0.26 |  |  |  | 0.95 | 6 | 1.12 | X | 0.11333 | -0.15082
21FLCEN_20020427 | 21FLCEN | 20020427 | 29.2445 | -81.9663 | River/Stream | 1999-02-01 |  |  | 0.032898 | 0.82 | 7.4 | 406 | 0.41 |  |  |  | 1.5 | 5 | 1.23 | X | 0.20701 | -0.19845
21FLCEN_20020427 | 21FLCEN | 20020427 | 29.2445 | -81.9663 | River/Stream | 1999-04-05 |  | 9.89 | 0.016449 | 1 | 7.7 | 379 |  |  |  |  | 2.2 | 4.3 |  | X | X | 0
21FLCEN_20020440 | 21FLCEN | 20020440 | 28.7654 | -81.8783 | River/Stream | 2002-01-16 |  | 10.325 | 0.15215 |  | 7.35 | 290 | 1.05 | 0.0975 |  |  |  | 5.11 |  | -2.3279 | X | X
21FLCEN_20020440 | 21FLCEN | 20020440 | 28.7654 | -81.8783 | River/Stream | 2002-04-16 |  | 19.6 | 0.13159 |  | 7.29 | 328 | 0.99 | 0.115 | [5 empty] | -2.1628 | X | X
21FLCEN_20020440 | 21FLCEN | 20020440 | 28.7654 | -81.8783 | River/Stream | 2002-07-01 |  | 16.9 | 0.08389 | 0.12 | 7.17 | 337 | 1.15 | 0.12 |  |  |  |  | 1.27 | -2.1203 | 0.23902 | -2.1203
21FLCEN_20020440 | 21FLCEN | 20020440 | 28.7654 | -81.8783 | River/Stream | 2002-10-01 | 14.65 |  | 0.10281 | 0.008 | 7.07 |  | 1.55 | 0.12 |  |  |  |  | 1.558 | -2.1203 | 0.4434 | -4.8283
21FLCEN_20020444 | 21FLCEN | 20020444 | 28.7628 | -81.8876 | River/Stream | 2002-01-16 |  | 14.26 | 0.22206 |  | 7.4 | 297 | 1.5 | 0.12 |  |  |  | 5.3 |  | -2.1203 | X | X
21FLCEN_20020444 | 21FLCEN | 20020444 | 28.7628 | -81.8876 | River/Stream | 2002-04-16 |  | 8 | 0.057571 |  | 7.34 | 322 | 0.64 | 0.09 | [5 empty] | -2.4079 | X | X
21FLCEN_20020444 | 21FLCEN | 20020444 | 28.7628 | -81.8876 | River/Stream | 2002-10-01 | 13 |  | 0.090469 | 0.059 | 6.81 |  | 1.1 | 0.2 |  |  |  |  | 1.159 | -1.6094 | 0.14756 | -2.8302
21FLCEN_20020444 | 21FLCEN | 20020444 | 28.7628 | -81.8876 | River/Stream | 2002-07-01 |  | 23.8 | 0.0060064 | 0.14 | 7.35 | 332 | 1 | 0.099 |  |  |  |  | 1.14 | -2.3126 | 0.13103 | -1.9661
21FLCEN_20020444 | 21FLCEN | 20020444 | 28.7628 | -81.8876 | River/Stream | 2006-05-03 |  |  |  |  | 7.4 |  |  |  |  | 30 |  | 3.8 |  | X | X | X
21FLCEN_20020444 | 21FLCEN | 20020444 | 28.7628 | -81.8876 | River/Stream | 2006-10-31 |  |  |  |  | 7.6 |  |  |  |  | 10 |  | 5.3 |  | X | X | X
21FLCEN_20020444 | 21FLCEN | 20020444 | 28.7628 | -81.8876 | River/Stream | 2006-07-05 |  |  |  |  | 7.4 | [6 empty] | 5.5 |  | X | X | X
21FLCEN_20020444 | 21FLCEN | 20020444 | 28.7628 | -81.8876 | River/Stream | 2006-02-22 |  |  |  |  | 6.6 |  |  |  |  | 30 |  | 2.95 |  | X | X | X
21FLCEN_20020444 | 21FLCEN | 20020444 | 28.7628 | -81.8876 | River/Stream | 2006-09-05 |  |  |  |  | 7.3 |  |  |  |  | 15 |  | 7.37 |  | X | X | X
21FLCEN_20020454 | 21FLCEN | 20020454 | 28.7621 | -81.8907 | River/Stream | 2002-01-16 |  | 12.3 | 0.15627 |  | 7.43 | 293 | 1.2 | 0.093 |  |  |  | 5.4 |  | -2.3752 | X | X
21FLCEN_20020454 | 21FLCEN | 20020454 | 28.7621 | -81.8907 | River/Stream | 2002-10-01 | 10.9 |  | 0.07731 | 0.047 | 6.82 |  | 0.81 | 0.18 |  |  |  |  | 0.857 | -1.7148 | -0.15432 | -3.0576
21FLCEN_20020454 | 21FLCEN | 20020454 | 28.7621 | -81.8907 | River/Stream | 2002-04-16 |  | 11.3 | 0.037833 |  | 7.34 | 325 | 0.63 | 0.096 | [5 empty] | -2.3434 | X | X
21FLCEN_20020454 | 21FLCEN | 20020454 | 28.7621 | -81.8907 | River/Stream | 2002-07-01 |  | 6.9 | 0.010692 | 0.15 | 7.34 | 333 | 0.91 | 0.12 |  |  |  |  | 1.06 | -2.1203 | 0.058269 | -1.8971
21FLCEN_20020455 | 21FLCEN | 20020455 | 28.7636 | -81.8959 | River/Stream | 2002-01-16 |  | 11.23 | 0.044412 |  | 7.65 | 310 | 0.31 | 0.085 |  |  |  | 6.8 |  | -2.4651 | X | X
21FLCEN_20020455 | 21FLCEN | 20020455 | 28.7636 | -81.8959 | River/Stream | 2002-10-01 | 4.9 |  | 0.052637 | 0.088 | 6.88 |  | 0.61 | 0.13 |  |  |  |  | 0.698 | -2.0402 | -0.35954 | -2.4304
21FLCEN_20020455 | 21FLCEN | 20020455 | 28.7636 | -81.8959 | River/Stream | 2002-04-16 |  | 8.2 | 0.027963 |  | 7.42 | 341 | 1.5 | 0.13 | [5 empty] | -2.0402 | X | X
21FLCEN_20020455 | 21FLCEN | 20020455 | 28.7636 | -81.8959 | River/Stream | 2002-07-01 |  | 42.6 | 0.013159 | 0.058 | 7.28 | 322 | 1.8 | 0.092 |  |  |  |  | 1.858 | -2.386 | 0.6195 | -2.8473
21FLCEN_20020457 | 21FLCEN | 20020457 | 28.9235 | -81.7714 | Canal | 2003-05-19 |  |  |  |  | 6.45 | 368 | [5 empty] | 0.72 |  | X | X | X
21FLCEN_20020457 | 21FLCEN | 20020457 | 28.9235 | -81.7714 | Canal | 2003-06-23 |  |  |  |  | 6.52 | 320 | [5 empty] | 0.74 |  | X | X | X
21FLCEN_20020457 | 21FLCEN | 20020457 | 28.9235 | -81.7714 | Canal | 2006-11-28 |  |  |  |  | 7.8 | [6 empty] | 2.67 |  | X | X | X
21FLCEN_20020458 | 21FLCEN | 20020458 | 28.921 | -81.7741 | Canal | 2006-09-13 |  |  | 0.65385 | 0.002 | 6.9 |  | 2 | 0.18 | 0.1035 | 60 |  | 0.1 | 2.002 | -1.7148 | 0.69415 | -6.2146
21FLCEN_20020458 | 21FLCEN | 20020458 | 28.921 | -81.7741 | Canal | 2006-08-22 |  |  | 0.51814 | 0.0035 | 6.4 |  | 1.65 | 0.073 | 0.036 | 60 |  | 0.46 | 1.6535 | -2.6173 | 0.50289 | -5.655
21FLCEN_20020458 | 21FLCEN | 20020458 | 28.921 | -81.7741 | Canal | 2006-10-23 |  |  | 0.49758 | 0.022 | 6.5 |  | 1.7 | 0.135 | 0.0765 | 80 |  | 0.93 | 1.722 | -2.0025 | 0.54349 | -3.8167
21FLCEN_20020458 | 21FLCEN | 20020458 | 28.921 | -81.7741 | Canal | 2006-07-18 |  |  | 0.094581 | 0.002 | 7.1 |  | 1.35 | 0.0435 | 0.0025 | 20 |  | 0.81 | 1.352 | -3.135 | 0.30158 | -6.2146
21FLCEN_20020458 | 21FLCEN | 20020458 | 28.921 | -81.7741 | Canal | 2006-05-23 |  |  | 0.076076 | 0.017 | 7 |  | 1.55 | 0.0645 | 0.0025 | 30 |  | 3.71 | 1.567 | -2.7411 | 0.44916 | -4.0745
21FLCEN_20020458 | 21FLCEN | 20020458 | 28.921 | -81.7741 | Canal | 2006-03-21 |  |  | 0.055926 | 0.0145 |  |  | 1.35 | 0.0295 |  |  |  |  | 1.3645 | -3.5234 | 0.31079 | -4.2336
21FLCEN_20020458 | 21FLCEN | 20020458 | 28.921 | -81.7741 | Canal | 2003-05-19 |  |  |  |  | 6.32 | 387 | [5 empty] | 0.71 |  | X | X | X
21FLCEN_20020458 | 21FLCEN | 20020458 | 28.921 | -81.7741 | Canal | 2003-06-23 |  |  |  |  | 6.55 | 386 | [5 empty] | 0.61 |  | X | X | X
21FLCEN_20020458 | 21FLCEN | 20020458 | 28.921 | -81.7741 | Canal | 2006-01-11 |  |  |  |  | 7.1 |  |  |  |  | 30 |  | 5.7 |  | X | X | X
21FLCEN_20020458 | 21FLCEN | 20020458 | 28.921 | -81.7741 | Canal | 2006-07-03 |  |  |  |  | 7 |  |  |  | 0.0025 | 17.5 |  | 0.99 |  | X | X | X
21FLCEN_20020462 | 21FLCEN | 20020462 | 29.3343 | -81.9705 | River/Stream | 2003-07-02 |  |  | 0.067441 | 0.027 | 7.36 | 278 | 1.7 | 0.88 |  |  |  | 3.86 | 1.727 | -0.12783 | 0.54639 | -3.6119
21FLCEN_20020462 | 21FLCEN | 20020462 | 29.3343 | -81.9705 | River/Stream | 2003-06-23 |  |  |  |  | 6.9 | 269 | [5 empty] | 3.52 |  | X | X | X
21FLCEN_20020464 | 21FLCEN | 20020464 | 28.7372 | -81.871 | River/Stream | 2003-04-21 |  |  | 0.14804 | 0.135 | 6.57 | 136 | 1.35 | 0.027 |  |  | 1.725 | 2.62 | 1.485 | -3.6119 | 0.39541 | -2.0025
21FLCEN_20020475 | 21FLCEN | 20020475 | 29.6587 | -82.369 | River/Stream | 2006-01-24 | 0.7 |  |  |  | 7.1 | [6 empty] | 8.65 |  | X | X | X
21FLCEN_20020509 | 21FLCEN | 20020509 | 29.6161 | -82.3326 | River/Stream | 2006-10-04 | 12.83 |  | 0.90469 | 0.025 | 7.1 |  | 1.8 | 0.28 | 0.226 | 50 |  | 4.16 | 1.825 | -1.273 | 0.60158 | -3.6889
21FLCEN_20020509 | 21FLCEN | 20020509 | 29.6161 | -82.3326 | River/Stream | 2006-06-28 | 4.64 |  | 1.5627 | 0.011 | 6.8 |  | 3.2 | 1.1 | 0.375 | 80 |  | 4.35 | 3.211 | 0.09531 | 1.1666 | -4.5099
21FLCEN_20020509 | 21FLCEN | 20020509 | 29.6161 | -82.3326 | River/Stream | 2006-08-08 | 12.72 |  | 1.0692 | 0.004 | 7.2 |  | 2.2 | 0.45 | 0.376 | 50 |  | 2.93 | 2.204 | -0.79851 | 0.79027 | -5.5215
21FLCEN_20020509 | 21FLCEN | 20020509 | 29.6161 | -82.3326 | River/Stream | 2006-06-20 | 3.43 |  | 0.79777 | 0.002 | 6.9 |  | 2.6 | 1.1 | 0.913 | 80 |  | 1.12 | 2.602 | 0.09531 | 0.95628 | -6.2146
21FLCEN_20020509 | 21FLCEN | 20020509 | 29.6161 | -82.3326 | River/Stream | 2006-07-11 | 15 |  | 0.20561 | 0.002 | 6.6 |  | 1.3 | 0.32 | 0.245 | 40 |  | 2.05 | 1.302 | -1.1394 | 0.2639 | -6.2146
21FLCEN_20020509 | 21FLCEN | 20020509 | 29.6161 | -82.3326 | River/Stream | 2006-03-22 |  |  | 0.012337 | 0.002 |  |  | 1.2 | 0.35 |  |  |  |  | 1.202 | -1.0498 | 0.18399 | -6.2146
21FLCEN_20020510 | 21FLCEN | 20020510 | 29.6218 | -82.3394 | River/Stream | 2006-06-28 | 11.38 |  | 0.11514 | 0.011 | 9.2 |  | 1 | 0.68 | 0.249 | 60 |  | 3 | 1.011 | -0.38566 | 0.01094 | -4.5099
21FLCEN_20020510 | 21FLCEN | 20020510 | 29.6218 | -82.3394 | River/Stream | 2006-03-22 |  |  | 0.082245 | 0.009 |  |  | 2.8 | 0.35 |  |  |  |  | 2.809 | -1.0498 | 1.0328 | -4.7105
21FLCEN_20020510 | 21FLCEN | 20020510 | 29.6218 | -82.3394 | River/Stream | 2006-12-12 | 62.695 |  | 0.054282 | 0.0475 | 7.4 |  | 2.45 | 0.275 | 0.0025 | 20 |  | 4.4 | 2.4975 | -1.291 | 0.91529 | -3.047
21FLCEN_20020510 | 21FLCEN | 20020510 | 29.6218 | -82.3394 | River/Stream | 2006-08-08 | 86.82 |  | 0.023851 | 0.002 | 9 |  | 1.65 |  | 0.0025 | 30 |  | 3.97 | 1.652 | X | 0.50199 | -6.2146
21FLCEN_20020510 | 21FLCEN | 20020510 | 29.6218 | -82.3394 | River/Stream | 2006-07-11 | 223.5 |  | 0.018916 | 0.002 | 9.5 |  | 1.7 | 0.22 | 0.017 | 30 |  | 7.79 | 1.702 | -1.5141 | 0.5318 | -6.2146
21FLCEN_20020510 | 21FLCEN | 20020510 | 29.6218 | -82.3394 | River/Stream | 2006-06-20 | 115.5 |  | 0.016449 | 0.002 | 9.5 |  | 2.4 | 0.24 | 0.0025 | 30 |  | 5.14 | 2.402 | -1.4271 | 0.8763 | -6.2146
21FLCEN_20020510 | 21FLCEN | 20020510 | 29.6218 | -82.3394 | River/Stream | 2006-12-05 | 103.55 |  | 0.011925 | 0.0075 | 8.6 |  | 2.1 | 0.195 | 0.0025 | 30 |  | 6.46 | 2.1075 | -1.6348 | 0.7455 | -4.8929
21FLCEN_20020510 | 21FLCEN | 20020510 | 29.6218 | -82.3394 | River/Stream | 2006-10-04 | 107.45 |  | 0.0078133 | 0.002 | 9.3 |  | 3.25 | 0.395 | 0.0025 | 40 |  | 4.43 | 3.252 | -0.92887 | 1.1793 | -6.2146
21FLCEN_20020510 | 21FLCEN | 20020510 | 29.6218 | -82.3394 | River/Stream | 2006-05-30 | 186.9 |  |  |  | 7.13 |  |  |  | 0.012 | 30 |  | 1.29 |  | X | X | X
21FLCEN_20020524 | 21FLCEN | 20020524 | 29.7373 | -82.2395 | River/Stream | 2006-02-01 |  |  |  |  | 5.3 |  |  |  |  | 240 |  | 8.65 |  | X | X | X
21FLCEN_20020527 | 21FLCEN | 20020527 | 29.698 | -82.2755 | River/Stream | 2006-11-01 | 0.7 |  | 0.027963 | 0.32 | 7.5 |  | 0.24 | 0.2 | 0.161 | 40 |  | 8.12 | 0.56 | -1.6094 | -0.57982 | -1.1394
21FLCEN_20020527 | 21FLCEN | 20020527 | 29.698 | -82.2755 | River/Stream | 2006-08-29 | 0.7 |  | 0.031253 | 0.19 | 7.4 |  | 0.49 | 0.27 | 0.253 | 30 |  | 5.59 | 0.68 | -1.3093 | -0.38566 | -1.6607
21FLCEN_20020527 | 21FLCEN | 20020527 | 29.698 | -82.2755 | River/Stream | 2006-04-11 | 4.27 |  | 0.025496 | 0.038 | 7.4 |  | 0.57 | 0.12 | 0.067 | 80 |  | 8.23 | 0.608 | -2.1203 | -0.49758 | -3.2702
21FLCEN_20020527 | 21FLCEN | 20020527 | 29.698 | -82.2755 | River/Stream | 2006-03-22 |  |  | 0.021384 | 0.024 |  |  | 0.48 | 0.077 |  |  |  |  | 0.504 | -2.5639 | -0.68518 | -3.7297
21FLCEN_20020527 | 21FLCEN | 20020527 | 29.698 | -82.2755 | River/Stream | 2006-06-28 | 2.44 |  | 0.014804 | 0.34 | 7.4 |  | 0.46 | 0.22 | 0.164 | 40 |  | 7.2 | 0.8 | -1.5141 | -0.22314 | -1.0788
21FLCEN_20020528 | 21FLCEN | 20020528 | 29.6984 | -82.2798 | River/Stream | 2006-11-01 | 1.76 |  | 0.054282 | 0.79 | 7.5 |  | 0.355 | 0.37 | 0.321 | 50 |  | 8.33 | 1.145 | -0.99425 | 0.1354 | -0.23572
21FLCEN_20020528 | 21FLCEN | 20020528 | 29.6984 | -82.2798 | River/Stream | 2006-06-28 | 6.95 |  | 0.090469 | 0.67 | 7.5 |  | 0.7 | 0.36 | 0.3325 | 40 |  | 7.03 | 1.37 | -1.0217 | 0.31481 | -0.40048
21FLCEN_20020528 | 21FLCEN | 20020528 | 29.6984 | -82.2798 | River/Stream | 2006-08-29 | 0.7 |  | 0.041122 | 0.25 | 7.3 |  | 0.5 | 0.37 | 0.355 | 40 |  | 5.7 | 0.75 | -0.99425 | -0.28768 | -1.3863
21FLCEN_20020528 | 21FLCEN | 20020528 | 29.6984 | -82.2798 | River/Stream | 2006-04-11 | 6.7 |  | 0.027963 | 0.085 | 7.5 |  | 0.59 | 0.2 | 0.157 | 80 |  | 8.42 | 0.675 | -1.6094 | -0.39304 | -2.4651
21FLCEN_20020528 | 21FLCEN | 20020528 | 29.6984 | -82.2798 | River/Stream | 2006-03-22 |  |  | 0.016449 | 0.018 |  |  | 0.6 | 0.071 |  |  |  |  | 0.618 | -2.6451 | -0.48127 | -4.0174
21FLGW_20021 | 21FLGW | 20021 | 26.5796 | -80.0822 | STREAM | 2003-08-04 | 50 |  | 0.075 | 0.072 | 6.465 | 485 | 1.2 | 0.1 |  | 70 | 2.5 | 3.82 | 1.272 | -2.3026 | 0.24059 | -2.6311
21FLGW_20022 | 21FLGW | 20022 | 26.7032 | -80.3313 | STREAM | 2003-08-25 | 23 |  | 0.66 |  | 6.91 | 683 | 3 | 2.1 |  | 200 | 33 | 3.25 |  | 0.74194 | X | X
21FLGW_20023 | 21FLGW | 20023 | 26.5052 | -80.156 | STREAM | 2003-08-20 | 30 |  | 0.19 | 0.038 | 6.87 | 499 | 1.5 | 0.17 |  | 80 | 9.3 | 4.56 | 1.538 | -1.772 | 0.43048 | -3.2702
21FLGW_20024 | 21FLGW | 20024 | 26.3423 | -80.2632 | STREAM | 2003-08-25 | 1.4 |  | 0.38 |  | 7.18 | 861 | 2 | 0.13 |  | 80 | 10 | 2.15 |  | -2.0402 | X | X
21FLGW_20025 | 21FLGW | 20025 | 25.9756 | -80.5148 | STREAM | 2003-08-18 | 0.425 |  | 0.021 | 0.002 | 6.705 | 585.5 | 0.95 | 0.005 |  | 60 | 0.35 | 1.305 | 0.952 | -5.2983 | -0.04919 | -6.2146
21FLGW_20026 | 21FLGW | 20026 | 27.5201 | -80.6879 | STREAM | 2003-08-19 | 57 |  | 0.38 |  | 6.78 | 825 | 3.6 | 0.27 |  | 350 | 30 | 3.03 |  | -1.3093 | X | X
21FLGW_20027 | 21FLGW | 20027 | 26.1538 | -80.2242 | STREAM | 2003-08-12 | 6.1 |  | 0.087 | 0.18 | 6.71 | 369 | 0.65 | 0.03 |  | 40 | 2.2 | 2.54 | 0.83 | -3.5066 | -0.18633 | -1.7148
21FLGW_20028 | 21FLGW | 20028 | 26.0619 | -80.4866 | STREAM | 2003-08-25 | 0.425 |  | 0.026 |  | 6.705 | 499 | 1.3 | 0.005 |  | 50 | 0.95 | 2.2 |  | -5.2983 | X | X
21FLGW_20029 | 21FLGW | 20029 | 26.2459 | -80.2662 | STREAM | 2003-08-12 | 19 |  | 0.053 | 0.075 | 7.12 | 447 | 0.86 | 0.029 |  | 40 | 1.7 | 5.1 | 0.935 | -3.5405 | -0.067209 | -2.5903
21FLGW_20030 | 21FLGW | 20030 | 27.3522 | -80.3307 | STREAM | 2003-08-19 | 4.25 |  | 0.41 |  | 6.25 | 567 | 1.6 | 0.28 |  | 400 | 56 | 5.39 |  | -1.273 | X | X
21FLA_20030004 | 21FLA | 20030004 | 30.3887 | -81.6981 | River/Stream | 2004-10-18 |  |  |  |  | 7.26 | 168 | [5 empty] | 22.8 |  | X | X | X
21FLA_20030004 | 21FLA | 20030004 | 30.3887 | -81.6981 | River/Stream | 2004-07-07 |  |  |  |  | 7.94 | 228 | [5 empty] | 26.85 |  | X | X | X
21FLA_20030004 | 21FLA | 20030004 | 30.3887 | -81.6981 | River/Stream | 2004-06-24 |  |  |  |  | 8.65 | 331 | [5 empty] | 65.05 |  | X | X | X
21FLA_20030011 | 21FLA | 20030011 | 30.3709 | -81.7346 | River/Stream | 2007-02-06 | 0.425 |  | 0.3372 | 0.15 | 7.32 |  | 0.71 | 0.16 | 0.022 |  |  | 5.9 | 0.86 | -1.8326 | -0.15082 | -1.8971
21FLA_20030011 | 21FLA | 20030011 | 30.3709 | -81.7346 | River/Stream | 2007-09-05 | 2.2 |  | 0.15627 | 0.18 | 7.25 |  | 0.56 | 0.16 | 0.11 |  |  | 4.2 | 0.74 | -1.8326 | -0.30111 | -1.7148
21FLA_20030011 | 21FLA | 20030011 | 30.3709 | -81.7346 | River/Stream | 2007-08-07 | 1.4 |  | 0.15627 | 0.13 | 7.23 |  | 0.71 | 0.21 | 0.097 |  |  | 4.7 | 0.84 | -1.5606 | -0.17435 | -2.0402
21FLA_20030011 | 21FLA | 20030011 | 30.3709 | -81.7346 | River/Stream | 2007-07-05 | 2.5 |  | 0.10692 | 0.094 | 7.48 |  | 0.53 | 0.12 | 0.084 |  |  |  | 0.624 | -2.1203 | -0.4716 | -2.3645
21FLA_20030011 | 21FLA | 20030011 | 30.3709 | -81.7346 | River/Stream | 2007-03-06 | 0.425 |  | 0.13159 | 0.062 | 7.18 |  | 0.66 | 0.11 | 0.049 |  |  | 5 | 0.722 | -2.2073 | -0.32573 | -2.7806
21FLA_20030011 | 21FLA | 20030011 | 30.3709 | -81.7346 | River/Stream | 2007-04-03 | 5.3 |  | 0.15627 | 0.21 | 6.87 |  | 0.83 | 0.29 | 0.1 |  |  | 2.8 | 1.04 | -1.2379 | 0.039221 | -1.5606
21FLA_20030011 | 21FLA | 20030011 | 30.3709 | -81.7346 | River/Stream | 2007-01-03 | 0.425 |  | 0.074843 | 0.049 | 6.84 |  | 0.51 | 0.17 | 0.1 |  |  | 4 | 0.559 | -1.772 | -0.58161 | -3.0159
21FLA_20030011 | 21FLA | 20030011 | 30.3709 | -81.7346 | River/Stream | 2007-06-05 | 5.3 |  | 0.10692 | 0.057 | 7.12 |  | 0.75 | 0.15 | 0.087 |  |  | 5.7 | 0.807 | -1.8971 | -0.21443 | -2.8647
21FLA_20030011 | 21FLA | 20030011 | 30.3709 | -81.7346 | River/Stream | 2007-10-02 | 1.7 |  | 0.053459 | 0.11 | 7.29 |  | 0.66 | 0.15 | 0.088 |  |  | 4.8 | 0.77 | -1.8971 | -0.26136 | -2.2073
21FLA_20030011 | 21FLA | 20030011 | 30.3709 | -81.7346 | River/Stream | 2007-05-09 | 1.2 |  | 0.04359 | 0.066 |  |  | 0.74 | 0.25 | 0.12 |  |  |  | 0.806 | -1.3863 | -0.21567 | -2.7181
21FLA_20030011 | 21FLA | 20030011 | 30.3709 | -81.7346 | River/Stream | 2008-05-15 |  |  |  |  | 7.49 | [6 empty] | 3 |  | X | X | X
21FLA_20030011 | 21FLA | 20030011 | 30.3709 | -81.7346 | River/Stream | 2008-11-12 |  |  |  |  | 7.3 | [6 empty] | 4.2 |  | X | X | X
21FLA_20030011 | 21FLA | 20030011 | 30.3709 | -81.7346 | River/Stream | 2008-10-13 |  |  |  |  | 6.88 | [6 empty] | 3.4 |  | X | X | X
21FLA_20030011 | 21FLA | 20030011 | 30.3709 | -81.7346 | River/Stream | 2008-09-09 |  |  |  |  | 7.26 | [6 empty] | 4.5 |  | X | X | X
21FLA_20030011 | 21FLA | 20030011 | 30.3709 | -81.7346 | River/Stream | 2008-08-04 |  |  |  |  | 7.59 | [6 empty] | 5.3 |  | X | X | X
21FLA_20030011 | 21FLA | 20030011 | 30.3709 | -81.7346 | River/Stream | 2008-06-10 |  |  |  |  | 7.61 | [6 empty] | 3.8 |  | X | X | X
21FLA_20030011 | 21FLA | 20030011 | 30.3709 | -81.7346 | River/Stream | 2008-05-12 |  |  |  |  | 7.64 | [6 empty] | 4.5 |  | X | X | X
21FLA_20030011 | 21FLA | 20030011 | 30.3709 | -81.7346 | River/Stream | 2008-05-05 |  |  |  |  | 7.29 | [6 empty] | 2.7 |  | X | X | X
21FLA_20030011 | 21FLA | 20030011 | 30.3709 | -81.7346 | River/Stream | 2008-04-28 |  |  |  |  | 7.4 | [6 empty] | 4.7 |  | X | X | X
21FLA_20030011 | 21FLA | 20030011 | 30.3709 | -81.7346 | River/Stream | 2008-04-21 |  |  |  |  | 7.45 | [6 empty] | 4.6 |  | X | X | X
21FLA_20030011 | 21FLA | 20030011 | 30.3709 | -81.7346 | River/Stream | 2008-04-14 |  |  |  |  | 7.43 | [6 empty] | 5.7 |  | X | X | X
21FLA_20030011 | 21FLA | 20030011 | 30.3709 | -81.7346 | River/Stream | 2008-03-24 |  |  |  |  | 7.43 | [6 empty] | 5.1 |  | X | X | X
21FLA_20030011 | 21FLA | 20030011 | 30.3709 | -81.7346 | River/Stream | 2008-07-07 |  |  |  |  | 7.22 | [6 empty] | 5.2 |  | X | X | X
21FLA_20030011 | 21FLA | 20030011 | 30.3709 | -81.7346 | River/Stream | 2008-03-19 |  |  |  |  | 7.32 | [6 empty] | 6 |  | X | X | X
21FLA_20030011 | 21FLA | 20030011 | 30.3709 | -81.7346 | River/Stream | 2007-05-10 |  |  |  |  | 7.21 | [6 empty] | 4.3 |  | X | X | X
21FLA_20030025 | 21FLA | 20030025 | 30.4235 | -81.6796 | River/Stream | 2006-11-14 | 11 |  | 0.16449 | 0.056 | 6.85 |  | 0.95 | 0.4 | 0.27 |  |  | 4.3 | 1.006 | -0.91629 | 0.0059821 | -2.8824
21FLA_20030025 | 21FLA | 20030025 | 30.4235 | -81.6796 | River/Stream | 2007-09-18 | 6.3 |  | 0.13982 | 0.11 | 7.37 |  | 1.1 | 0.23 | 0.14 |  |  | 4.3 | 1.21 | -1.4697 | 0.19062 | -2.2073
21FLA_20030025 | 21FLA | 20030025 | 30.4235 | -81.6796 | River/Stream | 2007-11-06 | 7.6 |  | 0.056749 | 0.16 | 7.39 |  | 0.98 | 0.16 | 0.1 |  |  | 5.3 | 1.14 | -1.8326 | 0.13103 | -1.8326
21FLA_20030025 | 21FLA | 20030025 | 30.4235 | -81.6796 | River/Stream | 2007-02-20 | 11 |  | 0.0041122 | 0.011 | 8.04 |  | 0.69 | 0.12 | 0.063 |  |  | 10.7 | 0.701 | -2.1203 | -0.35525 | -4.5099
21FLA_20030025 | 21FLA | 20030025 | 30.4235 | -81.6796 | River/Stream | 2007-03-20 | 0.85 |  | 0.0041122 | 0.013 | 7.39 |  | 0.79 | 0.1 | 0.12 |  |  | 6.6 | 0.803 | -2.3026 | -0.2194 | -4.3428
21FLA_20030025 | 21FLA | 20030025 | 30.4235 | -81.6796 | River/Stream | 2007-08-22 | 46 |  | 0.0041122 | 0.025 | 7.32 |  | 1.6 | 0.4 | 0.14 |  |  | 3.7 | 1.625 | -0.91629 | 0.48551 | -3.6889
21FLA_20030025 | 21FLA | 20030025 | 30.4235 | -81.6796 | River/Stream | 2007-07-18 | 44 |  |  | 1.4 | 8.08 |  |  | 0.007 | 0.21 |  |  | 8.2 | 1.413 | -4.9618 | 0.34572 | 0.33647
21FLA_20030025 | 21FLA | 20030025 | 30.4235 | -81.6796 | River/Stream | 2008-03-17 |  |  |  |  | 6.51 | [6 empty] | 6.7 |  | X | X | X
21FLA_20030025 | 21FLA | 20030025 | 30.4235 | -81.6796 | River/Stream | 2007-04-17 | 0.65 |  |  | 0.047 | 7.7 |  | 1.1 | 0.17 | 0.064 |  |  | 8.3 | 1.147 | -1.772 | 0.13715 | -3.0576
21FLA_20030027 | 21FLA | 20030027 | 30.4298 | -81.689 | River/Stream | 2007-07-18 | 46 |  |  | 1.4 | 7.81 |  |  | 0.009 | 0.23 |  |  | 6.4 | 1.411 | -4.7105 | 0.3443 | 0.33647
21FLA_20030027 | 21FLA | 20030027 | 30.4298 | -81.689 | River/Stream | 2006-11-13 | 0.85 |  | 0.27963 | 0.1 | 7.28 |  | 0.89 | 0.3 | 0.2 |  |  | 6.4 | 0.99 | -1.204 | -0.01005 | -2.3026
21FLA_20030027 | 21FLA | 20030027 | 30.4298 | -81.689 | River/Stream | 2007-09-18 | 7.7 |  | 0.26318 | 0.062 | 6.65 |  | 1.4 | 0.3 | 0.16 |  |  | 1.6 | 1.462 | -1.204 | 0.37981 | -2.7806
21FLA_20030027 | 21FLA | 20030027 | 30.4298 | -81.689 | River/Stream | 2007-08-21 | 110 |  | 0.3372 | 0.16 | 6.89 |  | 3.9 | 0.88 | 0.27 |  |  | 0.4 | 4.06 | -0.12783 | 1.4012 | -1.8326
21FLA_20030027 | 21FLA | 20030027 | 30.4298 | -81.689 | River/Stream | 2007-11-06 | 4.4 |  | 0.057571 | 0.12 | 6.97 |  | 0.91 | 0.14 | 0.092 |  |  | 3.8 | 1.03 | -1.9661 | 0.029559 | -2.1203
21FLA_20030027 | 21FLA | 20030027 | 30.4298 | -81.689 | River/Stream | 2007-02-20 | 3.2 |  | 0.066618 | 0.061 | 7.76 |  | 1.2 | 0.23 | 0.094 |  |  | 10 | 1.261 | -1.4697 | 0.23191 | -2.7969
21FLA_20030027 | 21FLA | 20030027 | 30.4298 | -81.689 | River/Stream | 2007-03-20 | 1.4 |  |  | 0.018 | 7.07 |  | 1.3 | 0.22 | 0.059 |  |  | 6.3 | 1.318 | -1.5141 | 0.27612 | -4.0174
21FLA_20030027 | 21FLA | 20030027 | 30.4298 | -81.689 | River/Stream | 2007-04-17 | 0.65 |  |  | 0.028 | 7.51 |  | 1.2 | 0.19 | 0.046 |  |  | 6.6 | 1.228 | -1.6607 | 0.20539 | -3.5756
21FLA_20030027 | 21FLA | 20030027 | 30.4298 | -81.689 | River/Stream | 2008-03-17 |  |  |  |  | 7.23 |  | 1.4 |  |  |  |  | 5.6 |  | X | X | X
21FLA_20030031 | 21FLA | 20030031 | 30.3099 | -81.5233 | River/Stream | 2007-11-27 | 2.5 |  | 0.27141 | 0.14 | 6.54 |  | 0.95 | 0.093 | 0.033 |  |  |  | 1.09 | -2.3752 | 0.086178 | -1.9661
21FLA_20030031 | 21FLA | 20030031 | 30.3099 | -81.5233 | River/Stream | 2007-01-11 | 0.85 |  | 0.13159 | 0.22 | 6.38 |  | 0.83 | 0.26 | 0.019 |  |  |  | 1.05 | -1.3471 | 0.04879 | -1.5141
21FLA_20030031 | 21FLA | 20030031 | 30.3099 | -81.5233 | River/Stream | 2007-10-03 | 5 |  | 0.07402 | 0.22 | 6.5 |  | 0.87 | 0.1 | 0.048 |  |  | 4.8 | 1.09 | -2.3026 | 0.086178 | -1.5141
21FLA_20030031 | 21FLA | 20030031 | 30.3099 | -81.5233 | River/Stream | 2007-03-27 | 0.425 |  | 0.041945 | 0.13 | 6.5 |  | 0.5 | 0.056 | 0.009 |  |  | 5.2 | 0.63 | -2.8824 | -0.46204 | -2.0402
21FLA_20030031 | 21FLA | 20030031 | 30.3099 | -81.5233 | River/Stream | 2007-07-25 | 5.2 |  | 0.020561 | 0.1 | 6.65 |  | 0.77 | 0.061 | 0.024 |  |  | 6.1 | 0.87 | -2.7969 | -0.13926 | -2.3026
21FLA_20030031 | 21FLA | 20030031 | 30.3099 | -81.5233 | River/Stream | 2007-01-12 |  |  |  |  | 6.33 | [6 empty] | 4.4 |  | X | X | X
21FLA_20030031 | 21FLA | 20030031 | 30.3099 | -81.5233 | River/Stream | 2002-11-20 |  |  |  |  | 6.5 | 320 | [5 empty] | 26.35 |  | X | X | X
21FLA_20030031 | 21FLA | 20030031 | 30.3099 | -81.5233 | River/Stream | 2002-10-30 |  |  |  |  | 6.38 | 320 | [5 empty] | 30.85 |  | X | X | X
21FLA_20030031 | 21FLA | 20030031 | 30.3099 | -81.5233 | River/Stream | 2002-07-24 |  |  |  |  | 7.11 | 620 | [5 empty] | 35.6 |  | X | X | X
21FLA_20030031 | 21FLA | 20030031 | 30.3099 | -81.5233 | River/Stream | 2002-06-12 |  |  |  |  | 6.84 | 371 | [5 empty] | 28.1 |  | X | X | X
21FLA_20030031 | 21FLA | 20030031 | 30.3099 | -81.5233 | River/Stream | 2002-05-13 |  |  |  |  | 6.86 | 374 | [5 empty] | 33.5 |  | X | X | X
21FLA_20030031 | 21FLA | 20030031 | 30.3099 | -81.5233 | River/Stream | 2002-04-22 |  |  |  |  | 6.79 | 344 | [5 empty] | 55.7 |  | X | X | X
21FLA_20030031 | 21FLA | 20030031 | 30.3099 | -81.5233 | River/Stream | 2002-12-04 |  |  |  |  | 6.44 | 343 | [5 empty] | 26.3 |  | X | X | X
21FLA_20030033 | 21FLA | 20030033 | 30.0062 | -81.6908 | River/Stream | 2007-01-25 | 0.425 |  | 0.044412 | 0.26 | 7.5 |  | 0.69 | 0.13 | 0.098 |  |  | 95 | 0.95 | -2.0402 | -0.051293 | -1.3471
21FLA_20030033 | 21FLA | 20030033 | 30.0062 | -81.6908 | River/Stream | 2007-02-22 | 12 |  | 0.032075 | 0.2 | 7.01 |  | 0.75 | 0.087 | 0.06 |  |  | 8.1 | 0.95 | -2.4418 | -0.051293 | -1.6094
21FLA_20030033 | 21FLA | 20030033 | 30.0062 | -81.6908 | River/Stream | 2007-07-10 | 34 |  | 0.037833 | 0.025 | 7.12 |  | 1.3 | 0.21 | 0.13 |  |  |  | 1.325 | -1.5606 | 0.28141 | -3.6889
21FLA_20030033 | 21FLA | 20030033 | 30.0062 | -81.6908 | River/Stream | 2007-10-25 | 12 |  | 0.026318 | 0.29 | 7.19 |  | 1.2 | 0.15 | 0.11 |  |  | 5.6 | 1.49 | -1.8971 | 0.39878 | -1.2379
21FLA_20030033 | 21FLA | 20030033 | 30.0062 | -81.6908 | River/Stream | 2007-06-21 | 28 |  | 0.027141 | 0.019 | 7.06 |  | 1.3 | 0.19 | 0.074 |  |  | 5.8 | 1.319 | -1.6607 | 0.27687 | -3.9633
21FLA_20030033 | 21FLA | 20030033 | 30.0062 | -81.6908 | River/Stream | 2007-11-06 | 12 |  | 0.021384 | 0.23 | 7.02 |  | 1.3 | 0.2 | 0.14 |  |  | 6 | 1.53 | -1.6094 | 0.42527 | -1.4697
21FLA_20030033 | 21FLA | 20030033 | 30.0062 | -81.6908 | River/Stream | 2007-04-26 | 2 |  | 0.013159 | 0.014 | 7.26 |  | 0.94 | 0.1 | 0.048 |  |  |  | 0.954 | -2.3026 | -0.047092 | -4.2687
21FLA_20030033 | 21FLA | 20030033 | 30.0062 | -81.6908 | River/Stream | 2007-03-06 | 0.85 |  | 0.010692 | 0.046 | 8.7 |  | 1 | 0.072 | 0.031 |  |  |  | 1.046 | -2.6311 | 0.044973 | -3.0791
21FLA_20030033 | 21FLA | 20030033 | 30.0062 | -81.6908 | River/Stream | 2007-08-02 | 34 |  | 0.012337 | 0.015 | 7.68 |  | 1.6 | 0.21 | 0.11 |  |  | 8.3 | 1.615 | -1.5606 | 0.47933 | -4.1997
21FLA_20030033 | 21FLA | 20030033 | 30.0062 | -81.6908 | River/Stream | 2007-05-24 | 24 |  | 0.0041122 | 0.01 | 7.6 |  | 1.2 | 0.12 | 0.051 |  |  | 7.2 | 1.21 | -2.1203 | 0.19062 | -4.6052
21FLA_20030033 | 21FLA | 20030033 | 30.0062 | -81.6908 | River/Stream | 2007-10-01 | 25 |  | 0.0041122 | 0.02 | 7.36 |  | 1.4 | 0.17 | 0.075 |  |  | 7.9 | 1.42 | -1.772 | 0.35066 | -3.912
21FLA_20030033 | 21FLA | 20030033 | 30.0062 | -81.6908 | River/Stream | 2002-10-22 |  |  |  |  | 7.07 | 448 | [5 empty] | 29.8 |  | X | X | X
21FLA_20030033 | 21FLA | 20030033 | 30.0062 | -81.6908 | River/Stream | 2002-07-18 |  |  |  |  | 7.18 | 1010 | [5 empty] | 42.95 |  | X | X | X
21FLA_20030033 | 21FLA | 20030033 | 30.0062 | -81.6908 | River/Stream | 2002-11-06 |  |  |  |  | 7.29 | 528 | [5 empty] | 36.9 |  | X | X | X
21FLA_20030033 | 21FLA | 20030033 | 30.0062 | -81.6908 | River/Stream | 2002-09-19 |  |  |  |  | 7.08 | 650 | [5 empty] | 32.8 |  | X | X | X
21FLA_20030033 | 21FLA | 20030033 | 30.0062 | -81.6908 | River/Stream | 2002-08-21 |  |  |  |  | 6.83 | 463 | [5 empty] | 29.2 |  | X | X | X
21FLA_20030033 | 21FLA | 20030033 | 30.0062 | -81.6908 | River/Stream | 2002-06-27 |  |  |  |  | 7.3 | 6500 | [5 empty] | 53.9 |  | X | X | X
21FLA_20030040 | 21FLA | 20030040 | 30.1902 | -81.6666 | River/Stream | 2007-07-17 | 5.6 |  | 0.078133 | 0.055 | 7.17 |  | 1.1 | 0.13 | 0.095 |  |  | 5.3 | 1.155 | -2.0402 | 0.1441 | -2.9004
21FLA_20030040 | 21FLA | 20030040 | 30.1902 | -81.6666 | River/Stream | 2007-07-12 | 7.7 |  | 0.03372 | 0.033 | 7.37 |  | 1.1 | 0.13 | 0.078 |  |  | 5.8 | 1.133 | -2.0402 | 0.12487 | -3.4112
21FLA_20030040 | 21FLA | 20030040 | 30.1902 | -81.6666 | River/Stream | 2007-07-31 | 4.6 |  | 0.026318 | 0.093 | 7.43 |  | 1.2 | 0.17 | 0.13 |  |  | 6 | 1.293 | -1.772 | 0.25697 | -2.3752
21FLA_20030040 | 21FLA | 20030040 | 30.1902 | -81.6666 | River/Stream | 2007-08-13 | 10 |  | 0.020561 | 0.12 | 7.35 |  | 1.2 | 0.21 | 0.14 |  |  | 6.7 | 1.32 | -1.5606 | 0.27763 | -2.1203
21FLA_20030040 | 21FLA | 20030040 | 30.1902 | -81.6666 | River/Stream | 2007-06-18 | 6.7 |  | 0.012337 | 0.009 | 7.61 |  | 0.74 | 0.11 | 0.046 |  |  | 5.96 | 0.749 | -2.2073 | -0.28902 | -4.7105
21FLA_20030040 | 21FLA | 20030040 | 30.1902 | -81.6666 | River/Stream | 2007-10-08 | 5.8 |  | 0.018094 | 0.15 | 7.36 |  | 1.1 | 0.14 | 0.1 |  |  | 6.1 | 1.25 | -1.9661 | 0.22314 | -1.8971
21FLA_20030040 | 21FLA | 20030040 | 30.1902 | -81.6666 | River/Stream | 2007-08-20 | 14 |  | 0.018094 | 0.079 | 7.65 |  | 1.4 | 0.2 | 0.14 |  |  | 6.2 | 1.479 | -1.6094 | 0.39137 | -2.5383
21FLA_20030040 | 21FLA | 20030040 | 30.1902 | -81.6666 | River/Stream | 2007-11-19 | 14 |  | 0.011514 | 0.33 | 7.53 |  | 1.1 | 0.13 | 0.065 |  |  | 8.9 | 1.43 | -2.0402 | 0.35767 | -1.1087
21FLA_20030040 | 21FLA | 20030040 | 30.1902 | -81.6666 | River/Stream | 2007-10-22 | 10 |  | 0.013982 | 0.16 | 7.27 |  | 1.5 | 0.15 | 0.099 |  |  | 6.3 | 1.66 | -1.8971 | 0.50682 | -1.8326
21FLA_20030040 | 21FLA | 20030040 | 30.1902 | -81.6666 | River/Stream | 2007-09-10 | 22 |  | 0.0090469 | 0.027 | 7.94 |  | 1.1 | 0.19 | 0.13 |  |  | 8.44 | 1.127 | -1.6607 | 0.11956 | -3.6119
21FLA_20030040 | 21FLA | 20030040 | 30.1902 | -81.6666 | River/Stream | 2007-11-06 | 7.5 |  | 0.021384 | 0.34 | 7.38 |  |  | 0.17 | 0.12 |  |  | 7 |  | -1.772 | X | -1.0788
21FLA_20030040 | 21FLA | 20030040 | 30.1902 | -81.6666 | River/Stream | 2008-02-13 | 36 |  |  |  | 8.24 | [6 empty] | 10.3 |  | X | X | X
21FLA_20030040 | 21FLA | 20030040 | 30.1902 | -81.6666 | River/Stream | 2007-07-26 |  |  |  |  | 7.52 | [6 empty] | 5.8 |  | X | X | X
21FLA_20030047 | 21FLA | 20030047 | 30.3973 | -81.3898 | River/Stream | 2007-04-17 | 0.85 |  | 0.079777 | 0.059 | 7.36 |  | 1.2 | 0.28 | 0.14 |  |  | 2.8 | 1.259 | -1.273 | 0.23032 | -2.8302
21FLA_20030047 | 21FLA | 20030047 | 30.3973 | -81.3898 | River/Stream | 2007-07-17 | 2.8 |  | 0.042767 | 0.089 | 6.64 |  | 1.1 | 0.14 | 0.088 |  |  | 3.4 | 1.189 | -1.9661 | 0.17311 | -2.4191
21FLA_20030047 | 21FLA | 20030047 | 30.3973 | -81.3898 | River/Stream | 2007-09-18 | 12 |  | 0.041945 | 0.13 | 7.07 |  | 1.3 | 0.15 | 0.075 |  |  | 4.4 | 1.43 | -1.8971 | 0.35767 | -2.0402
21FLA_20030047 | 21FLA | 20030047 | 30.3973 | -81.3898 | River/Stream | 2006-11-13 | 0.425 |  | 0.019739 | 0.021 | 7.02 |  | 0.62 | 0.12 | 0.096 |  |  | 4.8 | 0.641 | -2.1203 | -0.44473 | -3.8632
21FLA_20030047 | 21FLA | 20030047 | 30.3973 | -81.3898 | River/Stream | 2007-08-21 | 0.62 |  | 0.090469 | 0.071 | 6.47 |  | 3.2 | 0.57 | 0.039 |  |  |  | 3.271 | -0.56212 | 1.1851 | -2.6451
21FLA_20030047 | 21FLA | 20030047 | 30.3973 | -81.3898 | River/Stream | 2007-03-20 | 0.425 |  | 0.027963 | 0.024 | 6.24 |  | 1.6 | 0.15 | 0.075 |  |  | 6.59 | 1.624 | -1.8971 | 0.48489 | -3.7297
21FLA_20030047 | 21FLA | 20030047 | 30.3973 | -81.3898 | River/Stream | 2007-11-06 | 0.275 |  | 0.023029 | 0.038 | 6.26 |  | 2.1 | 0.17 | 0.11 |  |  | 6.9 | 2.138 | -1.772 | 0.75987 | -3.2702
21FLA_20030047 | 21FLA | 20030047 | 30.3973 | -81.3898 | River/Stream | 2007-02-20 | 0.425 |  | 0.010692 | 0.009 | 6 |  | 1.2 | 0.076 | 0.032 |  |  | 8.8 | 1.209 | -2.577 | 0.18979 | -4.7105
21FLA_20030047 | 21FLA | 20030047 | 30.3973 | -81.3898 | River/Stream | 2007-08-22 |  |  |  |  | 7.5 | [6 empty] | 2.2 |  | X | X | X
21FLA_20030050 | 21FLA | 20030050 | 29.6783 | -81.6964 | River/Stream | 2004-09-28 |  |  |  |  | 5.62 | 79 |  |  |  |  | 9.3 | 18.95 |  | X | X | X
21FLA_20030063 | 21FLA | 20030063 | 30.3072 | -81.7008 | River/Stream | 2007-08-08 |  |  |  |  | 7.7 | [6 empty] | 7.94 |  | X | X | X
21FLA_20030063 | 21FLA | 20030063 | 30.3072 | -81.7008 | River/Stream | 2007-12-10 | [13 empty] | X | X | X
21FLA_20030063 | 21FLA | 20030063 | 30.3072 | -81.7008 | River/Stream | 2007-09-17 |  |  |  |  | 7.25 | [6 empty] | 7.3 |  | X | X | X
21FLA_20030067 | 21FLA | 20030067 | 30.281 | -81.5761 | River/Stream | 2007-08-28 |  |  | 0.22206 | 0.35 | 7.06 |  | 1.4 | 0.43 | 0.35 |  |  | 1.3 | 1.75 | -0.84397 | 0.55962 | -1.0498
21FLA_20030067 | 21FLA | 20030067 | 30.281 | -81.5761 | River/Stream | 2007-06-21 | 6 |  | 0.098694 | 0.087 | 6.97 |  | 1.2 | 0.17 | 0.097 |  |  | 3 | 1.287 | -1.772 | 0.25231 | -2.4418
21FLA_20030067 | 21FLA | 20030067 | 30.281 | -81.5761 | River/Stream | 2007-04-25 | 17 |  | 0.055104 | 0.028 | 7.35 |  | 1 | 0.19 | 0.086 |  |  | 4.4 | 1.028 | -1.6607 | 0.027615 | -3.5756
21FLA_20030067 | 21FLA | 20030067 | 30.281 | -81.5761 | River/Stream | 2007-10-17 | 1 |  | 0.050992 | 0.15 | 7.02 |  | 0.95 | 0.17 | 0.097 |  |  | 3.1 | 1.1 | -1.772 | 0.09531 | -1.8971
21FLA_20030067 | 21FLA | 20030067 | 30.281 | -81.5761 | River/Stream | 2007-12-04 | 1.7 |  | 0.03701 | 0.056 | 7.14 |  | 0.79 | 0.14 | 0.18 |  |  | 3 | 0.846 | -1.9661 | -0.16724 | -2.8824
21FLA_20030067 | 21FLA | 20030067 | 30.281 | -81.5761 | River/Stream | 2007-02-27 | 0.425 |  | 0.0082245 | 0.027 | 7.17 |  | 0.57 | 0.084 | 0.049 |  |  | 6.2 | 0.597 | -2.4769 | -0.51584 | -3.6119
21FLA_20030070 | 21FLA | 20030070 | 30.2915 | -81.6151 | River/Stream | 2008-06-02 |  |  |  |  | 7.5 | [6 empty] | 1.2 |  | X | X | X
21FLA_20030070 | 21FLA | 20030070 | 30.2915 | -81.6151 | River/Stream | 2008-09-15 |  |  |  |  | 7.16 | [6 empty] | 2.1 |  | X | X | X
21FLA_20030070 | 21FLA | 20030070 | 30.2915 | -81.6151 | River/Stream | 2008-11-12 |  |  |  |  | 7.28 | [6 empty] | 4.6 |  | X | X | X
21FLA_20030070 | 21FLA | 20030070 | 30.2915 | -81.6151 | River/Stream | 2008-10-13 |  |  |  |  | 7.26 | [6 empty] | 4.7 |  | X | X | X
21FLA_20030070 | 21FLA | 20030070 | 30.2915 | -81.6151 | River/Stream | 2008-07-21 |  |  |  |  | 7.42 | [6 empty] | 6.1 |  | X | X | X
21FLA_20030070 | 21FLA | 20030070 | 30.2915 | -81.6151 | River/Stream | 2008-07-01 |  |  |  |  | 7 | [6 empty] | 5.5 |  | X | X | X
21FLA_20030070 | 21FLA | 20030070 | 30.2915 | -81.6151 | River/Stream | 2008-05-06 |  |  |  |  | 7.47 | [6 empty] | 3.5 |  | X | X | X
21FLA_20030070 | 21FLA | 20030070 | 30.2915 | -81.6151 | River/Stream | 2008-04-04 |  |  |  |  | 6.91 | [6 empty] | 3.7 |  | X | X | X
21FLA_20030070 | 21FLA | 20030070 | 30.2915 | -81.6151 | River/Stream | 2008-08-19 | [11 empty] | 3.6 |  | X | X | X
21FLA_20030077 | 21FLA | 20030077 | 30.2734 | -81.717 | River/Stream | 2007-08-13 |  |  |  |  | 7.25 | [6 empty] | 3.5 |  | X | X | X
21FLA_20030077 | 21FLA | 20030077 | 30.2734 | -81.717 | River/Stream | 2004-01-27 |  |  |  |  | 7.82 | 9340 | [5 empty] | 65.8 |  | X | X | X
21FLA_20030077 | 21FLA | 20030077 | 30.2734 | -81.717 | River/Stream | 2004-08-11 |  |  |  |  | 7.46 | 9670 | [5 empty] | 54.3 |  | X | X | X
21FLA_20030077 | 21FLA | 20030077 | 30.2734 | -81.717 | River/Stream | 2004-09-29 |  |  |  |  | 6.76 | 362 | [5 empty] | 24.35 |  | X | X | X
21FLA_20030077 | 21FLA | 20030077 | 30.2734 | -81.717 | River/Stream | 2004-11-09 |  |  |  |  | 7.35 | 729 | [5 empty] | 41.85 |  | X | X | X
21FLA_20030077 | 21FLA | 20030077 | 30.2734 | -81.717 | River/Stream | 2007-03-19 |  |  |  |  | 8.08 | [6 empty] | 9.5 |  | X | X | X
21FLA_20030077 | 21FLA | 20030077 | 30.2734 | -81.717 | River/Stream | 2007-04-16 |  |  |  |  | 7.73 | [6 empty] | 7.8 |  | X | X | X
21FLA_20030077 | 21FLA | 20030077 | 30.2734 | -81.717 | River/Stream | 2007-05-14 |  |  |  |  | 7.73 | [6 empty] | 6.7 |  | X | X | X
21FLA_20030077 | 21FLA | 20030077 | 30.2734 | -81.717 | River/Stream | 2007-06-13 |  |  |  |  | 7.67 | [6 empty] | 6.1 |  | X | X | X
21FLA_20030077 | 21FLA | 20030077 | 30.2734 | -81.717 | River/Stream | 2007-07-09 |  |  |  |  | 7.67 | [6 empty] | 6.3 |  | X | X | X
21FLA_20030077 | 21FLA | 20030077 | 30.2734 | -81.717 | River/Stream | 2007-09-10 |  |  |  |  | 7.6 | [6 empty] | 6.5 |  | X | X | X
21FLA_20030077 | 21FLA | 20030077 | 30.2734 | -81.717 | River/Stream | 2007-10-11 |  |  |  |  | 7.05 | [6 empty] | 4.9 |  | X | X | X
21FLA_20030077 | 21FLA | 20030077 | 30.2734 | -81.717 | River/Stream | 2007-11-05 |  |  |  |  | 7.15 | [6 empty] | 6.6 |  | X | X | X
21FLA_20030079 | 21FLA | 20030079 | 30.2472 | -81.7099 | River/Stream | 2007-04-16 |  |  |  |  | 7.76 | [6 empty] | 8.3 |  | X | X | X
21FLA_20030079 | 21FLA | 20030079 | 30.2472 | -81.7099 | River/Stream | 2007-08-13 |  |  |  |  | 7.25 | [6 empty] | 3.7 |  | X | X | X
21FLA_20030079 | 21FLA | 20030079 | 30.2472 | -81.7099 | River/Stream | 2007-03-19 |  |  |  |  | 8.4 | [6 empty] | 10.8 |  | X | X | X
21FLA_20030079 | 21FLA | 20030079 | 30.2472 | -81.7099 | River/Stream | 2007-07-09 |  |  |  |  | 7.19 | [6 empty] | 4 |  | X | X | X
21FLA_20030079 | 21FLA | 20030079 | 30.2472 | -81.7099 | River/Stream | 2007-06-13 |  |  |  |  | 7.38 | [6 empty] | 5.4 |  | X | X | X
21FLA_20030079 | 21FLA | 20030079 | 30.2472 | -81.7099 | River/Stream | 2007-05-14 |  |  |  |  | 7.62 | [6 empty] | 6.6 |  | X | X | X
21FLA_20030079 | 21FLA | 20030079 | 30.2472 | -81.7099 | River/Stream | 2007-10-11 |  |  |  |  | 6.84 | [6 empty] | 2.6 |  | X | X | X
21FLA_20030079 | 21FLA | 20030079 | 30.2472 | -81.7099 | River/Stream | 2007-11-05 |  |  |  |  | 6.81 | [6 empty] | 5.8 |  | X | X | X
21FLA_20030079 | 21FLA | 20030079 | 30.2472 | -81.7099 | River/Stream | 2007-09-10 |  |  |  |  | 7.25 | [6 empty] | 4.4 |  | X | X | X
21FLA_20030080 | 21FLA | 20030080 | 30.3016 | -81.4363 | River/Stream | 2002-09-03 |  |  |  |  | 7.15 | 386 | [5 empty] | 24.85 |  | X | X | X
21FLA_20030082 | 21FLA | 20030082 | 30.2646 | -81.7345 | River/Stream | 2007-01-04 | 1.4 |  | 0.13159 | 0.098 | 7.16 |  | 0.73 | 0.2 | 0.12 |  |  | 5 | 0.828 | -1.6094 | -0.18874 | -2.3228
21FLA_20030082 | 21FLA | 20030082 | 30.2646 | -81.7345 | River/Stream | 2002-12-03 | 0.425 |  | 0.072375 | 0.19 | 7.36 | 669 | 0.49 | 0.1 | 0.042 |  |  | 51.8 | 0.68 | -2.3026 | -0.38566 | -1.6607
21FLA_20030082 | 21FLA | 20030082 | 30.2646 | -81.7345 | River/Stream | 2007-03-14 | 26 |  | 0.098694 | 0.018 | 7.26 |  | 0.76 | 0.27 | 0.13 |  |  | 4 | 0.778 | -1.3093 | -0.25103 | -4.0174
21FLA_20030082 | 21FLA | 20030082 | 30.2646 | -81.7345 | River/Stream | 2007-10-09 | 9.4 |  | 0.17271 | 0.2 | 6.94 |  | 1.6 | 0.28 | 0.2 |  |  |  | 1.8 | -1.273 | 0.58779 | -1.6094
21FLA_20030082 | 21FLA | 20030082 | 30.2646 | -81.7345 | River/Stream | 2007-12-12 | 80 |  | 0.0090469 | 0.016 | 7.69 |  | 2.1 | 0.36 | 0.079 |  |  | 7.6 | 2.116 | -1.0217 | 0.74953 | -4.1352
21FLA_20030082 | 21FLA | 20030082 | 30.2646 | -81.7345 | River/Stream | 2007-05-30 | 54 |  | 0.0041122 | 0.011 | 7.53 |  | 1.4 | 0.46 | 0.24 |  |  | 4.7 | 1.411 | -0.77653 | 0.3443 | -4.5099
21FLA_20030082 | 21FLA | 20030082 | 30.2646 | -81.7345 | River/Stream | 2007-08-29 | 100 |  | 0.0041122 | 0.012 | 8.07 |  | 2.1 | 0.38 | 0.15 |  |  | 6.3 | 2.112 | -0.96758 | 0.74764 | -4.4228
21FLA_20030082 | 21FLA | 20030082 | 30.2646 | -81.7345 | River/Stream | 2004-04-27 |  |  |  |  | 7.34 | 1960 |  |  |  |  | 9 | 35.25 |  | X | X | X
21FLA_20030082 | 21FLA | 20030082 | 30.2646 | -81.7345 | River/Stream | 2002-03-26 |  |  |  |  | 7.15 | 1150 | [5 empty] | 45.2 |  | X | X | X
21FLA_20030082 | 21FLA | 20030082 | 30.2646 | -81.7345 | River/Stream | 2002-04-18 |  |  |  |  | 7.21 | 2290 | [5 empty] | 37.3 |  | X | X | X
21FLA_20030082 | 21FLA | 20030082 | 30.2646 | -81.7345 | River/Stream | 2002-05-30 |  |  |  |  | 7.12 | 29700 | [5 empty] | 40.1 |  | X | X | X
21FLA_20030082 | 21FLA | 20030082 | 30.2646 | -81.7345 | River/Stream | 2002-06-06 |  |  |  |  | 6.97 | 27900 | [5 empty] | 20.3 |  | X | X | X
21FLA_20030082 | 21FLA | 20030082 | 30.2646 | -81.7345 | River/Stream | 2002-09-03 |  |  |  |  | 7.14 | 466 | [5 empty] | 13.5 |  | X | X | X
21FLA_20030082 | 21FLA | 20030082 | 30.2646 | -81.7345 | River/Stream | 2002-10-28 |  |  |  |  | 7.2 | 2759 | [5 empty] | 29.2 |  | X | X | X
21FLA_20030082 | 21FLA | 20030082 | 30.2646 | -81.7345 | River/Stream | 2002-11-07 |  |  |  |  | 7.42 | [6 empty] | 34.5 |  | X | X | X
21FLA_20030082 | 21FLA | 20030082 | 30.2646 | -81.7345 | River/Stream | 2004-03-15 |  |  |  |  | 7.24 | 3804 |  |  |  |  | 8.1 | 45.7 |  | X | X | X
21FLA_20030082 | 21FLA | 20030082 | 30.2646 | -81.7345 | River/Stream | 2004-04-12 |  |  |  |  | 6.25 | 4300 |  |  |  |  | 7.5 | 4.4 |  | X | X | X
21FLA_20030082 | 21FLA | 20030082 | 30.2646 | -81.7345 | River/Stream | 2004-05-12 |  |  |  |  | 7.02 | 8420 |  |  |  |  | 5 | 37.75 |  | X | X | X
21FLA_20030082 | 21FLA | 20030082 | 30.2646 | -81.7345 | River/Stream | 2004-05-26 |  |  |  |  | 7.14 | 6060 |  |  |  |  | 10.4 | 32.3 |  | X | X | X
21FLA_20030082 | 21FLA | 20030082 | 30.2646 | -81.7345 | River/Stream | 2004-07-21 |  |  |  |  | 7.23 | 4240 | [5 empty] | 45.2 |  | X | X | X
21FLA_20030082 | 21FLA | 20030082 | 30.2646 | -81.7345 | River/Stream | 2004-08-19 |  |  |  |  | 6.98 | 2410 | [5 empty] | 20 |  | X | X | X
21FLA_20030082 | 21FLA | 20030082 | 30.2646 | -81.7345 | River/Stream | 2004-10-28 |  |  |  |  | 6.79 | 1690 | [7 empty] | X | X | X
21FLA_20030082 | 21FLA | 20030082 | 30.2646 | -81.7345 | River/Stream | 2004-04-01 |  |  |  |  | 7.1 | 5180 |  |  |  |  | 5.5 | 34.15 |  | X | X | X
21FLSJWM_20030083 | 21FLSJWM | 20030083 | 30.2731 | -81.7332 | River/Stream | 2006-12-11 | 7.654 | 9.0193 | 0.3675 | 0.2058 | 7.53 |  | 1.087 | 0.22417 | 0.1672 | 30 |  | 8.6333 | 1.2928 | -1.4954 | 0.25682 | -1.5809
21FLSJWM_20030083 | 21FLSJWM | 20030083 | 30.2731 | -81.7332 | River/Stream | 2000-12-20 | 26.1446 | 31.3001 | 0.407 | 0.206 | 7.68 | 7680 | 1.204 | 0.224 | 0.166 | 50 | 6.6 | 6.91 | 1.41 | -1.4961 | 0.34359 | -1.5799
21FLSJWM_20030083 | 21FLSJWM | 20030083 | 30.2731 | -81.7332 | River/Stream | 2004-12-06 | 4.4402 | 5.0338 | 0.22829 | 0.29509 | 7.17 | 340 | 0.80173 | 0.1365 | 0.08287 | 50 | 4.2 | 5.78 | 1.0968 | -1.9914 | 0.092415 | -1.2205
21FLSJWM_20030083 | 21FLSJWM | 20030083 | 30.2731 | -81.7332 | River/Stream | 2002-10-11 | 4.1839 | 5.149 | 0.278 |  | 7.35 | 417.5 | 1.092 | 0.218 |  | 150 | 4.2 | 3.41 |  | -1.5233 | X | X
21FLSJWM_20030083 | 21FLSJWM | 20030083 | 30.2731 | -81.7332 | River/Stream | 2002-08-12 | 8.3971 | 9.1358 | 0.29 | 0.21 | 7.045 | 5050 | 1.173 | 0.175 | 0.106 | 100 | 3 | 3.895 | 1.383 | -1.743 | 0.32426 | -1.5606
21FLSJWM_20030083 | 21FLSJWM | 20030083 | 30.2731 | -81.7332 | River/Stream | 2003-08-19 | 9.0273 | 11.5002 | 0.253 | 0.153 | 7.09 | 313 | 1.072 | 0.133 | 0.076 | 200 | 5.2 | 2.045 | 1.225 | -2.0174 | 0.20294 | -1.8773
21FLSJWM_20030083 | 21FLSJWM | 20030083 | 30.2731 | -81.7332 | River/Stream | 2005-08-04 | 7.9566 | 9.3248 | 0.18612 | 0.29797 | 7.33 | 257 | 0.89216 | 0.14127 | 0.08957 | 100 | 13.3 | 3.75 | 1.1901 | -1.9571 | 0.17406 | -1.2108
21FLSJWM_20030083 | 21FLSJWM | 20030083 | 30.2731 | -81.7332 | River/Stream | 1999-10-18 | 6.1944 | 7.1551 | 0.185 | 0.218 | 6.6 | 10910 | 0.92 | 0.163 | 0.108 | 100 | 5.3 | 5.42 | 1.138 | -1.814 | 0.12927 | -1.5233
21FLSJWM_20030083 | 21FLSJWM | 20030083 | 30.2731 | -81.7332 | River/Stream | 2005-10-18 | 6.9153 | 8.0738 | 0.1801 | 0.28746 | 7.22 |  | 0.9953 | 0.005 | 0.06093 | 100 |  | 4.78 | 1.2828 | -5.2983 | 0.24901 | -1.2467
21FLSJWM_20030083 | 21FLSJWM | 20030083 | 30.2731 | -81.7332 | River/Stream | 2003-04-10 | 4.1225 | 5.9085 | 0.16 | 0.36 | 7.255 | 362 | 0.907 | 0.1 | 0.05 | 50 | 3.3 | 3.955 | 1.267 | -2.3026 | 0.23665 | -1.0217
21FLSJWM_20030083 | 21FLSJWM | 20030083 | 30.2731 | -81.7332 | River/Stream | 2000-02-02 | 14.5301 | 17.3963 | 0.18 | 0.317 | 7.32 | 2500 | 1.08 | 0.218 | 0.114 | 80 | 6.03 | 7.06 | 1.397 | -1.5233 | 0.33433 | -1.1489
21FLSJWM_20030083 | 21FLSJWM | 20030083 | 30.2731 | -81.7332 | River/Stream | 2002-12-09 | 0.61944 | 3.1797 | 0.153 |  | 7.59 | 2711.5 | 0.992 | 0.113 |  | 70 | 3.2 | 8.07 |  | -2.1804 | X | X
21FLSJWM_20030083 | 21FLSJWM | 20030083 | 30.2731 | -81.7332 | River/Stream | 2006-08-01 | 97.722 | 114.0798 | 0.1405 | 0.0806 | 7.18 |  | 0.92015 | 0.25421 | 0.1474 | 50 |  | 5.24 | 1.0008 | -1.3696 | 0.00074972 | -2.5183
21FLSJWM_20030083 | 21FLSJWM | 20030083 | 30.2731 | -81.7332 | River/Stream | 2004-02-11 | 6.9954 | 8.6007 | 0.11764 | 0.14873 | 7.56 | 5009 | 0.80135 | 0.09549 | 0.05474 | 60 | 5.8 | 7.785 | 0.95008 | -2.3487 | -0.051209 | -1.9056
21FLSJWM_20030083 | 21FLSJWM | 20030083 | 30.2731 | -81.7332 | River/Stream | 2005-04-12 | 2.4831 | 3.0589 | 0.12244 | 0.25867 | 7.46 | 248 | 0.87358 | 0.109 | 0.05399 | 100 | 13.1 | 6.34 | 1.1322 | -2.2164 | 0.12421 | -1.3522
21FLSJWM_20030083 | 21FLSJWM | 20030083 | 30.2731 | -81.7332 | River/Stream | 2005-02-14 | 3.8715 | 4.3785 | 0.12417 | 0.37589 | 7.42 | 6565 | 0.9127 | 0.11934 | 0.04989 | 80 | 5.7 | 7.91 | 1.2886 | -2.1258 | 0.25355 | -0.97846
21FLSJWM_20030083 | 21FLSJWM | 20030083 | 30.2731 | -81.7332 | River/Stream | 2003-06-17 | 23.787 | 26.5468 | 0.136 |  | 7.15 | 849.5 | 1.011 | 0.18 |  | 60 | 6.3 | 5.035 |  | -1.7148 | X | X
21FLSJWM_20030083 | 21FLSJWM | 20030083 | 30.2731 | -81.7332 | River/Stream | 2005-06-02 | 8.277 | 10.0442 | 0.11169 | 0.05391 | 7.4 | 6357.5 | 0.83403 | 0.14628 | 0.09284 | 100 | 4.85 | 5.715 | 0.88794 | -1.9222 | -0.11885 | -2.9204
21FLSJWM_20030083 | 21FLSJWM | 20030083 | 30.2731 | -81.7332 | River/Stream | 2001-10-17 | 11.0925 | 14.2489 | 0.1465 | 0.3875 | 7.21 | 624 | 1.1685 | 0.1515 | 0.104 | 150 | 4.605 | 5.63 | 1.556 | -1.8872 | 0.44212 | -0.94804
21FLSJWM_20030083 | 21FLSJWM | 20030083 | 30.2731 | -81.7332 | River/Stream | 2006-02-07 | 12.7092 | 13.4486 | 0.0902 | 0.2453 | 7.36 |  | 0.72081 | 0.09468 | 0.0373 | 70 |  | 5.64 | 0.96611 | -2.3573 | -0.034478 | -1.4053
21FLSJWM_20030083 | 21FLSJWM | 20030083 | 30.2731 | -81.7332 | River/Stream | 1999-02-02 | 22.873 | 26.6823 | 0.15 | 0.205 | 7.42 | 652 | 1.2 | 0.123 | 0.07 | 80 | 3.26 | 6.43 | 1.405 | -2.0956 | 0.34004 | -1.5847
21FLSJWM_20030083 | 21FLSJWM | 20030083 | 30.2731 | -81.7332 | River/Stream | 2001-12-11 | 4.5737 | 5.3324 | 0.077 | 0.258 | 6.95 | 282 | 0.66 | 0.152 | 0.087 | 50 | 9 | 3.82 | 0.918 | -1.8839 | -0.085558 | -1.3548
21FLSJWM_20030083 | 21FLSJWM | 20030083 | 30.2731 | -81.7332 | River/Stream | 2003-02-17 | 2.3549 | 2.796 | 0.081 | 0.183 | 7.655 | 162.5 | 0.699 | 0.139 | 0.073 | 70 | 18 | 6.125 | 0.882 | -1.9733 | -0.12556 | -1.6983
21FLSJWM_20030083 | 21FLSJWM | 20030083 | 30.2731 | -81.7332 | River/Stream | 1998-10-08 | 5.7405 | 8.0111 | 0.108 | 0.262 | 6.64 | 222 | 1.01 | 0.134 | 0.068 | 200 | 8.7 | 4.22 | 1.272 | -2.0099 | 0.24059 | -1.3394
21FLSJWM_20030083 | 21FLSJWM | 20030083 | 30.2731 | -81.7332 | River/Stream | 2007-02-05 | 19.1573 | 21.7394 | 0.0872 | 0.1341 | 7.68 |  | 0.83882 | 0.16272 | 0.0877 | 50 |  | 7.69 | 0.97292 | -1.8157 | -0.027453 | -2.0092
21FLSJWM_20030083 | 21FLSJWM | 20030083 | 30.2731 | -81.7332 | River/Stream | 2003-12-10 | 3.0572 | 3.3444 | 0.09752 | 0.26999 | 7.52 | 3669 | 0.98186 | 0.11432 | 0.06491 | 70 | 4.6 | 7.185 | 1.2518 | -2.1688 | 0.22462 | -1.3094
21FLSJWM_20030083 | 21FLSJWM | 20030083 | 30.2731 | -81.7332 | River/Stream | 2003-10-20 | 21.0102 | 24.1711 | 0.08428 | 0.23186 | 7.265 | 579 | 0.89076 | 0.12841 | 0.06393 | 50 | 5.5 | 4.285 | 1.1226 | -2.0525 | 0.11567 | -1.4616
21FLSJWM_20030083 | 21FLSJWM | 20030083 | 30.2731 | -81.7332 | River/Stream | 2002-02-11 | 15.8705 | 20.9892 | 0.074 | 0.407 | 7.355 | 4630 | 1.09 | 0.14 | 0.076 | 150 | 7.2 | 7.625 | 1.497 | -1.9661 | 0.40346 | -0.89894
21FLSJWM_20030083 | 21FLSJWM | 20030083 | 30.2731 | -81.7332 | River/Stream | 2006-06-07 | 24.564 | 27.6921 | 0.0599 | 0.0196 | 7.345 |  | 0.95012 | 0.18804 | 0.0357 | 50 |  | 7.285 | 0.96972 | -1.6711 | -0.030748 | -3.9322
21FLSJWM_20030083 | 21FLSJWM | 20030083 | 30.2731 | -81.7332 | River/Stream | 2007-04-09 | 41.3182 | 46.2006 | 0.025 | 0.005 | 7.635 |  | 0.453 | 0.251 | 0.1522 | 50 |  | 6.165 | 0.458 | -1.3823 | -0.78089 | -5.2983
21FLSJWM_20030083 | 21FLSJWM | 20030083 | 30.2731 | -81.7332 | River/Stream | 2004-04-20 | 13.5811 | 14.8365 | 0.04262 | 0.02504 | 7.36 | 3338 | 0.89374 | 0.12937 | 0.07037 | 70 | 9.3 | 7.165 | 0.91878 | -2.0451 | -0.084709 | -3.6873
21FLSJWM_20030083 | 21FLSJWM | 20030083 | 30.2731 | -81.7332 | River/Stream | 2006-10-04 | 39.516 | 43.6946 | 0.054 | 0.0469 | 7.185 |  | 1.227 | 0.29985 | 0.1849 | 50 |  | 3.41 | 1.2739 | -1.2045 | 0.24209 | -3.0597
21FLSJWM_20030083 | 21FLSJWM | 20030083 | 30.2731 | -81.7332 | River/Stream | 2004-10-07 | 36.0557 | 38.686 | 0.04823 | 0.13838 | 7.085 | 253 | 1.1135 | 0.16125 | 0.05759 | 150 | 6.2 | 4.86 | 1.2518 | -1.8248 | 0.22461 | -1.9778
21FLSJWM_20030083 | 21FLSJWM | 20030083 | 30.2731 | -81.7332 | River/Stream | 2004-08-10 |  |  | 0.0351 | 0.03679 | 7.34 | 8984 | 0.88165 | 0.14678 | 0.06226 | 50 | 5.8 | 5.355 | 0.91844 | -1.9188 | -0.085079 | -3.3025
21FLSJWM_20030083 | 21FLSJWM | 20030083 | 30.2731 | -81.7332 | River/Stream | 2002-04-09 | 23.4079 | 28.1781 | 0.037 | 0.0035 | 8.03 | 8995 | 0.966 | 0.105 | 0.026 | 70 | 6.6 | 7.845 | 0.9695 | -2.2538 | -0.030975 | -5.655
21FLSJWM_20030083 | 21FLSJWM | 20030083 | 30.2731 | -81.7332 | River/Stream | 2000-10-10 | 32.3515 | 36.1673 | 0.035 | 0.198 | 7.46 | 8190 | 1.056 | 0.178 | 0.121 | 150 | 7.3 | 7.34 | 1.254 | -1.726 | 0.22634 | -1.6195
21FLSJWM_20030083 | 21FLSJWM | 20030083 | 30.2731 | -81.7332 | River/Stream | 2002-06-10 | 18.439 | 23.9828 | 0.032 | 0.018 | 6.965 | 26400 | 0.975 | 0.281 | 0.144 | 50 | 2.2 | 5.6 | 0.993 | -1.2694 | -0.0070246 | -4.0174
21FLSJWM_20030083 | 21FLSJWM | 20030083 | 30.2731 | -81.7332 | River/Stream | 2001-02-01 |  |  | 0.017 | 0.01 | 7.95 | 10820 | 0.911 | 0.19 | 0.094 | 50 | 7.1 | 8.49 | 0.921 | -1.6607 | -0.082295 | -4.6052
21FLSJWM_20030083 | 21FLSJWM | 20030083 | 30.2731 | -81.7332 | River/Stream | 2007-08-01 | 91.8925 | 100.754 | 0.025 | 0.005 | 7.725 |  | 1.4506 | 0.291 | 0.1002 | 60 |  | 5.615 | 1.4556 | -1.2344 | 0.37543 | -5.2983
21FLA_20030083 | 21FLA | 20030083 | 30.273 | -81.7333 | River/Stream | 2004-05-19 | 30 |  | 0.016449 | 0.002 | 7.48 | 8250 | 1.1 | 0.17 | 0.075 |  |  | 81.15 | 1.102 | -1.772 | 0.097127 | -6.2146
21FLSJWM_20030083 | 21FLSJWM | 20030083 | 30.2731 | -81.7332 | River/Stream | 1999-08-18 | 46.7784 | 52.9839 | 0.024 | 0.0035 | 7.03 | 10790 | 1.75 | 0.393 | 0.204 | 60 | 11.2 | 4.78 | 1.7535 | -0.93395 | 0.56161 | -5.655
21FLA_20030083 | 21FLA | 20030083 | 30.273 | -81.7333 | River/Stream | 2004-04-15 | 22 |  | 0.014804 | 0.006 | 7.73 | 3180 | 1.2 | 0.2 | 0.054 |  |  | 61 | 1.206 | -1.6094 | 0.18731 | -5.116
21FLSJWM_20030083 | 21FLSJWM | 20030083 | 30.2731 | -81.7332 | River/Stream | 2000-08-18 | 56.317 | 65.0844 | 0.017 | 0.0035 | 7.46 | 14720 | 1.592 | 0.454 | 0.226 | 50 | 12.4 | 5.94 | 1.5955 | -0.78966 | 0.46719 | -5.655
21FLSJWM_20030083 | 21FLSJWM | 20030083 | 30.2731 | -81.7332 | River/Stream | 2001-08-29 | 39.8517 | 47.84 | 0.011 | 0.035 | 7.33 | 836 | 1.159 | 0.239 | 0.14 | 60 | 8.36 | 5.49 | 1.194 | -1.4313 | 0.17731 | -3.3524
21FLSJWM_20030083 | 21FLSJWM | 20030083 | 30.2731 | -81.7332 | River/Stream | 2005-12-19 | 1.068 | 0.5 | 0.005 | 0.0766 | 6.9 |  | 0.59686 | 0.05521 |  | 150 |  | 9.145 | 0.67346 | -2.8966 | -0.39533 | -2.5692
21FLSJWM_20030083 | 21FLSJWM | 20030083 | 30.2731 | -81.7332 | River/Stream | 1999-12-07 | 57.6587 | 64.8224 | 0.009 | 0.019 |  | 1169 | 1.1 | 0.261 | 0.14 | 70 | 9.24 | 8.59 | 1.119 | -1.3432 | 0.11244 | -3.9633
21FLSJWM_20030083 | 21FLSJWM | 20030083 | 30.2731 | -81.7332 | River/Stream | 1999-06-04 | 72.7842 | 88.0833 | 0.012 | 0.0035 | 7.56 | 17950 | 1.62 | 0.341 | 0.08 | 60 | 18.6 | 6.7 | 1.6235 | -1.0759 | 0.48458 | -5.655
21FLSJWM_20030083 | 21FLSJWM | 20030083 | 30.2731 | -81.7332 | River/Stream | 1999-04-22 | 47.8998 | 53.5843 | 0.009 | 0.0035 | 7.81 | 10830 | 1.23 | 0.184 | 0.021 | 50 | 9.51 | 9.78 | 1.2335 | -1.6928 | 0.20986 | -5.655
21FLSJWM_20030083 | 21FLSJWM | 20030083 | 30.2731 | -81.7332 | River/Stream | 2006-04-06 | 18.6099 | 21.3621 | 0.005 | 0.0166 | 7.81 |  | 0.73113 | 0.10453 | 0.025 | 50 |  | 8.245 | 0.74773 | -2.2583 | -0.29071 | -4.0984
21FLSJWM_20030083 | 21FLSJWM | 20030083 | 30.2731 | -81.7332 | River/Stream | 2004-06-07 | 38.5769 | 41.7841 | 0.005 | 0.059175 | 7.14 | 11570 | 0.78118 | 0.15809 | 0.065935 | 50 | 5.75 | 4.3 | 0.84035 | -1.8446 | -0.17393 | -2.8273
21FLSJWM_20030083 | 21FLSJWM | 20030083 | 30.2731 | -81.7332 | River/Stream | 1998-12-04 | 47.4192 | 54.747 | 0.009 | 0.0035 | 7.24 | 604 | 1.41 | 0.141 | 0.044 | 60 | 8.58 | 8.39 | 1.4135 | -1.959 | 0.34607 | -5.655
21FLSJWM_20030083 | 21FLSJWM | 20030083 | 30.2731 | -81.7332 | River/Stream | 2001-06-21 | 50.3028 | 56.9691 | 0.008 | 0.0035 | 7.65 | 9400 | 1.31 | 0.283 | 0.198 | 50 | 8 | 6.92 | 1.3135 | -1.2623 | 0.2727 | -5.655
21FLSJWM_20030083 | 21FLSJWM | 20030083 | 30.2731 | -81.7332 | River/Stream | 2001-04-09 | 62.0152 | 70.7427 | 0.007 | 0.0035 | 8.1 | 9730 | 1.42 | 0.249 | 0.102 | 30 | 19.8 | 8.72 | 1.4235 | -1.3903 | 0.35312 | -5.655
21FLSJWM_20030083 | 21FLSJWM | 20030083 | 30.2731 | -81.7332 | River/Stream | 2000-04-20 | 29.2232 | 36.4449 | 0.005 | 0.0035 | 8.22 | 1194 | 1.086 | 0.222 | 0.09 | 60 | 13.7 | 9.09 | 1.0895 | -1.5051 | 0.085719 | -5.655
21FLA_20030083 | 21FLA | 20030083 | 30.273 | -81.7333 | River/Stream | 2004-03-11 | 34 |  | 0.0041122 | 0.002 | 7.94 | 4630 | 1.2 | 0.069 | 0.019 |  |  | 71.2 | 1.202 | -2.6736 | 0.18399 | -6.2146
21FLSJWM_20030083 | 21FLSJWM | 20030083 | 30.2731 | -81.7332 | River/Stream | 2000-06-15 | 28.5523 | 37.6161 | 0.0025 | 0.0035 | 7.54 | 23300 | 1.065 | 0.438 | 0.287 | 60 | 12.1 | 6.64 | 1.0685 | -0.82554 | 0.066256 | -5.655
21FLA_20030083 | 21FLA | 20030083 | 30.273 | -81.7333 | River/Stream | 2002-04-18 |  |  |  |  | 7.56 | 2400 | [5 empty] | 48.65 |  | X | X | X
21FLA_20030083 | 21FLA | 20030083 | 30.273 | -81.7333 | River/Stream | 2002-05-30 |  |  |  |  | 7.24 | 28700 | [5 empty] | 53 |  | X | X | X
21FLA_20030083 | 21FLA | 20030083 | 30.273 | -81.7333 | River/Stream | 2002-11-07 |  |  |  |  | 7.5 | [6 empty] | 37.7 |  | X | X | X
21FLA_20030083 | 21FLA | 20030083 | 30.273 | -81.7333 | River/Stream | 2002-10-29 |  |  |  |  | 7.21 | 2586 | [5 empty] | 26 |  | X | X | X
21FLA_20030083 | 21FLA | 20030083 | 30.273 | -81.7333 | River/Stream | 2002-07-24 |  |  |  |  | 7.3 | 1410 | [5 empty] | 40.4 |  | X | X | X
21FLA_20030083 | 21FLA | 20030083 | 30.273 | -81.7333 | River/Stream | 2002-06-06 |  |  |  |  | 7.55 | 27800 | [5 empty] | 60.35 |  | X | X | X
21FLSJWM_20030083 | 21FLSJWM | 20030083 | 30.2731 | -81.7332 | River/Stream | 2005-04-13 |  |  |  |  | 7.55 | 248 | [5 empty] | 6.35 |  | X | X | X
21FLA_20030084 | 21FLA | 20030084 | 30.2734 | -81.7412 | River/Stream | 2007-01-04 | 3.4 |  | 0.18094 | 0.11 | 7.06 |  | 0.86 | 0.25 | 0.15 |  |  | 4.9 | 0.97 | -1.3863 | -0.030459 | -2.2073
21FLA_20030084 | 21FLA | 20030084 | 30.2734 | -81.7412 | River/Stream | 2007-10-09 | 5.6 |  | 0.13159 | 0.25 | 6.94 |  | 1.2 | 0.22 | 0.15 |  |  |  | 1.45 | -1.5141 | 0.37156 | -1.3863
21FLA_20030084 | 21FLA | 20030084 | 30.2734 | -81.7412 | River/Stream | 2007-03-15 | 36 |  | 0.098694 | 0.027 | 7.23 |  | 1.1 | 0.34 | 0.19 |  |  | 5.5 | 1.127 | -1.0788 | 0.11956 | -3.6119
21FLA_20030084 | 21FLA | 20030084 | 30.2734 | -81.7412 | River/Stream | 2007-08-29 | 220 |  | 0.013159 | 0.015 | 7.5 |  | 2 | 0.48 | 0.23 |  |  | 3.8 | 2.015 | -0.73397 | 0.70062 | -4.1997
21FLA_20030084 | 21FLA | 20030084 | 30.2734 | -81.7412 | River/Stream | 2007-12-12 | 48 |  | 0.0041122 | 0.13 | 7.78 |  | 1.2 | 0.26 | 0.12 |  |  | 5.5 | 1.33 | -1.3471 | 0.28518 | -2.0402
21FLA_20030084 | 21FLA | 20030084 | 30.2734 | -81.7412 | River/Stream | 2007-05-30 | 80 |  | 0.0041122 | 0.007 | 7.52 |  | 1.6 | 0.53 | 0.27 |  |  | 6.6 | 1.607 | -0.63488 | 0.47437 | -4.9618
21FLA_20030084 | 21FLA | 20030084 | 30.2734 | -81.7412 | River/Stream | 2008-04-14 |  |  |  |  | 7.16 | [6 empty] | 7.4 |  | X | X | X
21FLA_20030084 | 21FLA | 20030084 | 30.2734 | -81.7412 | River/Stream | 2007-03-27 |  |  |  |  | 7.03 | [6 empty] | 2 |  | X | X | X
21FLA_20030084 | 21FLA | 20030084 | 30.2734 | -81.7412 | River/Stream | 2007-06-29 |  |  |  |  | 7.32 | [6 empty] | 4 |  | X | X | X
21FLA_20030084 | 21FLA | 20030084 | 30.2734 | -81.7412 | River/Stream | 2007-07-25 |  |  |  |  | 7.12 | [8 empty] | X | X | X
21FLA_20030084 | 21FLA | 20030084 | 30.2734 | -81.7412 | River/Stream | 2007-12-19 | [11 empty] | 8.4 |  | X | X | X
21FLA_20030084 | 21FLA | 20030084 | 30.2734 | -81.7412 | River/Stream | 2008-03-14 |  |  |  |  | 6.98 | [6 empty] | 7 |  | X | X | X
21FLA_20030084 | 21FLA | 20030084 | 30.2734 | -81.7412 | River/Stream | 2007-09-19 |  |  |  |  | 7.11 | [8 empty] | X | X | X
21FLA_20030084 | 21FLA | 20030084 | 30.2734 | -81.7412 | River/Stream | 2008-02-25 |  |  |  |  | 7.21 | [8 empty] | X | X | X
21FLA_20030084 | 21FLA | 20030084 | 30.2734 | -81.7412 | River/Stream | 2004-03-09 |  |  |  |  | 7.91 | 2900 | [5 empty] | 85.35 |  | X | X | X
21FLA_20030084 | 21FLA | 20030084 | 30.2734 | -81.7412 | River/Stream | 2002-12-03 |  |  |  |  | 7.34 | 448 | [5 empty] | 55.5 |  | X | X | X
21FLA_20030084 | 21FLA | 20030084 | 30.2734 | -81.7412 | River/Stream | 2002-11-07 |  |  |  |  | 7.39 | [6 empty] | 26.85 |  | X | X | X
21FLA_20030084 | 21FLA | 20030084 | 30.2734 | -81.7412 | River/Stream | 2002-10-28 |  |  |  |  | 7.1 | 2451 | [5 empty] | 20.5 |  | X | X | X
21FLA_20030084 | 21FLA | 20030084 | 30.2734 | -81.7412 | River/Stream | 2002-03-26 |  |  |  |  | 7.06 | 588 | [5 empty] | 31.5 |  | X | X | X
21FLA_20030084 | 21FLA | 20030084 | 30.2734 | -81.7412 | River/Stream | 2002-09-03 |  |  |  |  | 7.18 | 361 | [5 empty] | 22.7 |  | X | X | X
21FLA_20030084 | 21FLA | 20030084 | 30.2734 | -81.7412 | River/Stream | 2002-08-14 |  |  |  |  | 6.9 | 280 | [5 empty] | 27.6 |  | X | X | X
21FLA_20030084 | 21FLA | 20030084 | 30.2734 | -81.7412 | River/Stream | 2002-07-24 |  |  |  |  | 7.15 | 386 | [5 empty] | 22.65 |  | X | X | X
21FLA_20030084 | 21FLA | 20030084 | 30.2734 | -81.7412 | River/Stream | 2002-05-30 |  |  |  |  | 6.9 | 26700 | [5 empty] | 35.35 |  | X | X | X
21FLA_20030084 | 21FLA | 20030084 | 30.2734 | -81.7412 | River/Stream | 2002-04-18 |  |  |  |  | 7.14 | 352 | [5 empty] | 24.45 |  | X | X | X
21FLA_20030084 | 21FLA | 20030084 | 30.2734 | -81.7412 | River/Stream | 2007-02-19 |  |  |  |  | 7.86 | [8 empty] | X | X | X
21FLA_20030085 | 21FLA | 20030085 | 29.2984 | -81.3906 | River/Stream | 2002-12-05 |  |  |  |  | 5.33 | 74 | [5 empty] | 44.4 |  | X | X | X
21FLA_20030085 | 21FLA | 20030085 | 29.2984 | -81.3906 | River/Stream | 2002-12-18 |  |  |  |  | 5.33 | 72 | [5 empty] | 47.35 |  | X | X | X
21FLA_20030085 | 21FLA | 20030085 | 29.2984 | -81.3906 | River/Stream | 2002-11-19 |  |  |  |  | 5.19 | 72 | [5 empty] | 43.75 |  | X | X | X
21FLA_20030085 | 21FLA | 20030085 | 29.2984 | -81.3906 | River/Stream | 2002-10-30 |  |  |  |  | 5.18 | 73 | [5 empty] | 34.5 |  | X | X | X
21FLA_20030085 | 21FLA | 20030085 | 29.2984 | -81.3906 | River/Stream | 2002-11-26 |  |  |  |  | 5.15 | 73 | [5 empty] | 40.55 |  | X | X | X
21FLA_20030087 | 21FLA | 20030087 | 30.3181 | -81.752 | River/Stream | 2004-04-15 | 0.425 |  | 0.10692 | 0.016 | 7.2 | 336 | 0.71 | 0.21 | 0.081 |  |  | 15 | 0.726 | -1.5606 | -0.32021 | -4.1352
21FLA_20030087 | 21FLA | 20030087 | 30.3181 | -81.752 | River/Stream | 2002-10-28 | 0.425 |  | 0.090469 | 0.17 | 7.02 | 632 | 0.65 | 0.15 | 0.11 |  |  | 14.1 | 0.82 | -1.8971 | -0.19845 | -1.772
21FLA_20030087 | 21FLA | 20030087 | 30.3181 | -81.752 | River/Stream | 2004-03-09 | 16 |  | 0.13159 | 0.093 | 7.18 | 1470 | 1.2 | 0.17 | 0.073 |  |  | 30.1 | 1.293 | -1.772 | 0.25697 | -2.3752
21FLA_20030087 | 21FLA | 20030087 | 30.3181 | -81.752 | River/Stream | 2004-05-19 | 52 |  | 0.025496 | 0.084 | 7.26 | 522 | 0.79 | 0.18 | 0.092 |  |  | 16.8 | 0.874 | -1.7148 | -0.13467 | -2.4769
21FLA_20030087 | 21FLA | 20030087 | 30.3181 | -81.752 | River/Stream | 2002-03-26 |  |  |  |  | 7.03 | 518 | [5 empty] | 26.7 |  | X | X | X
21FLA_20030087 | 21FLA | 20030087 | 30.3181 | -81.752 | River/Stream | 2002-11-07 |  |  |  |  | 7.28 | [6 empty] | 21.84 |  | X | X | X
21FLA_20030087 | 21FLA | 20030087 | 30.3181 | -81.752 | River/Stream | 2002-08-14 |  |  |  |  | 7 | 251 | [5 empty] | 25.4 |  | X | X | X
21FLA_20030087 | 21FLA | 20030087 | 30.3181 | -81.752 | River/Stream | 2002-05-30 |  |  |  |  | 6.94 | 25400 | [5 empty] | 26.25 |  | X | X | X
21FLA_20030089 | 21FLA | 20030089 | 29.7979 | -81.5313 | River/Stream | 2007-12-13 | 2.8 |  | 0.13982 | 0.053 | 6.96 |  | 1.2 | 0.21 | 0.18 |  |  | 1.3 | 1.253 | -1.5606 | 0.22554 | -2.9375
21FLA_20030089 | 21FLA | 20030089 | 29.7979 | -81.5313 | River/Stream | 2007-08-15 | 3.2 |  | 0.11514 | 0.11 | 7.18 |  | 1.5 | 0.23 | 0.17 |  |  | 2.7 | 1.61 | -1.4697 | 0.47623 | -2.2073
21FLA_20030089 | 21FLA | 20030089 | 29.7979 | -81.5313 | River/Stream | 2007-05-02 | 26 |  | 0.079777 | 0.05 | 7.14 |  | 1.3 | 0.097 | 0.009 |  |  | 2.1 | 1.35 | -2.333 | 0.3001 | -2.9957
21FLA_20030089 | 21FLA | 20030089 | 29.7979 | -81.5313 | River/Stream | 2007-09-11 | 3.7 |  | 0.055104 | 0.044 | 6.73 |  | 1 | 0.11 | 0.094 |  |  | 3.9 | 1.044 | -2.2073 | 0.043059 | -3.1236
21FLA_20030089 | 21FLA | 20030089 | 29.7979 | -81.5313 | River/Stream | 2007-01-31 | 0.425 |  | 0.045235 | 0.032 | 7.39 |  | 1.2 | 0.12 | 0.047 |  |  | 5.7 | 1.232 | -2.1203 | 0.20864 | -3.442
21FLA_20030089 | 21FLA | 20030089 | 29.7979 | -81.5313 | River/Stream | 2007-10-10 | 0.275 |  | 0.04359 | 0.009 | 6.14 |  | 2.9 | 0.7 | 0.49 |  |  | 1.1 | 2.909 | -0.35667 | 1.0678 | -4.7105
21FLA_20030089 | 21FLA | 20030089 | 29.7979 | -81.5313 | River/Stream | 2007-03-29 | 18 |  | 0.016449 | 0.022 | 7.05 |  | 1.2 | 0.097 | 0.063 |  |  | 3 | 1.222 | -2.333 | 0.20049 | -3.8167
21FLA_20030089 | 21FLA | 20030089 | 29.7979 | -81.5313 | River/Stream | 2007-06-28 |  |  |  |  | 7.04 | [6 empty] | 1.6 |  | X | X | X
21FLA_20030089 | 21FLA | 20030089 | 29.7979 | -81.5313 | River/Stream | 2002-07-10 |  |  |  |  | 6.75 | 1640 | [5 empty] | 13.55 |  | X | X | X
21FLA_20030089 | 21FLA | 20030089 | 29.7979 | -81.5313 | River/Stream | 2002-11-19 |  |  |  |  | 6.79 | 737 | [5 empty] | 29.35 |  | X | X | X
21FLA_20030089 | 21FLA | 20030089 | 29.7979 | -81.5313 | River/Stream | 2002-08-21 |  |  |  |  | 6.74 | 844 | [5 empty] | 22.2 |  | X | X | X
21FLA_20030089 | 21FLA | 20030089 | 29.7979 | -81.5313 | River/Stream | 2002-06-11 |  |  |  |  | 6.66 | 3460 | [5 empty] | 15.15 |  | X | X | X
21FLA_20030089 | 21FLA | 20030089 | 29.7979 | -81.5313 | River/Stream | 2002-05-23 |  |  |  |  | 6.92 | 2210 | [5 empty] | 20.7 |  | X | X | X
21FLA_20030089 | 21FLA | 20030089 | 29.7979 | -81.5313 | River/Stream | 2002-04-23 |  |  |  |  | 7 | 2520 | [5 empty] | 19.5 |  | X | X | X
21FLA_20030089 | 21FLA | 20030089 | 29.7979 | -81.5313 | River/Stream | 2002-03-13 |  |  |  |  | 6.9 | 2770 | [5 empty] | 23.45 |  | X | X | X
21FLA_20030089 | 21FLA | 20030089 | 29.7979 | -81.5313 | River/Stream | 2002-09-19 |  |  |  |  | 6.68 | 566 | [5 empty] | 11.305 |  | X | X | X
21FLA_20030090 | 21FLA | 20030090 | 30.3239 | -81.7475 | River/Stream | 2004-07-22 |  |  |  |  | 6.7 | 326 | [5 empty] | 16.25 |  | X | X | X
21FLA_20030090 | 21FLA | 20030090 | 30.3239 | -81.7475 | River/Stream | 2004-10-14 |  |  |  |  | 6.75 | 235 | [5 empty] | 25.65 |  | X | X | X
21FLA_20030091 | 21FLA | 20030091 | 30.3036 | -81.7567 | River/Stream | 2004-03-09 | 0.425 |  | 0.082245 | 0.044 | 7.15 | 532 | 0.6 | 0.074 | 0.045 |  |  | 37.9 | 0.644 | -2.6037 | -0.44006 | -3.1236
21FLA_20030091 | 21FLA | 20030091 | 30.3036 | -81.7567 | River/Stream | 2004-04-15 | 0.425 |  | 0.060861 | 0.007 | 7.5 | 370 | 0.53 | 0.11 | 0.032 |  |  | 26.55 | 0.537 | -2.2073 | -0.62176 | -4.9618
21FLA_20030091 | 21FLA | 20030091 | 30.3036 | -81.7567 | River/Stream | 2004-05-19 | 64 |  | 0.014804 | 0.022 | 7.29 | 383 | 1.2 | 0.24 | 0.074 |  |  | 8.15 | 1.222 | -1.4271 | 0.20049 | -3.8167
21FLA_20030091 | 21FLA | 20030091 | 30.3036 | -81.7567 | River/Stream | 2004-10-14 |  |  |  |  | 7.06 | 356 | [5 empty] | 20.65 |  | X | X | X
21FLA_20030091 | 21FLA | 20030091 | 30.3036 | -81.7567 | River/Stream | 2004-09-23 |  |  |  |  | 6.81 | 337 | [5 empty] | 17.9 |  | X | X | X
21FLA_20030091 | 21FLA | 20030091 | 30.3036 | -81.7567 | River/Stream | 2004-08-09 |  |  |  |  | 7.26 | 498 | [5 empty] | 31.35 |  | X | X | X
21FLA_20030091 | 21FLA | 20030091 | 30.3036 | -81.7567 | River/Stream | 2004-07-22 |  |  |  |  | 7.33 | 464 | [5 empty] | 34.6 |  | X | X | X
21FLA_20030092 | 21FLA | 20030092 | 30.3136 | -81.7535 | River/Stream | 2000-09-12 |  |  | 0.38655 | 0.099 | 7.06 | 356.5 | 1.3 | 0.09 | 0.038 | 200 | 4.5 | 37.35 | 1.399 | -2.4079 | 0.33576 | -2.3126
21FLA_20030092 | 21FLA | 20030092 | 30.3136 | -81.7535 | River/Stream | 2002-03-26 | 0.425 |  | 0.098694 | 0.063 | 7.16 | 535 | 0.52 | 0.078 | 0.04 |  |  | 43.6 | 0.583 | -2.551 | -0.53957 | -2.7646
21FLA_20030092 | 21FLA | 20030092 | 30.3136 | -81.7535 | River/Stream | 2007-03-07 | 0.425 |  | 0.039477 | 0.059 | 7.53 |  | 0.43 | 0.056 | 0.02 |  |  | 8.7 | 0.489 | -2.8824 | -0.71539 | -2.8302
21FLA_20030092 | 21FLA | 20030092 | 30.3136 | -81.7535 | River/Stream | 2007-06-06 | 1.5 |  | 0.055104 | 0.077 | 7.43 |  | 0.63 | 0.13 | 0.07 |  |  | 5.3 | 0.707 | -2.0402 | -0.34672 | -2.5639
21FLA_20030092 | 21FLA | 20030092 | 30.3136 | -81.7535 | River/Stream | 2000-05-25 |  |  | 0.028786 | 0.019 | 7.51 | 652 | 0.41 | 0.13 | 0.061 | 40 | 2.3 | 53.5 | 0.429 | -2.0402 | -0.8463 | -3.9633
21FLA_20030092 | 21FLA | 20030092 | 30.3136 | -81.7535 | River/Stream | 2008-02-05 | 10 |  | 0.041945 | 0.087 | 6.8 |  | 0.71 | 0.057 | 0.016 |  |  | 8.3 | 0.797 | -2.8647 | -0.2269 | -2.4418
21FLA_20030092 | 21FLA | 20030092 | 30.3136 | -81.7535 | River/Stream | 2007-10-10 | 0.85 |  | 0.048524 | 0.067 | 6.89 |  | 1.3 | 0.08 | 0.034 |  |  | 5.8 | 1.367 | -2.5257 | 0.31262 | -2.7031
21FLA_20030092 | 21FLA | 20030092 | 30.3136 | -81.7535 | River/Stream | 2001-01-30 |  |  | 0.021384 | 0.22 | 7.4 | 560.5 | 0.89 | 0.047 | 0.021 | 30 | 1.4 | 49.45 | 1.11 | -3.0576 | 0.10436 | -1.5141
21FLA_20030092 | 21FLA | 20030092 | 30.3136 | -81.7535 | River/Stream | 2007-12-11 | 0.365 |  | 0.0041122 | 0.009 | 7.27 |  | 0.88 | 0.037 | 0.015 |  |  | 7.3 | 0.889 | -3.2968 | -0.11766 | -4.7105
21FLA_20030092 | 21FLA | 20030092 | 30.3136 | -81.7535 | River/Stream | 2002-06-06 |  |  |  |  | 7.41 | 662 | [5 empty] | 24.85 |  | X | X | X
21FLA_20030092 | 21FLA | 20030092 | 30.3136 | -81.7535 | River/Stream | 2007-08-01 | 1 |  |  | 0.1 | 7.26 |  | 0.61 | 0.09 | 0.055 |  |  | 5.6 | 0.71 | -2.4079 | -0.34249 | -2.3026
21FLA_20030092 | 21FLA | 20030092 | 30.3136 | -81.7535 | River/Stream | 2008-02-18 |  |  |  |  | 7.33 | [6 empty] | 7.5 |  | X | X | X
21FLA_20030092 | 21FLA | 20030092 | 30.3136 | -81.7535 | River/Stream | 2002-05-30 |  |  |  |  | 7.44 | 632 | [5 empty] | 38.45 |  | X | X | X
21FLA_20030092 | 21FLA | 20030092 | 30.3136 | -81.7535 | River/Stream | 2002-11-07 |  |  |  |  | 7.44 | [6 empty] | 36.75 |  | X | X | X
21FLA_20030092 | 21FLA | 20030092 | 30.3136 | -81.7535 | River/Stream | 2002-08-14 |  |  |  |  | 7.25 | 281 | [5 empty] | 35.7 |  | X | X | X
21FLA_20030093 | 21FLA | 20030093 | 30.3236 | -81.7551 | River/Stream | 2007-12-11 | 2.1 |  | 0.03701 | 0.036 | 7.13 |  | 0.37 | 0.058 | 0.032 |  |  | 3.2 | 0.406 | -2.8473 | -0.9014 | -3.3242
21FLA_20030093 | 21FLA | 20030093 | 30.3236 | -81.7551 | River/Stream | 2007-10-10 | 0.59 |  | 0.03701 | 0.019 | 6.49 |  | 1.4 | 0.057 | 0.023 |  |  | 5.2 | 1.419 | -2.8647 | 0.34995 | -3.9633
21FLA_20030093 | 21FLA | 20030093 | 30.3236 | -81.7551 | River/Stream | 2008-02-05 | 0.275 |  | 0.022206 | 0.03 | 5.94 |  | 0.85 | 0.032 | 0.014 |  |  | 6.5 | 0.88 | -3.442 | -0.12783 | -3.5066
21FLA_20030093 | 21FLA | 20030093 | 30.3236 | -81.7551 | River/Stream | 2004-10-14 |  |  |  |  | 6.65 | 465 | [5 empty] | 8.25 |  | X | X | X
21FLA_20030093 | 21FLA | 20030093 | 30.3236 | -81.7551 | River/Stream | 2004-07-22 |  |  |  |  | 7.57 | 393 | [5 empty] | 33.45 |  | X | X | X
21FLA_20030095 | 21FLA | 20030095 | 30.2878 | -81.7551 | River/Stream | 2007-06-06 |  |  | 0.12337 | 0.24 | 7.49 |  | 0.71 | 0.13 | 0.09 |  |  | 7.1 | 0.95 | -2.0402 | -0.051293 | -1.4271
21FLA_20030095 | 21FLA | 20030095 | 30.2878 | -81.7551 | River/Stream | 2007-10-10 | 2.6 |  | 0.14804 | 0.3 | 7.11 |  | 0.86 | 0.036 | 0.017 |  |  | 7 | 1.16 | -3.3242 | 0.14842 | -1.204
21FLA_20030095 | 21FLA | 20030095 | 30.2878 | -81.7551 | River/Stream | 2007-12-11 | 5.8 |  | 0.082245 | 0.31 | 7.39 |  | 0.55 | 0.13 | 0.08 |  |  | 7.3 | 0.86 | -2.0402 | -0.15082 | -1.1712
21FLA_20030095 | 21FLA | 20030095 | 30.2878 | -81.7551 | River/Stream | 2007-03-07 | 7.2 |  | 0.060039 | 0.13 | 7.14 |  | 0.5 | 0.12 | 0.062 |  |  | 6 | 0.63 | -2.1203 | -0.46204 | -2.0402
21FLA_20030095 | 21FLA | 20030095 | 30.2878 | -81.7551 | River/Stream | 2007-08-01 | 6.9 |  | 0.078955 | 0.27 | 7.34 |  | 0.85 | 0.11 | 0.078 |  |  | 4.8 | 1.12 | -2.2073 | 0.11333 | -1.3093
21FLA_20030095 | 21FLA | 20030095 | 30.2878 | -81.7551 | River/Stream | 2004-05-19 |  |  |  |  | 7.43 | 543 |  |  |  |  | 18 | 44.85 |  | X | X | X
21FLA_20030095 | 21FLA | 20030095 | 30.2878 | -81.7551 | River/Stream | 2008-02-05 |  |  |  |  | 7.47 | [6 empty] | 8.1 |  | X | X | X
21FLA_20030095 | 21FLA | 20030095 | 30.2878 | -81.7551 | River/Stream | 2004-09-23 |  |  |  |  | 6.95 | 278 | [5 empty] | 29.35 |  | X | X | X
21FLA_20030095 | 21FLA | 20030095 | 30.2878 | -81.7551 | River/Stream | 2004-08-09 |  |  |  |  | 7.36 | 622 | [5 empty] | 54.55 |  | X | X | X
21FLA_20030095 | 21FLA | 20030095 | 30.2878 | -81.7551 | River/Stream | 2004-07-22 |  |  |  |  | 7.26 | 311 | [5 empty] | 51.35 |  | X | X | X
21FLA_20030095 | 21FLA | 20030095 | 30.2878 | -81.7551 | River/Stream | 2002-04-18 |  |  |  |  | 7.3 | 325 | [5 empty] | 40.2 |  | X | X | X
21FLA_20030095 | 21FLA | 20030095 | 30.2878 | -81.7551 | River/Stream | 2004-04-28 |  |  |  |  | 7.44 | 400 |  |  |  |  | 3.7 | 47.25 |  | X | X | X
21FLA_20030095 | 21FLA | 20030095 | 30.2878 | -81.7551 | River/Stream | 2002-03-26 |  |  |  |  | 7.19 | 348 | [5 empty] | 43.55 |  | X | X | X
21FLA_20030095 | 21FLA | 20030095 | 30.2878 | -81.7551 | River/Stream | 2002-08-14 |  |  |  |  | 7.1 | 247 | [5 empty] | 36.3 |  | X | X | X
21FLA_20030095 | 21FLA | 20030095 | 30.2878 | -81.7551 | River/Stream | 2002-09-03 |  |  |  |  | 7.46 | 344 | [5 empty] | 33.5 |  | X | X | X
21FLA_20030095 | 21FLA | 20030095 | 30.2878 | -81.7551 | River/Stream | 2002-10-29 |  |  |  |  | 7.27 | 336 | [5 empty] | 33.7 |  | X | X | X
21FLA_20030095 | 21FLA | 20030095 | 30.2878 | -81.7551 | River/Stream | 2002-11-07 |  |  |  |  | 7.31 | [6 empty] | 21.3 |  | X | X | X
21FLA_20030095 | 21FLA | 20030095 | 30.2878 | -81.7551 | River/Stream | 2004-03-09 |  |  |  |  | 7.28 | 600 |  |  |  |  | 3.3 | 45.05 |  | X | X | X
21FLA_20030095 | 21FLA | 20030095 | 30.2878 | -81.7551 | River/Stream | 2004-04-01 |  |  |  |  | 7.61 | 372 |  |  |  |  | 4.6 | 53.6 |  | X | X | X
21FLA_20030095 | 21FLA | 20030095 | 30.2878 | -81.7551 | River/Stream | 2004-04-15 |  |  |  |  | 7.57 | 341 |  |  |  |  | 1.3 | 51.15 |  | X | X | X
21FLA_20030095 | 21FLA | 20030095 | 30.2878 | -81.7551 | River/Stream | 2004-10-14 |  |  |  |  | 7.16 | 297 | [5 empty] | 31.55 |  | X | X | X
21FLA_20030096 | 21FLA | 20030096 | 30.2985 | -81.7551 | River/Stream | 2004-04-15 | 0.48 |  | 0.098694 | 0.011 | 7.25 | 330 | 0.64 | 0.14 | 0.056 |  |  | 27.6 | 0.651 | -1.9661 | -0.42925 | -4.5099
21FLA_20030096 | 21FLA | 20030096 | 30.2985 | -81.7551 | River/Stream | 2008-02-05 | 6.2 |  | 0.10692 | 0.11 | 7.1 |  | 0.73 | 0.095 | 0.04 |  |  | 6.6 | 0.84 | -2.3539 | -0.17435 | -2.2073
21FLA_20030096 | 21FLA | 20030096 | 30.2985 | -81.7551 | River/Stream | 2004-03-09 | 6.4 |  | 0.10692 | 0.056 | 7.2 | 601 | 0.86 | 0.14 | 0.07 |  |  | 34.5 | 0.916 | -1.9661 | -0.087739 | -2.8824
21FLA_20030096 | 21FLA | 20030096 | 30.2985 | -81.7551 | River/Stream | 2007-08-01 | 2.6 |  | 0.07731 | 0.1 | 7.31 |  | 0.67 | 0.13 | 0.049 |  |  | 4.2 | 0.77 | -2.0402 | -0.26136 | -2.3026
21FLA_20030096 | 21FLA | 20030096 | 30.2985 | -81.7551 | River/Stream | 2007-12-11 | 2.8 |  | 0.050992 | 0.059 | 7.28 |  | 0.45 | 0.088 | 0.052 |  |  | 4.6 | 0.509 | -2.4304 | -0.67531 | -2.8302
21FLA_20030096 | 21FLA | 20030096 | 30.2985 | -81.7551 | River/Stream | 2007-03-07 | 0.425 |  | 0.042767 | 0.027 | 7.07 |  | 0.46 | 0.056 | 0.028 |  |  | 6.9 | 0.487 | -2.8824 | -0.71949 | -3.6119
21FLA_20030096 | 21FLA | 20030096 | 30.2985 | -81.7551 | River/Stream | 2002-05-16 | 1.6 |  | 0.064151 | 0.51 |  |  | 0.77 | 0.095 | 0.065 |  |  |  | 1.28 | -2.3539 | 0.24686 | -0.67334
21FLA_20030096 | 21FLA | 20030096 | 30.2985 | -81.7551 | River/Stream | 2002-12-10 | 0.425 |  | 0.037833 | 0.12 |  |  | 0.52 | 0.1 | 0.057 |  |  |  | 0.64 | -2.3026 | -0.44629 | -2.1203
21FLA_20030096 | 21FLA | 20030096 | 30.2985 | -81.7551 | River/Stream | 2007-10-10 | 0.91 |  | 0.076488 | 0.092 | 7.05 |  | 1.2 | 0.09 | 0.04 |  |  | 5.4 | 1.292 | -2.4079 | 0.25619 | -2.386
21FLA_20030096 | 21FLA | 20030096 | 30.2985 | -81.7551 | River/Stream | 2002-09-09 | 0.425 |  | 0.046057 | 0.17 |  |  | 0.74 | 0.14 | 0.07 |  |  |  | 0.91 | -1.9661 | -0.094311 | -1.772
21FLA_20030096 | 21FLA | 20030096 | 30.2985 | -81.7551 | River/Stream | 2004-10-14 |  |  |  |  | 7.04 | 366 | [5 empty] | 18.5 |  | X | X | X
21FLA_20030096 | 21FLA | 20030096 | 30.2985 | -81.7551 | River/Stream | 2008-02-18 |  |  |  |  | 7.13 | [6 empty] | 7.2 |  | X | X | X
21FLA_20030096 | 21FLA | 20030096 | 30.2985 | -81.7551 | River/Stream | 2007-06-06 |  |  |  |  | 7.32 | [6 empty] | 4.2 |  | X | X | X
21FLA_20030096 | 21FLA | 20030096 | 30.2985 | -81.7551 | River/Stream | 2004-07-22 |  |  |  |  | 7.19 | 423 | [5 empty] | 21.6 |  | X | X | X
21FLA_20030096 | 21FLA | 20030096 | 30.2985 | -81.7551 | River/Stream | 2004-08-09 |  |  |  |  | 7.11 | 661 | [5 empty] | 14.05 |  | X | X | X
21FLA_20030113 | 21FLA | 20030113 | 30.418 | -81.6976 | River/Stream | 2007-02-20 | 3.5 |  | 0.0041122 | 0.011 | 7.99 |  | 0.73 | 0.13 | 0.065 |  |  | 10.4 | 0.741 | -2.0402 | -0.29975 | -4.5099
21FLA_20030114 | 21FLA | 20030114 | 30.3808 | -81.6714 | River/Stream | 2007-08-30 |  |  |  |  | 7.44 | [6 empty] | 5.8 |  | X | X | X
21FLA_20030114 | 21FLA | 20030114 | 30.3808 | -81.6714 | River/Stream | 2008-03-21 |  |  |  |  | 7.44 | [6 empty] | 5.3 |  | X | X | X
21FLA_20030114 | 21FLA | 20030114 | 30.3808 | -81.6714 | River/Stream | 2008-03-14 |  |  |  |  | 7.4 | [6 empty] | 6 |  | X | X | X
21FLA_20030114 | 21FLA | 20030114 | 30.3808 | -81.6714 | River/Stream | 2008-03-07 |  |  |  |  | 7.32 | [6 empty] | 6.6 |  | X | X | X
21FLA_20030114 | 21FLA | 20030114 | 30.3808 | -81.6714 | River/Stream | 2008-02-28 |  |  |  |  | 7.56 | [8 empty] | X | X | X
21FLA_20030114 | 21FLA | 20030114 | 30.3808 | -81.6714 | River/Stream | 2008-02-21 |  |  |  |  | 6.21 | [6 empty] | 8.5 |  | X | X | X
21FLA_20030114 | 21FLA | 20030114 | 30.3808 | -81.6714 | River/Stream | 2007-11-13 |  |  |  |  | 7.38 | [6 empty] | 7.1 |  | X | X | X
21FLA_20030114 | 21FLA | 20030114 | 30.3808 | -81.6714 | River/Stream | 2007-07-30 |  |  |  |  | 7.27 | [6 empty] | 3.7 |  | X | X | X
21FLA_20030114 | 21FLA | 20030114 | 30.3808 | -81.6714 | River/Stream | 2007-06-25 |  |  |  |  | 7.47 | [6 empty] | 6.7 |  | X | X | X
21FLA_20030114 | 21FLA | 20030114 | 30.3808 | -81.6714 | River/Stream | 2007-03-28 |  |  |  |  | 7.16 | [8 empty] | X | X | X
21FLA_20030114 | 21FLA | 20030114 | 30.3808 | -81.6714 | River/Stream | 2007-03-01 |  |  |  |  | 7.04 | [6 empty] | 4.9 |  | X | X | X
21FLA_20030114 | 21FLA | 20030114 | 30.3808 | -81.6714 | River/Stream | 2008-02-15 |  |  |  |  | 7.44 | [6 empty] | 7.8 |  | X | X | X
21FLSJWM_20030115 | 21FLSJWM | 20030115 | 30.3903 | -81.663 | River/Stream | 2001-02-01 |  |  | 0.223 | 0.125 | 7.34 | 19800 | 0.888 | 0.211 | 0.159 | 40 | 10.2 | 6.04 | 1.013 | -1.5559 | 0.012916 | -2.0794
21FLSJWM_20030115 | 21FLSJWM | 20030115 | 30.3903 | -81.663 | River/Stream | 2000-12-20 | 3.8915 | 5.1444 | 0.2285 | 0.2385 | 7.31 | 14740 | 0.9195 | 0.213 | 0.1645 | 50 | 8.4 | 9.4 | 1.158 | -1.5465 | 0.14669 | -1.4334
21FLSJWM_20030115 | 21FLSJWM | 20030115 | 30.3903 | -81.663 | River/Stream | 2006-08-01 | 31.862 | 37.3596 | 0.3146 | 0.124 | 7.27 |  | 1.3842 | 0.39574 | 0.2112 | 30 |  | 2.94 | 1.5082 | -0.927 | 0.41094 | -2.0875
21FLSJWM_20030115 | 21FLSJWM | 20030115 | 30.3903 | -81.663 | River/Stream | 2006-02-07 | 20.9862 | 23.1281 | 0.2562 | 0.3765 | 7.05 |  | 1.1353 | 0.17744 | 0.0513 | 50 |  | 0.41 | 1.5118 | -1.7291 | 0.41329 | -0.97684
21FLSJWM_20030115 | 21FLSJWM | 20030115 | 30.3903 | -81.663 | River/Stream | 2006-06-07 | 43.4765 | 49.2028 | 0.1632 | 0.0218 | 7.43 |  | 0.83887 | 0.27023 | 0.112 | 30 |  | 7.99 | 0.86067 | -1.3085 | -0.15004 | -3.8258
21FLSJWM_20030115 | 21FLSJWM | 20030115 | 30.3903 | -81.663 | River/Stream | 2002-06-10 | 11.8094 | 14.9049 | 0.143 | 0.017 | 7.53 | 39800 | 0.815 | 0.239 | 0.089 | 30 | 6 | 5.72 | 0.832 | -1.4313 | -0.18392 | -4.0745
21FLSJWM_20030115 | 21FLSJWM | 20030115 | 30.3903 | -81.663 | River/Stream | 2003-04-10 | 12.7679 | 15.8144 | 0.198 | 0.317 | 7.29 | 1717 | 1.233 | 0.194 | 0.076 | 60 | 15.3 | 4.88 | 1.55 | -1.6399 | 0.43825 | -1.1489
21FLSJWM_20030115 | 21FLSJWM | 20030115 | 30.3903 | -81.663 | River/Stream | 1999-10-18 | 4.8861 | 6.2165 | 0.127 | 0.237 | 6.7 | 13610 | 0.819 | 0.183 | 0.115 | 70 | 6.81 | 4.8 | 1.056 | -1.6983 | 0.054488 | -1.4397
21FLSJWM_20030115 | 21FLSJWM | 20030115 | 30.3903 | -81.663 | River/Stream | 2005-04-12 | 12.7381 | 14.907 | 0.12368 | 0.25964 | 7.47 | 2075 | 1.0236 | 0.16152 | 0.06461 | 60 | 24 | 5.09 | 1.2833 | -1.8231 | 0.24941 | -1.3485
21FLSJWM_20030115 | 21FLSJWM | 20030115 | 30.3903 | -81.663 | River/Stream | 2000-02-02 | 6.9046 | 12.0303 | 0.162 | 0.298 | 7.36 | 13400 | 1.51 | 0.241 | 0.129 | 80 | 23.6 | 7.51 | 1.808 | -1.423 | 0.59222 | -1.2107
21FLSJWM_20030115 | 21FLSJWM | 20030115 | 30.3903 | -81.663 | River/Stream | 2005-06-02 | 5.7596 | 9.9567 | 0.09308 | 0.10162 | 7.305 | 22130 | 0.89281 | 0.1852 | 0.10911 | 70 | 16.4 | 4.92 | 0.99443 | -1.6863 | -0.0055856 | -2.2865
21FLSJWM_20030115 | 21FLSJWM | 20030115 | 30.3903 | -81.663 | River/Stream | 2001-12-11 | 5.6524 | 7.1391 | 0.093 | 0.279 | 6.98 | 5000 | 0.915 | 0.203 | 0.121 | 100 | 12 | 3.92 | 1.194 | -1.5945 | 0.17731 | -1.2765
21FLSJWM_20030115 | 21FLSJWM | 20030115 | 30.3903 | -81.663 | River/Stream | 2004-02-11 | 3.4096 | 5.2031 | 0.08383 | 0.22698 | 7.65 | 15560 | 0.84044 | 0.13121 | 0.07506 | 70 | 7.7 | 8.83 | 1.0674 | -2.031 | 0.065245 | -1.4829
21FLSJWM_20030115 | 21FLSJWM | 20030115 | 30.3903 | -81.663 | River/Stream | 2004-10-07 | 5.6951 | 8.8995 | 0.1085 | 0.22822 | 7.16 | 846 | 1.1474 | 0.24594 | 0.12839 | 150 | 8.5 | 3.1 | 1.3757 | -1.4027 | 0.31893 | -1.4774
21FLSJWM_20030115 | 21FLSJWM | 20030115 | 30.3903 | -81.663 | River/Stream | 2004-06-07 | 9.1492 | 11.7361 | 0.07909 | 0.11172 | 7.46 | 33290 | 0.92067 | 0.20419 | 0.07408 | 30 | 19.8 | 5.19 | 1.0324 | -1.5887 | 0.031877 | -2.1918
21FLSJWM_20030115 | 21FLSJWM | 20030115 | 30.3903 | -81.663 | River/Stream | 2004-12-06 | 13.5583 | 14.2461 | 0.11303 | 0.31564 | 7.5 | 2661 | 1.3385 | 0.25612 | 0.10053 | 70 | 39.9 | 3.5 | 1.6542 | -1.3621 | 0.50331 | -1.1532
21FLSJWM_20030115 | 21FLSJWM | 20030115 | 30.3903 | -81.663 | River/Stream | 2004-08-10 |  |  | 0.06437 | 0.11757 | 7.38 | 29590 | 0.80532 | 0.19058 | 0.09342 | 50 | 9 | 3.62 | 0.92289 | -1.6577 | -0.080245 | -2.1407
21FLSJWM_20030115 | 21FLSJWM | 20030115 | 30.3903 | -81.663 | River/Stream | 2002-10-11 | 14.5896 | 17.8167 | 0.0915 |  | 7.46 | 11100 | 1.1885 | 0.26 |  | 150 | 9.05 | 5.97 |  | -1.3471 | X | X
21FLSJWM_20030115 | 21FLSJWM | 20030115 | 30.3903 | -81.663 | River/Stream | 2000-10-10 | 3.738 | 5.0621 | 0.054 | 0.243 | 7.39 | 20900 | 0.718 | 0.175 | 0.188 | 60 | 7.2 | 6.17 | 0.961 | -1.743 | -0.039781 | -1.4147
21FLSJWM_20030115 | 21FLSJWM | 20030115 | 30.3903 | -81.663 | River/Stream | 2002-12-09 | 5.7432 | 5.6038 | 0.056 | 0.28 | 7.86 | 24960 | 0.79 | 0.151 | 0.069 | 100 | 5.3 | 7.975 | 1.07 | -1.8905 | 0.067659 | -1.273
21FLSJWM_20030115 | 21FLSJWM | 20030115 | 30.3903 | -81.663 | River/Stream | 2002-04-09 | 4.304 | 7.5436 | 0.045 | 0.173 | 7.62 | 32700 | 0.665 | 0.125 | 0.048 | 50 | 6.77 | 6.37 | 0.838 | -2.0794 | -0.17674 | -1.7545
21FLSJWM_20030115 | 21FLSJWM | 20030115 | 30.3903 | -81.663 | River/Stream | 1999-06-04 | 14.2578 | 18.365 | 0.061 | 0.058 | 7.38 | 31170 | 0.91 | 0.209 | 0.106 | 40 | 15.7 | 5.37 | 0.968 | -1.5654 | -0.032523 | -2.8473
21FLSJWM_20030115 | 21FLSJWM | 20030115 | 30.3903 | -81.663 | River/Stream | 2000-08-18 | 23.0448 | 26.5449 | 0.051 | 0.092 | 7.28 | 32100 | 0.781 | 0.237 | 0.104 | 20 | 10.5 | 5.25 | 0.873 | -1.4397 | -0.13582 | -2.386
21FLSJWM_20030115 | 21FLSJWM | 20030115 | 30.3903 | -81.663 | River/Stream | 2003-08-19 | 23.9255 | 26.584 | 0.072 | 0.259 | 7.68 | 3591 | 1.314 | 0.226 | 0.095 | 60 | 15.7 | 8.82 | 1.573 | -1.4872 | 0.45298 | -1.3509
21FLSJWM_20030115 | 21FLSJWM | 20030115 | 30.3903 | -81.663 | River/Stream | 1999-02-02 | 2.0559 | 3.4923 | 0.051 | 0.205 | 7.83 | 20400 | 0.95 | 0.1 | 0.069 | 60 | 5.16 | 7.75 | 1.155 | -2.3026 | 0.1441 | -1.5847
21FLSJWM_20030115 | 21FLSJWM | 20030115 | 30.3903 | -81.663 | River/Stream | 2007-04-09 | 9.078 | 10.2726 | 0.025 | 0.0219 | 7.53 |  | 0.482 | 0.115 | 0.0725 | 30 |  | 8.75 | 0.5039 | -2.1628 | -0.68538 | -3.8213
21FLSJWM_20030115 | 21FLSJWM | 20030115 | 30.3903 | -81.663 | River/Stream | 2001-10-17 | 4.5079 | 6.6522 | 0.054 | 0.42 | 7.29 | 9130 | 1.11 | 0.15 | 0.108 | 150 | 6.45 | 6.49 | 1.53 | -1.8971 | 0.42527 | -0.8675
21FLSJWM_20030115 | 21FLSJWM | 20030115 | 30.3903 | -81.663 | River/Stream | 2007-02-05 | 3.471 | 4.2897 | 0.025 | 0.1884 | 7.92 |  | 0.53837 | 0.10389 | 0.075 | 30 |  | 10.8 | 0.72677 | -2.2644 | -0.31915 | -1.6692
21FLSJWM_20030115 | 21FLSJWM | 20030115 | 30.3903 | -81.663 | River/Stream | 2003-02-17 | 9.4985 | 16.4311 | 0.062 | 0.225 | 7.5 | 5913 | 1.363 | 0.232 | 0.074 | 150 | 14.5 | 7.76 | 1.588 | -1.461 | 0.46248 | -1.4917
21FLSJWM_20030115 | 21FLSJWM | 20030115 | 30.3903 | -81.663 | River/Stream | 2002-02-11 | 1.1922 | 2.4222 | 0.0385 | 0.3595 | 7.68 | 23800 | 0.871 | 0.129 | 0.0775 | 150 | 3.85 | 7.35 | 1.2305 | -2.0479 | 0.20742 | -1.023
21FLSJWM_20030115 | 21FLSJWM | 20030115 | 30.3903 | -81.663 | River/Stream | 2005-12-19 | 3.8715 | 5.3517 | 0.0328 |  | 7.57 |  | 0.81133 | 0.1693 |  | 100 |  | 8.28 |  | -1.7761 | X | X
21FLSJWM_20030115 | 21FLSJWM | 20030115 | 30.3903 | -81.663 | River/Stream | 2006-10-04 | 5.2065 | 6.0289 | 0.025 | 0.2045 | 7.59 |  | 0.65729 | 0.15279 | 0.1094 | 30 |  | 4.74 | 0.86179 | -1.8787 | -0.14874 | -1.5872
21FLSJWM_20030115 | 21FLSJWM | 20030115 | 30.3903 | -81.663 | River/Stream | 2003-12-10 | 1.9811 | 1.7309 | 0.02447 | 0.24277 | 7.82 | 23250 | 0.70367 | 0.12239 | 0.0768 | 60 | 4.1 | 7.1 | 0.94644 | -2.1005 | -0.055048 | -1.4156
21FLSJWM_20030115 | 21FLSJWM | 20030115 | 30.3903 | -81.663 | River/Stream | 1999-12-07 | 17.3105 | 20.0696 | 0.036 | 0.108 |  | 3100 | 1.06 | 0.114 | 0.065 | 80 | 7.96 | 8.99 | 1.168 | -2.1716 | 0.15529 | -2.2256
21FLSJWM_20030115 | 21FLSJWM | 20030115 | 30.3903 | -81.663 | River/Stream | 2006-12-11 | 16.9545 | 17.704 | 0.025 | 0.0889 | 7.51 |  | 0.75505 | 0.15571 | 0.0871 | 20 |  | 9.31 | 0.84395 | -1.8598 | -0.16966 | -2.4202
21FLSJWM_20030115 | 21FLSJWM | 20030115 | 30.3903 | -81.663 | River/Stream | 2001-04-09 | 6.7631 | 7.9496 | 0.023 | 0.123 | 7.89 | 23300 | 0.782 | 0.095 | 0.066 | 20 | 4.3 | 8.2 | 0.905 | -2.3539 | -0.09982 | -2.0956
21FLSJWM_20030115 | 21FLSJWM | 20030115 | 30.3903 | -81.663 | River/Stream | 2007-08-01 | 16.5095 | 19.58 | 0.025 | 0.1481 | 7.56 |  | 0.89484 | 0.18281 | 0.0938 | 30 |  | 4.84 | 1.0429 | -1.6993 | 0.042044 | -1.9099
21FLSJWM_20030115 | 21FLSJWM | 20030115 | 30.3903 | -81.663 | River/Stream | 2006-04-06 | 31.8175 | 37.5573 | 0.025 | 0.0916 | 7.15 |  | 0.91178 | 0.67718 | 0.0544 | 50 |  | 4.74 | 1.0034 | -0.38982 | 0.0033743 | -2.3903
21FLSJWM_20030115 | 21FLSJWM | 20030115 | 30.3903 | -81.663 | River/Stream | 2004-04-20 | 11.5326 | 12.573 | 0.01612 | 0.04909 | 7.79 | 2263 | 0.71766 | 0.1055 | 0.05584 | 50 | 6.2 | 7.42 | 0.76675 | -2.249 | -0.26559 | -3.0141
21FLSJWM_20030115 | 21FLSJWM | 20030115 | 30.3903 | -81.663 | River/Stream | 2005-02-14 | 4.335 | 3.7413 | 0.01928 | 0.3214 | 7.79 | 17040 | 0.90114 | 0.13435 | 0.05795 | 150 | 7.1 | 8.8 | 1.2225 | -2.0073 | 0.20093 | -1.1351
21FLSJWM_20030115 | 21FLSJWM | 20030115 | 30.3903 | -81.663 | River/Stream | 2002-08-12 | 3.3856 | 4.4498 | 0.016 | 0.203 | 7.53 | 18900 | 0.754 | 0.141 | 0.066 | 50 | 7.9 | 4.92 | 0.957 | -1.959 | -0.043952 | -1.5945
21FLSJWM_20030115 | 21FLSJWM | 20030115 | 30.3903 | -81.663 | River/Stream | 1999-04-22 | 26.8068 | 33.1302 | 0.025 | 0.037 | 7.44 | 21300 | 1.18 | 0.205 | 0.078 | 50 | 18.9 | 9.04 | 1.217 | -1.5847 | 0.19639 | -3.2968
21FLSJWM_20030115 | 21FLSJWM | 20030115 | 30.3903 | -81.663 | River/Stream | 2003-10-20 | 15.1549 | 16.5134 | 0.01934 | 0.18446 | 7.46 | 5606 | 0.93816 | 0.17273 | 0.08642 | 60 | 8 | 6.23 | 1.1226 | -1.756 | 0.11567 | -1.6903
21FLSJWM_20030115 | 21FLSJWM | 20030115 | 30.3903 | -81.663 | River/Stream | 1998-10-08 | 5.9808 | 8.6076 | 0.025 | 0.322 | 6.81 | 7100 | 1.28 | 0.159 | 0.103 | 150 | 8.9 | 4.84 | 1.602 | -1.8389 | 0.47125 | -1.1332
21FLSJWM_20030115 | 21FLSJWM | 20030115 | 30.3903 | -81.663 | River/Stream | 2003-06-17 | 7.9619 | 10.038 | 0.014 |  | 7.45 | 1634 | 0.948 | 0.206 |  | 80 | 15.2 | 5.22 |  | -1.5799 | X | X
21FLSJWM_20030115 | 21FLSJWM | 20030115 | 30.3903 | -81.663 | River/Stream | 2005-08-04 | 8.0768 | 10.5107 | 0.01426 | 0.38566 | 7.36 | 1040 | 0.99808 | 0.19268 | 0.1339 | 200 | 8.5 | 4.46 | 1.3837 | -1.6467 | 0.32479 | -0.9528
21FLSJWM_20030115 | 21FLSJWM | 20030115 | 30.3903 | -81.663 | River/Stream | 1998-12-04 | 2.7768 | 2.7904 | 0.016 | 0.353 | 7.05 | 12800 | 1.12 | 0.118 | 0.076 | 80 | 5.28 | 7.1 | 1.473 | -2.1371 | 0.3873 | -1.0413
21FLSJWM_20030115 | 21FLSJWM | 20030115 | 30.3903 | -81.663 | River/Stream | 2005-10-18 | 4.5657 | 5.8414 | 0.0133 | 0.22685 | 7.4 |  | 0.9349 | 0.005 | 0.07477 | 150 |  | 5.415 | 1.1618 | -5.2983 | 0.14993 | -1.4835
21FLSJWM_20030115 | 21FLSJWM | 20030115 | 30.3903 | -81.663 | River/Stream | 2000-04-20 | 8.6321 | 9.4413 | 0.007 | 0.208 | 7.78 | 322 | 0.625 | 0.103 | 0.064 | 40 | 3.15 | 6.73 | 0.833 | -2.273 | -0.18272 | -1.5702
21FLSJWM_20030115 | 21FLSJWM | 20030115 | 30.3903 | -81.663 | River/Stream | 1999-08-18 | 46.0842 | 52.5093 | 0.012 | 0.0035 | 7.58 | 22400 | 1.47 | 0.283 | 0.093 | 40 | 23.6 | 8.44 | 1.4735 | -1.2623 | 0.38764 | -5.655
21FLSJWM_20030115 | 21FLSJWM | 20030115 | 30.3903 | -81.663 | River/Stream | 2001-08-29 | 27.0872 | 32.7107 | 0.009 | 0.0035 | 7.3 | 15200 | 1.296 | 0.261 | 0.132 | 50 | 13.4 | 4.54 | 1.2995 | -1.3432 | 0.26198 | -5.655
21FLSJWM_20030115 | 21FLSJWM | 20030115 | 30.3903 | -81.663 | River/Stream | 2001-06-21 | 11.1633 | 12.9065 | 0.0025 | 0.017 | 7.83 | 31700 | 0.801 | 0.118 | 0.063 | 20 | 5.2 | 6.76 | 0.818 | -2.1371 | -0.20089 | -4.0745
21FLSJWM_20030115 | 21FLSJWM | 20030115 | 30.3903 | -81.663 | River/Stream | 2000-06-15 | 29.0863 | 33.522 |  | 0.019 | 7.57 | 36000 | 0.895 | 0.219 | 0.092 | 50 | 15.6 | 6.81 | 0.914 | -1.5187 | -0.089925 | -3.9633
21FLA_20030116 | 21FLA | 20030116 | 30.3935 | -81.648 | River/Stream | 2007-07-17 | 5.8 |  | 0.11514 | 0.099 | 7.2 |  | 0.92 | 0.16 | 0.11 |  |  | 5.1 | 1.019 | -1.8326 | 0.018822 | -2.3126
21FLA_20030116 | 21FLA | 20030116 | 30.3935 | -81.648 | River/Stream | 2007-09-18 | 2.4 |  | 0.074843 | 0.1 | 7.86 |  | 0.65 | 0.12 | 0.08 |  |  | 6.3 | 0.75 | -2.1203 | -0.28768 | -2.3026
21FLA_20030116 | 21FLA | 20030116 | 30.3935 | -81.648 | River/Stream | 2007-03-20 | 0.85 |  | 0.024673 | 0.06 | 7.59 |  | 0.32 | 0.1 | 0.066 |  |  | 6.3 | 0.38 | -2.3026 | -0.96758 | -2.8134
21FLA_20030116 | 21FLA | 20030116 | 30.3935 | -81.648 | River/Stream | 2007-11-06 | 2.6 |  | 0.026318 | 0.29 | 7.63 |  | 0.82 | 0.16 | 0.11 |  |  | 6.5 | 1.11 | -1.8326 | 0.10436 | -1.2379
21FLA_20030116 | 21FLA | 20030116 | 30.3935 | -81.648 | River/Stream | 2006-11-14 | 4.2 |  | 0.021384 | 0.19 | 7.55 |  | 0.75 | 0.13 | 0.12 |  |  | 7.4 | 0.94 | -2.0402 | -0.061875 | -1.6607
21FLA_20030116 | 21FLA | 20030116 | 30.3935 | -81.648 | River/Stream | 2007-08-22 | 13 |  | 0.016449 | 0.19 | 7.6 |  | 0.99 | 0.22 | 0.13 |  |  | 5 | 1.18 | -1.5141 | 0.16551 | -1.6607
21FLA_20030116 | 21FLA | 20030116 | 30.3935 | -81.648 | River/Stream | 2002-04-03 |  |  |  |  | 7.39 | 26900 | [5 empty] | 41.75 |  | X | X | X
21FLA_20030116 | 21FLA | 20030116 | 30.3935 | -81.648 | River/Stream | 2007-04-17 | 0.55 |  |  | 0.059 | 7.8 |  | 0.81 | 0.12 | 0.072 |  |  | 8.1 | 0.869 | -2.1203 | -0.14041 | -2.8302
21FLA_20030116 | 21FLA | 20030116 | 30.3935 | -81.648 | River/Stream | 2002-11-20 |  |  |  |  | 6.68 | 10000 | [5 empty] | 47.45 |  | X | X | X
21FLA_20030116 | 21FLA | 20030116 | 30.3935 | -81.648 | River/Stream | 2002-10-07 |  |  |  |  | 7.49 | 3980 | [5 empty] | 39.25 |  | X | X | X
21FLA_20030116 | 21FLA | 20030116 | 30.3935 | -81.648 | River/Stream | 2002-09-24 |  |  |  |  | 7.53 | 9520 | [5 empty] | 39.25 |  | X | X | X
21FLA_20030116 | 21FLA | 20030116 | 30.3935 | -81.648 | River/Stream | 2002-07-01 |  |  |  |  | 7.55 | 17600 | [5 empty] | 41.8 |  | X | X | X
21FLA_20030116 | 21FLA | 20030116 | 30.3935 | -81.648 | River/Stream | 2002-04-24 |  |  |  |  | 7.8 | 33800 | [5 empty] | 40.05 |  | X | X | X
21FLA_20030116 | 21FLA | 20030116 | 30.3935 | -81.648 | River/Stream | 2002-06-13 |  |  |  |  | 7.72 | 44300 | [5 empty] | 47.45 |  | X | X | X
21FLA_20030121 | 21FLA | 20030121 | 30.4001 | -81.6654 | River/Stream | 2007-07-18 | 25 |  |  | 1.2 | 7.92 |  |  | 0.037 | 0.2 |  |  | 6.3 | 1.227 | -3.2968 | 0.20457 | 0.18232
21FLA_20030121 | 21FLA | 20030121 | 30.4001 | -81.6654 | River/Stream | 2007-09-18 | 8.9 |  | 0.073198 | 0.92 | 7.78 |  | 0.72 | 0.15 | 0.09 |  |  | 6.1 | 1.64 | -1.8971 | 0.4947 | -0.083382
21FLA_20030121 | 21FLA | 20030121 | 30.4001 | -81.6654 | River/Stream | 2006-11-14 | 4.8 |  | 0.032075 | 0.14 | 7.42 |  | 0.76 | 0.13 | 0.11 |  |  | 7.2 | 0.9 | -2.0402 | -0.10536 | -1.9661
21FLA_20030121 | 21FLA | 20030121 | 30.4001 | -81.6654 | River/Stream | 2007-11-06 | 4.5 |  | 0.035365 | 0.25 | 7.56 |  | 0.9 | 0.17 | 0.11 |  |  | 4.9 | 1.15 | -1.772 | 0.13976 | -1.3863
21FLA_20030121 | 21FLA | 20030121 | 30.4001 | -81.6654 | River/Stream | 2007-02-20 | 0.425 |  | 0.014804 | 0.11 | 7.96 |  | 0.54 | 0.1 | 0.07 |  |  | 9.6 | 0.65 | -2.3026 | -0.43078 | -2.2073
21FLA_20030121 | 21FLA | 20030121 | 30.4001 | -81.6654 | River/Stream | 2007-03-20 | 0.6 |  | 0.013982 | 0.047 | 7.62 |  | 0.74 | 0.12 | 0.061 |  |  | 7.3 | 0.787 | -2.1203 | -0.23953 | -3.0576
21FLA_20030121 | 21FLA | 20030121 | 30.4001 | -81.6654 | River/Stream | 2007-08-22 | 27 |  | 0.0041122 | 0.025 | 7.8 |  | 1.3 | 0.27 | 0.11 |  |  | 5.4 | 1.325 | -1.3093 | 0.28141 | -3.6889
21FLA_20030121 | 21FLA | 20030121 | 30.4001 | -81.6654 | River/Stream | 2008-03-17 |  |  | 0.12337 |  | 7.27 | [6 empty] | 7.2 |  | X | X | X
21FLA_20030121 | 21FLA | 20030121 | 30.4001 | -81.6654 | River/Stream | 2002-11-20 |  |  |  |  | 7.62 | 10222 | [5 empty] | 45.85 |  | X | X | X
21FLA_20030121 | 21FLA | 20030121 | 30.4001 | -81.6654 | River/Stream | 2002-10-07 |  |  |  |  | 7.24 | 4480 | [5 empty] | 34.4 |  | X | X | X
21FLA_20030121 | 21FLA | 20030121 | 30.4001 | -81.6654 | River/Stream | 2002-09-24 |  |  |  |  | 7.56 | 10200 | [5 empty] | 40.3 |  | X | X | X
21FLA_20030121 | 21FLA | 20030121 | 30.4001 | -81.6654 | River/Stream | 2002-07-01 |  |  |  |  | 7.61 | 19200 | [5 empty] | 45 |  | X | X | X
21FLA_20030121 | 21FLA | 20030121 | 30.4001 | -81.6654 | River/Stream | 2002-06-13 |  |  |  |  | 7.74 | 44900 | [5 empty] | 46.9 |  | X | X | X
21FLA_20030121 | 21FLA | 20030121 | 30.4001 | -81.6654 | River/Stream | 2002-04-24 |  |  |  |  | 7.83 | 30400 | [5 empty] | 42.75 |  | X | X | X
21FLA_20030121 | 21FLA | 20030121 | 30.4001 | -81.6654 | River/Stream | 2002-04-03 |  |  |  |  | 7.2 | 24900 | [5 empty] | 37.4 |  | X | X | X
21FLA_20030121 | 21FLA | 20030121 | 30.4001 | -81.6654 | River/Stream | 2004-07-28 |  |  |  |  | 7.57 | 19200 | [5 empty] | 47.3 |  | X | X | X
21FLA_20030121 | 21FLA | 20030121 | 30.4001 | -81.6654 | River/Stream | 2007-04-17 | 0.55 |  |  | 0.061 | 7.83 |  | 0.86 | 0.14 | 0.069 |  |  | 8.3 | 0.921 | -1.9661 | -0.082295 | -2.7969
21FLA_20030123 | 21FLA | 20030123 | 30.438 | -81.7635 | River/Stream | 2000-05-25 |  |  | 0.48524 | 0.039 | 6.61 | 20150 | 2 | 0.86 | 0.75 | 100 | 7 | 14.55 | 2.039 | -0.15082 | 0.71246 | -3.2442
21FLA_20030123 | 21FLA | 20030123 | 30.438 | -81.7635 | River/Stream | 2006-11-13 | 0.425 |  | 0.18916 | 0.094 | 7.2 |  | 1.1 | 0.28 | 0.22 |  |  | 4.8 | 1.194 | -1.273 | 0.17731 | -2.3645
21FLA_20030123 | 21FLA | 20030123 | 30.438 | -81.7635 | River/Stream | 2007-04-17 | 0.6 |  | 0.23851 | 0.091 | 7.35 |  | 1.4 | 0.26 | 0.12 |  |  | 5.7 | 1.491 | -1.3471 | 0.39945 | -2.3969
21FLA_20030123 | 21FLA | 20030123 | 30.438 | -81.7635 | River/Stream | 2007-08-21 | 5.8 |  | 0.42767 | 0.047 | 6.76 |  | 3.3 | 0.65 | 0.05 |  |  | 3.5 | 3.347 | -0.43078 | 1.2081 | -3.0576
21FLA_20030123 | 21FLA | 20030123 | 30.438 | -81.7635 | River/Stream | 2007-07-17 | 25 |  | 0.18916 | 0.045 | 6.82 |  | 1.8 | 0.49 | 0.34 |  |  | 3.6 | 1.845 | -0.71335 | 0.61248 | -3.1011
21FLA_20030123 | 21FLA | 20030123 | 30.438 | -81.7635 | River/Stream | 2007-02-20 | 0.55 |  | 0.18916 | 0.088 | 6.75 |  | 1.9 | 0.35 | 0.17 |  |  | 5.6 | 1.988 | -1.0498 | 0.68713 | -2.4304
21FLA_20030123 | 21FLA | 20030123 | 30.438 | -81.7635 | River/Stream | 2007-09-18 | 5.6 |  | 0.15627 | 0.056 | 6.87 |  | 1.8 | 0.44 | 0.29 |  |  | 1.4 | 1.856 | -0.82098 | 0.61842 | -2.8824
21FLA_20030123 | 21FLA | 20030123 | 30.438 | -81.7635 | River/Stream | 2000-09-12 |  |  | 0.048524 | 0.18 | 7.02 | 19550 | 0.88 | 0.18 | 0.04 | 60 | 6 | 32.9 | 1.06 | -1.7148 | 0.058269 | -1.7148
21FLA_20030123 | 21FLA | 20030123 | 30.438 | -81.7635 | River/Stream | 2007-03-20 | 16 |  | 0.050169 | 0.069 | 6.71 |  | 1.4 | 0.35 | 0.18 |  |  | 5.3 | 1.469 | -1.0498 | 0.38458 | -2.6736
21FLA_20030123 | 21FLA | 20030123 | 30.438 | -81.7635 | River/Stream | 2007-11-06 | 1 |  | 0.064973 | 0.075 | 6.62 |  | 2.3 | 0.28 | 0.19 |  |  | 4.2 | 2.375 | -1.273 | 0.865 | -2.5903
21FLA_20030123 | 21FLA | 20030123 | 30.438 | -81.7635 | River/Stream | 2001-01-31 |  |  | 0.013159 | 0.019 | 6.86 | 11785 | 1.8 | 0.51 | 0.22 | 120 | 7.5 | 16 | 1.819 | -0.67334 | 0.59829 | -3.9633
21FLA_20030123 | 21FLA | 20030123 | 30.438 | -81.7635 | River/Stream | 2006-11-14 |  |  |  |  | 7.09 | [6 empty] | 8.1 |  | X | X | X
21FLA_20030123 | 21FLA | 20030123 | 30.438 | -81.7635 | River/Stream | 2008-03-17 |  |  |  |  | 7.36 | [6 empty] | 5.8 |  | X | X | X
21FLA_20030123 | 21FLA | 20030123 | 30.438 | -81.7635 | River/Stream | 2002-11-20 |  |  |  |  | 6.14 | 156 | [5 empty] | 39.35 |  | X | X | X
21FLA_20030123 | 21FLA | 20030123 | 30.438 | -81.7635 | River/Stream | 2002-10-07 |  |  |  |  | 6.54 | 459 | [5 empty] | 3.75 |  | X | X | X
21FLA_20030123 | 21FLA | 20030123 | 30.438 | -81.7635 | River/Stream | 2002-08-20 |  |  |  |  | 6.64 | 3020 | [5 empty] | 8.1 |  | X | X | X
21FLA_20030123 | 21FLA | 20030123 | 30.438 | -81.7635 | River/Stream | 2002-06-13 |  |  |  |  | 6.76 | 30600 | [5 empty] | 26.7 |  | X | X | X
21FLA_20030123 | 21FLA | 20030123 | 30.438 | -81.7635 | River/Stream | 2002-05-20 |  |  |  |  | 6.88 | 17600 | [5 empty] | 14.6 |  | X | X | X
21FLA_20030123 | 21FLA | 20030123 | 30.438 | -81.7635 | River/Stream | 2002-04-24 |  |  |  |  | 6.84 | 3430 | [5 empty] | 13.5 |  | X | X | X
21FLA_20030126 | 21FLA | 20030126 | 30.3949 | -81.6829 | River/Stream | 2006-11-15 | 4.9 |  | 0.072375 | 0.11 | 7.35 |  | 0.68 | 0.15 | 0.11 |  |  | 6.9 | 0.79 | -1.8971 | -0.23572 | -2.2073
21FLA_20030126 | 21FLA | 20030126 | 30.3949 | -81.6829 | River/Stream | 2007-06-21 | 23 |  | 0.07731 | 0.05 | 6.96 |  | 1.2 | 0.23 | 0.13 |  |  | 3.7 | 1.25 | -1.4697 | 0.22314 | -2.9957
21FLA_20030126 | 21FLA | 20030126 | 30.3949 | -81.6829 | River/Stream | 2007-10-16 | 5.7 |  | 0.071553 | 0.19 | 7.18 |  | 1.7 | 0.25 | 0.077 |  |  | 4.8 | 1.89 | -1.3863 | 0.63658 | -1.6607
21FLA_20030126 | 21FLA | 20030126 | 30.3949 | -81.6829 | River/Stream | 2007-03-21 | 0.7 |  | 0.0041122 | 0.026 | 7.4 |  | 0.76 | 0.12 | 0.063 |  |  | 6.5 | 0.786 | -2.1203 | -0.2408 | -3.6497
21FLA_20030126 | 21FLA | 20030126 | 30.3949 | -81.6829 | River/Stream | 2007-01-16 | 44 |  | 0.0041122 | 0.055 | 7.75 |  | 1.1 | 0.25 | 0.14 |  |  | 10.3 | 1.155 | -1.3863 | 0.1441 | -2.9004
21FLA_20030126 | 21FLA | 20030126 | 30.3949 | -81.6829 | River/Stream | 2007-08-22 | 27 |  | 0.0041122 | 0.027 | 7.9 |  | 1.2 | 0.26 |  |  |  | 6.3 | 1.227 | -1.3471 | 0.20457 | -3.6119
21FLA_20030126 | 21FLA | 20030126 | 30.3949 | -81.6829 | River/Stream | 2008-03-24 |  |  |  |  | 7.56 | [6 empty] | 7.4 |  | X | X | X
21FLA_20030126 | 21FLA | 20030126 | 30.3949 | -81.6829 | River/Stream | 2008-03-19 |  |  |  |  | 7.39 | [6 empty] | 7.3 |  | X | X | X
21FLA_20030126 | 21FLA | 20030126 | 30.3949 | -81.6829 | River/Stream | 2007-08-23 | [8 empty] | 0.15 |  |  |  |  | X | X | X
21FLA_20030126 | 21FLA | 20030126 | 30.3949 | -81.6829 | River/Stream | 2004-06-24 |  |  |  |  | 7.13 | 4420 | [5 empty] | 30.15 |  | X | X | X
21FLA_20030126 | 21FLA | 20030126 | 30.3949 | -81.6829 | River/Stream | 2004-10-18 |  |  |  |  | 7.26 | 963 | [5 empty] | 32.55 |  | X | X | X
21FLA_20030126 | 21FLA | 20030126 | 30.3949 | -81.6829 | River/Stream | 2004-08-16 |  |  |  |  | 7.14 | 14100 | [5 empty] | 38.75 |  | X | X | X
21FLA_20030126 | 21FLA | 20030126 | 30.3949 | -81.6829 | River/Stream | 2004-07-07 |  |  |  |  | 7.09 | [6 empty] | 34.3 |  | X | X | X
21FLA_20030128 | 21FLA | 20030128 | 30.3932 | -81.7135 | River/Stream | 2006-11-15 | 6.6 |  | 0.15627 | 0.1 | 7.12 |  | 1.2 | 0.25 | 0.17 |  |  | 5.6 | 1.3 | -1.3863 | 0.26236 | -2.3026
21FLA_20030128 | 21FLA | 20030128 | 30.3932 | -81.7135 | River/Stream | 2007-10-16 | 8.2 |  | 0.098694 | 0.12 | 7.09 |  | 1.3 | 0.24 | 0.14 |  |  | 3.8 | 1.42 | -1.4271 | 0.35066 | -2.1203
21FLA_20030128 | 21FLA | 20030128 | 30.3932 | -81.7135 | River/Stream | 2007-06-21 | 40 |  | 0.07073 | 0.12 | 7.23 |  | 1.2 | 0.25 | 0.14 |  |  | 2.6 | 1.32 | -1.3863 | 0.27763 | -2.1203
21FLA_20030128 | 21FLA | 20030128 | 30.3932 | -81.7135 | River/Stream | 2007-03-21 | 0.85 |  | 0.026318 | 0.079 | 7.13 |  | 1.1 | 0.26 | 0.11 |  |  | 6.4 | 1.179 | -1.3471 | 0.16467 | -2.5383
21FLA_20030128 | 21FLA | 20030128 | 30.3932 | -81.7135 | River/Stream | 2007-08-22 | 51 |  | 0.0041122 | 0.024 | 7.84 |  | 1.6 | 0.39 | 0.19 |  |  | 7.7 | 1.624 | -0.94161 | 0.48489 | -3.7297
21FLA_20030128 | 21FLA | 20030128 | 30.3932 | -81.7135 | River/Stream | 2007-01-16 | 150 |  | 0.0041122 | 0.002 | 7.69 |  | 1.7 | 0.41 | 0.18 |  |  | 11.3 | 1.702 | -0.8916 | 0.5318 | -6.2146
21FLA_20030128 | 21FLA | 20030128 | 30.3932 | -81.7135 | River/Stream | 2008-03-24 |  |  |  |  | 7.49 | [6 empty] | 6.3 |  | X | X | X
21FLA_20030128 | 21FLA | 20030128 | 30.3932 | -81.7135 | River/Stream | 2008-03-19 |  |  |  |  | 7.43 | [6 empty] | 6.1 |  | X | X | X
21FLA_20030129 | 21FLA | 20030129 | 30.3887 | -81.7202 | River/Stream | 2006-11-15 | 6.8 |  | 0.16449 | 0.1 | 7.03 |  | 0.96 | 0.25 | 0.17 |  |  | 4.4 | 1.06 | -1.3863 | 0.058269 | -2.3026
21FLA_20030129 | 21FLA | 20030129 | 30.3887 | -81.7202 | River/Stream | 2007-03-21 | 1.05 |  | 0.064973 | 0.045 | 7.16 |  | 0.98 | 0.3 | 0.12 |  |  | 6.9 | 1.025 | -1.204 | 0.024693 | -3.1011
21FLA_20030129 | 21FLA | 20030129 | 30.3887 | -81.7202 | River/Stream | 2007-01-16 | 44 |  | 0.069908 | 0.089 | 7.31 |  | 1.2 | 0.34 | 0.19 |  |  | 7.1 | 1.289 | -1.0788 | 0.25387 | -2.4191
21FLA_20030129 | 21FLA | 20030129 | 30.3887 | -81.7202 | River/Stream | 2007-10-16 | 5.1 |  | 0.090469 | 0.12 | 7.03 |  | 1.6 | 0.19 | 0.11 |  |  | 3.4 | 1.72 | -1.6607 | 0.54232 | -2.1203
21FLA_20030129 | 21FLA | 20030129 | 30.3887 | -81.7202 | River/Stream | 2007-08-22 | 52 |  | 0.0041122 | 0.02 | 7.83 |  | 1.3 | 0.36 | 0.22 |  |  | 7.9 | 1.32 | -1.0217 | 0.27763 | -3.912
21FLA_20030129 | 21FLA | 20030129 | 30.3887 | -81.7202 | River/Stream | 2002-03-27 |  |  |  |  | 7.2 | 913 | [5 empty] | 30.4 |  | X | X | X
21FLA_20030129 | 21FLA | 20030129 | 30.3887 | -81.7202 | River/Stream | 2008-03-19 |  |  |  |  | 7.32 | [6 empty] | 5.2 |  | X | X | X
21FLA_20030129 | 21FLA | 20030129 | 30.3887 | -81.7202 | River/Stream | 2008-03-24 |  |  |  |  | 7.64 | [6 empty] | 5.92 |  | X | X | X
21FLA_20030129 | 21FLA | 20030129 | 30.3887 | -81.7202 | River/Stream | 2007-06-21 | 14 |  |  | 0.1 | 7.41 |  | 1 | 0.21 | 0.12 |  |  | 3.7 | 1.1 | -1.5606 | 0.09531 | -2.3026
21FLA_20030129 | 21FLA | 20030129 | 30.3887 | -81.7202 | River/Stream | 2004-04-14 |  |  |  |  | 7.28 | 1110 | [5 empty] | 35.45 |  | X | X | X
21FLA_20030129 | 21FLA | 20030129 | 30.3887 | -81.7202 | River/Stream | 2002-10-08 |  |  |  |  | 7.06 | [6 empty] | 30.7 |  | X | X | X
21FLA_20030129 | 21FLA | 20030129 | 30.3887 | -81.7202 | River/Stream | 2002-09-09 |  |  |  |  | 7.1 | 3500 | [5 empty] | 21 |  | X | X | X
21FLA_20030129 | 21FLA | 20030129 | 30.3887 | -81.7202 | River/Stream | 2002-06-17 |  |  |  |  | 7.13 | 24400 | [5 empty] | 33.25 |  | X | X | X
21FLA_20030129 | 21FLA | 20030129 | 30.3887 | -81.7202 | River/Stream | 2002-07-02 |  |  |  |  | 7.15 | 1400 | [5 empty] | 22.15 |  | X | X | X
21FLA_20030131 | 21FLA | 20030131 | 30.3643 | -81.738 | River/Stream | 2007-02-06 | 0.85 |  | 0.13159 | 0.18 | 7.76 |  | 0.45 | 0.16 | 0.075 |  |  | 4.6 | 0.63 | -1.8326 | -0.46204 | -1.7148
21FLA_20030131 | 21FLA | 20030131 | 30.3643 | -81.738 | River/Stream | 2007-09-05 | 0.69 |  | 0.041122 | 0.14 | 7.52 |  | 0.22 | 0.18 | 0.16 |  |  | 4 | 0.36 | -1.7148 | -1.0217 | -1.9661
21FLA_20030131 | 21FLA | 20030131 | 30.3643 | -81.738 | River/Stream | 2007-04-03 | 1.7 |  | 0.055926 | 0.12 | 7.4 |  | 0.3 | 0.26 | 0.16 |  |  | 4.2 | 0.42 | -1.3471 | -0.8675 | -2.1203
21FLA_20030131 | 21FLA | 20030131 | 30.3643 | -81.738 | River/Stream | 2000-05-25 |  |  | 0.082245 | 0.11 | 7.01 | 444 | 0.48 | 0.27 | 0.16 | 50 | 3.3 | 11.95 | 0.59 | -1.3093 | -0.52763 | -2.2073
21FLA_20030131 | 21FLA | 20030131 | 30.3643 | -81.738 | River/Stream | 2007-03-06 | 0.425 |  | 0.03372 | 0.059 | 7.42 |  | 0.32 | 0.15 | 0.082 |  |  | 5.4 | 0.379 | -1.8971 | -0.97022 | -2.8302
21FLA_20030131 | 21FLA | 20030131 | 30.3643 | -81.738 | River/Stream | 2007-01-03 | 0.425 |  | 0.022206 | 0.055 | 7 |  | 0.25 | 0.19 | 0.14 |  |  | 5.3 | 0.305 | -1.6607 | -1.1874 | -2.9004
21FLA_20030131 | 21FLA | 20030131 | 30.3643 | -81.738 | River/Stream | 2007-08-07 | 0.97 |  | 0.055926 | 0.12 | 7.32 |  | 0.71 | 0.18 | 0.11 |  |  | 4 | 0.83 | -1.7148 | -0.18633 | -2.1203
21FLA_20030131 | 21FLA | 20030131 | 30.3643 | -81.738 | River/Stream | 2007-06-05 | 6.4 |  | 0.032898 | 0.037 | 7.4 |  | 0.47 | 0.15 | 0.098 |  |  | 4.1 | 0.507 | -1.8971 | -0.67924 | -3.2968
21FLA_20030131 | 21FLA | 20030131 | 30.3643 | -81.738 | River/Stream | 2007-10-02 | 2.2 |  | 0.031253 | 0.095 | 7.11 |  | 0.55 | 0.16 | 0.096 |  |  | 4.4 | 0.645 | -1.8326 | -0.4385 | -2.3539
21FLA_20030131 | 21FLA | 20030131 | 30.3643 | -81.738 | River/Stream | 2007-05-09 | 0.425 |  | 0.0098694 | 0.044 | 7.43 |  | 0.18 | 0.19 | 0.17 |  |  | 5.4 | 0.224 | -1.6607 | -1.4961 | -3.1236
21FLA_20030131 | 21FLA | 20030131 | 30.3643 | -81.738 | River/Stream | 2007-07-05 | 0.275 |  | 0.029608 | 0.16 | 7.48 |  | 0.65 | 0.14 | 0.11 |  |  |  | 0.81 | -1.9661 | -0.21072 | -1.8326
21FLA_20030131 | 21FLA | 20030131 | 30.3643 | -81.738 | River/Stream | 1999-08-03 |  |  | 0.022206 | 0.12 | 6.87 | 271 | 0.5 | 0.13 | 0.095 | 60 | 2.9 | 26.5 | 0.62 | -2.0402 | -0.47804 | -2.1203
21FLA_20030131 | 21FLA | 20030131 | 30.3643 | -81.738 | River/Stream | 2000-09-12 |  |  | 0.025496 | 0.024 | 6.65 | 189 | 0.99 | 0.11 | 0.042 | 250 | 5 | 35.2 | 1.014 | -2.2073 | 0.013903 | -3.7297
21FLA_20030131 | 21FLA | 20030131 | 30.3643 | -81.738 | River/Stream | 2001-01-31 |  |  | 0.0041122 | 0.019 | 7.25 | 289 | 0.46 | 0.051 | 0.035 | 50 | 1 | 36.95 | 0.479 | -2.9759 | -0.73605 | -3.9633
21FLA_20030131 | 21FLA | 20030131 | 30.3643 | -81.738 | River/Stream | 2008-04-14 |  |  |  |  | 757 | [6 empty] | 5.3 |  | X | X | X
21FLA_20030131 | 21FLA | 20030131 | 30.3643 | -81.738 | River/Stream | 2008-03-24 |  |  |  |  | 7.64 | [6 empty] | 5 |  | X | X | X
21FLA_20030131 | 21FLA | 20030131 | 30.3643 | -81.738 | River/Stream | 2008-03-19 |  |  |  |  | 7.5 | [6 empty] | 7.4 |  | X | X | X
21FLA_20030131 | 21FLA | 20030131 | 30.3643 | -81.738 | River/Stream | 2008-11-12 |  |  |  |  | 7.69 | [6 empty] | 5.4 |  | X | X | X
21FLA_20030131 | 21FLA | 20030131 | 30.3643 | -81.738 | River/Stream | 2008-05-12 |  |  |  |  | 7.72 | [6 empty] | 4.4 |  | X | X | X
21FLA_20030131 | 21FLA | 20030131 | 30.3643 | -81.738 | River/Stream | 2008-04-21 |  |  |  |  | 7.59 | [6 empty] | 5.1 |  | X | X | X
21FLA_20030131 | 21FLA | 20030131 | 30.3643 | -81.738 | River/Stream | 2002-08-22 |  |  |  |  | 7.43 | 505 | [5 empty] | 24.25 |  | X | X | X
21FLA_20030131 | 21FLA | 20030131 | 30.3643 | -81.738 | River/Stream | 2008-05-05 |  |  |  |  | 7.57 | [6 empty] | 4.1 |  | X | X | X
21FLA_20030131 | 21FLA | 20030131 | 30.3643 | -81.738 | River/Stream | 2008-06-10 |  |  |  |  | 7.59 | [6 empty] | 3.6 |  | X | X | X
21FLA_20030131 | 21FLA | 20030131 | 30.3643 | -81.738 | River/Stream | 2008-07-07 |  |  |  |  | 7.27 | [6 empty] | 5 |  | X | X | X
21FLA_20030131 | 21FLA | 20030131 | 30.3643 | -81.738 | River/Stream | 2008-08-04 |  |  |  |  | 7.47 | [6 empty] | 5.1 |  | X | X | X
21FLA_20030131 | 21FLA | 20030131 | 30.3643 | -81.738 | River/Stream | 2008-09-09 |  |  |  |  | 7.46 | [6 empty] | 3.6 |  | X | X | X
21FLA_20030131 | 21FLA | 20030131 | 30.3643 | -81.738 | River/Stream | 2008-10-13 |  |  |  |  | 7.51 | [6 empty] | 4.38 |  | X | X | X
21FLA_20030131 | 21FLA | 20030131 | 30.3643 | -81.738 | River/Stream | 2008-04-28 |  |  |  |  | 7.28 | [6 empty] | 4.7 |  | X | X | X
21FLA_20030131 | 21FLA | 20030131 | 30.3643 | -81.738 | River/Stream | 2002-10-08 |  |  |  |  | 7.3 | [6 empty] | 25.9 |  | X | X | X
21FLA_20030131 | 21FLA | 20030131 | 30.3643 | -81.738 | River/Stream | 2002-03-27 |  |  |  |  | 7.29 | 427 | [5 empty] | 13.05 |  | X | X | X
21FLA_20030131 | 21FLA | 20030131 | 30.3643 | -81.738 | River/Stream | 2002-04-04 |  |  |  |  | 7.28 | 443 | [5 empty] | 20.6 |  | X | X | X
21FLA_20030131 | 21FLA | 20030131 | 30.3643 | -81.738 | River/Stream | 2002-06-17 |  |  |  |  | 7.77 | 1260 | [5 empty] | 30.25 |  | X | X | X
21FLA_20030131 | 21FLA | 20030131 | 30.3643 | -81.738 | River/Stream | 2002-07-02 |  |  |  |  | 7.43 | 580 | [5 empty] | 24.9 |  | X | X | X
21FLA_20030131 | 21FLA | 20030131 | 30.3643 | -81.738 | River/Stream | 2002-09-09 |  |  |  |  | 7.47 | 818 | [5 empty] | 24.85 |  | X | X | X
21FLA_20030131 | 21FLA | 20030131 | 30.3643 | -81.738 | River/Stream | 2002-12-17 |  |  |  |  | 7.32 | 565 | [5 empty] | 33.65 |  | X | X | X
21FLA_20030131 | 21FLA | 20030131 | 30.3643 | -81.738 | River/Stream | 2002-12-12 |  |  |  |  | 7.25 | 436 | [5 empty] | 35.8 |  | X | X | X
21FLA_20030131 | 21FLA | 20030131 | 30.3643 | -81.738 | River/Stream | 2002-11-14 |  |  |  |  | 7.34 | 401 | [5 empty] | 31.2 |  | X | X | X
21FLA_20030133 | 21FLA | 20030133 | 30.3744 | -81.7269 | River/Stream | 2006-11-15 | 4.4 |  | 0.13159 | 0.11 | 7.13 |  | 0.75 | 0.26 | 0.16 |  |  | 5.1 | 0.86 | -1.3471 | -0.15082 | -2.2073
21FLA_20030133 | 21FLA | 20030133 | 30.3744 | -81.7269 | River/Stream | 2007-01-16 | 0.425 |  | 0.098694 | 0.083 | 7.04 |  | 0.86 | 0.37 | 0.14 |  |  | 3.2 | 0.943 | -0.99425 | -0.058689 | -2.4889
21FLA_20030133 | 21FLA | 20030133 | 30.3744 | -81.7269 | River/Stream | 2007-10-16 | 4.4 |  | 0.074843 | 0.11 | 6.95 |  | 0.99 | 0.13 | 0.074 |  |  | 3.4 | 1.1 | -2.0402 | 0.09531 | -2.2073
21FLA_20030133 | 21FLA | 20030133 | 30.3744 | -81.7269 | River/Stream | 2007-06-21 | 25 |  | 0.036188 | 0.09 | 7.34 |  | 0.89 | 0.2 | 0.083 |  |  | 3.9 | 0.98 | -1.6094 | -0.020203 | -2.4079
21FLA_20030133 | 21FLA | 20030133 | 30.3744 | -81.7269 | River/Stream | 2007-03-21 | 53 |  | 0.029608 | 0.096 | 7.1 |  | 1.3 | 0.31 | 0.13 |  |  | 5.2 | 1.396 | -1.1712 | 0.33361 | -2.3434
21FLA_20030133 | 21FLA | 20030133 | 30.3744 | -81.7269 | River/Stream | 2007-08-22 | 130 |  | 0.0041122 | 0.021 | 7.79 |  | 1.7 | 0.4 | 0.17 |  |  | 5.1 | 1.721 | -0.91629 | 0.54291 | -3.8632
21FLA_20030133 | 21FLA | 20030133 | 30.3744 | -81.7269 | River/Stream | 2004-07-07 |  |  |  |  | 6.88 | 351 | [5 empty] | 19.45 |  | X | X | X
21FLA_20030133 | 21FLA | 20030133 | 30.3744 | -81.7269 | River/Stream | 2008-03-19 |  |  |  |  | 7.31 | [6 empty] | 4.6 |  | X | X | X
21FLA_20030133 | 21FLA | 20030133 | 30.3744 | -81.7269 | River/Stream | 2004-10-18 |  |  |  |  | 7.04 | 326 | [5 empty] | 21.8 |  | X | X | X
21FLA_20030133 | 21FLA | 20030133 | 30.3744 | -81.7269 | River/Stream | 2008-03-24 |  |  |  |  | 7.56 | [6 empty] | 5.2 |  | X | X | X
21FLA_20030133 | 21FLA | 20030133 | 30.3744 | -81.7269 | River/Stream | 2002-05-09 |  |  |  |  | 8.29 | 10100 | [5 empty] | 58.7 |  | X | X | X
21FLA_20030133 | 21FLA | 20030133 | 30.3744 | -81.7269 | River/Stream | 2004-06-24 |  |  |  |  | 6.95 | 251 | [5 empty] | 31.35 |  | X | X | X
21FLA_20030133 | 21FLA | 20030133 | 30.3744 | -81.7269 | River/Stream | 2002-03-27 |  |  |  |  | 7.21 | 465 | [5 empty] | 17.4 |  | X | X | X
21FLA_20030133 | 21FLA | 20030133 | 30.3744 | -81.7269 | River/Stream | 2002-06-17 |  |  |  |  | 7.04 | 19400 | [5 empty] | 23.6 |  | X | X | X
21FLA_20030133 | 21FLA | 20030133 | 30.3744 | -81.7269 | River/Stream | 2002-07-02 |  |  |  |  | 7.03 | 650 | [5 empty] | 16.25 |  | X | X | X
21FLA_20030133 | 21FLA | 20030133 | 30.3744 | -81.7269 | River/Stream | 2002-09-09 |  |  |  |  | 7.09 | 876 | [5 empty] | 18.35 |  | X | X | X
21FLA_20030133 | 21FLA | 20030133 | 30.3744 | -81.7269 | River/Stream | 2002-10-08 |  |  |  |  | 7.04 | [6 empty] | 19.65 |  | X | X | X
21FLA_20030133 | 21FLA | 20030133 | 30.3744 | -81.7269 | River/Stream | 2002-11-14 |  |  |  |  | 7.08 | 290 | [5 empty] | 26.3 |  | X | X | X
21FLA_20030133 | 21FLA | 20030133 | 30.3744 | -81.7269 | River/Stream | 2004-04-14 |  |  |  |  | 7.23 | 515 | [5 empty] | 24.05 |  | X | X | X
21FLA_20030133 | 21FLA | 20030133 | 30.3744 | -81.7269 | River/Stream | 2002-04-04 |  |  |  |  | 6.93 | 279 | [5 empty] | 23.95 |  | X | X | X
21FLA_20030134 | 21FLA | 20030134 | 30.3705 | -81.7464 | River/Stream | 2006-11-15 | 0.425 |  | 0.020561 |  | 7.22 |  | 0.34 | 0.21 | 0.15 |  |  | 4.9 |  | -1.5606 | X | X
21FLA_20030134 | 21FLA | 20030134 | 30.3705 | -81.7464 | River/Stream | 2007-03-21 | 0.7 |  | 0.027963 | 0.034 | 6.94 |  | 0.53 | 0.089 | 0.065 |  |  | 6 | 0.564 | -2.4191 | -0.5727 | -3.3814
21FLA_20030134 | 21FLA | 20030134 | 30.3705 | -81.7464 | River/Stream | 2007-06-21 | 4.2 |  | 0.036188 | 0.085 | 7.39 |  | 0.76 | 0.095 | 0.059 |  |  | 5.3 | 0.845 | -2.3539 | -0.16842 | -2.4651
21FLA_20030134 | 21FLA | 20030134 | 30.3705 | -81.7464 | River/Stream | 2007-08-22 | 0.88 |  | 0.028786 | 0.18 | 7.33 |  | 0.63 | 0.14 | 0.1 |  |  | 5.2 | 0.81 | -1.9661 | -0.21072 | -1.7148
21FLA_20030134 | 21FLA | 20030134 | 30.3705 | -81.7464 | River/Stream | 2007-10-16 | 1.2 |  | 0.038655 | 0.073 | 6.98 |  | 0.93 | 0.063 | 0.042 |  |  | 5.9 | 1.003 | -2.7646 | 0.0029955 | -2.6173
21FLA_20030134 | 21FLA | 20030134 | 30.3705 | -81.7464 | River/Stream | 2007-01-16 | 0.47 |  | 0.0082245 | 0.007 | 7.09 |  | 0.54 | 0.075 | 0.059 |  |  | 6.1 | 0.547 | -2.5903 | -0.60331 | -4.9618
21FLA_20030134 | 21FLA | 20030134 | 30.3705 | -81.7464 | River/Stream | 2002-03-27 |  |  |  |  | 7.16 | 220 | [5 empty] | 31.65 |  | X | X | X
21FLA_20030134 | 21FLA | 20030134 | 30.3705 | -81.7464 | River/Stream | 2008-06-10 |  |  |  |  | 7.55 | [6 empty] | 4.1 |  | X | X | X
21FLA_20030134 | 21FLA | 20030134 | 30.3705 | -81.7464 | River/Stream | 2002-12-12 |  |  |  |  | 6.81 | 191 | [5 empty] | 44.8 |  | X | X | X
21FLA_20030134 | 21FLA | 20030134 | 30.3705 | -81.7464 | River/Stream | 2002-11-14 |  |  |  |  | 7.09 | 233 | [5 empty] | 42.85 |  | X | X | X
21FLA_20030134 | 21FLA | 20030134 | 30.3705 | -81.7464 | River/Stream | 2002-10-08 |  |  |  |  | 6.97 | [6 empty] | 33.05 |  | X | X | X
21FLA_20030134 | 21FLA | 20030134 | 30.3705 | -81.7464 | River/Stream | 2002-09-09 |  |  |  |  | 7 | 221 | [5 empty] | 26.5 |  | X | X | X
21FLA_20030134 | 21FLA | 20030134 | 30.3705 | -81.7464 | River/Stream | 2002-06-17 |  |  |  |  | 7.15 | 272 | [5 empty] | 21.7 |  | X | X | X
21FLA_20030134 | 21FLA | 20030134 | 30.3705 | -81.7464 | River/Stream | 2002-04-04 |  |  |  |  | 6.96 | 217 | [5 empty] | 36.6 |  | X | X | X
21FLA_20030134 | 21FLA | 20030134 | 30.3705 | -81.7464 | River/Stream | 2008-08-04 |  |  |  |  | 7.53 | [6 empty] | 5.9 |  | X | X | X
21FLA_20030144 | 21FLA | 20030144 | 30.1766 | -81.9979 | River/Stream | 2003-04-03 |  |  |  |  | 6.17 | 131 |  |  |  |  | 91 | 45.6 |  | X | X | X
21FLA_20030144 | 21FLA | 20030144 | 30.1766 | -81.9979 | River/Stream | 2003-04-17 |  |  |  |  | 6.3 | 178 |  |  |  |  | 50 | 33.35 |  | X | X | X
21FLA_20030144 | 21FLA | 20030144 | 30.1766 | -81.9979 | River/Stream | 2003-03-31 |  |  |  |  | 5.92 | 138 |  |  |  |  | 91 | 47.4 |  | X | X | X
21FLA_20030144 | 21FLA | 20030144 | 30.1766 | -81.9979 | River/Stream | 2003-03-27 |  |  |  |  | 6.09 | 163 |  |  |  |  | 148 | 43.2 |  | X | X | X
21FLA_20030144 | 21FLA | 20030144 | 30.1766 | -81.9979 | River/Stream | 2003-03-18 |  |  |  |  | 5.91 | 93 |  |  |  |  | 110 | 42.45 |  | X | X | X
21FLA_20030144 | 21FLA | 20030144 | 30.1766 | -81.9979 | River/Stream | 2003-02-17 |  |  |  |  | 5.5 | 106 |  |  |  |  | 214 | 45 |  | X | X | X
21FLA_20030144 | 21FLA | 20030144 | 30.1766 | -81.9979 | River/Stream | 2003-02-13 |  |  |  |  | 6.06 | 113 |  |  |  | 2000 | 248 | 47.85 |  | X | X | X
21FLA_20030144 | 21FLA | 20030144 | 30.1766 | -81.9979 | River/Stream | 2003-03-20 |  |  |  |  | 6.03 | 88 |  |  |  |  | 120 | 40.215 |  | X | X | X
21FLA_20030145 | 21FLA | 20030145 | 30.437 | -81.6428 | River/Stream | 2007-09-18 | 22 |  | 0.12337 | 0.041 | 7.24 |  | 1.3 | 0.25 | 0.12 |  |  | 5.6 | 1.341 | -1.3863 | 0.29342 | -3.1942
21FLA_20030145 | 21FLA | 20030145 | 30.437 | -81.6428 | River/Stream | 2006-11-14 | 12 |  | 0.055104 | 0.17 | 7.14 |  | 0.82 | 0.16 | 0.11 |  |  | 8.1 | 0.99 | -1.8326 | -0.01005 | -1.772
21FLA_20030145 | 21FLA | 20030145 | 30.437 | -81.6428 | River/Stream | 2007-11-06 | 4.5 |  | 0.046057 | 0.18 | 7.07 |  | 0.99 | 0.17 | 0.11 |  |  | 5.4 | 1.17 | -1.772 | 0.157 | -1.7148
21FLA_20030145 | 21FLA | 20030145 | 30.437 | -81.6428 | River/Stream | 2007-02-20 | 1.4 |  | 0.011514 | 0.092 | 7.68 |  | 1 | 0.13 | 0.06 |  |  | 9.4 | 1.092 | -2.0402 | 0.088011 | -2.386
21FLA_20030145 | 21FLA | 20030145 | 30.437 | -81.6428 | River/Stream | 2007-07-17 | 44 |  | 0.011514 | 0.027 | 7.25 |  | 1.6 | 0.21 | 0.065 |  |  | 5.4 | 1.627 | -1.5606 | 0.48674 | -3.6119
21FLA_20030145 | 21FLA | 20030145 | 30.437 | -81.6428 | River/Stream | 2007-03-20 | 0.85 |  | 0.0041122 | 0.014 | 7.39 |  | 0.88 | 0.13 | 0.045 |  |  | 6.7 | 0.894 | -2.0402 | -0.11205 | -4.2687
21FLA_20030145 | 21FLA | 20030145 | 30.437 | -81.6428 | River/Stream | 2008-03-17 |  |  | 0.090469 |  | 7.24 | [6 empty] | 6.5 |  | X | X | X
21FLA_20030145 | 21FLA | 20030145 | 30.437 | -81.6428 | River/Stream | 2008-03-07 |  |  |  |  | 7.48 | [6 empty] | 7.3 |  | X | X | X
21FLA_20030145 | 21FLA | 20030145 | 30.437 | -81.6428 | River/Stream | 2007-08-21 | 52 |  |  |  | 7.01 |  |  |  | 0.16 |  |  | 4.6 |  | X | X | X
21FLA_20030145 | 21FLA | 20030145 | 30.437 | -81.6428 | River/Stream | 2007-08-30 |  |  |  |  | 7.55 | [6 empty] | 4.9 |  | X | X | X
21FLA_20030145 | 21FLA | 20030145 | 30.437 | -81.6428 | River/Stream | 2007-11-13 |  |  |  |  | 7.28 | [6 empty] | 7.4 |  | X | X | X
21FLA_20030145 | 21FLA | 20030145 | 30.437 | -81.6428 | River/Stream | 2002-03-20 |  |  |  |  | 7.25 | 4800 | [5 empty] | 34.15 |  | X | X | X
21FLA_20030145 | 21FLA | 20030145 | 30.437 | -81.6428 | River/Stream | 2008-02-28 |  |  |  |  | 7.66 | [8 empty] | X | X | X
21FLA_20030145 | 21FLA | 20030145 | 30.437 | -81.6428 | River/Stream | 2008-03-28 |  |  |  |  | 6.34 | [6 empty] | 5.6 |  | X | X | X
21FLA_20030145 | 21FLA | 20030145 | 30.437 | -81.6428 | River/Stream | 2008-03-21 |  |  |  |  | 7.49 | [6 empty] | 7 |  | X | X | X
21FLA_20030145 | 21FLA | 20030145 | 30.437 | -81.6428 | River/Stream | 2007-06-25 |  |  |  |  | 7.19 | [6 empty] | 5.7 |  | X | X | X
21FLA_20030145 | 21FLA | 20030145 | 30.437 | -81.6428 | River/Stream | 2008-02-15 |  |  |  |  | 7.51 | [6 empty] | 6.2 |  | X | X | X
21FLA_20030145 | 21FLA | 20030145 | 30.437 | -81.6428 | River/Stream | 2002-09-16 |  |  |  |  | 6.98 | 2220 | [5 empty] | 24.3 |  | X | X | X
21FLA_20030145 | 21FLA | 20030145 | 30.437 | -81.6428 | River/Stream | 2007-04-17 | 0.6 |  |  | 0.056 | 7.65 |  | 1 | 0.11 | 0.033 |  |  | 7.6 | 1.056 | -2.2073 | 0.054488 | -2.8824
21FLA_20030145 | 21FLA | 20030145 | 30.437 | -81.6428 | River/Stream | 2002-06-03 |  |  |  |  | 7.53 | 32400 | [5 empty] | 80 |  | X | X | X
21FLA_20030145 | 21FLA | 20030145 | 30.437 | -81.6428 | River/Stream | 2002-08-14 |  |  |  |  | 6.89 | 10600 | [5 empty] | 26.95 |  | X | X | X
21FLA_20030145 | 21FLA | 20030145 | 30.437 | -81.6428 | River/Stream | 2002-10-23 |  |  |  |  | 7.2 | 13958 | [5 empty] | 38.9 |  | X | X | X
21FLA_20030145 | 21FLA | 20030145 | 30.437 | -81.6428 | River/Stream | 2002-11-12 |  |  |  |  | 7.15 | 7093 | [5 empty] | 33.1 |  | X | X | X
21FLA_20030145 | 21FLA | 20030145 | 30.437 | -81.6428 | River/Stream | 2002-12-16 |  |  |  |  | 6.8 | 521 | [5 empty] | 37.63 |  | X | X | X
21FLA_20030145 | 21FLA | 20030145 | 30.437 | -81.6428 | River/Stream | 2007-03-01 |  |  |  |  | 6.95 | [6 empty] | 5.2 |  | X | X | X
21FLA_20030145 | 21FLA | 20030145 | 30.437 | -81.6428 | River/Stream | 2007-03-28 |  |  |  |  | 7.55 | [8 empty] | X | X | X
21FLA_20030145 | 21FLA | 20030145 | 30.437 | -81.6428 | River/Stream | 2002-05-13 |  |  |  |  | 7.38 | 27800 | [5 empty] | 40.2 |  | X | X | X
21FLA_20030146 | 21FLA | 20030146 | 30.4386 | -81.6591 | River/Stream | 2007-09-18 | 1.1 |  | 0.098694 | 0.16 | 6.98 |  | 0.31 | 0.026 | 0.005 |  |  | 7.4 | 0.47 | -3.6497 | -0.75502 | -1.8326
21FLA_20030146 | 21FLA | 20030146 | 30.4386 | -81.6591 | River/Stream | 2007-02-20 | 0.6 |  | 0.090469 | 0.39 | 7.39 |  | 0.95 | 0.25 | 0.11 |  |  | 9.1 | 1.34 | -1.3863 | 0.29267 | -0.94161
21FLA_20030146 | 21FLA | 20030146 | 30.4386 | -81.6591 | River/Stream | 2007-03-20 | 0.85 |  | 0.07073 | 0.17 | 6.99 |  | 0.86 | 0.21 | 0.11 |  |  | 5.7 | 1.03 | -1.5606 | 0.029559 | -1.772
21FLA_20030146 | 21FLA | 20030146 | 30.4386 | -81.6591 | River/Stream | 2007-07-17 | 33 |  | 0.068263 | 0.069 | 7.49 |  | 1.3 | 0.19 | 0.093 |  |  | 3.8 | 1.369 | -1.6607 | 0.31408 | -2.6736
21FLA_20030146 | 21FLA | 20030146 | 30.4386 | -81.6591 | River/Stream | 2007-11-06 | 2.1 |  | 0.058394 | 0.13 | 6.92 |  | 1.2 | 0.15 | 0.1 |  |  | 4.7 | 1.33 | -1.8971 | 0.28518 | -2.0402
21FLA_20030146 | 21FLA | 20030146 | 30.4386 | -81.6591 | River/Stream | 2007-08-21 | 49 |  | 0.013159 | 0.033 | 6.95 |  | 1.5 | 0.22 | 0.11 |  |  | 4.4 | 1.533 | -1.5141 | 0.42723 | -3.4112
21FLA_20030146 | 21FLA | 20030146 | 30.4386 | -81.6591 | River/Stream | 2008-03-17 |  |  | 0.090469 |  | 7.38 | [6 empty] | 5.5 |  | X | X | X
21FLA_20030146 | 21FLA | 20030146 | 30.4386 | -81.6591 | River/Stream | 2002-06-03 |  |  |  |  | 9.94 | 20100 | [5 empty] | 54.1 |  | X | X | X
21FLA_20030146 | 21FLA | 20030146 | 30.4386 | -81.6591 | River/Stream | 2006-11-14 | 7.7 |  |  | 0.039 | 6.96 |  | 0.73 | 0.14 | 0.092 |  |  | 6.2 | 0.769 | -1.9661 | -0.26266 | -3.2442
21FLA_20030146 | 21FLA | 20030146 | 30.4386 | -81.6591 | River/Stream | 2007-04-17 | 0.425 |  |  | 0.18 | 7.53 |  | 1 | 0.19 | 0.066 |  |  | 5.7 | 1.18 | -1.6607 | 0.16551 | -1.7148
21FLA_20030146 | 21FLA | 20030146 | 30.4386 | -81.6591 | River/Stream | 2007-03-28 |  |  |  |  | 7.01 | [8 empty] | X | X | X
21FLA_20030146 | 21FLA | 20030146 | 30.4386 | -81.6591 | River/Stream | 2007-03-01 |  |  |  |  | 6.9 | [6 empty] | 5.1 |  | X | X | X
21FLA_20030146 | 21FLA | 20030146 | 30.4386 | -81.6591 | River/Stream | 2002-12-16 |  |  |  |  | 6.77 | 237 | [5 empty] | 36.15 |  | X | X | X
21FLA_20030146 | 21FLA | 20030146 | 30.4386 | -81.6591 | River/Stream | 2002-11-12 |  |  |  |  | 6.89 | 2602 | [5 empty] | 16.8 |  | X | X | X
21FLA_20030146 | 21FLA | 20030146 | 30.4386 | -81.6591 | River/Stream | 2002-10-23 |  |  |  |  | 7.05 | 7957 | [5 empty] | 31.4 |  | X | X | X
21FLA_20030146 | 21FLA | 20030146 | 30.4386 | -81.6591 | River/Stream | 2002-09-16 |  |  |  |  | 6.9 | 404 | [5 empty] | 21.65 |  | X | X | X
21FLA_20030146 | 21FLA | 20030146 | 30.4386 | -81.6591 | River/Stream | 2007-06-25 |  |  |  |  | 7.13 | [6 empty] | 4.2 |  | X | X | X
21FLA_20030146 | 21FLA | 20030146 | 30.4386 | -81.6591 | River/Stream | 2002-07-23 |  |  |  |  | 7.1 | 3190 | [5 empty] | 32.35 |  | X | X | X
21FLA_20030146 | 21FLA | 20030146 | 30.4386 | -81.6591 | River/Stream | 2008-02-28 |  |  |  |  | 7.98 | [8 empty] | X | X | X
21FLA_20030146 | 21FLA | 20030146 | 30.4386 | -81.6591 | River/Stream | 2002-05-13 |  |  |  |  | 7.23 | 8790 | [5 empty] | 44.1 |  | X | X | X
21FLA_20030146 | 21FLA | 20030146 | 30.4386 | -81.6591 | River/Stream | 2002-03-20 |  |  |  |  | 7.14 | 585 | [5 empty] | 22.75 |  | X | X | X
21FLA_20030146 | 21FLA | 20030146 | 30.4386 | -81.6591 | River/Stream | 2002-08-14 |  |  |  |  | 6.82 | 4150 | [5 empty] | 23.25 |  | X | X | X
21FLA_20030146 | 21FLA | 20030146 | 30.4386 | -81.6591 | River/Stream | 2008-03-21 |  |  |  |  | 8.1 | [6 empty] | 6.3 |  | X | X | X
21FLA_20030146 | 21FLA | 20030146 | 30.4386 | -81.6591 | River/Stream | 2008-03-28 |  |  |  |  | 6.6 | [6 empty] | 5.1 |  | X | X | X
21FLA_20030146 | 21FLA | 20030146 | 30.4386 | -81.6591 | River/Stream | 2008-03-07 |  |  |  |  | 7.6 | [6 empty] | 5.4 |  | X | X | X
21FLA_20030146 | 21FLA | 20030146 | 30.4386 | -81.6591 | River/Stream | 2007-11-13 |  |  |  |  | 7 | [6 empty] | 6.2 |  | X | X | X
21FLA_20030146 | 21FLA | 20030146 | 30.4386 | -81.6591 | River/Stream | 2007-08-30 |  |  |  |  | 6.97 | [6 empty] | 3.2 |  | X | X | X
21FLA_20030146 | 21FLA | 20030146 | 30.4386 | -81.6591 | River/Stream | 2007-07-30 |  |  |  |  | 7.07 | [6 empty] | 3.4 |  | X | X | X
21FLSJWM_20030153 | 21FLSJWM | 20030153 | 30.1317 | -81.629 | River/Stream | 2007-08-01 | 14.507 | 16.7782 | 0.2446 | 0.0894 | 7.27 |  | 1.2874 | 0.34543 | 0.131 | 60 |  | 5.05 | 1.3768 | -1.063 | 0.31979 | -2.4146
21FLSJWM_20030153 | 21FLSJWM | 20030153 | 30.1317 | -81.629 | River/Stream | 2005-08-04 |  |  | 0.13115 | 0.12244 | 7.13 | 426 | 0.9907 | 0.09949 | 0.05579 | 600 | 4.6 | 1.685 | 1.1131 | -2.3077 | 0.10718 | -2.1001
21FLSJWM_20030153 | 21FLSJWM | 20030153 | 30.1317 | -81.629 | River/Stream | 2004-10-07 | 4.5764 | 2.6506 | 0.13902 | 0.01499 | 6.84 | 176 | 1.4273 | 0.15117 | 0.06226 | 600 | 2.3 | 2.325 | 1.4423 | -1.8894 | 0.36626 | -4.2004
21FLSJWM_20030153 | 21FLSJWM | 20030153 | 30.1317 | -81.629 | River/Stream | 2002-10-04 | 0.25 | 0.62354 | 0.091 | 0.053 | 6.895 | 196 | 1.228 | 0.096 | 0.039 | 800 | 2.3 | 3.655 | 1.281 | -2.3434 | 0.24764 | -2.9375
21FLSJWM_20030153 | 21FLSJWM | 20030153 | 30.1317 | -81.629 | River/Stream | 2004-12-06 | 4.1326 | 3.3705 | 0.07425 | 0.13456 | 7.175 | 372 | 1.0585 | 0.08027 | 0.05212 | 250 | 4.9 | 7.54 | 1.1931 | -2.5224 | 0.17653 | -2.0057
21FLSJWM_20030153 | 21FLSJWM | 20030153 | 30.1317 | -81.629 | River/Stream | 2003-08-19 |  |  | 0.072 | 0.062 | 7.46 | 338 | 1.15 | 0.077 | 0.037 | 400 | 3.1 | 5.005 | 1.212 | -2.5639 | 0.19227 | -2.7806
21FLSJWM_20030153 | 21FLSJWM | 20030153 | 30.1317 | -81.629 | River/Stream | 2001-12-11 | 0.80634 | 1.0569 | 0.063 | 0.171 | 6.93 | 413 | 1.06 | 0.075 | 0.041 | 400 | 1.8 | 5.76 | 1.231 | -2.5903 | 0.20783 | -1.7661
21FLSJWM_20030153 | 21FLSJWM | 20030153 | 30.1317 | -81.629 | River/Stream | 2005-06-02 | 4.8594 | 5.4033 | 0.04496 | 0.04309 | 7.315 | 605.5 | 0.81203 | 0.0651 | 0.03567 | 150 | 3.93 | 6.49 | 0.85512 | -2.7318 | -0.15651 | -3.1445
21FLSJWM_20030153 | 21FLSJWM | 20030153 | 30.1317 | -81.629 | River/Stream | 2003-02-17 | 2.2081 | 2.7483 | 0.044 | 0.104 | 7.645 | 314.5 | 0.807 | 0.05 | 0.035 | 200 | 3.7 | 7.905 | 0.911 | -2.9957 | -0.093212 | -2.2634
21FLSJWM_20030153 | 21FLSJWM | 20030153 | 30.1317 | -81.629 | River/Stream | 2006-02-07 | 1.2282 | 1.675 | 0.0405 | 0.1328 | 7.45 |  | 0.74571 | 0.05478 | 0.0302 | 200 |  | 7.635 | 0.87851 | -2.9044 | -0.12953 | -2.0189
21FLSJWM_20030153 | 21FLSJWM | 20030153 | 30.1317 | -81.629 | River/Stream | 2003-10-20 | 2.0799 | 2.1033 | 0.04821 | 0.08834 | 7.28 | 411 | 0.95433 | 0.07497 | 0.041 | 250 | 2.7 | 5.87 | 1.0427 | -2.5907 | 0.041785 | -2.4266
21FLSJWM_20030153 | 21FLSJWM | 20030153 | 30.1317 | -81.629 | River/Stream | 2005-10-18 | 1.2015 | 1.2298 | 0.0531 | 0.03678 | 6.915 |  | 1.0545 | 0.005 | 0.04006 | 600 |  | 2.505 | 1.0913 | -5.2983 | 0.08737 | -3.3028
21FLSJWM_20030153 | 21FLSJWM | 20030153 | 30.1317 | -81.629 | River/Stream | 2005-04-12 | 1.3617 | 1.6079 | 0.04119 | 0.07913 | 7.35 | 288 | 0.88204 | 0.04832 | 0.02177 | 300 | 3.4 | 7.38 | 0.96117 | -3.0299 | -0.039604 | -2.5367
21FLSJWM_20030153 | 21FLSJWM | 20030153 | 30.1317 | -81.629 | River/Stream | 2003-06-13 | 5.7992 | 6.874 | 0.036 |  | 7.36 | 594.5 | 0.796 | 0.063 |  | 150 | 3.1 | 5.57 |  | -2.7646 | X | X
21FLSJWM_20030153 | 21FLSJWM | 20030153 | 30.1317 | -81.629 | River/Stream | 2001-10-17 |  |  | 0.068 | 0.296 | 7.03 | 642 | 1.518 | 0.093 | 0.062 | 400 | 2.14 | 6.76 | 1.814 | -2.3752 | 0.59553 | -1.2174
21FLSJWM_20030153 | 21FLSJWM | 20030153 | 30.1317 | -81.629 | River/Stream | 2002-08-12 | 11.4356 | 12.8659 | 0.038 | 0.028 | 7.05 | 1283.5 | 0.916 | 0.097 | 0.048 | 150 | 3 | 5.175 | 0.944 | -2.333 | -0.057629 | -3.5756
21FLSJWM_20030153 | 21FLSJWM | 20030153 | 30.1317 | -81.629 | River/Stream | 2004-04-20 | 8.4826 | 8.9971 | 0.03201 | 0.005 | 7.59 | 725.5 | 0.83734 | 0.05232 | 0.02379 | 150 | 5.3 | 7.68 | 0.84234 | -2.9504 | -0.17157 | -5.2983
21FLSJWM_20030153 | 21FLSJWM | 20030153 | 30.1317 | -81.629 | River/Stream | 1998-10-08 | 3.2337 | 5.1762 | 0.048 | 0.045 | 6.07 | 197 | 1.28 | 0.059 | 0.024 | 600 | 2.1 | 3.33 | 1.325 | -2.8302 | 0.28141 | -3.1011
21FLSJWM_20030153 | 21FLSJWM | 20030153 | 30.1317 | -81.629 | River/Stream | 1999-10-18 | 1.3884 | 1.0505 | 0.04 | 0.116 | 6.47 | 3580 | 1.13 | 0.089 | 0.051 | 400 | 1.36 | 4.37 | 1.246 | -2.4191 | 0.21994 | -2.1542
21FLSJWM_20030153 | 21FLSJWM | 20030153 | 30.1317 | -81.629 | River/Stream | 2007-02-05 | 7.4093 | 8.5213 | 0.023 | 0.0796 | 7.53 |  | 0.74352 | 0.08166 | 0.0406 | 60 |  | 10.37 | 0.82312 | -2.5052 | -0.19465 | -2.5307
21FLSJWM_20030153 | 21FLSJWM | 20030153 | 30.1317 | -81.629 | River/Stream | 1999-12-07 | 3.479 | 4.7803 | 0.031 | 0.08 |  | 1084 | 1.05 | 0.101 | 0.052 | 250 | 3.44 | 7.61 | 1.13 | -2.2926 | 0.12222 | -2.5257
21FLSJWM_20030153 | 21FLSJWM | 20030153 | 30.1317 | -81.629 | River/Stream | 2004-02-11 | 2.6166 | 2.5356 | 0.02426 | 0.14551 | 8.02 | 695 | 0.8305 | 0.05601 | 0.03345 | 100 | 2 | 9.87 | 0.97601 | -2.8822 | -0.024282 | -1.9275
21FLSJWM_20030153 | 21FLSJWM | 20030153 | 30.1317 | -81.629 | River/Stream | 2002-12-09 | 1.1548 | 1.4499 | 0.033 |  | 7.6833 | 489 | 1.164 | 0.0865 |  | 250 | 2.05 | 9.07 |  | -2.4476 | X | X
21FLSJWM_20030153 | 21FLSJWM | 20030153 | 30.1317 | -81.629 | River/Stream | 2001-02-01 |  |  | 0.025 | 0.063 | 7.49 | 230 | 0.899 | 0.062 |  | 80 | 3 | 9.13 | 0.962 | -2.7806 | -0.038741 | -2.7646
21FLSJWM_20030153 | 21FLSJWM | 20030153 | 30.1317 | -81.629 | River/Stream | 2000-10-10 | 11.8121 | 13.4146 | 0.026 | 0.177 | 7.12 | 3510 | 1.015 | 0.144 | 0.113 | 100 | 2.9 | 7.16 | 1.192 | -1.9379 | 0.17563 | -1.7316
21FLSJWM_20030153 | 21FLSJWM | 20030153 | 30.1317 | -81.629 | River/Stream | 1999-08-18 | 7.2357 | 8.3602 | 0.032 | 0.01 | 6.88 | 5050 | 1.25 | 0.116 | 0.051 | 60 | 2.39 | 5.68 | 1.26 | -2.1542 | 0.23111 | -4.6052
21FLSJWM_20030153 | 21FLSJWM | 20030153 | 30.1317 | -81.629 | River/Stream | 2005-12-19 |  |  | 0.0172 |  | 7.725 |  | 0.67579 | 0.04789 |  | 150 |  | 7.435 |  | -3.0388 | X | X
21FLSJWM_20030153 | 21FLSJWM | 20030153 | 30.1317 | -81.629 | River/Stream | 2002-02-11 | 2.443 | 2.8602 | 0.027 | 0.285 | 7.485 | 570.5 | 1.095 | 0.074 | 0.043 | 250 | 3.5 | 8.37 | 1.38 | -2.6037 | 0.32208 | -1.2553
21FLSJWM_20030153 | 21FLSJWM | 20030153 | 30.1317 | -81.629 | River/Stream | 2006-10-04 | 18.067 | 21.4711 | 0.025 | 0.005 | 7.465 |  | 1.0569 | 0.13225 | 0.0511 | 50 |  | 5.065 | 1.0619 | -2.0231 | 0.060069 | -5.2983
21FLSJWM_20030153 | 21FLSJWM | 20030153 | 30.1317 | -81.629 | River/Stream | 2003-04-10 | 3.5431 | 4.7686 | 0.026 | 0.141 | 7.445 | 469.5 | 1.134 | 0.093 | 0.048 | 300 | 5 | 7.62 | 1.275 | -2.3752 | 0.24295 | -1.959
21FLSJWM_20030153 | 21FLSJWM | 20030153 | 30.1317 | -81.629 | River/Stream | 1998-12-04 | 4.8861 | 6.2582 | 0.026 | 0.101 | 7.03 | 598 | 1.21 | 0.057 | 0.021 | 200 | 2.83 | 6.52 | 1.311 | -2.8647 | 0.27079 | -2.2926
21FLSJWM_20030153 | 21FLSJWM | 20030153 | 30.1317 | -81.629 | River/Stream | 2000-02-02 | 2.7902 | 3.4408 | 0.022 | 0.368 | 7.65 | 906 | 1.09 | 0.082 | 0.067 | 200 | 2.81 | 9.22 | 1.458 | -2.501 | 0.37707 | -0.99967
21FLSJWM_20030153 | 21FLSJWM | 20030153 | 30.1317 | -81.629 | River/Stream | 2003-12-09 | 2.9637 | 3.6854 | 0.02016 | 0.22873 | 7.8 | 784.5 | 1.0061 | 0.09137 | 0.05171 | 150 | 2.6 | 9.185 | 1.2348 | -2.3928 | 0.21095 | -1.4752
21FLSJWM_20030153 | 21FLSJWM | 20030153 | 30.1317 | -81.629 | River/Stream | 2006-08-01 | 19.1573 | 22.4172 | 0.0207 | 0.0131 | 7.24 |  | 1.094 | 0.121 | 0.0399 | 50 |  | 4.95 | 1.1071 | -2.112 | 0.10176 | -4.3351
21FLSJWM_20030153 | 21FLSJWM | 20030153 | 30.1317 | -81.629 | River/Stream | 2000-12-20 | 5.3222 | 9.1059 | 0.02 | 0.272 | 7.54 | 2260 | 1.112 | 0.128 | 0.076 | 80 | 15.4 | 9.42 | 1.384 | -2.0557 | 0.32498 | -1.302
21FLSJWM_20030153 | 21FLSJWM | 20030153 | 30.1317 | -81.629 | River/Stream | 1999-02-02 | 5.3667 | 7.1719 | 0.017 | 0.067 | 7.53 | 568 | 1.06 | 0.037 | 0.018 | 100 | 3.84 | 8.09 | 1.127 | -3.2968 | 0.11956 | -2.7031
21FLSJWM_20030153 | 21FLSJWM | 20030153 | 30.1317 | -81.629 | River/Stream | 2001-08-29 | 9.2462 | 12.6446 | 0.011 | 0.007 | 7.25 | 948 | 1.026 | 0.157 | 0.098 | 100 | 3.9 | 5.36 | 1.033 | -1.8515 | 0.032467 | -4.9618
21FLSJWM_20030153 | 21FLSJWM | 20030153 | 30.1317 | -81.629 | River/Stream | 2002-06-10 | 8.0581 | 10.8039 | 0.009 | 0.014 | 7.46 | 19350 | 0.855 | 0.121 | 0.043 | 60 | 2 | 5.645 | 0.869 | -2.112 | -0.14041 | -4.2687
21FLSJWM_20030153 | 21FLSJWM | 20030153 | 30.1317 | -81.629 | River/Stream | 1999-04-22 | 5.607 | 6.1187 | 0.009 | 0.0035 | 7.57 | 2260 | 0.88 | 0.06 | 0.014 | 70 | 2.83 | 8.18 | 0.8835 | -2.8134 | -0.12386 | -5.655
21FLSJWM_20030153 | 21FLSJWM | 20030153 | 30.1317 | -81.629 | River/Stream | 2000-04-20 | 10.0846 | 12.8266 | 0.009 | 0.041 | 7.55 | 5200 | 0.921 | 0.045 | 0.016 | 80 | 3.83 | 7.83 | 0.962 | -3.1011 | -0.038741 | -3.1942
21FLSJWM_20030153 | 21FLSJWM | 20030153 | 30.1317 | -81.629 | River/Stream | 2006-06-07 | 6.8619 | 8.0065 | 0.005 | 0.0228 | 7.58 |  | 0.60397 | 0.07959 | 0.0266 | 50 |  | 6.935 | 0.62677 | -2.5309 | -0.46718 | -3.781
21FLSJWM_20030153 | 21FLSJWM | 20030153 | 30.1317 | -81.629 | River/Stream | 2007-04-09 | 4.1385 | 4.0989 | 0.005 | 0.005 | 7.975 |  | 0.708 | 0.0715 | 0.0426 | 50 |  | 8.62 | 0.713 | -2.6381 | -0.33827 | -5.2983
21FLSJWM_20030153 | 21FLSJWM | 20030153 | 30.1317 | -81.629 | River/Stream | 2000-08-18 | 14.8212 | 19.1212 | 0.007 | 0.0035 | 6.65 | 8920 | 1.007 | 0.186 | 0.128 | 60 | 6.18 | 5.65 | 1.0105 | -1.682 | 0.010445 | -5.655
21FLSJWM_20030153 | 21FLSJWM | 20030153 | 30.1317 | -81.629 | River/Stream | 2001-06-21 | 22.5582 | 28.2565 | 0.009 |  | 7.48 | 7110 | 1.36 | 0.119 |  | 50 | 7.6 | 7.16 |  | -2.1286 | X | X
21FLSJWM_20030153 | 21FLSJWM | 20030153 | 30.1317 | -81.629 | River/Stream | 2006-12-11 | 11.7146 | 13.8966 | 0.005 | 0.032 | 7.7533 |  | 0.76958 | 0.08633 | 0.0376 | 30 |  | 10.3 | 0.80158 | -2.4496 | -0.22117 | -3.442
21FLSJWM_20030153 | 21FLSJWM | 20030153 | 30.1317 | -81.629 | River/Stream | 2004-06-07 | 7.0194 | 7.2854 | 0.005 | 0.005 | 7.36 | 2262 | 0.79199 | 0.06467 | 0.02163 | 80 | 3.3 | 6.27 | 0.79699 | -2.7385 | -0.22691 | -5.2983
21FLSJWM_20030153 | 21FLSJWM | 20030153 | 30.1317 | -81.629 | River/Stream | 2006-04-06 | 6.408 | 7.5636 | 0.005 | 0.1098 | 7.485 |  | 0.80167 | 0.06414 | 0.027 | 100 |  | 5.525 | 0.91147 | -2.7467 | -0.092697 | -2.2091
21FLSJWM_20030153 | 21FLSJWM | 20030153 | 30.1317 | -81.629 | River/Stream | 2004-08-10 |  |  | 0.005 | 0.03959 | 7.24 | 1940.5 | 0.84395 | 0.07025 | 0.03388 | 150 | 2.2 | 5.52 | 0.88354 | -2.6557 | -0.12382 | -3.2292
21FLSJWM_20030153 | 21FLSJWM | 20030153 | 30.1317 | -81.629 | River/Stream | 2002-04-09 | 7.4867 | 8.9631 | 0.007 | 0.256 | 7.82 | 2045 | 1.204 | 0.079 |  | 150 | 3.52 | 7.13 | 1.46 | -2.5383 | 0.37844 | -1.3626
21FLSJWM_20030153 | 21FLSJWM | 20030153 | 30.1317 | -81.629 | River/Stream | 2005-02-14 | 10.0072 | 8.8063 | 0.005 | 0.18718 | 7.595 | 1124.5 | 0.93454 | 0.07258 | 0.03015 | 150 | 2.7 | 9.505 | 1.1217 | -2.6231 | 0.11486 | -1.6757
21FLSJWM_20030153 | 21FLSJWM | 20030153 | 30.1317 | -81.629 | River/Stream | 2001-04-09 | 11.214 | 13.6332 | 0.006 | 0.0035 | 7.21 | 3620 | 1.18 | 0.081 | 0.038 | 70 | 4.5 | 6.87 | 1.1835 | -2.5133 | 0.16848 | -5.655
21FLSJWM_20030153 | 21FLSJWM | 20030153 | 30.1317 | -81.629 | River/Stream | 1999-06-04 | 15.1122 | 16.2191 | 0.005 | 0.0035 | 7.5 | 12100 | 1.21 | 0.09 | 0.029 | 60 | 3.96 | 7.13 | 1.2135 | -2.4079 | 0.19351 | -5.655
21FLA_20030153 | 21FLA | 20030153 | 30.1314 | -81.6288 | River/Stream | 1999-03-22 |  |  |  |  | 7.4667 | 938.25 |  |  |  | 100 | 3 | 53 |  | X | X | X
21FLSJWM_20030153 | 21FLSJWM | 20030153 | 30.1317 | -81.629 | River/Stream | 2005-04-13 |  |  |  |  | 7.49 | 292 | [5 empty] | 6.01 |  | X | X | X
21FLSJWM_20030153 | 21FLSJWM | 20030153 | 30.1317 | -81.629 | River/Stream | 2000-06-15 | 10.0626 | 12.9856 |  | 0.0035 | 7.39 | 15500 | 0.87 | 0.138 | 0.066 | 70 | 5.8 | 6.13 | 0.8735 | -1.9805 | -0.13525 | -5.655
21FLA_20030155 | 21FLA | 20030155 | 30.3634 | -81.7898 | River/Stream | 2007-08-22 | 0.275 |  | 0.076488 | 0.12 | 6.95 |  | 0.81 | 0.08 | 0.061 |  |  | 2.3 | 0.93 | -2.5257 | -0.072571 | -2.1203
21FLA_20030155 | 21FLA | 20030155 | 30.3634 | -81.7898 | River/Stream | 2007-06-21 | 0.275 |  | 0.03372 | 0.12 | 7.42 |  | 0.65 | 0.065 | 0.039 |  |  | 6 | 0.77 | -2.7334 | -0.26136 | -2.1203
21FLA_20030155 | 21FLA | 20030155 | 30.3634 | -81.7898 | River/Stream | 2007-03-21 | 0.85 |  | 0.023029 | 0.052 | 7 |  | 0.61 | 0.043 | 0.014 |  |  | 6.4 | 0.662 | -3.1466 | -0.41249 | -2.9565
21FLA_20030155 | 21FLA | 20030155 | 30.3634 | -81.7898 | River/Stream | 2007-10-16 | 0.275 |  | 0.041122 | 0.07 | 6.66 |  | 1.1 | 0.055 | 0.029 |  |  | 5.3 | 1.17 | -2.9004 | 0.157 | -2.6593
21FLA_20030155 | 21FLA | 20030155 | 30.3634 | -81.7898 | River/Stream | 2006-11-15 | 0.425 |  | 0.0098694 | 0.016 | 7.43 |  | 0.37 | 0.028 | 0.021 |  |  | 6.2 | 0.386 | -3.5756 | -0.95192 | -4.1352
21FLA_20030155 | 21FLA | 20030155 | 30.3634 | -81.7898 | River/Stream | 2007-01-16 | 0.7 |  | 0.011514 | 0.018 | 7 |  | 0.47 | 0.028 | 0.018 |  |  | 5.7 | 0.488 | -3.5756 | -0.71744 | -4.0174
21FLA_20030155 | 21FLA | 20030155 | 30.3634 | -81.7898 | River/Stream | 2008-06-10 |  |  |  |  | 7.7 | [6 empty] | 3.3 |  | X | X | X
21FLA_20030156 | 21FLA | 20030156 | 30.9776 | -80.9968 | River/Stream | 2006-11-15 | 0.425 |  | 0.071553 | 0.032 | 6.98 |  | 0.41 | 0.062 | 0.036 |  |  | 5.1 | 0.442 | -2.7806 | -0.81645 | -3.442
21FLA_20030156 | 21FLA | 20030156 | 30.9776 | -80.9968 | River/Stream | 2007-08-22 | 0.59 |  | 0.13982 | 0.12 | 6.75 |  | 0.88 | 0.059 | 0.034 |  |  | 0.8 | 1 | -2.8302 | 0 | -2.1203
21FLA_20030156 | 21FLA | 20030156 | 30.9776 | -80.9968 | River/Stream | 2007-06-21 | 1.7 |  | 0.090469 | 0.2 | 6.78 |  | 0.78 | 0.084 | 0.04 |  |  | 1.8 | 0.98 | -2.4769 | -0.020203 | -1.6094
21FLA_20030156 | 21FLA | 20030156 | 30.9776 | -80.9968 | River/Stream | 2007-10-16 | 1.3 |  | 0.13159 | 0.05 | 6.34 |  | 1.3 | 0.069 | 0.03 |  |  | 5.1 | 1.35 | -2.6736 | 0.3001 | -2.9957
21FLA_20030156 | 21FLA | 20030156 | 30.9776 | -80.9968 | River/Stream | 2007-01-16 | 1.8 |  | 0.028786 | 0.046 | 6.62 |  | 2.7 | 0.53 | 0.037 |  |  | 3 | 2.746 | -0.63488 | 1.0101 | -3.0791
21FLA_20030156 | 21FLA | 20030156 | 30.9776 | -80.9968 | River/Stream | 2008-06-10 |  |  |  |  | 6.96 | [6 empty] | 1.3 |  | X | X | X
21FLA_20030157 | 21FLA | 20030157 | 29.9838 | -81.6194 | River/Stream | 1999-11-22 | 7.94 |  | 0.11514 | 0.17 | 7.12 | 1130 | 1.2 | 0.071 | 0.039 | 100 | 3.7 | 45.3 | 1.37 | -2.6451 | 0.31481 | -1.772
21FLA_20030157 | 21FLA | 20030157 | 29.9838 | -81.6194 | River/Stream | 1999-09-27 |  |  | 0.098694 | 0.35 | 7 | 8635 | 1.2 | 0.11 | 0.087 | 50 | 2 | 38.9 | 1.55 | -2.2073 | 0.43825 | -1.0498
21FLA_20030157 | 21FLA | 20030157 | 29.9838 | -81.6194 | River/Stream | 2000-10-23 | 7.1 |  | 0.098694 |  | 7.4 | 972 | 1.2 | 0.19 | 0.099 | 100 | 7 | 48.35 |  | -1.6607 | X | X
21FLA_20030157 | 21FLA | 20030157 | 29.9838 | -81.6194 | River/Stream | 2003-02-10 | 8.9 |  | 0.098694 | 0.13 | 7.55 | 700 | 1.4 | 0.089 | 0.034 | 200 | 9.5 | 54.5 | 1.53 | -2.4191 | 0.42527 | -2.0402
21FLA_20030157 | 21FLA | 20030157 | 29.9838 | -81.6194 | River/Stream | 1999-12-27 | 0.5 |  | 0.090469 | 0.38 | 7.21 | 699 | 1.4 | 0.083 | 0.037 | 200 | 4.1 | 51.4 | 1.78 | -2.4889 | 0.57661 | -0.96758
21FLA_20030157 | 21FLA | 20030157 | 29.9838 | -81.6194 | River/Stream | 1999-08-23 | 24 |  | 0.07731 | 0.064 | 6.96 | 1635 | 1.2 | 0.047 | 0.029 | 60 | 4 | 42.4 | 1.264 | -3.0576 | 0.23428 | -2.7489
21FLA_20030157 | 21FLA | 20030157 | 29.9838 | -81.6194 | River/Stream | 2001-05-22 | 0.5 |  | 0.060039 | 0.021 | 7.45 | 7395 | 0.94 | 0.095 |  | 50 | 3.3 | 47.9 | 0.961 | -2.3539 | -0.039781 | -3.8632
21FLA_20030157 | 21FLA | 20030157 | 29.9838 | -81.6194 | River/Stream | 1999-10-25 | 10.9 |  | 0.051814 | 0.26 | 7.51 | 1315 | 1.2 | 0.11 | 0.047 | 80 | 4.2 | 48.45 | 1.46 | -2.2073 | 0.37844 | -1.3471
21FLA_20030157 | 21FLA | 20030157 | 29.9838 | -81.6194 | River/Stream | 2003-06-09 | 3.1 |  | 0.046057 | 0.1 | 7.45 | 701 | 1.1 | 0.095 | 0.05 | 150 | 6.3 | 45.8 | 1.2 | -2.3539 | 0.18232 | -2.3026
21FLA_20030157 | 21FLA | 20030157 | 29.9838 | -81.6194 | River/Stream | 2000-11-27 | 0.5 |  | 0.03701 |  | 7.49 | 972 | 0.93 | 0.092 | 0.056 | 120 | 4.8 | 51.85 |  | -2.386 | X | X
21FLA_20030157 | 21FLA | 20030157 | 29.9838 | -81.6194 | River/Stream | 2003-11-04 | 3.4 |  | 0.04688 |  | 6.55 | 802.5 | 1.2 | 0.11 | 0.05 | 200 | 4.8 | 44.45 |  | -2.2073 | X | X
21FLA_20030157 | 21FLA | 20030157 | 29.9838 | -81.6194 | River/Stream | 2002-12-02 | 0.425 |  | 0.049347 | 0.35 |  |  | 1.3 | 0.11 |  |  |  |  | 1.65 | -2.2073 | 0.50078 | -1.0498
21FLA_20030157 | 21FLA | 20030157 | 29.9838 | -81.6194 | River/Stream | 2001-10-01 | 0.48 |  | 0.044412 | 0.34 | 7.43 | 906.5 | 1.2 | 0.14 | 0.084 | 150 | 8 | 41.3 | 1.54 | -1.9661 | 0.43178 | -1.0788
21FLA_20030157 | 21FLA | 20030157 | 29.9838 | -81.6194 | River/Stream | 2000-02-28 | 0.5 |  | 0.050992 | 0.42 | 7.17 | 795.5 | 1.4 | 0.07 | 0.039 | 150 | 2.2 | 50.75 | 1.82 | -2.6593 | 0.59884 | -0.8675
21FLA_20030157 | 21FLA | 20030157 | 29.9838 | -81.6194 | River/Stream | 2001-11-06 | 0.425 |  | 0.052637 | 0.68 | 7.7 | 878 | 1.5 |  | 0.087 | 250 | 8 | 48.6 | 2.18 | X | 0.77932 | -0.38566
21FLA_20030157 | 21FLA | 20030157 | 29.9838 | -81.6194 | River/Stream | 1999-07-26 | 25 |  | 0.045235 |  | 7.55 | 1555 | 1.3 |  | 0.022 | 80 | 4.5 | 53.05 |  | X | X | X
21FLA_20030157 | 21FLA | 20030157 | 29.9838 | -81.6194 | River/Stream | 2000-12-18 | 4.9 |  | 0.037833 | 0.19 | 7.74 | 1170 | 1.1 | 0.081 |  | 100 | 5 | 50.1 | 1.29 | -2.5133 | 0.25464 | -1.6607
21FLA_20030157 | 21FLA | 20030157 | 29.9838 | -81.6194 | River/Stream | 2004-01-05 | 0.425 |  | 0.038655 | 0.18 | 7.72 | 820 | 1.2 | 0.082 | 0.063 | 200 | 5 | 51.65 | 1.38 | -2.501 | 0.32208 | -1.7148
21FLA_20030157 | 21FLA | 20030157 | 29.9838 | -81.6194 | River/Stream | 2000-09-18 | 6.5 |  | 0.032075 | 0.1 | 7.08 | 2745 | 1.1 | 0.14 | 0.08 | 120 | 5.5 | 46.65 | 1.2 | -1.9661 | 0.18232 | -2.3026
21FLA_20030157 | 21FLA | 20030157 | 29.9838 | -81.6194 | River/Stream | 2003-04-14 | 0.425 |  | 0.030431 | 0.15 | 7.24 | 516 | 1.1 | 0.093 | 0.049 | 250 | 7 | 44.1 | 1.25 | -2.3752 | 0.22314 | -1.8971
21FLA_20030157 | 21FLA | 20030157 | 29.9838 | -81.6194 | River/Stream | 2003-01-27 | 0.65 |  | 0.032898 | 0.2 | 7.42 | 660 | 1.2 | 0.09 | 0.05 | 250 | 7.6 | 55.1 | 1.4 | -2.4079 | 0.33647 | -1.6094
21FLA_20030157 | 21FLA | 20030157 | 29.9838 | -81.6194 | River/Stream | 2001-07-31 | 22 |  | 0.027141 | 0.031 | 7.46 | 1615 | 0.99 | 0.12 | 0.092 | 60 | 5.2 | 43 | 1.021 | -2.1203 | 0.020783 | -3.4738
21FLA_20030157 | 21FLA | 20030157 | 29.9838 | -81.6194 | River/Stream | 2001-03-20 | 1.9 |  | 0.024673 | 0.05 | 7.8 | 6015 | 0.93 | 0.092 | 0.032 | 80 | 10.6 | 49.8 | 0.98 | -2.386 | -0.020203 | -2.9957
21FLA_20030157 | 21FLA | 20030157 | 29.9838 | -81.6194 | River/Stream | 1999-07-07 | 21.8 |  | 0.03701 | 0.019 | 7.27 | 2640 | 1.4 | 0.095 | 0.026 | 80 | 6.5 | 54.6 | 1.419 | -2.3539 | 0.34995 | -3.9633
21FLA_20030157 | 21FLA | 20030157 | 29.9838 | -81.6194 | River/Stream | 2000-07-24 | 23 |  | 0.03372 | 0.043 | 7.31 | 7805 | 1.3 | 0.11 | 0.057 | 100 | 4.8 | 50.1 | 1.343 | -2.2073 | 0.29491 | -3.1466
21FLA_20030157 | 21FLA | 20030157 | 29.9838 | -81.6194 | River/Stream | 2003-09-09 | 0.425 |  | 0.024673 | 0.19 | 7.63 | 743.5 | 0.98 | 0.14 | 0.11 | 150 | 6.7 | 43.7 | 1.17 | -1.9661 | 0.157 | -1.6607
21FLA_20030157 | 21FLA | 20030157 | 29.9838 | -81.6194 | River/Stream | 2003-05-05 | 5.6 |  | 0.024673 | 0.14 | 7.26 | 590.5 | 1.1 | 0.073 | 0.049 | 250 | 3 | 43.2 | 1.24 | -2.6173 | 0.21511 | -1.9661
21FLA_20030157 | 21FLA | 20030157 | 29.9838 | -81.6194 | River/Stream | 2002-09-30 | 0.425 |  | 0.028786 | 0.29 |  |  | 1.3 | 0.16 | 0.12 |  |  |  | 1.59 | -1.8326 | 0.46373 | -1.2379
21FLA_20030157 | 21FLA | 20030157 | 29.9838 | -81.6194 | River/Stream | 1999-04-27 | 17.3 |  | 0.026318 | 0.031 | 7.67 | 1640 | 1.2 | 0.077 | 0.022 | 100 | 4.3 | 6.8 | 1.231 | -2.5639 | 0.20783 | -3.4738
21FLA_20030157 | 21FLA | 20030157 | 29.9838 | -81.6194 | River/Stream | 2002-11-05 | 0.425 |  | 0.029608 | 0.34 | 7.45 | 558 | 1.4 | 0.15 | 0.12 | 250 | 4.4 | 43.3 | 1.74 | -1.8971 | 0.55389 | -1.0788
21FLA_20030157 | 21FLA | 20030157 | 29.9838 | -81.6194 | River/Stream | 2001-09-04 | 19 |  | 0.023029 | 0.16 | 7.15 | 1175 | 1.1 | 0.12 | 0.065 | 80 | 6.2 | 36 | 1.26 | -2.1203 | 0.23111 | -1.8326
21FLA_20030157 | 21FLA | 20030157 | 29.9838 | -81.6194 | River/Stream | 2000-03-21 | 0.5 |  | 0.024673 | 0.44 | 7.48 | 774.5 | 1.3 | 0.098 | 0.041 | 150 | 3.6 | 55.8 | 1.74 | -2.3228 | 0.55389 | -0.82098
21FLA_20030157 | 21FLA | 20030157 | 29.9838 | -81.6194 | River/Stream | 2002-02-04 | 0.85 |  | 0.03372 | 0.5 | 7.64 | 789.5 | 1.8 | 0.14 | 0.061 | 250 | 14 | 50 | 2.3 | -1.9661 | 0.83291 | -0.69315
21FLA_20030157 | 21FLA | 20030157 | 29.9838 | -81.6194 | River/Stream | 1999-05-25 | 26.9 |  | 0.022206 |  | 7.76 | 8505 | 1.2 | 0.076 |  | 100 | 4.8 | 8.4 |  | -2.577 | X | X
21FLA_20030157 | 21FLA | 20030157 | 29.9838 | -81.6194 | River/Stream | 2000-01-25 | 0.5 |  | 0.023029 |  | 7.59 | 727 | 1.3 | 0.092 |  | 180 | 5.2 | 52.05 |  | -2.386 | X | X
21FLA_20030157 | 21FLA | 20030157 | 29.9838 | -81.6194 | River/Stream | 2003-12-10 | 0.85 |  | 0.022206 | 0.22 | 7.47 | 750 | 1.3 | 0.1 | 0.073 | 200 | 5.8 | 51.2 | 1.52 | -2.3026 | 0.41871 | -1.5141
21FLA_20030157 | 21FLA | 20030157 | 29.9838 | -81.6194 | River/Stream | 2002-09-10 |  |  | 0.022206 | 0.2 | 7.43 | 810 | 1.3 | 0.076 | 0.056 | 180 | 3 | 43.7 | 1.5 | -2.577 | 0.40547 | -1.6094
21FLA_20030157 | 21FLA | 20030157 | 29.9838 | -81.6194 | River/Stream | 2002-03-05 | 0.7 |  | 0.014804 | 0.43 | 7.84 | 804 | 1.1 | 0.097 | 0.056 | 200 | 8 | 48 | 1.53 | -2.333 | 0.42527 | -0.84397
21FLA_20030157 | 21FLA | 20030157 | 29.9838 | -81.6194 | River/Stream | 2001-01-16 | 0.5 |  | 0.014804 | 0.19 | 7.98 | 1245 | 1.1 | 0.066 |  | 100 | 4.9 | 58.1 | 1.29 | -2.7181 | 0.25464 | -1.6607
21FLA_20030157 | 21FLA | 20030157 | 29.9838 | -81.6194 | River/Stream | 2002-01-08 | 0.6 |  | 0.017271 | 0.34 | 7.86 | 709 | 1.3 | 0.1 | 0.065 | 250 | 7.8 | 56.8 | 1.64 | -2.3026 | 0.4947 | -1.0788
21FLA_20030157 | 21FLA | 20030157 | 29.9838 | -81.6194 | River/Stream | 2002-04-02 | 0.425 |  | 0.013159 |  | 7.72 | 885 | 1 | 0.066 | 0.048 | 150 | 3.9 | 48.71 |  | -2.7181 | X | X
21FLA_20030157 | 21FLA | 20030157 | 29.9838 | -81.6194 | River/Stream | 2001-12-04 | 0.55 |  | 0.022206 | 0.35 | 7.3 | 652.5 | 1.7 | 0.16 | 0.084 | 300 | 7 | 42.8 | 2.05 | -1.8326 | 0.71784 | -1.0498
21FLA_20030157 | 21FLA | 20030157 | 29.9838 | -81.6194 | River/Stream | 2002-06-04 |  |  | 0.0098694 | 0.002 | 7.96 | 10300 | 1 | 0.11 | 0.042 | 100 | 2.5 | 55.25 | 1.002 | -2.2073 | 0.001998 | -6.2146
21FLA_20030157 | 21FLA | 20030157 | 29.9838 | -81.6194 | River/Stream | 2003-08-04 |  |  | 0.0090469 | 0.19 | 7.43 | 741 | 1 | 0.12 | 0.072 | 150 | 6 | 39.4 | 1.19 | -2.1203 | 0.17395 | -1.6607
21FLA_20030157 | 21FLA | 20030157 | 29.9838 | -81.6194 | River/Stream | 2002-07-02 | 24 |  | 0.010692 | 0.002 | 7.89 | 3020 | 1.4 | 0.11 | 0.04 | 120 | 6 | 59.7 | 1.402 | -2.2073 | 0.3379 | -6.2146
21FLA_20030157 | 21FLA | 20030157 | 29.9838 | -81.6194 | River/Stream | 2001-04-16 | 19 |  | 0.0090469 | 0.018 | 7.88 | 1430 | 1.2 | 0.1 | 0.021 | 80 | 10 | 56.05 | 1.218 | -2.3026 | 0.19721 | -4.0174
21FLA_20030157 | 21FLA | 20030157 | 29.9838 | -81.6194 | River/Stream | 2003-10-06 |  |  | 0.0041122 | 0.12 | 7.39 | 868 | 0.97 | 0.084 | 0.057 | 150 | 3 | 50.25 | 1.09 | -2.4769 | 0.086178 | -2.1203
21FLA_20030157 | 21FLA | 20030157 | 29.9838 | -81.6194 | River/Stream | 2001-06-19 | 2.2 |  | 0.0041122 | 0.01 | 7.52 | 4240 | 1.1 | 0.11 | 0.037 | 60 | 4.5 | 54.3 | 1.11 | -2.2073 | 0.10436 | -4.6052
21FLA_20030157 | 21FLA | 20030157 | 29.9838 | -81.6194 | River/Stream | 2003-07-07 | 19 |  | 0.0041122 | 0.002 | 7.82 | 788 | 1.2 | 0.11 | 0.047 | 150 | 5 | 54.35 | 1.202 | -2.2073 | 0.18399 | -6.2146
21FLA_20030157 | 21FLA | 20030157 | 29.9838 | -81.6194 | River/Stream | 2000-04-24 | 34 |  | 0.0041122 |  | 8.79 | 1700 | 1.3 | 0.077 |  | 150 | 3.5 | 66.7 |  | -2.5639 | X | X
21FLA_20030157 | 21FLA | 20030157 | 29.9838 | -81.6194 | River/Stream | 2001-02-20 | 8.2 |  | 0.0019739 | 0.082 | 7.96 | 1280 | 1.1 | 0.06 | 0.013 | 80 | 6.3 | 53.75 | 1.182 | -2.8134 | 0.16721 | -2.501
21FLA_20030157 | 21FLA | 20030157 | 29.9838 | -81.6194 | River/Stream | 2003-03-10 | 0.425 |  | 0.052637 | 0.12 | 7.26 | 682 |  | 0.081 | 0.043 | 200 | 4 | 50.15 |  | -2.5133 | X | -2.1203
21FLA_20030157 | 21FLA | 20030157 | 29.9838 | -81.6194 | River/Stream | 2002-08-06 | 30 |  | 0.042767 | 0.064 | 7.76 | 1190 |  | 0.15 | 0.022 | 100 | 5.5 | 51.3 |  | -1.8971 | X | -2.7489
21FLA_20030157 | 21FLA | 20030157 | 29.9838 | -81.6194 | River/Stream | 2000-06-26 | 0.5 |  | 0.029608 | 0.12 | 7.21 | 8725 |  | 0.17 | 0.077 | 100 | 7 | 37.6 |  | -1.772 | X | -2.1203
21FLA_20030157 | 21FLA | 20030157 | 29.9838 | -81.6194 | River/Stream | 2000-08-28 | 2.3 |  | 0.027963 | 0.096 | 7.1 | 7215 |  | 0.14 |  | 80 | 3.8 | 46.7 |  | -1.9661 | X | -2.3434
21FLA_20030157 | 21FLA | 20030157 | 29.9838 | -81.6194 | River/Stream | 1999-02-23 | 13 |  | 0.018094 | 0.091 | 7.87 | 807 |  |  |  | 80 | 6.4 | 9.5 |  | X | X | -2.3969
21FLA_20030157 | 21FLA | 20030157 | 29.9838 | -81.6194 | River/Stream | 2001-10-16 |  |  |  |  | 7.23 | 846.5 |  |  |  | 250 | 8.5 | 38.2 |  | X | X | X
21FLA_20030157 | 21FLA | 20030157 | 29.9838 | -81.6194 | River/Stream | 2001-12-18 |  |  |  |  | 7.54 | 627.5 |  |  |  | 250 | 8 | 48.95 |  | X | X | X
21FLA_20030157 | 21FLA | 20030157 | 29.9838 | -81.6194 | River/Stream | 2001-12-11 |  |  |  |  | 7.23 | 636.5 |  |  |  | 250 | 4 | 41.1 |  | X | X | X
21FLA_20030157 | 21FLA | 20030157 | 29.9838 | -81.6194 | River/Stream | 2001-11-27 |  |  |  |  | 7.4 | 707.5 |  |  |  | 250 | 4 | 36.8 |  | X | X | X
21FLA_20030157 | 21FLA | 20030157 | 29.9838 | -81.6194 | River/Stream | 2001-11-19 |  |  |  |  | 7.7 | 824.5 |  |  |  | 200 | 4.1 | 49.8 |  | X | X | X
21FLA_20030157 | 21FLA | 20030157 | 29.9838 | -81.6194 | River/Stream | 2001-11-14 |  |  |  |  | 7.08 | 841.5 |  |  |  | 250 | 17 | 50.6 |  | X | X | X
21FLA_20030157 | 21FLA | 20030157 | 29.9838 | -81.6194 | River/Stream | 2001-10-22 |  |  |  |  | 7.5 | 859.5 |  |  |  | 250 | 3.9 | 42.6 |  | X | X | X
21FLA_20030157 | 21FLA | 20030157 | 29.9838 | -81.6194 | River/Stream | 2002-02-12 |  |  |  |  | 7.63 | 801.5 |  |  |  | 250 | 11.2 | 47.6 |  | X | X | X
21FLA_20030157 | 21FLA | 20030157 | 29.9838 | -81.6194 | River/Stream | 2001-10-09 |  |  |  |  | 7.59 | 851.5 |  |  |  | 250 | 12.7 | 45.45 |  | X | X | X
21FLA_20030157 | 21FLA | 20030157 | 29.9838 | -81.6194 | River/Stream | 2001-10-30 |  |  |  |  | 7.6 | 902 |  |  |  | 250 | 5.5 | 46.65 |  | X | X | X
21FLA_20030157 | 21FLA | 20030157 | 29.9838 | -81.6194 | River/Stream | 2002-01-14 |  |  |  |  | 7.73 | 752 |  |  |  | 250 | 13 | 47.95 |  | X | X | X
21FLA_20030157 | 21FLA | 20030157 | 29.9838 | -81.6194 | River/Stream | 2002-01-22 |  |  |  |  | 7.73 | 773.5 |  |  |  | 250 | 8.8 | 48.55 |  | X | X | X
21FLA_20030157 | 21FLA | 20030157 | 29.9838 | -81.6194 | River/Stream | 2001-08-28 |  |  |  |  | 7.48 | 1215 |  |  |  | 80 | 2.8 | 51.4 |  | X | X | X
21FLA_20030157 | 21FLA | 20030157 | 29.9838 | -81.6194 | River/Stream | 2002-02-26 |  |  |  |  | 7.77 | 774 |  |  |  | 200 | 8 | 47.95 |  | X | X | X
21FLA_20030157 | 21FLA | 20030157 | 29.9838 | -81.6194 | River/Stream | 2002-03-13 |  |  |  |  | 7.69 | 842 |  |  |  | 200 | 6 | 51.9 |  | X | X | X
21FLA_20030157 | 21FLA | 20030157 | 29.9838 | -81.6194 | River/Stream | 2002-03-19 |  |  |  |  | 7.86 | 924 |  |  |  | 150 | 5.8 | 48.35 |  | X | X | X
21FLA_20030157 | 21FLA | 20030157 | 29.9838 | -81.6194 | River/Stream | 2002-03-26 |  |  |  |  | 7.61 | 898 |  |  |  | 150 | 9 | 48.85 |  | X | X | X
21FLA_20030157 | 21FLA | 20030157 | 29.9838 | -81.6194 | River/Stream | 2002-04-09 |  |  |  |  | 7.81 | 1010 |  |  |  | 150 | 7 | 49.4 |  | X | X | X
21FLA_20030157 | 21FLA | 20030157 | 29.9838 | -81.6194 | River/Stream | 2002-04-16 |  |  |  |  | 7.92 | 1100 |  |  |  | 150 | 7 | 50.95 |  | X | X | X
21FLA_20030157 | 21FLA | 20030157 | 29.9838 | -81.6194 | River/Stream | 2002-01-28 |  |  |  |  | 7.58 | 776.5 |  |  |  | 200 | 10.3 | 45.8 |  | X | X | X
21FLA_20030157 | 21FLA | 20030157 | 29.9838 | -81.6194 | River/Stream | 2001-06-26 |  |  |  |  | 7.66 | 3515 |  |  |  | 60 | 3.9 | 55.4 |  | X | X | X
21FLA_20030157 | 21FLA | 20030157 | 29.9838 | -81.6194 | River/Stream | 2001-03-12 |  |  |  |  | 8.2 | 2860 |  |  |  | 60 | 6 | 59.1 |  | X | X | X
21FLA_20030157 | 21FLA | 20030157 | 29.9838 | -81.6194 | River/Stream | 2001-04-03 |  |  |  |  | 7.96 | 1560 |  |  |  | 60 | 6.8 | 56.2 |  | X | X | X
21FLA_20030157 | 21FLA | 20030157 | 29.9838 | -81.6194 | River/Stream | 2001-04-24 |  |  |  |  | 7.82 | 1430 |  |  |  | 80 | 10 | 53.05 |  | X | X | X
21FLA_20030157 | 21FLA | 20030157 | 29.9838 | -81.6194 | River/Stream | 2001-05-01 |  |  |  |  | 7.7 | 1580 |  |  |  | 100 | 14.6 | 54.4 |  | X | X | X
21FLA_20030157 | 21FLA | 20030157 | 29.9838 | -81.6194 | River/Stream | 2001-05-08 |  |  |  |  | 7.55 | 2720 |  |  |  | 100 | 10 | 50.7 |  | X | X | X
21FLA_20030157 | 21FLA | 20030157 | 29.9838 | -81.6194 | River/Stream | 2001-05-15 |  |  |  |  | 7.35 | 6935 |  |  |  | 60 | 4.3 | 45.6 |  | X | X | X
21FLA_20030157 | 21FLA | 20030157 | 29.9838 | -81.6194 | River/Stream | 2001-05-29 |  |  |  |  | 7.64 | 6645 |  |  |  | 50 | 4.3 | 52.45 |  | X | X | X
21FLA_20030157 | 21FLA | 20030157 | 29.9838 | -81.6194 | River/Stream | 2001-06-05 |  |  |  |  | 7.61 | 5205 |  |  |  | 60 | 5.8 | 51.75 |  | X | X | X
21FLA_20030157 | 21FLA | 20030157 | 29.9838 | -81.6194 | River/Stream | 2001-09-11 |  |  |  |  | 7 | 1235 |  |  |  | 100 | 7.3 | 48.4 |  | X | X | X
21FLA_20030157 | 21FLA | 20030157 | 29.9838 | -81.6194 | River/Stream | 2001-09-25 |  |  |  |  | 6.54 | 926.5 |  |  |  | 150 | 7.6 | 27.1 |  | X | X | X
21FLA_20030157 | 21FLA | 20030157 | 29.9838 | -81.6194 | River/Stream | 2001-07-02 |  |  |  |  | 7.64 | 3805 |  |  |  | 60 | 4.6 | 48.45 |  | X | X | X
21FLA_20030157 | 21FLA | 20030157 | 29.9838 | -81.6194 | River/Stream | 2001-07-09 |  |  |  |  | 8.04 | 2605 |  |  |  | 60 | 5.4 | 61.8 |  | X | X | X
21FLA_20030157 | 21FLA | 20030157 | 29.9838 | -81.6194 | River/Stream | 2001-07-17 |  |  |  |  | 7.72 | 3380 |  |  |  | 60 | 6.4 | 53.9 |  | X | X | X
21FLA_20030157 | 21FLA | 20030157 | 29.9838 | -81.6194 | River/Stream | 2001-07-24 |  |  |  |  | 7.86 | 1935 |  |  |  | 80 | 8 | 53.55 |  | X | X | X
21FLA_20030157 | 21FLA | 20030157 | 29.9838 | -81.6194 | River/Stream | 2001-08-07 |  |  |  |  | 7.82 | 1340 |  |  |  | 80 | 7.3 | 47 |  | X | X | X
21FLA_20030157 | 21FLA | 20030157 | 29.9838 | -81.6194 | River/Stream | 2001-08-14 |  |  |  |  | 7.76 | 1245 |  |  |  | 80 | 6 | 53.1 |  | X | X | X
21FLA_20030157 | 21FLA | 20030157 | 29.9838 | -81.6194 | River/Stream | 2001-08-21 |  |  |  |  | 7.26 | 1210 |  |  |  | 80 | 5.4 | 39.25 |  | X | X | X
21FLA_20030157 | 21FLA | 20030157 | 29.9838 | -81.6194 | River/Stream | 2002-05-28 |  |  |  |  | 8.06 | 11600 |  |  |  |  | 5.5 | 60.95 |  | X | X | X
21FLA_20030157 | 21FLA | 20030157 | 29.9838 | -81.6194 | River/Stream | 2002-04-23 |  |  |  |  | 7.92 | 1080 |  |  |  | 150 | 14 | 50.25 |  | X | X | X
21FLA_20030157 | 21FLA | 20030157 | 29.9838 | -81.6194 | River/Stream | 2001-09-18 |  |  |  |  | 6.83 | 1095 |  |  |  | 100 | 4.1 | 40.35 |  | X | X | X
21FLA_20030157 | 21FLA | 20030157 | 29.9838 | -81.6194 | River/Stream | 2001-06-12 |  |  |  |  | 7.55 | 4335 |  |  |  | 60 | 2.5 | 54.45 |  | X | X | X
21FLA_20030157 | 21FLA | 20030157 | 29.9838 | -81.6194 | River/Stream | 2003-07-22 |  |  |  |  | 8.18 | 826 |  |  |  | 150 | 11.4 | 61.3 |  | X | X | X
21FLA_20030157 | 21FLA | 20030157 | 29.9838 | -81.6194 | River/Stream | 2002-05-14 |  |  |  |  | 7.81 | 1690 |  |  |  | 150 | 19 | 52.9 |  | X | X | X
21FLA_20030157 | 21FLA | 20030157 | 29.9838 | -81.6194 | River/Stream | 2003-02-24 |  |  |  |  | 7.51 | 725 |  |  |  | 200 | 4.6 | 50.95 |  | X | X | X
21FLA_20030157 | 21FLA | 20030157 | 29.9838 | -81.6194 | River/Stream | 2003-03-24 |  |  |  |  | 7.28 | [6 empty] | 46.2 |  | X | X | X
21FLA_20030157 | 21FLA | 20030157 | 29.9838 | -81.6194 | River/Stream | 2003-04-28 |  |  |  |  | 7.24 | 566 |  |  |  | 250 | 3.2 | 47.1 |  | X | X | X
21FLA_20030157 | 21FLA | 20030157 | 29.9838 | -81.6194 | River/Stream | 2003-05-19 |  |  |  |  | 7.36 | 669 |  |  |  | 150 | 8 | 40.95 |  | X | X | X
21FLA_20030157 | 21FLA | 20030157 | 29.9838 | -81.6194 | River/Stream | 2002-12-17 |  |  |  |  | 7.7 | 658 |  |  |  | 250 | 4 | 51.85 |  | X | X | X
21FLA_20030157 | 21FLA | 20030157 | 29.9838 | -81.6194 | River/Stream | 2003-08-18 |  |  |  |  | 7.54 | 720 |  |  |  | 150 | 4.7 | 48.95 |  | X | X | X
21FLA_20030157 | 21FLA | 20030157 | 29.9838 | -81.6194 | River/Stream | 2003-09-22 |  |  |  |  | 7.32 | 821.5 |  |  |  | 150 | 3.1 | 39.9 |  | X | X | X
21FLA_20030157 | 21FLA | 20030157 | 29.9838 | -81.6194 | River/Stream | 2003-10-22 |  |  |  |  | 7.31 | 804 |  |  |  | 200 | 3.2 | 43.35 |  | X | X | X
21FLA_20030157 | 21FLA | 20030157 | 29.9838 | -81.6194 | River/Stream | 2003-11-17 |  |  |  |  | 7.43 | 766.5 |  |  |  | 200 | 3 | 46.8 |  | X | X | X
21FLA_20030157 | 21FLA | 20030157 | 29.9838 | -81.6194 | River/Stream | 2003-12-22 |  |  |  |  | 8.01 | 751 |  |  |  | 200 | 6 | 58.9 |  | X | X | X
21FLA_20030157 | 21FLA | 20030157 | 29.9838 | -81.6194 | River/Stream | 2006-07-24 |  |  |  |  | 7.88 | [6 empty] | 7.1 |  | X | X | X
21FLA_20030157 | 21FLA | 20030157 | 29.9838 | -81.6194 | River/Stream | 2003-06-23 |  |  |  |  | 7.72 | 742 |  |  |  | 150 | 5 | 51.15 |  | X | X | X
21FLA_20030157 | 21FLA | 20030157 | 29.9838 | -81.6194 | River/Stream | 2002-05-07 | 0.48 |  |  |  | 7.65 | 1340 | 1.6 | 0.093 | 0.035 | 120 | 5 | 45.3 |  | -2.3752 | X | X
21FLA_20030157 | 21FLA | 20030157 | 29.9838 | -81.6194 | River/Stream | 2001-03-06 |  |  |  |  | 7.92 | 1310 |  |  |  |  | 25 | 48.9 |  | X | X | X
21FLA_20030157 | 21FLA | 20030157 | 29.9838 | -81.6194 | River/Stream | 2002-05-21 |  |  |  |  | 7.83 | 5090 |  |  |  | 120 | 6.7 | 54.75 |  | X | X | X
21FLA_20030157 | 21FLA | 20030157 | 29.9838 | -81.6194 | River/Stream | 2001-03-26 |  |  |  |  | 7.82 | 2265 |  |  |  | 80 | 6.7 | 55.95 |  | X | X | X
21FLA_20030157 | 21FLA | 20030157 | 29.9838 | -81.6194 | River/Stream | 2002-06-11 |  |  |  |  | 7.59 | 13900 |  |  |  | 100 | 3.8 | 45.05 |  | X | X | X
21FLA_20030157 | 21FLA | 20030157 | 29.9838 | -81.6194 | River/Stream | 2002-06-18 |  |  |  |  | 7.51 | 13400 |  |  |  | 80 | 2 | 42.05 |  | X | X | X
21FLA_20030157 | 21FLA | 20030157 | 29.9838 | -81.6194 | River/Stream | 2002-06-25 |  |  |  |  | 7.47 | 9870 |  |  |  | 100 | 3 | 41.7 |  | X | X | X
21FLA_20030157 | 21FLA | 20030157 | 29.9838 | -81.6194 | River/Stream | 2002-07-09 |  |  |  |  | 6.65 | 2010 |  |  |  | 120 | 7 | 46.8 |  | X | X | X
21FLA_20030157 | 21FLA | 20030157 | 29.9838 | -81.6194 | River/Stream | 2002-07-16 |  |  |  |  | 7.68 | 1230 |  |  |  | 120 | 8.5 | 50.55 |  | X | X | X
21FLA_20030157 | 21FLA | 20030157 | 29.9838 | -81.6194 | River/Stream | 2003-01-06 |  |  |  |  | 7.52 | 645 |  |  |  | 200 | 3.5 | 49.2 |  | X | X | X
21FLA_20030157 | 21FLA | 20030157 | 29.9838 | -81.6194 | River/Stream | 2002-07-30 |  |  |  |  | 8.13 | 1210 |  |  |  | 100 | 4.2 | 57.1 |  | X | X | X
21FLA_20030157 | 21FLA | 20030157 | 29.9838 | -81.6194 | River/Stream | 2002-04-30 |  |  |  |  | 7.9 | 1350 |  |  |  | 120 | 4.9 | 51.8 |  | X | X | X
21FLA_20030157 | 21FLA | 20030157 | 29.9838 | -81.6194 | River/Stream | 2002-08-13 |  |  |  |  | 7.67 | 1160 |  |  |  | 100 | 3.7 | 49.3 |  | X | X | X
21FLA_20030157 | 21FLA | 20030157 | 29.9838 | -81.6194 | River/Stream | 2002-08-20 |  |  |  |  | 7.49 | 1000 |  |  |  | 120 | 4 | 44.65 |  | X | X | X
21FLA_20030157 | 21FLA | 20030157 | 29.9838 | -81.6194 | River/Stream | 2002-08-27 |  |  |  |  | 7.28 | 924 |  |  |  | 150 | 3.3 | 33.55 |  | X | X | X
21FLA_20030157 | 21FLA | 20030157 | 29.9838 | -81.6194 | River/Stream | 2002-09-03 |  |  |  |  | 7.5 | 855 |  |  |  | 150 | 3.1 | 43.15 |  | X | X | X
21FLA_20030157 | 21FLA | 20030157 | 29.9838 | -81.6194 | River/Stream | 2002-09-17 |  |  |  |  | 7.28 | 728 |  |  |  | 200 | 2.8 | 36.4 |  | X | X | X
21FLA_20030157 | 21FLA | 20030157 | 29.9838 | -81.6194 | River/Stream | 2002-09-24 | [5 empty] | 642 |  |  |  | 250 | 3.1 | 41.25 |  | X | X | X
21FLA_20030157 | 21FLA | 20030157 | 29.9838 | -81.6194 | River/Stream | 2002-10-14 |  |  |  |  | 7.43 | 560 |  |  |  | 250 | 3.8 | 39.65 |  | X | X | X
21FLA_20030157 | 21FLA | 20030157 | 29.9838 | -81.6194 | River/Stream | 2002-10-29 |  |  |  |  | 7.38 | 538 |  |  |  | 250 | 2.8 | 36.65 |  | X | X | X
21FLA_20030157 | 21FLA | 20030157 | 29.9838 | -81.6194 | River/Stream | 2002-11-19 |  |  |  |  | 7.6 | 571 |  |  |  | 250 | 7 | 46.3 |  | X | X | X
21FLA_20030157 | 21FLA | 20030157 | 29.9838 | -81.6194 | River/Stream | 2002-07-23 |  |  |  |  | 7.6 | 1220 |  |  |  | 100 | 7 | 46.1 |  | X | X | X
21FLA_20030157 | 21FLA | 20030157 | 29.9838 | -81.6194 | River/Stream | 1999-11-01 |  |  |  |  | 7.51 | 1285 |  |  |  | 80 | 2.5 | 46.7 |  | X | X | X
21FLA_20030157 | 21FLA | 20030157 | 29.9838 | -81.6194 | River/Stream | 1999-08-02 |  |  |  |  | 7.25 | 1610 |  |  |  | 60 | 2.8 | 47.7 |  | X | X | X
21FLA_20030157 | 21FLA | 20030157 | 29.9838 | -81.6194 | River/Stream | 1999-08-09 |  |  |  |  | 7.1 | 2105 |  |  |  | 60 | 2.8 | 44.1 |  | X | X | X
21FLA_20030157 | 21FLA | 20030157 | 29.9838 | -81.6194 | River/Stream | 1999-08-17 |  |  |  |  | 7.09 | 2375 |  |  |  | 60 | 5 | 50.3 |  | X | X | X
21FLA_20030157 | 21FLA | 20030157 | 29.9838 | -81.6194 | River/Stream | 1999-08-30 |  |  |  |  | 7.42 | 2805 |  |  |  | 80 | 4.3 | 46.75 |  | X | X | X
21FLA_20030157 | 21FLA | 20030157 | 29.9838 | -81.6194 | River/Stream | 1999-09-07 |  |  |  |  | 7.04 | 11450 |  |  |  | 60 | 2.6 | 33.8 |  | X | X | X
21FLA_20030157 | 21FLA | 20030157 | 29.9838 | -81.6194 | River/Stream | 1999-09-20 |  |  |  |  | 6.94 | 10210 |  |  |  | 50 | 1.4 | 40.9 |  | X | X | X
21FLA_20030157 | 21FLA | 20030157 | 29.9838 | -81.6194 | River/Stream | 1999-10-05 |  |  |  |  | 6.91 | 4970 |  |  |  | 80 | 2.2 | 33.5 |  | X | X | X
21FLA_20030157 | 21FLA | 20030157 | 29.9838 | -81.6194 | River/Stream | 1999-10-11 |  |  |  |  | 7.18 | 3365 |  |  |  | 80 | 2.5 | 41.1 |  | X | X | X
21FLA_20030157 | 21FLA | 20030157 | 29.9838 | -81.6194 | River/Stream | 2000-02-01 |  |  |  |  | 7.47 | 736.5 |  |  |  | 120 | 5.9 | 47.9 |  | X | X | X
21FLA_20030157 | 21FLA | 20030157 | 29.9838 | -81.6194 | River/Stream | 1999-11-08 |  |  |  |  | 7.38 | 1170 |  |  |  | 70 | 4.2 | 49.65 |  | X | X | X
21FLA_20030157 | 21FLA | 20030157 | 29.9838 | -81.6194 | River/Stream | 1999-11-15 |  |  |  |  | 7.16 | 1130 |  |  |  | 100 | 4 | 43.1 |  | X | X | X
21FLA_20030157 | 21FLA | 20030157 | 29.9838 | -81.6194 | River/Stream | 1999-11-30 |  |  |  |  | 7.13 | 1030 |  |  |  | 120 | 4.5 | 44.25 |  | X | X | X
21FLA_20030157 | 21FLA | 20030157 | 29.9838 | -81.6194 | River/Stream | 1999-12-06 |  |  |  |  | 7.13 | 876 |  |  |  | 150 | 3.4 | 43.3 |  | X | X | X
21FLA_20030157 | 21FLA | 20030157 | 29.9838 | -81.6194 | River/Stream | 1999-12-14 |  |  |  |  | 6.93 | 701 |  |  |  | 180 | 3.3 | 43.75 |  | X | X | X
21FLA_20030157 | 21FLA | 20030157 | 29.9838 | -81.6194 | River/Stream | 2001-04-10 |  |  |  |  | 7.91 | 1530 |  |  |  | 60 | 4.1 | 58.14 |  | X | X | X
21FLA_20030157 | 21FLA | 20030157 | 29.9838 | -81.6194 | River/Stream | 2001-02-26 |  |  |  |  | 7.89 | 646.75 |  |  |  | 60 | 5 | 53.4 |  | X | X | X
21FLA_20030157 | 21FLA | 20030157 | 29.9838 | -81.6194 | River/Stream | 2000-01-11 |  |  |  |  | 7.23 | 660 |  |  |  | 180 | 3.8 | 46.65 |  | X | X | X
21FLA_20030157 | 21FLA | 20030157 | 29.9838 | -81.6194 | River/Stream | 2000-01-18 |  |  |  |  | 6.77 | 674.5 |  |  |  | 200 | 7.8 | 49.45 |  | X | X | X
21FLA_20030157 | 21FLA | 20030157 | 29.9838 | -81.6194 | River/Stream | 1999-10-18 |  |  |  |  | 7.01 | 3085 |  |  |  | 100 | 4.7 | 40.6 |  | X | X | X
21FLA_20030157 | 21FLA | 20030157 | 29.9838 | -81.6194 | River/Stream | 1999-04-14 |  |  |  |  | 7.69 | 843.5 |  |  |  | 100 | 5.7 | 7.9 |  | X | X | X
21FLA_20030157 | 21FLA | 20030157 | 29.9838 | -81.6194 | River/Stream | 1999-01-05 |  |  |  |  | 7.4 | 952.5 |  |  |  | 120 | 10 | 9.4 |  | X | X | X
21FLA_20030157 | 21FLA | 20030157 | 29.9838 | -81.6194 | River/Stream | 1999-01-13 | [5 empty] | 927 |  |  |  | 100 | 4 |  |  | X | X | X
21FLA_20030157 | 21FLA | 20030157 | 29.9838 | -81.6194 | River/Stream | 1999-01-19 |  |  |  |  | 7.67 | 885 |  |  |  | 100 | 6 | 9.7 |  | X | X | X
21FLA_20030157 | 21FLA | 20030157 | 29.9838 | -81.6194 | River/Stream | 1999-01-26 | 26.84 |  |  | 0.012 | 8.13 | 859.5 | 1.1 | 0.07 | 0.016 | 100 | 4.6 | 9.3 | 1.112 | -2.6593 | 0.10616 | -4.4228
21FLA_20030157 | 21FLA | 20030157 | 29.9838 | -81.6194 | River/Stream | 1999-02-02 |  |  |  |  | 7.82 | 915 |  |  |  | 100 | 6 | 9.7 |  | X | X | X
21FLA_20030157 | 21FLA | 20030157 | 29.9838 | -81.6194 | River/Stream | 1999-02-10 |  |  |  |  | 7.89 | 827.5 |  |  |  | 100 | 5.6 | 7.6 |  | X | X | X
21FLA_20030157 | 21FLA | 20030157 | 29.9838 | -81.6194 | River/Stream | 1999-02-16 |  |  |  |  | 7.73 | 822 |  |  |  | 100 | 4.4 | 8.9 |  | X | X | X
21FLA_20030157 | 21FLA | 20030157 | 29.9838 | -81.6194 | River/Stream | 1999-03-02 |  |  |  |  | 7.92 | 875 |  |  |  | 100 | 4.6 | 9.4 |  | X | X | X
21FLA_20030157 | 21FLA | 20030157 | 29.9838 | -81.6194 | River/Stream | 1999-03-09 |  |  |  |  | 7.78 | 889.5 |  |  |  | 100 | 6 | 10 |  | X | X | X
21FLA_20030157 | 21FLA | 20030157 | 29.9838 | -81.6194 | River/Stream | 1999-03-16 |  |  |  |  | 7.68 | 883 |  |  |  | 100 | 3.8 | 9.5 |  | X | X | X
21FLA_20030157 | 21FLA | 20030157 | 29.9838 | -81.6194 | River/Stream | 1999-03-23 | 15.5 |  |  |  | 8.12 | 869.5 | 1.3 | 0.063 | 0.01 | 100 | 2.1 | 10.4 |  | -2.7646 | X | X
21FLA_20030157 | 21FLA | 20030157 | 29.9838 | -81.6194 | River/Stream | 1999-07-20 |  |  |  |  | 7.52 | 1950 |  |  |  | 80 | 3.1 | 52 |  | X | X | X
21FLA_20030157 | 21FLA | 20030157 | 29.9838 | -81.6194 | River/Stream | 1999-04-06 |  |  |  |  | 7.8 | 855 |  |  |  | 100 | 3.6 | 7.9 |  | X | X | X
21FLA_20030157 | 21FLA | 20030157 | 29.9838 | -81.6194 | River/Stream | 1999-07-13 |  |  |  |  | 7.39 | 2080 |  |  |  | 100 | 4.1 | 46 |  | X | X | X
21FLA_20030157 | 21FLA | 20030157 | 29.9838 | -81.6194 | River/Stream | 1999-04-19 |  |  |  |  | 8.17 | 882.5 |  |  |  | 100 | 4.7 | 8.9 |  | X | X | X
21FLA_20030157 | 21FLA | 20030157 | 29.9838 | -81.6194 | River/Stream | 1999-05-03 |  |  |  |  | 7.39 | 7135 |  |  |  | 100 | 3.4 | 9 |  | X | X | X
21FLA_20030157 | 21FLA | 20030157 | 29.9838 | -81.6194 | River/Stream | 1999-05-12 |  |  |  |  | 7.59 | 9505 |  |  |  | 100 | 6 | 8 |  | X | X | X
21FLA_20030157 | 21FLA | 20030157 | 29.9838 | -81.6194 | River/Stream | 1999-05-17 |  |  |  |  | 7.59 | 10150 |  |  |  | 100 | 5.8 | 8.4 |  | X | X | X
21FLA_20030157 | 21FLA | 20030157 | 29.9838 | -81.6194 | River/Stream | 1999-06-01 |  |  |  |  | 7.37 | 8175 |  |  |  | 100 | 5.8 | 6.8 |  | X | X | X
21FLA_20030157 | 21FLA | 20030157 | 29.9838 | -81.6194 | River/Stream | 1999-06-08 |  |  |  |  | 7.02 | 7655 |  |  |  | 100 | 6.2 | 7 |  | X | X | X
21FLA_20030157 | 21FLA | 20030157 | 29.9838 | -81.6194 | River/Stream | 1999-06-14 |  |  |  |  | 6.76 | 8590 |  |  |  | 80 | 3.6 | 41.25 |  | X | X | X
21FLA_20030157 | 21FLA | 20030157 | 29.9838 | -81.6194 | River/Stream | 1999-06-22 |  |  |  |  | 6.7 | 8825 |  |  |  | 80 | 3.4 | 44.7 |  | X | X | X
21FLA_20030157 | 21FLA | 20030157 | 29.9838 | -81.6194 | River/Stream | 1999-06-29 |  |  |  |  | 6.91 | 4670 |  |  |  | 100 | 3.8 | 38.8 |  | X | X | X
21FLA_20030157 | 21FLA | 20030157 | 29.9838 | -81.6194 | River/Stream | 2000-01-03 |  |  |  |  | 6.97 | 653 |  |  |  | 250 | 2.4 | 48.4 |  | X | X | X
21FLA_20030157 | 21FLA | 20030157 | 29.9838 | -81.6194 | River/Stream | 1999-03-31 |  |  |  |  | 7.65 | 862 |  |  |  | 100 | 6.3 | 8.4 |  | X | X | X
21FLA_20030157 | 21FLA | 20030157 | 29.9838 | -81.6194 | River/Stream | 2000-09-05 |  |  |  |  | 7.27 | 6295 |  |  |  | 80 | 3 | 52.45 |  | X | X | X
21FLA_20030157 | 21FLA | 20030157 | 29.9838 | -81.6194 | River/Stream | 2000-09-11 |  |  |  |  | 7.13 | 6470 |  |  |  | 100 | 2.4 | 48.45 |  | X | X | X
21FLA_20030157 | 21FLA | 20030157 | 29.9838 | -81.6194 | River/Stream | 2000-09-25 |  |  |  |  | 7.13 | 1070 |  |  |  | 120 | 4 | 37.2 |  | X | X | X
21FLA_20030157 | 21FLA | 20030157 | 29.9838 | -81.6194 | River/Stream | 2000-02-08 |  |  |  |  | 7.42 | 755.5 |  |  |  | 150 | 5.4 | 51.1 |  | X | X | X
21FLA_20030157 | 21FLA | 20030157 | 29.9838 | -81.6194 | River/Stream | 2000-10-09 |  |  |  |  | 7.52 | 1525 |  |  |  | 150 | 20 | 49.8 |  | X | X | X
21FLA_20030157 | 21FLA | 20030157 | 29.9838 | -81.6194 | River/Stream | 1999-12-20 |  |  |  |  | 7.21 | 759 |  |  |  | 180 | 3 | 48.8 |  | X | X | X
21FLA_20030157 | 21FLA | 20030157 | 29.9838 | -81.6194 | River/Stream | 2000-10-30 |  |  |  |  | 7.37 | 1250 |  |  |  | 150 | 4.1 | 48.3 |  | X | X | X
21FLA_20030157 | 21FLA | 20030157 | 29.9838 | -81.6194 | River/Stream | 2000-11-07 |  |  |  |  | 7.37 | 955 |  |  |  | 100 | 4.7 | 42.8 |  | X | X | X
21FLA_20030157 | 21FLA | 20030157 | 29.9838 | -81.6194 | River/Stream | 2000-08-21 |  |  |  |  | 7.18 | 5365 |  |  |  | 80 | 3 | 44.05 |  | X | X | X
21FLA_20030157 | 21FLA | 20030157 | 29.9838 | -81.6194 | River/Stream | 2000-11-20 |  |  |  |  | 7.48 | 919.5 |  |  |  | 120 | 6.5 | 50 |  | X | X | X
21FLA_20030157 | 21FLA | 20030157 | 29.9838 | -81.6194 | River/Stream | 2000-10-02 |  |  |  |  | 7.26 | 1260 |  |  |  | 150 | 4.3 | 52.7 |  | X | X | X
21FLA_20030157 | 21FLA | 20030157 | 29.9838 | -81.6194 | River/Stream | 2000-12-04 |  |  |  |  | 7.4 | 900 |  |  |  | 120 | 4.9 | 52.65 |  | X | X | X
21FLA_20030157 | 21FLA | 20030157 | 29.9838 | -81.6194 | River/Stream | 2000-12-11 |  |  |  |  | 7.66 | 1005 |  |  |  | 120 | 11 | 50.1 |  | X | X | X
21FLA_20030157 | 21FLA | 20030157 | 29.9838 | -81.6194 | River/Stream | 2000-12-26 |  |  |  |  | 7.75 | 1170 |  |  |  | 100 | 16 | 58.8 |  | X | X | X
21FLA_20030157 | 21FLA | 20030157 | 29.9838 | -81.6194 | River/Stream | 2001-01-02 |  |  |  |  | 7.71 | 1225 |  |  |  | 100 | 9 | 53.95 |  | X | X | X
21FLA_20030157 | 21FLA | 20030157 | 29.9838 | -81.6194 | River/Stream | 2001-01-08 |  |  |  |  | 7.48 | 1265 |  |  |  | 100 | 9.2 | 54.5 |  | X | X | X
21FLA_20030157 | 21FLA | 20030157 | 29.9838 | -81.6194 | River/Stream | 2001-01-23 |  |  |  |  | 7.6 | 1265 |  |  |  | 100 | 18 | 54.95 |  | X | X | X
21FLA_20030157 | 21FLA | 20030157 | 29.9838 | -81.6194 | River/Stream | 2001-01-30 |  |  |  |  | 8.26 | 1285 |  |  |  | 80 | 5 | 60.95 |  | X | X | X
21FLA_20030157 | 21FLA | 20030157 | 29.9838 | -81.6194 | River/Stream | 2001-02-06 |  |  |  |  | 8.01 | 1295 |  |  |  | 80 | 10 | 56.4 |  | X | X | X
21FLA_20030157 | 21FLA | 20030157 | 29.9838 | -81.6194 | River/Stream | 2001-02-13 |  |  |  |  | 7.9 | 1285 |  |  |  | 60 | 4 | 51.5 |  | X | X | X
21FLA_20030157 | 21FLA | 20030157 | 29.9838 | -81.6194 | River/Stream | 2000-11-13 |  |  |  |  | 7.52 | 863 |  |  |  | 150 | 4.4 | 47.85 |  | X | X | X
21FLA_20030157 | 21FLA | 20030157 | 29.9838 | -81.6194 | River/Stream | 2000-03-27 |  |  |  |  | 7.29 | 1003 |  |  |  | 150 | 3 | 56 |  | X | X | X
21FLA_20030157 | 21FLA | 20030157 | 29.9838 | -81.6194 | River/Stream | 2000-02-15 |  |  |  |  | 7.4 | 763 |  |  |  | 180 | 3.1 | 50 |  | X | X | X
21FLA_20030157 | 21FLA | 20030157 | 29.9838 | -81.6194 | River/Stream | 2000-02-22 | [5 empty] | 750 |  |  |  | 200 | 5.8 |  |  | X | X | X
21FLA_20030157 | 21FLA | 20030157 | 29.9838 | -81.6194 | River/Stream | 2000-03-07 |  |  |  |  | 7.21 | 778 |  |  |  | 150 | 4 | 49.1 |  | X | X | X
21FLA_20030157 | 21FLA | 20030157 | 29.9838 | -81.6194 | River/Stream | 2000-10-16 |  |  |  |  | 7.6 | 1360 |  |  |  | 150 | 2.9 | 52.1 |  | X | X | X
21FLA_20030157 | 21FLA | 20030157 | 29.9838 | -81.6194 | River/Stream | 2000-08-14 |  |  |  |  | 7.09 | 6000 |  |  |  | 100 | 5.3 | 41.3 |  | X | X | X
21FLA_20030157 | 21FLA | 20030157 | 29.9838 | -81.6194 | River/Stream | 2000-04-04 |  |  |  |  | 7.59 | 2415 |  |  |  | 150 | 5.4 | 50.55 |  | X | X | X
21FLA_20030157 | 21FLA | 20030157 | 29.9838 | -81.6194 | River/Stream | 2000-04-10 |  |  |  |  | 8.3 | 1450 |  |  |  | 150 | 4 | 54.5 |  | X | X | X
21FLA_20030157 | 21FLA | 20030157 | 29.9838 | -81.6194 | River/Stream | 2000-04-17 |  |  |  |  | 8.01 | 2015 |  |  |  | 150 | 6.2 | 54.4 |  | X | X | X
21FLA_20030157 | 21FLA | 20030157 | 29.9838 | -81.6194 | River/Stream | 2000-05-02 |  |  |  |  | 7.82 | 2265 |  |  |  | 150 | 6 | 49.9 |  | X | X | X
21FLA_20030157 | 21FLA | 20030157 | 29.9838 | -81.6194 | River/Stream | 2000-05-08 |  |  |  |  | 7.85 | 1910 |  |  |  | 120 | 4 | 54.55 |  | X | X | X
21FLA_20030157 | 21FLA | 20030157 | 29.9838 | -81.6194 | River/Stream | 2000-07-10 |  |  |  |  | 7.56 | 10400 |  |  |  | 80 | 2 | 51.65 |  | X | X | X
21FLA_20030157 | 21FLA | 20030157 | 29.9838 | -81.6194 | River/Stream | 2000-03-13 |  |  |  |  | 8.04 | 760 |  |  |  | 150 | 3.2 | 54.5 |  | X | X | X
21FLA_20030157 | 21FLA | 20030157 | 29.9838 | -81.6194 | River/Stream | 2000-05-15 |  |  |  |  | 7.43 | 3350 |  |  |  | 150 | 6.2 | 45.25 |  | X | X | X
21FLA_20030157 | 21FLA | 20030157 | 29.9838 | -81.6194 | River/Stream | 2000-08-07 |  |  |  |  | 7.29 | 5830 |  |  |  | 100 | 5 | 50.7 |  | X | X | X
21FLA_20030157 | 21FLA | 20030157 | 29.9838 | -81.6194 | River/Stream | 2000-07-31 |  |  |  |  | 7.74 | 7510 |  |  |  | 100 | 5.5 | 51.1 |  | X | X | X
21FLA_20030157 | 21FLA | 20030157 | 29.9838 | -81.6194 | River/Stream | 2000-07-03 |  |  |  |  | 7.05 | 13875 |  |  |  | 100 | 9 | 44.6 |  | X | X | X
21FLA_20030157 | 21FLA | 20030157 | 29.9838 | -81.6194 | River/Stream | 2000-06-20 |  |  |  |  | 7.26 | 8310 |  |  |  | 100 | 3.3 | 44.45 |  | X | X | X
21FLA_20030157 | 21FLA | 20030157 | 29.9838 | -81.6194 | River/Stream | 2000-06-12 |  |  |  |  | 7.24 | 12100 |  |  |  | 90 | 3.7 | 47.25 |  | X | X | X
21FLA_20030157 | 21FLA | 20030157 | 29.9838 | -81.6194 | River/Stream | 2000-06-06 |  |  |  |  | 7.36 | 11250 |  |  |  | 100 | 3.5 | 47.85 |  | X | X | X
21FLA_20030157 | 21FLA | 20030157 | 29.9838 | -81.6194 | River/Stream | 2000-05-30 |  |  |  |  | 7.25 | 6040 |  |  |  | 150 | 9 | 45.28 |  | X | X | X
21FLA_20030157 | 21FLA | 20030157 | 29.9838 | -81.6194 | River/Stream | 2000-05-23 | 2.1 |  |  | 0.027 | 7.46 | 4165 | 1.3 | 0.079 |  | 100 | 3.2 | 47.95 | 1.327 | -2.5383 | 0.28292 | -3.6119
21FLA_20030157 | 21FLA | 20030157 | 29.9838 | -81.6194 | River/Stream | 2000-07-17 |  |  |  |  | 7.13 | 8910 |  |  |  | 80 | 3.4 | 43.6 |  | X | X | X
21FLA_20030158 | 21FLA | 20030158 | 30.0972 | -81.8059 | River/Stream | 2007-01-23 | 0.6 |  | 0.18916 | 0.11 | 6.82 |  | 0.57 | 0.14 | 0.014 |  |  | 3.5 | 0.68 | -1.9661 | -0.38566 | -2.2073
21FLA_20030158 | 21FLA | 20030158 | 30.0972 | -81.8059 | River/Stream | 2007-08-08 | 5.4 |  | 0.18094 | 0.15 | 7.46 |  | 0.57 | 0.11 | 0.019 |  |  | 3.7 | 0.72 | -2.2073 | -0.3285 | -1.8971
21FLA_20030158 | 21FLA | 20030158 | 30.0972 | -81.8059 | River/Stream | 2007-03-13 | 0.85 |  | 0.18094 | 0.11 | 7.17 |  | 0.6 | 0.1 | 0.002 |  |  | 3.4 | 0.71 | -2.3026 | -0.34249 | -2.2073
21FLA_20030158 | 21FLA | 20030158 | 30.0972 | -81.8059 | River/Stream | 2007-10-03 | 14 |  | 0.049347 | 0.29 | 7.22 |  | 0.6 | 0.083 | 0.028 |  |  | 5.8 | 0.89 | -2.4889 | -0.11653 | -1.2379
21FLA_20030158 | 21FLA | 20030158 | 30.0972 | -81.8059 | River/Stream | 2007-05-09 | 130 |  | 0.049347 | 0.022 | 7.82 |  | 2.6 | 0.89 | 0.011 |  |  | 7.2 | 2.622 | -0.11653 | 0.96394 | -3.8167
21FLA_20030158 | 21FLA | 20030158 | 30.0972 | -81.8059 | River/Stream | 2007-07-26 |  |  |  |  | 6.99 | [6 empty] | 3.3 |  | X | X | X
21FLA_20030158 | 21FLA | 20030158 | 30.0972 | -81.8059 | River/Stream | 2008-02-25 |  |  |  |  | 7.15 | [6 empty] | 5.4 |  | X | X | X
21FLA_20030158 | 21FLA | 20030158 | 30.0972 | -81.8059 | River/Stream | 2007-11-13 |  |  |  |  | 7.05 | [6 empty] | 6.4 |  | X | X | X
21FLA_20030158 | 21FLA | 20030158 | 30.0972 | -81.8059 | River/Stream | 2007-06-25 |  |  |  |  | 7.3 | [6 empty] | 4.5 |  | X | X | X
21FLA_20030158 | 21FLA | 20030158 | 30.0972 | -81.8059 | River/Stream | 2007-03-28 |  |  |  |  | 6.97 | [8 empty] | X | X | X
21FLA_20030158 | 21FLA | 20030158 | 30.0972 | -81.8059 | River/Stream | 2007-03-01 |  |  |  |  | 7.02 | [6 empty] | 4 |  | X | X | X
21FLA_20030159 | 21FLA | 20030159 | 29.9398 | -81.6027 | River/Stream | 2007-06-13 | 23 |  | 0.076488 | 0.03 | 7.42 |  | 1.6 | 0.1 | 0.023 |  |  | 5.6 | 1.63 | -2.3026 | 0.48858 | -3.5066
21FLA_20030159 | 21FLA | 20030159 | 29.9398 | -81.6027 | River/Stream | 2007-11-14 | 8.3 |  | 0.019739 | 0.36 | 7.75 |  | 1.1 | 0.068 | 0.046 |  |  | 8.3 | 1.46 | -2.6882 | 0.37844 | -1.0217
21FLA_20030159 | 21FLA | 20030159 | 29.9398 | -81.6027 | River/Stream | 2007-03-07 | 0.85 |  | 0.011514 | 0.022 | 7.73 |  | 1.1 | 0.052 | 0.012 |  |  | 9.1 | 1.122 | -2.9565 | 0.11511 | -3.8167
21FLA_20030159 | 21FLA | 20030159 | 29.9398 | -81.6027 | River/Stream | 2007-02-28 | 6.4 |  | 0.0098694 | 0.019 | 7.71 |  | 1.1 | 0.082 | 0.018 |  |  | 9.3 | 1.119 | -2.501 | 0.11244 | -3.9633
21FLA_20030159 | 21FLA | 20030159 | 29.9398 | -81.6027 | River/Stream | 2007-04-05 | 23 |  | 0.0041122 | 0.011 | 7.16 |  | 1.3 | 0.08 | 0.01 |  |  | 8.1 | 1.311 | -2.5257 | 0.27079 | -4.5099
21FLA_20030159 | 21FLA | 20030159 | 29.9398 | -81.6027 | River/Stream | 2007-08-16 | 31 |  | 0.0041122 | 0.21 | 7.43 |  | 1.4 | 0.083 | 0.024 |  |  | 6.6 | 1.61 | -2.4889 | 0.47623 | -1.5606
21FLA_20030159 | 21FLA | 20030159 | 29.9398 | -81.6027 | River/Stream | 2007-09-06 | 32 |  | 0.0041122 | 0.002 | 7.29 |  | 4 | 0.12 | 0.064 |  |  | 6.8 | 4.002 | -2.1203 | 1.3868 | -6.2146
21FLA_20030159 | 21FLA | 20030159 | 29.9398 | -81.6027 | River/Stream | 2007-10-18 | 16 |  | 0.038655 | 0.24 | 7.29 |  |  | 0.12 | 0.074 |  |  | 6 |  | -2.1203 | X | -1.4271
21FLA_20030179 | 21FLA | 20030179 | 29.8716 | -81.5473 | River/Stream | 2007-08-15 | 3 |  | 0.14804 | 0.016 | 6.86 |  | 1.3 | 0.12 | 0.092 |  |  | 0.7 | 1.316 | -2.1203 | 0.2746 | -4.1352
21FLA_20030179 | 21FLA | 20030179 | 29.8716 | -81.5473 | River/Stream | 2007-05-02 | 0.425 |  | 0.023029 | 0.062 | 7.1 |  | 0.28 | 0.043 | 0.022 |  |  | 3.8 | 0.342 | -3.1466 | -1.0729 | -2.7806
21FLA_20030179 | 21FLA | 20030179 | 29.8716 | -81.5473 | River/Stream | 2007-03-29 | 1.3 |  | 0.050992 | 0.079 | 7.05 |  | 0.65 | 0.041 | 0.02 |  |  | 4.3 | 0.729 | -3.1942 | -0.31608 | -2.5383
21FLA_20030179 | 21FLA | 20030179 | 29.8716 | -81.5473 | River/Stream | 2007-10-10 | 0.345 |  | 0.10692 | 0.005 | 5.93 |  | 2.4 | 0.26 | 0.097 |  |  | 1 | 2.405 | -1.3471 | 0.87755 | -5.2983
21FLA_20030179 | 21FLA | 20030179 | 29.8716 | -81.5473 | River/Stream | 2007-12-13 | 0.8 |  | 0.054282 | 0.009 | 6.81 |  | 1.7 | 0.23 | 0.1 |  |  | 0.3 | 1.709 | -1.4697 | 0.53591 | -4.7105
21FLA_20030179 | 21FLA | 20030179 | 29.8716 | -81.5473 | River/Stream | 2007-09-11 | 0.73 |  | 0.027141 | 0.027 | 6.57 |  | 1.1 | 0.073 | 0.025 |  |  | 3.4 | 1.127 | -2.6173 | 0.11956 | -3.6119
21FLA_20030179 | 21FLA | 20030179 | 29.8716 | -81.5473 | River/Stream | 2007-01-31 | 0.425 |  | 0.011514 | 0.027 | 7.3 |  | 0.68 | 0.021 | 0.008 |  |  | 5.8 | 0.707 | -3.8632 | -0.34672 | -3.6119
21FLA_20030179 | 21FLA | 20030179 | 29.8716 | -81.5473 | River/Stream | 2007-06-28 |  |  |  |  | 6.72 | [6 empty] | 0.8 |  | X | X | X
21FLA_20030179 | 21FLA | 20030179 | 29.8716 | -81.5473 | River/Stream | 2004-09-21 |  |  |  |  | 6.33 | 248 |  |  |  | 500 |  | 3.25 |  | X | X | X
21FLA_20030179 | 21FLA | 20030179 | 29.8716 | -81.5473 | River/Stream | 2004-08-19 |  |  |  |  | 5.88 | 203 |  |  |  | 500 |  | 24.35 |  | X | X | X
21FLA_20030179 | 21FLA | 20030179 | 29.8716 | -81.5473 | River/Stream | 2004-07-21 |  |  |  |  | 5.24 | 85 |  |  |  | 500 | 46 | 31.45 |  | X | X | X
21FLA_20030179 | 21FLA | 20030179 | 29.8716 | -81.5473 | River/Stream | 2004-02-19 | [5 empty] | 382 | [5 empty] | 28.9 |  | X | X | X
21FLA_20030179 | 21FLA | 20030179 | 29.8716 | -81.5473 | River/Stream | 2004-01-22 |  |  |  |  | 7.15 | 471 | [5 empty] | 21.7 |  | X | X | X
21FLA_20030179 | 21FLA | 20030179 | 29.8716 | -81.5473 | River/Stream | 2004-01-08 |  |  |  |  | 6.26 | 474 | [5 empty] | 4.3 |  | X | X | X
21FLA_20030179 | 21FLA | 20030179 | 29.8716 | -81.5473 | River/Stream | 2003-12-10 |  |  |  |  | 6.47 | 481 | [5 empty] | 12.7 |  | X | X | X
21FLA_20030193 | 21FLA | 20030193 | 30.1329 | -81.7559 | River/Stream | 2007-01-25 | 0.425 |  | 0.031253 | 0.14 | 7.33 |  | 0.32 | 0.025 | 0.02 |  |  | 9.5 | 0.46 | -3.6889 | -0.77653 | -1.9661
21FLA_20030193 | 21FLA | 20030193 | 30.1329 | -81.7559 | River/Stream | 2007-05-24 | 0.425 |  | 0.049347 | 0.28 | 7.6 |  | 0.58 | 0.06 | 0.039 |  |  | 6.2 | 0.86 | -2.8134 | -0.15082 | -1.273
21FLA_20030193 | 21FLA | 20030193 | 30.1329 | -81.7559 | River/Stream | 2007-06-21 | 1.2 |  | 0.059216 | 0.23 | 7.4 |  | 0.72 | 0.052 | 0.031 |  |  | 7.3 | 0.95 | -2.9565 | -0.051293 | -1.4697
21FLA_20030193 | 21FLA | 20030193 | 30.1329 | -81.7559 | River/Stream | 2007-02-22 | 0.425 |  | 0.032075 | 0.14 | 6.97 |  | 0.39 | 0.03 | 0.023 |  |  | 7.6 | 0.53 | -3.5066 | -0.63488 | -1.9661
21FLA_20030193 | 21FLA | 20030193 | 30.1329 | -81.7559 | River/Stream | 2007-03-06 | 0.425 |  | 0.050169 | 0.19 | 7.72 |  | 0.63 | 0.039 | 0.024 |  |  |  | 0.82 | -3.2442 | -0.19845 | -1.6607
21FLA_20030193 | 21FLA | 20030193 | 30.1329 | -81.7559 | River/Stream | 2007-10-25 | 0.55 |  | 0.059216 | 0.32 | 7.32 |  | 0.82 | 0.1 | 0.033 |  |  | 7.6 | 1.14 | -2.3026 | 0.13103 | -1.1394
21FLA_20030193 | 21FLA | 20030193 | 30.1329 | -81.7559 | River/Stream | 2007-04-26 | 0.425 |  | 0.025496 | 0.16 | 7.61 |  | 0.37 | 0.058 | 0.037 |  |  |  | 0.53 | -2.8473 | -0.63488 | -1.8326
21FLA_20030193 | 21FLA | 20030193 | 30.1329 | -81.7559 | River/Stream | 2007-11-06 | 0.275 |  | 0.044412 | 0.37 | 7.46 |  | 0.66 | 0.054 | 0.031 |  |  | 8 | 1.03 | -2.9188 | 0.029559 | -0.99425
21FLA_20030193 | 21FLA | 20030193 | 30.1329 | -81.7559 | River/Stream | 2007-08-02 | 1 |  | 0.03372 | 0.36 | 7.78 |  | 0.58 | 0.14 | 0.027 |  |  | 6.7 | 0.94 | -1.9661 | -0.061875 | -1.0217
21FLA_20030193 | 21FLA | 20030193 | 30.1329 | -81.7559 | River/Stream | 2007-10-01 | 2.1 |  | 0.037833 | 0.13 | 7.55 |  | 0.66 | 0.099 | 0.023 |  |  | 7.2 | 0.79 | -2.3126 | -0.23572 | -2.0402
21FLA_20030193 | 21FLA | 20030193 | 30.1329 | -81.7559 | River/Stream | 2007-07-10 | 1.5 |  | 0.038655 | 0.38 | 7.62 |  | 1.4 | 0.053 | 0.034 |  |  | 6.7 | 1.78 | -2.9375 | 0.57661 | -0.96758
21FLA_20030193 | 21FLA | 20030193 | 30.1329 | -81.7559 | River/Stream | 2008-03-20 |  |  |  |  | 7.79 | [6 empty] | 8.3 |  | X | X | X
21FLA_20030193 | 21FLA | 20030193 | 30.1329 | -81.7559 | River/Stream | 2008-03-26 |  |  |  |  | 6.56 | [6 empty] | 8.8 |  | X | X | X
21FLA_20030193 | 21FLA | 20030193 | 30.1329 | -81.7559 | River/Stream | 2008-02-14 |  |  |  |  | 6.66 | [6 empty] | 9 |  | X | X | X
21FLA_20030193 | 21FLA | 20030193 | 30.1329 | -81.7559 | River/Stream | 2008-04-14 |  |  |  |  | 7.65 | [6 empty] | 6.6 |  | X | X | X
21FLA_20030193 | 21FLA | 20030193 | 30.1329 | -81.7559 | River/Stream | 2007-06-28 |  |  |  |  | 6.81 | [6 empty] | 1.1 |  | X | X | X
21FLA_20030195 | 21FLA | 20030195 | 29.8725 | -81.8077 | River/Stream | 2004-01-22 | 0.48 |  | 0.0090469 | 0.002 | 6.62 | 98 | 0.62 | 0.01 | 0.009 |  |  | 21.15 | 0.622 | -4.6052 | -0.47482 | -6.2146
21FLA_20030195 | 21FLA | 20030195 | 29.8725 | -81.8077 | River/Stream | 2004-09-21 | 0.55 |  | 0.018094 | 0.01 | 3.95 | 82 | 1.4 | 0.06 | 0.011 |  |  | 19.55 | 1.41 | -2.8134 | 0.34359 | -4.6052
21FLA_20030195 | 21FLA | 20030195 | 29.8725 | -81.8077 | River/Stream | 2004-08-19 | 0.55 |  | 0.012337 | 0.01 | 3.46 |  | 1.4 | 0.047 | 0.009 |  |  | 22.8 | 1.41 | -3.0576 | 0.34359 | -4.6052
21FLA_20030197 | 21FLA | 20030197 | 30.2545 | -81.7446 | River/Stream | 2004-09-23 |  |  |  |  | 7.12 | 401 | [5 empty] | 36.35 |  | X | X | X
21FLA_20030197 | 21FLA | 20030197 | 30.2545 | -81.7446 | River/Stream | 2004-08-19 |  |  |  |  | 7.39 | 340 | [5 empty] | 22.16 |  | X | X | X
21FLA_20030197 | 21FLA | 20030197 | 30.2545 | -81.7446 | River/Stream | 2004-10-28 |  |  |  |  | 7.14 | 392 | [7 empty] | X | X | X
21FLA_20030197 | 21FLA | 20030197 | 30.2545 | -81.7446 | River/Stream | 2004-05-12 |  |  |  |  | 6.84 | 543 |  |  |  |  | 8.1 | 4.9 |  | X | X | X
21FLA_20030197 | 21FLA | 20030197 | 30.2545 | -81.7446 | River/Stream | 2004-04-27 |  |  |  |  | 7.3 | 358 |  |  |  |  | 5.5 | 40.905 |  | X | X | X
21FLA_20030197 | 21FLA | 20030197 | 30.2545 | -81.7446 | River/Stream | 2004-06-09 |  |  |  |  | 7.16 | 334 |  |  |  |  | 4 | 24.4 |  | X | X | X
21FLA_20030197 | 21FLA | 20030197 | 30.2545 | -81.7446 | River/Stream | 2004-04-01 |  |  |  |  | 7.19 | 415 |  |  |  |  | 3 | 46.4 |  | X | X | X
21FLA_20030197 | 21FLA | 20030197 | 30.2545 | -81.7446 | River/Stream | 2004-05-26 |  |  |  |  | 7.26 | 666 |  |  |  |  | 7.1 | 30.4 |  | X | X | X
21FLA_20030197 | 21FLA | 20030197 | 30.2545 | -81.7446 | River/Stream | 2004-03-15 |  |  |  |  | 7.14 | 439 |  |  |  |  | 4.1 | 48.85 |  | X | X | X
21FLA_20030197 | 21FLA | 20030197 | 30.2545 | -81.7446 | River/Stream | 2004-07-21 |  |  |  |  | 7.14 | 343 | [5 empty] | 32.45 |  | X | X | X
21FLA_20030198 | 21FLA | 20030198 | 30.0992 | -81.526 | River/Stream | 2007-02-08 | 0.425 |  | 0.017271 | 0.011 | 6.81 |  | 0.27 | 0.01 | 0.002 |  |  | 8.9 | 0.281 | -4.6052 | -1.2694 | -4.5099
21FLA_20030198 | 21FLA | 20030198 | 30.0992 | -81.526 | River/Stream | 2007-05-17 | 0.425 |  | 0.047702 | 0.031 | 6.22 |  | 1.6 | 0.042 | 0.014 |  |  | 2.2 | 1.631 | -3.1701 | 0.48919 | -3.4738
21FLA_20030198 | 21FLA | 20030198 | 30.0992 | -81.526 | River/Stream | 2007-06-27 | 12 |  | 0.024673 | 0.058 | 6.18 |  | 0.97 | 0.057 | 0.039 |  |  | 3.3 | 1.028 | -2.8647 | 0.027615 | -2.8473
21FLA_20030198 | 21FLA | 20030198 | 30.0992 | -81.526 | River/Stream | 2007-12-06 | 0.275 |  | 0.032075 | 0.01 | 6.75 |  | 1.8 | 0.078 | 0.041 |  |  | 3.9 | 1.81 | -2.551 | 0.59333 | -4.6052
21FLA_20030198 | 21FLA | 20030198 | 30.0992 | -81.526 | River/Stream | 2007-10-30 | 0.7 |  | 0.027963 | 0.007 | 5.22 |  | 2.2 | 0.067 | 0.019 |  |  | 3.1 | 2.207 | -2.7031 | 0.79163 | -4.9618
21FLA_20030198 | 21FLA | 20030198 | 30.0992 | -81.526 | River/Stream | 2008-03-06 | 4.8 |  | 0.016449 | 0.002 | 7.34 |  | 1.5 | 0.1 | 0.012 |  |  | 3.2 | 1.502 | -2.3026 | 0.4068 | -6.2146
21FLA_20030198 | 21FLA | 20030198 | 30.0992 | -81.526 | River/Stream | 2008-02-27 | 0.59 |  | 0.014804 | 0.01 | 6.57 |  | 1.4 | 0.084 | 0.02 |  |  | 4.4 | 1.41 | -2.4769 | 0.34359 | -4.6052
21FLA_20030198 | 21FLA | 20030198 | 30.0992 | -81.526 | River/Stream | 2007-01-11 | 0.55 |  | 0.0041122 | 0.002 | 6.8 |  | 0.52 | 0.043 | 0.016 |  |  | 6.5 | 0.522 | -3.1466 | -0.65009 | -6.2146
21FLA_20030198 | 21FLA | 20030198 | 30.0992 | -81.526 | River/Stream | 2008-04-10 |  |  |  |  | 7.6 | [8 empty] | X | X | X
21FLA_20030198 | 21FLA | 20030198 | 30.0992 | -81.526 | River/Stream | 2007-08-14 |  |  |  |  | 6.64 | [6 empty] | 3.3 |  | X | X | X
21FLA_20030198 | 21FLA | 20030198 | 30.0992 | -81.526 | River/Stream | 2007-09-06 |  |  |  |  | 6.6 | [6 empty] | 3.5 |  | X | X | X
21FLA_20030198 | 21FLA | 20030198 | 30.0992 | -81.526 | River/Stream | 2007-09-26 |  |  |  |  | 6.04 | [6 empty] | 2.9 |  | X | X | X
21FLA_20030198 | 21FLA | 20030198 | 30.0992 | -81.526 | River/Stream | 2004-04-28 |  |  |  |  | 7.07 | 268 | [5 empty] | 17.25 |  | X | X | X
21FLA_20030198 | 21FLA | 20030198 | 30.0992 | -81.526 | River/Stream | 2008-03-13 |  |  |  |  | 6.39 | [6 empty] | 3.9 |  | X | X | X
21FLA_20030198 | 21FLA | 20030198 | 30.0992 | -81.526 | River/Stream | 2004-10-18 |  |  |  |  | 6.49 | 159 | [5 empty] | 14.85 |  | X | X | X
21FLA_20030198 | 21FLA | 20030198 | 30.0992 | -81.526 | River/Stream | 2004-09-23 |  |  |  |  | 6.21 | 128 | [5 empty] | 3.25 |  | X | X | X
21FLA_20030198 | 21FLA | 20030198 | 30.0992 | -81.526 | River/Stream | 2004-08-16 |  |  |  |  | 5.49 | 117 | [5 empty] | 21.2 |  | X | X | X
21FLA_20030198 | 21FLA | 20030198 | 30.0992 | -81.526 | River/Stream | 2004-07-07 |  |  |  |  | 6.2 | 178 | [5 empty] | 24.85 |  | X | X | X
21FLA_20030198 | 21FLA | 20030198 | 30.0992 | -81.526 | River/Stream | 2004-06-24 |  |  |  |  | 6.77 | 213 | [5 empty] | 37.4 |  | X | X | X
21FLA_20030199 | 21FLA | 20030199 | 30.0406 | -81.7087 | River/Stream | 2007-07-17 | 14 |  | 0.090469 | 0.047 | 6.99 |  | 1.2 | 0.13 | 0.077 |  |  | 4.9 | 1.247 | -2.0402 | 0.22074 | -3.0576
21FLA_20030199 | 21FLA | 20030199 | 30.0406 | -81.7087 | River/Stream | 2007-10-22 | 7.5 |  | 0.042767 | 0.064 | 7.14 |  | 1.7 | 0.17 | 0.1 |  |  | 5.9 | 1.764 | -1.772 | 0.56758 | -2.7489
21FLA_20030199 | 21FLA | 20030199 | 30.0406 | -81.7087 | River/Stream | 2007-07-31 | 15 |  | 0.030431 | 0.058 | 7.16 |  | 1.3 | 0.14 | 0.093 |  |  | 6.6 | 1.358 | -1.9661 | 0.30601 | -2.8473
21FLA_20030199 | 21FLA | 20030199 | 30.0406 | -81.7087 | River/Stream | 2007-11-19 | 4.5 |  | 0.020561 | 0.15 | 6.82 |  | 1.2 | 0.082 | 0.048 |  |  | 6.7 | 1.35 | -2.501 | 0.3001 | -1.8971
21FLA_20030199 | 21FLA | 20030199 | 30.0406 | -81.7087 | River/Stream | 2007-11-06 | 11 |  | 0.017271 | 0.35 | 7.56 |  | 1.2 | 0.14 | 0.093 |  |  | 8.4 | 1.55 | -1.9661 | 0.43825 | -1.0498
21FLA_20030199 | 21FLA | 20030199 | 30.0406 | -81.7087 | River/Stream | 2007-10-08 | 0.97 |  | 0.018094 | 0.025 | 6.25 |  | 1.5 | 0.15 | 0.064 |  |  | 3.6 | 1.525 | -1.8971 | 0.42199 | -3.6889
21FLA_20030199 | 21FLA | 20030199 | 30.0406 | -81.7087 | River/Stream | 2007-07-12 | 19 |  | 0.014804 | 0.03 | 7.25 |  | 1.3 | 0.12 | 0.057 |  |  | 6.2 | 1.33 | -2.1203 | 0.28518 | -3.5066
21FLA_20030199 | 21FLA | 20030199 | 30.0406 | -81.7087 | River/Stream | 2007-06-18 | 12 |  | 0.0041122 | 0.015 | 7.37 |  | 0.94 | 0.077 | 0.028 |  |  | 6.8 | 0.955 | -2.5639 | -0.046044 | -4.1997
21FLA_20030199 | 21FLA | 20030199 | 30.0406 | -81.7087 | River/Stream | 2007-09-25 | 25 |  | 0.0041122 | 0.014 | 7.66 |  | 1.3 | 0.14 | 0.088 |  |  | 7.8 | 1.314 | -1.9661 | 0.27308 | -4.2687
21FLA_20030199 | 21FLA | 20030199 | 30.0406 | -81.7087 | River/Stream | 2007-09-10 | 24 |  | 0.0041122 | 0.011 | 2.7 |  | 1.4 | 0.21 | 0.1 |  |  | 7.3 | 1.411 | -1.5606 | 0.3443 | -4.5099
21FLA_20030199 | 21FLA | 20030199 | 30.0406 | -81.7087 | River/Stream | 2007-08-13 | 34 |  | 0.0041122 | 0.002 | 7.83 |  | 1.6 | 0.17 | 0.087 |  |  | 7.1 | 1.602 | -1.772 | 0.47125 | -6.2146
21FLA_20030199 | 21FLA | 20030199 | 30.0406 | -81.7087 | River/Stream | 2007-08-20 | 48 |  | 0.0041122 | 0.002 | 8.14 |  | 1.6 | 0.16 | 0.079 |  |  | 7.5 | 1.602 | -1.8326 | 0.47125 | -6.2146
21FLA_20030199 | 21FLA | 20030199 | 30.0406 | -81.7087 | River/Stream | 2007-07-26 |  |  |  |  | 7.55 | [6 empty] | 6.8 |  | X | X | X
21FLA_20030199 | 21FLA | 20030199 | 30.0406 | -81.7087 | River/Stream | 2008-02-13 | 2.1 |  |  |  | 7.02 | [6 empty] | 6.6 |  | X | X | X
21FLA_20030199 | 21FLA | 20030199 | 30.0406 | -81.7087 | River/Stream | 2003-01-27 |  |  |  |  | 6.94 | 324 |  |  |  | 200 | 8 | 50.55 |  | X | X | X
21FLA_20030199 | 21FLA | 20030199 | 30.0406 | -81.7087 | River/Stream | 2003-08-20 |  |  |  |  | 6.5 | 460 |  |  |  |  | 3.6 | 37.15 |  | X | X | X
21FLA_20030199 | 21FLA | 20030199 | 30.0406 | -81.7087 | River/Stream | 2003-02-18 |  |  |  |  | 6.02 | 91 |  |  |  |  | 8.3 | 45.2 |  | X | X | X
21FLA_20030199 | 21FLA | 20030199 | 30.0406 | -81.7087 | River/Stream | 2003-02-13 |  |  |  |  | 6.53 | 181 |  |  |  |  | 14 | 45.35 |  | X | X | X
21FLA_20030199 | 21FLA | 20030199 | 30.0406 | -81.7087 | River/Stream | 2003-02-12 |  |  |  |  | 6.04 | 143 |  |  |  | 200 | 13.2 | 44.25 |  | X | X | X
21FLA_20030199 | 21FLA | 20030199 | 30.0406 | -81.7087 | River/Stream | 2003-02-11 |  |  |  |  | 6.45 | 116 |  |  |  | 250 | 28.6 | 47.55 |  | X | X | X
21FLA_20030199 | 21FLA | 20030199 | 30.0406 | -81.7087 | River/Stream | 2003-02-06 |  |  |  |  | 6.39 | 126 |  |  |  |  | 3.3 | 50.35 |  | X | X | X
21FLA_20030200 | 21FLA | 20030200 | 30.0469 | -81.7172 | River/Stream | 2007-07-17 | 16 |  | 0.11514 | 0.067 | 6.87 |  | 1.2 | 0.11 | 0.077 |  |  | 4.3 | 1.267 | -2.2073 | 0.23665 | -2.7031
21FLA_20030200 | 21FLA | 20030200 | 30.0469 | -81.7172 | River/Stream | 2007-07-12 | 8.8 |  | 0.060861 | 0.049 | 7.07 |  | 1.2 | 0.074 | 0.043 |  |  | 5.2 | 1.249 | -2.6037 | 0.22234 | -3.0159
21FLA_20030200 | 21FLA | 20030200 | 30.0469 | -81.7172 | River/Stream | 2007-07-31 | 9.6 |  | 0.047702 | 0.082 | 6.94 |  | 1.2 | 0.12 | 0.092 |  |  | 5.5 | 1.282 | -2.1203 | 0.24842 | -2.501
21FLA_20030200 | 21FLA | 20030200 | 30.0469 | -81.7172 | River/Stream | 2007-10-22 | 8.6 |  | 0.046057 | 0.056 | 6.36 |  | 1.7 | 0.19 | 0.1 |  |  | 3.1 | 1.756 | -1.6607 | 0.56304 | -2.8824
21FLA_20030200 | 21FLA | 20030200 | 30.0469 | -81.7172 | River/Stream | 2007-06-18 | 8.9 |  | 0.022206 | 0.029 | 6.85 |  | 0.95 | 0.065 | 0.026 |  |  | 5 | 0.979 | -2.7334 | -0.021224 | -3.5405
21FLA_20030200 | 21FLA | 20030200 | 30.0469 | -81.7172 | River/Stream | 2007-11-19 | 0.275 |  | 0.020561 | 0.069 | 6.52 |  | 1.3 | 0.09 | 0.049 |  |  | 4.6 | 1.369 | -2.4079 | 0.31408 | -2.6736
21FLA_20030200 | 21FLA | 20030200 | 30.0469 | -81.7172 | River/Stream | 2007-11-06 | 7.9 |  | 0.014804 | 0.3 | 7.18 |  | 1.2 | 0.14 | 0.088 |  |  | 7.7 | 1.5 | -1.9661 | 0.40547 | -1.204
21FLA_20030200 | 21FLA | 20030200 | 30.0469 | -81.7172 | River/Stream | 2007-10-08 | 0.88 |  | 0.018094 | 0.022 | 6.25 |  | 1.5 | 0.12 | 0.062 |  |  | 3.2 | 1.522 | -2.1203 | 0.42003 | -3.8167
21FLA_20030200 | 21FLA | 20030200 | 30.0469 | -81.7172 | River/Stream | 2007-08-20 | 35 |  | 0.0090469 | 0.008 | 7.36 |  | 1.5 | 0.14 | 0.074 |  |  | 5.7 | 1.508 | -1.9661 | 0.41078 | -4.8283
21FLA_20030200 | 21FLA | 20030200 | 30.0469 | -81.7172 | River/Stream | 2007-09-25 | 26 |  | 0.0041122 | 0.014 | 7.38 |  | 1.4 | 0.14 | 0.16 |  |  | 7.4 | 1.414 | -1.9661 | 0.34642 | -4.2687
21FLA_20030200 | 21FLA | 20030200 | 30.0469 | -81.7172 | River/Stream | 2007-09-10 | 21 |  | 0.0041122 | 0.037 | 6.89 |  | 1.4 | 0.15 | 0.073 |  |  | 4.9 | 1.437 | -1.8971 | 0.36256 | -3.2968
21FLA_20030200 | 21FLA | 20030200 | 30.0469 | -81.7172 | River/Stream | 2007-08-13 | 32 |  | 0.0041122 | 0.002 | 7.13 |  | 1.6 | 0.17 | 0.089 |  |  | 5.5 | 1.602 | -1.772 | 0.47125 | -6.2146
21FLA_20030200 | 21FLA | 20030200 | 30.0469 | -81.7172 | River/Stream | 2008-02-13 | 1.4 |  |  |  | 7.51 | [6 empty] | 6.6 |  | X | X | X
21FLA_20030200 | 21FLA | 20030200 | 30.0469 | -81.7172 | River/Stream | 2007-07-26 |  |  |  |  | 7 | [6 empty] | 4.8 |  | X | X | X
21FLA_20030201 | 21FLA | 20030201 | 30.0561 | -81.7277 | River/Stream | 2007-07-17 | 4.7 |  | 0.11514 | 0.075 | 6.73 |  | 1.2 | 0.096 | 0.069 |  |  | 3.4 | 1.275 | -2.3434 | 0.24295 | -2.5903
21FLA_20030201 | 21FLA | 20030201 | 30.0561 | -81.7277 | River/Stream | 2007-07-12 | 5 |  | 0.067441 | 0.057 | 6.82 |  | 1.1 | 0.068 | 0.041 |  |  | 3.9 | 1.157 | -2.6882 | 0.14583 | -2.8647
21FLA_20030201 | 21FLA | 20030201 | 30.0561 | -81.7277 | River/Stream | 2007-07-31 | 5.8 |  | 0.051814 | 0.093 | 6.75 |  | 1.1 | 0.078 | 0.076 |  |  | 3.7 | 1.193 | -2.551 | 0.17647 | -2.3752
21FLA_20030201 | 21FLA | 20030201 | 30.0561 | -81.7277 | River/Stream | 2007-10-22 | 1.6 |  | 0.049347 | 0.004 | 6.3 |  | 1.9 | 0.19 | 0.11 |  |  | 0.5 | 1.904 | -1.6607 | 0.64396 | -5.5215
21FLA_20030201 | 21FLA | 20030201 | 30.0561 | -81.7277 | River/Stream | 2007-09-25 | 8.3 |  | 0.030431 | 0.045 | 6.1 |  | 1.5 | 0.12 | 0.06 |  |  | 3 | 1.545 | -2.1203 | 0.43502 | -3.1011
21FLA_20030201 | 21FLA | 20030201 | 30.0561 | -81.7277 | River/Stream | 2007-09-10 | 11 |  | 0.025496 | 0.064 | 6.73 |  | 1.4 | 0.1 | 0.07 |  |  | 3.8 | 1.464 | -2.3026 | 0.38117 | -2.7489
21FLA_20030201 | 21FLA | 20030201 | 30.0561 | -81.7277 | River/Stream | 2007-11-19 | 0.65 |  | 0.020561 |  | 6.28 |  | 1.3 | 0.09 | 0.044 |  |  | 3.6 |  | -2.4079 | X | X
21FLA_20030201 | 21FLA | 20030201 | 30.0561 | -81.7277 | River/Stream | 2007-11-06 | 4.1 |  | 0.019739 | 0.13 | 6.81 |  | 1.4 | 0.14 | 0.073 |  |  | 4.6 | 1.53 | -1.9661 | 0.42527 | -2.0402
21FLA_20030201 | 21FLA | 20030201 | 30.0561 | -81.7277 | River/Stream | 2007-08-13 | 12 |  | 0.018094 | 0.088 | 6.66 |  | 1.3 | 0.14 | 0.088 |  |  | 3.4 | 1.388 | -1.9661 | 0.32786 | -2.4304
21FLA_20030201 | 21FLA | 20030201 | 30.0561 | -81.7277 | River/Stream | 2007-08-20 | 12 |  | 0.015627 | 0.11 | 7.09 |  | 1.3 | 0.12 | 0.075 |  |  | 4.2 | 1.41 | -2.1203 | 0.34359 | -2.2073
21FLA_20030201 | 21FLA | 20030201 | 30.0561 | -81.7277 | River/Stream | 2007-10-08 | 0.395 |  | 0.013159 | 0.017 | 6.22 |  | 1.5 | 0.098 | 0.055 |  |  | 3.4 | 1.517 | -2.3228 | 0.41673 | -4.0745
21FLA_20030201 | 21FLA | 20030201 | 30.0561 | -81.7277 | River/Stream | 2007-06-18 | 4.6 |  | 0.03372 | 0.033 | 6.9 |  |  | 0.048 | 0.024 |  |  | 4.9 |  | -3.0366 | X | -3.4112
21FLA_20030201 | 21FLA | 20030201 | 30.0561 | -81.7277 | River/Stream | 2003-08-20 |  |  |  |  | 5.72 | 70 | [5 empty] | 32.4 |  | X | X | X
21FLA_20030201 | 21FLA | 20030201 | 30.0561 | -81.7277 | River/Stream | 2003-08-18 |  |  |  |  | 5.75 | 83 |  |  |  |  | 5.6 | 33.95 |  | X | X | X
21FLA_20030201 | 21FLA | 20030201 | 30.0561 | -81.7277 | River/Stream | 2003-02-12 |  |  |  |  | 5.97 | 87 |  |  |  | 300 | 20.3 | 43.4 |  | X | X | X
21FLA_20030201 | 21FLA | 20030201 | 30.0561 | -81.7277 | River/Stream | 2003-02-13 |  |  |  |  | 6.07 | 82 |  |  |  |  | 25 | 43.975 |  | X | X | X
21FLA_20030201 | 21FLA | 20030201 | 30.0561 | -81.7277 | River/Stream | 2007-07-26 |  |  |  |  | 6.81 | [6 empty] | 3.4 |  | X | X | X
21FLA_20030201 | 21FLA | 20030201 | 30.0561 | -81.7277 | River/Stream | 2008-02-13 | 1.3 |  |  |  | 8.03 | [6 empty] | 7 |  | X | X | X
21FLA_20030202 | 21FLA | 20030202 | 30.0451 | -81.7135 | River/Stream | 2007-07-17 | 24 |  | 0.069086 | 0.048 | 6.86 |  | 1.2 | 0.11 | 0.073 |  |  | 3.9 | 1.248 | -2.2073 | 0.22154 | -3.0366
21FLA_20030202 | 21FLA | 20030202 | 30.0451 | -81.7135 | River/Stream | 2007-07-12 | 8.2 |  | 0.052637 | 0.042 | 7.03 |  | 1.2 | 0.086 | 0.045 |  |  | 5.4 | 1.242 | -2.4534 | 0.21672 | -3.1701
21FLA_20030202 | 21FLA | 20030202 | 30.0451 | -81.7135 | River/Stream | 2007-07-31 | 9.6 |  | 0.046057 | 0.077 | 7.02 |  | 1.2 | 0.098 | 0.085 |  |  | 5.6 | 1.277 | -2.3228 | 0.24451 | -2.5639
21FLA_20030202 | 21FLA | 20030202 | 30.0451 | -81.7135 | River/Stream | 2007-06-18 | 6.3 |  | 0.017271 | 0.023 | 6.91 |  | 0.98 | 0.065 | 0.028 |  |  | 5 | 1.003 | -2.7334 | 0.0029955 | -3.7723
21FLA_20030202 | 21FLA | 20030202 | 30.0451 | -81.7135 | River/Stream | 2007-11-19 | 4.1 |  | 0.020561 | 0.082 | 6.6 |  | 1.3 | 0.096 | 0.049 |  |  | 4.8 | 1.382 | -2.3434 | 0.32353 | -2.501
21FLA_20030202 | 21FLA | 20030202 | 30.0451 | -81.7135 | River/Stream | 2007-10-08 | 1.1 |  | 0.024673 | 0.031 | 6.24 |  | 1.6 | 0.14 | 0.066 |  |  | 3.7 | 1.631 | -1.9661 | 0.48919 | -3.4738
21FLA_20030202 | 21FLA | 20030202 | 30.0451 | -81.7135 | River/Stream | 2007-10-22 | 18 |  | 0.016449 | 0.22 | 6.75 |  | 1.2 | 0.15 | 0.094 |  |  | 4.3 | 1.42 | -1.8971 | 0.35066 | -1.5141
21FLA_20030202 | 21FLA | 20030202 | 30.0451 | -81.7135 | River/Stream | 2007-11-06 | 14 |  | 0.014804 | 0.32 | 7.28 |  | 1.2 | 0.15 | 0.093 |  |  | 7.7 | 1.52 | -1.8971 | 0.41871 | -1.1394
21FLA_20030202 | 21FLA | 20030202 | 30.0451 | -81.7135 | River/Stream | 2007-08-20 | 43 |  | 0.0082245 | 0.002 | 7.49 |  | 1.6 | 0.14 | 0.069 |  |  | 8.8 | 1.602 | -1.9661 | 0.47125 | -6.2146
21FLA_20030202 | 21FLA | 20030202 | 30.0451 | -81.7135 | River/Stream | 2007-09-10 | 31 |  | 0.010692 | 0.012 | 7.1 |  | 2.1 | 0.23 | 0.09 |  |  | 6 | 2.112 | -1.4697 | 0.74764 | -4.4228
21FLA_20030202 | 21FLA | 20030202 | 30.0451 | -81.7135 | River/Stream | 2007-09-25 | 16 |  | 0.0041122 | 0.018 | 7.17 |  | 1.6 | 0.16 | 0.084 |  |  | 3.4 | 1.618 | -1.8326 | 0.48119 | -4.0174
21FLA_20030202 | 21FLA | 20030202 | 30.0451 | -81.7135 | River/Stream | 2007-08-13 | 35 |  | 0.0041122 | 0.002 | 7.45 |  | 1.6 | 0.17 | 0.088 |  |  | 6.4 | 1.602 | -1.772 | 0.47125 | -6.2146
21FLA_20030202 | 21FLA | 20030202 | 30.0451 | -81.7135 | River/Stream | 2008-02-13 | 1.8 |  |  |  | 7.14 | [6 empty] | 6.5 |  | X | X | X
21FLA_20030202 | 21FLA | 20030202 | 30.0451 | -81.7135 | River/Stream | 2007-07-26 |  |  |  |  | 7.25 | [6 empty] | 6.1 |  | X | X | X
21FLA_20030204 | 21FLA | 20030204 | 30.0805 | -81.7611 | River/Stream | 2003-02-06 |  |  |  |  | 6.29 | 94 |  |  |  |  | 66 | 44.85 |  | X | X | X
21FLA_20030206 | 21FLA | 20030206 | 30.3522 | -81.5191 | River/Stream | 2007-02-13 | 0.425 |  | 0.13982 | 0.28 | 6.99 |  | 0.43 | 0.01 | 0.019 |  |  | 2.5 | 0.71 | -4.6052 | -0.34249 | -1.273
21FLA_20030206 | 21FLA | 20030206 | 30.3522 | -81.5191 | River/Stream | 2007-04-10 |  |  | 0.049347 | 0.46 | 7.2 |  | 0.27 | 0.031 |  |  |  | 7 | 0.73 | -3.4738 | -0.31471 | -0.77653
21FLA_20030206 | 21FLA | 20030206 | 30.3522 | -81.5191 | River/Stream | 2007-11-13 | 0.59 |  | 0.07731 | 0.64 | 7.32 |  | 0.51 | 0.031 | 0.018 |  |  | 6.5 | 1.15 | -3.4738 | 0.13976 | -0.44629
21FLA_20030206 | 21FLA | 20030206 | 30.3522 | -81.5191 | River/Stream | 2006-11-20 | 0.425 |  | 0.057571 | 0.54 | 6.94 |  | 0.38 | 0.031 | 0.028 |  |  | 6.6 | 0.92 | -3.4738 | -0.083382 | -0.61619
21FLA_20030206 | 21FLA | 20030206 | 30.3522 | -81.5191 | River/Stream | 2007-09-04 | 0.62 |  | 0.050169 | 0.42 | 6.93 |  | 0.48 | 0.04 | 0.032 |  |  | 4.3 | 0.9 | -3.2189 | -0.10536 | -0.8675
21FLA_20030206 | 21FLA | 20030206 | 30.3522 | -81.5191 | River/Stream | 2007-07-10 | 1.2 |  | 0.072375 | 0.028 | 7.44 |  | 0.8 | 0.041 | 0.03 |  |  | 4.8 | 0.828 | -3.1942 | -0.18874 | -3.5756
21FLA_20030207 | 21FLA | 20030207 | 30.0753 | -81.8626 | River/Stream | 2007-04-19 | 0.85 |  | 0.018916 | 0.04 | 7.65 |  | 0.28 | 0.075 | 0.057 |  |  | 6.1 | 0.32 | -2.5903 | -1.1394 | -3.2189
21FLA_20030207 | 21FLA | 20030207 | 30.0753 | -81.8626 | River/Stream | 2007-06-14 | 2.9 |  | 0.04688 | 0.039 | 6.51 |  | 0.8 | 0.049 | 0.027 |  |  | 3 | 0.839 | -3.0159 | -0.17554 | -3.2442
21FLA_20030207 | 21FLA | 20030207 | 30.0753 | -81.8626 | River/Stream | 2007-09-20 | 0.85 |  | 0.023851 | 0.1 | 6.61 |  | 0.51 | 0.066 | 0.045 |  |  | 3.9 | 0.61 | -2.7181 | -0.4943 | -2.3026
21FLA_20030207 | 21FLA | 20030207 | 30.0753 | -81.8626 | River/Stream | 2007-01-18 | 0.425 |  | 0.016449 | 0.03 | 6.51 |  | 0.37 | 0.058 | 0.044 |  |  | 6.4 | 0.4 | -2.8473 | -0.91629 | -3.5066
21FLA_20030207 | 21FLA | 20030207 | 30.0753 | -81.8626 | River/Stream | 2007-07-26 | 6.1 |  | 0.042767 | 0.038 | 6.37 |  | 1.2 | 0.09 | 0.049 |  |  | 2.3 | 1.238 | -2.4079 | 0.2135 | -3.2702
21FLA_20030207 | 21FLA | 20030207 | 30.0753 | -81.8626 | River/Stream | 2007-11-15 | 0.275 |  | 0.016449 | 0.048 | 6.72 |  | 0.58 | 0.04 | 0.017 |  |  | 7.1 | 0.628 | -3.2189 | -0.46522 | -3.0366
21FLA_20030207 | 21FLA | 20030207 | 30.0753 | -81.8626 | River/Stream | 2003-02-13 |  |  |  |  | 6.05 | 73 |  |  |  | 250 | 11.5 | 49.35 |  | X | X | X
21FLA_20030207 | 21FLA | 20030207 | 30.0753 | -81.8626 | River/Stream | 2003-01-24 |  |  |  |  | 6.5 | 99 |  |  |  | 100 | 2.4 | 47.8 |  | X | X | X
21FLA_20030207 | 21FLA | 20030207 | 30.0753 | -81.8626 | River/Stream | 2003-01-27 |  |  |  |  | 6.01 | 112 |  |  |  |  | 1350 | 48.2 |  | X | X | X
21FLA_20030207 | 21FLA | 20030207 | 30.0753 | -81.8626 | River/Stream | 2003-01-29 | [10 empty] | 430 |  |  | X | X | X
21FLA_20030207 | 21FLA | 20030207 | 30.0753 | -81.8626 | River/Stream | 2003-01-30 | [10 empty] | 220 |  |  | X | X | X
21FLA_20030207 | 21FLA | 20030207 | 30.0753 | -81.8626 | River/Stream | 2003-02-03 |  |  |  |  | 6.61 | 132 |  |  |  |  | 45 | 46.55 |  | X | X | X
21FLA_20030207 | 21FLA | 20030207 | 30.0753 | -81.8626 | River/Stream | 2003-02-12 |  |  |  |  | 5.83 | 73 |  |  |  | 250 | 14.8 | 48.85 |  | X | X | X
21FLA_20030207 | 21FLA | 20030207 | 30.0753 | -81.8626 | River/Stream | 2003-01-31 | [10 empty] | 148 |  |  | X | X | X
21FLA_20030207 | 21FLA | 20030207 | 30.0753 | -81.8626 | River/Stream | 2003-02-18 |  |  |  |  | 5.44 | 53 |  |  |  |  | 21 | 43.45 |  | X | X | X
21FLA_20030207 | 21FLA | 20030207 | 30.0753 | -81.8626 | River/Stream | 2003-03-12 |  |  |  |  | 5.24 | 44 | [5 empty] | 41 |  | X | X | X
21FLA_20030207 | 21FLA | 20030207 | 30.0753 | -81.8626 | River/Stream | 2003-03-13 |  |  |  |  | 5.36 | 50 |  |  |  |  | 11 | 42.05 |  | X | X | X
21FLA_20030207 | 21FLA | 20030207 | 30.0753 | -81.8626 | River/Stream | 2003-03-18 |  |  |  |  | 5.93 | 76 |  |  |  |  | 13 | 41.45 |  | X | X | X
21FLA_20030207 | 21FLA | 20030207 | 30.0753 | -81.8626 | River/Stream | 2003-03-27 |  |  |  |  | 6.25 | 80 |  |  |  |  | 5.4 | 40.45 |  | X | X | X
21FLA_20030207 | 21FLA | 20030207 | 30.0753 | -81.8626 | River/Stream | 2003-08-18 |  |  |  |  | 5.45 | 86 | [5 empty] | 41.1 |  | X | X | X
21FLA_20030207 | 21FLA | 20030207 | 30.0753 | -81.8626 | River/Stream | 2003-08-20 |  |  |  |  | 5.8 | 75 | [5 empty] | 41.1 |  | X | X | X
21FLA_20030207 | 21FLA | 20030207 | 30.0753 | -81.8626 | River/Stream | 2003-02-11 |  |  |  |  | 6 | 73 |  |  |  | 250 | 15.5 | 49.85 |  | X | X | X
21FLA_20030207 | 21FLA | 20030207 | 30.0753 | -81.8626 | River/Stream | 2003-02-06 |  |  |  |  | 6.62 | 105 |  |  |  |  | 15 | 47.6 |  | X | X | X
21FLA_20030210 | 21FLA | 20030210 | 30.0638 | -81.8221 | River/Stream | 2003-01-31 | [10 empty] | 275 |  |  | X | X | X
21FLA_20030210 | 21FLA | 20030210 | 30.0638 | -81.8221 | River/Stream | 2003-02-06 |  |  |  |  | 6.63 | 99 |  |  |  |  | 16.5 | 50.35 |  | X | X | X
21FLA_20030210 | 21FLA | 20030210 | 30.0638 | -81.8221 | River/Stream | 2003-08-18 |  |  |  |  | 5.97 | 83 | [5 empty] | 40.5 |  | X | X | X
21FLA_20030212 | 21FLA | 20030212 | 29.5775 | -81.6262 | River/Stream | 2007-10-02 | 33 |  | 0.038655 | 0.051 | 7.47 |  | 1.4 | 0.037 | 0.002 |  |  |  | 1.451 | -3.2968 | 0.37225 | -2.9759
21FLA_20030212 | 21FLA | 20030212 | 29.5775 | -81.6262 | River/Stream | 2007-11-01 | 16 |  | 0.029608 | 0.18 | 7.15 |  | 1.2 | 0.038 | 0.005 |  |  | 5.4 | 1.38 | -3.2702 | 0.32208 | -1.7148
21FLA_20030212 | 21FLA | 20030212 | 29.5775 | -81.6262 | River/Stream | 2007-02-13 | 0.85 |  | 0.012337 | 0.018 | 7.38 |  | 0.8 | 0.025 | 0.004 |  |  | 8.5 | 0.818 | -3.6889 | -0.20089 | -4.0174
21FLA_20030212 | 21FLA | 20030212 | 29.5775 | -81.6262 | River/Stream | 2007-01-24 | 5.9 |  | 0.012337 | 0.006 | 7.48 |  | 0.85 | 0.05 | 0.004 |  |  | 7.6 | 0.856 | -2.9957 | -0.15548 | -5.116
21FLA_20030212 | 21FLA | 20030212 | 29.5775 | -81.6262 | River/Stream | 2007-04-10 | 13.6 |  | 0.012337 | 0.002 | 8.07 |  | 0.87 | 0.042 | 0.002 |  |  | 8.3 | 0.872 | -3.1701 | -0.13697 | -6.2146
21FLA_20030212 | 21FLA | 20030212 | 29.5775 | -81.6262 | River/Stream | 2007-06-12 | 26 |  | 0.013159 | 0.007 | 7.05 |  | 1.3 | 0.039 | 0.002 |  |  | 5.3 | 1.307 | -3.2442 | 0.26773 | -4.9618
21FLA_20030212 | 21FLA | 20030212 | 29.5775 | -81.6262 | River/Stream | 2007-08-30 | 76 |  | 0.0098694 | 0.008 | 7.89 |  | 2.1 | 0.047 | 0.002 |  |  | 6.9 | 2.108 | -3.0576 | 0.74574 | -4.8283
21FLA_20030212 | 21FLA | 20030212 | 29.5775 | -81.6262 | River/Stream | 2007-03-13 | 0.7 |  | 0.0041122 | 0.006 | 7.54 |  | 0.93 | 0.042 | 0.002 |  |  | 8.6 | 0.936 | -3.1701 | -0.06614 | -5.116
21FLA_20030212 | 21FLA | 20030212 | 29.5775 | -81.6262 | River/Stream | 2007-05-17 | 59 |  | 0.0090469 | 0.006 | 6.46 |  | 2.2 | 0.071 | 0.005 |  |  |  | 2.206 | -2.6451 | 0.79118 | -5.116
21FLA_20030212 | 21FLA | 20030212 | 29.5775 | -81.6262 | River/Stream | 2007-07-24 | 67 |  | 0.0041122 | 0.002 | 8.6 |  | 2 | 0.054 | 0.002 |  |  | 7.1 | 2.002 | -2.9188 | 0.69415 | -6.2146
21FLA_20030212 | 21FLA | 20030212 | 29.5775 | -81.6262 | River/Stream | 2007-08-21 | 53 |  |  | 0.004 | 8.51 |  | 1.8 | 0.038 | 0.004 |  |  | 5.7 | 1.804 | -3.2702 | 0.59001 | -5.5215
21FLA_20030213 | 21FLA | 20030213 | 29.6424 | -81.6314 | River/Stream | 2001-09-04 | 19 |  | 0.23851 | 0.029 | 7.66 | 1495 | 1.9 | 0.037 | 0.002 | 60 | 4.4 | 41.6 | 1.929 | -3.2968 | 0.657 | -3.5405
21FLA_20030213 | 21FLA | 20030213 | 29.6424 | -81.6314 | River/Stream | 2001-10-01 | 0.425 |  | 0.12337 | 0.18 | 7.18 | 826 | 1.3 | 0.1 | 0.053 | 180 | 3.5 | 26.85 | 1.48 | -2.3026 | 0.39204 | -1.7148
21FLA_20030213 | 21FLA | 20030213 | 29.6424 | -81.6314 | River/Stream | 2000-01-25 | 0.5 |  | 0.0806 |  | 7.46 | 737.5 | 1.3 | 0.069 |  | 150 | 3.7 | 42.5 |  | -2.6736 | X | X
21FLA_20030213 | 21FLA | 20030213 | 29.6424 | -81.6314 | River/Stream | 1999-12-27 | 0.595 |  | 0.082245 | 0.2 | 7.01 | 633.5 | 1.5 | 0.083 | 0.037 | 250 | 3.8 | 43.65 | 1.7 | -2.4889 | 0.53063 | -1.6094
21FLA_20030213 | 21FLA | 20030213 | 29.6424 | -81.6314 | River/Stream | 2000-09-18 | 12 |  | 0.057571 |  | 7.07 | 736 | 1.1 | 0.06 | 0.013 | 150 | 3.5 | 38.1 |  | -2.8134 | X | X
21FLA_20030213 | 21FLA | 20030213 | 29.6424 | -81.6314 | River/Stream | 2001-05-22 | 41 |  | 0.061684 | 0.01 | 8.42 | 1330 | 1.4 | 0.057 |  | 60 | 5.8 | 59.4 | 1.41 | -2.8647 | 0.34359 | -4.6052
21FLA_20030213 | 21FLA | 20030213 | 29.6424 | -81.6314 | River/Stream | 2000-02-28 | 1.1 |  | 0.063328 | 0.15 | 7.37 | 838.5 | 1.5 | 0.054 | 0.016 | 150 | 3.1 | 44.015 | 1.65 | -2.9188 | 0.50078 | -1.8971
21FLA_20030213 | 21FLA | 20030213 | 29.6424 | -81.6314 | River/Stream | 1999-09-27 | 30 |  | 0.047702 |  | 7.37 | 1185 | 1.3 | 0.055 | 0.004 | 80 | 2.9 | 38.95 |  | -2.9004 | X | X
21FLA_20030213 | 21FLA | 20030213 | 29.6424 | -81.6314 | River/Stream | 1999-10-25 | 24.4 |  | 0.044412 | 0.014 | 7.31 | 1220 | 1.4 |  | 0.004 | 100 | 3 | 40.8 | 1.414 | X | 0.34642 | -4.2687
21FLA_20030213 | 21FLA | 20030213 | 29.6424 | -81.6314 | River/Stream | 2004-10-05 | 1.7 |  | 0.042767 | 0.16 |  | 499 | 1.5 | 0.1 | 0.061 | 400 | 4.5 | 20.5 | 1.66 | -2.3026 | 0.50682 | -1.8326
21FLA_20030213 | 21FLA | 20030213 | 29.6424 | -81.6314 | River/Stream | 2002-11-05 | 0.425 |  | 0.039477 | 0.21 | 7.18 | 568 | 1.4 | 0.14 | 0.11 | 250 | 2 | 33.6 | 1.61 | -1.9661 | 0.47623 | -1.5606
21FLA_20030213 | 21FLA | 20030213 | 29.6424 | -81.6314 | River/Stream | 1999-11-22 | 20.3 |  | 0.038655 | 0.75 | 6.88 | 841.5 | 1.4 | 0.048 | 0.004 | 150 | 2.2 | 34.9 | 2.15 | -3.0366 | 0.76547 | -0.28768
21FLA_20030213 | 21FLA | 20030213 | 29.6424 | -81.6314 | River/Stream | 2001-12-04 | 0.425 |  | 0.041122 | 0.21 | 7.26 | 634 | 1.5 | 0.096 | 0.06 | 250 | 2.1 | 41.3 | 1.71 | -2.3434 | 0.53649 | -1.5606
21FLA_20030213 | 21FLA | 20030213 | 29.6424 | -81.6314 | River/Stream | 2004-09-08 | 29 |  | 0.03372 | 0.068 | 7.03 | 998 | 1.3 | 0.073 | 0.032 | 150 | 5.7 | 42.7 | 1.368 | -2.6173 | 0.31335 | -2.6882
21FLA_20030213 | 21FLA | 20030213 | 29.6424 | -81.6314 | River/Stream | 1999-07-26 | 40.2 |  | 0.038655 | 0.004 | 8.26 | 1365 | 1.5 |  | 0.004 | 100 | 7 | 47.7 | 1.504 | X | 0.40813 | -5.5215
21FLA_20030213 | 21FLA | 20030213 | 29.6424 | -81.6314 | River/Stream | 1999-08-23 | 41.4 |  | 0.036188 |  | 7.98 | 1405 | 1.5 |  |  | 80 | 5.8 | 48.9 |  | X | X | X
21FLA_20030213 | 21FLA | 20030213 | 29.6424 | -81.6314 | River/Stream | 2002-01-08 | 0.425 |  | 0.031253 | 0.29 | 7.61 | 759.5 | 1.3 | 0.076 | 0.058 | 250 | 2.5 | 51.45 | 1.59 | -2.577 | 0.46373 | -1.2379
21FLA_20030213 | 21FLA | 20030213 | 29.6424 | -81.6314 | River/Stream | 2004-01-05 | 16 |  | 0.026318 | 0.031 | 7.51 | 898 | 1.2 | 0.06 | 0.022 | 200 | 4 | 48.8 | 1.231 | -2.8134 | 0.20783 | -3.4738
21FLA_20030213 | 21FLA | 20030213 | 29.6424 | -81.6314 | River/Stream | 2003-02-10 | 25 |  | 0.026318 | 0.036 | 7.45 | 717 | 1.2 | 0.048 | 0.016 | 150 | 3 | 50.2 | 1.236 | -3.0366 | 0.21188 | -3.3242
21FLA_20030213 | 21FLA | 20030213 | 29.6424 | -81.6314 | River/Stream | 1999-07-07 | 59.2 |  | 0.034543 |  | 8.13 | 1270 | 1.6 | 0.047 | 0.004 | 80 | 6.9 | 54.7 |  | -3.0576 | X | X
21FLA_20030213 | 21FLA | 20030213 | 29.6424 | -81.6314 | River/Stream | 2002-09-30 | 0.425 |  | 0.027963 | 0.14 |  |  | 1.3 | 0.14 | 0.11 |  |  |  | 1.44 | -1.9661 | 0.36464 | -1.9661
21FLA_20030213 | 21FLA | 20030213 | 29.6424 | -81.6314 | River/Stream | 2002-09-10 |  |  | 0.025496 | 0.15 | 7.21 | 678 | 1.3 | 1.3 | 0.09 | 180 | 3.2 | 35.6 | 1.45 | 0.26236 | 0.37156 | -1.8971
21FLA_20030213 | 21FLA | 20030213 | 29.6424 | -81.6314 | River/Stream | 2003-09-09 | 20 |  | 0.020561 | 0.043 | 7.48 | 858.5 | 1.1 | 0.089 | 0.045 | 180 | 4.6 | 41 | 1.143 | -2.4191 | 0.13366 | -3.1466
21FLA_20030213 | 21FLA | 20030213 | 29.6424 | -81.6314 | River/Stream | 1999-01-26 | 23.2 |  | 0.019739 | 0.15 | 7.57 | 986.5 | 1.1 | 0.065 | 0.024 | 100 | 3 | 6.5 | 1.25 | -2.7334 | 0.22314 | -1.8971
21FLA_20030213 | 21FLA | 20030213 | 29.6424 | -81.6314 | River/Stream | 2001-11-06 | 0.425 |  | 0.026318 | 0.37 | 7.55 | 673 | 1.5 |  | 0.092 | 300 | 3 | 45.25 | 1.87 | X | 0.62594 | -0.99425
21FLA_20030213 | 21FLA | 20030213 | 29.6424 | -81.6314 | River/Stream | 2004-02-09 | 2 |  | 0.018916 | 0.11 | 7.3 | 837 | 1.1 | 0.057 | 0.029 | 150 | 3.7 | 60.15 | 1.21 | -2.8647 | 0.19062 | -2.2073
21FLA_20030213 | 21FLA | 20030213 | 29.6424 | -81.6314 | River/Stream | 2003-12-10 | 0.85 |  | 0.019739 | 0.11 | 7.28 | 844 | 1.2 | 0.051 | 0.046 | 200 | 5.8 | 45 | 1.31 | -2.9759 | 0.27003 | -2.2073
21FLA_20030213 | 21FLA | 20030213 | 29.6424 | -81.6314 | River/Stream | 2002-12-02 | 0.425 |  | 0.018094 | 0.24 |  |  | 1.1 | 0.07 |  |  |  |  | 1.34 | -2.6593 | 0.29267 | -1.4271
21FLA_20030213 | 21FLA | 20030213 | 29.6424 | -81.6314 | River/Stream | 2002-03-05 | 26 |  | 0.014804 | 0.12 | 7.98 | 892 | 0.91 | 0.058 | 0.018 | 150 | 4 | 48.4 | 1.03 | -2.8473 | 0.029559 | -2.1203
21FLA_20030213 | 21FLA | 20030213 | 29.6424 | -81.6314 | River/Stream | 1999-04-27 | 42.8 |  | 0.023851 | 0.035 | 7.81 | 1175 | 1.6 | 0.093 |  | 120 | 5.5 | 5.3 | 1.635 | -2.3752 | 0.49164 | -3.3524
21FLA_20030213 | 21FLA | 20030213 | 29.6424 | -81.6314 | River/Stream | 1999-05-25 | 64.8 |  | 0.018916 |  | 7.78 | 1065 | 1.3 | 0.055 |  | 100 | 5 | 6.8 |  | -2.9004 | X | X
21FLA_20030213 | 21FLA | 20030213 | 29.6424 | -81.6314 | River/Stream | 2002-08-06 | 30 |  | 0.017271 | 0.006 | 7.66 | 1050 | 1.2 | 0.052 | 0.004 | 100 | 4.1 | 48.35 | 1.206 | -2.9565 | 0.18731 | -5.116
21FLA_20030213 | 21FLA | 20030213 | 29.6424 | -81.6314 | River/Stream | 2003-06-09 | 24 |  | 0.015627 | 0.026 | 7.45 | 839 | 1.1 | 0.083 | 0.04 | 150 | 3 | 44.25 | 1.126 | -2.4889 | 0.11867 | -3.6497
21FLA_20030213 | 21FLA | 20030213 | 29.6424 | -81.6314 | River/Stream | 2000-08-28 | 22 |  | 0.013982 | 0.002 | 7.47 | 1060 | 1.2 | 0.048 |  | 80 | 6 | 47 | 1.202 | -3.0366 | 0.18399 | -6.2146
21FLA_20030213 | 21FLA | 20030213 | 29.6424 | -81.6314 | River/Stream | 2000-11-27 | 16 |  | 0.011514 |  | 7.42 | 1225 | 1 | 0.044 | 0.002 | 100 | 4 | 47.65 |  | -3.1236 | X | X
21FLA_20030213 | 21FLA | 20030213 | 29.6424 | -81.6314 | River/Stream | 2002-04-02 | 88 |  | 0.015627 |  | 7.65 | 957 | 1.4 | 0.067 | 0.019 | 150 | 4.2 | 48.17 |  | -2.7031 | X | X
21FLA_20030213 | 21FLA | 20030213 | 29.6424 | -81.6314 | River/Stream | 2002-02-04 | 0.425 |  | 0.013982 | 0.39 | 7.56 | 836.5 | 1.3 | 0.074 | 0.054 | 150 | 2.8 | 46.85 | 1.69 | -2.6037 | 0.52473 | -0.94161
21FLA_20030213 | 21FLA | 20030213 | 29.6424 | -81.6314 | River/Stream | 2003-05-05 | 15 |  | 0.012337 | 0.068 | 7.31 | 690.5 | 1.2 | 0.074 | 0.04 | 200 | 2.3 | 46.4 | 1.268 | -2.6037 | 0.23744 | -2.6882
21FLA_20030213 | 21FLA | 20030213 | 29.6424 | -81.6314 | River/Stream | 2000-03-21 | 7.6 |  | 0.013159 | 0.018 | 7.7 | 836.5 | 1.3 | 0.064 |  | 150 | 3.8 | 58.65 | 1.318 | -2.7489 | 0.27612 | -4.0174
21FLA_20030213 | 21FLA | 20030213 | 29.6424 | -81.6314 | River/Stream | 2004-04-05 | 14 |  | 0.011514 | 0.002 | 7.6 | 829 | 1.2 | 0.042 | 0.009 | 120 | 3.5 | 50.3 | 1.202 | -3.1701 | 0.18399 | -6.2146
21FLA_20030213 | 21FLA | 20030213 | 29.6424 | -81.6314 | River/Stream | 2003-08-04 |  |  | 0.0098694 | 0.009 | 7.43 | 764 | 1.1 | 0.084 | 0.032 | 150 | 5 | 35.95 | 1.109 | -2.4769 | 0.10346 | -4.7105
21FLA_20030213 | 21FLA | 20030213 | 29.6424 | -81.6314 | River/Stream | 2000-07-24 | 43 |  | 0.011514 | 0.005 | 8.1 | 966.5 | 1.4 | 0.061 | 0.002 | 80 | 5 | 49 | 1.405 | -2.7969 | 0.34004 | -5.2983
21FLA_20030213 | 21FLA | 20030213 | 29.6424 | -81.6314 | River/Stream | 2004-07-06 | 11 |  | 0.0098694 | 0.004 | 7.83 | 1240 | 1.2 | 0.11 | 0.007 | 80 | 4.6 | 44.65 | 1.204 | -2.2073 | 0.18565 | -5.5215
21FLA_20030213 | 21FLA | 20030213 | 29.6424 | -81.6314 | River/Stream | 2003-01-27 | 28 |  | 0.0098694 | 0.041 | 7.51 | 760 | 1.2 | 0.058 | 0.018 | 200 | 3.3 | 57.15 | 1.241 | -2.8473 | 0.21592 | -3.1942
21FLA_20030213 | 21FLA | 20030213 | 29.6424 | -81.6314 | River/Stream | 2000-04-24 | 39 |  | 0.0098694 | 0.004 | 8.63 | 926 | 1.4 | 0.072 |  | 150 | 4.4 | 59.35 | 1.404 | -2.6311 | 0.33933 | -5.5215
21FLA_20030213 | 21FLA | 20030213 | 29.6424 | -81.6314 | River/Stream | 2002-07-02 | 28 |  | 0.0090469 | 0.006 | 7.84 | 1200 | 1.3 | 0.057 | 0.002 | 100 | 3.5 | 62.6 | 1.306 | -2.8647 | 0.26697 | -5.116
21FLA_20030213 | 21FLA | 20030213 | 29.6424 | -81.6314 | River/Stream | 2000-10-23 |  |  | 0.0082245 |  | 7.48 | 963.5 | 1.2 | 0.067 | 0.005 | 100 | 3.6 | 47.75 |  | -2.7031 | X | X
21FLA_20030213 | 21FLA | 20030213 | 29.6424 | -81.6314 | River/Stream | 2003-07-07 | 44 |  | 0.0098694 | 0.002 | 7.93 | 858 | 1.6 | 0.097 | 0.009 | 150 | 8 | 47.35 | 1.602 | -2.333 | 0.47125 | -6.2146
21FLA_20030213 | 21FLA | 20030213 | 29.6424 | -81.6314 | River/Stream | 2002-06-04 |  |  | 0.0090469 | 0.002 | 7.56 | 1180 | 1.6 | 0.085 | 0.01 | 120 | 5.5 | 40.05 | 1.602 | -2.4651 | 0.47125 | -6.2146
21FLA_20030213 | 21FLA | 20030213 | 29.6424 | -81.6314 | River/Stream | 2000-12-18 | 20 |  | 0.0041122 | 0.2 | 7.7 | 1190 | 0.98 | 0.041 |  | 60 | 3.2 | 46.85 | 1.18 | -3.1942 | 0.16551 | -1.6094
21FLA_20030213 | 21FLA | 20030213 | 29.6424 | -81.6314 | River/Stream | 2001-01-16 | 3.2 |  | 0.0041122 | 0.19 | 7.97 | 1295 | 1.1 | 0.039 |  | 100 | 3.3 | 54.65 | 1.29 | -3.2442 | 0.25464 | -1.6607
21FLA_20030213 | 21FLA | 20030213 | 29.6424 | -81.6314 | River/Stream | 2001-03-20 | 29 |  | 0.0041122 | 0.022 | 7.9 | 1310 | 1.1 | 0.076 | 0.008 | 100 | 8 | 52.05 | 1.122 | -2.577 | 0.11511 | -3.8167
21FLA_20030213 | 21FLA | 20030213 | 29.6424 | -81.6314 | River/Stream | 2001-04-16 | 19 |  | 0.0041122 | 0.012 | 7.86 | 1435 | 1.1 | 0.069 | 0.002 | 50 | 5 | 50.95 | 1.112 | -2.6736 | 0.10616 | -4.4228
21FLA_20030213 | 21FLA | 20030213 | 29.6424 | -81.6314 | River/Stream | 2003-10-06 |  |  | 0.0041122 | 0.009 | 7.1 | 803 | 1.1 | 0.08 | 0.048 | 150 | 2.4 | 32.45 | 1.109 | -2.5257 | 0.10346 | -4.7105
21FLA_20030213 | 21FLA | 20030213 | 29.6424 | -81.6314 | River/Stream | 2001-02-20 | 35 |  | 0.0041122 | 0.013 | 8.39 | 1395 | 1.2 | 0.049 | 0.002 | 80 | 4.2 | 58.6 | 1.213 | -3.0159 | 0.1931 | -4.3428
21FLA_20030213 | 21FLA | 20030213 | 29.6424 | -81.6314 | River/Stream | 2003-04-14 | 24 |  | 0.0041122 | 0.011 | 7.43 | 603 | 1.2 | 0.069 | 0.021 | 250 | 3 | 47.8 | 1.211 | -2.6736 | 0.19145 | -4.5099
21FLA_20030213 | 21FLA | 20030213 | 29.6424 | -81.6314 | River/Stream | 2004-03-08 | 31 |  | 0.0041122 | 0.012 | 7.52 | 911 | 1.3 | 0.07 |  | 120 | 4.8 | 54.55 | 1.312 | -2.6593 | 0.27155 | -4.4228
21FLA_20030213 | 21FLA | 20030213 | 29.6424 | -81.6314 | River/Stream | 2004-08-02 | 32 |  | 0.0041122 | 0.005 | 8.02 | 1276 | 1.3 | 0.085 | 0.007 | 120 | 7.8 | 46.8 | 1.305 | -2.4651 | 0.2662 | -5.2983
21FLA_20030213 | 21FLA | 20030213 | 29.6424 | -81.6314 | River/Stream | 2001-07-31 | 67 |  | 0.0041122 | 0.002 | 8.18 | 1370 | 1.7 | 0.084 | 0.036 | 100 | 10 | 47.35 | 1.702 | -2.4769 | 0.5318 | -6.2146
21FLA_20030213 | 21FLA | 20030213 | 29.6424 | -81.6314 | River/Stream | 2001-06-19 | 67 |  | 0.0041122 | 0.013 | 8.68 | 1480 | 1.8 | 0.058 | 0.005 | 80 | 7 | 59 | 1.813 | -2.8473 | 0.59498 | -4.3428
21FLA_20030213 | 21FLA | 20030213 | 29.6424 | -81.6314 | River/Stream | 2003-03-10 | 0.425 |  | 0.053459 | 0.1 | 7.13 | 610 |  | 0.088 | 0.041 | 200 | 3.8 | 42.45 |  | -2.4304 | X | -2.3026
21FLA_20030213 | 21FLA | 20030213 | 29.6424 | -81.6314 | River/Stream | 2000-06-26 | 26 |  | 0.010692 | 0.009 | 7.82 | 1020 |  | 0.052 | 0.002 | 80 | 3.7 | 42.5 |  | -2.9565 | X | -4.7105
21FLA_20030213 | 21FLA | 20030213 | 29.6424 | -81.6314 | River/Stream | 2001-01-02 |  |  |  |  | 7.67 | 1190 |  |  |  | 60 | 2.8 | 50.45 |  | X | X | X
21FLA_20030213 | 21FLA | 20030213 | 29.6424 | -81.6314 | River/Stream | 2001-11-19 |  |  |  |  | 7.29 | 656 |  |  |  | 250 | 2.4 | 37.35 |  | X | X | X
21FLA_20030213 | 21FLA | 20030213 | 29.6424 | -81.6314 | River/Stream | 2002-04-23 |  |  |  |  | 8.41 | 1110 |  |  |  | 150 | 6 | 58.3 |  | X | X | X
21FLA_20030213 | 21FLA | 20030213 | 29.6424 | -81.6314 | River/Stream | 2001-10-16 |  |  |  |  | 7.04 | 808.5 |  |  |  | 250 | 3 | 26.85 |  | X | X | X
21FLA_20030213 | 21FLA | 20030213 | 29.6424 | -81.6314 | River/Stream | 2001-10-22 |  |  |  |  | 7.18 | 775.5 |  |  |  | 250 | 2 | 28.25 |  | X | X | X
21FLA_20030213 | 21FLA | 20030213 | 29.6424 | -81.6314 | River/Stream | 2001-10-30 |  |  |  |  | 7.26 | 675 |  |  |  | 300 | 2.5 | 35.2 |  | X | X | X
21FLA_20030213 | 21FLA | 20030213 | 29.6424 | -81.6314 | River/Stream | 2002-01-28 |  |  |  |  | 7.55 | 795.5 |  |  |  | 200 | 2.2 | 45 |  | X | X | X
21FLA_20030213 | 21FLA | 20030213 | 29.6424 | -81.6314 | River/Stream | 2002-04-16 |  |  |  |  | 8 | 1020 |  |  |  | 150 | 5 | 58.45 |  | X | X | X
21FLA_20030213 | 21FLA | 20030213 | 29.6424 | -81.6314 | River/Stream | 2002-04-09 |  |  |  |  | 7.5 | 1030 |  |  |  | 150 | 5.3 | 46.1 |  | X | X | X
21FLA_20030213 | 21FLA | 20030213 | 29.6424 | -81.6314 | River/Stream | 2002-03-26 |  |  |  |  | 7.52 | 996 |  |  |  | 150 | 4.3 | 46.7 |  | X | X | X
21FLA_20030213 | 21FLA | 20030213 | 29.6424 | -81.6314 | River/Stream | 2002-03-19 |  |  |  |  | 7.51 | 954 |  |  |  | 150 | 3.8 | 42.85 |  | X | X | X
21FLA_20030213 | 21FLA | 20030213 | 29.6424 | -81.6314 | River/Stream | 2002-03-13 |  |  |  |  | 7.73 | 952 |  |  |  | 150 | 4.5 | 53.75 |  | X | X | X
21FLA_20030213 | 21FLA | 20030213 | 29.6424 | -81.6314 | River/Stream | 2002-02-26 |  |  |  |  | 7.9 | 868.5 |  |  |  | 150 | 3 | 50.05 |  | X | X | X
21FLA_20030213 | 21FLA | 20030213 | 29.6424 | -81.6314 | River/Stream | 2001-11-14 |  |  |  |  | 7.53 | 619.5 |  |  |  | 300 | 4.8 | 45.85 |  | X | X | X
21FLA_20030213 | 21FLA | 20030213 | 29.6424 | -81.6314 | River/Stream | 2002-01-22 |  |  |  |  | 7.62 | 831 |  |  |  | 200 | 2.5 | 46.15 |  | X | X | X
21FLA_20030213 | 21FLA | 20030213 | 29.6424 | -81.6314 | River/Stream | 2002-01-17 |  |  |  |  | 7.51 | 759 | [5 empty] | 47.7 |  | X | X | X
21FLA_20030213 | 21FLA | 20030213 | 29.6424 | -81.6314 | River/Stream | 2002-01-14 | [5 empty] | 761 |  |  |  | 250 | 3.7 |  |  | X | X | X
21FLA_20030213 | 21FLA | 20030213 | 29.6424 | -81.6314 | River/Stream | 2001-12-18 |  |  |  |  | 7.24 | 687 |  |  |  | 250 | 2.5 | 36.95 |  | X | X | X
21FLA_20030213 | 21FLA | 20030213 | 29.6424 | -81.6314 | River/Stream | 2001-12-11 |  |  |  |  | 7.08 | 673.5 |  |  |  | 250 | 2.1 | 32.75 |  | X | X | X
21FLA_20030213 | 21FLA | 20030213 | 29.6424 | -81.6314 | River/Stream | 2001-11-27 |  |  |  |  | 7.25 | 641 |  |  |  | 250 | 2.6 | 31.75 |  | X | X | X
21FLA_20030213 | 21FLA | 20030213 | 29.6424 | -81.6314 | River/Stream | 2001-01-08 |  |  |  |  | 7.47 | 1270 |  |  |  | 60 | 4.2 | 53.85 |  | X | X | X
21FLA_20030213 | 21FLA | 20030213 | 29.6424 | -81.6314 | River/Stream | 2002-02-12 |  |  |  |  | 7.67 | 889.5 |  |  |  | 150 | 3 | 49.05 |  | X | X | X
21FLA_20030213 | 21FLA | 20030213 | 29.6424 | -81.6314 | River/Stream | 2001-06-12 |  |  |  |  | 8.61 | 1320 |  |  |  | 60 | 5.2 | 59.3 |  | X | X | X
21FLA_20030213 | 21FLA | 20030213 | 29.6424 | -81.6314 | River/Stream | 2001-06-26 |  |  |  |  | 8.71 | 1435 |  |  |  | 80 | 7 | 53.3 |  | X | X | X
21FLA_20030213 | 21FLA | 20030213 | 29.6424 | -81.6314 | River/Stream | 2001-07-02 |  |  |  |  | 8.83 | 1420 |  |  |  | 80 | 7 | 63.45 |  | X | X | X
21FLA_20030213 | 21FLA | 20030213 | 29.6424 | -81.6314 | River/Stream | 2001-10-09 |  |  |  |  | 7.22 | 868 |  |  |  | 250 | 4.6 | 29.1 |  | X | X | X
21FLA_20030213 | 21FLA | 20030213 | 29.6424 | -81.6314 | River/Stream | 2001-09-25 |  |  |  |  | 5.99 | 943 |  |  |  | 180 | 4.3 | 19.9 |  | X | X | X
21FLA_20030213 | 21FLA | 20030213 | 29.6424 | -81.6314 | River/Stream | 2001-09-18 |  |  |  |  | 6.91 | 995 |  |  |  | 120 | 3.5 | 19.9 |  | X | X | X
21FLA_20030213 | 21FLA | 20030213 | 29.6424 | -81.6314 | River/Stream | 2000-12-26 |  |  |  |  | 7.95 | 1305 |  |  |  | 80 | 6 | 60.35 |  | X | X | X
21FLA_20030213 | 21FLA | 20030213 | 29.6424 | -81.6314 | River/Stream | 2001-09-11 |  |  |  |  | 6.34 | 1280 |  |  |  | 100 | 5 | 25.85 |  | X | X | X
21FLA_20030213 | 21FLA | 20030213 | 29.6424 | -81.6314 | River/Stream | 2001-08-28 |  |  |  |  | 7.39 | 1420 |  |  |  | 60 | 3 | 15.65 |  | X | X | X
21FLA_20030213 | 21FLA | 20030213 | 29.6424 | -81.6314 | River/Stream | 2001-08-21 |  |  |  |  | 7.48 | 1390 |  |  |  | 80 | 4.4 | 26.2 |  | X | X | X
21FLA_20030213 | 21FLA | 20030213 | 29.6424 | -81.6314 | River/Stream | 2001-08-14 |  |  |  |  | 7.84 | 1355 |  |  |  | 100 | 7 | 28.4 |  | X | X | X
21FLA_20030213 | 21FLA | 20030213 | 29.6424 | -81.6314 | River/Stream | 2001-08-07 |  |  |  |  | 7.92 | 1240 |  |  |  | 100 | 7.4 | 42.75 |  | X | X | X
21FLA_20030213 | 21FLA | 20030213 | 29.6424 | -81.6314 | River/Stream | 2001-10-15 |  |  |  |  | 7.0367 | 831 | [5 empty] | 33.7833 |  | X | X | X
21FLA_20030213 | 21FLA | 20030213 | 29.6424 | -81.6314 | River/Stream | 2001-07-24 |  |  |  |  | 8.1 | 1370 |  |  |  | 80 | 8 | 48.45 |  | X | X | X
21FLA_20030213 | 21FLA | 20030213 | 29.6424 | -81.6314 | River/Stream | 2001-07-17 |  |  |  |  | 8.32 | 1295 |  |  |  | 80 | 7 | 51.35 |  | X | X | X
21FLA_20030213 | 21FLA | 20030213 | 29.6424 | -81.6314 | River/Stream | 2001-03-26 |  |  |  |  | 8 | 1205 |  |  |  | 80 | 7.7 | 56.65 |  | X | X | X
21FLA_20030213 | 21FLA | 20030213 | 29.6424 | -81.6314 | River/Stream | 2001-01-23 |  |  |  |  | 7.77 | 1390 |  |  |  | 80 | 6.8 | 54.05 |  | X | X | X
21FLA_20030213 | 21FLA | 20030213 | 29.6424 | -81.6314 | River/Stream | 2001-01-30 |  |  |  |  | 8 | 1205 |  |  |  | 60 | 4 | 54.75 |  | X | X | X
21FLA_20030213 | 21FLA | 20030213 | 29.6424 | -81.6314 | River/Stream | 2001-02-06 |  |  |  |  | 7.83 | 1270 |  |  |  | 60 | 4 | 50.45 |  | X | X | X
21FLA_20030213 | 21FLA | 20030213 | 29.6424 | -81.6314 | River/Stream | 2001-02-13 |  |  |  |  | 8.17 | 1335 |  |  |  | 100 | 7 | 54.3 |  | X | X | X
21FLA_20030213 | 21FLA | 20030213 | 29.6424 | -81.6314 | River/Stream | 2001-02-26 |  |  |  |  | 8.11 | 1370 |  |  |  | 60 | 6 | 50.75 |  | X | X | X
21FLA_20030213 | 21FLA | 20030213 | 29.6424 | -81.6314 | River/Stream | 2001-03-06 |  |  |  |  | 8.07 | 1275 |  |  |  | 60 | 6.5 | 47.25 |  | X | X | X
21FLA_20030213 | 21FLA | 20030213 | 29.6424 | -81.6314 | River/Stream | 2001-06-05 |  |  |  |  | 8.42 | 1225 |  |  |  | 80 | 6.8 | 62.45 |  | X | X | X
21FLA_20030213 | 21FLA | 20030213 | 29.6424 | -81.6314 | River/Stream | 2001-05-29 |  |  |  |  | 8.26 | 1250 |  |  |  | 60 | 4 | 53.75 |  | X | X | X
21FLA_20030213 | 21FLA | 20030213 | 29.6424 | -81.6314 | River/Stream | 2001-04-03 |  |  |  |  | 8.02 | 1385 |  |  |  | 60 | 5 | 54.3 |  | X | X | X
21FLA_20030213 | 21FLA | 20030213 | 29.6424 | -81.6314 | River/Stream | 2001-04-10 |  |  |  |  | 8.07 | 1455 |  |  |  | 50 | 4.8 | 55.9 |  | X | X | X
21FLA_20030213 | 21FLA | 20030213 | 29.6424 | -81.6314 | River/Stream | 2004-09-20 |  |  |  |  | 6.8 | 720 |  |  |  | 250 | 5 | 33.6 |  | X | X | X
21FLA_20030213 | 21FLA | 20030213 | 29.6424 | -81.6314 | River/Stream | 2001-04-24 |  |  |  |  | 8.24 | 1450 |  |  |  | 60 | 4.4 | 57.25 |  | X | X | X
21FLA_20030213 | 21FLA | 20030213 | 29.6424 | -81.6314 | River/Stream | 2001-05-01 |  |  |  |  | 8.18 | 1445 |  |  |  | 60 | 5.6 | 57.85 |  | X | X | X
21FLA_20030213 | 21FLA | 20030213 | 29.6424 | -81.6314 | River/Stream | 2001-05-08 |  |  |  |  | 8.35 | 1490 |  |  |  | 100 | 8.1 | 52.3 |  | X | X | X
21FLA_20030213 | 21FLA | 20030213 | 29.6424 | -81.6314 | River/Stream | 2001-05-15 |  |  |  |  | 8.28 | 1435 |  |  |  | 100 | 6 | 55 |  | X | X | X
21FLA_20030213 | 21FLA | 20030213 | 29.6424 | -81.6314 | River/Stream | 2001-07-09 |  |  |  |  | 7.84 | 1235 |  |  |  | 60 | 6.7 | 32.8 |  | X | X | X
21FLA_20030213 | 21FLA | 20030213 | 29.6424 | -81.6314 | River/Stream | 2001-03-12 |  |  |  |  | 8.34 | 1310 |  |  |  | 80 | 5 | 57.1 |  | X | X | X
21FLA_20030213 | 21FLA | 20030213 | 29.6424 | -81.6314 | River/Stream | 2004-08-17 | [9 empty] | 120 | 4.5 |  |  | X | X | X
21FLA_20030213 | 21FLA | 20030213 | 29.6424 | -81.6314 | River/Stream | 2003-12-22 |  |  |  |  | 7.93 | 801 |  |  |  | 200 | 4.3 | 59.25 |  | X | X | X
21FLA_20030213 | 21FLA | 20030213 | 29.6424 | -81.6314 | River/Stream | 2003-11-17 |  |  |  |  | 7.44 | 699.5 |  |  |  | 250 | 2.4 | 41.35 |  | X | X | X
21FLA_20030213 | 21FLA | 20030213 | 29.6424 | -81.6314 | River/Stream | 2003-11-04 | 26 |  |  | 0.014 | 6.62 | 750.5 | 1.2 | 0.079 | 0.005 | 200 | 3 | 45.45 | 1.214 | -2.5383 | 0.19392 | -4.2687
21FLA_20030213 | 21FLA | 20030213 | 29.6424 | -81.6314 | River/Stream | 2003-10-22 |  |  |  |  | 7.03 | 796 |  |  |  | 200 | 2.4 | 35.8 |  | X | X | X
21FLA_20030213 | 21FLA | 20030213 | 29.6424 | -81.6314 | River/Stream | 2004-01-20 |  |  |  |  | 6.98 | 844 |  |  |  | 150 | 4 | 50.7 |  | X | X | X
21FLA_20030213 | 21FLA | 20030213 | 29.6424 | -81.6314 | River/Stream | 2003-09-22 |  |  |  |  | 7.17 | 777.5 |  |  |  | 200 | 3 | 35.55 |  | X | X | X
21FLA_20030213 | 21FLA | 20030213 | 29.6424 | -81.6314 | River/Stream | 2003-08-18 |  |  |  |  | 7.45 | 610 |  |  |  | 180 | 3.1 | 50.65 |  | X | X | X
21FLA_20030213 | 21FLA | 20030213 | 29.6424 | -81.6314 | River/Stream | 2003-07-22 |  |  |  |  | 8.26 | 770 |  |  |  | 150 | 6.7 | 57.5 |  | X | X | X
21FLA_20030213 | 21FLA | 20030213 | 29.6424 | -81.6314 | River/Stream | 2003-06-23 |  |  |  |  | 8.01 | 795 |  |  |  | 150 | 4 | 55.75 |  | X | X | X
21FLA_20030213 | 21FLA | 20030213 | 29.6424 | -81.6314 | River/Stream | 2003-05-19 |  |  |  |  | 7.68 | 786 |  |  |  | 200 | 3.1 | 47.35 |  | X | X | X
21FLA_20030213 | 21FLA | 20030213 | 29.6424 | -81.6314 | River/Stream | 2004-06-16 |  |  |  |  | 7.6 | 1214 |  |  |  | 90 | 3.8 | 45.1 |  | X | X | X
21FLA_20030213 | 21FLA | 20030213 | 29.6424 | -81.6314 | River/Stream | 2007-10-01 |  |  |  |  | 7.16 | [6 empty] | 6.7 |  | X | X | X
21FLA_20030213 | 21FLA | 20030213 | 29.6424 | -81.6314 | River/Stream | 2006-07-24 |  |  |  |  | 8.1 | [6 empty] | 7.5 |  | X | X | X
21FLA_20030213 | 21FLA | 20030213 | 29.6424 | -81.6314 | River/Stream | 2000-02-15 |  |  |  |  | 7.36 | 823.5 |  |  |  | 150 | 2.4 | 44.9 |  | X | X | X
21FLA_20030213 | 21FLA | 20030213 | 29.6424 | -81.6314 | River/Stream | 2000-12-11 |  |  |  |  | 7.6 | 1290 |  |  |  | 100 | 3.5 | 49.45 |  | X | X | X
21FLA_20030213 | 21FLA | 20030213 | 29.6424 | -81.6314 | River/Stream | 2004-06-01 |  |  |  |  | 7.85 | 1250 |  |  |  | 80 | 4.3 | 52.8 |  | X | X | X
21FLA_20030213 | 21FLA | 20030213 | 29.6424 | -81.6314 | River/Stream | 2004-05-17 |  |  |  |  | 8.71 | 1099 |  |  |  | 100 | 10.2 | 57.3 |  | X | X | X
21FLA_20030213 | 21FLA | 20030213 | 29.6424 | -81.6314 | River/Stream | 2004-05-04 |  |  |  |  | 8.19 | 1184 |  |  |  | 120 | 3.4 | 50.4 |  | X | X | X
21FLA_20030213 | 21FLA | 20030213 | 29.6424 | -81.6314 | River/Stream | 2004-04-19 |  |  |  |  | 8.04 | 1023 |  |  |  | 150 | 5 | 57.55 |  | X | X | X
21FLA_20030213 | 21FLA | 20030213 | 29.6424 | -81.6314 | River/Stream | 2004-03-22 |  |  |  |  | 7.2 | 798 |  |  |  | 200 | 4 | 71.4 |  | X | X | X
21FLA_20030213 | 21FLA | 20030213 | 29.6424 | -81.6314 | River/Stream | 2002-06-25 |  |  |  |  | 7.8 | 1090 |  |  |  | 100 | 4.3 | 53.7 |  | X | X | X
21FLA_20030213 | 21FLA | 20030213 | 29.6424 | -81.6314 | River/Stream | 2002-08-20 |  |  |  |  | 7.03 | 806 |  |  |  | 180 | 4.6 | 40.4 |  | X | X | X
21FLA_20030213 | 21FLA | 20030213 | 29.6424 | -81.6314 | River/Stream | 2002-08-13 |  |  |  |  | 7.37 | 1042 |  |  |  | 100 | 3.5 | 42.85 |  | X | X | X
21FLA_20030213 | 21FLA | 20030213 | 29.6424 | -81.6314 | River/Stream | 2002-07-30 |  |  |  |  | 7.57 | 1050 |  |  |  | 120 | 4 | 44.1 |  | X | X | X
21FLA_20030213 | 21FLA | 20030213 | 29.6424 | -81.6314 | River/Stream | 2002-07-23 |  |  |  |  | 7.91 | 1160 |  |  |  | 100 | 4.5 | 55.05 |  | X | X | X
21FLA_20030213 | 21FLA | 20030213 | 29.6424 | -81.6314 | River/Stream | 2002-07-16 |  |  |  |  | 7.9 | 1230 |  |  |  | 100 | 3.3 | 52.5 |  | X | X | X
21FLA_20030213 | 21FLA | 20030213 | 29.6424 | -81.6314 | River/Stream | 2002-06-18 |  |  |  |  | 7.44 | 1110 |  |  |  | 100 | 4.2 | 35.15 |  | X | X | X
21FLA_20030213 | 21FLA | 20030213 | 29.6424 | -81.6314 | River/Stream | 2002-06-11 |  |  |  |  | 7.65 | 1190 |  |  |  | 120 | 10 | 42.25 |  | X | X | X
21FLA_20030213 | 21FLA | 20030213 | 29.6424 | -81.6314 | River/Stream | 2002-05-28 |  |  |  |  | 8.42 | 1150 |  |  |  |  | 6.5 | 61.2 |  | X | X | X
21FLA_20030213 | 21FLA | 20030213 | 29.6424 | -81.6314 | River/Stream | 2002-05-21 |  |  |  |  | 8.54 | 1220 |  |  |  | 150 | 7 | 66.1 |  | X | X | X
21FLA_20030213 | 21FLA | 20030213 | 29.6424 | -81.6314 | River/Stream | 2002-05-14 |  |  |  |  | 8.45 | 1150 |  |  |  | 150 | 7 | 57.65 |  | X | X | X
21FLA_20030213 | 21FLA | 20030213 | 29.6424 | -81.6314 | River/Stream | 2002-05-07 | 40 |  |  |  | 7.77 | 1180 | 1.8 | 0.087 | 0.006 | 150 | 5.2 | 42.55 |  | -2.4418 | X | X
21FLA_20030213 | 21FLA | 20030213 | 29.6424 | -81.6314 | River/Stream | 2002-07-09 |  |  |  |  | 7.75 | 1190 |  |  |  | 100 | 3.5 | 49.7 |  | X | X | X
21FLA_20030213 | 21FLA | 20030213 | 29.6424 | -81.6314 | River/Stream | 2002-11-19 |  |  |  |  | 7.5 | 643 |  |  |  | 200 | 2.1 | 43.8 |  | X | X | X
21FLA_20030213 | 21FLA | 20030213 | 29.6424 | -81.6314 | River/Stream | 2002-04-30 |  |  |  |  | 8.68 | 1180 |  |  |  | 120 | 4.1 | 72.6 |  | X | X | X
21FLA_20030213 | 21FLA | 20030213 | 29.6424 | -81.6314 | River/Stream | 2003-03-24 |  |  |  |  | 7.05 | [6 empty] | 35.9 |  | X | X | X
21FLA_20030213 | 21FLA | 20030213 | 29.6424 | -81.6314 | River/Stream | 2003-02-24 |  |  |  |  | 7.51 | 721 |  |  |  | 150 | 2.5 | 50.05 |  | X | X | X
21FLA_20030213 | 21FLA | 20030213 | 29.6424 | -81.6314 | River/Stream | 2003-01-06 |  |  |  |  | 7.39 | 542 |  |  |  | 200 | 2.4 | 46.35 |  | X | X | X
21FLA_20030213 | 21FLA | 20030213 | 29.6424 | -81.6314 | River/Stream | 2002-08-27 |  |  |  |  | 7.33 | 828 |  |  |  | 150 | 3.9 | 38.2 |  | X | X | X
21FLA_20030213 | 21FLA | 20030213 | 29.6424 | -81.6314 | River/Stream | 2002-09-03 |  |  |  |  | 7.31 | 764 |  |  |  | 180 | 3.6 | 38 |  | X | X | X
21FLA_20030213 | 21FLA | 20030213 | 29.6424 | -81.6314 | River/Stream | 2002-10-29 |  |  |  |  | 7.08 | 549 |  |  |  | 250 | 1.7 | 27.8 |  | X | X | X
21FLA_20030213 | 21FLA | 20030213 | 29.6424 | -81.6314 | River/Stream | 2002-10-14 |  |  |  |  | 7.18 | 544 |  |  |  | 250 | 2 | 29.25 |  | X | X | X
21FLA_20030213 | 21FLA | 20030213 | 29.6424 | -81.6314 | River/Stream | 2002-09-24 |  |  |  |  | 7.27 | 520 |  |  |  | 250 | 1.9 | 32.45 |  | X | X | X
21FLA_20030213 | 21FLA | 20030213 | 29.6424 | -81.6314 | River/Stream | 2002-09-17 |  |  |  |  | 7.11 | 510 |  |  |  | 250 | 3.8 | 33.1 |  | X | X | X
21FLA_20030213 | 21FLA | 20030213 | 29.6424 | -81.6314 | River/Stream | 2003-04-28 |  |  |  |  | 7.3 | 698 |  |  |  | 200 | 2.3 | 40.1 |  | X | X | X
21FLA_20030213 | 21FLA | 20030213 | 29.6424 | -81.6314 | River/Stream | 2002-12-17 |  |  |  |  | 7.48 | 682 |  |  |  | 250 | 2.9 | 48.5 |  | X | X | X
21FLA_20030213 | 21FLA | 20030213 | 29.6424 | -81.6314 | River/Stream | 1999-09-20 |  |  |  |  | 7.24 | 1140 |  |  |  | 80 | 4.8 | 38.3 |  | X | X | X
21FLA_20030213 | 21FLA | 20030213 | 29.6424 | -81.6314 | River/Stream | 1999-06-29 |  |  |  |  | 7.29 | 1090 |  |  |  | 100 | 4.3 | 38.3 |  | X | X | X
21FLA_20030213 | 21FLA | 20030213 | 29.6424 | -81.6314 | River/Stream | 1999-07-13 |  |  |  |  | 8.47 | 1230 |  |  |  | 100 | 7.4 | 63.25 |  | X | X | X
21FLA_20030213 | 21FLA | 20030213 | 29.6424 | -81.6314 | River/Stream | 1999-07-20 |  |  |  |  | 8.14 | 1350 |  |  |  | 100 | 3 | 51.25 |  | X | X | X
21FLA_20030213 | 21FLA | 20030213 | 29.6424 | -81.6314 | River/Stream | 1999-08-02 |  |  |  |  | 7.95 | 1530 |  |  |  | 80 | 5 | 43.1 |  | X | X | X
21FLA_20030213 | 21FLA | 20030213 | 29.6424 | -81.6314 | River/Stream | 1999-08-09 |  |  |  |  | 7.9 | 1490 |  |  |  | 80 | 4.5 | 46.75 |  | X | X | X
21FLA_20030213 | 21FLA | 20030213 | 29.6424 | -81.6314 | River/Stream | 1999-08-17 |  |  |  |  | 7.91 | 1280 |  |  |  | 80 | 6 | 40.3 |  | X | X | X
21FLA_20030213 | 21FLA | 20030213 | 29.6424 | -81.6314 | River/Stream | 1999-12-06 |  |  |  |  | 6.95 | 671 |  |  |  | 180 | 2.8 | 36.75 |  | X | X | X
21FLA_20030213 | 21FLA | 20030213 | 29.6424 | -81.6314 | River/Stream | 1999-09-07 |  |  |  |  | 8.3 | 1385 |  |  |  | 100 | 8 | 45.15 |  | X | X | X
21FLA_20030213 | 21FLA | 20030213 | 29.6424 | -81.6314 | River/Stream | 1999-06-01 |  |  |  |  | 8.61 | 1165 |  |  |  | 100 | 5.6 | 8.7 |  | X | X | X
21FLA_20030213 | 21FLA | 20030213 | 29.6424 | -81.6314 | River/Stream | 1999-10-05 |  |  |  |  | 7.35 | 1400 |  |  |  | 80 | 3.5 | 32.45 |  | X | X | X
21FLA_20030213 | 21FLA | 20030213 | 29.6424 | -81.6314 | River/Stream | 1999-10-11 |  |  |  |  | 7.49 | 1420 |  |  |  | 80 | 3.2 | 48.65 |  | X | X | X
21FLA_20030213 | 21FLA | 20030213 | 29.6424 | -81.6314 | River/Stream | 1999-10-18 |  |  |  |  | 7.44 | 1345 |  |  |  | 80 | 3.5 | 37.8 |  | X | X | X
21FLA_20030213 | 21FLA | 20030213 | 29.6424 | -81.6314 | River/Stream | 1999-11-01 |  |  |  |  | 7.3 | 1185 |  |  |  | 100 | 2.8 | 40.15 |  | X | X | X
21FLA_20030213 | 21FLA | 20030213 | 29.6424 | -81.6314 | River/Stream | 1999-11-08 |  |  |  |  | 7.03 | 1055 |  |  |  | 120 | 4.5 | 45.3 |  | X | X | X
21FLA_20030213 | 21FLA | 20030213 | 29.6424 | -81.6314 | River/Stream | 1999-11-15 |  |  |  |  | 7.07 | 972 |  |  |  | 120 | 3 | 40.95 |  | X | X | X
21FLA_20030213 | 21FLA | 20030213 | 29.6424 | -81.6314 | River/Stream | 1999-11-30 |  |  |  |  | 6.8 | 717 |  |  |  | 200 | 3 | 36 |  | X | X | X
21FLA_20030213 | 21FLA | 20030213 | 29.6424 | -81.6314 | River/Stream | 1999-08-30 |  |  |  |  | 7.94 | 1255 |  |  |  | 120 | 8.5 | 40.3 |  | X | X | X
21FLA_20030213 | 21FLA | 20030213 | 29.6424 | -81.6314 | River/Stream | 1999-03-16 |  |  |  |  | 7.84 | 1100 |  |  |  | 100 | 3.8 | 9.8 |  | X | X | X
21FLA_20030213 | 21FLA | 20030213 | 29.6424 | -81.6314 | River/Stream | 2000-12-04 |  |  |  |  | 7.58 | 1325 |  |  |  | 90 | 4.4 | 48.15 |  | X | X | X
21FLA_20030213 | 21FLA | 20030213 | 29.6424 | -81.6314 | River/Stream | 1999-01-05 |  |  |  |  | 7.21 | 795 |  |  |  | 100 | 3 | 7.6 |  | X | X | X
21FLA_20030213 | 21FLA | 20030213 | 29.6424 | -81.6314 | River/Stream | 1999-01-13 |  |  |  |  | 7.18 | 964 |  |  |  | 100 | 4 | 8.9 |  | X | X | X
21FLA_20030213 | 21FLA | 20030213 | 29.6424 | -81.6314 | River/Stream | 1999-01-19 |  |  |  |  | 7.43 | 990 |  |  |  | 100 | 3 | 7.9 |  | X | X | X
21FLA_20030213 | 21FLA | 20030213 | 29.6424 | -81.6314 | River/Stream | 1999-02-02 |  |  |  |  | 7.7 | 928.5 |  |  |  | 100 | 3.5 | 9.3 |  | X | X | X
21FLA_20030213 | 21FLA | 20030213 | 29.6424 | -81.6314 | River/Stream | 1999-02-10 |  |  |  |  | 7.49 | 734 |  |  |  | 120 | 4 | 7 |  | X | X | X
21FLA_20030213 | 21FLA | 20030213 | 29.6424 | -81.6314 | River/Stream | 1999-02-16 |  |  |  |  | 7.22 | 793 |  |  |  | 120 | 3.5 | 7.8 |  | X | X | X
21FLA_20030213 | 21FLA | 20030213 | 29.6424 | -81.6314 | River/Stream | 1999-02-23 | 20 |  |  | 0.094 | 7.61 | 814 |  |  | 0.01 | 100 | 4.4 | 7.5 |  | X | X | -2.3645
21FLA_20030213 | 21FLA | 20030213 | 29.6424 | -81.6314 | River/Stream | 1999-06-22 |  |  |  |  | 6.94 | 1265 |  |  |  | 100 | 3.1 | 30.2 |  | X | X | X
21FLA_20030213 | 21FLA | 20030213 | 29.6424 | -81.6314 | River/Stream | 1999-03-09 |  |  |  |  | 7.62 | 933.5 |  |  |  | 100 | 4.3 | 9.6 |  | X | X | X
21FLA_20030213 | 21FLA | 20030213 | 29.6424 | -81.6314 | River/Stream | 1999-06-14 |  |  |  |  | 8.24 | 1310 |  |  |  | 100 | 6 | 54.7 |  | X | X | X
21FLA_20030213 | 21FLA | 20030213 | 29.6424 | -81.6314 | River/Stream | 1999-03-23 | 23.9 |  |  |  | 8.08 | 1012.5 | 1.3 | 0.055 | 0.01 | 80 | 3.3 | 10.2 |  | -2.9004 | X | X
21FLA_20030213 | 21FLA | 20030213 | 29.6424 | -81.6314 | River/Stream | 1999-03-31 |  |  |  |  | 7.9 | 1080 |  |  |  | 100 | 6 | 8.2 |  | X | X | X
21FLA_20030213 | 21FLA | 20030213 | 29.6424 | -81.6314 | River/Stream | 1999-04-06 |  |  |  |  | 8.16 | 1180 |  |  |  | 100 | 3.5 | 9.3 |  | X | X | X
21FLA_20030213 | 21FLA | 20030213 | 29.6424 | -81.6314 | River/Stream | 1999-04-14 |  |  |  |  | 8 | 801 |  |  |  | 100 | 4.6 | 8 |  | X | X | X
21FLA_20030213 | 21FLA | 20030213 | 29.6424 | -81.6314 | River/Stream | 1999-04-19 |  |  |  |  | 8.09 | 1180 |  |  |  | 100 | 3 | 8 |  | X | X | X
21FLA_20030213 | 21FLA | 20030213 | 29.6424 | -81.6314 | River/Stream | 1999-05-03 |  |  |  |  | 8.26 | 1170 |  |  |  | 100 | 7 | 9.8 |  | X | X | X
21FLA_20030213 | 21FLA | 20030213 | 29.6424 | -81.6314 | River/Stream | 1999-05-12 |  |  |  |  | 7.98 | 1120 |  |  |  | 100 | 7.6 | 7.1 |  | X | X | X
21FLA_20030213 | 21FLA | 20030213 | 29.6424 | -81.6314 | River/Stream | 1999-05-17 | [5 empty] | 1165 |  |  |  | 120 | 5.2 | 8.1 |  | X | X | X
21FLA_20030213 | 21FLA | 20030213 | 29.6424 | -81.6314 | River/Stream | 1999-06-08 |  |  |  |  | 8.5 | 1275 |  |  |  | 120 | 8 | 7.5 |  | X | X | X
21FLA_20030213 | 21FLA | 20030213 | 29.6424 | -81.6314 | River/Stream | 1999-03-02 |  |  |  |  | 7.64 | 862 |  |  |  | 100 | 2.5 | 9.1 |  | X | X | X
21FLA_20030213 | 21FLA | 20030213 | 29.6424 | -81.6314 | River/Stream | 2000-07-03 |  |  |  |  | 7.86 | 1075 |  |  |  | 100 | 5.8 | 49.1 |  | X | X | X
21FLA_20030213 | 21FLA | 20030213 | 29.6424 | -81.6314 | River/Stream | 2000-11-20 |  |  |  |  | 7.71 | 1320 |  |  |  | 150 | 4.7 | 48.7 |  | X | X | X
21FLA_20030213 | 21FLA | 20030213 | 29.6424 | -81.6314 | River/Stream | 2000-07-10 |  |  |  |  | 7.91 | 1060 |  |  |  | 80 | 4.1 | 48.95 |  | X | X | X
21FLA_20030213 | 21FLA | 20030213 | 29.6424 | -81.6314 | River/Stream | 2000-07-17 |  |  |  |  | 7.98 | 1040 |  |  |  | 80 | 6.4 | 55.45 |  | X | X | X
21FLA_20030213 | 21FLA | 20030213 | 29.6424 | -81.6314 | River/Stream | 2000-07-31 |  |  |  |  | 8.08 | 983.5 |  |  |  | 80 | 6.6 | 55.25 |  | X | X | X
21FLA_20030213 | 21FLA | 20030213 | 29.6424 | -81.6314 | River/Stream | 2000-08-07 |  |  |  |  | 8.05 | 1020 |  |  |  | 80 | 6.1 | 46.75 |  | X | X | X
21FLA_20030213 | 21FLA | 20030213 | 29.6424 | -81.6314 | River/Stream | 2000-08-14 |  |  |  |  | 7.74 | 1090 |  |  |  | 100 | 5.6 | 45.9 |  | X | X | X
21FLA_20030213 | 21FLA | 20030213 | 29.6424 | -81.6314 | River/Stream | 2000-08-21 |  |  |  |  | 8.21 | 1095 |  |  |  | 80 | 7 | 46.35 |  | X | X | X
21FLA_20030213 | 21FLA | 20030213 | 29.6424 | -81.6314 | River/Stream | 2000-11-13 |  |  |  |  | 7.99 | 1285 |  |  |  | 100 | 3.6 | 56.6 |  | X | X | X
21FLA_20030213 | 21FLA | 20030213 | 29.6424 | -81.6314 | River/Stream | 2000-09-11 |  |  |  |  | 7.24 | 967.5 |  |  |  | 100 | 3 | 38.7 |  | X | X | X
21FLA_20030213 | 21FLA | 20030213 | 29.6424 | -81.6314 | River/Stream | 2000-09-25 |  |  |  |  | 7.24 | 1055 |  |  |  | 120 | 4.7 | 32.35 |  | X | X | X
21FLA_20030213 | 21FLA | 20030213 | 29.6424 | -81.6314 | River/Stream | 2000-10-02 |  |  |  |  | 7.25 | 861.5 |  |  |  | 150 | 4 | 47.4 |  | X | X | X
21FLA_20030213 | 21FLA | 20030213 | 29.6424 | -81.6314 | River/Stream | 2000-10-09 |  |  |  |  | 7.55 | 924.5 |  |  |  | 150 | 6 | 48.25 |  | X | X | X
21FLA_20030213 | 21FLA | 20030213 | 29.6424 | -81.6314 | River/Stream | 2000-10-16 |  |  |  |  | 7.43 | 963 |  |  |  | 150 | 5 | 47.4 |  | X | X | X
21FLA_20030213 | 21FLA | 20030213 | 29.6424 | -81.6314 | River/Stream | 2000-10-30 |  |  |  |  | 7.2 | 1045 |  |  |  | 100 | 3.2 | 37.95 |  | X | X | X
21FLA_20030213 | 21FLA | 20030213 | 29.6424 | -81.6314 | River/Stream | 2000-11-07 |  |  |  |  | 7.47 | 1215 |  |  |  | 100 | 4.6 | 42.55 |  | X | X | X
21FLA_20030213 | 21FLA | 20030213 | 29.6424 | -81.6314 | River/Stream | 1999-12-14 |  |  |  |  | 6.79 | 626 |  |  |  | 180 | 3.1 | 35.55 |  | X | X | X
21FLA_20030213 | 21FLA | 20030213 | 29.6424 | -81.6314 | River/Stream | 2000-09-05 |  |  |  |  | 7.11 | 1000 |  |  |  | 80 | 3.1 | 37.35 |  | X | X | X
21FLA_20030213 | 21FLA | 20030213 | 29.6424 | -81.6314 | River/Stream | 1999-12-20 |  |  |  |  | 7.04 | 659 |  |  |  | 180 | 2.5 | 42.7 |  | X | X | X
21FLA_20030213 | 21FLA | 20030213 | 29.6424 | -81.6314 | River/Stream | 2000-01-03 |  |  |  |  | 6.81 | 628 |  |  |  | 250 | 2.2 | 42.95 |  | X | X | X
21FLA_20030213 | 21FLA | 20030213 | 29.6424 | -81.6314 | River/Stream | 2000-01-11 |  |  |  |  | 7.12 | 657.5 |  |  |  | 180 | 2.3 | 40 |  | X | X | X
21FLA_20030213 | 21FLA | 20030213 | 29.6424 | -81.6314 | River/Stream | 2000-01-18 |  |  |  |  | 6.57 | 686 |  |  |  | 180 | 2.5 | 39.55 |  | X | X | X
21FLA_20030213 | 21FLA | 20030213 | 29.6424 | -81.6314 | River/Stream | 2000-02-01 |  |  |  |  | 7.18 | 776.5 |  |  |  | 90 | 2.9 | 43.1 |  | X | X | X
21FLA_20030213 | 21FLA | 20030213 | 29.6424 | -81.6314 | River/Stream | 2000-02-08 |  |  |  |  | 7.3 | 783 |  |  |  | 150 | 2.8 | 49.6 |  | X | X | X
21FLA_20030213 | 21FLA | 20030213 | 29.6424 | -81.6314 | River/Stream | 2000-02-22 |  |  |  |  | 7.63 | 859 |  |  |  | 150 | 4.2 | 50.2 |  | X | X | X
21FLA_20030213 | 21FLA | 20030213 | 29.6424 | -81.6314 | River/Stream | 2000-03-13 |  |  |  |  | 7.95 | 793 |  |  |  | 150 | 4 | 46.85 |  | X | X | X
21FLA_20030213 | 21FLA | 20030213 | 29.6424 | -81.6314 | River/Stream | 2000-06-20 |  |  |  |  | 8.04 | 926.5 |  |  |  | 90 | 3.7 | 48.4 |  | X | X | X
21FLA_20030213 | 21FLA | 20030213 | 29.6424 | -81.6314 | River/Stream | 2000-03-27 |  |  |  |  | 7.37 | 872.5 |  |  |  | 150 | 3.6 | 54.4 |  | X | X | X
21FLA_20030213 | 21FLA | 20030213 | 29.6424 | -81.6314 | River/Stream | 2000-05-23 |  |  |  | 0.009 | 8.29 | 886 | 1.5 | 0.058 |  | 100 | 5.6 | 53.9 | 1.509 | -2.8473 | 0.41145 | -4.7105
21FLA_20030213 | 21FLA | 20030213 | 29.6424 | -81.6314 | River/Stream | 2000-06-12 |  |  |  |  | 7.36 | 1021 |  |  |  | 120 | 3.4 | 34.5 |  | X | X | X
21FLA_20030213 | 21FLA | 20030213 | 29.6424 | -81.6314 | River/Stream | 2000-06-06 |  |  |  |  | 7.42 | 996.5 |  |  |  | 100 | 2.8 | 32.9 |  | X | X | X
21FLA_20030213 | 21FLA | 20030213 | 29.6424 | -81.6314 | River/Stream | 2000-03-07 |  |  |  |  | 7.52 | 778 |  |  |  | 150 | 3.1 | 53.85 |  | X | X | X
21FLA_20030213 | 21FLA | 20030213 | 29.6424 | -81.6314 | River/Stream | 2000-05-30 |  |  |  |  | 7.51 | 956.5 |  |  |  | 120 | 4.5 | 31.85 |  | X | X | X
21FLA_20030213 | 21FLA | 20030213 | 29.6424 | -81.6314 | River/Stream | 2000-04-04 |  |  |  |  | 7.8 | 823 |  |  |  | 90 | 2.6 | 51.05 |  | X | X | X
21FLA_20030213 | 21FLA | 20030213 | 29.6424 | -81.6314 | River/Stream | 2000-05-15 |  |  |  |  | 8.58 | 879.5 |  |  |  | 120 | 5.8 | 56.75 |  | X | X | X
21FLA_20030213 | 21FLA | 20030213 | 29.6424 | -81.6314 | River/Stream | 2000-05-08 |  |  |  |  | 8.89 | 909 |  |  |  | 100 | 4.3 | 72.4 |  | X | X | X
21FLA_20030213 | 21FLA | 20030213 | 29.6424 | -81.6314 | River/Stream | 2000-05-02 |  |  |  |  | 8.58 | 936 |  |  |  | 150 | 4 | 58.5 |  | X | X | X
21FLA_20030213 | 21FLA | 20030213 | 29.6424 | -81.6314 | River/Stream | 2000-04-17 |  |  |  |  | 7.72 | 820 |  |  |  | 150 | 5 | 48.1 |  | X | X | X
21FLA_20030213 | 21FLA | 20030213 | 29.6424 | -81.6314 | River/Stream | 2000-04-10 |  |  |  |  | 8.37 | 822.5 |  |  |  | 100 | 3.8 | 54.4 |  | X | X | X
21FLA_20030214 | 21FLA | 20030214 | 30.0809 | -81.8053 | River/Stream | 2003-01-24 |  |  |  |  | 6.36 | 88 |  |  |  | 100 | 3.2 | 46.25 |  | X | X | X
21FLA_20030214 | 21FLA | 20030214 | 30.0809 | -81.8053 | River/Stream | 2003-03-18 |  |  |  |  | 5.95 | 59 |  |  |  |  | 11 | 37.1 |  | X | X | X
21FLA_20030214 | 21FLA | 20030214 | 30.0809 | -81.8053 | River/Stream | 2003-03-20 |  |  |  |  | 5.86 | 64 |  |  |  |  | 8.9 | 40.7 |  | X | X | X
21FLA_20030214 | 21FLA | 20030214 | 30.0809 | -81.8053 | River/Stream | 2003-03-27 |  |  |  |  | 6.01 | 67 |  |  |  |  | 7.1 | 36 |  | X | X | X
21FLA_20030214 | 21FLA | 20030214 | 30.0809 | -81.8053 | River/Stream | 2003-01-27 |  |  |  |  | 6.48 | 84 |  |  |  | 150 | 3.1 | 49.05 |  | X | X | X
21FLA_20030214 | 21FLA | 20030214 | 30.0809 | -81.8053 | River/Stream | 2003-03-13 |  |  |  |  | 5.45 | 51 |  |  |  |  | 11.4 | 43.2 |  | X | X | X
21FLA_20030214 | 21FLA | 20030214 | 30.0809 | -81.8053 | River/Stream | 2003-02-11 |  |  |  |  | 6.09 | 70 |  |  |  | 250 | 13 | 49.9 |  | X | X | X
21FLA_20030214 | 21FLA | 20030214 | 30.0809 | -81.8053 | River/Stream | 2003-02-13 |  |  |  |  | 5.93 | 73 |  |  |  |  | 10.5 | 47.6 |  | X | X | X
21FLA_20030214 | 21FLA | 20030214 | 30.0809 | -81.8053 | River/Stream | 2003-02-06 |  |  |  |  | 6.52 | 90 |  |  |  |  | 106 | 52.6 |  | X | X | X
21FLA_20030214 | 21FLA | 20030214 | 30.0809 | -81.8053 | River/Stream | 2003-01-29 | [10 empty] | 2.8 |  |  | X | X | X
21FLA_20030214 | 21FLA | 20030214 | 30.0809 | -81.8053 | River/Stream | 2003-01-31 |  |  |  |  | 6.53 | 83 |  |  |  |  | 7.1 | 48.3 |  | X | X | X
21FLA_20030214 | 21FLA | 20030214 | 30.0809 | -81.8053 | River/Stream | 2003-02-03 |  |  |  |  | 6.45 | 89 |  |  |  |  | 320 | 50.8 |  | X | X | X
21FLA_20030214 | 21FLA | 20030214 | 30.0809 | -81.8053 | River/Stream | 2003-01-30 | [10 empty] | 3.4 |  |  | X | X | X
21FLA_20030216 | 21FLA | 20030216 | 29.698 | -81.6633 | River/Stream | 2004-10-28 |  |  |  |  | 6.84 | 560 | [5 empty] | 13.05 |  | X | X | X
21FLA_20030216 | 21FLA | 20030216 | 29.698 | -81.6633 | River/Stream | 2004-07-29 |  |  |  |  | 6.62 | 344 | [5 empty] | 29.2 |  | X | X | X
21FLA_20030216 | 21FLA | 20030216 | 29.698 | -81.6633 | River/Stream | 2004-08-12 |  |  |  |  | 6.73 | 678 | [5 empty] | 19.45 |  | X | X | X
21FLA_20030216 | 21FLA | 20030216 | 29.698 | -81.6633 | River/Stream | 2004-10-12 |  |  |  |  | 6.61 | 316 | [5 empty] | 7.6 |  | X | X | X
21FLA_20030220 | 21FLA | 20030220 | 29.6958 | -81.6716 | River/Stream | 2004-12-22 |  |  |  |  | 7.43 | 907 |  |  |  | 800 | 14.1 | 32.7 |  | X | X | X
21FLA_20030220 | 21FLA | 20030220 | 29.6958 | -81.6716 | River/Stream | 2004-10-28 |  |  |  |  | 6.85 | 609 | [5 empty] | 13.6 |  | X | X | X
21FLA_20030220 | 21FLA | 20030220 | 29.6958 | -81.6716 | River/Stream | 2004-10-12 |  |  |  |  | 6.62 | 311 | [5 empty] | 10.3 |  | X | X | X
21FLA_20030220 | 21FLA | 20030220 | 29.6958 | -81.6716 | River/Stream | 2004-07-29 |  |  |  |  | 6.71 | 388 | [5 empty] | 30.25 |  | X | X | X
21FLA_20030220 | 21FLA | 20030220 | 29.6958 | -81.6716 | River/Stream | 2004-08-12 |  |  |  |  | 6.83 | 725 | [5 empty] | 31.35 |  | X | X | X
21FLA_20030223 | 21FLA | 20030223 | 29.6298 | -81.5924 | River/Stream | 2001-10-15 |  |  |  |  | 6.97 | 793.6667 | [5 empty] | 25.6667 |  | X | X | X
21FLA_20030227 | 21FLA | 20030227 | 29.698 | -81.6523 | River/Stream | 2004-09-28 |  |  |  |  | 6 | 121 |  |  |  |  | 17 | 19 |  | X | X | X
21FLA_20030227 | 21FLA | 20030227 | 29.698 | -81.6523 | River/Stream | 2004-07-29 |  |  |  |  | 6.83 | 441 | [5 empty] | 27.55 |  | X | X | X
21FLA_20030227 | 21FLA | 20030227 | 29.698 | -81.6523 | River/Stream | 2004-08-12 |  |  |  |  | 7 | 940 | [5 empty] | 32.9 |  | X | X | X
21FLA_20030227 | 21FLA | 20030227 | 29.698 | -81.6523 | River/Stream | 2004-10-12 |  |  |  |  | 6.6 | 313 | [5 empty] | 5.95 |  | X | X | X
21FLA_20030227 | 21FLA | 20030227 | 29.698 | -81.6523 | River/Stream | 2004-10-28 |  |  |  |  | 6.98 | 478 | [5 empty] | 23.3 |  | X | X | X
21FLA_20030227 | 21FLA | 20030227 | 29.698 | -81.6523 | River/Stream | 2004-12-22 |  |  |  |  | 7.49 | 631 |  |  |  | 300 | 4.3 | 45.85 |  | X | X | X
21FLA_20030227 | 21FLA | 20030227 | 29.698 | -81.6523 | River/Stream | 2004-09-22 |  |  |  |  | 6.7 | 607 | [5 empty] | 26.5 |  | X | X | X
21FLA_20030228 | 21FLA | 20030228 | 29.7021 | -81.6487 | River/Stream | 2004-12-22 |  |  |  |  | 7.55 | 619 |  |  |  | 300 | 4.2 | 51.3 |  | X | X | X
21FLA_20030233 | 21FLA | 20030233 | 29.773 | -81.5412 | River/Stream | 2004-07-29 |  |  |  |  | 8.08 | 1190 | [5 empty] | 59.7 |  | X | X | X
21FLA_20030233 | 21FLA | 20030233 | 29.773 | -81.5412 | River/Stream | 2004-10-12 |  |  |  |  | 7.02 | 495 | [5 empty] | 24.35 |  | X | X | X
21FLA_20030233 | 21FLA | 20030233 | 29.773 | -81.5412 | River/Stream | 2004-10-28 |  |  |  |  | 7.19 | 465 | [5 empty] | 28.75 |  | X | X | X
21FLA_20030235 | 21FLA | 20030235 | 29.7356 | -81.5556 | River/Stream | 2004-08-12 |  |  |  |  | 7.63 | 1164 | [5 empty] | 45.75 |  | X | X | X
21FLA_20030235 | 21FLA | 20030235 | 29.7356 | -81.5556 | River/Stream | 2004-10-28 |  |  |  |  | 7.09 | 469 | [5 empty] | 25.5 |  | X | X | X
21FLA_20030235 | 21FLA | 20030235 | 29.7356 | -81.5556 | River/Stream | 2004-09-23 |  |  |  |  | 7.24 | 788 | [5 empty] | 38.35 |  | X | X | X
21FLA_20030235 | 21FLA | 20030235 | 29.7356 | -81.5556 | River/Stream | 2004-07-29 |  |  |  |  | 8.01 | 1220 | [5 empty] | 55.4 |  | X | X | X
21FLA_20030235 | 21FLA | 20030235 | 29.7356 | -81.5556 | River/Stream | 2004-10-12 |  |  |  |  | 6.94 | 489 | [5 empty] | 21.65 |  | X | X | X
21FLA_20030236 | 21FLA | 20030236 | 29.7069 | -81.5837 | River/Stream | 2004-07-29 |  |  |  |  | 8.12 | 1230 | [5 empty] | 56.45 |  | X | X | X
21FLA_20030236 | 21FLA | 20030236 | 29.7069 | -81.5837 | River/Stream | 2004-08-12 |  |  |  |  | 7.57 | 1212 | [5 empty] | 45.8 |  | X | X | X
21FLA_20030236 | 21FLA | 20030236 | 29.7069 | -81.5837 | River/Stream | 2004-10-12 |  |  |  |  | 6.93 | 483 | [5 empty] | 20.6 |  | X | X | X
21FLA_20030236 | 21FLA | 20030236 | 29.7069 | -81.5837 | River/Stream | 2004-10-28 |  |  |  |  | 7.07 | 467 | [5 empty] | 25.5 |  | X | X | X
21FLA_20030237 | 21FLA | 20030237 | 29.7066 | -81.6221 | River/Stream | 2004-10-12 |  |  |  |  | 6.92 | 474 | [5 empty] | 20.6 |  | X | X | X
21FLA_20030237 | 21FLA | 20030237 | 29.7066 | -81.6221 | River/Stream | 2004-10-28 |  |  |  |  | 7.07 | 474 | [5 empty] | 24.5 |  | X | X | X
21FLA_20030237 | 21FLA | 20030237 | 29.7066 | -81.6221 | River/Stream | 2004-07-29 |  |  |  |  | 7.97 | 1220 | [5 empty] | 57 |  | X | X | X
21FLA_20030237 | 21FLA | 20030237 | 29.7066 | -81.6221 | River/Stream | 2004-08-12 |  |  |  |  | 7.51 | 1161 | [5 empty] | 46.05 |  | X | X | X
21FLA_20030238 | 21FLA | 20030238 | 29.7066 | -81.6221 | River/Stream | 2007-08-08 | 12 |  | 0.38655 | 0.26 | 6.95 |  | 0.64 | 0.06 | 0.015 |  |  | 3 | 0.9 | -2.8134 | -0.10536 | -1.3471
21FLA_20030238 | 21FLA | 20030238 | 29.7066 | -81.6221 | River/Stream | 2007-03-13 | 33 |  | 0.69086 | 0.2 | 7.24 |  | 1.2 | 0.19 | 0.005 |  |  | 2.8 | 1.4 | -1.6607 | 0.33647 | -1.6094
21FLA_20030238 | 21FLA | 20030238 | 29.7066 | -81.6221 | River/Stream | 2007-01-23 | 0.7 |  | 0.53459 | 0.12 | 7.09 |  | 1 | 0.11 | 0.013 |  |  | 3.3 | 1.12 | -2.2073 | 0.11333 | -2.1203
21FLA_20030238 | 21FLA | 20030238 | 29.7066 | -81.6221 | River/Stream | 2007-10-03 | 5.8 |  | 0.15627 | 0.62 | 7.12 |  | 0.71 | 0.096 | 0.044 |  |  | 4.8 | 1.33 | -2.3434 | 0.28518 | -0.47804
21FLA_20030238 | 21FLA | 20030238 | 29.7066 | -81.6221 | River/Stream | 2007-05-14 |  |  | 0.17271 | 0.059 | 7.31 |  | 0.88 | 0.15 | 0.017 |  |  | 5.4 | 0.939 | -1.8971 | -0.06294 | -2.8302
21FLA_20030238 | 21FLA | 20030238 | 29.7066 | -81.6221 | River/Stream | 2008-02-19 |  |  |  |  | 7 | [6 empty] | 4.2 |  | X | X | X
21FLA_20030239 | 21FLA | 20030239 | 30.1795 | -81.9918 | River/Stream | 2003-08-18 |  |  |  |  | 5.33 | 104 |  |  |  |  | 1060 | 38.4 |  | X | X | X
21FLA_20030239 | 21FLA | 20030239 | 30.1795 | -81.9918 | River/Stream | 2003-03-20 |  |  |  |  | 5.83 | 63 |  |  |  |  | 35 | 39.15 |  | X | X | X
21FLA_20030239 | 21FLA | 20030239 | 30.1795 | -81.9918 | River/Stream | 2003-01-27 |  |  |  |  | 5.86 | 108 |  |  |  |  | 1150 | 50.95 |  | X | X | X
21FLA_20030239 | 21FLA | 20030239 | 30.1795 | -81.9918 | River/Stream | 2003-01-30 | [10 empty] | 330 |  |  | X | X | X
21FLA_20030239 | 21FLA | 20030239 | 30.1795 | -81.9918 | River/Stream | 2003-04-17 |  |  |  |  | 6.3 | 77 |  |  |  |  | 24 | 41.6 |  | X | X | X
21FLA_20030239 | 21FLA | 20030239 | 30.1795 | -81.9918 | River/Stream | 2003-01-31 | [10 empty] | 200 |  |  | X | X | X
21FLA_20030239 | 21FLA | 20030239 | 30.1795 | -81.9918 | River/Stream | 2005-06-24 |  |  |  |  | 6.43 | 102 |  |  |  |  | 5.2 | 38.5 |  | X | X | X
21FLA_20030239 | 21FLA | 20030239 | 30.1795 | -81.9918 | River/Stream | 2003-02-03 |  |  |  |  | 6.25 | 92 |  |  |  |  | 156 | 47.15 |  | X | X | X
21FLA_20030239 | 21FLA | 20030239 | 30.1795 | -81.9918 | River/Stream | 2003-02-06 |  |  |  |  | 5.87 | 93 | [5 empty] | 9.5 |  | X | X | X
21FLA_20030239 | 21FLA | 20030239 | 30.1795 | -81.9918 | River/Stream | 2003-02-11 |  |  |  |  | 5.42 | 69 |  |  |  | 1000 | 71.2 | 46.65 |  | X | X | X
21FLA_20030239 | 21FLA | 20030239 | 30.1795 | -81.9918 | River/Stream | 2005-06-15 |  |  |  |  | 5.4 | 77 |  |  |  |  | 11 | 37.9 |  | X | X | X
21FLA_20030239 | 21FLA | 20030239 | 30.1795 | -81.9918 | River/Stream | 2003-02-13 |  |  |  |  | 5.66 | 75 |  |  |  | 600 | 58 | 48.35 |  | X | X | X
21FLA_20030239 | 21FLA | 20030239 | 30.1795 | -81.9918 | River/Stream | 2003-02-17 |  |  |  |  | 5.28 | 63 |  |  |  |  | 65 | 45 |  | X | X | X
21FLA_20030239 | 21FLA | 20030239 | 30.1795 | -81.9918 | River/Stream | 2003-01-29 | [10 empty] | 565 |  |  | X | X | X
21FLA_20030239 | 21FLA | 20030239 | 30.1795 | -81.9918 | River/Stream | 2003-03-18 |  |  |  |  | 5.69 | 65 |  |  |  |  | 90 | 40.9 |  | X | X | X
21FLA_20030239 | 21FLA | 20030239 | 30.1795 | -81.9918 | River/Stream | 2003-03-27 |  |  |  |  | 6.05 | 93 |  |  |  |  | 82.5 | 41 |  | X | X | X
21FLA_20030239 | 21FLA | 20030239 | 30.1795 | -81.9918 | River/Stream | 2003-03-31 |  |  |  |  | 5.82 | 75 |  |  |  |  | 28 | 45.2 |  | X | X | X
21FLA_20030239 | 21FLA | 20030239 | 30.1795 | -81.9918 | River/Stream | 2003-04-03 |  |  |  |  | 5.71 | 67 |  |  |  |  | 27.5 | 45.65 |  | X | X | X
21FLA_20030239 | 21FLA | 20030239 | 30.1795 | -81.9918 | River/Stream | 2003-01-24 |  |  |  |  | 5.45 | 173 |  |  |  |  | 5000 | 48.9 |  | X | X | X
21FLA_20030239 | 21FLA | 20030239 | 30.1795 | -81.9918 | River/Stream | 2003-08-15 |  |  |  |  | 5.51 | 42 | [5 empty] | 46.7 |  | X | X | X
21FLA_20030239 | 21FLA | 20030239 | 30.1795 | -81.9918 | River/Stream | 2005-08-31 |  |  |  |  | 6.96 | 76 |  |  |  |  | 12 | 32.25 |  | X | X | X
21FLA_20030239 | 21FLA | 20030239 | 30.1795 | -81.9918 | River/Stream | 2005-08-18 | [10 empty] | 25 |  |  | X | X | X
21FLA_20030239 | 21FLA | 20030239 | 30.1795 | -81.9918 | River/Stream | 2005-08-07 |  |  |  |  | 5.42 | 52 |  |  |  |  | 9 | 41.65 |  | X | X | X
21FLA_20030239 | 21FLA | 20030239 | 30.1795 | -81.9918 | River/Stream | 2005-07-22 |  |  |  |  | 5.57 | 57 |  |  |  |  | 10 | 35.65 |  | X | X | X
21FLA_20030239 | 21FLA | 20030239 | 30.1795 | -81.9918 | River/Stream | 2005-07-11 |  |  |  |  | 5.35 | 61 |  |  |  |  | 8 | 37.3 |  | X | X | X
21FLA_20030239 | 21FLA | 20030239 | 30.1795 | -81.9918 | River/Stream | 2003-03-13 |  |  |  |  | 6.56 | 89 |  |  |  |  | 155 | 45.3 |  | X | X | X
21FLA_20030240 | 21FLA | 20030240 | 29.7027 | -81.698 | River/Stream | 2004-12-22 |  |  |  |  | 7.02 | 91 |  |  |  | 150 | 1.5 | 47.75 |  | X | X | X
21FLA_20030241 | 21FLA | 20030241 | 30.1794 | -82.0231 | River/Stream | 2003-03-31 |  |  |  |  | 3.99 | 57 |  |  |  |  | 2.4 | 48.6 |  | X | X | X
21FLA_20030241 | 21FLA | 20030241 | 30.1794 | -82.0231 | River/Stream | 2003-02-11 |  |  |  |  | 4.03 | 73 |  |  |  | 300 | 3.5 | 48.4 |  | X | X | X
21FLA_20030241 | 21FLA | 20030241 | 30.1794 | -82.0231 | River/Stream | 2003-01-24 |  |  |  |  | 4.05 | 67 |  |  |  | 160 | 2.7 | 49.85 |  | X | X | X
21FLA_20030241 | 21FLA | 20030241 | 30.1794 | -82.0231 | River/Stream | 2003-01-27 |  |  |  |  | 4.49 | 62 |  |  |  | 150 | 1.3 | 50.8 |  | X | X | X
21FLA_20030241 | 21FLA | 20030241 | 30.1794 | -82.0231 | River/Stream | 2003-01-29 | [10 empty] | 0.9 |  |  | X | X | X
21FLA_20030241 | 21FLA | 20030241 | 30.1794 | -82.0231 | River/Stream | 2003-01-30 | [10 empty] | 1.6 |  |  | X | X | X
21FLA_20030241 | 21FLA | 20030241 | 30.1794 | -82.0231 | River/Stream | 2003-01-31 |  |  |  |  | 5.62 | 60 |  |  |  |  | 1.3 | 40.5 |  | X | X | X
21FLA_20030241 | 21FLA | 20030241 | 30.1794 | -82.0231 | River/Stream | 2003-04-17 |  |  |  |  | 5.6 | 50 |  |  |  |  | 4 | 36.85 |  | X | X | X
21FLA_20030241 | 21FLA | 20030241 | 30.1794 | -82.0231 | River/Stream | 2003-02-06 |  |  |  |  | 4.615 | 57.5 |  |  |  |  | 1.6 | 35.6 |  | X | X | X
21FLA_20030241 | 21FLA | 20030241 | 30.1794 | -82.0231 | River/Stream | 2003-08-18 |  |  |  |  | 3.83 | 188 | [5 empty] | 10.3 |  | X | X | X
21FLA_20030241 | 21FLA | 20030241 | 30.1794 | -82.0231 | River/Stream | 2003-02-13 |  |  |  |  | 4.32 | 74 | [5 empty] | 48.9 |  | X | X | X
21FLA_20030241 | 21FLA | 20030241 | 30.1794 | -82.0231 | River/Stream | 2003-02-17 |  |  |  |  | 4.09 | 66 |  |  |  |  | 34 | 44.5 |  | X | X | X
21FLA_20030241 | 21FLA | 20030241 | 30.1794 | -82.0231 | River/Stream | 2003-02-25 |  |  |  |  | 4.27 | 64 |  |  |  |  | 8 | 49.65 |  | X | X | X
21FLA_20030241 | 21FLA | 20030241 | 30.1794 | -82.0231 | River/Stream | 2003-03-18 |  |  |  |  | 4.36 | 54 |  |  |  |  | 4.2 | 44.7 |  | X | X | X
21FLA_20030241 | 21FLA | 20030241 | 30.1794 | -82.0231 | River/Stream | 2003-03-20 |  |  |  |  | 4.4 | 54 |  |  |  |  | 10 | 45.2 |  | X | X | X
21FLA_20030241 | 21FLA | 20030241 | 30.1794 | -82.0231 | River/Stream | 2003-03-27 |  |  |  |  | 4.64 | 46 |  |  |  |  | 6.2 | 41.6 |  | X | X | X
21FLA_20030241 | 21FLA | 20030241 | 30.1794 | -82.0231 | River/Stream | 2003-04-03 |  |  |  |  | 4.3 | 55 |  |  |  |  | 2.8 | 46.85 |  | X | X | X
21FLA_20030241 | 21FLA | 20030241 | 30.1794 | -82.0231 | River/Stream | 2003-02-03 |  |  |  |  | 4.92 | 54 |  |  |  | 150 | 1.1 | 48.85 |  | X | X | X
21FLA_20030242 | 21FLA | 20030242 | 30.1552 | -82.0316 | River/Stream | 2003-03-04 |  |  |  |  | 5.58 | 329 |  |  |  |  | 90 | 49 |  | X | X | X
21FLA_20030242 | 21FLA | 20030242 | 30.1552 | -82.0316 | River/Stream | 2003-01-24 |  |  |  |  | 5.53 | 299 |  |  |  |  | 5600 | 44.3 |  | X | X | X
21FLA_20030242 | 21FLA | 20030242 | 30.1552 | -82.0316 | River/Stream | 2003-04-17 |  |  |  |  | 6.1 | 707 |  |  |  |  | 18.2 | 46.45 |  | X | X | X
21FLA_20030242 | 21FLA | 20030242 | 30.1552 | -82.0316 | River/Stream | 2003-04-03 |  |  |  |  | 6 | 224 |  |  |  |  | 45 | 47.25 |  | X | X | X
21FLA_20030242 | 21FLA | 20030242 | 30.1552 | -82.0316 | River/Stream | 2003-03-31 |  |  |  |  | 5.93 | 23.5 |  |  |  |  | 43 | 47.95 |  | X | X | X
21FLA_20030242 | 21FLA | 20030242 | 30.1552 | -82.0316 | River/Stream | 2003-03-27 |  |  |  |  | 6.07 | 402 |  |  |  |  | 27.3 | 44.75 |  | X | X | X
21FLA_20030242 | 21FLA | 20030242 | 30.1552 | -82.0316 | River/Stream | 2003-03-20 |  |  |  |  | 4.81 | 49 |  |  |  |  | 4.5 | 14.1 |  | X | X | X
21FLA_20030242 | 21FLA | 20030242 | 30.1552 | -82.0316 | River/Stream | 2003-03-18 |  |  |  |  | 6.02 | 166 |  |  |  |  | 180 | 43.05 |  | X | X | X
21FLA_20030242 | 21FLA | 20030242 | 30.1552 | -82.0316 | River/Stream | 2003-03-13 |  |  |  |  | 5.78 | 176 |  |  |  |  | 230 | 45.25 |  | X | X | X
21FLA_20030242 | 21FLA | 20030242 | 30.1552 | -82.0316 | River/Stream | 2003-02-17 |  |  |  |  | 5.96 | 141 |  |  |  |  | 270 | 41.75 |  | X | X | X
21FLA_20030242 | 21FLA | 20030242 | 30.1552 | -82.0316 | River/Stream | 2003-03-06 |  |  |  |  | 5.57 | 357 |  |  |  |  | 72 | 47 |  | X | X | X
21FLA_20030242 | 21FLA | 20030242 | 30.1552 | -82.0316 | River/Stream | 2003-01-27 |  |  |  |  | 5.98 | 212 |  |  |  |  | 1562 | 46.3 |  | X | X | X
21FLA_20030242 | 21FLA | 20030242 | 30.1552 | -82.0316 | River/Stream | 2003-02-25 |  |  |  |  | 5.56 | 163 |  |  |  |  | 73 | 47.4 |  | X | X | X
21FLA_20030242 | 21FLA | 20030242 | 30.1552 | -82.0316 | River/Stream | 2003-02-13 |  |  |  |  | 6.19 | 0.1 |  |  |  | 2000 | 250 | 44.95 |  | X | X | X
21FLA_20030242 | 21FLA | 20030242 | 30.1552 | -82.0316 | River/Stream | 2003-02-11 |  |  |  |  | 5.91 | 121 |  |  |  | 2000 | 259 | 44.95 |  | X | X | X
21FLA_20030242 | 21FLA | 20030242 | 30.1552 | -82.0316 | River/Stream | 2003-02-06 |  |  |  |  | 6.11 | 202 |  |  |  |  | 830 | 48.15 |  | X | X | X
21FLA_20030242 | 21FLA | 20030242 | 30.1552 | -82.0316 | River/Stream | 2003-02-03 |  |  |  |  | 6.11 | 197 |  |  |  |  | 580 | 48.25 |  | X | X | X
21FLA_20030242 | 21FLA | 20030242 | 30.1552 | -82.0316 | River/Stream | 2003-01-31 | [10 empty] | 730 |  |  | X | X | X
21FLA_20030242 | 21FLA | 20030242 | 30.1552 | -82.0316 | River/Stream | 2003-01-30 | [10 empty] | 790 |  |  | X | X | X
21FLA_20030242 | 21FLA | 20030242 | 30.1552 | -82.0316 | River/Stream | 2003-03-10 |  |  |  |  | 5.37 | 51 |  |  |  | 1000 | 71 | 44.85 |  | X | X | X
21FLA_20030242 | 21FLA | 20030242 | 30.1552 | -82.0316 | River/Stream | 2003-01-29 | [10 empty] | 975 |  |  | X | X | X
21FLA_20030244 | 21FLA | 20030244 | 30.0602 | -81.8708 | River/Stream | 2007-04-19 | 0.85 |  | 0.023851 | 0.067 | 7.71 |  | 0.24 | 0.17 | 0.14 |  |  |  | 0.307 | -1.772 | -1.1809 | -2.7031
21FLA_20030244 | 21FLA | 20030244 | 30.0602 | -81.8708 | River/Stream | 2007-06-14 | 1.1 |  | 0.0403 | 0.056 | 6.2 |  | 0.5 | 0.25 | 0.19 |  |  | 3.7 | 0.556 | -1.3863 | -0.58699 | -2.8824
21FLA_20030244 | 21FLA | 20030244 | 30.0602 | -81.8708 | River/Stream | 2007-07-26 | 4.2 |  | 0.025496 | 0.029 | 6.34 |  | 0.43 | 0.21 | 0.2 |  |  | 4.3 | 0.459 | -1.5606 | -0.77871 | -3.5405
21FLA_20030244 | 21FLA | 20030244 | 30.0602 | -81.8708 | River/Stream | 2007-01-18 | 0.425 |  | 0.016449 |  | 6.35 |  | 0.34 | 0.13 | 0.11 |  |  | 6.5 |  | -2.0402 | X | X
21FLA_20030244 | 21FLA | 20030244 | 30.0602 | -81.8708 | River/Stream | 2007-09-20 | 4.5 |  | 0.027963 | 0.1 | 6.31 |  | 0.61 | 0.19 | 0.15 |  |  | 4.7 | 0.71 | -1.6607 | -0.34249 | -2.3026
21FLA_20030244 | 21FLA | 20030244 | 30.0602 | -81.8708 | River/Stream | 2007-11-15 | 0.74 |  | 0.017271 | 0.073 | 7.07 |  | 0.57 | 0.14 | 0.087 |  |  | 7.7 | 0.643 | -1.9661 | -0.44161 | -2.6173
21FLA_20030244 | 21FLA | 20030244 | 30.0602 | -81.8708 | River/Stream | 2004-09-01 |  |  |  |  | 5.21 | 56 |  |  |  | 400 |  | 33.55 |  | X | X | X
21FLA_20030244 | 21FLA | 20030244 | 30.0602 | -81.8708 | River/Stream | 2003-01-31 | [10 empty] | 2.1 |  |  | X | X | X
21FLA_20030244 | 21FLA | 20030244 | 30.0602 | -81.8708 | River/Stream | 2003-02-06 |  |  |  |  | 6.67 | 66 |  |  |  |  | 2.4 | 53.1 |  | X | X | X
21FLA_20030244 | 21FLA | 20030244 | 30.0602 | -81.8708 | River/Stream | 2003-02-11 |  |  |  |  | 5.3 | 56 |  |  |  | 200 | 3.5 | 49.8 |  | X | X | X
21FLA_20030244 | 21FLA | 20030244 | 30.0602 | -81.8708 | River/Stream | 2003-02-12 |  |  |  |  | 5.35 | 61 |  |  |  | 200 | 3.4 | 50.2 |  | X | X | X
21FLA_20030244 | 21FLA | 20030244 | 30.0602 | -81.8708 | River/Stream | 2003-02-13 |  |  |  |  | 5.71 | 62 |  |  |  | 200 | 3 | 49.45 |  | X | X | X
21FLA_20030244 | 21FLA | 20030244 | 30.0602 | -81.8708 | River/Stream | 2003-03-12 |  |  |  |  | 5 | 50 | [5 empty] | 42.65 |  | X | X | X
21FLA_20030244 | 21FLA | 20030244 | 30.0602 | -81.8708 | River/Stream | 2003-12-10 |  |  |  |  | 6.22 | 59 | [5 empty] | 42.7 |  | X | X | X
21FLA_20030244 | 21FLA | 20030244 | 30.0602 | -81.8708 | River/Stream | 2004-08-05 |  |  |  |  | 6.29 | 81 |  |  |  | 250 |  | 31.85 |  | X | X | X
21FLA_20030244 | 21FLA | 20030244 | 30.0602 | -81.8708 | River/Stream | 2003-12-23 |  |  |  |  | 6.5 | 62 | [5 empty] | 46.95 |  | X | X | X
21FLA_20030244 | 21FLA | 20030244 | 30.0602 | -81.8708 | River/Stream | 2004-10-06 |  |  |  |  | 4.72 | 47 |  |  |  | 500 |  | 35.25 |  | X | X | X
21FLA_20030244 | 21FLA | 20030244 | 30.0602 | -81.8708 | River/Stream | 2005-05-25 | [10 empty] | 1 |  |  | X | X | X
21FLA_20030244 | 21FLA | 20030244 | 30.0602 | -81.8708 | River/Stream | 2004-01-08 |  |  |  |  | 6.86 | 63 | [5 empty] | 39.2 |  | X | X | X
21FLA_20030244 | 21FLA | 20030244 | 30.0602 | -81.8708 | River/Stream | 2004-07-06 | [5 empty] | 64 |  |  |  | 9 |  | 3.2 |  | X | X | X
21FLA_20030246 | 21FLA | 20030246 | 29.9111 | -81.7941 | River/Stream | 2004-01-22 | 0.425 |  | 0.012337 | 0.002 | 7.62 | 73 | 0.36 | 0.01 | 0.007 |  |  | 48.7 | 0.362 | -4.6052 | -1.0161 | -6.2146
21FLA_20030246 | 21FLA | 20030246 | 29.9111 | -81.7941 | River/Stream | 2002-10-09 | 0.425 |  | 0.029608 | 0.002 | 4.44 | 71 | 1.2 | 0.04 | 0.014 |  |  | 32.6 | 1.202 | -3.2189 | 0.18399 | -6.2146
21FLA_20030246 | 21FLA | 20030246 | 29.9111 | -81.7941 | River/Stream | 2002-03-20 | 0.425 |  | 0.011514 | 0.002 | 6.44 | 105 | 0.54 | 0.059 | 0.036 |  |  | 35.4 | 0.542 | -2.8302 | -0.61249 | -6.2146
21FLA_20030246 | 21FLA | 20030246 | 29.9111 | -81.7941 | River/Stream | 2007-07-10 | 2.4 |  | 0.012337 | 0.002 | 6.12 |  | 0.66 | 0.037 | 0.007 |  |  | 3.2 | 0.662 | -3.2968 | -0.41249 | -6.2146
21FLA_20030246 | 21FLA | 20030246 | 29.9111 | -81.7941 | River/Stream | 2004-02-19 | 0.425 |  | 0.0098694 | 0.002 | 4.62 | 78 | 0.7 | 0.01 | 0.009 |  |  | 48.75 | 0.702 | -4.6052 | -0.35382 | -6.2146
21FLA_20030246 | 21FLA | 20030246 | 29.9111 | -81.7941 | River/Stream | 2007-01-25 | 0.85 |  | 0.0041122 | 0.024 | 5.95 |  | 0.33 | 0.01 | 0.005 |  |  | 8.5 | 0.354 | -4.6052 | -1.0385 | -3.7297
21FLA_20030246 | 21FLA | 20030246 | 29.9111 | -81.7941 | River/Stream | 2007-03-06 | 0.85 |  | 0.0082245 | 0.009 | 5.71 |  | 0.72 | 0.01 | 0.005 |  |  | 9.2 | 0.729 | -4.6052 | -0.31608 | -4.7105
21FLA_20030246 | 21FLA | 20030246 | 29.9111 | -81.7941 | River/Stream | 2004-08-19 | 0.425 |  | 0.011514 | 0.01 | 3.8 | 68 | 1.1 | 0.039 | 0.011 |  |  | 32 | 1.11 | -3.2442 | 0.10436 | -4.6052
21FLA_20030246 | 21FLA | 20030246 | 29.9111 | -81.7941 | River/Stream | 2004-09-21 | 0.6 |  | 0.015627 | 0.01 | 4.43 | 63 | 1.5 | 0.069 | 0.01 |  |  | 27.15 | 1.51 | -2.6736 | 0.41211 | -4.6052
21FLA_20030246 | 21FLA | 20030246 | 29.9111 | -81.7941 | River/Stream | 2007-02-22 | 0.425 |  | 0.0041122 | 0.002 | 5.99 |  | 0.42 | 0.01 | 0.002 |  |  | 8.4 | 0.422 | -4.6052 | -0.86275 | -6.2146
21FLA_20030246 | 21FLA | 20030246 | 29.9111 | -81.7941 | River/Stream | 2007-11-06 | 0.275 |  | 0.013982 | 0.002 | 4.53 |  | 1.5 | 0.01 | 0.006 |  |  | 8.8 | 1.502 | -4.6052 | 0.4068 | -6.2146
21FLA_20030246 | 21FLA | 20030246 | 29.9111 | -81.7941 | River/Stream | 2007-08-02 | 0.275 |  | 0.015627 | 0.009 | 5.09 |  | 1.7 | 0.027 | 0.009 |  |  | 4.6 | 1.709 | -3.6119 | 0.53591 | -4.7105
21FLA_20030246 | 21FLA | 20030246 | 29.9111 | -81.7941 | River/Stream | 2002-12-04 | 0.425 |  | 0.0041122 | 0.002 | 6.01 | 73 | 0.58 | 0.027 | 0.005 |  |  | 43.85 | 0.582 | -3.6119 | -0.54128 | -6.2146
21FLA_20030246 | 21FLA | 20030246 | 29.9111 | -81.7941 | River/Stream | 2007-10-01 | 0.275 |  | 0.013159 | 0.004 | 4.3 |  | 1.9 | 0.01 | 0.007 |  |  | 5.8 | 1.904 | -4.6052 | 0.64396 | -5.5215
21FLA_20030246 | 21FLA | 20030246 | 29.9111 | -81.7941 | River/Stream | 2007-10-25 | 0.275 |  | 0.010692 | 0.002 | 4.39 |  | 1.7 | 0.01 | 0.008 |  |  | 5.8 | 1.702 | -4.6052 | 0.5318 | -6.2146
21FLA_20030246 | 21FLA | 20030246 | 29.9111 | -81.7941 | River/Stream | 2002-11-14 |  |  | 0.0041122 | 0.01 | 5.66 | 66 | 0.74 | 0.04 |  |  |  | 40.1 | 0.75 | -3.2189 | -0.28768 | -4.6052
21FLA_20030246 | 21FLA | 20030246 | 29.9111 | -81.7941 | River/Stream | 2008-02-14 | 0.275 |  | 0.0041122 | 0.005 | 4.78 |  | 0.81 | 0.01 | 0.005 |  |  | 7.3 | 0.815 | -4.6052 | -0.20457 | -5.2983
21FLA_20030246 | 21FLA | 20030246 | 29.9111 | -81.7941 | River/Stream | 2008-03-20 |  |  | 0.018916 |  | 4.29 | [6 empty] | 5.9 |  | X | X | X
21FLA_20030246 | 21FLA | 20030246 | 29.9111 | -81.7941 | River/Stream | 2002-03-11 |  |  |  |  | 6.39 | 102 | [5 empty] | 42.3 |  | X | X | X
21FLA_20030246 | 21FLA | 20030246 | 29.9111 | -81.7941 | River/Stream | 2004-07-21 | 0.425 |  |  |  | 4.74 | 88 | 0.76 | 0.01 | 0.011 |  |  | 36.8 |  | -4.6052 | X | X
21FLA_20030246 | 21FLA | 20030246 | 29.9111 | -81.7941 | River/Stream | 2007-06-21 |  |  |  |  | 6.08 | [6 empty] | 4.4 |  | X | X | X
21FLA_20030246 | 21FLA | 20030246 | 29.9111 | -81.7941 | River/Stream | 2007-04-26 | 0.7 |  |  | 0.007 | 7.7 |  | 0.39 | 0.036 | 0.008 |  |  |  | 0.397 | -3.3242 | -0.92382 | -4.9618
21FLA_20030247 | 21FLA | 20030247 | 29.9796 | -81.8522 | River/Stream | 2007-01-18 | 0.425 |  | 0.012337 | 0.027 | 7.1 |  | 0.33 | 0.044 | 0.039 |  |  | 9.4 | 0.357 | -3.1236 | -1.03 | -3.6119
21FLA_20030247 | 21FLA | 20030247 | 29.9796 | -81.8522 | River/Stream | 2007-07-26 | 27 |  | 0.0098694 | 0.091 | 6.46 |  | 0.44 | 0.17 | 0.15 |  |  | 7 | 0.531 | -1.772 | -0.63299 | -2.3969
21FLA_20030247 | 21FLA | 20030247 | 29.9796 | -81.8522 | River/Stream | 2007-09-20 | 5 |  | 0.0082245 | 0.11 | 6.37 |  | 0.7 | 0.19 | 0.11 |  |  | 7.3 | 0.81 | -1.6607 | -0.21072 | -2.2073
21FLA_20030247 | 21FLA | 20030247 | 29.9796 | -81.8522 | River/Stream | 2007-06-14 | 2.3 |  | 0.0041122 | 0.049 | 7.34 |  | 0.43 | 0.23 | 0.19 |  |  | 7.6 | 0.479 | -1.4697 | -0.73605 | -3.0159
21FLA_20030247 | 21FLA | 20030247 | 29.9796 | -81.8522 | River/Stream | 2007-11-15 | 0.275 |  | 0.0041122 | 0.028 | 6.6 |  | 0.46 | 0.13 | 0.1 |  |  | 9.1 | 0.488 | -2.0402 | -0.71744 | -3.5756
21FLA_20030247 | 21FLA | 20030247 | 29.9796 | -81.8522 | River/Stream | 2003-12-10 |  |  |  |  | 6.38 | 46 | [5 empty] | 49.15 |  | X | X | X
21FLA_20030247 | 21FLA | 20030247 | 29.9796 | -81.8522 | River/Stream | 2003-12-23 |  |  |  |  | 6.58 | 48 | [5 empty] | 52.35 |  | X | X | X
21FLA_20030247 | 21FLA | 20030247 | 29.9796 | -81.8522 | River/Stream | 2004-01-08 |  |  |  |  | 7.08 | 49 | [5 empty] | 52.35 |  | X | X | X
21FLA_20030247 | 21FLA | 20030247 | 29.9796 | -81.8522 | River/Stream | 2004-07-06 | [5 empty] | 51 |  |  |  | 120 |  | 7.3 |  | X | X | X
21FLA_20030247 | 21FLA | 20030247 | 29.9796 | -81.8522 | River/Stream | 2004-08-05 |  |  |  |  | 5.36 | 60 |  |  |  | 250 |  | 45 |  | X | X | X
21FLA_20030247 | 21FLA | 20030247 | 29.9796 | -81.8522 | River/Stream | 2004-09-01 |  |  |  |  | 5.02 | 51 |  |  |  | 400 |  | 42.25 |  | X | X | X
21FLA_20030247 | 21FLA | 20030247 | 29.9796 | -81.8522 | River/Stream | 2004-10-06 |  |  |  |  | 4.55 | 50 |  |  |  | 500 |  | 35.25 |  | X | X | X
21FLA_20030247 | 21FLA | 20030247 | 29.9796 | -81.8522 | River/Stream | 2003-07-16 |  |  |  |  | 4.37 | 50 |  |  |  |  | 17 | 41.25 |  | X | X | X
21FLA_20030250 | 21FLA | 20030250 | 30.1133 | -81.9838 | River/Stream | 2005-08-18 | [10 empty] | 1.5 |  |  | X | X | X
21FLA_20030250 | 21FLA | 20030250 | 30.1133 | -81.9838 | River/Stream | 2003-03-18 |  |  |  |  | 4.68 | 67 |  |  |  |  | 4.9 | 38.15 |  | X | X | X
21FLA_20030250 | 21FLA | 20030250 | 30.1133 | -81.9838 | River/Stream | 2003-03-13 |  |  |  |  | 4.69 | 63 |  |  |  |  | 6 | 43.2 |  | X | X | X
21FLA_20030250 | 21FLA | 20030250 | 30.1133 | -81.9838 | River/Stream | 2003-03-10 |  |  |  |  | 4.75 | 45 |  |  |  | 300 | 5.6 | 44.35 |  | X | X | X
21FLA_20030250 | 21FLA | 20030250 | 30.1133 | -81.9838 | River/Stream | 2005-08-31 |  |  |  |  | 4.84 | 67 |  |  |  |  | 1.5 | 38.4 |  | X | X | X
21FLA_20030250 | 21FLA | 20030250 | 30.1133 | -81.9838 | River/Stream | 2005-08-07 |  |  |  |  | 4.49 | 58 |  |  |  |  | 1.7 | 38.4 |  | X | X | X
21FLA_20030250 | 21FLA | 20030250 | 30.1133 | -81.9838 | River/Stream | 2005-07-22 |  |  |  |  | 4.87 | 71 |  |  |  |  | 2.1 | 41.1 |  | X | X | X
21FLA_20030250 | 21FLA | 20030250 | 30.1133 | -81.9838 | River/Stream | 2005-07-11 |  |  |  |  | 4.71 | 70 |  |  |  |  | 1.8 | 35.7 |  | X | X | X
21FLA_20030250 | 21FLA | 20030250 | 30.1133 | -81.9838 | River/Stream | 2005-06-24 |  |  |  |  | 6.51 | 96 |  |  |  |  | 0.8 | 51.7 |  | X | X | X
21FLA_20030250 | 21FLA | 20030250 | 30.1133 | -81.9838 | River/Stream | 2005-05-31 |  |  |  |  | 6.18 | 67 |  |  |  |  | 1.6 | 43.5 |  | X | X | X
21FLA_20030250 | 21FLA | 20030250 | 30.1133 | -81.9838 | River/Stream | 2005-05-25 |  |  |  |  | 6.74 | 102 | [5 empty] | 41.4 |  | X | X | X
21FLA_20030250 | 21FLA | 20030250 | 30.1133 | -81.9838 | River/Stream | 2003-03-27 |  |  |  |  | 5.78 | 77 |  |  |  |  | 8 | 45.95 |  | X | X | X
21FLA_20030250 | 21FLA | 20030250 | 30.1133 | -81.9838 | River/Stream | 2003-03-20 |  |  |  |  | 4.68 | 71 |  |  |  |  | 3.7 | 38.65 |  | X | X | X
21FLA_20030250 | 21FLA | 20030250 | 30.1133 | -81.9838 | River/Stream | 2003-02-13 |  |  |  |  | 4.52 | 80 |  |  |  | 200 | 1.4 | 44 |  | X | X | X
21FLA_20030250 | 21FLA | 20030250 | 30.1133 | -81.9838 | River/Stream | 2003-02-12 |  |  |  |  | 4.39 | 78 |  |  |  | 200 | 1.5 | 47.15 |  | X | X | X
21FLA_20030250 | 21FLA | 20030250 | 30.1133 | -81.9838 | River/Stream | 2003-02-06 |  |  |  |  | 5.49 | 61 | [5 empty] | 50.0333 |  | X | X | X
21FLA_20030250 | 21FLA | 20030250 | 30.1133 | -81.9838 | River/Stream | 2003-02-11 |  |  |  |  | 4.39 | 71 |  |  |  | 200 | 1.2 | 43.95 |  | X | X | X
21FLA_20030250 | 21FLA | 20030250 | 30.1133 | -81.9838 | River/Stream | 2005-06-15 |  |  |  |  | 4.52 | 86 |  |  |  |  | 1.1 | 39.5 |  | X | X | X
21FLA_20030254 | 21FLA | 20030254 | 29.6932 | -81.7239 | River/Stream | 2002-11-06 |  |  |  |  | 7.16 | 282 | [5 empty] | 35.95 |  | X | X | X
21FLA_20030254 | 21FLA | 20030254 | 29.6932 | -81.7239 | River/Stream | 2004-09-28 |  |  |  |  | 5.3 | 68 |  |  |  |  | 1.8 | 22.2 |  | X | X | X
21FLA_20030254 | 21FLA | 20030254 | 29.6932 | -81.7239 | River/Stream | 2004-04-22 |  |  |  |  | 7.47 | 306 | [5 empty] | 45.35 |  | X | X | X
21FLA_20030254 | 21FLA | 20030254 | 29.6932 | -81.7239 | River/Stream | 2004-04-06 |  |  |  |  | 7.63 | 234 | [5 empty] | 42.4 |  | X | X | X
21FLA_20030254 | 21FLA | 20030254 | 29.6932 | -81.7239 | River/Stream | 2004-03-17 |  |  |  |  | 6.81 | 112 | [5 empty] | 38.85 |  | X | X | X
21FLA_20030254 | 21FLA | 20030254 | 29.6932 | -81.7239 | River/Stream | 2002-03-19 |  |  |  |  | 7.05 | 233 | [5 empty] | 35.4 |  | X | X | X
21FLA_20030254 | 21FLA | 20030254 | 29.6932 | -81.7239 | River/Stream | 2004-02-24 |  |  |  |  | 6.5 | 209 | [5 empty] | 39.55 |  | X | X | X
21FLA_20030254 | 21FLA | 20030254 | 29.6932 | -81.7239 | River/Stream | 2002-09-19 |  |  |  |  | 6.02 | 169 | [5 empty] | 29.75 |  | X | X | X
21FLA_20030254 | 21FLA | 20030254 | 29.6932 | -81.7239 | River/Stream | 2002-07-18 |  |  |  |  | 6.46 | 216 | [5 empty] | 7.05 |  | X | X | X
21FLA_20030254 | 21FLA | 20030254 | 29.6932 | -81.7239 | River/Stream | 2002-05-22 |  |  |  |  | 7.3 | 317 | [5 empty] | 33.15 |  | X | X | X
21FLA_20030254 | 21FLA | 20030254 | 29.6932 | -81.7239 | River/Stream | 2004-03-04 |  |  |  |  | 6.26 | 204 | [5 empty] | 37.15 |  | X | X | X
21FLA_20030282 | 21FLA | 20030282 | 29.8777 | -81.6647 | River/Stream | 1999-07-21 |  |  | 0.026318 | 5.3 | 6.6 | 142 | 0.71 | 0.092 | 0.092 | 400 | 16.2 | 43.9 | 6.01 | -2.386 | 1.7934 | 1.6677
21FLA_20030288 | 21FLA | 20030288 | 29.9841 | -81.7038 | River/Stream | 2007-10-01 | 0.275 |  | 0.19739 | 0.39 | 6.51 |  | 0.81 | 0.19 | 0.14 |  |  | 5.5 | 1.2 | -1.6607 | 0.18232 | -0.94161
21FLA_20030288 | 21FLA | 20030288 | 29.9841 | -81.7038 | River/Stream | 2007-01-25 | 0.85 |  | 0.073198 | 0.29 | 6.95 |  | 0.47 | 0.13 | 0.1 |  |  | 4.6 | 0.76 | -2.0402 | -0.27444 | -1.2379
21FLA_20030288 | 21FLA | 20030288 | 29.9841 | -81.7038 | River/Stream | 2007-03-06 | 0.425 |  | 0.057571 | 0.35 | 6.8 |  | 0.5 | 0.099 | 0.066 |  |  | 9.8 | 0.85 | -2.3126 | -0.16252 | -1.0498
21FLA_20030288 | 21FLA | 20030288 | 29.9841 | -81.7038 | River/Stream | 1999-07-21 |  |  | 0.037833 | 0.03 | 6.92 | 413.5 | 0.44 | 0.11 | 0.067 | 50 | 2 | 46 | 0.47 | -2.2073 | -0.75502 | -3.5066
21FLA_20030288 | 21FLA | 20030288 | 29.9841 | -81.7038 | River/Stream | 2007-11-06 | 0.56 |  | 0.044412 | 0.37 | 7.03 |  | 0.6 | 0.099 | 0.067 |  |  | 3 | 0.97 | -2.3126 | -0.030459 | -0.99425
21FLA_20030288 | 21FLA | 20030288 | 29.9841 | -81.7038 | River/Stream | 2007-07-10 | 0.275 |  | 0.035365 | 0.44 | 7.08 |  | 0.49 | 0.16 | 0.12 |  |  | 4.7 | 0.93 | -1.8326 | -0.072571 | -0.82098
21FLA_20030288 | 21FLA | 20030288 | 29.9841 | -81.7038 | River/Stream | 2007-10-25 | 0.275 |  | 0.061684 | 0.21 | 6.7 |  | 0.94 | 0.13 | 0.1 |  |  | 7.1 | 1.15 | -2.0402 | 0.13976 | -1.5606
21FLA_20030288 | 21FLA | 20030288 | 29.9841 | -81.7038 | River/Stream | 2007-04-26 | 0.425 |  | 0.020561 | 0.43 | 7.1 |  | 0.36 | 0.12 | 0.1 |  |  |  | 0.79 | -2.1203 | -0.23572 | -0.84397
21FLA_20030288 | 21FLA | 20030288 | 29.9841 | -81.7038 | River/Stream | 2007-05-24 | 0.425 |  | 0.022206 | 0.35 | 7.69 |  | 0.45 | 0.13 | 0.11 |  |  | 6.7 | 0.8 | -2.0402 | -0.22314 | -1.0498
21FLA_20030288 | 21FLA | 20030288 | 29.9841 | -81.7038 | River/Stream | 2007-08-02 | 0.275 |  | 0.027141 | 0.45 | 6.85 |  | 0.61 | 0.18 | 0.14 |  |  | 5.5 | 1.06 | -1.7148 | 0.058269 | -0.79851
21FLA_20030288 | 21FLA | 20030288 | 29.9841 | -81.7038 | River/Stream | 2007-02-22 | 0.425 |  | 0.013159 | 0.33 | 6.76 |  | 0.44 | 0.094 | 0.068 |  |  | 7.8 | 0.77 | -2.3645 | -0.26136 | -1.1087
21FLA_20030288 | 21FLA | 20030288 | 29.9841 | -81.7038 | River/Stream | 2007-06-21 | 6.2 |  | 0.030431 | 0.38 | 6.93 |  | 1.1 | 0.3 | 0.12 |  |  | 7 | 1.48 | -1.204 | 0.39204 | -0.96758
21FLA_20030288 | 21FLA | 20030288 | 29.9841 | -81.7038 | River/Stream | 2002-03-20 |  |  |  |  | 7.3 | 345 | [5 empty] | 49.6 |  | X | X | X
21FLA_20030288 | 21FLA | 20030288 | 29.9841 | -81.7038 | River/Stream | 2002-04-09 |  |  |  |  | 7.14 | 363 | [5 empty] | 43.8 |  | X | X | X
21FLA_20030288 | 21FLA | 20030288 | 29.9841 | -81.7038 | River/Stream | 2002-03-11 |  |  |  |  | 6.95 | 335 | [5 empty] | 51.2 |  | X | X | X
21FLA_20030288 | 21FLA | 20030288 | 29.9841 | -81.7038 | River/Stream | 2002-06-13 |  |  |  |  | 7.42 | 404 | [5 empty] | 47.7 |  | X | X | X
21FLA_20030288 | 21FLA | 20030288 | 29.9841 | -81.7038 | River/Stream | 2002-07-18 |  |  |  |  | 7.26 | 384 | [5 empty] | 45.95 |  | X | X | X
21FLA_20030288 | 21FLA | 20030288 | 29.9841 | -81.7038 | River/Stream | 2002-08-21 |  |  |  |  | 6.61 | 186 | [5 empty] | 39.6 |  | X | X | X
21FLA_20030288 | 21FLA | 20030288 | 29.9841 | -81.7038 | River/Stream | 2002-09-19 |  |  |  |  | 6.76 | 262 | [5 empty] | 41.7 |  | X | X | X
21FLA_20030288 | 21FLA | 20030288 | 29.9841 | -81.7038 | River/Stream | 2002-10-22 |  |  |  |  | 7.18 | 281 | [5 empty] | 44.65 |  | X | X | X
21FLA_20030288 | 21FLA | 20030288 | 29.9841 | -81.7038 | River/Stream | 2002-12-04 |  |  |  |  | 7.22 | 324 | [5 empty] | 49.8 |  | X | X | X
21FLA_20030288 | 21FLA | 20030288 | 29.9841 | -81.7038 | River/Stream | 2002-05-22 |  |  |  |  | 7.5 | 388 | [5 empty] | 53.1 |  | X | X | X
21FLA_20030288 | 21FLA | 20030288 | 29.9841 | -81.7038 | River/Stream | 2002-11-06 |  |  |  |  | 7.26 | 333 | [5 empty] | 42.5 |  | X | X | X
21FLA_20030288 | 21FLA | 20030288 | 29.9841 | -81.7038 | River/Stream | 2002-05-15 |  |  |  |  | 7.44 | 339 | [5 empty] | 47.5 |  | X | X | X
21FLA_20030293 | 21FLA | 20030293 | 30.1434 | -82.036 | River/Stream | 2005-05-31 |  |  |  |  | 6.54 | 560 |  |  |  |  | 2.7 | 45.45 |  | X | X | X
21FLA_20030293 | 21FLA | 20030293 | 30.1434 | -82.036 | River/Stream | 2003-03-10 |  |  |  |  | 6.07 | 234 |  |  |  |  | 118 | 49.65 |  | X | X | X
21FLA_20030293 | 21FLA | 20030293 | 30.1434 | -82.036 | River/Stream | 2003-03-27 |  |  |  |  | 7.09 | 469 |  |  |  |  | 3.3 | 53.85 |  | X | X | X
21FLA_20030293 | 21FLA | 20030293 | 30.1434 | -82.036 | River/Stream | 2003-03-31 |  |  |  |  | 5.6 | 128 |  |  |  |  | 30 | 36.8 |  | X | X | X
21FLA_20030293 | 21FLA | 20030293 | 30.1434 | -82.036 | River/Stream | 2005-08-31 |  |  |  |  | 7.31 | 361 |  |  |  |  | 1.2 | 50.55 |  | X | X | X
21FLA_20030293 | 21FLA | 20030293 | 30.1434 | -82.036 | River/Stream | 2003-04-17 |  |  |  |  | 6.2 | 850 |  |  |  |  | 1.7 | 51.55 |  | X | X | X
21FLA_20030293 | 21FLA | 20030293 | 30.1434 | -82.036 | River/Stream | 2005-06-15 |  |  |  |  | 3.82 | 114 |  |  |  |  | 2.8 | 28.75 |  | X | X | X
21FLA_20030293 | 21FLA | 20030293 | 30.1434 | -82.036 | River/Stream | 2005-06-24 |  |  |  |  | 6.9 | 379 |  |  |  |  | 2.2 | 52.25 |  | X | X | X
21FLA_20030293 | 21FLA | 20030293 | 30.1434 | -82.036 | River/Stream | 2005-07-11 |  |  |  |  | 6.38 | 233 |  |  |  |  | 3.8 | 47.35 |  | X | X | X
21FLA_20030293 | 21FLA | 20030293 | 30.1434 | -82.036 | River/Stream | 2005-07-22 |  |  |  |  | 7.35 | 415 |  |  |  |  | 4.7 | 50.5 |  | X | X | X
21FLA_20030293 | 21FLA | 20030293 | 30.1434 | -82.036 | River/Stream | 2005-08-07 |  |  |  |  | 6.99 | 303 |  |  |  |  | 2.5 | 50 |  | X | X | X
21FLA_20030293 | 21FLA | 20030293 | 30.1434 | -82.036 | River/Stream | 2005-08-18 |  |  |  |  | 4.07 | 71 |  |  |  |  | 4.7 | 16.25 |  | X | X | X
21FLA_20030293 | 21FLA | 20030293 | 30.1434 | -82.036 | River/Stream | 2003-04-03 |  |  |  |  | 6.49 | 582 |  |  |  |  | 2.5 | 54 |  | X | X | X
21FLA_20030294 | 21FLA | 20030294 | 30.1413 | -82.004 | River/Stream | 2003-03-27 |  |  |  |  | 6.29 | 369 |  |  |  |  | 7 | 48.45 |  | X | X | X
21FLA_20030294 | 21FLA | 20030294 | 30.1413 | -82.004 | River/Stream | 2003-08-15 |  |  |  |  | 6.21 | 414 |  |  |  |  | 4.2 | 48.1 |  | X | X | X
21FLA_20030294 | 21FLA | 20030294 | 30.1413 | -82.004 | River/Stream | 2003-04-17 |  |  |  |  | 6.38 | 706 |  |  |  |  | 3 | 49.65 |  | X | X | X
21FLA_20030294 | 21FLA | 20030294 | 30.1413 | -82.004 | River/Stream | 2003-03-31 |  |  |  |  | 6.24 | 191 |  |  |  |  | 9.2 | 50.05 |  | X | X | X
21FLA_20030294 | 21FLA | 20030294 | 30.1413 | -82.004 | River/Stream | 2003-03-10 |  |  |  |  | 5.86 | 174 |  |  |  | 400 | 40.4 | 48.55 |  | X | X | X
21FLA_20030294 | 21FLA | 20030294 | 30.1413 | -82.004 | River/Stream | 2003-04-03 |  |  |  |  | 6.31 | 343 |  |  |  |  | 4.6 | 51.55 |  | X | X | X
21FLA_20030297 | 21FLA | 20030297 | 30.3175 | -81.7507 | River/Stream | 2002-09-09 | 0.425 |  | 0.098694 | 0.057 |  |  | 0.89 | 0.097 | 0.047 |  |  |  | 0.947 | -2.333 | -0.054456 | -2.8647
21FLA_20030297 | 21FLA | 20030297 | 30.3175 | -81.7507 | River/Stream | 2002-05-16 | 0.96 |  | 0.028786 | 0.15 |  |  | 0.41 | 0.1 | 0.074 |  |  |  | 0.56 | -2.3026 | -0.57982 | -1.8971
21FLA_20030297 | 21FLA | 20030297 | 30.3175 | -81.7507 | River/Stream | 2002-12-10 | 0.425 |  | 0.021384 | 0.054 |  |  | 0.55 | 0.08 | 0.032 |  |  |  | 0.604 | -2.5257 | -0.50418 | -2.9188
21FLA_20030300 | 21FLA | 20030300 | 30.275 | -81.7388 | River/Stream | 2008-04-14 |  |  |  |  | 7.34 | [6 empty] | 6.9 |  | X | X | X
21FLA_20030302 | 21FLA | 20030302 | 30.2694 | -81.7383 | River/Stream | 2007-07-18 | 5.1 |  | 0.23029 | 0.064 | 7.13 |  | 0.76 | 0.39 | 0.23 |  |  | 6.2 | 0.824 | -0.94161 | -0.19358 | -2.7489
21FLA_20030302 | 21FLA | 20030302 | 30.2694 | -81.7383 | River/Stream | 2007-04-24 | 0.425 |  | 0.11514 | 0.068 | 7.32 |  | 0.75 | 0.5 | 0.28 |  |  | 6 | 0.818 | -0.69315 | -0.20089 | -2.6882
21FLA_20030302 | 21FLA | 20030302 | 30.2694 | -81.7383 | River/Stream | 2007-01-17 | 0.425 |  | 0.090469 | 0.024 | 7.05 |  | 0.63 | 0.36 | 0.21 |  |  | 3.4 | 0.654 | -1.0217 | -0.42465 | -3.7297
21FLA_20030302 | 21FLA | 20030302 | 30.2694 | -81.7383 | River/Stream | 2007-05-22 | 0.425 |  | 0.11514 | 0.068 | 7.13 |  | 0.9 | 0.44 | 0.23 |  |  | 5 | 0.968 | -0.82098 | -0.032523 | -2.6882
21FLA_20030302 | 21FLA | 20030302 | 30.2694 | -81.7383 | River/Stream | 2007-11-19 | 9.9 |  | 0.075665 | 0.055 | 7.25 |  | 0.63 | 0.39 | 0.18 |  |  | 6.6 | 0.685 | -0.94161 | -0.37834 | -2.9004
21FLA_20030302 | 21FLA | 20030302 | 30.2694 | -81.7383 | River/Stream | 2007-03-22 | 1.8 |  | 0.055926 | 0.04 | 7.04 |  | 0.75 | 0.33 | 0.14 |  |  |  | 0.79 | -1.1087 | -0.23572 | -3.2189
21FLA_20030302 | 21FLA | 20030302 | 30.2694 | -81.7383 | River/Stream | 2007-09-18 | 4.6 |  | 0.075665 | 0.12 | 7.15 |  | 1.1 | 0.35 | 0.21 |  |  | 2.6 | 1.22 | -1.0498 | 0.19885 | -2.1203
21FLA_20030302 | 21FLA | 20030302 | 30.2694 | -81.7383 | River/Stream | 2008-02-26 |  |  |  |  | 7.72 | [6 empty] | 7.7 |  | X | X | X
21FLA_20030305 | 21FLA | 20030305 | 29.6903 | -81.6309 | River/Stream | 2006-03-06 | 0.85 |  | 0.082245 | 0.002 | 7.63 |  | 1.1 | 0.092 |  |  |  | 9.7 | 1.102 | -2.386 | 0.097127 | -6.2146
21FLA_20030305 | 21FLA | 20030305 | 29.6903 | -81.6309 | River/Stream | 2008-09-02 | 14 |  | 0.056749 | 0.068 | 7.15 |  | 1.1 | 0.044 | 0.011 |  |  | 2.8 | 1.168 | -3.1236 | 0.15529 | -2.6882
21FLA_20030305 | 21FLA | 20030305 | 29.6903 | -81.6309 | River/Stream | 2005-11-08 | 7.2 |  | 0.027141 | 0.051 | 7.03 |  | 0.92 | 0.071 | 0.038 |  |  | 6.3 | 0.971 | -2.6451 | -0.029429 | -2.9759
21FLA_20030305 | 21FLA | 20030305 | 29.6903 | -81.6309 | River/Stream | 2008-11-03 | 3.6 |  | 0.024673 | 0.3 | 7.36 |  | 1.5 | 0.14 | 0.11 |  |  | 7.1 | 1.8 | -1.9661 | 0.58779 | -1.204
21FLA_20030305 | 21FLA | 20030305 | 29.6903 | -81.6309 | River/Stream | 2008-03-03 | 21 |  | 0.012337 | 0.024 | 6.85 |  | 1.1 | 0.038 | 0.002 |  |  | 9.3 | 1.124 | -3.2702 | 0.11689 | -3.7297
21FLA_20030305 | 21FLA | 20030305 | 29.6903 | -81.6309 | River/Stream | 2006-11-06 | 19 |  | 0.010692 | 0.002 | 7.81 |  | 1.1 | 0.035 | 0.002 |  |  | 9.6 | 1.102 | -3.3524 | 0.097127 | -6.2146
21FLA_20030305 | 21FLA | 20030305 | 29.6903 | -81.6309 | River/Stream | 2008-05-05 | 26 |  | 0.011514 | 0.006 | 8.39 |  | 1.3 | 0.045 | 0.002 |  |  | 107 | 1.306 | -3.1011 | 0.26697 | -5.116
21FLA_20030305 | 21FLA | 20030305 | 29.6903 | -81.6309 | River/Stream | 2007-07-02 | 49 |  | 0.0090469 | 0.004 | 8.66 |  | 1.4 | 0.041 | 0.002 |  |  | 9.2 | 1.404 | -3.1942 | 0.33933 | -5.5215
21FLA_20030305 | 21FLA | 20030305 | 29.6903 | -81.6309 | River/Stream | 2007-03-05 | 11 |  | 0.0041122 | 0.08 | 8.13 |  | 0.97 | 0.041 | 0.002 |  |  | 9.7 | 1.05 | -3.1942 | 0.04879 | -2.5257
21FLA_20030305 | 21FLA | 20030305 | 29.6903 | -81.6309 | River/Stream | 2006-07-10 | 0.85 |  | 0.0041122 | 0.002 | 8.11 |  | 1 | 0.061 | 0.01 |  |  | 9.25 | 1.002 | -2.7969 | 0.001998 | -6.2146
21FLA_20030305 | 21FLA | 20030305 | 29.6903 | -81.6309 | River/Stream | 2005-03-07 | 14 |  | 0.0041122 | 0.08 | 7.55 | 804 | 1.1 | 0.1 | 0.04 | 150 | 3.8 | 55.35 | 1.18 | -2.3026 | 0.16551 | -2.5257
21FLA_20030305 | 21FLA | 20030305 | 29.6903 | -81.6309 | River/Stream | 2007-11-05 | 23 |  | 0.0041122 | 0.17 | 7.74 |  | 1.2 | 0.039 | 0.005 |  |  | 7.7 | 1.37 | -3.2442 | 0.31481 | -1.772
21FLA_20030305 | 21FLA | 20030305 | 29.6903 | -81.6309 | River/Stream | 2008-07-08 | 20 |  | 0.0041122 | 0.002 | 8.1 |  | 1.4 | 0.043 | 0.004 |  |  | 7.8 | 1.402 | -3.1466 | 0.3379 | -6.2146
21FLA_20030305 | 21FLA | 20030305 | 29.6903 | -81.6309 | River/Stream | 2006-08-29 |  |  |  |  | 8.16 | [6 empty] | 7.5 |  | X | X | X
21FLA_20030305 | 21FLA | 20030305 | 29.6903 | -81.6309 | River/Stream | 2008-01-02 |  |  |  |  | 7.53 | [6 empty] | 9 |  | X | X | X
21FLA_20030305 | 21FLA | 20030305 | 29.6903 | -81.6309 | River/Stream | 2007-09-05 |  |  |  |  | 8 | [6 empty] | 7 |  | X | X | X
21FLA_20030305 | 21FLA | 20030305 | 29.6903 | -81.6309 | River/Stream | 2007-05-07 |  |  |  |  | 8.4 | [6 empty] | 7.2 |  | X | X | X
21FLA_20030305 | 21FLA | 20030305 | 29.6903 | -81.6309 | River/Stream | 2007-01-09 |  |  |  |  | 8.01 | [6 empty] | 9.3 |  | X | X | X
21FLA_20030305 | 21FLA | 20030305 | 29.6903 | -81.6309 | River/Stream | 2006-09-11 |  |  |  |  | 7.63 | [6 empty] | 6 |  | X | X | X
21FLA_20030305 | 21FLA | 20030305 | 29.6903 | -81.6309 | River/Stream | 2006-08-14 |  |  |  |  | 8.51 | [6 empty] | 6.6 |  | X | X | X
21FLA_20030305 | 21FLA | 20030305 | 29.6903 | -81.6309 | River/Stream | 2006-07-31 |  |  |  |  | 8.44 | [6 empty] | 7.4 |  | X | X | X
21FLA_20030305 | 21FLA | 20030305 | 29.6903 | -81.6309 | River/Stream | 2006-05-01 |  |  |  |  | 8 | [6 empty] | 9.2 |  | X | X | X
21FLA_20030305 | 21FLA | 20030305 | 29.6903 | -81.6309 | River/Stream | 2006-01-04 |  |  |  |  | 7.05 | [6 empty] | 9 |  | X | X | X
21FLA_20030305 | 21FLA | 20030305 | 29.6903 | -81.6309 | River/Stream | 2005-09-07 |  |  |  |  | 7.23 | 693 |  |  |  |  | 3.4 | 32.75 |  | X | X | X
21FLA_20030305 | 21FLA | 20030305 | 29.6903 | -81.6309 | River/Stream | 2005-05-10 |  |  |  |  | 7.63 | 895 |  |  |  | 150 | 4 | 65 |  | X | X | X
21FLA_20030305 | 21FLA | 20030305 | 29.6903 | -81.6309 | River/Stream | 2005-01-03 |  |  |  |  | 6.85 | 634 |  |  |  | 250 | 2.7 | 49 |  | X | X | X
21FLA_20030305 | 21FLA | 20030305 | 29.6903 | -81.6309 | River/Stream | 2004-11-01 | 0.425 |  |  |  | 6.8 | 494 |  |  |  | 300 | 2.8 | 27.15 |  | X | X | X
21FLA_20030305 | 21FLA | 20030305 | 29.6903 | -81.6309 | River/Stream | 2005-07-05 | 74 |  |  | 0.002 | 8.27 | 774 | 2.1 | 0.13 | 0.002 |  | 7 | 56.4 | 2.102 | -2.0402 | 0.74289 | -6.2146
21FLA_20030311 | 21FLA | 20030311 | 29.8081 | -81.5516 | River/Stream | 2005-04-05 | 0.425 |  | 0.0090469 | 0.18 | 8.16 | 840 | 1.3 | 0.11 | 0.041 | 150 | 5.5 | 57.7 | 1.48 | -2.2073 | 0.39204 | -1.7148
21FLA_20030311 | 21FLA | 20030311 | 29.8081 | -81.5516 | River/Stream | 2005-10-03 |  |  |  |  | 7.8 | 565 |  |  |  |  | 3.2 | 51.25 |  | X | X | X
21FLA_20030311 | 21FLA | 20030311 | 29.8081 | -81.5516 | River/Stream | 2005-06-06 |  |  |  |  | 8.31 | 988 |  |  |  |  | 2.7 | 68.35 |  | X | X | X
21FLA_20030316 | 21FLA | 20030316 | 30.365 | -81.69 | River/Stream | 2007-03-01 |  |  |  |  | 7.53 | [6 empty] | 8.1 |  | X | X | X
21FLA_20030316 | 21FLA | 20030316 | 30.365 | -81.69 | River/Stream | 2008-03-21 |  |  |  |  | 7.47 | [6 empty] | 8.3 |  | X | X | X
21FLA_20030316 | 21FLA | 20030316 | 30.365 | -81.69 | River/Stream | 2008-03-14 |  |  |  |  | 7.43 | [6 empty] | 7.8 |  | X | X | X
21FLA_20030316 | 21FLA | 20030316 | 30.365 | -81.69 | River/Stream | 2008-03-07 |  |  |  |  | 7.33 | [6 empty] | 7.6 |  | X | X | X
21FLA_20030316 | 21FLA | 20030316 | 30.365 | -81.69 | River/Stream | 2008-02-28 |  |  |  |  | 7.8 | [6 empty] | 9.2 |  | X | X | X
21FLA_20030316 | 21FLA | 20030316 | 30.365 | -81.69 | River/Stream | 2008-02-21 |  |  |  |  | 7.56 | [6 empty] | 11.3 |  | X | X | X
21FLA_20030316 | 21FLA | 20030316 | 30.365 | -81.69 | River/Stream | 2008-02-15 |  |  |  |  | 7.45 | [6 empty] | 9.2 |  | X | X | X
21FLA_20030316 | 21FLA | 20030316 | 30.365 | -81.69 | River/Stream | 2007-11-13 |  |  |  |  | 7.59 | [6 empty] | 7.8 |  | X | X | X
21FLA_20030316 | 21FLA | 20030316 | 30.365 | -81.69 | River/Stream | 2007-07-30 |  |  |  |  | 7.52 | [6 empty] | 5.4 |  | X | X | X
21FLA_20030316 | 21FLA | 20030316 | 30.365 | -81.69 | River/Stream | 2007-03-28 |  |  |  |  | 7.45 | [8 empty] | X | X | X
21FLA_20030316 | 21FLA | 20030316 | 30.365 | -81.69 | River/Stream | 2007-06-25 |  |  |  |  | 7.73 | [6 empty] | 7.3 |  | X | X | X
21FLA_20030317 | 21FLA | 20030317 | 30.1254 | -81.5961 | River/Stream | 1999-03-22 |  |  |  |  | 6.75 | 410 |  |  |  | 100 | 1.4 | 32.8 |  | X | X | X
21FLA_20030331 | 21FLA | 20030331 | 30.2428 | -81.7556 | River/Stream | 2004-12-22 |  |  |  |  | 7.54 | 626 |  |  |  | 300 | 4 | 48.55 |  | X | X | X
21FLA_20030334 | 21FLA | 20030334 | 29.5922 | -81.6712 | River/Stream | 2001-10-15 |  |  |  |  | 7.04 | 874 | [5 empty] | 30.05 |  | X | X | X
21FLA_20030335 | 21FLA | 20030335 | 30.1124 | -81.6439 | River/Stream | 2007-10-22 | 16 |  | 0.025496 | 0.11 | 7.48 |  | 1.3 | 0.16 | 0.099 |  |  | 7.2 | 1.41 | -1.8326 | 0.34359 | -2.2073
21FLA_20030335 | 21FLA | 20030335 | 30.1124 | -81.6439 | River/Stream | 2007-12-17 | 14 |  | 0.021384 | 0.19 | 7.61 |  | 1.3 | 0.09 | 0.033 |  |  | 9.6 | 1.49 | -2.4079 | 0.39878 | -1.6607
21FLA_20030335 | 21FLA | 20030335 | 30.1124 | -81.6439 | River/Stream | 2007-10-08 | 12 |  | 0.017271 | 0.11 | 7.32 |  | 1.3 | 0.15 | 0.093 |  |  | 7 | 1.41 | -1.8971 | 0.34359 | -2.2073
21FLA_20030335 | 21FLA | 20030335 | 30.1124 | -81.6439 | River/Stream | 2007-07-17 | 16 |  | 0.015627 | 0.01 | 7.49 |  | 1.2 | 0.15 | 0.08 |  |  | 7.2 | 1.21 | -1.8971 | 0.19062 | -4.6052
21FLA_20030335 | 21FLA | 20030335 | 30.1124 | -81.6439 | River/Stream | 2007-11-19 | 12 |  | 0.011514 | 0.31 | 7.71 |  | 1.1 | 0.11 | 0.061 |  |  | 9.5 | 1.41 | -2.2073 | 0.34359 | -1.1712
21FLA_20030335 | 21FLA | 20030335 | 30.1124 | -81.6439 | River/Stream | 2007-09-25 | 19 |  | 0.012337 | 0.023 | 7.62 |  | 1.3 | 0.19 | 0.21 |  |  | 6.9 | 1.323 | -1.6607 | 0.2799 | -3.7723
21FLA_20030335 | 21FLA | 20030335 | 30.1124 | -81.6439 | River/Stream | 2007-11-06 | 18 |  | 0.013982 | 0.29 | 7.08 |  | 1.6 | 0.17 | 0.11 |  |  | 8.5 | 1.89 | -1.772 | 0.63658 | -1.2379
21FLA_20030335 | 21FLA | 20030335 | 30.1124 | -81.6439 | River/Stream | 2007-06-18 | 6.3 |  | 0.0041122 | 0.008 | 7.97 |  | 0.96 | 0.097 | 0.041 |  |  | 8.7 | 0.968 | -2.333 | -0.032523 | -4.8283
21FLA_20030335 | 21FLA | 20030335 | 30.1124 | -81.6439 | River/Stream | 2007-07-12 | 20 |  | 0.0041122 | 0.013 | 7.81 |  | 1.2 | 0.16 | 0.084 |  |  | 7.4 | 1.213 | -1.8326 | 0.1931 | -4.3428
21FLA_20030335 | 21FLA | 20030335 | 30.1124 | -81.6439 | River/Stream | 2007-09-10 | 25 |  | 0.0041122 | 0.011 | 8.2 |  | 1.3 | 0.19 | 0.11 |  |  | 9 | 1.311 | -1.6607 | 0.27079 | -4.5099
21FLA_20030335 | 21FLA | 20030335 | 30.1124 | -81.6439 | River/Stream | 2007-07-31 | 26 |  | 0.0041122 | 0.002 | 7.89 |  | 1.4 | 0.19 | 0.1 |  |  | 7.7 | 1.402 | -1.6607 | 0.3379 | -6.2146
21FLA_20030335 | 21FLA | 20030335 | 30.1124 | -81.6439 | River/Stream | 2007-08-13 | 35 |  | 0.0041122 | 0.01 | 7.68 |  | 1.6 | 0.21 | 0.12 |  |  | 6.5 | 1.61 | -1.5606 | 0.47623 | -4.6052
21FLA_20030335 | 21FLA | 20030335 | 30.1124 | -81.6439 | River/Stream | 2007-08-20 | 32 |  |  | 0.01 | 8.05 |  | 1.7 | 0.21 | 0.11 |  |  | 7.3 | 1.71 | -1.5606 | 0.53649 | -4.6052
21FLA_20030335 | 21FLA | 20030335 | 30.1124 | -81.6439 | River/Stream | 2008-02-13 | 44 |  |  |  | 8.37 | [6 empty] | 11.1 |  | X | X | X
21FLA_20030335 | 21FLA | 20030335 | 30.1124 | -81.6439 | River/Stream | 2007-07-26 |  |  |  |  | 7.4 | [6 empty] | 6.7 |  | X | X | X
21FLA_20030336 | 21FLA | 20030336 | 30.1874 | -81.64 | River/Stream | 2007-08-20 | 4.8 |  | 0.068263 | 0.08 | 7.6 |  | 1.4 | 0.22 | 0.16 |  |  | 5.5 | 1.48 | -1.5141 | 0.39204 | -2.5257
21FLA_20030336 | 21FLA | 20030336 | 30.1874 | -81.64 | River/Stream | 2007-07-31 | 13 |  | 0.026318 | 0.075 | 7.62 |  | 1.1 | 0.18 | 0.14 |  |  | 8.1 | 1.175 | -1.7148 | 0.16127 | -2.5903
21FLA_20030336 | 21FLA | 20030336 | 30.1874 | -81.64 | River/Stream | 2007-11-06 | 10 |  | 0.023851 | 0.32 | 7.5 |  | 1.2 | 0.17 | 0.11 |  |  | 7.9 | 1.52 | -1.772 | 0.41871 | -1.1394
21FLA_20030336 | 21FLA | 20030336 | 30.1874 | -81.64 | River/Stream | 2007-08-13 | 11 |  | 0.018916 | 0.079 | 7.5 |  | 1.2 | 0.22 | 0.15 |  |  | 6.9 | 1.279 | -1.5141 | 0.24608 | -2.5383
21FLA_20030336 | 21FLA | 20030336 | 30.1874 | -81.64 | River/Stream | 2007-07-17 | 13 |  | 0.014804 | 0.014 | 7.87 |  | 1.2 | 0.18 | 0.099 |  |  | 8.7 | 1.214 | -1.7148 | 0.19392 | -4.2687
21FLA_20030336 | 21FLA | 20030336 | 30.1874 | -81.64 | River/Stream | 2007-09-10 | 16 |  | 0.011514 | 0.1 | 7.75 |  | 0.99 | 0.2 | 0.14 |  |  | 5.7 | 1.09 | -1.6094 | 0.086178 | -2.3026
21FLA_20030336 | 21FLA | 20030336 | 30.1874 | -81.64 | River/Stream | 2007-10-22 | 11 |  | 0.013982 | 0.15 | 7.37 |  | 1.4 | 0.16 | 0.11 |  |  | 6.6 | 1.55 | -1.8326 | 0.43825 | -1.8971
21FLA_20030336 | 21FLA | 20030336 | 30.1874 | -81.64 | River/Stream | 2007-06-18 | 4.3 |  | 0.0082245 | 0.01 | 7.79 |  | 0.85 | 0.1 | 0.048 |  |  | 7.7 | 0.86 | -2.3026 | -0.15082 | -4.6052
21FLA_20030336 | 21FLA | 20030336 | 30.1874 | -81.64 | River/Stream | 2007-11-19 | 13 |  | 0.011514 | 0.32 |  |  | 1.2 | 0.13 | 0.082 |  |  | 9 | 1.52 | -2.0402 | 0.41871 | -1.1394
21FLA_20030336 | 21FLA | 20030336 | 30.1874 | -81.64 | River/Stream | 2007-07-12 | 14 |  | 0.0041122 | 0.016 | 7.54 |  | 1.2 | 0.16 | 0.08 |  |  | 7 | 1.216 | -1.8326 | 0.19557 | -4.1352
21FLA_20030336 | 21FLA | 20030336 | 30.1874 | -81.64 | River/Stream | 2007-10-08 | 4.2 |  | 0.018916 | 0.19 | 7.34 |  |  | 0.16 | 0.1 |  |  | 5.9 |  | -1.8326 | X | -1.6607
21FLA_20030336 | 21FLA | 20030336 | 30.1874 | -81.64 | River/Stream | 2008-02-13 | 31 |  |  |  | 8.38 | [6 empty] | 10.4 |  | X | X | X
21FLA_20030336 | 21FLA | 20030336 | 30.1874 | -81.64 | River/Stream | 2007-07-26 |  |  |  |  | 7.5 | [6 empty] | 6 |  | X | X | X
21FLA_20030340 | 21FLA | 20030340 | 30.2433 | -81.8956 | River/Stream | 2005-08-31 |  |  |  |  | 6.58 | 75 |  |  |  |  | 18.2 | 40.95 |  | X | X | X
21FLA_20030340 | 21FLA | 20030340 | 30.2433 | -81.8956 | River/Stream | 2005-08-18 |  |  |  |  | 6.07 | 57 |  |  |  |  | 8 | 39.4 |  | X | X | X
21FLA_20030340 | 21FLA | 20030340 | 30.2433 | -81.8956 | River/Stream | 2005-08-07 |  |  |  |  | 5.81 | 46 |  |  |  |  | 7.3 | 42.55 |  | X | X | X
21FLA_20030340 | 21FLA | 20030340 | 30.2433 | -81.8956 | River/Stream | 2005-07-22 |  |  |  |  | 5.7 | 62 |  |  |  |  | 8.6 | 38.85 |  | X | X | X
21FLA_20030340 | 21FLA | 20030340 | 30.2433 | -81.8956 | River/Stream | 2005-07-11 |  |  |  |  | 5.92 | 58 |  |  |  |  | 11.7 | 35.05 |  | X | X | X
21FLA_20030340 | 21FLA | 20030340 | 30.2433 | -81.8956 | River/Stream | 2005-06-24 |  |  |  |  | 5.39 | 73 |  |  |  |  | 18 | 5.95 |  | X | X | X
21FLA_20030340 | 21FLA | 20030340 | 30.2433 | -81.8956 | River/Stream | 2005-05-31 |  |  |  |  | 5.89 | 104 |  |  |  |  | 19.5 | 16.85 |  | X | X | X
21FLA_20030340 | 21FLA | 20030340 | 30.2433 | -81.8956 | River/Stream | 2005-06-15 |  |  |  |  | 6.45 | 123 |  |  |  |  | 27 | 33.05 |  | X | X | X
21FLA_20030343 | 21FLA | 20030343 | 30.313 | -81.8544 | River/Stream | 2007-06-13 |  |  |  |  | 7.41 | [6 empty] | 4.4 |  | X | X | X
21FLA_20030343 | 21FLA | 20030343 | 30.313 | -81.8544 | River/Stream | 2007-07-09 |  |  |  |  | 6.72 | [6 empty] | 1.6 |  | X | X | X
21FLA_20030343 | 21FLA | 20030343 | 30.313 | -81.8544 | River/Stream | 2007-08-13 |  |  |  |  | 6.58 | [6 empty] | 1.9 |  | X | X | X
21FLA_20030343 | 21FLA | 20030343 | 30.313 | -81.8544 | River/Stream | 2007-09-10 |  |  |  |  | 6.52 | [6 empty] | 0.9 |  | X | X | X
21FLA_20030343 | 21FLA | 20030343 | 30.313 | -81.8544 | River/Stream | 2007-10-11 |  |  |  |  | 5.16 | [6 empty] | 4.4 |  | X | X | X
21FLA_20030343 | 21FLA | 20030343 | 30.313 | -81.8544 | River/Stream | 2007-11-05 |  |  |  |  | 6.38 | [6 empty] | 7.1 |  | X | X | X
21FLA_20030343 | 21FLA | 20030343 | 30.313 | -81.8544 | River/Stream | 2007-05-14 |  |  |  |  | 6.78 | [6 empty] | 0.1 |  | X | X | X
21FLA_20030343 | 21FLA | 20030343 | 30.313 | -81.8544 | River/Stream | 2007-04-16 |  |  |  |  | 6.76 | [6 empty] | 5.7 |  | X | X | X
21FLA_20030343 | 21FLA | 20030343 | 30.313 | -81.8544 | River/Stream | 2007-03-19 |  |  |  |  | 6.82 | [6 empty] | 6.1 |  | X | X | X
21FLA_20030344 | 21FLA | 20030344 | 30.2742 | -81.8348 | River/Stream | 2007-09-05 | 1.3 |  | 0.067441 | 0.05 | 6.76 |  | 0.62 | 0.032 | 0.028 |  |  | 3.6 | 0.67 | -3.442 | -0.40048 | -2.9957
21FLA_20030344 | 21FLA | 20030344 | 30.2742 | -81.8348 | River/Stream | 2007-02-06 | 0.425 |  | 0.013982 | 0.037 | 7.03 |  | 0.53 | 0.024 | 0.01 |  |  | 8.9 | 0.567 | -3.7297 | -0.5674 | -3.2968
21FLA_20030344 | 21FLA | 20030344 | 30.2742 | -81.8348 | River/Stream | 2007-08-07 | 1.4 |  | 0.016449 | 0.048 | 6.81 |  | 0.71 | 0.038 | 0.016 |  |  | 4.2 | 0.758 | -3.2702 | -0.27707 | -3.0366
21FLA_20030344 | 21FLA | 20030344 | 30.2742 | -81.8348 | River/Stream | 2007-07-05 | 1.3 |  | 0.013982 | 0.026 | 7.17 |  | 0.67 | 0.031 | 0.015 |  |  |  | 0.696 | -3.4738 | -0.36241 | -3.6497
21FLA_20030344 | 21FLA | 20030344 | 30.2742 | -81.8348 | River/Stream | 2007-10-02 | 2.4 |  | 0.014804 | 0.052 | 6.64 |  | 0.76 | 0.031 | 0.015 |  |  | 5.2 | 0.812 | -3.4738 | -0.20825 | -2.9565
21FLA_20030344 | 21FLA | 20030344 | 30.2742 | -81.8348 | River/Stream | 2007-01-03 | 0.425 |  | 0.0098694 | 0.002 | 6.51 |  | 0.55 | 0.026 | 0.014 |  |  | 7 | 0.552 | -3.6497 | -0.59421 | -6.2146
21FLA_20030344 | 21FLA | 20030344 | 30.2742 | -81.8348 | River/Stream | 2007-04-03 | 30 |  | 0.020561 | 0.066 | 7.01 |  | 1.2 | 0.19 | 0.029 |  |  | 5.5 | 1.266 | -1.6607 | 0.23586 | -2.7181
21FLA_20030344 | 21FLA | 20030344 | 30.2742 | -81.8348 | River/Stream | 2007-06-05 | 3.5 |  | 0.012337 | 0.014 | 7 |  | 0.75 | 0.035 | 0.01 |  |  | 5.2 | 0.764 | -3.3524 | -0.26919 | -4.2687
21FLA_20030344 | 21FLA | 20030344 | 30.2742 | -81.8348 | River/Stream | 2007-05-09 | 64 |  | 0.0098694 | 0.014 | 7.17 |  | 0.78 | 0.067 | 0.006 |  |  | 5.2 | 0.794 | -2.7031 | -0.23067 | -4.2687
21FLA_20030344 | 21FLA | 20030344 | 30.2742 | -81.8348 | River/Stream | 2007-03-06 | 0.85 |  | 0.0041122 | 0.029 | 6.8 |  | 0.62 | 0.029 | 0.011 |  |  | 8 | 0.649 | -3.5405 | -0.43232 | -3.5405
21FLA_20030345 | 21FLA | 20030345 | 30.3005 | -81.8485 | River/Stream | 2007-05-09 | 0.425 |  | 0.17271 | 0.009 | 7.49 |  | 0.9 | 0.11 | 0.042 |  |  | 0.9 | 0.909 | -2.2073 | -0.09541 | -4.7105
21FLA_20030345 | 21FLA | 20030345 | 30.3005 | -81.8485 | River/Stream | 2007-04-03 | 3.5 |  | 0.065796 | 0.01 | 6.85 |  | 0.64 | 0.065 | 0.022 |  |  | 0.9 | 0.65 | -2.7334 | -0.43078 | -4.6052
21FLA_20030345 | 21FLA | 20030345 | 30.3005 | -81.8485 | River/Stream | 2007-10-02 | 0.98 |  | 0.052637 | 0.036 | 6.28 |  | 0.64 | 0.029 | 0.018 |  |  | 2.4 | 0.676 | -3.5405 | -0.39156 | -3.3242
21FLA_20030345 | 21FLA | 20030345 | 30.3005 | -81.8485 | River/Stream | 2007-06-05 | 6.1 |  | 0.038655 | 0.011 | 7.2 |  | 0.72 | 0.05 | 0.014 |  |  | 2.4 | 0.731 | -2.9957 | -0.31334 | -4.5099
21FLA_20030345 | 21FLA | 20030345 | 30.3005 | -81.8485 | River/Stream | 2007-08-07 | 2.8 |  | 0.039477 | 0.012 | 6.5 |  | 0.8 | 0.04 | 0.018 |  |  | 2.2 | 0.812 | -3.2189 | -0.20825 | -4.4228
21FLA_20030345 | 21FLA | 20030345 | 30.3005 | -81.8485 | River/Stream | 2007-02-06 | 0.425 |  | 0.025496 | 0.042 | 6.76 |  | 0.54 | 0.026 | 0.006 |  |  | 4.7 | 0.582 | -3.6497 | -0.54128 | -3.1701
21FLA_20030345 | 21FLA | 20030345 | 30.3005 | -81.8485 | River/Stream | 2007-03-06 | 0.85 |  | 0.014804 | 0.014 | 6.73 |  | 0.64 | 0.031 | 0.011 |  |  | 3.8 | 0.654 | -3.4738 | -0.42465 | -4.2687
21FLA_20030345 | 21FLA | 20030345 | 30.3005 | -81.8485 | River/Stream | 2007-01-03 | 0.6 |  | 0.0041122 | 0.002 | 6.1 |  | 0.52 | 0.036 | 0.013 |  |  | 2.4 | 0.522 | -3.3242 | -0.65009 | -6.2146
21FLA_20030345 | 21FLA | 20030345 | 30.3005 | -81.8485 | River/Stream | 2007-09-05 | 1.7 |  | 0.49347 | 0.026 | 6.64 |  |  | 0.056 | 0.026 |  |  | 1.4 |  | -2.8824 | X | -3.6497
21FLA_20030345 | 21FLA | 20030345 | 30.3005 | -81.8485 | River/Stream | 2007-07-05 | 3.2 |  |  | 0.002 | 7.54 |  | 0.72 | 0.054 | 0.028 |  |  |  | 0.722 | -2.9188 | -0.32573 | -6.2146
21FLA_20030345 | 21FLA | 20030345 | 30.3005 | -81.8485 | River/Stream | 2002-04-04 |  |  |  |  | 6.67 | 202 | [5 empty] | 25.55 |  | X | X | X
21FLA_20030345 | 21FLA | 20030345 | 30.3005 | -81.8485 | River/Stream | 2002-10-08 |  |  |  |  | 5.85 | [6 empty] | 23.8 |  | X | X | X
21FLA_20030345 | 21FLA | 20030345 | 30.3005 | -81.8485 | River/Stream | 2002-09-09 |  |  |  |  | 6.01 | 121 | [5 empty] | 22.15 |  | X | X | X
21FLA_20030345 | 21FLA | 20030345 | 30.3005 | -81.8485 | River/Stream | 2002-08-22 |  |  |  |  | 6.15 | 106 | [5 empty] | 21.7 |  | X | X | X
21FLA_20030345 | 21FLA | 20030345 | 30.3005 | -81.8485 | River/Stream | 2002-07-02 |  |  |  |  | 6.13 | 130 | [5 empty] | 20.05 |  | X | X | X
21FLA_20030345 | 21FLA | 20030345 | 30.3005 | -81.8485 | River/Stream | 2002-06-17 |  |  |  |  | 6.47 | 111 | [5 empty] | 14.65 |  | X | X | X
21FLA_20030345 | 21FLA | 20030345 | 30.3005 | -81.8485 | River/Stream | 2002-05-09 |  |  |  |  | 6.14 | 104 | [5 empty] | 9.8 |  | X | X | X
21FLA_20030345 | 21FLA | 20030345 | 30.3005 | -81.8485 | River/Stream | 2002-03-27 |  |  |  |  | 6.24 | 114 | [5 empty] | 17.45 |  | X | X | X
21FLA_20030345 | 21FLA | 20030345 | 30.3005 | -81.8485 | River/Stream | 2002-11-14 |  |  |  |  | 5.95 | 122 | [5 empty] | 28.05 |  | X | X | X
21FLA_20030346 | 21FLA | 20030346 | 30.3298 | -81.8618 | River/Stream | 2007-05-14 |  |  |  |  | 6.49 | [6 empty] | 3.2 |  | X | X | X
21FLA_20030346 | 21FLA | 20030346 | 30.3298 | -81.8618 | River/Stream | 2007-07-09 |  |  |  |  | 6.78 | [6 empty] | 4 |  | X | X | X
21FLA_20030346 | 21FLA | 20030346 | 30.3298 | -81.8618 | River/Stream | 2007-08-13 |  |  |  |  | 6.56 | [6 empty] | 3.9 |  | X | X | X
21FLA_20030346 | 21FLA | 20030346 | 30.3298 | -81.8618 | River/Stream | 2007-09-10 |  |  |  |  | 7.33 | [6 empty] | 4.8 |  | X | X | X
21FLA_20030346 | 21FLA | 20030346 | 30.3298 | -81.8618 | River/Stream | 2007-03-19 |  |  |  |  | 7.11 | [6 empty] | 7.5 |  | X | X | X
21FLA_20030346 | 21FLA | 20030346 | 30.3298 | -81.8618 | River/Stream | 2007-11-05 |  |  |  |  | 6.63 | [6 empty] | 7.5 |  | X | X | X
21FLA_20030346 | 21FLA | 20030346 | 30.3298 | -81.8618 | River/Stream | 2007-04-16 |  |  |  |  | 6.41 | [6 empty] | 5.9 |  | X | X | X
21FLA_20030346 | 21FLA | 20030346 | 30.3298 | -81.8618 | River/Stream | 2007-10-11 |  |  |  |  | 5.72 | [6 empty] | 5.4 |  | X | X | X
21FLA_20030346 | 21FLA | 20030346 | 30.3298 | -81.8618 | River/Stream | 2002-03-27 |  |  |  |  | 6.53 | 113 | [5 empty] | 32.75 |  | X | X | X
21FLA_20030346 | 21FLA | 20030346 | 30.3298 | -81.8618 | River/Stream | 2007-06-13 |  |  |  |  | 7.3 | [6 empty] | 5.3 |  | X | X | X
21FLA_20030346 | 21FLA | 20030346 | 30.3298 | -81.8618 | River/Stream | 2002-12-12 |  |  |  |  | 5.75 | 94 | [5 empty] | 43.2 |  | X | X | X
21FLA_20030346 | 21FLA | 20030346 | 30.3298 | -81.8618 | River/Stream | 1999-07-28 |  |  |  |  | 6.37 | 182 |  |  |  | 40 | 1.3 | 27.55 |  | X | X | X
21FLA_20030346 | 21FLA | 20030346 | 30.3298 | -81.8618 | River/Stream | 2002-04-04 |  |  |  |  | 6.52 | 156 | [5 empty] | 32.2 |  | X | X | X
21FLA_20030346 | 21FLA | 20030346 | 30.3298 | -81.8618 | River/Stream | 2002-05-09 |  |  |  |  | 6.68 | 184 | [5 empty] | 27.75 |  | X | X | X
21FLA_20030346 | 21FLA | 20030346 | 30.3298 | -81.8618 | River/Stream | 2002-06-17 |  |  |  |  | 7.08 | 203 | [5 empty] | 29.3 |  | X | X | X
21FLA_20030346 | 21FLA | 20030346 | 30.3298 | -81.8618 | River/Stream | 2002-09-09 |  |  |  |  | 6.28 | 115 | [5 empty] | 36.8 |  | X | X | X
21FLA_20030346 | 21FLA | 20030346 | 30.3298 | -81.8618 | River/Stream | 2002-10-08 |  |  |  |  | 6.09 | [6 empty] | 35.75 |  | X | X | X
21FLA_20030346 | 21FLA | 20030346 | 30.3298 | -81.8618 | River/Stream | 2002-11-14 |  |  |  |  | 5.77 | 113 | [5 empty] | 7.15 |  | X | X | X
21FLSJWM_20030349 | 21FLSJWM | 20030349 | 30.2014 | -81.7307 | River/Stream | 2007-04-09 | 0.5 | 0.5 | 0.0593 | 0.0677 | 7.43 |  | 0.253 | 0.0728 | 0.0492 | 70 |  | 3.91 | 0.3207 | -2.62 | -1.1372 | -2.6927
21FLSJWM_20030349 | 21FLSJWM | 20030349 | 30.2014 | -81.7307 | River/Stream | 2000-06-15 | 3.5324 | 4.2831 | 0.162 | 0.028 | 6.34 | 18100 | 0.921 | 0.31 | 0.219 | 70 | 2.6 | 0.28 | 0.949 | -1.1712 | -0.052346 | -3.5756
21FLSJWM_20030349 | 21FLSJWM | 20030349 | 30.2014 | -81.7307 | River/Stream | 2006-06-07 | 1.8423 | 1.8527 | 0.1052 | 0.1089 | 6.655 |  | 0.64889 | 0.07341 | 0.0395 | 50 |  | 1.85 | 0.75779 | -2.6117 | -0.27735 | -2.2173
21FLSJWM_20030349 | 21FLSJWM | 20030349 | 30.2014 | -81.7307 | River/Stream | 2005-12-19 | 1.1125 | 1.0817 | 0.1126 | 0.2699 | 7.38 |  | 0.71521 | 0.10449 |  | 80 |  | 7.1 | 0.98511 | -2.2587 | -0.015002 | -1.3097
21FLSJWM_20030349 | 21FLSJWM | 20030349 | 30.2014 | -81.7307 | River/Stream | 1999-06-04 | 1.6821 | 2.4059 | 0.117 | 0.093 | 6.68 | 8200 | 0.87 | 0.089 | 0.05 | 50 | 1.4 | 2.66 | 0.963 | -2.4191 | -0.037702 | -2.3752
21FLSJWM_20030349 | 21FLSJWM | 20030349 | 30.2014 | -81.7307 | River/Stream | 2001-02-01 |  |  | 0.049 | 0.025 | 6.75 | 800 | 0.38 | 0.042 | 0.03 | 60 | 2.5 | 5.02 | 0.405 | -3.1701 | -0.90387 | -3.6889
21FLSJWM_20030349 | 21FLSJWM | 20030349 | 30.2014 | -81.7307 | River/Stream | 2006-08-01 | 5.2866 | 5.2095 | 0.0591 | 0.075 | 6.905 |  | 0.5085 | 0.08405 | 0.0518 | 30 |  | 1.315 | 0.5835 | -2.4763 | -0.53871 | -2.5903
21FLSJWM_20030349 | 21FLSJWM | 20030349 | 30.2014 | -81.7307 | River/Stream | 1998-12-04 | 0.4721 | 0.25 | 0.074 | 0.0485 | 6.11 | 200 | 0.65 | 0.079 | 0.047 | 100 | 1.82 | 4.48 | 0.6985 | -2.5383 | -0.35882 | -3.0262
21FLSJWM_20030349 | 21FLSJWM | 20030349 | 30.2014 | -81.7307 | River/Stream | 2004-04-20 | 7.2384 | 7.2316 | 0.06584 | 0.10281 | 7.14 | 210 | 0.6154 | 0.06137 | 0.03605 | 70 | 4.6 | 3.755 | 0.71821 | -2.7908 | -0.33099 | -2.2749
21FLSJWM_20030349 | 21FLSJWM | 20030349 | 30.2014 | -81.7307 | River/Stream | 2000-04-20 | 2.5579 | 3.0989 | 0.063 | 0.081 | 6.65 | 1790 | 0.626 | 0.067 | 0.056 | 70 | 2.43 | 2.87 | 0.707 | -2.7031 | -0.34672 | -2.5133
21FLSJWM_20030349 | 21FLSJWM | 20030349 | 30.2014 | -81.7307 | River/Stream | 1999-04-22 | 0.25 | 0.59804 | 0.064 | 0.099 | 6.59 | 2600 | 0.67 | 0.062 | 0.028 | 60 | 2.44 | 2.92 | 0.769 | -2.7806 | -0.26266 | -2.3126
21FLSJWM_20030349 | 21FLSJWM | 20030349 | 30.2014 | -81.7307 | River/Stream | 2001-06-21 | 1.0246 | 0.76747 | 0.074 | 0.086 | 6.42 | 540 | 0.814 | 0.096 | 0.052 | 100 | 1 | 1.64 | 0.9 | -2.3434 | -0.10536 | -2.4534
21FLSJWM_20030349 | 21FLSJWM | 20030349 | 30.2014 | -81.7307 | River/Stream | 2000-12-20 | 0.25 | 0.25 | 0.045 | 0.013 | 6.51 | 690 | 0.519 | 0.033 | 0.027 | 80 | 1.5 | 3.74 | 0.532 | -3.4112 | -0.63111 | -4.3428
21FLSJWM_20030349 | 21FLSJWM | 20030349 | 30.2014 | -81.7307 | River/Stream | 2002-06-10 | 4.0397 | 5.8465 | 0.074 | 0.065 | 6.255 | 20400 | 0.861 | 0.12 | 0.041 | 60 | 2 | 3.865 | 0.926 | -2.1203 | -0.076881 | -2.7334
21FLSJWM_20030349 | 21FLSJWM | 20030349 | 30.2014 | -81.7307 | River/Stream | 2006-04-06 | 0.5 | 0.5 | 0.0608 | 0.1915 | 7.07 |  | 0.75586 | 0.18284 | 0.0272 | 250 |  | 3.26 | 0.94736 | -1.6991 | -0.054076 | -1.6529
21FLSJWM_20030349 | 21FLSJWM | 20030349 | 30.2014 | -81.7307 | River/Stream | 2001-04-09 | 0.59359 | 0.55828 | 0.0735 | 0.0765 | 6.64 | 407 | 0.9165 | 0.077 | 0.0515 | 70 | 2.1 | 2.77 | 0.993 | -2.5639 | -0.0070246 | -2.5705
21FLSJWM_20030349 | 21FLSJWM | 20030349 | 30.2014 | -81.7307 | River/Stream | 2007-08-01 | 0.5 | 0.5 | 0.0679 | 0.0739 | 6.875 |  | 0.86778 | 0.08102 | 0.0434 | 150 |  | 2.5 | 0.94168 | -2.5131 | -0.06009 | -2.605
21FLSJWM_20030349 | 21FLSJWM | 20030349 | 30.2014 | -81.7307 | River/Stream | 2004-06-07 | 5.8233 | 5.2778 | 0.04562 | 0.11647 | 7.04 | 244.5 | 0.63607 | 0.07888 | 0.03489 | 60 | 3.2 | 3.13 | 0.75254 | -2.5398 | -0.2843 | -2.1501
21FLSJWM_20030349 | 21FLSJWM | 20030349 | 30.2014 | -81.7307 | River/Stream | 2003-04-10 | 0.50997 | 0.5756 | 0.057 | 0.095 | 6.855 | 173.5 | 0.834 | 0.075 | 0.039 | 150 | 4.1 | 3.165 | 0.929 | -2.5903 | -0.073647 | -2.3539
21FLSJWM_20030349 | 21FLSJWM | 20030349 | 30.2014 | -81.7307 | River/Stream | 2002-02-11 | 0.25 | 0.25 | 0.037 | 0.042 | 6.78 | 203.5 | 0.608 | 0.04 | 0.024 | 150 | 3.6 | 5.47 | 0.65 | -3.2189 | -0.43078 | -3.1701
21FLSJWM_20030349 | 21FLSJWM | 20030349 | 30.2014 | -81.7307 | River/Stream | 2000-08-18 | 0.39066 | 0.25 | 0.0435 | 0.0615 | 6.38 | 681 | 0.725 | 0.077 | 0.0525 | 100 | 1.08 | 1.92 | 0.7865 | -2.5639 | -0.24016 | -2.7887
21FLSJWM_20030349 | 21FLSJWM | 20030349 | 30.2014 | -81.7307 | River/Stream | 2003-08-19 | 0.77964 | 0.25 | 0.053 | 0.061 | 7.085 | 149 | 0.892 | 0.079 | 0.039 | 250 | 7.6 | 3.5 | 0.953 | -2.5383 | -0.04814 | -2.7969
21FLSJWM_20030349 | 21FLSJWM | 20030349 | 30.2014 | -81.7307 | River/Stream | 2004-02-11 | 1.1588 | 0.5 | 0.03356 | 0.03898 | 7.97 | 206 | 0.57639 | 0.02863 | 0.01725 | 80 | 3.8 | 7.915 | 0.61537 | -3.5533 | -0.48553 | -3.2447
21FLSJWM_20030349 | 21FLSJWM | 20030349 | 30.2014 | -81.7307 | River/Stream | 1999-08-18 | 0.25 | 0.25 | 0.049 | 0.067 | 6.5 | 517 | 0.92 | 0.105 | 0.048 | 150 | 1.67 | 1.2 | 0.987 | -2.2538 | -0.013085 | -2.7031
21FLSJWM_20030349 | 21FLSJWM | 20030349 | 30.2014 | -81.7307 | River/Stream | 2001-08-29 | 0.69687 | 0.25 | 0.049 | 0.025 | 6.4 | 277 | 0.965 | 0.072 | 0.044 | 150 | 1.64 | 1.23 | 0.99 | -2.6311 | -0.01005 | -3.6889
21FLSJWM_20030349 | 21FLSJWM | 20030349 | 30.2014 | -81.7307 | River/Stream | 2003-06-17 | 0.25 | 0.25 | 0.041 |  | 6.96 | 148.5 | 0.81 | 0.061 |  | 250 | 2 | 3.88 |  | -2.7969 | X | X
21FLSJWM_20030349 | 21FLSJWM | 20030349 | 30.2014 | -81.7307 | River/Stream | 2006-12-11 | 0.5 | 0.5 | 0.0231 | 0.0227 | 7.22 |  | 0.48446 | 0.05167 | 0.0324 | 60 |  | 3.8667 | 0.50716 | -2.9629 | -0.67893 | -3.7854
21FLSJWM_20030349 | 21FLSJWM | 20030349 | 30.2014 | -81.7307 | River/Stream | 2007-02-05 | 0.5 | 0.5 | 0.0274 | 0.0133 | 7.335 |  | 0.60889 | 0.03068 | 0.006 | 100 |  | 7.03 | 0.62219 | -3.4841 | -0.47451 | -4.32
21FLSJWM_20030349 | 21FLSJWM | 20030349 | 30.2014 | -81.7307 | River/Stream | 2002-04-09 | 3.8154 | 3.8127 | 0.029 | 0.058 | 6.44 | 273 | 0.697 | 0.056 | 0.024 | 80 | 4.27 | 3.185 | 0.755 | -2.8824 | -0.28104 | -2.8473
21FLSJWM_20030349 | 21FLSJWM | 20030349 | 30.2014 | -81.7307 | River/Stream | 1999-12-07 | 0.60876 | 0.25 | 0.028 | 0.01 |  | 462 | 0.686 | 0.053 | 0.031 | 150 | 0.956 | 2.42 | 0.696 | -2.9375 | -0.36241 | -4.6052
21FLSJWM_20030349 | 21FLSJWM | 20030349 | 30.2014 | -81.7307 | River/Stream | 2004-08-10 |  |  | 0.03212 | 0.02798 | 7.275 | 281.5 | 0.82351 | 0.07587 | 0.03669 | 150 | 2 | 1.8 | 0.85149 | -2.5787 | -0.16077 | -3.5763
21FLSJWM_20030349 | 21FLSJWM | 20030349 | 30.2014 | -81.7307 | River/Stream | 2005-06-02 | 0.5 | 1.063 | 0.02397 | 0.03031 | 6.805 | 544 | 0.66062 | 0.05339 | 0.03079 | 150 | 0.845 | 2.325 | 0.69093 | -2.9301 | -0.36972 | -3.4963
21FLSJWM_20030349 | 21FLSJWM | 20030349 | 30.2014 | -81.7307 | River/Stream | 2000-02-02 | 0.25 | 0.25 | 0.02 | 0.015 | 6.86 | 199 | 0.578 | 0.029 | 0.024 | 100 | 2.07 | 6.73 | 0.593 | -3.5405 | -0.52256 | -4.1997
21FLSJWM_20030349 | 21FLSJWM | 20030349 | 30.2014 | -81.7307 | River/Stream | 1999-10-18 | 0.25 | 0.25 | 0.032 | 0.008 | 6.15 | 219 | 0.95 | 0.078 | 0.033 | 300 | 2.64 | 1.96 | 0.958 | -2.551 | -0.042908 | -4.8283
21FLSJWM_20030349 | 21FLSJWM | 20030349 | 30.2014 | -81.7307 | River/Stream | 2003-12-10 | 0.5 | 0.5 | 0.01786 | 0.26999 | 7.085 | 396.5 | 0.5442 | 0.04124 | 0.06491 | 60 | 2.2 | 5.765 | 0.81419 | -3.1883 | -0.20556 | -1.3094
21FLSJWM_20030349 | 21FLSJWM | 20030349 | 30.2014 | -81.7307 | River/Stream | 2005-04-12 | 0.5 | 0.5 | 0.02537 | 0.05895 | 7.18 | 141 | 0.7984 | 0.05429 | 0.01436 | 150 | 5.7 | 4.39 | 0.85735 | -2.9134 | -0.15391 | -2.8311
21FLSJWM_20030349 | 21FLSJWM | 20030349 | 30.2014 | -81.7307 | River/Stream | 2000-10-10 | 4.4402 | 4.8924 | 0.03 | 0.023 | 6.48 | 1456 | 0.953 | 0.095 | 0.063 | 300 | 2.1 | 4.96 | 0.976 | -2.3539 | -0.024293 | -3.7723
21FLSJWM_20030349 | 21FLSJWM | 20030349 | 30.2014 | -81.7307 | River/Stream | 2002-08-12 | 0.25 | 0.54302 | 0.031 | 0.04 | 6.52 | 202 | 0.991 | 0.081 | 0.04 | 300 | 4.9 | 1.975 | 1.031 | -2.5133 | 0.030529 | -3.2189
21FLSJWM_20030349 | 21FLSJWM | 20030349 | 30.2014 | -81.7307 | River/Stream | 2006-02-07 | 0.5 | 0.5 | 0.0175 | 0.0238 | 7.13 |  | 0.5943 | 0.03629 | 0.0149 | 150 |  | 7.58 | 0.6181 | -3.3162 | -0.48111 | -3.7381
21FLSJWM_20030349 | 21FLSJWM | 20030349 | 30.2014 | -81.7307 | River/Stream | 2004-12-06 | 2.4244 | 0.5 | 0.01687 | 0.03206 | 6.735 | 178 | 0.60275 | 0.03608 | 0.0301 | 100 | 3 | 7.48 | 0.63481 | -3.322 | -0.45443 | -3.4401
21FLSJWM_20030349 | 21FLSJWM | 20030349 | 30.2014 | -81.7307 | River/Stream | 1999-02-02 | 0.25 | 0.61877 | 0.023 | 0.007 | 6.6 | 180 | 0.86 | 0.068 | 0.029 | 150 | 2.46 | 3.22 | 0.867 | -2.6882 | -0.14272 | -4.9618
21FLSJWM_20030349 | 21FLSJWM | 20030349 | 30.2014 | -81.7307 | River/Stream | 2005-10-18 | 0.5 | 0.5 | 0.0223 | 1.1752 | 6.695 |  | 0.85805 | 0.08196 | 0.03447 | 300 |  | 3.815 | 2.0333 | -2.5015 | 0.70964 | 0.16145
21FLSJWM_20030349 | 21FLSJWM | 20030349 | 30.2014 | -81.7307 | River/Stream | 2001-10-17 | 0.69954 | 0.51289 | 0.032 | 0.026 | 6.35 | 454 | 1.259 | 0.105 | 0.061 | 300 | 1.75 | 2.09 | 1.285 | -2.2538 | 0.25076 | -3.6497
21FLSJWM_20030349 | 21FLSJWM | 20030349 | 30.2014 | -81.7307 | River/Stream | 2003-02-17 | 1.1721 | 1.6965 | 0.017 | 0.037 | 7.945 | 116 | 0.723 | 0.056 | 0.035 | 150 | 7.3 | 5.72 | 0.76 | -2.8824 | -0.27444 | -3.2968
21FLSJWM_20030349 | 21FLSJWM | 20030349 | 30.2014 | -81.7307 | River/Stream | 2003-10-20 | 0.5 | 0.5 | 0.0164 | 0.01957 | 6.715 | 187 | 0.75106 | 0.06013 | 0.02618 | 100 | 3.8 | 2.415 | 0.77063 | -2.8112 | -0.26055 | -3.9338
21FLSJWM_20030349 | 21FLSJWM | 20030349 | 30.2014 | -81.7307 | River/Stream | 2005-08-04 | 1.1214 | 0.5 | 0.0169 | 0.04689 | 6.835 | 90.5 | 0.79452 | 0.07461 | 0.03997 | 600 | 14.1 | 4.24 | 0.84141 | -2.5955 | -0.17268 | -3.06
21FLSJWM_20030349 | 21FLSJWM | 20030349 | 30.2014 | -81.7307 | River/Stream | 2002-10-11 | 0.56604 | 0.58851 | 0.016 |  | 6.775 | 296 | 0.93 | 0.09 |  | 300 | 2.1 | 1.375 |  | -2.4079 | X | X
21FLSJWM_20030349 | 21FLSJWM | 20030349 | 30.2014 | -81.7307 | River/Stream | 2005-02-14 | 0.5 | 0.5 | 0.005 | 0.02225 | 7.135 | 191 | 0.47832 | 0.02633 | 0.006 | 80 | 3.2 | 6.505 | 0.50057 | -3.637 | -0.69201 | -3.8054
21FLSJWM_20030349 | 21FLSJWM | 20030349 | 30.2014 | -81.7307 | River/Stream | 1998-10-08 | 0.25 | 0.25 | 0.011 | 0.021 | 6.07 | 106 | 1.09 | 0.079 | 0.029 | 500 | 3.1 | 2.77 | 1.111 | -2.5383 | 0.10526 | -3.8632
21FLSJWM_20030349 | 21FLSJWM | 20030349 | 30.2014 | -81.7307 | River/Stream | 2004-10-07 | 1.7723 | 0.5 | 0.005 | 0.005 | 6.405 | 124 | 1.1211 | 0.11203 | 0.03878 | 400 | 2.9 | 0.33 | 1.1261 | -2.189 | 0.11875 | -5.2983
21FLSJWM_20030349 | 21FLSJWM | 20030349 | 30.2014 | -81.7307 | River/Stream | 2005-04-13 |  |  |  |  | 7.35 | 141 | [5 empty] | 4.42 |  | X | X | X
21FLSJWM_20030349 | 21FLSJWM | 20030349 | 30.2014 | -81.7307 | River/Stream | 2006-10-04 | 1.0146 | 0.5 |  | 0.0347 | 6.79 |  | 0.68341 | 0.08573 | 0.0584 | 60 |  | 1.99 | 0.71811 | -2.4566 | -0.33113 | -3.361
21FLSJWM_20030349 | 21FLSJWM | 20030349 | 30.2014 | -81.7307 | River/Stream | 2001-12-11 | 0.84372 | 0.83291 |  | 0.013 | 6.21 | 174.5 | 0.649 | 0.068 | 0.027 | 100 | 5.9 | 2.255 | 0.662 | -2.6882 | -0.41249 | -4.3428
21FLA_20030352 | 21FLA | 20030352 | 30.4518 | -81.5791 | River/Stream | 2007-11-19 | 9.8 |  | 0.23029 | 0.19 | 6.99 |  | 1.1 | 0.27 | 0.19 |  |  | 6.5 | 1.29 | -1.3093 | 0.25464 | -1.6607
21FLA_20030352 | 21FLA | 20030352 | 30.4518 | -81.5791 | River/Stream | 2007-04-24 | 0.425 |  | 0.15627 | 0.06 | 7.66 |  | 1.1 | 0.26 | 0.1 |  |  | 5.1 | 1.16 | -1.3471 | 0.14842 | -2.8134
21FLA_20030352 | 21FLA | 20030352 | 30.4518 | -81.5791 | River/Stream | 2007-09-18 | 7 |  | 0.14804 | 0.11 | 6.85 |  | 1.1 | 0.22 | 0.12 |  |  | 2.3 | 1.21 | -1.5141 | 0.19062 | -2.2073
21FLA_20030352 | 21FLA | 20030352 | 30.4518 | -81.5791 | River/Stream | 2007-07-18 | 76 |  | 0.24673 | 0.091 | 6.84 |  | 2.1 | 0.49 | 0.26 |  |  | 3.9 | 2.191 | -0.71335 | 0.78436 | -2.3969
21FLA_20030352 | 21FLA | 20030352 | 30.4518 | -81.5791 | River/Stream | 2008-03-04 | 9.8 |  | 0.090469 | 0.16 | 6.85 |  | 0.88 | 0.22 | 0.13 |  |  | 5.4 | 1.04 | -1.5141 | 0.039221 | -1.8326
21FLA_20030352 | 21FLA | 20030352 | 30.4518 | -81.5791 | River/Stream | 2007-05-22 | 18 |  | 0.10692 | 0.027 | 6.81 |  | 1.2 | 0.22 | 0.047 |  |  | 4.3 | 1.227 | -1.5141 | 0.20457 | -3.6119
21FLA_20030352 | 21FLA | 20030352 | 30.4518 | -81.5791 | River/Stream | 2007-01-17 | 0.425 |  | 0.038655 | 0.1 | 7.12 |  | 0.87 | 0.16 | 0.099 |  |  | 6.8 | 0.97 | -1.8326 | -0.030459 | -2.3026
21FLA_20030352 | 21FLA | 20030352 | 30.4518 | -81.5791 | River/Stream | 2007-03-22 | 22 |  | 0.0041122 | 0.028 | 6.98 |  | 0.84 | 0.15 | 0.056 |  |  |  | 0.868 | -1.8971 | -0.14156 | -3.5756
21FLA_20030352 | 21FLA | 20030352 | 30.4518 | -81.5791 | River/Stream | 2008-03-12 |  |  |  |  | 6.37 | [6 empty] | 7.5 |  | X | X | X
21FLA_20030352 | 21FLA | 20030352 | 30.4518 | -81.5791 | River/Stream | 2008-02-26 | 9.5 |  |  | 0.15 | 7.89 |  | 0.89 | 0.23 | 0.075 |  |  | 5.5 | 1.04 | -1.4697 | 0.039221 | -1.8971
21FLA_20030352 | 21FLA | 20030352 | 30.4518 | -81.5791 | River/Stream | 2008-03-20 |  |  |  |  | 7.83 | [6 empty] | 5.4 |  | X | X | X
21FLA_20030354 | 21FLA | 20030354 | 30.346 | -81.5173 | River/Stream | 2007-11-13 | 46 |  | 0.059216 | 0.56 | 7.08 |  | 0.66 | 0.034 | 0.012 |  |  | 5.4 | 1.22 | -3.3814 | 0.19885 | -0.57982
21FLA_20030354 | 21FLA | 20030354 | 30.346 | -81.5173 | River/Stream | 2007-04-10 |  |  | 0.021384 | 0.27 | 6.7 |  | 0.28 | 0.01 | 0.006 |  |  | 6.5 | 0.55 | -4.6052 | -0.59784 | -1.3093
21FLA_20030354 | 21FLA | 20030354 | 30.346 | -81.5173 | River/Stream | 2007-02-13 | 0.425 |  | 0.017271 | 0.41 | 6.64 |  | 0.33 | 0.01 | 0.007 |  |  | 7.4 | 0.74 | -4.6052 | -0.30111 | -0.8916
21FLA_20030354 | 21FLA | 20030354 | 30.346 | -81.5173 | River/Stream | 2007-07-10 | 3.3 |  | 0.029608 | 0.5 | 6.97 |  | 0.58 | 0.037 | 0.011 |  |  | 3.6 | 1.08 | -3.2968 | 0.076961 | -0.69315
21FLA_20030354 | 21FLA | 20030354 | 30.346 | -81.5173 | River/Stream | 2006-11-20 | 0.425 |  | 0.021384 | 0.26 | 6.3 |  | 0.42 | 0.01 | 0.009 |  |  | 5.5 | 0.68 | -4.6052 | -0.38566 | -1.3471
21FLA_20030354 | 21FLA | 20030354 | 30.346 | -81.5173 | River/Stream | 2007-09-04 | 3.6 |  |  | 0.21 | 6.53 |  | 0.48 | 0.01 | 0.012 |  |  | 1.6 | 0.69 | -4.6052 | -0.37106 | -1.5606
21FLA_20030355 | 21FLA | 20030355 | 30.1539 | -81.5265 | River/Stream | 2007-08-23 | 3.2 |  | 0.25496 | 0.29 | 6.99 |  | 0.92 | 0.055 | 0.038 |  |  | 3.2 | 1.21 | -2.9004 | 0.19062 | -1.2379
21FLA_20030355 | 21FLA | 20030355 | 30.1539 | -81.5265 | River/Stream | 2007-06-27 | 52 |  | 0.098694 | 0.099 | 7.05 |  | 0.72 | 0.12 | 0.082 |  |  | 4.4 | 0.819 | -2.1203 | -0.19967 | -2.3126
21FLA_20030355 | 21FLA | 20030355 | 30.1539 | -81.5265 | River/Stream | 2007-02-08 | 0.425 |  | 0.029608 | 0.049 | 7.22 |  | 0.33 | 0.026 | 0.017 |  |  | 7.6 | 0.379 | -3.6497 | -0.97022 | -3.0159
21FLA_20030355 | 21FLA | 20030355 | 30.1539 | -81.5265 | River/Stream | 2007-01-11 | 0.6 |  | 0.022206 | 0.085 | 6.97 |  | 0.32 | 0.045 | 0.032 |  |  | 6.8 | 0.405 | -3.1011 | -0.90387 | -2.4651
21FLA_20030355 | 21FLA | 20030355 | 30.1539 | -81.5265 | River/Stream | 2007-05-17 | 0.425 |  | 0.027141 | 0.15 | 7.48 |  | 0.44 | 0.041 | 0.025 |  |  | 6.2 | 0.59 | -3.1942 | -0.52763 | -1.8971
21FLA_20030355 | 21FLA | 20030355 | 30.1539 | -81.5265 | River/Stream | 2007-09-13 | 93 |  | 0.068263 | 0.3 | 7.33 |  | 3 | 0.41 | 0.026 |  |  | 6.8 | 3.3 | -0.8916 | 1.1939 | -1.204
21FLA_20030355 | 21FLA | 20030355 | 30.1539 | -81.5265 | River/Stream | 2007-10-30 | 2.2 |  | 0.024673 | 0.039 | 6.61 |  | 1.1 | 0.11 | 0.079 |  |  | 4.2 | 1.139 | -2.2073 | 0.13015 | -3.2442
21FLA_20030355 | 21FLA | 20030355 | 30.1539 | -81.5265 | River/Stream | 2007-12-06 | 3.7 |  | 0.016449 | 0.15 | 7.01 |  | 0.76 | 0.078 | 0.036 |  |  | 6.4 | 0.91 | -2.551 | -0.094311 | -1.8971
21FLA_20030355 | 21FLA | 20030355 | 30.1539 | -81.5265 | River/Stream | 2007-08-14 |  |  |  |  | 7.13 | [6 empty] | 2.6 |  | X | X | X
21FLA_20030355 | 21FLA | 20030355 | 30.1539 | -81.5265 | River/Stream | 2007-09-26 |  |  |  |  | 6.87 | [6 empty] | 5.8 |  | X | X | X
21FLA_20030355 | 21FLA | 20030355 | 30.1539 | -81.5265 | River/Stream | 2007-09-19 |  |  |  |  | 6.64 | [6 empty] | 4.2 |  | X | X | X
21FLA_20030355 | 21FLA | 20030355 | 30.1539 | -81.5265 | River/Stream | 2007-08-09 |  |  |  |  | 7.25 | [6 empty] | 3.7 |  | X | X | X
21FLA_20030355 | 21FLA | 20030355 | 30.1539 | -81.5265 | River/Stream | 2002-05-22 |  |  |  |  | 7.51 | 206 | [5 empty] | 41.9 |  | X | X | X
21FLA_20030355 | 21FLA | 20030355 | 30.1539 | -81.5265 | River/Stream | 2002-12-02 |  |  |  |  | 7.08 | 183 | [5 empty] | 42.6 |  | X | X | X
21FLA_20030355 | 21FLA | 20030355 | 30.1539 | -81.5265 | River/Stream | 2002-11-05 |  |  |  |  | 6.87 | 179 | [5 empty] | 37 |  | X | X | X
21FLA_20030355 | 21FLA | 20030355 | 30.1539 | -81.5265 | River/Stream | 2002-10-21 |  |  |  |  | 7.02 | [6 empty] | 40.25 |  | X | X | X
21FLA_20030355 | 21FLA | 20030355 | 30.1539 | -81.5265 | River/Stream | 2002-08-05 |  |  |  |  | 6.87 | 192 | [5 empty] | 32.95 |  | X | X | X
21FLA_20030355 | 21FLA | 20030355 | 30.1539 | -81.5265 | River/Stream | 2002-07-22 |  |  |  |  | 7.1 | 219 | [5 empty] | 37.8 |  | X | X | X
21FLA_20030355 | 21FLA | 20030355 | 30.1539 | -81.5265 | River/Stream | 2002-06-10 |  |  |  |  | 7.27 | 215 | [5 empty] | 38.95 |  | X | X | X
21FLA_20030355 | 21FLA | 20030355 | 30.1539 | -81.5265 | River/Stream | 2007-09-06 |  |  |  |  | 6.93 | [6 empty] | 4.2 |  | X | X | X
21FLA_20030355 | 21FLA | 20030355 | 30.1539 | -81.5265 | River/Stream | 2002-03-18 |  |  |  |  | 6.83 | 163 | [5 empty] | 39.3 |  | X | X | X
21FLA_20030356 | 21FLA | 20030356 | 30.1523 | -81.5232 | River/Stream | 2007-05-17 | 0.425 |  | 0.028786 | 0.069 | 7.3 |  | 0.38 | 0.36 | 0.31 |  |  | 5.7 | 0.449 | -1.0217 | -0.80073 | -2.6736
21FLA_20030356 | 21FLA | 20030356 | 30.1523 | -81.5232 | River/Stream | 2007-10-30 | 0.46 |  | 0.15627 | 0.011 | 5.91 |  | 2.6 | 0.2 | 0.13 |  |  | 4.6 | 2.611 | -1.6094 | 0.95973 | -4.5099
21FLA_20030356 | 21FLA | 20030356 | 30.1523 | -81.5232 | River/Stream | 2007-12-06 | 1.1 |  | 0.063328 | 0.022 | 6.98 |  | 1.2 | 0.15 | 0.099 |  |  | 7.3 | 1.222 | -1.8971 | 0.20049 | -3.8167
21FLA_20030356 | 21FLA | 20030356 | 30.1523 | -81.5232 | River/Stream | 2007-06-27 | 0.275 |  | 0.020561 | 0.065 | 6.97 |  | 0.47 | 0.2 | 0.18 |  |  | 5.7 | 0.535 | -1.6094 | -0.62549 | -2.7334
21FLA_20030356 | 21FLA | 20030356 | 30.1523 | -81.5232 | River/Stream | 2007-09-13 | 0.275 |  | 0.019739 | 0.15 | 7.27 |  | 0.47 | 0.24 | 0.19 |  |  | 3.8 | 0.62 | -1.4271 | -0.47804 | -1.8971
21FLA_20030356 | 21FLA | 20030356 | 30.1523 | -81.5232 | River/Stream | 2007-02-08 | 0.425 |  | 0.013982 | 0.013 | 6.87 |  | 0.49 | 0.057 | 0.044 |  |  | 8.7 | 0.503 | -2.8647 | -0.68717 | -4.3428
21FLA_20030356 | 21FLA | 20030356 | 30.1523 | -81.5232 | River/Stream | 2007-01-11 | 0.425 |  | 0.0041122 | 0.002 | 7.09 |  | 0.35 | 0.086 | 0.069 |  |  | 7.2 | 0.352 | -2.4534 | -1.0441 | -6.2146
21FLA_20030356 | 21FLA | 20030356 | 30.1523 | -81.5232 | River/Stream | 2007-08-09 |  |  |  |  | 7.28 | [6 empty] | 5.3 |  | X | X | X
21FLA_20030356 | 21FLA | 20030356 | 30.1523 | -81.5232 | River/Stream | 2007-08-14 |  |  |  |  | 6.81 | [6 empty] | 4 |  | X | X | X
21FLA_20030356 | 21FLA | 20030356 | 30.1523 | -81.5232 | River/Stream | 2007-09-06 |  |  |  |  | 6.48 | [6 empty] | 4.5 |  | X | X | X
21FLA_20030356 | 21FLA | 20030356 | 30.1523 | -81.5232 | River/Stream | 2007-09-19 |  |  |  |  | 5.31 | [6 empty] | 2.4 |  | X | X | X
21FLA_20030356 | 21FLA | 20030356 | 30.1523 | -81.5232 | River/Stream | 2002-10-21 |  |  |  |  | 6.51 | [6 empty] | 40.4 |  | X | X | X
21FLA_20030356 | 21FLA | 20030356 | 30.1523 | -81.5232 | River/Stream | 2007-09-26 |  |  |  |  | 6.65 | [6 empty] | 7.2 |  | X | X | X
21FLA_20030356 | 21FLA | 20030356 | 30.1523 | -81.5232 | River/Stream | 2002-05-22 |  |  |  |  | 7.41 | 190 | [5 empty] | 36.25 |  | X | X | X
21FLA_20030356 | 21FLA | 20030356 | 30.1523 | -81.5232 | River/Stream | 2002-12-02 |  |  |  |  | 6.93 | 156 | [5 empty] | 43.4 |  | X | X | X
21FLA_20030356 | 21FLA | 20030356 | 30.1523 | -81.5232 | River/Stream | 2002-03-18 |  |  |  |  | 6.52 | 136 | [5 empty] | 34.95 |  | X | X | X
21FLA_20030356 | 21FLA | 20030356 | 30.1523 | -81.5232 | River/Stream | 2002-06-10 |  |  |  |  | 7.11 | 193 | [5 empty] | 30.95 |  | X | X | X
21FLA_20030356 | 21FLA | 20030356 | 30.1523 | -81.5232 | River/Stream | 2002-07-22 |  |  |  |  | 7.1 | 207 | [5 empty] | 37.95 |  | X | X | X
21FLA_20030356 | 21FLA | 20030356 | 30.1523 | -81.5232 | River/Stream | 2002-08-05 |  |  |  |  | 6.94 | 202 | [5 empty] | 36.3 |  | X | X | X
21FLA_20030356 | 21FLA | 20030356 | 30.1523 | -81.5232 | River/Stream | 2002-09-04 |  |  |  |  | 5.51 | 86 | [5 empty] | 29.8 |  | X | X | X
21FLA_20030356 | 21FLA | 20030356 | 30.1523 | -81.5232 | River/Stream | 2002-11-05 |  |  |  |  | 7.01 | 175 | [5 empty] | 37.1 |  | X | X | X
21FLA_20030357 | 21FLA | 20030357 | 30.4838 | -81.6023 | River/Stream | 2007-01-17 | 0.445 |  | 0.049347 | 0.034 | 7.15 |  | 0.3 | 0.39 | 0.21 |  |  | 4.8 | 0.334 | -0.94161 | -1.0966 | -3.3814
21FLA_20030357 | 21FLA | 20030357 | 30.4838 | -81.6023 | River/Stream | 2007-11-19 | 0.6 |  | 0.035365 | 0.032 | 7.24 |  | 0.31 | 0.51 | 0.31 |  |  | 6.2 | 0.342 | -0.67334 | -1.0729 | -3.442
21FLA_20030357 | 21FLA | 20030357 | 30.4838 | -81.6023 | River/Stream | 2007-07-18 | 4.7 |  | 0.061684 | 0.042 | 7.04 |  | 0.75 | 0.52 | 0.32 |  |  | 5.5 | 0.792 | -0.65393 | -0.23319 | -3.1701
21FLA_20030357 | 21FLA | 20030357 | 30.4838 | -81.6023 | River/Stream | 2007-09-18 | 4.9 |  | 0.051814 | 0.12 | 7.34 |  | 0.63 | 0.51 | 0.27 |  |  | 4.9 | 0.75 | -0.67334 | -0.28768 | -2.1203
21FLA_20030357 | 21FLA | 20030357 | 30.4838 | -81.6023 | River/Stream | 2007-03-22 | 0.6 |  | 0.068263 | 0.018 | 7.13 |  |  | 0.63 | 0.24 |  |  |  |  | -0.46204 | X | -4.0174
21FLA_20030357 | 21FLA | 20030357 | 30.4838 | -81.6023 | River/Stream | 2007-04-24 | 0.425 |  | 0.068263 | 0.034 | 7.14 |  |  | 0.58 | 0.3 |  |  | 5.1 |  | -0.54473 | X | -3.3814
21FLA_20030357 | 21FLA | 20030357 | 30.4838 | -81.6023 | River/Stream | 2002-06-03 |  |  |  |  | 7.07 | 306 | [5 empty] | 27.65 |  | X | X | X
21FLA_20030357 | 21FLA | 20030357 | 30.4838 | -81.6023 | River/Stream | 2008-02-26 |  |  |  |  | 7.23 | [6 empty] | 8.2 |  | X | X | X
21FLA_20030357 | 21FLA | 20030357 | 30.4838 | -81.6023 | River/Stream | 2002-11-12 |  |  |  |  | 7.43 | 177 | [5 empty] | 48.9 |  | X | X | X
21FLA_20030357 | 21FLA | 20030357 | 30.4838 | -81.6023 | River/Stream | 2002-10-23 |  |  |  |  | 7.1 | 259 | [5 empty] | 41.3 |  | X | X | X
21FLA_20030357 | 21FLA | 20030357 | 30.4838 | -81.6023 | River/Stream | 2002-07-23 |  |  |  |  | 7.04 | 276 | [5 empty] | 28.2 |  | X | X | X
21FLA_20030357 | 21FLA | 20030357 | 30.4838 | -81.6023 | River/Stream | 2002-04-22 |  |  |  |  | 7.03 | 316 | [5 empty] | 32.7 |  | X | X | X
21FLA_20030357 | 21FLA | 20030357 | 30.4838 | -81.6023 | River/Stream | 2002-03-20 |  |  |  |  | 6.9 | 217 | [5 empty] | 31.6 |  | X | X | X
21FLA_20030357 | 21FLA | 20030357 | 30.4838 | -81.6023 | River/Stream | 2002-09-16 |  |  |  |  | 5.59 | 157 | [5 empty] | 43.4 |  | X | X | X
21FLA_20030358 | 21FLA | 20030358 | 29.838 | -81.5005 | River/Stream | 2002-09-19 |  |  |  |  | 6.47 | 274 | [5 empty] | 29.58 |  | X | X | X
21FLA_20030358 | 21FLA | 20030358 | 29.838 | -81.5005 | River/Stream | 2002-08-21 |  |  |  |  | 6.63 | 402 | [5 empty] | 30.3 |  | X | X | X
21FLA_20030358 | 21FLA | 20030358 | 29.838 | -81.5005 | River/Stream | 2002-11-19 |  |  |  |  | 6.75 | 276 | [5 empty] | 40.45 |  | X | X | X
21FLA_20030358 | 21FLA | 20030358 | 29.838 | -81.5005 | River/Stream | 2002-03-13 |  |  |  |  | 6.95 | 1810 | [5 empty] | 36.1 |  | X | X | X
21FLA_20030358 | 21FLA | 20030358 | 29.838 | -81.5005 | River/Stream | 2002-05-23 |  |  |  |  | 7.13 | 1290 | [5 empty] | 35.95 |  | X | X | X
21FLA_20030358 | 21FLA | 20030358 | 29.838 | -81.5005 | River/Stream | 2002-10-09 |  |  |  |  | 6.31 | [6 empty] | 32 |  | X | X | X
21FLA_20030358 | 21FLA | 20030358 | 29.838 | -81.5005 | River/Stream | 2002-04-23 |  |  |  |  | 7.34 | 2370 | [5 empty] | 38 |  | X | X | X
21FLA_20030358 | 21FLA | 20030358 | 29.838 | -81.5005 | River/Stream | 2002-07-10 |  |  |  |  | 7.34 | 970 | [5 empty] | 35.2 |  | X | X | X
21FLA_20030362 | 21FLA | 20030362 | 29.9194 | -81.6027 | River/Stream | 2007-06-13 | 27 |  | 0.090469 | 0.029 | 7.6 |  | 1.7 | 0.094 | 0.011 |  |  | 5.6 | 1.729 | -2.3645 | 0.54754 | -3.5405
21FLA_20030362 | 21FLA | 20030362 | 29.9194 | -81.6027 | River/Stream | 2007-10-18 | 10 |  | 0.039477 | 0.28 | 7.29 |  | 1.1 | 0.12 | 0.082 |  |  | 5.5 | 1.38 | -2.1203 | 0.32208 | -1.273
21FLA_20030362 | 21FLA | 20030362 | 29.9194 | -81.6027 | River/Stream | 2007-11-14 | 7.9 |  | 0.03701 | 0.17 | 7.61 |  | 1.3 | 0.046 | 0.019 |  |  | 8 | 1.47 | -3.0791 | 0.38526 | -1.772
21FLA_20030362 | 21FLA | 20030362 | 29.9194 | -81.6027 | River/Stream | 2007-03-07 | 0.85 |  | 0.015627 | 0.026 | 7.72 |  | 1 | 0.051 | 0.012 |  |  | 9.4 | 1.026 | -2.9759 | 0.025668 | -3.6497
21FLA_20030362 | 21FLA | 20030362 | 29.9194 | -81.6027 | River/Stream | 2007-08-16 | 28 |  | 0.012337 | 0.36 | 7.12 |  | 1.5 | 0.084 | 0.026 |  |  | 5.2 | 1.86 | -2.4769 | 0.62058 | -1.0217
21FLA_20030362 | 21FLA | 20030362 | 29.9194 | -81.6027 | River/Stream | 2007-02-28 | 0.85 |  | 0.0041122 | 0.006 | 7.85 |  | 1.1 | 0.065 | 0.015 |  |  | 9.5 | 1.106 | -2.7334 | 0.10075 | -5.116
21FLA_20030362 | 21FLA | 20030362 | 29.9194 | -81.6027 | River/Stream | 2007-04-05 | 20 |  | 0.0041122 | 0.008 | 6.95 |  | 1.2 | 0.057 | 0.007 |  |  | 8.7 | 1.208 | -2.8647 | 0.18897 | -4.8283
21FLA_20030362 | 21FLA | 20030362 | 29.9194 | -81.6027 | River/Stream | 2007-09-06 | 29 |  | 0.0041122 | 0.002 | 7.63 |  | 1.5 | 0.099 | 0.046 |  |  | 6.8 | 1.502 | -2.3126 | 0.4068 | -6.2146
21FLA_20030362 | 21FLA | 20030362 | 29.9194 | -81.6027 | River/Stream | 2008-04-07 |  |  |  |  | 7.73 | [6 empty] | 7.9 |  | X | X | X
21FLA_20030364 | 21FLA | 20030364 | 29.7411 | -81.7136 | River/Stream | 2007-10-01 | 0.275 |  | 0.050992 | 0.021 | 5.04 |  | 0.88 | 0.025 | 0.019 |  |  | 5.9 | 0.901 | -3.6889 | -0.10425 | -3.8632
21FLA_20030364 | 21FLA | 20030364 | 29.7411 | -81.7136 | River/Stream | 2007-10-25 | 0.275 |  | 0.069908 | 0.016 | 4.89 |  | 1.4 | 0.026 | 0.021 |  |  | 5.8 | 1.416 | -3.6497 | 0.34784 | -4.1352
21FLA_20030364 | 21FLA | 20030364 | 29.7411 | -81.7136 | River/Stream | 2007-11-06 | 0.275 |  | 0.04688 | 0.026 | 5.15 |  | 1 | 0.032 | 0.013 |  |  | 7.8 | 1.026 | -3.442 | 0.025668 | -3.6497
21FLA_20030364 | 21FLA | 20030364 | 29.7411 | -81.7136 | River/Stream | 2007-04-26 | 0.7 |  | 0.010692 | 0.01 | 8.16 |  | 0.27 | 0.055 | 0.017 |  |  | 6.9 | 0.28 | -2.9004 | -1.273 | -4.6052
21FLA_20030364 | 21FLA | 20030364 | 29.7411 | -81.7136 | River/Stream | 2007-08-02 | 0.64 |  | 0.014804 | 0.03 | 5.31 |  | 0.68 | 0.038 | 0.025 |  |  | 5.4 | 0.71 | -3.2702 | -0.34249 | -3.5066
21FLA_20030364 | 21FLA | 20030364 | 29.7411 | -81.7136 | River/Stream | 2007-02-22 | 1.7 |  | 0.0041122 | 0.006 | 5.94 |  | 0.21 | 0.021 | 0.012 |  |  | 7.3 | 0.216 | -3.8632 | -1.5325 | -5.116
21FLA_20030364 | 21FLA | 20030364 | 29.7411 | -81.7136 | River/Stream | 2007-01-29 | 0.425 |  | 0.0041122 | 0.014 | 6.36 |  | 0.25 | 0.01 | 0.015 |  |  | 8.7 | 0.264 | -4.6052 | -1.3318 | -4.2687
21FLA_20030364 | 21FLA | 20030364 | 29.7411 | -81.7136 | River/Stream | 2007-07-10 | 1.3 |  | 0.0041122 | 0.028 | 7.35 |  | 0.28 | 0.044 | 0.045 |  |  | 5.9 | 0.308 | -3.1236 | -1.1777 | -3.5756
21FLA_20030364 | 21FLA | 20030364 | 29.7411 | -81.7136 | River/Stream | 2007-03-06 | 0.85 |  | 0.0041122 | 0.007 | 5.57 |  | 0.39 | 0.01 | 0.009 |  |  | 8.7 | 0.397 | -4.6052 | -0.92382 | -4.9618
21FLA_20030364 | 21FLA | 20030364 | 29.7411 | -81.7136 | River/Stream | 2007-06-21 |  |  |  |  | 6.32 | [6 empty] | 6.1 |  | X | X | X
21FLA_20030364 | 21FLA | 20030364 | 29.7411 | -81.7136 | River/Stream | 2007-05-31 | 2 |  |  | 0.012 | 6.11 |  | 0.24 | 0.028 | 0.02 |  |  | 6.3 | 0.252 | -3.5756 | -1.3783 | -4.4228
21FLA_20030365 | 21FLA | 20030365 | 29.688 | -81.7422 | River/Stream | 2004-02-24 |  |  |  |  | 5.93 | 123 | [5 empty] | 40.6 |  | X | X | X
21FLA_20030365 | 21FLA | 20030365 | 29.688 | -81.7422 | River/Stream | 2004-04-06 |  |  |  |  | 7.57 | 237 | [5 empty] | 43.5 |  | X | X | X
21FLA_20030365 | 21FLA | 20030365 | 29.688 | -81.7422 | River/Stream | 2004-03-04 |  |  |  |  | 5.97 | 213 | [5 empty] | 35.55 |  | X | X | X
21FLA_20030365 | 21FLA | 20030365 | 29.688 | -81.7422 | River/Stream | 2002-11-06 |  |  |  |  | 7.34 | 291 | [5 empty] | 39.15 |  | X | X | X
21FLA_20030365 | 21FLA | 20030365 | 29.688 | -81.7422 | River/Stream | 2002-09-19 |  |  |  |  | 6.25 | 187 | [5 empty] | 35.2 |  | X | X | X
21FLA_20030365 | 21FLA | 20030365 | 29.688 | -81.7422 | River/Stream | 2002-07-18 |  |  |  |  | 7.1 | 251 | [5 empty] | 42.15 |  | X | X | X
21FLA_20030365 | 21FLA | 20030365 | 29.688 | -81.7422 | River/Stream | 2002-05-22 |  |  |  |  | 7.61 | 336 | [5 empty] | 49.85 |  | X | X | X
21FLA_20030365 | 21FLA | 20030365 | 29.688 | -81.7422 | River/Stream | 2002-03-19 |  |  |  |  | 7.06 | 237 | [5 empty] | 39.25 |  | X | X | X
21FLA_20030365 | 21FLA | 20030365 | 29.688 | -81.7422 | River/Stream | 2004-04-22 |  |  |  |  | 7.4 | 315 | [5 empty] | 45.95 |  | X | X | X
21FLA_20030365 | 21FLA | 20030365 | 29.688 | -81.7422 | River/Stream | 2004-03-17 |  |  |  |  | 6.66 | 118 | [5 empty] | 38.85 |  | X | X | X
21FLA_20030366 | 21FLA | 20030366 | 30.351 | -81.7369 | River/Stream | 1999-08-03 |  |  | 0.035365 | 0.23 | 6.71 | 225.5 | 0.68 | 0.18 | 0.097 | 50 | 5.3 | 24.3 | 0.91 | -1.7148 | -0.094311 | -1.4697
21FLA_20030366 | 21FLA | 20030366 | 30.351 | -81.7369 | River/Stream | 2008-04-14 |  |  |  |  | 7.56 | [6 empty] | 7.3 |  | X | X | X
21FLA_20030366 | 21FLA | 20030366 | 30.351 | -81.7369 | River/Stream | 2008-11-12 |  |  |  |  | 6.97 | [6 empty] | 2 |  | X | X | X
21FLA_20030366 | 21FLA | 20030366 | 30.351 | -81.7369 | River/Stream | 2008-10-13 |  |  |  |  | 7.1 | [6 empty] | 2 |  | X | X | X
21FLA_20030366 | 21FLA | 20030366 | 30.351 | -81.7369 | River/Stream | 2008-09-09 |  |  |  |  | 7.21 | [6 empty] | 3.3 |  | X | X | X
21FLA_20030366 | 21FLA | 20030366 | 30.351 | -81.7369 | River/Stream | 2008-08-04 |  |  |  |  | 7.58 | [6 empty] | 8.9 |  | X | X | X
21FLA_20030366 | 21FLA | 20030366 | 30.351 | -81.7369 | River/Stream | 2008-07-07 |  |  |  |  | 7.41 | [6 empty] | 8.9 |  | X | X | X
21FLA_20030366 | 21FLA | 20030366 | 30.351 | -81.7369 | River/Stream | 2008-06-10 |  |  |  |  | 7.75 | [6 empty] | 1 |  | X | X | X
21FLA_20030366 | 21FLA | 20030366 | 30.351 | -81.7369 | River/Stream | 2008-05-12 |  |  |  |  | 7.22 | [6 empty] | 1.8 |  | X | X | X
21FLA_20030366 | 21FLA | 20030366 | 30.351 | -81.7369 | River/Stream | 2002-11-14 |  |  |  |  | 7.09 | 285 | [5 empty] | 37.85 |  | X | X | X
21FLA_20030366 | 21FLA | 20030366 | 30.351 | -81.7369 | River/Stream | 2002-10-08 |  |  |  |  | 7.07 | [6 empty] | 28.05 |  | X | X | X
21FLA_20030366 | 21FLA | 20030366 | 30.351 | -81.7369 | River/Stream | 2002-09-09 |  |  |  |  | 7.08 | 408 | [5 empty] | 3.25 |  | X | X | X
21FLA_20030366 | 21FLA | 20030366 | 30.351 | -81.7369 | River/Stream | 2002-08-22 |  |  |  |  | 7.1 | 345 | [5 empty] | 5.4 |  | X | X | X
21FLA_20030366 | 21FLA | 20030366 | 30.351 | -81.7369 | River/Stream | 2002-07-02 |  |  |  |  | 7.04 | 360 | [5 empty] | 6 |  | X | X | X
21FLA_20030366 | 21FLA | 20030366 | 30.351 | -81.7369 | River/Stream | 2002-12-12 |  |  |  |  | 7.17 | 300 | [5 empty] | 52 |  | X | X | X
21FLA_20030366 | 21FLA | 20030366 | 30.351 | -81.7369 | River/Stream | 2002-04-04 |  |  |  |  | 6.96 | 293 | [5 empty] | 19.6 |  | X | X | X
21FLSJWM_20030373 | 21FLSJWM | 20030373 | 29.3776 | -81.6276 | River/Stream | 2005-08-09 | 56.4171 | 60.9385 | 0.06082 | 0.02981 | 7.355 | 723.5 | 1.595 | 0.1053 | 0.01956 | 250 | 6.8 | 3.94 | 1.6248 | -2.2509 | 0.4854 | -3.5129
21FLSJWM_20030373 | 21FLSJWM | 20030373 | 29.3776 | -81.6276 | River/Stream | 2001-10-16 | 8.9632 | 12.7738 | 0.06 | 0.426 | 7.36 | 794 | 2.17 | 0.1 | 0.053 | 400 | 3.97 | 6.46 | 2.596 | -2.3026 | 0.95397 | -0.85332
21FLSJWM_20030373 | 21FLSJWM | 20030373 | 29.3776 | -81.6276 | River/Stream | 2000-02-01 | 10.3943 | 14.5312 | 0.033 | 0.148 | 7.78 | 715 | 1.52 | 0.07 | 0.019 | 300 | 3.66 | 9.91 | 1.668 | -2.6593 | 0.51163 | -1.9105
21FLSJWM_20030373 | 21FLSJWM | 20030373 | 29.3776 | -81.6276 | River/Stream | 2002-10-17 |  |  | 0.025 | 0.227 | 7.44 | 510 | 1.278 | 0.149 | 0.088 | 400 | 2.6 | 6.255 | 1.505 | -1.9038 | 0.40879 | -1.4828
21FLSJWM_20030373 | 21FLSJWM | 20030373 | 29.3776 | -81.6276 | River/Stream | 2004-06-08 | 25.1584 | 28.9902 | 0.02639 | 0.15817 | 7.635 | 1427.5 | 1.3573 | 0.05655 | 0.01908 | 60 | 5.2 | 4.545 | 1.5155 | -2.8726 | 0.41573 | -1.8441
21FLSJWM_20030373 | 21FLSJWM | 20030373 | 29.3776 | -81.6276 | River/Stream | 2005-02-23 | 22.9353 | 28.298 | 0.02511 | 0.12224 | 8.045 | 813.5 | 1.3706 | 0.09971 | 0.01829 | 150 | 3.6 | 9.395 | 1.4928 | -2.3055 | 0.40066 | -2.1018
21FLSJWM_20030373 | 21FLSJWM | 20030373 | 29.3776 | -81.6276 | River/Stream | 1999-12-08 | 15.3018 | 18.9298 | 0.03 | 0.115 | 7.81 | 597 | 1.72 | 0.063 | 0.023 | 400 | 2.84 | 7.92 | 1.835 | -2.7646 | 0.60704 | -2.1628
21FLSJWM_20030373 | 21FLSJWM | 20030373 | 29.3776 | -81.6276 | River/Stream | 2005-10-26 | 32.6185 | 40.05 | 0.018 | 0.03219 | 8.005 |  | 1.0981 | 0.07854 | 0.02808 | 300 |  | 8.38 | 1.1303 | -2.5441 | 0.12251 | -3.4361
21FLSJWM_20030373 | 21FLSJWM | 20030373 | 29.3776 | -81.6276 | River/Stream | 2004-02-23 | 8.8644 | 9.9239 | 0.01554 | 0.005 | 8.11 | 1095 | 0.97173 | 0.04233 | 0.006 | 70 | 3.2 | 10.2 | 0.97673 | -3.1623 | -0.023545 | -5.2983
21FLSJWM_20030373 | 21FLSJWM | 20030373 | 29.3776 | -81.6276 | River/Stream | 1998-12-29 | 22.1343 | 27.9166 | 0.026 | 0.019 | 7.36 | 1020 | 1.77 | 0.05 | 0.006 | 100 | 5.62 | 8.19 | 1.789 | -2.9957 | 0.58166 | -3.9633
21FLSJWM_20030373 | 21FLSJWM | 20030373 | 29.3776 | -81.6276 | River/Stream | 2007-12-18 | 22.0275 | 25.9338 | 0.0204 | 0.0887 | 7.66 |  | 1.4858 | 0.0527 | 0.006 | 100 |  | 7.125 | 1.5745 | -2.9431 | 0.45394 | -2.4225
21FLSJWM_20030373 | 21FLSJWM | 20030373 | 29.3776 | -81.6276 | River/Stream | 2007-02-13 | 13.2165 | 14.2072 | 0.0118 | 0.005 | 7.87 |  | 0.90838 | 0.03051 | 0.006 |  |  | 9 | 0.91338 | -3.4897 | -0.090603 | -5.2983
21FLSJWM_20030373 | 21FLSJWM | 20030373 | 29.3776 | -81.6276 | River/Stream | 2002-12-17 | 9.8176 | 12.982 | 0.017 | 0.257 | 8.03 | 650 | 1.321 | 0.101 | 0.053 | 150 | 3.4 | 9.85 | 1.578 | -2.2926 | 0.45616 | -1.3587
21FLSJWM_20030373 | 21FLSJWM | 20030373 | 29.3776 | -81.6276 | River/Stream | 2008-08-26 | 47.9933 | 51.2943 | 0.016 | 0.005 | 8.435 |  | 1.3189 | 0.06 | 0.006 | 150 |  | 8.62 | 1.3239 | -2.8134 | 0.28058 | -5.2983
21FLSJWM_20030373 | 21FLSJWM | 20030373 | 29.3776 | -81.6276 | River/Stream | 2004-04-20 | 53.7326 | 55.6114 | 0.017985 | 0.0089 | 9.05 | 1257.6667 | 1.531 | 0.065175 | 0.006 | 80 | 12.6 | 10.61 | 1.5399 | -2.7307 | 0.43174 | -4.7217
21FLSJWM_20030373 | 21FLSJWM | 20030373 | 29.3776 | -81.6276 | River/Stream | 2008-04-22 | 19.224 | 20.8524 | 0.0126 | 0.005 | 7.7 |  | 1.0885 | 0.0377 | 0.006 | 60 |  | 5.985 | 1.0935 | -3.2781 | 0.089384 | -5.2983
21FLSJWM_20030373 | 21FLSJWM | 20030373 | 29.3776 | -81.6276 | River/Stream | 2001-12-27 | 6.0776 | 8.4793 | 0.016 | 0.269 | 7.78 | 722.5 | 1.388 | 0.076 | 0.038 | 400 | 2.6 | 8.38 | 1.657 | -2.577 | 0.50501 | -1.313
21FLSJWM_20030373 | 21FLSJWM | 20030373 | 29.3776 | -81.6276 | River/Stream | 2005-12-20 | 4.45 | 6.3397 | 0.0109 | 0.2062 | 7.65 |  | 0.97174 | 0.06458 | 0.0371 | 200 |  | 10.43 | 1.1779 | -2.7399 | 0.16377 | -1.5789
21FLSJWM_20030373 | 21FLSJWM | 20030373 | 29.3776 | -81.6276 | River/Stream | 1999-10-26 | 28.3198 | 32.3717 | 0.014 | 0.036 |  | 1193 | 1.26 | 0.036 | 0.006 | 150 | 3.17 | 8.39 | 1.296 | -3.3242 | 0.25928 | -3.3242
21FLSJWM_20030373 | 21FLSJWM | 20030373 | 29.3776 | -81.6276 | River/Stream | 2003-02-19 | 20.4709 | 26.4143 | 0.013 | 0.005 | 7.605 | 657 | 1.21 | 0.064 | 0.018 | 200 | 3.3 | 9.69 | 1.215 | -2.7489 | 0.19474 | -5.2983
21FLSJWM_20030373 | 21FLSJWM | 20030373 | 29.3776 | -81.6276 | River/Stream | 2000-12-19 | 41.4317 | 46.9739 | 0.016 | 0.008 | 7.88 | 1550 | 1.49 | 0.046 | 0.04 | 60 | 7.8 | 7.79 | 1.498 | -3.0791 | 0.40413 | -4.8283
21FLSJWM_20030373 | 21FLSJWM | 20030373 | 29.3776 | -81.6276 | River/Stream | 2003-04-15 | 12.8 | 16.2882 | 0.012 | 0.005 | 7.805 | 705.5 | 1.139 | 0.066 | 0.006 | 250 | 4.3 | 8.405 | 1.144 | -2.7181 | 0.13453 | -5.2983
21FLSJWM_20030373 | 21FLSJWM | 20030373 | 29.3776 | -81.6276 | River/Stream | 2008-06-24 | 30.3712 | 32.3183 | 0.0143 | 0.005 | 8.55 |  | 1.3626 | 0.0511 | 0.006 | 50 |  | 6.36 | 1.3676 | -2.974 | 0.31306 | -5.2983
21FLSJWM_20030373 | 21FLSJWM | 20030373 | 29.3776 | -81.6276 | River/Stream | 2000-10-30 | 45.7638 | 50.0301 | 0.014 | 0.008 | 8.61 | 1333 | 1.347 | 0.041 |  | 30 | 7.5 | 9.02 | 1.355 | -3.1942 | 0.3038 | -4.8283
21FLSJWM_20030373 | 21FLSJWM | 20030373 | 29.3776 | -81.6276 | River/Stream | 2001-06-19 | 79.7262 | 82.9827 | 0.025 | 0.0035 | 9.34 | 1550 | 2.5 | 0.067 | 0.107 | 20 | 11.9 | 6.97 | 2.5035 | -2.7031 | 0.91769 | -5.655
21FLSJWM_20030373 | 21FLSJWM | 20030373 | 29.3776 | -81.6276 | River/Stream | 2002-08-21 | 24.6307 | 29.5357 | 0.012 | 0.022 | 7.495 | 912.5 | 1.21 | 0.068 | 0.014 | 250 | 3.4 | 5.5 | 1.232 | -2.6882 | 0.20864 | -3.8167
21FLSJWM_20030373 | 21FLSJWM | 20030373 | 29.3776 | -81.6276 | River/Stream | 2006-04-25 | 26.6555 | 29.0585 | 0.0102 |  | 8.51 |  | 1.0904 | 0.05305 | 0.006 | 60 |  | 8.12 |  | -2.9365 | X | X
21FLSJWM_20030373 | 21FLSJWM | 20030373 | 29.3776 | -81.6276 | River/Stream | 2003-10-21 | 19.0237 | 23.2879 | 0.01099 | 0.03617 | 7.83 | 754.5 | 1.2164 | 0.0913 | 0.0328 | 150 | 3.6 | 7.85 | 1.2526 | -2.3936 | 0.22521 | -3.3195
21FLSJWM_20030373 | 21FLSJWM | 20030373 | 29.3776 | -81.6276 | River/Stream | 2004-08-17 | 50.8849 | 51.3307 | 0.01145 | 0.005 | 9.065 | 1507.5 | 1.3773 | 0.05598 | 0.05301 | 30 | 7.5 | 9.74 | 1.3823 | -2.8828 | 0.32374 | -5.2983
21FLSJWM_20030373 | 21FLSJWM | 20030373 | 29.3776 | -81.6276 | River/Stream | 2002-02-19 | 22.1023 | 28.5022 | 0.011 | 0.121 | 8.09 | 888 | 1.328 | 0.062 | 0.017 | 250 | 2.5 | 9.62 | 1.449 | -2.7806 | 0.37087 | -2.112
21FLSJWM_20030373 | 21FLSJWM | 20030373 | 29.3776 | -81.6276 | River/Stream | 2003-06-27 | 47.0543 | 52.3511 | 0.012 | 0.005 | 9 | 903.5 | 1.5 | 0.075 | 0.034 | 100 | 8.4 | 8.555 | 1.505 | -2.5903 | 0.40879 | -5.2983
21FLSJWM_20030373 | 21FLSJWM | 20030373 | 29.3776 | -81.6276 | River/Stream | 1999-06-22 | 58.6332 | 64.431 | 0.014 | 0.021 | 8.41 | 1245 | 1.8 | 0.06 | 0.025 | 50 | 7.62 | 6.72 | 1.821 | -2.8134 | 0.59939 | -3.8632
21FLSJWM_20030373 | 21FLSJWM | 20030373 | 29.3776 | -81.6276 | River/Stream | 2000-04-17 | 18.2067 | 20.8215 | 0.009 | 0.0035 | 8.09 | 995 | 1.158 | 0.045 | 0.006 | 100 | 7.25 | 8.36 | 1.1615 | -3.1011 | 0.14971 | -5.655
21FLSJWM_20030373 | 21FLSJWM | 20030373 | 29.3776 | -81.6276 | River/Stream | 1999-04-28 | 76.2552 | 79.7154 | 0.015 | 0.0035 | 9.11 | 1367 | 2.04 | 0.066 | 0.026 | 50 | 9.5 | 8.87 | 2.0435 | -2.7181 | 0.71466 | -5.655
21FLSJWM_20030373 | 21FLSJWM | 20030373 | 29.3776 | -81.6276 | River/Stream | 2000-08-28 | 39.8898 | 43.3613 | 0.009 | 0.02 | 9.21 | 1272 | 1.37 | 0.047 | 0.015 | 40 | 8.84 | 8.05 | 1.39 | -3.0576 | 0.3293 | -3.912
21FLSJWM_20030373 | 21FLSJWM | 20030373 | 29.3776 | -81.6276 | River/Stream | 2002-04-25 | 31.8131 | 35.6209 | 0.01 | 0.009 | 8.235 | 1230 | 1.541 | 0.083 | 0.022 | 80 | 8 | 7.14 | 1.55 | -2.4889 | 0.43825 | -4.7105
21FLSJWM_20030373 | 21FLSJWM | 20030373 | 29.3776 | -81.6276 | River/Stream | 2000-06-14 | 23.6562 | 25.8629 | 0.008 | 0.0035 | 8.38 | 1279 | 1.233 | 0.038 | 0.006 | 60 | 4.4 | 5.57 | 1.2365 | -3.2702 | 0.21228 | -5.655
21FLSJWM_20030373 | 21FLSJWM | 20030373 | 29.3776 | -81.6276 | River/Stream | 1998-10-06 | 23.4515 | 26.5061 | 0.007 | 0.0035 | 8.01 | 1026 | 1.24 | 0.052 | 0.006 | 50 | 5 | 7.62 | 1.2435 | -2.9565 | 0.21793 | -5.655
21FLSJWM_20030373 | 21FLSJWM | 20030373 | 29.3776 | -81.6276 | River/Stream | 2005-04-19 | 12.7092 | 14.449 | 0.005 | 0.005 | 7.88 | 1113 | 0.94982 | 0.03892 | 0.006 | 150 | 3.6 | 9.085 | 0.95482 | -3.2462 | -0.046232 | -5.2983
21FLSJWM_20030373 | 21FLSJWM | 20030373 | 29.3776 | -81.6276 | River/Stream | 2007-04-24 | 18.156 | 18.8254 | 0.005 | 0.0177 | 8.34 |  | 0.96179 | 0.03914 | 0.006 | 50 |  | 8.42 | 0.97949 | -3.2406 | -0.020723 | -4.0342
21FLSJWM_20030373 | 21FLSJWM | 20030373 | 29.3776 | -81.6276 | River/Stream | 2006-02-21 | 11.3284 | 13.4685 | 0.005 | 0.005 | 7.92 |  | 0.97296 | 0.04706 | 0.006 | 150 |  | 9.84 | 0.97796 | -3.0563 | -0.022287 | -5.2983
21FLSJWM_20030373 | 21FLSJWM | 20030373 | 29.3776 | -81.6276 | River/Stream | 2002-06-25 | 16.3564 | 19.0049 | 0.005 |  | 7.72 | 1440 | 1.002 | 0.171 | 0.006 | 50 | 3.5 | 6.265 |  | -1.7661 | X | X
21FLSJWM_20030373 | 21FLSJWM | 20030373 | 29.3776 | -81.6276 | River/Stream | 1999-08-05 | 30.3312 | 34.0081 | 0.009 | 0.0035 | 8.45 | 1570 | 1.89 | 0.068 | 0.014 | 30 | 8.54 | 6.92 | 1.8935 | -2.6882 | 0.63843 | -5.655
21FLSJWM_20030373 | 21FLSJWM | 20030373 | 29.3776 | -81.6276 | River/Stream | 2006-08-15 | 43.6545 | 44.0288 | 0.005 | 0.005 | 8.795 |  | 1.1379 | 0.05061 | 0.006 | 20 |  | 7.2 | 1.1429 | -2.9836 | 0.13354 | -5.2983
21FLSJWM_20030373 | 21FLSJWM | 20030373 | 29.3776 | -81.6276 | River/Stream | 2001-02-08 | 17.5319 | 20.8603 | 0.005 | 0.073 | 7.63 | 1610 | 1.14 | 0.033 | 0.04 | 50 | 4.4 | 7.89 | 1.213 | -3.4112 | 0.1931 | -2.6173
21FLSJWM_20030373 | 21FLSJWM | 20030373 | 29.3776 | -81.6276 | River/Stream | 2008-02-19 | 15.4415 | 19.8237 | 0.005 | 0.005 | 7.885 |  | 1.1757 | 0.0536 | 0.006 | 80 |  |  | 1.1807 | -2.9262 | 0.16611 | -5.2983
21FLSJWM_20030373 | 21FLSJWM | 20030373 | 29.3776 | -81.6276 | River/Stream | 2003-08-19 | 29.9009 | 32.7604 | 0.005 | 0.005 | 7.845 | 983 | 1.196 | 0.083 | 0.017 | 150 | 5.3 | 6.27 | 1.201 | -2.4889 | 0.18315 | -5.2983
21FLSJWM_20030373 | 21FLSJWM | 20030373 | 29.3776 | -81.6276 | River/Stream | 2003-12-16 | 16.6501 | 21.3319 | 0.005 | 0.05839 | 8.055 | 836 | 1.2268 | 0.07653 | 0.0217 | 150 | 5.6 | 10.075 | 1.2852 | -2.5701 | 0.25088 | -2.8406
21FLSJWM_20030373 | 21FLSJWM | 20030373 | 29.3776 | -81.6276 | River/Stream | 2006-06-20 | 35.9783 | 37.9845 | 0.005 | 0.01 | 8.05 |  | 1.2678 | 0.07092 | 0.006 | 30 |  | 6.355 | 1.2778 | -2.6462 | 0.24516 | -4.6052
21FLSJWM_20030373 | 21FLSJWM | 20030373 | 29.3776 | -81.6276 | River/Stream | 2006-12-28 | 31.239 | 33.5706 | 0.005 | 0.0538 | 7.9 |  | 1.2717 | 0.05262 | 0.006 | 60 |  | 9.3567 | 1.3255 | -2.9447 | 0.28181 | -2.9225
21FLSJWM_20030373 | 21FLSJWM | 20030373 | 29.3776 | -81.6276 | River/Stream | 2004-12-16 | 4.6992 | 6.3865 | 0.005 | 0.21082 | 7.905 | 520 | 1.2834 | 0.11233 | 0.06272 | 300 | 3.7 | 10.2 | 1.4942 | -2.1863 | 0.40159 | -1.5568
21FLSJWM_20030373 | 21FLSJWM | 20030373 | 29.3776 | -81.6276 | River/Stream | 2004-10-19 | 12.2179 | 13.722 | 0.005 | 0.24621 | 7.24 | 493 | 1.4197 | 0.12685 | 0.06133 | 400 | 3.7 | 7.5 | 1.6659 | -2.0647 | 0.51038 | -1.4016
21FLSJWM_20030373 | 21FLSJWM | 20030373 | 29.3776 | -81.6276 | River/Stream | 2006-10-16 | 62.0108 | 64.1221 | 0.005 |  | 9.32 |  | 1.556 | 0.04357 | 0.006 | 30 |  | 9.09 |  | -3.1334 | X | X
21FLSJWM_20030373 | 21FLSJWM | 20030373 | 29.3776 | -81.6276 | River/Stream | 2005-06-16 | 71.6005 | 76.6651 | 0.005 | 0.01027 | 8.73 |  | 1.6132 | 0.06609 | 0.02849 | 100 |  | 8.365 | 1.6234 | -2.7167 | 0.48455 | -4.5785
21FLSJWM_20030373 | 21FLSJWM | 20030373 | 29.3776 | -81.6276 | River/Stream | 2007-10-22 | 52.599 | 55.7828 | 0.005 | 0.0235 | 8.46 |  | 1.767 | 0.04195 | 0.006 | 50 |  | 5.535 | 1.7905 | -3.1713 | 0.58251 | -3.7508
21FLSJWM_20030373 | 21FLSJWM | 20030373 | 29.3776 | -81.6276 | River/Stream | 2007-08-21 | 63.813 | 63.2994 | 0.005 | 0.0273 | 9.065 |  | 1.7933 | 0.05712 | 0.006 | 30 |  | 5.955 | 1.8206 | -2.8626 | 0.59914 | -3.6009
21FLSJWM_20030373 | 21FLSJWM | 20030373 | 29.3776 | -81.6276 | River/Stream | 2001-04-05 | 13.7004 | 16.5484 | 0.0025 | 0.0035 | 7.78 | 1610 | 1.16 | 0.041 | 0.03 | 30 | 6.4 | 6.63 | 1.1635 | -3.1942 | 0.15143 | -5.655
21FLSJWM_20030373 | 21FLSJWM | 20030373 | 29.3776 | -81.6276 | River/Stream | 1999-02-03 | 18.2094 | 25.6611 | 0.0025 | 0.0035 | 7.85 | 1082 | 1.36 | 0.068 | 0.006 | 80 | 7.02 | 8.21 | 1.3635 | -2.6882 | 0.31005 | -5.655
21FLSJWM_20030373 | 21FLSJWM | 20030373 | 29.3776 | -81.6276 | River/Stream | 2007-06-26 | 45.2565 | 46.6488 |  | 0.0176 | 8.935 |  | 1.5382 | 0.05299 | 0.006 | 30 |  | 4.45 | 1.5558 | -2.9377 | 0.44202 | -4.0399
21FLSJWM_20030373 | 21FLSJWM | 20030373 | 29.3776 | -81.6276 | River/Stream | 2001-08-22 | 80.1623 | 84.6699 |  | 0.01 | 9.02 | 1570 |  | 0.034 | 0.052 | 60 | 11.2 | 6.8 |  | -3.3814 | X | -4.6052
21FLA_20030379 | 21FLA | 20030379 | 29.5403 | -81.7038 | River/Stream | 2001-10-15 |  |  |  |  | 7.1033 | 882.3333 | [5 empty] | 35.75 |  | X | X | X
21FLA_20030380 | 21FLA | 20030380 | 29.5716 | -81.692 | River/Stream | 2001-10-15 |  |  |  |  | 7.1067 | 893 | [5 empty] | 32.8517 |  | X | X | X
21FLA_20030381 | 21FLA | 20030381 | 29.55 | -81.7166 | River/Stream | 2001-10-15 |  |  |  |  | 6.5767 | 619.6667 | [5 empty] | 6.0217 |  | X | X | X
21FLA_20030385 | 21FLA | 20030385 | 29.3984 | -81.432 | River/Stream | 2004-07-08 | [5 empty] | 679 | [5 empty] | 25.85 |  | X | X | X
21FLA_20030385 | 21FLA | 20030385 | 29.3984 | -81.432 | River/Stream | 2004-12-30 |  |  |  |  | 5.74 | 344 | [5 empty] | 24.4 |  | X | X | X
21FLA_20030385 | 21FLA | 20030385 | 29.3984 | -81.432 | River/Stream | 2004-12-22 |  |  |  |  | 6.93 | 339 | [5 empty] | 49.35 |  | X | X | X
21FLA_20030385 | 21FLA | 20030385 | 29.3984 | -81.432 | River/Stream | 2004-08-25 |  |  |  |  | 5.34 | 118 | [5 empty] | 14.45 |  | X | X | X
21FLA_20030385 | 21FLA | 20030385 | 29.3984 | -81.432 | River/Stream | 2004-06-23 |  |  |  |  | 6.84 | 730 | [5 empty] | 35.1 |  | X | X | X
21FLA_20030385 | 21FLA | 20030385 | 29.3984 | -81.432 | River/Stream | 2004-10-13 |  |  |  |  | 5.43 | 102 | [5 empty] | 4.35 |  | X | X | X
21FLA_20030387 | 21FLA | 20030387 | 30.033 | -81.7245 | River/Stream | 2004-01-22 |  |  |  |  | 6.83 | 94 | [5 empty] | 32.15 |  | X | X | X
21FLA_20030387 | 21FLA | 20030387 | 30.033 | -81.7245 | River/Stream | 2004-07-21 |  |  |  |  | 5.75 | 97 |  |  |  | 250 |  | 25.45 |  | X | X | X
21FLA_20030387 | 21FLA | 20030387 | 30.033 | -81.7245 | River/Stream | 2004-08-19 |  |  |  |  | 5.18 | 70 |  |  |  | 500 |  | 30.95 |  | X | X | X
21FLA_20030387 | 21FLA | 20030387 | 30.033 | -81.7245 | River/Stream | 2004-09-21 |  |  |  |  | 5.77 | 81 |  |  |  | 400 |  | 3.8 |  | X | X | X
21FLA_20030388 | 21FLA | 20030388 | 29.9445 | -81.7428 | River/Stream | 2007-05-24 | 0.425 |  | 0.016449 | 0.007 | 7.16 |  | 0.23 | 0.023 | 0.013 |  |  | 7.9 | 0.237 | -3.7723 | -1.4397 | -4.9618
21FLA_20030388 | 21FLA | 20030388 | 29.9445 | -81.7428 | River/Stream | 2007-08-02 | 1.2 |  | 0.0098694 | 0.006 | 6.76 |  | 0.32 | 0.021 | 0.014 |  |  | 7.4 | 0.326 | -3.8632 | -1.1209 | -5.116
21FLA_20030388 | 21FLA | 20030388 | 29.9445 | -81.7428 | River/Stream | 2007-02-22 | 2.2 |  | 0.0041122 | 0.004 | 5.67 |  | 0.14 | 0.01 | 0.008 |  |  | 7.2 | 0.144 | -4.6052 | -1.9379 | -5.5215
21FLA_20030388 | 21FLA | 20030388 | 29.9445 | -81.7428 | River/Stream | 2007-10-01 | 0.275 |  | 0.0082245 | 0.004 | 6.22 |  | 0.3 | 0.01 | 0.011 |  |  | 7.4 | 0.304 | -4.6052 | -1.1907 | -5.5215
21FLA_20030388 | 21FLA | 20030388 | 29.9445 | -81.7428 | River/Stream | 2007-04-26 | 0.425 |  | 0.0041122 | 0.005 | 7.19 |  | 0.17 | 0.01 | 0.012 |  |  |  | 0.175 | -4.6052 | -1.743 | -5.2983
21FLA_20030388 | 21FLA | 20030388 | 29.9445 | -81.7428 | River/Stream | 2007-01-25 | 0.425 |  | 0.0041122 | 0.038 | 5.93 |  | 0.2 | 0.01 | 0.009 |  |  | 9.3 | 0.238 | -4.6052 | -1.4355 | -3.2702
21FLA_20030388 | 21FLA | 20030388 | 29.9445 | -81.7428 | River/Stream | 2007-03-06 | 0.425 |  | 0.0041122 | 0.006 | 6.06 |  | 0.21 | 0.01 | 0.007 |  |  | 10.1 | 0.216 | -4.6052 | -1.5325 | -5.116
21FLA_20030388 | 21FLA | 20030388 | 29.9445 | -81.7428 | River/Stream | 2008-11-25 | 0.275 |  | 0.0041122 | 0.002 | 6.44 |  | 0.25 | 0.02 |  |  |  | 9 | 0.252 | -3.912 | -1.3783 | -6.2146
21FLA_20030388 | 21FLA | 20030388 | 29.9445 | -81.7428 | River/Stream | 2007-07-10 | 0.62 |  | 0.0041122 | 0.008 | 6.62 |  | 0.25 | 0.029 | 0.015 |  |  | 7.6 | 0.258 | -3.5405 | -1.3548 | -4.8283
21FLA_20030388 | 21FLA | 20030388 | 29.9445 | -81.7428 | River/Stream | 2007-11-06 | 0.275 |  | 0.0041122 | 0.012 | 5.98 |  | 0.5 | 0.022 | 0.01 |  |  | 9.8 | 0.512 | -3.8167 | -0.66943 | -4.4228
21FLA_20030388 | 21FLA | 20030388 | 29.9445 | -81.7428 | River/Stream | 2007-10-25 | 0.345 |  | 0.0041122 | 0.009 | 5.25 |  | 1.1 | 0.01 | 0.013 |  |  | 7.3 | 1.109 | -4.6052 | 0.10346 | -4.7105
21FLA_20030388 | 21FLA | 20030388 | 29.9445 | -81.7428 | River/Stream | 2007-06-21 | 1.1 |  |  |  | 6.35 | [6 empty] | 7.4 |  | X | X | X
21FLA_20030389 | 21FLA | 20030389 | 29.9376 | -81.748 | River/Stream | 2002-10-09 |  |  |  |  | 6.7 | [6 empty] | 16.2 |  | X | X | X
21FLA_20030403 | 21FLA | 20030403 | 29.9827 | -81.7567 | River/Stream | 2007-04-26 | 0.425 |  | 0.0098694 | 0.018 | 7.1 |  | 0.16 | 0.049 | 0.035 |  |  |  | 0.178 | -3.0159 | -1.726 | -4.0174
21FLA_20030403 | 21FLA | 20030403 | 29.9827 | -81.7567 | River/Stream | 2007-02-22 | 2.4 |  | 0.0041122 | 0.011 | 6.25 |  | 0.17 | 0.027 | 0.025 |  |  | 8.6 | 0.181 | -3.6119 | -1.7093 | -4.5099
21FLA_20030403 | 21FLA | 20030403 | 29.9827 | -81.7567 | River/Stream | 2007-11-06 | 0.275 |  | 0.0082245 | 0.017 | 6.5 |  | 0.4 | 0.038 | 0.022 |  |  | 9 | 0.417 | -3.2702 | -0.87467 | -4.0745
21FLA_20030403 | 21FLA | 20030403 | 29.9827 | -81.7567 | River/Stream | 2007-01-25 | 0.7 |  | 0.0041122 | 0.024 | 6.39 |  | 0.23 | 0.029 | 0.023 |  |  | 9.1 | 0.254 | -3.5405 | -1.3704 | -3.7297
21FLA_20030403 | 21FLA | 20030403 | 29.9827 | -81.7567 | River/Stream | 2007-07-10 | 1.5 |  | 0.0041122 | 0.033 | 7.34 |  | 0.24 | 0.067 | 0.049 |  |  | 7 | 0.273 | -2.7031 | -1.2983 | -3.4112
21FLA_20030403 | 21FLA | 20030403 | 29.9827 | -81.7567 | River/Stream | 2007-05-24 | 0.425 |  | 0.0041122 | 0.023 | 7.24 |  | 0.24 | 0.06 | 0.044 |  |  | 7.5 | 0.263 | -2.8134 | -1.3356 | -3.7723
21FLA_20030403 | 21FLA | 20030403 | 29.9827 | -81.7567 | River/Stream | 2007-03-06 | 0.425 |  | 0.0041122 | 0.012 | 6.43 |  | 0.25 | 0.03 | 0.023 |  |  | 10.1 | 0.262 | -3.5066 | -1.3394 | -4.4228
21FLA_20030403 | 21FLA | 20030403 | 29.9827 | -81.7567 | River/Stream | 2007-08-02 | 2.8 |  | 0.0041122 | 0.024 | 6.68 |  | 0.28 | 0.053 | 0.043 |  |  | 7 | 0.304 | -2.9375 | -1.1907 | -3.7297
21FLA_20030403 | 21FLA | 20030403 | 29.9827 | -81.7567 | River/Stream | 2007-10-01 | 0.76 |  | 0.0041122 | 0.016 | 6.17 |  | 0.36 | 0.056 | 0.034 |  |  | 6.9 | 0.376 | -2.8824 | -0.97817 | -4.1352
21FLA_20030403 | 21FLA | 20030403 | 29.9827 | -81.7567 | River/Stream | 2007-10-25 | 0.275 |  | 0.0041122 | 0.011 | 6.04 |  | 0.55 | 0.01 | 0.023 |  |  | 7.1 | 0.561 | -4.6052 | -0.57803 | -4.5099
21FLA_20030403 | 21FLA | 20030403 | 29.9827 | -81.7567 | River/Stream | 2004-01-22 |  |  |  |  | 7.13 | 66 | [5 empty] | 51.05 |  | X | X | X
21FLA_20030403 | 21FLA | 20030403 | 29.9827 | -81.7567 | River/Stream | 2004-09-21 |  |  |  |  | 4.47 | 85 |  |  |  | 400 |  | 38.55 |  | X | X | X
21FLA_20030403 | 21FLA | 20030403 | 29.9827 | -81.7567 | River/Stream | 2004-08-19 |  |  |  |  | 3.94 | 73 |  |  |  | 2000 |  | 37.35 |  | X | X | X
21FLA_20030403 | 21FLA | 20030403 | 29.9827 | -81.7567 | River/Stream | 2004-07-21 |  |  |  |  | 4.84 | 63 |  |  |  | 250 |  | 41.2 |  | X | X | X
21FLA_20030403 | 21FLA | 20030403 | 29.9827 | -81.7567 | River/Stream | 2007-06-21 | 4.8 |  |  |  | 6.49 | [6 empty] | 7.34 |  | X | X | X
21FLA_20030404 | 21FLA | 20030404 | 29.9065 | -81.808 | River/Stream | 2002-07-11 | 0.425 |  | 0.022206 | 0.002 | 6.28 | 85 | 0.65 | 0.064 | 0.037 |  |  | 36.3 | 0.652 | -2.7489 | -0.42771 | -6.2146
21FLA_20030404 | 21FLA | 20030404 | 29.9065 | -81.808 | River/Stream | 2002-06-20 | 0.425 |  | 0.013159 | 0.008 | 6.57 | 111 | 0.39 | 0.07 | 0.052 |  |  | 36.95 | 0.398 | -2.6593 | -0.9213 | -4.8283
21FLA_20030404 | 21FLA | 20030404 | 29.9065 | -81.808 | River/Stream | 2002-09-11 | 0.425 |  | 0.020561 | 0.002 | 5.45 | 59 | 1.1 |  | 0.036 |  |  | 35.8 | 1.102 | X | 0.097127 | -6.2146
21FLA_20030404 | 21FLA | 20030404 | 29.9065 | -81.808 | River/Stream | 2002-08-15 | 0.425 |  | 0.013982 | 0.002 | 5.71 | 66 | 0.77 | 0.053 | 0.029 |  |  | 37.45 | 0.772 | -2.9375 | -0.25877 | -6.2146
21FLA_20030414 | 21FLA | 20030414 | 29.8472 | -81.9508 | River/Stream | 2003-04-09 |  |  | 0.014804 | 0.06 | 6.61 | 21 | 0.088 | 0.002 | 0.002 | 15 | 0.3 | 49 | 0.148 | -6.2146 | -1.9105 | -2.8134
21FLA_20030414 | 21FLA | 20030414 | 29.8472 | -81.9508 | River/Stream | 2000-01-11 |  |  | 0.0041122 | 0.091 | 5.04 | 17.5 | 0.03 | 0.0075 |  | 15 | 0.2 | 41 | 0.121 | -4.8929 | -2.112 | -2.3969
21FLA_20030415 | 21FLA | 20030415 | 29.3919 | -81.403 | River/Stream | 2004-12-22 |  |  |  |  | 5.78 | 385 | [5 empty] | 26.65 |  | X | X | X
21FLA_20030415 | 21FLA | 20030415 | 29.3919 | -81.403 | River/Stream | 2004-12-30 |  |  |  |  | 5.96 | 432 | [5 empty] | 30.4 |  | X | X | X
21FLA_20030415 | 21FLA | 20030415 | 29.3919 | -81.403 | River/Stream | 2004-07-08 | [5 empty] | 651 | [5 empty] | 22.7 |  | X | X | X
21FLA_20030415 | 21FLA | 20030415 | 29.3919 | -81.403 | River/Stream | 2004-06-23 |  |  |  |  | 6.01 | 873 | [5 empty] | 37.95 |  | X | X | X
21FLA_20030415 | 21FLA | 20030415 | 29.3919 | -81.403 | River/Stream | 2004-10-13 |  |  |  |  | 5.39 | 127 | [5 empty] | 5.4 |  | X | X | X
21FLA_20030419 | 21FLA | 20030419 | 29.9341 | -81.9206 | River/Stream | 2000-07-11 |  |  | 0.010692 | 0.29 | 6.38 | 50 | 0.2 | 0.22 |  |  | 1.1 | 53.3 | 0.49 | -1.5141 | -0.71335 | -1.2379
21FLA_20030419 | 21FLA | 20030419 | 29.9341 | -81.9206 | River/Stream | 2003-07-01 |  |  | 0.0041122 | 0.061 | 6.36 | 42.5 | 0.26 | 0.079 | 0.055 | 60 | 2 | 39.3 | 0.321 | -2.5383 | -1.1363 | -2.7969
21FLA_20030427 | 21FLA | 20030427 | 30.0132 | -81.7007 | River/Stream | 2003-08-15 |  |  |  |  | 5.84 | 61 |  |  |  |  | 4.3 | 46.55 |  | X | X | X
21FLA_20030429 | 21FLA | 20030429 | 30.2722 | -81.7513 | River/Stream | 2007-02-19 |  |  |  |  | 7.81 | [8 empty] | X | X | X
21FLA_20030429 | 21FLA | 20030429 | 30.2722 | -81.7513 | River/Stream | 2008-05-12 |  |  |  |  | 8.06 | [6 empty] | 4.6 |  | X | X | X
21FLA_20030429 | 21FLA | 20030429 | 30.2722 | -81.7513 | River/Stream | 2008-04-14 |  |  |  |  | 7.66 | [6 empty] | 7.9 |  | X | X | X
21FLA_20030429 | 21FLA | 20030429 | 30.2722 | -81.7513 | River/Stream | 2008-03-14 |  |  |  |  | 6.58 | [6 empty] | 8.7 |  | X | X | X
21FLA_20030429 | 21FLA | 20030429 | 30.2722 | -81.7513 | River/Stream | 2008-02-25 |  |  |  |  | 7.05 | [8 empty] | X | X | X
21FLA_20030429 | 21FLA | 20030429 | 30.2722 | -81.7513 | River/Stream | 2007-12-19 | [11 empty] | 10.2 |  | X | X | X
21FLA_20030429 | 21FLA | 20030429 | 30.2722 | -81.7513 | River/Stream | 2007-09-19 |  |  |  |  | 7.75 | [8 empty] | X | X | X
21FLA_20030429 | 21FLA | 20030429 | 30.2722 | -81.7513 | River/Stream | 2007-07-25 |  |  |  |  | 7.23 | [8 empty] | X | X | X
21FLA_20030429 | 21FLA | 20030429 | 30.2722 | -81.7513 | River/Stream | 2007-03-27 |  |  |  |  | 7.14 | [6 empty] | 4.8 |  | X | X | X
21FLA_20030429 | 21FLA | 20030429 | 30.2722 | -81.7513 | River/Stream | 2002-04-18 |  |  |  |  | 7.35 | 267 | [5 empty] | 45.65 |  | X | X | X
21FLA_20030429 | 21FLA | 20030429 | 30.2722 | -81.7513 | River/Stream | 2007-06-29 |  |  |  |  | 7.48 | [6 empty] | 5.4 |  | X | X | X
21FLA_20030429 | 21FLA | 20030429 | 30.2722 | -81.7513 | River/Stream | 2002-03-26 |  |  |  |  | 7.1 | 356 | [5 empty] | 46.25 |  | X | X | X
21FLA_20030429 | 21FLA | 20030429 | 30.2722 | -81.7513 | River/Stream | 2004-03-09 |  |  |  |  | 7.45 | 309 | [5 empty] | 64.75 |  | X | X | X
21FLA_20030429 | 21FLA | 20030429 | 30.2722 | -81.7513 | River/Stream | 2002-05-30 |  |  |  |  | 7.45 | 279 | [5 empty] | 48.25 |  | X | X | X
21FLA_20030429 | 21FLA | 20030429 | 30.2722 | -81.7513 | River/Stream | 2002-07-24 |  |  |  |  | 7.43 | 219 | [5 empty] | 42.15 |  | X | X | X
21FLA_20030429 | 21FLA | 20030429 | 30.2722 | -81.7513 | River/Stream | 2002-08-14 |  |  |  |  | 7.15 | 218 | [5 empty] | 43.25 |  | X | X | X
21FLA_20030429 | 21FLA | 20030429 | 30.2722 | -81.7513 | River/Stream | 2002-09-03 |  |  |  |  | 7.38 | 259 | [5 empty] | 39.5 |  | X | X | X
21FLA_20030429 | 21FLA | 20030429 | 30.2722 | -81.7513 | River/Stream | 2002-10-28 |  |  |  |  | 7.33 | 272 | [5 empty] | 42.3 |  | X | X | X
21FLA_20030429 | 21FLA | 20030429 | 30.2722 | -81.7513 | River/Stream | 2002-11-07 |  |  |  |  | 7.36 | [6 empty] | 41.6 |  | X | X | X
21FLA_20030429 | 21FLA | 20030429 | 30.2722 | -81.7513 | River/Stream | 2002-12-03 |  |  |  |  | 6.94 | 297 | [5 empty] | 48.05 |  | X | X | X
21FLA_20030437 | 21FLA | 20030437 | 30.1108 | -81.9062 | River/Stream | 2000-08-08 |  |  | 0.085535 | 0.0485 | 5.37 | 133.6667 | 0.84 | 0.0575 |  | 250 | 2.25 | 43.85 | 0.8885 | -2.856 | -0.11822 | -3.0262
21FLA_20030437 | 21FLA | 20030437 | 30.1108 | -81.9062 | River/Stream | 2007-07-26 | 0.275 |  | 0.014804 | 0.033 | 6.85 |  | 0.44 | 0.029 | 0.023 |  |  | 6.9 | 0.473 | -3.5405 | -0.74866 | -3.4112
21FLA_20030437 | 21FLA | 20030437 | 30.1108 | -81.9062 | River/Stream | 2007-09-20 | 0.275 |  | 0.013159 | 0.14 | 6.14 |  | 0.44 | 0.03 | 0.018 |  |  | 7 | 0.58 | -3.5066 | -0.54473 | -1.9661
21FLA_20030437 | 21FLA | 20030437 | 30.1108 | -81.9062 | River/Stream | 2007-06-14 | 0.275 |  | 0.011514 | 0.052 | 7.12 |  | 0.41 | 0.03 | 0.018 |  |  | 7.5 | 0.462 | -3.5066 | -0.77219 | -2.9565
21FLA_20030437 | 21FLA | 20030437 | 30.1108 | -81.9062 | River/Stream | 2007-01-18 | 0.425 |  | 0.0041122 | 0.01 | 6.44 |  | 0.24 | 0.01 | 0.013 |  |  | 9.4 | 0.25 | -4.6052 | -1.3863 | -4.6052
21FLA_20030437 | 21FLA | 20030437 | 30.1108 | -81.9062 | River/Stream | 2007-11-15 | 0.275 |  | 0.0041122 | 0.043 | 7 |  | 0.4 | 0.023 | 0.012 |  |  | 8.9 | 0.443 | -3.7723 | -0.81419 | -3.1466
21FLA_20030437 | 21FLA | 20030437 | 30.1108 | -81.9062 | River/Stream | 2003-08-20 |  |  |  |  | 5.69 | 63 | [5 empty] | 47.65 |  | X | X | X
21FLA_20030437 | 21FLA | 20030437 | 30.1108 | -81.9062 | River/Stream | 2003-08-18 |  |  |  |  | 5.64 | 83 | [5 empty] | 43.85 |  | X | X | X
21FLA_20030437 | 21FLA | 20030437 | 30.1108 | -81.9062 | River/Stream | 2003-08-15 |  |  |  |  | 4.03 | 106 | [5 empty] | 11.95 |  | X | X | X
21FLA_20030437 | 21FLA | 20030437 | 30.1108 | -81.9062 | River/Stream | 2003-03-27 |  |  |  |  | 6.14 | 84 |  |  |  |  | 6.7 | 45.95 |  | X | X | X
21FLA_20030437 | 21FLA | 20030437 | 30.1108 | -81.9062 | River/Stream | 2003-01-24 |  |  |  |  | 6.45 | 110 |  |  |  | 100 | 5.4 | 51.35 |  | X | X | X
21FLA_20030437 | 21FLA | 20030437 | 30.1108 | -81.9062 | River/Stream | 2003-02-13 |  |  |  |  | 5.92 | 72 |  |  |  | 250 | 12 | 48.9 |  | X | X | X
21FLA_20030437 | 21FLA | 20030437 | 30.1108 | -81.9062 | River/Stream | 2003-01-27 |  |  |  |  | 6.48 | 90 |  |  |  |  | 250 | 48.7 |  | X | X | X
21FLA_20030437 | 21FLA | 20030437 | 30.1108 | -81.9062 | River/Stream | 2003-01-29 | [10 empty] | 105 |  |  | X | X | X
21FLA_20030437 | 21FLA | 20030437 | 30.1108 | -81.9062 | River/Stream | 2003-01-30 | [10 empty] | 55.5 |  |  | X | X | X
21FLA_20030437 | 21FLA | 20030437 | 30.1108 | -81.9062 | River/Stream | 2003-01-31 |  |  |  |  | 6.55 | 128 |  |  |  |  | 43 | 53.3 |  | X | X | X
21FLA_20030437 | 21FLA | 20030437 | 30.1108 | -81.9062 | River/Stream | 2003-02-03 |  |  |  |  | 6.77 | 95 |  |  |  | 250 | 20 | 52.15 |  | X | X | X
21FLA_20030437 | 21FLA | 20030437 | 30.1108 | -81.9062 | River/Stream | 2003-02-06 |  |  |  |  | 6.765 | 98.75 |  |  |  |  | 15.3 | 52.275 |  | X | X | X
21FLA_20030466 | 21FLA | 20030466 | 29.2701 | -81.3367 | River/Stream | 2007-10-02 | 1.1 |  | 2.6318 | 0.03 | 4.33 |  | 6.8 | 0.12 | 0.057 |  |  |  | 6.83 | -2.1203 | 1.9213 | -3.5066
21FLA_20030466 | 21FLA | 20030466 | 29.2701 | -81.3367 | River/Stream | 2008-05-15 | 39 |  | 0.75665 | 0.018 | 5.74 |  | 3.7 | 0.14 | 0.024 |  |  | 2.2 | 3.718 | -1.9661 | 1.3132 | -4.0174
21FLA_20030466 | 21FLA | 20030466 | 29.2701 | -81.3367 | River/Stream | 2008-04-29 | 1.6 |  | 0.41122 | 0.008 | 4.16 |  | 2.3 | 0.042 | 0.002 |  |  | 1.8 | 2.308 | -3.1701 | 0.83638 | -4.8283
21FLA_20030466 | 21FLA | 20030466 | 29.2701 | -81.3367 | River/Stream | 2008-04-23 | 0.9 |  | 0.41945 | 0.006 |  |  | 2.4 | 0.01 | 0.002 |  |  |  | 2.406 | -4.6052 | 0.87797 | -5.116
21FLA_20030466 | 21FLA | 20030466 | 29.2701 | -81.3367 | River/Stream | 2007-11-01 | 0.275 |  | 0.64151 | 0.01 | 4.42 |  | 3.8 | 0.05 | 0.017 |  |  | 1.1 | 3.81 | -2.9957 | 1.3376 | -4.6052
21FLA_20030466 | 21FLA | 20030466 | 29.2701 | -81.3367 | River/Stream | 2008-05-08 | 2.8 |  | 0.48524 | 0.015 | 4.64 |  | 2.9 | 0.049 | 0.011 |  |  | 1.3 | 2.915 | -3.0159 | 1.0699 | -4.1997
21FLA_20030466 | 21FLA | 20030466 | 29.2701 | -81.3367 | River/Stream | 2008-04-16 | 2 |  | 0.34543 | 0.006 | 4.15 |  | 2.2 | 0.024 | 0.006 |  |  | 2.3 | 2.206 | -3.7297 | 0.79118 | -5.116
21FLA_20030466 | 21FLA | 20030466 | 29.2701 | -81.3367 | River/Stream | 2008-04-09 | 2.9 |  | 0.24673 | 0.005 | 4.08 |  | 2.4 | 0.04 | 0.002 |  |  |  | 2.405 | -3.2189 | 0.87755 | -5.2983
21FLA_20030466 | 21FLA | 20030466 | 29.2701 | -81.3367 | River/Stream | 2008-03-25 | 2.2 |  | 0.21384 | 0.002 | 4.15 |  | 2.1 | 0.044 | 0.002 |  |  | 2.3 | 2.102 | -3.1236 | 0.74289 | -6.2146
21FLA_20030466 | 21FLA | 20030466 | 29.2701 | -81.3367 | River/Stream | 1999-11-17 |  |  | 0.013982 | 0.007 | 4.08 | 87 | 1.6 | 0.0075 |  | 500 | 0.4 | 11 | 1.607 | -4.8929 | 0.47437 | -4.9618
21FLA_20030466 | 21FLA | 20030466 | 29.2701 | -81.3367 | River/Stream | 2008-05-23 |  |  |  |  | 4.07 | [6 empty] | 1.2 |  | X | X | X
21FLA_20030466 | 21FLA | 20030466 | 29.2701 | -81.3367 | River/Stream | 2002-10-30 |  |  |  |  | 4.62 | 87 | [5 empty] | 14.25 |  | X | X | X
21FLA_20030466 | 21FLA | 20030466 | 29.2701 | -81.3367 | River/Stream | 2002-07-30 |  |  |  |  | 4.61 | 73 | [5 empty] | 8.65 |  | X | X | X
21FLA_20030466 | 21FLA | 20030466 | 29.2701 | -81.3367 | River/Stream | 2002-03-28 |  |  |  |  | 4.69 | 94 | [5 empty] | 12.6 |  | X | X | X
21FLA_20030466 | 21FLA | 20030466 | 29.2701 | -81.3367 | River/Stream | 2002-11-26 |  |  |  |  | 4.57 | 93 | [5 empty] | 16 |  | X | X | X
21FLA_20030466 | 21FLA | 20030466 | 29.2701 | -81.3367 | River/Stream | 2002-06-26 |  |  |  |  | 4.31 | 159 | [5 empty] | 16.25 |  | X | X | X
21FLA_20030466 | 21FLA | 20030466 | 29.2701 | -81.3367 | River/Stream | 2002-12-18 |  |  |  |  | 4.65 | 84 | [5 empty] | 23.8 |  | X | X | X
21FLA_20030466 | 21FLA | 20030466 | 29.2701 | -81.3367 | River/Stream | 2002-08-28 |  |  |  |  | 4.42 | 67 | [5 empty] | 12.45 |  | X | X | X
21FLA_20030466 | 21FLA | 20030466 | 29.2701 | -81.3367 | River/Stream | 2002-09-27 |  |  |  |  | 4.73 | 69 | [5 empty] | 7.55 |  | X | X | X
21FLA_20030466 | 21FLA | 20030466 | 29.2701 | -81.3367 | River/Stream | 2002-11-12 |  |  |  |  | 4.63 | 94 | [5 empty] | 9.75 |  | X | X | X
21FLA_20030466 | 21FLA | 20030466 | 29.2701 | -81.3367 | River/Stream | 2002-12-05 |  |  |  |  | 4.65 | 96 | [5 empty] | 14.3 |  | X | X | X
21FLA_20030466 | 21FLA | 20030466 | 29.2701 | -81.3367 | River/Stream | 2002-04-25 |  |  |  |  | 4.61 | 109 | [5 empty] | 13.05 |  | X | X | X
21FLA_20030467 | 21FLA | 20030467 | 29.5122 | -81.4991 | River/Stream | 2002-03-13 |  |  |  |  | 6.54 | 437 | [5 empty] | 36.65 |  | X | X | X
21FLA_20030467 | 21FLA | 20030467 | 29.5122 | -81.4991 | River/Stream | 2002-09-19 |  |  |  |  | 5.41 | 138 | [5 empty] | 29.04 |  | X | X | X
21FLA_20030467 | 21FLA | 20030467 | 29.5122 | -81.4991 | River/Stream | 2002-12-05 |  |  |  |  | 6.73 | 482 | [5 empty] | 37.1 |  | X | X | X
21FLA_20030467 | 21FLA | 20030467 | 29.5122 | -81.4991 | River/Stream | 2002-11-19 |  |  |  |  | 6.43 | 233 | [5 empty] | 39.75 |  | X | X | X
21FLA_20030467 | 21FLA | 20030467 | 29.5122 | -81.4991 | River/Stream | 2002-10-09 |  |  |  |  | 5.09 | [6 empty] | 31.4 |  | X | X | X
21FLA_20030467 | 21FLA | 20030467 | 29.5122 | -81.4991 | River/Stream | 2002-07-10 |  |  |  |  | 6.32 | 252 | [5 empty] | 31.4 |  | X | X | X
21FLA_20030467 | 21FLA | 20030467 | 29.5122 | -81.4991 | River/Stream | 2002-06-11 |  |  |  |  | 7.17 | 1560 | [5 empty] | 17.8 |  | X | X | X
21FLA_20030467 | 21FLA | 20030467 | 29.5122 | -81.4991 | River/Stream | 2002-05-23 |  |  |  |  | 7.05 | 2350 | [5 empty] | 21.75 |  | X | X | X
21FLA_20030467 | 21FLA | 20030467 | 29.5122 | -81.4991 | River/Stream | 2002-04-23 |  |  |  |  | 6.74 | 694 | [5 empty] | 17.4 |  | X | X | X
21FLA_20030467 | 21FLA | 20030467 | 29.5122 | -81.4991 | River/Stream | 2002-08-21 |  |  |  |  | 5.2 | 121 | [5 empty] | 28.7 |  | X | X | X
21FLA_20030473 | 21FLA | 20030473 | 29.9523 | -81.4367 | River/Stream | 2004-08-05 |  |  |  |  | 6.72 | 352 |  |  |  | 250 |  | 22.2 |  | X | X | X
21FLA_20030473 | 21FLA | 20030473 | 29.9523 | -81.4367 | River/Stream | 2004-10-06 |  |  |  |  | 6.68 | 255 |  |  |  | 500 |  | 5.4 |  | X | X | X
21FLA_20030473 | 21FLA | 20030473 | 29.9523 | -81.4367 | River/Stream | 2004-08-25 |  |  |  |  | 6.4 | 273 |  |  |  | 500 |  | 30.3 |  | X | X | X
21FLA_20030473 | 21FLA | 20030473 | 29.9523 | -81.4367 | River/Stream | 2004-07-29 |  |  |  |  | 6.67 | 402 |  |  |  | 300 |  | 16.65 |  | X | X | X
21FLA_20030473 | 21FLA | 20030473 | 29.9523 | -81.4367 | River/Stream | 2004-07-06 | [5 empty] | 265 | [5 empty] | 2 |  | X | X | X
21FLA_20030473 | 21FLA | 20030473 | 29.9523 | -81.4367 | River/Stream | 2004-02-19 |  |  |  |  | 6.44 | 363 | [5 empty] | 36.8 |  | X | X | X
21FLA_20030473 | 21FLA | 20030473 | 29.9523 | -81.4367 | River/Stream | 2004-01-22 |  |  |  |  | 7.46 | 370 | [5 empty] | 25.1 |  | X | X | X
21FLA_20030473 | 21FLA | 20030473 | 29.9523 | -81.4367 | River/Stream | 2004-09-21 |  |  |  |  | 6.75 | 270 | [5 empty] | 8.15 |  | X | X | X
21FLA_20030474 | 21FLA | 20030474 | 29.9641 | -81.4956 | River/Stream | 2002-05-23 | 0.48 |  |  | 0.12 | 7.07 | 500 |  | 0.18 | 0.075 |  |  | 25.1 | 0.38 | -1.7148 | -0.96758 | -2.1203
21FLA_20030474 | 21FLA | 20030474 | 29.9641 | -81.4956 | River/Stream | 2002-04-23 | 0.48 |  | 0.098694 | 0.28 | 7.12 | 505 | 0.51 | 0.22 | 0.072 |  |  | 20.1 | 0.79 | -1.5141 | -0.23572 | -1.273
21FLA_20030474 | 21FLA | 20030474 | 29.9641 | -81.4956 | River/Stream | 2007-10-29 | 4.9 |  | 0.20561 | 0.45 | 6.79 |  | 2.1 | 0.25 | 0.13 |  |  | 4.4 | 2.55 | -1.3863 | 0.93609 | -0.79851
21FLA_20030474 | 21FLA | 20030474 | 29.9641 | -81.4956 | River/Stream | 2007-06-26 | 1.1 |  | 0.090469 | 0.51 | 6.96 |  | 1.1 | 0.42 | 0.21 |  |  | 3.9 | 1.61 | -0.8675 | 0.47623 | -0.67334
21FLA_20030474 | 21FLA | 20030474 | 29.9641 | -81.4956 | River/Stream | 2007-10-15 | 23 |  | 0.14804 | 0.19 | 6.61 |  | 2.1 | 0.23 | 0.13 |  |  | 4 | 2.29 | -1.4697 | 0.82855 | -1.6607
21FLA_20030474 | 21FLA | 20030474 | 29.9641 | -81.4956 | River/Stream | 2002-03-20 | 0.425 |  | 0.050992 | 0.48 | 7.12 | 515 | 0.78 | 0.17 | 0.13 |  |  | 27.7 | 1.26 | -1.772 | 0.23111 | -0.73397
21FLA_20030474 | 21FLA | 20030474 | 29.9641 | -81.4956 | River/Stream | 2008-04-14 | 2 |  | 0.064973 | 0.16 | 7.43 |  | 1 | 0.11 | 0.062 |  |  | 5.5 | 1.16 | -2.2073 | 0.14842 | -1.8326
21FLA_20030474 | 21FLA | 20030474 | 29.9641 | -81.4956 | River/Stream | 2008-04-21 | 0.58 |  | 0.04688 | 0.24 | 7.32 |  | 0.79 | 0.11 | 0.071 |  |  | 5.2 | 1.03 | -2.2073 | 0.029559 | -1.4271
21FLA_20030474 | 21FLA | 20030474 | 29.9641 | -81.4956 | River/Stream | 2007-08-06 | 5.4 |  | 0.061684 | 0.28 | 6.96 |  | 1.1 | 0.22 | 0.11 |  |  | 3.9 | 1.38 | -1.5141 | 0.32208 | -1.273
21FLA_20030474 | 21FLA | 20030474 | 29.9641 | -81.4956 | River/Stream | 2007-10-02 | 18 |  | 0.15627 | 0.23 | 7.02 |  | 2.8 | 0.77 | 0.22 |  |  |  | 3.03 | -0.26136 | 1.1086 | -1.4697
21FLA_20030474 | 21FLA | 20030474 | 29.9641 | -81.4956 | River/Stream | 2007-07-23 | 11 |  | 0.067441 | 0.2 | 7 |  | 1.3 | 0.22 | 0.1 |  |  | 4.1 | 1.5 | -1.5141 | 0.40547 | -1.6094
21FLA_20030474 | 21FLA | 20030474 | 29.9641 | -81.4956 | River/Stream | 2002-09-19 | 0.425 |  | 0.069086 | 0.07 | 6.75 | 151 | 1.4 | 0.14 | 0.1 |  |  | 29.595 | 1.47 | -1.9661 | 0.38526 | -2.6593
21FLA_20030474 | 21FLA | 20030474 | 29.9641 | -81.4956 | River/Stream | 2002-12-05 | 0.425 |  | 0.034543 | 0.32 | 7.08 | 435 | 0.77 | 0.12 | 0.053 |  |  | 34 | 1.09 | -2.1203 | 0.086178 | -1.1394
21FLA_20030474 | 21FLA | 20030474 | 29.9641 | -81.4956 | River/Stream | 2002-07-10 | 4.8 |  | 0.053459 | 0.098 | 7.09 | 311 | 1.2 | 0.3 | 0.23 |  |  | 16.7 | 1.298 | -1.204 | 0.26082 | -2.3228
21FLA_20030474 | 21FLA | 20030474 | 29.9641 | -81.4956 | River/Stream | 2007-09-18 | 48 |  | 0.068263 | 0.049 | 7.43 |  | 1.7 | 0.21 | 0.065 |  |  | 6 | 1.749 | -1.5606 | 0.55904 | -3.0159
21FLA_20030474 | 21FLA | 20030474 | 29.9641 | -81.4956 | River/Stream | 2002-10-09 | 0.425 |  | 0.048524 | 0.2 | 6.78 |  | 1.3 | 0.19 | 0.13 |  |  | 28.1 | 1.5 | -1.6607 | 0.40547 | -1.6094
21FLA_20030474 | 21FLA | 20030474 | 29.9641 | -81.4956 | River/Stream | 2007-11-26 | 4.4 |  | 0.035365 | 0.82 | 6.69 |  | 1 | 0.15 | 0.087 |  |  | 6 | 1.82 | -1.8971 | 0.59884 | -0.19845
21FLA_20030474 | 21FLA | 20030474 | 29.9641 | -81.4956 | River/Stream | 2002-08-21 | 0.425 |  | 0.057571 | 0.083 | 6.87 | 235 | 1.7 | 0.21 | 0.16 |  |  | 31.8 | 1.783 | -1.5606 | 0.5783 | -2.4889
21FLA_20030474 | 21FLA | 20030474 | 29.9641 | -81.4956 | River/Stream | 2002-11-19 | 3.8 |  | 0.038655 | 0.13 | 6.95 | 298 | 1.2 | 0.14 | 0.053 |  |  | 42.8 | 1.33 | -1.9661 | 0.28518 | -2.0402
21FLA_20030474 | 21FLA | 20030474 | 29.9641 | -81.4956 | River/Stream | 2002-06-11 | 24 |  | 0.027963 | 0.015 | 7.59 | 526 | 1.2 | 0.15 | 0.032 |  |  | 37.7 | 1.215 | -1.8971 | 0.19474 | -4.1997
21FLA_20030474 | 21FLA | 20030474 | 29.9641 | -81.4956 | River/Stream | 2007-07-09 | 50 |  | 0.021384 | 0.019 | 6.85 |  | 2.2 | 0.26 | 0.041 |  |  | 4.6 | 2.219 | -1.3471 | 0.79706 | -3.9633
21FLA_20030474 | 21FLA | 20030474 | 29.9641 | -81.4956 | River/Stream | 2008-05-05 |  |  |  |  | 7.23 | [6 empty] | 5.6 |  | X | X | X
21FLA_20030474 | 21FLA | 20030474 | 29.9641 | -81.4956 | River/Stream | 2004-09-21 |  |  |  |  | 6.6 | 184 |  |  |  | 500 | 4.6 | 26.55 |  | X | X | X
21FLA_20030474 | 21FLA | 20030474 | 29.9641 | -81.4956 | River/Stream | 2004-07-21 |  |  |  |  | 6.84 | 343 |  |  |  |  | 8.5 | 25.4 |  | X | X | X
21FLA_20030474 | 21FLA | 20030474 | 29.9641 | -81.4956 | River/Stream | 2008-04-07 |  |  |  |  | 7.5 | [6 empty] | 5.6 |  | X | X | X
21FLA_20030474 | 21FLA | 20030474 | 29.9641 | -81.4956 | River/Stream | 2008-04-30 |  |  |  |  | 7.58 | [6 empty] | 5.9 |  | X | X | X
21FLA_20030474 | 21FLA | 20030474 | 29.9641 | -81.4956 | River/Stream | 2004-08-19 |  |  |  |  | 6.65 | 261 |  |  |  |  | 7 | 33.45 |  | X | X | X
21FLA_20030474 | 21FLA | 20030474 | 29.9641 | -81.4956 | River/Stream | 2004-02-19 |  |  |  |  | 7.17 | 426 |  |  |  |  | 13.8 | 44.75 |  | X | X | X
21FLA_20030474 | 21FLA | 20030474 | 29.9641 | -81.4956 | River/Stream | 2004-01-22 |  |  |  |  | 7.35 | 569 |  |  |  |  | 2.7 | 38.85 |  | X | X | X
21FLA_20030474 | 21FLA | 20030474 | 29.9641 | -81.4956 | River/Stream | 2002-03-26 |  |  |  |  | 7.06 | 515 | [5 empty] | 27.25 |  | X | X | X
21FLA_20030474 | 21FLA | 20030474 | 29.9641 | -81.4956 | River/Stream | 2002-08-28 |  |  |  |  | 6.73 | 361 | [5 empty] | 27.55 |  | X | X | X
21FLA_20030474 | 21FLA | 20030474 | 29.9641 | -81.4956 | River/Stream | 2002-10-31 |  |  |  |  | 7.07 | 325 | [5 empty] | 30.45 |  | X | X | X
21FLA_20030474 | 21FLA | 20030474 | 29.9641 | -81.4956 | River/Stream | 2002-11-12 |  |  |  |  | 6.87 | 304 | [5 empty] | 31.5 |  | X | X | X
21FLA_20030474 | 21FLA | 20030474 | 29.9641 | -81.4956 | River/Stream | 2002-11-26 |  |  |  |  | 6.98 | 362 | [5 empty] | 37.4 |  | X | X | X
21FLA_20030474 | 21FLA | 20030474 | 29.9641 | -81.4956 | River/Stream | 2003-12-10 |  |  |  |  | 7.08 | 525 |  |  |  |  | 2.6 | 35.7 |  | X | X | X
21FLA_20030474 | 21FLA | 20030474 | 29.9641 | -81.4956 | River/Stream | 2002-12-18 |  |  |  |  | 7.01 | 308 | [5 empty] | 41.9 |  | X | X | X
21FLA_20030475 | 21FLA | 20030475 | 29.9168 | -81.7699 | River/Stream | 2003-07-16 |  |  |  |  | 4.43 | 50 |  |  |  |  | 29.1 | 40.65 |  | X | X | X
21FLA_20030476 | 21FLA | 20030476 | 29.952 | -81.7887 | River/Stream | 2002-10-09 |  |  |  |  | 4.74 | 65 | [5 empty] | 27.1 |  | X | X | X
21FLA_20030476 | 21FLA | 20030476 | 29.952 | -81.7887 | River/Stream | 2003-07-16 |  |  |  |  | 4.6 | 49 |  |  |  |  | 36.1 | 40.15 |  | X | X | X
21FLA_20030480 | 21FLA | 20030480 | 30.0206 | -81.9194 | River/Stream | 2002-03-11 |  |  |  |  | 6.01 | 67 | [5 empty] | 36.4 |  | X | X | X
21FLA_20030480 | 21FLA | 20030480 | 30.0206 | -81.9194 | River/Stream | 2002-11-14 |  |  |  |  | 4.82 | 77 | [5 empty] | 42.25 |  | X | X | X
21FLA_20030480 | 21FLA | 20030480 | 30.0206 | -81.9194 | River/Stream | 2002-10-09 |  |  |  |  | 4.79 | 65 | [5 empty] | 39.1 |  | X | X | X
21FLA_20030480 | 21FLA | 20030480 | 30.0206 | -81.9194 | River/Stream | 2002-07-11 |  |  |  |  | 5.8 | 67 | [5 empty] | 42.85 |  | X | X | X
21FLA_20030480 | 21FLA | 20030480 | 30.0206 | -81.9194 | River/Stream | 2002-04-29 |  |  |  |  | 6.51 | 67 | [5 empty] | 32.6 |  | X | X | X
21FLA_20030480 | 21FLA | 20030480 | 30.0206 | -81.9194 | River/Stream | 2002-05-15 |  |  |  |  | 6.57 | 61 | [5 empty] | 35.95 |  | X | X | X
21FLA_20030487 | 21FLA | 20030487 | 30.0342 | -81.9018 | River/Stream | 2002-03-11 |  |  |  |  | 6.33 | 76 | [5 empty] | 45.7 |  | X | X | X
21FLA_20030487 | 21FLA | 20030487 | 30.0342 | -81.9018 | River/Stream | 2002-04-29 |  |  |  |  | 6.85 | 83 | [5 empty] | 44.6 |  | X | X | X
21FLA_20030487 | 21FLA | 20030487 | 30.0342 | -81.9018 | River/Stream | 2002-05-15 |  |  |  |  | 7.11 | 80 | [5 empty] | 45.25 |  | X | X | X
21FLA_20030487 | 21FLA | 20030487 | 30.0342 | -81.9018 | River/Stream | 2002-07-11 |  |  |  |  | 6.89 | 77 | [5 empty] | 46.1 |  | X | X | X
21FLA_20030487 | 21FLA | 20030487 | 30.0342 | -81.9018 | River/Stream | 2002-10-09 |  |  |  |  | 5.79 | 70 | [5 empty] | 43.5 |  | X | X | X
21FLA_20030487 | 21FLA | 20030487 | 30.0342 | -81.9018 | River/Stream | 2002-11-14 |  |  |  |  | 5.7 | 75 | [5 empty] | 45.55 |  | X | X | X
21FLA_20030490 | 21FLA | 20030490 | 30.4277 | -81.5687 | River/Stream | 2007-01-17 | 1.05 |  | 0.058394 | 0.01 | 6.64 |  | 0.36 | 0.21 | 0.026 |  |  | 5.7 | 0.37 | -1.5606 | -0.99425 | -4.6052
21FLA_20030490 | 21FLA | 20030490 | 30.4277 | -81.5687 | River/Stream | 2007-07-18 | 18 |  | 0.090469 | 0.06 | 6.07 |  | 0.57 | 0.15 | 0.05 |  |  | 3.5 | 0.63 | -1.8971 | -0.46204 | -2.8134
21FLA_20030490 | 21FLA | 20030490 | 30.4277 | -81.5687 | River/Stream | 2007-09-18 | 3.6 |  | 0.098694 | 0.12 | 6.4 |  | 0.81 | 0.31 | 0.024 |  |  | 0.3 | 0.93 | -1.1712 | -0.072571 | -2.1203
21FLA_20030490 | 21FLA | 20030490 | 30.4277 | -81.5687 | River/Stream | 2007-04-24 | 0.85 |  | 0.072375 | 0.024 | 7.47 |  | 0.78 | 0.5 | 0.042 |  |  | 6 | 0.804 | -0.69315 | -0.21816 | -3.7297
21FLA_20030490 | 21FLA | 20030490 | 30.4277 | -81.5687 | River/Stream | 2007-05-22 | 0.85 |  | 0.082245 | 0.033 | 6.84 |  | 2.1 | 1.1 | 0.075 |  |  | 2.3 | 2.133 | 0.09531 | 0.75753 | -3.4112
21FLA_20030490 | 21FLA | 20030490 | 30.4277 | -81.5687 | River/Stream | 2007-03-22 | 0.425 |  | 0.076488 | 0.083 | 6.65 |  | 2.4 | 1.2 | 0.023 |  |  | 6.2 | 2.483 | 0.18232 | 0.90947 | -2.4889
21FLA_20030490 | 21FLA | 20030490 | 30.4277 | -81.5687 | River/Stream | 2007-11-19 | 0.94 |  |  | 0.052 | 6.3 |  | 0.54 | 0.12 | 0.029 |  |  | 0.7 | 0.592 | -2.1203 | -0.52425 | -2.9565
21FLA_20030505 | 21FLA | 20030505 | 30.3443 | -81.5171 | River/Stream | 2007-11-13 | 3 |  | 0.063328 | 0.3 | 6.93 |  | 0.51 | 0.023 | 0.014 |  |  | 5.7 | 0.81 | -3.7723 | -0.21072 | -1.204
21FLA_20030505 | 21FLA | 20030505 | 30.3443 | -81.5171 | River/Stream | 2007-02-13 | 0.425 |  | 0.031253 | 0.18 | 6.62 |  | 0.36 | 0.01 | 0.009 |  |  | 6.8 | 0.54 | -4.6052 | -0.61619 | -1.7148
21FLA_20030505 | 21FLA | 20030505 | 30.3443 | -81.5171 | River/Stream | 2007-09-04 | 1.8 |  | 0.027141 | 0.023 | 6.56 |  | 0.55 | 0.03 | 0.009 |  |  | 1 | 0.573 | -3.5066 | -0.55687 | -3.7723
21FLA_20030505 | 21FLA | 20030505 | 30.3443 | -81.5171 | River/Stream | 2006-11-20 | 0.425 |  | 0.014804 | 0.12 | 6.49 |  | 0.37 | 0.01 | 0.008 |  |  | 7 | 0.49 | -4.6052 | -0.71335 | -2.1203
21FLA_20030505 | 21FLA | 20030505 | 30.3443 | -81.5171 | River/Stream | 2007-04-10 |  |  | 0.023029 | 0.064 | 6.55 |  | 0.68 | 0.064 | 0.005 |  |  | 5.4 | 0.744 | -2.7489 | -0.29571 | -2.7489
21FLA_20030505 | 21FLA | 20030505 | 30.3443 | -81.5171 | River/Stream | 2007-07-10 | 0.82 |  | 0.012337 | 0.03 | 7.03 |  | 0.59 | 0.029 | 0.01 |  |  | 3.2 | 0.62 | -3.5405 | -0.47804 | -3.5066
21FLA_20030506 | 21FLA | 20030506 | 29.6348 | -81.6451 | River/Stream | 2004-08-09 |  |  |  |  | 6.35 | 270 | [5 empty] | 44.95 |  | X | X | X
21FLA_20030506 | 21FLA | 20030506 | 29.6348 | -81.6451 | River/Stream | 2005-01-12 |  |  |  |  | 6.93 | 271 | [5 empty] | 45.15 |  | X | X | X
21FLA_20030507 | 21FLA | 20030507 | 29.6323 | -81.6451 | River/Stream | 2004-08-09 |  |  |  |  | 5.39 | 368 | [5 empty] | 37.95 |  | X | X | X
21FLA_20030507 | 21FLA | 20030507 | 29.6323 | -81.6451 | River/Stream | 2005-01-12 |  |  |  |  | 6.84 | 414 | [5 empty] | 45.15 |  | X | X | X
21FLA_20030508 | 21FLA | 20030508 | 29.3203 | -81.3859 | River/Stream | 2008-06-04 | 22 |  | 1.1514 | 0.034 | 7.48 |  | 5.2 | 0.19 | 0.036 |  |  | 1.2 | 5.234 | -1.6607 | 1.6552 | -3.3814
21FLA_20030508 | 21FLA | 20030508 | 29.3203 | -81.3859 | River/Stream | 2008-05-15 | 2.9 |  | 0.66618 | 0.023 | 5.38 |  | 3.2 | 0.056 | 0.019 |  |  | 4.5 | 3.223 | -2.8824 | 1.1703 | -3.7723
21FLA_20030508 | 21FLA | 20030508 | 29.3203 | -81.3859 | River/Stream | 2008-05-08 | 0.79 |  | 0.58394 | 0.016 | 5.12 |  | 2.9 | 0.08 | 0.011 |  |  | 4.2 | 2.916 | -2.5257 | 1.0702 | -4.1352
21FLA_20030508 | 21FLA | 20030508 | 29.3203 | -81.3859 | River/Stream | 2008-05-29 | 3.9 |  | 0.75665 | 0.002 | 5.2 |  | 3.9 | 0.14 | 0.019 |  |  | 4.1 | 3.902 | -1.9661 | 1.3615 | -6.2146
21FLA_20030508 | 21FLA | 20030508 | 29.3203 | -81.3859 | River/Stream | 2008-04-29 | 2 |  | 0.52637 | 0.01 | 4.67 |  | 2.8 | 0.029 | 0.007 |  |  | 4.3 | 2.81 | -3.5405 | 1.0332 | -4.6052
21FLA_20030508 | 21FLA | 20030508 | 29.3203 | -81.3859 | River/Stream | 2008-04-23 | 0.57 |  | 0.50169 | 0.01 |  |  | 2.7 | 0.027 | 0.006 |  |  |  | 2.71 | -3.6119 | 0.99695 | -4.6052
21FLA_20030508 | 21FLA | 20030508 | 29.3203 | -81.3859 | River/Stream | 2008-03-25 | 0.9 |  | 0.31253 | 0.002 | 5.21 |  | 1.8 | 0.026 | 0.002 |  |  | 5.9 | 1.802 | -3.6497 | 0.5889 | -6.2146
21FLA_20030508 | 21FLA | 20030508 | 29.3203 | -81.3859 | River/Stream | 2008-04-16 | 3.6 |  | 0.3701 | 0.008 | 4.6 |  | 2.6 | 0.028 | 0.007 |  |  | 4.3 | 2.608 | -3.5756 | 0.95858 | -4.8283
21FLA_20030508 | 21FLA | 20030508 | 29.3203 | -81.3859 | River/Stream | 2008-04-09 | 1.7 |  | 0.31253 | 0.029 | 4.73 |  | 2.6 | 0.078 | 0.009 |  |  |  | 2.629 | -2.551 | 0.9666 | -3.5405
21FLA_20030508 | 21FLA | 20030508 | 29.3203 | -81.3859 | River/Stream | 2004-12-22 |  |  |  |  | 5.2 | 76 | [5 empty] | 37.1 |  | X | X | X
21FLA_20030508 | 21FLA | 20030508 | 29.3203 | -81.3859 | River/Stream | 2004-08-25 |  |  |  |  | 5.04 | 86 | [5 empty] | 21 |  | X | X | X
21FLA_20030508 | 21FLA | 20030508 | 29.3203 | -81.3859 | River/Stream | 2004-04-06 |  |  |  |  | 5.59 | 65 |  |  |  | 400 |  | 45.6 |  | X | X | X
21FLA_20030508 | 21FLA | 20030508 | 29.3203 | -81.3859 | River/Stream | 2004-09-28 |  |  |  |  | 5.34 | 71 | [5 empty] | 5.4 |  | X | X | X
21FLA_20030508 | 21FLA | 20030508 | 29.3203 | -81.3859 | River/Stream | 2004-10-13 |  |  |  |  | 5.34 | 68 | [5 empty] | 9.2 |  | X | X | X
21FLA_20030508 | 21FLA | 20030508 | 29.3203 | -81.3859 | River/Stream | 2004-07-08 | [5 empty] | 118 | [5 empty] | 37.2 |  | X | X | X
21FLA_20030508 | 21FLA | 20030508 | 29.3203 | -81.3859 | River/Stream | 2004-10-27 |  |  |  |  | 5.32 | 127 | [5 empty] | 14.15 |  | X | X | X
21FLA_20030508 | 21FLA | 20030508 | 29.3203 | -81.3859 | River/Stream | 2004-11-15 |  |  |  |  | 5.25 | 69 | [5 empty] | 26.75 |  | X | X | X
21FLA_20030508 | 21FLA | 20030508 | 29.3203 | -81.3859 | River/Stream | 2004-11-30 |  |  |  |  | 5.18 | 72 | [5 empty] | 29.6 |  | X | X | X
21FLA_20030508 | 21FLA | 20030508 | 29.3203 | -81.3859 | River/Stream | 2004-12-14 |  |  |  |  | 5.24 | 73 | [5 empty] | 34.25 |  | X | X | X
21FLA_20030508 | 21FLA | 20030508 | 29.3203 | -81.3859 | River/Stream | 2004-12-30 |  |  |  |  | 5.26 | 77 | [5 empty] | 42.05 |  | X | X | X
21FLA_20030508 | 21FLA | 20030508 | 29.3203 | -81.3859 | River/Stream | 2007-08-06 |  |  |  |  | 7.06 | [6 empty] | 3.6 |  | X | X | X
21FLA_20030508 | 21FLA | 20030508 | 29.3203 | -81.3859 | River/Stream | 2007-09-19 |  |  |  |  | 6.92 | [6 empty] | 6 |  | X | X | X
21FLA_20030508 | 21FLA | 20030508 | 29.3203 | -81.3859 | River/Stream | 2008-05-23 |  |  |  |  | 4.82 | [6 empty] | 2.35 |  | X | X | X
21FLA_20030508 | 21FLA | 20030508 | 29.3203 | -81.3859 | River/Stream | 2004-06-23 |  |  |  |  | 6.45 | 103 |  |  |  | 300 |  | 6.9 |  | X | X | X
21FLA_20030508 | 21FLA | 20030508 | 29.3203 | -81.3859 | River/Stream | 2002-07-30 |  |  |  |  | 4.93 | 84 | [5 empty] | 22.1 |  | X | X | X
21FLA_20030508 | 21FLA | 20030508 | 29.3203 | -81.3859 | River/Stream | 2004-06-02 |  |  |  |  | 5.47 | 75 |  |  |  | 400 |  | 35.1 |  | X | X | X
21FLA_20030508 | 21FLA | 20030508 | 29.3203 | -81.3859 | River/Stream | 2004-05-06 |  |  |  |  | 5.49 | 77 | [5 empty] | 40.95 |  | X | X | X
21FLA_20030508 | 21FLA | 20030508 | 29.3203 | -81.3859 | River/Stream | 2002-03-28 |  |  |  |  | 5.26 | 80 | [5 empty] | 32.85 |  | X | X | X
21FLA_20030508 | 21FLA | 20030508 | 29.3203 | -81.3859 | River/Stream | 2002-04-25 |  |  |  |  | 5.23 | 85 | [5 empty] | 33.6 |  | X | X | X
21FLA_20030508 | 21FLA | 20030508 | 29.3203 | -81.3859 | River/Stream | 2002-06-26 |  |  |  |  | 6.22 | 208 | [5 empty] | 41.65 |  | X | X | X
21FLA_20030508 | 21FLA | 20030508 | 29.3203 | -81.3859 | River/Stream | 2002-08-21 |  |  |  |  | 5.01 | 77 | [5 empty] | 19.4 |  | X | X | X
21FLA_20030508 | 21FLA | 20030508 | 29.3203 | -81.3859 | River/Stream | 2002-08-28 |  |  |  |  | 4.75 | 76 | [5 empty] | 19.95 |  | X | X | X
21FLA_20030508 | 21FLA | 20030508 | 29.3203 | -81.3859 | River/Stream | 2002-09-19 |  |  |  |  | 5.08 | 72 | [5 empty] | 21.615 |  | X | X | X
21FLA_20030508 | 21FLA | 20030508 | 29.3203 | -81.3859 | River/Stream | 2002-09-27 |  |  |  |  | 5.11 | 69 | [5 empty] | 20.55 |  | X | X | X
21FLA_20030508 | 21FLA | 20030508 | 29.3203 | -81.3859 | River/Stream | 2002-10-09 |  |  |  |  | 5.11 | [6 empty] | 26 |  | X | X | X
21FLA_20030508 | 21FLA | 20030508 | 29.3203 | -81.3859 | River/Stream | 2004-04-22 |  |  |  |  | 6.62 | 76 |  |  |  | 400 |  | 42.55 |  | X | X | X
21FLA_20030508 | 21FLA | 20030508 | 29.3203 | -81.3859 | River/Stream | 2002-11-12 |  |  |  |  | 5.3 | 77 | [5 empty] | 30.85 |  | X | X | X
21FLA_20030508 | 21FLA | 20030508 | 29.3203 | -81.3859 | River/Stream | 2002-11-19 |  |  |  |  | 5.13 | 77 | [5 empty] | 39.65 |  | X | X | X
21FLA_20030508 | 21FLA | 20030508 | 29.3203 | -81.3859 | River/Stream | 2002-11-26 |  |  |  |  | 5.24 | 75 | [5 empty] | 39.7 |  | X | X | X
21FLA_20030508 | 21FLA | 20030508 | 29.3203 | -81.3859 | River/Stream | 2002-12-05 |  |  |  |  | 5.37 | 76 | [5 empty] | 38.35 |  | X | X | X
21FLA_20030508 | 21FLA | 20030508 | 29.3203 | -81.3859 | River/Stream | 2002-12-18 |  |  |  |  | 5.35 | 78 | [5 empty] | 337.4 |  | X | X | X
21FLA_20030508 | 21FLA | 20030508 | 29.3203 | -81.3859 | River/Stream | 2004-05-20 |  |  |  |  | 7.23 | 79 |  |  |  | 400 |  | 38.95 |  | X | X | X
21FLA_20030508 | 21FLA | 20030508 | 29.3203 | -81.3859 | River/Stream | 2004-02-24 |  |  |  |  | 5.77 | 72 |  |  |  | 400 |  | 38.35 |  | X | X | X
21FLA_20030508 | 21FLA | 20030508 | 29.3203 | -81.3859 | River/Stream | 2004-03-04 |  |  |  |  | 5.15 | 69 |  |  |  | 400 |  | 42.55 |  | X | X | X
21FLA_20030508 | 21FLA | 20030508 | 29.3203 | -81.3859 | River/Stream | 2004-03-17 |  |  |  |  | 5.28 | 57 |  |  |  | 400 |  | 34.4 |  | X | X | X
21FLA_20030508 | 21FLA | 20030508 | 29.3203 | -81.3859 | River/Stream | 2002-10-30 |  |  |  |  | 5.31 | 77 | [5 empty] | 28.95 |  | X | X | X
21FLA_20030508 | 21FLA | 20030508 | 29.3203 | -81.3859 | River/Stream | 2002-05-08 |  |  |  |  | 5.26 | 27 | [5 empty] | 31.9 |  | X | X | X
21FLA_20030515 | 21FLA | 20030515 | 29.8419 | -81.5833 | River/Stream | 2004-10-28 |  |  |  |  | 7.25 | 438 | [5 empty] | 35.25 |  | X | X | X
21FLA_20030515 | 21FLA | 20030515 | 29.8419 | -81.5833 | River/Stream | 2004-07-29 |  |  |  |  | 8.12 | 1180 | [5 empty] | 62.8 |  | X | X | X
21FLA_20030515 | 21FLA | 20030515 | 29.8419 | -81.5833 | River/Stream | 2004-10-12 |  |  |  |  | 7.14 | 474 | [5 empty] | 33.55 |  | X | X | X
21FLA_20030516 | 21FLA | 20030516 | 30.1372 | -81.5572 | River/Stream | 2004-01-27 |  |  |  |  | 7.61 | 259 |  |  |  | 100 |  | 34.1 |  | X | X | X
21FLA_20030517 | 21FLA | 20030517 | 30.1435 | -81.556 | River/Stream | 2002-05-01 | 0.425 |  | 0.073198 | 0.13 |  |  | 0.92 | 0.11 | 0.064 |  |  |  | 1.05 | -2.2073 | 0.04879 | -2.0402
21FLA_20030517 | 21FLA | 20030517 | 30.1435 | -81.556 | River/Stream | 2002-06-19 | 0.425 |  | 0.041122 | 0.064 | 6.49 | 7040 | 0.61 | 0.073 | 0.039 |  |  | 13.55 | 0.674 | -2.6173 | -0.39453 | -2.7489
21FLA_20030517 | 21FLA | 20030517 | 30.1435 | -81.556 | River/Stream | 2002-11-25 | 0.425 |  | 0.03701 | 0.065 |  |  | 0.82 | 0.074 | 0.049 |  |  |  | 0.885 | -2.6037 | -0.12217 | -2.7334
21FLA_20030517 | 21FLA | 20030517 | 30.1435 | -81.556 | River/Stream | 2002-08-12 | 0.425 |  | 0.027963 | 0.036 | 6.81 | 299 | 0.76 | 0.086 | 0.054 |  |  | 13.55 | 0.796 | -2.4534 | -0.22816 | -3.3242
21FLA_20030517 | 21FLA | 20030517 | 30.1435 | -81.556 | River/Stream | 2002-08-26 | 0.48 |  | 0.020561 | 0.048 |  |  | 0.93 |  | 0.073 |  |  |  | 0.978 | X | -0.022246 | -3.0366
21FLA_20030517 | 21FLA | 20030517 | 30.1435 | -81.556 | River/Stream | 2002-11-06 |  |  |  |  | 6.69 | 279 | [5 empty] | 13.1 |  | X | X | X
21FLA_20030517 | 21FLA | 20030517 | 30.1435 | -81.556 | River/Stream | 2007-09-17 |  |  |  |  | 7.04 | [6 empty] | 1.9 |  | X | X | X
21FLA_20030517 | 21FLA | 20030517 | 30.1435 | -81.556 | River/Stream | 2007-06-18 |  |  |  |  | 7.02 | [8 empty] | X | X | X
21FLA_20030517 | 21FLA | 20030517 | 30.1435 | -81.556 | River/Stream | 2007-04-25 |  |  |  |  | 7.35 | [6 empty] | 2 |  | X | X | X
21FLA_20030517 | 21FLA | 20030517 | 30.1435 | -81.556 | River/Stream | 2007-03-26 |  |  |  |  | 7.22 | [6 empty] | 2.8 |  | X | X | X
21FLA_20030517 | 21FLA | 20030517 | 30.1435 | -81.556 | River/Stream | 2004-11-09 |  |  |  |  | 6.64 | 269 |  |  |  | 150 | 1.5 | 10.4 |  | X | X | X
21FLA_20030517 | 21FLA | 20030517 | 30.1435 | -81.556 | River/Stream | 2004-09-29 |  |  |  |  | 6.15 | 131 |  |  |  | 500 | 3.6 | 5.95 |  | X | X | X
21FLA_20030517 | 21FLA | 20030517 | 30.1435 | -81.556 | River/Stream | 2004-08-11 |  |  |  |  | 6.55 | 272 |  |  |  | 180 |  | 20.55 |  | X | X | X
21FLA_20030517 | 21FLA | 20030517 | 30.1435 | -81.556 | River/Stream | 1999-03-22 |  |  |  |  | 6.8133 | 224.75 |  |  |  | 100 | 3.3 | 26.6667 |  | X | X | X
21FLA_20030517 | 21FLA | 20030517 | 30.1435 | -81.556 | River/Stream | 2002-10-16 |  |  |  |  | 6.71 | 262 | [5 empty] | 3.8 |  | X | X | X
21FLA_20030517 | 21FLA | 20030517 | 30.1435 | -81.556 | River/Stream | 2002-09-04 |  |  |  |  | 6.53 | 165 | [5 empty] | 14.1 |  | X | X | X
21FLA_20030517 | 21FLA | 20030517 | 30.1435 | -81.556 | River/Stream | 2002-04-17 |  |  |  |  | 6.98 | 312 | [5 empty] | 28.25 |  | X | X | X
21FLA_20030517 | 21FLA | 20030517 | 30.1435 | -81.556 | River/Stream | 2002-12-03 |  |  |  |  | 7.01 | 279 | [5 empty] | 32.2 |  | X | X | X
21FLA_20030518 | 21FLA | 20030518 | 30.2158 | -81.6169 | River/Stream | 2002-05-06 | 7.9 |  | 0.11514 | 0.021 | 7.26 | 8600 | 1.4 | 0.22 | 0.13 |  |  | 35.1 | 1.421 | -1.5141 | 0.35136 | -3.8632
21FLA_20030518 | 21FLA | 20030518 | 30.2158 | -81.6169 | River/Stream | 2002-09-04 | 0.6 |  | 0.07731 | 0.094 | 7.08 | 812 | 1.4 | 0.25 | 0.17 |  |  | 25.35 | 1.494 | -1.3863 | 0.40146 | -2.3645
21FLA_20030518 | 21FLA | 20030518 | 30.2158 | -81.6169 | River/Stream | 2002-11-06 | 0.425 |  | 0.048524 | 0.39 | 7.38 | 1.6 | 1.2 | 0.2 | 0.12 |  |  | 43.4 | 1.59 | -1.6094 | 0.46373 | -0.94161
21FLA_20030518 | 21FLA | 20030518 | 30.2158 | -81.6169 | River/Stream | 2004-02-24 |  |  |  |  | 7.46 | 2010 |  |  |  | 150 | 5.6 | 51.05 |  | X | X | X
21FLA_20030518 | 21FLA | 20030518 | 30.2158 | -81.6169 | River/Stream | 2004-04-28 |  |  |  |  | 7.48 | 1230 |  |  |  | 100 | 10 | 45.3 |  | X | X | X
21FLA_20030518 | 21FLA | 20030518 | 30.2158 | -81.6169 | River/Stream | 2004-03-30 |  |  |  |  | 7.52 | 1410 |  |  |  | 120 | 6.4 | 53.5 |  | X | X | X
21FLA_20030518 | 21FLA | 20030518 | 30.2158 | -81.6169 | River/Stream | 2002-10-16 |  |  |  |  | 7.17 | 496 | [5 empty] | 22.75 |  | X | X | X
21FLA_20030518 | 21FLA | 20030518 | 30.2158 | -81.6169 | River/Stream | 2002-08-12 |  |  |  |  | 7.15 | 5240 | [5 empty] | 38.25 |  | X | X | X
21FLA_20030518 | 21FLA | 20030518 | 30.2158 | -81.6169 | River/Stream | 2002-07-15 |  |  |  |  | 7.36 | 5160 | [5 empty] | 40.3 |  | X | X | X
21FLA_20030518 | 21FLA | 20030518 | 30.2158 | -81.6169 | River/Stream | 2002-04-17 |  |  |  |  | 7.48 | 7000 | [5 empty] | 57.3 |  | X | X | X
21FLA_20030518 | 21FLA | 20030518 | 30.2158 | -81.6169 | River/Stream | 1999-03-24 |  |  |  |  | 8.07 | 2920 |  |  |  | 100 | 6.3 | 67.2 |  | X | X | X
21FLA_20030518 | 21FLA | 20030518 | 30.2158 | -81.6169 | River/Stream | 2004-04-14 |  |  |  |  | 7.45 | 559 |  |  |  | 100 | 21 | 45.2 |  | X | X | X
21FLCEN_20030519 | 21FLCEN | 20030519 | 29.4194 | -81.6535 | River/Stream | 2002-06-11 | 0.70039 |  | 0.0403 | 0.008 | 7.77 | 1234 | 1.2 | 0.054 |  | 100 | 4.7 | 5.66 | 1.208 | -2.9188 | 0.18897 | -4.8283
21FLCEN_20030519 | 21FLCEN | 20030519 | 29.4194 | -81.6535 | River/Stream | 2002-10-29 | 0.70039 |  | 0.029608 | 0.23 | 7.51 | 571 | 1.3 | 0.16 |  | 300 | 1.8 | 6.6 | 1.53 | -1.8326 | 0.42527 | -1.4697
21FLCEN_20030519 | 21FLCEN | 20030519 | 29.4194 | -81.6535 | River/Stream | 2002-03-19 |  | 11.6 | 0.013159 | 0.005 | 7.9 | 1005 | 1.4 | 0.054 |  | 150 | 4.8 | 7.67 | 1.405 | -2.9188 | 0.34004 | -5.2983
21FLCEN_20030519 | 21FLCEN | 20030519 | 29.4194 | -81.6535 | River/Stream | 2002-05-14 |  | 105.9 | 0.019739 | 0.0022191 | 9.43 | 1286 | 2.6 | 0.097 |  | 150 | 14.2 | 8.12 | 2.6022 | -2.333 | 0.95636 | -6.1107
21FLCEN_20030519 | 21FLCEN | 20030519 | 29.4194 | -81.6535 | River/Stream | 2002-09-10 | 8.5 |  | 0.010692 |  | 7.4 | 693 | 1.5 | 0.17 |  | 200 | 2.4 | 6.15 |  | -1.772 | X | X
21FLCEN_20030520 | 21FLCEN | 20030520 | 29.4336 | -81.6833 | River/Stream | 2002-03-19 |  | 7.1 | 0.019739 | 0.009 | 7.73 | 1033 | 1.2 | 0.053 |  | 150 | 2.9 | 7.21 | 1.209 | -2.9375 | 0.18979 | -4.7105
21FLCEN_20030520 | 21FLCEN | 20030520 | 29.4336 | -81.6833 | River/Stream | 2002-10-29 | 0.70039 |  | 0.016449 | 0.22 | 7.36 | 623 | 1.4 | 0.16 |  | 200 | 1.9 | 6.9 | 1.62 | -1.8326 | 0.48243 | -1.5141
21FLCEN_20030520 | 21FLCEN | 20030520 | 29.4336 | -81.6833 | River/Stream | 2002-06-11 | 31.7 |  | 0.010692 | 0.0022191 | 7.81 | 1175 | 1.2 | 0.054 |  | 80 | 5.2 | 6.05 | 1.2022 | -2.9188 | 0.18417 | -6.1107
21FLCEN_20030520 | 21FLCEN | 20030520 | 29.4336 | -81.6833 | River/Stream | 2002-05-14 |  | 30.2 | 0.018916 | 0.0022191 | 9.35 | 1338 | 2.6 | 0.079 |  | 100 | 14.6 | 7.93 | 2.6022 | -2.5383 | 0.95636 | -6.1107
21FLCEN_20030520 | 21FLCEN | 20030520 | 29.4336 | -81.6833 | River/Stream | 2002-09-10 | 5.2 |  | 0.010692 |  | 7.37 | 674 | 1.6 | 0.16 |  | 200 | 2.3 | 6.17 |  | -1.8326 | X | X
21FLA_20030525 | 21FLA | 20030525 | 30.4544 | -81.6537 | River/Stream | 2002-06-26 |  |  |  |  | 4.45 | 118 | [5 empty] | 15.2 |  | X | X | X
21FLA_20030538 | 21FLA | 20030538 | 30.2265 | -81.6025 | River/Stream | 2002-12-03 | 0.425 |  | 0.12337 | 0.13 | 6.99 | 451 | 0.6 | 0.09 | 0.031 |  |  | 23.25 | 0.73 | -2.4079 | -0.31471 | -2.0402
21FLA_20030538 | 21FLA | 20030538 | 30.2265 | -81.6025 | River/Stream | 2002-03-21 | 0.425 |  | 0.13982 | 0.05 | 6.86 | 370 | 0.83 | 0.12 | 0.047 |  |  | 18.5 | 0.88 | -2.1203 | -0.12783 | -2.9957
21FLA_20030538 | 21FLA | 20030538 | 30.2265 | -81.6025 | River/Stream | 2007-03-29 | 1.5 |  | 0.090469 | 0.097 | 7.18 |  | 0.57 | 0.12 | 0.033 |  |  | 3 | 0.667 | -2.1203 | -0.40497 | -2.333
21FLA_20030538 | 21FLA | 20030538 | 30.2265 | -81.6025 | River/Stream | 2007-02-21 | 0.425 |  | 0.071553 | 0.055 | 6.995 |  | 0.48 | 0.098 | 0.018 |  |  | 8.3 | 0.535 | -2.3228 | -0.62549 | -2.9004
21FLA_20030538 | 21FLA | 20030538 | 30.2265 | -81.6025 | River/Stream | 2002-09-04 | 0.425 |  | 0.098694 | 0.067 | 6.95 | 378 | 0.76 | 0.11 | 0.052 |  |  | 10.8 | 0.827 | -2.2073 | -0.18995 | -2.7031
21FLA_20030538 | 21FLA | 20030538 | 30.2265 | -81.6025 | River/Stream | 2007-11-07 | 0.46 |  | 0.056749 | 0.21 | 6.83 |  | 0.5 | 0.078 | 0.031 |  |  | 8.4 | 0.71 | -2.551 | -0.34249 | -1.5606
21FLA_20030538 | 21FLA | 20030538 | 30.2265 | -81.6025 | River/Stream | 2007-04-12 | 5.7 |  | 0.098694 | 0.077 | 7.05 |  | 0.91 | 0.096 | 0.025 |  |  | 2.4 | 0.987 | -2.3434 | -0.013085 | -2.5639
21FLA_20030538 | 21FLA | 20030538 | 30.2265 | -81.6025 | River/Stream | 1999-03-24 |  |  | 0.07073 | 0.12 | 6.82 | 609.5 | 0.76 | 0.21 |  | 50 | 5.7 | 40.45 | 0.88 | -1.5606 | -0.12783 | -2.1203
21FLA_20030538 | 21FLA | 20030538 | 30.2265 | -81.6025 | River/Stream | 2007-12-18 | 2.3 |  | 0.061684 | 0.049 | 7.03 |  | 0.71 | 0.086 | 0.036 |  |  | 4.5 | 0.759 | -2.4534 | -0.27575 | -3.0159
21FLA_20030538 | 21FLA | 20030538 | 30.2265 | -81.6025 | River/Stream | 2002-11-06 | 0.425 |  | 0.045235 | 0.15 | 7 | 443 | 0.53 | 0.12 | 0.038 |  |  | 16.3 | 0.68 | -2.1203 | -0.38566 | -1.8971
21FLA_20030538 | 21FLA | 20030538 | 30.2265 | -81.6025 | River/Stream | 2007-05-10 | 0.425 |  | 0.055926 | 0.11 | 6.84 |  | 0.77 | 0.31 | 0.032 |  |  | 1.5 | 0.88 | -1.1712 | -0.12783 | -2.2073
21FLA_20030538 | 21FLA | 20030538 | 30.2265 | -81.6025 | River/Stream | 2008-03-10 |  |  |  |  | 7.01 | [6 empty] | 4.5 |  | X | X | X
21FLA_20030538 | 21FLA | 20030538 | 30.2265 | -81.6025 | River/Stream | 2007-06-29 |  |  |  |  | 7.34 | [6 empty] | 4.4 |  | X | X | X
21FLA_20030538 | 21FLA | 20030538 | 30.2265 | -81.6025 | River/Stream | 2007-07-16 | 7.4 |  |  |  | 6.91 |  |  | 0.19 | 0.085 |  |  | 1.4 |  | -1.6607 | X | X
21FLA_20030538 | 21FLA | 20030538 | 30.2265 | -81.6025 | River/Stream | 2007-07-23 |  |  |  |  | 7.16 | [6 empty] | 1.7 |  | X | X | X
21FLA_20030538 | 21FLA | 20030538 | 30.2265 | -81.6025 | River/Stream | 2008-04-11 |  |  |  |  | 7.19 | [6 empty] | 1.7 |  | X | X | X
21FLA_20030538 | 21FLA | 20030538 | 30.2265 | -81.6025 | River/Stream | 2007-08-09 |  |  |  |  | 7.02 | [6 empty] | 2 |  | X | X | X
21FLA_20030538 | 21FLA | 20030538 | 30.2265 | -81.6025 | River/Stream | 2007-08-22 |  |  |  |  | 7.09 | [6 empty] | 1 |  | X | X | X
21FLA_20030538 | 21FLA | 20030538 | 30.2265 | -81.6025 | River/Stream | 2007-10-31 |  |  |  |  | 7.26 | [6 empty] | 2.2 |  | X | X | X
21FLA_20030538 | 21FLA | 20030538 | 30.2265 | -81.6025 | River/Stream | 2008-02-22 |  |  |  |  | 7.08 | [6 empty] | 5.9 |  | X | X | X
21FLA_20030538 | 21FLA | 20030538 | 30.2265 | -81.6025 | River/Stream | 2008-03-17 |  |  |  |  | 7.26 | [6 empty] | 5.7 |  | X | X | X
21FLA_20030538 | 21FLA | 20030538 | 30.2265 | -81.6025 | River/Stream | 2008-03-31 |  |  |  |  | 7.02 | [6 empty] | 5.3 |  | X | X | X
21FLA_20030538 | 21FLA | 20030538 | 30.2265 | -81.6025 | River/Stream | 2004-02-24 |  |  |  |  | 6.97 | 327 |  |  |  | 50 | 5.6 | 35.15 |  | X | X | X
21FLA_20030538 | 21FLA | 20030538 | 30.2265 | -81.6025 | River/Stream | 2002-07-15 |  |  |  |  | 7.07 | 440 | [5 empty] | 9.7 |  | X | X | X
21FLA_20030538 | 21FLA | 20030538 | 30.2265 | -81.6025 | River/Stream | 2004-04-14 |  |  |  |  | 7.18 | 406 |  |  |  | 60 | 6 | 24.65 |  | X | X | X
21FLA_20030538 | 21FLA | 20030538 | 30.2265 | -81.6025 | River/Stream | 2002-04-17 |  |  |  |  | 7.14 | 470 | [5 empty] | 22.85 |  | X | X | X
21FLA_20030538 | 21FLA | 20030538 | 30.2265 | -81.6025 | River/Stream | 2007-03-26 |  |  |  |  | 6.99 | [6 empty] | 1.7 |  | X | X | X
21FLA_20030538 | 21FLA | 20030538 | 30.2265 | -81.6025 | River/Stream | 2004-04-28 |  |  |  |  | 7.06 | 470 |  |  |  | 100 | 8.2 | 11.05 |  | X | X | X
21FLA_20030538 | 21FLA | 20030538 | 30.2265 | -81.6025 | River/Stream | 2004-03-30 |  |  |  |  | 6.85 | 450 |  |  |  | 60 | 7.1 | 18.5 |  | X | X | X
21FLA_20030538 | 21FLA | 20030538 | 30.2265 | -81.6025 | River/Stream | 2002-12-11 |  |  |  |  | 7.02 | 373 | [5 empty] | 34.05 |  | X | X | X
21FLA_20030545 | 21FLA | 20030545 | 29.824 | -82.0177 | River/Stream | 2003-09-10 | 0.425 |  | 0.025496 | 0.016 | 4.8333 | 43 | 0.32 | 0.01 | 0.002 | 30 | 1.1 | 95.6667 | 0.336 | -4.6052 | -1.0906 | -4.1352
21FLA_20030549 | 21FLA | 20030549 | 30.2292 | -81.9213 | River/Stream | 2007-06-06 |  |  | 0.027963 | 0.018 | 7.14 |  | 0.59 | 0.063 |  |  |  | 2.7 | 0.608 | -2.7646 | -0.49758 | -4.0174
21FLA_20030549 | 21FLA | 20030549 | 30.2292 | -81.9213 | River/Stream | 2007-08-01 | 11 |  | 0.062506 | 0.033 | 6.47 |  | 1.8 | 0.13 | 0.057 |  |  | 4.3 | 1.833 | -2.0402 | 0.60595 | -3.4112
21FLA_20030549 | 21FLA | 20030549 | 30.2292 | -81.9213 | River/Stream | 2007-03-07 | 0.85 |  | 0.021384 | 0.006 | 6.34 |  | 1.3 | 0.057 | 0.025 |  |  | 6.51 | 1.306 | -2.8647 | 0.26697 | -5.116
21FLA_20030549 | 21FLA | 20030549 | 30.2292 | -81.9213 | River/Stream | 2007-10-10 | 0.345 |  | 0.027141 | 0.002 | 5.16 |  | 2.2 | 0.075 | 0.046 |  |  | 4.7 | 2.202 | -2.5903 | 0.78937 | -6.2146
21FLA_20030549 | 21FLA | 20030549 | 30.2292 | -81.9213 | River/Stream | 2007-12-11 | 0.275 |  | 0.0041122 | 0.009 | 7.43 |  | 0.38 | 0.0026 | 0.012 |  |  | 4.8 | 0.389 | -5.9522 | -0.94418 | -4.7105
21FLA_20030549 | 21FLA | 20030549 | 30.2292 | -81.9213 | River/Stream | 2005-08-31 |  |  |  |  | 6.56 | 61 |  |  |  |  | 8 | 36.75 |  | X | X | X
21FLA_20030549 | 21FLA | 20030549 | 30.2292 | -81.9213 | River/Stream | 2005-05-31 |  |  |  |  | 6.71 | 98 |  |  |  |  | 5.2 | 34.25 |  | X | X | X
21FLA_20030549 | 21FLA | 20030549 | 30.2292 | -81.9213 | River/Stream | 2005-08-18 |  |  |  |  | 5.67 | 52 |  |  |  |  | 5.8 | 35.1 |  | X | X | X
21FLA_20030549 | 21FLA | 20030549 | 30.2292 | -81.9213 | River/Stream | 2005-08-07 |  |  |  |  | 4.86 | 42 |  |  |  |  | 4.3 | 38.4 |  | X | X | X
21FLA_20030549 | 21FLA | 20030549 | 30.2292 | -81.9213 | River/Stream | 2005-07-22 |  |  |  |  | 5.92 | 60 |  |  |  |  | 6.5 | 34.6 |  | X | X | X
21FLA_20030549 | 21FLA | 20030549 | 30.2292 | -81.9213 | River/Stream | 2005-07-11 |  |  |  |  | 4.88 | 51 |  |  |  |  | 4.1 | 31.9 |  | X | X | X
21FLA_20030549 | 21FLA | 20030549 | 30.2292 | -81.9213 | River/Stream | 2005-06-15 |  |  |  |  | 6.59 | 85 |  |  |  |  | 15 | 36.3 |  | X | X | X
21FLA_20030549 | 21FLA | 20030549 | 30.2292 | -81.9213 | River/Stream | 2005-06-24 |  |  |  |  | 6.74 | 95 |  |  |  |  | 4.8 | 30.4 |  | X | X | X
21FLA_20030556 | 21FLA | 20030556 | 29.7946 | -81.5063 | River/Stream | 2007-08-16 | 25 |  | 0.35365 | 0.49 | 6.77 |  | 2 | 1.1 | 0.75 |  |  | 1.1 | 2.49 | 0.09531 | 0.91228 | -0.71335
21FLA_20030556 | 21FLA | 20030556 | 29.7946 | -81.5063 | River/Stream | 2007-06-13 | 7.1 |  | 0.30431 | 0.38 | 6.9 |  | 1.8 | 0.58 | 0.29 |  |  | 3.9 | 2.18 | -0.54473 | 0.77932 | -0.96758
21FLA_20030556 | 21FLA | 20030556 | 29.7946 | -81.5063 | River/Stream | 2007-09-06 | 4 |  | 0.35365 | 0.83 | 6.1 |  | 2.1 | 0.93 | 0.45 |  |  | 5.4 | 2.93 | -0.072571 | 1.075 | -0.18633
21FLA_20030556 | 21FLA | 20030556 | 29.7946 | -81.5063 | River/Stream | 2007-11-14 | 2.1 |  | 0.22206 | 0.42 | 7.45 |  | 1.7 | 0.3 | 0.16 |  |  | 7 | 2.12 | -1.204 | 0.75142 | -0.8675
21FLA_20030556 | 21FLA | 20030556 | 29.7946 | -81.5063 | River/Stream | 2007-10-18 | 2.9 |  | 0.28786 | 0.37 | 6.77 |  | 2.5 | 0.71 | 0.41 |  |  | 4 | 2.87 | -0.34249 | 1.0543 | -0.99425
21FLA_20030556 | 21FLA | 20030556 | 29.7946 | -81.5063 | River/Stream | 2007-04-05 | 2.2 |  | 0.082245 | 0.14 | 6.52 |  | 0.74 | 0.21 | 0.072 |  |  | 8.8 | 0.88 | -1.5606 | -0.12783 | -1.9661
21FLA_20030556 | 21FLA | 20030556 | 29.7946 | -81.5063 | River/Stream | 2007-02-28 | 0.425 |  | 0.061684 | 0.32 | 7.84 |  | 0.63 | 0.16 | 0.051 |  |  | 12.3 | 0.95 | -1.8326 | -0.051293 | -1.1394
21FLA_20030556 | 21FLA | 20030556 | 29.7946 | -81.5063 | River/Stream | 2007-03-07 | 0.7 |  | 0.21384 | 370 | 6.9 |  | 2.2 | 0.17 | 0.08 |  |  | 7.3 | 372.2 | -1.772 | 5.9194 | 5.9135
21FLA_20030556 | 21FLA | 20030556 | 29.7946 | -81.5063 | River/Stream | 2002-11-13 |  |  |  |  | 7.06 | 1462 | [5 empty] | 6.2 |  | X | X | X
21FLA_20030557 | 21FLA | 20030557 | 29.7714 | -81.4753 | River/Stream | 2007-08-15 | 1.3 |  | 0.050992 | 0.26 | 7.46 |  | 1 | 0.49 | 0.39 |  |  | 4.3 | 1.26 | -0.71335 | 0.23111 | -1.3471
21FLA_20030557 | 21FLA | 20030557 | 29.7714 | -81.4753 | River/Stream | 2007-12-13 | 0.275 |  | 0.023029 | 0.12 | 7.12 |  | 0.47 | 0.19 | 0.1 |  |  | 6.2 | 0.59 | -1.6607 | -0.52763 | -2.1203
21FLA_20030557 | 21FLA | 20030557 | 29.7714 | -81.4753 | River/Stream | 2007-10-10 | 0.345 |  | 0.10692 | 0.099 | 5.95 |  | 2.6 | 0.39 | 0.22 |  |  | 4.9 | 2.699 | -0.94161 | 0.99288 | -2.3126
21FLA_20030557 | 21FLA | 20030557 | 29.7714 | -81.4753 | River/Stream | 2007-03-29 | 0.425 |  | 0.020561 | 0.11 | 7.33 |  | 0.52 | 0.16 | 0.1 |  |  | 6.5 | 0.63 | -1.8326 | -0.46204 | -2.2073
21FLA_20030557 | 21FLA | 20030557 | 29.7714 | -81.4753 | River/Stream | 2007-01-31 | 0.425 |  | 0.021384 | 0.72 | 7.42 |  | 0.67 | 0.26 | 0.13 |  |  | 9.2 | 1.39 | -1.3471 | 0.3293 | -0.3285
21FLA_20030557 | 21FLA | 20030557 | 29.7714 | -81.4753 | River/Stream | 2007-05-02 | 0.425 |  | 0.0082245 | 0.059 | 7.48 |  | 0.39 | 0.14 | 0.096 |  |  | 7 | 0.449 | -1.9661 | -0.80073 | -2.8302
21FLA_20030557 | 21FLA | 20030557 | 29.7714 | -81.4753 | River/Stream | 2007-09-11 | 2.9 |  | 0.048524 | 0.29 | 7.06 |  |  | 0.44 | 0.33 |  |  | 5.4 |  | -0.82098 | X | -1.2379
21FLA_20030557 | 21FLA | 20030557 | 29.7714 | -81.4753 | River/Stream | 2007-06-28 | 0.275 |  |  | 0.19 | 7.31 |  | 0.64 | 0.39 | 0.31 |  |  | 4.3 | 0.83 | -0.94161 | -0.18633 | -1.6607
21FLA_20030557 | 21FLA | 20030557 | 29.7714 | -81.4753 | River/Stream | 2004-08-25 |  |  |  |  | 5.78 | 196 | [5 empty] | 37.8 |  | X | X | X
21FLA_20030557 | 21FLA | 20030557 | 29.7714 | -81.4753 | River/Stream | 2004-08-09 |  |  |  |  | 5.59 | 178 | [5 empty] | 35.6 |  | X | X | X
21FLA_20030557 | 21FLA | 20030557 | 29.7714 | -81.4753 | River/Stream | 2004-07-15 |  |  |  |  | 6.98 | 1130 | [5 empty] | 27.05 |  | X | X | X
21FLA_20030557 | 21FLA | 20030557 | 29.7714 | -81.4753 | River/Stream | 2004-07-01 |  |  |  |  | 7.07 | 1190 | [5 empty] | 4.4 |  | X | X | X
21FLA_20030557 | 21FLA | 20030557 | 29.7714 | -81.4753 | River/Stream | 2002-11-13 |  |  |  |  | 6.79 | 1138 | [5 empty] | 5.5 |  | X | X | X
21FLA_20030557 | 21FLA | 20030557 | 29.7714 | -81.4753 | River/Stream | 2002-06-11 |  |  |  |  | 6.92 | 1800 | [5 empty] | 19.55 |  | X | X | X
21FLA_20030558 | 21FLA | 20030558 | 29.7073 | -81.5355 | River/Stream | 2007-01-31 | 0.425 |  | 0.075665 | 0.25 | 7.19 |  | 0.73 | 0.17 | 0.045 |  |  | 8.8 | 0.98 | -1.772 | -0.020203 | -1.3863
21FLA_20030558 | 21FLA | 20030558 | 29.7073 | -81.5355 | River/Stream | 2007-10-10 | 0.58 |  | 0.10692 | 0.097 | 6.83 |  | 1.7 | 0.55 | 0.35 |  |  | 2.8 | 1.797 | -0.59784 | 0.58612 | -2.333
21FLA_20030558 | 21FLA | 20030558 | 29.7073 | -81.5355 | River/Stream | 2007-03-29 | 1.4 |  | 0.010692 | 0.008 | 7.23 |  | 0.66 | 0.16 | 0.1 |  |  | 6.1 | 0.668 | -1.8326 | -0.40347 | -4.8283
21FLA_20030558 | 21FLA | 20030558 | 29.7073 | -81.5355 | River/Stream | 2007-08-15 | 380 |  | 0.024673 | 0.087 | 7.42 |  | 1.6 | 0.73 | 0.6 |  |  | 3.5 | 1.687 | -0.31471 | 0.52295 | -2.4418
21FLA_20030558 | 21FLA | 20030558 | 29.7073 | -81.5355 | River/Stream | 2007-12-13 | 1.2 |  | 0.011514 | 0.057 | 6.86 |  | 0.92 | 0.22 | 0.13 |  |  | 5.7 | 0.977 | -1.5141 | -0.023269 | -2.8647
21FLA_20030558 | 21FLA | 20030558 | 29.7073 | -81.5355 | River/Stream | 2007-09-11 | 150 |  | 0.020561 | 0.095 | 7 |  | 2.6 | 1.2 | 0.55 |  |  | 2.7 | 2.695 | 0.18232 | 0.9914 | -2.3539
21FLA_20030558 | 21FLA | 20030558 | 29.7073 | -81.5355 | River/Stream | 2007-05-02 | 0.85 |  | 0.0041122 | 0.007 | 7.69 |  | 0.56 | 0.18 | 0.14 |  |  | 7 | 0.567 | -1.7148 | -0.5674 | -4.9618
21FLA_20030558 | 21FLA | 20030558 | 29.7073 | -81.5355 | River/Stream | 2004-12-22 |  |  |  |  | 7.31 | 1820 | [5 empty] | 47.65 |  | X | X | X
21FLA_20030558 | 21FLA | 20030558 | 29.7073 | -81.5355 | River/Stream | 2004-12-30 |  |  |  |  | 7.26 | 1370 | [5 empty] | 45.75 |  | X | X | X
21FLA_20030558 | 21FLA | 20030558 | 29.7073 | -81.5355 | River/Stream | 2007-06-28 |  |  |  |  | 7.23 |  |  |  | 0.043 |  |  | 6 |  | X | X | X
21FLA_20030558 | 21FLA | 20030558 | 29.7073 | -81.5355 | River/Stream | 2004-11-15 |  |  |  |  | 7.29 | 1490 | [5 empty] | 36 |  | X | X | X
21FLA_20030558 | 21FLA | 20030558 | 29.7073 | -81.5355 | River/Stream | 2004-10-06 |  |  |  |  | 7.01 | 762 | [5 empty] | 28.75 |  | X | X | X
21FLA_20030558 | 21FLA | 20030558 | 29.7073 | -81.5355 | River/Stream | 2004-09-16 |  |  |  |  | 6.51 | 706 | [5 empty] | 12.95 |  | X | X | X
21FLA_20030558 | 21FLA | 20030558 | 29.7073 | -81.5355 | River/Stream | 2004-12-14 |  |  |  |  | 7.4 | 1320 | [5 empty] | 44.2 |  | X | X | X
21FLA_20030558 | 21FLA | 20030558 | 29.7073 | -81.5355 | River/Stream | 2004-08-25 |  |  |  |  | 6.72 | 1390 | [5 empty] | 42.15 |  | X | X | X
21FLA_20030558 | 21FLA | 20030558 | 29.7073 | -81.5355 | River/Stream | 2004-08-09 |  |  |  |  | 6.69 | 1638 | [5 empty] | 18.5 |  | X | X | X
21FLA_20030558 | 21FLA | 20030558 | 29.7073 | -81.5355 | River/Stream | 2004-07-15 |  |  |  |  | 6.71 | 1980 | [5 empty] | 21.1 |  | X | X | X
21FLA_20030558 | 21FLA | 20030558 | 29.7073 | -81.5355 | River/Stream | 2004-07-01 |  |  |  |  | 6.96 | 1490 | [5 empty] | 17.85 |  | X | X | X
21FLA_20030558 | 21FLA | 20030558 | 29.7073 | -81.5355 | River/Stream | 2002-12-19 |  |  |  |  | 7.07 | 1533 | [5 empty] | 31.9 |  | X | X | X
21FLA_20030559 | 21FLA | 20030559 | 29.6832 | -81.5753 | River/Stream | 2007-12-13 | 0.97 |  | 0.12337 | 0.26 | 7 |  | 0.47 | 0.16 | 0.077 |  |  | 7.1 | 0.73 | -1.8326 | -0.31471 | -1.3471
21FLA_20030559 | 21FLA | 20030559 | 29.6832 | -81.5753 | River/Stream | 2007-10-10 | 2.8 |  | 0.54282 | 0.7 | 6.8 |  | 2.4 | 1.2 | 0.45 |  |  | 3.1 | 3.1 | 0.18232 | 1.1314 | -0.35667
21FLA_20030559 | 21FLA | 20030559 | 29.6832 | -81.5753 | River/Stream | 2007-03-29 | 4.1 |  | 0.11514 | 0.36 | 7.13 |  | 0.68 | 0.19 | 0.075 |  |  | 6.4 | 1.04 | -1.6607 | 0.039221 | -1.0217
21FLA_20030559 | 21FLA | 20030559 | 29.6832 | -81.5753 | River/Stream | 2007-01-31 | 0.6 |  | 0.13159 | 0.78 | 7.69 |  | 0.96 | 0.11 | 0.036 |  |  | 8.6 | 1.74 | -2.2073 | 0.55389 | -0.24846
21FLA_20030559 | 21FLA | 20030559 | 29.6832 | -81.5753 | River/Stream | 2007-05-02 | 0.425 |  | 0.068263 | 0.095 | 7.06 |  | 0.5 | 0.13 | 0.03 |  |  | 6.5 | 0.595 | -2.0402 | -0.51919 | -2.3539
21FLA_20030559 | 21FLA | 20030559 | 29.6832 | -81.5753 | River/Stream | 2007-09-11 | 32 |  | 0.13159 | 0.12 | 6.71 |  | 3.3 | 2.2 | 0.37 |  |  | 2.6 | 3.42 | 0.78846 | 1.2296 | -2.1203
21FLA_20030559 | 21FLA | 20030559 | 29.6832 | -81.5753 | River/Stream | 2007-06-28 |  |  |  |  | 7.05 | [6 empty] | 4.2 |  | X | X | X
21FLA_20030562 | 21FLA | 20030562 | 30.3313 | -81.5817 | River/Stream | 1999-08-05 |  |  | 0.050992 | 0.81 | 6.4 | 411 | 0.21 | 0.055 |  | 15 | 0.7 | 36.3 | 1.02 | -2.9004 | 0.019803 | -0.21072
21FLA_20030562 | 21FLA | 20030562 | 30.3313 | -81.5817 | River/Stream | 2007-02-07 | 0.425 |  | 0.053459 | 1.5 | 7.11 |  | 0.25 | 0.04 | 0.017 |  |  | 8 | 1.75 | -3.2189 | 0.55962 | 0.40547
21FLA_20030562 | 21FLA | 20030562 | 30.3313 | -81.5817 | River/Stream | 2001-09-10 |  |  | 0.069086 | 1.3 | 6.78 | 379.5 | 0.41 | 0.072 |  | 20 | 0.7 | 34.15 | 1.71 | -2.6311 | 0.53649 | 0.26236
21FLA_20030562 | 21FLA | 20030562 | 30.3313 | -81.5817 | River/Stream | 2007-04-04 | 3.1 |  | 0.050169 | 1 | 6.99 |  | 0.32 | 0.0058 | 0.033 |  |  | 6.5 | 1.32 | -5.1499 | 0.27763 | 0
21FLA_20030562 | 21FLA | 20030562 | 30.3313 | -81.5817 | River/Stream | 2007-07-24 | 0.275 |  | 0.051814 | 1.3 | 7.04 |  | 0.34 | 0.053 | 0.044 |  |  | 4.3 | 1.64 | -2.9375 | 0.4947 | 0.26236
21FLA_20030562 | 21FLA | 20030562 | 30.3313 | -81.5817 | River/Stream | 2007-05-17 | 0.425 |  | 0.045235 | 0.78 | 7.02 |  | 0.47 | 0.048 | 0.036 |  |  | 5.7 | 1.25 | -3.0366 | 0.22314 | -0.24846
21FLA_20030562 | 21FLA | 20030562 | 30.3313 | -81.5817 | River/Stream | 2007-09-11 | 0.275 |  | 0.027963 | 0.95 | 7.27 |  | 0.35 | 0.057 | 0.05 |  |  | 4.8 | 1.3 | -2.8647 | 0.26236 | -0.051293
21FLA_20030562 | 21FLA | 20030562 | 30.3313 | -81.5817 | River/Stream | 2007-10-23 | 0.78 |  | 0.048524 | 1.5 | 7.07 |  | 0.61 | 0.058 | 0.041 |  |  | 4.6 | 2.11 | -2.8473 | 0.74669 | 0.40547
21FLA_20030562 | 21FLA | 20030562 | 30.3313 | -81.5817 | River/Stream | 2008-02-20 |  |  |  |  | 6.88 | [6 empty] | 7.5 |  | X | X | X
21FLA_20030562 | 21FLA | 20030562 | 30.3313 | -81.5817 | River/Stream | 2004-10-13 |  |  |  |  | 6.74 | 413 |  |  |  | 30 | 3.2 | 29.55 |  | X | X | X
21FLA_20030563 | 21FLA | 20030563 | 30.1599 | -81.606 | River/Stream | 2007-02-15 | 0.55 |  | 0.053459 | 0.26 | 7.02 |  | 0.35 | 0.035 | 0.012 |  |  | 8.2 | 0.61 | -3.3524 | -0.4943 | -1.3471
21FLA_20030563 | 21FLA | 20030563 | 30.1599 | -81.606 | River/Stream | 2007-01-30 | 4.4 |  | 0.055104 | 0.26 | 7.48 |  | 0.46 | 0.12 | 0.015 |  |  | 9.9 | 0.72 | -2.1203 | -0.3285 | -1.3471
21FLA_20030563 | 21FLA | 20030563 | 30.1599 | -81.606 | River/Stream | 2007-10-31 | 1.5 |  | 0.055926 | 0.26 | 7.14 |  | 0.63 | 0.074 | 0.031 |  |  | 5.4 | 0.89 | -2.6037 | -0.11653 | -1.3471
21FLA_20030563 | 21FLA | 20030563 | 30.1599 | -81.606 | River/Stream | 2007-09-26 | 2.4 |  | 0.048524 | 0.18 | 7.24 |  | 0.7 | 0.12 | 0.027 |  |  | 5 | 0.88 | -2.1203 | -0.12783 | -1.7148
21FLA_20030563 | 21FLA | 20030563 | 30.1599 | -81.606 | River/Stream | 2007-05-01 | 0.425 |  | 0.047702 | 0.45 | 7.42 |  | 0.73 | 0.073 | 0.025 |  |  | 5.7 | 1.18 | -2.6173 | 0.16551 | -0.79851
21FLA_20030563 | 21FLA | 20030563 | 30.1599 | -81.606 | River/Stream | 2007-07-19 | 3.5 |  | 0.065796 | 0.26 | 7.25 |  | 1.1 | 0.38 | 0.032 |  |  | 4.3 | 1.36 | -0.96758 | 0.30748 | -1.3471
21FLA_20030563 | 21FLA | 20030563 | 30.1599 | -81.606 | River/Stream | 2007-11-29 | 3.2 |  | 0.027141 | 0.12 | 7.08 |  | 0.47 | 0.068 | 0.02 |  |  | 6.1 | 0.59 | -2.6882 | -0.52763 | -2.1203
21FLA_20030563 | 21FLA | 20030563 | 30.1599 | -81.606 | River/Stream | 2007-06-07 | 1.4 |  | 0.020561 | 0.2 | 7.12 |  | 0.57 | 0.073 | 0.025 |  |  | 4 | 0.77 | -2.6173 | -0.26136 | -1.6094
21FLA_20030563 | 21FLA | 20030563 | 30.1599 | -81.606 | River/Stream | 2002-09-04 |  |  |  |  | 7.16 | 264 | [5 empty] | 31.35 |  | X | X | X
21FLA_20030563 | 21FLA | 20030563 | 30.1599 | -81.606 | River/Stream | 2002-03-18 |  |  |  |  | 7.05 | 312 | [5 empty] | 35.4 |  | X | X | X
21FLA_20030563 | 21FLA | 20030563 | 30.1599 | -81.606 | River/Stream | 2002-11-05 |  |  |  |  | 7.09 | 280 | [5 empty] | 35.9 |  | X | X | X
21FLA_20030563 | 21FLA | 20030563 | 30.1599 | -81.606 | River/Stream | 2002-08-05 |  |  |  |  | 7.25 | 230 | [5 empty] | 43.7 |  | X | X | X
21FLA_20030563 | 21FLA | 20030563 | 30.1599 | -81.606 | River/Stream | 2002-07-22 |  |  |  |  | 7.17 | 279 | [5 empty] | 31.35 |  | X | X | X
21FLA_20030563 | 21FLA | 20030563 | 30.1599 | -81.606 | River/Stream | 2002-06-10 |  |  |  |  | 7.43 | 278 | [5 empty] | 41.615 |  | X | X | X
21FLA_20030563 | 21FLA | 20030563 | 30.1599 | -81.606 | River/Stream | 2002-04-15 |  |  |  |  | 6.97 | 290 | [5 empty] | 33.75 |  | X | X | X
21FLA_20030563 | 21FLA | 20030563 | 30.1599 | -81.606 | River/Stream | 2002-12-02 |  |  |  |  | 7.24 | 291 | [5 empty] | 43.25 |  | X | X | X
21FLA_20030568 | 21FLA | 20030568 | 29.9671 | -81.4938 | River/Stream | 2007-06-26 | 1.3 |  | 0.090469 | 0.5 | 6.86 |  | 1.1 | 0.31 | 0.15 |  |  | 4.4 | 1.6 | -1.1712 | 0.47 | -0.69315
21FLA_20030568 | 21FLA | 20030568 | 29.9671 | -81.4938 | River/Stream | 2007-07-09 | 47 |  | 0.016449 | 0.006 | 7.08 |  | 1.7 | 0.17 | 0.037 |  |  | 5 | 1.706 | -1.772 | 0.53415 | -5.116
21FLA_20030568 | 21FLA | 20030568 | 29.9671 | -81.4938 | River/Stream | 2004-07-21 |  |  |  |  | 6.84 | 342 |  |  |  |  | 7.4 | 25.4 |  | X | X | X
21FLA_20030568 | 21FLA | 20030568 | 29.9671 | -81.4938 | River/Stream | 2004-08-19 |  |  |  |  | 6.75 | 260 |  |  |  |  | 6 | 32.9 |  | X | X | X
21FLA_20030568 | 21FLA | 20030568 | 29.9671 | -81.4938 | River/Stream | 2004-02-19 |  |  |  |  | 7.22 | 569 |  |  |  |  | 13.4 | 44.75 |  | X | X | X
21FLA_20030568 | 21FLA | 20030568 | 29.9671 | -81.4938 | River/Stream | 2004-01-22 |  |  |  |  | 7.34 | 578 |  |  |  |  | 3.5 | 37.2 |  | X | X | X
21FLA_20030568 | 21FLA | 20030568 | 29.9671 | -81.4938 | River/Stream | 2002-12-05 |  |  |  |  | 7.05 | 440 | [5 empty] | 32.35 |  | X | X | X
21FLA_20030568 | 21FLA | 20030568 | 29.9671 | -81.4938 | River/Stream | 2002-11-26 |  |  |  |  | 7.09 | 361 | [5 empty] | 38.465 |  | X | X | X
21FLA_20030568 | 21FLA | 20030568 | 29.9671 | -81.4938 | River/Stream | 2002-11-19 |  |  |  |  | 7.01 | 293 | [5 empty] | 42.3 |  | X | X | X
21FLA_20030568 | 21FLA | 20030568 | 29.9671 | -81.4938 | River/Stream | 2002-11-12 |  |  |  |  | 6.92 | 373 | [5 empty] | 23.9 |  | X | X | X
21FLA_20030568 | 21FLA | 20030568 | 29.9671 | -81.4938 | River/Stream | 2002-12-18 |  |  |  |  | 7.01 | 303 | [5 empty] | 44.1 |  | X | X | X
21FLA_20030578 | 21FLA | 20030578 | 30.0927 | -81.8392 | River/Stream | 2000-05-24 |  |  | 0.066618 | 0.073 | 6.73 | 114.5 | 0.53 | 0.029 | 0.012 | 150 | 9.6 | 24.35 | 0.603 | -3.5405 | -0.50584 | -2.6173
21FLA_20030578 | 21FLA | 20030578 | 30.0927 | -81.8392 | River/Stream | 2008-03-25 | 0.275 |  | 0.018094 | 0.018 | 7 |  | 0.66 | 0.01 | 0.002 |  |  | 7.6 | 0.678 | -4.6052 | -0.38861 | -4.0174
21FLA_20030578 | 21FLA | 20030578 | 30.0927 | -81.8392 | River/Stream | 2007-04-19 | 0.425 |  | 0.0098694 | 0.002 | 6.92 |  | 0.4 | 0.028 | 0.005 |  |  |  | 0.402 | -3.5756 | -0.9113 | -6.2146
21FLA_20030578 | 21FLA | 20030578 | 30.0927 | -81.8392 | River/Stream | 2000-09-11 |  |  | 0.025496 | 0.05 | 6.26 | 109.5 | 1.4 | 0.031 | 0.005 | 500 | 6 | 35.75 | 1.45 | -3.4738 | 0.37156 | -2.9957
21FLA_20030578 | 21FLA | 20030578 | 30.0927 | -81.8392 | River/Stream | 2001-01-31 |  |  | 0.0082245 | 0.019 | 6.6 | 107 | 0.47 | 0.023 | 0.005 | 100 | 5 | 41.25 | 0.489 | -3.7723 | -0.71539 | -3.9633
21FLA_20030578 | 21FLA | 20030578 | 30.0927 | -81.8392 | River/Stream | 2007-11-15 | 0.275 |  | 0.0098694 | 0.028 | 6.64 |  | 0.69 | 0.01 | 0.002 |  |  | 6.7 | 0.718 | -4.6052 | -0.33129 | -3.5756
21FLA_20030578 | 21FLA | 20030578 | 30.0927 | -81.8392 | River/Stream | 2007-09-20 | 0.395 |  | 0.012337 | 0.1 | 6.24 |  | 1 | 0.025 | 0.002 |  |  | 4.8 | 1.1 | -3.6889 | 0.09531 | -2.3026
21FLA_20030578 | 21FLA | 20030578 | 30.0927 | -81.8392 | River/Stream | 2007-06-14 | 1.5 |  | 0.013159 | 0.093 | 6.5 |  | 1.2 | 0.01 | 0.007 |  |  | 5.3 | 1.293 | -4.6052 | 0.25697 | -2.3752
21FLA_20030578 | 21FLA | 20030578 | 30.0927 | -81.8392 | River/Stream | 2007-01-18 | 0.425 |  | 0.0041122 | 0.01 | 6.51 |  | 0.54 | 0.01 | 0.006 |  |  | 7.8 | 0.55 | -4.6052 | -0.59784 | -4.6052
21FLA_20030578 | 21FLA | 20030578 | 30.0927 | -81.8392 | River/Stream | 2004-07-06 | [5 empty] | 113 |  |  |  |  | 8.5 | 4.6 |  | X | X | X
21FLA_20030578 | 21FLA | 20030578 | 30.0927 | -81.8392 | River/Stream | 2004-08-05 |  |  |  |  | 6.71 | 119 |  |  |  |  | 5.3 | 46.95 |  | X | X | X
21FLA_20030578 | 21FLA | 20030578 | 30.0927 | -81.8392 | River/Stream | 2004-09-01 |  |  |  |  | 6.45 | 114 |  |  |  |  | 5.6 | 37.8 |  | X | X | X
21FLA_20030578 | 21FLA | 20030578 | 30.0927 | -81.8392 | River/Stream | 2004-10-06 |  |  |  |  | 6.42 | 104 | [5 empty] | 29.3 |  | X | X | X
21FLA_20030578 | 21FLA | 20030578 | 30.0927 | -81.8392 | River/Stream | 2004-01-08 |  |  |  |  | 6.77 | 100 |  |  |  |  | 5.5 | 49.45 |  | X | X | X
21FLA_20030578 | 21FLA | 20030578 | 30.0927 | -81.8392 | River/Stream | 2002-12-04 |  |  |  |  | 6.74 | 109 | [5 empty] | 46.05 |  | X | X | X
21FLA_20030578 | 21FLA | 20030578 | 30.0927 | -81.8392 | River/Stream | 2007-07-26 | 0.46 |  |  | 0.009 | 6.49 |  | 0.88 | 0.035 | 0.009 |  |  | 1.2 | 0.889 | -3.3524 | -0.11766 | -4.7105
21FLA_20030578 | 21FLA | 20030578 | 30.0927 | -81.8392 | River/Stream | 2002-03-11 |  |  |  |  | 6.62 | 108 | [5 empty] | 48.35 |  | X | X | X
21FLA_20030578 | 21FLA | 20030578 | 30.0927 | -81.8392 | River/Stream | 2003-12-23 |  |  |  |  | 6.51 | 102 | [5 empty] | 47.35 |  | X | X | X
21FLA_20030578 | 21FLA | 20030578 | 30.0927 | -81.8392 | River/Stream | 2002-05-15 |  |  |  |  | 6.86 | 82 | [5 empty] | 25.1 |  | X | X | X
21FLA_20030578 | 21FLA | 20030578 | 30.0927 | -81.8392 | River/Stream | 2002-06-20 |  |  |  |  | 6.89 | 124 | [5 empty] | 40.675 |  | X | X | X
21FLA_20030578 | 21FLA | 20030578 | 30.0927 | -81.8392 | River/Stream | 2002-07-11 |  |  |  |  | 6.81 | 129 | [5 empty] | 40.65 |  | X | X | X
21FLA_20030578 | 21FLA | 20030578 | 30.0927 | -81.8392 | River/Stream | 2002-08-15 |  |  |  |  | 6.53 | 102 | [5 empty] | 40.6 |  | X | X | X
21FLA_20030578 | 21FLA | 20030578 | 30.0927 | -81.8392 | River/Stream | 2002-09-11 |  |  |  |  | 6.85 | 121 | [5 empty] | 35.75 |  | X | X | X
21FLA_20030578 | 21FLA | 20030578 | 30.0927 | -81.8392 | River/Stream | 2002-11-14 |  |  |  |  | 6.47 | 106 | [5 empty] | 42.3 |  | X | X | X
21FLA_20030578 | 21FLA | 20030578 | 30.0927 | -81.8392 | River/Stream | 2003-12-10 |  |  |  |  | 6.65 | 104 |  |  |  |  | 4.5 | 43.45 |  | X | X | X
21FLA_20030579 | 21FLA | 20030579 | 30.3257 | -81.5701 | River/Stream | 2007-09-11 | 0.275 |  | 0.15627 | 0.65 | 7.22 |  | 0.59 | 0.05 | 0.033 |  |  | 4.3 | 1.24 | -2.9957 | 0.21511 | -0.43078
21FLA_20030579 | 21FLA | 20030579 | 30.3257 | -81.5701 | River/Stream | 2007-02-07 | 0.425 |  | 0.090469 | 0.5 | 6.91 |  | 0.39 | 0.032 | 0.014 |  |  | 8.6 | 0.89 | -3.442 | -0.11653 | -0.69315
21FLA_20030579 | 21FLA | 20030579 | 30.3257 | -81.5701 | River/Stream | 2007-04-04 | 0.425 |  | 0.0806 | 0.58 | 7.23 |  | 0.49 | 0.081 | 0.025 |  |  | 7 | 1.07 | -2.5133 | 0.067659 | -0.54473
21FLA_20030579 | 21FLA | 20030579 | 30.3257 | -81.5701 | River/Stream | 2002-09-04 | 0.425 |  | 0.063328 | 0.54 | 6.95 | 351 | 0.5 | 0.052 | 0.036 |  |  | 32.45 | 1.04 | -2.9565 | 0.039221 | -0.61619
21FLA_20030579 | 21FLA | 20030579 | 30.3257 | -81.5701 | River/Stream | 2007-10-23 | 0.275 |  | 0.11514 | 0.64 | 7.02 |  | 0.92 | 0.067 | 0.026 |  |  | 5.5 | 1.56 | -2.7031 | 0.44469 | -0.44629
21FLA_20030579 | 21FLA | 20030579 | 30.3257 | -81.5701 | River/Stream | 2002-08-12 | 0.425 |  | 0.047702 | 0.54 | 7.11 | 388 | 0.39 | 0.062 | 0.032 |  |  | 34.65 | 0.93 | -2.7806 | -0.072571 | -0.61619
21FLA_20030579 | 21FLA | 20030579 | 30.3257 | -81.5701 | River/Stream | 2002-03-21 | 0.425 |  | 0.07073 | 0.55 | 6.87 | 330 | 0.59 | 0.11 | 0.038 |  |  | 30.45 | 1.14 | -2.2073 | 0.13103 | -0.59784
21FLA_20030579 | 21FLA | 20030579 | 30.3257 | -81.5701 | River/Stream | 2007-07-24 | 0.325 |  | 0.052637 | 1 | 7.08 |  | 0.48 | 0.056 | 0.031 |  |  | 5.6 | 1.48 | -2.8824 | 0.39204 | 0
21FLA_20030579 | 21FLA | 20030579 | 30.3257 | -81.5701 | River/Stream | 2007-05-17 | 0.425 |  | 0.046057 | 0.67 | 7.21 |  | 0.44 | 0.05 | 0.029 |  |  | 6.9 | 1.11 | -2.9957 | 0.10436 | -0.40048
21FLA_20030579 | 21FLA | 20030579 | 30.3257 | -81.5701 | River/Stream | 2002-11-06 | 0.425 |  | 0.04688 | 0.62 | 6.98 | 366 | 0.46 | 0.061 | 0.024 |  |  | 34.75 | 1.08 | -2.7969 | 0.076961 | -0.47804
21FLA_20030579 | 21FLA | 20030579 | 30.3257 | -81.5701 | River/Stream | 2004-08-26 |  |  |  |  | 7.16 | 363 |  |  |  | 90 | 17.5 | 36.25 |  | X | X | X
21FLA_20030579 | 21FLA | 20030579 | 30.3257 | -81.5701 | River/Stream | 2004-10-13 |  |  |  |  | 6.75 | 356 |  |  |  | 150 | 25.3 | 38.55 |  | X | X | X
21FLA_20030579 | 21FLA | 20030579 | 30.3257 | -81.5701 | River/Stream | 2004-01-13 |  |  |  |  | 6.41 | 391 | [5 empty] | 40.95 |  | X | X | X
21FLA_20030579 | 21FLA | 20030579 | 30.3257 | -81.5701 | River/Stream | 2002-10-16 |  |  |  |  | 6.86 | 238 | [5 empty] | 41.85 |  | X | X | X
21FLA_20030579 | 21FLA | 20030579 | 30.3257 | -81.5701 | River/Stream | 2002-07-15 |  |  |  |  | 7.07 | 376 | [5 empty] | 34.6 |  | X | X | X
21FLA_20030579 | 21FLA | 20030579 | 30.3257 | -81.5701 | River/Stream | 2002-06-19 |  |  |  |  | 6.99 | 392 | [5 empty] | 35.25 |  | X | X | X
21FLA_20030579 | 21FLA | 20030579 | 30.3257 | -81.5701 | River/Stream | 2002-05-06 |  |  |  |  | 6.93 | 387 | [5 empty] | 40.75 |  | X | X | X
21FLA_20030579 | 21FLA | 20030579 | 30.3257 | -81.5701 | River/Stream | 2004-07-28 |  |  |  |  | 7.11 | 402 |  |  |  | 50 |  | 41.6 |  | X | X | X
21FLA_20030580 | 21FLA | 20030580 | 30.2589 | -81.7418 | River/Stream | 2007-03-14 | 1.7 |  | 0.47702 | 0.026 | 6.81 |  | 1.2 | 0.59 | 0.071 |  |  | 5.7 | 1.226 | -0.52763 | 0.20376 | -3.6497
21FLA_20030580 | 21FLA | 20030580 | 30.2589 | -81.7418 | River/Stream | 2002-06-06 | 0.85 |  | 0.45235 | 0.019 | 6.88 | 15800 | 1.4 | 0.86 | 0.52 |  |  | 12.35 | 1.419 | -0.15082 | 0.34995 | -3.9633
21FLA_20030580 | 21FLA | 20030580 | 30.2589 | -81.7418 | River/Stream | 2007-12-12 | 3.3 |  | 0.22206 | 0.028 | 7.18 |  | 1 | 0.31 | 0.099 |  |  | 2.2 | 1.028 | -1.1712 | 0.027615 | -3.5756
21FLA_20030580 | 21FLA | 20030580 | 30.2589 | -81.7418 | River/Stream | 2002-03-26 | 0.425 |  | 0.11514 | 0.048 | 6.98 | 431 | 0.56 | 0.18 | 0.062 |  |  | 27.75 | 0.608 | -1.7148 | -0.49758 | -3.0366
21FLA_20030580 | 21FLA | 20030580 | 30.2589 | -81.7418 | River/Stream | 2002-05-30 | 56 |  | 0.3372 | 0.01 | 7.02 | 9670 | 1.7 | 0.41 | 0.077 |  |  | 32.9 | 1.71 | -0.8916 | 0.53649 | -4.6052
21FLA_20030580 | 21FLA | 20030580 | 30.2589 | -81.7418 | River/Stream | 2002-04-18 | 0.425 |  | 0.12337 | 0.28 | 7.23 | 396 | 0.73 | 0.15 | 0.091 |  |  | 33.75 | 1.01 | -1.8971 | 0.0099503 | -1.273
21FLA_20030580 | 21FLA | 20030580 | 30.2589 | -81.7418 | River/Stream | 2007-05-30 | 94 |  | 0.49347 | 0.061 | 7.28 |  | 3 | 0.97 | 0.48 |  |  | 2.8 | 3.061 | -0.030459 | 1.1187 | -2.7969
21FLA_20030580 | 21FLA | 20030580 | 30.2589 | -81.7418 | River/Stream | 2007-08-29 | 6.4 |  | 0.20561 | 0.058 | 7.53 |  | 1.3 | 0.24 | 0.093 |  |  | 2.1 | 1.358 | -1.4271 | 0.30601 | -2.8473
21FLA_20030580 | 21FLA | 20030580 | 30.2589 | -81.7418 | River/Stream | 2002-11-07 | 0.7 |  | 0.14804 | 0.091 | 7.07 |  | 0.96 | 0.28 | 0.09 |  |  | 18.1 | 1.051 | -1.273 | 0.049742 | -2.3969
21FLA_20030580 | 21FLA | 20030580 | 30.2589 | -81.7418 | River/Stream | 2007-01-04 | 0.85 |  | 0.082245 |  | 6.9 |  | 0.54 | 0.16 | 0.086 |  |  | 3.5 |  | -1.8326 | X | X
21FLA_20030580 | 21FLA | 20030580 | 30.2589 | -81.7418 | River/Stream | 2002-10-28 | 0.425 |  | 0.14804 | 0.16 | 7.07 | 414 | 0.98 | 0.18 | 0.05 |  |  | 17.35 | 1.14 | -1.7148 | 0.13103 | -1.8326
21FLA_20030580 | 21FLA | 20030580 | 30.2589 | -81.7418 | River/Stream | 2007-10-09 | 7.5 |  | 0.11514 | 0.65 | 7.02 |  | 1.3 | 0.27 | 0.15 |  |  |  | 1.95 | -1.3093 | 0.66783 | -0.43078
21FLA_20030580 | 21FLA | 20030580 | 30.2589 | -81.7418 | River/Stream | 2004-07-21 |  |  |  |  | 7.37 | 388 | [5 empty] | 34.2 |  | X | X | X
21FLA_20030580 | 21FLA | 20030580 | 30.2589 | -81.7418 | River/Stream | 2004-08-19 |  |  |  |  | 7.22 | 345 | [5 empty] | 27.65 |  | X | X | X
21FLA_20030580 | 21FLA | 20030580 | 30.2589 | -81.7418 | River/Stream | 2004-10-28 |  |  |  |  | 6.85 | 404 | [7 empty] | X | X | X
21FLA_20030580 | 21FLA | 20030580 | 30.2589 | -81.7418 | River/Stream | 2004-05-26 |  |  |  |  | 7.12 | 393 |  |  |  |  | 4.2 | 17.35 |  | X | X | X
21FLA_20030580 | 21FLA | 20030580 | 30.2589 | -81.7418 | River/Stream | 2004-05-12 |  |  |  |  | 7.11 | 504 |  |  |  |  | 4.5 | 16.95 |  | X | X | X
21FLA_20030580 | 21FLA | 20030580 | 30.2589 | -81.7418 | River/Stream | 2002-12-03 |  |  |  |  | 7.15 | 425 | [5 empty] | 38.95 |  | X | X | X
21FLA_20030580 | 21FLA | 20030580 | 30.2589 | -81.7418 | River/Stream | 2004-03-15 |  |  |  |  | 6.84 | 448 |  |  |  |  | 4.4 | 27.95 |  | X | X | X
21FLA_20030580 | 21FLA | 20030580 | 30.2589 | -81.7418 | River/Stream | 2004-04-01 |  |  |  |  | 6.99 | 428 |  |  |  |  | 5 | 28.65 |  | X | X | X
21FLA_20030580 | 21FLA | 20030580 | 30.2589 | -81.7418 | River/Stream | 2004-04-12 |  |  |  |  | 7 | 410 |  |  |  |  | 6.5 | 21.75 |  | X | X | X
21FLA_20030580 | 21FLA | 20030580 | 30.2589 | -81.7418 | River/Stream | 2004-04-27 |  |  |  |  | 7.32 | 416 |  |  |  |  | 7.2 | 31.65 |  | X | X | X
21FLA_20030582 | 21FLA | 20030582 | 30.2911 | -81.7658 | River/Stream | 2007-06-06 |  |  | 0.13982 | 0.3 | 7.64 |  | 0.61 | 0.22 | 0.15 |  |  | 7.4 | 0.91 | -1.5141 | -0.094311 | -1.204
21FLA_20030582 | 21FLA | 20030582 | 30.2911 | -81.7658 | River/Stream | 2002-12-10 | 0.425 |  | 0.14804 | 0.27 |  |  | 0.66 | 0.069 | 0.026 |  |  |  | 0.93 | -2.6736 | -0.072571 | -1.3093
21FLA_20030582 | 21FLA | 20030582 | 30.2911 | -81.7658 | River/Stream | 2002-03-26 | 0.425 |  | 0.051814 | 0.69 | 7.16 | 302 | 0.34 | 0.057 | 0.033 |  |  | 46.4 | 1.03 | -2.8647 | 0.029559 | -0.37106
21FLA_20030582 | 21FLA | 20030582 | 30.2911 | -81.7658 | River/Stream | 2007-10-10 | 1.1 |  | 0.12337 | 0.3 | 7.07 |  | 0.83 | 0.034 | 0.019 |  |  | 7.1 | 1.13 | -3.3814 | 0.12222 | -1.204
21FLA_20030582 | 21FLA | 20030582 | 30.2911 | -81.7658 | River/Stream | 2002-12-03 | 0.425 |  | 0.055926 | 0.64 | 7.14 | 288 | 0.39 | 0.05 | 0.031 |  |  | 52 | 1.03 | -2.9957 | 0.029559 | -0.44629
21FLA_20030582 | 21FLA | 20030582 | 30.2911 | -81.7658 | River/Stream | 2002-04-18 | 0.425 |  | 0.046057 | 0.46 | 7.32 | 296 | 0.35 | 0.064 | 0.04 |  |  | 46.75 | 0.81 | -2.7489 | -0.21072 | -0.77653
21FLA_20030582 | 21FLA | 20030582 | 30.2911 | -81.7658 | River/Stream | 2002-05-16 | 0.85 |  | 0.04688 | 0.42 |  |  | 0.38 | 0.072 | 0.066 |  |  |  | 0.8 | -2.6311 | -0.22314 | -0.8675
21FLA_20030582 | 21FLA | 20030582 | 30.2911 | -81.7658 | River/Stream | 2007-03-07 | 0.425 |  | 0.03372 | 0.29 | 7.11 |  | 0.28 | 0.049 | 0.026 |  |  | 9 | 0.57 | -3.0159 | -0.56212 | -1.2379
21FLA_20030582 | 21FLA | 20030582 | 30.2911 | -81.7658 | River/Stream | 2002-07-24 | 0.425 |  | 0.058394 | 0.37 | 7.41 | 270 | 0.5 | 0.053 | 0.033 |  |  | 46.5 | 0.87 | -2.9375 | -0.13926 | -0.99425
21FLA_20030582 | 21FLA | 20030582 | 30.2911 | -81.7658 | River/Stream | 2002-06-06 | 0.425 |  | 0.039477 | 0.19 | 7.52 | 319 | 0.4 | 0.083 | 0.065 |  |  | 38.95 | 0.59 | -2.4889 | -0.52763 | -1.6607
21FLA_20030582 | 21FLA | 20030582 | 30.2911 | -81.7658 | River/Stream | 2002-11-07 | 0.425 |  | 0.030431 | 0.37 | 7.48 |  | 0.36 | 0.073 | 0.04 |  |  | 45.6 | 0.73 | -2.6173 | -0.31471 | -0.99425
21FLA_20030582 | 21FLA | 20030582 | 30.2911 | -81.7658 | River/Stream | 2007-08-01 | 1.2 |  | 0.030431 | 0.36 | 7.34 |  | 0.45 | 0.046 | 0.034 |  |  | 7 | 0.81 | -3.0791 | -0.21072 | -1.0217
21FLA_20030582 | 21FLA | 20030582 | 30.2911 | -81.7658 | River/Stream | 2002-09-09 | 0.425 |  | 0.031253 | 0.31 |  |  | 0.54 | 0.091 | 0.041 |  |  |  | 0.85 | -2.3969 | -0.16252 | -1.1712
21FLA_20030582 | 21FLA | 20030582 | 30.2911 | -81.7658 | River/Stream | 2007-12-11 | 0.275 |  | 0.021384 | 0.96 | 7.23 |  | 0.56 | 0.21 | 0.18 |  |  | 8.5 | 1.52 | -1.5606 | 0.41871 | -0.040822
21FLA_20030582 | 21FLA | 20030582 | 30.2911 | -81.7658 | River/Stream | 2002-09-03 | 0.85 |  | 0.027963 | 0.01 | 7.41 | 291 | 2 | 0.1 | 0.043 |  |  | 42.2 | 2.01 | -2.3026 | 0.69813 | -4.6052
21FLA_20030582 | 21FLA | 20030582 | 30.2911 | -81.7658 | River/Stream | 2004-07-22 |  |  |  |  | 7.18 | 248 | [5 empty] | 47.1 |  | X | X | X
21FLA_20030582 | 21FLA | 20030582 | 30.2911 | -81.7658 | River/Stream | 2004-08-09 |  |  |  |  | 7.31 | 294 | [5 empty] | 47.65 |  | X | X | X
21FLA_20030582 | 21FLA | 20030582 | 30.2911 | -81.7658 | River/Stream | 2004-10-14 |  |  |  |  | 7.3 | 233 | [5 empty] | 45.2 |  | X | X | X
21FLA_20030582 | 21FLA | 20030582 | 30.2911 | -81.7658 | River/Stream | 2004-05-19 |  |  |  |  | 7.5 | 290 |  |  |  |  | 1.5 | 47.35 |  | X | X | X
21FLA_20030582 | 21FLA | 20030582 | 30.2911 | -81.7658 | River/Stream | 2004-04-01 |  |  |  |  | 7.37 | 305 |  |  |  |  | 1.5 | 45.65 |  | X | X | X
21FLA_20030582 | 21FLA | 20030582 | 30.2911 | -81.7658 | River/Stream | 2004-04-15 |  |  |  |  | 6.72 | 128 |  |  |  |  | 0.7 | 57.25 |  | X | X | X
21FLA_20030582 | 21FLA | 20030582 | 30.2911 | -81.7658 | River/Stream | 2008-02-05 |  |  |  |  | 7.48 | [6 empty] | 8.3 |  | X | X | X
21FLA_20030582 | 21FLA | 20030582 | 30.2911 | -81.7658 | River/Stream | 2004-04-28 |  |  |  |  | 7.35 | 304 |  |  |  |  | 1.3 | 47.6 |  | X | X | X
21FLA_20030582 | 21FLA | 20030582 | 30.2911 | -81.7658 | River/Stream | 2002-08-14 |  |  |  |  | 7.12 | 238 | [5 empty] | 45.5 |  | X | X | X
21FLA_20030582 | 21FLA | 20030582 | 30.2911 | -81.7658 | River/Stream | 2004-03-09 |  |  |  |  | 7.42 | 288 |  |  |  |  | 1.4 | 61.115 |  | X | X | X
21FLA_20030582 | 21FLA | 20030582 | 30.2911 | -81.7658 | River/Stream | 2002-10-28 |  |  |  |  | 7.21 | 280 | [5 empty] | 47.7 |  | X | X | X
21FLA_20030583 | 21FLA | 20030583 | 29.7143 | -81.516 | River/Stream | 2002-05-23 | 0.48 |  | 0.98694 | 1.8 | 7.14 | 4290 | 2.1 | 0.33 | 0.2 |  |  | 41.8 | 3.9 | -1.1087 | 1.361 | 0.58779
21FLA_20030583 | 21FLA | 20030583 | 29.7143 | -81.516 | River/Stream | 2007-08-07 | 7.2 |  | 0.98694 | 0.18 | 6.85 |  | 2.9 | 1.7 | 0.73 |  |  | 1.3 | 3.08 | 0.53063 | 1.1249 | -1.7148
21FLA_20030583 | 21FLA | 20030583 | 29.7143 | -81.516 | River/Stream | 2002-04-23 | 0.425 |  | 0.403 | 0.34 | 7.09 | 2370 | 1.6 | 0.49 | 0.33 |  |  | 17.4 | 1.94 | -0.71335 | 0.66269 | -1.0788
21FLA_20030583 | 21FLA | 20030583 | 29.7143 | -81.516 | River/Stream | 2007-10-16 | 8.8 |  | 0.54282 | 0.072 | 6.62 |  | 2.6 | 1.8 | 0.76 |  |  | 1.8 | 2.672 | 0.58779 | 0.98283 | -2.6311
21FLA_20030583 | 21FLA | 20030583 | 29.7143 | -81.516 | River/Stream | 2007-02-01 | 0.425 |  | 0.062506 | 0.17 | 7.15 |  | 0.34 | 0.17 | 0.081 |  |  | 7.7 | 0.51 | -1.772 | -0.67334 | -1.772
21FLA_20030583 | 21FLA | 20030583 | 29.7143 | -81.516 | River/Stream | 2008-04-02 |  |  | 0.12337 | 0.18 | 7.15 |  | 0.72 | [5 empty] | 0.9 | X | -0.10536 | -1.7148
21FLA_20030583 | 21FLA | 20030583 | 29.7143 | -81.516 | River/Stream | 2002-06-11 | 1.2 |  | 0.13159 | 0.25 | 7.45 | 2350 | 0.86 | 0.46 | 0.39 |  |  | 39.95 | 1.11 | -0.77653 | 0.10436 | -1.3863
21FLA_20030583 | 21FLA | 20030583 | 29.7143 | -81.516 | River/Stream | 2007-06-05 | 35 |  | 0.38655 | 0.14 | 6.68 |  | 2.6 | 1.6 | 0.42 |  |  | 1.6 | 2.74 | 0.47 | 1.008 | -1.9661
21FLA_20030583 | 21FLA | 20030583 | 29.7143 | -81.516 | River/Stream | 2007-09-18 | 1.2 |  | 0.30431 | 0.24 | 6.5 |  | 2.1 | 1.1 | 0.7 |  |  | 2.7 | 2.34 | 0.09531 | 0.85015 | -1.4271
21FLA_20030583 | 21FLA | 20030583 | 29.7143 | -81.516 | River/Stream | 2002-11-19 | 0.425 |  | 0.403 | 0.87 | 6.78 | 2290 | 2.8 | 0.78 | 0.43 |  |  | 18.15 | 3.67 | -0.24846 | 1.3002 | -0.13926
21FLA_20030583 | 21FLA | 20030583 | 29.7143 | -81.516 | River/Stream | 2002-09-19 | 0.425 |  | 0.29608 | 0.24 | 6.86 | 1760 | 2.2 | 1.3 | 1.1 |  |  | 19.545 | 2.44 | 0.26236 | 0.892 | -1.4271
21FLA_20030583 | 21FLA | 20030583 | 29.7143 | -81.516 | River/Stream | 2002-08-21 | 0.425 |  | 0.31253 | 0.71 | 6.76 | 1390 | 2.4 | 1.6 | 1.3 |  |  | 18.35 | 3.11 | 0.47 | 1.1346 | -0.34249
21FLA_20030583 | 21FLA | 20030583 | 29.7143 | -81.516 | River/Stream | 2002-12-05 | 0.425 |  | 0.047702 | 0.14 | 7.06 | 3398 | 0.4 | 0.29 | 0.2 |  |  | 29.05 | 0.54 | -1.2379 | -0.61619 | -1.9661
21FLA_20030583 | 21FLA | 20030583 | 29.7143 | -81.516 | River/Stream | 2002-03-13 | 0.425 |  | 0.082245 | 0.23 | 6.83 | 2110 | 0.73 | 0.28 | 0.18 |  |  | 23.5 | 0.96 | -1.273 | -0.040822 | -1.4697
21FLA_20030583 | 21FLA | 20030583 | 29.7143 | -81.516 | River/Stream | 2007-04-24 | 24.4 |  | 0.064973 | 0.084 | 7.56 |  | 0.63 | 0.49 | 0.15 |  |  | 6.3 | 0.714 | -0.71335 | -0.33687 | -2.4769
21FLA_20030583 | 21FLA | 20030583 | 29.7143 | -81.516 | River/Stream | 2002-07-10 | 12 |  | 0.16449 | 0.4 | 6.75 | 1420 | 1.6 | 0.89 | 0.53 |  |  | 15.65 | 2 | -0.11653 | 0.69315 | -0.91629
21FLA_20030583 | 21FLA | 20030583 | 29.7143 | -81.516 | River/Stream | 2002-10-09 | 0.425 |  | 0.082245 | 0.18 | 7.01 |  | 0.89 | 0.64 | 0.6 |  |  | 43.2 | 1.07 | -0.44629 | 0.067659 | -1.7148
21FLA_20030583 | 21FLA | 20030583 | 29.7143 | -81.516 | River/Stream | 2007-03-01 | 0.425 |  | 0.048524 | 0.098 | 7.17 |  | 0.55 | 0.24 | 0.11 |  |  | 5.9 | 0.648 | -1.4271 | -0.43386 | -2.3228
21FLA_20030583 | 21FLA | 20030583 | 29.7143 | -81.516 | River/Stream | 2007-05-22 | 0.425 |  | 0.022206 | 0.034 | 6.79 |  | 0.77 | 0.41 | 0.18 |  |  | 4.8 | 0.804 | -0.8916 | -0.21816 | -3.3814
21FLA_20030583 | 21FLA | 20030583 | 29.7143 | -81.516 | River/Stream | 2008-03-27 | 6.3 |  | 0.098694 | 0.11 | 5.97 |  |  | 0.33 | 0.16 |  |  | 6.45 |  | -1.1087 | X | -2.2073
21FLA_20030583 | 21FLA | 20030583 | 29.7143 | -81.516 | River/Stream | 2007-01-17 | 1.5 |  |  |  | 6.57 |  |  |  | 0.23 |  |  | 3.2 |  | X | X | X
21FLA_20030583 | 21FLA | 20030583 | 29.7143 | -81.516 | River/Stream | 2002-12-19 |  |  |  |  | 6.64 | 1956 | [5 empty] | 14.85 |  | X | X | X
21FLA_20030583 | 21FLA | 20030583 | 29.7143 | -81.516 | River/Stream | 2002-12-18 |  |  |  |  | 6.68 | 1960 | [5 empty] | 20.4 |  | X | X | X
21FLA_20030585 | 21FLA | 20030585 | 29.4659 | -81.2622 | River/Stream | 2002-11-15 |  |  |  |  | 6.25 | 256 | [5 empty] | 2.4 |  | X | X | X
21FLA_20030590 | 21FLA | 20030590 | 30.3384 | -81.5311 | River/Stream | 2007-09-04 | 0.305 |  | 0.048524 | 0.31 | 7.19 |  | 0.47 | 0.15 | 0.1 |  |  | 4.4 | 0.78 | -1.8971 | -0.24846 | -1.1712
21FLA_20030590 | 21FLA | 20030590 | 30.3384 | -81.5311 | River/Stream | 2006-11-20 | 0.425 |  | 0.032075 | 0.22 | 7.05 |  | 0.37 | 0.1 | 0.084 |  |  | 7.3 | 0.59 | -2.3026 | -0.52763 | -1.5141
21FLA_20030590 | 21FLA | 20030590 | 30.3384 | -81.5311 | River/Stream | 2007-04-10 | 0.425 |  | 0.030431 | 0.24 | 7.28 |  | 0.37 | 0.11 | 0.08 |  |  | 7.2 | 0.61 | -2.2073 | -0.4943 | -1.4271
21FLA_20030590 | 21FLA | 20030590 | 30.3384 | -81.5311 | River/Stream | 2007-11-13 | 0.64 |  | 0.056749 | 0.5 | 7.39 |  | 0.7 | 0.11 | 0.04 |  |  | 6.5 | 1.2 | -2.2073 | 0.18232 | -0.69315
21FLA_20030590 | 21FLA | 20030590 | 30.3384 | -81.5311 | River/Stream | 2007-02-13 | 0.425 |  | 0.04359 | 0.27 | 7.16 |  | 0.55 | 0.12 | 0.061 |  |  | 7.4 | 0.82 | -2.1203 | -0.19845 | -1.3093
21FLA_20030590 | 21FLA | 20030590 | 30.3384 | -81.5311 | River/Stream | 2007-07-10 | 0.65 |  | 0.034543 | 0.32 | 7.34 |  | 0.61 | 0.12 | 0.097 |  |  | 5.1 | 0.93 | -2.1203 | -0.072571 | -1.1394
21FLA_20030590 | 21FLA | 20030590 | 30.3384 | -81.5311 | River/Stream | 2008-03-31 |  |  |  |  | 7.1 | [6 empty] | 7.1 |  | X | X | X
21FLA_20030590 | 21FLA | 20030590 | 30.3384 | -81.5311 | River/Stream | 2008-02-25 |  |  |  |  | 7.16 | [6 empty] | 6.3 |  | X | X | X
21FLA_20030590 | 21FLA | 20030590 | 30.3384 | -81.5311 | River/Stream | 2008-03-04 |  |  |  |  | 7.19 | [6 empty] | 7.1 |  | X | X | X
21FLA_20030590 | 21FLA | 20030590 | 30.3384 | -81.5311 | River/Stream | 2008-03-17 |  |  |  |  | 7.33 | [6 empty] | 6.8 |  | X | X | X
21FLA_20030590 | 21FLA | 20030590 | 30.3384 | -81.5311 | River/Stream | 2007-10-31 |  |  |  |  | 6.54 | [6 empty] | 6 |  | X | X | X
21FLA_20030590 | 21FLA | 20030590 | 30.3384 | -81.5311 | River/Stream | 2007-06-28 |  |  |  |  | 7.28 | [6 empty] | 5.7 |  | X | X | X
21FLA_20030590 | 21FLA | 20030590 | 30.3384 | -81.5311 | River/Stream | 2008-04-07 |  |  |  |  | 7.25 | [6 empty] | 6.1 |  | X | X | X
21FLA_20030590 | 21FLA | 20030590 | 30.3384 | -81.5311 | River/Stream | 2008-03-10 |  |  |  |  | 6.97 | [6 empty] | 8.1 |  | X | X | X
21FLA_20030590 | 21FLA | 20030590 | 30.3384 | -81.5311 | River/Stream | 2007-08-22 |  |  |  |  | 6.98 | [6 empty] | 4.7 |  | X | X | X
21FLA_20030590 | 21FLA | 20030590 | 30.3384 | -81.5311 | River/Stream | 2007-03-26 |  |  |  |  | 7.06 | [6 empty] | 5.7 |  | X | X | X
21FLA_20030590 | 21FLA | 20030590 | 30.3384 | -81.5311 | River/Stream | 2007-02-21 |  |  |  |  | 7.05 | [6 empty] | 7.7 |  | X | X | X
21FLA_20030590 | 21FLA | 20030590 | 30.3384 | -81.5311 | River/Stream | 2007-07-25 |  |  |  |  | 7.22 | [8 empty] | X | X | X
21FLA_20030591 | 21FLA | 20030591 | 30.3237 | -81.5298 | River/Stream | 2007-09-04 | 3.7 |  | 1.1514 | 0.025 | 6.89 |  | 2.1 | 0.62 | 0.32 |  |  | 1.8 | 2.125 | -0.47804 | 0.75377 | -3.6889
21FLA_20030591 | 21FLA | 20030591 | 30.3237 | -81.5298 | River/Stream | 2007-02-13 | 0.85 |  | 0.20561 | 0.21 | 6.81 |  | 0.72 | 0.12 | 0.068 |  |  | 6.7 | 0.93 | -2.1203 | -0.072571 | -1.5606
21FLA_20030591 | 21FLA | 20030591 | 30.3237 | -81.5298 | River/Stream | 2007-11-13 | 5.3 |  | 0.18916 | 0.19 | 6.9 |  | 0.92 | 0.17 | 0.092 |  |  | 3.1 | 1.11 | -1.772 | 0.10436 | -1.6607
21FLA_20030591 | 21FLA | 20030591 | 30.3237 | -81.5298 | River/Stream | 2007-07-10 | 12 |  | 0.16449 | 0.012 | 7.1 |  | 0.98 | 0.2 | 0.12 |  |  | 3 | 0.992 | -1.6094 | -0.0080322 | -4.4228
21FLA_20030591 | 21FLA | 20030591 | 30.3237 | -81.5298 | River/Stream | 2007-04-10 | 0.425 |  | 0.090469 | 0.9 | 7.31 |  | 0.69 | 0.077 | 0.038 |  |  | 7.8 | 1.59 | -2.5639 | 0.46373 | -0.10536
21FLA_20030591 | 21FLA | 20030591 | 30.3237 | -81.5298 | River/Stream | 2006-11-20 | 0.7 |  | 0.045235 | 0.007 | 6.97 |  | 0.48 | 0.09 | 0.06 |  |  | 5.8 | 0.487 | -2.4079 | -0.71949 | -4.9618
21FLA_20030591 | 21FLA | 20030591 | 30.3237 | -81.5298 | River/Stream | 2007-10-31 |  |  |  |  | 6.8 | [6 empty] | 2.5 |  | X | X | X
21FLA_20030591 | 21FLA | 20030591 | 30.3237 | -81.5298 | River/Stream | 2008-04-07 |  |  |  |  | 7.34 | [6 empty] | 5 |  | X | X | X
21FLA_20030591 | 21FLA | 20030591 | 30.3237 | -81.5298 | River/Stream | 2008-03-04 |  |  |  |  | 7.06 | [6 empty] | 4.5 |  | X | X | X
21FLA_20030591 | 21FLA | 20030591 | 30.3237 | -81.5298 | River/Stream | 2008-02-25 |  |  |  |  | 6.9 | [6 empty] | 4 |  | X | X | X
21FLA_20030591 | 21FLA | 20030591 | 30.3237 | -81.5298 | River/Stream | 2008-03-17 |  |  |  |  | 7.16 | [6 empty] | 4 |  | X | X | X
21FLA_20030591 | 21FLA | 20030591 | 30.3237 | -81.5298 | River/Stream | 2008-03-31 |  |  |  |  | 6.8 | [6 empty] | 4.1 |  | X | X | X
21FLA_20030591 | 21FLA | 20030591 | 30.3237 | -81.5298 | River/Stream | 2008-03-10 |  |  |  |  | 6.97 | [6 empty] | 5.6 |  | X | X | X
21FLA_20030591 | 21FLA | 20030591 | 30.3237 | -81.5298 | River/Stream | 2007-06-28 |  |  |  |  | 7.04 | [6 empty] | 4.2 |  | X | X | X
21FLA_20030591 | 21FLA | 20030591 | 30.3237 | -81.5298 | River/Stream | 2007-03-26 |  |  |  |  | 6.66 | [6 empty] | 3.1 |  | X | X | X
21FLA_20030591 | 21FLA | 20030591 | 30.3237 | -81.5298 | River/Stream | 2007-02-21 |  |  |  |  | 6.23 | [6 empty] | 4.9 |  | X | X | X
21FLA_20030591 | 21FLA | 20030591 | 30.3237 | -81.5298 | River/Stream | 2007-07-25 |  |  |  |  | 6.88 | [8 empty] | X | X | X
21FLA_20030592 | 21FLA | 20030592 | 30.1781 | -81.6318 | River/Stream | 2007-05-01 | 0.85 |  | 0.74843 | 0.036 | 7.09 |  | 1.6 | 0.086 | 0.002 |  |  | 2.4 | 1.636 | -2.4534 | 0.49225 | -3.3242
21FLA_20030592 | 21FLA | 20030592 | 30.1781 | -81.6318 | River/Stream | 2007-01-30 | 0.425 |  | 0.046057 | 0.1 | 7.16 |  | 0.42 | 0.029 | 0.012 |  |  | 8.2 | 0.52 | -3.5405 | -0.65393 | -2.3026
21FLA_20030592 | 21FLA | 20030592 | 30.1781 | -81.6318 | River/Stream | 2007-02-15 | 0.55 |  | 0.034543 | 0.086 | 7.12 |  | 0.41 | 0.01 | 0.008 |  |  | 7.4 | 0.496 | -4.6052 | -0.70118 | -2.4534
21FLA_20030592 | 21FLA | 20030592 | 30.1781 | -81.6318 | River/Stream | 2007-07-19 | 2.1 |  | 0.044412 | 0.12 | 7.25 |  | 0.57 | 0.044 | 0.021 |  |  | 4.2 | 0.69 | -3.1236 | -0.37106 | -2.1203
21FLA_20030592 | 21FLA | 20030592 | 30.1781 | -81.6318 | River/Stream | 2007-10-31 | 0.97 |  | 0.050992 | 0.33 | 7.2 |  | 0.69 | 0.06 | 0.034 |  |  | 6 | 1.02 | -2.8134 | 0.019803 | -1.1087
21FLA_20030592 | 21FLA | 20030592 | 30.1781 | -81.6318 | River/Stream | 2007-09-26 | 12 |  | 0.041122 | 0.13 | 7.23 |  | 0.63 | 0.06 | 0.015 |  |  | 5 | 0.76 | -2.8134 | -0.27444 | -2.0402
21FLA_20030592 | 21FLA | 20030592 | 30.1781 | -81.6318 | River/Stream | 2007-11-29 | 1.1 |  | 0.030431 | 0.2 | 7.13 |  | 0.52 | 0.042 | 0.013 |  |  | 6.1 | 0.72 | -3.1701 | -0.3285 | -1.6094
21FLA_20030592 | 21FLA | 20030592 | 30.1781 | -81.6318 | River/Stream | 1999-03-22 |  |  | 0.022206 | 0.13 | 6.85 | 317.5 | 0.61 | 0.044 |  | 60 | 3.5 | 44.8 | 0.74 | -3.1236 | -0.30111 | -2.0402
21FLA_20030592 | 21FLA | 20030592 | 30.1781 | -81.6318 | River/Stream | 2007-06-07 | 9 |  | 0.020561 | 0.13 | 7.23 |  | 0.72 | 0.069 | 0.017 |  |  | 4.7 | 0.85 | -2.6736 | -0.16252 | -2.0402
21FLA_20030592 | 21FLA | 20030592 | 30.1781 | -81.6318 | River/Stream | 2002-11-05 |  |  |  |  | 6.96 | 285 | [5 empty] | 30.45 |  | X | X | X
21FLA_20030592 | 21FLA | 20030592 | 30.1781 | -81.6318 | River/Stream | 2002-10-21 |  |  |  |  | 7 | [6 empty] | 31.5 |  | X | X | X
21FLA_20030592 | 21FLA | 20030592 | 30.1781 | -81.6318 | River/Stream | 2002-09-10 |  |  |  |  | 7.26 | 267 | [5 empty] | 35.55 |  | X | X | X
21FLA_20030592 | 21FLA | 20030592 | 30.1781 | -81.6318 | River/Stream | 2002-09-04 |  |  |  |  | 7.29 | 252 | [5 empty] | 37.75 |  | X | X | X
21FLA_20030592 | 21FLA | 20030592 | 30.1781 | -81.6318 | River/Stream | 2002-08-05 |  |  |  |  | 7.07 | 187 | [5 empty] | 35.6 |  | X | X | X
21FLA_20030592 | 21FLA | 20030592 | 30.1781 | -81.6318 | River/Stream | 2002-06-10 |  |  |  |  | 7.11 | 320 | [5 empty] | 31.85 |  | X | X | X
21FLA_20030592 | 21FLA | 20030592 | 30.1781 | -81.6318 | River/Stream | 2002-05-22 |  |  |  |  | 7.18 | 318 | [5 empty] | 32.1 |  | X | X | X
21FLA_20030592 | 21FLA | 20030592 | 30.1781 | -81.6318 | River/Stream | 2002-04-15 |  |  |  |  | 7.13 | 290 | [5 empty] | 40.2 |  | X | X | X
21FLA_20030592 | 21FLA | 20030592 | 30.1781 | -81.6318 | River/Stream | 2002-03-18 |  |  |  |  | 7.14 | 321 | [5 empty] | 40.25 |  | X | X | X
21FLA_20030595 | 21FLA | 20030595 | 30.1786 | -81.6378 | River/Stream | 2007-02-15 | 1.05 |  | 0.076488 | 0.068 | 6.81 |  | 0.56 | 0.091 | 0.008 |  |  | 5.6 | 0.628 | -2.3969 | -0.46522 | -2.6882
21FLA_20030595 | 21FLA | 20030595 | 30.1786 | -81.6378 | River/Stream | 2007-07-19 | 1.6 |  | 0.098694 | 0.12 | 6.92 |  | 0.83 | 0.084 | 0.031 |  |  | 1.2 | 0.95 | -2.4769 | -0.051293 | -2.1203
21FLA_20030595 | 21FLA | 20030595 | 30.1786 | -81.6378 | River/Stream | 2007-01-30 | 0.425 |  | 0.039477 | 0.12 | 7.05 |  | 0.45 | 0.032 | 0.013 |  |  | 6.7 | 0.57 | -3.442 | -0.56212 | -2.1203
21FLA_20030595 | 21FLA | 20030595 | 30.1786 | -81.6378 | River/Stream | 2007-05-01 | 0.425 |  | 0.064151 | 0.042 | 7.07 |  | 0.83 | 0.092 | 0.024 |  |  | 3.8 | 0.872 | -2.386 | -0.13697 | -3.1701
21FLA_20030595 | 21FLA | 20030595 | 30.1786 | -81.6378 | River/Stream | 2007-09-26 | 14 |  | 0.082245 | 0.11 | 7.15 |  | 1.1 | 0.16 | 0.079 |  |  | 3.4 | 1.21 | -1.8326 | 0.19062 | -2.2073
21FLA_20030595 | 21FLA | 20030595 | 30.1786 | -81.6378 | River/Stream | 2007-10-31 | 0.99 |  | 0.051814 | 0.34 | 7.12 |  | 0.74 | 0.067 | 0.032 |  |  | 5.5 | 1.08 | -2.7031 | 0.076961 | -1.0788
21FLA_20030595 | 21FLA | 20030595 | 30.1786 | -81.6378 | River/Stream | 2007-11-29 | 1.3 |  | 0.023851 | 0.18 | 6.83 |  | 0.58 | 0.041 | 0.014 |  |  | 5.3 | 0.76 | -3.1942 | -0.27444 | -1.7148
21FLA_20030595 | 21FLA | 20030595 | 30.1786 | -81.6378 | River/Stream | 2007-06-07 | 7.4 |  | 0.020561 | 0.14 | 7.1 |  | 0.76 | 0.077 | 0.025 |  |  | 4.2 | 0.9 | -2.5639 | -0.10536 | -1.9661
21FLA_20030595 | 21FLA | 20030595 | 30.1786 | -81.6378 | River/Stream | 2002-12-02 |  |  |  |  | 6.88 | 327 | [5 empty] | 34.3 |  | X | X | X
21FLA_20030595 | 21FLA | 20030595 | 30.1786 | -81.6378 | River/Stream | 2002-11-05 |  |  |  |  | 6.86 | 388 | [5 empty] | 22.35 |  | X | X | X
21FLA_20030595 | 21FLA | 20030595 | 30.1786 | -81.6378 | River/Stream | 2002-09-04 |  |  |  |  | 7.11 | 308 | [5 empty] | 25.9 |  | X | X | X
21FLA_20030595 | 21FLA | 20030595 | 30.1786 | -81.6378 | River/Stream | 2002-08-05 |  |  |  |  | 7.07 | 210 | [5 empty] | 35.6 |  | X | X | X
21FLA_20030595 | 21FLA | 20030595 | 30.1786 | -81.6378 | River/Stream | 2002-06-10 |  |  |  |  | 6.98 | 23800 | [5 empty] | 23.05 |  | X | X | X
21FLA_20030595 | 21FLA | 20030595 | 30.1786 | -81.6378 | River/Stream | 2002-05-22 |  |  |  |  | 7.07 | 2820 | [5 empty] | 32.8 |  | X | X | X
21FLA_20030595 | 21FLA | 20030595 | 30.1786 | -81.6378 | River/Stream | 2002-04-15 |  |  |  |  | 6.98 | 410 | [5 empty] | 32.05 |  | X | X | X
21FLA_20030595 | 21FLA | 20030595 | 30.1786 | -81.6378 | River/Stream | 2002-03-18 |  |  |  |  | 7 | 353 | [5 empty] | 35.9 |  | X | X | X
21FLA_20030595 | 21FLA | 20030595 | 30.1786 | -81.6378 | River/Stream | 1999-03-22 |  |  |  |  | 6.72 | 381.5 |  |  |  | 100 | 8.3 | 24.05 |  | X | X | X
21FLA_20030595 | 21FLA | 20030595 | 30.1786 | -81.6378 | River/Stream | 2002-10-21 |  |  |  |  | 6.79 | [6 empty] | 22.8 |  | X | X | X
21FLA_20030596 | 21FLA | 20030596 | 30.1794 | -81.6241 | River/Stream | 1999-03-22 |  |  |  |  | 6.84 | 272.5 |  |  |  | 80 | 7.1 | 44.15 |  | X | X | X
21FLA_20030597 | 21FLA | 20030597 | 30.1895 | -81.5622 | River/Stream | 2007-05-21 |  |  |  |  | 7.52 | [6 empty] | 5.1 |  | X | X | X
21FLA_20030597 | 21FLA | 20030597 | 30.1895 | -81.5622 | River/Stream | 2007-07-16 |  |  |  |  | 7.02 | [6 empty] | 6 |  | X | X | X
21FLA_20030597 | 21FLA | 20030597 | 30.1895 | -81.5622 | River/Stream | 2007-08-20 |  |  |  |  | 7.77 | [6 empty] | 5.3 |  | X | X | X
21FLA_20030597 | 21FLA | 20030597 | 30.1895 | -81.5622 | River/Stream | 2007-09-17 |  |  |  |  | 7.34 | [6 empty] | 5 |  | X | X | X
21FLA_20030597 | 21FLA | 20030597 | 30.1895 | -81.5622 | River/Stream | 2007-10-22 |  |  |  |  | 7.09 | [6 empty] | 5.1 |  | X | X | X
21FLA_20030597 | 21FLA | 20030597 | 30.1895 | -81.5622 | River/Stream | 2008-02-25 |  |  |  |  | 7.79 | [6 empty] | 6.3 |  | X | X | X
21FLA_20030597 | 21FLA | 20030597 | 30.1895 | -81.5622 | River/Stream | 2007-04-25 |  |  |  |  | 7.66 | [6 empty] | 5.5 |  | X | X | X
21FLA_20030597 | 21FLA | 20030597 | 30.1895 | -81.5622 | River/Stream | 2007-11-20 |  |  |  |  | 7.53 | [8 empty] | X | X | X
21FLA_20030597 | 21FLA | 20030597 | 30.1895 | -81.5622 | River/Stream | 2004-11-09 |  |  |  |  | 7.52 | 397 |  |  |  | 80 | 3.4 | 40.4 |  | X | X | X
21FLA_20030597 | 21FLA | 20030597 | 30.1895 | -81.5622 | River/Stream | 2004-09-29 |  |  |  |  | 6.55 | 190 |  |  |  | 300 | 7 | 8.15 |  | X | X | X
21FLA_20030597 | 21FLA | 20030597 | 30.1895 | -81.5622 | River/Stream | 2004-08-11 |  |  |  |  | 7.07 | 313 |  |  |  | 100 |  | 38.95 |  | X | X | X
21FLA_20030597 | 21FLA | 20030597 | 30.1895 | -81.5622 | River/Stream | 2004-01-27 |  |  |  |  | 7.6 | 269 |  |  |  | 150 |  | 39.05 |  | X | X | X
21FLA_20030597 | 21FLA | 20030597 | 30.1895 | -81.5622 | River/Stream | 2001-06-12 |  |  |  |  | 6.85 | 306.5 |  |  |  | 60 | 2.5 | 36.35 |  | X | X | X
21FLA_20030597 | 21FLA | 20030597 | 30.1895 | -81.5622 | River/Stream | 1999-03-22 |  |  |  |  | 7.12 | 348 |  |  |  | 80 | 3.8 | 37.95 |  | X | X | X
21FLA_20030597 | 21FLA | 20030597 | 30.1895 | -81.5622 | River/Stream | 2007-03-26 |  |  |  |  | 7.49 | [6 empty] | 6.6 |  | X | X | X
21FLA_20030597 | 21FLA | 20030597 | 30.1895 | -81.5622 | River/Stream | 2007-06-18 |  |  |  |  | 7.5 | [6 empty] | 4.6 |  | X | X | X
21FLA_20030598 | 21FLA | 20030598 | 30.1617 | -81.5594 | River/Stream | 2002-03-21 | 0.425 |  | 0.082245 | 0.15 | 7.03 | 262 | 0.56 | 0.09 | 0.058 |  |  | 33.75 | 0.71 | -2.4079 | -0.34249 | -1.8971
21FLA_20030598 | 21FLA | 20030598 | 30.1617 | -81.5594 | River/Stream | 2002-08-12 | 0.425 |  | 0.055104 | 0.082 | 7.29 | 347 | 0.43 | 0.076 | 0.05 |  |  | 34.15 | 0.512 | -2.577 | -0.66943 | -2.501
21FLA_20030598 | 21FLA | 20030598 | 30.1617 | -81.5594 | River/Stream | 2002-12-03 | 0.55 |  | 0.030431 | 0.099 | 7.31 | 326 | 0.69 | 0.16 | 0.027 |  |  | 43.15 | 0.789 | -1.8326 | -0.23699 | -2.3126
21FLA_20030598 | 21FLA | 20030598 | 30.1617 | -81.5594 | River/Stream | 1999-03-22 |  |  | 0.013982 | 0.058 | 7.01 | 326 | 0.56 | 0.089 |  | 80 | 5 | 35.7 | 0.618 | -2.4191 | -0.48127 | -2.8473
21FLA_20030598 | 21FLA | 20030598 | 30.1617 | -81.5594 | River/Stream | 2007-10-22 |  |  |  |  | 7.13 | [6 empty] | 4.9 |  | X | X | X
21FLA_20030598 | 21FLA | 20030598 | 30.1617 | -81.5594 | River/Stream | 2004-09-29 |  |  |  |  | 6.77 | 196 |  |  |  | 400 | 5.7 | 21.15 |  | X | X | X
21FLA_20030598 | 21FLA | 20030598 | 30.1617 | -81.5594 | River/Stream | 2004-11-09 |  |  |  |  | 6.9 | 288 |  |  |  | 80 | 17 | 35.45 |  | X | X | X
21FLA_20030598 | 21FLA | 20030598 | 30.1617 | -81.5594 | River/Stream | 2007-03-26 |  |  |  |  | 7.42 | [6 empty] | 5.5 |  | X | X | X
21FLA_20030598 | 21FLA | 20030598 | 30.1617 | -81.5594 | River/Stream | 2007-04-25 |  |  |  |  | 7.42 | [6 empty] | 5.6 |  | X | X | X
21FLA_20030598 | 21FLA | 20030598 | 30.1617 | -81.5594 | River/Stream | 2007-05-21 |  |  |  |  | 7.35 | [6 empty] | 6.5 |  | X | X | X
21FLA_20030598 | 21FLA | 20030598 | 30.1617 | -81.5594 | River/Stream | 2007-11-20 |  |  |  |  | 7.34 | [8 empty] | X | X | X
21FLA_20030598 | 21FLA | 20030598 | 30.1617 | -81.5594 | River/Stream | 2007-06-18 |  |  |  |  | 7.24 | [6 empty] | 5.5 |  | X | X | X
21FLA_20030598 | 21FLA | 20030598 | 30.1617 | -81.5594 | River/Stream | 2004-08-11 |  |  |  |  | 7.13 | 349 |  |  |  | 60 |  | 36.25 |  | X | X | X
21FLA_20030598 | 21FLA | 20030598 | 30.1617 | -81.5594 | River/Stream | 2007-07-16 |  |  |  |  | 7.07 | [6 empty] | 57 |  | X | X | X
21FLA_20030598 | 21FLA | 20030598 | 30.1617 | -81.5594 | River/Stream | 2007-09-17 |  |  |  |  | 7.21 | [6 empty] | 4.11 |  | X | X | X
21FLA_20030598 | 21FLA | 20030598 | 30.1617 | -81.5594 | River/Stream | 2004-01-27 |  |  |  |  | 7.56 | 347 |  |  |  | 60 |  | 36.9 |  | X | X | X
21FLA_20030598 | 21FLA | 20030598 | 30.1617 | -81.5594 | River/Stream | 2002-04-17 |  |  |  |  | 6.94 | 251 | [5 empty] | 38.15 |  | X | X | X
21FLA_20030598 | 21FLA | 20030598 | 30.1617 | -81.5594 | River/Stream | 2002-05-06 |  |  |  |  | 7.07 | 228 | [5 empty] | 40.25 |  | X | X | X
21FLA_20030598 | 21FLA | 20030598 | 30.1617 | -81.5594 | River/Stream | 2002-07-15 |  |  |  |  | 7.21 | 310 | [5 empty] | 35.7 |  | X | X | X
21FLA_20030598 | 21FLA | 20030598 | 30.1617 | -81.5594 | River/Stream | 2002-09-04 |  |  |  |  | 7.05 | 265 | [5 empty] | 34.55 |  | X | X | X
21FLA_20030598 | 21FLA | 20030598 | 30.1617 | -81.5594 | River/Stream | 2002-10-16 |  |  |  |  | 7.14 | 287 | [5 empty] | 30.45 |  | X | X | X
21FLA_20030598 | 21FLA | 20030598 | 30.1617 | -81.5594 | River/Stream | 2002-06-19 |  |  |  |  | 7.29 | 250 | [5 empty] | 39.15 |  | X | X | X
21FLA_20030599 | 21FLA | 20030599 | 30.2281 | -81.6063 | River/Stream | 1999-03-24 |  |  | 0.098694 | 0.058 | 6.6 | 373.5 | 0.88 | 0.11 |  | 100 | 10 | 26.7 | 0.938 | -2.2073 | -0.064005 | -2.8473
21FLA_20030600 | 21FLA | 20030600 | 30.1972 | -81.7686 | River/Stream | 2007-01-17 | 0.85 |  | 0.47702 | 0.066 | 6.58 |  | 1.3 | 0.62 | 0.13 |  |  | 6.2 | 1.366 | -0.47804 | 0.31189 | -2.7181
21FLA_20030600 | 21FLA | 20030600 | 30.1972 | -81.7686 | River/Stream | 2007-11-19 | 0.275 |  | 0.3701 | 0.12 | 6.73 |  | 1.5 | 0.26 | 0.11 |  |  | 5.9 | 1.62 | -1.3471 | 0.48243 | -2.1203
21FLA_20030600 | 21FLA | 20030600 | 30.1972 | -81.7686 | River/Stream | 2008-03-04 | 4.9 |  | 0.17271 | 0.08 | 6.71 |  | 1.1 | 0.25 | 0.13 |  |  | 7.1 | 1.18 | -1.3863 | 0.16551 | -2.5257
21FLA_20030600 | 21FLA | 20030600 | 30.1972 | -81.7686 | River/Stream | 2008-02-26 | 6.3 |  | 0.10692 | 0.087 | 7.93 |  | 1.1 | 0.22 | 0.075 |  |  | 7.7 | 1.187 | -1.5141 | 0.17143 | -2.4418
21FLA_20030600 | 21FLA | 20030600 | 30.1972 | -81.7686 | River/Stream | 2008-03-12 | 14 |  |  |  | 6.53 | [6 empty] | 8 |  | X | X | X
21FLA_20030601 | 21FLA | 20030601 | 30.248 | -81.7558 | River/Stream | 2007-07-16 |  |  |  |  | 7.55 | [6 empty] | 6.8 |  | X | X | X
21FLA_20030603 | 21FLA | 20030603 | 30.2397 | -81.7555 | River/Stream | 2007-01-17 | 0.425 |  | 0.29608 | 0.018 | 6.81 |  | 0.77 | 0.19 | 0.12 |  |  | 3.8 | 0.788 | -1.6607 | -0.23826 | -4.0174
21FLA_20030603 | 21FLA | 20030603 | 30.2397 | -81.7555 | River/Stream | 2007-03-22 | 18 |  | 0.18094 | 0.036 | 6.85 |  | 0.88 | 0.35 | 0.12 |  |  |  | 0.916 | -1.0498 | -0.087739 | -3.3242
21FLA_20030603 | 21FLA | 20030603 | 30.2397 | -81.7555 | River/Stream | 2007-07-18 | 2.2 |  | 0.20561 | 0.035 | 6.73 |  | 1.2 | 0.18 | 0.081 |  |  | 1.7 | 1.235 | -1.7148 | 0.21107 | -3.3524
21FLA_20030603 | 21FLA | 20030603 | 30.2397 | -81.7555 | River/Stream | 2007-11-19 | 0.7 |  | 0.13982 | 0.055 | 6.53 |  | 0.82 | 0.13 | 0.085 |  |  | 4.5 | 0.875 | -2.0402 | -0.13353 | -2.9004
21FLA_20030603 | 21FLA | 20030603 | 30.2397 | -81.7555 | River/Stream | 2008-02-26 | 2.8 |  | 0.098694 | 0.2 | 7.54 |  | 1.1 | 0.13 | 0.075 |  |  | 5.2 | 1.3 | -2.0402 | 0.26236 | -1.6094
21FLA_20030603 | 21FLA | 20030603 | 30.2397 | -81.7555 | River/Stream | 2008-03-04 | 1.4 |  | 0.12337 | 0.28 | 6.72 |  |  | 0.16 | 0.093 |  |  | 5.2 |  | -1.8326 | X | -1.273
21FLA_20030603 | 21FLA | 20030603 | 30.2397 | -81.7555 | River/Stream | 2008-03-12 |  |  |  |  | 6.54 | [6 empty] | 6.2 |  | X | X | X
21FLA_20030604 | 21FLA | 20030604 | 30.2402 | -81.7475 | River/Stream | 2007-12-19 | [11 empty] | 10.2 |  | X | X | X
21FLA_20030604 | 21FLA | 20030604 | 30.2402 | -81.7475 | River/Stream | 2007-09-19 |  |  |  |  | 7.7 | [8 empty] | X | X | X
21FLA_20030604 | 21FLA | 20030604 | 30.2402 | -81.7475 | River/Stream | 2007-07-16 |  |  |  |  | 7.6 | [6 empty] | 7.5 |  | X | X | X
21FLA_20030604 | 21FLA | 20030604 | 30.2402 | -81.7475 | River/Stream | 2007-06-29 |  |  |  |  | 8.7 | [6 empty] | 12 |  | X | X | X
21FLA_20030604 | 21FLA | 20030604 | 30.2402 | -81.7475 | River/Stream | 2007-03-27 |  |  |  |  | 8.35 | [6 empty] | 13.1 |  | X | X | X
21FLA_20030604 | 21FLA | 20030604 | 30.2402 | -81.7475 | River/Stream | 2007-02-19 |  |  |  |  | 8.47 | [8 empty] | X | X | X
21FLA_20030604 | 21FLA | 20030604 | 30.2402 | -81.7475 | River/Stream | 2008-02-25 |  |  |  |  | 7.65 | [8 empty] | X | X | X
21FLA_20030605 | 21FLA | 20030605 | 30.2416 | -81.7422 | River/Stream | 2007-10-09 | 2.3 |  | 0.098694 | 1.5 | 7.1 |  | 1.2 | 0.19 | 0.12 |  |  |  | 2.7 | -1.6607 | 0.99325 | 0.40547
21FLA_20030605 | 21FLA | 20030605 | 30.2416 | -81.7422 | River/Stream | 2007-01-04 | 0.425 |  | 0.029608 | 3.3 | 7.95 |  | 0.74 | 0.59 | 0.49 |  |  | 10.2 | 4.04 | -0.52763 | 1.3962 | 1.1939
21FLA_20030605 | 21FLA | 20030605 | 30.2416 | -81.7422 | River/Stream | 2007-05-30 | 3.2 |  | 0.037833 | 9.5 | 6.48 |  | 1.1 | 1.6 | 1.5 |  |  | 6 | 10.6 | 0.47 | 2.3609 | 2.2513
21FLA_20030605 | 21FLA | 20030605 | 30.2416 | -81.7422 | River/Stream | 2004-04-12 | 0.425 |  | 0.031253 | 2.1 | 7.7 | 436 | 0.94 | 0.51 | 0.46 |  |  | 71.35 | 3.04 | -0.67334 | 1.1119 | 0.74194
21FLA_20030605 | 21FLA | 20030605 | 30.2416 | -81.7422 | River/Stream | 2004-03-15 | 0.425 |  | 0.030431 | 2.3 | 8.79 | 430 | 0.98 | 0.79 | 0.76 |  |  | 94.45 | 3.28 | -0.23572 | 1.1878 | 0.83291
21FLA_20030605 | 21FLA | 20030605 | 30.2416 | -81.7422 | River/Stream | 2004-04-27 | 0.425 |  | 0.028786 | 3.4 | 8.34 | 509 | 1 | 0.27 | 0.24 |  |  | 77.55 | 4.4 | -1.3093 | 1.4816 | 1.2238
21FLA_20030605 | 21FLA | 20030605 | 30.2416 | -81.7422 | River/Stream | 2007-08-29 | 1.5 |  | 0.023851 | 9.7 | 7.35 |  | 0.85 | 1.2 | 1.1 |  |  | 6.4 | 10.55 | 0.18232 | 2.3561 | 2.2721
21FLA_20030605 | 21FLA | 20030605 | 30.2416 | -81.7422 | River/Stream | 2004-04-01 | 0.425 |  | 0.018916 | 3.2 | 9.06 | 404 | 0.91 | 0.53 | 0.49 |  |  | 96.75 | 4.11 | -0.63488 | 1.4134 | 1.1632
21FLA_20030605 | 21FLA | 20030605 | 30.2416 | -81.7422 | River/Stream | 2007-12-19 | [11 empty] | 10.1 |  | X | X | X
21FLA_20030605 | 21FLA | 20030605 | 30.2416 | -81.7422 | River/Stream | 2007-12-12 | 1.4 |  |  | 9 | 7.38 |  | 0.82 | 0.82 | 0.73 |  |  | 7 | 9.82 | -0.19845 | 2.2844 | 2.1972
21FLA_20030605 | 21FLA | 20030605 | 30.2416 | -81.7422 | River/Stream | 2007-09-19 |  |  |  |  | 7.49 | [8 empty] | X | X | X
21FLA_20030605 | 21FLA | 20030605 | 30.2416 | -81.7422 | River/Stream | 2007-07-16 |  |  |  |  | 7.54 | [6 empty] | 6.8 |  | X | X | X
21FLA_20030605 | 21FLA | 20030605 | 30.2416 | -81.7422 | River/Stream | 2007-06-29 |  |  |  |  | 8.25 | [6 empty] | 9.7 |  | X | X | X
21FLA_20030605 | 21FLA | 20030605 | 30.2416 | -81.7422 | River/Stream | 2008-02-25 |  |  |  |  | 7.57 | [8 empty] | X | X | X
21FLA_20030605 | 21FLA | 20030605 | 30.2416 | -81.7422 | River/Stream | 2007-03-27 |  |  |  |  | 7.57 | [6 empty] | 9.2 |  | X | X | X
21FLA_20030605 | 21FLA | 20030605 | 30.2416 | -81.7422 | River/Stream | 2004-07-21 |  |  |  |  | 7.8 | 445 | [5 empty] | 55.55 |  | X | X | X
21FLA_20030605 | 21FLA | 20030605 | 30.2416 | -81.7422 | River/Stream | 2004-10-28 |  |  |  |  | 8.18 | 387 | [7 empty] | X | X | X
21FLA_20030605 | 21FLA | 20030605 | 30.2416 | -81.7422 | River/Stream | 2007-02-19 |  |  |  |  | 8.58 | [8 empty] | X | X | X
21FLA_20030605 | 21FLA | 20030605 | 30.2416 | -81.7422 | River/Stream | 2007-03-15 | 1.1 |  |  | 0.019 | 7.26 |  | 0.99 | 1.3 | 1.1 |  |  | 5.6 | 1.009 | 0.26236 | 0.0089597 | -3.9633
21FLA_20030606 | 21FLA | 20030606 | 30.2441 | -81.7422 | River/Stream | 2007-06-27 | 14 |  | 0.10692 | 0.076 | 7.22 |  | 1 | 0.21 | 0.12 |  |  | 4.4 | 1.076 | -1.5606 | 0.07325 | -2.577
21FLA_20030606 | 21FLA | 20030606 | 30.2441 | -81.7422 | River/Stream | 2007-09-13 | 13 |  | 0.063328 | 0.29 | 7.19 |  | 0.69 | 0.11 | 0.066 |  |  | 0.5 | 0.98 | -2.2073 | -0.020203 | -1.2379
21FLA_20030606 | 21FLA | 20030606 | 30.2441 | -81.7422 | River/Stream | 2007-01-11 | 0.425 |  | 0.017271 | 0.05 | 7.17 |  | 0.25 | 0.062 | 0.049 |  |  | 5.8 | 0.3 | -2.7806 | -1.204 | -2.9957
21FLA_20030606 | 21FLA | 20030606 | 30.2441 | -81.7422 | River/Stream | 2007-05-17 | 0.425 |  | 0.035365 | 0.11 | 7.52 |  | 0.59 | 0.13 | 0.068 |  |  | 7 | 0.7 | -2.0402 | -0.35667 | -2.2073
21FLA_20030606 | 21FLA | 20030606 | 30.2441 | -81.7422 | River/Stream | 2007-02-08 | 0.425 |  | 0.025496 | 0.036 | 6.93 |  | 0.44 | 0.055 | 0.032 |  |  | 7.1 | 0.476 | -2.9004 | -0.74234 | -3.3242
21FLA_20030606 | 21FLA | 20030606 | 30.2441 | -81.7422 | River/Stream | 2007-10-30 | 0.55 |  | 0.13159 | 0.018 | 6.17 |  | 2.3 | 0.18 | 0.13 |  |  | 4.3 | 2.318 | -1.7148 | 0.8407 | -4.0174
21FLA_20030606 | 21FLA | 20030606 | 30.2441 | -81.7422 | River/Stream | 2007-12-06 | 0.79 |  | 0.035365 | 0.099 | 7.02 |  | 0.76 | 0.088 | 0.066 |  |  | 6.5 | 0.859 | -2.4304 | -0.15199 | -2.3126
21FLA_20030606 | 21FLA | 20030606 | 30.2441 | -81.7422 | River/Stream | 2007-09-26 |  |  |  |  | 6.96 | [6 empty] | 5.4 |  | X | X | X
21FLA_20030606 | 21FLA | 20030606 | 30.2441 | -81.7422 | River/Stream | 2007-09-19 |  |  |  |  | 6.53 | [6 empty] | 4.7 |  | X | X | X
21FLA_20030606 | 21FLA | 20030606 | 30.2441 | -81.7422 | River/Stream | 2007-09-06 |  |  |  |  | 7.13 | [6 empty] | 3.4 |  | X | X | X
21FLA_20030606 | 21FLA | 20030606 | 30.2441 | -81.7422 | River/Stream | 2007-08-14 |  |  |  |  | 6.89 | [6 empty] | 3.2 |  | X | X | X
21FLA_20030606 | 21FLA | 20030606 | 30.2441 | -81.7422 | River/Stream | 2007-08-09 |  |  |  |  | 6.79 | [6 empty] | 3.2 |  | X | X | X
21FLA_20030607 | 21FLA | 20030607 | 30.243 | -81.7388 | River/Stream | 2004-04-12 | 0.48 |  | 0.064973 | 2.6 | 6.74 | 465 | 1 | 0.57 | 0.49 |  |  | 48.6 | 3.6 | -0.56212 | 1.2809 | 0.95551
21FLA_20030607 | 21FLA | 20030607 | 30.243 | -81.7388 | River/Stream | 2004-04-27 | 0.425 |  | 0.048524 | 4.4 | 7.57 | 475 | 1 | 0.3 | 0.27 |  |  | 59.2 | 5.4 | -1.204 | 1.6864 | 1.4816
21FLA_20030607 | 21FLA | 20030607 | 30.243 | -81.7388 | River/Stream | 2004-03-15 | 0.425 |  | 0.032898 | 2.1 | 8.31 | 415 | 0.85 | 0.85 | 0.84 |  |  | 91.95 | 2.95 | -0.16252 | 1.0818 | 0.74194
21FLA_20030607 | 21FLA | 20030607 | 30.243 | -81.7388 | River/Stream | 2004-04-01 | 0.425 |  | 0.027141 | 3.5 | 7.93 | 422 | 0.85 | 0.54 | 0.53 |  |  | 67.7 | 4.35 | -0.61619 | 1.4702 | 1.2528
21FLA_20030607 | 21FLA | 20030607 | 30.243 | -81.7388 | River/Stream | 2004-07-21 |  |  |  |  | 7.38 | 449 | [5 empty] | 42.1 |  | X | X | X
21FLA_20030607 | 21FLA | 20030607 | 30.243 | -81.7388 | River/Stream | 2004-10-28 |  |  |  |  | 7.53 | 370 | [7 empty] | X | X | X
21FLA_20030609 | 21FLA | 20030609 | 30.2427 | -81.7338 | River/Stream | 2004-04-12 | 0.425 |  | 0.10692 | 3 | 6.76 | 483 | 1.1 | 0.59 | 0.53 |  |  | 40.5 | 4.1 | -0.52763 | 1.411 | 1.0986
21FLA_20030609 | 21FLA | 20030609 | 30.2427 | -81.7338 | River/Stream | 2004-04-27 | 0.425 |  | 0.075665 | 4.3 | 7.39 | 521 | 1.1 | 0.35 | 0.3 |  |  | 51.6 | 5.4 | -1.0498 | 1.6864 | 1.4586
21FLA_20030609 | 21FLA | 20030609 | 30.2427 | -81.7338 | River/Stream | 2004-03-15 | 0.425 |  | 0.036188 | 2.3 | 7.31 | 427 | 0.84 | 0.93 | 0.95 |  |  | 69.25 | 3.14 | -0.072571 | 1.1442 | 0.83291
21FLA_20030609 | 21FLA | 20030609 | 30.2427 | -81.7338 | River/Stream | 2004-04-01 | 0.425 |  | 0.038655 | 4.2 | 7.2 | 447 | 0.92 | 0.6 | 0.57 |  |  | 52.65 | 5.12 | -0.51083 | 1.6332 | 1.4351
21FLA_20030609 | 21FLA | 20030609 | 30.2427 | -81.7338 | River/Stream | 2004-07-21 |  |  |  |  | 7.4 | 422 | [5 empty] | 45.2 |  | X | X | X
21FLA_20030609 | 21FLA | 20030609 | 30.2427 | -81.7338 | River/Stream | 2004-10-28 |  |  |  |  | 7.27 | 375 | [7 empty] | X | X | X
21FLA_20030612 | 21FLA | 20030612 | 30.2408 | -81.7327 | River/Stream | 2007-07-25 |  |  |  |  | 7.32 | [8 empty] | X | X | X
21FLA_20030612 | 21FLA | 20030612 | 30.2408 | -81.7327 | River/Stream | 2008-02-25 |  |  |  |  | 7.4 | [8 empty] | X | X | X
21FLA_20030612 | 21FLA | 20030612 | 30.2408 | -81.7327 | River/Stream | 2007-09-19 |  |  |  |  | 7.61 | [8 empty] | X | X | X
21FLA_20030612 | 21FLA | 20030612 | 30.2408 | -81.7327 | River/Stream | 2007-02-19 |  |  |  |  | 7.28 | [8 empty] | X | X | X
21FLA_20030612 | 21FLA | 20030612 | 30.2408 | -81.7327 | River/Stream | 2007-06-29 |  |  |  |  | 7.11 | [6 empty] | 3.1 |  | X | X | X
21FLA_20030612 | 21FLA | 20030612 | 30.2408 | -81.7327 | River/Stream | 2007-03-27 |  |  |  |  | 6.8 | [6 empty] | 4.4 |  | X | X | X
21FLA_20030612 | 21FLA | 20030612 | 30.2408 | -81.7327 | River/Stream | 2007-12-19 | [11 empty] | 8.1 |  | X | X | X
21FLA_20030615 | 21FLA | 20030615 | 30.2472 | -81.7344 | River/Stream | 2007-12-12 | 1.6 |  | 0.58394 | 5.3 | 7.16 |  | 1.6 | 0.78 | 0.71 |  |  | 4.7 | 6.9 | -0.24846 | 1.9315 | 1.6677
21FLA_20030615 | 21FLA | 20030615 | 30.2472 | -81.7344 | River/Stream | 2007-03-14 | 17 |  | 0.31253 | 1.7 | 7 |  | 1.5 | 0.61 | 0.59 |  |  | 4.8 | 3.2 | -0.4943 | 1.1632 | 0.53063
21FLA_20030615 | 21FLA | 20030615 | 30.2472 | -81.7344 | River/Stream | 2004-03-15 | 0.425 |  | 0.21384 | 3.4 | 6.85 | 449 | 1.2 | 1 | 0.91 |  |  | 29.5 | 4.6 | 0 | 1.5261 | 1.2238
21FLA_20030615 | 21FLA | 20030615 | 30.2472 | -81.7344 | River/Stream | 2004-04-12 | 0.425 |  | 0.18916 | 1.8 | 6.84 | 443 | 1.1 | 0.56 | 0.45 |  |  | 20.65 | 2.9 | -0.57982 | 1.0647 | 0.58779
21FLA_20030615 | 21FLA | 20030615 | 30.2472 | -81.7344 | River/Stream | 2007-05-30 | 38 |  | 0.30431 | 1 | 6.89 |  | 1.8 | 0.72 | 0.48 |  |  | 2.6 | 2.8 | -0.3285 | 1.0296 | 0
21FLA_20030615 | 21FLA | 20030615 | 30.2472 | -81.7344 | River/Stream | 2004-04-01 | 0.48 |  | 0.13159 | 2.2 | 7.1 | 411 | 0.95 | 0.41 | 0.33 |  |  | 33.85 | 3.15 | -0.8916 | 1.1474 | 0.78846
21FLA_20030615 | 21FLA | 20030615 | 30.2472 | -81.7344 | River/Stream | 2007-08-29 | 12 |  | 0.13982 | 4.6 | 7.34 |  | 1.1 | 0.68 | 0.59 |  |  | 3.9 | 5.7 | -0.38566 | 1.7405 | 1.5261
21FLA_20030615 | 21FLA | 20030615 | 30.2472 | -81.7344 | River/Stream | 2004-04-27 | 0.425 |  | 0.069908 | 1.5 | 7.08 | 394 | 0.59 | 0.22 | 0.15 |  |  | 46.15 | 2.09 | -1.5141 | 0.73716 | 0.40547
21FLA_20030615 | 21FLA | 20030615 | 30.2472 | -81.7344 | River/Stream | 2007-10-09 | 1.3 |  | 0.13159 | 1.6 | 6.93 |  | 1.3 | 0.24 | 0.16 |  |  |  | 2.9 | -1.4271 | 1.0647 | 0.47
21FLA_20030615 | 21FLA | 20030615 | 30.2472 | -81.7344 | River/Stream | 2007-01-04 | 0.425 |  | 0.048524 | 0.94 | 6.85 |  | 0.82 | 0.24 | 0.16 |  |  | 5.4 | 1.76 | -1.4271 | 0.56531 | -0.061875
21FLA_20030615 | 21FLA | 20030615 | 30.2472 | -81.7344 | River/Stream | 2007-02-19 |  |  |  |  | 7.45 | [8 empty] | X | X | X
21FLA_20030615 | 21FLA | 20030615 | 30.2472 | -81.7344 | River/Stream | 2007-03-27 |  |  |  |  | 6.9 | [6 empty] | 1.5 |  | X | X | X
21FLA_20030615 | 21FLA | 20030615 | 30.2472 | -81.7344 | River/Stream | 2008-02-25 |  |  |  |  | 7.39 | [8 empty] | X | X | X
21FLA_20030615 | 21FLA | 20030615 | 30.2472 | -81.7344 | River/Stream | 2007-06-29 |  |  |  |  | 7.06 | [6 empty] | 1 |  | X | X | X
21FLA_20030615 | 21FLA | 20030615 | 30.2472 | -81.7344 | River/Stream | 2007-09-19 |  |  |  |  | 7.5 | [8 empty] | X | X | X
21FLA_20030615 | 21FLA | 20030615 | 30.2472 | -81.7344 | River/Stream | 2007-12-19 | [11 empty] | 8.4 |  | X | X | X
21FLA_20030615 | 21FLA | 20030615 | 30.2472 | -81.7344 | River/Stream | 2002-06-06 |  |  |  |  | 6.68 | 24800 | [5 empty] | 3.75 |  | X | X | X
21FLA_20030615 | 21FLA | 20030615 | 30.2472 | -81.7344 | River/Stream | 2007-07-25 |  |  |  |  | 7.1 | [8 empty] | X | X | X
21FLA_20030615 | 21FLA | 20030615 | 30.2472 | -81.7344 | River/Stream | 2004-10-28 |  |  |  |  | 7.03 | 388 | [7 empty] | X | X | X
21FLA_20030615 | 21FLA | 20030615 | 30.2472 | -81.7344 | River/Stream | 2002-04-18 |  |  |  |  | 7.09 | 330 | [5 empty] | 35.8 |  | X | X | X
21FLA_20030615 | 21FLA | 20030615 | 30.2472 | -81.7344 | River/Stream | 2002-07-24 |  |  |  |  | 7.19 | 334 | [5 empty] | 31.35 |  | X | X | X
21FLA_20030615 | 21FLA | 20030615 | 30.2472 | -81.7344 | River/Stream | 2002-08-14 |  |  |  |  | 6.96 | 216 | [5 empty] | 32.45 |  | X | X | X
21FLA_20030615 | 21FLA | 20030615 | 30.2472 | -81.7344 | River/Stream | 2002-09-03 |  |  |  |  | 7.19 | 363 | [5 empty] | 24.85 |  | X | X | X
21FLA_20030615 | 21FLA | 20030615 | 30.2472 | -81.7344 | River/Stream | 2002-12-16 |  |  |  |  | 6.95 | 370 | [5 empty] | 39.85 |  | X | X | X
21FLA_20030615 | 21FLA | 20030615 | 30.2472 | -81.7344 | River/Stream | 2004-07-21 |  |  |  |  | 7.43 | 445 | [5 empty] | 36.65 |  | X | X | X
21FLA_20030615 | 21FLA | 20030615 | 30.2472 | -81.7344 | River/Stream | 2002-10-29 |  |  |  |  | 7.09 | 407 | [5 empty] | 29.8 |  | X | X | X
21FLA_20030617 | 21FLA | 20030617 | 30.26 | -81.7275 | River/Stream | 2007-03-14 | 32 |  | 0.18094 | 0.83 | 7.55 |  | 1.2 | 0.45 | 0.31 |  |  | 6.6 | 2.03 | -0.79851 | 0.70804 | -0.18633
21FLA_20030617 | 21FLA | 20030617 | 30.26 | -81.7275 | River/Stream | 2007-01-04 | 16 |  | 0.076488 | 0.47 | 7.28 |  | 0.83 | 0.25 | 0.16 |  |  | 3.7 | 1.3 | -1.3863 | 0.26236 | -0.75502
21FLA_20030617 | 21FLA | 20030617 | 30.26 | -81.7275 | River/Stream | 2007-10-09 | 5.7 |  | 0.13982 | 0.33 | 6.91 |  | 1.6 | 0.24 | 0.15 |  |  |  | 1.93 | -1.4271 | 0.65752 | -1.1087
21FLA_20030617 | 21FLA | 20030617 | 30.26 | -81.7275 | River/Stream | 2004-04-12 | 42 |  | 0.060039 | 0.15 | 6.68 | 5310 | 1.2 | 0.24 | 0.14 |  |  | 42 | 1.35 | -1.4271 | 0.3001 | -1.8971
21FLA_20030617 | 21FLA | 20030617 | 30.26 | -81.7275 | River/Stream | 2004-04-01 | 12 |  | 0.056749 | 0.16 | 7.28 | 9200 | 1.2 | 0.22 | 0.14 |  |  | 42.45 | 1.36 | -1.5141 | 0.30748 | -1.8326
21FLA_20030617 | 21FLA | 20030617 | 30.26 | -81.7275 | River/Stream | 2007-12-12 | 100 |  | 0.082245 | 0.46 | 7.92 |  | 1.8 | 0.32 | 0.18 |  |  | 9.5 | 2.26 | -1.1394 | 0.81536 | -0.77653
21FLA_20030617 | 21FLA | 20030617 | 30.26 | -81.7275 | River/Stream | 2008-02-18 |  |  | 0.026318 | 0.2 | 6.76 |  | 1.5 | 0.2 |  |  |  | 9.3 | 1.7 | -1.6094 | 0.53063 | -1.6094
21FLA_20030617 | 21FLA | 20030617 | 30.26 | -81.7275 | River/Stream | 2004-03-15 | 35 |  | 0.023029 | 0.96 | 7.33 | 5440 | 1.5 | 0.44 | 0.33 |  |  | 57.1 | 2.46 | -0.82098 | 0.90016 | -0.040822
21FLA_20030617 | 21FLA | 20030617 | 30.26 | -81.7275 | River/Stream | 2004-04-27 | 130 |  | 0.022206 | 0.44 | 7.73 | 1650 | 2.2 | 0.7 | 0.43 |  |  | 70.95 | 2.64 | -0.35667 | 0.97078 | -0.82098
21FLA_20030617 | 21FLA | 20030617 | 30.26 | -81.7275 | River/Stream | 2007-08-29 | 73 |  | 0.0082245 |  | 8 |  | 1.7 | 0.32 | 0.16 |  |  | 6.6 |  | -1.1394 | X | X
21FLA_20030617 | 21FLA | 20030617 | 30.26 | -81.7275 | River/Stream | 2008-02-05 |  |  | 0.0041122 |  | 7.59 | [6 empty] | 9.7 |  | X | X | X
21FLA_20030617 | 21FLA | 20030617 | 30.26 | -81.7275 | River/Stream | 2004-10-28 |  |  |  |  | 6.91 | 1910 | [7 empty] | X | X | X
21FLA_20030617 | 21FLA | 20030617 | 30.26 | -81.7275 | River/Stream | 2007-05-30 | 73 |  |  |  | 7.48 |  |  |  | 0.25 |  |  | 6 |  | X | X | X
21FLA_20030617 | 21FLA | 20030617 | 30.26 | -81.7275 | River/Stream | 2004-07-21 |  |  |  |  | 8 | 5540 | [5 empty] | 78.95 |  | X | X | X
21FLA_20030617 | 21FLA | 20030617 | 30.26 | -81.7275 | River/Stream | 2002-12-16 |  |  |  |  | 7.04 | 3463 | [5 empty] | 39.95 |  | X | X | X
21FLA_20030617 | 21FLA | 20030617 | 30.26 | -81.7275 | River/Stream | 2002-06-06 |  |  |  |  | 7.31 | 29600 | [5 empty] | 50.15 |  | X | X | X
21FLA_20030617 | 21FLA | 20030617 | 30.26 | -81.7275 | River/Stream | 2002-04-18 |  |  |  |  | 7.42 | 7290 | [5 empty] | 43.7 |  | X | X | X
21FLA_20030617 | 21FLA | 20030617 | 30.26 | -81.7275 | River/Stream | 2002-07-24 |  |  |  |  | 7.1 | 4040 | [5 empty] | 41.45 |  | X | X | X
21FLA_20030617 | 21FLA | 20030617 | 30.26 | -81.7275 | River/Stream | 2002-08-14 |  |  |  |  | 6.96 | 3440 | [5 empty] | 23.75 |  | X | X | X
21FLA_20030617 | 21FLA | 20030617 | 30.26 | -81.7275 | River/Stream | 2002-09-03 |  |  |  |  | 7.32 | 467 | [5 empty] | 36.6 |  | X | X | X
21FLA_20030617 | 21FLA | 20030617 | 30.26 | -81.7275 | River/Stream | 2002-10-29 |  |  |  |  | 7 | 1450 | [5 empty] | 30.3 |  | X | X | X
21FLA_20030618 | 21FLA | 20030618 | 30.2719 | -81.7478 | River/Stream | 2007-05-30 | 1.1 |  | 0.12337 | 0.067 | 7.48 |  | 0.74 | 0.15 | 0.051 |  |  | 3.5 | 0.807 | -1.8971 | -0.21443 | -2.7031
21FLA_20030618 | 21FLA | 20030618 | 30.2719 | -81.7478 | River/Stream | 2007-01-04 | 0.6 |  | 0.063328 | 0.022 | 7.06 |  | 0.4 | 0.076 | 0.031 |  |  | 5.9 | 0.422 | -2.577 | -0.86275 | -3.8167
21FLA_20030618 | 21FLA | 20030618 | 30.2719 | -81.7478 | River/Stream | 2007-03-15 | 1.7 |  | 0.069908 | 0.019 | 7.2 |  | 0.46 | 0.1 | 0.021 |  |  | 5.5 | 0.479 | -2.3026 | -0.73605 | -3.9633
21FLA_20030618 | 21FLA | 20030618 | 30.2719 | -81.7478 | River/Stream | 2007-08-29 | 0.88 |  | 0.058394 | 0.072 | 7.72 |  | 0.48 | 0.063 | 0.051 |  |  | 5 | 0.552 | -2.7646 | -0.59421 | -2.6311
21FLA_20030618 | 21FLA | 20030618 | 30.2719 | -81.7478 | River/Stream | 2007-10-09 | 3.8 |  | 0.069908 | 0.28 | 7.25 |  | 0.65 | 0.082 | 0.031 |  |  |  | 0.93 | -2.501 | -0.072571 | -1.273
21FLA_20030618 | 21FLA | 20030618 | 30.2719 | -81.7478 | River/Stream | 1999-08-03 |  |  | 0.049347 | 0.12 | 6.91 | 252.5 | 0.48 | 0.094 | 0.38 | 60 | 4.9 | 35.1 | 0.6 | -2.3645 | -0.51083 | -2.1203
21FLA_20030618 | 21FLA | 20030618 | 30.2719 | -81.7478 | River/Stream | 2007-12-12 | 1.6 |  | 0.037833 | 0.09 | 7.52 |  | 0.41 | 0.042 | 0.02 |  |  | 6.2 | 0.5 | -3.1701 | -0.69315 | -2.4079
21FLA_20030618 | 21FLA | 20030618 | 30.2719 | -81.7478 | River/Stream | 2008-03-14 |  |  |  |  | 6.89 | [6 empty] | 8 |  | X | X | X
21FLA_20030618 | 21FLA | 20030618 | 30.2719 | -81.7478 | River/Stream | 2007-12-19 | [11 empty] | 10.4 |  | X | X | X
21FLA_20030618 | 21FLA | 20030618 | 30.2719 | -81.7478 | River/Stream | 2008-04-14 |  |  |  |  | 7.5 | [6 empty] | 7.4 |  | X | X | X
21FLA_20030618 | 21FLA | 20030618 | 30.2719 | -81.7478 | River/Stream | 2007-09-19 |  |  |  |  | 7.96 | [8 empty] | X | X | X
21FLA_20030618 | 21FLA | 20030618 | 30.2719 | -81.7478 | River/Stream | 2007-06-29 |  |  |  |  | 7.36 | [6 empty] | 4.8 |  | X | X | X
21FLA_20030618 | 21FLA | 20030618 | 30.2719 | -81.7478 | River/Stream | 2007-03-27 |  |  |  |  | 7.09 | [6 empty] | 4.2 |  | X | X | X
21FLA_20030618 | 21FLA | 20030618 | 30.2719 | -81.7478 | River/Stream | 2007-02-19 |  |  |  |  | 7.47 | [8 empty] | X | X | X
21FLA_20030618 | 21FLA | 20030618 | 30.2719 | -81.7478 | River/Stream | 2007-07-25 |  |  |  |  | 7.24 | [8 empty] | X | X | X
21FLA_20030618 | 21FLA | 20030618 | 30.2719 | -81.7478 | River/Stream | 2008-02-25 |  |  |  |  | 7.29 | [8 empty] | X | X | X
21FLA_20030626 | 21FLA | 20030626 | 29.8081 | -81.5516 | River/Stream | 2008-04-07 | 17 |  | 0.098694 | 0.44 | 7.56 |  | 1.4 | 0.089 | 0.052 |  |  | 7.8 | 1.84 | -2.4191 | 0.60977 | -0.82098
21FLA_20030626 | 21FLA | 20030626 | 29.8081 | -81.5516 | River/Stream | 2005-08-03 | 0.85 |  | 0.04688 | 0.15 | 7.41 | 625 | 1.2 | 0.16 | 0.096 |  | 4.2 | 36 | 1.35 | -1.8326 | 0.3001 | -1.8971
21FLA_20030626 | 21FLA | 20030626 | 29.8081 | -81.5516 | River/Stream | 2001-03-20 | 12 |  | 0.0403 | 0.22 | 7.5 | 1355 | 1.1 | 0.14 | 0.029 | 80 | 11 | 54.95 | 1.32 | -1.9661 | 0.27763 | -1.5141
21FLA_20030626 | 21FLA | 20030626 | 29.8081 | -81.5516 | River/Stream | 2000-09-18 | 36 |  | 0.054282 |  | 7.26 | 902 | 1.6 | 0.24 | 0.12 | 120 | 8 | 42.85 |  | -1.4271 | X | X
21FLA_20030626 | 21FLA | 20030626 | 29.8081 | -81.5516 | River/Stream | 1999-12-27 | 7.7 |  | 0.049347 | 0.22 | 7.2 | 634 | 1.5 | 0.081 | 0.025 | 250 | 2 | 49.75 | 1.72 | -2.5133 | 0.54232 | -1.5141
21FLA_20030626 | 21FLA | 20030626 | 29.8081 | -81.5516 | River/Stream | 2001-10-01 | 7.3 |  | 0.057571 | 0.18 | 7.37 | 837.5 | 1.9 | 0.24 | 0.092 | 180 | 16 | 38.1 | 2.08 | -1.4271 | 0.73237 | -1.7148
21FLA_20030626 | 21FLA | 20030626 | 29.8081 | -81.5516 | River/Stream | 2001-07-31 | 33 |  | 0.037833 | 0.002 | 7.99 | 1315 | 1.5 | 0.09 | 0.095 | 100 | 7.5 | 46.9 | 1.502 | -2.4079 | 0.4068 | -6.2146
21FLA_20030626 | 21FLA | 20030626 | 29.8081 | -81.5516 | River/Stream | 2004-10-05 | 1.2 |  | 0.0403 | 0.15 | 6.8 | 533 | 1.6 | 0.15 | 0.14 | 300 | 5 | 20.5 | 1.75 | -1.8971 | 0.55962 | -1.8971
21FLA_20030626 | 21FLA | 20030626 | 29.8081 | -81.5516 | River/Stream | 2000-01-25 | 1.9 |  | 0.03701 |  | 7.06 | 760 | 1.5 | 0.11 |  | 180 | 8.1 | 51.5 |  | -2.2073 | X | X
21FLA_20030626 | 21FLA | 20030626 | 29.8081 | -81.5516 | River/Stream | 2004-09-08 | 0.85 |  | 0.038655 | 0.036 | 6.65 | 440 | 1.6 | 0.58 | 0.52 | 250 | 10 | 44.9 | 1.636 | -0.54473 | 0.49225 | -3.3242
21FLA_20030626 | 21FLA | 20030626 | 29.8081 | -81.5516 | River/Stream | 2008-10-01 | 4.9 |  | 0.029608 | 0.22 | 7.57 |  | 1.4 | 0.12 | 0.097 |  |  | 5.8 | 1.62 | -2.1203 | 0.48243 | -1.5141
21FLA_20030626 | 21FLA | 20030626 | 29.8081 | -81.5516 | River/Stream | 2000-02-28 | 27 |  | 0.046057 | 0.089 | 7.47 | 874.5 | 2.2 | 0.071 | 0.012 | 150 | 3.3 | 56 | 2.289 | -2.6451 | 0.82812 | -2.4191
21FLA_20030626 | 21FLA | 20030626 | 29.8081 | -81.5516 | River/Stream | 2003-08-04 |  |  | 0.018094 | 0.041 | 7.51 | 762 | 0.92 | 0.15 | 0.11 | 150 | 7 | 39.05 | 0.961 | -1.8971 | -0.039781 | -3.1942
21FLA_20030626 | 21FLA | 20030626 | 29.8081 | -81.5516 | River/Stream | 2002-11-05 | 0.48 |  | 0.023851 | 0.22 | 7.56 | 600 | 1.3 | 0.14 | 0.098 | 250 | 1.8 | 47.95 | 1.52 | -1.9661 | 0.41871 | -1.5141
21FLA_20030626 | 21FLA | 20030626 | 29.8081 | -81.5516 | River/Stream | 2001-05-22 | 56 |  | 0.030431 | 0.014 | 9.07 | 1395 | 1.7 | 0.092 |  | 60 | 8.9 | 67.15 | 1.714 | -2.386 | 0.53883 | -4.2687
21FLA_20030626 | 21FLA | 20030626 | 29.8081 | -81.5516 | River/Stream | 2003-06-09 | 0.85 |  | 0.016449 | 0.002 | 7.96 | 821 | 1.1 | 0.083 | 0.046 | 150 | 2.8 | 50.7 | 1.102 | -2.4889 | 0.097127 | -6.2146
21FLA_20030626 | 21FLA | 20030626 | 29.8081 | -81.5516 | River/Stream | 2002-09-30 | 0.425 |  | 0.014804 | 0.17 |  |  | 1 | 0.19 | 0.19 |  |  |  | 1.17 | -1.6607 | 0.157 | -1.772
21FLA_20030626 | 21FLA | 20030626 | 29.8081 | -81.5516 | River/Stream | 2002-03-05 | 10 |  | 0.015627 | 0.29 | 7.73 | 894 | 1.1 | 0.11 | 0.039 | 200 | 13 | 47.65 | 1.39 | -2.2073 | 0.3293 | -1.2379
21FLA_20030626 | 21FLA | 20030626 | 29.8081 | -81.5516 | River/Stream | 2000-08-28 | 45 |  | 0.018916 | 0.002 | 8.5 | 1225 | 1.4 | 0.084 |  | 80 | 6.8 | 60.8 | 1.402 | -2.4769 | 0.3379 | -6.2146
21FLA_20030626 | 21FLA | 20030626 | 29.8081 | -81.5516 | River/Stream | 2002-08-06 | 37 |  | 0.018094 | 0.007 | 8.06 | 1080 | 1.4 | 0.079 | 0.005 | 100 | 6.7 | 51.6 | 1.407 | -2.5383 | 0.34146 | -4.9618
21FLA_20030626 | 21FLA | 20030626 | 29.8081 | -81.5516 | River/Stream | 2004-01-05 | 19 |  | 0.014804 | 0.021 | 7.77 | 885 | 1.2 | 0.07 | 0.083 | 200 | 3.2 | 54.85 | 1.221 | -2.6593 | 0.19967 | -3.8632
21FLA_20030626 | 21FLA | 20030626 | 29.8081 | -81.5516 | River/Stream | 2002-01-08 | 0.7 |  | 0.022206 | 0.31 | 7.81 | 749.5 | 1.8 | 0.12 | 0.05 | 250 | 20 | 58.6 | 2.11 | -2.1203 | 0.74669 | -1.1712
21FLA_20030626 | 21FLA | 20030626 | 29.8081 | -81.5516 | River/Stream | 2002-09-10 | 20 |  | 0.015627 | 0.1 | 7.5 | 779 | 1.3 | 0.11 | 0.078 | 180 | 5 | 46.5 | 1.4 | -2.2073 | 0.33647 | -2.3026
21FLA_20030626 | 21FLA | 20030626 | 29.8081 | -81.5516 | River/Stream | 2003-02-10 | 29 |  | 0.015627 | 0.008 | 7.73 | 774 | 1.3 | 0.074 | 0.013 | 200 | 6 | 55.2 | 1.308 | -2.6037 | 0.2685 | -4.8283
21FLA_20030626 | 21FLA | 20030626 | 29.8081 | -81.5516 | River/Stream | 2001-12-04 | 0.425 |  | 0.018916 | 0.26 | 7.27 | 650.5 | 1.6 | 0.11 | 0.07 | 250 | 3.5 | 41.9 | 1.86 | -2.2073 | 0.62058 | -1.3471
21FLA_20030626 | 21FLA | 20030626 | 29.8081 | -81.5516 | River/Stream | 2002-04-02 | 0.96 |  | 0.013982 |  | 7.92 | 1010 | 1.2 | 0.061 | 0.02 | 150 | 4 | 50.4 |  | -2.7969 | X | X
21FLA_20030626 | 21FLA | 20030626 | 29.8081 | -81.5516 | River/Stream | 2001-11-06 | 0.65 |  | 0.018094 | 0.44 | 7.6 | 736 | 1.7 |  | 0.078 | 300 | 11 | 48.85 | 2.14 | X | 0.76081 | -0.82098
21FLA_20030626 | 21FLA | 20030626 | 29.8081 | -81.5516 | River/Stream | 2004-02-09 | 39 |  | 0.014804 | 0.013 | 7.61 | 898 | 1.4 | 0.088 | 0.034 | 150 | 7 | 69.45 | 1.413 | -2.4304 | 0.34572 | -4.3428
21FLA_20030626 | 21FLA | 20030626 | 29.8081 | -81.5516 | River/Stream | 2003-05-05 | 18 |  | 0.012337 | 0.002 | 7.63 | 675.5 | 1.2 | 0.068 | 0.028 | 200 | 4 | 46.5 | 1.202 | -2.6882 | 0.18399 | -6.2146
21FLA_20030626 | 21FLA | 20030626 | 29.8081 | -81.5516 | River/Stream | 2004-12-06 | 0.425 |  | 0.014804 | 0.21 | 7.36 | 549 | 1.5 | 0.16 | 0.087 | 250 | 2.3 | 43.25 | 1.71 | -1.8326 | 0.53649 | -1.5606
21FLA_20030626 | 21FLA | 20030626 | 29.8081 | -81.5516 | River/Stream | 2007-04-02 |  |  | 0.0098694 | 0.007 | 8.38 |  | 1 | 0.059 | 0.02 |  |  | 9 | 1.007 | -2.8302 | 0.0069756 | -4.9618
21FLA_20030626 | 21FLA | 20030626 | 29.8081 | -81.5516 | River/Stream | 2004-07-06 | 18 |  | 0.011514 | 0.002 | 7.59 | 1230 | 1.2 | 0.13 | 0.034 | 90 | 4 | 44.65 | 1.202 | -2.0402 | 0.18399 | -6.2146
21FLA_20030626 | 21FLA | 20030626 | 29.8081 | -81.5516 | River/Stream | 2001-09-04 | 49 |  | 0.010692 | 0.022 | 8.11 | 1350 | 1.2 | 0.061 | 0.002 | 100 | 6.4 | 61.85 | 1.222 | -2.7969 | 0.20049 | -3.8167
21FLA_20030626 | 21FLA | 20030626 | 29.8081 | -81.5516 | River/Stream | 2002-07-02 | 30 |  | 0.010692 | 0.005 | 7.83 | 1100 | 1.2 | 0.097 | 0.025 | 100 | 4.1 | 61.7 | 1.205 | -2.333 | 0.18648 | -5.2983
21FLA_20030626 | 21FLA | 20030626 | 29.8081 | -81.5516 | River/Stream | 2003-07-07 | 26 |  | 0.010692 | 0.002 | 8.14 | 822 | 1.2 | 0.089 | 0.016 | 150 | 4.6 | 52.25 | 1.202 | -2.4191 | 0.18399 | -6.2146
21FLA_20030626 | 21FLA | 20030626 | 29.8081 | -81.5516 | River/Stream | 2000-03-21 | 0.5 |  | 0.012337 | 0.12 | 7.58 | 898.5 | 1.4 | 0.078 |  | 150 | 3.7 | 60.1 | 1.52 | -2.551 | 0.41871 | -2.1203
21FLA_20030626 | 21FLA | 20030626 | 29.8081 | -81.5516 | River/Stream | 2003-12-10 | 11 |  | 0.012337 | 0.087 | 7.38 | 794 | 1.4 | 0.083 | 0.044 | 250 | 6.1 | 52.25 | 1.487 | -2.4889 | 0.39676 | -2.4418
21FLA_20030626 | 21FLA | 20030626 | 29.8081 | -81.5516 | River/Stream | 2004-04-05 | 2.7 |  | 0.013159 | 0.002 | 7.9 | 893 | 1.6 | 0.095 | 0.023 | 150 | 8 | 51.5 | 1.602 | -2.3539 | 0.47125 | -6.2146
21FLA_20030626 | 21FLA | 20030626 | 29.8081 | -81.5516 | River/Stream | 2001-01-16 | 0.5 |  | 0.010692 | 0.008 | 8.35 | 1320 | 1.3 | 0.03 |  | 80 | 4.7 | 61.45 | 1.308 | -3.5066 | 0.2685 | -4.8283
21FLA_20030626 | 21FLA | 20030626 | 29.8081 | -81.5516 | River/Stream | 2000-10-23 |  |  | 0.010692 |  | 7.83 | 807.5 | 1.3 | 0.11 | 0.012 | 150 | 9.2 | 52.25 |  | -2.2073 | X | X
21FLA_20030626 | 21FLA | 20030626 | 29.8081 | -81.5516 | River/Stream | 2003-01-27 | 11 |  | 0.010692 | 0.11 | 7.26 | 730 | 1.3 | 0.085 | 0.033 | 200 | 7 | 55.675 | 1.41 | -2.4651 | 0.34359 | -2.2073
21FLA_20030626 | 21FLA | 20030626 | 29.8081 | -81.5516 | River/Stream | 2003-09-09 | 24 |  | 0.0090469 | 0.002 | 7.85 | 884.5 | 1.2 | 0.11 | 0.046 | 150 | 8 | 50.25 | 1.202 | -2.2073 | 0.18399 | -6.2146
21FLA_20030626 | 21FLA | 20030626 | 29.8081 | -81.5516 | River/Stream | 2007-12-03 | 17 |  | 0.0098694 | 0.057 | 7.55 |  | 1.4 | 0.048 | 0.006 |  |  | 9.5 | 1.457 | -3.0366 | 0.37638 | -2.8647
21FLA_20030626 | 21FLA | 20030626 | 29.8081 | -81.5516 | River/Stream | 2005-04-04 | 0.425 |  | 0.0090469 | 0.18 | 8.16 |  | 1.3 | 0.11 | 0.041 |  |  | 9.4 | 1.48 | -2.2073 | 0.39204 | -1.7148
21FLA_20030626 | 21FLA | 20030626 | 29.8081 | -81.5516 | River/Stream | 2002-12-02 | 0.425 |  | 0.0090469 | 0.25 |  |  | 1.3 | 0.12 |  |  |  |  | 1.55 | -2.1203 | 0.43825 | -1.3863
21FLA_20030626 | 21FLA | 20030626 | 29.8081 | -81.5516 | River/Stream | 2002-02-04 | 0.85 |  | 0.013159 | 0.32 | 7.53 | 843 | 1.9 | 0.12 | 0.056 | 200 | 14 | 50.4 | 2.22 | -2.1203 | 0.79751 | -1.1394
21FLA_20030626 | 21FLA | 20030626 | 29.8081 | -81.5516 | River/Stream | 2007-08-06 | 36 |  | 0.0082245 | 0.31 | 7.43 |  | 1.4 | 0.078 | 0.002 |  |  | 5.2 | 1.71 | -2.551 | 0.53649 | -1.1712
21FLA_20030626 | 21FLA | 20030626 | 29.8081 | -81.5516 | River/Stream | 2002-06-04 |  |  | 0.0090469 | 0.002 | 8.62 | 1680 | 1.6 | 0.092 | 0.012 | 100 | 6 | 62.05 | 1.602 | -2.386 | 0.47125 | -6.2146
21FLA_20030626 | 21FLA | 20030626 | 29.8081 | -81.5516 | River/Stream | 2001-04-16 | 40 |  | 0.0098694 | 0.016 | 8.3 | 1290 | 1.9 | 0.16 | 0.002 | 100 | 21 | 52.05 | 1.916 | -1.8326 | 0.65024 | -4.1352
21FLA_20030626 | 21FLA | 20030626 | 29.8081 | -81.5516 | River/Stream | 2006-08-07 | 32 |  | 0.0041122 | 0.002 | 8.56 |  | 0.98 | 0.053 | 0.002 |  |  | 8.2 | 0.982 | -2.9375 | -0.018164 | -6.2146
21FLA_20030626 | 21FLA | 20030626 | 29.8081 | -81.5516 | River/Stream | 2008-08-04 | 18 |  | 0.0041122 | 0.058 | 8.02 |  | 0.99 | 0.047 | 0.021 |  |  | 7.2 | 1.048 | -3.0576 | 0.046884 | -2.8473
21FLA_20030626 | 21FLA | 20030626 | 29.8081 | -81.5516 | River/Stream | 2003-10-06 |  |  | 0.0041122 | 0.024 | 7.52 | 775.5 | 1 | 0.082 | 0.05 | 180 | 2.5 | 49.25 | 1.024 | -2.501 | 0.023717 | -3.7297
21FLA_20030626 | 21FLA | 20030626 | 29.8081 | -81.5516 | River/Stream | 2001-02-20 | 18 |  | 0.0041122 | 0.011 | 8.34 | 1310 | 1.1 | 0.055 | 0.002 | 80 | 5 | 55.1 | 1.111 | -2.9004 | 0.10526 | -4.5099
21FLA_20030626 | 21FLA | 20030626 | 29.8081 | -81.5516 | River/Stream | 2004-08-02 | 30 |  | 0.0041122 | 0.005 | 8.17 | 1212 | 1.2 | 0.1 | 0.036 | 90 | 5.7 | 55.45 | 1.205 | -2.3026 | 0.18648 | -5.2983
21FLA_20030626 | 21FLA | 20030626 | 29.8081 | -81.5516 | River/Stream | 2003-04-14 | 22 |  | 0.0041122 | 0.002 | 7.64 | 594.5 | 1.2 | 0.076 | 0.025 | 250 | 3.4 | 51.75 | 1.202 | -2.577 | 0.18399 | -6.2146
21FLA_20030626 | 21FLA | 20030626 | 29.8081 | -81.5516 | River/Stream | 2000-04-24 | 13 |  | 0.0041122 |  | 8.25 | 934.5 | 1.3 | 0.081 |  | 150 | 4.2 | 52.45 |  | -2.5133 | X | X
21FLA_20030626 | 21FLA | 20030626 | 29.8081 | -81.5516 | River/Stream | 2003-11-04 | 33 |  | 0.0041122 | 0.002 | 6.72 | 764.5 | 1.3 | 0.096 | 0.03 | 200 | 4.7 | 45.55 | 1.302 | -2.3434 | 0.2639 | -6.2146
21FLA_20030626 | 21FLA | 20030626 | 29.8081 | -81.5516 | River/Stream | 2000-11-27 | 26 |  | 0.0041122 |  | 7.82 | 1190 | 1.5 | 0.087 | 0.011 | 100 | 6 | 56.9 |  | -2.4418 | X | X
21FLA_20030626 | 21FLA | 20030626 | 29.8081 | -81.5516 | River/Stream | 2006-12-04 | 29 |  | 0.0041122 | 0.002 | 8 |  | 1.5 | 0.095 | 0.004 |  |  | 8.8 | 1.502 | -2.3539 | 0.4068 | -6.2146
21FLA_20030626 | 21FLA | 20030626 | 29.8081 | -81.5516 | River/Stream | 2004-03-08 | 7.1 |  | 0.0041122 | 0.002 |  |  | 1.6 | 0.13 |  | 150 | 14 |  | 1.602 | -2.0402 | 0.47125 | -6.2146
21FLA_20030626 | 21FLA | 20030626 | 29.8081 | -81.5516 | River/Stream | 2000-12-18 | 36 |  | 0.0041122 | 0.014 | 7.74 | 1300 | 1.8 | 0.13 |  | 100 | 14 | 51.6 | 1.814 | -2.0402 | 0.59553 | -4.2687
21FLA_20030626 | 21FLA | 20030626 | 29.8081 | -81.5516 | River/Stream | 2001-06-19 | 120 |  | 0.0041122 | 0.022 | 8.94 | 1365 | 2.2 | 0.1 | 0.005 | 100 | 8.9 | 74.35 | 2.222 | -2.3026 | 0.79841 | -3.8167
21FLA_20030626 | 21FLA | 20030626 | 29.8081 | -81.5516 | River/Stream | 2000-07-24 | 32 |  | 0.0090469 | 0.006 | 7.97 | 1110 | 7.6 | 0.13 | 0.01 | 100 | 4.5 | 52.7 | 7.606 | -2.0402 | 2.0289 | -5.116
21FLA_20030626 | 21FLA | 20030626 | 29.8081 | -81.5516 | River/Stream | 2003-03-10 | 0.425 |  | 0.098694 | 0.31 | 7.4 | 637 |  | 0.14 | 0.083 | 200 | 4.3 | 51.1 |  | -1.9661 | X | -1.1712
21FLA_20030626 | 21FLA | 20030626 | 29.8081 | -81.5516 | River/Stream | 2000-06-26 | 20 |  | 0.0098694 | 0.01 | 7.7 | 1245 |  | 0.061 | 0.002 | 100 | 3.5 | 46.85 |  | -2.7969 | X | -4.6052
21FLA_20030626 | 21FLA | 20030626 | 29.8081 | -81.5516 | River/Stream | 2001-09-18 |  |  |  |  | 6.68 | 623 |  |  |  | 200 | 7 | 38.25 |  | X | X | X
21FLA_20030626 | 21FLA | 20030626 | 29.8081 | -81.5516 | River/Stream | 2001-09-11 |  |  |  |  | 7.35 | 1340 |  |  |  | 100 | 9.5 | 72.6 |  | X | X | X
21FLA_20030626 | 21FLA | 20030626 | 29.8081 | -81.5516 | River/Stream | 2001-08-28 |  |  |  |  | 8.58 | 1320 |  |  |  | 120 | 6 | 73 |  | X | X | X
21FLA_20030626 | 21FLA | 20030626 | 29.8081 | -81.5516 | River/Stream | 2001-09-25 |  |  |  |  | 6.83 | 853.5 |  |  |  | 200 | 14.6 | 28.95 |  | X | X | X
21FLA_20030626 | 21FLA | 20030626 | 29.8081 | -81.5516 | River/Stream | 2001-08-14 |  |  |  |  | 7.67 | 1205 |  |  |  | 100 | 5.8 | 37.95 |  | X | X | X
21FLA_20030626 | 21FLA | 20030626 | 29.8081 | -81.5516 | River/Stream | 2001-08-21 |  |  |  |  | 8.33 | 1250 |  |  |  | 100 | 7 | 73.35 |  | X | X | X
21FLA_20030626 | 21FLA | 20030626 | 29.8081 | -81.5516 | River/Stream | 2001-10-09 |  |  |  |  | 7.31 | 817.5 |  |  |  | 200 | 3.9 | 33.95 |  | X | X | X
21FLA_20030626 | 21FLA | 20030626 | 29.8081 | -81.5516 | River/Stream | 2001-10-16 |  |  |  |  | 7.25 | 871.5 |  |  |  | 250 | 7 | 39.6 |  | X | X | X
21FLA_20030626 | 21FLA | 20030626 | 29.8081 | -81.5516 | River/Stream | 2001-08-07 |  |  |  |  | 8.21 | 1220 |  |  |  | 100 | 6 | 56.85 |  | X | X | X
21FLA_20030626 | 21FLA | 20030626 | 29.8081 | -81.5516 | River/Stream | 2001-10-30 |  |  |  |  | 7.64 | 832 |  |  |  | 250 | 2.1 | 47.1 |  | X | X | X
21FLA_20030626 | 21FLA | 20030626 | 29.8081 | -81.5516 | River/Stream | 2001-06-26 |  |  |  |  | 9.08 | 1315 |  |  |  | 100 | 9 | 66.25 |  | X | X | X
21FLA_20030626 | 21FLA | 20030626 | 29.8081 | -81.5516 | River/Stream | 2001-11-14 |  |  |  |  | 7.69 | 679 |  |  |  | 300 | 9 | 50.1 |  | X | X | X
21FLA_20030626 | 21FLA | 20030626 | 29.8081 | -81.5516 | River/Stream | 2001-10-22 |  |  |  |  | 7.42 | 848 |  |  |  | 240 | 7.5 | 42.25 |  | X | X | X
21FLA_20030626 | 21FLA | 20030626 | 29.8081 | -81.5516 | River/Stream | 2001-06-12 |  |  |  |  | 8.8 | 1465 |  |  |  |  | 7.8 | 63.1 |  | X | X | X
21FLA_20030626 | 21FLA | 20030626 | 29.8081 | -81.5516 | River/Stream | 2001-04-24 |  |  |  |  | 8.62 | 1325 |  |  |  | 80 | 6.6 | 61.95 |  | X | X | X
21FLA_20030626 | 21FLA | 20030626 | 29.8081 | -81.5516 | River/Stream | 2001-05-01 |  |  |  |  | 8.48 | 1350 |  |  |  | 100 | 9 | 62.75 |  | X | X | X
21FLA_20030626 | 21FLA | 20030626 | 29.8081 | -81.5516 | River/Stream | 2001-05-08 |  |  |  |  | 8.28 | 1330 |  |  |  | 80 | 6.6 | 55.55 |  | X | X | X
21FLA_20030626 | 21FLA | 20030626 | 29.8081 | -81.5516 | River/Stream | 2001-05-15 |  |  |  |  | 8.48 | 1365 |  |  |  | 80 | 6.8 | 56.9 |  | X | X | X
21FLA_20030626 | 21FLA | 20030626 | 29.8081 | -81.5516 | River/Stream | 2001-07-09 |  |  |  |  | 7.61 | 1445 |  |  |  | 80 | 3.7 | 34.45 |  | X | X | X
21FLA_20030626 | 21FLA | 20030626 | 29.8081 | -81.5516 | River/Stream | 2001-06-05 |  |  |  |  | 8.89 | 1505 |  |  |  | 100 | 8 | 67.35 |  | X | X | X
21FLA_20030626 | 21FLA | 20030626 | 29.8081 | -81.5516 | River/Stream | 2001-07-02 |  |  |  |  | 8.29 | 1320 |  |  |  | 60 | 6 | 37.7 |  | X | X | X
21FLA_20030626 | 21FLA | 20030626 | 29.8081 | -81.5516 | River/Stream | 2001-11-19 |  |  |  |  | 7.64 | 730.5 |  |  |  | 250 | 3.7 | 49.35 |  | X | X | X
21FLA_20030626 | 21FLA | 20030626 | 29.8081 | -81.5516 | River/Stream | 2001-07-17 |  |  |  |  | 8.28 | 1385 |  |  |  | 80 | 7.7 | 55.4 |  | X | X | X
21FLA_20030626 | 21FLA | 20030626 | 29.8081 | -81.5516 | River/Stream | 2001-07-24 |  |  |  |  | 8.14 | 1415 |  |  |  | 100 | 11 | 51.55 |  | X | X | X
21FLA_20030626 | 21FLA | 20030626 | 29.8081 | -81.5516 | River/Stream | 2001-05-29 |  |  |  |  | 9.25 | 1490 |  |  |  | 100 | 12 | 65.75 |  | X | X | X
21FLA_20030626 | 21FLA | 20030626 | 29.8081 | -81.5516 | River/Stream | 2002-06-25 |  |  |  |  | 8.62 | 1400 |  |  |  | 100 | 4.4 | 76.55 |  | X | X | X
21FLA_20030626 | 21FLA | 20030626 | 29.8081 | -81.5516 | River/Stream | 2001-12-11 |  |  |  |  | 7.29 | 643 |  |  |  | 250 | 2.7 | 43.1 |  | X | X | X
21FLA_20030626 | 21FLA | 20030626 | 29.8081 | -81.5516 | River/Stream | 2002-05-07 | 12 |  |  |  | 7.96 | 1120 | 1.2 | 0.064 | 0.026 | 150 | 3.2 | 47.5 |  | -2.7489 | X | X
21FLA_20030626 | 21FLA | 20030626 | 29.8081 | -81.5516 | River/Stream | 2002-05-14 |  |  |  |  | 8.18 | 1120 |  |  |  | 150 | 22 | 57.9 |  | X | X | X
21FLA_20030626 | 21FLA | 20030626 | 29.8081 | -81.5516 | River/Stream | 2002-05-21 |  |  |  |  | 8.57 | 1110 |  |  |  | 120 | 8 | 66.75 |  | X | X | X
21FLA_20030626 | 21FLA | 20030626 | 29.8081 | -81.5516 | River/Stream | 2002-05-28 |  |  |  |  | 8.48 | 1210 |  |  |  |  | 4.8 | 61.65 |  | X | X | X
21FLA_20030626 | 21FLA | 20030626 | 29.8081 | -81.5516 | River/Stream | 2002-04-23 |  |  |  |  | 8.21 | 1100 |  |  |  | 150 | 8.3 | 53.45 |  | X | X | X
21FLA_20030626 | 21FLA | 20030626 | 29.8081 | -81.5516 | River/Stream | 2002-06-18 |  |  |  |  | 8 | 3120 |  |  |  | 100 | 5.4 | 45.05 |  | X | X | X
21FLA_20030626 | 21FLA | 20030626 | 29.8081 | -81.5516 | River/Stream | 2002-04-16 |  |  |  |  | 8.21 | 1090 |  |  |  | 150 | 3.8 | 59.5 |  | X | X | X
21FLA_20030626 | 21FLA | 20030626 | 29.8081 | -81.5516 | River/Stream | 2002-07-09 |  |  |  |  | 7.59 | 1190 |  |  |  | 100 | 5.5 | 46.8 |  | X | X | X
21FLA_20030626 | 21FLA | 20030626 | 29.8081 | -81.5516 | River/Stream | 2002-07-16 |  |  |  |  | 8.38 | 1210 |  |  |  | 100 | 6.8 | 63.2 |  | X | X | X
21FLA_20030626 | 21FLA | 20030626 | 29.8081 | -81.5516 | River/Stream | 2002-07-23 |  |  |  |  | 8.38 | 1250 |  |  |  | 100 | 4.3 | 63.3 |  | X | X | X
21FLA_20030626 | 21FLA | 20030626 | 29.8081 | -81.5516 | River/Stream | 2002-07-30 |  |  |  |  | 8.21 | 1110 |  |  |  | 100 | 4.7 | 56.75 |  | X | X | X
21FLA_20030626 | 21FLA | 20030626 | 29.8081 | -81.5516 | River/Stream | 2002-08-13 |  |  |  |  | 7.8 | 1070 |  |  |  | 100 | 4.5 | 50.75 |  | X | X | X
21FLA_20030626 | 21FLA | 20030626 | 29.8081 | -81.5516 | River/Stream | 2002-06-11 |  |  |  |  | 8.16 | 6250 |  |  |  | 100 | 5.2 | 54.9 |  | X | X | X
21FLA_20030626 | 21FLA | 20030626 | 29.8081 | -81.5516 | River/Stream | 2002-02-12 |  |  |  |  | 7.86 | 870 |  |  |  | 200 | 6 | 50.9 |  | X | X | X
21FLA_20030626 | 21FLA | 20030626 | 29.8081 | -81.5516 | River/Stream | 2001-04-10 |  |  |  |  | 8.33 | 1245 |  |  |  | 60 | 5.1 | 50.55 |  | X | X | X
21FLA_20030626 | 21FLA | 20030626 | 29.8081 | -81.5516 | River/Stream | 2001-12-18 |  |  |  |  | 7.54 | 686.5 |  |  |  | 250 | 14 | 50.85 |  | X | X | X
21FLA_20030626 | 21FLA | 20030626 | 29.8081 | -81.5516 | River/Stream | 2001-02-26 |  |  |  |  | 7.81 | 662.5 |  |  |  | 60 | 4.8 | 53 |  | X | X | X
21FLA_20030626 | 21FLA | 20030626 | 29.8081 | -81.5516 | River/Stream | 2002-01-14 |  |  |  |  | 7.81 | 818.5 |  |  |  | 250 | 4 | 49.6 |  | X | X | X
21FLA_20030626 | 21FLA | 20030626 | 29.8081 | -81.5516 | River/Stream | 2002-01-22 |  |  |  |  | 7.69 | 820.5 |  |  |  | 250 | 4 | 50.55 |  | X | X | X
21FLA_20030626 | 21FLA | 20030626 | 29.8081 | -81.5516 | River/Stream | 2002-04-30 |  |  |  |  | 8.29 | 1160 |  |  |  | 120 | 3.2 | 59.25 |  | X | X | X
21FLA_20030626 | 21FLA | 20030626 | 29.8081 | -81.5516 | River/Stream | 2001-11-27 |  |  |  |  | 7.32 | 629.5 |  |  |  | 250 | 3.6 | 35.6 |  | X | X | X
21FLA_20030626 | 21FLA | 20030626 | 29.8081 | -81.5516 | River/Stream | 2002-02-26 |  |  |  |  | 7.89 | 852.5 |  |  |  | 200 | 3 | 49.25 |  | X | X | X
21FLA_20030626 | 21FLA | 20030626 | 29.8081 | -81.5516 | River/Stream | 2002-03-13 |  |  |  |  | 8.37 | 942 |  |  |  | 200 | 9 | 63.15 |  | X | X | X
21FLA_20030626 | 21FLA | 20030626 | 29.8081 | -81.5516 | River/Stream | 2002-03-19 |  |  |  |  | 7.83 | 991 |  |  |  | 150 | 4.3 | 47.75 |  | X | X | X
21FLA_20030626 | 21FLA | 20030626 | 29.8081 | -81.5516 | River/Stream | 2002-03-26 |  |  |  |  | 7.73 | 1020 |  |  |  | 150 | 4.5 | 50.55 |  | X | X | X
21FLA_20030626 | 21FLA | 20030626 | 29.8081 | -81.5516 | River/Stream | 2002-04-09 |  |  |  |  | 8.17 | 1060 |  |  |  | 150 | 12.5 | 54.3 |  | X | X | X
21FLA_20030626 | 21FLA | 20030626 | 29.8081 | -81.5516 | River/Stream | 2002-01-28 |  |  |  |  | 7.56 | 813 |  |  |  | 250 | 2.2 | 47.15 |  | X | X | X
21FLA_20030626 | 21FLA | 20030626 | 29.8081 | -81.5516 | River/Stream | 2000-05-30 |  |  |  |  | 8.9 | 1027.5 |  |  |  | 150 | 8.5 | 62 |  | X | X | X
21FLA_20030626 | 21FLA | 20030626 | 29.8081 | -81.5516 | River/Stream | 2001-03-12 |  |  |  |  | 8.34 | 1280 |  |  |  | 60 | 4 | 59.2 |  | X | X | X
21FLA_20030626 | 21FLA | 20030626 | 29.8081 | -81.5516 | River/Stream | 2000-04-10 |  |  |  |  | 8.32 | 874.5 |  |  |  | 150 | 8.3 | 49.665 |  | X | X | X
21FLA_20030626 | 21FLA | 20030626 | 29.8081 | -81.5516 | River/Stream | 2000-04-17 |  |  |  |  | 7.83 | 872.5 |  |  |  | 150 | 9 | 51.7 |  | X | X | X
21FLA_20030626 | 21FLA | 20030626 | 29.8081 | -81.5516 | River/Stream | 2000-05-02 |  |  |  |  | 8.4 | 960 |  |  |  | 120 | 4.2 | 58.7 |  | X | X | X
21FLA_20030626 | 21FLA | 20030626 | 29.8081 | -81.5516 | River/Stream | 2000-05-08 |  |  |  |  | 8.66 | 944.5 |  |  |  | 120 | 6 | 64.85 |  | X | X | X
21FLA_20030626 | 21FLA | 20030626 | 29.8081 | -81.5516 | River/Stream | 2000-03-27 |  |  |  |  | 7.65 | 926 |  |  |  | 150 | 3.4 | 64.15 |  | X | X | X
21FLA_20030626 | 21FLA | 20030626 | 29.8081 | -81.5516 | River/Stream | 2000-05-23 |  |  |  | 0.012 | 9.03 | 980.5 | 2.2 | 0.11 |  | 120 | 10.5 | 73.35 | 2.212 | -2.2073 | 0.7939 | -4.4228
21FLA_20030626 | 21FLA | 20030626 | 29.8081 | -81.5516 | River/Stream | 2000-06-06 |  |  |  |  | 8.37 | 1085 |  |  |  | 100 | 7 | 60.4 |  | X | X | X
21FLA_20030626 | 21FLA | 20030626 | 29.8081 | -81.5516 | River/Stream | 2000-06-12 |  |  |  |  | 7.15 | 1455 |  |  |  | 120 | 4.5 | 37.8 |  | X | X | X
21FLA_20030626 | 21FLA | 20030626 | 29.8081 | -81.5516 | River/Stream | 2000-06-20 |  |  |  |  | 7.59 | 1190 |  |  |  | 100 | 3.5 | 44.7 |  | X | X | X
21FLA_20030626 | 21FLA | 20030626 | 29.8081 | -81.5516 | River/Stream | 2000-07-03 |  |  |  |  | 7.54 | 1400 |  |  |  | 100 | 4.4 | 51.15 |  | X | X | X
21FLA_20030626 | 21FLA | 20030626 | 29.8081 | -81.5516 | River/Stream | 2000-07-10 |  |  |  |  | 8.11 | 3600 |  |  |  | 100 | 3.7 | 59.7 |  | X | X | X
21FLA_20030626 | 21FLA | 20030626 | 29.8081 | -81.5516 | River/Stream | 2000-05-15 |  |  |  |  | 8.74 | 966.5 |  |  |  | 120 | 9.3 | 57.85 |  | X | X | X
21FLA_20030626 | 21FLA | 20030626 | 29.8081 | -81.5516 | River/Stream | 2000-02-01 |  |  |  |  | 7.6 | 771 |  |  |  | 120 | 5.8 | 52.205 |  | X | X | X
21FLA_20030626 | 21FLA | 20030626 | 29.8081 | -81.5516 | River/Stream | 2002-09-03 |  |  |  |  | 7.73 | 823 |  |  |  | 180 | 5.1 | 50.25 |  | X | X | X
21FLA_20030626 | 21FLA | 20030626 | 29.8081 | -81.5516 | River/Stream | 1999-12-14 |  |  |  |  | 6.72 | 672 |  |  |  | 180 | 4.6 | 43.75 |  | X | X | X
21FLA_20030626 | 21FLA | 20030626 | 29.8081 | -81.5516 | River/Stream | 1999-12-20 |  |  |  |  | 6.98 | 711.5 |  |  |  | 180 | 2.9 | 53.15 |  | X | X | X
21FLA_20030626 | 21FLA | 20030626 | 29.8081 | -81.5516 | River/Stream | 2000-01-03 |  |  |  |  | 6.87 | 651.5 |  |  |  | 250 | 2 | 49.5 |  | X | X | X
21FLA_20030626 | 21FLA | 20030626 | 29.8081 | -81.5516 | River/Stream | 2000-01-11 |  |  |  |  | 7.33 | 697.5 |  |  |  | 180 | 2.9 | 44.35 |  | X | X | X
21FLA_20030626 | 21FLA | 20030626 | 29.8081 | -81.5516 | River/Stream | 2000-04-04 |  |  |  |  | 8.04 | 982 |  |  |  | 120 | 4.5 | 55.1 |  | X | X | X
21FLA_20030626 | 21FLA | 20030626 | 29.8081 | -81.5516 | River/Stream | 2000-07-31 |  |  |  |  | 8.56 | 1155 |  |  |  | 100 | 6.5 | 60 |  | X | X | X
21FLA_20030626 | 21FLA | 20030626 | 29.8081 | -81.5516 | River/Stream | 2000-02-08 |  |  |  |  | 7.57 | 798 |  |  |  | 150 | 4 | 51.7 |  | X | X | X
21FLA_20030626 | 21FLA | 20030626 | 29.8081 | -81.5516 | River/Stream | 2000-02-15 |  |  |  |  | 7.69 | 797 |  |  |  | 150 | 2.3 | 51.75 |  | X | X | X
21FLA_20030626 | 21FLA | 20030626 | 29.8081 | -81.5516 | River/Stream | 2000-02-22 |  |  |  |  | 7.6 | 830.5 |  |  |  | 150 | 3.5 | 54.5 |  | X | X | X
21FLA_20030626 | 21FLA | 20030626 | 29.8081 | -81.5516 | River/Stream | 2000-03-07 |  |  |  |  | 7.65 | 898 |  |  |  | 150 | 4.1 | 53.45 |  | X | X | X
21FLA_20030626 | 21FLA | 20030626 | 29.8081 | -81.5516 | River/Stream | 2000-03-13 |  |  |  |  | 8.23 | 925 |  |  |  | 150 | 6 | 49.65 |  | X | X | X
21FLA_20030626 | 21FLA | 20030626 | 29.8081 | -81.5516 | River/Stream | 2000-01-18 |  |  |  |  | 7.12 | 701 |  |  |  | 180 | 6 | 49.55 |  | X | X | X
21FLA_20030626 | 21FLA | 20030626 | 29.8081 | -81.5516 | River/Stream | 2001-01-30 |  |  |  |  | 8.37 | 1335 |  |  |  | 80 | 8 | 59.95 |  | X | X | X
21FLA_20030626 | 21FLA | 20030626 | 29.8081 | -81.5516 | River/Stream | 2000-12-04 |  |  |  |  | 7.8 | 1330 |  |  |  | 90 | 4.8 | 52.65 |  | X | X | X
21FLA_20030626 | 21FLA | 20030626 | 29.8081 | -81.5516 | River/Stream | 2000-12-11 |  |  |  |  | 8.05 | 1240 |  |  |  | 100 | 5.6 | 56.68 |  | X | X | X
21FLA_20030626 | 21FLA | 20030626 | 29.8081 | -81.5516 | River/Stream | 2000-12-26 |  |  |  |  | 8.17 | 1315 |  |  |  | 100 | 10 | 62.5 |  | X | X | X
21FLA_20030626 | 21FLA | 20030626 | 29.8081 | -81.5516 | River/Stream | 2001-01-02 |  |  |  |  | 7.84 | 1325 |  |  |  | 80 | 6 | 56.45 |  | X | X | X
21FLA_20030626 | 21FLA | 20030626 | 29.8081 | -81.5516 | River/Stream | 2001-01-08 |  |  |  |  | 7.89 | 1295 |  |  |  | 80 | 4.8 | 59.95 |  | X | X | X
21FLA_20030626 | 21FLA | 20030626 | 29.8081 | -81.5516 | River/Stream | 2000-07-17 |  |  |  |  | 7.89 | 1230 |  |  |  | 100 | 13 | 55.15 |  | X | X | X
21FLA_20030626 | 21FLA | 20030626 | 29.8081 | -81.5516 | River/Stream | 2001-01-23 |  |  |  |  | 7.81 | 1350 |  |  |  | 100 | 11 | 56.85 |  | X | X | X
21FLA_20030626 | 21FLA | 20030626 | 29.8081 | -81.5516 | River/Stream | 2000-11-13 |  |  |  |  | 8.09 | 1055 |  |  |  | 100 | 3.1 | 56.55 |  | X | X | X
21FLA_20030626 | 21FLA | 20030626 | 29.8081 | -81.5516 | River/Stream | 2001-02-06 |  |  |  |  | 8.36 | 1410 |  |  |  | 80 | 4 | 60.4 |  | X | X | X
21FLA_20030626 | 21FLA | 20030626 | 29.8081 | -81.5516 | River/Stream | 2001-02-13 |  |  |  |  | 8.37 | 1380 |  |  |  | 80 | 6 | 55.85 |  | X | X | X
21FLA_20030626 | 21FLA | 20030626 | 29.8081 | -81.5516 | River/Stream | 2001-03-06 |  |  |  |  | 8.19 | 1365 |  |  |  | 100 | 19 | 51.95 |  | X | X | X
21FLA_20030626 | 21FLA | 20030626 | 29.8081 | -81.5516 | River/Stream | 2001-03-26 |  |  |  |  | 8.63 | 1415 |  |  |  | 100 | 14 | 66 |  | X | X | X
21FLA_20030626 | 21FLA | 20030626 | 29.8081 | -81.5516 | River/Stream | 2000-09-25 |  |  |  |  | 7.19 | 718.5 |  |  |  | 150 | 5 | 15.35 |  | X | X | X
21FLA_20030626 | 21FLA | 20030626 | 29.8081 | -81.5516 | River/Stream | 2001-04-03 |  |  |  |  | 8.32 | 1290 |  |  |  | 100 | 5.3 | 57.41 |  | X | X | X
21FLA_20030626 | 21FLA | 20030626 | 29.8081 | -81.5516 | River/Stream | 2000-08-07 |  |  |  |  | 8.4 | 1190 |  |  |  | 100 | 5.3 | 59.9 |  | X | X | X
21FLA_20030626 | 21FLA | 20030626 | 29.8081 | -81.5516 | River/Stream | 2000-08-14 |  |  |  |  | 8.33 | 1075 |  |  |  | 80 | 5 | 57.85 |  | X | X | X
21FLA_20030626 | 21FLA | 20030626 | 29.8081 | -81.5516 | River/Stream | 2000-08-21 |  |  |  |  | 7.7 | 1115 |  |  |  | 80 | 4.1 | 39 |  | X | X | X
21FLA_20030626 | 21FLA | 20030626 | 29.8081 | -81.5516 | River/Stream | 2000-09-05 |  |  |  |  | 8.29 | 1155 |  |  |  | 100 | 7 | 54.05 |  | X | X | X
21FLA_20030626 | 21FLA | 20030626 | 29.8081 | -81.5516 | River/Stream | 2000-11-20 |  |  |  |  | 7.84 | 1100 |  |  |  | 90 | 8.2 | 50.3 |  | X | X | X
21FLA_20030626 | 21FLA | 20030626 | 29.8081 | -81.5516 | River/Stream | 2000-10-02 |  |  |  |  | 7.25 | 737 |  |  |  | 150 | 5.5 | 47.75 |  | X | X | X
21FLA_20030626 | 21FLA | 20030626 | 29.8081 | -81.5516 | River/Stream | 2000-10-09 |  |  |  |  | 7.8 | 761.5 |  |  |  | 150 | 15 | 52.35 |  | X | X | X
21FLA_20030626 | 21FLA | 20030626 | 29.8081 | -81.5516 | River/Stream | 2000-10-16 |  |  |  |  | 8.22 | 838.5 |  |  |  | 150 | 6.5 | 62.25 |  | X | X | X
21FLA_20030626 | 21FLA | 20030626 | 29.8081 | -81.5516 | River/Stream | 2000-10-30 |  |  |  |  | 7.53 | 4704.5 |  |  |  | 150 | 5.3 | 41.65 |  | X | X | X
21FLA_20030626 | 21FLA | 20030626 | 29.8081 | -81.5516 | River/Stream | 2000-11-07 |  |  |  |  | 7.6 | 960 |  |  |  | 150 | 4.8 | 49.15 |  | X | X | X
21FLA_20030626 | 21FLA | 20030626 | 29.8081 | -81.5516 | River/Stream | 2000-09-11 |  |  |  |  | 7.16 | 1260 |  |  |  | 100 | 4.6 | 41.15 |  | X | X | X
21FLA_20030626 | 21FLA | 20030626 | 29.8081 | -81.5516 | River/Stream | 2005-02-02 |  |  |  |  | 7.53 | 678 |  |  |  | 250 | 5 | 55.4 |  | X | X | X
21FLA_20030626 | 21FLA | 20030626 | 29.8081 | -81.5516 | River/Stream | 2004-11-01 |  |  |  |  | 7 | 527 | [7 empty] | X | X | X
21FLA_20030626 | 21FLA | 20030626 | 29.8081 | -81.5516 | River/Stream | 2004-09-20 |  |  |  |  | 6.72 | 610 |  |  |  | 250 | 10 | 33 |  | X | X | X
21FLA_20030626 | 21FLA | 20030626 | 29.8081 | -81.5516 | River/Stream | 2005-12-13 | 0.425 |  |  | 0.14 | 7.63 |  | 0.96 | 0.096 | 0.049 |  |  | 9.6 | 1.1 | -2.3434 | 0.09531 | -1.9661
21FLA_20030626 | 21FLA | 20030626 | 29.8081 | -81.5516 | River/Stream | 2004-08-17 | [9 empty] | 150 | 3.7 |  |  | X | X | X
21FLA_20030626 | 21FLA | 20030626 | 29.8081 | -81.5516 | River/Stream | 2006-02-06 |  |  |  |  | 7.2 | [6 empty] | 9.3 |  | X | X | X
21FLA_20030626 | 21FLA | 20030626 | 29.8081 | -81.5516 | River/Stream | 2004-06-16 |  |  |  |  | 7.56 | 1145 |  |  |  | 90 | 4 | 30.15 |  | X | X | X
21FLA_20030626 | 21FLA | 20030626 | 29.8081 | -81.5516 | River/Stream | 2004-06-01 |  |  |  |  | 8.8 | 1230 |  |  |  | 120 | 5.5 | 94 |  | X | X | X
21FLA_20030626 | 21FLA | 20030626 | 29.8081 | -81.5516 | River/Stream | 2004-05-17 |  |  |  |  | 8.34 | 1026 |  |  |  | 110 | 6.3 | 60 |  | X | X | X
21FLA_20030626 | 21FLA | 20030626 | 29.8081 | -81.5516 | River/Stream | 2004-05-04 |  |  |  |  | 8.05 | 945 |  |  |  | 150 | 9 | 49.95 |  | X | X | X
21FLA_20030626 | 21FLA | 20030626 | 29.8081 | -81.5516 | River/Stream | 2004-04-19 |  |  |  |  | 7.86 | 858 |  |  |  | 150 | 2.8 | 58.2 |  | X | X | X
21FLA_20030626 | 21FLA | 20030626 | 29.8081 | -81.5516 | River/Stream | 2004-03-22 |  |  |  |  | 7.25 | 898 |  |  |  | 250 | 21 | 70.5 |  | X | X | X
21FLA_20030626 | 21FLA | 20030626 | 29.8081 | -81.5516 | River/Stream | 2007-06-04 |  |  |  |  | 8.6 | [6 empty] | 9.2 |  | X | X | X
21FLA_20030626 | 21FLA | 20030626 | 29.8081 | -81.5516 | River/Stream | 2002-08-20 |  |  |  |  | 7.43 | 979 |  |  |  | 150 | 7 | 44.35 |  | X | X | X
21FLA_20030626 | 21FLA | 20030626 | 29.8081 | -81.5516 | River/Stream | 2008-06-05 |  |  |  |  | 7.75 | [6 empty] | 6.9 |  | X | X | X
21FLA_20030626 | 21FLA | 20030626 | 29.8081 | -81.5516 | River/Stream | 2008-02-04 |  |  |  |  | 7.78 | [6 empty] | 9.2 |  | X | X | X
21FLA_20030626 | 21FLA | 20030626 | 29.8081 | -81.5516 | River/Stream | 2006-06-05 |  |  |  |  | 7.97 | [6 empty] | 11.2 |  | X | X | X
21FLA_20030626 | 21FLA | 20030626 | 29.8081 | -81.5516 | River/Stream | 2007-02-05 |  |  |  |  | 8.3 | [6 empty] | 11 |  | X | X | X
21FLA_20030626 | 21FLA | 20030626 | 29.8081 | -81.5516 | River/Stream | 2006-10-02 | [11 empty] | 6.9 |  | X | X | X
21FLA_20030626 | 21FLA | 20030626 | 29.8081 | -81.5516 | River/Stream | 2006-09-25 |  |  |  |  | 7.91 | [6 empty] | 6.8 |  | X | X | X
21FLA_20030626 | 21FLA | 20030626 | 29.8081 | -81.5516 | River/Stream | 2006-07-17 |  |  |  |  | 8.13 | [6 empty] | 7.5 |  | X | X | X
21FLA_20030626 | 21FLA | 20030626 | 29.8081 | -81.5516 | River/Stream | 2006-04-03 | 0.85 |  |  | 0.013 | 7.79 |  | 1 | 0.092 | 0.016 |  |  | 9.4 | 1.013 | -2.386 | 0.012916 | -4.3428
21FLA_20030626 | 21FLA | 20030626 | 29.8081 | -81.5516 | River/Stream | 2007-10-01 |  |  |  |  | 6.91 | [6 empty] | 6.5 |  | X | X | X
21FLA_20030626 | 21FLA | 20030626 | 29.8081 | -81.5516 | River/Stream | 2002-08-27 |  |  |  |  | 7.59 | 804 |  |  |  | 180 | 6.7 | 47.45 |  | X | X | X
21FLA_20030626 | 21FLA | 20030626 | 29.8081 | -81.5516 | River/Stream | 2003-03-24 |  |  |  |  | 7.41 | [6 empty] | 54.35 |  | X | X | X
21FLA_20030626 | 21FLA | 20030626 | 29.8081 | -81.5516 | River/Stream | 2003-02-24 |  |  |  |  | 7.65 | 744 |  |  |  | 200 | 4 | 51.9 |  | X | X | X
21FLA_20030626 | 21FLA | 20030626 | 29.8081 | -81.5516 | River/Stream | 2003-01-06 |  |  |  |  | 7.46 | 597 |  |  |  | 200 | 7.3 | 49.8 |  | X | X | X
21FLA_20030626 | 21FLA | 20030626 | 29.8081 | -81.5516 | River/Stream | 2002-12-17 |  |  |  |  | 7.76 | 748 |  |  |  | 200 | 2.3 | 54.65 |  | X | X | X
21FLA_20030626 | 21FLA | 20030626 | 29.8081 | -81.5516 | River/Stream | 2003-04-28 |  |  |  |  | 7.42 | 659 |  |  |  | 200 | 3.3 | 52.1 |  | X | X | X
21FLA_20030626 | 21FLA | 20030626 | 29.8081 | -81.5516 | River/Stream | 2002-11-19 |  |  |  |  | 7.17 | 583 |  |  |  | 250 | 6.2 | 50.45 |  | X | X | X
21FLA_20030626 | 21FLA | 20030626 | 29.8081 | -81.5516 | River/Stream | 2002-10-29 |  |  |  |  | 7.33 | 570 |  |  |  | 250 | 1.6 | 37.6 |  | X | X | X
21FLA_20030626 | 21FLA | 20030626 | 29.8081 | -81.5516 | River/Stream | 2002-10-14 |  |  |  |  | 7.33 | 520 |  |  |  | 250 | 3 | 38.15 |  | X | X | X
21FLA_20030626 | 21FLA | 20030626 | 29.8081 | -81.5516 | River/Stream | 2002-09-24 |  |  |  |  | 7.36 | 540 |  |  |  | 250 | 2.5 | 37.5 |  | X | X | X
21FLA_20030626 | 21FLA | 20030626 | 29.8081 | -81.5516 | River/Stream | 2002-09-17 |  |  |  |  | 7.31 | 649 |  |  |  | 180 | 2.8 | 41.3 |  | X | X | X
21FLA_20030626 | 21FLA | 20030626 | 29.8081 | -81.5516 | River/Stream | 2004-02-25 |  |  |  |  | 8.05 | 894 |  |  |  | 150 | 10 | 53.2 |  | X | X | X
21FLA_20030626 | 21FLA | 20030626 | 29.8081 | -81.5516 | River/Stream | 2006-07-24 |  |  |  |  | 8.4 | [6 empty] | 9.2 |  | X | X | X
21FLA_20030626 | 21FLA | 20030626 | 29.8081 | -81.5516 | River/Stream | 2004-01-20 |  |  |  |  | 7.04 | 899 |  |  |  | 150 | 7.8 | 51.45 |  | X | X | X
21FLA_20030626 | 21FLA | 20030626 | 29.8081 | -81.5516 | River/Stream | 2003-12-22 |  |  |  |  | 8.13 | 796 |  |  |  | 200 | 8.2 | 64 |  | X | X | X
21FLA_20030626 | 21FLA | 20030626 | 29.8081 | -81.5516 | River/Stream | 2003-11-17 |  |  |  |  | 7.4 | 744 |  |  |  | 150 | 3.5 | 45.7 |  | X | X | X
21FLA_20030626 | 21FLA | 20030626 | 29.8081 | -81.5516 | River/Stream | 2003-10-22 |  |  |  |  | 7.25 | 804.5 |  |  |  | 250 | 5.4 | 46.7 |  | X | X | X
21FLA_20030626 | 21FLA | 20030626 | 29.8081 | -81.5516 | River/Stream | 2003-09-22 |  |  |  |  | 7.51 | 806.5 |  |  |  | 200 | 3.6 | 39.95 |  | X | X | X
21FLA_20030626 | 21FLA | 20030626 | 29.8081 | -81.5516 | River/Stream | 2003-08-18 |  |  |  |  | 7.8 | 680 |  |  |  | 180 | 4.2 | 56.95 |  | X | X | X
21FLA_20030626 | 21FLA | 20030626 | 29.8081 | -81.5516 | River/Stream | 2003-07-22 |  |  |  |  | 7.7 | 811 |  |  |  | 120 | 5.1 | 49.45 |  | X | X | X
21FLA_20030626 | 21FLA | 20030626 | 29.8081 | -81.5516 | River/Stream | 2003-06-23 |  |  |  |  | 7.93 | 839 |  |  |  | 150 | 3.2 | 51.8 |  | X | X | X
21FLA_20030626 | 21FLA | 20030626 | 29.8081 | -81.5516 | River/Stream | 2003-05-19 |  |  |  |  | 7.79 | 762 |  |  |  | 200 | 5.5 | 46.85 |  | X | X | X
21FLA_20030628 | 21FLA | 20030628 | 30.4584 | -81.6803 | River/Stream | 2007-07-18 | 1.3 |  |  | 1.1 | 7.03 |  |  | 0.043 | 0.11 |  |  | 2.2 | 1.175 | -3.1466 | 0.16127 | 0.09531
21FLA_20030628 | 21FLA | 20030628 | 30.4584 | -81.6803 | River/Stream | 2007-08-21 | 8.7 |  | 0.12337 | 0.066 | 7 |  | 0.78 | 0.13 | 0.06 |  |  | 1.6 | 0.846 | -2.0402 | -0.16724 | -2.7181
21FLA_20030628 | 21FLA | 20030628 | 30.4584 | -81.6803 | River/Stream | 2000-05-25 |  |  | 0.055104 | 0.029 | 6.85 | 186 | 0.51 | 0.16 | 0.083 | 80 | 2.4 | 5.95 | 0.539 | -1.8326 | -0.61804 | -3.5405
21FLA_20030628 | 21FLA | 20030628 | 30.4584 | -81.6803 | River/Stream | 2007-09-18 | 0.85 |  | 0.04688 | 0.036 | 7.16 |  | 0.66 | 0.1 | 0.062 |  |  | 3.1 | 0.696 | -2.3026 | -0.36241 | -3.3242
21FLA_20030628 | 21FLA | 20030628 | 30.4584 | -81.6803 | River/Stream | 2000-09-12 | 0.5 |  | 0.044412 | 0.012 | 6.63 | 198.5 | 1.1 | 0.1 | 0.042 | 300 | 8 | 22.2 | 1.112 | -2.3026 | 0.10616 | -4.4228
21FLA_20030628 | 21FLA | 20030628 | 30.4584 | -81.6803 | River/Stream | 2007-04-17 | 0.425 |  | 0.016449 | 0.007 | 7.78 |  | 0.48 | 0.13 | 0.033 |  |  | 5.3 | 0.487 | -2.0402 | -0.71949 | -4.9618
21FLA_20030628 | 21FLA | 20030628 | 30.4584 | -81.6803 | River/Stream | 2007-03-20 | 0.425 |  | 0.014804 | 0.002 | 7.02 |  | 0.44 | 0.095 | 0.049 |  |  | 4.6 | 0.442 | -2.3539 | -0.81645 | -6.2146
21FLA_20030628 | 21FLA | 20030628 | 30.4584 | -81.6803 | River/Stream | 2008-03-17 |  |  | 0.031253 | 0.005 | 7.15 |  | 1.3 | 0.21 |  |  |  | 3.8 | 1.305 | -1.5606 | 0.2662 | -5.2983
21FLA_20030628 | 21FLA | 20030628 | 30.4584 | -81.6803 | River/Stream | 2006-11-13 | 0.425 |  | 0.0098694 | 0.005 | 7.46 |  | 0.48 | 0.078 | 0.036 |  |  | 5 | 0.485 | -2.551 | -0.72361 | -5.2983
21FLA_20030628 | 21FLA | 20030628 | 30.4584 | -81.6803 | River/Stream | 2001-01-30 |  |  | 0.0041122 | 0.036 | 6.75 | 359 | 0.34 | 0.041 | 0.017 | 50 | 2 | 20.6 | 0.376 | -3.1942 | -0.97817 | -3.3242
21FLA_20030628 | 21FLA | 20030628 | 30.4584 | -81.6803 | River/Stream | 2007-02-20 | 0.425 |  | 0.0041122 | 0.008 | 7.39 |  | 0.44 | 0.083 | 0.022 |  |  | 7.3 | 0.448 | -2.4889 | -0.80296 | -4.8283
21FLA_20030628 | 21FLA | 20030628 | 30.4584 | -81.6803 | River/Stream | 2007-08-30 |  |  |  |  | 7.05 | [6 empty] | 1 |  | X | X | X
21FLA_20030628 | 21FLA | 20030628 | 30.4584 | -81.6803 | River/Stream | 2007-11-13 |  |  |  |  | 7.02 | [6 empty] | 4.6 |  | X | X | X
21FLA_20030628 | 21FLA | 20030628 | 30.4584 | -81.6803 | River/Stream | 2008-02-15 |  |  |  |  | 7.44 | [6 empty] | 6.2 |  | X | X | X
21FLA_20030628 | 21FLA | 20030628 | 30.4584 | -81.6803 | River/Stream | 2008-02-28 |  |  |  |  | 7.58 | [8 empty] | X | X | X
21FLA_20030628 | 21FLA | 20030628 | 30.4584 | -81.6803 | River/Stream | 2008-03-14 |  |  |  |  | 7.35 | [6 empty] | 5.2 |  | X | X | X
21FLA_20030628 | 21FLA | 20030628 | 30.4584 | -81.6803 | River/Stream | 2008-03-24 |  |  |  |  | 6.95 | [6 empty] | 4.8 |  | X | X | X
21FLA_20030628 | 21FLA | 20030628 | 30.4584 | -81.6803 | River/Stream | 2008-03-28 |  |  |  |  | 6.53 | [6 empty] | 4.2 |  | X | X | X
21FLA_20030628 | 21FLA | 20030628 | 30.4584 | -81.6803 | River/Stream | 2008-03-21 |  |  |  |  | 7.57 | [6 empty] | 5.2 |  | X | X | X
21FLA_20030628 | 21FLA | 20030628 | 30.4584 | -81.6803 | River/Stream | 2007-06-25 |  |  |  |  | 7.14 | [6 empty] | 2.3 |  | X | X | X
21FLA_20030628 | 21FLA | 20030628 | 30.4584 | -81.6803 | River/Stream | 2007-03-28 |  |  |  |  | 7.3 | [8 empty] | X | X | X
21FLA_20030628 | 21FLA | 20030628 | 30.4584 | -81.6803 | River/Stream | 2007-03-01 |  |  |  |  | 7.07 | [6 empty] | 4.1 |  | X | X | X
21FLA_20030628 | 21FLA | 20030628 | 30.4584 | -81.6803 | River/Stream | 2007-07-30 |  |  |  |  | 6.76 | [6 empty] | 1.2 |  | X | X | X
21FLA_20030629 | 21FLA | 20030629 | 30.118 | -81.8084 | River/Stream | 2000-05-24 |  |  | 0.13982 | 0.032 | 6.73 | 224 | 0.66 | 0.044 | 0.01 | 120 | 8 | 8.65 | 0.692 | -3.1236 | -0.36817 | -3.442
21FLA_20030629 | 21FLA | 20030629 | 30.118 | -81.8084 | River/Stream | 2007-07-26 | 0.325 |  | 0.032075 | 0.015 | 6.03 |  | 1.2 | 0.024 | 0.007 |  |  | 2 | 1.215 | -3.7297 | 0.19474 | -4.1997
21FLA_20030629 | 21FLA | 20030629 | 30.118 | -81.8084 | River/Stream | 2000-09-11 |  |  | 0.024673 | 0.021 | 5.81 | 78 | 1.2 | 0.025 | 0.005 | 500 | 6.4 | 10.3 | 1.221 | -3.6889 | 0.19967 | -3.8632
21FLA_20030629 | 21FLA | 20030629 | 30.118 | -81.8084 | River/Stream | 2007-11-15 | 0.275 |  | 0.011514 | 0.009 | 6.45 |  | 0.68 | 0.01 | 0.002 |  |  | 3.2 | 0.689 | -4.6052 | -0.37251 | -4.7105
21FLA_20030629 | 21FLA | 20030629 | 30.118 | -81.8084 | River/Stream | 2007-09-20 | 0.56 |  | 0.016449 | 0.067 | 5.96 |  | 1.1 | 0.025 | 0.002 |  |  | 2.3 | 1.167 | -3.6889 | 0.15444 | -2.7031
21FLA_20030629 | 21FLA | 20030629 | 30.118 | -81.8084 | River/Stream | 2001-01-31 |  |  | 0.011514 | 0.018 | 5.82 | 94.5 | 0.83 | 0.028 | 0.002 | 120 | 4.2 | 18.2 | 0.848 | -3.5756 | -0.16487 | -4.0174
21FLA_20030629 | 21FLA | 20030629 | 30.118 | -81.8084 | River/Stream | 2007-06-14 | 1.2 |  | 0.013982 | 0.01 | 5.55 |  | 1.2 | 0.02 | 0.002 |  |  | 2.5 | 1.21 | -3.912 | 0.19062 | -4.6052
21FLA_20030629 | 21FLA | 20030629 | 30.118 | -81.8084 | River/Stream | 2007-01-18 | 0.425 |  | 0.0041122 | 0.02 | 6.25 |  | 0.55 | 0.01 | 0.004 |  |  | 6.5 | 0.57 | -4.6052 | -0.56212 | -3.912
21FLA_20030629 | 21FLA | 20030629 | 30.118 | -81.8084 | River/Stream | 2004-09-01 |  |  |  |  | 6.01 | 81 |  |  |  |  | 4.4 | 11.35 |  | X | X | X
21FLA_20030629 | 21FLA | 20030629 | 30.118 | -81.8084 | River/Stream | 2004-10-06 |  |  |  |  | 5.46 | 68 | [5 empty] | 2.7 |  | X | X | X
21FLA_20030629 | 21FLA | 20030629 | 30.118 | -81.8084 | River/Stream | 2004-08-05 |  |  |  |  | 4.99 | 56 |  |  |  | 300 | 9 | 11.9 |  | X | X | X
21FLA_20030629 | 21FLA | 20030629 | 30.118 | -81.8084 | River/Stream | 2003-12-10 |  |  |  |  | 5.96 | 87 | [5 empty] | 25.35 |  | X | X | X
21FLA_20030629 | 21FLA | 20030629 | 30.118 | -81.8084 | River/Stream | 2004-07-06 | [5 empty] | 128 |  |  |  |  | 2.5 | 2.3 |  | X | X | X
21FLA_20030629 | 21FLA | 20030629 | 30.118 | -81.8084 | River/Stream | 2003-12-23 |  |  |  |  | 6.02 | 88 | [5 empty] | 29.55 |  | X | X | X
21FLA_20030629 | 21FLA | 20030629 | 30.118 | -81.8084 | River/Stream | 2002-11-14 |  |  |  |  | 5.73 | 74 | [5 empty] | 14.85 |  | X | X | X
21FLA_20030629 | 21FLA | 20030629 | 30.118 | -81.8084 | River/Stream | 2002-04-29 |  |  |  |  | 6.18 | 93 | [5 empty] | 20.65 |  | X | X | X
21FLA_20030629 | 21FLA | 20030629 | 30.118 | -81.8084 | River/Stream | 2004-01-08 |  |  |  |  | 6.55 | 89 | [5 empty] | 32.9 |  | X | X | X
21FLA_20030631 | 21FLA | 20030631 | 30.2161 | -81.6263 | River/Stream | 2007-08-20 | 11 |  | 0.023851 | 0.09 | 7.75 |  | 1.3 | 0.22 | 0.15 |  |  | 6.2 | 1.39 | -1.5141 | 0.3293 | -2.4079
21FLA_20030631 | 21FLA | 20030631 | 30.2161 | -81.6263 | River/Stream | 2007-10-08 | 5.4 |  | 0.018916 | 0.18 | 7.5 |  | 1.1 | 0.15 | 0.11 |  |  | 6.6 | 1.28 | -1.8971 | 0.24686 | -1.7148
21FLA_20030631 | 21FLA | 20030631 | 30.2161 | -81.6263 | River/Stream | 2007-08-13 | 16 |  | 0.019739 | 0.067 | 7.59 |  | 1.3 | 0.21 | 0.14 |  |  | 8.3 | 1.367 | -1.5606 | 0.31262 | -2.7031
21FLA_20030631 | 21FLA | 20030631 | 30.2161 | -81.6263 | River/Stream | 2007-11-06 | 13 |  | 0.018916 | 0.31 | 7.68 |  | 1.3 | 0.16 | 0.11 |  |  | 8.3 | 1.61 | -1.8326 | 0.47623 | -1.1712
21FLA_20030631 | 21FLA | 20030631 | 30.2161 | -81.6263 | River/Stream | 2007-07-31 | 22 |  | 0.012337 | 0.015 | 7.82 |  | 1.1 | 0.17 | 0.12 |  |  | 8.7 | 1.115 | -1.772 | 0.10885 | -4.1997
21FLA_20030631 | 21FLA | 20030631 | 30.2161 | -81.6263 | River/Stream | 2007-11-19 | 18 |  | 0.010692 | 0.31 | 7.65 |  | 1.2 | 0.13 | 0.077 |  |  | 9.2 | 1.51 | -2.0402 | 0.41211 | -1.1712
21FLA_20030631 | 21FLA | 20030631 | 30.2161 | -81.6263 | River/Stream | 2007-07-12 | 38 |  | 0.0098694 | 0.011 | 7.93 |  | 1.2 | 0.18 | 0.079 |  |  | 8.1 | 1.211 | -1.7148 | 0.19145 | -4.5099
21FLA_20030631 | 21FLA | 20030631 | 30.2161 | -81.6263 | River/Stream | 2007-07-17 | 13 |  | 0.013159 | 0.014 | 8.38 |  | 1.7 | 0.23 | 0.08 |  |  | 11.8 | 1.714 | -1.4697 | 0.53883 | -4.2687
21FLA_20030631 | 21FLA | 20030631 | 30.2161 | -81.6263 | River/Stream | 2007-10-22 | 25 |  | 0.0082245 | 0.18 | 7.42 |  | 1.5 | 0.18 | 0.11 |  |  | 7 | 1.68 | -1.7148 | 0.51879 | -1.7148
21FLA_20030631 | 21FLA | 20030631 | 30.2161 | -81.6263 | River/Stream | 2007-06-18 | 4.3 |  | 0.0041122 | 0.008 | 7.86 |  | 0.81 | 0.09 | 0.043 |  |  | 8 | 0.818 | -2.4079 | -0.20089 | -4.8283
21FLA_20030631 | 21FLA | 20030631 | 30.2161 | -81.6263 | River/Stream | 2007-09-10 | 21 |  | 0.011514 | 0.044 | 8.06 |  |  | 0.2 | 0.12 |  |  | 8.7 |  | -1.6094 | X | -3.1236
21FLA_20030631 | 21FLA | 20030631 | 30.2161 | -81.6263 | River/Stream | 2007-07-26 |  |  |  |  | 8.09 | [6 empty] | 9.3 |  | X | X | X
21FLA_20030631 | 21FLA | 20030631 | 30.2161 | -81.6263 | River/Stream | 2008-02-13 | 34 |  |  |  | 8.3 | [6 empty] | 10.4 |  | X | X | X
21FLA_20030651 | 21FLA | 20030651 | 30.107 | -81.9109 | River/Stream | 1999-07-20 |  |  | 0.0086357 | 0.028 | 7.14 | 160.6667 | 0.29 | 0.052 |  | 150 | 3.1 | 48.3 | 0.318 | -2.9565 | -1.1457 | -3.5756
21FLA_20030651 | 21FLA | 20030651 | 30.107 | -81.9109 | River/Stream | 2001-08-28 |  |  | 0.0082245 | 0.044 | 7.25 | 150 | 0.29 | 0.068 |  | 100 | 4.2 | 49.95 | 0.334 | -2.6882 | -1.0966 | -3.1236
21FLA_20030652 | 21FLA | 20030652 | 30.3244 | -81.5665 | River/Stream | 2007-02-07 | 0.425 |  | 0.10692 | 0.51 | 6.85 |  | 0.41 | 0.032 | 0.014 |  |  | 8 | 0.92 | -3.442 | -0.083382 | -0.67334
21FLA_20030652 | 21FLA | 20030652 | 30.3244 | -81.5665 | River/Stream | 2007-04-04 | 1.1 |  | 0.098694 | 0.62 | 7.11 |  | 0.5 | 0.052 | 0.024 |  |  | 6 | 1.12 | -2.9565 | 0.11333 | -0.47804
21FLA_20030652 | 21FLA | 20030652 | 30.3244 | -81.5665 | River/Stream | 2007-07-24 | 0.55 |  | 0.079777 | 0.89 | 6.94 |  | 0.5 | 0.053 | 0.031 |  |  | 4.9 | 1.39 | -2.9375 | 0.3293 | -0.11653
21FLA_20030652 | 21FLA | 20030652 | 30.3244 | -81.5665 | River/Stream | 2007-09-11 | 0.87 |  | 0.082245 | 0.58 | 7.22 |  | 0.56 | 0.1 | 0.038 |  |  | 3.7 | 1.14 | -2.3026 | 0.13103 | -0.54473
21FLA_20030652 | 21FLA | 20030652 | 30.3244 | -81.5665 | River/Stream | 2007-05-17 | 0.425 |  | 0.072375 | 0.73 | 6.95 |  | 0.51 | 0.058 | 0.024 |  |  | 5.3 | 1.24 | -2.8473 | 0.21511 | -0.31471
21FLA_20030652 | 21FLA | 20030652 | 30.3244 | -81.5665 | River/Stream | 2007-10-23 | 1.4 |  | 0.071553 | 0.48 | 6.97 |  | 0.82 | 0.059 | 0.026 |  |  | 5.4 | 1.3 | -2.8302 | 0.26236 | -0.73397
21FLA_20030652 | 21FLA | 20030652 | 30.3244 | -81.5665 | River/Stream | 2004-08-26 |  |  |  |  | 6.89 | 383 |  |  |  | 150 | 37 | 39 |  | X | X | X
21FLA_20030652 | 21FLA | 20030652 | 30.3244 | -81.5665 | River/Stream | 2002-06-19 |  |  |  |  | 6.89 | 384 | [5 empty] | 30.5 |  | X | X | X
21FLA_20030652 | 21FLA | 20030652 | 30.3244 | -81.5665 | River/Stream | 2004-07-28 |  |  |  |  | 7.03 | 405 |  |  |  | 50 |  | 47.6 |  | X | X | X
21FLA_20030652 | 21FLA | 20030652 | 30.3244 | -81.5665 | River/Stream | 2004-01-13 |  |  |  |  | 6.68 | 384 | [5 empty] | 39.85 |  | X | X | X
21FLA_20030652 | 21FLA | 20030652 | 30.3244 | -81.5665 | River/Stream | 2004-10-13 |  |  |  |  | 6.81 | 348 | [5 empty] | 42.9 |  | X | X | X
21FLA_20030653 | 21FLA | 20030653 | 30.4343 | -81.5655 | River/Stream | 2002-06-03 |  |  |  |  | 6.95 | 134 | [5 empty] | 23 |  | X | X | X
21FLA_20030653 | 21FLA | 20030653 | 30.4343 | -81.5655 | River/Stream | 2002-11-12 |  |  |  |  | 7.18 | 458 | [5 empty] | 35.9 |  | X | X | X
21FLA_20030653 | 21FLA | 20030653 | 30.4343 | -81.5655 | River/Stream | 2002-10-23 |  |  |  |  | 6.6 | 238 | [5 empty] | 32.6 |  | X | X | X
21FLA_20030653 | 21FLA | 20030653 | 30.4343 | -81.5655 | River/Stream | 2002-07-23 |  |  |  |  | 7.45 | 914 | [5 empty] | 26.5 |  | X | X | X
21FLA_20030653 | 21FLA | 20030653 | 30.4343 | -81.5655 | River/Stream | 2002-05-13 |  |  |  |  | 6.57 | 207 | [5 empty] | 19 |  | X | X | X
21FLA_20030653 | 21FLA | 20030653 | 30.4343 | -81.5655 | River/Stream | 2002-04-22 |  |  |  |  | 6.54 | 461 | [5 empty] | 28.25 |  | X | X | X
21FLA_20030653 | 21FLA | 20030653 | 30.4343 | -81.5655 | River/Stream | 2002-03-20 |  |  |  |  | 6.96 | 385 | [5 empty] | 34.75 |  | X | X | X
21FLA_20030653 | 21FLA | 20030653 | 30.4343 | -81.5655 | River/Stream | 2002-08-14 |  |  |  |  | 7.35 | 683 | [5 empty] | 22.7 |  | X | X | X
21FLA_20030654 | 21FLA | 20030654 | 30.4288 | -81.58 | River/Stream | 2007-09-18 | 13 |  | 0.11514 | 0.13 | 6.76 |  | 0.94 | 0.17 | 0.09 |  |  | 3.2 | 1.07 | -1.772 | 0.067659 | -2.0402
21FLA_20030654 | 21FLA | 20030654 | 30.4288 | -81.58 | River/Stream | 2007-07-18 | 47 |  | 0.11514 | 0.089 | 6.79 |  | 1.6 | 0.32 | 0.12 |  |  | 3.4 | 1.689 | -1.1394 | 0.52414 | -2.4191
21FLA_20030654 | 21FLA | 20030654 | 30.4288 | -81.58 | River/Stream | 2007-01-17 | 0.425 |  | 0.032898 | 0.087 | 7.36 |  | 0.88 | 0.13 | 0.074 |  |  | 6.7 | 0.967 | -2.0402 | -0.033557 | -2.4418
21FLA_20030654 | 21FLA | 20030654 | 30.4288 | -81.58 | River/Stream | 2007-03-22 | 0.425 |  | 0.013982 | 0.029 | 7.47 |  | 0.71 | 0.1 | 0.045 |  |  | 6.6 | 0.739 | -2.3026 | -0.30246 | -3.5405
21FLA_20030654 | 21FLA | 20030654 | 30.4288 | -81.58 | River/Stream | 2007-04-24 | 1.2 |  | 0.014804 | 0.037 | 7.1 |  | 0.89 | 0.13 | 0.036 |  |  | 6.3 | 0.927 | -2.0402 | -0.075802 | -3.2968
21FLA_20030654 | 21FLA | 20030654 | 30.4288 | -81.58 | River/Stream | 2007-05-24 | 0.7 |  | 0.0041122 | 0.005 | 7.2 |  | 0.95 | 0.15 | 0.043 |  |  |  | 0.955 | -1.8971 | -0.046044 | -5.2983
21FLA_20030654 | 21FLA | 20030654 | 30.4288 | -81.58 | River/Stream | 2002-11-12 |  |  |  |  | 7.6 | 10652 | [5 empty] | 45.4 |  | X | X | X
21FLA_20030654 | 21FLA | 20030654 | 30.4288 | -81.58 | River/Stream | 2007-11-19 | 10 |  |  | 0.13 | 6.71 |  | 1 | 0.23 | 0.12 |  |  | 4.9 | 1.13 | -1.4697 | 0.12222 | -2.0402
21FLA_20030654 | 21FLA | 20030654 | 30.4288 | -81.58 | River/Stream | 2002-09-16 |  |  |  |  | 7.03 | 1930 | [5 empty] | 33.45 |  | X | X | X
21FLA_20030654 | 21FLA | 20030654 | 30.4288 | -81.58 | River/Stream | 2002-03-20 |  |  |  |  | 7.68 | 14300 | [5 empty] | 37.95 |  | X | X | X
21FLA_20030654 | 21FLA | 20030654 | 30.4288 | -81.58 | River/Stream | 2002-08-14 |  |  |  |  | 7.42 | 16600 | [5 empty] | 41.8 |  | X | X | X
21FLA_20030654 | 21FLA | 20030654 | 30.4288 | -81.58 | River/Stream | 2002-07-23 |  |  |  |  | 7.24 | 16000 | [5 empty] | 41.3 |  | X | X | X
21FLA_20030654 | 21FLA | 20030654 | 30.4288 | -81.58 | River/Stream | 2002-06-03 |  |  |  |  | 7.3 | 42400 | [5 empty] | 51.65 |  | X | X | X
21FLA_20030654 | 21FLA | 20030654 | 30.4288 | -81.58 | River/Stream | 2002-05-13 |  |  |  |  | 7.63 | 32500 | [5 empty] | 47.7 |  | X | X | X
21FLA_20030654 | 21FLA | 20030654 | 30.4288 | -81.58 | River/Stream | 2002-04-22 |  |  |  |  | 7.02 | 12100 | [5 empty] | 45.35 |  | X | X | X
21FLA_20030654 | 21FLA | 20030654 | 30.4288 | -81.58 | River/Stream | 2002-10-23 |  |  |  |  | 7.07 | 10320 | [5 empty] | 28.1 |  | X | X | X
21FLA_20030655 | 21FLA | 20030655 | 30.3666 | -81.58 | River/Stream | 2002-04-24 |  |  |  |  | 6.81 | 275 | [5 empty] | 37.55 |  | X | X | X
21FLA_20030655 | 21FLA | 20030655 | 30.3666 | -81.58 | River/Stream | 2002-12-10 |  |  |  |  | 6.7 | 248 | [5 empty] | 38.4 |  | X | X | X
21FLA_20030655 | 21FLA | 20030655 | 30.3666 | -81.58 | River/Stream | 2002-11-25 |  |  |  |  | 6.77 | 281 | [5 empty] | 38.85 |  | X | X | X
21FLA_20030655 | 21FLA | 20030655 | 30.3666 | -81.58 | River/Stream | 2002-10-29 |  |  |  |  | 6.95 | 300 | [5 empty] | 38.5 |  | X | X | X
21FLA_20030655 | 21FLA | 20030655 | 30.3666 | -81.58 | River/Stream | 2002-09-11 |  |  |  |  | 6.85 | 277 | [5 empty] | 36.85 |  | X | X | X
21FLA_20030655 | 21FLA | 20030655 | 30.3666 | -81.58 | River/Stream | 2002-06-25 |  |  |  |  | 6.82 | 294 | [5 empty] | 36.35 |  | X | X | X
21FLA_20030655 | 21FLA | 20030655 | 30.3666 | -81.58 | River/Stream | 2002-03-28 |  |  |  |  | 6.54 | 281 | [5 empty] | 37.75 |  | X | X | X
21FLA_20030655 | 21FLA | 20030655 | 30.3666 | -81.58 | River/Stream | 2002-03-14 |  |  |  |  | 6.8 | 274 | [5 empty] | 37.65 |  | X | X | X
21FLA_20030655 | 21FLA | 20030655 | 30.3666 | -81.58 | River/Stream | 2002-07-29 |  |  |  |  | 6.77 | 279 | [5 empty] | 36.75 |  | X | X | X
21FLA_20030656 | 21FLA | 20030656 | 30.3547 | -81.5787 | River/Stream | 2007-10-23 | 4.3 |  | 0.058394 | 0.42 | 6.96 |  | 0.56 | 0.04 | 0.014 |  |  | 4.1 | 0.98 | -3.2189 | -0.020203 | -0.8675
21FLA_20030656 | 21FLA | 20030656 | 30.3547 | -81.5787 | River/Stream | 2007-05-16 | 37 |  | 0.026318 | 0.009 | 7.09 |  | 1.8 | 0.28 | 0.054 |  |  | 2.9 | 1.809 | -1.273 | 0.59277 | -4.7105
21FLA_20030656 | 21FLA | 20030656 | 30.3547 | -81.5787 | River/Stream | 2002-10-29 |  |  |  |  | 6.54 | 310 | [5 empty] | 29.8 |  | X | X | X
21FLA_20030656 | 21FLA | 20030656 | 30.3547 | -81.5787 | River/Stream | 2002-03-28 |  |  |  |  | 6.38 | 268 | [5 empty] | 24.55 |  | X | X | X
21FLA_20030656 | 21FLA | 20030656 | 30.3547 | -81.5787 | River/Stream | 2002-12-10 |  |  |  |  | 6.46 | 243 | [5 empty] | 36.55 |  | X | X | X
21FLA_20030656 | 21FLA | 20030656 | 30.3547 | -81.5787 | River/Stream | 2002-12-02 |  |  |  |  | 6.73 | 404 | [5 empty] | 40.45 |  | X | X | X
21FLA_20030656 | 21FLA | 20030656 | 30.3547 | -81.5787 | River/Stream | 2002-08-26 |  |  |  |  | 6.29 | 257 | [5 empty] | 21.1 |  | X | X | X
21FLA_20030656 | 21FLA | 20030656 | 30.3547 | -81.5787 | River/Stream | 2002-07-29 |  |  |  |  | 6.96 | 275 | [5 empty] | 40.45 |  | X | X | X
21FLA_20030656 | 21FLA | 20030656 | 30.3547 | -81.5787 | River/Stream | 2002-04-24 |  |  |  |  | 4.13 | 268 | [5 empty] | 39.15 |  | X | X | X
21FLA_20030656 | 21FLA | 20030656 | 30.3547 | -81.5787 | River/Stream | 2002-03-14 |  |  |  |  | 6.43 | 263 | [5 empty] | 28.85 |  | X | X | X
21FLA_20030656 | 21FLA | 20030656 | 30.3547 | -81.5787 | River/Stream | 2002-09-11 |  |  |  |  | 6.5 | 287 | [5 empty] | 24.95 |  | X | X | X
21FLA_20030656 | 21FLA | 20030656 | 30.3547 | -81.5787 | River/Stream | 2002-06-25 |  |  |  |  | 7 | 372 | [5 empty] | 27.1 |  | X | X | X
21FLA_20030657 | 21FLA | 20030657 | 30.3204 | -81.4553 | River/Stream | 2007-11-27 | 2.3 |  | 0.07402 | 0.22 | 7.2 |  | 0.75 | 0.075 | 0.018 |  |  |  | 0.97 | -2.5903 | -0.030459 | -1.5141
21FLA_20030657 | 21FLA | 20030657 | 30.3204 | -81.4553 | River/Stream | 2007-01-10 | 0.55 |  | 0.065796 | 0.17 | 6.96 |  | 0.75 | 0.076 | 0.014 |  |  | 6.2 | 0.92 | -2.577 | -0.083382 | -1.772
21FLA_20030657 | 21FLA | 20030657 | 30.3204 | -81.4553 | River/Stream | 2007-07-25 | 2.5 |  | 0.04359 | 0.12 | 7.33 |  | 0.59 | 0.036 | 0.016 |  |  | 6.3 | 0.71 | -3.3242 | -0.34249 | -2.1203
21FLA_20030657 | 21FLA | 20030657 | 30.3204 | -81.4553 | River/Stream | 2007-10-03 | 6.5 |  | 0.055104 | 0.19 | 6.76 |  | 1 | 0.14 | 0.076 |  |  | 5.5 | 1.19 | -1.9661 | 0.17395 | -1.6607
21FLA_20030657 | 21FLA | 20030657 | 30.3204 | -81.4553 | River/Stream | 2007-03-27 | 9.7 |  | 0.090469 | 0.096 | 6.7 |  | 1.8 | 0.2 | 0.025 |  |  | 5.3 | 1.896 | -1.6094 | 0.63975 | -2.3434
21FLA_20030657 | 21FLA | 20030657 | 30.3204 | -81.4553 | River/Stream | 2007-05-27 | 41 |  | 0.14804 | 0.065 | 7.16 |  | 3.9 | 1 | 0.033 |  |  |  | 3.965 | 0 | 1.3775 | -2.7334
21FLA_20030657 | 21FLA | 20030657 | 30.3204 | -81.4553 | River/Stream | 2002-11-05 |  |  |  |  | 6.92 | 400 | [5 empty] | 34.8 |  | X | X | X
21FLA_20030657 | 21FLA | 20030657 | 30.3204 | -81.4553 | River/Stream | 2002-12-04 |  |  |  |  | 7.09 | 393 | [5 empty] | 40.6 |  | X | X | X
21FLA_20030657 | 21FLA | 20030657 | 30.3204 | -81.4553 | River/Stream | 2008-02-04 |  |  |  |  | 7.62 | [6 empty] | 6.9 |  | X | X | X
21FLA_20030657 | 21FLA | 20030657 | 30.3204 | -81.4553 | River/Stream | 2002-04-11 |  |  |  |  | 6.71 | 310 | [5 empty] | 28.85 |  | X | X | X
21FLA_20030657 | 21FLA | 20030657 | 30.3204 | -81.4553 | River/Stream | 2002-10-30 |  |  |  |  | 6.82 | 370 | [5 empty] | 35.8 |  | X | X | X
21FLA_20030657 | 21FLA | 20030657 | 30.3204 | -81.4553 | River/Stream | 2002-03-19 |  |  |  |  | 6.88 | 364 | [5 empty] | 35.85 |  | X | X | X
21FLA_20030657 | 21FLA | 20030657 | 30.3204 | -81.4553 | River/Stream | 2002-10-15 |  |  |  |  | 6.87 | 300 | [5 empty] | 33 |  | X | X | X
21FLA_20030657 | 21FLA | 20030657 | 30.3204 | -81.4553 | River/Stream | 2002-06-12 |  |  |  |  | 7.09 | 495 | [5 empty] | 32.45 |  | X | X | X
21FLA_20030657 | 21FLA | 20030657 | 30.3204 | -81.4553 | River/Stream | 2002-03-27 |  |  |  |  | 6.72 | 320 | [5 empty] | 33.2 |  | X | X | X
21FLA_20030657 | 21FLA | 20030657 | 30.3204 | -81.4553 | River/Stream | 2002-05-20 |  |  |  |  | 6.95 | 423 | [5 empty] | 30.05 |  | X | X | X
21FLA_20030657 | 21FLA | 20030657 | 30.3204 | -81.4553 | River/Stream | 2002-06-27 |  |  |  |  | 6.72 | 430 | [5 empty] | 33.5 |  | X | X | X
21FLA_20030657 | 21FLA | 20030657 | 30.3204 | -81.4553 | River/Stream | 2002-07-09 |  |  |  |  | 7.21 | 480 | [5 empty] | 51.2 |  | X | X | X
21FLA_20030657 | 21FLA | 20030657 | 30.3204 | -81.4553 | River/Stream | 2002-08-15 |  |  |  |  | 6.65 | 340 | [5 empty] | 30.3 |  | X | X | X
21FLA_20030657 | 21FLA | 20030657 | 30.3204 | -81.4553 | River/Stream | 2002-09-03 |  |  |  |  | 6.62 | 280 | [5 empty] | 29.2 |  | X | X | X
21FLA_20030657 | 21FLA | 20030657 | 30.3204 | -81.4553 | River/Stream | 2002-09-23 |  |  |  |  | 6.68 | 319 | [5 empty] | 28.1 |  | X | X | X
21FLA_20030658 | 21FLA | 20030658 | 30.3551 | -81.5228 | River/Stream | 2007-02-13 | 0.425 |  | 0.082245 | 0.59 | 7.08 |  | 0.38 | 0.041 | 0.029 |  |  | 8.4 | 0.97 | -3.1942 | -0.030459 | -0.52763
21FLA_20030658 | 21FLA | 20030658 | 30.3551 | -81.5228 | River/Stream | 2007-11-13 | 0.275 |  | 0.049347 | 0.76 | 7.91 |  | 0.44 | 0.036 | 0.026 |  |  | 6.9 | 1.2 | -3.3242 | 0.18232 | -0.27444
21FLA_20030658 | 21FLA | 20030658 | 30.3551 | -81.5228 | River/Stream | 2007-04-10 | 0.425 |  | 0.062506 | 0.54 | 7.53 |  | 0.56 | 0.11 | 0.033 |  |  | 9.1 | 1.1 | -2.2073 | 0.09531 | -0.61619
21FLA_20030658 | 21FLA | 20030658 | 30.3551 | -81.5228 | River/Stream | 2007-09-04 | 2.4 |  | 0.063328 | 0.51 | 7.11 |  | 0.63 | 0.057 | 0.043 |  |  | 5 | 1.14 | -2.8647 | 0.13103 | -0.67334
21FLA_20030658 | 21FLA | 20030658 | 30.3551 | -81.5228 | River/Stream | 2006-11-20 | 0.425 |  | 0.04359 | 0.63 | 7.04 |  | 0.44 | 0.058 | 0.034 |  |  | 7.4 | 1.07 | -2.8473 | 0.067659 | -0.46204
21FLA_20030658 | 21FLA | 20030658 | 30.3551 | -81.5228 | River/Stream | 2007-07-10 | 1.7 |  | 0.059216 | 0.41 | 7.16 |  | 0.69 | 0.046 | 0.033 |  |  | 5.7 | 1.1 | -3.0791 | 0.09531 | -0.8916
21FLA_20030658 | 21FLA | 20030658 | 30.3551 | -81.5228 | River/Stream | 2002-06-12 |  |  |  |  | 7.44 | 45700 | [5 empty] | 27.25 |  | X | X | X
21FLA_20030658 | 21FLA | 20030658 | 30.3551 | -81.5228 | River/Stream | 2002-12-10 |  |  |  |  | 7.26 | 206 | [5 empty] | 44.45 |  | X | X | X
21FLA_20030658 | 21FLA | 20030658 | 30.3551 | -81.5228 | River/Stream | 2002-11-20 |  |  |  |  | 7.12 | 9000 | [5 empty] | 39.9 |  | X | X | X
21FLA_20030658 | 21FLA | 20030658 | 30.3551 | -81.5228 | River/Stream | 2002-09-23 |  |  |  |  | 7.15 | 18330 | [5 empty] | 26.3 |  | X | X | X
21FLA_20030658 | 21FLA | 20030658 | 30.3551 | -81.5228 | River/Stream | 2002-07-24 |  |  |  |  | 7.17 | 348 | [5 empty] | 37.35 |  | X | X | X
21FLA_20030658 | 21FLA | 20030658 | 30.3551 | -81.5228 | River/Stream | 2002-05-13 |  |  |  |  | 7.21 | 288 | [5 empty] | 41.7 |  | X | X | X
21FLA_20030658 | 21FLA | 20030658 | 30.3551 | -81.5228 | River/Stream | 2002-04-22 |  |  |  |  | 7.37 | 301 | [5 empty] | 45 |  | X | X | X
21FLA_20030658 | 21FLA | 20030658 | 30.3551 | -81.5228 | River/Stream | 2002-03-27 |  |  |  |  | 6.9 | 1250 | [5 empty] | 31.6 |  | X | X | X
21FLA_20030658 | 21FLA | 20030658 | 30.3551 | -81.5228 | River/Stream | 2002-08-21 |  |  |  |  | 7.21 | 335 | [5 empty] | 37.35 |  | X | X | X
21FLA_20030659 | 21FLA | 20030659 | 30.3493 | -81.5173 | River/Stream | 2002-08-21 |  |  |  |  | 6.66 | 254 | [5 empty] | 31.95 |  | X | X | X
21FLA_20030659 | 21FLA | 20030659 | 30.3493 | -81.5173 | River/Stream | 2002-12-10 |  |  |  |  | 6.92 | 180 | [5 empty] | 42.3 |  | X | X | X
21FLA_20030659 | 21FLA | 20030659 | 30.3493 | -81.5173 | River/Stream | 2002-09-23 |  |  |  |  | 6.87 | 245 | [5 empty] | 30.8 |  | X | X | X
21FLA_20030659 | 21FLA | 20030659 | 30.3493 | -81.5173 | River/Stream | 2002-06-12 |  |  |  |  | 7.07 | 295 | [5 empty] | 30.9 |  | X | X | X
21FLA_20030659 | 21FLA | 20030659 | 30.3493 | -81.5173 | River/Stream | 2002-05-13 |  |  |  |  | 6.85 | 153 | [5 empty] | 30.9 |  | X | X | X
21FLA_20030659 | 21FLA | 20030659 | 30.3493 | -81.5173 | River/Stream | 2002-03-27 |  |  |  |  | 6.85 | 250 | [5 empty] | 31.6 |  | X | X | X
21FLA_20030659 | 21FLA | 20030659 | 30.3493 | -81.5173 | River/Stream | 2002-11-20 |  |  |  |  | 7.03 | 240 | [5 empty] | 40.45 |  | X | X | X
21FLA_20030659 | 21FLA | 20030659 | 30.3493 | -81.5173 | River/Stream | 2002-07-24 |  |  |  |  | 6.87 | 267 | [5 empty] | 30.85 |  | X | X | X
21FLA_20030662 | 21FLA | 20030662 | 29.3945 | -81.3826 | River/Stream | 2007-08-30 | 11 |  | 0.64973 | 0.018 | 6.46 |  | 3.6 | 0.17 | 0.028 |  |  | 2 | 3.618 | -1.772 | 1.2859 | -4.0174
21FLA_20030662 | 21FLA | 20030662 | 29.3945 | -81.3826 | River/Stream | 2007-10-23 | 1.2 |  | 0.37833 | 0.073 | 5.82 |  | 3.6 | 0.17 | 0.065 |  |  | 1.4 | 3.673 | -1.772 | 1.301 | -2.6173
21FLA_20030662 | 21FLA | 20030662 | 29.3945 | -81.3826 | River/Stream | 2007-04-03 | 3.2 |  | 0.074843 | 0.23 | 6.09 |  | 1.2 | 0.063 | 0.025 |  |  | 0.5 | 1.43 | -2.7646 | 0.35767 | -1.4697
21FLA_20030662 | 21FLA | 20030662 | 29.3945 | -81.3826 | River/Stream | 2007-05-03 | 1.6 |  | 0.0098694 | 0.008 | 6.52 |  | 1.1 | 0.056 | 0.023 |  |  | 4.5 | 1.108 | -2.8824 | 0.10256 | -4.8283
21FLA_20030662 | 21FLA | 20030662 | 29.3945 | -81.3826 | River/Stream | 2007-02-28 | 45 |  | 0.011514 | 0.69 | 6.19 |  | 1.3 | 0.038 | 0.005 |  |  | 4 | 1.99 | -3.2702 | 0.68813 | -0.37106
21FLA_20030662 | 21FLA | 20030662 | 29.3945 | -81.3826 | River/Stream | 2008-03-25 |  |  |  |  | 7.3 | [6 empty] | 3.2 |  | X | X | X
21FLA_20030662 | 21FLA | 20030662 | 29.3945 | -81.3826 | River/Stream | 2007-09-26 |  |  |  |  | 5.59 | [6 empty] | 2 |  | X | X | X
21FLA_20030662 | 21FLA | 20030662 | 29.3945 | -81.3826 | River/Stream | 2007-09-19 |  |  |  |  | 6.67 | [6 empty] | 2.6 |  | X | X | X
21FLA_20030662 | 21FLA | 20030662 | 29.3945 | -81.3826 | River/Stream | 2007-09-06 |  |  |  |  | 6.76 | [6 empty] | 0.7 |  | X | X | X
21FLA_20030662 | 21FLA | 20030662 | 29.3945 | -81.3826 | River/Stream | 2002-03-28 |  |  |  |  | 6.08 | 286 | [5 empty] | 26.1 |  | X | X | X
21FLA_20030662 | 21FLA | 20030662 | 29.3945 | -81.3826 | River/Stream | 2004-12-22 |  |  |  |  | 6.32 | 640 | [5 empty] | 27.7 |  | X | X | X
21FLA_20030662 | 21FLA | 20030662 | 29.3945 | -81.3826 | River/Stream | 2004-10-13 |  |  |  |  | 5.31 | 123 | [5 empty] | 9.75 |  | X | X | X
21FLA_20030662 | 21FLA | 20030662 | 29.3945 | -81.3826 | River/Stream | 2004-07-08 | [5 empty] | 692 | [5 empty] | 23.2 |  | X | X | X
21FLA_20030662 | 21FLA | 20030662 | 29.3945 | -81.3826 | River/Stream | 2004-06-23 |  |  |  |  | 6.82 | 1340 | [5 empty] | 55.5 |  | X | X | X
21FLA_20030662 | 21FLA | 20030662 | 29.3945 | -81.3826 | River/Stream | 2002-06-26 |  |  |  |  | 5.65 | 299 | [5 empty] | 23.3 |  | X | X | X
21FLA_20030662 | 21FLA | 20030662 | 29.3945 | -81.3826 | River/Stream | 2002-05-08 |  |  |  |  | 6.64 | 1080 | [5 empty] | 29.2 |  | X | X | X
21FLA_20030662 | 21FLA | 20030662 | 29.3945 | -81.3826 | River/Stream | 2002-04-25 |  |  |  |  | 6.52 | 993 | [5 empty] | 15.15 |  | X | X | X
21FLA_20030662 | 21FLA | 20030662 | 29.3945 | -81.3826 | River/Stream | 2004-12-30 |  |  |  |  | 6.47 | 865 | [5 empty] | 29.35 |  | X | X | X
21FLA_20030662 | 21FLA | 20030662 | 29.3945 | -81.3826 | River/Stream | 2007-08-06 |  |  |  |  | 6.09 | [6 empty] | 1.3 |  | X | X | X
21FLA_20030663 | 21FLA | 20030663 | 30.0999 | -81.4721 | River/Stream | 2001-06-07 |  |  | 0.3372 | 0.021 | 6.95 | 428.5 | 2.1 | 0.44 | 0.17 | 160 | 26 | 3.25 | 2.121 | -0.82098 | 0.75189 | -3.8632
21FLA_20030663 | 21FLA | 20030663 | 30.0999 | -81.4721 | River/Stream | 2002-04-03 |  |  | 0.098694 | 0.088 | 7.09 | 348.5 | 1.1 | 0.093 | 0.091 | 300 | 2 | 25.1 | 1.188 | -2.3752 | 0.17227 | -2.4304
21FLA_20030663 | 21FLA | 20030663 | 30.0999 | -81.4721 | River/Stream | 2001-07-05 |  |  | 0.15627 | 0.029 | 6.83 | 367 | 1.8 | 0.32 | 0.14 | 200 | 7.4 | 10.85 | 1.829 | -1.1394 | 0.60377 | -3.5405
21FLA_20030663 | 21FLA | 20030663 | 30.0999 | -81.4721 | River/Stream | 2001-10-04 |  |  | 0.050992 | 0.01 | 6.6 | 162.5 | 1.6 | 0.092 | 0.047 | 500 | 1.8 | 10.95 | 1.61 | -2.386 | 0.47623 | -4.6052
21FLA_20030663 | 21FLA | 20030663 | 30.0999 | -81.4721 | River/Stream | 2001-03-07 |  |  | 0.036188 | 0.006 | 6.56 | 313.5 | 1.5 | 0.047 |  | 250 | 1 | 22.2 | 1.506 | -3.0576 | 0.40946 | -5.116
21FLA_20030663 | 21FLA | 20030663 | 30.0999 | -81.4721 | River/Stream | 2001-04-05 |  |  | 0.03372 |  | 7 | 236 | 1.4 | 0.044 | 0.021 | 300 | 1.4 | 25.75 |  | -3.1236 | X | X
21FLA_20030663 | 21FLA | 20030663 | 30.0999 | -81.4721 | River/Stream | 2002-10-02 |  |  | 0.024673 | 0.01 | 6.27 | 106 | 1.5 | 0.093 | 0.06 |  |  | 14.05 | 1.51 | -2.3752 | 0.41211 | -4.6052
21FLA_20030663 | 21FLA | 20030663 | 30.0999 | -81.4721 | River/Stream | 2001-12-04 |  |  | 0.022206 | 0.002 | 6.56 | 245.5 | 1.5 | 0.056 | 0.022 | 400 | 1.4 | 15.85 | 1.502 | -2.8824 | 0.4068 | -6.2146
21FLA_20030663 | 21FLA | 20030663 | 30.0999 | -81.4721 | River/Stream | 2001-09-06 |  |  | 0.020561 | 0.02 | 7 | 248.5 | 1.5 | 0.076 | 0.034 | 400 | 3 | 27.05 | 1.52 | -2.577 | 0.41871 | -3.912
21FLA_20030663 | 21FLA | 20030663 | 30.0999 | -81.4721 | River/Stream | 2004-02-24 |  |  |  |  | 6.83 | 258 | [5 empty] | 31.85 |  | X | X | X
21FLA_20030663 | 21FLA | 20030663 | 30.0999 | -81.4721 | River/Stream | 2004-04-14 |  |  |  |  | 7.32 | 302 | [5 empty] | 25.95 |  | X | X | X
21FLA_20030663 | 21FLA | 20030663 | 30.0999 | -81.4721 | River/Stream | 2004-06-24 |  |  |  |  | 6.89 | 332 | [5 empty] | 30.9 |  | X | X | X
21FLA_20030663 | 21FLA | 20030663 | 30.0999 | -81.4721 | River/Stream | 2004-07-07 |  |  |  |  | 6.5 | 250 | [5 empty] | 25.35 |  | X | X | X
21FLA_20030663 | 21FLA | 20030663 | 30.0999 | -81.4721 | River/Stream | 2004-08-16 |  |  |  |  | 6.51 | 185 | [5 empty] | 25.5 |  | X | X | X
21FLA_20030663 | 21FLA | 20030663 | 30.0999 | -81.4721 | River/Stream | 2004-10-18 |  |  |  |  | 6.75 | 216 | [5 empty] | 15.3 |  | X | X | X
21FLA_20030663 | 21FLA | 20030663 | 30.0999 | -81.4721 | River/Stream | 2004-09-23 |  |  |  |  | 5.97 | 132 | [5 empty] | 2.2 |  | X | X | X
21FLA_20030663 | 21FLA | 20030663 | 30.0999 | -81.4721 | River/Stream | 2002-01-03 |  |  |  |  | 6.64 | 266 |  |  | 0.017 | 250 | 1.9 | 30.7 |  | X | X | X
21FLA_20030664 | 21FLA | 20030664 | 30.1051 | -81.4671 | River/Stream | 2001-06-07 |  |  | 0.20561 | 0.011 | 6.27 | 97.5 | 0.87 | 0.11 | 0.067 | 150 | 1.6 | 8.15 | 0.881 | -2.2073 | -0.1267 | -4.5099
21FLA_20030664 | 21FLA | 20030664 | 30.1051 | -81.4671 | River/Stream | 2002-04-03 |  |  | 0.17271 | 0.016 | 6.86 | 298.5 | 1.5 | 0.12 | 0.088 | 300 | 6 | 7.65 | 1.516 | -2.1203 | 0.41608 | -4.1352
21FLA_20030664 | 21FLA | 20030664 | 30.1051 | -81.4671 | River/Stream | 2001-09-06 |  |  | 0.051814 | 0.015 | 6.93 | 272.5 | 1.6 | 0.088 | 0.028 | 400 | 4.4 | 12.45 | 1.615 | -2.4304 | 0.47933 | -4.1997
21FLA_20030664 | 21FLA | 20030664 | 30.1051 | -81.4671 | River/Stream | 2001-07-05 |  |  | 0.090469 | 0.04 | 6.03 | 68 | 3.5 | 0.19 | 0.051 | 200 | 25 | 16.8 | 3.54 | -1.6607 | 1.2641 | -3.2189
21FLA_20030664 | 21FLA | 20030664 | 30.1051 | -81.4671 | River/Stream | 2001-04-05 |  |  | 0.036188 |  | 6.87 | 236.5 | 1.5 | 0.041 | 0.02 | 300 | 1.3 | 13.7 |  | -3.1942 | X | X
21FLA_20030664 | 21FLA | 20030664 | 30.1051 | -81.4671 | River/Stream | 2002-10-02 |  |  | 0.032898 | 0.01 | 6.36 | 113 | 1.6 | 0.086 | 0.056 |  |  | 5.4 | 1.61 | -2.4534 | 0.47623 | -4.6052
21FLA_20030664 | 21FLA | 20030664 | 30.1051 | -81.4671 | River/Stream | 2001-12-04 |  |  | 0.030431 | 0.002 | 6.39 | 248 | 1.5 | 0.066 | 0.022 | 400 | 1.7 | 6.05 | 1.502 | -2.7181 | 0.4068 | -6.2146
21FLA_20030664 | 21FLA | 20030664 | 30.1051 | -81.4671 | River/Stream | 2002-01-03 |  |  | 0.027141 | 0.012 | 6.47 | 267 | 1.4 | 0.024 | 0.015 | 250 | 2 | 18.95 | 1.412 | -3.7297 | 0.34501 | -4.4228
21FLA_20030664 | 21FLA | 20030664 | 30.1051 | -81.4671 | River/Stream | 2001-10-04 |  |  | 0.023851 | 0.01 | 6.67 | 169.5 | 1.6 | 0.082 | 0.039 | 600 | 2 | 7.1 | 1.61 | -2.501 | 0.47623 | -4.6052
21FLA_20030665 | 21FLA | 20030665 | 29.9818 | -81.9473 | River/Stream | 2007-07-26 | 8.5 |  | 0.017271 | 0.006 | 5.31 |  | 0.54 | 0.52 | 0.5 |  |  | 5.4 | 0.546 | -0.65393 | -0.60514 | -5.116
21FLA_20030665 | 21FLA | 20030665 | 29.9818 | -81.9473 | River/Stream | 2007-11-15 | 0.275 |  | 0.0090469 | 0.006 | 6.5 |  | 0.45 | 0.38 | 0.37 |  |  | 7.6 | 0.456 | -0.96758 | -0.78526 | -5.116
21FLA_20030665 | 21FLA | 20030665 | 29.9818 | -81.9473 | River/Stream | 2007-04-19 | 0.85 |  | 0.0041122 | 0.004 | 7.96 |  | 0.23 | 0.53 | 0.51 |  |  |  | 0.234 | -0.63488 | -1.4524 | -5.5215
21FLA_20030665 | 21FLA | 20030665 | 29.9818 | -81.9473 | River/Stream | 2007-01-18 | 0.6 |  | 0.0041122 | 0.027 | 4.78 |  | 0.27 | 0.48 | 0.45 |  |  | 8.3 | 0.297 | -0.73397 | -1.214 | -3.6119
21FLA_20030665 | 21FLA | 20030665 | 29.9818 | -81.9473 | River/Stream | 2007-06-14 | 3.6 |  | 0.010692 | 0.011 | 4.54 |  | 0.71 | 0.47 | 0.41 |  |  | 7.2 | 0.721 | -0.75502 | -0.32712 | -4.5099
21FLA_20030665 | 21FLA | 20030665 | 29.9818 | -81.9473 | River/Stream | 2007-09-20 | 0.275 |  | 0.011514 | 0.15 | 3.87 |  | 1.3 | 0.32 | 0.26 |  |  | 6.2 | 1.45 | -1.1394 | 0.37156 | -1.8971
21FLA_20030665 | 21FLA | 20030665 | 29.9818 | -81.9473 | River/Stream | 2002-04-29 |  |  |  |  | 5.64 | 34 | [5 empty] | 32.65 |  | X | X | X
21FLA_20030665 | 21FLA | 20030665 | 29.9818 | -81.9473 | River/Stream | 2002-10-09 |  |  |  |  | 4.38 | 49 | [5 empty] | 40.2 |  | X | X | X
21FLA_20030665 | 21FLA | 20030665 | 29.9818 | -81.9473 | River/Stream | 2002-05-15 |  |  |  |  | 5.92 | 32 | [5 empty] | 37.65 |  | X | X | X
21FLA_20030665 | 21FLA | 20030665 | 29.9818 | -81.9473 | River/Stream | 2002-03-11 |  |  |  |  | 4.15 | 51 | [5 empty] | 42.6 |  | X | X | X
21FLA_20030665 | 21FLA | 20030665 | 29.9818 | -81.9473 | River/Stream | 2002-11-14 |  |  |  |  | 4.03 | 82 | [5 empty] | 43.3 |  | X | X | X
21FLA_20030665 | 21FLA | 20030665 | 29.9818 | -81.9473 | River/Stream | 2002-07-11 |  |  |  |  | 4.2 | 65 | [5 empty] | 45.05 |  | X | X | X
21FLA_20030666 | 21FLA | 20030666 | 30.0965 | -81.8416 | River/Stream | 2007-07-26 | 0.425 |  | 0.020561 | 0.006 | 6.62 |  | 0.79 | 0.01 | 0.005 |  |  | 3.2 | 0.796 | -4.6052 | -0.22816 | -5.116
21FLA_20030666 | 21FLA | 20030666 | 30.0965 | -81.8416 | River/Stream | 2007-11-15 | 0.275 |  | 0.010692 | 0.043 | 6.4 |  | 0.66 | 0.01 | 0.002 |  |  | 6.4 | 0.703 | -4.6052 | -0.3524 | -3.1466
21FLA_20030666 | 21FLA | 20030666 | 30.0965 | -81.8416 | River/Stream | 2007-09-20 | 0.98 |  | 0.012337 | 0.11 | 6.57 |  | 1 | 0.024 | 0.002 |  |  | 5.6 | 1.11 | -3.7297 | 0.10436 | -2.2073
21FLA_20030666 | 21FLA | 20030666 | 30.0965 | -81.8416 | River/Stream | 2007-06-14 | 2.3 |  | 0.013159 | 0.12 | 6.46 |  | 1.1 | 0.02 | 0.007 |  |  | 5.9 | 1.22 | -3.912 | 0.19885 | -2.1203
21FLA_20030666 | 21FLA | 20030666 | 30.0965 | -81.8416 | River/Stream | 2007-01-18 | 0.425 |  | 0.0041122 | 0.01 | 6.41 |  | 0.54 | 0.01 | 0.007 |  |  | 7.7 | 0.55 | -4.6052 | -0.59784 | -4.6052
21FLA_20030666 | 21FLA | 20030666 | 30.0965 | -81.8416 | River/Stream | 2004-07-06 | [5 empty] | 111 |  |  |  |  | 2.7 | 4.7 |  | X | X | X
21FLA_20030666 | 21FLA | 20030666 | 30.0965 | -81.8416 | River/Stream | 2004-08-05 |  |  |  |  | 6.36 | 156 |  |  |  |  | 7.1 | 37.3 |  | X | X | X
21FLA_20030666 | 21FLA | 20030666 | 30.0965 | -81.8416 | River/Stream | 2004-09-01 |  |  |  |  | 6.47 | 88 |  |  |  |  | 4 | 42.55 |  | X | X | X
21FLA_20030666 | 21FLA | 20030666 | 30.0965 | -81.8416 | River/Stream | 2004-10-06 |  |  |  |  | 6.36 | 107 | [5 empty] | 28.8 |  | X | X | X
21FLA_20030666 | 21FLA | 20030666 | 30.0965 | -81.8416 | River/Stream | 2004-01-08 |  |  |  |  | 6.62 | 111 |  |  |  |  | 6.3 | 40.6 |  | X | X | X
21FLA_20030666 | 21FLA | 20030666 | 30.0965 | -81.8416 | River/Stream | 2002-03-11 |  |  |  |  | 6.77 | 103 | [5 empty] | 51.05 |  | X | X | X
21FLA_20030666 | 21FLA | 20030666 | 30.0965 | -81.8416 | River/Stream | 2003-12-10 |  |  |  |  | 6.5 | 99 |  |  |  |  | 4.2 | 41.3 |  | X | X | X
21FLA_20030666 | 21FLA | 20030666 | 30.0965 | -81.8416 | River/Stream | 2002-12-04 |  |  |  |  | 6.5 | 104 | [5 empty] | 44.45 |  | X | X | X
21FLA_20030666 | 21FLA | 20030666 | 30.0965 | -81.8416 | River/Stream | 2002-11-14 |  |  |  |  | 6.35 | 101 | [5 empty] | 41.8 |  | X | X | X
21FLA_20030666 | 21FLA | 20030666 | 30.0965 | -81.8416 | River/Stream | 2002-09-11 |  |  |  |  | 6.62 | 119 | [5 empty] | 34.15 |  | X | X | X
21FLA_20030666 | 21FLA | 20030666 | 30.0965 | -81.8416 | River/Stream | 2002-08-15 |  |  |  |  | 6.39 | 102 | [5 empty] | 41.75 |  | X | X | X
21FLA_20030666 | 21FLA | 20030666 | 30.0965 | -81.8416 | River/Stream | 2002-07-11 |  |  |  |  | 6.55 | 119 | [5 empty] | 38.45 |  | X | X | X
21FLA_20030666 | 21FLA | 20030666 | 30.0965 | -81.8416 | River/Stream | 2002-06-20 |  |  |  |  | 6.89 | 128 | [5 empty] | 41.75 |  | X | X | X
21FLA_20030666 | 21FLA | 20030666 | 30.0965 | -81.8416 | River/Stream | 2003-12-23 |  |  |  |  | 6.4 | 117 | [5 empty] | 42.35 |  | X | X | X
21FLA_20030666 | 21FLA | 20030666 | 30.0965 | -81.8416 | River/Stream | 2002-05-15 |  |  |  |  | 7.01 | 85 | [5 empty] | 29.4 |  | X | X | X
21FLA_20030667 | 21FLA | 20030667 | 30.105 | -81.8022 | River/Stream | 2007-11-15 | 0.275 |  | 0.021384 | 0.011 | 6.46 |  | 0.78 | 0.01 | 0.005 |  |  | 3.4 | 0.791 | -4.6052 | -0.23446 | -4.5099
21FLA_20030667 | 21FLA | 20030667 | 30.105 | -81.8022 | River/Stream | 2007-09-20 | 1.8 |  | 0.031253 | 0.087 | 6.14 |  | 1.2 | 0.04 | 0.008 |  |  | 1.9 | 1.287 | -3.2189 | 0.25231 | -2.4418
21FLA_20030667 | 21FLA | 20030667 | 30.105 | -81.8022 | River/Stream | 2007-01-18 | 0.425 |  | 0.015627 | 0.01 | 6.39 |  | 0.63 | 0.01 | 0.007 |  |  | 4.6 | 0.64 | -4.6052 | -0.44629 | -4.6052
21FLA_20030667 | 21FLA | 20030667 | 30.105 | -81.8022 | River/Stream | 2007-07-26 | 0.365 |  | 0.023851 | 0.02 | 6.24 |  | 1.2 | 0.01 | 0.007 |  |  | 2.8 | 1.22 | -4.6052 | 0.19885 | -3.912
21FLA_20030667 | 21FLA | 20030667 | 30.105 | -81.8022 | River/Stream | 2007-06-14 | 3.1 |  | 0.013982 | 0.021 | 6.46 |  | 1.2 | 0.037 | 0.008 |  |  | 3 | 1.221 | -3.2968 | 0.19967 | -3.8632
21FLA_20030667 | 21FLA | 20030667 | 30.105 | -81.8022 | River/Stream | 2003-12-23 |  |  |  |  | 6.15 | 94 | [5 empty] | 35.7 |  | X | X | X
21FLA_20030667 | 21FLA | 20030667 | 30.105 | -81.8022 | River/Stream | 2004-01-08 |  |  |  |  | 6.66 | 95 | [5 empty] | 28.85 |  | X | X | X
21FLA_20030667 | 21FLA | 20030667 | 30.105 | -81.8022 | River/Stream | 2004-07-06 | [5 empty] | 149 |  |  |  |  | 2 | 1.6 |  | X | X | X
21FLA_20030667 | 21FLA | 20030667 | 30.105 | -81.8022 | River/Stream | 2004-08-05 |  |  |  |  | 5.65 | 79 |  |  |  | 300 | 11 | 23.8 |  | X | X | X
21FLA_20030667 | 21FLA | 20030667 | 30.105 | -81.8022 | River/Stream | 2004-09-01 |  |  |  |  | 6.18 | 85 |  |  |  |  | 2.5 | 11.9 |  | X | X | X
21FLA_20030667 | 21FLA | 20030667 | 30.105 | -81.8022 | River/Stream | 2004-10-06 |  |  |  |  | 6.03 | 85 | [5 empty] | 2.2 |  | X | X | X
21FLA_20030667 | 21FLA | 20030667 | 30.105 | -81.8022 | River/Stream | 2003-12-10 |  |  |  |  | 6.09 | 95 | [5 empty] | 24.35 |  | X | X | X
21FLA_20030667 | 21FLA | 20030667 | 30.105 | -81.8022 | River/Stream | 2002-07-11 |  |  |  |  | 6.1 | 104 | [5 empty] | 16.25 |  | X | X | X
21FLA_20030667 | 21FLA | 20030667 | 30.105 | -81.8022 | River/Stream | 2002-12-04 |  |  |  |  | 6.15 | 86 | [5 empty] | 25.05 |  | X | X | X
21FLA_20030667 | 21FLA | 20030667 | 30.105 | -81.8022 | River/Stream | 2002-06-20 |  |  |  |  | 6.13 | 122 | [5 empty] | 17.9 |  | X | X | X
21FLA_20030667 | 21FLA | 20030667 | 30.105 | -81.8022 | River/Stream | 2002-06-27 |  |  |  |  | 6 | 101 | [5 empty] | 16.3 |  | X | X | X
21FLA_20030667 | 21FLA | 20030667 | 30.105 | -81.8022 | River/Stream | 2002-04-29 |  |  |  |  | 6.11 | 112 | [5 empty] | 14.1 |  | X | X | X
21FLA_20030667 | 21FLA | 20030667 | 30.105 | -81.8022 | River/Stream | 2002-07-18 |  |  |  |  | 6.1 | 107 | [5 empty] | 11.35 |  | X | X | X
21FLA_20030667 | 21FLA | 20030667 | 30.105 | -81.8022 | River/Stream | 2002-09-11 |  |  |  |  | 6.2 | 101 | [5 empty] | 5.4 |  | X | X | X
21FLA_20030667 | 21FLA | 20030667 | 30.105 | -81.8022 | River/Stream | 2002-09-19 |  |  |  |  | 5.73 | 69 | [5 empty] | 14.6 |  | X | X | X
21FLA_20030667 | 21FLA | 20030667 | 30.105 | -81.8022 | River/Stream | 2002-10-09 |  |  |  |  | 5.94 | 86 | [5 empty] | 3.2 |  | X | X | X
21FLA_20030667 | 21FLA | 20030667 | 30.105 | -81.8022 | River/Stream | 2002-10-22 |  |  |  |  | 6.04 | 80 | [5 empty] | 6 |  | X | X | X
21FLA_20030667 | 21FLA | 20030667 | 30.105 | -81.8022 | River/Stream | 2002-11-14 |  |  |  |  | 6 | 89 | [5 empty] | 16.5 |  | X | X | X
21FLA_20030667 | 21FLA | 20030667 | 30.105 | -81.8022 | River/Stream | 2002-03-11 |  |  |  |  | 6.3 | 85 | [5 empty] | 23 |  | X | X | X
21FLA_20030668 | 21FLA | 20030668 | 30.015 | -81.564 | River/Stream | 2002-10-22 |  |  |  |  | 6.16 | 126 | [5 empty] | 6.55 |  | X | X | X
21FLA_20030668 | 21FLA | 20030668 | 30.015 | -81.564 | River/Stream | 2002-12-13 |  |  |  |  | 6.32 | 164 | [5 empty] | 31.4 |  | X | X | X
21FLA_20030668 | 21FLA | 20030668 | 30.015 | -81.564 | River/Stream | 2002-12-04 |  |  |  |  | 6.59 | 222 | [5 empty] | 28.9 |  | X | X | X
21FLA_20030668 | 21FLA | 20030668 | 30.015 | -81.564 | River/Stream | 2002-09-19 |  |  |  |  | 5.94 | 86 | [5 empty] | 21.1 |  | X | X | X
21FLA_20030668 | 21FLA | 20030668 | 30.015 | -81.564 | River/Stream | 2002-08-21 |  |  |  |  | 6.13 | 142 | [5 empty] | 19.5 |  | X | X | X
21FLA_20030668 | 21FLA | 20030668 | 30.015 | -81.564 | River/Stream | 2002-09-11 |  |  |  |  | 6.18 | 120 | [5 empty] | 11.9 |  | X | X | X
21FLA_20030669 | 21FLA | 20030669 | 29.985 | -81.5659 | River/Stream | 2002-07-30 |  |  |  |  | 6.8 | 912 | [5 empty] | 42.55 |  | X | X | X
21FLA_20030669 | 21FLA | 20030669 | 29.985 | -81.5659 | River/Stream | 2002-12-13 |  |  |  |  | 6.36 | 260 | [5 empty] | 18.75 |  | X | X | X
21FLA_20030669 | 21FLA | 20030669 | 29.985 | -81.5659 | River/Stream | 2002-12-04 |  |  |  |  | 6.74 | 353 | [5 empty] | 28.2 |  | X | X | X
21FLA_20030669 | 21FLA | 20030669 | 29.985 | -81.5659 | River/Stream | 2002-10-22 |  |  |  |  | 6.69 | 349 | [5 empty] | 15.2 |  | X | X | X
21FLA_20030669 | 21FLA | 20030669 | 29.985 | -81.5659 | River/Stream | 2002-04-16 |  |  |  |  | 7.14 | 820 | [5 empty] | 41.05 |  | X | X | X
21FLA_20030669 | 21FLA | 20030669 | 29.985 | -81.5659 | River/Stream | 2002-09-19 |  |  |  |  | 6.18 | 183 | [5 empty] | 15.65 |  | X | X | X
21FLA_20030669 | 21FLA | 20030669 | 29.985 | -81.5659 | River/Stream | 2002-08-21 |  |  |  |  | 6.55 | 548 | [5 empty] | 17.95 |  | X | X | X
21FLA_20030669 | 21FLA | 20030669 | 29.985 | -81.5659 | River/Stream | 2002-06-27 |  |  |  |  | 6.04 | 708 | [5 empty] | 28.7 |  | X | X | X
21FLA_20030669 | 21FLA | 20030669 | 29.985 | -81.5659 | River/Stream | 2002-06-13 |  |  |  |  | 6.91 | 10800 | [5 empty] | 27.45 |  | X | X | X
21FLA_20030669 | 21FLA | 20030669 | 29.985 | -81.5659 | River/Stream | 2002-05-15 |  |  |  |  | 7.29 | 805 | [5 empty] | 34.55 |  | X | X | X
21FLA_20030669 | 21FLA | 20030669 | 29.985 | -81.5659 | River/Stream | 2002-03-13 |  |  |  |  | 7.06 | 623 | [5 empty] | 42.65 |  | X | X | X
21FLA_20030669 | 21FLA | 20030669 | 29.985 | -81.5659 | River/Stream | 2002-07-18 |  |  |  |  | 6.73 | 1220 | [5 empty] | 18.85 |  | X | X | X
21FLA_20030669 | 21FLA | 20030669 | 29.985 | -81.5659 | River/Stream | 2002-05-22 |  |  |  |  | 7.4 | 2540 | [5 empty] | 46.65 |  | X | X | X
21FLA_20030670 | 21FLA | 20030670 | 30.3541 | -81.5368 | River/Stream | 2007-09-04 | 48 |  | 0.17271 | 0.22 | 6.54 |  | 1.2 | 0.2 | 0.074 |  |  | 3 | 1.42 | -1.6094 | 0.35066 | -1.5141
21FLA_20030670 | 21FLA | 20030670 | 30.3541 | -81.5368 | River/Stream | 2007-04-10 | 0.425 |  | 0.10692 | 0.21 | 7.03 |  | 0.77 | 0.12 | 0.062 |  |  | 0.3 | 0.98 | -2.1203 | -0.020203 | -1.5606
21FLA_20030670 | 21FLA | 20030670 | 30.3541 | -81.5368 | River/Stream | 2007-02-13 | 0.425 |  | 0.082245 | 0.3 | 7.25 |  | 0.74 | 0.084 | 0.052 |  |  | 9.3 | 1.04 | -2.4769 | 0.039221 | -1.204
21FLA_20030670 | 21FLA | 20030670 | 30.3541 | -81.5368 | River/Stream | 2006-11-20 | 4.6 |  | 0.11514 | 0.063 | 7.57 |  | 1.1 | 0.17 | 0.061 |  |  | 9.2 | 1.163 | -1.772 | 0.151 | -2.7646
21FLA_20030670 | 21FLA | 20030670 | 30.3541 | -81.5368 | River/Stream | 2007-11-13 | 4 |  | 0.052637 | 0.32 | 7.16 |  | 0.93 | 0.15 | 0.11 |  |  | 6.6 | 1.25 | -1.8971 | 0.22314 | -1.1394
21FLA_20030670 | 21FLA | 20030670 | 30.3541 | -81.5368 | River/Stream | 2008-09-24 |  |  |  |  | 7.09 | [6 empty] | 5.5 |  | X | X | X
21FLA_20030670 | 21FLA | 20030670 | 30.3541 | -81.5368 | River/Stream | 2008-11-12 |  |  |  |  | 7.34 | [6 empty] | 6.8 |  | X | X | X
21FLA_20030670 | 21FLA | 20030670 | 30.3541 | -81.5368 | River/Stream | 2008-03-31 |  |  |  |  | 7.2 | [6 empty] | 8.1 |  | X | X | X
21FLA_20030670 | 21FLA | 20030670 | 30.3541 | -81.5368 | River/Stream | 2008-05-19 |  |  |  |  | 7.3 | [6 empty] | 5.2 |  | X | X | X
21FLA_20030670 | 21FLA | 20030670 | 30.3541 | -81.5368 | River/Stream | 2008-10-13 |  |  |  |  | 7.2 | [6 empty] | 5 |  | X | X | X
21FLA_20030670 | 21FLA | 20030670 | 30.3541 | -81.5368 | River/Stream | 2002-11-20 |  |  |  |  | 7.61 | 19200 | [5 empty] | 43.7 |  | X | X | X
21FLA_20030670 | 21FLA | 20030670 | 30.3541 | -81.5368 | River/Stream | 2008-04-23 |  |  |  |  | 7.73 | [6 empty] | 6.2 |  | X | X | X
21FLA_20030670 | 21FLA | 20030670 | 30.3541 | -81.5368 | River/Stream | 2002-12-10 |  |  |  |  | 7.46 | 21256 | [5 empty] | 48.05 |  | X | X | X
21FLA_20030670 | 21FLA | 20030670 | 30.3541 | -81.5368 | River/Stream | 2002-10-30 |  |  |  |  | 7.13 | 620 | [5 empty] | 43.35 |  | X | X | X
21FLA_20030670 | 21FLA | 20030670 | 30.3541 | -81.5368 | River/Stream | 2002-09-23 |  |  |  |  | 7.45 | 19800 | [5 empty] | 33.8 |  | X | X | X
21FLA_20030670 | 21FLA | 20030670 | 30.3541 | -81.5368 | River/Stream | 2002-08-21 |  |  |  |  | 7.1 | 7500 | [5 empty] | 24.85 |  | X | X | X
21FLA_20030670 | 21FLA | 20030670 | 30.3541 | -81.5368 | River/Stream | 2002-07-24 |  |  |  |  | 7.3 | 25100 | [5 empty] | 21.95 |  | X | X | X
21FLA_20030670 | 21FLA | 20030670 | 30.3541 | -81.5368 | River/Stream | 2002-05-13 |  |  |  |  | 7.7 | 42700 | [5 empty] | 40.1 |  | X | X | X
21FLA_20030670 | 21FLA | 20030670 | 30.3541 | -81.5368 | River/Stream | 2002-04-22 |  |  |  |  | 7.26 | 12800 | [5 empty] | 41.15 |  | X | X | X
21FLA_20030670 | 21FLA | 20030670 | 30.3541 | -81.5368 | River/Stream | 2002-03-27 |  |  |  |  | 7.01 | 21000 | [5 empty] | 25.6 |  | X | X | X
21FLA_20030671 | 21FLA | 20030671 | 30.3421 | -81.5389 | River/Stream | 2007-04-10 | 0.425 |  | 0.048524 | 0.39 | 6.94 |  | 0.43 | 0.091 | 0.032 |  |  | 7.5 | 0.82 | -2.3969 | -0.19845 | -0.94161
21FLA_20030671 | 21FLA | 20030671 | 30.3421 | -81.5389 | River/Stream | 2007-09-04 | 0.81 |  | 0.0403 | 0.32 | 7.07 |  | 0.46 | 0.074 | 0.052 |  |  | 4.4 | 0.78 | -2.6037 | -0.24846 | -1.1394
21FLA_20030671 | 21FLA | 20030671 | 30.3421 | -81.5389 | River/Stream | 2006-11-20 | 0.425 |  | 0.034543 | 0.39 | 7.12 |  | 0.41 | 0.03 | 0.024 |  |  | 6.7 | 0.8 | -3.5066 | -0.22314 | -0.94161
21FLA_20030671 | 21FLA | 20030671 | 30.3421 | -81.5389 | River/Stream | 2007-11-13 | 0.275 |  | 0.039477 | 0.54 | 7.26 |  | 0.59 | 0.074 | 0.045 |  |  | 6.5 | 1.13 | -2.6037 | 0.12222 | -0.61619
21FLA_20030671 | 21FLA | 20030671 | 30.3421 | -81.5389 | River/Stream | 2007-02-13 | 0.85 |  | 0.042767 | 0.34 | 7.13 |  | 0.69 | 0.049 | 0.034 |  |  | 7.9 | 1.03 | -3.0159 | 0.029559 | -1.0788
21FLA_20030671 | 21FLA | 20030671 | 30.3421 | -81.5389 | River/Stream | 2007-07-10 | 0.275 |  | 0.039477 | 0.26 | 7.34 |  | 0.67 | 0.086 | 0.062 |  |  | 5.4 | 0.93 | -2.4534 | -0.072571 | -1.3471
21FLA_20030671 | 21FLA | 20030671 | 30.3421 | -81.5389 | River/Stream | 2008-10-13 |  |  |  |  | 7.47 | [6 empty] | 5.9 |  | X | X | X
21FLA_20030671 | 21FLA | 20030671 | 30.3421 | -81.5389 | River/Stream | 2008-03-31 |  |  |  |  | 7.7 | [6 empty] | 7.3 |  | X | X | X
21FLA_20030671 | 21FLA | 20030671 | 30.3421 | -81.5389 | River/Stream | 2008-04-23 |  |  |  |  | 8.26 | [6 empty] | 6.7 |  | X | X | X
21FLA_20030671 | 21FLA | 20030671 | 30.3421 | -81.5389 | River/Stream | 2008-05-19 |  |  |  |  | 7.39 | [6 empty] | 5.7 |  | X | X | X
21FLA_20030671 | 21FLA | 20030671 | 30.3421 | -81.5389 | River/Stream | 2008-06-16 |  |  |  |  | 7.42 | [6 empty] | 5.6 |  | X | X | X
21FLA_20030671 | 21FLA | 20030671 | 30.3421 | -81.5389 | River/Stream | 2008-07-01 |  |  |  |  | 6.17 | [6 empty] | 6.8 |  | X | X | X
21FLA_20030671 | 21FLA | 20030671 | 30.3421 | -81.5389 | River/Stream | 2008-09-24 |  |  |  |  | 7.27 | [6 empty] | 6.1 |  | X | X | X
21FLA_20030671 | 21FLA | 20030671 | 30.3421 | -81.5389 | River/Stream | 2008-11-12 |  |  |  |  | 7.1 | [6 empty] | 6.7 |  | X | X | X
21FLA_20030671 | 21FLA | 20030671 | 30.3421 | -81.5389 | River/Stream | 2008-07-21 |  |  |  |  | 7.89 | [6 empty] | 6.3 |  | X | X | X
21FLA_20030671 | 21FLA | 20030671 | 30.3421 | -81.5389 | River/Stream | 2002-05-13 |  |  |  |  | 7.17 | 382 | [5 empty] | 40.65 |  | X | X | X
21FLA_20030671 | 21FLA | 20030671 | 30.3421 | -81.5389 | River/Stream | 2002-04-22 |  |  |  |  | 7.1 | 325 | [5 empty] | 41.25 |  | X | X | X
21FLA_20030671 | 21FLA | 20030671 | 30.3421 | -81.5389 | River/Stream | 2002-07-24 |  |  |  |  | 7.2 | 596.5 | [5 empty] | 33.75 |  | X | X | X
21FLA_20030671 | 21FLA | 20030671 | 30.3421 | -81.5389 | River/Stream | 2002-09-23 |  |  |  |  | 7.14 | 308 | [5 empty] | 37.3 |  | X | X | X
21FLA_20030671 | 21FLA | 20030671 | 30.3421 | -81.5389 | River/Stream | 2002-10-30 |  |  |  |  | 7.06 | 390 | [5 empty] | 30.35 |  | X | X | X
21FLA_20030671 | 21FLA | 20030671 | 30.3421 | -81.5389 | River/Stream | 2002-11-20 |  |  |  |  | 7.07 | 250 | [5 empty] | 46.7 |  | X | X | X
21FLA_20030671 | 21FLA | 20030671 | 30.3421 | -81.5389 | River/Stream | 2002-12-10 |  |  |  |  | 6.9 | 178 | [5 empty] | 41.8 |  | X | X | X
21FLA_20030671 | 21FLA | 20030671 | 30.3421 | -81.5389 | River/Stream | 2002-03-27 |  |  |  |  | 6.93 | 258 | [5 empty] | 33.2 |  | X | X | X
21FLA_20030672 | 21FLA | 20030672 | 30.3452 | -81.5309 | River/Stream | 2007-02-13 | 0.85 |  | 0.049347 | 0.19 | 7.07 |  | 0.41 | 0.063 | 0.042 |  |  | 5.3 | 0.6 | -2.7646 | -0.51083 | -1.6607
21FLA_20030672 | 21FLA | 20030672 | 30.3452 | -81.5309 | River/Stream | 2006-11-20 | 0.85 |  | 0.055104 | 0.11 | 7 |  | 0.51 | 0.14 | 0.057 |  |  | 4.3 | 0.62 | -1.9661 | -0.47804 | -2.2073
21FLA_20030672 | 21FLA | 20030672 | 30.3452 | -81.5309 | River/Stream | 2007-11-13 | 2.8 |  | 0.026318 | 0.38 | 7.32 |  | 0.58 | 0.071 | 0.035 |  |  | 5.6 | 0.96 | -2.6451 | -0.040822 | -0.96758
21FLA_20030672 | 21FLA | 20030672 | 30.3452 | -81.5309 | River/Stream | 2007-04-10 | 0.425 |  | 0.065796 | 0.12 | 7 |  | 2.4 | 0.074 | 0.049 |  |  | 4.9 | 2.52 | -2.6037 | 0.92426 | -2.1203
21FLA_20030672 | 21FLA | 20030672 | 30.3452 | -81.5309 | River/Stream | 2007-09-04 | 3.5 |  |  |  | 6.88 | [6 empty] | 1.4 |  | X | X | X
21FLA_20030672 | 21FLA | 20030672 | 30.3452 | -81.5309 | River/Stream | 2002-06-12 |  |  |  |  | 7.18 | 549 | [5 empty] | 30.35 |  | X | X | X
21FLA_20030672 | 21FLA | 20030672 | 30.3452 | -81.5309 | River/Stream | 2002-11-20 |  |  |  |  | 7.03 | 360 | [5 empty] | 33 |  | X | X | X
21FLA_20030672 | 21FLA | 20030672 | 30.3452 | -81.5309 | River/Stream | 2002-07-24 |  |  |  |  | 7.06 | 257 | [5 empty] | 38.35 |  | X | X | X
21FLA_20030672 | 21FLA | 20030672 | 30.3452 | -81.5309 | River/Stream | 2002-05-13 |  |  |  |  | 7.12 | 50 | [5 empty] | 32.55 |  | X | X | X
21FLA_20030672 | 21FLA | 20030672 | 30.3452 | -81.5309 | River/Stream | 2002-03-27 |  |  |  |  | 7.09 | 345 | [5 empty] | 33.25 |  | X | X | X
21FLA_20030672 | 21FLA | 20030672 | 30.3452 | -81.5309 | River/Stream | 2002-12-10 |  |  |  |  | 7 | 256 | [5 empty] | 36.3 |  | X | X | X
21FLA_20030672 | 21FLA | 20030672 | 30.3452 | -81.5309 | River/Stream | 2002-08-21 |  |  |  |  | 6.91 | 343 | [5 empty] | 29.75 |  | X | X | X
21FLA_20030673 | 21FLA | 20030673 | 30.3535 | -81.5306 | River/Stream | 2007-09-04 | 94 |  | 0.16449 | 0.045 | 7.01 |  | 1.9 | 0.25 | 0.057 |  |  | 4.3 | 1.945 | -1.3863 | 0.66526 | -3.1011
21FLA_20030673 | 21FLA | 20030673 | 30.3535 | -81.5306 | River/Stream | 2007-02-13 | 1.4 |  | 0.078955 | 0.1 | 7.39 |  | 1 | 0.2 | 0.037 |  |  | 9.7 | 1.1 | -1.6094 | 0.09531 | -2.3026
21FLA_20030673 | 21FLA | 20030673 | 30.3535 | -81.5306 | River/Stream | 2007-04-10 | 49.7 |  | 0.13159 | 0.11 | 7.72 |  | 1.7 | 0.27 | 0.045 |  |  | 3.5 | 1.81 | -1.3093 | 0.59333 | -2.2073
21FLA_20030673 | 21FLA | 20030673 | 30.3535 | -81.5306 | River/Stream | 2006-11-20 | 0.85 |  | 0.042767 | 0.075 | 7.24 |  | 0.91 | 0.14 | 0.073 |  |  | 7.2 | 0.985 | -1.9661 | -0.015114 | -2.5903
21FLA_20030673 | 21FLA | 20030673 | 30.3535 | -81.5306 | River/Stream | 2007-11-13 | 8.8 |  | 0.050992 | 0.29 | 7.55 |  | 1.1 | 0.19 | 0.1 |  |  | 7.2 | 1.39 | -1.6607 | 0.3293 | -1.2379
21FLA_20030673 | 21FLA | 20030673 | 30.3535 | -81.5306 | River/Stream | 2002-12-10 |  |  |  |  | 7.54 | 28380 | [5 empty] | 47.45 |  | X | X | X
21FLA_20030673 | 21FLA | 20030673 | 30.3535 | -81.5306 | River/Stream | 2002-11-20 |  |  |  |  | 7.4 | 13000 | [5 empty] | 42.7 |  | X | X | X
21FLA_20030673 | 21FLA | 20030673 | 30.3535 | -81.5306 | River/Stream | 2002-09-23 |  |  |  |  | 7.205 | 10118.5 | [5 empty] | 23.125 |  | X | X | X
21FLA_20030673 | 21FLA | 20030673 | 30.3535 | -81.5306 | River/Stream | 2002-08-21 |  |  |  |  | 7.11 | 9200 | [5 empty] | 20.5 |  | X | X | X
21FLA_20030673 | 21FLA | 20030673 | 30.3535 | -81.5306 | River/Stream | 2002-07-24 |  |  |  |  | 7.44 | 25000 | [5 empty] | 27.85 |  | X | X | X
21FLA_20030673 | 21FLA | 20030673 | 30.3535 | -81.5306 | River/Stream | 2002-06-12 |  |  |  |  | 7.5 | 48100 | [5 empty] | 33.05 |  | X | X | X
21FLA_20030673 | 21FLA | 20030673 | 30.3535 | -81.5306 | River/Stream | 2002-05-13 |  |  |  |  | 7.9 | 38300 | [5 empty] | 44.95 |  | X | X | X
21FLA_20030673 | 21FLA | 20030673 | 30.3535 | -81.5306 | River/Stream | 2002-10-30 |  |  |  |  | 7.35 | 960 | [5 empty] | 44.8 |  | X | X | X
21FLA_20030673 | 21FLA | 20030673 | 30.3535 | -81.5306 | River/Stream | 2002-03-27 |  |  |  |  | 7.48 | 34600 | [5 empty] | 34.25 |  | X | X | X
21FLA_20030674 | 21FLA | 20030674 | 30.3351 | -81.5806 | River/Stream | 2007-02-07 | 0.425 |  | 0.055104 | 1.7 | 6.88 |  | 0.24 | 0.035 | 0.016 |  |  | 7.4 | 1.94 | -3.3524 | 0.66269 | 0.53063
21FLA_20030674 | 21FLA | 20030674 | 30.3351 | -81.5806 | River/Stream | 2007-04-04 | 0.425 |  | 0.052637 | 1.1 | 7.03 |  | 0.35 | 0.052 | 0.026 |  |  | 5.6 | 1.45 | -2.9565 | 0.37156 | 0.09531
21FLA_20030674 | 21FLA | 20030674 | 30.3351 | -81.5806 | River/Stream | 2007-07-24 | 0.96 |  | 0.042767 | 1.1 | 6.95 |  | 0.34 | 0.056 | 0.041 |  |  | 3.7 | 1.44 | -2.8824 | 0.36464 | 0.09531
21FLA_20030674 | 21FLA | 20030674 | 30.3351 | -81.5806 | River/Stream | 2007-05-17 | 0.425 |  | 0.0403 | 0.75 | 6.95 |  | 0.41 | 0.052 | 0.045 |  |  | 5.1 | 1.16 | -2.9565 | 0.14842 | -0.28768
21FLA_20030674 | 21FLA | 20030674 | 30.3351 | -81.5806 | River/Stream | 2007-09-11 | 0.94 |  | 0.032075 | 1 | 7.1 |  | 0.41 | 0.056 | 0.044 |  |  | 1.8 | 1.41 | -2.8824 | 0.34359 | 0
21FLA_20030674 | 21FLA | 20030674 | 30.3351 | -81.5806 | River/Stream | 2007-10-23 | 1.1 |  | 0.041945 | 1.6 | 6.97 |  |  | 0.059 | 0.04 |  |  | 4 |  | -2.8302 | X | 0.47
21FLA_20030674 | 21FLA | 20030674 | 30.3351 | -81.5806 | River/Stream | 2008-02-25 |  |  |  |  | 7.21 | [6 empty] | 6.7 |  | X | X | X
21FLA_20030674 | 21FLA | 20030674 | 30.3351 | -81.5806 | River/Stream | 2007-08-22 |  |  |  |  | 6.93 | [6 empty] | 3.5 |  | X | X | X
21FLA_20030674 | 21FLA | 20030674 | 30.3351 | -81.5806 | River/Stream | 2008-02-20 |  |  |  |  | 6.73 | [6 empty] | 6.7 |  | X | X | X
21FLA_20030674 | 21FLA | 20030674 | 30.3351 | -81.5806 | River/Stream | 2007-03-26 |  |  |  |  | 6.86 | [6 empty] | 5.5 |  | X | X | X
21FLA_20030674 | 21FLA | 20030674 | 30.3351 | -81.5806 | River/Stream | 2007-06-28 |  |  |  |  | 7.21 | [6 empty] | 5.3 |  | X | X | X
21FLA_20030674 | 21FLA | 20030674 | 30.3351 | -81.5806 | River/Stream | 2007-10-31 |  |  |  |  | 7.07 | [6 empty] | 5.3 |  | X | X | X
21FLA_20030674 | 21FLA | 20030674 | 30.3351 | -81.5806 | River/Stream | 2002-03-28 |  |  |  |  | 6.76 | 419 | [5 empty] | 35.2 |  | X | X | X
21FLA_20030674 | 21FLA | 20030674 | 30.3351 | -81.5806 | River/Stream | 2007-07-25 |  |  |  |  | 7.01 | [8 empty] | X | X | X
21FLA_20030674 | 21FLA | 20030674 | 30.3351 | -81.5806 | River/Stream | 2007-02-21 |  |  |  |  | 7.04 | [6 empty] | 7.3 |  | X | X | X
21FLA_20030674 | 21FLA | 20030674 | 30.3351 | -81.5806 | River/Stream | 2002-03-14 |  |  |  |  | 6.94 | 390 | [5 empty] | 37.1 |  | X | X | X
21FLA_20030674 | 21FLA | 20030674 | 30.3351 | -81.5806 | River/Stream | 2002-05-07 |  |  |  |  | 6.94 | 410 | [5 empty] | 37.55 |  | X | X | X
21FLA_20030674 | 21FLA | 20030674 | 30.3351 | -81.5806 | River/Stream | 2002-06-25 |  |  |  |  | 6.89 | 433 | [5 empty] | 28.75 |  | X | X | X
21FLA_20030674 | 21FLA | 20030674 | 30.3351 | -81.5806 | River/Stream | 2002-07-29 |  |  |  |  | 6.89 | 291 | [5 empty] | 30.25 |  | X | X | X
21FLA_20030674 | 21FLA | 20030674 | 30.3351 | -81.5806 | River/Stream | 2002-10-30 |  |  |  |  | 6.98 | 400 | [5 empty] | 37.4 |  | X | X | X
21FLA_20030674 | 21FLA | 20030674 | 30.3351 | -81.5806 | River/Stream | 2002-11-25 |  |  |  |  | 6.94 | 413 | [5 empty] | 38.9 |  | X | X | X
21FLA_20030674 | 21FLA | 20030674 | 30.3351 | -81.5806 | River/Stream | 2002-12-11 |  |  |  |  | 6.97 | 377 | [5 empty] | 33.95 |  | X | X | X
21FLA_20030674 | 21FLA | 20030674 | 30.3351 | -81.5806 | River/Stream | 2002-08-26 |  |  |  |  | 6.87 | 299 | [5 empty] | 25.4 |  | X | X | X
21FLA_20030675 | 21FLA | 20030675 | 30.3446 | -81.5821 | River/Stream | 2007-02-07 | 0.425 |  | 0.098694 | 2.8 | 6.79 |  | 0.35 | 0.02 | 0.004 |  |  | 6.7 | 3.15 | -3.912 | 1.1474 | 1.0296
21FLA_20030675 | 21FLA | 20030675 | 30.3446 | -81.5821 | River/Stream | 2007-07-24 | 0.89 |  | 0.098694 | 2.8 | 6.86 |  | 0.44 | 0.01 | 0.008 |  |  | 5.5 | 3.24 | -4.6052 | 1.1756 | 1.0296
21FLA_20030675 | 21FLA | 20030675 | 30.3446 | -81.5821 | River/Stream | 2007-04-04 | 1.8 |  | 0.07073 | 2.3 | 6.54 |  | 0.32 | 0.01 | 0.005 |  |  | 7.6 | 2.62 | -4.6052 | 0.96317 | 0.83291
21FLA_20030675 | 21FLA | 20030675 | 30.3446 | -81.5821 | River/Stream | 2007-09-11 | 3.4 |  | 0.082245 | 2 | 6.95 |  | 0.47 | 0.032 | 0.01 |  |  | 3.1 | 2.47 | -3.442 | 0.90422 | 0.69315
21FLA_20030675 | 21FLA | 20030675 | 30.3446 | -81.5821 | River/Stream | 2007-10-23 | 2.6 |  | 0.071553 | 2.6 | 6.97 |  | 0.61 | 0.058 | 0.032 |  |  | 6.1 | 3.21 | -2.8473 | 1.1663 | 0.95551
21FLA_20030675 | 21FLA | 20030675 | 30.3446 | -81.5821 | River/Stream | 2007-05-16 | 4.1 |  | 0.034543 | 2 | 6.63 |  | 0.41 | 0.01 | 0.006 |  |  | 7.1 | 2.41 | -4.6052 | 0.87963 | 0.69315
21FLA_20030675 | 21FLA | 20030675 | 30.3446 | -81.5821 | River/Stream | 2007-06-28 |  |  |  |  | 7.13 | [6 empty] | 6.8 |  | X | X | X
21FLA_20030675 | 21FLA | 20030675 | 30.3446 | -81.5821 | River/Stream | 2008-02-20 |  |  |  |  | 6.5 | [6 empty] | 7.4 |  | X | X | X
21FLA_20030675 | 21FLA | 20030675 | 30.3446 | -81.5821 | River/Stream | 2007-10-31 |  |  |  |  | 6.98 | [6 empty] | 6.9 |  | X | X | X
21FLA_20030675 | 21FLA | 20030675 | 30.3446 | -81.5821 | River/Stream | 2008-02-25 |  |  |  |  | 7.12 | [6 empty] | 7.9 |  | X | X | X
21FLA_20030675 | 21FLA | 20030675 | 30.3446 | -81.5821 | River/Stream | 2002-11-25 |  |  |  |  | 6.42 | 381 | [5 empty] | 41.55 |  | X | X | X
21FLA_20030675 | 21FLA | 20030675 | 30.3446 | -81.5821 | River/Stream | 2007-07-25 |  |  |  |  | 6.9 | [8 empty] | X | X | X
21FLA_20030675 | 21FLA | 20030675 | 30.3446 | -81.5821 | River/Stream | 2002-03-28 |  |  |  |  | 6.59 | 385 | [5 empty] | 40.95 |  | X | X | X
21FLA_20030675 | 21FLA | 20030675 | 30.3446 | -81.5821 | River/Stream | 2002-03-14 |  |  |  |  | 6.66 | 370 | [5 empty] | 49.95 |  | X | X | X
21FLA_20030675 | 21FLA | 20030675 | 30.3446 | -81.5821 | River/Stream | 2007-03-26 |  |  |  |  | 6.69 | [6 empty] | 4.9 |  | X | X | X
21FLA_20030675 | 21FLA | 20030675 | 30.3446 | -81.5821 | River/Stream | 2002-04-24 |  |  |  |  | 6.73 | 401 | [5 empty] | 45.6 |  | X | X | X
21FLA_20030675 | 21FLA | 20030675 | 30.3446 | -81.5821 | River/Stream | 2002-05-07 |  |  |  |  | 6.67 | 403 | [5 empty] | 47.3 |  | X | X | X
21FLA_20030675 | 21FLA | 20030675 | 30.3446 | -81.5821 | River/Stream | 2002-08-26 |  |  |  |  | 6.83 | 406 | [5 empty] | 45.3 |  | X | X | X
21FLA_20030675 | 21FLA | 20030675 | 30.3446 | -81.5821 | River/Stream | 2002-10-30 |  |  |  |  | 6.75 | 400 | [5 empty] | 47.7 |  | X | X | X
21FLA_20030675 | 21FLA | 20030675 | 30.3446 | -81.5821 | River/Stream | 2002-12-11 |  |  |  |  | 6.68 | 389 | [5 empty] | 42.7 |  | X | X | X
21FLA_20030675 | 21FLA | 20030675 | 30.3446 | -81.5821 | River/Stream | 2007-02-21 |  |  |  |  | 6.85 | [6 empty] | 8.4 |  | X | X | X
21FLA_20030679 | 21FLA | 20030679 | 30.3111 | -81.6088 | River/Stream | 2002-11-25 |  |  |  |  | 7.72 | 2782 | [5 empty] | 49.8 |  | X | X | X
21FLA_20030679 | 21FLA | 20030679 | 30.3111 | -81.6088 | River/Stream | 2002-10-29 |  |  |  |  | 7.3 | 2610 | [5 empty] | 38.35 |  | X | X | X
21FLA_20030679 | 21FLA | 20030679 | 30.3111 | -81.6088 | River/Stream | 2002-09-11 |  |  |  |  | 7.9 | 2240 | [5 empty] | 51.7 |  | X | X | X
21FLA_20030679 | 21FLA | 20030679 | 30.3111 | -81.6088 | River/Stream | 2002-12-11 |  |  |  |  | 7.69 | 18430 | [5 empty] | 50.85 |  | X | X | X
21FLA_20030679 | 21FLA | 20030679 | 30.3111 | -81.6088 | River/Stream | 2002-08-26 |  |  |  |  | 7.92 | 1500 | [5 empty] | 51.55 |  | X | X | X
21FLA_20030679 | 21FLA | 20030679 | 30.3111 | -81.6088 | River/Stream | 2002-05-07 |  |  |  |  | 7.49 | 23200 | [5 empty] | 44.25 |  | X | X | X
21FLA_20030679 | 21FLA | 20030679 | 30.3111 | -81.6088 | River/Stream | 2002-04-24 |  |  |  |  | 7.75 | 16800 | [5 empty] | 55.05 |  | X | X | X
21FLA_20030679 | 21FLA | 20030679 | 30.3111 | -81.6088 | River/Stream | 2002-03-28 |  |  |  |  | 7.72 | 14600 | [5 empty] | 47.85 |  | X | X | X
21FLA_20030679 | 21FLA | 20030679 | 30.3111 | -81.6088 | River/Stream | 2002-03-14 |  |  |  |  | 7.75 | 6050 | [5 empty] | 68 |  | X | X | X
21FLA_20030679 | 21FLA | 20030679 | 30.3111 | -81.6088 | River/Stream | 2002-07-29 |  |  |  |  | 7.95 | 3130 | [5 empty] | 54.2 |  | X | X | X
21FLA_20030679 | 21FLA | 20030679 | 30.3111 | -81.6088 | River/Stream | 2002-06-25 |  |  |  |  | 7.24 | 23500 | [5 empty] | 40.25 |  | X | X | X
21FLA_20030680 | 21FLA | 20030680 | 30.2996 | -81.7783 | River/Stream | 2007-10-10 | 1.9 |  | 0.18916 | 0.43 | 7.02 |  | 0.83 | 0.032 | 0.011 |  |  | 6.9 | 1.26 | -3.442 | 0.23111 | -0.84397
21FLA_20030680 | 21FLA | 20030680 | 30.2996 | -81.7783 | River/Stream | 2007-03-07 | 0.425 |  | 0.049347 | 0.79 | 6.92 |  | 0.35 | 0.077 | 0.05 |  |  | 8.1 | 1.14 | -2.5639 | 0.13103 | -0.23572
21FLA_20030680 | 21FLA | 20030680 | 30.2996 | -81.7783 | River/Stream | 2007-08-01 | 0.275 |  | 0.022206 | 0.67 | 7.19 |  | 0.45 | 0.032 | 0.027 |  |  | 6.3 | 1.12 | -3.442 | 0.11333 | -0.40048
21FLA_20030680 | 21FLA | 20030680 | 30.2996 | -81.7783 | River/Stream | 2007-12-11 | 2.3 |  | 0.017271 | 0.99 | 6.9 |  | 0.52 | 0.075 | 0.037 |  |  | 7.1 | 1.51 | -2.5903 | 0.41211 | -0.01005
21FLA_20030680 | 21FLA | 20030680 | 30.2996 | -81.7783 | River/Stream | 2004-05-19 | 31 |  | 0.018916 | 0.068 | 7.43 | 312 | 0.65 | 0.14 | 0.079 |  |  | 33.05 | 0.718 | -1.9661 | -0.33129 | -2.6882
21FLA_20030680 | 21FLA | 20030680 | 30.2996 | -81.7783 | River/Stream | 2004-08-09 |  |  |  |  | 7.04 | 316 | [5 empty] | 41.2 |  | X | X | X
21FLA_20030680 | 21FLA | 20030680 | 30.2996 | -81.7783 | River/Stream | 2008-02-18 |  |  |  |  | 7.07 | [6 empty] | 7.2 |  | X | X | X
21FLA_20030680 | 21FLA | 20030680 | 30.2996 | -81.7783 | River/Stream | 2008-02-05 |  |  |  |  | 7.39 | [6 empty] | 7.6 |  | X | X | X
21FLA_20030680 | 21FLA | 20030680 | 30.2996 | -81.7783 | River/Stream | 2007-06-06 |  |  |  |  | 7.41 |  |  |  | 0.026 |  |  | 6.6 |  | X | X | X
21FLA_20030680 | 21FLA | 20030680 | 30.2996 | -81.7783 | River/Stream | 2007-03-26 |  |  |  |  | 7.3 | [6 empty] | 1.7 |  | X | X | X
21FLA_20030680 | 21FLA | 20030680 | 30.2996 | -81.7783 | River/Stream | 2004-10-14 |  |  |  |  | 7.09 | 252 | [5 empty] | 41.9 |  | X | X | X
21FLA_20030680 | 21FLA | 20030680 | 30.2996 | -81.7783 | River/Stream | 2004-07-22 |  |  |  |  | 6.97 | 228 | [5 empty] | 43.3 |  | X | X | X
21FLA_20030680 | 21FLA | 20030680 | 30.2996 | -81.7783 | River/Stream | 2004-04-28 |  |  |  |  | 6.99 | 402 |  |  |  |  | 1.5 | 39.9 |  | X | X | X
21FLA_20030680 | 21FLA | 20030680 | 30.2996 | -81.7783 | River/Stream | 2004-04-15 |  |  |  |  | 7.2 | 290 |  |  |  |  | 1.8 | 45.35 |  | X | X | X
21FLA_20030680 | 21FLA | 20030680 | 30.2996 | -81.7783 | River/Stream | 2004-04-01 |  |  |  |  | 7.13 | 312 |  |  |  |  | 2.4 | 42.3 |  | X | X | X
21FLA_20030680 | 21FLA | 20030680 | 30.2996 | -81.7783 | River/Stream | 2004-03-09 |  |  |  |  | 6.88 | 303 |  |  |  |  | 2.3 | 50.7 |  | X | X | X
21FLA_20030680 | 21FLA | 20030680 | 30.2996 | -81.7783 | River/Stream | 2002-07-24 |  |  |  |  | 7.29 | 307 | [5 empty] | 35.65 |  | X | X | X
21FLA_20030680 | 21FLA | 20030680 | 30.2996 | -81.7783 | River/Stream | 2002-06-06 |  |  |  |  | 6.93 | 23300 | [5 empty] | 31 |  | X | X | X
21FLA_20030680 | 21FLA | 20030680 | 30.2996 | -81.7783 | River/Stream | 2007-01-04 |  |  |  |  | 7.06 | [6 empty] | 6.9 |  | X | X | X
21FLA_20030681 | 21FLA | 20030681 | 29.6513 | -81.5828 | River/Stream | 2002-08-21 |  |  |  |  | 5.26 | 138 | [5 empty] | 28.15 |  | X | X | X
21FLA_20030681 | 21FLA | 20030681 | 29.6513 | -81.5828 | River/Stream | 2002-10-29 |  |  |  |  | 6.36 | 130 | [5 empty] | 33.65 |  | X | X | X
21FLA_20030681 | 21FLA | 20030681 | 29.6513 | -81.5828 | River/Stream | 2002-11-19 |  |  |  |  | 6.83 | 868 | [5 empty] | 45.15 |  | X | X | X
21FLA_20030681 | 21FLA | 20030681 | 29.6513 | -81.5828 | River/Stream | 2002-10-09 |  |  |  |  | 6.71 | [6 empty] | 42.8 |  | X | X | X
21FLA_20030681 | 21FLA | 20030681 | 29.6513 | -81.5828 | River/Stream | 2002-09-19 |  |  |  |  | 6.29 | 293 | [5 empty] | 38.135 |  | X | X | X
21FLA_20030681 | 21FLA | 20030681 | 29.6513 | -81.5828 | River/Stream | 2002-06-11 |  |  |  |  | 6.78 | 1180 | [5 empty] | 29.8 |  | X | X | X
21FLA_20030681 | 21FLA | 20030681 | 29.6513 | -81.5828 | River/Stream | 2002-05-23 |  |  |  |  | 6.82 | 1820 | [5 empty] | 31.1 |  | X | X | X
21FLA_20030681 | 21FLA | 20030681 | 29.6513 | -81.5828 | River/Stream | 2002-04-23 |  |  |  |  | 7.07 | 1910 | [5 empty] | 41.85 |  | X | X | X
21FLA_20030681 | 21FLA | 20030681 | 29.6513 | -81.5828 | River/Stream | 2002-03-13 |  |  |  |  | 7.04 | 2490 | [5 empty] | 37.7 |  | X | X | X
21FLA_20030681 | 21FLA | 20030681 | 29.6513 | -81.5828 | River/Stream | 2002-12-05 |  |  |  |  | 7.23 | 2511 | [5 empty] | 45.3 |  | X | X | X
21FLA_20030681 | 21FLA | 20030681 | 29.6513 | -81.5828 | River/Stream | 2002-07-10 |  |  |  |  | 6.76 | 629 | [5 empty] | 25.95 |  | X | X | X
21FLA_20030682 | 21FLA | 20030682 | 29.6447 | -81.5943 | River/Stream | 2002-05-23 | 0.6 |  | 0.52637 | 0.3 | 7.18 | 1760 | 1.5 | 0.38 | 0.28 |  |  | 23.95 | 1.8 | -0.96758 | 0.58779 | -1.204
21FLA_20030682 | 21FLA | 20030682 | 29.6447 | -81.5943 | River/Stream | 2007-03-01 | 1.05 |  | 0.19739 | 0.62 | 6.97 |  | 1.1 | 0.21 | 0.049 |  |  | 7.7 | 1.72 | -1.5606 | 0.54232 | -0.47804
21FLA_20030682 | 21FLA | 20030682 | 29.6447 | -81.5943 | River/Stream | 2002-12-05 | 25 |  | 0.055926 | 0.3 | 7.2 | 1820 | 0.42 | 0.014 | 0.038 |  |  | 40.4 | 0.72 | -4.2687 | -0.3285 | -1.204
21FLA_20030682 | 21FLA | 20030682 | 29.6447 | -81.5943 | River/Stream | 2007-02-01 | 12 |  | 0.082245 | 0.11 | 7.13 |  | 0.7 | 0.26 | 0.016 |  |  | 8.1 | 0.81 | -1.3471 | -0.21072 | -2.2073
21FLA_20030682 | 21FLA | 20030682 | 29.6447 | -81.5943 | River/Stream | 2002-06-11 | 0.55 |  | 0.082245 | 0.29 | 7.39 | 449 | 0.77 | 0.26 | 0.12 |  |  | 36.75 | 1.06 | -1.3471 | 0.058269 | -1.2379
21FLA_20030682 | 21FLA | 20030682 | 29.6447 | -81.5943 | River/Stream | 2007-06-05 | 2.8 |  | 0.0806 | 0.31 | 7.32 |  | 0.85 | 0.23 | 0.096 |  |  | 5.2 | 1.16 | -1.4697 | 0.14842 | -1.1712
21FLA_20030682 | 21FLA | 20030682 | 29.6447 | -81.5943 | River/Stream | 2002-07-10 | 3 |  | 0.10692 | 0.63 | 7.08 | 1080 | 1.3 | 0.3 | 0.11 |  |  | 22.7 | 1.93 | -1.204 | 0.65752 | -0.46204
21FLA_20030682 | 21FLA | 20030682 | 29.6447 | -81.5943 | River/Stream | 2002-10-09 | 0.425 |  | 0.078955 | 0.12 | 6.99 |  | 1 | 0.19 | 0.07 |  |  | 43.9 | 1.12 | -1.6607 | 0.11333 | -2.1203
21FLA_20030682 | 21FLA | 20030682 | 29.6447 | -81.5943 | River/Stream | 2002-11-19 | 0.425 |  | 0.066618 | 0.52 | 6.88 | 1510 | 0.85 | 0.11 | 0.21 |  |  | 36.35 | 1.37 | -2.2073 | 0.31481 | -0.65393
21FLA_20030682 | 21FLA | 20030682 | 29.6447 | -81.5943 | River/Stream | 2002-03-13 | 0.425 |  | 0.053459 | 0.22 | 7.11 | 2060 | 0.73 | 0.23 | 0.067 |  |  | 41.65 | 0.95 | -1.4697 | -0.051293 | -1.5141
21FLA_20030682 | 21FLA | 20030682 | 29.6447 | -81.5943 | River/Stream | 2008-03-27 | 1 |  | 0.050169 | 0.2 | 7.35 |  | 0.71 | 0.16 | 0.036 |  |  | 8.2 | 0.91 | -1.8326 | -0.094311 | -1.6094
21FLA_20030682 | 21FLA | 20030682 | 29.6447 | -81.5943 | River/Stream | 2007-04-24 | 0.425 |  | 0.036188 | 0.11 | 7.4 |  | 0.54 | 0.12 | 0.041 |  |  | 6.6 | 0.65 | -2.1203 | -0.43078 | -2.2073
21FLA_20030682 | 21FLA | 20030682 | 29.6447 | -81.5943 | River/Stream | 2002-09-19 | 0.425 |  | 0.076488 | 0.16 | 7.09 | 736 | 1.2 | 0.19 | 0.063 |  |  | 27.5 | 1.36 | -1.6607 | 0.30748 | -1.8326
21FLA_20030682 | 21FLA | 20030682 | 29.6447 | -81.5943 | River/Stream | 2007-08-07 | 3.7 |  | 0.081422 | 0.62 | 7.29 |  | 1.3 | 0.29 | 0.13 |  |  | 3.5 | 1.92 | -1.2379 | 0.65233 | -0.47804
21FLA_20030682 | 21FLA | 20030682 | 29.6447 | -81.5943 | River/Stream | 2007-09-18 | 11 |  | 0.098694 | 0.18 | 7.13 |  | 1.6 | 0.19 | 0.038 |  |  | 2.3 | 1.78 | -1.6607 | 0.57661 | -1.7148
21FLA_20030682 | 21FLA | 20030682 | 29.6447 | -81.5943 | River/Stream | 2007-01-17 | 2.9 |  | 0.034543 | 0.084 | 6.62 |  | 0.61 | 0.43 | 0.031 |  |  | 6 | 0.694 | -0.84397 | -0.36528 | -2.4769
21FLA_20030682 | 21FLA | 20030682 | 29.6447 | -81.5943 | River/Stream | 2002-08-21 | 0.425 |  | 0.071553 | 0.27 | 7.15 | 1210 | 1.4 | 0.43 | 0.22 |  |  | 30.85 | 1.67 | -0.84397 | 0.51282 | -1.3093
21FLA_20030682 | 21FLA | 20030682 | 29.6447 | -81.5943 | River/Stream | 2002-04-23 | 0.425 |  | 0.031253 | 0.24 | 7.3 | 2100 | 0.71 | 0.14 | 0.057 |  |  | 39.7 | 0.95 | -1.9661 | -0.051293 | -1.4271
21FLA_20030682 | 21FLA | 20030682 | 29.6447 | -81.5943 | River/Stream | 2007-07-18 | 0.275 |  | 0.044412 | 0.38 | 7.38 |  | 1.2 | 0.32 | 0.13 |  |  | 4.5 | 1.58 | -1.1394 | 0.45742 | -0.96758
21FLA_20030682 | 21FLA | 20030682 | 29.6447 | -81.5943 | River/Stream | 2007-05-22 | 1.7 |  | 0.0403 | 0.1 | 6.25 |  | 1.3 | 0.33 | 0.055 |  |  | 5.8 | 1.4 | -1.1087 | 0.33647 | -2.3026
21FLA_20030682 | 21FLA | 20030682 | 29.6447 | -81.5943 | River/Stream | 2007-10-16 | 0.275 |  |  | 0.32 | 6.72 |  |  | 0.32 | 0.096 |  |  | 3.4 |  | -1.1394 | X | -1.1394
21FLA_20030682 | 21FLA | 20030682 | 29.6447 | -81.5943 | River/Stream | 2008-04-02 |  |  |  |  | 7.45 | [6 empty] | 6.9 |  | X | X | X
21FLA_20030683 | 21FLA | 20030683 | 29.6507 | -81.3921 | River/Stream | 2007-10-02 | 1.4 |  | 0.13982 | 0.03 | 4.95 |  | 2.6 | 0.048 | 0.013 |  |  |  | 2.63 | -3.0366 | 0.96698 | -3.5066
21FLA_20030683 | 21FLA | 20030683 | 29.6507 | -81.3921 | River/Stream | 2007-11-01 | 1.3 |  | 0.064151 | 0.002 | 4.69 |  | 2.5 | 0.06 | 0.011 |  |  | 4.2 | 2.502 | -2.8134 | 0.91709 | -6.2146
21FLA_20030683 | 21FLA | 20030683 | 29.6507 | -81.3921 | River/Stream | 2007-04-10 | 0.425 |  | 0.023029 | 0.03 | 8.29 |  | 1.1 | 0.027 | 0.012 |  |  | 4 | 1.13 | -3.6119 | 0.12222 | -3.5066
21FLA_20030683 | 21FLA | 20030683 | 29.6507 | -81.3921 | River/Stream | 2007-02-13 | 0.85 |  | 0.022206 | 0.32 | 6.24 |  | 1.2 | 0.021 | 0.005 |  |  | 4.8 | 1.52 | -3.8632 | 0.41871 | -1.1394
21FLA_20030683 | 21FLA | 20030683 | 29.6507 | -81.3921 | River/Stream | 2008-03-25 | 0.275 |  | 0.022206 | 0.01 | 5.79 |  | 1.8 | 0.038 | 0.015 |  |  | 5.6 | 1.81 | -3.2702 | 0.59333 | -4.6052
21FLA_20030683 | 21FLA | 20030683 | 29.6507 | -81.3921 | River/Stream | 2007-06-12 | 12 |  | 0.011514 | 0.017 | 7.49 |  | 1 | 0.024 | 0.002 |  |  | 2.6 | 1.017 | -3.7297 | 0.016857 | -4.0745
21FLA_20030683 | 21FLA | 20030683 | 29.6507 | -81.3921 | River/Stream | 2007-05-17 | 0.425 |  | 0.014804 | 0.008 | 6.69 |  | 1.3 | 0.01 | 0.002 |  |  |  | 1.308 | -4.6052 | 0.2685 | -4.8283
21FLA_20030683 | 21FLA | 20030683 | 29.6507 | -81.3921 | River/Stream | 2007-03-13 | 0.85 |  | 0.014804 | 0.011 | 6.43 |  | 1.4 | 0.01 | 0.008 |  |  | 5.5 | 1.411 | -4.6052 | 0.3443 | -4.5099
21FLA_20030683 | 21FLA | 20030683 | 29.6507 | -81.3921 | River/Stream | 2007-07-24 | 2.4 |  | 0.0098694 | 0.004 | 7 |  | 0.95 | 0.01 | 0.002 |  |  | 2.3 | 0.954 | -4.6052 | -0.047092 | -5.5215
21FLA_20030683 | 21FLA | 20030683 | 29.6507 | -81.3921 | River/Stream | 2007-01-24 | 0.425 |  | 0.0098694 | 0.002 | 6.82 |  | 1.1 | 0.053 | 0.005 |  |  | 2.5 | 1.102 | -2.9375 | 0.097127 | -6.2146
21FLA_20030683 | 21FLA | 20030683 | 29.6507 | -81.3921 | River/Stream | 2002-04-23 |  |  |  |  | 7.08 | 516 | [5 empty] | 11.95 |  | X | X | X
21FLA_20030683 | 21FLA | 20030683 | 29.6507 | -81.3921 | River/Stream | 2002-12-18 |  |  |  |  | 5.54 | 160 | [5 empty] | 37.65 |  | X | X | X
21FLA_20030683 | 21FLA | 20030683 | 29.6507 | -81.3921 | River/Stream | 2002-03-13 |  |  |  |  | 6.86 | 310 | [5 empty] | 30.55 |  | X | X | X
21FLA_20030683 | 21FLA | 20030683 | 29.6507 | -81.3921 | River/Stream | 2002-05-23 |  |  |  |  | 7.22 | 589 | [5 empty] | 14.15 |  | X | X | X
21FLA_20030683 | 21FLA | 20030683 | 29.6507 | -81.3921 | River/Stream | 2002-07-10 |  |  |  |  | 6.11 | 184 | [5 empty] | 29.75 |  | X | X | X
21FLA_20030683 | 21FLA | 20030683 | 29.6507 | -81.3921 | River/Stream | 2002-08-21 |  |  |  |  | 5.1 | 135 | [5 empty] | 23.8 |  | X | X | X
21FLA_20030683 | 21FLA | 20030683 | 29.6507 | -81.3921 | River/Stream | 2002-09-19 |  |  |  |  | 4.75 | 141 | [5 empty] | 21.73 |  | X | X | X
21FLA_20030683 | 21FLA | 20030683 | 29.6507 | -81.3921 | River/Stream | 2002-10-09 |  |  |  |  | 4.23 | [6 empty] | 17.3 |  | X | X | X
21FLA_20030683 | 21FLA | 20030683 | 29.6507 | -81.3921 | River/Stream | 2002-11-19 |  |  |  |  | 6.61 | 223 | [5 empty] | 34.3 |  | X | X | X
21FLA_20030683 | 21FLA | 20030683 | 29.6507 | -81.3921 | River/Stream | 2002-12-05 |  |  |  |  | 6.82 | 300 | [5 empty] | 27.6 |  | X | X | X
21FLA_20030684 | 21FLA | 20030684 | 30.1386 | -81.606 | River/Stream | 2007-05-01 | 0.425 |  | 0.090469 | 0.2 | 6.75 |  | 0.72 | 0.15 | 0.077 |  |  | 0.5 | 0.92 | -1.8971 | -0.083382 | -1.6094
21FLA_20030684 | 21FLA | 20030684 | 30.1386 | -81.606 | River/Stream | 2007-02-15 | 0.55 |  | 0.030431 | 0.24 | 6.76 |  | 0.34 | 0.052 | 0.028 |  |  | 4.5 | 0.58 | -2.9565 | -0.54473 | -1.4271
21FLA_20030684 | 21FLA | 20030684 | 30.1386 | -81.606 | River/Stream | 2007-09-26 | 0.87 |  | 0.074843 | 0.087 | 6.71 |  | 1.1 | 0.15 | 0.088 |  |  | 2.2 | 1.187 | -1.8971 | 0.17143 | -2.4418
21FLA_20030684 | 21FLA | 20030684 | 30.1386 | -81.606 | River/Stream | 2007-07-19 | 0.61 |  | 0.042767 | 0.37 | 7.07 |  | 0.64 | 0.11 | 0.06 |  |  | 3.6 | 1.01 | -2.2073 | 0.0099503 | -0.99425
21FLA_20030684 | 21FLA | 20030684 | 30.1386 | -81.606 | River/Stream | 2007-11-29 | 1.1 |  | 0.018916 | 0.14 | 6.78 |  | 0.51 | 0.071 | 0.028 |  |  | 3.1 | 0.65 | -2.6451 | -0.43078 | -1.9661
21FLA_20030684 | 21FLA | 20030684 | 30.1386 | -81.606 | River/Stream | 2007-01-30 | 0.425 |  | 0.013159 | 0.29 | 7.11 |  | 0.36 | 0.04 | 0.023 |  |  | 6.6 | 0.65 | -3.2189 | -0.43078 | -1.2379
21FLA_20030684 | 21FLA | 20030684 | 30.1386 | -81.606 | River/Stream | 2007-06-07 | 2.3 |  | 0.020561 | 0.22 | 6.67 |  | 0.84 | 0.093 | 0.047 |  |  | 2.4 | 1.06 | -2.3752 | 0.058269 | -1.5141
21FLA_20030684 | 21FLA | 20030684 | 30.1386 | -81.606 | River/Stream | 2007-10-31 | 1 |  | 0.013159 | 0.19 | 6.87 |  | 0.69 | 0.083 | 0.039 |  |  | 2.4 | 0.88 | -2.4889 | -0.12783 | -1.6607
21FLA_20030684 | 21FLA | 20030684 | 30.1386 | -81.606 | River/Stream | 2002-11-05 |  |  |  |  | 6.7 | 317 | [5 empty] | 10.4 |  | X | X | X
21FLA_20030684 | 21FLA | 20030684 | 30.1386 | -81.606 | River/Stream | 2002-09-04 |  |  |  |  | 6.84 | 257 | [5 empty] | 11.35 |  | X | X | X
21FLA_20030684 | 21FLA | 20030684 | 30.1386 | -81.606 | River/Stream | 2002-08-05 |  |  |  |  | 6.96 | 221 | [5 empty] | 28.15 |  | X | X | X
21FLA_20030684 | 21FLA | 20030684 | 30.1386 | -81.606 | River/Stream | 2002-07-22 |  |  |  |  | 6.9 | 287 | [5 empty] | 26.5 |  | X | X | X
21FLA_20030684 | 21FLA | 20030684 | 30.1386 | -81.606 | River/Stream | 2002-06-10 |  |  |  |  | 6.69 | 15600 | [5 empty] | 13.4 |  | X | X | X
21FLA_20030684 | 21FLA | 20030684 | 30.1386 | -81.606 | River/Stream | 2002-04-15 |  |  |  |  | 6.73 | 280 | [5 empty] | 26.15 |  | X | X | X
21FLA_20030684 | 21FLA | 20030684 | 30.1386 | -81.606 | River/Stream | 2002-03-18 |  |  |  |  | 6.89 | 292 | [5 empty] | 27.7 |  | X | X | X
21FLA_20030684 | 21FLA | 20030684 | 30.1386 | -81.606 | River/Stream | 2002-12-02 |  |  |  |  | 6.97 | 305 | [5 empty] | 26.55 |  | X | X | X
21FLA_20030685 | 21FLA | 20030685 | 30.1405 | -81.6213 | River/Stream | 2007-02-15 | 0.55 |  | 0.074843 | 0.21 | 6.58 |  | 0.58 | 0.081 | 0.043 |  |  | 4.2 | 0.79 | -2.5133 | -0.23572 | -1.5606
21FLA_20030685 | 21FLA | 20030685 | 30.1405 | -81.6213 | River/Stream | 2007-09-26 | 4.9 |  | 0.19739 | 0.075 | 6.85 |  | 1.6 | 0.22 | 0.15 |  |  | 3.5 | 1.675 | -1.5141 | 0.51581 | -2.5903
21FLA_20030685 | 21FLA | 20030685 | 30.1405 | -81.6213 | River/Stream | 2007-06-07 | 3.6 |  | 0.13159 | 0.077 | 6.74 |  | 1.1 | 0.12 | 0.062 |  |  | 2 | 1.177 | -2.1203 | 0.16297 | -2.5639
21FLA_20030685 | 21FLA | 20030685 | 30.1405 | -81.6213 | River/Stream | 2007-07-19 | 2.6 |  | 0.14804 | 0.22 | 6.84 |  | 1.3 | 0.15 | 0.096 |  |  | 3.3 | 1.52 | -1.8971 | 0.41871 | -1.5141
21FLA_20030685 | 21FLA | 20030685 | 30.1405 | -81.6213 | River/Stream | 2007-01-30 | 0.425 |  | 0.023029 | 0.11 | 7.24 |  | 0.73 | 0.095 | 0.047 |  |  | 7.2 | 0.84 | -2.3539 | -0.17435 | -2.2073
21FLA_20030685 | 21FLA | 20030685 | 30.1405 | -81.6213 | River/Stream | 2007-11-29 | 1.8 |  | 0.0098694 | 0.036 | 6.59 |  | 0.89 | 0.16 | 0.054 |  |  | 0.3 | 0.926 | -1.8326 | -0.076881 | -3.3242
21FLA_20030685 | 21FLA | 20030685 | 30.1405 | -81.6213 | River/Stream | 2007-10-31 | 1.1 |  | 0.019739 | 0.13 | 6.87 |  |  | 0.1 | 0.052 |  |  | 1.4 |  | -2.3026 | X | -2.0402
21FLA_20030685 | 21FLA | 20030685 | 30.1405 | -81.6213 | River/Stream | 2007-05-01 | 30.7 |  | 0.018916 | 0.076 | 7.11 |  |  | 0.13 | 0.048 |  |  | 5.1 |  | -2.0402 | X | -2.577
21FLA_20030685 | 21FLA | 20030685 | 30.1405 | -81.6213 | River/Stream | 2007-06-18 |  |  |  |  | 6.67 | [6 empty] | 1.3 |  | X | X | X
21FLA_20030685 | 21FLA | 20030685 | 30.1405 | -81.6213 | River/Stream | 2007-07-16 |  |  |  |  | 6.73 | [6 empty] | 4 |  | X | X | X
21FLA_20030685 | 21FLA | 20030685 | 30.1405 | -81.6213 | River/Stream | 2007-08-20 |  |  |  |  | 6.64 | [6 empty] | 0.9 |  | X | X | X
21FLA_20030685 | 21FLA | 20030685 | 30.1405 | -81.6213 | River/Stream | 2007-09-17 |  |  |  |  | 6.73 | [6 empty] | 1 |  | X | X | X
21FLA_20030685 | 21FLA | 20030685 | 30.1405 | -81.6213 | River/Stream | 2007-10-22 |  |  |  |  | 6.7 | [6 empty] | 0.7 |  | X | X | X
21FLA_20030685 | 21FLA | 20030685 | 30.1405 | -81.6213 | River/Stream | 2007-11-20 |  |  |  |  | 6.93 | [8 empty] | X | X | X
21FLA_20030685 | 21FLA | 20030685 | 30.1405 | -81.6213 | River/Stream | 2007-05-21 |  |  |  |  | 6.89 | [6 empty] | 2.6 |  | X | X | X
21FLA_20030685 | 21FLA | 20030685 | 30.1405 | -81.6213 | River/Stream | 2002-07-22 |  |  |  |  | 6.7 | 378 | [5 empty] | 16.8 |  | X | X | X
21FLA_20030685 | 21FLA | 20030685 | 30.1405 | -81.6213 | River/Stream | 2002-05-22 |  |  |  |  | 7.12 | 9410 | [5 empty] | 36.85 |  | X | X | X
21FLA_20030685 | 21FLA | 20030685 | 30.1405 | -81.6213 | River/Stream | 2002-03-18 |  |  |  |  | 6.82 | 298 | [5 empty] | 20.65 |  | X | X | X
21FLA_20030685 | 21FLA | 20030685 | 30.1405 | -81.6213 | River/Stream | 2002-09-04 |  |  |  |  | 6.8 | 279 | [5 empty] | 11.35 |  | X | X | X
21FLA_20030685 | 21FLA | 20030685 | 30.1405 | -81.6213 | River/Stream | 2002-04-15 |  |  |  |  | 6.58 | 450 | [5 empty] | 15.8 |  | X | X | X
21FLA_20030685 | 21FLA | 20030685 | 30.1405 | -81.6213 | River/Stream | 2002-08-05 |  |  |  |  | 6.9 | 196 | [5 empty] | 25.95 |  | X | X | X
21FLA_20030685 | 21FLA | 20030685 | 30.1405 | -81.6213 | River/Stream | 2002-10-21 |  |  |  |  | 6.76 | [6 empty] | 18.45 |  | X | X | X
21FLA_20030685 | 21FLA | 20030685 | 30.1405 | -81.6213 | River/Stream | 2002-12-02 |  |  |  |  | 6.8 | 402 | [5 empty] | 15.5 |  | X | X | X
21FLA_20030685 | 21FLA | 20030685 | 30.1405 | -81.6213 | River/Stream | 2007-03-26 |  |  |  |  | 6.9 | [6 empty] | 1.7 |  | X | X | X
21FLA_20030685 | 21FLA | 20030685 | 30.1405 | -81.6213 | River/Stream | 2007-04-25 |  |  |  |  | 6.99 | [6 empty] | 3.9 |  | X | X | X
21FLA_20030685 | 21FLA | 20030685 | 30.1405 | -81.6213 | River/Stream | 2002-11-05 |  |  |  |  | 6.91 | 454 | [5 empty] | 27.2 |  | X | X | X
21FLA_20030686 | 21FLA | 20030686 | 30.1604 | -81.6256 | River/Stream | 2007-07-19 | 5.6 |  | 0.16449 | 0.086 | 7.02 |  | 0.8 | 0.15 | 0.077 |  |  | 1.5 | 0.886 | -1.8971 | -0.12104 | -2.4534
21FLA_20030686 | 21FLA | 20030686 | 30.1604 | -81.6256 | River/Stream | 2007-10-31 | 2.5 |  | 0.14804 | 0.28 | 7.17 |  | 0.74 | 0.092 | 0.052 |  |  | 5.4 | 1.02 | -2.386 | 0.019803 | -1.273
21FLA_20030686 | 21FLA | 20030686 | 30.1604 | -81.6256 | River/Stream | 2007-01-30 | 0.425 |  | 0.10692 | 0.11 | 7.36 |  | 0.6 | 0.053 | 0.018 |  |  | 7.5 | 0.71 | -2.9375 | -0.34249 | -2.2073
21FLA_20030686 | 21FLA | 20030686 | 30.1604 | -81.6256 | River/Stream | 2007-02-15 | 0.55 |  | 0.066618 | 0.11 | 7.02 |  | 0.48 | 0.058 | 0.019 |  |  | 8.22 | 0.59 | -2.8473 | -0.52763 | -2.2073
21FLA_20030686 | 21FLA | 20030686 | 30.1604 | -81.6256 | River/Stream | 2007-05-01 | 2.1 |  | 0.14804 | 0.043 | 7.54 |  | 1.1 | 0.26 | 0.024 |  |  | 5.9 | 1.143 | -1.3471 | 0.13366 | -3.1466
21FLA_20030686 | 21FLA | 20030686 | 30.1604 | -81.6256 | River/Stream | 2007-09-26 | 17 |  | 0.074843 | 0.094 | 7.27 |  | 0.68 | 0.095 | 0.032 |  |  | 4.5 | 0.774 | -2.3539 | -0.25618 | -2.3645
21FLA_20030686 | 21FLA | 20030686 | 30.1604 | -81.6256 | River/Stream | 2007-06-07 | 2.7 |  | 0.020561 | 0.051 | 7.01 |  | 0.71 | 0.12 | 0.048 |  |  | 2.2 | 0.761 | -2.1203 | -0.27312 | -2.9759
21FLA_20030686 | 21FLA | 20030686 | 30.1604 | -81.6256 | River/Stream | 2007-11-29 | 0.275 |  |  | 0.21 | 7.19 |  | 0.66 | 0.088 | 0.043 |  |  | 5.7 | 0.87 | -2.4304 | -0.13926 | -1.5606
21FLA_20030686 | 21FLA | 20030686 | 30.1604 | -81.6256 | River/Stream | 2007-07-16 |  |  |  |  | 7.09 | [6 empty] | 4.3 |  | X | X | X
21FLA_20030686 | 21FLA | 20030686 | 30.1604 | -81.6256 | River/Stream | 2007-09-17 |  |  |  |  | 7.83 | [6 empty] | 3.9 |  | X | X | X
21FLA_20030686 | 21FLA | 20030686 | 30.1604 | -81.6256 | River/Stream | 2007-10-22 |  |  |  |  | 7.19 | [6 empty] | 4.6 |  | X | X | X
21FLA_20030686 | 21FLA | 20030686 | 30.1604 | -81.6256 | River/Stream | 2007-06-18 |  |  |  |  | 7.21 | [6 empty] | 2.5 |  | X | X | X
21FLA_20030686 | 21FLA | 20030686 | 30.1604 | -81.6256 | River/Stream | 2007-11-20 |  |  |  |  | 7.48 | [8 empty] | X | X | X
21FLA_20030686 | 21FLA | 20030686 | 30.1604 | -81.6256 | River/Stream | 2002-07-22 |  |  |  |  | 7.17 | 172 | [5 empty] | 26.45 |  | X | X | X
21FLA_20030686 | 21FLA | 20030686 | 30.1604 | -81.6256 | River/Stream | 2007-04-25 |  |  |  |  | 7.31 | [6 empty] | 2.6 |  | X | X | X
21FLA_20030686 | 21FLA | 20030686 | 30.1604 | -81.6256 | River/Stream | 2002-05-22 |  |  |  |  | 7.34 | 250 | [5 empty] | 31.15 |  | X | X | X
21FLA_20030686 | 21FLA | 20030686 | 30.1604 | -81.6256 | River/Stream | 2002-08-05 |  |  |  |  | 7.2 | 161 | [5 empty] | 28.55 |  | X | X | X
21FLA_20030686 | 21FLA | 20030686 | 30.1604 | -81.6256 | River/Stream | 2002-09-04 |  |  |  |  | 7.2 | 189 | [5 empty] | 29.7 |  | X | X | X
21FLA_20030686 | 21FLA | 20030686 | 30.1604 | -81.6256 | River/Stream | 2002-10-21 |  |  |  |  | 7.05 | [6 empty] | 30.5 |  | X | X | X
21FLA_20030686 | 21FLA | 20030686 | 30.1604 | -81.6256 | River/Stream | 2002-11-05 |  |  |  |  | 7.08 | 234 | [5 empty] | 30.5 |  | X | X | X
21FLA_20030686 | 21FLA | 20030686 | 30.1604 | -81.6256 | River/Stream | 2002-03-18 |  |  |  |  | 6.99 | 272 | [5 empty] | 29.4 |  | X | X | X
21FLA_20030686 | 21FLA | 20030686 | 30.1604 | -81.6256 | River/Stream | 2002-04-15 |  |  |  |  | 7.02 | 230 | [5 empty] | 29.35 |  | X | X | X
21FLA_20030687 | 21FLA | 20030687 | 30.1641 | -81.6493 | River/Stream | 2007-05-01 | 0.6 |  | 0.403 | 0.027 | 6.71 |  | 1.2 | 0.32 | 0.088 |  |  | 0.3 | 1.227 | -1.1394 | 0.20457 | -3.6119
21FLA_20030687 | 21FLA | 20030687 | 30.1641 | -81.6493 | River/Stream | 2007-06-07 | 1.7 |  | 0.23029 | 0.042 | 6.47 |  | 1.2 | 0.1 | 0.022 |  |  | 0.2 | 1.242 | -2.3026 | 0.21672 | -3.1701
21FLA_20030687 | 21FLA | 20030687 | 30.1641 | -81.6493 | River/Stream | 2008-03-25 | 0.75 |  | 0.13159 | 0.008 | 6.7 |  | 0.98 | 0.052 | 0.027 |  |  |  | 0.988 | -2.9565 | -0.012073 | -4.8283
21FLA_20030687 | 21FLA | 20030687 | 30.1641 | -81.6493 | River/Stream | 2008-03-20 | 0.72 |  | 0.098694 | 0.02 | 8.13 |  | 1.1 | 0.089 | 0.038 |  |  | 2.6 | 1.12 | -2.4191 | 0.11333 | -3.912
21FLA_20030687 | 21FLA | 20030687 | 30.1641 | -81.6493 | River/Stream | 2008-03-13 | 1.9 |  | 0.045235 | 0.005 | 6.47 |  | 0.94 | 0.1 | 0.029 |  |  | 2.6 | 0.945 | -2.3026 | -0.05657 | -5.2983
21FLA_20030687 | 21FLA | 20030687 | 30.1641 | -81.6493 | River/Stream | 2007-02-15 | 0.55 |  | 0.023029 | 0.011 | 6.62 |  | 0.69 | 0.033 | 0.018 |  |  | 4.06 | 0.701 | -3.4112 | -0.35525 | -4.5099
21FLA_20030687 | 21FLA | 20030687 | 30.1641 | -81.6493 | River/Stream | 2007-09-26 | 14 |  | 0.041122 | 0.051 | 6.92 |  | 1.4 | 0.17 | 0.075 |  |  | 4 | 1.451 | -1.772 | 0.37225 | -2.9759
21FLA_20030687 | 21FLA | 20030687 | 30.1641 | -81.6493 | River/Stream | 2007-10-08 | 3 |  | 0.049347 | 0.014 | 6.28 |  | 1.7 | 0.18 | 0.073 |  |  | 1.3 | 1.714 | -1.7148 | 0.53883 | -4.2687
21FLA_20030687 | 21FLA | 20030687 | 30.1641 | -81.6493 | River/Stream | 2007-01-30 | 0.425 |  | 0.018094 | 0.004 | 7.07 |  | 0.66 | 0.035 | 0.015 |  |  | 5.4 | 0.664 | -3.3524 | -0.40947 | -5.5215
21FLA_20030687 | 21FLA | 20030687 | 30.1641 | -81.6493 | River/Stream | 2007-10-01 | 13 |  | 0.023029 | 0.061 | 6.86 |  | 1.3 | 0.14 | 0.046 |  |  | 3.9 | 1.361 | -1.9661 | 0.30822 | -2.7969
21FLA_20030687 | 21FLA | 20030687 | 30.1641 | -81.6493 | River/Stream | 2008-02-25 | 0.8 |  | 0.015627 | 0.025 | 7.77 |  | 0.92 | 0.059 | 0.019 |  |  |  | 0.945 | -2.8302 | -0.05657 | -3.6889
21FLA_20030687 | 21FLA | 20030687 | 30.1641 | -81.6493 | River/Stream | 2007-09-17 | 15 |  | 0.020561 | 0.02 | 6.78 |  | 1.5 | 0.16 | 0.057 |  |  | 2.6 | 1.52 | -1.8326 | 0.41871 | -3.912
21FLA_20030687 | 21FLA | 20030687 | 30.1641 | -81.6493 | River/Stream | 2007-12-10 | 2.1 |  | 0.015627 | 0.01 | 6.7 |  | 1.2 | 0.14 | 0.044 |  |  | 1.8 | 1.21 | -1.9661 | 0.19062 | -4.6052
21FLA_20030687 | 21FLA | 20030687 | 30.1641 | -81.6493 | River/Stream | 2007-12-03 | 3.6 |  | 0.018916 | 0.015 | 6.57 |  | 1.5 | 0.2 | 0.08 |  |  | 1.4 | 1.515 | -1.6094 | 0.41542 | -4.1997
21FLA_20030687 | 21FLA | 20030687 | 30.1641 | -81.6493 | River/Stream | 2007-11-05 | 2.8 |  | 0.021384 | 0.011 | 6.28 |  | 1.7 | 0.15 | 0.026 |  |  | 2.7 | 1.711 | -1.8971 | 0.53708 | -4.5099
21FLA_20030687 | 21FLA | 20030687 | 30.1641 | -81.6493 | River/Stream | 2007-11-20 | 1.6 |  | 0.017271 | 0.013 | 6.81 |  | 1.5 | 0.16 | 0.069 |  |  |  | 1.513 | -1.8326 | 0.41409 | -4.3428
21FLA_20030687 | 21FLA | 20030687 | 30.1641 | -81.6493 | River/Stream | 2007-12-17 | 2.1 |  | 0.012337 | 0.006 | 7.5 |  | 1.2 | 0.066 | 0.027 |  |  | 2 | 1.206 | -2.7181 | 0.18731 | -5.116
21FLA_20030687 | 21FLA | 20030687 | 30.1641 | -81.6493 | River/Stream | 2007-10-31 | 1.3 |  | 0.012337 | 0.007 | 6.6 |  | 1.4 | 0.08 | 0.027 |  |  | 1.6 | 1.407 | -2.5257 | 0.34146 | -4.9618
21FLA_20030687 | 21FLA | 20030687 | 30.1641 | -81.6493 | River/Stream | 2007-10-22 | 3.8 |  | 0.014804 | 0.006 | 6.59 |  | 1.9 | 0.15 | 0.044 |  |  | 0.9 | 1.906 | -1.8971 | 0.64501 | -5.116
21FLA_20030687 | 21FLA | 20030687 | 30.1641 | -81.6493 | River/Stream | 2007-10-15 | 2.7 |  | 0.016449 | 0.007 | 6.45 |  | 2.5 | 0.26 | 0.077 |  |  | 0.8 | 2.507 | -1.3471 | 0.91909 | -4.9618
21FLA_20030687 | 21FLA | 20030687 | 30.1641 | -81.6493 | River/Stream | 2007-11-29 | 1.7 |  | 0.0041122 | 0.013 | 6.69 |  | 1.6 | 0.27 | 0.098 |  |  | 0.3 | 1.613 | -1.3093 | 0.4781 | -4.3428
21FLA_20030687 | 21FLA | 20030687 | 30.1641 | -81.6493 | River/Stream | 2007-09-10 |  |  |  |  | 6.53 | [6 empty] | 2.6 |  | X | X | X
21FLA_20030687 | 21FLA | 20030687 | 30.1641 | -81.6493 | River/Stream | 2002-08-21 |  |  |  |  | 6.7 | 332 | [5 empty] | 8.15 |  | X | X | X
21FLA_20030687 | 21FLA | 20030687 | 30.1641 | -81.6493 | River/Stream | 2002-03-18 |  |  |  |  | 6.83 | 265 | [5 empty] | 14.15 |  | X | X | X
21FLA_20030687 | 21FLA | 20030687 | 30.1641 | -81.6493 | River/Stream | 2002-04-15 |  |  |  |  | 6.68 | 320 | [5 empty] | 18.6 |  | X | X | X
21FLA_20030687 | 21FLA | 20030687 | 30.1641 | -81.6493 | River/Stream | 2002-05-22 |  |  |  |  | 6.95 | 16500 | [5 empty] | 38.5 |  | X | X | X
21FLA_20030687 | 21FLA | 20030687 | 30.1641 | -81.6493 | River/Stream | 2002-06-10 |  |  |  |  | 6.82 | 22400 | [5 empty] | 25.25 |  | X | X | X
21FLA_20030687 | 21FLA | 20030687 | 30.1641 | -81.6493 | River/Stream | 2002-07-22 |  |  |  |  | 6.66 | 408 | [5 empty] | 13.5 |  | X | X | X
21FLA_20030687 | 21FLA | 20030687 | 30.1641 | -81.6493 | River/Stream | 2002-08-13 |  |  |  |  | 6.72 | 591 | [5 empty] | 11.4 |  | X | X | X
21FLA_20030687 | 21FLA | 20030687 | 30.1641 | -81.6493 | River/Stream | 2002-09-03 |  |  |  |  | 6.68 | 257 | [5 empty] | 7.6 |  | X | X | X
21FLA_20030687 | 21FLA | 20030687 | 30.1641 | -81.6493 | River/Stream | 2002-09-10 |  |  |  |  | 6.99 | 794 | [5 empty] | 28 |  | X | X | X
21FLA_20030687 | 21FLA | 20030687 | 30.1641 | -81.6493 | River/Stream | 2002-09-25 |  |  |  |  | 6.71 | 214 | [5 empty] | 10.6 |  | X | X | X
21FLA_20030687 | 21FLA | 20030687 | 30.1641 | -81.6493 | River/Stream | 2002-10-07 |  |  |  |  | 6.91 | 540 | [5 empty] | 19.45 |  | X | X | X
21FLA_20030687 | 21FLA | 20030687 | 30.1641 | -81.6493 | River/Stream | 2002-10-21 |  |  |  |  | 6.83 | [6 empty] | 20.6 |  | X | X | X
21FLA_20030687 | 21FLA | 20030687 | 30.1641 | -81.6493 | River/Stream | 2002-11-05 |  |  |  |  | 6.97 | 638 | [5 empty] | 29.35 |  | X | X | X
21FLA_20030687 | 21FLA | 20030687 | 30.1641 | -81.6493 | River/Stream | 2002-12-02 |  |  |  |  | 6.67 | 466 | [5 empty] | 10 |  | X | X | X
21FLA_20030687 | 21FLA | 20030687 | 30.1641 | -81.6493 | River/Stream | 2002-12-23 |  |  |  |  | 6.66 | 308 | [5 empty] | 12.65 |  | X | X | X
21FLA_20030687 | 21FLA | 20030687 | 30.1641 | -81.6493 | River/Stream | 2002-08-05 |  |  |  |  | 6.77 | 217 | [5 empty] | 13.05 |  | X | X | X
21FLA_20030688 | 21FLA | 20030688 | 29.6676 | -81.4618 | River/Stream | 2002-10-09 | 0.425 |  | 0.090469 | 0.3 | 7.42 |  | 1.3 | 0.48 | 0.33 |  |  | 36.9 | 1.6 | -0.73397 | 0.47 | -1.204
21FLA_20030688 | 21FLA | 20030688 | 29.6676 | -81.4618 | River/Stream | 2002-03-13 | 0.425 |  | 0.048524 | 0.1 | 7.1 | 2760 | 0.77 | 0.32 | 0.22 |  |  | 32.3 | 0.87 | -1.1394 | -0.13926 | -2.3026
21FLA_20030688 | 21FLA | 20030688 | 29.6676 | -81.4618 | River/Stream | 2002-11-19 | 0.425 |  | 0.07073 | 0.28 | 7.47 | 1870 | 1.2 | 0.45 | 0.2 |  |  | 38.85 | 1.48 | -0.79851 | 0.39204 | -1.273
21FLA_20030688 | 21FLA | 20030688 | 29.6676 | -81.4618 | River/Stream | 2002-04-23 | 0.425 |  | 0.036188 | 0.2 | 7.45 | 3130 | 0.64 | 0.24 | 0.11 |  |  | 42.95 | 0.84 | -1.4271 | -0.17435 | -1.6094
21FLA_20030688 | 21FLA | 20030688 | 29.6676 | -81.4618 | River/Stream | 2002-09-19 | 0.425 |  | 0.10692 | 0.24 | 7.22 | 1780 | 1.9 | 0.82 | 0.54 |  |  | 15.935 | 2.14 | -0.19845 | 0.76081 | -1.4271
21FLA_20030688 | 21FLA | 20030688 | 29.6676 | -81.4618 | River/Stream | 2002-07-10 | 3.7 |  | 0.098694 | 1.7 | 7.14 | 1920 | 1.8 | 0.6 | 0.35 |  |  | 17.3 | 3.5 | -0.51083 | 1.2528 | 0.53063
21FLA_20030688 | 21FLA | 20030688 | 29.6676 | -81.4618 | River/Stream | 2002-08-21 | 0.425 |  | 0.064973 | 0.16 | 6.86 | 461 | 1.7 | 0.69 | 0.57 |  |  | 14.6 | 1.86 | -0.37106 | 0.62058 | -1.8326
21FLA_20030688 | 21FLA | 20030688 | 29.6676 | -81.4618 | River/Stream | 2002-05-23 | 0.55 |  | 0.03372 | 0.76 | 7.6 | 2520 | 1.1 | 0.29 | 0.15 |  |  | 44.15 | 1.86 | -1.2379 | 0.62058 | -0.27444
21FLA_20030688 | 21FLA | 20030688 | 29.6676 | -81.4618 | River/Stream | 2002-12-05 | 0.425 |  | 0.010692 | 0.037 | 7.63 | 1933 | 0.44 | 0.21 | 0.16 |  |  | 36.85 | 0.477 | -1.5606 | -0.74024 | -3.2968
21FLA_20030688 | 21FLA | 20030688 | 29.6676 | -81.4618 | River/Stream | 2002-06-11 | 0.85 |  | 0.041945 | 0.12 | 7.69 | 1830 | 2.6 | 1.3 | 0.2 |  |  | 37.4 | 2.72 | 0.26236 | 1.0006 | -2.1203
21FLA_20030689 | 21FLA | 20030689 | 30.2543 | -81.5081 | River/Stream | 2002-07-29 |  |  |  |  | 7 | 282 | [5 empty] | 37.7 |  | X | X | X
21FLA_20030689 | 21FLA | 20030689 | 30.2543 | -81.5081 | River/Stream | 2002-12-19 |  |  |  |  | 6.22 | 166 | [5 empty] | 32.45 |  | X | X | X
21FLA_20030689 | 21FLA | 20030689 | 30.2543 | -81.5081 | River/Stream | 2002-12-10 |  |  |  |  | 6.45 | 186 | [5 empty] | 36.4 |  | X | X | X
21FLA_20030689 | 21FLA | 20030689 | 30.2543 | -81.5081 | River/Stream | 2002-11-25 |  |  |  |  | 6.39 | 209 | [5 empty] | 40.35 |  | X | X | X
21FLA_20030689 | 21FLA | 20030689 | 30.2543 | -81.5081 | River/Stream | 2002-08-26 |  |  |  |  | 5.88 | 288 | [5 empty] | 27.6 |  | X | X | X
21FLA_20030689 | 21FLA | 20030689 | 30.2543 | -81.5081 | River/Stream | 2002-06-25 |  |  |  |  | 6.35 | 200 | [5 empty] | 13.05 |  | X | X | X
21FLA_20030689 | 21FLA | 20030689 | 30.2543 | -81.5081 | River/Stream | 2002-03-14 |  |  |  |  | 6.33 | 123 | [5 empty] | 28.5 |  | X | X | X
21FLA_20030689 | 21FLA | 20030689 | 30.2543 | -81.5081 | River/Stream | 2002-09-11 |  |  |  |  | 5.99 | 157 | [5 empty] | 26.7 |  | X | X | X
21FLA_20030690 | 21FLA | 20030690 | 30.2541 | -81.5102 | River/Stream | 2002-11-25 |  |  |  |  | 6.81 | 268 | [5 empty] | 43.1 |  | X | X | X
21FLA_20030690 | 21FLA | 20030690 | 30.2541 | -81.5102 | River/Stream | 2002-08-26 |  |  |  |  | 6.7 | 447 | [5 empty] | 34.65 |  | X | X | X
21FLA_20030690 | 21FLA | 20030690 | 30.2541 | -81.5102 | River/Stream | 2002-12-19 |  |  |  |  | 6.62 | 274 | [5 empty] | 39.55 |  | X | X | X
21FLA_20030690 | 21FLA | 20030690 | 30.2541 | -81.5102 | River/Stream | 2002-12-10 |  |  |  |  | 6.52 | 258 | [5 empty] | 39.1 |  | X | X | X
21FLA_20030690 | 21FLA | 20030690 | 30.2541 | -81.5102 | River/Stream | 2002-09-11 |  |  |  |  | 6.95 | 310 | [5 empty] | 35.25 |  | X | X | X
21FLA_20030690 | 21FLA | 20030690 | 30.2541 | -81.5102 | River/Stream | 2002-03-14 |  |  |  |  | 6.91 | 203 | [5 empty] | 40 |  | X | X | X
21FLA_20030690 | 21FLA | 20030690 | 30.2541 | -81.5102 | River/Stream | 2002-06-25 |  |  |  |  | 6.48 | 782 | [5 empty] | 6 |  | X | X | X
21FLA_20030690 | 21FLA | 20030690 | 30.2541 | -81.5102 | River/Stream | 2002-10-29 |  |  |  |  | 6.95 | 230 | [5 empty] | 36.9 |  | X | X | X
21FLA_20030691 | 21FLA | 20030691 | 30.4547 | -81.597 | River/Stream | 2007-09-18 | 6 |  | 0.090469 | 0.13 | 6.91 |  | 1.1 | 0.24 | 0.15 |  |  | 2.7 | 1.23 | -1.4271 | 0.20701 | -2.0402
21FLA_20030691 | 21FLA | 20030691 | 30.4547 | -81.597 | River/Stream | 2007-01-17 | 0.425 |  | 0.039477 | 0.11 | 7.13 |  | 0.77 | 0.2 | 0.13 |  |  | 6 | 0.88 | -1.6094 | -0.12783 | -2.2073
21FLA_20030691 | 21FLA | 20030691 | 30.4547 | -81.597 | River/Stream | 2007-11-19 | 7.5 |  | 0.028786 | 0.049 | 7.12 |  | 0.87 | 0.19 | 0.11 |  |  | 7 | 0.919 | -1.6607 | -0.084469 | -3.0159
21FLA_20030691 | 21FLA | 20030691 | 30.4547 | -81.597 | River/Stream | 2007-07-18 | 87 |  | 0.0098694 | 0.01 | 7.12 |  | 1.8 | 0.34 | 0.2 |  |  | 4.8 | 1.81 | -1.0788 | 0.59333 | -4.6052
21FLA_20030691 | 21FLA | 20030691 | 30.4547 | -81.597 | River/Stream | 2007-05-22 | 18.7 |  | 0.0041122 | 0.01 | 6.89 |  | 1 | 0.16 | 0.049 |  |  | 5.1 | 1.01 | -1.8326 | 0.0099503 | -4.6052
21FLA_20030691 | 21FLA | 20030691 | 30.4547 | -81.597 | River/Stream | 2007-04-24 | 20.2 |  | 0.0041122 |  | 7.18 |  | 1 | 0.16 | 0.052 |  |  | 7.7 |  | -1.8326 | X | X
21FLA_20030691 | 21FLA | 20030691 | 30.4547 | -81.597 | River/Stream | 2007-03-22 | 14 |  | 0.0041122 | 0.02 | 7.14 |  |  | 0.15 | 0.065 |  |  |  |  | -1.8971 | X | -3.912
21FLA_20030691 | 21FLA | 20030691 | 30.4547 | -81.597 | River/Stream | 2008-03-04 |  |  |  | 0.049 | 7.19 |  | 0.78 | 0.23 |  |  |  | 7.2 | 0.829 | -1.4697 | -0.18754 | -3.0159
21FLA_20030691 | 21FLA | 20030691 | 30.4547 | -81.597 | River/Stream | 2008-02-26 |  |  |  |  | 7.57 | [6 empty] | 5.8 |  | X | X | X
21FLA_20030691 | 21FLA | 20030691 | 30.4547 | -81.597 | River/Stream | 2002-11-12 |  |  |  |  | 7.1 | 2789 | [5 empty] | 28.2 |  | X | X | X
21FLA_20030691 | 21FLA | 20030691 | 30.4547 | -81.597 | River/Stream | 2002-10-23 |  |  |  |  | 6.95 | 5544 | [5 empty] | 31.4 |  | X | X | X
21FLA_20030691 | 21FLA | 20030691 | 30.4547 | -81.597 | River/Stream | 2002-09-16 |  |  |  |  | 6.86 | 690 | [5 empty] | 21.1 |  | X | X | X
21FLA_20030691 | 21FLA | 20030691 | 30.4547 | -81.597 | River/Stream | 2002-07-23 |  |  |  |  | 7.32 | 6400 | [5 empty] | 51.65 |  | X | X | X
21FLA_20030691 | 21FLA | 20030691 | 30.4547 | -81.597 | River/Stream | 2002-06-03 |  |  |  |  | 7.01 | 22600 | [5 empty] | 45.5 |  | X | X | X
21FLA_20030691 | 21FLA | 20030691 | 30.4547 | -81.597 | River/Stream | 2002-04-22 |  |  |  |  | 7.14 | 1880 | [5 empty] | 35.1 |  | X | X | X
21FLA_20030691 | 21FLA | 20030691 | 30.4547 | -81.597 | River/Stream | 2002-03-20 |  |  |  |  | 7.4 | 1230 | [5 empty] | 22.75 |  | X | X | X
21FLA_20030692 | 21FLA | 20030692 | 30.3367 | -81.6574 | River/Stream | 2002-04-04 |  |  |  |  | 7.13 | 415 | [5 empty] | 16.85 |  | X | X | X
21FLA_20030692 | 21FLA | 20030692 | 30.3367 | -81.6574 | River/Stream | 2002-11-14 |  |  |  |  | 7.17 | 392 | [5 empty] | 12 |  | X | X | X
21FLA_20030692 | 21FLA | 20030692 | 30.3367 | -81.6574 | River/Stream | 2004-03-11 |  |  |  |  | 7.1 | 557 |  |  |  | 50 |  | 19.8 |  | X | X | X
21FLA_20030692 | 21FLA | 20030692 | 30.3367 | -81.6574 | River/Stream | 2004-02-25 |  |  |  |  | 7.1 | 364 |  |  |  | 50 |  | 24.1 |  | X | X | X
21FLA_20030692 | 21FLA | 20030692 | 30.3367 | -81.6574 | River/Stream | 2002-12-12 |  |  |  |  | 7.16 | 452 | [5 empty] | 25.25 |  | X | X | X
21FLA_20030692 | 21FLA | 20030692 | 30.3367 | -81.6574 | River/Stream | 2002-09-09 |  |  |  |  | 7.14 | 499 | [5 empty] | 9.15 |  | X | X | X
21FLA_20030692 | 21FLA | 20030692 | 30.3367 | -81.6574 | River/Stream | 2002-06-17 |  |  |  |  | 7.36 | 747 | [5 empty] | 18.35 |  | X | X | X
21FLA_20030692 | 21FLA | 20030692 | 30.3367 | -81.6574 | River/Stream | 2002-03-27 |  |  |  |  | 7.14 | 610 | [5 empty] | 2.7 |  | X | X | X
21FLA_20030692 | 21FLA | 20030692 | 30.3367 | -81.6574 | River/Stream | 2002-10-08 |  |  |  |  | 7.01 | [6 empty] | 11.4 |  | X | X | X
21FLA_20030692 | 21FLA | 20030692 | 30.3367 | -81.6574 | River/Stream | 2002-07-02 |  |  |  |  | 7.35 | 550 | [5 empty] | 39.35 |  | X | X | X
21FLA_20030693 | 21FLA | 20030693 | 30.3258 | -81.6776 | River/Stream | 2007-05-14 |  |  | 0.18916 | 0.051 | 7.2 |  | 0.75 | 0.18 | 0.13 |  |  | 3.56 | 0.801 | -1.7148 | -0.22189 | -2.9759
21FLA_20030693 | 21FLA | 20030693 | 30.3258 | -81.6776 | River/Stream | 2007-01-23 | 0.425 |  | 0.047702 | 0.2 | 7.01 |  | 0.37 | 0.14 | 0.088 |  |  | 2.6 | 0.57 | -1.9661 | -0.56212 | -1.6094
21FLA_20030693 | 21FLA | 20030693 | 30.3258 | -81.6776 | River/Stream | 2007-08-08 | 21 |  | 0.11514 | 0.14 | 7.64 |  | 1 | 0.24 | 0.13 |  |  | 2 | 1.14 | -1.4271 | 0.13103 | -1.9661
21FLA_20030693 | 21FLA | 20030693 | 30.3258 | -81.6776 | River/Stream | 2007-03-13 | 2.9 |  | 0.050992 | 0.12 | 7.15 |  | 0.49 | 0.13 | 0.065 |  |  | 4.6 | 0.61 | -2.0402 | -0.4943 | -2.1203
21FLA_20030693 | 21FLA | 20030693 | 30.3258 | -81.6776 | River/Stream | 2007-10-03 | 3.2 |  | 0.054282 | 0.26 | 7.44 |  | 0.6 | 0.19 | 0.13 |  |  | 4.9 | 0.86 | -1.6607 | -0.15082 | -1.3471
21FLA_20030693 | 21FLA | 20030693 | 30.3258 | -81.6776 | River/Stream | 2007-12-19 | [11 empty] | 4.1 |  | X | X | X
21FLA_20030693 | 21FLA | 20030693 | 30.3258 | -81.6776 | River/Stream | 2007-02-19 |  |  |  |  | 7.79 | [8 empty] | X | X | X
21FLA_20030693 | 21FLA | 20030693 | 30.3258 | -81.6776 | River/Stream | 2007-03-27 |  |  |  |  | 7.09 | [6 empty] | 3.8 |  | X | X | X
21FLA_20030693 | 21FLA | 20030693 | 30.3258 | -81.6776 | River/Stream | 2007-07-26 |  |  |  |  | 7.4 | [6 empty] | 3.6 |  | X | X | X
21FLA_20030693 | 21FLA | 20030693 | 30.3258 | -81.6776 | River/Stream | 2007-08-30 |  |  |  |  | 7.31 | [6 empty] | 2.8 |  | X | X | X
21FLA_20030693 | 21FLA | 20030693 | 30.3258 | -81.6776 | River/Stream | 2008-02-25 |  |  |  |  | 7.31 | [6 empty] | 4.2 |  | X | X | X
21FLA_20030693 | 21FLA | 20030693 | 30.3258 | -81.6776 | River/Stream | 2008-12-09 |  |  |  |  | 7.44 | [6 empty] | 5.5 |  | X | X | X
21FLA_20030693 | 21FLA | 20030693 | 30.3258 | -81.6776 | River/Stream | 2004-03-11 |  |  |  |  | 7.01 | 2500 |  |  |  |  | 3.5 | 25.85 |  | X | X | X
21FLA_20030693 | 21FLA | 20030693 | 30.3258 | -81.6776 | River/Stream | 2007-09-19 |  |  |  |  | 7.36 | [8 empty] | X | X | X
21FLA_20030693 | 21FLA | 20030693 | 30.3258 | -81.6776 | River/Stream | 2004-03-30 |  |  |  |  | 6.94 | 2040 |  |  |  |  | 2.2 | 20.95 |  | X | X | X
21FLA_20030693 | 21FLA | 20030693 | 30.3258 | -81.6776 | River/Stream | 2004-04-14 |  |  |  |  | 7.2 | 417 |  |  |  | 50 | 4 | 24.05 |  | X | X | X
21FLA_20030693 | 21FLA | 20030693 | 30.3258 | -81.6776 | River/Stream | 2004-10-18 |  |  |  |  | 7.25 | 515 | [5 empty] | 2.95 |  | X | X | X
21FLA_20030693 | 21FLA | 20030693 | 30.3258 | -81.6776 | River/Stream | 2002-06-17 |  |  |  |  | 7.15 | 25400 | [5 empty] | 8.05 |  | X | X | X
21FLA_20030693 | 21FLA | 20030693 | 30.3258 | -81.6776 | River/Stream | 2002-07-02 |  |  |  |  | 7.13 | 9400 | [5 empty] | 12.35 |  | X | X | X
21FLA_20030693 | 21FLA | 20030693 | 30.3258 | -81.6776 | River/Stream | 2002-10-08 |  |  |  |  | 7.21 | [6 empty] | 14.6 |  | X | X | X
21FLA_20030693 | 21FLA | 20030693 | 30.3258 | -81.6776 | River/Stream | 2004-02-25 |  |  |  |  | 7.07 | 409 |  |  |  |  | 17 | 20.85 |  | X | X | X
21FLA_20030693 | 21FLA | 20030693 | 30.3258 | -81.6776 | River/Stream | 2002-04-04 |  |  |  |  | 7.1 | 473 | [5 empty] | 4.35 |  | X | X | X
21FLA_20030693 | 21FLA | 20030693 | 30.3258 | -81.6776 | River/Stream | 2004-04-28 |  |  |  |  | 7.11 | 2580 |  |  |  |  | 2.8 | 21 |  | X | X | X
21FLA_20030693 | 21FLA | 20030693 | 30.3258 | -81.6776 | River/Stream | 2004-05-12 |  |  |  |  | 6.96 | 6290 |  |  |  |  | 2 | 16.3 |  | X | X | X
21FLA_20030693 | 21FLA | 20030693 | 30.3258 | -81.6776 | River/Stream | 2004-05-26 |  |  |  |  | 7.14 | 1550 |  |  |  |  | 9.4 | 28.1 |  | X | X | X
21FLA_20030693 | 21FLA | 20030693 | 30.3258 | -81.6776 | River/Stream | 2004-06-24 |  |  |  |  | 7.18 | 347 | [5 empty] | 20.95 |  | X | X | X
21FLA_20030693 | 21FLA | 20030693 | 30.3258 | -81.6776 | River/Stream | 2004-07-07 |  |  |  |  | 7.07 | [6 empty] | 16.1 |  | X | X | X
21FLA_20030694 | 21FLA | 20030694 | 30.26 | -81.4575 | River/Stream | 2002-03-19 |  |  |  |  | 6.29 | 191 | [5 empty] | 4.9 |  | X | X | X
21FLA_20030694 | 21FLA | 20030694 | 30.26 | -81.4575 | River/Stream | 2002-10-15 |  |  |  |  | 6.4 | 150 | [5 empty] | 14.05 |  | X | X | X
21FLA_20030694 | 21FLA | 20030694 | 30.26 | -81.4575 | River/Stream | 2002-11-05 |  |  |  |  | 6.17 | 180 | [5 empty] | 5.45 |  | X | X | X
21FLA_20030694 | 21FLA | 20030694 | 30.26 | -81.4575 | River/Stream | 2002-12-04 |  |  |  |  | 6.41 | 350 | [5 empty] | 13.95 |  | X | X | X
21FLA_20030694 | 21FLA | 20030694 | 30.26 | -81.4575 | River/Stream | 2002-09-03 |  |  |  |  | 6.25 | 170 | [5 empty] | 11.35 |  | X | X | X
21FLA_20030694 | 21FLA | 20030694 | 30.26 | -81.4575 | River/Stream | 2002-06-27 |  |  |  |  | 5.78 | 600 | [5 empty] | 6.5 |  | X | X | X
21FLA_20030694 | 21FLA | 20030694 | 30.26 | -81.4575 | River/Stream | 2002-08-15 |  |  |  |  | 6.28 | 211 | [5 empty] | 9.75 |  | X | X | X
21FLA_20030695 | 21FLA | 20030695 | 30.2681 | -81.4372 | River/Stream | 2007-01-25 | 0.425 |  | 0.069908 | 0.16 | 6.94 |  | 0.35 | 0.043 | 0.01 |  |  | 7.9 | 0.51 | -3.1466 | -0.67334 | -1.8326
21FLA_20030695 | 21FLA | 20030695 | 30.2681 | -81.4372 | River/Stream | 2007-02-14 | 3 |  | 0.04688 | 0.18 | 7.12 |  | 0.46 | 0.036 | 0.006 |  |  | 8.5 | 0.64 | -3.3242 | -0.44629 | -1.7148
21FLA_20030695 | 21FLA | 20030695 | 30.2681 | -81.4372 | River/Stream | 2007-11-28 | 1.5 |  | 0.07402 | 0.23 | 6.81 |  | 0.77 | 0.044 | 0.015 |  |  | 5.2 | 1 | -3.1236 | 0 | -1.4697
21FLA_20030695 | 21FLA | 20030695 | 30.2681 | -81.4372 | River/Stream | 2007-04-18 | 5.1 |  | 0.07073 | 0.028 | 7.18 |  | 0.84 | 0.077 | 0.036 |  |  | 5.3 | 0.868 | -2.5639 | -0.14156 | -3.5756
21FLA_20030695 | 21FLA | 20030695 | 30.2681 | -81.4372 | River/Stream | 2007-08-15 | 11 |  | 0.050992 | 0.24 | 6.73 |  | 0.91 | 0.036 | 0.012 |  |  | 3.9 | 1.15 | -3.3242 | 0.13976 | -1.4271
21FLA_20030695 | 21FLA | 20030695 | 30.2681 | -81.4372 | River/Stream | 2007-06-26 | 2.3 |  | 0.031253 | 0.15 | 7.08 |  | 0.92 | 0.039 | 0.006 |  |  | 5.8 | 1.07 | -3.2442 | 0.067659 | -1.8971
21FLA_20030695 | 21FLA | 20030695 | 30.2681 | -81.4372 | River/Stream | 2007-10-24 | 4.8 |  | 0.03372 | 0.16 | 8.1 |  | 1 | 0.092 | 0.05 |  |  | 7 | 1.16 | -2.386 | 0.14842 | -1.8326
21FLA_20030695 | 21FLA | 20030695 | 30.2681 | -81.4372 | River/Stream | 2007-07-31 | 2.9 |  | 0.060039 | 0.13 | 6.92 |  |  | 0.035 | 0.012 |  |  | 2.1 |  | -3.3524 | X | -2.0402
21FLA_20030695 | 21FLA | 20030695 | 30.2681 | -81.4372 | River/Stream | 2002-05-20 |  |  |  |  | 6.92 | 30100 | [5 empty] | 49.35 |  | X | X | X
21FLA_20030695 | 21FLA | 20030695 | 30.2681 | -81.4372 | River/Stream | 2002-04-11 |  |  |  |  | 6.89 | 34700 | [5 empty] | 26.05 |  | X | X | X
21FLA_20030695 | 21FLA | 20030695 | 30.2681 | -81.4372 | River/Stream | 2002-07-09 |  |  |  |  | 7.2 | 16600 | [5 empty] | 47.15 |  | X | X | X
21FLA_20030695 | 21FLA | 20030695 | 30.2681 | -81.4372 | River/Stream | 2002-03-19 |  |  |  |  | 6.63 | 4350 | [5 empty] | 30.35 |  | X | X | X
21FLA_20030695 | 21FLA | 20030695 | 30.2681 | -81.4372 | River/Stream | 2002-12-04 |  |  |  |  | 7.28 | 24700 | [5 empty] | 42.65 |  | X | X | X
21FLA_20030695 | 21FLA | 20030695 | 30.2681 | -81.4372 | River/Stream | 2002-06-27 |  |  |  |  | 6.76 | 16000 | [5 empty] | 33.25 |  | X | X | X
21FLA_20030695 | 21FLA | 20030695 | 30.2681 | -81.4372 | River/Stream | 2002-08-15 |  |  |  |  | 6.75 | 5660 | [5 empty] | 26.4 |  | X | X | X
21FLA_20030695 | 21FLA | 20030695 | 30.2681 | -81.4372 | River/Stream | 2002-09-03 |  |  |  |  | 6.87 | 666 | [5 empty] | 31.3 |  | X | X | X
21FLA_20030695 | 21FLA | 20030695 | 30.2681 | -81.4372 | River/Stream | 2002-10-15 |  |  |  |  | 6.76 | 560 | [5 empty] | 29.8 |  | X | X | X
21FLA_20030695 | 21FLA | 20030695 | 30.2681 | -81.4372 | River/Stream | 2002-11-05 |  |  |  |  | 7.07 | 22900 | [5 empty] | 32.9 |  | X | X | X
21FLA_20030696 | 21FLA | 20030696 | 30.3071 | -81.4455 | River/Stream | 2007-03-27 | 0.425 |  | 0.090469 | 0.2 | 7.03 |  | 0.64 | 0.088 | 0.032 |  |  | 6.5 | 0.84 | -2.4304 | -0.17435 | -1.6094
21FLA_20030696 | 21FLA | 20030696 | 30.3071 | -81.4455 | River/Stream | 2007-01-11 | 0.425 |  | 0.064151 | 0.13 | 6.98 |  | 0.51 | 0.067 | 0.03 |  |  |  | 0.64 | -2.7031 | -0.44629 | -2.0402
21FLA_20030696 | 21FLA | 20030696 | 30.3071 | -81.4455 | River/Stream | 2007-11-27 | 2.7 |  | 0.098694 | 0.17 | 7.21 |  | 0.92 | 0.094 | 0.032 |  |  |  | 1.09 | -2.3645 | 0.086178 | -1.772
21FLA_20030696 | 21FLA | 20030696 | 30.3071 | -81.4455 | River/Stream | 2007-10-03 | 8.7 |  | 0.078133 | 0.11 | 6.82 |  | 1.3 | 0.39 | 0.051 |  |  | 5.4 | 1.41 | -0.94161 | 0.34359 | -2.2073
21FLA_20030696 | 21FLA | 20030696 | 30.3071 | -81.4455 | River/Stream | 2007-07-25 | 16 |  | 0.020561 | 0.092 | 7.4 |  | 1 | 0.071 | 0.022 |  |  | 7.4 | 1.092 | -2.6451 | 0.088011 | -2.386
21FLA_20030696 | 21FLA | 20030696 | 30.3071 | -81.4455 | River/Stream | 2007-05-27 | 23 |  | 0.0041122 | 0.002 | 7.31 |  | 1.1 | 0.16 | 0.033 |  |  |  | 1.102 | -1.8326 | 0.097127 | -6.2146
21FLA_20030696 | 21FLA | 20030696 | 30.3071 | -81.4455 | River/Stream | 2002-09-03 |  |  |  |  | 6.92 | 324 | [5 empty] | 38.35 |  | X | X | X
21FLA_20030696 | 21FLA | 20030696 | 30.3071 | -81.4455 | River/Stream | 2007-01-12 |  |  |  |  | 7.04 | [6 empty] | 7.3 |  | X | X | X
21FLA_20030696 | 21FLA | 20030696 | 30.3071 | -81.4455 | River/Stream | 2002-11-20 |  |  |  |  | 7 | 6500 | [5 empty] | 41.7 |  | X | X | X
21FLA_20030696 | 21FLA | 20030696 | 30.3071 | -81.4455 | River/Stream | 2002-08-21 |  |  |  |  | 6.54 | 297 | [5 empty] | 29.7 |  | X | X | X
21FLA_20030696 | 21FLA | 20030696 | 30.3071 | -81.4455 | River/Stream | 2002-08-15 |  |  |  |  | 6.96 | 386 | [5 empty] | 41 |  | X | X | X
21FLA_20030696 | 21FLA | 20030696 | 30.3071 | -81.4455 | River/Stream | 2002-07-09 |  |  |  |  | 7.23 | 5200 | [5 empty] | 31.75 |  | X | X | X
21FLA_20030696 | 21FLA | 20030696 | 30.3071 | -81.4455 | River/Stream | 2002-05-20 |  |  |  |  | 7.35 | 31500 | [5 empty] | 53.55 |  | X | X | X
21FLA_20030696 | 21FLA | 20030696 | 30.3071 | -81.4455 | River/Stream | 2002-03-19 |  |  |  |  | 7.07 | 6000 | [5 empty] | 52.55 |  | X | X | X
21FLA_20030696 | 21FLA | 20030696 | 30.3071 | -81.4455 | River/Stream | 2002-12-04 |  |  |  |  | 7.33 | 23600 | [5 empty] | 42.15 |  | X | X | X
21FLA_20030697 | 21FLA | 20030697 | 30.3241 | -81.413 | River/Stream | 2007-01-09 | 0.425 |  | 0.7073 | 0.025 | 6.7 |  | 1.4 | 0.26 | 0.16 |  |  | 2.3 | 1.425 | -1.3471 | 0.35417 | -3.6889
21FLA_20030697 | 21FLA | 20030697 | 30.3241 | -81.413 | River/Stream | 2007-08-14 | 8.6 |  | 0.98694 | 0.085 | 6.84 |  | 2.6 | 0.32 | 0.21 |  |  | 0.4 | 2.685 | -1.1394 | 0.98768 | -2.4651
21FLA_20030697 | 21FLA | 20030697 | 30.3241 | -81.413 | River/Stream | 2007-04-11 | 0.425 |  | 0.4359 | 0.28 | 6.94 |  | 1.4 | 0.21 | 0.12 |  |  | 3.7 | 1.68 | -1.5606 | 0.51879 | -1.273
21FLA_20030697 | 21FLA | 20030697 | 30.3241 | -81.413 | River/Stream | 2007-07-11 | 15 |  | 0.48524 | 0.056 | 7.01 |  | 1.7 | 0.32 | 0.16 |  |  | 1.1 | 1.756 | -1.1394 | 0.56304 | -2.8824
21FLA_20030697 | 21FLA | 20030697 | 30.3241 | -81.413 | River/Stream | 2007-10-10 | 4.1 |  | 0.4688 | 0.4 | 6.81 |  | 1.7 | 0.14 | 0.081 |  |  | 1.9 | 2.1 | -1.9661 | 0.74194 | -0.91629
21FLA_20030697 | 21FLA | 20030697 | 30.3241 | -81.413 | River/Stream | 2007-05-15 | 14 |  | 0.18916 | 0.042 | 7.19 |  | 1.4 | 0.21 | 0.091 |  |  | 2.5 | 1.442 | -1.5606 | 0.36603 | -3.1701
21FLA_20030697 | 21FLA | 20030697 | 30.3241 | -81.413 | River/Stream | 2002-10-15 |  |  |  |  | 7 | 24.8 | [5 empty] | 35.75 |  | X | X | X
21FLA_20030697 | 21FLA | 20030697 | 30.3241 | -81.413 | River/Stream | 2002-09-03 |  |  |  |  | 6.62 | 494 | [5 empty] | 13.5 |  | X | X | X
21FLA_20030697 | 21FLA | 20030697 | 30.3241 | -81.413 | River/Stream | 2002-07-09 |  |  |  |  | 7.03 | 2200 | [5 empty] | 41.4 |  | X | X | X
21FLA_20030697 | 21FLA | 20030697 | 30.3241 | -81.413 | River/Stream | 2002-06-27 |  |  |  |  | 6.9 | 670 | [5 empty] | 7.55 |  | X | X | X
21FLA_20030697 | 21FLA | 20030697 | 30.3241 | -81.413 | River/Stream | 2002-04-11 |  |  |  |  | 6.94 | 370 | [5 empty] | 13.05 |  | X | X | X
21FLA_20030697 | 21FLA | 20030697 | 30.3241 | -81.413 | River/Stream | 2002-03-19 |  |  |  |  | 6.92 | 470 | [5 empty] | 61.85 |  | X | X | X
21FLA_20030697 | 21FLA | 20030697 | 30.3241 | -81.413 | River/Stream | 2002-12-04 |  |  |  |  | 7.08 | 17755 | [5 empty] | 29.55 |  | X | X | X
21FLA_20030697 | 21FLA | 20030697 | 30.3241 | -81.413 | River/Stream | 2002-11-05 |  |  |  |  | 6.94 | 18000 | [5 empty] | 19.5 |  | X | X | X
21FLA_20030699 | 21FLA | 20030699 | 30.3665 | -81.4231 | River/Stream | 2007-01-09 | 15 |  | 0.23851 | 0.061 | 7.01 |  | 1.1 | 0.27 | 0.17 |  |  | 5.3 | 1.161 | -1.3093 | 0.14928 | -2.7969
21FLA_20030699 | 21FLA | 20030699 | 30.3665 | -81.4231 | River/Stream | 2007-10-09 | 54 |  | 0.090469 | 0.079 | 7.15 |  | 1.6 | 0.4 | 0.27 |  |  | 3.7 | 1.679 | -0.91629 | 0.5182 | -2.5383
21FLA_20030699 | 21FLA | 20030699 | 30.3665 | -81.4231 | River/Stream | 2007-07-11 | 73 |  | 0.04688 | 0.017 | 7.12 |  | 1.7 | 0.33 | 0.17 |  |  | 3.4 | 1.717 | -1.1087 | 0.54058 | -4.0745
21FLA_20030699 | 21FLA | 20030699 | 30.3665 | -81.4231 | River/Stream | 2007-08-14 | 39 |  | 0.020561 | 0.071 | 7.31 |  | 1.3 | 0.24 | 0.1 |  |  | 2.5 | 1.371 | -1.4271 | 0.31554 | -2.6451
21FLA_20030699 | 21FLA | 20030699 | 30.3665 | -81.4231 | River/Stream | 2007-05-15 | 17 |  | 0.013159 | 0.008 | 7.26 |  | 1.2 | 0.18 | 0.073 |  |  | 5 | 1.208 | -1.7148 | 0.18897 | -4.8283
21FLA_20030699 | 21FLA | 20030699 | 30.3665 | -81.4231 | River/Stream | 2007-04-11 | 0.425 |  | 0.098694 | 0.045 | 7.12 |  |  | 0.16 | 0.093 |  |  | 5.2 |  | -1.8326 | X | -3.1011
21FLA_20030699 | 21FLA | 20030699 | 30.3665 | -81.4231 | River/Stream | 2008-07-14 |  |  |  |  | 7.81 | [6 empty] | 9 |  | X | X | X
21FLA_20030699 | 21FLA | 20030699 | 30.3665 | -81.4231 | River/Stream | 2008-06-16 |  |  |  |  | 7.44 | [6 empty] | 2.7 |  | X | X | X
21FLA_20030699 | 21FLA | 20030699 | 30.3665 | -81.4231 | River/Stream | 2008-05-19 |  |  |  |  | 7.39 | [6 empty] | 5.3 |  | X | X | X
21FLA_20030699 | 21FLA | 20030699 | 30.3665 | -81.4231 | River/Stream | 2008-04-23 |  |  |  |  | 7.29 | [6 empty] | 4.8 |  | X | X | X
21FLA_20030699 | 21FLA | 20030699 | 30.3665 | -81.4231 | River/Stream | 2002-11-05 |  |  |  |  | 7.53 | 33600 | [5 empty] | 37.6 |  | X | X | X
21FLA_20030699 | 21FLA | 20030699 | 30.3665 | -81.4231 | River/Stream | 2002-10-15 |  |  |  |  | 7.13 | 16500 | [5 empty] | 21 |  | X | X | X
21FLA_20030699 | 21FLA | 20030699 | 30.3665 | -81.4231 | River/Stream | 2002-08-15 |  |  |  |  | 7.05 | 15700 | [5 empty] | 23.055 |  | X | X | X
21FLA_20030699 | 21FLA | 20030699 | 30.3665 | -81.4231 | River/Stream | 2002-06-27 |  |  |  |  | 7.23 | 26700 | [5 empty] | 32.65 |  | X | X | X
21FLA_20030699 | 21FLA | 20030699 | 30.3665 | -81.4231 | River/Stream | 2002-03-19 |  |  |  |  | 7.23 | 25600 | [5 empty] | 40.9 |  | X | X | X
21FLA_20030715 | 21FLA | 20030715 | 30.3232 | -81.5368 | River/Stream | 2007-09-04 | 7.7 |  | 1.8094 | 0.019 | 6.84 |  | 2.6 | 0.52 | 0.28 |  |  | 0.6 | 2.619 | -0.65393 | 0.96279 | -3.9633
21FLA_20030715 | 21FLA | 20030715 | 30.3232 | -81.5368 | River/Stream | 2007-07-12 | 6.2 |  | 1.7271 | 0.013 | 6.8 |  | 3.1 | 0.82 | 0.45 |  |  | 1 | 3.113 | -0.19845 | 1.1356 | -4.3428
21FLA_20030715 | 21FLA | 20030715 | 30.3232 | -81.5368 | River/Stream | 2007-11-13 | 2.9 |  | 0.31253 | 0.1 | 7.03 |  | 1.1 | 0.24 | 0.11 |  |  |  | 1.2 | -1.4271 | 0.18232 | -2.3026
21FLA_20030715 | 21FLA | 20030715 | 30.3232 | -81.5368 | River/Stream | 2007-02-13 | 0.6 |  | 0.13159 | 0.038 | 6.6 |  | 0.65 | 0.14 | 0.08 |  |  | 5.5 | 0.688 | -1.9661 | -0.37397 | -3.2702
21FLA_20030715 | 21FLA | 20030715 | 30.3232 | -81.5368 | River/Stream | 2006-11-20 | 0.7 |  | 0.10692 | 0.026 | 6.63 |  | 0.56 | 0.11 | 0.058 |  |  | 4.8 | 0.586 | -2.2073 | -0.53444 | -3.6497
21FLA_20030715 | 21FLA | 20030715 | 30.3232 | -81.5368 | River/Stream | 2007-04-10 | 0.425 |  | 0.12337 | 0.038 | 6.94 |  | 0.66 | 0.11 | 0.031 |  |  | 3.8 | 0.698 | -2.2073 | -0.35954 | -3.2702
21FLA_20030715 | 21FLA | 20030715 | 30.3232 | -81.5368 | River/Stream | 2008-06-16 |  |  |  |  | 7.34 | [6 empty] | 2.4 |  | X | X | X
21FLA_20030715 | 21FLA | 20030715 | 30.3232 | -81.5368 | River/Stream | 2008-07-01 |  |  |  |  | 6.68 | [6 empty] | 5.2 |  | X | X | X
21FLA_20030715 | 21FLA | 20030715 | 30.3232 | -81.5368 | River/Stream | 2008-07-21 |  |  |  |  | 7.52 | [6 empty] | 7.1 |  | X | X | X
21FLA_20030715 | 21FLA | 20030715 | 30.3232 | -81.5368 | River/Stream | 2008-08-04 |  |  |  |  | 7.82 | [6 empty] | 4.6 |  | X | X | X
21FLA_20030715 | 21FLA | 20030715 | 30.3232 | -81.5368 | River/Stream | 2008-08-11 |  |  |  |  | 7.13 | [6 empty] | 8.5 |  | X | X | X
21FLA_20030715 | 21FLA | 20030715 | 30.3232 | -81.5368 | River/Stream | 2008-09-09 |  |  |  |  | 6.43 | [6 empty] | 3.3 |  | X | X | X
21FLA_20030715 | 21FLA | 20030715 | 30.3232 | -81.5368 | River/Stream | 2008-10-13 |  |  |  |  | 7.06 | [6 empty] | 5.7 |  | X | X | X
21FLA_20030715 | 21FLA | 20030715 | 30.3232 | -81.5368 | River/Stream | 2008-09-24 |  |  |  |  | 6.68 | [6 empty] | 4.3 |  | X | X | X
21FLA_20030715 | 21FLA | 20030715 | 30.3232 | -81.5368 | River/Stream | 2008-05-19 |  |  |  |  | 7.46 | [6 empty] | 2.3 |  | X | X | X
21FLA_20030715 | 21FLA | 20030715 | 30.3232 | -81.5368 | River/Stream | 2008-11-12 |  |  |  |  | 6.79 | [6 empty] | 4.5 |  | X | X | X
21FLA_20030715 | 21FLA | 20030715 | 30.3232 | -81.5368 | River/Stream | 2008-03-31 |  |  |  |  | 7.08 | [6 empty] | 3.7 |  | X | X | X
21FLA_20030718 | 21FLA | 20030718 | 29.6974 | -81.6318 | River/Stream | 2004-12-22 |  |  |  |  | 7.57 | 634 |  |  |  | 200 | 2.4 | 52.45 |  | X | X | X
21FLA_20030722 | 21FLA | 20030722 | 30.3229 | -81.5396 | River/Stream | 2007-09-04 | 1 |  | 0.16449 | 0.2 | 6.84 |  | 0.65 | 0.099 | 0.087 |  |  | 1.7 | 0.85 | -2.3126 | -0.16252 | -1.6094
21FLA_20030722 | 21FLA | 20030722 | 30.3229 | -81.5396 | River/Stream | 2006-11-20 | 0.425 |  | 0.098694 | 0.16 | 6.8 |  | 0.5 | 0.042 | 0.028 |  |  | 8.8 | 0.66 | -3.1701 | -0.41552 | -1.8326
21FLA_20030722 | 21FLA | 20030722 | 30.3229 | -81.5396 | River/Stream | 2007-11-13 | 3.3 |  | 0.22206 | 0.21 | 6.9 |  | 1.4 | 0.34 | 0.1 |  |  |  | 1.61 | -1.0788 | 0.47623 | -1.5606
21FLA_20030722 | 21FLA | 20030722 | 30.3229 | -81.5396 | River/Stream | 2007-02-13 | 13 |  | 0.071553 | 0.16 | 6.84 |  | 0.84 | 0.14 | 0.09 |  |  | 8.9 | 1 | -1.9661 | 0 | -1.8326
21FLA_20030722 | 21FLA | 20030722 | 30.3229 | -81.5396 | River/Stream | 2007-07-12 | 5.1 |  | 0.050169 | 0.2 | 7.19 |  | 0.63 | 0.13 | 0.098 |  |  | 2.3 | 0.83 | -2.0402 | -0.18633 | -1.6094
21FLA_20030722 | 21FLA | 20030722 | 30.3229 | -81.5396 | River/Stream | 2007-04-10 | 0.425 |  | 0.023851 | 0.042 | 6.88 |  | 0.72 | 0.21 | 0.028 |  |  | 6.3 | 0.762 | -1.5606 | -0.27181 | -3.1701
21FLA_20030722 | 21FLA | 20030722 | 30.3229 | -81.5396 | River/Stream | 2008-07-21 |  |  |  |  | 7.61 | [6 empty] | 7 |  | X | X | X
21FLA_20030722 | 21FLA | 20030722 | 30.3229 | -81.5396 | River/Stream | 2008-06-16 |  |  |  |  | 7.32 | [6 empty] | 5 |  | X | X | X
21FLA_20030722 | 21FLA | 20030722 | 30.3229 | -81.5396 | River/Stream | 2008-11-12 |  |  |  |  | 7.03 | [6 empty] | 6.6 |  | X | X | X
21FLA_20030722 | 21FLA | 20030722 | 30.3229 | -81.5396 | River/Stream | 2008-10-13 |  |  |  |  | 6.78 | [6 empty] | 5.7 |  | X | X | X
21FLA_20030722 | 21FLA | 20030722 | 30.3229 | -81.5396 | River/Stream | 2008-09-24 |  |  |  |  | 6.56 | [6 empty] | 6.7 |  | X | X | X
21FLA_20030722 | 21FLA | 20030722 | 30.3229 | -81.5396 | River/Stream | 2008-08-11 |  |  |  |  | 7.58 | [6 empty] | 5.9 |  | X | X | X
21FLA_20030722 | 21FLA | 20030722 | 30.3229 | -81.5396 | River/Stream | 2008-07-01 |  |  |  |  | 6.7 | [6 empty] | 5.1 |  | X | X | X
21FLA_20030722 | 21FLA | 20030722 | 30.3229 | -81.5396 | River/Stream | 2008-09-09 |  |  |  |  | 6.2 | [6 empty] | 5.6 |  | X | X | X
21FLA_20030722 | 21FLA | 20030722 | 30.3229 | -81.5396 | River/Stream | 2008-05-19 |  |  |  |  | 7.17 | [6 empty] | 3.8 |  | X | X | X
21FLA_20030722 | 21FLA | 20030722 | 30.3229 | -81.5396 | River/Stream | 2008-03-31 |  |  |  |  | 7 | [6 empty] | 6 |  | X | X | X
21FLA_20030725 | 21FLA | 20030725 | 30.3266 | -81.6985 | River/Stream | 2000-09-12 | 0.5 |  | 0.27963 | 0.41 | 7.13 | 568.5 | 0.9 | 0.19 | 0.069 | 60 | 5.6 | 18.35 | 1.31 | -1.6607 | 0.27003 | -0.8916
21FLA_20030725 | 21FLA | 20030725 | 30.3266 | -81.6985 | River/Stream | 2001-01-30 |  |  | 0.14804 | 0.06 | 7.13 | 567 | 0.52 | 0.12 | 0.049 | 30 | 3.1 | 13.25 | 0.58 | -2.1203 | -0.54473 | -2.8134
21FLA_20030725 | 21FLA | 20030725 | 30.3266 | -81.6985 | River/Stream | 2007-03-13 | 0.425 |  | 0.11514 | 0.13 | 7.48 |  | 0.5 | 0.13 | 0.03 |  |  | 4.5 | 0.63 | -2.0402 | -0.46204 | -2.0402
21FLA_20030725 | 21FLA | 20030725 | 30.3266 | -81.6985 | River/Stream | 2007-08-08 | 0.275 |  | 0.0806 | 0.13 | 7.62 |  | 0.4 | 0.13 | 0.07 |  |  | 3.6 | 0.53 | -2.0402 | -0.63488 | -2.0402
21FLA_20030725 | 21FLA | 20030725 | 30.3266 | -81.6985 | River/Stream | 2007-10-04 | 5.1 |  | 0.11514 | 0.29 | 7.33 |  | 0.73 | 0.16 | 0.038 |  |  | 4.6 | 1.02 | -1.8326 | 0.019803 | -1.2379
21FLA_20030725 | 21FLA | 20030725 | 30.3266 | -81.6985 | River/Stream | 2000-05-25 |  |  | 0.034543 | 0.14 | 7.14 | 568 | 0.35 | 0.16 | 0.083 | 30 | 3.1 | 27 | 0.49 | -1.8326 | -0.71335 | -1.9661
21FLA_20030725 | 21FLA | 20030725 | 30.3266 | -81.6985 | River/Stream | 2007-05-14 |  |  | 0.10692 | 0.072 | 7.21 |  | 1.1 | 0.14 | 0.092 |  |  | 2 | 1.172 | -1.9661 | 0.15871 | -2.6311
21FLA_20030725 | 21FLA | 20030725 | 30.3266 | -81.6985 | River/Stream | 2004-10-18 |  |  |  |  | 7.38 | 517 | [5 empty] | 20.15 |  | X | X | X
21FLA_20030725 | 21FLA | 20030725 | 30.3266 | -81.6985 | River/Stream | 2007-12-19 | [11 empty] | 7.2 |  | X | X | X
21FLA_20030725 | 21FLA | 20030725 | 30.3266 | -81.6985 | River/Stream | 2004-07-07 |  |  |  |  | 7.1 | 339 | [5 empty] | 12.4 |  | X | X | X
21FLA_20030725 | 21FLA | 20030725 | 30.3266 | -81.6985 | River/Stream | 2007-01-23 | 0.425 |  |  | 0.14 | 6.59 |  | 0.57 | 0.1 | 0.054 |  |  | 3.8 | 0.71 | -2.3026 | -0.34249 | -1.9661
21FLA_20030725 | 21FLA | 20030725 | 30.3266 | -81.6985 | River/Stream | 2007-02-19 |  |  |  |  | 7.8 | [8 empty] | X | X | X
21FLA_20030725 | 21FLA | 20030725 | 30.3266 | -81.6985 | River/Stream | 2007-03-27 |  |  |  |  | 7.15 | [6 empty] | 2.4 |  | X | X | X
21FLA_20030725 | 21FLA | 20030725 | 30.3266 | -81.6985 | River/Stream | 2007-06-27 |  |  |  |  | 7.57 | [6 empty] | 3.4 |  | X | X | X
21FLA_20030725 | 21FLA | 20030725 | 30.3266 | -81.6985 | River/Stream | 2007-07-26 |  |  |  |  | 7.35 | [6 empty] | 4.1 |  | X | X | X
21FLA_20030725 | 21FLA | 20030725 | 30.3266 | -81.6985 | River/Stream | 2008-02-25 |  |  |  |  | 7.33 | [6 empty] | 6.2 |  | X | X | X
21FLA_20030725 | 21FLA | 20030725 | 30.3266 | -81.6985 | River/Stream | 2004-06-24 |  |  |  |  | 7.2 | 283 | [5 empty] | 20 |  | X | X | X
21FLA_20030725 | 21FLA | 20030725 | 30.3266 | -81.6985 | River/Stream | 2004-04-14 |  |  |  |  | 7.32 | 353 |  |  |  | 60 | 5.2 | 29 |  | X | X | X
21FLA_20030725 | 21FLA | 20030725 | 30.3266 | -81.6985 | River/Stream | 2007-09-19 |  |  |  |  | 7.72 | [8 empty] | X | X | X
21FLA_20030725 | 21FLA | 20030725 | 30.3266 | -81.6985 | River/Stream | 2002-06-17 |  |  |  |  | 7.32 | 609 | [5 empty] | 11.35 |  | X | X | X
21FLA_20030725 | 21FLA | 20030725 | 30.3266 | -81.6985 | River/Stream | 2004-05-12 |  |  |  |  | 7.22 | 589 |  |  |  |  | 4.7 | 13.55 |  | X | X | X
21FLA_20030725 | 21FLA | 20030725 | 30.3266 | -81.6985 | River/Stream | 2004-05-26 |  |  |  |  | 7.14 | 617 |  |  |  |  | 3.6 | 10.85 |  | X | X | X
21FLA_20030725 | 21FLA | 20030725 | 30.3266 | -81.6985 | River/Stream | 2002-04-04 |  |  |  |  | 7.16 | 353 | [5 empty] | 19.6 |  | X | X | X
21FLA_20030725 | 21FLA | 20030725 | 30.3266 | -81.6985 | River/Stream | 2002-07-02 |  |  |  |  | 7.28 | 500 | [5 empty] | 13.55 |  | X | X | X
21FLA_20030725 | 21FLA | 20030725 | 30.3266 | -81.6985 | River/Stream | 2002-09-09 |  |  |  |  | 7.25 | 399 | [5 empty] | 11.35 |  | X | X | X
21FLA_20030725 | 21FLA | 20030725 | 30.3266 | -81.6985 | River/Stream | 2002-10-08 |  |  |  |  | 7.23 | [6 empty] | 21.1 |  | X | X | X
21FLA_20030725 | 21FLA | 20030725 | 30.3266 | -81.6985 | River/Stream | 2004-02-25 |  |  |  |  | 7.2 | 358 |  |  |  |  | 14 | 34.05 |  | X | X | X
21FLA_20030725 | 21FLA | 20030725 | 30.3266 | -81.6985 | River/Stream | 2004-03-11 |  |  |  |  | 7.04 | 570 |  |  |  |  | 6 | 27.05 |  | X | X | X
21FLA_20030725 | 21FLA | 20030725 | 30.3266 | -81.6985 | River/Stream | 2004-03-30 |  |  |  |  | 6.92 | 642 |  |  |  |  | 5.3 | 28.3 |  | X | X | X
21FLA_20030725 | 21FLA | 20030725 | 30.3266 | -81.6985 | River/Stream | 2004-04-28 |  |  |  |  | 7.37 | 610 |  |  |  |  | 4.5 | 18.2 |  | X | X | X
21FLA_20030725 | 21FLA | 20030725 | 30.3266 | -81.6985 | River/Stream | 2002-03-27 |  |  |  |  | 7.23 | 370 | [5 empty] | 8.7 |  | X | X | X
21FLA_20030726 | 21FLA | 20030726 | 30.3702 | -81.6838 | River/Stream | 2001-01-30 |  |  | 0.22206 | 0.076 | 7.21 | 538.5 | 0.51 | 0.039 | 0.011 | 20 | 3 | 38.35 | 0.586 | -3.2442 | -0.53444 | -2.577
21FLA_20030726 | 21FLA | 20030726 | 30.3702 | -81.6838 | River/Stream | 2000-09-12 | 0.5 |  | 0.13982 | 0.33 | 7.2 | 460 | 0.62 | 0.097 | 0.029 | 50 | 6.6 | 39.45 | 0.95 | -2.333 | -0.051293 | -1.1087
21FLA_20030726 | 21FLA | 20030726 | 30.3702 | -81.6838 | River/Stream | 2000-05-25 |  |  | 0.059216 | 0.18 | 7.65 | 540.5 | 0.4 | 0.12 | 0.043 | 30 | 2.2 | 59.25 | 0.58 | -2.1203 | -0.54473 | -1.7148
21FLA_20030726 | 21FLA | 20030726 | 30.3702 | -81.6838 | River/Stream | 2008-02-15 |  |  |  |  | 7.4 | [6 empty] | 3.2 |  | X | X | X
21FLA_20030726 | 21FLA | 20030726 | 30.3702 | -81.6838 | River/Stream | 2008-03-21 |  |  |  |  | 7.52 | [6 empty] | 7.8 |  | X | X | X
21FLA_20030726 | 21FLA | 20030726 | 30.3702 | -81.6838 | River/Stream | 2008-03-14 |  |  |  |  | 7.43 | [6 empty] | 7.4 |  | X | X | X
21FLA_20030726 | 21FLA | 20030726 | 30.3702 | -81.6838 | River/Stream | 2008-03-07 |  |  |  |  | 7.43 | [6 empty] | 6.2 |  | X | X | X
21FLA_20030726 | 21FLA | 20030726 | 30.3702 | -81.6838 | River/Stream | 2008-02-28 |  |  |  |  | 7.59 | [8 empty] | X | X | X
21FLA_20030726 | 21FLA | 20030726 | 30.3702 | -81.6838 | River/Stream | 2008-02-21 |  |  |  |  | 7.2 | [6 empty] | 10.3 |  | X | X | X
21FLA_20030726 | 21FLA | 20030726 | 30.3702 | -81.6838 | River/Stream | 2007-11-13 |  |  |  |  | 7.46 | [6 empty] | 6.8 |  | X | X | X
21FLA_20030726 | 21FLA | 20030726 | 30.3702 | -81.6838 | River/Stream | 2007-07-30 |  |  |  |  | 7.59 | [6 empty] | 5.3 |  | X | X | X
21FLA_20030726 | 21FLA | 20030726 | 30.3702 | -81.6838 | River/Stream | 2007-06-25 |  |  |  |  | 7.63 | [6 empty] | 5.4 |  | X | X | X
21FLA_20030726 | 21FLA | 20030726 | 30.3702 | -81.6838 | River/Stream | 2007-03-01 |  |  |  |  | 7.24 | [6 empty] | 6.6 |  | X | X | X
21FLA_20030726 | 21FLA | 20030726 | 30.3702 | -81.6838 | River/Stream | 2007-03-28 |  |  |  |  | 7.3 | [8 empty] | X | X | X
21FLA_20030727 | 21FLA | 20030727 | 30.3648 | -81.6437 | River/Stream | 2001-01-30 |  |  | 0.64151 | 0.27 | 6.94 | 671 | 1.1 | 0.059 | 0.012 | 20 | 2.5 | 20.65 | 1.37 | -2.8302 | 0.31481 | -1.3093
21FLA_20030727 | 21FLA | 20030727 | 30.3648 | -81.6437 | River/Stream | 2000-05-25 |  |  | 0.67441 | 0.15 | 6.94 | 1155 | 1.5 | 0.16 | 0.034 | 80 | 11 | 24.85 | 1.65 | -1.8326 | 0.50078 | -1.8971
21FLA_20030727 | 21FLA | 20030727 | 30.3648 | -81.6437 | River/Stream | 2007-08-08 | 3.4 |  | 0.23851 | 0.11 | 7.46 |  | 0.59 | 0.12 | 0.043 |  |  | 3.2 | 0.7 | -2.1203 | -0.35667 | -2.2073
21FLA_20030727 | 21FLA | 20030727 | 30.3648 | -81.6437 | River/Stream | 2000-09-12 | 0.5 |  | 0.27963 | 0.15 | 7 | 579.5 | 0.81 | 0.1 | 0.02 | 60 | 5 | 11.35 | 0.96 | -2.3026 | -0.040822 | -1.8971
21FLA_20030727 | 21FLA | 20030727 | 30.3648 | -81.6437 | River/Stream | 2007-01-23 | 0.425 |  | 0.17271 | 0.055 | 6.78 |  | 0.58 | 0.1 | 0.034 |  |  | 4.8 | 0.635 | -2.3026 | -0.45413 | -2.9004
21FLA_20030727 | 21FLA | 20030727 | 30.3648 | -81.6437 | River/Stream | 2007-05-09 | 0.425 |  | 0.068263 | 0.061 | 7.38 |  | 0.64 | 0.099 | 0.026 |  |  | 3 | 0.701 | -2.3126 | -0.35525 | -2.7969
21FLA_20030727 | 21FLA | 20030727 | 30.3648 | -81.6437 | River/Stream | 2007-10-03 | 7.7 |  | 0.027141 | 0.23 | 7.36 |  | 0.56 | 0.1 | 0.051 |  |  | 4.1 | 0.79 | -2.3026 | -0.23572 | -1.4697
21FLA_20030727 | 21FLA | 20030727 | 30.3648 | -81.6437 | River/Stream | 2008-02-19 | 0.9 |  | 0.090469 | 0.17 | 6.91 |  |  | 0.069 | 0.021 |  |  | 3.8 |  | -2.6736 | X | -1.772
21FLA_20030727 | 21FLA | 20030727 | 30.3648 | -81.6437 | River/Stream | 2007-06-25 |  |  |  |  | 7.24 | [6 empty] | 2.6 |  | X | X | X
21FLA_20030727 | 21FLA | 20030727 | 30.3648 | -81.6437 | River/Stream | 2007-11-13 |  |  |  |  | 7.06 | [6 empty] | 4.1 |  | X | X | X
21FLA_20030727 | 21FLA | 20030727 | 30.3648 | -81.6437 | River/Stream | 2007-07-26 |  |  |  |  | 7.05 | [6 empty] | 2.4 |  | X | X | X
21FLA_20030727 | 21FLA | 20030727 | 30.3648 | -81.6437 | River/Stream | 2007-03-28 |  |  |  |  | 7.03 | [8 empty] | X | X | X
21FLA_20030727 | 21FLA | 20030727 | 30.3648 | -81.6437 | River/Stream | 2007-03-13 | 0.425 |  |  | 0.1 | 7.13 |  | 0.41 | 0.093 | 0.016 |  |  | 2.1 | 0.51 | -2.3752 | -0.67334 | -2.3026
21FLA_20030727 | 21FLA | 20030727 | 30.3648 | -81.6437 | River/Stream | 2007-03-01 |  |  |  |  | 7.19 | [6 empty] | 2.9 |  | X | X | X
21FLA_20030728 | 21FLA | 20030728 | 30.3443 | -81.636 | River/Stream | 2000-05-25 |  |  | 1.0692 | 0.2 | 6.81 | 475.5 | 1.7 | 0.14 | 0.011 | 80 | 16.6 | 8.1 | 1.9 | -1.9661 | 0.64185 | -1.6094
21FLA_20030728 | 21FLA | 20030728 | 30.3443 | -81.636 | River/Stream | 2001-01-30 |  |  | 0.55926 | 0.37 | 6.81 | 472.5 | 0.89 | 0.089 | 0.008 | 50 | 15.6 | 19.65 | 1.26 | -2.4191 | 0.23111 | -0.99425
21FLA_20030728 | 21FLA | 20030728 | 30.3443 | -81.636 | River/Stream | 2008-02-19 | 46 |  | 0.27141 | 0.14 | 7.1 |  | 0.69 | 0.066 | 0.004 |  |  | 6.8 | 0.83 | -2.7181 | -0.18633 | -1.9661
21FLA_20030728 | 21FLA | 20030728 | 30.3443 | -81.636 | River/Stream | 2000-09-12 | 0.5 |  | 0.32898 | 2.6 | 6.71 | 579.5 | 0.85 | 0.072 | 0.011 | 60 | 10 | 25 | 3.45 | -2.6311 | 1.2384 | 0.95551
21FLA_20030728 | 21FLA | 20030728 | 30.3443 | -81.636 | River/Stream | 2007-08-08 | 38 |  | 0.32898 | 0.005 | 7.02 |  | 1 | 0.22 | 0.019 |  |  | 1 | 1.005 | -1.5141 | 0.0049875 | -5.2983
21FLA_20030728 | 21FLA | 20030728 | 30.3443 | -81.636 | River/Stream | 2007-01-23 | 45 |  | 0.18916 | 0.24 | 7.05 |  | 0.69 | 0.08 | 0.006 |  |  | 3.9 | 0.93 | -2.5257 | -0.072571 | -1.4271
21FLA_20030728 | 21FLA | 20030728 | 30.3443 | -81.636 | River/Stream | 2007-05-09 | 61 |  | 0.0098694 | 0.009 | 7.65 |  | 1.2 | 0.18 | 0.005 |  |  | 1.8 | 1.209 | -1.7148 | 0.18979 | -4.7105
21FLA_20030728 | 21FLA | 20030728 | 30.3443 | -81.636 | River/Stream | 2007-03-13 | 130 |  | 0.0041122 |  | 7.07 |  | 1.4 | 0.26 | 0.002 |  |  | 4 |  | -1.3471 | X | X
21FLA_20030728 | 21FLA | 20030728 | 30.3443 | -81.636 | River/Stream | 2007-06-27 |  |  |  |  | 6.72 | [6 empty] | 1.5 |  | X | X | X
21FLA_20030728 | 21FLA | 20030728 | 30.3443 | -81.636 | River/Stream | 2007-07-09 |  |  |  |  | 6.89 | [6 empty] | 2 |  | X | X | X
21FLA_20030728 | 21FLA | 20030728 | 30.3443 | -81.636 | River/Stream | 2007-08-30 |  |  |  |  | 6.96 | [6 empty] | 3.8 |  | X | X | X
21FLA_20030728 | 21FLA | 20030728 | 30.3443 | -81.636 | River/Stream | 2008-01-16 |  |  |  |  | 7 | [6 empty] | 5.6 |  | X | X | X
21FLA_20030728 | 21FLA | 20030728 | 30.3443 | -81.636 | River/Stream | 2007-01-16 |  |  |  |  | 7.19 | [6 empty] | 2.8 |  | X | X | X
21FLA_20030728 | 21FLA | 20030728 | 30.3443 | -81.636 | River/Stream | 2008-03-07 |  |  |  |  | 6.14 | [6 empty] | 2.7 |  | X | X | X
21FLA_20030728 | 21FLA | 20030728 | 30.3443 | -81.636 | River/Stream | 2007-09-25 |  |  |  |  | 7.07 | [6 empty] | 1.6 |  | X | X | X
21FLA_20030728 | 21FLA | 20030728 | 30.3443 | -81.636 | River/Stream | 2006-12-11 |  |  |  |  | 7.33 | [6 empty] | 6 |  | X | X | X
21FLA_20030728 | 21FLA | 20030728 | 30.3443 | -81.636 | River/Stream | 2006-11-07 |  |  |  |  | 7.6 | [6 empty] | 6 |  | X | X | X
21FLA_20030728 | 21FLA | 20030728 | 30.3443 | -81.636 | River/Stream | 2006-10-18 |  |  |  |  | 7.43 | [6 empty] | 7.8 |  | X | X | X
21FLA_20030728 | 21FLA | 20030728 | 30.3443 | -81.636 | River/Stream | 2006-09-26 |  |  |  |  | 7.35 | [6 empty] | 5.5 |  | X | X | X
21FLA_20030728 | 21FLA | 20030728 | 30.3443 | -81.636 | River/Stream | 2006-07-27 |  |  |  |  | 7.1 | [6 empty] | 3.4 |  | X | X | X
21FLA_20030728 | 21FLA | 20030728 | 30.3443 | -81.636 | River/Stream | 2007-02-06 |  |  |  |  | 7 | [6 empty] | 2.4 |  | X | X | X
21FLA_20030729 | 21FLA | 20030729 | 30.3411 | -81.6612 | River/Stream | 2000-09-12 | 1.3 |  | 0.32898 | 0.31 | 7.08 | 501.5 | 0.99 | 0.12 | 0.027 | 50 | 4.8 | 18.9 | 1.3 | -2.1203 | 0.26236 | -1.1712
21FLA_20030729 | 21FLA | 20030729 | 30.3411 | -81.6612 | River/Stream | 2001-01-30 |  |  | 0.13159 | 0.56 | 7.19 | 565.5 | 0.59 | 0.1 | 0.011 | 30 | 7.2 | 31.2 | 1.15 | -2.3026 | 0.13976 | -0.57982
21FLA_20030729 | 21FLA | 20030729 | 30.3411 | -81.6612 | River/Stream | 2000-05-25 |  |  | 0.098694 | 0.2 | 7.99 | 647 | 0.72 | 0.19 | 0.07 | 60 | 5.3 | 76.8 | 0.92 | -1.6607 | -0.083382 | -1.6094
21FLA_20030729 | 21FLA | 20030729 | 30.3411 | -81.6612 | River/Stream | 2002-04-04 |  |  |  |  | 7.22 | 455 | [5 empty] | 27.7 |  | X | X | X
21FLA_20030729 | 21FLA | 20030729 | 30.3411 | -81.6612 | River/Stream | 2004-02-25 |  |  |  |  | 7.42 | 350 |  |  |  | 50 |  | 30.75 |  | X | X | X
21FLA_20030729 | 21FLA | 20030729 | 30.3411 | -81.6612 | River/Stream | 2002-10-08 |  |  |  |  | 7.15 | 557 | [5 empty] | 13.95 |  | X | X | X
21FLA_20030729 | 21FLA | 20030729 | 30.3411 | -81.6612 | River/Stream | 2004-03-11 |  |  |  |  | 7.12 | 558 |  |  |  | 50 |  | 32.95 |  | X | X | X
21FLA_20030729 | 21FLA | 20030729 | 30.3411 | -81.6612 | River/Stream | 2002-06-17 |  |  |  |  | 7.62 | 583 | [5 empty] | 40.5 |  | X | X | X
21FLA_20030729 | 21FLA | 20030729 | 30.3411 | -81.6612 | River/Stream | 2002-09-09 |  |  |  |  | 7.24 | 539 | [5 empty] | 10.8 |  | X | X | X
21FLA_20030729 | 21FLA | 20030729 | 30.3411 | -81.6612 | River/Stream | 2002-03-27 |  |  |  |  | 6.68 | 351 | [5 empty] | 6.5 |  | X | X | X
21FLA_20030730 | 21FLA | 20030730 | 30.327 | -81.6959 | River/Stream | 2007-03-13 | 0.6 |  | 0.098694 | 0.14 | 7.43 |  | 0.47 | 0.11 | 0.034 |  |  | 5.1 | 0.61 | -2.2073 | -0.4943 | -1.9661
21FLA_20030730 | 21FLA | 20030730 | 30.327 | -81.6959 | River/Stream | 2007-08-08 | 4.8 |  | 0.082245 | 0.14 | 7.64 |  | 0.44 | 0.14 | 0.076 |  |  | 3.5 | 0.58 | -1.9661 | -0.54473 | -1.9661
21FLA_20030730 | 21FLA | 20030730 | 30.327 | -81.6959 | River/Stream | 2007-10-04 | 5.1 |  | 0.11514 | 0.3 | 7.33 |  | 0.73 | 0.17 | 0.098 |  |  | 4.6 | 1.03 | -1.772 | 0.029559 | -1.204
21FLA_20030730 | 21FLA | 20030730 | 30.327 | -81.6959 | River/Stream | 2008-02-19 | 4.9 |  | 0.072375 |  | 7 |  | 0.57 | 0.11 | 0.035 |  |  | 5.3 |  | -2.2073 | X | X
21FLA_20030730 | 21FLA | 20030730 | 30.327 | -81.6959 | River/Stream | 2007-01-23 | 0.425 |  | 0.058394 | 0.13 | 6.69 |  | 0.47 | 0.12 | 0.055 |  |  | 4.4 | 0.6 | -2.1203 | -0.51083 | -2.0402
21FLA_20030730 | 21FLA | 20030730 | 30.327 | -81.6959 | River/Stream | 2007-05-14 |  |  | 0.10692 | 0.099 | 7.22 |  | 1 | 0.14 | 0.076 |  |  | 2.4 | 1.099 | -1.9661 | 0.094401 | -2.3126
21FLA_20030730 | 21FLA | 20030730 | 30.327 | -81.6959 | River/Stream | 2004-10-18 |  |  |  |  | 7.4 | 482 | [5 empty] | 22.3 |  | X | X | X
21FLA_20030730 | 21FLA | 20030730 | 30.327 | -81.6959 | River/Stream | 2004-08-16 |  |  |  |  | 7.26 | 437 | [5 empty] | 17.35 |  | X | X | X
21FLA_20030730 | 21FLA | 20030730 | 30.327 | -81.6959 | River/Stream | 2004-07-07 |  |  |  |  | 7.13 | 331 | [5 empty] | 13.5 |  | X | X | X
21FLA_20030730 | 21FLA | 20030730 | 30.327 | -81.6959 | River/Stream | 2004-05-26 |  |  |  |  | 7.24 | 613 |  |  |  |  | 3.6 | 22.2 |  | X | X | X
21FLA_20030730 | 21FLA | 20030730 | 30.327 | -81.6959 | River/Stream | 2004-05-12 |  |  |  |  | 7.26 | 580 |  |  |  |  | 4.5 | 17.95 |  | X | X | X
21FLA_20030730 | 21FLA | 20030730 | 30.327 | -81.6959 | River/Stream | 2004-04-28 |  |  |  |  | 7.37 | 615 |  |  |  |  | 3.9 | 27.8 |  | X | X | X
21FLA_20030730 | 21FLA | 20030730 | 30.327 | -81.6959 | River/Stream | 2004-04-14 |  |  |  |  | 7.34 | 351 |  |  |  | 60 | 5.2 | 26.85 |  | X | X | X
21FLA_20030730 | 21FLA | 20030730 | 30.327 | -81.6959 | River/Stream | 2004-03-30 |  |  |  |  | 7.04 | 636 |  |  |  |  | 5 | 32.9 |  | X | X | X
21FLA_20030730 | 21FLA | 20030730 | 30.327 | -81.6959 | River/Stream | 2004-03-11 |  |  |  |  | 7.08 | 580 |  |  |  |  | 6.5 | 29.85 |  | X | X | X
21FLA_20030730 | 21FLA | 20030730 | 30.327 | -81.6959 | River/Stream | 2004-02-25 |  |  |  |  | 7.16 | 371 |  |  |  |  | 14.1 | 32.9 |  | X | X | X
21FLA_20030730 | 21FLA | 20030730 | 30.327 | -81.6959 | River/Stream | 2004-06-24 |  |  |  |  | 7.21 | 288 | [5 empty] | 21.65 |  | X | X | X
21FLA_20030731 | 21FLA | 20030731 | 29.7293 | -81.4869 | River/Stream | 2004-12-22 |  |  |  |  | 7.22 | 2760 | [5 empty] | 33.8 |  | X | X | X
21FLA_20030731 | 21FLA | 20030731 | 29.7293 | -81.4869 | River/Stream | 2004-12-30 |  |  |  |  | 6.96 | 2240 | [5 empty] | 36.05 |  | X | X | X
21FLA_20030732 | 21FLA | 20030732 | 29.7297 | -81.4876 | River/Stream | 2004-07-15 |  |  |  |  | 6.62 | 2140 | [5 empty] | 5.4 |  | X | X | X
21FLA_20030732 | 21FLA | 20030732 | 29.7297 | -81.4876 | River/Stream | 2004-08-09 |  |  |  |  | 6.36 | 1091 | [5 empty] | 8.65 |  | X | X | X
21FLA_20030732 | 21FLA | 20030732 | 29.7297 | -81.4876 | River/Stream | 2004-08-25 |  |  |  |  | 6.45 | 727 | [5 empty] | 19.45 |  | X | X | X
21FLA_20030732 | 21FLA | 20030732 | 29.7297 | -81.4876 | River/Stream | 2004-12-22 |  |  |  |  | 7.22 | 2770 | [5 empty] | 36.55 |  | X | X | X
21FLA_20030732 | 21FLA | 20030732 | 29.7297 | -81.4876 | River/Stream | 2004-12-30 |  |  |  |  | 6.97 | 2260 | [5 empty] | 36.05 |  | X | X | X
21FLA_20030732 | 21FLA | 20030732 | 29.7297 | -81.4876 | River/Stream | 2004-07-01 |  |  |  |  | 6.74 | 2700 | [5 empty] | 4.85 |  | X | X | X
21FLA_20030733 | 21FLA | 20030733 | 29.7263 | -81.4862 | River/Stream | 2004-08-25 |  |  |  |  | 6.46 | 713 | [5 empty] | 22.15 |  | X | X | X
21FLA_20030733 | 21FLA | 20030733 | 29.7263 | -81.4862 | River/Stream | 2004-12-22 |  |  |  |  | 7.28 | 2770 | [5 empty] | 40.6 |  | X | X | X
21FLA_20030733 | 21FLA | 20030733 | 29.7263 | -81.4862 | River/Stream | 2004-12-30 |  |  |  |  | 6.98 | 2190 | [5 empty] | 37.15 |  | X | X | X
21FLA_20030733 | 21FLA | 20030733 | 29.7263 | -81.4862 | River/Stream | 2004-07-01 |  |  |  |  | 6.77 | 2760 | [5 empty] | 5.4 |  | X | X | X
21FLA_20030733 | 21FLA | 20030733 | 29.7263 | -81.4862 | River/Stream | 2004-07-15 |  |  |  |  | 6.69 | 2230 | [5 empty] | 8.1 |  | X | X | X
21FLA_20030733 | 21FLA | 20030733 | 29.7263 | -81.4862 | River/Stream | 2004-08-09 |  |  |  |  | 6.34 | 1089 | [5 empty] | 10.25 |  | X | X | X
21FLA_20030736 | 21FLA | 20030736 | 30.3701 | -81.4119 | River/Stream | 2007-01-09 | 2.5 |  | 0.4688 | 0.033 | 7.25 |  | 1.7 | 1.1 | 0.94 |  |  | 4.2 | 1.733 | 0.09531 | 0.54985 | -3.4112
21FLA_20030736 | 21FLA | 20030736 | 30.3701 | -81.4119 | River/Stream | 2007-07-11 | 12 |  | 0.37833 | 0.094 | 7.51 |  | 2 | 0.85 | 0.69 |  |  | 2.9 | 2.094 | -0.16252 | 0.73908 | -2.3645
21FLA_20030736 | 21FLA | 20030736 | 30.3701 | -81.4119 | River/Stream | 2007-04-11 | 0.425 |  | 0.12337 | 0.061 | 7.43 |  | 1.1 | 0.84 | 0.74 |  |  | 7.7 | 1.161 | -0.17435 | 0.14928 | -2.7969
21FLA_20030736 | 21FLA | 20030736 | 30.3701 | -81.4119 | River/Stream | 2007-10-09 | 36 |  | 0.16449 | 0.023 | 7.08 |  | 2.3 | 0.68 | 0.46 |  |  | 2 | 2.323 | -0.38566 | 0.84286 | -3.7723
21FLA_20030736 | 21FLA | 20030736 | 30.3701 | -81.4119 | River/Stream | 2007-05-15 | 5.1 |  | 0.067441 | 0.035 | 7.3 |  | 1 | 0.2 | 0.13 |  |  | 4.4 | 1.035 | -1.6094 | 0.034401 | -3.3524
21FLA_20030736 | 21FLA | 20030736 | 30.3701 | -81.4119 | River/Stream | 2007-08-14 | 39 |  | 0.020561 | 0.086 | 7.19 |  | 1.5 | 0.35 | 0.2 |  |  | 1.6 | 1.586 | -1.0498 | 0.46122 | -2.4534
21FLA_20030736 | 21FLA | 20030736 | 30.3701 | -81.4119 | River/Stream | 2008-07-14 |  |  |  |  | 7.9 | [6 empty] | 4.7 |  | X | X | X
21FLA_20030736 | 21FLA | 20030736 | 30.3701 | -81.4119 | River/Stream | 2008-06-16 |  |  |  |  | 7.27 | [6 empty] | 1.2 |  | X | X | X
21FLA_20030736 | 21FLA | 20030736 | 30.3701 | -81.4119 | River/Stream | 2008-05-19 |  |  |  |  | 7.46 | [6 empty] | 4.1 |  | X | X | X
21FLA_20030736 | 21FLA | 20030736 | 30.3701 | -81.4119 | River/Stream | 2008-04-23 |  |  |  |  | 7.17 | [6 empty] | 2.7 |  | X | X | X
21FLA_20030736 | 21FLA | 20030736 | 30.3701 | -81.4119 | River/Stream | 2002-06-27 |  |  |  |  | 7.18 | 3400 | [5 empty] | 14.6 |  | X | X | X
21FLA_20030736 | 21FLA | 20030736 | 30.3701 | -81.4119 | River/Stream | 2002-05-20 |  |  |  |  | 7.32 | 28400 | [5 empty] | 33.75 |  | X | X | X
21FLA_20030736 | 21FLA | 20030736 | 30.3701 | -81.4119 | River/Stream | 2002-08-15 |  |  |  |  | 7.28 | 2020 | [5 empty] | 20.5 |  | X | X | X
21FLA_20030736 | 21FLA | 20030736 | 30.3701 | -81.4119 | River/Stream | 2002-10-15 |  |  |  |  | 7.1 | 6000 | [5 empty] | 13 |  | X | X | X
21FLA_20030736 | 21FLA | 20030736 | 30.3701 | -81.4119 | River/Stream | 2002-11-05 |  |  |  |  | 4.47 | 33000 | [5 empty] | 34.5 |  | X | X | X
21FLA_20030736 | 21FLA | 20030736 | 30.3701 | -81.4119 | River/Stream | 2002-03-19 |  |  |  |  | 7.34 | 2000 | [5 empty] | 29.2 |  | X | X | X
21FLA_20030738 | 21FLA | 20030738 | 30.3615 | -81.773 | River/Stream | 2007-06-21 | 0.275 |  | 0.018094 | 0.097 | 7.54 |  | 0.72 | 0.048 | 0.026 |  |  | 6.5 | 0.817 | -3.0366 | -0.20212 | -2.333
21FLA_20030738 | 21FLA | 20030738 | 30.3615 | -81.773 | River/Stream | 2007-10-16 | 0.275 |  | 0.023851 | 0.05 | 6.81 |  | 1.2 | 0.046 | 0.023 |  |  | 6.8 | 1.25 | -3.0791 | 0.22314 | -2.9957
21FLA_20030738 | 21FLA | 20030738 | 30.3615 | -81.773 | River/Stream | 2007-03-21 | 0.425 |  | 0.012337 | 0.025 | 7.05 |  | 0.69 | 0.04 | 0.011 |  |  | 6.7 | 0.715 | -3.2189 | -0.33547 | -3.6889
21FLA_20030738 | 21FLA | 20030738 | 30.3615 | -81.773 | River/Stream | 2006-11-15 | 0.55 |  | 0.0041122 | 0.005 | 7.34 |  | 0.36 | 0.01 | 0.011 |  |  | 6.7 | 0.365 | -4.6052 | -1.0079 | -5.2983
21FLA_20030738 | 21FLA | 20030738 | 30.3615 | -81.773 | River/Stream | 2007-01-16 | 0.425 |  | 0.0041122 | 0.005 | 7.05 |  | 0.51 | 0.01 | 0.012 |  |  | 6.3 | 0.515 | -4.6052 | -0.66359 | -5.2983
21FLA_20030738 | 21FLA | 20030738 | 30.3615 | -81.773 | River/Stream | 2002-10-08 |  |  |  |  | 6.75 | [6 empty] | 40.1 |  | X | X | X
21FLA_20030738 | 21FLA | 20030738 | 30.3615 | -81.773 | River/Stream | 2008-08-04 |  |  |  |  | 8.06 | [6 empty] | 5.6 |  | X | X | X
21FLA_20030738 | 21FLA | 20030738 | 30.3615 | -81.773 | River/Stream | 2008-06-10 |  |  |  |  | 7.48 | [6 empty] | 1.6 |  | X | X | X
21FLA_20030738 | 21FLA | 20030738 | 30.3615 | -81.773 | River/Stream | 2002-11-14 |  |  |  |  | 6.48 | 202 | [5 empty] | 41.85 |  | X | X | X
21FLA_20030738 | 21FLA | 20030738 | 30.3615 | -81.773 | River/Stream | 2002-09-09 |  |  |  |  | 6.94 | 167 | [5 empty] | 40.1 |  | X | X | X
21FLA_20030738 | 21FLA | 20030738 | 30.3615 | -81.773 | River/Stream | 2002-07-02 |  |  |  |  | 7.1 | 210 | [5 empty] | 44.45 |  | X | X | X
21FLA_20030738 | 21FLA | 20030738 | 30.3615 | -81.773 | River/Stream | 2002-04-04 |  |  |  |  | 6.7 | 211 | [5 empty] | 38.75 |  | X | X | X
21FLA_20030738 | 21FLA | 20030738 | 30.3615 | -81.773 | River/Stream | 2002-03-27 |  |  |  |  | 7.09 | 157 | [5 empty] | 25.1 |  | X | X | X
21FLA_20030738 | 21FLA | 20030738 | 30.3615 | -81.773 | River/Stream | 2002-12-12 |  |  |  |  | 6.35 | 162 | [5 empty] | 42.1 |  | X | X | X
21FLA_20030739 | 21FLA | 20030739 | 30.44 | -81.7724 | River/Stream | 2007-03-06 | 0.85 |  | 0.98694 | 0.024 | 6.66 |  | 1.3 | 0.14 | 0.073 |  |  | 7 | 1.324 | -1.9661 | 0.28066 | -3.7297
21FLA_20030739 | 21FLA | 20030739 | 30.44 | -81.7724 | River/Stream | 2007-07-05 | 4.5 |  | 0.35365 | 0.002 | 6.65 |  | 2.1 | 0.69 | 0.56 |  |  |  | 2.102 | -0.37106 | 0.74289 | -6.2146
21FLA_20030739 | 21FLA | 20030739 | 30.44 | -81.7724 | River/Stream | 2007-06-05 | 3.6 |  | 0.19739 | 0.021 | 7.15 |  | 1.4 | 0.71 | 0.62 |  |  | 1.8 | 1.421 | -0.34249 | 0.35136 | -3.8632
21FLA_20030739 | 21FLA | 20030739 | 30.44 | -81.7724 | River/Stream | 2007-09-05 | 2.3 |  | 0.26318 | 0.066 | 6.96 |  | 2.2 | 0.41 | 0.12 |  |  | 1.8 | 2.266 | -0.8916 | 0.81802 | -2.7181
21FLA_20030739 | 21FLA | 20030739 | 30.44 | -81.7724 | River/Stream | 2002-04-18 | 0.425 |  | 0.16449 | 0.04 | 6.71 | 380 | 1.4 | 0.2 | 0.15 |  |  | 9.8 | 1.44 | -1.6094 | 0.36464 | -3.2189
21FLA_20030739 | 21FLA | 20030739 | 30.44 | -81.7724 | River/Stream | 2007-04-03 | 57 |  | 0.10692 | 0.03 | 7.07 |  | 1.4 | 0.5 | 0.36 |  |  | 2.5 | 1.43 | -0.69315 | 0.35767 | -3.5066
21FLA_20030739 | 21FLA | 20030739 | 30.44 | -81.7724 | River/Stream | 2007-10-02 | 10 |  | 0.10692 | 0.026 | 7.29 |  | 1.5 | 0.26 | 0.098 |  |  | 1.7 | 1.526 | -1.3471 | 0.42265 | -3.6497
21FLA_20030739 | 21FLA | 20030739 | 30.44 | -81.7724 | River/Stream | 2002-09-03 | 0.425 |  | 0.028786 | 0.48 | 6.01 | 95 | 0.44 | 0.062 | 0.06 |  |  | 20.6 | 0.92 | -2.7806 | -0.083382 | -0.73397
21FLA_20030739 | 21FLA | 20030739 | 30.44 | -81.7724 | River/Stream | 2002-06-06 | 0.425 |  | 0.04359 | 0.03 | 6.92 | 15000 | 0.92 | 0.33 | 0.24 |  |  | 12.4 | 0.95 | -1.1087 | -0.051293 | -3.5066
21FLA_20030739 | 21FLA | 20030739 | 30.44 | -81.7724 | River/Stream | 2002-07-24 | 12 |  | 0.051814 | 0.046 | 7.17 | 2080 | 1.1 | 0.37 | 0.31 |  |  | 18.35 | 1.146 | -0.99425 | 0.13628 | -3.0791
21FLA_20030739 | 21FLA | 20030739 | 30.44 | -81.7724 | River/Stream | 2007-05-09 | 0.85 |  | 0.052637 | 0.023 | 6.56 |  | 1.2 | 0.39 | 0.27 |  |  | 2.7 | 1.223 | -0.94161 | 0.20131 | -3.7723
21FLA_20030739 | 21FLA | 20030739 | 30.44 | -81.7724 | River/Stream | 2007-01-03 | 0.425 |  | 0.055926 | 0.026 | 6.53 |  | 1.3 | 0.29 | 0.23 |  |  | 4.1 | 1.326 | -1.2379 | 0.28217 | -3.6497
21FLA_20030739 | 21FLA | 20030739 | 30.44 | -81.7724 | River/Stream | 2002-05-30 | 0.48 |  | 0.036188 | 0.089 | 6.95 | 11700 | 0.88 | 0.24 | 0.15 |  |  | 36.3 | 0.969 | -1.4271 | -0.031491 | -2.4191
21FLA_20030739 | 21FLA | 20030739 | 30.44 | -81.7724 | River/Stream | 2002-03-26 | 0.48 |  | 0.063328 | 0.002 | 6.25 | 196 | 1.7 | 0.15 | 0.083 |  |  | 16.4 | 1.702 | -1.8971 | 0.5318 | -6.2146
21FLA_20030739 | 21FLA | 20030739 | 30.44 | -81.7724 | River/Stream | 2002-11-07 | 0.85 |  | 0.045235 | 0.082 | 6.84 |  | 1.4 | 0.16 | 0.11 |  |  | 20.4 | 1.482 | -1.8326 | 0.39339 | -2.501
21FLA_20030739 | 21FLA | 20030739 | 30.44 | -81.7724 | River/Stream | 2002-10-28 | 0.7 |  | 0.044412 | 0.017 | 6.37 | 210 | 1.5 | 0.15 | 0.072 |  |  | 15.8 | 1.517 | -1.8971 | 0.41673 | -4.0745
21FLA_20030739 | 21FLA | 20030739 | 30.44 | -81.7724 | River/Stream | 2007-08-07 | 4.4 |  | 0.064973 | 0.002 | 6.36 |  | 2.7 | 0.2 | 0.12 |  |  | 1.7 | 2.702 | -1.6094 | 0.99399 | -6.2146
21FLA_20030739 | 21FLA | 20030739 | 30.44 | -81.7724 | River/Stream | 2002-12-03 | 0.85 |  | 0.022206 | 0.002 | 6.35 | 183 | 1.2 | 0.079 | 0.027 |  |  | 38 | 1.202 | -2.5383 | 0.18399 | -6.2146
21FLA_20030739 | 21FLA | 20030739 | 30.44 | -81.7724 | River/Stream | 2007-02-06 | 0.425 |  | 0.013982 | 0.035 | 7.23 |  | 0.77 | 0.1 | 0.054 |  |  | 6.7 | 0.805 | -2.3026 | -0.21691 | -3.3524
21FLA_20030739 | 21FLA | 20030739 | 30.44 | -81.7724 | River/Stream | 2002-08-14 | 0.85 |  | 0.032898 | 0.004 | 5.74 | 103 | 2.3 | 0.14 | 0.054 |  |  | 15.75 | 2.304 | -1.9661 | 0.83465 | -5.5215
21FLA_20030739 | 21FLA | 20030739 | 30.44 | -81.7724 | River/Stream | 2004-05-26 |  |  |  |  | 7 | 4760 |  |  |  |  | 12.5 | 26.5 |  | X | X | X
21FLA_20030739 | 21FLA | 20030739 | 30.44 | -81.7724 | River/Stream | 2004-06-09 |  |  |  |  | 6.95 | 3920 |  |  |  |  | 5 | 24.35 |  | X | X | X
21FLA_20030739 | 21FLA | 20030739 | 30.44 | -81.7724 | River/Stream | 2004-06-24 |  |  |  |  | 5.58 | 120 |  |  |  |  | 3.5 | 25.45 |  | X | X | X
21FLA_20030739 | 21FLA | 20030739 | 30.44 | -81.7724 | River/Stream | 2004-05-12 |  |  |  |  | 7.11 | 2190 |  |  |  |  | 4.6 | 12.5 |  | X | X | X
21FLA_20030739 | 21FLA | 20030739 | 30.44 | -81.7724 | River/Stream | 2004-04-28 |  |  |  |  | 7.22 | 2540 |  |  |  |  | 4 | 35.2 |  | X | X | X
21FLA_20030739 | 21FLA | 20030739 | 30.44 | -81.7724 | River/Stream | 2004-02-25 |  |  |  |  | 6.78 | 199 |  |  |  |  | 5.1 | 36.3 |  | X | X | X
21FLA_20030739 | 21FLA | 20030739 | 30.44 | -81.7724 | River/Stream | 2004-03-11 |  |  |  |  | 6.87 | 264 |  |  |  |  | 3 | 28.2 |  | X | X | X
21FLA_20030739 | 21FLA | 20030739 | 30.44 | -81.7724 | River/Stream | 2004-03-30 |  |  |  |  | 6.28 | 476 |  |  |  |  | 3.2 | 20.8 |  | X | X | X
21FLA_20030739 | 21FLA | 20030739 | 30.44 | -81.7724 | River/Stream | 2004-04-14 |  |  |  |  | 7.14 | 886 |  |  |  | 150 | 3.1 | 16.75 |  | X | X | X
21FLA_20030740 | 21FLA | 20030740 | 30.3063 | -81.6986 | River/Stream | 2002-10-29 |  |  |  |  | 7.6 | 577 | [5 empty] | 47.6 |  | X | X | X
21FLA_20030740 | 21FLA | 20030740 | 30.3063 | -81.6986 | River/Stream | 2007-10-15 |  |  |  |  | 7.55 | [6 empty] | 6.6 |  | X | X | X
21FLA_20030740 | 21FLA | 20030740 | 30.3063 | -81.6986 | River/Stream | 2007-09-17 |  |  |  |  | 6.75 | [6 empty] | 6.8 |  | X | X | X
21FLA_20030740 | 21FLA | 20030740 | 30.3063 | -81.6986 | River/Stream | 2007-08-08 |  |  |  |  | 7.58 | [6 empty] | 7.2 |  | X | X | X
21FLA_20030740 | 21FLA | 20030740 | 30.3063 | -81.6986 | River/Stream | 2002-12-16 |  |  |  |  | 7.41 | 548 | [5 empty] | 44.95 |  | X | X | X
21FLA_20030740 | 21FLA | 20030740 | 30.3063 | -81.6986 | River/Stream | 2007-12-10 |  |  |  |  | 7.4 | [6 empty] | 6.3 |  | X | X | X
21FLA_20030740 | 21FLA | 20030740 | 30.3063 | -81.6986 | River/Stream | 2002-11-07 |  |  |  |  | 7.48 | [6 empty] | 41.5 |  | X | X | X
21FLA_20030740 | 21FLA | 20030740 | 30.3063 | -81.6986 | River/Stream | 2002-08-14 |  |  |  |  | 7.37 | 563 | [5 empty] | 43.7 |  | X | X | X
21FLA_20030740 | 21FLA | 20030740 | 30.3063 | -81.6986 | River/Stream | 2002-07-24 |  |  |  |  | 7.58 | 1880 | [5 empty] | 49.05 |  | X | X | X
21FLA_20030740 | 21FLA | 20030740 | 30.3063 | -81.6986 | River/Stream | 2002-06-06 |  |  |  |  | 8.04 | 570 | [5 empty] | 76.1 |  | X | X | X
21FLA_20030740 | 21FLA | 20030740 | 30.3063 | -81.6986 | River/Stream | 2002-05-30 |  |  |  |  | 7.9 | 586 | [5 empty] | 66.05 |  | X | X | X
21FLA_20030740 | 21FLA | 20030740 | 30.3063 | -81.6986 | River/Stream | 2002-03-26 |  |  |  |  | 7.29 | 575 | [5 empty] | 46.1 |  | X | X | X
21FLA_20030740 | 21FLA | 20030740 | 30.3063 | -81.6986 | River/Stream | 2002-12-03 |  |  |  |  | 7.42 | 549 | [5 empty] | 49.2 |  | X | X | X
21FLA_20030740 | 21FLA | 20030740 | 30.3063 | -81.6986 | River/Stream | 2002-09-03 |  |  |  |  | 7.58 | 550 | [5 empty] | 44.75 |  | X | X | X
21FLA_20030741 | 21FLA | 20030741 | 29.4684 | -81.3108 | River/Stream | 2008-05-15 | 4.9 |  | 1.5627 | 0.062 | 7.61 |  | 3.9 | 0.12 | 0.039 |  |  | 4.2 | 3.962 | -2.1203 | 1.3767 | -2.7806
21FLA_20030741 | 21FLA | 20030741 | 29.4684 | -81.3108 | River/Stream | 2008-04-16 | 1.4 |  | 0.17271 | 0.009 | 13 |  | 2 | 0.051 | 0.006 |  |  | 1.3 | 2.009 | -2.9759 | 0.69764 | -4.7105
21FLA_20030741 | 21FLA | 20030741 | 29.4684 | -81.3108 | River/Stream | 2007-10-02 | 0.345 |  | 0.23029 | 0.002 | 5.64 |  | 3.1 | 0.98 | 0.83 |  |  |  | 3.102 | -0.020203 | 1.132 | -6.2146
21FLA_20030741 | 21FLA | 20030741 | 29.4684 | -81.3108 | River/Stream | 2008-04-09 | 0.79 |  | 0.16449 | 0.04 | 4.22 |  | 2.7 | 0.24 | 0.05 |  |  |  | 2.74 | -1.4271 | 1.008 | -3.2189
21FLA_20030741 | 21FLA | 20030741 | 29.4684 | -81.3108 | River/Stream | 2008-03-25 | 0.81 |  | 0.14804 | 0.01 | 4.74 |  | 2.9 | 0.075 | 0.031 |  |  | 3.2 | 2.91 | -2.5903 | 1.0682 | -4.6052
21FLA_20030741 | 21FLA | 20030741 | 29.4684 | -81.3108 | River/Stream | 2007-11-01 | 0.9 |  | 0.060861 | 0.002 | 5.38 |  | 2.2 | 0.053 | 0.008 |  |  | 1.6 | 2.202 | -2.9375 | 0.78937 | -6.2146
21FLA_20030741 | 21FLA | 20030741 | 29.4684 | -81.3108 | River/Stream | 2002-11-12 |  |  |  |  | 5.58 | 178 | [5 empty] | 1.1 |  | X | X | X
21FLA_20030741 | 21FLA | 20030741 | 29.4684 | -81.3108 | River/Stream | 2002-11-19 |  |  |  |  | 4.01 | 201 | [5 empty] | 8.25 |  | X | X | X
21FLA_20030741 | 21FLA | 20030741 | 29.4684 | -81.3108 | River/Stream | 2002-04-25 |  |  |  |  | 5.86 | 235 | [5 empty] | 13.6 |  | X | X | X
21FLA_20030741 | 21FLA | 20030741 | 29.4684 | -81.3108 | River/Stream | 2002-11-26 |  |  |  |  | 3.95 | 203 | [5 empty] | 6.6 |  | X | X | X
21FLA_20030741 | 21FLA | 20030741 | 29.4684 | -81.3108 | River/Stream | 2002-03-28 |  |  |  |  | 5.61 | 179 | [5 empty] | 2.2 |  | X | X | X
21FLA_20030741 | 21FLA | 20030741 | 29.4684 | -81.3108 | River/Stream | 2002-10-30 |  |  |  |  | 4.14 | 150 | [5 empty] | 11.35 |  | X | X | X
21FLA_20030741 | 21FLA | 20030741 | 29.4684 | -81.3108 | River/Stream | 2002-07-30 |  |  |  |  | 4.06 | 415 | [5 empty] | 18.35 |  | X | X | X
21FLA_20030741 | 21FLA | 20030741 | 29.4684 | -81.3108 | River/Stream | 2002-08-21 |  |  |  |  | 5.5 | 110 | [5 empty] | 5.95 |  | X | X | X
21FLA_20030741 | 21FLA | 20030741 | 29.4684 | -81.3108 | River/Stream | 2002-08-28 |  |  |  |  | 4.99 | 117 | [5 empty] | 4.85 |  | X | X | X
21FLA_20030741 | 21FLA | 20030741 | 29.4684 | -81.3108 | River/Stream | 2002-09-19 |  |  |  |  | 5.49 | 120 | [5 empty] | 3.04 |  | X | X | X
21FLA_20030741 | 21FLA | 20030741 | 29.4684 | -81.3108 | River/Stream | 2002-09-27 |  |  |  |  | 4.29 | 132 | [5 empty] | 9.7 |  | X | X | X
21FLA_20030741 | 21FLA | 20030741 | 29.4684 | -81.3108 | River/Stream | 2002-10-09 |  |  |  |  | 5.41 | [6 empty] | 3.3 |  | X | X | X
21FLA_20030742 | 21FLA | 20030742 | 29.3783 | -81.2723 | River/Stream | 2008-05-15 | 3.9 |  | 0.32075 | 0.011 | 6.61 |  | 2.8 | 0.072 | 0.028 |  |  | 2.1 | 2.811 | -2.6311 | 1.0335 | -4.5099
21FLA_20030742 | 21FLA | 20030742 | 29.3783 | -81.2723 | River/Stream | 2007-11-01 | 0.63 |  | 0.19739 | 0.002 | 4.56 |  | 2.2 | 0.047 | 0.023 |  |  | 2.6 | 2.202 | -3.0576 | 0.78937 | -6.2146
21FLA_20030742 | 21FLA | 20030742 | 29.3783 | -81.2723 | River/Stream | 2007-07-24 | 11 |  | 0.21384 | 0.032 | 6.06 |  | 2.4 | 0.68 | 0.43 |  |  | 0.5 | 2.432 | -0.38566 | 0.88871 | -3.442
21FLA_20030742 | 21FLA | 20030742 | 29.3783 | -81.2723 | River/Stream | 2008-05-08 | 8.4 |  | 0.20561 | 0.012 | 5.47 |  | 2.5 | 0.12 | 0.022 |  |  | 2.2 | 2.512 | -2.1203 | 0.92108 | -4.4228
21FLA_20030742 | 21FLA | 20030742 | 29.3783 | -81.2723 | River/Stream | 2008-04-29 | 20 |  | 0.15627 | 0.009 | 5.29 |  | 3 | 0.15 | 0.024 |  |  | 0.8 | 3.009 | -1.8971 | 1.1016 | -4.7105
21FLA_20030742 | 21FLA | 20030742 | 29.3783 | -81.2723 | River/Stream | 2008-04-23 | 12 |  | 0.090469 | 0.007 |  |  | 2.6 | 0.076 | 0.015 |  |  |  | 2.607 | -2.577 | 0.9582 | -4.9618
21FLA_20030742 | 21FLA | 20030742 | 29.3783 | -81.2723 | River/Stream | 2008-03-25 | 12 |  | 0.058394 | 0.002 | 5.13 |  | 1.9 | 0.048 | 0.009 |  |  | 1.7 | 1.902 | -3.0366 | 0.64291 | -6.2146
21FLA_20030742 | 21FLA | 20030742 | 29.3783 | -81.2723 | River/Stream | 2008-04-09 | 4.3 |  | 0.058394 | 0.006 | 5.49 |  | 2.5 | 0.14 | 0.013 |  |  |  | 2.506 | -1.9661 | 0.91869 | -5.116
21FLA_20030742 | 21FLA | 20030742 | 29.3783 | -81.2723 | River/Stream | 2008-04-16 | 33 |  | 0.13982 | 0.006 | 4.81 |  | 6.8 | 0.46 | 0.02 |  |  | 1.1 | 6.806 | -0.77653 | 1.9178 | -5.116
21FLA_20030742 | 21FLA | 20030742 | 29.3783 | -81.2723 | River/Stream | 2002-11-26 |  |  |  |  | 4.7 | 95 | [5 empty] | 3.35 |  | X | X | X
21FLA_20030742 | 21FLA | 20030742 | 29.3783 | -81.2723 | River/Stream | 2002-10-30 |  |  |  |  | 4.61 | 81 | [5 empty] | 3.7 |  | X | X | X
21FLA_20030742 | 21FLA | 20030742 | 29.3783 | -81.2723 | River/Stream | 2002-09-27 |  |  |  |  | 4.55 | 60 | [5 empty] | 5.4 |  | X | X | X
21FLA_20030742 | 21FLA | 20030742 | 29.3783 | -81.2723 | River/Stream | 2002-08-28 |  |  |  |  | 4.23 | 64 | [5 empty] | 6.5 |  | X | X | X
21FLA_20030742 | 21FLA | 20030742 | 29.3783 | -81.2723 | River/Stream | 2002-07-30 |  |  |  |  | 4.56 | 78 | [5 empty] | 5.95 |  | X | X | X
21FLA_20030742 | 21FLA | 20030742 | 29.3783 | -81.2723 | River/Stream | 2002-06-26 |  |  |  |  | 4.36 | 103 | [5 empty] | 13.55 |  | X | X | X
21FLA_20030742 | 21FLA | 20030742 | 29.3783 | -81.2723 | River/Stream | 2002-05-08 |  |  |  |  | 5.27 | 111 | [5 empty] | 3.8 |  | X | X | X
21FLA_20030742 | 21FLA | 20030742 | 29.3783 | -81.2723 | River/Stream | 2002-04-25 |  |  |  |  | 4.9 | 104 | [5 empty] | 6.5 |  | X | X | X
21FLA_20030742 | 21FLA | 20030742 | 29.3783 | -81.2723 | River/Stream | 2002-03-28 |  |  |  |  | 4.79 | 101 | [5 empty] | 3.8 |  | X | X | X
21FLA_20030742 | 21FLA | 20030742 | 29.3783 | -81.2723 | River/Stream | 2002-11-12 |  |  |  |  | 4.82 | 92 | [5 empty] | 3.5 |  | X | X | X
21FLA_20030743 | 21FLA | 20030743 | 29.4119 | -81.305 | River/Stream | 2002-11-12 |  |  |  |  | 5.24 | 122 | [5 empty] | 10.85 |  | X | X | X
21FLA_20030743 | 21FLA | 20030743 | 29.4119 | -81.305 | River/Stream | 2002-11-26 |  |  |  |  | 5.26 | 136 | [5 empty] | 22.65 |  | X | X | X
21FLA_20030743 | 21FLA | 20030743 | 29.4119 | -81.305 | River/Stream | 2002-10-30 |  |  |  |  | 4.87 | 94 | [5 empty] | 18.4 |  | X | X | X
21FLA_20030743 | 21FLA | 20030743 | 29.4119 | -81.305 | River/Stream | 2002-09-27 |  |  |  |  | 4.9 | 72 | [5 empty] | 17.8 |  | X | X | X
21FLA_20030743 | 21FLA | 20030743 | 29.4119 | -81.305 | River/Stream | 2002-07-30 |  |  |  |  | 4.78 | 76 | [5 empty] | 16.75 |  | X | X | X
21FLA_20030743 | 21FLA | 20030743 | 29.4119 | -81.305 | River/Stream | 2002-06-26 |  |  |  |  | 6.11 | 1240 | [5 empty] | 15.4 |  | X | X | X
21FLA_20030743 | 21FLA | 20030743 | 29.4119 | -81.305 | River/Stream | 2002-04-25 |  |  |  |  | 6.72 | 283 | [5 empty] | 6.5 |  | X | X | X
21FLA_20030743 | 21FLA | 20030743 | 29.4119 | -81.305 | River/Stream | 2002-03-28 |  |  |  |  | 5.21 | 128 | [5 empty] | 21.35 |  | X | X | X
21FLA_20030743 | 21FLA | 20030743 | 29.4119 | -81.305 | River/Stream | 2002-08-28 |  |  |  |  | 4.54 | 68 | [5 empty] | 17.35 |  | X | X | X
21FLA_20030743 | 21FLA | 20030743 | 29.4119 | -81.305 | River/Stream | 2002-12-18 |  |  |  |  | 4.9 | 106 | [5 empty] | 29.35 |  | X | X | X
21FLA_20030744 | 21FLA | 20030744 | 29.4583 | -81.3039 | River/Stream | 2008-04-09 | 23 |  | 0.54282 | 0.031 | 6.42 |  | 2.6 | 0.083 | 0.006 |  |  |  | 2.631 | -2.4889 | 0.96736 | -3.4738
21FLA_20030744 | 21FLA | 20030744 | 29.4583 | -81.3039 | River/Stream | 2008-03-25 | 3.4 |  | 0.10692 | 0.002 | 6.58 |  | 1.3 | 0.035 | 0.005 |  |  | 2.2 | 1.302 | -3.3524 | 0.2639 | -6.2146
21FLA_20030744 | 21FLA | 20030744 | 29.4583 | -81.3039 | River/Stream | 2007-10-02 | 1.1 |  | 0.14804 | 0.03 | 5.5 |  | 2.9 | 0.079 | 0.023 |  |  |  | 2.93 | -2.5383 | 1.075 | -3.5066
21FLA_20030744 | 21FLA | 20030744 | 29.4583 | -81.3039 | River/Stream | 2007-11-01 | 1.4 |  | 0.082245 |  | 5.47 |  | 2.3 | 0.051 | 0.013 |  |  | 1.8 |  | -2.9759 | X | X
21FLA_20030744 | 21FLA | 20030744 | 29.4583 | -81.3039 | River/Stream | 2002-09-27 |  |  |  |  | 5.45 | 327 | [5 empty] | 7.65 |  | X | X | X
21FLA_20030744 | 21FLA | 20030744 | 29.4583 | -81.3039 | River/Stream | 2002-11-26 |  |  |  |  | 5.29 | 1166 | [5 empty] | 4.45 |  | X | X | X
21FLA_20030744 | 21FLA | 20030744 | 29.4583 | -81.3039 | River/Stream | 2002-11-19 |  |  |  |  | 5.46 | 981 | [5 empty] | 7.2 |  | X | X | X
21FLA_20030744 | 21FLA | 20030744 | 29.4583 | -81.3039 | River/Stream | 2002-11-12 |  |  |  |  | 5.58 | 790 | [5 empty] | 2.7 |  | X | X | X
21FLA_20030744 | 21FLA | 20030744 | 29.4583 | -81.3039 | River/Stream | 2002-10-09 |  |  |  |  | 5.48 | [6 empty] | 5.45 |  | X | X | X
21FLA_20030744 | 21FLA | 20030744 | 29.4583 | -81.3039 | River/Stream | 2002-09-19 |  |  |  |  | 5.33 | 780 | [5 empty] | 1.845 |  | X | X | X
21FLA_20030744 | 21FLA | 20030744 | 29.4583 | -81.3039 | River/Stream | 2002-08-28 |  |  |  |  | 4.93 | 272 | [5 empty] | 5.95 |  | X | X | X
21FLA_20030744 | 21FLA | 20030744 | 29.4583 | -81.3039 | River/Stream | 2002-08-21 |  |  |  |  | 5.31 | 251 | [5 empty] | 4.3 |  | X | X | X
21FLA_20030744 | 21FLA | 20030744 | 29.4583 | -81.3039 | River/Stream | 2002-07-30 |  |  |  |  | 4.88 | 430 | [5 empty] | 13.45 |  | X | X | X
21FLA_20030744 | 21FLA | 20030744 | 29.4583 | -81.3039 | River/Stream | 2002-10-30 |  |  |  |  | 5.46 | 487 | [5 empty] | 9.1 |  | X | X | X
21FLA_20030745 | 21FLA | 20030745 | 30.4387 | -81.6883 | River/Stream | 2006-11-13 | 0.7 |  | 0.14804 | 0.031 | 7.09 |  | 0.52 | 0.12 | 0.028 |  |  | 6.7 | 0.551 | -2.1203 | -0.59602 | -3.4738
21FLA_20030745 | 21FLA | 20030745 | 30.4387 | -81.6883 | River/Stream | 2007-03-20 | 0.7 |  | 0.13159 | 0.075 | 6.8 |  | 0.5 | 0.1 | 0.019 |  |  | 6.5 | 0.575 | -2.3026 | -0.55339 | -2.5903
21FLA_20030745 | 21FLA | 20030745 | 30.4387 | -81.6883 | River/Stream | 2007-08-21 | 4.9 |  | 0.14804 | 0.21 | 6.76 |  | 0.62 | 0.11 | 0.024 |  |  | 0.5 | 0.83 | -2.2073 | -0.18633 | -1.5606
21FLA_20030745 | 21FLA | 20030745 | 30.4387 | -81.6883 | River/Stream | 2007-11-06 | 1.6 |  | 0.11514 | 0.21 | 7.27 |  | 0.6 | 0.11 | 0.038 |  |  | 6.6 | 0.81 | -2.2073 | -0.21072 | -1.5606
21FLA_20030745 | 21FLA | 20030745 | 30.4387 | -81.6883 | River/Stream | 2007-02-20 | 0.85 |  | 0.13159 | 0.086 | 6.72 |  | 0.71 | 0.19 | 0.018 |  |  | 7.9 | 0.796 | -1.6607 | -0.22816 | -2.4534
21FLA_20030745 | 21FLA | 20030745 | 30.4387 | -81.6883 | River/Stream | 2008-03-17 | 1.8 |  | 0.10692 | 0.089 | 7.08 |  | 0.66 | 0.16 | 0.049 |  |  | 6.4 | 0.749 | -1.8326 | -0.28902 | -2.4191
21FLA_20030745 | 21FLA | 20030745 | 30.4387 | -81.6883 | River/Stream | 2007-09-18 | 1.3 |  | 0.13982 | 0.076 | 7.04 |  | 0.87 | 0.22 | 0.048 |  |  | 4.3 | 0.946 | -1.5141 | -0.055513 | -2.577
21FLA_20030745 | 21FLA | 20030745 | 30.4387 | -81.6883 | River/Stream | 2007-04-17 | 0.425 |  | 0.11514 | 0.069 | 7.86 |  | 0.8 | 0.3 | 0.031 |  |  | 6 | 0.869 | -1.204 | -0.14041 | -2.6736
21FLA_20030745 | 21FLA | 20030745 | 30.4387 | -81.6883 | River/Stream | 2008-03-24 |  |  | 0.21384 |  | 7.72 | [6 empty] | 7.9 |  | X | X | X
21FLA_20030745 | 21FLA | 20030745 | 30.4387 | -81.6883 | River/Stream | 2007-07-17 | 3 |  | 0.063328 | 0.047 | 6.88 |  |  | 0.11 | 0.045 |  |  | 5.7 |  | -2.2073 | X | -3.0576
21FLA_20030745 | 21FLA | 20030745 | 30.4387 | -81.6883 | River/Stream | 2002-05-20 |  |  |  |  | 6.68 | 327 | [5 empty] | 36.65 |  | X | X | X
21FLA_20030745 | 21FLA | 20030745 | 30.4387 | -81.6883 | River/Stream | 2002-08-20 |  |  |  |  | 6.93 | 343 | [5 empty] | 32 |  | X | X | X
21FLA_20030745 | 21FLA | 20030745 | 30.4387 | -81.6883 | River/Stream | 2002-07-01 |  |  |  |  | 6.75 | 302 | [5 empty] | 47.15 |  | X | X | X
21FLA_20030745 | 21FLA | 20030745 | 30.4387 | -81.6883 | River/Stream | 2006-11-14 |  |  |  |  | 6.9 | [6 empty] | 8.8 |  | X | X | X
21FLA_20030745 | 21FLA | 20030745 | 30.4387 | -81.6883 | River/Stream | 2002-09-24 |  |  |  |  | 7.41 | 249 | [5 empty] | 36.8 |  | X | X | X
21FLA_20030745 | 21FLA | 20030745 | 30.4387 | -81.6883 | River/Stream | 2002-10-07 |  |  |  |  | 6.71 | 261 | [5 empty] | 32.5 |  | X | X | X
21FLA_20030745 | 21FLA | 20030745 | 30.4387 | -81.6883 | River/Stream | 2002-11-20 |  |  |  |  | 6.64 | 228 | [5 empty] | 42.35 |  | X | X | X
21FLA_20030745 | 21FLA | 20030745 | 30.4387 | -81.6883 | River/Stream | 2002-06-13 |  |  |  |  | 6.71 | 312 | [5 empty] | 32.55 |  | X | X | X
21FLA_20030745 | 21FLA | 20030745 | 30.4387 | -81.6883 | River/Stream | 2002-04-24 |  |  |  |  | 6.98 | 324 | [5 empty] | 44.2 |  | X | X | X
21FLA_20030745 | 21FLA | 20030745 | 30.4387 | -81.6883 | River/Stream | 2002-04-03 |  |  |  |  | 6.44 | 214 | [5 empty] | 34.4 |  | X | X | X
21FLA_20030746 | 21FLA | 20030746 | 30.444 | -81.6921 | River/Stream | 2007-11-06 | 1.6 |  | 0.07731 | 0.055 | 6.94 |  | 0.49 | 0.21 | 0.11 |  |  | 5.3 | 0.545 | -1.5606 | -0.60697 | -2.9004
21FLA_20030746 | 21FLA | 20030746 | 30.444 | -81.6921 | River/Stream | 2007-09-18 | 3.6 |  | 0.098694 | 0.019 | 6.68 |  | 0.87 | 0.42 | 0.13 |  |  | 2 | 0.889 | -0.8675 | -0.11766 | -3.9633
21FLA_20030746 | 21FLA | 20030746 | 30.444 | -81.6921 | River/Stream | 2007-02-20 | 0.85 |  | 0.034543 | 0.014 | 6.63 |  | 0.6 | 0.27 | 0.05 |  |  | 7.4 | 0.614 | -1.3093 | -0.48776 | -4.2687
21FLA_20030746 | 21FLA | 20030746 | 30.444 | -81.6921 | River/Stream | 2008-03-17 |  |  | 0.10692 |  | 7.06 | [6 empty] | 5.9 |  | X | X | X
21FLA_20030746 | 21FLA | 20030746 | 30.444 | -81.6921 | River/Stream | 2007-04-17 | 0.85 |  | 0.053459 | 0.024 | 7.49 |  |  | 0.23 | 0.083 |  |  | 6.3 |  | -1.4697 | X | -3.7297
21FLA_20030746 | 21FLA | 20030746 | 30.444 | -81.6921 | River/Stream | 2007-07-17 | 5.3 |  | 0.038655 | 0.022 | 6.89 |  |  | 0.11 | 0.057 |  |  | 5.4 |  | -2.2073 | X | -3.8167
21FLA_20030746 | 21FLA | 20030746 | 30.444 | -81.6921 | River/Stream | 2002-11-20 |  |  |  |  | 6.84 | 201 | [5 empty] | 45.75 |  | X | X | X
21FLA_20030746 | 21FLA | 20030746 | 30.444 | -81.6921 | River/Stream | 2007-03-20 | 0.6 |  |  | 0.014 | 6.56 |  | 0.48 | 0.26 | 0.034 |  |  | 5.2 | 0.494 | -1.3471 | -0.70522 | -4.2687
21FLA_20030746 | 21FLA | 20030746 | 30.444 | -81.6921 | River/Stream | 2002-04-24 |  |  |  |  | 6.99 | 177 | [5 empty] | 31.75 |  | X | X | X
21FLA_20030746 | 21FLA | 20030746 | 30.444 | -81.6921 | River/Stream | 2002-09-24 |  |  |  |  | 7.61 | 221 | [5 empty] | 37.4 |  | X | X | X
21FLA_20030746 | 21FLA | 20030746 | 30.444 | -81.6921 | River/Stream | 2002-08-20 |  |  |  |  | 7.16 | 365 | [5 empty] | 30.9 |  | X | X | X
21FLA_20030746 | 21FLA | 20030746 | 30.444 | -81.6921 | River/Stream | 2002-04-03 |  |  |  |  | 6.46 | 164 | [5 empty] | 32.25 |  | X | X | X
21FLA_20030746 | 21FLA | 20030746 | 30.444 | -81.6921 | River/Stream | 2002-07-01 |  |  |  |  | 6.92 | 275 | [5 empty] | 40.1 |  | X | X | X
21FLA_20030746 | 21FLA | 20030746 | 30.444 | -81.6921 | River/Stream | 2002-05-20 |  |  |  |  | 6.53 | 297 | [5 empty] | 19.75 |  | X | X | X
21FLA_20030746 | 21FLA | 20030746 | 30.444 | -81.6921 | River/Stream | 2002-10-07 |  |  |  |  | 6.86 | 243 | [5 empty] | 25.45 |  | X | X | X
21FLA_20030747 | 21FLA | 20030747 | 30.4383 | -81.7116 | River/Stream | 2007-04-03 | 2.3 |  | 0.15627 |  | 6.7 |  | 0.58 | 0.3 | 0.14 |  |  | 2.3 |  | -1.204 | X | X
21FLA_20030747 | 21FLA | 20030747 | 30.4383 | -81.7116 | River/Stream | 2007-02-06 | 0.85 |  | 0.12337 | 0.17 | 6.76 |  | 0.79 | 0.074 | 0.018 |  |  | 8.9 | 0.96 | -2.6037 | -0.040822 | -1.772
21FLA_20030747 | 21FLA | 20030747 | 30.4383 | -81.7116 | River/Stream | 2007-09-05 | 0.31 |  | 0.12337 | 0.17 | 6.75 |  | 1.1 | 0.086 | 0.043 |  |  | 4.3 | 1.27 | -2.4534 | 0.23902 | -1.772
21FLA_20030747 | 21FLA | 20030747 | 30.4383 | -81.7116 | River/Stream | 2008-03-24 | 11 |  | 0.07073 | 0.055 | 7.07 |  | 0.92 | 0.076 | 0.03 |  |  | 7.3 | 0.975 | -2.577 | -0.025318 | -2.9004
21FLA_20030747 | 21FLA | 20030747 | 30.4383 | -81.7116 | River/Stream | 2007-08-07 | 6.6 |  | 0.081422 | 0.062 | 6.78 |  | 1.1 | 0.082 | 0.028 |  |  | 4.7 | 1.162 | -2.501 | 0.15014 | -2.7806
21FLA_20030747 | 21FLA | 20030747 | 30.4383 | -81.7116 | River/Stream | 2008-03-19 | 20 |  | 0.078133 | 0.053 | 7.33 |  | 1.1 | 0.12 | 0.028 |  |  | 8.5 | 1.153 | -2.1203 | 0.14237 | -2.9375
21FLA_20030747 | 21FLA | 20030747 | 30.4383 | -81.7116 | River/Stream | 2007-03-06 | 2.1 |  | 0.051814 | 0.14 | 6.77 |  | 0.99 | 0.11 | 0.023 |  |  | 7.8 | 1.13 | -2.2073 | 0.12222 | -1.9661
21FLA_20030747 | 21FLA | 20030747 | 30.4383 | -81.7116 | River/Stream | 2007-10-02 | 2.8 |  | 0.024673 | 0.047 | 7.59 |  | 0.67 | 0.16 | 0.03 |  |  | 7.3 | 0.717 | -1.8326 | -0.33268 | -3.0576
21FLA_20030747 | 21FLA | 20030747 | 30.4383 | -81.7116 | River/Stream | 2007-06-06 | 17 |  | 0.019739 | 0.03 | 6.95 |  | 1 | 0.11 | 0.019 |  |  | 6.3 | 1.03 | -2.2073 | 0.029559 | -3.5066
21FLA_20030747 | 21FLA | 20030747 | 30.4383 | -81.7116 | River/Stream | 2007-05-09 | 0.425 |  | 0.17271 |  | 6.59 |  |  | 0.28 | 0.095 |  |  | 2.3 |  | -1.273 | X | X
21FLA_20030747 | 21FLA | 20030747 | 30.4383 | -81.7116 | River/Stream | 2002-04-03 |  |  |  |  | 6.51 | 235 | [5 empty] | 25.65 |  | X | X | X
21FLA_20030747 | 21FLA | 20030747 | 30.4383 | -81.7116 | River/Stream | 2002-09-24 |  |  |  |  | 7.49 | 131 | [5 empty] | 48.6 |  | X | X | X
21FLA_20030747 | 21FLA | 20030747 | 30.4383 | -81.7116 | River/Stream | 2002-08-20 |  |  |  |  | 6.88 | 220 | [5 empty] | 29.15 |  | X | X | X
21FLA_20030747 | 21FLA | 20030747 | 30.4383 | -81.7116 | River/Stream | 2002-07-01 |  |  |  |  | 6.42 | 256 | [5 empty] | 17.6 |  | X | X | X
21FLA_20030747 | 21FLA | 20030747 | 30.4383 | -81.7116 | River/Stream | 2002-06-13 |  |  |  |  | 6.83 | 323 | [5 empty] | 19 |  | X | X | X
21FLA_20030747 | 21FLA | 20030747 | 30.4383 | -81.7116 | River/Stream | 2002-05-20 |  |  |  |  | 6.82 | 314 | [5 empty] | 29.4 |  | X | X | X
21FLA_20030747 | 21FLA | 20030747 | 30.4383 | -81.7116 | River/Stream | 2002-04-24 |  |  |  |  | 6.73 | 272 | [5 empty] | 26.1 |  | X | X | X
21FLA_20030747 | 21FLA | 20030747 | 30.4383 | -81.7116 | River/Stream | 2002-11-20 |  |  |  |  | 6.73 | 200 | [5 empty] | 45.1 |  | X | X | X
21FLA_20030748 | 21FLA | 20030748 | 30.4273 | -81.3933 | River/Stream | 2007-09-05 | 14 |  | 0.46057 | 0.094 | 6.98 |  | 1.4 | 0.17 | 0.088 |  |  | 4.8 | 1.494 | -1.772 | 0.40146 | -2.3645
21FLA_20030748 | 21FLA | 20030748 | 30.4273 | -81.3933 | River/Stream | 2007-04-03 | 29 |  | 0.21384 | 0.066 | 7.06 |  | 1.4 | 0.4 | 0.14 |  |  | 4.1 | 1.466 | -0.91629 | 0.38254 | -2.7181
21FLA_20030748 | 21FLA | 20030748 | 30.4273 | -81.3933 | River/Stream | 2007-02-06 | 0.7 |  | 0.090469 | 0.16 | 7.06 |  | 0.6 | 0.058 | 0.018 |  |  | 8.7 | 0.76 | -2.8473 | -0.27444 | -1.8326
21FLA_20030748 | 21FLA | 20030748 | 30.4273 | -81.3933 | River/Stream | 2007-07-05 | 6.4 |  | 0.18094 | 0.046 | 7.07 |  | 1.5 | 0.2 | 0.1 |  |  |  | 1.546 | -1.6094 | 0.43567 | -3.0791
21FLA_20030748 | 21FLA | 20030748 | 30.4273 | -81.3933 | River/Stream | 2007-05-09 | 0.425 |  | 0.11514 | 0.026 | 6.13 |  | 1.2 | 0.17 | 0.038 |  |  | 4.1 | 1.226 | -1.772 | 0.20376 | -3.6497
21FLA_20030748 | 21FLA | 20030748 | 30.4273 | -81.3933 | River/Stream | 2008-03-19 | 4.4 |  | 0.098694 | 0.07 | 7.43 |  | 1.1 | 0.12 | 0.059 |  |  | 5.3 | 1.17 | -2.1203 | 0.157 | -2.6593
21FLA_20030748 | 21FLA | 20030748 | 30.4273 | -81.3933 | River/Stream | 2007-03-06 | 0.85 |  | 0.061684 | 0.093 | 7.53 |  | 0.87 | 0.12 | 0.031 |  |  | 6.7 | 0.963 | -2.1203 | -0.037702 | -2.3752
21FLA_20030748 | 21FLA | 20030748 | 30.4273 | -81.3933 | River/Stream | 2007-08-07 | 6.1 |  | 0.079777 | 0.091 | 6.97 |  | 1.3 | 0.13 | 0.06 |  |  | 5.2 | 1.391 | -2.0402 | 0.33002 | -2.3969
21FLA_20030748 | 21FLA | 20030748 | 30.4273 | -81.3933 | River/Stream | 2007-06-06 | 6.8 |  | 0.066618 | 0.047 | 6.92 |  | 1.3 | 0.15 | 0.051 |  |  | 5.1 | 1.347 | -1.8971 | 0.29788 | -3.0576
21FLA_20030748 | 21FLA | 20030748 | 30.4273 | -81.3933 | River/Stream | 2002-05-20 |  |  |  |  | 6.99 | 7180 | [5 empty] | 54.75 |  | X | X | X
21FLA_20030748 | 21FLA | 20030748 | 30.4273 | -81.3933 | River/Stream | 2002-04-24 |  |  |  |  | 6.87 | 11900 | [5 empty] | 18.95 |  | X | X | X
21FLA_20030748 | 21FLA | 20030748 | 30.4273 | -81.3933 | River/Stream | 2002-06-13 |  |  |  |  | 6.89 | 37100 | [5 empty] | 20.3 |  | X | X | X
21FLA_20030748 | 21FLA | 20030748 | 30.4273 | -81.3933 | River/Stream | 2002-11-20 |  |  |  |  | 6.83 | 1379 | [5 empty] | 36.95 |  | X | X | X
21FLA_20030748 | 21FLA | 20030748 | 30.4273 | -81.3933 | River/Stream | 2002-07-01 |  |  |  |  | 7.09 | 1750 | [5 empty] | 44.75 |  | X | X | X
21FLA_20030748 | 21FLA | 20030748 | 30.4273 | -81.3933 | River/Stream | 2002-04-03 |  |  |  |  | 6.71 | 731 | [5 empty] | 33.3 |  | X | X | X
21FLA_20030748 | 21FLA | 20030748 | 30.4273 | -81.3933 | River/Stream | 2002-08-20 |  |  |  |  | 6.89 | 3180 | [5 empty] | 12.95 |  | X | X | X
21FLA_20030748 | 21FLA | 20030748 | 30.4273 | -81.3933 | River/Stream | 2002-09-24 |  |  |  |  | 7.01 | 2930 | [5 empty] | 29.3 |  | X | X | X
21FLA_20030748 | 21FLA | 20030748 | 30.4273 | -81.3933 | River/Stream | 2002-10-07 |  |  |  |  | 6.95 | 2210 | [5 empty] | 28.05 |  | X | X | X
21FLA_20030749 | 21FLA | 20030749 | 30.4159 | -81.7341 | River/Stream | 2008-03-24 | 3 |  | 0.090469 | 0.069 | 7.17 |  | 0.9 | 0.11 | 0.038 |  |  | 7.2 | 0.969 | -2.2073 | -0.031491 | -2.6736
21FLA_20030749 | 21FLA | 20030749 | 30.4159 | -81.7341 | River/Stream | 2006-11-15 | 16 |  | 0.081422 | 0.04 | 7.2 |  | 1.1 | 0.23 | 0.15 |  |  | 6.56 | 1.14 | -1.4697 | 0.13103 | -3.2189
21FLA_20030749 | 21FLA | 20030749 | 30.4159 | -81.7341 | River/Stream | 2007-03-21 | 0.85 |  | 0.090469 | 0.04 | 6.86 |  | 1.4 | 0.25 | 0.087 |  |  | 5.6 | 1.44 | -1.3863 | 0.36464 | -3.2189
21FLA_20030749 | 21FLA | 20030749 | 30.4159 | -81.7341 | River/Stream | 2007-06-21 | 22 |  | 0.072375 | 0.017 | 6.83 |  | 1.4 | 0.26 | 0.15 |  |  | 3.6 | 1.417 | -1.3471 | 0.34854 | -4.0745
21FLA_20030749 | 21FLA | 20030749 | 30.4159 | -81.7341 | River/Stream | 2007-10-16 | 2.8 |  | 0.075665 | 0.065 | 6.67 |  | 2.1 | 0.43 | 0.27 |  |  | 3.3 | 2.165 | -0.84397 | 0.77242 | -2.7334
21FLA_20030749 | 21FLA | 20030749 | 30.4159 | -81.7341 | River/Stream | 2007-08-22 | 59 |  | 0.057571 | 0.029 | 7.3 |  | 2.4 | 0.55 | 0.31 |  |  | 4.6 | 2.429 | -0.59784 | 0.88748 | -3.5405
21FLA_20030749 | 21FLA | 20030749 | 30.4159 | -81.7341 | River/Stream | 2007-01-16 | 1.4 |  | 0.0090469 | 0.008 | 7.28 |  | 1.3 | 0.24 | 0.13 |  |  | 9.1 | 1.308 | -1.4271 | 0.2685 | -4.8283
21FLA_20030749 | 21FLA | 20030749 | 30.4159 | -81.7341 | River/Stream | 2002-08-20 |  |  |  |  | 6.89 | 10700 | [5 empty] | 19.3 |  | X | X | X
21FLA_20030749 | 21FLA | 20030749 | 30.4159 | -81.7341 | River/Stream | 2002-11-20 |  |  |  |  | 7.06 | 3490 | [5 empty] | 36.85 |  | X | X | X
21FLA_20030749 | 21FLA | 20030749 | 30.4159 | -81.7341 | River/Stream | 2002-09-24 |  |  |  |  | 6.98 | 3190 | [5 empty] | 27.45 |  | X | X | X
21FLA_20030749 | 21FLA | 20030749 | 30.4159 | -81.7341 | River/Stream | 2002-07-01 |  |  |  |  | 7.22 | 15500 | [5 empty] | 45.05 |  | X | X | X
21FLA_20030749 | 21FLA | 20030749 | 30.4159 | -81.7341 | River/Stream | 2002-06-13 |  |  |  |  | 7.01 | 38700 | [5 empty] | 29.9 |  | X | X | X
21FLA_20030749 | 21FLA | 20030749 | 30.4159 | -81.7341 | River/Stream | 2002-05-20 |  |  |  |  | 6.94 | 24800 | [5 empty] | 13.45 |  | X | X | X
21FLA_20030749 | 21FLA | 20030749 | 30.4159 | -81.7341 | River/Stream | 2002-04-24 |  |  |  |  | 7.08 | 16200 | [5 empty] | 31.75 |  | X | X | X
21FLA_20030749 | 21FLA | 20030749 | 30.4159 | -81.7341 | River/Stream | 2002-04-03 |  |  |  |  | 6.76 | 8800 | [5 empty] | 14.65 |  | X | X | X
21FLA_20030749 | 21FLA | 20030749 | 30.4159 | -81.7341 | River/Stream | 2002-10-07 |  |  |  |  | 6.87 | 2640 | [5 empty] | 23.15 |  | X | X | X
21FLA_20030750 | 21FLA | 20030750 | 30.4055 | -81.7562 | River/Stream | 2007-10-16 | 2.2 |  | 0.21384 | 0.007 | 6.67 |  | 1.7 | 0.25 | 0.18 |  |  | 0.3 | 1.707 | -1.3863 | 0.53474 | -4.9618
21FLA_20030750 | 21FLA | 20030750 | 30.4055 | -81.7562 | River/Stream | 2006-11-15 | 0.425 |  | 0.090469 | 0.015 | 7.07 |  | 0.82 | 0.067 | 0.042 |  |  | 4.3 | 0.835 | -2.7031 | -0.18032 | -4.1997
21FLA_20030750 | 21FLA | 20030750 | 30.4055 | -81.7562 | River/Stream | 2007-06-21 | 21 |  | 0.057571 | 0.008 | 6.79 |  | 0.9 | 0.11 | 0.057 |  |  | 0.6 | 0.908 | -2.2073 | -0.096511 | -4.8283
21FLA_20030750 | 21FLA | 20030750 | 30.4055 | -81.7562 | River/Stream | 2007-01-16 | 0.425 |  | 0.013159 | 0.002 | 6.72 |  | 0.7 | 0.089 | 0.036 |  |  | 1.9 | 0.702 | -2.4191 | -0.35382 | -6.2146
21FLA_20030750 | 21FLA | 20030750 | 30.4055 | -81.7562 | River/Stream | 2007-03-21 | 0.85 |  | 0.018094 | 0.015 | 6.43 |  | 1.2 | 0.15 | 0.026 |  |  | 2.1 | 1.215 | -1.8971 | 0.19474 | -4.1997
21FLA_20030750 | 21FLA | 20030750 | 30.4055 | -81.7562 | River/Stream | 2002-10-07 |  |  |  |  | 6.73 | 280 | [5 empty] | 3.3 |  | X | X | X
21FLA_20030750 | 21FLA | 20030750 | 30.4055 | -81.7562 | River/Stream | 2002-11-20 |  |  |  |  | 6.79 | 332 | [5 empty] | 16.05 |  | X | X | X
21FLA_20030750 | 21FLA | 20030750 | 30.4055 | -81.7562 | River/Stream | 2002-08-20 |  |  |  |  | 6.75 | 325 | [5 empty] | 3.25 |  | X | X | X
21FLA_20030750 | 21FLA | 20030750 | 30.4055 | -81.7562 | River/Stream | 2002-07-01 |  |  |  |  | 6.83 | 337 | [5 empty] | 10.3 |  | X | X | X
21FLA_20030750 | 21FLA | 20030750 | 30.4055 | -81.7562 | River/Stream | 2002-05-20 |  |  |  |  | 7.11 | 495 | [5 empty] | 10.4 |  | X | X | X
21FLA_20030750 | 21FLA | 20030750 | 30.4055 | -81.7562 | River/Stream | 2002-04-24 |  |  |  |  | 6.79 | 326 | [5 empty] | 6.55 |  | X | X | X
21FLA_20030750 | 21FLA | 20030750 | 30.4055 | -81.7562 | River/Stream | 2002-04-03 |  |  |  |  | 7.03 | 300 | [5 empty] | 6.55 |  | X | X | X
21FLA_20030750 | 21FLA | 20030750 | 30.4055 | -81.7562 | River/Stream | 2002-09-24 |  |  |  |  | 6.79 | 286 | [5 empty] | 6.65 |  | X | X | X
21FLA_20030751 | 21FLA | 20030751 | 30.4072 | -81.8423 | River/Stream | 2007-09-05 | 0.275 |  | 0.4688 | 0.071 | 6.88 |  | 0.45 | 0.081 | 0.051 |  |  | 4.4 | 0.521 | -2.5133 | -0.65201 | -2.6451
21FLA_20030751 | 21FLA | 20030751 | 30.4072 | -81.8423 | River/Stream | 2007-05-09 | 0.7 |  | 0.049347 | 0.062 |  |  | 0.45 | 0.12 | 0.054 |  |  |  | 0.512 | -2.1203 | -0.66943 | -2.7806
21FLA_20030751 | 21FLA | 20030751 | 30.4072 | -81.8423 | River/Stream | 2007-04-03 | 0.425 |  | 0.032075 | 0.045 | 6.62 |  | 0.35 | 0.072 | 0.049 |  |  | 0.7 | 0.395 | -2.6311 | -0.92887 | -3.1011
21FLA_20030751 | 21FLA | 20030751 | 30.4072 | -81.8423 | River/Stream | 2007-02-06 | 0.425 |  | 0.019739 | 0.064 | 6.51 |  | 0.4 | 0.039 | 0.019 |  |  | 7.1 | 0.464 | -3.2442 | -0.76787 | -2.7489
21FLA_20030751 | 21FLA | 20030751 | 30.4072 | -81.8423 | River/Stream | 2007-06-05 | 0.275 |  | 0.026318 | 0.048 | 7.06 |  | 0.59 | 0.078 | 0.062 |  |  | 5.4 | 0.638 | -2.551 | -0.44942 | -3.0366
21FLA_20030751 | 21FLA | 20030751 | 30.4072 | -81.8423 | River/Stream | 2008-03-24 | 0.69 |  | 0.020561 | 0.056 | 7.67 |  | 0.48 | 0.052 | 0.045 |  |  | 7.2 | 0.536 | -2.9565 | -0.62362 | -2.8824
21FLA_20030751 | 21FLA | 20030751 | 30.4072 | -81.8423 | River/Stream | 2007-01-03 | 0.425 |  | 0.018094 | 0.02 | 6.03 |  | 0.51 | 0.047 | 0.018 |  |  | 7.5 | 0.53 | -3.0576 | -0.63488 | -3.912
21FLA_20030751 | 21FLA | 20030751 | 30.4072 | -81.8423 | River/Stream | 2007-03-06 | 0.425 |  | 0.011514 | 0.037 | 6.18 |  | 0.36 | 0.032 | 0.025 |  |  | 7.1 | 0.397 | -3.442 | -0.92382 | -3.2968
21FLA_20030751 | 21FLA | 20030751 | 30.4072 | -81.8423 | River/Stream | 2007-10-02 | 5.5 |  | 0.015627 | 0.043 | 7.32 |  | 0.49 | 0.044 | 0.029 |  |  | 5.9 | 0.533 | -3.1236 | -0.62923 | -3.1466
21FLA_20030751 | 21FLA | 20030751 | 30.4072 | -81.8423 | River/Stream | 2008-03-19 | 0.67 |  |  | 0.072 | 7.43 |  | 0.53 | 0.066 | 0.043 |  |  | 7.3 | 0.602 | -2.7181 | -0.5075 | -2.6311
21FLA_20030751 | 21FLA | 20030751 | 30.4072 | -81.8423 | River/Stream | 2007-05-10 |  |  |  |  | 7.14 | [6 empty] | 3.8 |  | X | X | X
21FLA_20030751 | 21FLA | 20030751 | 30.4072 | -81.8423 | River/Stream | 2002-04-03 |  |  |  |  | 6.31 | 103 | [5 empty] | 26.75 |  | X | X | X
21FLA_20030751 | 21FLA | 20030751 | 30.4072 | -81.8423 | River/Stream | 2002-11-20 |  |  |  |  | 6.07 | 114 | [5 empty] | 44.65 |  | X | X | X
21FLA_20030751 | 21FLA | 20030751 | 30.4072 | -81.8423 | River/Stream | 2002-10-07 |  |  |  |  | 6.24 | 97 | [5 empty] | 34.15 |  | X | X | X
21FLA_20030751 | 21FLA | 20030751 | 30.4072 | -81.8423 | River/Stream | 2002-09-24 |  |  |  |  | 5.98 | 102 | [5 empty] | 37.4 |  | X | X | X
21FLA_20030751 | 21FLA | 20030751 | 30.4072 | -81.8423 | River/Stream | 2002-08-20 |  |  |  |  | 6.33 | 114 | [5 empty] | 37.4 |  | X | X | X
21FLA_20030751 | 21FLA | 20030751 | 30.4072 | -81.8423 | River/Stream | 2002-07-01 |  |  |  |  | 6.4 | 133 | [5 empty] | 49.9 |  | X | X | X
21FLA_20030751 | 21FLA | 20030751 | 30.4072 | -81.8423 | River/Stream | 2002-06-13 |  |  |  |  | 6.62 | 172 | [5 empty] | 3.3 |  | X | X | X
21FLA_20030751 | 21FLA | 20030751 | 30.4072 | -81.8423 | River/Stream | 2002-05-20 |  |  |  |  | 6.94 | 166 | [5 empty] | 23.6 |  | X | X | X
21FLA_20030751 | 21FLA | 20030751 | 30.4072 | -81.8423 | River/Stream | 2002-04-24 |  |  |  |  | 6.77 | 147 | [5 empty] | 31.1 |  | X | X | X
21FLA_20030751 | 21FLA | 20030751 | 30.4072 | -81.8423 | River/Stream | 2002-12-03 |  |  |  |  | 6.13 | 125 | [5 empty] | 43.9 |  | X | X | X
21FLA_20030752 | 21FLA | 20030752 | 30.3985 | -81.8412 | River/Stream | 2007-05-09 | 1.05 |  | 0.050992 | 0.011 |  |  | 0.55 | 0.075 | 0.015 |  |  |  | 0.561 | -2.5903 | -0.57803 | -4.5099
21FLA_20030752 | 21FLA | 20030752 | 30.3985 | -81.8412 | River/Stream | 2007-04-03 | 2 |  | 0.021384 | 0.021 |  |  | 0.43 | 0.069 | 0.029 |  |  | 5.3 | 0.451 | -2.6736 | -0.79629 | -3.8632
21FLA_20030752 | 21FLA | 20030752 | 30.3985 | -81.8412 | River/Stream | 2007-02-06 | 0.6 |  | 0.032898 | 0.044 | 5.2 |  | 0.67 | 0.08 | 0.018 |  |  | 7.6 | 0.714 | -2.5257 | -0.33687 | -3.1236
21FLA_20030752 | 21FLA | 20030752 | 30.3985 | -81.8412 | River/Stream | 2007-08-07 | 1.1 |  | 0.044412 | 0.018 | 5.28 |  | 1.2 | 0.07 | 0.048 |  |  | 4.7 | 1.218 | -2.6593 | 0.19721 | -4.0174
21FLA_20030752 | 21FLA | 20030752 | 30.3985 | -81.8412 | River/Stream | 2007-03-06 | 0.425 |  | 0.012337 | 0.028 | 5.6 |  | 0.41 | 0.031 | 0.022 |  |  | 8.3 | 0.438 | -3.4738 | -0.82554 | -3.5756
21FLA_20030752 | 21FLA | 20030752 | 30.3985 | -81.8412 | River/Stream | 2007-09-05 | 0.55 |  | 0.027963 | 0.069 | 6.07 |  | 0.93 | 0.038 | 0.038 |  |  | 5.5 | 0.999 | -3.2702 | -0.0010005 | -2.6736
21FLA_20030752 | 21FLA | 20030752 | 30.3985 | -81.8412 | River/Stream | 2007-01-03 | 0.6 |  | 0.014804 | 0.007 | 5.6 |  | 0.62 | 0.065 | 0.039 |  |  | 7.4 | 0.627 | -2.7334 | -0.46681 | -4.9618
21FLA_20030752 | 21FLA | 20030752 | 30.3985 | -81.8412 | River/Stream | 2007-06-05 | 6.9 |  | 0.024673 | 0.029 | 6.37 |  | 1.1 | 0.094 | 0.042 |  |  | 6.3 | 1.129 | -2.3645 | 0.12133 | -3.5405
21FLA_20030752 | 21FLA | 20030752 | 30.3985 | -81.8412 | River/Stream | 2007-10-02 | 0.68 |  | 0.015627 | 0.066 | 7.1 |  | 0.76 | 0.088 | 0.05 |  |  | 5.9 | 0.826 | -2.4304 | -0.19116 | -2.7181
21FLA_20030752 | 21FLA | 20030752 | 30.3985 | -81.8412 | River/Stream | 2007-05-10 |  |  |  |  | 6.37 | [6 empty] | 1 |  | X | X | X
21FLA_20030752 | 21FLA | 20030752 | 30.3985 | -81.8412 | River/Stream | 2008-03-19 | 1.6 |  |  | 0.078 | 7.75 |  | 0.7 | 0.066 | 0.052 |  |  | 6.9 | 0.778 | -2.7181 | -0.25103 | -2.551
21FLA_20030752 | 21FLA | 20030752 | 30.3985 | -81.8412 | River/Stream | 2002-06-13 |  |  |  |  | 6.21 | 142 | [5 empty] | 7.05 |  | X | X | X
21FLA_20030752 | 21FLA | 20030752 | 30.3985 | -81.8412 | River/Stream | 2002-05-20 |  |  |  |  | 6.14 | 139 | [5 empty] | 16.5 |  | X | X | X
21FLA_20030752 | 21FLA | 20030752 | 30.3985 | -81.8412 | River/Stream | 2002-07-01 |  |  |  |  | 5.94 | 118 | [5 empty] | 45.05 |  | X | X | X
21FLA_20030752 | 21FLA | 20030752 | 30.3985 | -81.8412 | River/Stream | 2002-08-20 |  |  |  |  | 5.71 | 112 | [5 empty] | 33.6 |  | X | X | X
21FLA_20030752 | 21FLA | 20030752 | 30.3985 | -81.8412 | River/Stream | 2002-09-24 |  |  |  |  | 5.73 | 91 | [5 empty] | 34.65 |  | X | X | X
21FLA_20030752 | 21FLA | 20030752 | 30.3985 | -81.8412 | River/Stream | 2002-10-07 |  |  |  |  | 5.59 | 88 | [5 empty] | 33.1 |  | X | X | X
21FLA_20030752 | 21FLA | 20030752 | 30.3985 | -81.8412 | River/Stream | 2002-12-03 |  |  |  |  | 5.72 | 122 | [5 empty] | 44.55 |  | X | X | X
21FLA_20030752 | 21FLA | 20030752 | 30.3985 | -81.8412 | River/Stream | 2002-11-20 |  |  |  |  | 5.65 | 107 | [5 empty] | 43.05 |  | X | X | X
21FLA_20030752 | 21FLA | 20030752 | 30.3985 | -81.8412 | River/Stream | 2002-04-03 |  |  |  |  | 6.19 | 98 | [5 empty] | 26.2 |  | X | X | X
21FLA_20030752 | 21FLA | 20030752 | 30.3985 | -81.8412 | River/Stream | 2002-04-24 |  |  |  |  | 6.17 | 146 | [5 empty] | 37.15 |  | X | X | X
21FLA_20030753 | 21FLA | 20030753 | 30.4312 | -81.7685 | River/Stream | 2007-04-17 | 0.425 |  | 0.098694 | 0.075 | 7.29 |  | 1.2 | 0.3 | 0.15 |  |  | 2.1 | 1.275 | -1.204 | 0.24295 | -2.5903
21FLA_20030753 | 21FLA | 20030753 | 30.4312 | -81.7685 | River/Stream | 2007-08-22 | 0.87 |  | 0.12337 | 0.043 | 6.92 |  | 3.2 | 0.58 | 0.034 |  |  | 2 | 3.243 | -0.54473 | 1.1765 | -3.1466
21FLA_20030753 | 21FLA | 20030753 | 30.4312 | -81.7685 | River/Stream | 2007-07-17 | 2.6 |  | 0.04359 | 0.081 | 6.64 |  | 1.2 | 0.17 | 0.13 |  |  | 3.8 | 1.281 | -1.772 | 0.24764 | -2.5133
21FLA_20030753 | 21FLA | 20030753 | 30.4312 | -81.7685 | River/Stream | 2007-09-18 | 5.8 |  | 0.046057 | 0.11 | 6.92 |  | 1.5 | 0.22 | 0.14 |  |  | 2.8 | 1.61 | -1.5141 | 0.47623 | -2.2073
21FLA_20030753 | 21FLA | 20030753 | 30.4312 | -81.7685 | River/Stream | 2006-11-13 | 0.425 |  | 0.019739 | 0.039 | 7.17 |  | 0.65 | 0.15 | 0.11 |  |  | 6.9 | 0.689 | -1.8971 | -0.37251 | -3.2442
21FLA_20030753 | 21FLA | 20030753 | 30.4312 | -81.7685 | River/Stream | 2007-03-20 | 0.425 |  | 0.03372 | 0.012 | 6.31 |  | 1.6 | 0.15 | 0.084 |  |  | 5.1 | 1.612 | -1.8971 | 0.47748 | -4.4228
21FLA_20030753 | 21FLA | 20030753 | 30.4312 | -81.7685 | River/Stream | 2007-11-06 | 0.275 |  | 0.022206 | 0.038 | 6.36 |  | 2.1 | 0.17 | 0.11 |  |  | 6.9 | 2.138 | -1.772 | 0.75987 | -3.2702
21FLA_20030753 | 21FLA | 20030753 | 30.4312 | -81.7685 | River/Stream | 2007-02-20 | 0.425 |  | 0.012337 | 0.013 | 6.72 |  | 1.2 | 0.068 | 0.035 |  |  | 7.6 | 1.213 | -2.6882 | 0.1931 | -4.3428
21FLA_20030753 | 21FLA | 20030753 | 30.4312 | -81.7685 | River/Stream | 2002-10-07 |  |  |  |  | 6.45 | 140 | [5 empty] | 11.4 |  | X | X | X
21FLA_20030753 | 21FLA | 20030753 | 30.4312 | -81.7685 | River/Stream | 2004-07-28 |  |  |  |  | 6.6 | 155 | [5 empty] | 19.5 |  | X | X | X
21FLA_20030753 | 21FLA | 20030753 | 30.4312 | -81.7685 | River/Stream | 2002-11-20 |  |  |  |  | 6 | 138 | [5 empty] | 37.65 |  | X | X | X
21FLA_20030753 | 21FLA | 20030753 | 30.4312 | -81.7685 | River/Stream | 2002-08-20 |  |  |  |  | 6.61 | 205 | [5 empty] | 17.85 |  | X | X | X
21FLA_20030753 | 21FLA | 20030753 | 30.4312 | -81.7685 | River/Stream | 2002-06-13 |  |  |  |  | 6.72 | 18700 | [5 empty] | 8.6 |  | X | X | X
21FLA_20030753 | 21FLA | 20030753 | 30.4312 | -81.7685 | River/Stream | 2002-05-20 |  |  |  |  | 6.91 | 5490 | [5 empty] | 15.8 |  | X | X | X
21FLA_20030753 | 21FLA | 20030753 | 30.4312 | -81.7685 | River/Stream | 2002-04-24 |  |  |  |  | 6.64 | 186 | [5 empty] | 9.25 |  | X | X | X
21FLA_20030753 | 21FLA | 20030753 | 30.4312 | -81.7685 | River/Stream | 2004-01-13 |  |  |  |  | 7.92 | 258 | [5 empty] | 33.55 |  | X | X | X
21FLA_20030754 | 21FLA | 20030754 | 30.338 | -81.5599 | River/Stream | 2002-04-18 | 0.425 |  | 0.17271 | 0.083 |  |  | 0.57 | 0.052 | 0.014 |  |  |  | 0.653 | -2.9565 | -0.42618 | -2.4889
21FLA_20030754 | 21FLA | 20030754 | 30.338 | -81.5599 | River/Stream | 2002-11-18 | 0.425 |  | 0.19739 | 0.36 |  |  | 0.89 | 0.047 | 0.024 |  |  |  | 1.25 | -3.0576 | 0.22314 | -1.0217
21FLA_20030754 | 21FLA | 20030754 | 30.338 | -81.5599 | River/Stream | 2002-08-19 | 0.9 |  | 0.28786 | 0.082 |  |  | 1.4 | 0.24 | 0.026 |  |  |  | 1.482 | -1.4271 | 0.39339 | -2.501
21FLA_20030754 | 21FLA | 20030754 | 30.338 | -81.5599 | River/Stream | 2007-04-04 | 3.5 |  | 0.12337 | 0.15 | 7.02 |  | 0.77 | 0.086 | 0.016 |  |  | 4.1 | 0.92 | -2.4534 | -0.083382 | -1.8971
21FLA_20030754 | 21FLA | 20030754 | 30.338 | -81.5599 | River/Stream | 2007-02-07 | 0.85 |  | 0.050169 | 0.12 | 6.54 |  | 0.4 | 0.029 | 0.009 |  |  | 7.8 | 0.52 | -3.5405 | -0.65393 | -2.1203
21FLA_20030754 | 21FLA | 20030754 | 30.338 | -81.5599 | River/Stream | 2007-10-23 | 7.7 |  | 0.11514 | 0.25 | 6.77 |  | 1 | 0.058 | 0.025 |  |  | 5 | 1.25 | -2.8473 | 0.22314 | -1.3863
21FLA_20030754 | 21FLA | 20030754 | 30.338 | -81.5599 | River/Stream | 2007-07-24 | 4.1 |  | 0.049347 | 0.54 | 6.86 |  | 0.51 | 0.031 | 0.015 |  |  | 4 | 1.05 | -3.4738 | 0.04879 | -0.61619
21FLA_20030754 | 21FLA | 20030754 | 30.338 | -81.5599 | River/Stream | 2007-09-11 | 1.9 |  | 0.03372 | 0.13 | 6.98 |  | 0.52 | 0.13 | 0.02 |  |  | 4.9 | 0.65 | -2.0402 | -0.43078 | -2.0402
21FLA_20030754 | 21FLA | 20030754 | 30.338 | -81.5599 | River/Stream | 2007-05-17 | 0.55 |  | 0.069908 | 0.046 | 6.81 |  | 1.5 | 0.28 | 0.013 |  |  | 4 | 1.546 | -1.273 | 0.43567 | -3.0791
21FLA_20030754 | 21FLA | 20030754 | 30.338 | -81.5599 | River/Stream | 2004-07-28 |  |  |  |  | 6.95 | 325 |  |  |  | 100 |  | 36.65 |  | X | X | X
21FLA_20030754 | 21FLA | 20030754 | 30.338 | -81.5599 | River/Stream | 2004-08-26 |  |  |  |  | 6.87 | 270 |  |  |  | 100 | 9.5 | 27.5 |  | X | X | X
21FLA_20030754 | 21FLA | 20030754 | 30.338 | -81.5599 | River/Stream | 2004-01-13 |  |  |  |  | 7.06 | 260 | [5 empty] | 53.35 |  | X | X | X
21FLA_20030755 | 21FLA | 20030755 | 30.3007 | -81.6133 | River/Stream | 2007-12-04 | 16 |  | 0.29608 | 0.093 | 7.15 |  | 1.5 | 0.32 | 0.18 |  |  | 2.1 | 1.593 | -1.1394 | 0.46562 | -2.3752
21FLA_20030755 | 21FLA | 20030755 | 30.3007 | -81.6133 | River/Stream | 2007-06-21 | 25 |  | 0.15627 | 0.15 | 7.16 |  | 1.3 | 0.27 | 0.12 |  |  | 3 | 1.45 | -1.3093 | 0.37156 | -1.8971
21FLA_20030755 | 21FLA | 20030755 | 30.3007 | -81.6133 | River/Stream | 2007-02-27 | 18 |  | 0.068263 | 0.032 | 7.24 |  | 0.94 | 0.22 | 0.092 |  |  | 4.4 | 0.972 | -1.5141 | -0.028399 | -3.442
21FLA_20030755 | 21FLA | 20030755 | 30.3007 | -81.6133 | River/Stream | 2007-10-17 | 380 |  | 0.018094 | 0.027 | 7.43 |  | 2.9 | 0.3 | 0.073 |  |  | 7.8 | 2.927 | -1.204 | 1.074 | -3.6119
21FLA_20030755 | 21FLA | 20030755 | 30.3007 | -81.6133 | River/Stream | 2007-08-28 |  |  | 0.010692 | 0.37 | 7.43 |  | 1.9 | 0.33 | 0.11 |  |  | 4.1 | 2.27 | -1.1087 | 0.81978 | -0.99425
21FLA_20030755 | 21FLA | 20030755 | 30.3007 | -81.6133 | River/Stream | 2007-04-25 | 84 |  | 0.0090469 | 0.002 | 7.51 |  | 1.7 | 0.35 | 0.14 |  |  | 9.2 | 1.702 | -1.0498 | 0.5318 | -6.2146
21FLA_20030755 | 21FLA | 20030755 | 30.3007 | -81.6133 | River/Stream | 2008-09-15 |  |  |  |  | 7.34 | [6 empty] | 4.2 |  | X | X | X
21FLA_20030755 | 21FLA | 20030755 | 30.3007 | -81.6133 | River/Stream | 2008-10-13 |  |  |  |  | 7.2 | [6 empty] | 4 |  | X | X | X
21FLA_20030755 | 21FLA | 20030755 | 30.3007 | -81.6133 | River/Stream | 2008-06-02 |  |  |  |  | 7.39 | [6 empty] | 2.9 |  | X | X | X
21FLA_20030755 | 21FLA | 20030755 | 30.3007 | -81.6133 | River/Stream | 2008-04-04 |  |  |  |  | 6.7 | [6 empty] | 5.5 |  | X | X | X
21FLA_20030755 | 21FLA | 20030755 | 30.3007 | -81.6133 | River/Stream | 2008-11-12 |  |  |  |  | 7.33 | [6 empty] | 5.9 |  | X | X | X
21FLA_20030756 | 21FLA | 20030756 | 30.2863 | -81.6145 | River/Stream | 2008-07-01 |  |  |  |  | 7.3 | [6 empty] | 6 |  | X | X | X
21FLA_20030756 | 21FLA | 20030756 | 30.2863 | -81.6145 | River/Stream | 2008-11-12 |  |  |  |  | 7.3 | [6 empty] | 7.7 |  | X | X | X
21FLA_20030756 | 21FLA | 20030756 | 30.2863 | -81.6145 | River/Stream | 2008-10-13 |  |  |  |  | 7.34 | [6 empty] | 5.4 |  | X | X | X
21FLA_20030756 | 21FLA | 20030756 | 30.2863 | -81.6145 | River/Stream | 2008-09-15 |  |  |  |  | 7.36 | [6 empty] | 4.8 |  | X | X | X
21FLA_20030756 | 21FLA | 20030756 | 30.2863 | -81.6145 | River/Stream | 2008-07-21 |  |  |  |  | 7.51 | [6 empty] | 9.3 |  | X | X | X
21FLA_20030756 | 21FLA | 20030756 | 30.2863 | -81.6145 | River/Stream | 2008-06-02 |  |  |  |  | 7.7 | [6 empty] | 2.4 |  | X | X | X
21FLA_20030756 | 21FLA | 20030756 | 30.2863 | -81.6145 | River/Stream | 2008-05-06 |  |  |  |  | 7.55 | [6 empty] | 4.7 |  | X | X | X
21FLA_20030756 | 21FLA | 20030756 | 30.2863 | -81.6145 | River/Stream | 2008-04-04 |  |  |  |  | 7.2 | [6 empty] | 5.1 |  | X | X | X
21FLA_20030756 | 21FLA | 20030756 | 30.2863 | -81.6145 | River/Stream | 2008-08-19 | [11 empty] | 5.1 |  | X | X | X
21FLA_20030757 | 21FLA | 20030757 | 30.2982 | -81.6186 | River/Stream | 2007-12-04 | 9.1 |  | 0.22206 | 0.16 | 7.2 |  | 1.2 | 0.29 | 0.14 |  |  | 2 | 1.36 | -1.2379 | 0.30748 | -1.8326
21FLA_20030757 | 21FLA | 20030757 | 30.2982 | -81.6186 | River/Stream | 2007-06-21 | 7.7 |  | 0.14804 | 0.15 | 7.12 |  | 0.98 | 0.21 | 0.13 |  |  | 2.9 | 1.13 | -1.5606 | 0.12222 | -1.8971
21FLA_20030757 | 21FLA | 20030757 | 30.2982 | -81.6186 | River/Stream | 2007-10-17 | 31 |  | 0.16449 | 0.36 | 7.11 |  | 1.3 | 0.22 | 0.084 |  |  | 2.4 | 1.66 | -1.5141 | 0.50682 | -1.0217
21FLA_20030757 | 21FLA | 20030757 | 30.2982 | -81.6186 | River/Stream | 2007-02-27 | 23 |  | 0.11514 | 0.059 | 7.14 |  | 0.98 | 0.23 | 0.12 |  |  | 2.7 | 1.039 | -1.4697 | 0.038259 | -2.8302
21FLA_20030757 | 21FLA | 20030757 | 30.2982 | -81.6186 | River/Stream | 2007-08-28 |  |  | 0.13982 | 0.35 | 7.28 |  | 1.7 | 0.35 | 0.18 |  |  | 2.4 | 2.05 | -1.0498 | 0.71784 | -1.0498
21FLA_20030757 | 21FLA | 20030757 | 30.2982 | -81.6186 | River/Stream | 2008-04-04 |  |  |  |  | 6.82 | [6 empty] | 3.7 |  | X | X | X
21FLA_20030757 | 21FLA | 20030757 | 30.2982 | -81.6186 | River/Stream | 2008-10-13 |  |  |  |  | 7.2 | [6 empty] | 2.6 |  | X | X | X
21FLA_20030757 | 21FLA | 20030757 | 30.2982 | -81.6186 | River/Stream | 2008-05-06 |  |  |  |  | 7.25 | [6 empty] | 2.9 |  | X | X | X
21FLA_20030757 | 21FLA | 20030757 | 30.2982 | -81.6186 | River/Stream | 2008-06-02 |  |  |  |  | 7.35 | [6 empty] | 1.75 |  | X | X | X
21FLA_20030757 | 21FLA | 20030757 | 30.2982 | -81.6186 | River/Stream | 2008-11-12 |  |  |  |  | 7.3 | [6 empty] | 4.4 |  | X | X | X
21FLA_20030757 | 21FLA | 20030757 | 30.2982 | -81.6186 | River/Stream | 2007-04-25 | 43 |  |  | 0.047 | 7.44 |  | 1.9 | 0.39 | 0.19 |  |  | 8.6 | 1.947 | -0.94161 | 0.66629 | -3.0576
21FLA_20030757 | 21FLA | 20030757 | 30.2982 | -81.6186 | River/Stream | 2008-09-15 |  |  |  |  | 7.27 | [6 empty] | 2.7 |  | X | X | X
21FLA_20030759 | 21FLA | 20030759 | 30.3062 | -81.4941 | River/Stream | 2007-03-27 | 0.85 |  | 0.13159 |  | 6.6 |  | 0.75 | 0.13 | 0.002 |  |  | 1.8 |  | -2.0402 | X | X
21FLA_20030759 | 21FLA | 20030759 | 30.3062 | -81.4941 | River/Stream | 2007-11-27 | 3.5 |  | 0.13159 | 0.08 | 7.03 |  | 0.87 | 0.15 | 0.032 |  |  |  | 0.95 | -1.8971 | -0.051293 | -2.5257
21FLA_20030759 | 21FLA | 20030759 | 30.3062 | -81.4941 | River/Stream | 2007-10-03 | 10 |  | 0.12337 | 0.14 | 6.84 |  | 0.84 | 0.12 | 0.053 |  |  | 5 | 0.98 | -2.1203 | -0.020203 | -1.9661
21FLA_20030759 | 21FLA | 20030759 | 30.3062 | -81.4941 | River/Stream | 2007-05-27 | 67 |  | 0.12337 |  | 6.83 |  | 1.2 | 0.23 | 0.012 |  |  | 2.7 |  | -1.4697 | X | X
21FLA_20030759 | 21FLA | 20030759 | 30.3062 | -81.4941 | River/Stream | 2007-01-11 | 0.6 |  | 0.026318 | 0.13 | 6.74 |  | 0.49 | 5 | 0.022 |  |  |  | 0.62 | 1.6094 | -0.47804 | -2.0402
21FLA_20030759 | 21FLA | 20030759 | 30.3062 | -81.4941 | River/Stream | 2007-07-25 | 3.8 |  | 0.020561 | 0.11 | 7.23 |  | 0.64 | 0.056 | 0.019 |  |  | 1.8 | 0.75 | -2.8824 | -0.28768 | -2.2073
21FLA_20030759 | 21FLA | 20030759 | 30.3062 | -81.4941 | River/Stream | 2007-01-12 |  |  |  |  | 6.89 | [6 empty] | 5.1 |  | X | X | X
21FLA_20030760 | 21FLA | 20030760 | 30.2598 | -81.7401 | River/Stream | 2002-05-16 | 7.8 |  | 0.26318 | 0.048 |  |  | 1.6 | 0.36 | 0.22 |  |  |  | 1.648 | -1.0217 | 0.49956 | -3.0366
21FLA_20030760 | 21FLA | 20030760 | 30.2598 | -81.7401 | River/Stream | 2002-12-10 | 0.425 |  | 0.090469 | 0.25 |  |  | 0.66 | 0.14 | 0.088 |  |  |  | 0.91 | -1.9661 | -0.094311 | -1.3863
21FLA_20030760 | 21FLA | 20030760 | 30.2598 | -81.7401 | River/Stream | 2002-09-09 | 0.49 |  | 0.013982 | 0.15 |  |  | 0.92 | 0.21 | 0.069 |  |  |  | 1.07 | -1.5606 | 0.067659 | -1.8971
21FLA_20030761 | 21FLA | 20030761 | 30.3043 | -81.6963 | River/Stream | 2002-10-29 |  |  |  |  | 7.11 | 583 | [5 empty] | 25.4 |  | X | X | X
21FLA_20030761 | 21FLA | 20030761 | 30.3043 | -81.6963 | River/Stream | 2002-09-03 |  |  |  |  | 7.25 | 1310 | [5 empty] | 24.85 |  | X | X | X
21FLA_20030761 | 21FLA | 20030761 | 30.3043 | -81.6963 | River/Stream | 2002-05-30 |  |  |  |  | 7.88 | 34800 | [5 empty] | 51.35 |  | X | X | X
21FLA_20030761 | 21FLA | 20030761 | 30.3043 | -81.6963 | River/Stream | 2002-06-06 |  |  |  |  | 7.12 | 20100 | [5 empty] | 48.75 |  | X | X | X
21FLA_20030761 | 21FLA | 20030761 | 30.3043 | -81.6963 | River/Stream | 2002-12-03 |  |  |  |  | 7.29 | 565 | [5 empty] | 53.65 |  | X | X | X
21FLA_20030761 | 21FLA | 20030761 | 30.3043 | -81.6963 | River/Stream | 2002-08-14 |  |  |  |  | 6.98 | 952 | [5 empty] | 32.45 |  | X | X | X
21FLA_20030765 | 21FLA | 20030765 | 29.7236 | -81.4848 | River/Stream | 2004-12-14 |  |  |  |  | 7.23 | 1790 | [5 empty] | 34.75 |  | X | X | X
21FLA_20030765 | 21FLA | 20030765 | 29.7236 | -81.4848 | River/Stream | 2004-12-22 |  |  |  |  | 7.27 | 2850 | [5 empty] | 42.8 |  | X | X | X
21FLA_20030765 | 21FLA | 20030765 | 29.7236 | -81.4848 | River/Stream | 2004-10-06 |  |  |  |  | 6.47 | 471 | [5 empty] | 5.4 |  | X | X | X
21FLA_20030765 | 21FLA | 20030765 | 29.7236 | -81.4848 | River/Stream | 2004-07-15 |  |  |  |  | 6.8 | 2270 | [5 empty] | 7.55 |  | X | X | X
21FLA_20030765 | 21FLA | 20030765 | 29.7236 | -81.4848 | River/Stream | 2004-07-01 |  |  |  |  | 6.8 | 2810 | [5 empty] | 5.4 |  | X | X | X
21FLA_20030765 | 21FLA | 20030765 | 29.7236 | -81.4848 | River/Stream | 2004-12-30 |  |  |  |  | 7.02 | 2130 | [5 empty] | 44.4 |  | X | X | X
21FLA_20030766 | 21FLA | 20030766 | 29.4786 | -81.6753 | River/Stream | 2007-11-05 | 2.9 |  | 0.044412 | 0.2 | 7.59 |  | 1.2 | 0.028 | 0.002 |  |  | 6.5 | 1.4 | -3.5756 | 0.33647 | -1.6094
21FLA_20030766 | 21FLA | 20030766 | 29.4786 | -81.6753 | River/Stream | 2005-11-08 | 10 |  | 0.022206 |  | 7.07 |  | 0.99 | 0.06 | 0.027 |  |  | 7.8 |  | -2.8134 | X | X
21FLA_20030766 | 21FLA | 20030766 | 29.4786 | -81.6753 | River/Stream | 2006-11-06 | 19 |  | 0.026318 | 0.12 | 7.44 |  | 1.2 | 0.025 | 0.006 |  |  | 6.3 | 1.32 | -3.6889 | 0.27763 | -2.1203
21FLA_20030766 | 21FLA | 20030766 | 29.4786 | -81.6753 | River/Stream | 2008-11-03 | 7 |  | 0.029608 | 0.28 | 7.62 |  | 1.6 | 0.15 | 0.12 |  |  | 9.1 | 1.88 | -1.8971 | 0.63127 | -1.273
21FLA_20030766 | 21FLA | 20030766 | 29.4786 | -81.6753 | River/Stream | 2008-03-03 | 13 |  | 0.011514 | 0.012 | 7.69 |  | 1.1 | 0.033 | 0.002 |  |  | 9.4 | 1.112 | -3.4112 | 0.10616 | -4.4228
21FLA_20030766 | 21FLA | 20030766 | 29.4786 | -81.6753 | River/Stream | 2005-03-07 | 24 |  | 0.0090469 | 0.095 | 7.4 | 1015 | 1.3 | 0.082 | 0.024 | 150 | 6 | 59.2 | 1.395 | -2.501 | 0.33289 | -2.3539
21FLA_20030766 | 21FLA | 20030766 | 29.4786 | -81.6753 | River/Stream | 2007-07-02 | 62 |  | 0.0098694 | 0.002 | 8.83 |  | 1.8 | 0.041 | 0.002 |  |  | 6.8 | 1.802 | -3.1942 | 0.5889 | -6.2146
21FLA_20030766 | 21FLA | 20030766 | 29.4786 | -81.6753 | River/Stream | 2007-03-05 | 8.8 |  | 0.0041122 | 0.019 | 7.76 |  | 0.96 | 0.027 | 0.002 |  |  | 8.6 | 0.979 | -3.6119 | -0.021224 | -3.9633
21FLA_20030766 | 21FLA | 20030766 | 29.4786 | -81.6753 | River/Stream | 2006-07-10 | 0.7 |  | 0.0041122 | 0.002 | 8.1 |  | 0.96 | 0.0141 | 0.005 |  |  | 9.3 | 0.962 | -4.2616 | -0.038741 | -6.2146
21FLA_20030766 | 21FLA | 20030766 | 29.4786 | -81.6753 | River/Stream | 2006-03-06 | 0.7 |  | 0.0041122 |  | 7.48 |  | 0.99 |  | 0.01 |  |  | 8.4 |  | X | X | X
21FLA_20030766 | 21FLA | 20030766 | 29.4786 | -81.6753 | River/Stream | 2008-05-05 | 27 |  | 0.0041122 | 0.006 | 8.46 |  | 1.2 | 0.043 | 0.002 |  |  | 101 | 1.206 | -3.1466 | 0.18731 | -5.116
21FLA_20030766 | 21FLA | 20030766 | 29.4786 | -81.6753 | River/Stream | 2008-07-08 | 23 |  | 0.0041122 | 0.005 | 7.94 |  | 1.5 | 0.049 | 0.005 |  |  | 5.5 | 1.505 | -3.0159 | 0.40879 | -5.2983
21FLA_20030766 | 21FLA | 20030766 | 29.4786 | -81.6753 | River/Stream | 2008-09-02 | 52 |  | 0.0041122 | 0.002 | 8.2 |  | 1.6 | 0.049 | 0.002 |  |  | 7.5 | 1.602 | -3.0159 | 0.47125 | -6.2146
21FLA_20030766 | 21FLA | 20030766 | 29.4786 | -81.6753 | River/Stream | 2007-05-07 |  |  |  |  | 8.43 | [6 empty] | 8.2 |  | X | X | X
21FLA_20030766 | 21FLA | 20030766 | 29.4786 | -81.6753 | River/Stream | 2007-09-05 |  |  |  |  | 7.84 | [6 empty] | 7.1 |  | X | X | X
21FLA_20030766 | 21FLA | 20030766 | 29.4786 | -81.6753 | River/Stream | 2007-01-09 |  |  |  |  | 7.88 | [6 empty] | 7.2 |  | X | X | X
21FLA_20030766 | 21FLA | 20030766 | 29.4786 | -81.6753 | River/Stream | 2008-01-02 |  |  |  |  | 6.8 | [6 empty] | 8 |  | X | X | X
21FLA_20030766 | 21FLA | 20030766 | 29.4786 | -81.6753 | River/Stream | 2005-09-07 |  |  |  |  | 7.22 | 711 |  |  |  |  | 2.6 | 26.05 |  | X | X | X
21FLA_20030766 | 21FLA | 20030766 | 29.4786 | -81.6753 | River/Stream | 2005-05-10 |  |  |  |  | 7.85 | 1072 |  |  |  | 150 | 4.3 | 66.1 |  | X | X | X
21FLA_20030766 | 21FLA | 20030766 | 29.4786 | -81.6753 | River/Stream | 2006-01-04 |  |  |  |  | 7 | [6 empty] | 8.8 |  | X | X | X
21FLA_20030766 | 21FLA | 20030766 | 29.4786 | -81.6753 | River/Stream | 2006-09-11 |  |  |  |  | 8.11 | [6 empty] | 6.1 |  | X | X | X
21FLA_20030766 | 21FLA | 20030766 | 29.4786 | -81.6753 | River/Stream | 2004-11-01 | 1.05 |  |  |  | 7.14 | 496 |  |  |  | 300 | 3 | 41.465 |  | X | X | X
21FLA_20030766 | 21FLA | 20030766 | 29.4786 | -81.6753 | River/Stream | 2005-07-05 | 100 |  |  | 0.018 | 8.52 | 857 | 2.6 | 0.1 | 0.002 |  | 9 | 48.965 | 2.618 | -2.3026 | 0.96241 | -4.0174
21FLA_20030766 | 21FLA | 20030766 | 29.4786 | -81.6753 | River/Stream | 2006-05-01 |  |  |  |  | 7.66 | [6 empty] | 7.7 |  | X | X | X
21FLA_20030766 | 21FLA | 20030766 | 29.4786 | -81.6753 | River/Stream | 2006-07-31 |  |  |  |  | 8.33 | [6 empty] | 6.8 |  | X | X | X
21FLA_20030766 | 21FLA | 20030766 | 29.4786 | -81.6753 | River/Stream | 2006-08-14 |  |  |  |  | 8.58 | [6 empty] | 6.8 |  | X | X | X
21FLA_20030766 | 21FLA | 20030766 | 29.4786 | -81.6753 | River/Stream | 2006-08-29 |  |  |  |  | 8.68 | [6 empty] | 7.8 |  | X | X | X
21FLA_20030766 | 21FLA | 20030766 | 29.4786 | -81.6753 | River/Stream | 2005-01-03 |  |  |  |  | 7.06 | 628 |  |  |  | 250 | 3.4 | 53.4 |  | X | X | X
21FLA_20030767 | 21FLA | 20030767 | 30.0064 | -81.6151 | River/Stream | 2005-11-08 | 11 |  | 0.026318 | 0.041 | 7.16 |  | 1 | 0.068 | 0.047 |  |  | 6.6 | 1.041 | -2.6882 | 0.040182 | -3.1942
21FLA_20030767 | 21FLA | 20030767 | 30.0064 | -81.6151 | River/Stream | 2006-03-06 | 0.85 |  | 0.022206 | 0.16 | 7.54 |  | 0.93 | 0.099 | 0.053 |  |  | 9.1 | 1.09 | -2.3126 | 0.086178 | -1.8326
21FLA_20030767 | 21FLA | 20030767 | 30.0064 | -81.6151 | River/Stream | 2006-11-06 | 0.7 |  | 0.0098694 | 0.017 | 7.74 |  | 0.67 | 0.085 | 0.046 |  |  | 8.9 | 0.687 | -2.4651 | -0.37542 | -4.0745
21FLA_20030767 | 21FLA | 20030767 | 30.0064 | -81.6151 | River/Stream | 2008-03-03 | 41 |  | 0.010692 | 0.021 | 7.29 |  | 1 | 0.067 | 0.002 |  |  | 10.6 | 1.021 | -2.7031 | 0.020783 | -3.8632
21FLA_20030767 | 21FLA | 20030767 | 30.0064 | -81.6151 | River/Stream | 2008-11-03 | 1.7 |  | 0.010692 | 0.44 | 7.92 |  | 1.3 | 0.14 | 0.11 |  |  | 8.8 | 1.74 | -1.9661 | 0.55389 | -0.82098
21FLA_20030767 | 21FLA | 20030767 | 30.0064 | -81.6151 | River/Stream | 2007-11-05 | 9.9 |  | 0.0082245 | 0.37 | 7.93 |  | 1.2 | 0.12 | 0.082 |  |  | 8.5 | 1.57 | -2.1203 | 0.45108 | -0.99425
21FLA_20030767 | 21FLA | 20030767 | 30.0064 | -81.6151 | River/Stream | 2007-03-05 | 8.3 |  | 0.0041122 | 0.037 | 8.05 |  | 0.9 | 0.045 | 0.022 |  |  | 9.2 | 0.937 | -3.1011 | -0.065072 | -3.2968
21FLA_20030767 | 21FLA | 20030767 | 30.0064 | -81.6151 | River/Stream | 2005-03-07 | 6.6 |  | 0.0041122 | 0.22 | 7.7 | 700 | 0.92 | 0.1 | 0.046 | 150 | 3.5 | 52.75 | 1.14 | -2.3026 | 0.13103 | -1.5141
21FLA_20030767 | 21FLA | 20030767 | 30.0064 | -81.6151 | River/Stream | 2006-07-10 | 1.2 |  | 0.0041122 | 0.002 | 8.02 |  | 0.93 | 0.077 | 0.042 |  |  | 9.9 | 0.932 | -2.5639 | -0.070422 | -6.2146
21FLA_20030767 | 21FLA | 20030767 | 30.0064 | -81.6151 | River/Stream | 2008-05-05 | 9.1 |  | 0.0041122 | 0.006 | 7.79 |  | 1 | 0.054 | 0.02 |  |  | 7.8 | 1.006 | -2.9188 | 0.0059821 | -5.116
21FLA_20030767 | 21FLA | 20030767 | 30.0064 | -81.6151 | River/Stream | 2007-07-02 | 28 |  | 0.0041122 | 0.013 | 7.72 |  | 1.4 | 0.11 | 0.05 |  |  | 6.3 | 1.413 | -2.2073 | 0.34572 | -4.3428
21FLA_20030767 | 21FLA | 20030767 | 30.0064 | -81.6151 | River/Stream | 2008-07-08 | 18 |  | 0.0041122 | 0.005 | 8.07 |  | 1.7 | 0.057 | 0.016 |  |  | 7.7 | 1.705 | -2.8647 | 0.53357 | -5.2983
21FLA_20030767 | 21FLA | 20030767 | 30.0064 | -81.6151 | River/Stream | 2005-07-05 | 61 |  | 0.0041122 | 0.002 | 7.94 | 722 | 2 | 0.09 | 0.018 |  | 5.4 | 54.335 | 2.002 | -2.4079 | 0.69415 | -6.2146
21FLA_20030767 | 21FLA | 20030767 | 30.0064 | -81.6151 | River/Stream | 2008-09-02 | 12 |  | 0.011514 | 0.14 | 7.23 |  |  | 0.11 | 0.081 |  |  | 5.1 |  | -2.2073 | X | -1.9661
21FLA_20030767 | 21FLA | 20030767 | 30.0064 | -81.6151 | River/Stream | 2008-01-02 |  |  |  |  | 7.87 | [6 empty] | 10 |  | X | X | X
21FLA_20030767 | 21FLA | 20030767 | 30.0064 | -81.6151 | River/Stream | 2007-01-09 |  |  |  |  | 8.02 | [6 empty] | 8.9 |  | X | X | X
21FLA_20030767 | 21FLA | 20030767 | 30.0064 | -81.6151 | River/Stream | 2007-05-07 |  |  |  |  | 7.58 | [6 empty] | 6.5 |  | X | X | X
21FLA_20030767 | 21FLA | 20030767 | 30.0064 | -81.6151 | River/Stream | 2007-09-05 |  |  |  |  | 7.82 | [6 empty] | 6.4 |  | X | X | X
21FLA_20030767 | 21FLA | 20030767 | 30.0064 | -81.6151 | River/Stream | 2006-09-11 |  |  |  |  | 7.46 | [6 empty] | 6 |  | X | X | X
21FLA_20030767 | 21FLA | 20030767 | 30.0064 | -81.6151 | River/Stream | 2005-05-10 |  |  |  |  | 7.76 | 699 |  |  |  | 150 | 3.1 | 59.7 |  | X | X | X
21FLA_20030767 | 21FLA | 20030767 | 30.0064 | -81.6151 | River/Stream | 2005-09-07 |  |  |  |  | 7.34 | 639 |  |  |  |  | 2.8 | 37.15 |  | X | X | X
21FLA_20030767 | 21FLA | 20030767 | 30.0064 | -81.6151 | River/Stream | 2006-08-29 |  |  |  |  | 8.09 | [6 empty] | 8.2 |  | X | X | X
21FLA_20030767 | 21FLA | 20030767 | 30.0064 | -81.6151 | River/Stream | 2004-11-01 | 0.85 |  |  |  | 7.25 | 468 |  |  |  | 300 | 2 | 76.5 |  | X | X | X
21FLA_20030767 | 21FLA | 20030767 | 30.0064 | -81.6151 | River/Stream | 2006-05-01 |  |  |  |  | 7.68 | [6 empty] | 8.4 |  | X | X | X
21FLA_20030767 | 21FLA | 20030767 | 30.0064 | -81.6151 | River/Stream | 2006-07-31 |  |  |  |  | 8.23 | [6 empty] | 7.2 |  | X | X | X
21FLA_20030767 | 21FLA | 20030767 | 30.0064 | -81.6151 | River/Stream | 2006-08-14 |  |  |  |  | 7.81 | [6 empty] | 6.5 |  | X | X | X
21FLA_20030767 | 21FLA | 20030767 | 30.0064 | -81.6151 | River/Stream | 2006-01-04 |  |  |  |  | 7.28 | [6 empty] | 9.1 |  | X | X | X
21FLA_20030767 | 21FLA | 20030767 | 30.0064 | -81.6151 | River/Stream | 2005-01-03 |  |  |  |  | 7.09 | 561 |  |  |  | 250 | 3.4 | 50.1 |  | X | X | X
21FLA_20030768 | 21FLA | 20030768 | 29.5971 | -81.6396 | River/Stream | 2005-08-03 | 38 |  | 0.039477 | 0.024 | 7.3 | 658 | 1 | 0.094 | 0.07 |  | 4 | 35.45 | 1.024 | -2.3645 | 0.023717 | -3.7297
21FLA_20030768 | 21FLA | 20030768 | 29.5971 | -81.6396 | River/Stream | 2005-12-13 | 0.425 |  | 0.023851 | 0.12 | 7.25 |  | 0.93 |  | 0.034 |  |  | 7.9 | 1.05 | X | 0.04879 | -2.1203
21FLA_20030768 | 21FLA | 20030768 | 29.5971 | -81.6396 | River/Stream | 2008-08-04 | 35 |  | 0.032075 | 0.015 | 8.11 |  | 1.3 | 0.039 | 0.009 |  |  | 5.6 | 1.315 | -3.2442 | 0.27384 | -4.1997
21FLA_20030768 | 21FLA | 20030768 | 29.5971 | -81.6396 | River/Stream | 2008-04-07 | 20 |  | 0.031253 | 0.029 | 7.23 |  | 1.3 | 0.051 | 0.013 |  |  | 6.6 | 1.329 | -2.9759 | 0.28443 | -3.5405
21FLA_20030768 | 21FLA | 20030768 | 29.5971 | -81.6396 | River/Stream | 2008-10-01 | 9.2 |  | 0.0403 | 0.26 | 7.3 |  | 1.7 | 0.12 |  |  |  | 3.7 | 1.96 | -2.1203 | 0.67294 | -1.3471
21FLA_20030768 | 21FLA | 20030768 | 29.5971 | -81.6396 | River/Stream | 2007-04-02 |  |  | 0.024673 | 0.04 | 7.62 |  | 1.1 | 0.062 | 0.006 |  |  | 7.3 | 1.14 | -2.7806 | 0.13103 | -3.2189
21FLA_20030768 | 21FLA | 20030768 | 29.5971 | -81.6396 | River/Stream | 2006-04-03 | 12 |  | 0.017271 | 0.02 | 7.5 |  | 1 |  | 0.014 |  |  | 8.6 | 1.02 | X | 0.019803 | -3.912
21FLA_20030768 | 21FLA | 20030768 | 29.5971 | -81.6396 | River/Stream | 2004-12-06 | 0.425 |  | 0.023851 | 0.19 | 7.24 | 564 | 1.5 | 0.14 | 0.077 | 250 | 3 | 41.05 | 1.69 | -1.9661 | 0.52473 | -1.6607
21FLA_20030768 | 21FLA | 20030768 | 29.5971 | -81.6396 | River/Stream | 2005-04-04 | 26 |  | 0.013159 |  | 7.32 |  | 1.1 | 0.067 | 0.027 |  |  | 7.4 |  | -2.7031 | X | X
21FLA_20030768 | 21FLA | 20030768 | 29.5971 | -81.6396 | River/Stream | 2005-04-05 | 26 |  | 0.013159 |  | 7.32 | 774 | 1.1 | 0.067 | 0.027 | 100 | 3.6 | 45.2 |  | -2.7031 | X | X
21FLA_20030768 | 21FLA | 20030768 | 29.5971 | -81.6396 | River/Stream | 2006-12-04 | 1.05 |  | 0.0082245 | 0.061 | 7.55 |  | 0.88 | 0.01 | 0.002 |  |  | 7.3 | 0.941 | -4.6052 | -0.060812 | -2.7969
21FLA_20030768 | 21FLA | 20030768 | 29.5971 | -81.6396 | River/Stream | 2007-08-06 | 50 |  | 0.0098694 | 0.28 | 8.23 |  | 1.5 | 0.054 | 0.002 |  |  | 7.4 | 1.78 | -2.9188 | 0.57661 | -1.273
21FLA_20030768 | 21FLA | 20030768 | 29.5971 | -81.6396 | River/Stream | 2006-08-07 | 49 |  | 0.0041122 | 0.002 | 8.66 |  | 1.3 | 0.05 | 0.002 |  |  | 8.5 | 1.302 | -2.9957 | 0.2639 | -6.2146
21FLA_20030768 | 21FLA | 20030768 | 29.5971 | -81.6396 | River/Stream | 2006-10-02 | [11 empty] | 5.5 |  | X | X | X
21FLA_20030768 | 21FLA | 20030768 | 29.5971 | -81.6396 | River/Stream | 2007-02-05 |  |  |  |  | 7.44 | [6 empty] | 8.9 |  | X | X | X
21FLA_20030768 | 21FLA | 20030768 | 29.5971 | -81.6396 | River/Stream | 2008-02-04 |  |  |  |  | 7.51 | [6 empty] | 8 |  | X | X | X
21FLA_20030768 | 21FLA | 20030768 | 29.5971 | -81.6396 | River/Stream | 2006-09-25 |  |  |  |  | 8.35 | [6 empty] | 5.7 |  | X | X | X
21FLA_20030768 | 21FLA | 20030768 | 29.5971 | -81.6396 | River/Stream | 2007-06-04 |  |  |  |  | 7.67 | [6 empty] | 7.11 |  | X | X | X
21FLA_20030768 | 21FLA | 20030768 | 29.5971 | -81.6396 | River/Stream | 2008-06-05 |  |  |  |  | 8.39 | [6 empty] | 7.1 |  | X | X | X
21FLA_20030768 | 21FLA | 20030768 | 29.5971 | -81.6396 | River/Stream | 2007-12-03 | 15 |  |  | 0.13 | 6.87 |  | 1.3 | 0.032 | 0.005 |  |  | 6.5 | 1.43 | -3.442 | 0.35767 | -2.0402
21FLA_20030768 | 21FLA | 20030768 | 29.5971 | -81.6396 | River/Stream | 2005-02-03 |  |  |  |  | 7.15 | 739 |  |  |  | 150 | 2.1 | 51.25 |  | X | X | X
21FLA_20030768 | 21FLA | 20030768 | 29.5971 | -81.6396 | River/Stream | 2005-06-06 |  |  |  |  | 7.8 | 1003 |  |  |  |  | 7 | 55.05 |  | X | X | X
21FLA_20030768 | 21FLA | 20030768 | 29.5971 | -81.6396 | River/Stream | 2006-07-17 |  |  |  |  | 7.86 | [6 empty] | 7.5 |  | X | X | X
21FLA_20030768 | 21FLA | 20030768 | 29.5971 | -81.6396 | River/Stream | 2006-02-06 |  |  |  |  | 6.97 | [6 empty] | 8.4 |  | X | X | X
21FLA_20030768 | 21FLA | 20030768 | 29.5971 | -81.6396 | River/Stream | 2006-06-05 |  |  |  |  | 8.56 | [6 empty] | 10.4 |  | X | X | X
21FLA_20030768 | 21FLA | 20030768 | 29.5971 | -81.6396 | River/Stream | 2005-10-03 |  |  |  |  | 7.47 | 663 |  |  |  |  | 2.4 | 39.3 |  | X | X | X
21FLA_20030769 | 21FLA | 20030769 | 26.7716 | -81.4803 | River/Stream | 2004-12-22 |  |  |  |  | 7.45 | 1940 | [5 empty] | 50.8 |  | X | X | X
21FLA_20030769 | 21FLA | 20030769 | 26.7716 | -81.4803 | River/Stream | 2004-12-30 |  |  |  |  | 7 | 1120 | [5 empty] | 41.5 |  | X | X | X
21FLA_20030770 | 21FLA | 20030770 | 29.5407 | -81.6092 | River/Stream | 2005-01-26 |  |  |  |  | 5.66 | 92 | [5 empty] | 30.1 |  | X | X | X
21FLA_20030771 | 21FLA | 20030771 | 29.5546 | -81.6136 | River/Stream | 2005-01-26 |  |  |  |  | 7.27 | 81 | [5 empty] | 43.2 |  | X | X | X
21FLA_20030772 | 21FLA | 20030772 | 30.3336 | -81.6531 | River/Stream | 2007-01-23 | 26 |  | 0.13159 | 0.18 | 7.04 |  | 0.61 | 0.11 | 0.024 |  |  | 5.1 | 0.79 | -2.2073 | -0.23572 | -1.7148
21FLA_20030772 | 21FLA | 20030772 | 30.3336 | -81.6531 | River/Stream | 2007-03-13 | 23 |  | 0.14804 | 0.18 | 7.39 |  | 0.94 | 0.12 | 0.014 |  |  | 4.1 | 1.12 | -2.1203 | 0.11333 | -1.7148
21FLA_20030772 | 21FLA | 20030772 | 30.3336 | -81.6531 | River/Stream | 2007-08-08 | 26 |  | 0.17271 | 0.17 | 6.71 |  | 1.1 | 0.14 | 0.052 |  |  | 2.6 | 1.27 | -1.9661 | 0.23902 | -1.772
21FLA_20030772 | 21FLA | 20030772 | 30.3336 | -81.6531 | River/Stream | 2007-10-03 | 4.4 |  | 0.090469 | 0.31 | 7.44 |  | 0.67 | 0.16 | 0.091 |  |  | 5.6 | 0.98 | -1.8326 | -0.020203 | -1.1712
21FLA_20030772 | 21FLA | 20030772 | 30.3336 | -81.6531 | River/Stream | 2007-05-09 | 0.6 |  | 0.18094 | 0.054 | 7.44 |  |  | 0.15 | 0.03 |  |  |  |  | -1.8971 | X | -2.9188
21FLA_20030772 | 21FLA | 20030772 | 30.3336 | -81.6531 | River/Stream | 2007-05-14 |  |  |  |  | 7.41 | [6 empty] | 4 |  | X | X | X
21FLA_20030772 | 21FLA | 20030772 | 30.3336 | -81.6531 | River/Stream | 2007-09-25 |  |  |  |  | 7.17 | [6 empty] | 4 |  | X | X | X
21FLA_20030772 | 21FLA | 20030772 | 30.3336 | -81.6531 | River/Stream | 2006-10-18 |  |  |  |  | 7.29 | [6 empty] | 2 |  | X | X | X
21FLA_20030772 | 21FLA | 20030772 | 30.3336 | -81.6531 | River/Stream | 2007-08-30 |  |  |  |  | 7.21 | [6 empty] | 3.2 |  | X | X | X
21FLA_20030772 | 21FLA | 20030772 | 30.3336 | -81.6531 | River/Stream | 2008-01-16 |  |  |  |  | 6.4 | [6 empty] | 5 |  | X | X | X
21FLA_20030772 | 21FLA | 20030772 | 30.3336 | -81.6531 | River/Stream | 2007-07-09 |  |  |  |  | 7.21 | [6 empty] | 3.5 |  | X | X | X
21FLA_20030772 | 21FLA | 20030772 | 30.3336 | -81.6531 | River/Stream | 2007-06-27 |  |  |  |  | 7.34 | [6 empty] | 3.8 |  | X | X | X
21FLA_20030772 | 21FLA | 20030772 | 30.3336 | -81.6531 | River/Stream | 2007-02-06 |  |  |  |  | 7.23 | [6 empty] | 5.4 |  | X | X | X
21FLA_20030772 | 21FLA | 20030772 | 30.3336 | -81.6531 | River/Stream | 2007-01-16 |  |  |  |  | 7.21 | [6 empty] | 3.4 |  | X | X | X
21FLA_20030772 | 21FLA | 20030772 | 30.3336 | -81.6531 | River/Stream | 2006-11-07 |  |  |  |  | 7.17 | [6 empty] | 5.1 |  | X | X | X
21FLA_20030772 | 21FLA | 20030772 | 30.3336 | -81.6531 | River/Stream | 2006-09-26 |  |  |  |  | 7.27 | [6 empty] | 2.6 |  | X | X | X
21FLA_20030772 | 21FLA | 20030772 | 30.3336 | -81.6531 | River/Stream | 2006-07-25 |  |  |  |  | 7.18 | [6 empty] | 3 |  | X | X | X
21FLA_20030772 | 21FLA | 20030772 | 30.3336 | -81.6531 | River/Stream | 2006-12-11 |  |  |  |  | 7.4 | [6 empty] | 7.9 |  | X | X | X
21FLA_20030773 | 21FLA | 20030773 | 30.3304 | -81.6497 | River/Stream | 2007-02-06 |  |  |  |  | 7.24 | [6 empty] | 5.3 |  | X | X | X
21FLA_20030773 | 21FLA | 20030773 | 30.3304 | -81.6497 | River/Stream | 2006-11-07 |  |  |  |  | 7.54 | [6 empty] | 7.1 |  | X | X | X
21FLA_20030773 | 21FLA | 20030773 | 30.3304 | -81.6497 | River/Stream | 2008-01-16 |  |  |  |  | 6 | [6 empty] | 5 |  | X | X | X
21FLA_20030773 | 21FLA | 20030773 | 30.3304 | -81.6497 | River/Stream | 2007-09-25 |  |  |  |  | 7.11 | [6 empty] | 5 |  | X | X | X
21FLA_20030773 | 21FLA | 20030773 | 30.3304 | -81.6497 | River/Stream | 2007-07-09 |  |  |  |  | 7.21 | [6 empty] | 2.6 |  | X | X | X
21FLA_20030773 | 21FLA | 20030773 | 30.3304 | -81.6497 | River/Stream | 2007-06-27 |  |  |  |  | 7.2 | [6 empty] | 3 |  | X | X | X
21FLA_20030773 | 21FLA | 20030773 | 30.3304 | -81.6497 | River/Stream | 2006-12-11 |  |  |  |  | 7.25 | [6 empty] | 6.3 |  | X | X | X
21FLA_20030773 | 21FLA | 20030773 | 30.3304 | -81.6497 | River/Stream | 2006-07-25 |  |  |  |  | 7.12 | [6 empty] | 3.8 |  | X | X | X
21FLA_20030773 | 21FLA | 20030773 | 30.3304 | -81.6497 | River/Stream | 2006-10-18 |  |  |  |  | 7.2 | [6 empty] | 1.6 |  | X | X | X
21FLA_20030773 | 21FLA | 20030773 | 30.3304 | -81.6497 | River/Stream | 2006-09-26 |  |  |  |  | 7.19 | [6 empty] | 2.2 |  | X | X | X
21FLA_20030773 | 21FLA | 20030773 | 30.3304 | -81.6497 | River/Stream | 2007-01-16 |  |  |  |  | 7.08 | [6 empty] | 5 |  | X | X | X
21FLA_20030774 | 21FLA | 20030774 | 30.3492 | -81.6622 | River/Stream | 2007-06-27 |  |  |  |  | 7.4 | [6 empty] | 5.2 |  | X | X | X
21FLA_20030774 | 21FLA | 20030774 | 30.3492 | -81.6622 | River/Stream | 2008-01-16 |  |  |  |  | 6.46 | [6 empty] | 5.5 |  | X | X | X
21FLA_20030774 | 21FLA | 20030774 | 30.3492 | -81.6622 | River/Stream | 2007-09-25 |  |  |  |  | 7.15 | [6 empty] | 5.8 |  | X | X | X
21FLA_20030774 | 21FLA | 20030774 | 30.3492 | -81.6622 | River/Stream | 2007-07-09 |  |  |  |  | 7.15 | [6 empty] | 5.1 |  | X | X | X
21FLA_20030774 | 21FLA | 20030774 | 30.3492 | -81.6622 | River/Stream | 2007-02-06 |  |  |  |  | 7.07 | [6 empty] | 6.9 |  | X | X | X
21FLA_20030774 | 21FLA | 20030774 | 30.3492 | -81.6622 | River/Stream | 2006-07-25 |  |  |  |  | 7.03 | [6 empty] | 4.4 |  | X | X | X
21FLA_20030774 | 21FLA | 20030774 | 30.3492 | -81.6622 | River/Stream | 2006-12-11 |  |  |  |  | 7.24 | [6 empty] | 5.5 |  | X | X | X
21FLA_20030774 | 21FLA | 20030774 | 30.3492 | -81.6622 | River/Stream | 2006-11-07 |  |  |  |  | 6.87 | [6 empty] | 3.2 |  | X | X | X
21FLA_20030774 | 21FLA | 20030774 | 30.3492 | -81.6622 | River/Stream | 2006-10-18 |  |  |  |  | 7.1 | [6 empty] | 2 |  | X | X | X
21FLA_20030774 | 21FLA | 20030774 | 30.3492 | -81.6622 | River/Stream | 2006-09-26 |  |  |  |  | 7.07 | [6 empty] | 4.1 |  | X | X | X
21FLA_20030774 | 21FLA | 20030774 | 30.3492 | -81.6622 | River/Stream | 2007-01-16 |  |  |  |  | 7.09 | [6 empty] | 6.6 |  | X | X | X
21FLA_20030774 | 21FLA | 20030774 | 30.3492 | -81.6622 | River/Stream | 2007-08-30 |  |  |  |  | 7.1 | [6 empty] | 6 |  | X | X | X
21FLA_20030777 | 21FLA | 20030777 | 30.292 | -81.7288 | River/Stream | 2007-08-29 | 0.46 |  | 0.64973 | 0.002 | 7.4 |  | 1.7 | 0.6 | 0.093 |  |  | 1.8 | 1.702 | -0.51083 | 0.5318 | -6.2146
21FLA_20030777 | 21FLA | 20030777 | 30.292 | -81.7288 | River/Stream | 2007-03-15 | 0.6 |  | 0.35365 | 0.038 | 7.33 |  | 1.4 | 0.19 | 0.028 |  |  | 3.9 | 1.438 | -1.6607 | 0.36325 | -3.2702
21FLA_20030777 | 21FLA | 20030777 | 30.292 | -81.7288 | River/Stream | 2007-01-04 | 0.85 |  | 0.20561 | 0.065 | 7.08 |  | 0.95 | 0.37 | 0.03 |  |  | 4.9 | 1.015 | -0.99425 | 0.014889 | -2.7334
21FLA_20030777 | 21FLA | 20030777 | 30.292 | -81.7288 | River/Stream | 2007-10-09 | 1.1 |  | 0.15627 | 0.4 | 7.32 |  | 1.1 | 0.32 | 0.14 |  |  |  | 1.5 | -1.1394 | 0.40547 | -0.91629
21FLA_20030777 | 21FLA | 20030777 | 30.292 | -81.7288 | River/Stream | 2007-12-12 | 2.4 |  | 0.098694 | 0.15 | 7.41 |  | 0.72 | 0.32 | 0.04 |  |  | 5.8 | 0.87 | -1.1394 | -0.13926 | -1.8971
21FLA_20030777 | 21FLA | 20030777 | 30.292 | -81.7288 | River/Stream | 2007-05-30 | 3.3 |  | 0.065796 | 0.028 | 7 |  | 0.54 | 0.24 | 0.052 |  |  | 7.4 | 0.568 | -1.4271 | -0.56563 | -3.5756
21FLA_20030777 | 21FLA | 20030777 | 30.292 | -81.7288 | River/Stream | 2007-06-27 |  |  |  |  | 7.59 | [6 empty] | 4.6 |  | X | X | X
21FLA_20030777 | 21FLA | 20030777 | 30.292 | -81.7288 | River/Stream | 2007-07-09 |  |  |  |  | 7.46 | [6 empty] | 4.8 |  | X | X | X
21FLA_20030777 | 21FLA | 20030777 | 30.292 | -81.7288 | River/Stream | 2007-07-12 |  |  |  |  | 7.38 | [6 empty] | 5.6 |  | X | X | X
21FLA_20030777 | 21FLA | 20030777 | 30.292 | -81.7288 | River/Stream | 2007-08-08 |  |  |  |  | 7.39 | [6 empty] | 5.2 |  | X | X | X
21FLA_20030777 | 21FLA | 20030777 | 30.292 | -81.7288 | River/Stream | 2008-01-16 |  |  |  |  | 7.34 | [6 empty] | 8.3 |  | X | X | X
21FLA_20030777 | 21FLA | 20030777 | 30.292 | -81.7288 | River/Stream | 2007-09-25 |  |  |  |  | 7.4 | [6 empty] | 4.3 |  | X | X | X
21FLA_20030777 | 21FLA | 20030777 | 30.292 | -81.7288 | River/Stream | 2007-02-06 |  |  |  |  | 7.47 | [6 empty] | 10.2 |  | X | X | X
21FLA_20030777 | 21FLA | 20030777 | 30.292 | -81.7288 | River/Stream | 2007-01-16 |  |  |  |  | 7.31 | [6 empty] | 8.2 |  | X | X | X
21FLA_20030777 | 21FLA | 20030777 | 30.292 | -81.7288 | River/Stream | 2006-12-12 |  |  |  |  | 7.23 | [6 empty] | 4.2 |  | X | X | X
21FLA_20030777 | 21FLA | 20030777 | 30.292 | -81.7288 | River/Stream | 2006-11-06 |  |  |  |  | 7.52 | [6 empty] | 8.1 |  | X | X | X
21FLA_20030777 | 21FLA | 20030777 | 30.292 | -81.7288 | River/Stream | 2006-10-18 |  |  |  |  | 7.58 | [6 empty] | 66 |  | X | X | X
21FLA_20030777 | 21FLA | 20030777 | 30.292 | -81.7288 | River/Stream | 2006-09-26 |  |  |  |  | 7.43 | [6 empty] | 6.2 |  | X | X | X
21FLA_20030777 | 21FLA | 20030777 | 30.292 | -81.7288 | River/Stream | 2006-07-25 |  |  |  |  | 7.42 | [6 empty] | 8.28 |  | X | X | X
21FLA_20030778 | 21FLA | 20030778 | 30.2932 | -81.7222 | River/Stream | 2007-10-09 | 0.275 |  | 0.16449 | 0.7 | 7.11 |  | 1 | 0.21 | 0.042 |  |  |  | 1.7 | -1.5606 | 0.53063 | -0.35667
21FLA_20030778 | 21FLA | 20030778 | 30.2932 | -81.7222 | River/Stream | 2007-12-12 | 2.1 |  | 0.046057 | 0.36 | 7.53 |  | 0.44 | 0.052 | 0.013 |  |  | 7.1 | 0.8 | -2.9565 | -0.22314 | -1.0217
21FLA_20030778 | 21FLA | 20030778 | 30.2932 | -81.7222 | River/Stream | 2007-01-04 | 0.425 |  | 0.032075 | 0.17 | 7.21 |  | 0.42 | 0.1 | 0.027 |  |  | 7.2 | 0.59 | -2.3026 | -0.52763 | -1.772
21FLA_20030778 | 21FLA | 20030778 | 30.2932 | -81.7222 | River/Stream | 2007-08-29 | 3 |  | 0.046057 | 0.17 | 7.68 |  | 0.74 | 0.11 | 0.051 |  |  | 5.4 | 0.91 | -2.2073 | -0.094311 | -1.772
21FLA_20030778 | 21FLA | 20030778 | 30.2932 | -81.7222 | River/Stream | 2007-05-30 | 4.3 |  | 0.023851 | 0.034 | 7.95 |  | 0.49 | 0.12 | 0.077 |  |  | 7.8 | 0.524 | -2.1203 | -0.64626 | -3.3814
21FLA_20030778 | 21FLA | 20030778 | 30.2932 | -81.7222 | River/Stream | 2007-03-15 | 5.7 |  | 0.022206 | 0.064 | 7.64 |  | 0.46 | 0.076 | 0.019 |  |  | 11.4 | 0.524 | -2.577 | -0.64626 | -2.7489
21FLA_20030778 | 21FLA | 20030778 | 30.2932 | -81.7222 | River/Stream | 2006-07-25 |  |  |  |  | 7.45 | [6 empty] | 5.7 |  | X | X | X
21FLA_20030778 | 21FLA | 20030778 | 30.2932 | -81.7222 | River/Stream | 2006-09-26 |  |  |  |  | 7.12 | [6 empty] | 1.7 |  | X | X | X
21FLA_20030778 | 21FLA | 20030778 | 30.2932 | -81.7222 | River/Stream | 2006-10-18 |  |  |  |  | 7.24 | [6 empty] | 2 |  | X | X | X
21FLA_20030779 | 21FLA | 20030779 | 30.4064 | -81.7504 | River/Stream | 2007-08-22 | 1.4 |  | 0.28786 | 0.24 | 6.9 |  | 1.2 | 0.3 | 0.12 |  |  | 1.5 | 1.44 | -1.204 | 0.36464 | -1.4271
21FLA_20030779 | 21FLA | 20030779 | 30.4064 | -81.7504 | River/Stream | 2006-11-15 | 0.425 |  | 0.090469 | 0.19 | 7 |  | 0.69 | 0.12 | 0.037 |  |  | 2.8 | 0.88 | -2.1203 | -0.12783 | -1.6607
21FLA_20030779 | 21FLA | 20030779 | 30.4064 | -81.7504 | River/Stream | 2007-10-16 | 2.7 |  | 0.23029 | 0.02 | 6.73 |  | 1.9 | 0.31 | 0.18 |  |  | 1.7 | 1.92 | -1.1712 | 0.65233 | -3.912
21FLA_20030779 | 21FLA | 20030779 | 30.4064 | -81.7504 | River/Stream | 2007-06-21 | 6.7 |  | 0.090469 | 0.026 | 7.17 |  | 1.1 | 0.19 | 0.098 |  |  | 2.6 | 1.126 | -1.6607 | 0.11867 | -3.6497
21FLA_20030779 | 21FLA | 20030779 | 30.4064 | -81.7504 | River/Stream | 2007-01-16 | 0.425 |  | 0.027141 | 0.08 | 6.84 |  | 0.57 | 0.087 | 0.043 |  |  | 3.1 | 0.65 | -2.4418 | -0.43078 | -2.5257
21FLA_20030779 | 21FLA | 20030779 | 30.4064 | -81.7504 | River/Stream | 2007-03-21 | 0.85 |  | 0.027963 | 0.079 | 6.18 |  | 0.67 | 0.083 | 0.032 |  |  | 3.5 | 0.749 | -2.4889 | -0.28902 | -2.5383
21FLA_20030780 | 21FLA | 20030780 | 30.4097 | -81.7459 | River/Stream | 2006-11-15 | 9.4 |  | 0.12337 | 0.083 | 6.75 |  | 0.95 | 0.24 | 0.16 |  |  | 2.2 | 1.033 | -1.4271 | 0.032467 | -2.4889
21FLA_20030780 | 21FLA | 20030780 | 30.4097 | -81.7459 | River/Stream | 2007-10-16 | 3.2 |  | 0.23851 | 0.039 | 6.8 |  | 2 | 0.29 | 0.18 |  |  | 2.5 | 2.039 | -1.2379 | 0.71246 | -3.2442
21FLA_20030780 | 21FLA | 20030780 | 30.4097 | -81.7459 | River/Stream | 2007-08-22 | 32 |  | 0.18916 | 0.08 | 6.82 |  | 1.9 | 0.59 | 0.33 |  |  | 2.6 | 1.98 | -0.52763 | 0.6831 | -2.5257
21FLA_20030780 | 21FLA | 20030780 | 30.4097 | -81.7459 | River/Stream | 2007-06-21 | 5.9 |  | 0.082245 | 0.056 | 7.19 |  | 1.4 | 0.23 | 0.13 |  |  | 3.8 | 1.456 | -1.4697 | 0.37569 | -2.8824
21FLA_20030780 | 21FLA | 20030780 | 30.4097 | -81.7459 | River/Stream | 2007-01-16 | 0.6 |  | 0.010692 | 0.035 | 7.1 |  | 0.9 | 0.19 | 0.094 |  |  | 6.6 | 0.935 | -1.6607 | -0.067209 | -3.3524
21FLA_20030780 | 21FLA | 20030780 | 30.4097 | -81.7459 | River/Stream | 2007-03-21 | 87 |  | 0.010692 | 0.057 | 6.67 |  | 1.8 | 0.3 | 0.089 |  |  | 3.8 | 1.857 | -1.204 | 0.61896 | -2.8647
21FLA_20030792 | 21FLA | 20030792 | 30.3415 | -81.6294 | River/Stream | 2007-08-08 | 3.9 |  | 1.4804 | 0.11 | 7.03 |  | 2.8 | 0.12 | 0.005 |  |  | 0.65 | 2.91 | -2.1203 | 1.0682 | -2.2073
21FLA_20030792 | 21FLA | 20030792 | 30.3415 | -81.6294 | River/Stream | 2007-05-09 | 0.425 |  | 0.76488 | 0.24 | 7.37 |  | 1.6 | 0.082 | 0.004 |  |  | 4.3 | 1.84 | -2.501 | 0.60977 | -1.4271
21FLA_20030792 | 21FLA | 20030792 | 30.3415 | -81.6294 | River/Stream | 2007-03-13 | 7.9 |  | 0.58394 | 0.3 | 6.65 |  | 1.3 | 0.074 | 0.002 |  |  | 0.4 | 1.6 | -2.6037 | 0.47 | -1.204
21FLA_20030792 | 21FLA | 20030792 | 30.3415 | -81.6294 | River/Stream | 2007-01-23 | 0.425 |  | 0.23029 | 0.16 | 6.74 |  | 0.75 | 0.1 | 0.007 |  |  | 1.2 | 0.91 | -2.3026 | -0.094311 | -1.8326
21FLA_20030792 | 21FLA | 20030792 | 30.3415 | -81.6294 | River/Stream | 2008-02-19 | 3.3 |  | 0.44412 | 0.22 | 6.72 |  | 1.8 | 0.14 | 0.006 |  |  | 1.7 | 2.02 | -1.9661 | 0.7031 | -1.5141
21FLA_20030792 | 21FLA | 20030792 | 30.3415 | -81.6294 | River/Stream | 2007-10-03 | 9.7 |  | 0.11514 | 0.39 | 7.13 |  | 0.66 | 0.096 | 0.046 |  |  | 4.2 | 1.05 | -2.3434 | 0.04879 | -0.94161
21FLA_20030792 | 21FLA | 20030792 | 30.3415 | -81.6294 | River/Stream | 2007-06-27 |  |  |  |  | 7.07 | [6 empty] | 2.7 |  | X | X | X
21FLA_20030792 | 21FLA | 20030792 | 30.3415 | -81.6294 | River/Stream | 2007-07-09 |  |  |  |  | 6.63 | [6 empty] | 0.8 |  | X | X | X
21FLA_20030792 | 21FLA | 20030792 | 30.3415 | -81.6294 | River/Stream | 2008-03-07 |  |  |  |  | 6.26 | [6 empty] | 1.1 |  | X | X | X
21FLA_20030792 | 21FLA | 20030792 | 30.3415 | -81.6294 | River/Stream | 2007-08-30 |  |  |  |  | 6.9 | [6 empty] | 0.7 |  | X | X | X
21FLA_20030792 | 21FLA | 20030792 | 30.3415 | -81.6294 | River/Stream | 2008-01-16 |  |  |  |  | 6.87 | [6 empty] | 4.5 |  | X | X | X
21FLA_20030792 | 21FLA | 20030792 | 30.3415 | -81.6294 | River/Stream | 2006-07-27 |  |  |  |  | 7.19 | [6 empty] | 1.4 |  | X | X | X
21FLA_20030792 | 21FLA | 20030792 | 30.3415 | -81.6294 | River/Stream | 2007-09-25 |  |  |  |  | 7 | [6 empty] | 2 |  | X | X | X
21FLA_20030792 | 21FLA | 20030792 | 30.3415 | -81.6294 | River/Stream | 2006-09-26 |  |  |  |  | 7.08 | [6 empty] | 2.2 |  | X | X | X
21FLA_20030792 | 21FLA | 20030792 | 30.3415 | -81.6294 | River/Stream | 2006-10-18 | [11 empty] | 1 |  | X | X | X
21FLA_20030792 | 21FLA | 20030792 | 30.3415 | -81.6294 | River/Stream | 2006-11-07 |  |  |  |  | 7.12 | [6 empty] | 3.8 |  | X | X | X
21FLA_20030792 | 21FLA | 20030792 | 30.3415 | -81.6294 | River/Stream | 2006-12-11 |  |  |  |  | 6.73 | [6 empty] | 0.7 |  | X | X | X
21FLA_20030792 | 21FLA | 20030792 | 30.3415 | -81.6294 | River/Stream | 2007-01-16 |  |  |  |  | 6.71 | [6 empty] | 0.9 |  | X | X | X
21FLA_20030792 | 21FLA | 20030792 | 30.3415 | -81.6294 | River/Stream | 2007-02-06 |  |  |  |  | 6.82 | [6 empty] | 2.4 |  | X | X | X
21FLA_20030793 | 21FLA | 20030793 | 30.2963 | -81.648 | River/Stream | 2007-01-02 | 0.425 |  | 0.16449 | 0.25 | 7.05 |  | 0.62 | 0.096 | 0.021 |  |  | 4.7 | 0.87 | -2.3434 | -0.13926 | -1.3863
21FLA_20030793 | 21FLA | 20030793 | 30.2963 | -81.648 | River/Stream | 2007-09-12 | 15 |  | 0.23851 | 0.027 | 6.97 |  | 1.5 | 0.34 | 0.14 |  |  | 1.4 | 1.527 | -1.0788 | 0.42331 | -3.6119
21FLA_20030793 | 21FLA | 20030793 | 30.2963 | -81.648 | River/Stream | 2007-03-12 | 0.6 |  | 0.12337 | 0.35 | 7.56 |  | 0.88 | 0.08 | 0.009 |  |  | 10.8 | 1.23 | -2.5257 | 0.20701 | -1.0498
21FLA_20030793 | 21FLA | 20030793 | 30.2963 | -81.648 | River/Stream | 2007-05-23 | 15.7 |  | 0.18094 | 0.04 | 7.06 |  | 1.3 | 0.3 | 0.057 |  |  | 2.3 | 1.34 | -1.204 | 0.29267 | -3.2189
21FLA_20030793 | 21FLA | 20030793 | 30.2963 | -81.648 | River/Stream | 2007-10-04 | 7 |  | 0.12337 | 0.47 | 7.36 |  | 1.6 | 0.16 | 0.043 |  |  | 5.8 | 2.07 | -1.8326 | 0.72755 | -0.75502
21FLA_20030793 | 21FLA | 20030793 | 30.2963 | -81.648 | River/Stream | 2007-12-03 | 4.5 |  | 0.065796 | 0.37 | 7.26 |  | 0.91 | 0.12 | 0.032 |  |  | 4.1 | 1.28 | -2.1203 | 0.24686 | -0.99425
21FLA_20030793 | 21FLA | 20030793 | 30.2963 | -81.648 | River/Stream | 2007-02-07 |  |  |  |  | 6.715 | [6 empty] | 7.1 |  | X | X | X
21FLA_20030793 | 21FLA | 20030793 | 30.2963 | -81.648 | River/Stream | 2007-07-23 |  |  |  |  | 7.24 | [6 empty] | 5.5 |  | X | X | X
21FLA_20030793 | 21FLA | 20030793 | 30.2963 | -81.648 | River/Stream | 2008-08-19 | [11 empty] | 3.4 |  | X | X | X
21FLA_20030793 | 21FLA | 20030793 | 30.2963 | -81.648 | River/Stream | 2007-12-10 |  |  |  |  | 7.3 | [6 empty] | 3.1 |  | X | X | X
21FLA_20030793 | 21FLA | 20030793 | 30.2963 | -81.648 | River/Stream | 2007-10-15 |  |  |  |  | 7.21 | [6 empty] | 2.3 |  | X | X | X
21FLA_20030793 | 21FLA | 20030793 | 30.2963 | -81.648 | River/Stream | 2007-08-22 |  |  |  |  | 7.35 | [6 empty] | 3.8 |  | X | X | X
21FLA_20030793 | 21FLA | 20030793 | 30.2963 | -81.648 | River/Stream | 2006-09-27 |  |  |  |  | 6.88 | [6 empty] | 1.9 |  | X | X | X
21FLA_20030793 | 21FLA | 20030793 | 30.2963 | -81.648 | River/Stream | 2006-07-27 |  |  |  |  | 7.15 | [6 empty] | 1.2 |  | X | X | X
21FLA_20030793 | 21FLA | 20030793 | 30.2963 | -81.648 | River/Stream | 2006-10-18 |  |  |  |  | 7.52 | [6 empty] | 2.7 |  | X | X | X
21FLA_20030793 | 21FLA | 20030793 | 30.2963 | -81.648 | River/Stream | 2006-11-07 |  |  |  |  | 7.06 | [6 empty] | 3.2 |  | X | X | X
21FLA_20030793 | 21FLA | 20030793 | 30.2963 | -81.648 | River/Stream | 2006-12-11 |  |  |  |  | 7.17 | [6 empty] | 5 |  | X | X | X
21FLA_20030793 | 21FLA | 20030793 | 30.2963 | -81.648 | River/Stream | 2007-01-04 |  |  |  |  | 7.16 | [6 empty] | 4.7 |  | X | X | X
21FLA_20030793 | 21FLA | 20030793 | 30.2963 | -81.648 | River/Stream | 2007-01-17 |  |  |  |  | 7.11 | [6 empty] | 5.3 |  | X | X | X
21FLA_20030794 | 21FLA | 20030794 | 30.3006 | -81.6299 | River/Stream | 2007-01-02 | 0.85 |  | 0.17271 | 0.05 | 6.73 |  | 0.47 | 0.16 | 0.027 |  |  | 6 | 0.52 | -1.8326 | -0.65393 | -2.9957
21FLA_20030794 | 21FLA | 20030794 | 30.3006 | -81.6299 | River/Stream | 2007-03-12 | 0.55 |  | 0.13159 |  | 6.57 |  | 0.37 | 0.061 | 0.02 |  |  | 3.7 |  | -2.7969 | X | X
21FLA_20030794 | 21FLA | 20030794 | 30.3006 | -81.6299 | River/Stream | 2007-05-23 | 0.425 |  | 0.17271 | 0.086 | 6.69 |  | 0.49 | 0.15 | 0.044 |  |  | 2.9 | 0.576 | -1.8971 | -0.55165 | -2.4534
21FLA_20030794 | 21FLA | 20030794 | 30.3006 | -81.6299 | River/Stream | 2007-12-03 | 0.275 |  | 0.082245 | 0.12 | 7.57 |  | 0.41 | 0.065 | 0.026 |  |  | 3.7 | 0.53 | -2.7334 | -0.63488 | -2.1203
21FLA_20030794 | 21FLA | 20030794 | 30.3006 | -81.6299 | River/Stream | 2007-10-04 | 0.275 |  | 0.10692 | 0.73 | 6.77 |  | 0.89 | 0.1 | 0.053 |  |  | 5.3 | 1.62 | -2.3026 | 0.48243 | -0.31471
21FLA_20030794 | 21FLA | 20030794 | 30.3006 | -81.6299 | River/Stream | 2007-09-12 | 0.275 |  | 0.15627 | 0.041 | 6.87 |  | 2.7 | 1.2 | 0.029 |  |  | 3.9 | 2.741 | 0.18232 | 1.0083 | -3.1942
21FLA_20030794 | 21FLA | 20030794 | 30.3006 | -81.6299 | River/Stream | 2008-02-22 |  |  |  |  | 6.57 | [6 empty] | 5.3 |  | X | X | X
21FLA_20030794 | 21FLA | 20030794 | 30.3006 | -81.6299 | River/Stream | 2007-12-10 |  |  |  |  | 6.71 | [6 empty] | 4.6 |  | X | X | X
21FLA_20030794 | 21FLA | 20030794 | 30.3006 | -81.6299 | River/Stream | 2007-10-15 |  |  |  |  | 7.14 | [6 empty] | 5.7 |  | X | X | X
21FLA_20030794 | 21FLA | 20030794 | 30.3006 | -81.6299 | River/Stream | 2007-08-22 |  |  |  |  | 6.84 | [6 empty] | 4 |  | X | X | X
21FLA_20030794 | 21FLA | 20030794 | 30.3006 | -81.6299 | River/Stream | 2008-03-10 |  |  |  |  | 6.91 | [6 empty] | 5.7 |  | X | X | X
21FLA_20030794 | 21FLA | 20030794 | 30.3006 | -81.6299 | River/Stream | 2006-09-27 |  |  |  |  | 6.82 | [6 empty] | 5.6 |  | X | X | X
21FLA_20030794 | 21FLA | 20030794 | 30.3006 | -81.6299 | River/Stream | 2006-07-27 |  |  |  |  | 7.09 | [6 empty] | 5.8 |  | X | X | X
21FLA_20030794 | 21FLA | 20030794 | 30.3006 | -81.6299 | River/Stream | 2007-02-07 |  |  |  |  | 6.58 | [6 empty] | 7.1 |  | X | X | X
21FLA_20030794 | 21FLA | 20030794 | 30.3006 | -81.6299 | River/Stream | 2007-01-17 |  |  |  |  | 6.84 | [6 empty] | 6.5 |  | X | X | X
21FLA_20030794 | 21FLA | 20030794 | 30.3006 | -81.6299 | River/Stream | 2007-01-04 |  |  |  |  | 6.63 | [6 empty] | 5.9 |  | X | X | X
21FLA_20030794 | 21FLA | 20030794 | 30.3006 | -81.6299 | River/Stream | 2006-12-12 |  |  |  |  | 6.67 | [6 empty] | 5.4 |  | X | X | X
21FLA_20030794 | 21FLA | 20030794 | 30.3006 | -81.6299 | River/Stream | 2006-11-06 |  |  |  |  | 6.99 | [6 empty] | 6.6 |  | X | X | X
21FLA_20030794 | 21FLA | 20030794 | 30.3006 | -81.6299 | River/Stream | 2006-10-18 |  |  |  |  | 6.91 | [6 empty] | 4 |  | X | X | X
21FLA_20030794 | 21FLA | 20030794 | 30.3006 | -81.6299 | River/Stream | 2007-07-23 |  |  |  |  | 6.88 | [6 empty] | 5.2 |  | X | X | X
21FLA_20030795 | 21FLA | 20030795 | 30.2988 | -81.6305 | River/Stream | 2007-01-02 | 0.425 |  | 0.23029 |  | 6.05 |  | 0.48 | 0.091 | 0.012 |  |  | 1.6 |  | -2.3969 | X | X
21FLA_20030795 | 21FLA | 20030795 | 30.2988 | -81.6305 | River/Stream | 2007-05-23 | 0.6 |  | 0.23029 | 0.013 | 6.46 |  | 0.49 | 0.072 | 0.002 |  |  | 1.2 | 0.503 | -2.6311 | -0.68717 | -4.3428
21FLA_20030795 | 21FLA | 20030795 | 30.2988 | -81.6305 | River/Stream | 2007-03-12 | 1.4 |  | 0.18094 | 0.099 | 6.28 |  | 0.48 | 0.08 | 0.018 |  |  | 2.1 | 0.579 | -2.5257 | -0.54645 | -2.3126
21FLA_20030795 | 21FLA | 20030795 | 30.2988 | -81.6305 | River/Stream | 2007-12-03 | 0.55 |  | 0.13982 | 0.14 | 6.76 |  | 0.52 | 0.09 | 0.017 |  |  | 3.4 | 0.66 | -2.4079 | -0.41552 | -1.9661
21FLA_20030795 | 21FLA | 20030795 | 30.2988 | -81.6305 | River/Stream | 2007-09-12 | 4.5 |  | 0.16449 | 0.05 | 6.27 |  | 0.75 | 0.18 | 0.035 |  |  | 1.9 | 0.8 | -1.7148 | -0.22314 | -2.9957
21FLA_20030795 | 21FLA | 20030795 | 30.2988 | -81.6305 | River/Stream | 2007-10-04 | 0.275 |  | 0.11514 | 1.4 | 6.63 |  | 1.1 | 0.19 | 0.092 |  |  | 5.6 | 2.5 | -1.6607 | 0.91629 | 0.33647
21FLA_20030795 | 21FLA | 20030795 | 30.2988 | -81.6305 | River/Stream | 2007-06-28 |  |  |  |  | 6.24 | [6 empty] | 2 |  | X | X | X
21FLA_20030795 | 21FLA | 20030795 | 30.2988 | -81.6305 | River/Stream | 2007-07-23 |  |  |  |  | 6.21 | [6 empty] | 2.6 |  | X | X | X
21FLA_20030795 | 21FLA | 20030795 | 30.2988 | -81.6305 | River/Stream | 2007-10-15 |  |  |  |  | 6.68 | [6 empty] | 4 |  | X | X | X
21FLA_20030795 | 21FLA | 20030795 | 30.2988 | -81.6305 | River/Stream | 2007-12-10 |  |  |  |  | 6.14 | [6 empty] | 2.6 |  | X | X | X
21FLA_20030795 | 21FLA | 20030795 | 30.2988 | -81.6305 | River/Stream | 2008-03-10 |  |  |  |  | 6.6 | [6 empty] | 4.8 |  | X | X | X
21FLA_20030795 | 21FLA | 20030795 | 30.2988 | -81.6305 | River/Stream | 2007-02-07 |  |  |  |  | 6.55 | [6 empty] | 5.6 |  | X | X | X
21FLA_20030795 | 21FLA | 20030795 | 30.2988 | -81.6305 | River/Stream | 2008-02-22 |  |  |  |  | 6.52 | [6 empty] | 5.1 |  | X | X | X
21FLA_20030795 | 21FLA | 20030795 | 30.2988 | -81.6305 | River/Stream | 2006-09-27 |  |  |  |  | 6.4 | [6 empty] | 1.7 |  | X | X | X
21FLA_20030795 | 21FLA | 20030795 | 30.2988 | -81.6305 | River/Stream | 2006-07-27 |  |  |  |  | 6.25 | [6 empty] | 2.2 |  | X | X | X
21FLA_20030795 | 21FLA | 20030795 | 30.2988 | -81.6305 | River/Stream | 2006-10-18 |  |  |  |  | 6.45 | [6 empty] | 0.3 |  | X | X | X
21FLA_20030795 | 21FLA | 20030795 | 30.2988 | -81.6305 | River/Stream | 2006-11-06 |  |  |  |  | 6.6 | [6 empty] | 1.6 |  | X | X | X
21FLA_20030795 | 21FLA | 20030795 | 30.2988 | -81.6305 | River/Stream | 2006-12-12 |  |  |  |  | 6.44 | [6 empty] | 2.6 |  | X | X | X
21FLA_20030795 | 21FLA | 20030795 | 30.2988 | -81.6305 | River/Stream | 2007-01-04 |  |  |  |  | 6.45 | [6 empty] | 4.4 |  | X | X | X
21FLA_20030795 | 21FLA | 20030795 | 30.2988 | -81.6305 | River/Stream | 2007-01-17 |  |  |  |  | 6.66 | [6 empty] | 3.9 |  | X | X | X
21FLA_20030796 | 21FLA | 20030796 | 30.3007 | -81.6312 | River/Stream | 2007-05-23 | 0.425 |  | 0.41122 | 0.047 | 6.44 |  | 0.91 | 0.29 | 0.064 |  |  | 1.4 | 0.957 | -1.2379 | -0.043952 | -3.0576
21FLA_20030796 | 21FLA | 20030796 | 30.3007 | -81.6312 | River/Stream | 2007-01-02 | 0.425 |  | 0.071553 | 0.25 | 6.1 |  | 0.27 | 0.065 | 0.041 |  |  | 4 | 0.52 | -2.7334 | -0.65393 | -1.3863
21FLA_20030796 | 21FLA | 20030796 | 30.3007 | -81.6312 | River/Stream | 2007-03-12 | 0.425 |  | 0.060861 | 0.22 | 6.13 |  | 0.31 | 0.076 | 0.04 |  |  | 3.4 | 0.53 | -2.577 | -0.63488 | -1.5141
21FLA_20030796 | 21FLA | 20030796 | 30.3007 | -81.6312 | River/Stream | 2007-09-12 | 1.4 |  | 0.050169 | 0.37 | 6.02 |  | 0.26 | 0.044 | 0.024 |  |  | 3.3 | 0.63 | -3.1236 | -0.46204 | -0.99425
21FLA_20030796 | 21FLA | 20030796 | 30.3007 | -81.6312 | River/Stream | 2007-12-03 | 0.275 |  | 0.041945 | 0.25 | 6.65 |  | 0.49 | 0.086 | 0.024 |  |  | 3.7 | 0.74 | -2.4534 | -0.30111 | -1.3863
21FLA_20030796 | 21FLA | 20030796 | 30.3007 | -81.6312 | River/Stream | 2007-10-04 | 0.275 |  | 0.059216 | 0.35 | 6.53 |  | 0.77 | 0.048 | 0.027 |  |  | 4.7 | 1.12 | -3.0366 | 0.11333 | -1.0498
21FLA_20030796 | 21FLA | 20030796 | 30.3007 | -81.6312 | River/Stream | 2006-10-18 |  |  |  |  | 6.02 | [6 empty] | 5.7 |  | X | X | X
21FLA_20030796 | 21FLA | 20030796 | 30.3007 | -81.6312 | River/Stream | 2007-07-23 |  |  |  |  | 6.46 | [6 empty] | 3.9 |  | X | X | X
21FLA_20030796 | 21FLA | 20030796 | 30.3007 | -81.6312 | River/Stream | 2007-12-10 |  |  |  |  | 6.67 | [6 empty] | 4.4 |  | X | X | X
21FLA_20030796 | 21FLA | 20030796 | 30.3007 | -81.6312 | River/Stream | 2008-03-10 |  |  |  |  | 7 | [6 empty] | 6.9 |  | X | X | X
21FLA_20030796 | 21FLA | 20030796 | 30.3007 | -81.6312 | River/Stream | 2007-10-15 |  |  |  |  | 7.42 | [6 empty] | 5.3 |  | X | X | X
21FLA_20030796 | 21FLA | 20030796 | 30.3007 | -81.6312 | River/Stream | 2008-02-22 |  |  |  |  | 6.42 | [6 empty] | 5.9 |  | X | X | X
21FLA_20030796 | 21FLA | 20030796 | 30.3007 | -81.6312 | River/Stream | 2007-01-17 |  |  |  |  | 6.39 | [6 empty] | 3.2 |  | X | X | X
21FLA_20030796 | 21FLA | 20030796 | 30.3007 | -81.6312 | River/Stream | 2007-01-04 |  |  |  |  | 6.32 | [6 empty] | 4 |  | X | X | X
21FLA_20030796 | 21FLA | 20030796 | 30.3007 | -81.6312 | River/Stream | 2006-11-06 |  |  |  |  | 6.21 | [6 empty] | 2.7 |  | X | X | X
21FLA_20030796 | 21FLA | 20030796 | 30.3007 | -81.6312 | River/Stream | 2006-07-27 |  |  |  |  | 6.11 | [6 empty] | 3.3 |  | X | X | X
21FLA_20030796 | 21FLA | 20030796 | 30.3007 | -81.6312 | River/Stream | 2006-12-12 |  |  |  |  | 6.36 | [6 empty] | 1.5 |  | X | X | X
21FLA_20030796 | 21FLA | 20030796 | 30.3007 | -81.6312 | River/Stream | 2007-06-28 |  |  |  |  | 6.2 | [6 empty] | 3.6 |  | X | X | X
21FLA_20030797 | 21FLA | 20030797 | 30.3025 | -81.7172 | River/Stream | 2007-08-08 |  |  |  |  | 7.22 | [6 empty] | 2.7 |  | X | X | X
21FLA_20030797 | 21FLA | 20030797 | 30.3025 | -81.7172 | River/Stream | 2007-09-25 |  |  |  |  | 7.3 | [6 empty] | 2.8 |  | X | X | X
21FLA_20030797 | 21FLA | 20030797 | 30.3025 | -81.7172 | River/Stream | 2007-07-09 |  |  |  |  | 7.57 | [6 empty] | 2.1 |  | X | X | X
21FLA_20030797 | 21FLA | 20030797 | 30.3025 | -81.7172 | River/Stream | 2007-06-27 |  |  |  |  | 7.52 | [6 empty] | 3.1 |  | X | X | X
21FLA_20030797 | 21FLA | 20030797 | 30.3025 | -81.7172 | River/Stream | 2007-02-06 |  |  |  |  | 7.15 | [6 empty] | 5.3 |  | X | X | X
21FLA_20030797 | 21FLA | 20030797 | 30.3025 | -81.7172 | River/Stream | 2006-12-12 |  |  |  |  | 7.21 | [6 empty] | 3.4 |  | X | X | X
21FLA_20030797 | 21FLA | 20030797 | 30.3025 | -81.7172 | River/Stream | 2006-11-06 |  |  |  |  | 7.26 | [6 empty] | 1.8 |  | X | X | X
21FLA_20030797 | 21FLA | 20030797 | 30.3025 | -81.7172 | River/Stream | 2006-09-26 |  |  |  |  | 7.19 | [6 empty] | 1.8 |  | X | X | X
21FLA_20030797 | 21FLA | 20030797 | 30.3025 | -81.7172 | River/Stream | 2006-10-18 |  |  |  |  | 7.34 | [6 empty] | 3.2 |  | X | X | X
21FLA_20030797 | 21FLA | 20030797 | 30.3025 | -81.7172 | River/Stream | 2008-01-16 |  |  |  |  | 7.55 | [6 empty] | 4.7 |  | X | X | X
21FLA_20030797 | 21FLA | 20030797 | 30.3025 | -81.7172 | River/Stream | 2007-01-16 |  |  |  |  | 7.19 | [6 empty] | 3.4 |  | X | X | X
21FLA_20030798 | 21FLA | 20030798 | 30.2984 | -81.7137 | River/Stream | 2007-01-16 |  |  |  |  | 7.33 | [6 empty] | 3.6 |  | X | X | X
21FLA_20030798 | 21FLA | 20030798 | 30.2984 | -81.7137 | River/Stream | 2008-01-16 |  |  |  |  | 7.45 | [6 empty] | 6.3 |  | X | X | X
21FLA_20030798 | 21FLA | 20030798 | 30.2984 | -81.7137 | River/Stream | 2007-09-25 |  |  |  |  | 7.38 | [6 empty] | 4.2 |  | X | X | X
21FLA_20030798 | 21FLA | 20030798 | 30.2984 | -81.7137 | River/Stream | 2007-08-08 |  |  |  |  | 7.1 | [6 empty] | 3.2 |  | X | X | X
21FLA_20030798 | 21FLA | 20030798 | 30.2984 | -81.7137 | River/Stream | 2007-07-09 |  |  |  |  | 7.62 | [6 empty] | 3.1 |  | X | X | X
21FLA_20030798 | 21FLA | 20030798 | 30.2984 | -81.7137 | River/Stream | 2007-02-06 |  |  |  |  | 7.05 | [6 empty] | 6.3 |  | X | X | X
21FLA_20030798 | 21FLA | 20030798 | 30.2984 | -81.7137 | River/Stream | 2006-12-12 |  |  |  |  | 6.94 | [6 empty] | 2.5 |  | X | X | X
21FLA_20030798 | 21FLA | 20030798 | 30.2984 | -81.7137 | River/Stream | 2006-11-06 |  |  |  |  | 7.08 | [6 empty] | 2.6 |  | X | X | X
21FLA_20030798 | 21FLA | 20030798 | 30.2984 | -81.7137 | River/Stream | 2006-10-18 |  |  |  |  | 7.43 | [6 empty] | 5.5 |  | X | X | X
21FLA_20030798 | 21FLA | 20030798 | 30.2984 | -81.7137 | River/Stream | 2006-09-26 |  |  |  |  | 7.1 | [6 empty] | 2.2 |  | X | X | X
21FLA_20030798 | 21FLA | 20030798 | 30.2984 | -81.7137 | River/Stream | 2007-06-27 |  |  |  |  | 7.47 | [6 empty] | 2.6 |  | X | X | X
21FLA_20030799 | 21FLA | 20030799 | 30.3047 | -81.7284 | River/Stream | 2007-06-27 |  |  |  |  | 7.88 | [6 empty] | 7.4 |  | X | X | X
21FLA_20030799 | 21FLA | 20030799 | 30.3047 | -81.7284 | River/Stream | 2006-09-26 |  |  |  |  | 7.3 | [6 empty] | 6.6 |  | X | X | X
21FLA_20030799 | 21FLA | 20030799 | 30.3047 | -81.7284 | River/Stream | 2007-09-25 |  |  |  |  | 7.4 | [6 empty] | 5.7 |  | X | X | X
21FLA_20030799 | 21FLA | 20030799 | 30.3047 | -81.7284 | River/Stream | 2008-01-16 |  |  |  |  | 7.44 | [6 empty] | 6.8 |  | X | X | X
21FLA_20030799 | 21FLA | 20030799 | 30.3047 | -81.7284 | River/Stream | 2007-08-08 |  |  |  |  | 7.6 | [6 empty] | 7.6 |  | X | X | X
21FLA_20030799 | 21FLA | 20030799 | 30.3047 | -81.7284 | River/Stream | 2007-07-09 |  |  |  |  | 7.78 | [6 empty] | 7.2 |  | X | X | X
21FLA_20030799 | 21FLA | 20030799 | 30.3047 | -81.7284 | River/Stream | 2007-01-16 |  |  |  |  | 7.41 | [6 empty] | 9 |  | X | X | X
21FLA_20030799 | 21FLA | 20030799 | 30.3047 | -81.7284 | River/Stream | 2006-12-12 |  |  |  |  | 7.36 | [6 empty] | 6.9 |  | X | X | X
21FLA_20030799 | 21FLA | 20030799 | 30.3047 | -81.7284 | River/Stream | 2006-10-18 |  |  |  |  | 7.83 | [6 empty] | 4.9 |  | X | X | X
21FLA_20030799 | 21FLA | 20030799 | 30.3047 | -81.7284 | River/Stream | 2006-11-06 |  |  |  |  | 7.54 | [6 empty] | 10.3 |  | X | X | X
21FLA_20030799 | 21FLA | 20030799 | 30.3047 | -81.7284 | River/Stream | 2007-02-06 |  |  |  |  | 7.32 | [6 empty] | 10.3 |  | X | X | X
21FLA_20030800 | 21FLA | 20030800 | 30.2961 | -81.644 | River/Stream | 2007-01-02 | 0.425 |  | 0.15627 | 0.4 | 7.74 |  | 0.73 | 0.033 | 0.006 |  |  | 9.5 | 1.13 | -3.4112 | 0.12222 | -0.91629
21FLA_20030800 | 21FLA | 20030800 | 30.2961 | -81.644 | River/Stream | 2007-10-04 | 7.2 |  | 0.13982 | 0.5 | 7.4 |  | 1.2 | 0.21 | 0.032 |  |  | 6.9 | 1.7 | -1.5606 | 0.53063 | -0.69315
21FLA_20030800 | 21FLA | 20030800 | 30.2961 | -81.644 | River/Stream | 2007-03-12 | 0.7 |  | 0.050992 | 0.44 | 7.11 |  | 0.47 | 0.023 | 0.002 |  |  | 8.8 | 0.91 | -3.7723 | -0.094311 | -0.82098
21FLA_20030800 | 21FLA | 20030800 | 30.2961 | -81.644 | River/Stream | 2007-05-23 | 0.425 |  | 0.061684 | 0.17 | 7.36 |  | 0.59 | 0.037 | 0.002 |  |  | 7.3 | 0.76 | -3.2968 | -0.27444 | -1.772
21FLA_20030800 | 21FLA | 20030800 | 30.2961 | -81.644 | River/Stream | 2007-12-03 | 3.6 |  | 0.082245 | 0.42 | 7.62 |  | 0.81 | 0.099 | 0.005 |  |  | 8 | 1.23 | -2.3126 | 0.20701 | -0.8675
21FLA_20030800 | 21FLA | 20030800 | 30.2961 | -81.644 | River/Stream | 2007-09-12 | 2.3 |  | 0.031253 | 0.24 | 7.45 |  | 0.44 | 0.03 | 0.005 |  |  | 7.9 | 0.68 | -3.5066 | -0.38566 | -1.4271
21FLA_20030800 | 21FLA | 20030800 | 30.2961 | -81.644 | River/Stream | 2007-12-10 |  |  |  |  | 7.14 | [6 empty] | 7.3 |  | X | X | X
21FLA_20030800 | 21FLA | 20030800 | 30.2961 | -81.644 | River/Stream | 2007-10-15 |  |  |  |  | 7.26 | [6 empty] | 8.3 |  | X | X | X
21FLA_20030800 | 21FLA | 20030800 | 30.2961 | -81.644 | River/Stream | 2006-09-27 |  |  |  |  | 7.75 | [6 empty] | 8.2 |  | X | X | X
21FLA_20030800 | 21FLA | 20030800 | 30.2961 | -81.644 | River/Stream | 2007-01-17 |  |  |  |  | 7.3 | [6 empty] | 9.1 |  | X | X | X
21FLA_20030800 | 21FLA | 20030800 | 30.2961 | -81.644 | River/Stream | 2007-01-04 |  |  |  |  | 7.26 | [6 empty] | 9.5 |  | X | X | X
21FLA_20030800 | 21FLA | 20030800 | 30.2961 | -81.644 | River/Stream | 2006-12-11 |  |  |  |  | 7.54 | [6 empty] | 8.5 |  | X | X | X
21FLA_20030800 | 21FLA | 20030800 | 30.2961 | -81.644 | River/Stream | 2006-11-07 |  |  |  |  | 7.2 | [6 empty] | 2.71 |  | X | X | X
21FLA_20030800 | 21FLA | 20030800 | 30.2961 | -81.644 | River/Stream | 2006-10-18 |  |  |  |  | 7.61 | [6 empty] | 5.5 |  | X | X | X
21FLA_20030800 | 21FLA | 20030800 | 30.2961 | -81.644 | River/Stream | 2007-02-07 |  |  |  |  | 7.11 | [6 empty] | 9.5 |  | X | X | X
21FLA_20030800 | 21FLA | 20030800 | 30.2961 | -81.644 | River/Stream | 2007-06-28 |  |  |  |  | 8.37 | [6 empty] | 9.1 |  | X | X | X
21FLA_20030801 | 21FLA | 20030801 | 30.2928 | -81.722 | River/Stream | 2007-12-12 | 4 |  | 0.082245 | 0.54 | 7.47 |  | 0.65 | 0.11 | 0.066 |  |  | 5.1 | 1.19 | -2.2073 | 0.17395 | -0.61619
21FLA_20030801 | 21FLA | 20030801 | 30.2928 | -81.722 | River/Stream | 2007-10-09 | 3.7 |  | 0.14804 | 0.73 | 7.19 |  | 1.3 | 0.39 | 0.27 |  |  |  | 2.03 | -0.94161 | 0.70804 | -0.31471
21FLA_20030801 | 21FLA | 20030801 | 30.2928 | -81.722 | River/Stream | 2007-08-29 | 59 |  | 0.090469 | 0.018 | 7.45 |  | 1.5 | 0.3 | 0.15 |  |  | 2.9 | 1.518 | -1.204 | 0.41739 | -4.0174
21FLA_20030801 | 21FLA | 20030801 | 30.2928 | -81.722 | River/Stream | 2007-01-04 | 0.6 |  | 0.13159 | 0.3 | 6.96 |  | 2.7 | 0.54 | 0.2 |  |  | 2.2 | 3 | -0.61619 | 1.0986 | -1.204
21FLA_20030801 | 21FLA | 20030801 | 30.2928 | -81.722 | River/Stream | 2007-03-15 | 32 |  | 0.034543 | 0.058 | 7.53 |  | 1.1 | 0.45 | 0.28 |  |  | 7.4 | 1.158 | -0.79851 | 0.14669 | -2.8473
21FLA_20030801 | 21FLA | 20030801 | 30.2928 | -81.722 | River/Stream | 2007-05-30 | 25 |  | 0.0041122 | 0.01 | 7.64 |  | 1.3 | 0.55 | 0.37 |  |  | 8.3 | 1.31 | -0.59784 | 0.27003 | -4.6052
21FLA_20030801 | 21FLA | 20030801 | 30.2928 | -81.722 | River/Stream | 2007-08-08 |  |  |  |  | 7.92 | [6 empty] | 11.8 |  | X | X | X
21FLA_20030801 | 21FLA | 20030801 | 30.2928 | -81.722 | River/Stream | 2007-09-25 |  |  |  |  | 7.22 | [6 empty] | 1.2 |  | X | X | X
21FLA_20030801 | 21FLA | 20030801 | 30.2928 | -81.722 | River/Stream | 2008-01-16 |  |  |  |  | 7.48 | [6 empty] | 7.7 |  | X | X | X
21FLA_20030801 | 21FLA | 20030801 | 30.2928 | -81.722 | River/Stream | 2007-07-09 |  |  |  |  | 7.45 | [6 empty] | 5.8 |  | X | X | X
21FLA_20030801 | 21FLA | 20030801 | 30.2928 | -81.722 | River/Stream | 2006-12-12 |  |  |  |  | 7.25 | [6 empty] | 5.5 |  | X | X | X
21FLA_20030801 | 21FLA | 20030801 | 30.2928 | -81.722 | River/Stream | 2006-11-06 |  |  |  |  | 7.12 | [6 empty] | 2.7 |  | X | X | X
21FLA_20030801 | 21FLA | 20030801 | 30.2928 | -81.722 | River/Stream | 2007-06-27 |  |  |  |  | 7.71 | [6 empty] | 8.3 |  | X | X | X
21FLA_20030801 | 21FLA | 20030801 | 30.2928 | -81.722 | River/Stream | 2007-01-16 |  |  |  |  | 7.56 | [6 empty] | 9.1 |  | X | X | X
21FLA_20030801 | 21FLA | 20030801 | 30.2928 | -81.722 | River/Stream | 2007-02-06 |  |  |  |  | 7.4 | [6 empty] | 7.7 |  | X | X | X
21FLA_20030803 | 21FLA | 20030803 | 30.3298 | -81.4128 | River/Stream | 2007-01-09 | 0.425 |  | 0.46057 | 0.09 | 6.7 |  | 1.1 | 0.38 | 0.28 |  |  | 2.9 | 1.19 | -0.96758 | 0.17395 | -2.4079
21FLA_20030803 | 21FLA | 20030803 | 30.3298 | -81.4128 | River/Stream | 2007-10-10 | 1.5 |  | 0.35365 | 0.44 | 6.6 |  | 1.2 | 0.2 | 0.12 |  |  | 2.4 | 1.64 | -1.6094 | 0.4947 | -0.82098
21FLA_20030803 | 21FLA | 20030803 | 30.3298 | -81.4128 | River/Stream | 2007-04-11 | 0.85 |  | 0.32075 | 0.44 | 6.85 |  | 1.4 | 0.25 | 0.15 |  |  | 3.5 | 1.84 | -1.3863 | 0.60977 | -0.82098
21FLA_20030803 | 21FLA | 20030803 | 30.3298 | -81.4128 | River/Stream | 2007-07-11 | 17 |  | 0.24673 | 0.16 | 7.06 |  | 1.3 | 0.31 | 0.19 |  |  | 2.7 | 1.46 | -1.1712 | 0.37844 | -1.8326
21FLA_20030803 | 21FLA | 20030803 | 30.3298 | -81.4128 | River/Stream | 2007-08-14 | 32 |  | 0.27141 | 0.081 | 6.9 |  | 1.5 | 0.32 | 0.2 |  |  | 4.2 | 1.581 | -1.1394 | 0.45806 | -2.5133
21FLA_20030803 | 21FLA | 20030803 | 30.3298 | -81.4128 | River/Stream | 2007-05-15 | 93 |  | 0.0041122 | 0.02 | 7.57 |  | 3.1 | 0.58 | 0.1 |  |  | 10.1 | 3.12 | -0.54473 | 1.1378 | -3.912
21FLA_20030804 | 21FLA | 20030804 | 30.3566 | -81.5791 | River/Stream | 2007-02-07 | 0.425 |  | 0.22206 | 0.52 | 7.14 |  | 0.5 | 0.31 | 0.008 |  |  | 8.4 | 1.02 | -1.1712 | 0.019803 | -0.65393
21FLA_20030804 | 21FLA | 20030804 | 30.3566 | -81.5791 | River/Stream | 2007-04-04 | 13 |  | 0.12337 | 1.1 | 6.56 |  | 0.63 | 0.06 | 0.007 |  |  | 3.8 | 1.73 | -2.8134 | 0.54812 | 0.09531
21FLA_20030804 | 21FLA | 20030804 | 30.3566 | -81.5791 | River/Stream | 2007-10-23 | 0.69 |  | 0.058394 | 0.48 | 7.12 |  | 0.58 | 0.035 | 0.012 |  |  | 6.5 | 1.06 | -3.3524 | 0.058269 | -0.73397
21FLA_20030804 | 21FLA | 20030804 | 30.3566 | -81.5791 | River/Stream | 2007-05-16 | 23 |  | 0.10692 | 1.3 | 6.16 |  | 1.3 | 0.11 | 0.01 |  |  | 1.2 | 2.6 | -2.2073 | 0.95551 | 0.26236
21FLA_20030805 | 21FLA | 20030805 | 30.3619 | -81.5794 | River/Stream | 2007-02-07 | 0.425 |  | 0.07731 | 0.38 | 6.35 |  | 0.16 | 0.01 | 0.014 |  |  | 6.3 | 0.54 | -4.6052 | -0.61619 | -0.96758
21FLA_20030805 | 21FLA | 20030805 | 30.3619 | -81.5794 | River/Stream | 2007-04-04 | 0.96 |  | 0.082245 | 0.18 | 6.35 |  | 0.2 | 0.032 | 0.013 |  |  | 4.7 | 0.38 | -3.442 | -0.96758 | -1.7148
21FLA_20030805 | 21FLA | 20030805 | 30.3619 | -81.5794 | River/Stream | 2007-07-24 | 0.275 |  | 0.07073 | 0.24 | 6.58 |  | 0.26 | 0.032 | 0.018 |  |  | 6.5 | 0.5 | -3.442 | -0.69315 | -1.4271
21FLA_20030805 | 21FLA | 20030805 | 30.3619 | -81.5794 | River/Stream | 2008-02-06 | 0.275 |  | 0.055926 | 0.31 | 7.42 |  | 0.22 | 0.029 | 0.017 |  |  | 5.3 | 0.53 | -3.5405 | -0.63488 | -1.1712
21FLA_20030805 | 21FLA | 20030805 | 30.3619 | -81.5794 | River/Stream | 2007-09-11 | 0.275 |  | 0.066618 | 0.26 | 6.51 |  | 0.28 | 0.054 | 0.021 |  |  | 2.9 | 0.54 | -2.9188 | -0.61619 | -1.3471
21FLA_20030805 | 21FLA | 20030805 | 30.3619 | -81.5794 | River/Stream | 2007-10-23 | 0.275 |  | 0.082245 | 0.44 | 6.67 |  | 0.36 | 0.035 | 0.026 |  |  | 4.5 | 0.8 | -3.3524 | -0.22314 | -0.82098
21FLA_20030805 | 21FLA | 20030805 | 30.3619 | -81.5794 | River/Stream | 2007-05-16 | 0.425 |  | 0.073198 | 0.15 | 6.31 |  | 0.34 | 0.028 | 0.011 |  |  | 4.9 | 0.49 | -3.5756 | -0.71335 | -1.8971
21FLA_20030805 | 21FLA | 20030805 | 30.3619 | -81.5794 | River/Stream | 2008-02-20 |  |  | 0.07731 |  | 6.21 | [6 empty] | 5.7 |  | X | X | X
21FLA_20030807 | 21FLA | 20030807 | 30.3586 | -81.4668 | River/Stream | 2007-01-10 | 0.425 |  | 0.10692 | 0.11 | 7.85 |  | 0.83 | 0.084 | 0.06 |  |  | 7.8 | 0.94 | -2.4769 | -0.061875 | -2.2073
21FLA_20030807 | 21FLA | 20030807 | 30.3586 | -81.4668 | River/Stream | 2007-11-27 | 4 |  | 0.041945 | 0.084 | 7.7 |  | 0.63 | 0.072 | 0.049 |  |  |  | 0.714 | -2.6311 | -0.33687 | -2.4769
21FLA_20030807 | 21FLA | 20030807 | 30.3586 | -81.4668 | River/Stream | 2007-10-03 | 16 |  | 0.0403 | 0.092 | 6.77 |  | 1.2 | 0.1 | 0.031 |  |  | 5.8 | 1.292 | -2.3026 | 0.25619 | -2.386
21FLA_20030807 | 21FLA | 20030807 | 30.3586 | -81.4668 | River/Stream | 2007-07-25 | 17 |  | 0.020561 | 0.009 | 7.33 |  | 0.96 | 0.094 | 0.021 |  |  | 4.3 | 0.969 | -2.3645 | -0.031491 | -4.7105
21FLA_20030807 | 21FLA | 20030807 | 30.3586 | -81.4668 | River/Stream | 2007-03-27 | 0.425 |  | 0.013159 | 0.014 | 7.21 |  | 0.75 | 0.07 | 0.017 |  |  | 5.5 | 0.764 | -2.6593 | -0.26919 | -4.2687
21FLA_20030807 | 21FLA | 20030807 | 30.3586 | -81.4668 | River/Stream | 2007-05-27 | 16 |  | 0.0041122 | 0.002 | 7.53 |  | 0.78 | 0.087 | 0.021 |  |  | 7 | 0.782 | -2.4418 | -0.2459 | -6.2146
21FLA_20030808 | 21FLA | 20030808 | 30.3611 | -81.4678 | River/Stream | 2007-01-10 | 0.425 |  | 0.11514 | 0.1 | 7.47 |  | 0.83 | 0.087 | 0.063 |  |  | 6.9 | 0.93 | -2.4418 | -0.072571 | -2.3026
21FLA_20030808 | 21FLA | 20030808 | 30.3611 | -81.4678 | River/Stream | 2007-10-03 | 12 |  | 0.054282 | 0.092 | 6.85 |  | 1.4 | 0.11 | 0.032 |  |  | 5.1 | 1.492 | -2.2073 | 0.40012 | -2.386
21FLA_20030808 | 21FLA | 20030808 | 30.3611 | -81.4678 | River/Stream | 2007-11-27 | 3.3 |  | 0.020561 | 0.097 | 7.51 |  | 0.61 | 0.079 | 0.047 |  |  |  | 0.707 | -2.5383 | -0.34672 | -2.333
21FLA_20030808 | 21FLA | 20030808 | 30.3611 | -81.4678 | River/Stream | 2007-03-27 | 0.425 |  | 0.018094 | 0.01 | 7.44 |  | 0.69 | 0.064 | 0.024 |  |  | 5.9 | 0.7 | -2.7489 | -0.35667 | -4.6052
21FLA_20030808 | 21FLA | 20030808 | 30.3611 | -81.4678 | River/Stream | 2007-07-25 | 16 |  | 0.020561 | 0.008 | 7.25 |  | 1 | 0.097 | 0.025 |  |  | 4.2 | 1.008 | -2.333 | 0.0079682 | -4.8283
21FLA_20030808 | 21FLA | 20030808 | 30.3611 | -81.4678 | River/Stream | 2007-05-27 | 20 |  | 0.0041122 | 0.002 | 7.51 |  | 0.86 | 0.1 | 0.02 |  |  | 6.3 | 0.862 | -2.3026 | -0.1485 | -6.2146
21FLA_20030809 | 21FLA | 20030809 | 30.3213 | -81.4568 | River/Stream | 2007-11-27 | 19 |  | 0.15627 | 0.13 | 7.13 |  | 1.2 | 0.13 | 0.06 |  |  |  | 1.33 | -2.0402 | 0.28518 | -2.0402
21FLA_20030809 | 21FLA | 20030809 | 30.3213 | -81.4568 | River/Stream | 2007-05-27 | 27 |  | 0.13159 | 0.084 | 6.84 |  | 1.2 | 0.15 | 0.038 |  |  |  | 1.284 | -1.8971 | 0.24998 | -2.4769
21FLA_20030809 | 21FLA | 20030809 | 30.3213 | -81.4568 | River/Stream | 2007-10-03 | 8.5 |  | 0.053459 | 0.14 | 6.81 |  | 1 | 0.12 | 0.062 |  |  | 5.6 | 1.14 | -2.1203 | 0.13103 | -1.9661
21FLA_20030809 | 21FLA | 20030809 | 30.3213 | -81.4568 | River/Stream | 2007-07-25 | 17 |  | 0.020561 | 0.099 | 7.63 |  | 1.5 | 0.096 | 0.025 |  |  | 6.7 | 1.599 | -2.3434 | 0.46938 | -2.3126
21FLA_20030809 | 21FLA | 20030809 | 30.3213 | -81.4568 | River/Stream | 2007-01-11 | 0.425 |  |  | 0.14 | 6.84 |  | 0.91 | 0.54 | 0.029 |  |  |  | 1.05 | -0.61619 | 0.04879 | -1.9661
21FLA_20030809 | 21FLA | 20030809 | 30.3213 | -81.4568 | River/Stream | 2007-01-12 |  |  |  |  | 6.96 | [6 empty] | 8 |  | X | X | X
21FLA_20030810 | 21FLA | 20030810 | 30.3353 | -81.4541 | River/Stream | 2007-01-11 | 1.4 |  | 0.29608 | 0.035 | 6.8 |  | 1.6 | 0.21 | 0.017 |  |  |  | 1.635 | -1.5606 | 0.49164 | -3.3524
21FLA_20030810 | 21FLA | 20030810 | 30.3353 | -81.4541 | River/Stream | 2007-11-27 | 8.3 |  | 0.13982 | 0.071 | 7.19 |  | 0.95 | 0.093 | 0.045 |  |  |  | 1.021 | -2.3752 | 0.020783 | -2.6451
21FLA_20030810 | 21FLA | 20030810 | 30.3353 | -81.4541 | River/Stream | 2007-10-03 | 10 |  | 0.090469 | 0.086 | 6.76 |  | 1.5 | 0.13 | 0.041 |  |  | 4.1 | 1.586 | -2.0402 | 0.46122 | -2.4534
21FLA_20030810 | 21FLA | 20030810 | 30.3353 | -81.4541 | River/Stream | 2007-05-27 | 17 |  | 0.011514 | 0.007 | 7.11 |  | 0.95 | 0.091 | 0.009 |  |  |  | 0.957 | -2.3969 | -0.043952 | -4.9618
21FLA_20030810 | 21FLA | 20030810 | 30.3353 | -81.4541 | River/Stream | 2007-07-25 | 71 |  | 0.020561 | 0.004 | 6.89 |  | 2.2 | 0.27 | 0.002 |  |  | 4.5 | 2.204 | -1.3093 | 0.79027 | -5.5215
21FLA_20030810 | 21FLA | 20030810 | 30.3353 | -81.4541 | River/Stream | 2007-01-12 |  |  |  |  | 6.78 | [6 empty] | 3.2 |  | X | X | X
21FLA_20030819 | 21FLA | 20030819 | 30.2605 | -81.5233 | River/Stream | 2007-10-24 | 0.92 |  | 0.27963 | 0.012 | 6.48 |  | 1.4 | 0.17 | 0.1 |  |  | 1.1 | 1.412 | -1.772 | 0.34501 | -4.4228
21FLA_20030819 | 21FLA | 20030819 | 30.2605 | -81.5233 | River/Stream | 2007-11-28 | 1.2 |  | 0.10692 | 0.53 | 7.18 |  | 1.1 | 0.17 | 0.11 |  |  | 2.4 | 1.63 | -1.772 | 0.48858 | -0.63488
21FLA_20030819 | 21FLA | 20030819 | 30.2605 | -81.5233 | River/Stream | 2007-02-14 | 2.2 |  | 0.029608 | 0.11 | 7.03 |  | 0.38 | 0.083 | 0.045 |  |  | 5.8 | 0.49 | -2.4889 | -0.71335 | -2.2073
21FLA_20030819 | 21FLA | 20030819 | 30.2605 | -81.5233 | River/Stream | 2007-01-25 | 0.85 |  | 0.021384 | 0.14 | 6.75 |  | 0.43 | 0.12 | 0.046 |  |  | 6.7 | 0.57 | -2.1203 | -0.56212 | -1.9661
21FLA_20030819 | 21FLA | 20030819 | 30.2605 | -81.5233 | River/Stream | 2007-04-18 | 23.9 |  | 0.016449 | 0.081 | 7.53 |  | 0.7 | 0.12 | 0.044 |  |  | 3.6 | 0.781 | -2.1203 | -0.24718 | -2.5133
21FLA_20030819 | 21FLA | 20030819 | 30.2605 | -81.5233 | River/Stream | 2007-07-31 | 0.275 |  | 0.0041122 | 0.19 | 6.96 |  | 0.64 | 0.076 | 0.062 |  |  | 1.1 | 0.83 | -2.577 | -0.18633 | -1.6607
21FLA_20030820 | 21FLA | 20030820 | 30.2644 | -81.5147 | River/Stream | 2007-10-24 | 1.3 |  | 0.23851 | 0.13 | 6.46 |  | 1.4 | 0.15 | 0.077 |  |  | 1.1 | 1.53 | -1.8971 | 0.42527 | -2.0402
21FLA_20030820 | 21FLA | 20030820 | 30.2644 | -81.5147 | River/Stream | 2007-02-14 | 1.5 |  | 0.029608 | 0.11 | 7.04 |  | 0.42 | 0.059 | 0.028 |  |  | 5.6 | 0.53 | -2.8302 | -0.63488 | -2.2073
21FLA_20030820 | 21FLA | 20030820 | 30.2644 | -81.5147 | River/Stream | 2007-04-18 | 0.425 |  | 0.029608 | 0.063 | 7.06 |  | 0.68 | 0.058 | 0.019 |  |  | 2.8 | 0.743 | -2.8473 | -0.29706 | -2.7646
21FLA_20030820 | 21FLA | 20030820 | 30.2644 | -81.5147 | River/Stream | 2007-11-28 | 1 |  | 0.037833 | 0.49 | 6.78 |  | 0.88 | 0.1 | 0.058 |  |  | 1.6 | 1.37 | -2.3026 | 0.31481 | -0.71335
21FLA_20030820 | 21FLA | 20030820 | 30.2644 | -81.5147 | River/Stream | 2007-01-25 | 0.425 |  | 0.028786 | 0.11 | 6.74 |  | 0.97 | 0.24 | 0.041 |  |  | 6 | 1.08 | -1.4271 | 0.076961 | -2.2073
21FLA_20030820 | 21FLA | 20030820 | 30.2644 | -81.5147 | River/Stream | 2007-07-31 | 17 |  | 0.018094 | 0.063 | 6.76 |  | 0.8 | 0.16 | 0.038 |  |  | 1.1 | 0.863 | -1.8326 | -0.14734 | -2.7646
21FLA_20030821 | 21FLA | 20030821 | 30.2403 | -81.5147 | River/Stream | 2007-08-15 | 2.2 |  | 0.060861 | 0.073 | 7.09 |  | 0.69 | 0.022 | 0.01 |  |  | 4.5 | 0.763 | -3.8167 | -0.2705 | -2.6173
21FLA_20030821 | 21FLA | 20030821 | 30.2403 | -81.5147 | River/Stream | 2007-06-26 | 0.79 |  | 0.044412 | 0.018 | 7.39 |  | 0.69 | 0.037 | 0.008 |  |  | 6.3 | 0.708 | -3.2968 | -0.34531 | -4.0174
21FLA_20030821 | 21FLA | 20030821 | 30.2403 | -81.5147 | River/Stream | 2007-02-14 | 3 |  | 0.030431 | 0.15 | 7.36 |  | 0.53 | 0.04 | 0.01 |  |  | 9.2 | 0.68 | -3.2189 | -0.38566 | -1.8971
21FLA_20030821 | 21FLA | 20030821 | 30.2403 | -81.5147 | River/Stream | 2007-07-31 | 2.2 |  | 0.030431 | 0.024 | 7.44 |  | 0.63 | 0.01 | 0.008 |  |  | 7.1 | 0.654 | -4.6052 | -0.42465 | -3.7297
21FLA_20030821 | 21FLA | 20030821 | 30.2403 | -81.5147 | River/Stream | 2007-01-25 | 0.85 |  | 0.017271 | 0.13 | 7.34 |  | 0.45 | 0.026 | 0.01 |  |  | 8.4 | 0.58 | -3.6497 | -0.54473 | -2.0402
21FLA_20030821 | 21FLA | 20030821 | 30.2403 | -81.5147 | River/Stream | 2007-10-24 | 9.1 |  | 0.030431 | 0.24 | 7.05 |  | 0.82 | 0.053 | 0.015 |  |  | 5.3 | 1.06 | -2.9375 | 0.058269 | -1.4271
21FLA_20030821 | 21FLA | 20030821 | 30.2403 | -81.5147 | River/Stream | 2007-11-28 | 24 |  | 0.028786 | 0.28 | 6.92 |  | 0.84 | 0.059 | 0.016 |  |  | 6.3 | 1.12 | -2.8302 | 0.11333 | -1.273
21FLA_20030821 | 21FLA | 20030821 | 30.2403 | -81.5147 | River/Stream | 2007-04-18 | 0.85 |  | 0.020561 | 0.02 | 7.62 |  | 0.69 | 0.054 | 0.006 |  |  | 6.9 | 0.71 | -2.9188 | -0.34249 | -3.912
21FLA_20030822 | 21FLA | 20030822 | 30.2512 | -81.4737 | River/Stream | 2007-04-18 | 0.425 |  | 0.020561 | 0.24 | 7.21 |  | 0.38 | 0.01 | 0.016 |  |  | 6.6 | 0.62 | -4.6052 | -0.47804 | -1.4271
21FLA_20030822 | 21FLA | 20030822 | 30.2512 | -81.4737 | River/Stream | 2007-01-24 | 0.425 |  | 0.013982 | 0.2 | 7.37 |  | 0.36 | 0.023 | 0.016 |  |  | 8.2 | 0.56 | -3.7723 | -0.57982 | -1.6094
21FLA_20030822 | 21FLA | 20030822 | 30.2512 | -81.4737 | River/Stream | 2007-06-28 |  |  | 0.017271 | 0.26 | 7.33 |  | 0.54 | 0.041 | 0.025 |  |  | 5.1 | 0.8 | -3.1942 | -0.22314 | -1.3471
21FLA_20030822 | 21FLA | 20030822 | 30.2512 | -81.4737 | River/Stream | 2007-11-28 | 0.9 |  | 0.023029 | 0.34 | 7.4 |  | 0.73 | 0.063 | 0.017 |  |  | 6.6 | 1.07 | -2.7646 | 0.067659 | -1.0788
21FLA_20030822 | 21FLA | 20030822 | 30.2512 | -81.4737 | River/Stream | 2007-02-14 | 67 |  | 0.0041122 | 0.21 | 6.95 |  | 0.36 | 0.03 | 0.011 |  |  | 8.3 | 0.57 | -3.5066 | -0.56212 | -1.5606
21FLA_20030822 | 21FLA | 20030822 | 30.2512 | -81.4737 | River/Stream | 2007-07-31 | 0.73 |  | 0.0041122 | 0.26 | 7.29 |  | 0.58 | 0.069 | 0.02 |  |  | 4.7 | 0.84 | -2.6736 | -0.17435 | -1.3471
21FLA_20030822 | 21FLA | 20030822 | 30.2512 | -81.4737 | River/Stream | 2007-08-15 | 0.345 |  | 0.0098694 | 0.33 |  |  |  | 0.031 | 0.021 |  |  |  |  | -3.4738 | X | -1.1087
21FLA_20030823 | 21FLA | 20030823 | 30.2558 | -81.4757 | River/Stream | 2007-11-28 |  |  | 0.50169 | 0.23 | 7.26 |  | 1.3 | 0.072 | 0.022 |  |  | 3.3 | 1.53 | -2.6311 | 0.42527 | -1.4697
21FLA_20030823 | 21FLA | 20030823 | 30.2558 | -81.4757 | River/Stream | 2007-04-18 | 0.425 |  | 0.020561 | 0.24 | 7.5 |  | 0.41 | 0.01 | 0.017 |  |  | 7.2 | 0.65 | -4.6052 | -0.43078 | -1.4271
21FLA_20030823 | 21FLA | 20030823 | 30.2558 | -81.4757 | River/Stream | 2007-02-14 | 0.425 |  | 0.0098694 | 0.21 | 7.07 |  | 0.34 | 0.029 | 0.017 |  |  | 7.6 | 0.55 | -3.5405 | -0.59784 | -1.5606
21FLA_20030823 | 21FLA | 20030823 | 30.2558 | -81.4757 | River/Stream | 2007-06-26 | 0.275 |  | 0.013159 | 0.32 | 7.41 |  | 0.5 | 0.047 | 0.024 |  |  | 5.4 | 0.82 | -3.0576 | -0.19845 | -1.1394
21FLA_20030823 | 21FLA | 20030823 | 30.2558 | -81.4757 | River/Stream | 2007-01-24 | 0.6 |  | 0.0041122 | 0.21 | 7.3 |  | 0.22 | 0.023 | 0.018 |  |  | 7.5 | 0.43 | -3.7723 | -0.84397 | -1.5606
21FLA_20030823 | 21FLA | 20030823 | 30.2558 | -81.4757 | River/Stream | 2007-08-15 | 0.305 |  | 0.010692 | 0.34 | 6.98 |  | 0.64 | 0.09 | 0.026 |  |  | 3.6 | 0.98 | -2.4079 | -0.020203 | -1.0788
21FLA_20030823 | 21FLA | 20030823 | 30.2558 | -81.4757 | River/Stream | 2007-07-31 | 0.75 |  | 0.0041122 | 0.29 | 7.26 |  | 0.56 | 0.049 | 0.025 |  |  | 4.7 | 0.85 | -3.0159 | -0.16252 | -1.2379
21FLA_20030824 | 21FLA | 20030824 | 30.2848 | -81.4899 | River/Stream | 2007-01-24 | 0.85 |  | 0.034543 | 0.06 | 7.2 |  | 0.36 | 0.12 | 0.056 |  |  | 7.1 | 0.42 | -2.1203 | -0.8675 | -2.8134
21FLA_20030824 | 21FLA | 20030824 | 30.2848 | -81.4899 | River/Stream | 2007-02-14 | 2.4 |  | 0.04359 | 0.067 | 6.95 |  | 0.46 | 0.084 | 0.032 |  |  | 8.4 | 0.527 | -2.4769 | -0.64055 | -2.7031
21FLA_20030824 | 21FLA | 20030824 | 30.2848 | -81.4899 | River/Stream | 2007-11-28 | 0.55 |  | 0.042767 | 0.31 | 7.48 |  | 0.67 | 0.11 | 0.066 |  |  | 5.7 | 0.98 | -2.2073 | -0.020203 | -1.1712
21FLA_20030824 | 21FLA | 20030824 | 30.2848 | -81.4899 | River/Stream | 2007-07-31 | 8.6 |  | 0.22206 | 0.2 | 7.26 |  | 3.8 | 0.74 | 0.069 |  |  | 5.2 | 4 | -0.30111 | 1.3863 | -1.6094
21FLA_20030824 | 21FLA | 20030824 | 30.2848 | -81.4899 | River/Stream | 2007-04-18 | 0.425 |  | 0.020561 | 0.12 | 7.31 |  | 0.67 | 0.11 | 0.08 |  |  | 3.8 | 0.79 | -2.2073 | -0.23572 | -2.1203
21FLA_20030824 | 21FLA | 20030824 | 30.2848 | -81.4899 | River/Stream | 2007-06-28 | 6.7 |  |  |  | 7.17 |  |  |  | 0.071 |  |  | 4.4 |  | X | X | X
21FLA_20030826 | 21FLA | 20030826 | 30.2843 | -81.6515 | River/Stream | 2007-03-12 | 0.425 |  | 0.37833 | 0.14 | 6.82 |  | 1.1 | 0.12 | 0.025 |  |  | 4.1 | 1.24 | -2.1203 | 0.21511 | -1.9661
21FLA_20030826 | 21FLA | 20030826 | 30.2843 | -81.6515 | River/Stream | 2007-12-03 | 6.3 |  | 0.081422 | 1.4 | 7.08 |  | 0.51 | 0.081 | 0.035 |  |  | 5.7 | 1.91 | -2.5133 | 0.6471 | 0.33647
21FLA_20030826 | 21FLA | 20030826 | 30.2843 | -81.6515 | River/Stream | 2007-10-04 | 100 |  | 0.13982 | 0.37 | 7.13 |  | 2.2 | 0.17 | 0.007 |  |  | 6.1 | 2.57 | -1.772 | 0.94391 | -0.99425
21FLA_20030826 | 21FLA | 20030826 | 30.2843 | -81.6515 | River/Stream | 2007-01-02 | 10 |  | 0.041945 | 0.23 | 6.81 |  | 2.1 | 0.37 | 0.011 |  |  | 5.7 | 2.33 | -0.99425 | 0.84587 | -1.4697
21FLA_20030826 | 21FLA | 20030826 | 30.2843 | -81.6515 | River/Stream | 2008-04-21 |  |  | 0.11514 | 0.44 | 7.44 |  |  | 0.038 |  |  |  | 2.8 |  | -3.2702 | X | -0.82098
21FLA_20030826 | 21FLA | 20030826 | 30.2843 | -81.6515 | River/Stream | 2008-04-14 |  |  |  |  | 7.45 | [6 empty] | 3.4 |  | X | X | X
21FLA_20030827 | 21FLA | 20030827 | 30.2849 | -81.645 | River/Stream | 2007-01-02 | 0.85 |  | 0.28786 | 0.54 | 7.01 |  | 0.81 | 0.046 | 0.009 |  |  | 5.1 | 1.35 | -3.0791 | 0.3001 | -0.61619
21FLA_20030827 | 21FLA | 20030827 | 30.2849 | -81.645 | River/Stream | 2007-10-04 | 0.275 |  | 0.13159 |  | 6.33 |  | 1.1 | 0.033 | 0.013 |  |  | 3.1 |  | -3.4112 | X | X
21FLA_20030827 | 21FLA | 20030827 | 30.2849 | -81.645 | River/Stream | 2007-03-12 | 0.85 |  |  |  | 6.53 |  | 1.1 | 0.035 | 0.007 |  |  | 6.2 |  | -3.3524 | X | X
21FLA_20030828 | 21FLA | 20030828 | 30.3025 | -81.6278 | River/Stream | 2007-01-02 | 0.425 |  | 0.23029 | 0.15 | 7.07 |  | 0.43 | 0.054 | 0.016 |  |  | 7.6 | 0.58 | -2.9188 | -0.54473 | -1.8971
21FLA_20030828 | 21FLA | 20030828 | 30.3025 | -81.6278 | River/Stream | 2007-03-12 | 0.85 |  | 0.21384 | 0.18 | 6.71 |  | 0.48 | 0.05 | 0.018 |  |  | 7.7 | 0.66 | -2.9957 | -0.41552 | -1.7148
21FLA_20030828 | 21FLA | 20030828 | 30.3025 | -81.6278 | River/Stream | 2007-05-23 | 0.425 |  | 0.15627 | 0.22 | 7.24 |  | 0.36 | 0.05 | 0.02 |  |  | 7 | 0.58 | -2.9957 | -0.54473 | -1.5141
21FLA_20030828 | 21FLA | 20030828 | 30.3025 | -81.6278 | River/Stream | 2007-12-03 | 0.275 |  | 0.13982 | 0.23 | 7.03 |  | 0.43 | 0.042 | 0.019 |  |  | 6.2 | 0.66 | -3.1701 | -0.41552 | -1.4697
21FLA_20030828 | 21FLA | 20030828 | 30.3025 | -81.6278 | River/Stream | 2007-09-12 | 0.275 |  | 0.13159 | 0.2 | 6.54 |  | 0.51 | 0.075 | 0.027 |  |  | 5.9 | 0.71 | -2.5903 | -0.34249 | -1.6094
21FLA_20030828 | 21FLA | 20030828 | 30.3025 | -81.6278 | River/Stream | 2007-10-04 | 0.275 |  | 0.13982 | 0.83 | 6.96 |  | 0.93 | 0.098 | 0.05 |  |  | 6 | 1.76 | -2.3228 | 0.56531 | -0.18633
21FLA_20030829 | 21FLA | 20030829 | 30.2529 | -81.7473 | River/Stream | 2007-03-14 | 3.7 |  | 0.90469 | 0.13 | 7.03 |  | 1.5 | 0.16 | 0.023 |  |  | 4.1 | 1.63 | -1.8326 | 0.48858 | -2.0402
21FLA_20030829 | 21FLA | 20030829 | 30.2529 | -81.7473 | River/Stream | 2007-12-12 | 2.9 |  | 0.13982 | 0.59 | 7.31 |  | 0.69 | 0.098 | 0.035 |  |  | 6.2 | 1.28 | -2.3228 | 0.24686 | -0.52763
21FLA_20030829 | 21FLA | 20030829 | 30.2529 | -81.7473 | River/Stream | 2007-05-30 | 3.1 |  | 0.17271 | 1 | 7.61 |  | 1.1 | 0.14 | 0.034 |  |  | 5.3 | 2.1 | -1.9661 | 0.74194 | 0
21FLA_20030829 | 21FLA | 20030829 | 30.2529 | -81.7473 | River/Stream | 2007-01-04 | 0.85 |  | 0.044412 | 0.36 | 6.89 |  | 0.45 | 0.11 | 0.032 |  |  | 5.5 | 0.81 | -2.2073 | -0.21072 | -1.0217
21FLA_20030829 | 21FLA | 20030829 | 30.2529 | -81.7473 | River/Stream | 2007-10-09 | 1.2 |  | 0.13982 | 0.55 | 7.17 |  | 1.8 | 0.76 | 0.12 |  |  |  | 2.35 | -0.27444 | 0.85442 | -0.59784
21FLA_20030831 | 21FLA | 20030831 | 30.0648 | -81.5014 | River/Stream | 2007-05-17 | 0.425 |  | 0.054282 | 0.045 | 7.05 |  | 0.57 | 0.17 | 0.092 |  |  | 0.9 | 0.615 | -1.772 | -0.48613 | -3.1011
21FLA_20030831 | 21FLA | 20030831 | 30.0648 | -81.5014 | River/Stream | 2007-01-11 | 0.7 |  | 0.018094 | 0.015 | 6.88 |  | 0.41 | 0.045 | 0.025 |  |  | 4.4 | 0.425 | -3.1011 | -0.85567 | -4.1997
21FLA_20030831 | 21FLA | 20030831 | 30.0648 | -81.5014 | River/Stream | 2007-02-08 | 43 |  | 0.019739 | 0.031 | 7.1 |  | 0.46 | 0.042 | 0.013 |  |  | 5.7 | 0.491 | -3.1701 | -0.71131 | -3.4738
21FLA_20030831 | 21FLA | 20030831 | 30.0648 | -81.5014 | River/Stream | 2007-12-06 | 0.275 |  | 0.041122 | 0.029 | 6.86 |  | 1.1 | 0.083 | 0.05 |  |  | 3.9 | 1.129 | -2.4889 | 0.12133 | -3.5405
21FLA_20030831 | 21FLA | 20030831 | 30.0648 | -81.5014 | River/Stream | 2008-03-06 | 0.59 |  | 0.027963 | 0.008 | 7.23 |  | 1.5 | 0.11 | 0.029 |  |  | 6.2 | 1.508 | -2.2073 | 0.41078 | -4.8283
21FLA_20030831 | 21FLA | 20030831 | 30.0648 | -81.5014 | River/Stream | 2007-10-30 | 0.55 |  | 0.038655 |  | 6.23 |  | 2.3 | 0.089 | 0.05 |  |  | 5.1 |  | -2.4191 | X | X
21FLA_20030831 | 21FLA | 20030831 | 30.0648 | -81.5014 | River/Stream | 2008-02-27 | 0.97 |  | 0.014804 | 0.009 | 6.52 |  | 1.5 | 0.072 | 0.02 |  |  | 7.6 | 1.509 | -2.6311 | 0.41145 | -4.7105
21FLA_20030831 | 21FLA | 20030831 | 30.0648 | -81.5014 | River/Stream | 2008-03-13 |  |  |  |  | 6.46 | [6 empty] | 6.8 |  | X | X | X
21FLA_20030833 | 21FLA | 20030833 | 30.1072 | -81.8646 | River/Stream | 2007-04-19 | 0.7 |  | 0.027141 | 0.012 | 6.72 |  | 0.27 | 0.038 | 0.012 |  |  | 4.4 | 0.282 | -3.2702 | -1.2658 | -4.4228
21FLA_20030833 | 21FLA | 20030833 | 30.1072 | -81.8646 | River/Stream | 2007-07-26 | 0.395 |  | 0.098694 | 0.002 | 4.45 |  | 1.8 | 0.087 | 0.035 |  |  | 2.7 | 1.802 | -2.4418 | 0.5889 | -6.2146
21FLA_20030833 | 21FLA | 20030833 | 30.1072 | -81.8646 | River/Stream | 2007-01-18 | 0.47 |  | 0.011514 | 0.01 | 6.12 |  | 0.33 | 0.01 | 0.009 |  |  | 5.7 | 0.34 | -4.6052 | -1.0788 | -4.6052
21FLA_20030833 | 21FLA | 20030833 | 30.1072 | -81.8646 | River/Stream | 2007-11-15 | 0.275 |  | 0.016449 | 0.015 | 6.12 |  | 0.56 | 0.01 | 0.007 |  |  | 5.6 | 0.575 | -4.6052 | -0.55339 | -4.1997
21FLA_20030833 | 21FLA | 20030833 | 30.1072 | -81.8646 | River/Stream | 2007-06-14 | 0.275 |  | 0.015627 | 0.004 | 3.95 |  | 1.6 | 0.01 | 0.008 |  |  | 4.4 | 1.604 | -4.6052 | 0.4725 | -5.5215
21FLA_20030833 | 21FLA | 20030833 | 30.1072 | -81.8646 | River/Stream | 2007-09-20 | 0.275 |  | 0.015627 | 0.2 | 4.02 |  | 1.9 | 0.029 | 0.008 |  |  | 5.2 | 2.1 | -3.5405 | 0.74194 | -1.6094
21FLA_20030834 | 21FLA | 20030834 | 30.3461 | -81.4689 | River/Stream | 2007-01-10 | 0.425 |  | 0.098694 | 0.096 | 7.11 |  | 0.65 | 0.064 | 0.036 |  |  | 7 | 0.746 | -2.7489 | -0.29303 | -2.3434
21FLA_20030834 | 21FLA | 20030834 | 30.3461 | -81.4689 | River/Stream | 2007-03-27 | 0.425 |  | 0.030431 | 0.11 | 7.09 |  | 0.76 | 0.09 | 0.015 |  |  | 6.2 | 0.87 | -2.4079 | -0.13926 | -2.2073
21FLA_20030834 | 21FLA | 20030834 | 30.3461 | -81.4689 | River/Stream | 2007-07-25 | 64 |  | 0.020561 | 0.043 | 7.39 |  | 1.2 | 0.1 | 0.016 |  |  | 7.4 | 1.243 | -2.3026 | 0.21753 | -3.1466
21FLA_20030834 | 21FLA | 20030834 | 30.3461 | -81.4689 | River/Stream | 2007-05-27 | 26 |  | 0.0041122 | 0.016 | 6.95 |  | 1.2 | 0.12 | 0.01 |  |  | 6.8 | 1.216 | -2.1203 | 0.19557 | -4.1352
21FLA_20030835 | 21FLA | 20030835 | 30.3337 | -81.4714 | River/Stream | 2007-01-10 | 0.55 |  | 0.065796 | 0.11 | 7.11 |  | 0.55 | 0.078 | 0.032 |  |  | 8 | 0.66 | -2.551 | -0.41552 | -2.2073
21FLA_20030835 | 21FLA | 20030835 | 30.3337 | -81.4714 | River/Stream | 2007-03-27 | 0.425 |  | 0.052637 | 0.2 | 6.98 |  | 0.49 | 0.11 | 0.028 |  |  | 6.5 | 0.69 | -2.2073 | -0.37106 | -1.6094
21FLA_20030835 | 21FLA | 20030835 | 30.3337 | -81.4714 | River/Stream | 2007-11-27 | 0.31 |  | 0.039477 | 0.22 | 7.03 |  | 0.68 | 0.19 | 0.078 |  |  |  | 0.9 | -1.6607 | -0.10536 | -1.5141
21FLA_20030835 | 21FLA | 20030835 | 30.3337 | -81.4714 | River/Stream | 2007-10-03 | 7.8 |  | 0.046057 | 0.16 | 6.5 |  | 0.98 | 0.13 | 0.049 |  |  | 5.2 | 1.14 | -2.0402 | 0.13103 | -1.8326
21FLA_20030835 | 21FLA | 20030835 | 30.3337 | -81.4714 | River/Stream | 2007-07-25 | 6.3 |  | 0.022206 | 0.12 | 7.58 |  | 0.61 | 0.078 | 0.03 |  |  | 6.37 | 0.73 | -2.551 | -0.31471 | -2.1203
21FLA_20030835 | 21FLA | 20030835 | 30.3337 | -81.4714 | River/Stream | 2007-05-27 | 4.5 |  | 0.012337 | 0.19 | 6.84 |  | 0.5 | 0.068 | 0.014 |  |  | 7.1 | 0.69 | -2.6882 | -0.37106 | -1.6607
21FLA_20030837 | 21FLA | 20030837 | 30.1316 | -81.5214 | River/Stream | 2007-10-30 | 0.275 |  | 0.22206 | 0.13 | 6.36 |  | 1.2 | 0.01 | 0.006 |  |  | 4.6 | 1.33 | -4.6052 | 0.28518 | -2.0402
21FLA_20030837 | 21FLA | 20030837 | 30.1316 | -81.5214 | River/Stream | 2007-06-27 | 49 |  | 0.053459 | 0.002 | 6.89 |  | 1.6 | 0.17 | 0.006 |  |  | 4 | 1.602 | -1.772 | 0.47125 | -6.2146
21FLA_20030837 | 21FLA | 20030837 | 30.1316 | -81.5214 | River/Stream | 2007-02-08 | 0.425 |  | 0.014804 | 0.021 | 6.46 |  | 0.74 | 0.072 | 0.002 |  |  | 6.3 | 0.761 | -2.6311 | -0.27312 | -3.8632
21FLA_20030837 | 21FLA | 20030837 | 30.1316 | -81.5214 | River/Stream | 2007-01-11 | 4.25 |  | 0.0041122 | 0.02 | 7.01 |  | 2.6 | 0.32 | 0.002 |  |  | 7.4 | 2.62 | -1.1394 | 0.96317 | -3.912
21FLA_20030837 | 21FLA | 20030837 | 30.1316 | -81.5214 | River/Stream | 2007-12-06 | 0.59 |  |  | 0.076 | 6.92 |  | 0.27 | 0.01 | 0.002 |  |  | 6.3 | 0.346 | -4.6052 | -1.0613 | -2.577
21FLA_20030838 | 21FLA | 20030838 | 30.1284 | -81.5214 | River/Stream | 2007-06-27 | 30 |  | 0.026318 |  | 6.61 |  | 0.34 | 0.16 | 0.092 |  |  | 1.6 |  | -1.8326 | X | X
21FLA_20030838 | 21FLA | 20030838 | 30.1284 | -81.5214 | River/Stream | 2007-09-13 | 5.8 |  | 0.031253 | 0.082 | 7.16 |  | 0.49 | 0.23 | 0.17 |  |  | 1.9 | 0.572 | -1.4697 | -0.55862 | -2.501
21FLA_20030838 | 21FLA | 20030838 | 30.1284 | -81.5214 | River/Stream | 2007-02-08 | 0.425 |  | 0.011514 | 0.017 | 6.53 |  | 0.21 | 0.16 | 0.11 |  |  | 3.7 | 0.227 | -1.8326 | -1.4828 | -4.0745
21FLA_20030838 | 21FLA | 20030838 | 30.1284 | -81.5214 | River/Stream | 2007-05-17 | 0.425 |  | 0.013159 | 0.011 | 6.63 |  | 0.32 | 0.067 | 0.057 |  |  | 4.5 | 0.331 | -2.7031 | -1.1056 | -4.5099
21FLA_20030838 | 21FLA | 20030838 | 30.1284 | -81.5214 | River/Stream | 2007-12-06 | 2.7 |  | 0.0082245 | 0.028 | 6.68 |  | 0.28 | 0.087 | 0.07 |  |  | 2.7 | 0.308 | -2.4418 | -1.1777 | -3.5756
21FLA_20030838 | 21FLA | 20030838 | 30.1284 | -81.5214 | River/Stream | 2007-10-30 | 2.8 |  | 0.028786 | 0.062 | 6.52 |  | 1.3 | 0.063 | 0.031 |  |  | 3.5 | 1.362 | -2.7646 | 0.30895 | -2.7806
21FLA_20030838 | 21FLA | 20030838 | 30.1284 | -81.5214 | River/Stream | 2007-01-11 | 65 |  | 0.0041122 | 0.01 | 6.72 |  | 0.48 | 0.35 | 0.071 |  |  | 2.4 | 0.49 | -1.0498 | -0.71335 | -4.6052
21FLA_20030838 | 21FLA | 20030838 | 30.1284 | -81.5214 | River/Stream | 2008-02-27 |  |  | 0.0098694 | 0.015 | 6.89 |  |  | 0.067 |  |  |  | 7.2 |  | -2.7031 | X | -4.1997
21FLA_20030838 | 21FLA | 20030838 | 30.1284 | -81.5214 | River/Stream | 2008-03-06 |  |  |  |  | 7.21 | [6 empty] | 4.71 |  | X | X | X
21FLA_20030839 | 21FLA | 20030839 | 30.1233 | -81.5289 | River/Stream | 2007-06-27 | 10 |  | 0.035365 | 0.012 | 6.65 |  | 0.46 | 0.16 | 0.08 |  |  | 7.6 | 0.472 | -1.8326 | -0.75078 | -4.4228
21FLA_20030839 | 21FLA | 20030839 | 30.1233 | -81.5289 | River/Stream | 2007-12-06 | 0.275 |  | 0.019739 | 0.036 | 6.93 |  | 0.32 | 0.057 | 0.043 |  |  | 6.3 | 0.356 | -2.8647 | -1.0328 | -3.3242
21FLA_20030839 | 21FLA | 20030839 | 30.1233 | -81.5289 | River/Stream | 2008-02-27 | 1.1 |  | 0.026318 | 0.029 | 6.74 |  | 0.46 | 0.064 | 0.032 |  |  | 8.4 | 0.489 | -2.7489 | -0.71539 | -3.5405
21FLA_20030839 | 21FLA | 20030839 | 30.1233 | -81.5289 | River/Stream | 2007-01-11 | 0.6 |  | 0.014804 | 0.002 | 6.6 |  | 0.29 | 0.11 | 0.067 |  |  | 5.8 | 0.292 | -2.2073 | -1.231 | -6.2146
21FLA_20030839 | 21FLA | 20030839 | 30.1233 | -81.5289 | River/Stream | 2007-09-13 | 3 |  | 0.031253 | 0.11 | 7.29 |  | 0.64 | 0.16 | 0.11 |  |  | 4.8 | 0.75 | -1.8326 | -0.28768 | -2.2073
21FLA_20030839 | 21FLA | 20030839 | 30.1233 | -81.5289 | River/Stream | 2007-10-30 | 0.7 |  | 0.041122 | 0.065 | 6.68 |  | 0.91 | 0.042 | 0.025 |  |  | 5.6 | 0.975 | -3.1701 | -0.025318 | -2.7334
21FLA_20030839 | 21FLA | 20030839 | 30.1233 | -81.5289 | River/Stream | 2007-05-17 | 0.425 |  | 0.015627 | 0.039 | 6.82 |  | 0.39 | 0.12 | 0.098 |  |  | 6.4 | 0.429 | -2.1203 | -0.8463 | -3.2442
21FLA_20030839 | 21FLA | 20030839 | 30.1233 | -81.5289 | River/Stream | 2007-02-08 | 0.425 |  | 0.0098694 | 0.007 | 6.62 |  | 0.28 | 0.1 | 0.054 |  |  | 8.1 | 0.287 | -2.3026 | -1.2483 | -4.9618
21FLA_20030839 | 21FLA | 20030839 | 30.1233 | -81.5289 | River/Stream | 2008-03-06 |  |  |  |  | 7.81 | [6 empty] | 7.9 |  | X | X | X
21FLA_20030840 | 21FLA | 20030840 | 30.0632 | -81.4988 | River/Stream | 2007-05-17 | 25 |  | 0.082245 | 0.13 | 7.07 |  | 0.46 | 0.073 | 0.043 |  |  | 3.7 | 0.59 | -2.6173 | -0.52763 | -2.0402
21FLA_20030840 | 21FLA | 20030840 | 30.0632 | -81.4988 | River/Stream | 2007-12-06 | 0.275 |  | 0.15627 | 0.031 | 6.95 |  | 1.2 | 0.094 | 0.05 |  |  | 4.2 | 1.231 | -2.3645 | 0.20783 | -3.4738
21FLA_20030840 | 21FLA | 20030840 | 30.0632 | -81.4988 | River/Stream | 2007-01-11 | 0.47 |  | 0.045235 | 0.018 | 7.11 |  | 0.41 | 0.076 | 0.057 |  |  | 3.9 | 0.428 | -2.577 | -0.84863 | -4.0174
21FLA_20030840 | 21FLA | 20030840 | 30.0632 | -81.4988 | River/Stream | 2007-02-08 | 21 |  | 0.037833 | 0.009 | 6.82 |  | 0.56 | 0.077 | 0.026 |  |  | 5.3 | 0.569 | -2.5639 | -0.56387 | -4.7105
21FLA_20030840 | 21FLA | 20030840 | 30.0632 | -81.4988 | River/Stream | 2007-10-30 | 0.305 |  | 0.038655 | 0.022 | 6.23 |  | 2.3 | 0.097 | 0.05 |  |  | 5.1 | 2.322 | -2.333 | 0.84243 | -3.8167
21FLA_20030840 | 21FLA | 20030840 | 30.0632 | -81.4988 | River/Stream | 2008-02-27 | 0.59 |  | 0.013982 | 0.01 | 6.63 |  | 1.3 | 0.056 | 0.02 |  |  | 7.9 | 1.31 | -2.8824 | 0.27003 | -4.6052
21FLA_20030841 | 21FLA | 20030841 | 30.0625 | -81.4958 | River/Stream | 2007-09-13 | 5.8 |  | 0.57571 | 0.092 | 7.17 |  | 1.4 | 0.22 | 0.14 |  |  | 0.8 | 1.492 | -1.5141 | 0.40012 | -2.386
21FLA_20030841 | 21FLA | 20030841 | 30.0625 | -81.4958 | River/Stream | 2007-02-08 | 0.425 |  | 0.013159 | 0.008 | 6.9 |  | 0.35 | 0.04 | 0.027 |  |  | 5.1 | 0.358 | -3.2189 | -1.0272 | -4.8283
21FLA_20030841 | 21FLA | 20030841 | 30.0625 | -81.4958 | River/Stream | 2007-05-17 | 3.6 |  | 0.019739 | 0.008 | 7.27 |  | 0.62 | 0.21 | 0.15 |  |  | 1.8 | 0.628 | -1.5606 | -0.46522 | -4.8283
21FLA_20030841 | 21FLA | 20030841 | 30.0625 | -81.4958 | River/Stream | 2007-01-11 | 0.47 |  | 0.0082245 | 0.002 | 7.04 |  | 0.33 | 0.087 | 0.061 |  |  | 5 | 0.332 | -2.4418 | -1.1026 | -6.2146
21FLA_20030841 | 21FLA | 20030841 | 30.0625 | -81.4958 | River/Stream | 2007-12-06 | 0.275 |  | 0.023851 | 0.01 | 6.74 |  | 1.1 | 0.1 | 0.063 |  |  | 3.3 | 1.11 | -2.3026 | 0.10436 | -4.6052
21FLA_20030841 | 21FLA | 20030841 | 30.0625 | -81.4958 | River/Stream | 2007-10-30 | 0.55 |  | 0.04359 | 0.019 | 6.2 |  | 2.2 | 0.083 | 0.042 |  |  | 5 | 2.219 | -2.4889 | 0.79706 | -3.9633
21FLA_20030841 | 21FLA | 20030841 | 30.0625 | -81.4958 | River/Stream | 2008-02-27 | 0.81 |  | 0.013982 | 0.009 | 6.2 |  | 1.4 | 0.061 | 0.022 |  |  | 7.2 | 1.409 | -2.7969 | 0.34288 | -4.7105
21FLA_20030841 | 21FLA | 20030841 | 30.0625 | -81.4958 | River/Stream | 2008-03-13 |  |  |  |  | 6.2 | [6 empty] | 6.7 |  | X | X | X
21FLA_20030841 | 21FLA | 20030841 | 30.0625 | -81.4958 | River/Stream | 2008-03-06 |  |  |  | 0.002 | 7.06 |  | 1.5 |  |  |  |  | 6.3 | 1.502 | X | 0.4068 | -6.2146
21FLA_20030842 | 21FLA | 20030842 | 29.7214 | -81.5164 | River/Stream | 2007-08-07 | 2 |  | 0.65796 | 0.31 | 7.01 |  | 2.5 | 2 | 1.4 |  |  | 1.2 | 2.81 | 0.69315 | 1.0332 | -1.1712
21FLA_20030842 | 21FLA | 20030842 | 29.7214 | -81.5164 | River/Stream | 2007-06-05 | 1.7 |  | 0.34543 | 0.41 | 6.77 |  | 2 | 1.4 | 1.1 |  |  | 1.4 | 2.41 | 0.33647 | 0.87963 | -0.8916
21FLA_20030842 | 21FLA | 20030842 | 29.7214 | -81.5164 | River/Stream | 2007-10-16 | 1.3 |  | 0.21384 | 0.91 | 6.98 |  | 1.9 | 1.7 | 1 |  |  | 0.9 | 2.81 | 0.53063 | 1.0332 | -0.094311
21FLA_20030842 | 21FLA | 20030842 | 29.7214 | -81.5164 | River/Stream | 2007-04-24 | 2.8 |  | 0.050169 | 0.32 | 7.48 |  | 0.52 | 0.38 | 0.25 |  |  | 5.5 | 0.84 | -0.96758 | -0.17435 | -1.1394
21FLA_20030842 | 21FLA | 20030842 | 29.7214 | -81.5164 | River/Stream | 2007-11-07 | 0.76 |  | 0.082245 | 1.1 | 7.22 |  | 1.3 | 0.86 |  |  |  | 3.8 | 2.4 | -0.15082 | 0.87547 | 0.09531
21FLA_20030842 | 21FLA | 20030842 | 29.7214 | -81.5164 | River/Stream | 2007-03-01 | 0.425 |  | 0.03701 | 0.095 | 7.35 |  | 0.59 | 0.15 | 0.042 |  |  | 7.7 | 0.685 | -1.8971 | -0.37834 | -2.3539
21FLA_20030842 | 21FLA | 20030842 | 29.7214 | -81.5164 | River/Stream | 2007-01-17 | 3.2 |  | 0.052637 | 0.8 | 6.57 |  | 0.93 | 0.62 | 0.49 |  |  | 3.3 | 1.73 | -0.47804 | 0.54812 | -0.22314
21FLA_20030842 | 21FLA | 20030842 | 29.7214 | -81.5164 | River/Stream | 2007-09-18 | 0.96 |  | 0.19739 | 0.25 | 6.9 |  | 3.8 | 2 | 1.6 |  |  | 1.6 | 4.05 | 0.69315 | 1.3987 | -1.3863
21FLA_20030842 | 21FLA | 20030842 | 29.7214 | -81.5164 | River/Stream | 2007-02-01 | 57 |  | 0.032898 | 0.19 | 7.08 |  | 1.1 | 0.83 | 0.26 |  |  | 8.3 | 1.29 | -0.18633 | 0.25464 | -1.6607
21FLA_20030842 | 21FLA | 20030842 | 29.7214 | -81.5164 | River/Stream | 2007-05-22 | 7.3 |  | 0.021384 | 0.089 | 6.89 |  | 1.6 | 0.84 | 0.52 |  |  | 4.6 | 1.689 | -0.17435 | 0.52414 | -2.4191
21FLA_20030843 | 21FLA | 20030843 | 29.7256 | -81.4723 | River/Stream | 2007-09-18 | 3.3 |  | 0.22206 | 1.3 | 6.88 |  | 1.2 | 0.53 | 0.3 |  |  | 6.9 | 2.5 | -0.63488 | 0.91629 | 0.26236
21FLA_20030843 | 21FLA | 20030843 | 29.7256 | -81.4723 | River/Stream | 2007-10-16 | 1.2 |  | 0.20561 | 0.45 | 7.05 |  | 2 | 0.5 | 0.092 |  |  | 6.1 | 2.45 | -0.69315 | 0.89609 | -0.79851
21FLA_20030843 | 21FLA | 20030843 | 29.7256 | -81.4723 | River/Stream | 2007-02-01 | 0.85 |  | 0.045235 | 0.27 | 6.99 |  | 0.47 | 0.087 | 0.03 |  |  | 8.7 | 0.74 | -2.4418 | -0.30111 | -1.3093
21FLA_20030843 | 21FLA | 20030843 | 29.7256 | -81.4723 | River/Stream | 2007-11-07 | 0.275 |  | 0.056749 | 0.071 | 7.14 |  | 0.8 | 0.2 | 0.06 |  |  | 6.5 | 0.871 | -1.6094 | -0.13811 | -2.6451
21FLA_20030843 | 21FLA | 20030843 | 29.7256 | -81.4723 | River/Stream | 2007-06-05 | 1.6 |  | 0.082245 | 0.15 | 7.05 |  | 1.3 | 0.13 | 0.053 |  |  | 5.1 | 1.45 | -2.0402 | 0.37156 | -1.8971
21FLA_20030843 | 21FLA | 20030843 | 29.7256 | -81.4723 | River/Stream | 2007-01-17 | 1.6 |  | 0.041945 | 1.3 | 6.7 |  | 0.75 | 0.094 | 0.039 |  |  | 7.4 | 2.05 | -2.3645 | 0.71784 | 0.26236
21FLA_20030843 | 21FLA | 20030843 | 29.7256 | -81.4723 | River/Stream | 2007-04-24 | 1.2 |  | 0.031253 | 0.017 | 7.46 |  | 0.6 | 0.093 | 0.022 |  |  | 5.8 | 0.617 | -2.3752 | -0.48289 | -4.0745
21FLA_20030843 | 21FLA | 20030843 | 29.7256 | -81.4723 | River/Stream | 2007-07-18 | 1.5 |  | 0.041122 |  | 7.16 |  | 0.9 | 0.2 | 0.1 |  |  | 5.9 |  | -1.6094 | X | X
21FLA_20030843 | 21FLA | 20030843 | 29.7256 | -81.4723 | River/Stream | 2007-03-01 | 0.425 |  | 0.016449 | 0.084 | 7.21 |  | 0.64 | 0.074 | 0.015 |  |  | 8.3 | 0.724 | -2.6037 | -0.32296 | -2.4769
21FLA_20030843 | 21FLA | 20030843 | 29.7256 | -81.4723 | River/Stream | 2007-08-07 | 6.4 |  | 0.024673 | 0.22 | 7.24 |  | 1 | 0.25 | 0.099 |  |  | 4.5 | 1.22 | -1.3863 | 0.19885 | -1.5141
21FLA_20030843 | 21FLA | 20030843 | 29.7256 | -81.4723 | River/Stream | 2007-05-22 | 0.425 |  | 0.0041122 | 0.006 | 7.3 |  | 0.49 | 0.056 | 0.037 |  |  | 8.5 | 0.496 | -2.8824 | -0.70118 | -5.116
21FLA_20030843 | 21FLA | 20030843 | 29.7256 | -81.4723 | River/Stream | 2008-04-02 |  |  |  |  | 6.51 | [8 empty] | X | X | X
21FLA_20030843 | 21FLA | 20030843 | 29.7256 | -81.4723 | River/Stream | 2008-03-27 | 1.6 |  |  |  | 7.49 |  |  | 0.13 |  |  |  | 6.4 |  | -2.0402 | X | X
21FLA_20030844 | 21FLA | 20030844 | 29.6798 | -81.5547 | River/Stream | 2007-06-05 | 2.2 |  | 0.49347 | 2.6 | 7.03 |  | 2.4 | 0.43 | 0.27 |  |  | 2.5 | 5 | -0.84397 | 1.6094 | 0.95551
21FLA_20030844 | 21FLA | 20030844 | 29.6798 | -81.5547 | River/Stream | 2007-02-01 | 0.425 |  | 0.053459 | 0.17 | 7.02 |  | 0.59 | 0.24 | 0.1 |  |  | 6.65 | 0.76 | -1.4271 | -0.27444 | -1.772
21FLA_20030844 | 21FLA | 20030844 | 29.6798 | -81.5547 | River/Stream | 2007-01-17 | 3.1 |  | 0.050992 | 0.032 | 6.63 |  | 0.69 | 0.35 | 0.22 |  |  | 1.9 | 0.722 | -1.0498 | -0.32573 | -3.442
21FLA_20030844 | 21FLA | 20030844 | 29.6798 | -81.5547 | River/Stream | 2007-08-07 | 15 |  | 0.11514 | 0.34 | 7.11 |  | 1.7 | 0.88 | 0.65 |  |  | 2 | 2.04 | -0.12783 | 0.71295 | -1.0788
21FLA_20030844 | 21FLA | 20030844 | 29.6798 | -81.5547 | River/Stream | 2007-07-18 | 2 |  | 0.067441 | 0.13 | 7.31 |  | 1.5 | 0.86 | 0.57 |  |  | 3.5 | 1.63 | -0.15082 | 0.48858 | -2.0402
21FLA_20030844 | 21FLA | 20030844 | 29.6798 | -81.5547 | River/Stream | 2007-05-22 | 21.8 |  | 0.065796 | 0.03 | 6.65 |  | 1.6 | 0.18 | 0.042 |  |  | 2.2 | 1.63 | -1.7148 | 0.48858 | -3.5066
21FLA_20030844 | 21FLA | 20030844 | 29.6798 | -81.5547 | River/Stream | 2007-04-24 | 8.5 |  | 0.03372 | 0.024 | 7.39 |  | 1 | 0.17 | 0.093 |  |  | 4.3 | 1.024 | -1.772 | 0.023717 | -3.7297
21FLA_20030844 | 21FLA | 20030844 | 29.6798 | -81.5547 | River/Stream | 2007-03-01 | 0.425 |  | 0.022206 |  | 7.37 |  | 0.66 | 0.19 | 0.15 |  |  | 7.2 |  | -1.6607 | X | X
21FLA_20030844 | 21FLA | 20030844 | 29.6798 | -81.5547 | River/Stream | 2007-10-16 | 2.7 |  | 0.031253 | 0.043 | 6.84 |  | 1.7 | 0.83 | 0.55 |  |  | 2.6 | 1.743 | -0.18633 | 0.55561 | -3.1466
21FLA_20030844 | 21FLA | 20030844 | 29.6798 | -81.5547 | River/Stream | 2007-09-18 | 35 |  | 0.031253 | 0.018 | 7.35 |  | 2 | 0.17 | 0.002 |  |  | 2.9 | 2.018 | -1.772 | 0.70211 | -4.0174
21FLA_20030845 | 21FLA | 20030845 | 30.0138 | -81.6237 | River/Stream | 2007-05-02 | 0.425 |  | 0.23851 | 0.039 | 7.22 |  | 1.2 | 0.28 | 0.15 |  |  | 4 | 1.239 | -1.273 | 0.2143 | -3.2442
21FLA_20030845 | 21FLA | 20030845 | 30.0138 | -81.6237 | River/Stream | 2007-01-17 | 0.425 |  | 0.056749 | 0.002 | 6.36 |  | 0.44 | 0.11 | 0.081 |  |  | 2.2 | 0.442 | -2.2073 | -0.81645 | -6.2146
21FLA_20030845 | 21FLA | 20030845 | 30.0138 | -81.6237 | River/Stream | 2007-05-22 | 0.425 |  | 0.17271 | 0.022 | 6.31 |  | 1.5 | 0.063 | 0.011 |  |  | 5 | 1.522 | -2.7646 | 0.42003 | -3.8167
21FLA_20030845 | 21FLA | 20030845 | 30.0138 | -81.6237 | River/Stream | 2007-07-18 | 4.5 |  | 0.13982 | 0.076 | 7.27 |  | 1.3 | 0.13 | 0.074 |  |  | 2.3 | 1.376 | -2.0402 | 0.31918 | -2.577
21FLA_20030845 | 21FLA | 20030845 | 30.0138 | -81.6237 | River/Stream | 2007-01-31 | 0.425 |  | 0.024673 | 0.002 | 6.46 |  | 0.29 | 0.043 | 0.027 |  |  | 7.5 | 0.292 | -3.1466 | -1.231 | -6.2146
21FLA_20030845 | 21FLA | 20030845 | 30.0138 | -81.6237 | River/Stream | 2007-03-01 | 0.7 |  | 0.028786 | 0.017 | 6.86 |  | 0.43 | 0.099 | 0.056 |  |  | 3.2 | 0.447 | -2.3126 | -0.8052 | -4.0745
21FLA_20030845 | 21FLA | 20030845 | 30.0138 | -81.6237 | River/Stream | 2007-09-18 | 2.3 |  | 0.014804 | 0.05 | 7.15 |  | 0.28 | 0.083 | 0.035 |  |  | 4.6 | 0.33 | -2.4889 | -1.1087 | -2.9957
21FLA_20030845 | 21FLA | 20030845 | 30.0138 | -81.6237 | River/Stream | 2007-08-07 | 2.5 |  | 0.064973 | 0.2 | 6.73 |  | 1.3 | 0.15 | 0.058 |  |  | 1.6 | 1.5 | -1.8971 | 0.40547 | -1.6094
21FLA_20030845 | 21FLA | 20030845 | 30.0138 | -81.6237 | River/Stream | 2007-09-11 | 3.4 |  | 0.060861 | 0.015 | 6.52 |  | 1.4 | 0.12 | 0.058 |  |  | 2.8 | 1.415 | -2.1203 | 0.34713 | -4.1997
21FLA_20030845 | 21FLA | 20030845 | 30.0138 | -81.6237 | River/Stream | 2007-04-24 | 2.1 |  | 0.032898 | 0.013 | 7.8 |  | 0.81 | 0.089 | 0.045 |  |  | 6.1 | 0.823 | -2.4191 | -0.1948 | -4.3428
21FLA_20030845 | 21FLA | 20030845 | 30.0138 | -81.6237 | River/Stream | 2007-12-13 | 0.275 |  | 0.018094 | 0.007 | 6.73 |  | 0.66 | 0.11 | 0.056 |  |  | 3.6 | 0.667 | -2.2073 | -0.40497 | -4.9618
21FLA_20030845 | 21FLA | 20030845 | 30.0138 | -81.6237 | River/Stream | 2007-06-05 | 11 |  | 0.059216 | 0.059 | 6.25 |  | 2.2 | 0.6 | 0.018 |  |  | 4.8 | 2.259 | -0.51083 | 0.81492 | -2.8302
21FLA_20030845 | 21FLA | 20030845 | 30.0138 | -81.6237 | River/Stream | 2007-10-10 | 3.3 |  | 0.029608 | 0.018 | 4.34 |  | 1.9 | 0.16 | 0.009 |  |  | 1.6 | 1.918 | -1.8326 | 0.65128 | -4.0174
21FLA_20030845 | 21FLA | 20030845 | 30.0138 | -81.6237 | River/Stream | 2007-10-16 | 9.5 |  | 0.017271 | 0.038 | 6.44 |  | 1.8 | 0.21 | 0.06 |  |  | 2.3 | 1.838 | -1.5606 | 0.60868 | -3.2702
21FLA_20030845 | 21FLA | 20030845 | 30.0138 | -81.6237 | River/Stream | 2007-08-16 | 6.6 |  |  | 0.32 | 6.55 |  | 1.6 | 0.098 | 0.075 |  |  | 1.8 | 1.92 | -2.3228 | 0.65233 | -1.1394
21FLA_20030845 | 21FLA | 20030845 | 30.0138 | -81.6237 | River/Stream | 2007-03-29 | 2 |  |  | 0.014 | 6.9 |  | 0.81 | 0.094 | 0.026 |  |  | 5.5 | 0.824 | -2.3645 | -0.19358 | -4.2687
21FLA_20030845 | 21FLA | 20030845 | 30.0138 | -81.6237 | River/Stream | 2007-06-28 |  |  |  |  | 6.77 | [6 empty] | 3.8 |  | X | X | X
21FLA_20030846 | 21FLA | 20030846 | 29.7009 | -81.4537 | River/Stream | 2007-09-18 | 15 |  | 0.4688 | 0.011 | 6.85 |  | 0.99 | 5.8 | 5.2 |  |  | 1.1 | 1.001 | 1.7579 | 0.0009995 | -4.5099
21FLA_20030846 | 21FLA | 20030846 | 29.7009 | -81.4537 | River/Stream | 2008-04-10 | 3.1 |  | 1.3159 | 0.47 | 7.55 |  | 3.2 | 0.47 | 0.26 |  |  |  | 3.67 | -0.75502 | 1.3002 | -0.75502
21FLA_20030846 | 21FLA | 20030846 | 29.7009 | -81.4537 | River/Stream | 2007-02-01 | 0.425 |  | 0.54282 | 2.8 | 6.9 |  | 1.6 | 0.37 | 0.31 |  |  | 7 | 4.4 | -0.99425 | 1.4816 | 1.0296
21FLA_20030846 | 21FLA | 20030846 | 29.7009 | -81.4537 | River/Stream | 2007-04-24 | 1.5 |  | 0.098694 | 0.032 | 7.51 |  | 0.63 | 0.19 | 0.12 |  |  | 4.2 | 0.662 | -1.6607 | -0.41249 | -3.442
21FLA_20030846 | 21FLA | 20030846 | 29.7009 | -81.4537 | River/Stream | 2007-11-07 | 1.3 |  | 0.12337 | 0.39 | 7.37 |  | 2 | 0.89 | 0.69 |  |  | 4.5 | 2.39 | -0.11653 | 0.87129 | -0.94161
21FLA_20030846 | 21FLA | 20030846 | 29.7009 | -81.4537 | River/Stream | 2008-03-27 | 1.4 |  | 0.035365 | 0.1 | 7.44 |  | 0.58 | 0.13 | 0.097 |  |  | 6.05 | 0.68 | -2.0402 | -0.38566 | -2.3026
21FLA_20030846 | 21FLA | 20030846 | 29.7009 | -81.4537 | River/Stream | 2007-10-16 | 12 |  | 0.11514 | 0.036 | 7.11 |  | 2.3 | 2.2 | 1.8 |  |  | 3 | 2.336 | 0.78846 | 0.84844 | -3.3242
21FLA_20030846 | 21FLA | 20030846 | 29.7009 | -81.4537 | River/Stream | 2007-06-05 | 6.5 |  | 0.090469 | 0.028 | 7.16 |  | 2 | 0.57 | 0.3 |  |  | 3.6 | 2.028 | -0.56212 | 0.70705 | -3.5756
21FLA_20030846 | 21FLA | 20030846 | 29.7009 | -81.4537 | River/Stream | 2008-04-21 |  |  | 0.012337 | 0.02 | 7.43 |  | 0.47 | 0.11 |  |  |  | 5.8 | 0.49 | -2.2073 | -0.71335 | -3.912
21FLA_20030846 | 21FLA | 20030846 | 29.7009 | -81.4537 | River/Stream | 2008-04-02 | 1.2 |  | 0.0041122 | 0.007 | 7.68 |  | 0.38 | 0.11 | 0.062 |  |  |  | 0.387 | -2.2073 | -0.94933 | -4.9618
21FLA_20030846 | 21FLA | 20030846 | 29.7009 | -81.4537 | River/Stream | 2008-04-14 |  |  |  |  | 7.61 | [6 empty] | 8.8 |  | X | X | X
21FLA_20030846 | 21FLA | 20030846 | 29.7009 | -81.4537 | River/Stream | 2008-04-30 |  |  |  |  | 7.39 | [6 empty] | 4.3 |  | X | X | X
21FLA_20030846 | 21FLA | 20030846 | 29.7009 | -81.4537 | River/Stream | 2007-03-01 | 0.6 |  |  |  | 7.42 |  |  |  | 0.077 |  |  | 10.9 |  | X | X | X
21FLA_20030846 | 21FLA | 20030846 | 29.7009 | -81.4537 | River/Stream | 2008-05-05 |  |  |  |  | 6.9 | [6 empty] | 7 |  | X | X | X
21FLA_20030848 | 21FLA | 20030848 | 30.2774 | -81.4612 | River/Stream | 2007-01-25 | 0.425 |  | 0.10692 | 0.18 | 6.56 |  | 0.51 | 0.062 | 0.006 |  |  | 8 | 0.69 | -2.7806 | -0.37106 | -1.7148
21FLA_20030848 | 21FLA | 20030848 | 30.2774 | -81.4612 | River/Stream | 2007-02-14 | 6.9 |  | 0.11514 | 0.21 | 7.16 |  | 0.55 | 0.01 | 0.004 |  |  | 9 | 0.76 | -4.6052 | -0.27444 | -1.5606
21FLA_20030848 | 21FLA | 20030848 | 30.2774 | -81.4612 | River/Stream | 2007-11-28 | 2.7 |  | 0.10692 | 0.26 | 6.78 |  | 0.59 | 0.047 | 0.007 |  |  | 6.3 | 0.85 | -3.0576 | -0.16252 | -1.3471
21FLA_20030848 | 21FLA | 20030848 | 30.2774 | -81.4612 | River/Stream | 2007-10-24 | 4.5 |  | 0.11514 | 0.2 | 6.66 |  | 0.73 | 0.067 | 0.019 |  |  | 5.4 | 0.93 | -2.7031 | -0.072571 | -1.6094
21FLA_20030848 | 21FLA | 20030848 | 30.2774 | -81.4612 | River/Stream | 2007-07-31 | 3.4 |  | 0.072375 | 0.16 | 6.8 |  | 0.54 | 0.04 | 0.004 |  |  | 5.5 | 0.7 | -3.2189 | -0.35667 | -1.8326
21FLA_20030848 | 21FLA | 20030848 | 30.2774 | -81.4612 | River/Stream | 2007-06-26 | 8.7 |  | 0.12337 | 0.09 | 7.36 |  | 1 | 0.041 | 0.002 |  |  | 6.1 | 1.09 | -3.1942 | 0.086178 | -2.4079
21FLA_20030848 | 21FLA | 20030848 | 30.2774 | -81.4612 | River/Stream | 2007-08-15 | 1.9 |  | 0.074843 | 0.25 | 6.69 |  | 0.63 | 0.038 | 0.005 |  |  | 4.7 | 0.88 | -3.2702 | -0.12783 | -1.3863
21FLA_20030848 | 21FLA | 20030848 | 30.2774 | -81.4612 | River/Stream | 2007-04-18 | 0.425 |  | 0.020561 | 0.26 | 7.96 |  | 0.67 | 0.027 | 0.008 |  |  | 4.7 | 0.93 | -3.6119 | -0.072571 | -1.3471
21FLA_20030849 | 21FLA | 20030849 | 30.2565 | -81.4941 | River/Stream | 2007-01-24 | 0.85 |  | 0.029608 | 0.005 | 7.48 |  | 0.34 | 0.15 | 0.13 |  |  | 6.6 | 0.345 | -1.8971 | -1.0642 | -5.2983
21FLA_20030849 | 21FLA | 20030849 | 30.2565 | -81.4941 | River/Stream | 2007-11-28 | 0.46 |  | 0.032898 | 0.018 | 7.27 |  | 0.53 | 0.2 | 0.15 |  |  | 3.4 | 0.548 | -1.6094 | -0.60148 | -4.0174
21FLA_20030849 | 21FLA | 20030849 | 30.2565 | -81.4941 | River/Stream | 2008-02-11 | 0.275 |  | 0.031253 | 0.031 | 7.38 |  | 0.56 | 0.18 | 0.15 |  |  | 4.7 | 0.591 | -1.7148 | -0.52594 | -3.4738
21FLA_20030849 | 21FLA | 20030849 | 30.2565 | -81.4941 | River/Stream | 2007-06-28 | 1.9 |  | 0.035365 | 0.03 | 7.26 |  | 0.7 | 0.31 | 0.091 |  |  | 2.2 | 0.73 | -1.1712 | -0.31471 | -3.5066
21FLA_20030849 | 21FLA | 20030849 | 30.2565 | -81.4941 | River/Stream | 2007-04-18 | 0.425 |  | 0.041122 | 0.028 | 7.19 |  | 1.2 | 0.59 | 0.4 |  |  | 2.4 | 1.228 | -0.52763 | 0.20539 | -3.5756
21FLA_20030849 | 21FLA | 20030849 | 30.2565 | -81.4941 | River/Stream | 2008-02-04 | 0.275 |  | 0.027141 | 0.026 | 7.59 |  | 1 | 0.27 | 0.13 |  |  | 7 | 1.026 | -1.3093 | 0.025668 | -3.6497
21FLA_20030849 | 21FLA | 20030849 | 30.2565 | -81.4941 | River/Stream | 2007-02-14 | 1.8 |  | 0.015627 | 0.011 | 7.01 |  | 0.68 | 0.16 | 0.081 |  |  | 5.6 | 0.691 | -1.8326 | -0.36962 | -4.5099
21FLA_20030849 | 21FLA | 20030849 | 30.2565 | -81.4941 | River/Stream | 2008-02-19 |  |  |  |  | 6.64 | [6 empty] | 6.2 |  | X | X | X
21FLA_20030850 | 21FLA | 20030850 | 30.1777 | -81.6282 | River/Stream | 2007-05-01 | 22.1 |  | 0.3372 | 0.016 | 7.12 |  | 1.1 | 0.11 | 0.011 |  |  | 2.7 | 1.116 | -2.2073 | 0.10975 | -4.1352
21FLA_20030850 | 21FLA | 20030850 | 30.1777 | -81.6282 | River/Stream | 2007-09-26 | 13 |  | 0.18916 | 0.1 | 6.74 |  | 0.84 | 0.098 | 0.02 |  |  | 2.6 | 0.94 | -2.3228 | -0.061875 | -2.3026
21FLA_20030850 | 21FLA | 20030850 | 30.1777 | -81.6282 | River/Stream | 2007-02-15 | 0.55 |  | 0.041945 | 0.08 | 6.49 |  | 0.34 | 0.033 | 0.007 |  |  | 4.7 | 0.42 | -3.4112 | -0.8675 | -2.5257
21FLA_20030850 | 21FLA | 20030850 | 30.1777 | -81.6282 | River/Stream | 2007-10-31 | 0.87 |  | 0.07073 | 0.22 | 7.13 |  | 0.78 | 0.087 | 0.02 |  |  | 5.6 | 1 | -2.4418 | 0 | -1.5141
21FLA_20030850 | 21FLA | 20030850 | 30.1777 | -81.6282 | River/Stream | 2007-11-29 | 1.4 |  | 0.058394 | 0.078 | 6.84 |  | 0.66 | 0.053 | 0.012 |  |  | 5.6 | 0.738 | -2.9375 | -0.30381 | -2.551
21FLA_20030850 | 21FLA | 20030850 | 30.1777 | -81.6282 | River/Stream | 2007-06-07 | 8.3 |  | 0.020561 | 0.056 | 6.82 |  | 1.1 | 0.1 | 0.02 |  |  | 3.7 | 1.156 | -2.3026 | 0.14497 | -2.8824
21FLA_20030851 | 21FLA | 20030851 | 30.1596 | -81.5988 | River/Stream | 2007-01-30 | 0.85 |  | 0.0806 | 0.14 | 6.69 |  | 0.44 | 0.044 | 0.016 |  |  | 6.8 | 0.58 | -3.1236 | -0.54473 | -1.9661
21FLA_20030851 | 21FLA | 20030851 | 30.1596 | -81.5988 | River/Stream | 2007-02-15 | 0.55 |  | 0.076488 | 0.16 | 6.54 |  | 0.42 | 0.051 | 0.014 |  |  | 6.6 | 0.58 | -2.9759 | -0.54473 | -1.8326
21FLA_20030851 | 21FLA | 20030851 | 30.1596 | -81.5988 | River/Stream | 2007-05-01 | 0.7 |  | 0.090469 | 0.18 | 6.99 |  | 0.56 | 0.16 | 0.031 |  |  | 5.6 | 0.74 | -1.8326 | -0.30111 | -1.7148
21FLA_20030851 | 21FLA | 20030851 | 30.1596 | -81.5988 | River/Stream | 2007-11-29 | 3.2 |  | 0.098694 | 0.15 | 6.81 |  | 0.67 | 0.12 | 0.02 |  |  | 4.5 | 0.82 | -2.1203 | -0.19845 | -1.8971
21FLA_20030851 | 21FLA | 20030851 | 30.1596 | -81.5988 | River/Stream | 2007-10-31 | 1.6 |  | 0.078955 | 0.25 | 6.8 |  | 0.72 | 0.062 | 0.033 |  |  | 4.9 | 0.97 | -2.7806 | -0.030459 | -1.3863
21FLA_20030851 | 21FLA | 20030851 | 30.1596 | -81.5988 | River/Stream | 2007-07-19 | 1.7 |  | 0.07402 | 0.2 | 6.95 |  | 0.81 | 0.11 | 0.046 |  |  | 5 | 1.01 | -2.2073 | 0.0099503 | -1.6094
21FLA_20030851 | 21FLA | 20030851 | 30.1596 | -81.5988 | River/Stream | 2007-09-26 | 4.7 |  | 0.072375 | 0.16 | 6.94 |  | 1.3 | 0.24 | 0.037 |  |  | 5.1 | 1.46 | -1.4271 | 0.37844 | -1.8326
21FLA_20030851 | 21FLA | 20030851 | 30.1596 | -81.5988 | River/Stream | 2007-06-07 | 15 |  | 0.020561 | 0.079 | 6.74 |  | 1.2 | 0.15 | 0.025 |  |  | 4.5 | 1.279 | -1.8971 | 0.24608 | -2.5383
21FLA_20030852 | 21FLA | 20030852 | 30.1493 | -81.6282 | River/Stream | 2007-05-01 | 0.85 |  | 0.23029 | 0.035 | 6.8 |  | 0.85 | 0.23 | 0.044 |  |  | 0.3 | 0.885 | -1.4697 | -0.12217 | -3.3524
21FLA_20030852 | 21FLA | 20030852 | 30.1493 | -81.6282 | River/Stream | 2007-02-15 | 0.55 |  | 0.019739 | 0.061 | 6.7 |  | 0.29 | 0.045 | 0.02 |  |  | 4.7 | 0.351 | -3.1011 | -1.047 | -2.7969
21FLA_20030852 | 21FLA | 20030852 | 30.1493 | -81.6282 | River/Stream | 2007-07-19 | 2 |  | 0.0403 | 0.16 | 6.92 |  | 0.6 | 0.13 | 0.075 |  |  | 3.7 | 0.76 | -2.0402 | -0.27444 | -1.8326
21FLA_20030852 | 21FLA | 20030852 | 30.1493 | -81.6282 | River/Stream | 2007-01-30 | 0.425 |  | 0.025496 | 0.086 | 6.91 |  | 0.42 | 0.047 | 0.025 |  |  | 6.5 | 0.506 | -3.0576 | -0.68122 | -2.4534
21FLA_20030852 | 21FLA | 20030852 | 30.1493 | -81.6282 | River/Stream | 2007-10-31 | 0.275 |  | 0.034543 | 0.25 | 6.93 |  | 0.7 | 0.08 | 0.041 |  |  | 4.5 | 0.95 | -2.5257 | -0.051293 | -1.3863
21FLA_20030852 | 21FLA | 20030852 | 30.1493 | -81.6282 | River/Stream | 2007-09-26 | 2.6 |  | 0.028786 | 0.13 | 6.91 |  | 0.62 | 0.095 | 0.045 |  |  | 3.2 | 0.75 | -2.3539 | -0.28768 | -2.0402
21FLA_20030852 | 21FLA | 20030852 | 30.1493 | -81.6282 | River/Stream | 2007-06-07 | 4.9 |  | 0.020561 | 0.091 | 6.7 |  | 0.61 | 0.12 | 0.036 |  |  | 2.9 | 0.701 | -2.1203 | -0.35525 | -2.3969
21FLA_20030852 | 21FLA | 20030852 | 30.1493 | -81.6282 | River/Stream | 2007-11-29 | 0.69 |  | 0.014804 | 0.11 | 6.84 |  | 0.58 | 0.088 | 0.019 |  |  | 4.1 | 0.69 | -2.4304 | -0.37106 | -2.2073
21FLA_20030852 | 21FLA | 20030852 | 30.1493 | -81.6282 | River/Stream | 2007-11-20 |  |  |  |  | 7.25 | [8 empty] | X | X | X
21FLA_20030852 | 21FLA | 20030852 | 30.1493 | -81.6282 | River/Stream | 2007-07-16 |  |  |  |  | 6.86 | [6 empty] | 4.5 |  | X | X | X
21FLA_20030852 | 21FLA | 20030852 | 30.1493 | -81.6282 | River/Stream | 2007-10-22 |  |  |  |  | 6.86 | [6 empty] | 4.1 |  | X | X | X
21FLA_20030852 | 21FLA | 20030852 | 30.1493 | -81.6282 | River/Stream | 2007-09-17 |  |  |  |  | 7.03 | [6 empty] | 2.8 |  | X | X | X
21FLA_20030852 | 21FLA | 20030852 | 30.1493 | -81.6282 | River/Stream | 2007-05-21 |  |  |  |  | 6.55 | [6 empty] | 1.1 |  | X | X | X
21FLA_20030852 | 21FLA | 20030852 | 30.1493 | -81.6282 | River/Stream | 2007-04-25 |  |  |  |  | 7.01 | [6 empty] | 1.8 |  | X | X | X
21FLA_20030852 | 21FLA | 20030852 | 30.1493 | -81.6282 | River/Stream | 2007-03-26 |  |  |  |  | 6.71 | [6 empty] | 1.8 |  | X | X | X
21FLA_20030852 | 21FLA | 20030852 | 30.1493 | -81.6282 | River/Stream | 2007-06-18 |  |  |  |  | 7.02 | [6 empty] | 3.5 |  | X | X | X
21FLA_20030853 | 21FLA | 20030853 | 30.0949 | -81.8447 | River/Stream | 2007-01-18 | 0.6 |  | 0.032898 | 0.01 | 6.39 |  | 1.1 | 0.034 | 0.012 |  |  | 6.8 | 1.11 | -3.3814 | 0.10436 | -4.6052
21FLA_20030854 | 21FLA | 20030854 | 30.1035 | -81.7766 | River/Stream | 2007-01-25 | 0.425 |  | 0.062506 | 0.11 | 7.78 |  | 0.44 | 0.052 | 0.012 |  |  | 9.4 | 0.55 | -2.9565 | -0.59784 | -2.2073
21FLA_20030854 | 21FLA | 20030854 | 30.1035 | -81.7766 | River/Stream | 2007-02-22 | 3.8 |  | 0.082245 | 0.1 | 7.23 |  | 0.6 | 0.051 | 0.011 |  |  | 6.5 | 0.7 | -2.9759 | -0.35667 | -2.3026
21FLA_20030854 | 21FLA | 20030854 | 30.1035 | -81.7766 | River/Stream | 2007-03-06 | 0.425 |  | 0.059216 | 0.12 | 8.2 |  | 0.84 | 0.048 | 0.007 |  |  |  | 0.96 | -3.0366 | -0.040822 | -2.1203
21FLA_20030854 | 21FLA | 20030854 | 30.1035 | -81.7766 | River/Stream | 2007-10-25 | 3 |  | 0.046057 | 0.056 | 7.18 |  | 0.78 | 0.067 | 0.035 |  |  | 2.4 | 0.836 | -2.7031 | -0.17913 | -2.8824
21FLA_20030854 | 21FLA | 20030854 | 30.1035 | -81.7766 | River/Stream | 2007-07-10 | 6.2 |  | 0.0403 | 0.074 | 7.63 |  | 0.74 | 0.05 | 0.035 |  |  | 7 | 0.814 | -2.9957 | -0.20579 | -2.6037
21FLA_20030854 | 21FLA | 20030854 | 30.1035 | -81.7766 | River/Stream | 2007-10-01 | 3.5 |  | 0.036188 | 0.022 | 7.37 |  | 0.76 | 0.045 | 0.012 |  |  | 2.3 | 0.782 | -3.1011 | -0.2459 | -3.8167
21FLA_20030854 | 21FLA | 20030854 | 30.1035 | -81.7766 | River/Stream | 2007-05-24 | 0.425 |  | 0.035365 | 0.26 | 7.69 |  | 0.79 | 0.04 | 0.009 |  |  | 9.1 | 1.05 | -3.2189 | 0.04879 | -1.3471
21FLA_20030854 | 21FLA | 20030854 | 30.1035 | -81.7766 | River/Stream | 2007-11-06 | 1.7 |  | 0.029608 | 0.12 | 7.54 |  | 0.79 | 0.045 | 0.014 |  |  | 4.6 | 0.91 | -3.1011 | -0.094311 | -2.1203
21FLA_20030854 | 21FLA | 20030854 | 30.1035 | -81.7766 | River/Stream | 2007-08-02 | 4.3 |  | 0.027141 | 0.017 | 8.22 |  | 0.73 | 0.038 | 0.013 |  |  | 6.2 | 0.747 | -3.2702 | -0.29169 | -4.0745
21FLA_20030854 | 21FLA | 20030854 | 30.1035 | -81.7766 | River/Stream | 2008-03-20 |  |  |  |  | 8.26 | [6 empty] | 9.3 |  | X | X | X
21FLA_20030854 | 21FLA | 20030854 | 30.1035 | -81.7766 | River/Stream | 2008-02-14 |  |  |  |  | 6.13 | [6 empty] | 7.2 |  | X | X | X
21FLA_20030855 | 21FLA | 20030855 | 30.251 | -81.4917 | River/Stream | 2007-11-28 | 2.4 |  | 0.059216 | 0.092 | 7.18 |  | 0.62 | 0.075 | 0.043 |  |  | 4.4 | 0.712 | -2.5903 | -0.33968 | -2.386
21FLA_20030855 | 21FLA | 20030855 | 30.251 | -81.4917 | River/Stream | 2008-02-11 | 0.77 |  | 0.04688 | 0.087 | 7.27 |  | 0.5 | 0.11 | 0.069 |  |  | 6.3 | 0.587 | -2.2073 | -0.53273 | -2.4418
21FLA_20030855 | 21FLA | 20030855 | 30.251 | -81.4917 | River/Stream | 2007-07-31 | 1 |  | 0.045235 | 0.1 | 7.18 |  | 0.57 | 0.12 | 0.059 |  |  | 3.1 | 0.67 | -2.1203 | -0.40048 | -2.3026
21FLA_20030855 | 21FLA | 20030855 | 30.251 | -81.4917 | River/Stream | 2007-01-24 | 0.85 |  | 0.022206 | 0.006 | 7.31 |  | 0.39 | 0.19 | 0.064 |  |  | 6.3 | 0.396 | -1.6607 | -0.92634 | -5.116
21FLA_20030855 | 21FLA | 20030855 | 30.251 | -81.4917 | River/Stream | 2007-04-18 | 0.425 |  | 0.020561 | 0.037 | 7.17 |  | 0.39 | 0.086 | 0.061 |  |  | 3.7 | 0.427 | -2.4534 | -0.85097 | -3.2968
21FLA_20030855 | 21FLA | 20030855 | 30.251 | -81.4917 | River/Stream | 2007-08-15 | 5.6 |  | 0.04359 | 0.12 | 6.97 |  | 0.98 | 0.3 | 0.048 |  |  | 3.3 | 1.1 | -1.204 | 0.09531 | -2.1203
21FLA_20030855 | 21FLA | 20030855 | 30.251 | -81.4917 | River/Stream | 2008-02-04 | 0.31 |  | 0.042767 | 0.066 | 7.43 |  | 1 | 0.33 | 0.074 |  |  | 6.8 | 1.066 | -1.1087 | 0.063913 | -2.7181
21FLA_20030855 | 21FLA | 20030855 | 30.251 | -81.4917 | River/Stream | 2007-02-14 | 1.1 |  | 0.017271 | 0.017 | 7.17 |  | 0.48 | 0.1 | 0.068 |  |  | 7.1 | 0.497 | -2.3026 | -0.69917 | -4.0745
21FLA_20030855 | 21FLA | 20030855 | 30.251 | -81.4917 | River/Stream | 2007-06-28 |  |  |  |  | 7.17 |  |  |  | 0.067 |  |  | 3.8 |  | X | X | X
21FLA_20030856 | 21FLA | 20030856 | 30.2511 | -81.4945 | River/Stream | 2007-06-28 |  |  | 0.098694 | 0.081 | 6.55 |  | 0.51 | 0.023 | 0.012 |  |  | 2.6 | 0.591 | -3.7723 | -0.52594 | -2.5133
21FLA_20030856 | 21FLA | 20030856 | 30.2511 | -81.4945 | River/Stream | 2007-02-14 | 0.425 |  | 0.16449 | 0.14 | 5.61 |  | 0.91 | 0.01 | 0.008 |  |  | 8 | 1.05 | -4.6052 | 0.04879 | -1.9661
21FLA_20030856 | 21FLA | 20030856 | 30.2511 | -81.4945 | River/Stream | 2008-02-04 | 0.275 |  | 0.12337 | 0.17 | 6.7 |  | 1.1 | 0.055 | 0.008 |  |  | 6.6 | 1.27 | -2.9004 | 0.23902 | -1.772
21FLA_20030856 | 21FLA | 20030856 | 30.2511 | -81.4945 | River/Stream | 2007-04-18 | 216 |  | 0.15627 | 0.037 | 7.24 |  | 2.1 | 0.14 | 0.01 |  |  | 4.3 | 2.137 | -1.9661 | 0.7594 | -3.2968
21FLA_20030856 | 21FLA | 20030856 | 30.2511 | -81.4945 | River/Stream | 2007-01-24 | 0.85 |  | 0.034543 | 0.052 | 7.2 |  | 0.47 | 0.01 | 0.005 |  |  | 8 | 0.522 | -4.6052 | -0.65009 | -2.9565
21FLA_20030856 | 21FLA | 20030856 | 30.2511 | -81.4945 | River/Stream | 2007-11-28 | 0.275 |  | 0.061684 | 0.14 | 6.77 |  | 1.1 | 0.025 | 0.007 |  |  | 4.2 | 1.24 | -3.6889 | 0.21511 | -1.9661
21FLA_20030856 | 21FLA | 20030856 | 30.2511 | -81.4945 | River/Stream | 2008-02-11 | 0.71 |  | 0.11514 | 0.15 | 7.53 |  | 4.6 | 0.39 | 0.011 |  |  | 6.1 | 4.75 | -0.94161 | 1.5581 | -1.8971
21FLA_20030857 | 21FLA | 20030857 | 29.8377 | -81.7056 | River/Stream | 2007-07-10 | 17 |  | 1.3159 | 0.06 | 6.43 |  | 2.7 | 0.25 | 0.11 |  |  | 0.6 | 2.76 | -1.3863 | 1.0152 | -2.8134
21FLA_20030857 | 21FLA | 20030857 | 29.8377 | -81.7056 | River/Stream | 2007-04-26 | 0.425 |  | 0.022206 | 0.038 | 8.12 |  | 0.78 | 0.083 | 0.03 |  |  | 1.1 | 0.818 | -2.4889 | -0.20089 | -3.2702
21FLA_20030857 | 21FLA | 20030857 | 29.8377 | -81.7056 | River/Stream | 2007-08-02 | 0.6 |  | 0.022206 | 0.002 | 4.78 |  | 1.4 | 0.01 | 0.01 |  |  | 4.3 | 1.402 | -4.6052 | 0.3379 | -6.2146
21FLA_20030857 | 21FLA | 20030857 | 29.8377 | -81.7056 | River/Stream | 2007-01-25 | 0.425 |  | 0.0098694 | 0.017 | 4.9 |  | 0.64 | 0.022 | 0.008 |  |  | 6.1 | 0.657 | -3.8167 | -0.42007 | -4.0745
21FLA_20030857 | 21FLA | 20030857 | 29.8377 | -81.7056 | River/Stream | 2007-11-06 | 0.395 |  | 0.023029 | 0.01 | 5.08 |  | 2.5 | 0.066 | 0.027 |  |  | 8.2 | 2.51 | -2.7181 | 0.92028 | -4.6052
21FLA_20030857 | 21FLA | 20030857 | 29.8377 | -81.7056 | River/Stream | 2007-10-25 | 0.55 |  | 0.019739 | 0.01 | 4.96 |  | 2.5 | 0.098 | 0.019 |  |  | 5.4 | 2.51 | -2.3228 | 0.92028 | -4.6052
21FLA_20030857 | 21FLA | 20030857 | 29.8377 | -81.7056 | River/Stream | 2007-10-01 | 0.55 |  | 0.013159 | 0.002 | 4.72 |  | 2 | 0.031 | 0.014 |  |  | 5.2 | 2.002 | -3.4738 | 0.69415 | -6.2146
21FLA_20030857 | 21FLA | 20030857 | 29.8377 | -81.7056 | River/Stream | 2007-02-22 | 1.8 |  | 0.0041122 | 0.002 | 5.03 |  | 0.93 | 0.01 | 0.008 |  |  | 6.3 | 0.932 | -4.6052 | -0.070422 | -6.2146
21FLA_20030857 | 21FLA | 20030857 | 29.8377 | -81.7056 | River/Stream | 2008-02-14 |  |  |  |  | 5.15 | [6 empty] | 6.72 |  | X | X | X
21FLA_20030858 | 21FLA | 20030858 | 30.2677 | -81.4559 | River/Stream | 2007-11-28 | 0.275 |  | 0.066618 | 0.082 | 6.94 |  | 0.49 | 0.054 | 0.022 |  |  | 4.9 | 0.572 | -2.9188 | -0.55862 | -2.501
21FLA_20030858 | 21FLA | 20030858 | 30.2677 | -81.4559 | River/Stream | 2007-07-31 | 0.79 |  | 0.062506 | 0.1 | 6.72 |  | 0.51 | 0.038 | 0.022 |  |  | 4.6 | 0.61 | -3.2702 | -0.4943 | -2.3026
21FLA_20030858 | 21FLA | 20030858 | 30.2677 | -81.4559 | River/Stream | 2007-10-24 | 1.1 |  | 0.082245 | 0.067 | 6.45 |  | 0.75 | 0.068 | 0.038 |  |  | 4.3 | 0.817 | -2.6882 | -0.20212 | -2.7031
21FLA_20030858 | 21FLA | 20030858 | 30.2677 | -81.4559 | River/Stream | 2007-02-14 | 1.6 |  | 0.035365 | 0.071 | 6.52 |  | 0.41 | 0.048 | 0.018 |  |  | 6.6 | 0.481 | -3.0366 | -0.73189 | -2.6451
21FLA_20030858 | 21FLA | 20030858 | 30.2677 | -81.4559 | River/Stream | 2007-01-25 | 0.425 |  | 0.032075 | 0.076 | 6.5 |  | 0.4 | 0.037 | 0.016 |  |  | 7.3 | 0.476 | -3.2968 | -0.74234 | -2.577
21FLA_20030858 | 21FLA | 20030858 | 30.2677 | -81.4559 | River/Stream | 2007-08-15 | 2.4 |  | 0.10692 | 0.18 | 6.57 |  | 1.6 | 0.28 | 0.036 |  |  | 3.6 | 1.78 | -1.273 | 0.57661 | -1.7148
21FLA_20030858 | 21FLA | 20030858 | 30.2677 | -81.4559 | River/Stream | 2007-04-18 | 0.425 |  | 0.020561 | 0.052 | 7.24 |  | 0.38 | 0.076 | 0.052 |  |  | 2.4 | 0.432 | -2.577 | -0.83933 | -2.9565
21FLA_20030859 | 21FLA | 20030859 | 29.7102 | -81.4843 | River/Stream | 2007-05-02 | 0.425 |  | 0.10692 | 0.19 | 7.26 |  | 0.57 | 0.65 | 0.48 |  |  | 7 | 0.76 | -0.43078 | -0.27444 | -1.6607
21FLA_20030859 | 21FLA | 20030859 | 29.7102 | -81.4843 | River/Stream | 2007-01-31 | 0.425 |  | 0.13159 | 0.26 | 8.3 |  | 0.72 | 0.46 | 0.094 |  |  | 6.4 | 0.98 | -0.77653 | -0.020203 | -1.3471
21FLA_20030859 | 21FLA | 20030859 | 29.7102 | -81.4843 | River/Stream | 2008-03-27 | 2.4 |  | 0.15627 | 0.097 | 7.15 |  | 1.2 | 0.76 | 0.24 |  |  | 4 | 1.297 | -0.27444 | 0.26005 | -2.333
21FLA_20030859 | 21FLA | 20030859 | 29.7102 | -81.4843 | River/Stream | 2007-12-13 | 2.5 |  | 0.050169 | 0.14 | 7.2 |  | 0.41 | 0.27 | 0.17 |  |  | 7.4 | 0.55 | -1.3093 | -0.59784 | -1.9661
21FLA_20030859 | 21FLA | 20030859 | 29.7102 | -81.4843 | River/Stream | 2007-08-15 | 2.2 |  | 0.11514 | 0.16 | 7.06 |  | 1.7 |  | 1 |  |  | 3.9 | 1.86 | X | 0.62058 | -1.8326
21FLA_20030859 | 21FLA | 20030859 | 29.7102 | -81.4843 | River/Stream | 2007-09-11 | 1.9 |  | 0.082245 | 0.19 | 6.82 |  | 1.3 | 1.5 | 1.1 |  |  | 4.5 | 1.49 | 0.40547 | 0.39878 | -1.6607
21FLA_20030859 | 21FLA | 20030859 | 29.7102 | -81.4843 | River/Stream | 2007-06-28 | 19 |  | 0.039477 | 0.11 | 7.04 |  | 1.2 | 0.68 | 0.57 |  |  | 3.8 | 1.31 | -0.38566 | 0.27003 | -2.2073
21FLA_20030859 | 21FLA | 20030859 | 29.7102 | -81.4843 | River/Stream | 2007-10-10 | 0.275 |  | 0.04688 | 0.37 | 6.83 |  | 1.5 | 1.8 | 0.78 |  |  | 2.7 | 1.87 | 0.58779 | 0.62594 | -0.99425
21FLA_20030860 | 21FLA | 20030860 | 29.6931 | -81.4326 | River/Stream | 2007-04-24 | 0.425 |  | 0.12337 | 1.1 | 5.98 |  | 0.54 | 0.01 | 0.002 |  |  | 4.1 | 1.64 | -4.6052 | 0.4947 | 0.09531
21FLA_20030860 | 21FLA | 20030860 | 29.6931 | -81.4326 | River/Stream | 2007-06-05 | 0.275 |  | 0.07073 | 0.99 | 4.93 |  | 0.68 | 0.01 | 0.002 |  |  | 2.8 | 1.67 | -4.6052 | 0.51282 | -0.01005
21FLA_20030860 | 21FLA | 20030860 | 29.6931 | -81.4326 | River/Stream | 2007-02-01 | 0.425 |  | 0.048524 | 0.32 | 5.68 |  | 0.51 | 0.01 | 0.002 |  |  | 6.2 | 0.83 | -4.6052 | -0.18633 | -1.1394
21FLA_20030860 | 21FLA | 20030860 | 29.6931 | -81.4326 | River/Stream | 2007-05-22 | 0.425 |  | 0.066618 | 1.2 | 5.63 |  | 0.71 | 0.01 | 0.002 |  |  | 4.9 | 1.91 | -4.6052 | 0.6471 | 0.18232
21FLA_20030860 | 21FLA | 20030860 | 29.6931 | -81.4326 | River/Stream | 2007-07-18 | 1.9 |  | 0.04688 | 0.46 | 6.55 |  | 0.65 | 0.01 |  |  |  | 4.1 | 1.11 | -4.6052 | 0.10436 | -0.77653
21FLA_20030860 | 21FLA | 20030860 | 29.6931 | -81.4326 | River/Stream | 2007-03-01 | 0.425 |  | 0.032898 | 0.27 | 6.43 |  | 0.58 | 0.01 | 0.002 |  |  | 5.8 | 0.85 | -4.6052 | -0.16252 | -1.3093
21FLA_20030860 | 21FLA | 20030860 | 29.6931 | -81.4326 | River/Stream | 2007-09-18 | 1.6 |  | 0.10692 | 0.24 | 6.65 |  | 2 | 0.021 | 0.06 |  |  | 5 | 2.24 | -3.8632 | 0.80648 | -1.4271
21FLA_20030860 | 21FLA | 20030860 | 29.6931 | -81.4326 | River/Stream | 2008-03-27 | 0.72 |  | 0.034543 | 1 | 7.15 |  | 0.68 | 0.022 | 0.01 |  |  | 5.98 | 1.68 | -3.8167 | 0.51879 | 0
21FLA_20030860 | 21FLA | 20030860 | 29.6931 | -81.4326 | River/Stream | 2007-10-16 | 0.46 |  | 0.014804 | 0.13 | 6.92 |  | 1.7 | 0.1 | 0.036 |  |  | 3.8 | 1.83 | -2.3026 | 0.60432 | -2.0402
21FLA_20030860 | 21FLA | 20030860 | 29.6931 | -81.4326 | River/Stream | 2007-08-07 | 1.5 |  | 0.060861 | 0.54 | 5.21 |  |  | 0.01 | 0.009 |  |  | 3 |  | -4.6052 | X | -0.61619
21FLA_20030861 | 21FLA | 20030861 | 30.2742 | -81.6064 | River/Stream | 2007-07-12 | 3.8 |  | 0.18094 | 0.43 | 7.33 |  | 1.2 | 0.17 | 0.063 |  |  | 6 | 1.63 | -1.772 | 0.48858 | -0.84397
21FLA_20030861 | 21FLA | 20030861 | 30.2742 | -81.6064 | River/Stream | 2007-12-18 | 1.8 |  | 0.073198 | 0.21 | 7.58 |  | 0.82 | 0.063 | 0.025 |  |  | 8 | 1.03 | -2.7646 | 0.029559 | -1.5606
21FLA_20030861 | 21FLA | 20030861 | 30.2742 | -81.6064 | River/Stream | 2007-11-07 | 0.77 |  | 0.059216 | 0.66 | 7.61 |  | 0.74 | 0.082 | 0.023 |  |  | 6.6 | 1.4 | -2.501 | 0.33647 | -0.41552
21FLA_20030861 | 21FLA | 20030861 | 30.2742 | -81.6064 | River/Stream | 2007-08-09 | 1.5 |  | 0.058394 | 0.41 | 6.94 |  | 0.74 | 0.082 | 0.033 |  |  | 6.3 | 1.15 | -2.501 | 0.13976 | -0.8916
21FLA_20030861 | 21FLA | 20030861 | 30.2742 | -81.6064 | River/Stream | 2007-02-21 | 0.425 |  | 0.027141 | 0.088 | 7.47 |  | 0.4 | 0.061 | 0.011 |  |  |  | 0.488 | -2.7969 | -0.71744 | -2.4304
21FLA_20030861 | 21FLA | 20030861 | 30.2742 | -81.6064 | River/Stream | 2007-04-12 | 3.4 |  | 0.030431 | 0.028 | 7.28 |  | 0.52 | 0.084 | 0.016 |  |  | 3.8 | 0.548 | -2.4769 | -0.60148 | -3.5756
21FLA_20030861 | 21FLA | 20030861 | 30.2742 | -81.6064 | River/Stream | 2007-05-10 | 0.425 |  | 0.022206 | 0.34 | 7.04 |  | 1.1 | 0.23 | 0.1 |  |  | 3.6 | 1.44 | -1.4697 | 0.36464 | -1.0788
21FLA_20030861 | 21FLA | 20030861 | 30.2742 | -81.6064 | River/Stream | 2007-03-28 | 5 |  | 0.055926 | 0.022 | 7.24 |  | 5.2 | 0.12 | 0.034 |  |  | 5.1 | 5.222 | -2.1203 | 1.6529 | -3.8167
21FLA_20030861 | 21FLA | 20030861 | 30.2742 | -81.6064 | River/Stream | 2008-04-16 |  |  | 0.050992 | 0.49 | 7.16 | [6 empty] | 5.4 |  | X | X | -0.71335
21FLA_20030861 | 21FLA | 20030861 | 30.2742 | -81.6064 | River/Stream | 2007-02-22 | [11 empty] | 8.9 |  | X | X | X
21FLA_20030862 | 21FLA | 20030862 | 30.2742 | -81.6139 | River/Stream | 2007-11-07 | 0.9 |  | 0.07731 | 0.1 | 7.57 |  | 0.7 | 0.12 | 0.015 |  |  | 6.5 | 0.8 | -2.1203 | -0.22314 | -2.3026
21FLA_20030862 | 21FLA | 20030862 | 30.2742 | -81.6139 | River/Stream | 2007-03-28 | 3.3 |  | 0.032075 | 0.035 | 7.66 |  | 0.44 | 0.046 | 0.006 |  |  | 6.3 | 0.475 | -3.0791 | -0.74444 | -3.3524
21FLA_20030862 | 21FLA | 20030862 | 30.2742 | -81.6139 | River/Stream | 2007-08-09 | 6.2 |  | 0.034543 | 0.24 | 6.94 |  | 0.55 | 0.074 | 0.014 |  |  | 5.4 | 0.79 | -2.6037 | -0.23572 | -1.4271
21FLA_20030862 | 21FLA | 20030862 | 30.2742 | -81.6139 | River/Stream | 2007-04-12 | 3.4 |  | 0.03701 |  | 7.7 |  | 0.59 | 0.064 | 0.009 |  |  | 5.7 |  | -2.7489 | X | X
21FLA_20030862 | 21FLA | 20030862 | 30.2742 | -81.6139 | River/Stream | 2007-12-18 | 2.8 |  | 0.044412 | 0.069 | 7.74 |  | 0.78 | 0.095 | 0.041 |  |  | 8.1 | 0.849 | -2.3539 | -0.1637 | -2.6736
21FLA_20030862 | 21FLA | 20030862 | 30.2742 | -81.6139 | River/Stream | 2007-02-21 | 0.7 |  | 0.017271 | 0.032 | 7.41 |  | 0.49 | 0.061 | 0.004 |  |  |  | 0.522 | -2.7969 | -0.65009 | -3.442
21FLA_20030862 | 21FLA | 20030862 | 30.2742 | -81.6139 | River/Stream | 2007-02-22 | [11 empty] | 10 |  | X | X | X
21FLA_20030863 | 21FLA | 20030863 | 30.2535 | -81.6403 | River/Stream | 2007-02-21 | 0.425 |  | 0.14448 | 0.365 | 6.75 |  | 0.54667 | 0.094 | 0.034 |  |  |  | 0.91167 | -2.3645 | -0.092481 | -1.0079
21FLA_20030863 | 21FLA | 20030863 | 30.2535 | -81.6403 | River/Stream | 2007-12-18 | 15 |  | 0.17271 | 0.39 | 7.73 |  | 1.1 | 0.13 | 0.05 |  |  | 5.8 | 1.49 | -2.0402 | 0.39878 | -0.94161
21FLA_20030863 | 21FLA | 20030863 | 30.2535 | -81.6403 | River/Stream | 2007-04-12 | 6.8 |  | 0.14804 | 0.14 | 7.01 |  | 1.1 | 0.11 | 0.047 |  |  | 3.8 | 1.24 | -2.2073 | 0.21511 | -1.9661
21FLA_20030863 | 21FLA | 20030863 | 30.2535 | -81.6403 | River/Stream | 2007-03-29 | 10 |  | 0.034543 | 0.019 | 6.88 |  | 0.68 | 0.13 | 0.054 |  |  | 3.8 | 0.699 | -2.0402 | -0.3581 | -3.9633
21FLA_20030863 | 21FLA | 20030863 | 30.2535 | -81.6403 | River/Stream | 2007-11-07 | 6.2 |  | 0.017271 | 0.31 | 7.33 |  | 1.3 | 0.18 | 0.11 |  |  | 7.5 | 1.61 | -1.7148 | 0.47623 | -1.1712
21FLA_20030863 | 21FLA | 20030863 | 30.2535 | -81.6403 | River/Stream | 2008-04-21 | 72 |  | 0.020561 | 0.096 | 7.66 |  | 8.5 | 1 | 0.034 |  |  | 7.8 | 8.596 | 0 | 2.1513 | -2.3434
21FLA_20030863 | 21FLA | 20030863 | 30.2535 | -81.6403 | River/Stream | 2007-05-10 | 30.3 |  | 0.0041122 | 0.006 | 7.82 |  |  | 0.11 | 0.045 |  |  | 7 |  | -2.2073 | X | -5.116
21FLA_20030863 | 21FLA | 20030863 | 30.2535 | -81.6403 | River/Stream | 2008-02-15 |  |  |  |  | 6.65 | [6 empty] | 5.6 |  | X | X | X
21FLA_20030863 | 21FLA | 20030863 | 30.2535 | -81.6403 | River/Stream | 2008-04-16 |  |  |  | 0.085 | 7.02 |  | 1 | 0.1 |  |  |  |  | 1.085 | -2.3026 | 0.08158 | -2.4651
21FLA_20030863 | 21FLA | 20030863 | 30.2535 | -81.6403 | River/Stream | 2008-04-11 |  |  |  |  | 6.93 | [6 empty] | 4.7 |  | X | X | X
21FLA_20030863 | 21FLA | 20030863 | 30.2535 | -81.6403 | River/Stream | 2008-04-04 |  |  |  |  | 7.44 | [6 empty] | 7.8 |  | X | X | X
21FLA_20030863 | 21FLA | 20030863 | 30.2535 | -81.6403 | River/Stream | 2008-03-10 |  |  |  |  | 6.6 | [6 empty] | 6 |  | X | X | X
21FLA_20030863 | 21FLA | 20030863 | 30.2535 | -81.6403 | River/Stream | 2008-03-17 |  |  |  |  | 6.58 | [6 empty] | 6.3 |  | X | X | X
21FLA_20030863 | 21FLA | 20030863 | 30.2535 | -81.6403 | River/Stream | 2008-02-28 |  |  |  |  | 7.75 | [6 empty] | 6 |  | X | X | X
21FLA_20030863 | 21FLA | 20030863 | 30.2535 | -81.6403 | River/Stream | 2008-02-21 |  |  |  |  | 7.39 | [6 empty] | 7.6 |  | X | X | X
21FLA_20030863 | 21FLA | 20030863 | 30.2535 | -81.6403 | River/Stream | 2007-08-09 |  |  |  |  | 6.73 | [6 empty] | 3 |  | X | X | X
21FLA_20030863 | 21FLA | 20030863 | 30.2535 | -81.6403 | River/Stream | 2007-07-16 | 150 |  |  |  | 7.33 |  | 1.8 | 0.3 | 0.087 |  |  | 7.5 |  | -1.204 | X | X
21FLA_20030863 | 21FLA | 20030863 | 30.2535 | -81.6403 | River/Stream | 2007-02-22 | [11 empty] | 10.7 |  | X | X | X
21FLA_20030863 | 21FLA | 20030863 | 30.2535 | -81.6403 | River/Stream | 2008-03-28 |  |  |  |  | 6.73 | [6 empty] | 4.7 |  | X | X | X
21FLA_20030864 | 21FLA | 20030864 | 30.254 | -81.6299 | River/Stream | 2007-02-21 | 0.425 |  | 0.10692 | 0.24 | 7.195 |  | 0.46 | 0.07 | 0.014 |  |  | 9.5 | 0.7 | -2.6593 | -0.35667 | -1.4271
21FLA_20030864 | 21FLA | 20030864 | 30.254 | -81.6299 | River/Stream | 2007-04-12 | 5.9 |  | 0.12337 | 0.22 | 7.35 |  | 0.54 | 0.13 | 0.018 |  |  | 6.6 | 0.76 | -2.0402 | -0.27444 | -1.5141
21FLA_20030864 | 21FLA | 20030864 | 30.254 | -81.6299 | River/Stream | 2007-03-28 | 13 |  | 0.13159 | 0.076 | 7.45 |  | 0.64 | 0.12 | 0.016 |  |  | 8.7 | 0.716 | -2.1203 | -0.33408 | -2.577
21FLA_20030864 | 21FLA | 20030864 | 30.254 | -81.6299 | River/Stream | 2007-05-10 | 4.3 |  | 0.12337 | 0.18 | 7.44 |  | 0.72 | 0.11 | 0.024 |  |  | 6.1 | 0.9 | -2.2073 | -0.10536 | -1.7148
21FLA_20030864 | 21FLA | 20030864 | 30.254 | -81.6299 | River/Stream | 2007-11-07 | 0.275 |  | 0.11514 | 0.26 | 7.36 |  | 0.7 | 0.048 | 0.024 |  |  | 8.6 | 0.96 | -3.0366 | -0.040822 | -1.3471
21FLA_20030864 | 21FLA | 20030864 | 30.254 | -81.6299 | River/Stream | 2008-04-16 |  |  | 0.060039 | 0.15 | 7.3 |  | 0.38 | 0.045 |  |  |  |  | 0.53 | -3.1011 | -0.63488 | -1.8971
21FLA_20030864 | 21FLA | 20030864 | 30.254 | -81.6299 | River/Stream | 2007-12-18 | 1.4 |  | 0.11514 | 0.14 | 7.46 |  | 0.81 | 0.054 | 0.018 |  |  | 8.84 | 0.95 | -2.9188 | -0.051293 | -1.9661
21FLA_20030864 | 21FLA | 20030864 | 30.254 | -81.6299 | River/Stream | 2008-04-21 | 4.5 |  | 0.081422 | 0.16 | 7.65 |  | 0.58 | 0.07 | 0.018 |  |  | 7 | 0.74 | -2.6593 | -0.30111 | -1.8326
21FLA_20030864 | 21FLA | 20030864 | 30.254 | -81.6299 | River/Stream | 2008-04-28 |  |  | 0.14804 | 0.022 | 7.6 |  | 3.4 | 0.94 |  |  |  | 7.6 | 3.422 | -0.061875 | 1.2302 | -3.8167
21FLA_20030864 | 21FLA | 20030864 | 30.254 | -81.6299 | River/Stream | 2008-02-15 |  |  |  |  | 6.32 | [6 empty] | 8.5 |  | X | X | X
21FLA_20030864 | 21FLA | 20030864 | 30.254 | -81.6299 | River/Stream | 2008-02-21 |  |  |  |  | 7.5 | [6 empty] | 9 |  | X | X | X
21FLA_20030864 | 21FLA | 20030864 | 30.254 | -81.6299 | River/Stream | 2008-02-28 |  |  |  |  | 7.56 | [6 empty] | 10 |  | X | X | X
21FLA_20030864 | 21FLA | 20030864 | 30.254 | -81.6299 | River/Stream | 2008-03-10 |  |  |  |  | 6.91 | [6 empty] | 9.3 |  | X | X | X
21FLA_20030864 | 21FLA | 20030864 | 30.254 | -81.6299 | River/Stream | 2008-03-17 |  |  |  |  | 7.01 | [6 empty] | 9.3 |  | X | X | X
21FLA_20030864 | 21FLA | 20030864 | 30.254 | -81.6299 | River/Stream | 2008-03-28 |  |  |  |  | 7.24 | [6 empty] | 10.2 |  | X | X | X
21FLA_20030864 | 21FLA | 20030864 | 30.254 | -81.6299 | River/Stream | 2008-04-04 |  |  |  |  | 7.43 | [6 empty] | 6.7 |  | X | X | X
21FLA_20030864 | 21FLA | 20030864 | 30.254 | -81.6299 | River/Stream | 2007-08-22 |  |  |  |  | 7.4 | [6 empty] | 5.4 |  | X | X | X
21FLA_20030864 | 21FLA | 20030864 | 30.254 | -81.6299 | River/Stream | 2008-04-11 |  |  |  |  | 7.37 | [6 empty] | 8.4 |  | X | X | X
21FLA_20030864 | 21FLA | 20030864 | 30.254 | -81.6299 | River/Stream | 2007-03-26 |  |  |  |  | 7.47 | [6 empty] | 7.3 |  | X | X | X
21FLA_20030864 | 21FLA | 20030864 | 30.254 | -81.6299 | River/Stream | 2007-06-29 |  |  |  |  | 7.23 | [6 empty] | 5.8 |  | X | X | X
21FLA_20030864 | 21FLA | 20030864 | 30.254 | -81.6299 | River/Stream | 2007-07-16 | 2.3 |  |  |  | 6.87 |  |  | 0.046 | 0.024 |  |  | 1 |  | -3.0791 | X | X
21FLA_20030864 | 21FLA | 20030864 | 30.254 | -81.6299 | River/Stream | 2007-07-23 |  |  |  |  | 7.92 | [6 empty] | 10.2 |  | X | X | X
21FLA_20030864 | 21FLA | 20030864 | 30.254 | -81.6299 | River/Stream | 2007-08-09 |  |  |  |  | 7.88 | [6 empty] | 9 |  | X | X | X
21FLA_20030864 | 21FLA | 20030864 | 30.254 | -81.6299 | River/Stream | 2007-10-31 |  |  |  |  | 7.33 | [6 empty] | 9.2 |  | X | X | X
21FLA_20030865 | 21FLA | 20030865 | 30.2544 | -81.6262 | River/Stream | 2007-02-21 | 0.85 |  | 0.074843 | 0.034 | 6.6 |  | 0.64 | 0.18 | 0.033 |  |  |  | 0.674 | -1.7148 | -0.39453 | -3.3814
21FLA_20030865 | 21FLA | 20030865 | 30.2544 | -81.6262 | River/Stream | 2007-02-22 | [11 empty] | 1.3 |  | X | X | X
21FLA_20030865 | 21FLA | 20030865 | 30.2544 | -81.6262 | River/Stream | 2008-12-09 |  |  |  |  | 6.77 | [8 empty] | X | X | X
21FLA_20030866 | 21FLA | 20030866 | 30.2474 | -81.5421 | River/Stream | 2007-02-21 | 0.425 |  | 0.15627 | 0.28 | 5.46 |  | 0.5 | 0.01 | 0.002 |  |  | 6.7 | 0.78 | -4.6052 | -0.24846 | -1.273
21FLA_20030866 | 21FLA | 20030866 | 30.2474 | -81.5421 | River/Stream | 2008-04-16 |  |  | 0.17271 | 0.25 | 6.63 |  | 0.58 | 0.01 |  |  |  | 6.4 | 0.83 | -4.6052 | -0.18633 | -1.3863
21FLA_20030866 | 21FLA | 20030866 | 30.2474 | -81.5421 | River/Stream | 2007-12-18 | 1.2 |  | 0.24673 | 0.2 | 6.61 |  | 0.94 | 0.01 | 0.002 |  |  | 6.2 | 1.14 | -4.6052 | 0.13103 | -1.6094
21FLA_20030866 | 21FLA | 20030866 | 30.2474 | -81.5421 | River/Stream | 2007-04-12 | 0.91 |  | 0.051814 | 0.24 | 6.88 |  | 0.52 | 0.032 | 0.002 |  |  | 6.3 | 0.76 | -3.442 | -0.27444 | -1.4271
21FLA_20030866 | 21FLA | 20030866 | 30.2474 | -81.5421 | River/Stream | 2007-07-12 | 2.5 |  | 0.04359 | 0.13 | 6.39 |  | 0.61 | 0.01 | 0.005 |  |  | 1.1 | 0.74 | -4.6052 | -0.30111 | -2.0402
21FLA_20030866 | 21FLA | 20030866 | 30.2474 | -81.5421 | River/Stream | 2007-05-10 | 0.425 |  | 0.069086 | 0.17 | 6.8 |  | 1.7 | 0.18 | 0.002 |  |  | 5.6 | 1.87 | -1.7148 | 0.62594 | -1.772
21FLA_20030866 | 21FLA | 20030866 | 30.2474 | -81.5421 | River/Stream | 2007-08-09 | 1.1 |  | 0.016449 | 0.43 | 6.61 |  | 0.43 | 0.01 | 0.002 |  |  | 1 | 0.86 | -4.6052 | -0.15082 | -0.84397
21FLA_20030866 | 21FLA | 20030866 | 30.2474 | -81.5421 | River/Stream | 2007-03-28 | 21 |  | 0.13982 | 0.093 | 6.48 |  | 5.3 | 0.79 | 0.019 |  |  | 0.3 | 5.393 | -0.23572 | 1.6851 | -2.3752
21FLA_20030867 | 21FLA | 20030867 | 30.2572 | -81.5423 | River/Stream | 2007-12-18 | 1.5 |  | 0.22206 | 0.19 | 6.56 |  | 0.87 | 0.01 | 0.006 |  |  | 4.1 | 1.06 | -4.6052 | 0.058269 | -1.6607
21FLA_20030867 | 21FLA | 20030867 | 30.2572 | -81.5423 | River/Stream | 2007-11-07 | 1.7 |  | 0.18094 | 0.18 | 6.04 |  | 0.76 | 0.01 | 0.005 |  |  | 1.8 | 0.94 | -4.6052 | -0.061875 | -1.7148
21FLA_20030867 | 21FLA | 20030867 | 30.2572 | -81.5423 | River/Stream | 2008-04-16 |  |  | 0.14804 | 0.14 | 6.7 |  | 0.67 | 0.031 |  |  |  |  | 0.81 | -3.4738 | -0.21072 | -1.9661
21FLA_20030867 | 21FLA | 20030867 | 30.2572 | -81.5423 | River/Stream | 2007-02-21 | 0.85 |  | 0.055104 | 0.22 | 5.46 |  | 0.4 | 0.01 | 0.002 |  |  | 4.3 | 0.62 | -4.6052 | -0.47804 | -1.5141
21FLA_20030867 | 21FLA | 20030867 | 30.2572 | -81.5423 | River/Stream | 2007-07-12 | 2.8 |  | 0.035365 | 0.053 | 6.39 |  | 0.46 | 0.01 | 0.002 |  |  | 2.5 | 0.513 | -4.6052 | -0.66748 | -2.9375
21FLA_20030867 | 21FLA | 20030867 | 30.2572 | -81.5423 | River/Stream | 2007-05-10 | 13.4 |  | 0.068263 | 0.069 | 6.45 |  | 1.1 | 0.088 | 0.002 |  |  | 1.1 | 1.169 | -2.4304 | 0.15615 | -2.6736
21FLA_20030867 | 21FLA | 20030867 | 30.2572 | -81.5423 | River/Stream | 2007-08-09 | 7.4 |  | 0.023029 | 0.34 | 6.25 |  | 0.39 | 0.01 | 0.002 |  |  | 5.1 | 0.73 | -4.6052 | -0.31471 | -1.0788
21FLA_20030867 | 21FLA | 20030867 | 30.2572 | -81.5423 | River/Stream | 2007-03-28 | 3.8 |  | 0.034543 | 0.032 | 6.32 |  | 0.68 | 0.088 | 0.007 |  |  |  | 0.712 | -2.4304 | -0.33968 | -3.442
21FLA_20030867 | 21FLA | 20030867 | 30.2572 | -81.5423 | River/Stream | 2007-04-12 | 5.2 |  | 0.050992 | 0.055 | 6.5 |  | 2.1 | 0.27 | 0.002 |  |  | 3.6 | 2.155 | -1.3093 | 0.76779 | -2.9004
21FLA_20030868 | 21FLA | 20030868 | 30.2782 | -81.5458 | River/Stream | 2007-11-07 | 1.4 |  | 0.403 | 0.36 | 6.61 |  | 1.3 | 0.043 | 0.011 |  |  | 6.3 | 1.66 | -3.1466 | 0.50682 | -1.0217
21FLA_20030868 | 21FLA | 20030868 | 30.2782 | -81.5458 | River/Stream | 2007-12-18 | 2.2 |  | 0.26318 | 0.28 | 7.57 |  | 1.3 | 0.044 | 0.013 |  |  | 7.4 | 1.58 | -3.1236 | 0.45742 | -1.273
21FLA_20030868 | 21FLA | 20030868 | 30.2782 | -81.5458 | River/Stream | 2008-04-16 |  |  | 0.13159 | 0.76 | 7.1 |  | 0.87 | 0.044 |  |  |  |  | 1.63 | -3.1236 | 0.48858 | -0.27444
21FLA_20030868 | 21FLA | 20030868 | 30.2782 | -81.5458 | River/Stream | 2007-02-21 | 13 |  | 0.011514 | 0.43 | 5.2 |  | 0.49 | 0.01 | 0.002 |  |  | 11.5 | 0.92 | -4.6052 | -0.083382 | -0.84397
21FLA_20030870 | 21FLA | 20030870 | 30.2972 | -81.7711 | River/Stream | 2007-03-07 | 0.425 |  | 0.045235 | 0.33 | 6.98 |  | 0.29 | 0.045 | 0.035 |  |  | 8.8 | 0.62 | -3.1011 | -0.47804 | -1.1087
21FLA_20030870 | 21FLA | 20030870 | 30.2972 | -81.7711 | River/Stream | 2007-10-10 | 0.66 |  | 0.10692 | 0.34 | 7 |  | 0.82 | 0.054 | 0.032 |  |  | 7.3 | 1.16 | -2.9188 | 0.14842 | -1.0788
21FLA_20030870 | 21FLA | 20030870 | 30.2972 | -81.7711 | River/Stream | 2007-08-01 | 0.56 |  | 0.036188 | 0.35 | 7.16 |  | 0.49 | 0.038 | 0.032 |  |  | 6.6 | 0.84 | -3.2702 | -0.17435 | -1.0498
21FLA_20030870 | 21FLA | 20030870 | 30.2972 | -81.7711 | River/Stream | 2007-12-11 | 1.2 |  | 0.027141 | 0.37 | 6.38 |  | 0.39 | 0.036 | 0.032 |  |  | 7.5 | 0.76 | -3.3242 | -0.27444 | -0.99425
21FLA_20030870 | 21FLA | 20030870 | 30.2972 | -81.7711 | River/Stream | 2008-02-05 | 0.74 |  |  |  | 7.55 | [6 empty] | 8.3 |  | X | X | X
21FLA_20030870 | 21FLA | 20030870 | 30.2972 | -81.7711 | River/Stream | 2008-02-18 |  |  |  |  | 7.33 | [6 empty] | 8.2 |  | X | X | X
21FLA_20030870 | 21FLA | 20030870 | 30.2972 | -81.7711 | River/Stream | 2007-06-06 |  |  |  |  | 7.27 | [6 empty] | 6.5 |  | X | X | X
21FLA_20030871 | 21FLA | 20030871 | 30.3446 | -81.5895 | River/Stream | 2007-07-24 | 1.5 |  | 0.041122 | 3.6 | 6.39 |  | 0.38 | 0.01 | 0.008 |  |  | 2.8 | 3.98 | -4.6052 | 1.3813 | 1.2809
21FLA_20030871 | 21FLA | 20030871 | 30.3446 | -81.5895 | River/Stream | 2007-10-23 | 4.1 |  | 0.045235 | 1.8 | 7.09 |  | 0.63 | 0.13 | 0.095 |  |  | 5.3 | 2.43 | -2.0402 | 0.88789 | 0.58779
21FLA_20030871 | 21FLA | 20030871 | 30.3446 | -81.5895 | River/Stream | 2007-02-07 | 0.425 |  | 0.023029 | 3.2 | 6.42 |  | 0.33 | 0.029 | 0.002 |  |  | 6.3 | 3.53 | -3.5405 | 1.2613 | 1.1632
21FLA_20030871 | 21FLA | 20030871 | 30.3446 | -81.5895 | River/Stream | 2007-04-04 | 8.3 |  | 0.022206 | 4.2 | 6.36 |  | 0.34 | 0.01 | 0.002 |  |  | 6.2 | 4.54 | -4.6052 | 1.5129 | 1.4351
21FLA_20030871 | 21FLA | 20030871 | 30.3446 | -81.5895 | River/Stream | 2007-05-16 | 88 |  | 0.032898 | 3.4 | 6.25 |  | 2.2 | 0.23 | 0.005 |  |  | 7.8 | 5.6 | -1.4697 | 1.7228 | 1.2238
21FLA_20030871 | 21FLA | 20030871 | 30.3446 | -81.5895 | River/Stream | 2007-09-11 | 17 |  | 0.024673 | 3.2 | 6.14 |  | 1.8 | 0.15 | 0.004 |  |  | 2.4 | 5 | -1.8971 | 1.6094 | 1.1632
21FLA_20030871 | 21FLA | 20030871 | 30.3446 | -81.5895 | River/Stream | 2007-06-28 |  |  |  |  | 6.74 | [6 empty] | 4.5 |  | X | X | X
21FLA_20030871 | 21FLA | 20030871 | 30.3446 | -81.5895 | River/Stream | 2008-02-25 |  |  |  |  | 7.08 | [6 empty] | 7.7 |  | X | X | X
21FLA_20030871 | 21FLA | 20030871 | 30.3446 | -81.5895 | River/Stream | 2008-02-20 |  |  |  |  | 6.33 | [6 empty] | 7.4 |  | X | X | X
21FLA_20030871 | 21FLA | 20030871 | 30.3446 | -81.5895 | River/Stream | 2007-10-31 |  |  |  |  | 6.99 | [6 empty] | 8.6 |  | X | X | X
21FLA_20030871 | 21FLA | 20030871 | 30.3446 | -81.5895 | River/Stream | 2007-03-26 |  |  |  |  | 5.96 | [6 empty] | 5.3 |  | X | X | X
21FLA_20030871 | 21FLA | 20030871 | 30.3446 | -81.5895 | River/Stream | 2007-02-21 |  |  |  |  | 6.23 | [6 empty] | 7.3 |  | X | X | X
21FLA_20030871 | 21FLA | 20030871 | 30.3446 | -81.5895 | River/Stream | 2007-07-25 |  |  |  |  | 6.46 | [8 empty] | X | X | X
21FLA_20030872 | 21FLA | 20030872 | 30.3658 | -81.5797 | River/Stream | 2007-02-07 | 0.425 |  | 0.090469 | 0.41 | 6.57 |  | 0.22 | 0.01 | 0.011 |  |  | 7.4 | 0.63 | -4.6052 | -0.46204 | -0.8916
21FLA_20030872 | 21FLA | 20030872 | 30.3658 | -81.5797 | River/Stream | 2007-09-11 | 0.275 |  | 0.090469 | 0.3 | 6.97 |  | 0.3 | 0.044 | 0.026 |  |  | 3.3 | 0.6 | -3.1236 | -0.51083 | -1.204
21FLA_20030872 | 21FLA | 20030872 | 30.3658 | -81.5797 | River/Stream | 2007-04-04 | 0.425 |  | 0.074843 | 0.26 | 5.96 |  | 0.25 | 0.034 | 0.015 |  |  | 6 | 0.51 | -3.3814 | -0.67334 | -1.3471
21FLA_20030872 | 21FLA | 20030872 | 30.3658 | -81.5797 | River/Stream | 2008-02-06 | 0.275 |  | 0.072375 | 0.4 | 7.98 |  | 0.29 | 0.032 | 0.018 |  |  | 7.2 | 0.69 | -3.442 | -0.37106 | -0.91629
21FLA_20030872 | 21FLA | 20030872 | 30.3658 | -81.5797 | River/Stream | 2007-10-23 | 1.3 |  | 0.098694 | 0.42 | 7.1 |  | 0.45 | 0.04 | 0.021 |  |  | 5.3 | 0.87 | -3.2189 | -0.13926 | -0.8675
21FLA_20030872 | 21FLA | 20030872 | 30.3658 | -81.5797 | River/Stream | 2007-05-16 | 0.425 |  | 0.064973 | 0.24 | 6.1 |  | 0.37 | 0.031 | 0.016 |  |  | 6 | 0.61 | -3.4738 | -0.4943 | -1.4271
21FLA_20030872 | 21FLA | 20030872 | 30.3658 | -81.5797 | River/Stream | 2007-07-24 | 5.2 |  |  | 0.28 | 6.69 |  | 0.39 | 0.043 | 0.019 |  |  | 4.9 | 0.67 | -3.1466 | -0.40048 | -1.273
21FLA_20030873 | 21FLA | 20030873 | 30.2618 | -81.6461 | River/Stream | 2007-07-16 |  |  |  |  | 7.06 | [6 empty] | 4.2 |  | X | X | X
21FLA_20030873 | 21FLA | 20030873 | 30.2618 | -81.6461 | River/Stream | 2007-11-20 |  |  |  |  | 7.28 | [8 empty] | X | X | X
21FLA_20030873 | 21FLA | 20030873 | 30.2618 | -81.6461 | River/Stream | 2007-10-22 |  |  |  |  | 7.61 | [6 empty] | 7.7 |  | X | X | X
21FLA_20030873 | 21FLA | 20030873 | 30.2618 | -81.6461 | River/Stream | 2007-08-20 |  |  |  |  | 6.99 | [6 empty] | 1 |  | X | X | X
21FLA_20030873 | 21FLA | 20030873 | 30.2618 | -81.6461 | River/Stream | 2007-06-18 |  |  |  |  | 7.11 | [6 empty] | 1.2 |  | X | X | X
21FLA_20030873 | 21FLA | 20030873 | 30.2618 | -81.6461 | River/Stream | 2007-05-21 |  |  |  |  | 7.27 | [6 empty] | 2.4 |  | X | X | X
21FLA_20030873 | 21FLA | 20030873 | 30.2618 | -81.6461 | River/Stream | 2007-04-25 |  |  |  |  | 7.15 | [6 empty] | 3.1 |  | X | X | X
21FLA_20030873 | 21FLA | 20030873 | 30.2618 | -81.6461 | River/Stream | 2007-03-26 |  |  |  |  | 7.18 | [6 empty] | 2.3 |  | X | X | X
21FLA_20030873 | 21FLA | 20030873 | 30.2618 | -81.6461 | River/Stream | 2007-09-17 |  |  |  |  | 7.47 | [6 empty] | 4.2 |  | X | X | X
21FLA_20030874 | 21FLA | 20030874 | 30.2644 | -81.6419 | River/Stream | 2007-07-16 |  |  |  |  | 7.36 | [6 empty] | 3.4 |  | X | X | X
21FLA_20030874 | 21FLA | 20030874 | 30.2644 | -81.6419 | River/Stream | 2007-10-22 |  |  |  |  | 6.99 | [6 empty] | 2.7 |  | X | X | X
21FLA_20030874 | 21FLA | 20030874 | 30.2644 | -81.6419 | River/Stream | 2007-11-20 |  |  |  |  | 7.16 | [8 empty] | X | X | X
21FLA_20030874 | 21FLA | 20030874 | 30.2644 | -81.6419 | River/Stream | 2007-08-20 |  |  |  |  | 7.08 | [6 empty] | 0.8 |  | X | X | X
21FLA_20030874 | 21FLA | 20030874 | 30.2644 | -81.6419 | River/Stream | 2007-05-21 |  |  |  |  | 7.27 | [6 empty] | 7 |  | X | X | X
21FLA_20030874 | 21FLA | 20030874 | 30.2644 | -81.6419 | River/Stream | 2007-04-25 |  |  |  |  | 7.75 | [6 empty] | 7 |  | X | X | X
21FLA_20030874 | 21FLA | 20030874 | 30.2644 | -81.6419 | River/Stream | 2007-03-26 |  |  |  |  | 7.88 | [6 empty] | 7.1 |  | X | X | X
21FLA_20030874 | 21FLA | 20030874 | 30.2644 | -81.6419 | River/Stream | 2007-09-17 |  |  |  |  | 7.35 | [6 empty] | 3.6 |  | X | X | X
21FLA_20030874 | 21FLA | 20030874 | 30.2644 | -81.6419 | River/Stream | 2007-06-18 |  |  |  |  | 6.74 | [6 empty] | 0.6 |  | X | X | X
21FLA_20030875 | 21FLA | 20030875 | 30.2645 | -81.6447 | River/Stream | 2007-06-18 |  |  |  |  | 6.97 | [6 empty] | 4.2 |  | X | X | X
21FLA_20030875 | 21FLA | 20030875 | 30.2645 | -81.6447 | River/Stream | 2007-11-20 |  |  |  |  | 6.54 | [8 empty] | X | X | X
21FLA_20030875 | 21FLA | 20030875 | 30.2645 | -81.6447 | River/Stream | 2007-10-22 |  |  |  |  | 7.34 | [6 empty] | 6.3 |  | X | X | X
21FLA_20030875 | 21FLA | 20030875 | 30.2645 | -81.6447 | River/Stream | 2007-09-17 |  |  |  |  | 7.4 | [6 empty] | 4.6 |  | X | X | X
21FLA_20030875 | 21FLA | 20030875 | 30.2645 | -81.6447 | River/Stream | 2007-07-16 |  |  |  |  | 7.2 | [6 empty] | 6 |  | X | X | X
21FLA_20030875 | 21FLA | 20030875 | 30.2645 | -81.6447 | River/Stream | 2007-05-21 |  |  |  |  | 7.26 | [6 empty] | 2.5 |  | X | X | X
21FLA_20030875 | 21FLA | 20030875 | 30.2645 | -81.6447 | River/Stream | 2007-04-25 |  |  |  |  | 7.4 | [6 empty] | 3.1 |  | X | X | X
21FLA_20030875 | 21FLA | 20030875 | 30.2645 | -81.6447 | River/Stream | 2007-03-26 |  |  |  |  | 7.32 | [6 empty] | 3.8 |  | X | X | X
21FLA_20030875 | 21FLA | 20030875 | 30.2645 | -81.6447 | River/Stream | 2007-08-20 |  |  |  |  | 7.11 | [6 empty] | 1.1 |  | X | X | X
21FLA_20030876 | 21FLA | 20030876 | 30.2822 | -81.7407 | River/Stream | 2007-09-10 |  |  |  |  | 7.25 | [6 empty] | 4.6 |  | X | X | X
21FLA_20030876 | 21FLA | 20030876 | 30.2822 | -81.7407 | River/Stream | 2007-03-19 |  |  |  |  | 7.94 | [6 empty] | 9.7 |  | X | X | X
21FLA_20030876 | 21FLA | 20030876 | 30.2822 | -81.7407 | River/Stream | 2007-11-05 |  |  |  |  | 7.01 | [6 empty] | 3.5 |  | X | X | X
21FLA_20030876 | 21FLA | 20030876 | 30.2822 | -81.7407 | River/Stream | 2008-03-21 |  |  |  |  | 6.47 | [6 empty] | 3.7 |  | X | X | X
21FLA_20030876 | 21FLA | 20030876 | 30.2822 | -81.7407 | River/Stream | 2007-10-11 |  |  |  |  | 6.86 | [6 empty] | 3.3 |  | X | X | X
21FLA_20030876 | 21FLA | 20030876 | 30.2822 | -81.7407 | River/Stream | 2007-07-09 |  |  |  |  | 7.09 | [6 empty] | 2 |  | X | X | X
21FLA_20030876 | 21FLA | 20030876 | 30.2822 | -81.7407 | River/Stream | 2007-06-13 |  |  |  |  | 7.42 | [6 empty] | 3.5 |  | X | X | X
21FLA_20030876 | 21FLA | 20030876 | 30.2822 | -81.7407 | River/Stream | 2007-04-16 |  |  |  |  | 7.68 | [6 empty] | 5.7 |  | X | X | X
21FLA_20030876 | 21FLA | 20030876 | 30.2822 | -81.7407 | River/Stream | 2007-08-13 |  |  |  |  | 7.29 | [6 empty] | 2 |  | X | X | X
21FLA_20030876 | 21FLA | 20030876 | 30.2822 | -81.7407 | River/Stream | 2007-05-14 |  |  |  |  | 7.39 | [6 empty] | 6.3 |  | X | X | X
21FLA_20030877 | 21FLA | 20030877 | 30.3393 | -81.8695 | River/Stream | 2007-06-13 |  |  |  |  | 7.38 | [6 empty] | 3.7 |  | X | X | X
21FLA_20030877 | 21FLA | 20030877 | 30.3393 | -81.8695 | River/Stream | 2007-11-05 |  |  |  |  | 7.31 | [6 empty] | 5.9 |  | X | X | X
21FLA_20030877 | 21FLA | 20030877 | 30.3393 | -81.8695 | River/Stream | 2007-10-11 |  |  |  |  | 5.57 | [6 empty] | 4.7 |  | X | X | X
21FLA_20030877 | 21FLA | 20030877 | 30.3393 | -81.8695 | River/Stream | 2007-09-10 |  |  |  |  | 6.55 | [6 empty] | 1.7 |  | X | X | X
21FLA_20030877 | 21FLA | 20030877 | 30.3393 | -81.8695 | River/Stream | 2007-07-09 |  |  |  |  | 6.39 | [6 empty] | 1.7 |  | X | X | X
21FLA_20030877 | 21FLA | 20030877 | 30.3393 | -81.8695 | River/Stream | 2007-05-14 |  |  |  |  | 6.5 | [6 empty] | 0.1 |  | X | X | X
21FLA_20030877 | 21FLA | 20030877 | 30.3393 | -81.8695 | River/Stream | 2007-04-16 |  |  |  |  | 6.28 | [6 empty] | 3.9 |  | X | X | X
21FLA_20030877 | 21FLA | 20030877 | 30.3393 | -81.8695 | River/Stream | 2007-03-19 |  |  |  |  | 6.69 | [6 empty] | 3.5 |  | X | X | X
21FLA_20030877 | 21FLA | 20030877 | 30.3393 | -81.8695 | River/Stream | 2007-08-13 |  |  |  |  | 6.33 | [6 empty] | 1.3 |  | X | X | X
21FLA_20030879 | 21FLA | 20030879 | 29.7982 | -81.4842 | River/Stream | 2007-03-07 | 0.85 |  | 0.39477 | 1.8 | 7.48 |  | 1.5 | 0.21 | 0.006 |  |  | 11.1 | 3.3 | -1.5606 | 1.1939 | 0.58779
21FLA_20030879 | 21FLA | 20030879 | 29.7982 | -81.4842 | River/Stream | 2007-11-14 | 2.3 |  | 0.11514 | 0.28 | 7.48 |  | 0.87 | 0.29 | 0.013 |  |  | 8.4 | 1.15 | -1.2379 | 0.13976 | -1.273
21FLA_20030879 | 21FLA | 20030879 | 29.7982 | -81.4842 | River/Stream | 2007-04-05 | 2.5 |  | 0.060861 | 0.091 | 6.99 |  | 0.55 | 0.16 | 0.028 |  |  | 9.2 | 0.641 | -1.8326 | -0.44473 | -2.3969
21FLA_20030879 | 21FLA | 20030879 | 29.7982 | -81.4842 | River/Stream | 2007-02-28 | 15 |  | 0.066618 | 0.24 | 7.62 |  | 0.61 | 0.26 | 0.05 |  |  | 9.4 | 0.85 | -1.3471 | -0.16252 | -1.4271
21FLA_20030879 | 21FLA | 20030879 | 29.7982 | -81.4842 | River/Stream | 2007-10-18 | 2.3 |  | 0.15627 | 0.44 | 7.14 |  | 1.5 | 0.54 | 0.079 |  |  | 6.9 | 1.94 | -0.61619 | 0.66269 | -0.82098
21FLA_20030879 | 21FLA | 20030879 | 29.7982 | -81.4842 | River/Stream | 2007-09-06 | 2.5 |  | 0.016449 | 0.68 | 7.26 |  | 1 | 0.11 | 0.016 |  |  | 10.7 | 1.68 | -2.2073 | 0.51879 | -0.38566
21FLA_20030879 | 21FLA | 20030879 | 29.7982 | -81.4842 | River/Stream | 2007-08-16 | 2 |  | 0.0041122 | 0.29 | 7.63 |  | 0.72 | 0.023 | 0.007 |  |  | 11.3 | 1.01 | -3.7723 | 0.0099503 | -1.2379
21FLA_20030879 | 21FLA | 20030879 | 29.7982 | -81.4842 | River/Stream | 2007-06-13 |  |  |  | 0.39 | 7.42 |  | 1.5 | 0.44 | 0.043 |  |  | 8.7 | 1.89 | -0.82098 | 0.63658 | -0.94161
21FLA_20030881 | 21FLA | 20030881 | 30.3171 | -81.7055 | River/Stream | 2007-02-19 |  |  |  |  | 7.68 | [8 empty] | X | X | X
21FLA_20030881 | 21FLA | 20030881 | 30.3171 | -81.7055 | River/Stream | 2007-03-27 |  |  |  |  | 6.97 | [6 empty] | 1.7 |  | X | X | X
21FLA_20030882 | 21FLA | 20030882 | 30.3225 | -81.7009 | River/Stream | 2007-06-27 |  |  |  |  | 7.58 | [6 empty] | 4.5 |  | X | X | X
21FLA_20030882 | 21FLA | 20030882 | 30.3225 | -81.7009 | River/Stream | 2008-12-09 |  |  |  |  | 7.49 | [6 empty] | 6.8 |  | X | X | X
21FLA_20030882 | 21FLA | 20030882 | 30.3225 | -81.7009 | River/Stream | 2008-02-25 |  |  |  |  | 7.24 | [6 empty] | 7.1 |  | X | X | X
21FLA_20030882 | 21FLA | 20030882 | 30.3225 | -81.7009 | River/Stream | 2007-12-19 | [11 empty] | 7 |  | X | X | X
21FLA_20030882 | 21FLA | 20030882 | 30.3225 | -81.7009 | River/Stream | 2007-07-26 |  |  |  |  | 7.25 | [6 empty] | 4.1 |  | X | X | X
21FLA_20030882 | 21FLA | 20030882 | 30.3225 | -81.7009 | River/Stream | 2007-03-27 |  |  |  |  | 7.2 | [6 empty] | 3.6 |  | X | X | X
21FLA_20030882 | 21FLA | 20030882 | 30.3225 | -81.7009 | River/Stream | 2007-02-19 |  |  |  |  | 7.59 | [8 empty] | X | X | X
21FLA_20030882 | 21FLA | 20030882 | 30.3225 | -81.7009 | River/Stream | 2007-09-19 |  |  |  |  | 7.69 | [8 empty] | X | X | X
21FLA_20030883 | 21FLA | 20030883 | 30.3284 | -81.6995 | River/Stream | 2007-03-27 |  |  |  |  | 7.23 | [6 empty] | 3 |  | X | X | X
21FLA_20030883 | 21FLA | 20030883 | 30.3284 | -81.6995 | River/Stream | 2007-12-19 | [11 empty] | 6.3 |  | X | X | X
21FLA_20030883 | 21FLA | 20030883 | 30.3284 | -81.6995 | River/Stream | 2008-02-25 |  |  |  |  | 7.39 | [6 empty] | 6.6 |  | X | X | X
21FLA_20030883 | 21FLA | 20030883 | 30.3284 | -81.6995 | River/Stream | 2007-09-19 |  |  |  |  | 7.68 | [8 empty] | X | X | X
21FLA_20030883 | 21FLA | 20030883 | 30.3284 | -81.6995 | River/Stream | 2007-02-19 |  |  |  |  | 7.65 | [8 empty] | X | X | X
21FLA_20030883 | 21FLA | 20030883 | 30.3284 | -81.6995 | River/Stream | 2007-07-26 |  |  |  |  | 7.46 | [6 empty] | 4.9 |  | X | X | X
21FLA_20030883 | 21FLA | 20030883 | 30.3284 | -81.6995 | River/Stream | 2007-06-27 |  |  |  |  | 7.59 | [6 empty] | 4.92 |  | X | X | X
21FLA_20030884 | 21FLA | 20030884 | 30.27 | -81.7526 | River/Stream | 2007-12-19 | [11 empty] | 7.4 |  | X | X | X
21FLA_20030884 | 21FLA | 20030884 | 30.27 | -81.7526 | River/Stream | 2008-04-14 |  |  |  |  | 7.58 | [6 empty] | 6.4 |  | X | X | X
21FLA_20030884 | 21FLA | 20030884 | 30.27 | -81.7526 | River/Stream | 2008-02-25 |  |  |  |  | 7.41 | [8 empty] | X | X | X
21FLA_20030884 | 21FLA | 20030884 | 30.27 | -81.7526 | River/Stream | 2007-09-19 |  |  |  |  | 7.67 | [8 empty] | X | X | X
21FLA_20030884 | 21FLA | 20030884 | 30.27 | -81.7526 | River/Stream | 2007-07-25 |  |  |  |  | 6.54 | [8 empty] | X | X | X
21FLA_20030884 | 21FLA | 20030884 | 30.27 | -81.7526 | River/Stream | 2007-03-27 |  |  |  |  | 6.79 | [6 empty] | 3.5 |  | X | X | X
21FLA_20030884 | 21FLA | 20030884 | 30.27 | -81.7526 | River/Stream | 2007-02-19 |  |  |  |  | 7.71 | [8 empty] | X | X | X
21FLA_20030884 | 21FLA | 20030884 | 30.27 | -81.7526 | River/Stream | 2008-03-14 |  |  |  |  | 6.34 | [6 empty] | 9.1 |  | X | X | X
21FLA_20030885 | 21FLA | 20030885 | 30.236 | -81.7398 | River/Stream | 2007-02-19 |  |  |  |  | 7.88 | [8 empty] | X | X | X
21FLA_20030885 | 21FLA | 20030885 | 30.236 | -81.7398 | River/Stream | 2007-03-27 |  |  |  |  | 7.2 | [6 empty] | 4.4 |  | X | X | X
21FLA_20030885 | 21FLA | 20030885 | 30.236 | -81.7398 | River/Stream | 2007-06-29 |  |  |  |  | 7.69 | [6 empty] | 7.1 |  | X | X | X
21FLA_20030885 | 21FLA | 20030885 | 30.236 | -81.7398 | River/Stream | 2008-02-25 |  |  |  |  | 7.63 | [8 empty] | X | X | X
21FLA_20030886 | 21FLA | 20030886 | 30.3343 | -81.5293 | River/Stream | 2007-02-21 |  |  |  |  | 6.79 | [6 empty] | 6.5 |  | X | X | X
21FLA_20030886 | 21FLA | 20030886 | 30.3343 | -81.5293 | River/Stream | 2007-06-28 |  |  |  |  | 7.1 | [6 empty] | 4.62 |  | X | X | X
21FLA_20030886 | 21FLA | 20030886 | 30.3343 | -81.5293 | River/Stream | 2007-03-26 |  |  |  |  | 6.93 | [6 empty] | 4.9 |  | X | X | X
21FLA_20030887 | 21FLA | 20030887 | 30.317 | -81.5302 | River/Stream | 2008-02-25 |  |  |  |  | 6.79 | [6 empty] | 5.8 |  | X | X | X
21FLA_20030887 | 21FLA | 20030887 | 30.317 | -81.5302 | River/Stream | 2008-04-07 |  |  |  |  | 7.08 | [6 empty] | 6 |  | X | X | X
21FLA_20030887 | 21FLA | 20030887 | 30.317 | -81.5302 | River/Stream | 2008-03-31 |  |  |  |  | 6.67 | [6 empty] | 6 |  | X | X | X
21FLA_20030887 | 21FLA | 20030887 | 30.317 | -81.5302 | River/Stream | 2008-03-17 |  |  |  |  | 6.92 | [6 empty] | 6.4 |  | X | X | X
21FLA_20030887 | 21FLA | 20030887 | 30.317 | -81.5302 | River/Stream | 2008-03-04 |  |  |  |  | 6.76 | [6 empty] | 9 |  | X | X | X
21FLA_20030887 | 21FLA | 20030887 | 30.317 | -81.5302 | River/Stream | 2007-10-31 |  |  |  |  | 6.67 | [6 empty] | 2 |  | X | X | X
21FLA_20030887 | 21FLA | 20030887 | 30.317 | -81.5302 | River/Stream | 2007-07-25 |  |  |  |  | 6.55 | [8 empty] | X | X | X
21FLA_20030887 | 21FLA | 20030887 | 30.317 | -81.5302 | River/Stream | 2007-06-28 |  |  |  |  | 6.48 | [6 empty] | 4.5 |  | X | X | X
21FLA_20030887 | 21FLA | 20030887 | 30.317 | -81.5302 | River/Stream | 2007-03-26 |  |  |  |  | 6.11 | [6 empty] | 3.2 |  | X | X | X
21FLA_20030887 | 21FLA | 20030887 | 30.317 | -81.5302 | River/Stream | 2007-02-21 |  |  |  |  | 6.5 | [6 empty] | 7.3 |  | X | X | X
21FLA_20030887 | 21FLA | 20030887 | 30.317 | -81.5302 | River/Stream | 2008-03-10 |  |  |  |  | 6.74 | [6 empty] | 5.3 |  | X | X | X
21FLA_20030888 | 21FLA | 20030888 | 30.3444 | -81.5818 | River/Stream | 2007-02-21 |  |  |  |  | 6.85 | [6 empty] | 8.4 |  | X | X | X
21FLA_20030889 | 21FLA | 20030889 | 30.2336 | -81.6047 | River/Stream | 2007-10-31 |  |  |  |  | 7.22 | [6 empty] | 7 |  | X | X | X
21FLA_20030889 | 21FLA | 20030889 | 30.2336 | -81.6047 | River/Stream | 2007-02-21 |  |  |  |  | 7.08 | [6 empty] | 10.2 |  | X | X | X
21FLA_20030889 | 21FLA | 20030889 | 30.2336 | -81.6047 | River/Stream | 2007-03-26 |  |  |  |  | 7.29 | [6 empty] | 10.6 |  | X | X | X
21FLA_20030889 | 21FLA | 20030889 | 30.2336 | -81.6047 | River/Stream | 2007-06-29 |  |  |  |  | 6.98 | [6 empty] | 3.1 |  | X | X | X
21FLA_20030889 | 21FLA | 20030889 | 30.2336 | -81.6047 | River/Stream | 2008-02-22 |  |  |  |  | 6.9 | [6 empty] | 8.3 |  | X | X | X
21FLA_20030889 | 21FLA | 20030889 | 30.2336 | -81.6047 | River/Stream | 2008-03-10 |  |  |  |  | 7.06 | [6 empty] | 6.8 |  | X | X | X
21FLA_20030889 | 21FLA | 20030889 | 30.2336 | -81.6047 | River/Stream | 2008-03-17 |  |  |  |  | 7.14 | [6 empty] | 9.2 |  | X | X | X
21FLA_20030889 | 21FLA | 20030889 | 30.2336 | -81.6047 | River/Stream | 2008-03-31 |  |  |  |  | 7.2 | [6 empty] | 5.9 |  | X | X | X
21FLA_20030889 | 21FLA | 20030889 | 30.2336 | -81.6047 | River/Stream | 2008-04-11 |  |  |  |  | 7.49 | [6 empty] | 5.5 |  | X | X | X
21FLA_20030889 | 21FLA | 20030889 | 30.2336 | -81.6047 | River/Stream | 2007-07-23 |  |  |  |  | 7.12 | [6 empty] | 3.9 |  | X | X | X
21FLA_20030890 | 21FLA | 20030890 | 30.2406 | -81.6056 | River/Stream | 2007-07-23 |  |  |  |  | 6.78 | [6 empty] | 1 |  | X | X | X
21FLA_20030890 | 21FLA | 20030890 | 30.2406 | -81.6056 | River/Stream | 2008-04-11 |  |  |  |  | 7.07 | [6 empty] | 1.9 |  | X | X | X
21FLA_20030890 | 21FLA | 20030890 | 30.2406 | -81.6056 | River/Stream | 2008-03-31 |  |  |  |  | 6.94 | [6 empty] | 2.4 |  | X | X | X
21FLA_20030890 | 21FLA | 20030890 | 30.2406 | -81.6056 | River/Stream | 2008-03-17 |  |  |  |  | 7.17 | [6 empty] | 4.1 |  | X | X | X
21FLA_20030890 | 21FLA | 20030890 | 30.2406 | -81.6056 | River/Stream | 2008-03-10 |  |  |  |  | 7.06 | [6 empty] | 4.2 |  | X | X | X
21FLA_20030890 | 21FLA | 20030890 | 30.2406 | -81.6056 | River/Stream | 2008-02-22 |  |  |  |  | 6.76 | [6 empty] | 4.8 |  | X | X | X
21FLA_20030890 | 21FLA | 20030890 | 30.2406 | -81.6056 | River/Stream | 2007-08-22 |  |  |  |  | 6.71 | [6 empty] | 1.5 |  | X | X | X
21FLA_20030890 | 21FLA | 20030890 | 30.2406 | -81.6056 | River/Stream | 2007-06-29 |  |  |  |  | 6.73 | [6 empty] | 0.6 |  | X | X | X
21FLA_20030890 | 21FLA | 20030890 | 30.2406 | -81.6056 | River/Stream | 2007-03-26 |  |  |  |  | 6.78 | [6 empty] | 2.6 |  | X | X | X
21FLA_20030890 | 21FLA | 20030890 | 30.2406 | -81.6056 | River/Stream | 2007-02-21 |  |  |  |  | 6.86 | [6 empty] | 4 |  | X | X | X
21FLA_20030890 | 21FLA | 20030890 | 30.2406 | -81.6056 | River/Stream | 2007-10-31 |  |  |  |  | 7.08 | [6 empty] | 1.9 |  | X | X | X
21FLA_20030891 | 21FLA | 20030891 | 30.2254 | -81.6039 | River/Stream | 2008-03-10 |  |  |  |  | 7.17 | [6 empty] | 7.6 |  | X | X | X
21FLA_20030891 | 21FLA | 20030891 | 30.2254 | -81.6039 | River/Stream | 2007-03-26 |  |  |  |  | 7.26 | [6 empty] | 4.7 |  | X | X | X
21FLA_20030891 | 21FLA | 20030891 | 30.2254 | -81.6039 | River/Stream | 2008-04-11 |  |  |  |  | 7.46 | [6 empty] | 5.6 |  | X | X | X
21FLA_20030891 | 21FLA | 20030891 | 30.2254 | -81.6039 | River/Stream | 2008-03-31 |  |  |  |  | 7.1 | [6 empty] | 5.2 |  | X | X | X
21FLA_20030891 | 21FLA | 20030891 | 30.2254 | -81.6039 | River/Stream | 2008-03-17 |  |  |  |  | 7.27 | [6 empty] | 6.8 |  | X | X | X
21FLA_20030891 | 21FLA | 20030891 | 30.2254 | -81.6039 | River/Stream | 2007-02-21 |  |  |  |  | 7.32 | [6 empty] | 8.1 |  | X | X | X
21FLA_20030891 | 21FLA | 20030891 | 30.2254 | -81.6039 | River/Stream | 2007-07-23 |  |  |  |  | 7.17 | [6 empty] | 4.5 |  | X | X | X
21FLA_20030891 | 21FLA | 20030891 | 30.2254 | -81.6039 | River/Stream | 2007-10-31 |  |  |  |  | 7.4 | [6 empty] | 5.7 |  | X | X | X
21FLA_20030891 | 21FLA | 20030891 | 30.2254 | -81.6039 | River/Stream | 2008-02-22 |  |  |  |  | 7.05 | [6 empty] | 6.6 |  | X | X | X
21FLA_20030892 | 21FLA | 20030892 | 29.7988 | -81.4511 | River/Stream | 2007-09-06 | 2.7 |  | 1.3159 | 0.23 | 6.96 |  | 2.8 | 0.63 | 0.064 |  |  | 4.4 | 3.03 | -0.46204 | 1.1086 | -1.4697
21FLA_20030892 | 21FLA | 20030892 | 29.7988 | -81.4511 | River/Stream | 2007-03-07 | 1.05 |  | 0.78955 | 1.1 | 7.24 |  | 1.8 | 0.47 | 0.05 |  |  | 9.9 | 2.9 | -0.75502 | 1.0647 | 0.09531
21FLA_20030892 | 21FLA | 20030892 | 29.7988 | -81.4511 | River/Stream | 2007-08-16 | 4.3 |  | 0.61684 | 0.37 | 6.8 |  | 1.8 | 0.14 | 0.033 |  |  | 1.5 | 2.17 | -1.9661 | 0.77473 | -0.99425
21FLA_20030892 | 21FLA | 20030892 | 29.7988 | -81.4511 | River/Stream | 2007-10-18 | 2.7 |  | 0.82245 | 0.29 | 7 |  | 2.6 | 1 | 0.14 |  |  | 5.5 | 2.89 | 0 | 1.0613 | -1.2379
21FLA_20030892 | 21FLA | 20030892 | 29.7988 | -81.4511 | River/Stream | 2007-11-14 | 1.6 |  | 0.18094 | 0.17 | 7.5 |  | 0.77 | 0.22 | 0.1 |  |  | 8.4 | 0.94 | -1.5141 | -0.061875 | -1.772
21FLA_20030892 | 21FLA | 20030892 | 29.7988 | -81.4511 | River/Stream | 2007-04-05 | 2.5 |  | 0.090469 | 0.067 | 7.33 |  | 0.57 | 0.2 | 0.057 |  |  | 9.4 | 0.637 | -1.6094 | -0.45099 | -2.7031
21FLA_20030892 | 21FLA | 20030892 | 29.7988 | -81.4511 | River/Stream | 2007-02-28 | 0.425 |  | 0.090469 | 0.12 | 7.6 |  | 0.67 | 0.42 | 0.1 |  |  | 10.2 | 0.79 | -0.8675 | -0.23572 | -2.1203
21FLA_20030892 | 21FLA | 20030892 | 29.7988 | -81.4511 | River/Stream | 2007-06-13 | 29 |  | 0.23029 | 0.11 | 7.18 |  | 2.2 | 1.6 | 0.9 |  |  | 6.5 | 2.31 | 0.47 | 0.83725 | -2.2073
21FLA_20030899 | 21FLA | 20030899 | 30.4474 | -81.6672 | River/Stream | 2008-03-28 |  |  |  |  | 6.24 | [6 empty] | 6.3 |  | X | X | X
21FLA_20030899 | 21FLA | 20030899 | 30.4474 | -81.6672 | River/Stream | 2008-03-21 |  |  |  |  | 7.78 | [6 empty] | 7 |  | X | X | X
21FLA_20030899 | 21FLA | 20030899 | 30.4474 | -81.6672 | River/Stream | 2008-02-15 |  |  |  |  | 7.69 | [6 empty] | 8.6 |  | X | X | X
21FLA_20030899 | 21FLA | 20030899 | 30.4474 | -81.6672 | River/Stream | 2008-03-14 |  |  |  |  | 7.71 | [6 empty] | 7.8 |  | X | X | X
21FLA_20030899 | 21FLA | 20030899 | 30.4474 | -81.6672 | River/Stream | 2008-02-28 |  |  |  |  | 7.9 | [8 empty] | X | X | X
21FLA_20030899 | 21FLA | 20030899 | 30.4474 | -81.6672 | River/Stream | 2007-08-30 |  |  |  |  | 6.87 | [6 empty] | 2.8 |  | X | X | X
21FLA_20030899 | 21FLA | 20030899 | 30.4474 | -81.6672 | River/Stream | 2007-07-30 |  |  |  |  | 6.99 | [6 empty] | 2.7 |  | X | X | X
21FLA_20030899 | 21FLA | 20030899 | 30.4474 | -81.6672 | River/Stream | 2007-06-25 |  |  |  |  | 7.17 | [6 empty] | 4.5 |  | X | X | X
21FLA_20030899 | 21FLA | 20030899 | 30.4474 | -81.6672 | River/Stream | 2007-03-01 |  |  |  |  | 6.83 | [6 empty] | 5.1 |  | X | X | X
21FLA_20030899 | 21FLA | 20030899 | 30.4474 | -81.6672 | River/Stream | 2007-03-28 |  |  |  |  | 6.91 | [8 empty] | X | X | X
21FLA_20030899 | 21FLA | 20030899 | 30.4474 | -81.6672 | River/Stream | 2007-11-13 |  |  |  |  | 6.87 | [6 empty] | 4.2 |  | X | X | X
21FLA_20030900 | 21FLA | 20030900 | 30.3161 | -81.7068 | River/Stream | 2007-07-26 |  |  |  |  | 7.14 | [6 empty] | 4.9 |  | X | X | X
21FLA_20030900 | 21FLA | 20030900 | 30.3161 | -81.7068 | River/Stream | 2007-08-30 |  |  |  |  | 7.69 | [6 empty] | 5.6 |  | X | X | X
21FLA_20030900 | 21FLA | 20030900 | 30.3161 | -81.7068 | River/Stream | 2007-09-19 |  |  |  |  | 7.72 | [8 empty] | X | X | X
21FLA_20030900 | 21FLA | 20030900 | 30.3161 | -81.7068 | River/Stream | 2007-12-19 | [11 empty] | 5 |  | X | X | X
21FLA_20030900 | 21FLA | 20030900 | 30.3161 | -81.7068 | River/Stream | 2008-02-25 |  |  |  |  | 7.16 | [6 empty] | 5.7 |  | X | X | X
21FLCEN_20030920 | 21FLCEN | 20030920 | 29.1915 | -81.6557 | River/Stream | 2008-04-22 | 0.65 |  | 0.0041122 | 0.007 | 7.39 |  | 0.04 | 0.026 |  | 15 |  | 7.77 | 0.047 | -3.6497 | -3.0576 | -4.9618
21FLCEN_20030920 | 21FLCEN | 20030920 | 29.1915 | -81.6557 | River/Stream | 2005-07-19 | 0.7 |  | 0.0041122 | 0.018 | 7.24 |  | 0.255 | 0.0475 |  | 80 |  | 5.98 | 0.273 | -3.047 | -1.2983 | -4.0174
21FLCEN_20030920 | 21FLCEN | 20030920 | 29.1915 | -81.6557 | River/Stream | 2007-08-14 | 0.7 |  | 0.0041122 | 0.0135 | 7.55 |  | 0.345 | 0.027 |  |  |  | 7.07 | 0.3585 | -3.6119 | -1.0258 | -4.3051
21FLA_20030924 | 21FLA | 20030924 | 30.3331 | -81.5602 | River/Stream | 2007-07-24 | 3.7 |  | 0.042767 | 0.53 | 6.94 |  | 0.54 | 0.057 | 0.02 |  |  | 3.3 | 1.07 | -2.8647 | 0.067659 | -0.63488
21FLA_20030924 | 21FLA | 20030924 | 30.3331 | -81.5602 | River/Stream | 2007-10-23 | 7.2 |  | 0.081422 | 0.24 | 6.88 |  | 1.2 | 0.055 | 0.021 |  |  | 5.1 | 1.44 | -2.9004 | 0.36464 | -1.4271
21FLA_20030924 | 21FLA | 20030924 | 30.3331 | -81.5602 | River/Stream | 2007-09-11 | 1 |  | 0.03372 | 0.11 | 6.88 |  | 0.57 | 0.037 | 0.023 |  |  | 3.8 | 0.68 | -3.2968 | -0.38566 | -2.2073
21FLA_20030924 | 21FLA | 20030924 | 30.3331 | -81.5602 | River/Stream | 2007-05-17 | 0.425 |  | 0.018094 | 0.057 | 6.82 |  | 0.79 | 0.023 | 0.01 |  |  | 5.2 | 0.847 | -3.7723 | -0.16605 | -2.8647
21FLA_20030926 | 21FLA | 20030926 | 30.3327 | -81.5291 | River/Stream | 2007-10-31 |  |  |  |  | 6.94 | [6 empty] | 6.4 |  | X | X | X
21FLA_20030926 | 21FLA | 20030926 | 30.3327 | -81.5291 | River/Stream | 2007-07-25 |  |  |  |  | 7.15 | [8 empty] | X | X | X
21FLA_20030927 | 21FLA | 20030927 | 29.962 | -81.4961 | River/Stream | 2007-10-29 | 4.1 |  | 0.19739 | 0.46 | 6.69 |  | 2 | 0.26 | 0.13 |  |  | 4.2 | 2.46 | -1.3471 | 0.90016 | -0.77653
21FLA_20030927 | 21FLA | 20030927 | 29.962 | -81.4961 | River/Stream | 2007-08-07 | 5.4 |  | 0.07073 | 0.5 | 7.17 |  | 1.2 | 0.24 | 0.13 |  |  | 3.3 | 1.7 | -1.4271 | 0.53063 | -0.69315
21FLA_20030927 | 21FLA | 20030927 | 29.962 | -81.4961 | River/Stream | 2007-10-15 | 24 |  | 0.12337 | 0.21 | 6.64 |  | 2.1 | 0.23 | 0.13 |  |  | 3.8 | 2.31 | -1.4697 | 0.83725 | -1.5606
21FLA_20030927 | 21FLA | 20030927 | 29.962 | -81.4961 | River/Stream | 2007-09-18 | 46 |  | 0.082245 | 0.056 | 7.64 |  | 1.7 | 0.2 | 0.061 |  |  | 5.9 | 1.756 | -1.6094 | 0.56304 | -2.8824
21FLA_20030927 | 21FLA | 20030927 | 29.962 | -81.4961 | River/Stream | 2007-10-02 | 16 |  | 0.098694 | 0.22 | 7.02 |  | 2.2 | 0.53 | 0.16 |  |  |  | 2.42 | -0.63488 | 0.88377 | -1.5141
21FLA_20030927 | 21FLA | 20030927 | 29.962 | -81.4961 | River/Stream | 2007-11-26 | 3.8 |  | 0.039477 | 0.78 | 6.46 |  | 1 | 0.16 | 0.082 |  |  | 5.7 | 1.78 | -1.8326 | 0.57661 | -0.24846
21FLA_20030927 | 21FLA | 20030927 | 29.962 | -81.4961 | River/Stream | 2008-04-14 | 2.4 |  | 0.074843 | 0.14 | 7.68 |  | 2.1 | 0.5 | 0.073 |  |  | 5.6 | 2.24 | -0.69315 | 0.80648 | -1.9661
21FLA_20030927 | 21FLA | 20030927 | 29.962 | -81.4961 | River/Stream | 2008-05-05 |  |  |  |  | 7.37 | [6 empty] | 5.4 |  | X | X | X
21FLA_20030927 | 21FLA | 20030927 | 29.962 | -81.4961 | River/Stream | 2008-04-30 |  |  |  |  | 7.46 | [6 empty] | 5.5 |  | X | X | X
21FLA_20030927 | 21FLA | 20030927 | 29.962 | -81.4961 | River/Stream | 2008-04-07 |  |  |  |  | 7.36 | [6 empty] | 5.9 |  | X | X | X
21FLA_20030930 | 21FLA | 20030930 | 30.3081 | -81.7021 | River/Stream | 2007-12-10 |  |  |  |  | 7.33 | [6 empty] | 6.5 |  | X | X | X
21FLA_20030930 | 21FLA | 20030930 | 30.3081 | -81.7021 | River/Stream | 2007-08-08 |  |  |  |  | 7.3 | [6 empty] | 6.5 |  | X | X | X
21FLA_20030930 | 21FLA | 20030930 | 30.3081 | -81.7021 | River/Stream | 2007-09-17 |  |  |  |  | 7.81 | [6 empty] | 8.2 |  | X | X | X
21FLA_20030930 | 21FLA | 20030930 | 30.3081 | -81.7021 | River/Stream | 2007-10-15 |  |  |  |  | 7.56 | [6 empty] | 7.6 |  | X | X | X
21FLA_20030931 | 21FLA | 20030931 | 30.3229 | -81.773 | River/Stream | 2007-06-06 | 2 |  | 0.011514 | 0.021 | 7.28 |  | 0.69 | 0.069 | 0.039 |  |  | 3.8 | 0.711 | -2.6736 | -0.34108 | -3.8632
21FLGW_20031 | 21FLGW | 20031 | 26.0978 | -80.2821 | STREAM | 2003-08-25 | 0.48 |  | 0.031 |  | 7.61 | 256.5 | 0.49 | 0.01 |  | 15 | 0.8 | 6.07 |  | -4.6052 | X | X
21FLGW_20032 | 21FLGW | 20032 | 27.1187 | -80.4153 | STREAM | 2003-08-27 | 0.55 |  | 0.024 | 0.002 | 7.35 | 54 | 1.4 | 0.032 |  | 500 | 2.4 | 1.24 | 1.402 | -3.442 | 0.3379 | -6.2146
21FLGW_20033 | 21FLGW | 20033 | 26.4315 | -80.142 | STREAM | 2003-08-13 | 7.4 |  | 0.077 | 0.011 | 6.94 | 546 | 1 | 0.054 |  | 60 | 0.95 | 1.83 | 1.011 | -2.9188 | 0.01094 | -4.5099
21FLGW_20040 | 21FLGW | 20040 | 27.8632 | -82.7687 | STREAM | 2003-08-05 | 27 |  | 0.15 | 0.16 | 7.34 | 349.5 | 1 | 0.11 |  | 80 | 3.9 | 3.965 | 1.16 | -2.2073 | 0.14842 | -1.8326
21FLGW_20041 | 21FLGW | 20041 | 28.7285 | -82.1261 | STREAM | 2003-08-07 | 4.9 |  | 0.013 | 0.002 | 6.89 | 136 | 0.96 | 0.07 |  | 140 | 3.2 | 1.14 | 0.962 | -2.6593 | -0.038741 | -6.2146
21FLGW_20042 | 21FLGW | 20042 | 28.2241 | -81.9907 | STREAM | 2003-08-18 | 0.425 |  | 0.095 | 0.002 | 4.04 | 74 | 2.3 | 0.29 |  | 600 | 1 | 0.93 | 2.302 | -1.2379 | 0.83378 | -6.2146
21FLGW_20043 | 21FLGW | 20043 | 28.2442 | -82.6676 | STREAM | 2003-08-05 | 1.3 |  | 0.019 | 0.005 | 7.005 | 105 | 1.1 | 0.064 |  | 300 | 1.5 | 5.785 | 1.105 | -2.7489 | 0.099845 | -5.2983
21FLGW_20044 | 21FLGW | 20044 | 28.7619 | -82.0857 | STREAM | 2003-08-19 | 0.425 |  | 0.028 | 0.027 | 6.99 | 250.5 | 0.89 | 0.22 |  | 140 | 1.3 | 0.81 | 0.917 | -1.5141 | -0.086648 | -3.6119
21FLGW_20045 | 21FLGW | 20045 | 28.2982 | -81.9122 | STREAM | 2003-08-11 | 8.8 |  | 0.018 | 0.01 | 4.62 | 59 | 1.7 | 0.12 |  | 300 | 1.7 | 1.74 | 1.71 | -2.1203 | 0.53649 | -4.6052
21FLGW_20046 | 21FLGW | 20046 | 28.2897 | -81.7885 | STREAM | 2003-08-27 | 2.15 |  | 0.043 | 0.01 | 4.17 | 69 | 2.8 | 0.16 |  | 1000 | 38 | 0.57 | 2.81 | -1.8326 | 1.0332 | -4.6052
21FLGW_20047 | 21FLGW | 20047 | 28.6764 | -82.0302 | STREAM | 2003-09-08 | 0.85 |  | 0.035 | 0.006 | 6.82 | 211 | 0.85 | 0.11 |  | 100 | 1.2 | 2.4 | 0.856 | -2.2073 | -0.15548 | -5.116
21FLGW_20048 | 21FLGW | 20048 | 28.3409 | -81.8274 | STREAM | 2003-08-11 | 1.1 |  | 0.048 | 0.01 | 4.05 | 88 | 2.3 | 0.21 |  | 600 | 2.3 | 0.56 | 2.31 | -1.5606 | 0.83725 | -4.6052
21FLGW_20049 | 21FLGW | 20049 | 28.2254 | -81.8595 | STREAM | 2003-09-10 | 1.4 |  | 0.057 | 0.002 | 5.14 | 74 | 1.5 | 0.12 |  | 300 | 1.5 | 0.76 | 1.502 | -2.1203 | 0.4068 | -6.2146
21FLGW_20050 | 21FLGW | 20050 | 28.1926 | -82.703 | STREAM | 2003-08-05 | 9.5 |  | 0.15 | 0.08 | 6.84 | 399 | 1.1 | 0.75 |  | 100 | 2.9 | 1.91 | 1.18 | -0.28768 | 0.16551 | -2.5257
21FLGW_20051 | 21FLGW | 20051 | 28.486 | -82.3422 | STREAM | 2003-08-06 | 0.6 |  | 0.045 | 0.013 | 7.17 | 168 | 1.5 | 0.42 |  | 250 | 4.2 | 6.07 | 1.513 | -0.8675 | 0.41409 | -4.3428
21FLGW_20052 | 21FLGW | 20052 | 28.6213 | -81.9579 | STREAM | 2003-08-21 | 1.05 |  | 0.025 | 0.002 | 5.73 | 50 | 1.3 | 0.039 |  | 150 | 1.7 | 0.85 | 1.302 | -3.2442 | 0.2639 | -6.2146
21FLGW_20053 | 21FLGW | 20053 | 28.2999 | -81.8692 | STREAM | 2003-09-10 | 2.5 |  | 0.048 | 0.002 | 4.46 | 55 | 1.5 | 0.053 |  | 400 | 0.65 | 1.12 | 1.502 | -2.9375 | 0.4068 | -6.2146
21FLGW_20054 | 21FLGW | 20054 | 28.1875 | -81.8848 | STREAM | 2003-08-18 | 3.4 |  | 0.033 | 0.002 | 4.44 | 67 | 2.4 | 0.49 |  | 700 | 2.1 | 2.25 | 2.402 | -0.71335 | 0.8763 | -6.2146
21FLGW_20055 | 21FLGW | 20055 | 28.9105 | -82.2752 | STREAM | 2003-09-18 | 0.425 |  | 0.068 | 0.028 | 7.02 | 160 | 1.3 | 0.13 |  | 300 | 2.2 | 1.055 | 1.328 | -2.0402 | 0.28367 | -3.5756
21FLGW_20056 | 21FLGW | 20056 | 28.1923 | -82.6985 | STREAM | 2003-08-05 | 82 |  | 0.035 | 0.029 | 7.26 | 308 | 0.98 | 0.065 |  | 120 | 2 | 3.54 | 1.009 | -2.7334 | 0.0089597 | -3.5405
21FLGW_20057 | 21FLGW | 20057 | 28.1775 | -81.904 | STREAM | 2003-08-18 | 14 |  | 0.42 | 0.002 | 4.93 | 142 | 8.7 | 3.1 |  | 1200 | 160 | 0.25 | 8.702 | 1.1314 | 2.1636 | -6.2146
21FLGW_20058 | 21FLGW | 20058 | 28.6287 | -82.1454 | STREAM | 2003-09-16 | 3 |  | 0.27 | 0.009 | 7.19 | 309 | 2.4 | 0.29 |  | 300 | 17 | 1.22 | 2.409 | -1.2379 | 0.87921 | -4.7105
21FLGW_20059 | 21FLGW | 20059 | 28.2327 | -81.8596 | STREAM | 2003-09-10 | 3 |  | 0.075 | 0.002 | 4.4 | 65 | 1.9 | 0.12 |  | 500 | 0.8 | 1.22 | 1.902 | -2.1203 | 0.64291 | -6.2146
21FLGW_20060 | 21FLGW | 20060 | 28.322 | -81.8854 | STREAM | 2003-09-16 | 0.425 |  | 0.31 | 0.002 | 4.7 | 67 | 2.1 | 0.19 |  | 750 | 3.9 | 4.6 | 2.102 | -1.6607 | 0.74289 | -6.2146
21FLGW_20061 | 21FLGW | 20061 | 28.26 | -82.5206 | STREAM | 2003-09-11 | 0.425 |  | 0.005 |  | 6.29 | 91 | 0.8 | 0.031 |  | 120 | 0.85 | 2.93 |  | -3.4738 | X | X
21FLGW_20062 | 21FLGW | 20062 | 28.4168 | -82.3057 | STREAM | 2003-08-12 | 15 |  | 0.073 | 0.005 | 6.06 | 104 | 0.98 | 0.044 |  | 70 | 1.1 | 0.88 | 0.985 | -3.1236 | -0.015114 | -5.2983
21FLGW_20063 | 21FLGW | 20063 | 28.174 | -82.5434 | STREAM | 2003-08-12 | 40 |  | 0.13 | 0.005 | 6.61 | 174 | 1.7 | 0.26 |  | 200 | 33 | 0.78 | 1.705 | -1.3471 | 0.53357 | -5.2983
21FLGW_20064 | 21FLGW | 20064 | 29.0252 | -82.6215 | STREAM | 2003-09-09 | 0.425 |  | 0.066 | 0.16 | 7.17 | 179 |  | 0.15 |  | 250 | 1.8 | 3.165 |  | -1.8971 | X | -1.8326
21FLGW_20065 | 21FLGW | 20065 | 28.2142 | -81.8672 | STREAM | 2003-08-27 | 0.425 |  | 0.19 | 0.01 | 4.33 | 73 | 2.9 | 0.46 |  | 700 | 11 | 0.51 | 2.91 | -0.77653 | 1.0682 | -4.6052
21FLGW_20066 | 21FLGW | 20066 | 28.7 | -81.987 | STREAM | 2003-09-08 | 1.05 |  | 0.016 | 0.002 | 5.97 | 63 | 1.3 | 0.07 |  | 120 | 1.4 | 0.38 | 1.302 | -2.6593 | 0.2639 | -6.2146
21FLGW_20067 | 21FLGW | 20067 | 28.5466 | -82.1345 | STREAM | 2003-09-15 | 0.85 |  | 0.023 | 0.002 | 4.32 | 47 | 1.6 | 0.049 |  | 350 | 1.8 | 3.35 | 1.602 | -3.0159 | 0.47125 | -6.2146
21FLGW_20068 | 21FLGW | 20068 | 28.7065 | -82.5922 | STREAM | 2003-09-24 | 0.425 |  | 0.015 | 0.21 | 7.64 | 8263 | 0.38 |  |  | 10 | 1.4 | 6.22 | 0.59 | X | -0.52763 | -1.5606
21FLGW_20069 | 21FLGW | 20069 | 28.5273 | -82.5976 | STREAM | 2003-09-24 | 0.425 |  | 0.027 | 0.73 | 7.875 | 310 | 0.1 | 0.004 |  | 2.5 | 0.75 | 6.125 | 0.83 | -5.5215 | -0.18633 | -0.31471
21FLGW_20114 | 21FLGW | 20114 | 27.643 | -80.5821 | STREAM | 2003-10-28 | 75 |  | 0.084 |  | 7.58 | 872 | 1.7 | 0.07 |  | 100 | 6.2 | 5.15 |  | -2.6593 | X | X
21FLGW_20115 | 21FLGW | 20115 | 28.9074 | -81.1048 | STREAM | 2003-08-28 | 0.425 |  | 0.035 | 0.039 | 6.87 | 99 | 0.95 | 0.15 |  | 250 | 2.4 | 3.4 | 0.989 | -1.8971 | -0.011061 | -3.2442
21FLGW_20116 | 21FLGW | 20116 | 27.5843 | -80.48 | STREAM | 2003-09-03 | 0.425 |  | 0.4 | 0.011 | 6.9 | 672 | 1.6 | 0.18 |  | 100 | 3.3 | 2.08 | 1.611 | -1.7148 | 0.47686 | -4.5099
21FLGW_20117 | 21FLGW | 20117 | 27.935 | -80.6801 | STREAM | 2003-08-20 | 0.425 |  | 0.03 | 0.016 | 6.84 | 630 | 0.88 | 0.024 |  | 200 | 7.8 | 0.56 | 0.896 | -3.7297 | -0.10981 | -4.1352
21FLGW_20118 | 21FLGW | 20118 | 28.691 | -81.3351 | STREAM | 2003-08-25 | 16 |  | 0.032 | 0.039 | 6.77 | 175 | 0.54 | 0.031 |  | 40 | 1.3 | 6.61 | 0.579 | -3.4738 | -0.54645 | -3.2442
21FLGW_20119 | 21FLGW | 20119 | 28.0062 | -80.6985 | STREAM | 2003-08-20 | 0.6 |  |  | 0.11 | 7.11 | 398 | 0.66 | 0.075 |  | 150 | 23 | 1.27 | 0.77 | -2.5903 | -0.26136 | -2.2073
21FLGW_20120 | 21FLGW | 20120 | 29.2059 | -81.6452 | STREAM | 2003-08-27 | 0.425 |  |  | 0.015 | 7.47 | 1565 | 0.4 | 0.029 |  | 100 | 0.85 | 6.68 | 0.415 | -3.5405 | -0.87948 | -4.1997
21FLGW_20121 | 21FLGW | 20121 | 27.8809 | -80.5411 | STREAM | 2003-10-23 | 130 |  | 0.18 | 0.006 | 6.9 | 1529 | 1 |  |  | 40 | 7.7 | 1.97 | 1.006 | X | 0.0059821 | -5.116
21FLGW_20122 | 21FLGW | 20122 | 28.7068 | -81.1055 | STREAM | 2003-10-30 | 26 |  | 0.062 | 0.018 | 4.85 | 82 |  | 0.87 |  | 400 | 56 | 1.7 |  | -0.13926 | X | -4.0174
21FLGW_20123 | 21FLGW | 20123 | 27.6239 | -80.435 | STREAM | 2003-09-04 | 0.425 |  | 0.08 | 0.087 | 7.69 | 998 | 1.1 | 0.18 |  | 100 | 4 | 2.39 | 1.187 | -1.7148 | 0.17143 | -2.4418
21FLGW_20123 | 21FLGW | 20123 | 27.6239 | -80.435 | STREAM | 2003-09-05 |  |  |  |  | 7.69 | 998 | [5 empty] | 2.39 |  | X | X | X
21FLGW_20124 | 21FLGW | 20124 | 27.6094 | -80.4561 | STREAM | 2003-08-20 | 0.425 |  | 0.3 | 0.84 | 7.77 | 10 | 2.5 | 0.84 |  | 150 | 5.4 | 5.52 | 3.34 | -0.17435 | 1.206 | -0.17435
21FLGW_20125 | 21FLGW | 20125 | 28.7145 | -81.0395 | STREAM | 2003-08-25 | 0.425 |  | 0.091 | 0.014 | 5.88 | 651 | 1.9 | 0.18 |  | 400 | 32 | 1.49 | 1.914 | -1.7148 | 0.6492 | -4.2687
21FLGW_20126 | 21FLGW | 20126 | 28.1153 | -81.0225 | STREAM | 2003-09-30 | 0.425 |  |  | 0.002 | 6.3 | 145 | 0.83 | 0.031 |  | 300 | 2.1 | 6.52 | 0.832 | -3.4738 | -0.18392 | -6.2146
21FLGW_20127 | 21FLGW | 20127 | 27.4797 | -80.8736 | STREAM | 2003-10-29 | 32 |  | 0.15 | 0.75 | 6.62 | 712 | 1.8 | 0.23 |  | 100 | 10 | 2.57 | 2.55 | -1.4697 | 0.93609 | -0.28768
21FLGW_20128 | 21FLGW | 20128 | 28.4874 | -80.95 | STREAM | 2003-08-26 | 0.425 |  | 0.023 | 0.13 | 5.44 | 175 | 1.8 | 0.016 |  | 500 | 0.95 | 4.29 | 1.93 | -4.1352 | 0.65752 | -2.0402
21FLGW_20129 | 21FLGW | 20129 | 27.6215 | -80.6364 | STREAM | 2003-10-28 | 0.425 |  | 0.1 |  | 7.01 | 1176 | 1.4 | 0.22 |  | 80 | 2.2 | 1.8 |  | -1.5141 | X | X
21FLGW_20130 | 21FLGW | 20130 | 27.9609 | -80.5767 | STREAM | 2003-09-23 | 0.425 |  |  | 0.011 | 7.03 | 1638 | 0.96 |  |  | 100 | 8.3 | 5.58 | 0.971 | X | -0.029429 | -4.5099
21FLGW_20131 | 21FLGW | 20131 | 27.4761 | -80.4728 | STREAM | 2003-09-11 | 17 |  | 0.15 |  | 7.1 | 754 | 1.6 | 0.31 |  | 150 | 1.7 | 2.58 |  | -1.1712 | X | X
21FLGW_20132 | 21FLGW | 20132 | 27.4496 | -80.3288 | STREAM | 2003-10-16 | 0.425 |  | 0.089 | 0.23 | 7.25 | 576 | 0.9 | 0.11 |  | 80 | 4.2 | 4.05 | 1.13 | -2.2073 | 0.12222 | -1.4697
21FLGW_20133 | 21FLGW | 20133 | 28.4688 | -80.8903 | STREAM | 2003-10-14 | 0.425 |  | 0.025 | 0.005 | 6.665 | 381.5 | 1.4 | 0.062 |  | 200 | 1.2 | 1.5 | 1.405 | -2.7806 | 0.34004 | -5.2983
21FLGW_20134 | 21FLGW | 20134 | 28.8678 | -81.4897 | STREAM | 2003-08-26 | 0.425 |  | 0.042 | 0.007 | 6.3 | 124 | 2 | 0.068 |  | 700 | 1.3 | 3.21 | 2.007 | -2.6882 | 0.69664 | -4.9618
21FLGW_20135 | 21FLGW | 20135 | 27.4696 | -80.3965 | STREAM | 2003-09-11 | 2.1 |  | 0.16 |  | 7.13 | 833 | 1.5 | 0.29 |  | 150 | 1.6 | 2.76 |  | -1.2379 | X | X
21FLGW_20136 | 21FLGW | 20136 | 27.8125 | -80.4881 | STREAM | 2003-09-11 | 94 |  | 0.55 |  | 5.72 | 676 | 2.9 | 0.2 |  | 200 | 27 | 1.44 |  | -1.6094 | X | X
21FLGW_20137 | 21FLGW | 20137 | 28.4063 | -80.8849 | STREAM | 2003-10-14 | 0.425 |  | 0.06 | 0.048 | 6.79 | 353 | 1.5 | 0.071 |  | 200 | 1.3 | 3.29 | 1.548 | -2.6451 | 0.43696 | -3.0366
21FLGW_20138 | 21FLGW | 20138 | 27.8222 | -80.8022 | STREAM | 2003-08-28 | 0.425 |  | 0.19 | 0.032 | 6.91 | 287 | 2.3 | 0.39 |  | 500 | 2.9 | 2.38 | 2.332 | -0.94161 | 0.84673 | -3.442
21FLGW_20139 | 21FLGW | 20139 | 27.9654 | -80.7128 | STREAM | 2003-10-23 | 6.2 |  |  | 0.002 | 7.21 | 877 | 0.78 |  |  | 20 | 1.3 | 12.97 | 0.782 | X | -0.2459 | -6.2146
21FLGW_20140 | 21FLGW | 20140 | 27.6791 | -80.6435 | STREAM | 2003-09-03 | 0.425 |  |  | 0.002 | 7.04 | 526 | 1.5 | 0.05 |  | 60 | 0.5 | 3.5 | 1.502 | -2.9957 | 0.4068 | -6.2146
21FLGW_20141 | 21FLGW | 20141 | 28.0869 | -80.6352 | STREAM | 2003-08-20 | 0.425 |  | 0.027 | 0.086 | 7.04 | 514 | 0.67 | 0.1 |  | 70 | 1.7 | 2.06 | 0.756 | -2.3026 | -0.27971 | -2.4534
21FLGW_20142 | 21FLGW | 20142 | 28.0684 | -80.7444 | STREAM | 2003-10-30 | 0.425 |  |  | 0.009 | 7.05 | 1504 |  | 0.075 |  | 60 | 4 | 6.61 |  | -2.5903 | X | -4.7105
21FLGW_20143 | 21FLGW | 20143 | 27.624 | -80.6282 | STREAM | 2003-10-30 | 37 |  | 0.04 | 0.01 | 7.1 | 1181 |  | 0.39 |  | 80 | 6.8 | 1.55 |  | -0.94161 | X | -4.6052
21FLSWFD_20872 | 21FLSWFD | 20872 | 28.4522 | -82.3741 | River/Stream | 2007-09-04 | 4.92 |  | 0.11 | 0.217 | 7.34 |  |  | 0.401 | 0.168 | 375 |  | 4.96 |  | -0.91379 | X | -1.5279
21FLSWFD_20872 | 21FLSWFD | 20872 | 28.4522 | -82.3741 | River/Stream | 2006-09-07 | 1.66 |  |  | 0.033 | 7.52 |  |  | 0.354 | 0.1859 | 250 |  | 4.54 |  | -1.0385 | X | -3.4112
21FLSWFD_20872 | 21FLSWFD | 20872 | 28.4522 | -82.3741 | River/Stream | 2007-07-30 | 6.32 |  |  | 0.012 | 6.47 |  |  | 0.506 | 0.339 | 600 |  | 0.95 |  | -0.68122 | X | -4.4228
21FLA_21010001 | 21FLA | 21010001 | 30.6339 | -83.3095 | River/Stream | 2003-03-19 |  |  |  |  | 5.34 | 72 |  |  |  | 200 | 9.3 | 27.9 |  | X | X | X
21FLA_21010001 | 21FLA | 21010001 | 30.6339 | -83.3095 | River/Stream | 2003-06-25 |  |  |  |  | 6.16 | 61 | [5 empty] | 37.9 |  | X | X | X
21FLA_21010001 | 21FLA | 21010001 | 30.6339 | -83.3095 | River/Stream | 2003-08-28 |  |  |  |  | 6.37 | 98 | [5 empty] | 35.1 |  | X | X | X
21FLA_21010001 | 21FLA | 21010001 | 30.6339 | -83.3095 | River/Stream | 2003-11-10 |  |  |  |  | 6.7 | 115 | [5 empty] | 37.65 |  | X | X | X
21FLA_21010002 | 21FLA | 21010002 | 30.4776 | -83.244 | River/Stream | 2006-08-02 |  |  |  |  | 7.84 | [6 empty] | 5.53 |  | X | X | X
21FLA_21010002 | 21FLA | 21010002 | 30.4776 | -83.244 | River/Stream | 2003-03-19 |  |  |  |  | 5.9 | 71 | [5 empty] | 30.05 |  | X | X | X
21FLA_21010002 | 21FLA | 21010002 | 30.4776 | -83.244 | River/Stream | 2003-06-25 |  |  |  |  | 6.99 | 133 | [5 empty] | 28.2 |  | X | X | X
21FLA_21010002 | 21FLA | 21010002 | 30.4776 | -83.244 | River/Stream | 2003-08-28 |  |  |  |  | 7 | 144 | [5 empty] | 34.55 |  | X | X | X
21FLA_21010002 | 21FLA | 21010002 | 30.4776 | -83.244 | River/Stream | 2003-11-10 |  |  |  |  | 6.96 | 160 |  |  |  | 150 | 5 | 38.7 |  | X | X | X
21FLA_21010004 | 21FLA | 21010004 | 30.6026 | -83.2635 | River/Stream | 2003-01-23 |  |  |  |  | 7.54 | 458 | [5 empty] | 53.8 |  | X | X | X
21FLA_21010006 | 21FLA | 21010006 | 30.4097 | -83.1801 | River/Stream | 2003-06-25 |  |  |  |  | 6.5 | 75 | [5 empty] | 37.85 |  | X | X | X
21FLA_21010006 | 21FLA | 21010006 | 30.4097 | -83.1801 | River/Stream | 2003-08-28 |  |  |  |  | 7.09 | 181 | [5 empty] | 31.9 |  | X | X | X
21FLA_21010006 | 21FLA | 21010006 | 30.4097 | -83.1801 | River/Stream | 2003-11-10 |  |  |  |  | 7.17 | 202 |  |  |  | 150 | 4.8 | 34.3 |  | X | X | X
21FLA_21010006 | 21FLA | 21010006 | 30.4097 | -83.1801 | River/Stream | 2003-03-19 |  |  |  |  | 5.86 | 68 | [5 empty] | 31.15 |  | X | X | X
21FLA_21010008 | 21FLA | 21010008 | 30.5998 | -83.0734 | River/Stream | 2006-08-22 | 0.425 |  | 0.026318 | 1.5 | 7.79 |  | 0.53 | 0.32 | 0.27 |  |  | 5.6 | 2.03 | -1.1394 | 0.70804 | 0.40547
21FLA_21010008 | 21FLA | 21010008 | 30.5998 | -83.0734 | River/Stream | 2006-09-07 | 0.425 |  | 0.018094 | 1.4 | 7.42 |  | 0.57 | 0.34 | 0.29 |  |  | 6.8 | 1.97 | -1.0788 | 0.67803 | 0.33647
21FLA_21010008 | 21FLA | 21010008 | 30.5998 | -83.0734 | River/Stream | 2006-06-06 | 0.55 |  | 0.013982 | 1.7 | 7.4 |  | 0.53 | 0.27 | 0.23 |  |  | 7.8 | 2.23 | -1.3093 | 0.802 | 0.53063
21FLA_21010008 | 21FLA | 21010008 | 30.5998 | -83.0734 | River/Stream | 2006-05-04 | [13 empty] | X | X | X
21FLA_21010008 | 21FLA | 21010008 | 30.5998 | -83.0734 | River/Stream | 2006-06-27 |  |  |  |  | 7.63 | [6 empty] | 7.1 |  | X | X | X
21FLA_21010008 | 21FLA | 21010008 | 30.5998 | -83.0734 | River/Stream | 2006-04-24 | [11 empty] | 7.6 |  | X | X | X
21FLA_21010008 | 21FLA | 21010008 | 30.5998 | -83.0734 | River/Stream | 2006-03-02 |  |  |  |  | 5.7 | [8 empty] | X | X | X
21FLA_21010008 | 21FLA | 21010008 | 30.5998 | -83.0734 | River/Stream | 2003-11-10 |  |  |  |  | 5.78 | 67 | [5 empty] | 45.85 |  | X | X | X
21FLA_21010008 | 21FLA | 21010008 | 30.5998 | -83.0734 | River/Stream | 2003-08-28 |  |  |  |  | 6.04 | 53 | [5 empty] | 40.5 |  | X | X | X
21FLA_21010008 | 21FLA | 21010008 | 30.5998 | -83.0734 | River/Stream | 2003-01-23 |  |  |  |  | 6.13 | 77 |  |  |  | 120 | 4.2 | 52.35 |  | X | X | X
21FLA_21010008 | 21FLA | 21010008 | 30.5998 | -83.0734 | River/Stream | 2003-06-25 |  |  |  |  | 5.36 | 48 | [5 empty] | 41.1 |  | X | X | X
21FLA_21010009 | 21FLA | 21010009 | 30.6278 | -83.2682 | River/Stream | 2006-04-04 | 0.425 |  | 0.073198 | 0.4 | 6.15 |  | 0.71 | 0.25 | 0.18 |  |  | 7.7 | 1.11 | -1.3863 | 0.10436 | -0.91629
21FLA_21010009 | 21FLA | 21010009 | 30.6278 | -83.2682 | River/Stream | 2006-04-18 | 0.425 |  | 0.054282 | 2.2 | 6.36 |  | 0.57 | 0.4 | 0.36 |  |  | 6.9 | 2.77 | -0.91629 | 1.0188 | 0.78846
21FLA_21010009 | 21FLA | 21010009 | 30.6278 | -83.2682 | River/Stream | 2006-07-11 | 0.425 |  | 0.053459 | 0.54 | 6.74 |  | 0.81 | 0.24 | 0.16 |  |  | 7.5 | 1.35 | -1.4271 | 0.3001 | -0.61619
21FLA_21010009 | 21FLA | 21010009 | 30.6278 | -83.2682 | River/Stream | 2006-01-25 |  |  | 0.03372 | 0.15 | 6.15 |  | 0.67 | 0.15 | 0.091 |  |  | 9.7 | 0.82 | -1.8971 | -0.19845 | -1.8971
21FLA_21010009 | 21FLA | 21010009 | 30.6278 | -83.2682 | River/Stream | 2006-03-14 | 0.425 |  | 0.041122 | 0.15 | 6.11 |  | 0.82 | 0.21 | 0.11 |  |  | 8.3 | 0.97 | -1.5606 | -0.030459 | -1.8971
21FLA_21010009 | 21FLA | 21010009 | 30.6278 | -83.2682 | River/Stream | 2006-03-22 | 0.425 |  | 0.034543 | 0.26 | 5.89 |  | 0.72 | 0.21 | 0.12 |  |  |  | 0.98 | -1.5606 | -0.020203 | -1.3471
21FLA_21010009 | 21FLA | 21010009 | 30.6278 | -83.2682 | River/Stream | 2006-02-02 | 0.425 |  | 0.036188 | 0.19 | 5.94 |  | 0.79 | 0.14 | 0.089 |  |  | 8.8 | 0.98 | -1.9661 | -0.020203 | -1.6607
21FLA_21010009 | 21FLA | 21010009 | 30.6278 | -83.2682 | River/Stream | 2006-07-26 | 0.85 |  | 0.020561 | 1.1 | 6.85 |  | 0.6 | 0.3 | 0.23 |  |  | 7.4 | 1.7 | -1.204 | 0.53063 | 0.09531
21FLA_21010009 | 21FLA | 21010009 | 30.6278 | -83.2682 | River/Stream | 2006-05-17 | 0.55 |  | 0.016449 | 2.1 | 7.88 |  | 0.6 | 0.37 | 0.32 |  |  | 8.5 | 2.7 | -0.99425 | 0.99325 | 0.74194
21FLA_21010009 | 21FLA | 21010009 | 30.6278 | -83.2682 | River/Stream | 2006-02-15 | 0.425 |  | 0.018916 | 0.088 | 5.75 |  | 0.7 | 0.11 | 0.046 |  |  |  | 0.788 | -2.2073 | -0.23826 | -2.4304
21FLA_21010009 | 21FLA | 21010009 | 30.6278 | -83.2682 | River/Stream | 2006-02-07 | 0.55 |  | 0.011514 | 0.047 | 6.06 |  | 0.8 | 0.17 | 0.053 |  |  | 9.6 | 0.847 | -1.772 | -0.16605 | -3.0576
21FLA_21010010 | 21FLA | 21010010 | 30.4528 | -83.0896 | River/Stream | 2003-06-25 |  |  |  |  | 5.35 | 48 | [5 empty] | 43.8 |  | X | X | X
21FLA_21010016 | 21FLA | 21010016 | 30.3154 | -82.8452 | River/Stream | 2006-03-23 | 0.7 |  | 0.028786 | 0.073 | 5.91 |  | 0.82 | 0.39 | 0.25 |  |  | 8.4 | 0.893 | -0.94161 | -0.11317 | -2.6173
21FLA_21010016 | 21FLA | 21010016 | 30.3154 | -82.8452 | River/Stream | 2006-05-10 | 0.85 |  | 0.023029 | 1.2 | 6.78 |  | 0.69 | 0.47 | 0.21 |  |  |  | 1.89 | -0.75502 | 0.63658 | 0.18232
21FLA_21010016 | 21FLA | 21010016 | 30.3154 | -82.8452 | River/Stream | 2006-07-26 | 0.425 |  | 0.021384 | 2.1 | 6.51 |  | 0.66 | 0.25 | 0.15 |  |  | 7.6 | 2.76 | -1.3863 | 1.0152 | 0.74194
21FLA_21010016 | 21FLA | 21010016 | 30.3154 | -82.8452 | River/Stream | 2006-04-11 | 0.425 |  | 0.023029 | 0.3 | 6.14 |  | 0.84 | 0.4 | 0.33 |  |  | 8.8 | 1.14 | -0.91629 | 0.13103 | -1.204
21FLA_21010016 | 21FLA | 21010016 | 30.3154 | -82.8452 | River/Stream | 2003-11-10 |  |  |  |  | 5.53 | 66 |  |  |  | 500 | 2 | 46.5 |  | X | X | X
21FLA_21010016 | 21FLA | 21010016 | 30.3154 | -82.8452 | River/Stream | 2003-08-28 |  |  |  |  | 5.25 | 66 | [5 empty] | 46.5 |  | X | X | X
21FLA_21010016 | 21FLA | 21010016 | 30.3154 | -82.8452 | River/Stream | 2003-06-25 |  |  |  |  | 5.8 | 78 | [5 empty] | 45.95 |  | X | X | X
21FLA_21010016 | 21FLA | 21010016 | 30.3154 | -82.8452 | River/Stream | 2003-01-23 |  |  |  |  | 5.88 | 78 | [5 empty] | 52.75 |  | X | X | X
21FLA_21010016 | 21FLA | 21010016 | 30.3154 | -82.8452 | River/Stream | 2006-05-01 |  |  |  |  | 6.51 | [6 empty] | 5.6 |  | X | X | X
21FLA_21010017 | 21FLA | 21010017 | 30.3123 | -82.6428 | River/Stream | 2000-01-19 |  |  | 0.035365 | 0.031 | 6.8 | 201.5 | 0.34 | 0.16 |  | 60 | 0.6 | 18.2 | 0.371 | -1.8326 | -0.99155 | -3.4738
21FLA_21010017 | 21FLA | 21010017 | 30.3123 | -82.6428 | River/Stream | 2006-08-10 | 0.425 |  | 0.050169 | 0.079 | 7.28 |  | 0.54 | 0.31 | 0.18 |  |  | 4.2 | 0.619 | -1.1712 | -0.47965 | -2.5383
21FLA_21010017 | 21FLA | 21010017 | 30.3123 | -82.6428 | River/Stream | 2006-06-28 | 0.425 |  | 0.026318 | 0.028 | 7.09 |  | 0.34 | 0.24 | 0.2 |  |  | 6.4 | 0.368 | -1.4271 | -0.99967 | -3.5756
21FLA_21010017 | 21FLA | 21010017 | 30.3123 | -82.6428 | River/Stream | 2006-07-26 | 0.425 |  | 0.041945 | 0.047 | 7.42 |  | 0.71 | 0.36 | 0.31 |  |  | 4.6 | 0.757 | -1.0217 | -0.27839 | -3.0576
21FLA_21010017 | 21FLA | 21010017 | 30.3123 | -82.6428 | River/Stream | 2006-06-07 | 0.425 |  | 0.016449 | 0.027 | 7.1 |  | 0.29 | 0.18 | 0.14 |  |  | 5 | 0.317 | -1.7148 | -1.1489 | -3.6119
21FLA_21010017 | 21FLA | 21010017 | 30.3123 | -82.6428 | River/Stream | 2006-04-11 | 0.55 |  | 0.058394 | 0.19 | 6.14 |  | 1.1 | 0.28 | 0.22 |  |  | 6.2 | 1.29 | -1.273 | 0.25464 | -1.6607
21FLA_21010017 | 21FLA | 21010017 | 30.3123 | -82.6428 | River/Stream | 2006-05-10 | 0.85 |  | 0.016449 | 0.03 | 6.98 |  | 0.31 | 0.19 | 0.13 |  |  |  | 0.34 | -1.6607 | -1.0788 | -3.5066
21FLA_21010017 | 21FLA | 21010017 | 30.3123 | -82.6428 | River/Stream | 2006-10-10 | 0.425 |  | 0.012337 | 0.041 | 6.84 |  | 0.32 | 0.16 | 0.11 |  |  | 3.5 | 0.361 | -1.8326 | -1.0189 | -3.1942
21FLA_21010017 | 21FLA | 21010017 | 30.3123 | -82.6428 | River/Stream | 2006-09-05 | 0.85 |  | 0.045235 | 0.061 |  |  | 1.2 | 0.24 | 0.17 |  |  | 3.4 | 1.261 | -1.4271 | 0.23191 | -2.7969
21FLA_21010017 | 21FLA | 21010017 | 30.3123 | -82.6428 | River/Stream | 2006-12-12 | 0.425 |  | 0.0041122 | 0.005 | 7.1 |  | 0.16 | 0.17 | 0.15 |  |  | 2.9 | 0.165 | -1.772 | -1.8018 | -5.2983
21FLA_21010017 | 21FLA | 21010017 | 30.3123 | -82.6428 | River/Stream | 2006-03-23 | 0.425 |  | 0.024673 | 0.012 | 5.38 |  | 1.1 | 0.14 | 0.084 |  |  | 7.1 | 1.112 | -1.9661 | 0.10616 | -4.4228
21FLA_21010017 | 21FLA | 21010017 | 30.3123 | -82.6428 | River/Stream | 2003-04-09 |  |  |  |  | 4.51 | 61 |  |  |  | 600 | 3.1 | 32.2 |  | X | X | X
21FLA_21010017 | 21FLA | 21010017 | 30.3123 | -82.6428 | River/Stream | 2006-07-12 |  |  |  |  | 6.98 | [6 empty] | 4.7 |  | X | X | X
21FLA_21010017 | 21FLA | 21010017 | 30.3123 | -82.6428 | River/Stream | 2003-07-28 |  |  |  |  | 3.79 | 67 | [5 empty] | 29.7 |  | X | X | X
21FLA_21010017 | 21FLA | 21010017 | 30.3123 | -82.6428 | River/Stream | 2003-03-14 |  |  |  |  | 3.87 | 56 | [5 empty] | 28.25 |  | X | X | X
21FLA_21010017 | 21FLA | 21010017 | 30.3123 | -82.6428 | River/Stream | 2003-01-24 |  |  |  |  | 6.59 | 162 | [5 empty] | 29.1 |  | X | X | X
21FLA_21010017 | 21FLA | 21010017 | 30.3123 | -82.6428 | River/Stream | 2003-10-27 |  |  |  |  | 6.55 | 125 | [5 empty] | 28.3 |  | X | X | X
21FLA_21010018 | 21FLA | 21010018 | 30.2605 | -82.6681 | River/Stream | 2006-07-26 | 0.425 |  | 0.045235 | 0.057 | 6.1 |  | 0.94 | 0.8 | 0.68 |  |  | 3.8 | 0.997 | -0.22314 | -0.0030045 | -2.8647
21FLA_21010018 | 21FLA | 21010018 | 30.2605 | -82.6681 | River/Stream | 2006-05-09 | 0.85 |  | 0.036188 | 0.06 | 6.92 |  | 1 | 0.82 | 0.71 |  |  | 3.1 | 1.06 | -0.19845 | 0.058269 | -2.8134
21FLA_21010018 | 21FLA | 21010018 | 30.2605 | -82.6681 | River/Stream | 1999-07-27 |  |  | 0.03372 | 0.02 | 6.68 | 101 | 1.1 | 0.19 |  | 200 | 2.1 | 40.5 | 1.12 | -1.6607 | 0.11333 | -3.912
21FLA_21010018 | 21FLA | 21010018 | 30.2605 | -82.6681 | River/Stream | 2003-05-20 |  |  | 0.042767 | 0.046 | 5.24 | 62.5 | 1.5 | 0.57 | 0.45 | 500 | 3.4 | 32.1 | 1.546 | -0.56212 | 0.43567 | -3.0791
21FLA_21010018 | 21FLA | 21010018 | 30.2605 | -82.6681 | River/Stream | 2006-09-13 | 0.85 |  | 0.026318 | 0.038 | 6.42 |  | 1 | 0.5 | 0.42 |  |  | 5.7 | 1.038 | -0.69315 | 0.037296 | -3.2702
21FLA_21010018 | 21FLA | 21010018 | 30.2605 | -82.6681 | River/Stream | 2006-04-04 | 0.425 |  | 0.022206 | 0.03 | 4.91 |  | 0.94 | 0.32 | 0.3 |  |  | 6.8 | 0.97 | -1.1394 | -0.030459 | -3.5066
21FLA_21010018 | 21FLA | 21010018 | 30.2605 | -82.6681 | River/Stream | 2006-03-22 | 0.425 |  | 0.018094 | 0.002 | 4.24 |  | 1 | 0.22 | 0.16 |  |  |  | 1.002 | -1.5141 | 0.001998 | -6.2146
21FLA_21010018 | 21FLA | 21010018 | 30.2605 | -82.6681 | River/Stream | 2008-08-05 | 2.3 |  | 0.026318 | 0.031 | 6.18 |  | 1.5 | 0.24 |  |  |  | 4.4 | 1.531 | -1.4271 | 0.42592 | -3.4738
21FLA_21010018 | 21FLA | 21010018 | 30.2605 | -82.6681 | River/Stream | 2006-01-18 | 0.6 |  | 0.011514 | 0.013 | 4.35 |  | 0.96 | 0.16 | 0.26 |  |  | 9 | 0.973 | -1.8326 | -0.027371 | -4.3428
21FLA_21010018 | 21FLA | 21010018 | 30.2605 | -82.6681 | River/Stream | 2006-02-15 | 0.425 |  | 0.0041122 | 0.002 | 4.57 |  | 1 | 0.09 | 0.063 |  |  |  | 1.002 | -2.4079 | 0.001998 | -6.2146
21FLA_21010018 | 21FLA | 21010018 | 30.2605 | -82.6681 | River/Stream | 2003-04-09 |  |  |  |  | 5.08 | 58 | [5 empty] | 40.85 |  | X | X | X
21FLA_21010018 | 21FLA | 21010018 | 30.2605 | -82.6681 | River/Stream | 2003-10-27 |  |  |  |  | 5.83 | 66 | [5 empty] | 42.55 |  | X | X | X
21FLA_21010018 | 21FLA | 21010018 | 30.2605 | -82.6681 | River/Stream | 2003-08-28 |  |  |  |  | 7.43 | 172 | [5 empty] | 56.7 |  | X | X | X
21FLA_21010018 | 21FLA | 21010018 | 30.2605 | -82.6681 | River/Stream | 2003-07-28 |  |  |  |  | 4.73 | 46 | [5 empty] | 33 |  | X | X | X
21FLA_21010018 | 21FLA | 21010018 | 30.2605 | -82.6681 | River/Stream | 2003-02-07 |  |  |  |  | 4.8 | 78 | [5 empty] | 49.3 |  | X | X | X
21FLA_21010019 | 21FLA | 21010019 | 30.425 | -82.678 | River/Stream | 2006-03-14 | 0.55 |  | 0.45235 |  | 7 |  | 1.7 | 0.49 | 0.41 |  |  | 4.6 |  | -0.71335 | X | X
21FLA_21010019 | 21FLA | 21010019 | 30.425 | -82.678 | River/Stream | 2005-11-30 | 21 |  | 0.30431 | 0.037 | 6.25 |  | 1.4 | 0.5 | 0.45 |  |  | 5.1 | 1.437 | -0.69315 | 0.36256 | -3.2968
21FLA_21010019 | 21FLA | 21010019 | 30.425 | -82.678 | River/Stream | 2006-04-04 | 0.425 |  | 0.16449 | 0.11 | 6.92 |  | 0.96 | 0.62 | 0.53 |  |  | 5.1 | 1.07 | -0.47804 | 0.067659 | -2.2073
21FLA_21010019 | 21FLA | 21010019 | 30.425 | -82.678 | River/Stream | 2006-07-11 | 19.7125 |  | 0.098694 | 0.015 | 6.9 |  | 0.74 | 0.8 | 0.18 |  |  | 1.6 | 0.755 | -0.22314 | -0.28104 | -4.1997
21FLA_21010019 | 21FLA | 21010019 | 30.425 | -82.678 | River/Stream | 2006-04-18 | 0.7 |  | 0.13159 | 0.13 | 6.86 |  | 1.4 | 0.76 | 0.51 |  |  | 5.4 | 1.53 | -0.27444 | 0.42527 | -2.0402
21FLA_21010019 | 21FLA | 21010019 | 30.425 | -82.678 | River/Stream | 2006-05-09 | 1.05 |  | 0.082245 | 0.13 | 7.38 |  | 1.3 | 1.1 | 0.52 |  |  | 5.7 | 1.43 | 0.09531 | 0.35767 | -2.0402
21FLA_21010019 | 21FLA | 21010019 | 30.425 | -82.678 | River/Stream | 2006-08-08 | 0.425 |  | 0.045235 | 0.035 | 6.98 |  | 0.88 | 0.62 | 0.49 |  |  | 3.7 | 0.915 | -0.47804 | -0.088831 | -3.3524
21FLA_21010019 | 21FLA | 21010019 | 30.425 | -82.678 | River/Stream | 2006-02-15 | 8.5 |  | 0.050992 | 0.15 | 6.85 |  | 1.1 | 0.15 | 0.12 |  |  |  | 1.25 | -1.8971 | 0.22314 | -1.8971
21FLA_21010019 | 21FLA | 21010019 | 30.425 | -82.678 | River/Stream | 2006-02-07 | 4.1 |  | 0.054282 | 0.13 | 6.85 |  | 1.2 | 0.21 | 0.14 |  |  | 7 | 1.33 | -1.5606 | 0.28518 | -2.0402
21FLA_21010019 | 21FLA | 21010019 | 30.425 | -82.678 | River/Stream | 2006-01-19 | 29 |  | 0.055926 | 0.21 | 6.92 |  | 1.3 | 0.23 | 0.16 |  |  | 8.2 | 1.51 | -1.4697 | 0.41211 | -1.5606
21FLA_21010019 | 21FLA | 21010019 | 30.425 | -82.678 | River/Stream | 2006-05-17 | 0.6 |  | 0.037833 | 0.095 | 7.22 |  | 0.97 | 0.37 | 0.27 |  |  | 6.7 | 1.065 | -0.99425 | 0.062975 | -2.3539
21FLA_21010019 | 21FLA | 21010019 | 30.425 | -82.678 | River/Stream | 2006-06-20 | 0.425 |  | 0.039477 |  | 6.96 |  | 1.1 | 0.57 | 0.49 |  |  | 4.7 |  | -0.56212 | X | X
21FLA_21010019 | 21FLA | 21010019 | 30.425 | -82.678 | River/Stream | 2006-09-13 | 0.85 |  | 0.03372 | 0.012 | 6.81 |  | 1.1 | 0.48 | 0.4 |  |  | 4.8 | 1.112 | -0.73397 | 0.10616 | -4.4228
21FLA_21010019 | 21FLA | 21010019 | 30.425 | -82.678 | River/Stream | 2006-03-22 | 0.425 |  | 0.035365 | 0.085 | 6.4 |  | 1.3 | 0.55 | 0.41 |  |  |  | 1.385 | -0.59784 | 0.3257 | -2.4651
21FLA_21010019 | 21FLA | 21010019 | 30.425 | -82.678 | River/Stream | 2006-07-26 | 0.425 |  | 0.024673 | 0.024 | 6.94 |  | 1.2 | 0.54 | 0.4 |  |  | 7.1 | 1.224 | -0.61619 | 0.20212 | -3.7297
21FLA_21010019 | 21FLA | 21010019 | 30.425 | -82.678 | River/Stream | 2006-07-12 |  |  |  |  | 6.97 | [6 empty] | 1.8 |  | X | X | X
21FLA_21010019 | 21FLA | 21010019 | 30.425 | -82.678 | River/Stream | 2006-08-17 |  |  |  |  | 6.93 | [6 empty] | 3.8 |  | X | X | X
21FLA_21010019 | 21FLA | 21010019 | 30.425 | -82.678 | River/Stream | 2003-04-09 |  |  |  |  | 6.95 | 184 | [5 empty] | 25.1 |  | X | X | X
21FLA_21010019 | 21FLA | 21010019 | 30.425 | -82.678 | River/Stream | 2003-10-27 |  |  |  |  | 6.98 | 234 |  |  |  | 50 | 2.6 | 29.35 |  | X | X | X
21FLA_21010019 | 21FLA | 21010019 | 30.425 | -82.678 | River/Stream | 2003-07-28 |  |  |  |  | 6.76 | 211 | [5 empty] | 19.9 |  | X | X | X
21FLA_21010020 | 21FLA | 21010020 | 30.4416 | -82.6708 | River/Stream | 2005-11-30 | 0.85 |  | 0.021384 | 0.04 | 4.66 |  | 1 | 0.15 | 0.12 |  |  | 7.9 | 1.04 | -1.8971 | 0.039221 | -3.2189
21FLA_21010020 | 21FLA | 21010020 | 30.4416 | -82.6708 | River/Stream | 2003-04-09 |  |  |  |  | 3.85 | 88 | [5 empty] | 26.2 |  | X | X | X
21FLA_21010020 | 21FLA | 21010020 | 30.4416 | -82.6708 | River/Stream | 2003-07-28 |  |  |  |  | 3.87 | 89 |  |  |  | 800 | 2 | 38.85 |  | X | X | X
21FLA_21010020 | 21FLA | 21010020 | 30.4416 | -82.6708 | River/Stream | 2003-10-27 |  |  |  |  | 4.11 | 74 | [5 empty] | 44.6 |  | X | X | X
21FLA_21010020 | 21FLA | 21010020 | 30.4416 | -82.6708 | River/Stream | 2005-11-21 |  |  |  |  | 4.04 | [8 empty] | X | X | X
21FLA_21010021 | 21FLA | 21010021 | 30.6097 | -83.078 | River/Stream | 2003-08-28 |  |  |  |  | 6.05 | 94 | [5 empty] | 51.3 |  | X | X | X
21FLA_21010021 | 21FLA | 21010021 | 30.6097 | -83.078 | River/Stream | 2003-11-10 |  |  |  |  | 5.62 | 90 | [5 empty] | 46.45 |  | X | X | X
21FLA_21010021 | 21FLA | 21010021 | 30.6097 | -83.078 | River/Stream | 2003-06-25 |  |  |  |  | 4.13 | 59 |  |  |  | 800 | 5.2 | 43.35 |  | X | X | X
21FLA_21010024 | 21FLA | 21010024 | 30.3599 | -82.7086 | River/Stream | 2003-04-09 |  |  |  |  | 6.28 | 89 | [5 empty] | 16.4 |  | X | X | X
21FLA_21010032 | 21FLA | 21010032 | 30.5445 | -82.7317 | River/Stream | 2006-06-06 | 0.85 |  | 0.34543 | 0.002 | 6.36 |  | 1.9 | 0.56 | 0.43 |  |  | 2.4 | 1.902 | -0.57982 | 0.64291 | -6.2146
21FLA_21010032 | 21FLA | 21010032 | 30.5445 | -82.7317 | River/Stream | 2006-05-04 | 0.425 |  | 0.24673 | 0.01 |  |  | 2.3 | 0.29 | 0.23 |  |  |  | 2.31 | -1.2379 | 0.83725 | -4.6052
21FLA_21010032 | 21FLA | 21010032 | 30.5445 | -82.7317 | River/Stream | 2003-05-07 |  |  | 0.27141 | 0.01 | 3.59 | 141 | 3.1 | 0.23 | 0.14 | 1000 | 1.6 | 26.6 | 3.11 | -1.4697 | 1.1346 | -4.6052
21FLA_21010032 | 21FLA | 21010032 | 30.5445 | -82.7317 | River/Stream | 2006-04-06 | 0.425 |  | 0.22206 | 0.01 | 3.68 |  | 2.7 | 0.12 | 0.091 |  |  | 7.8 | 2.71 | -2.1203 | 0.99695 | -4.6052
21FLA_21010032 | 21FLA | 21010032 | 30.5445 | -82.7317 | River/Stream | 2006-08-03 | 0.425 |  | 0.098694 | 0.015 | 6.4 |  | 1.5 | 0.52 | 0.44 |  |  |  | 1.515 | -0.65393 | 0.41542 | -4.1997
21FLA_21010032 | 21FLA | 21010032 | 30.5445 | -82.7317 | River/Stream | 2006-09-07 | 0.7 |  | 0.04359 | 0.021 | 6.86 |  | 0.84 | 0.49 | 0.4 |  |  | 0.8 | 0.861 | -0.71335 | -0.14966 | -3.8632
21FLA_21010032 | 21FLA | 21010032 | 30.5445 | -82.7317 | River/Stream | 1999-01-07 |  |  | 0.021384 | 0.01 | 3.34 | 87.5 | 1.4 | 0.059 |  | 500 | 1 | 45.75 | 1.41 | -2.8302 | 0.34359 | -4.6052
21FLA_21010032 | 21FLA | 21010032 | 30.5445 | -82.7317 | River/Stream | 2006-04-26 |  |  |  |  | 3.7 | [6 empty] | 3 |  | X | X | X
21FLA_21010032 | 21FLA | 21010032 | 30.5445 | -82.7317 | River/Stream | 2003-10-27 |  |  |  |  | 4.02 | 106 | [5 empty] | 3.25 |  | X | X | X
21FLA_21010032 | 21FLA | 21010032 | 30.5445 | -82.7317 | River/Stream | 2003-07-28 |  |  |  |  | 4.14 | 93 | [5 empty] | 3.75 |  | X | X | X
21FLA_21010032 | 21FLA | 21010032 | 30.5445 | -82.7317 | River/Stream | 2003-04-09 |  |  |  |  | 3.77 | 111 | [5 empty] | 28.95 |  | X | X | X
21FLA_21010032 | 21FLA | 21010032 | 30.5445 | -82.7317 | River/Stream | 2003-01-23 |  |  |  |  | 3.29 | 158 |  |  |  | 500 | 5.9 | 43.85 |  | X | X | X
21FLA_21010032 | 21FLA | 21010032 | 30.5445 | -82.7317 | River/Stream | 2006-06-27 |  |  |  |  | 6.55 | [6 empty] | 2.4 |  | X | X | X
21FLA_21010033 | 21FLA | 21010033 | 30.4148 | -82.6312 | River/Stream | 2006-05-10 | 0.425 |  | 0.18094 | 0.032 | 6.81 |  | 0.89 | 0.63 | 0.53 |  |  |  | 0.922 | -0.46204 | -0.08121 | -3.442
21FLA_21010033 | 21FLA | 21010033 | 30.4148 | -82.6312 | River/Stream | 2000-01-19 |  |  | 0.032075 | 0.021 | 6.88 | 137.5 | 0.3 | 0.51 |  | 50 | 1.2 | 36.3 | 0.321 | -0.67334 | -1.1363 | -3.8632
21FLA_21010033 | 21FLA | 21010033 | 30.4148 | -82.6312 | River/Stream | 2006-08-10 | 0.425 |  | 0.028786 | 0.09 | 7.12 |  | 0.3 | 0.6 | 0.56 |  |  | 5.8 | 0.39 | -0.51083 | -0.94161 | -2.4079
21FLA_21010033 | 21FLA | 21010033 | 30.4148 | -82.6312 | River/Stream | 2006-06-07 | 0.85 |  | 0.023029 | 0.1 | 6.71 |  | 0.43 | 0.5 | 0.43 |  |  | 6.3 | 0.53 | -0.69315 | -0.63488 | -2.3026
21FLA_21010033 | 21FLA | 21010033 | 30.4148 | -82.6312 | River/Stream | 2006-06-28 | 0.425 |  | 0.031253 | 0.082 | 6.79 |  | 0.6 | 0.55 | 0.49 |  |  | 6.2 | 0.682 | -0.59784 | -0.38273 | -2.501
21FLA_21010033 | 21FLA | 21010033 | 30.4148 | -82.6312 | River/Stream | 2006-07-26 | 0.425 |  | 0.023029 | 0.087 | 6.66 |  | 0.62 | 0.59 | 0.59 |  |  | 6.5 | 0.707 | -0.52763 | -0.34672 | -2.4418
21FLA_21010033 | 21FLA | 21010033 | 30.4148 | -82.6312 | River/Stream | 2006-04-11 | 0.425 |  | 0.031253 | 0.17 | 4.12 |  | 1.2 | 0.15 | 0.12 |  |  | 8.5 | 1.37 | -1.8971 | 0.31481 | -1.772
21FLA_21010033 | 21FLA | 21010033 | 30.4148 | -82.6312 | River/Stream | 2003-04-15 |  |  | 0.049347 | 0.011 | 3.59 | 86.5 | 2 | 0.16 | 0.13 | 1000 | 1.8 | 41.05 | 2.011 | -1.8326 | 0.69863 | -4.5099
21FLA_21010033 | 21FLA | 21010033 | 30.4148 | -82.6312 | River/Stream | 2006-09-05 | 0.85 |  | 0.010692 |  |  |  | 0.44 | 0.58 | 0.51 |  |  | 6.6 |  | -0.54473 | X | X
21FLA_21010033 | 21FLA | 21010033 | 30.4148 | -82.6312 | River/Stream | 2006-03-23 | 0.425 |  | 0.029608 | 0.002 | 4.16 |  | 1.3 | 0.14 | 0.089 |  |  | 7.4 | 1.302 | -1.9661 | 0.2639 | -6.2146
21FLA_21010033 | 21FLA | 21010033 | 30.4148 | -82.6312 | River/Stream | 2006-10-10 | 0.425 |  | 0.0041122 | 0.06 | 6.74 |  | 0.29 | 0.52 | 0.44 |  |  | 6 | 0.35 | -0.65393 | -1.0498 | -2.8134
21FLA_21010033 | 21FLA | 21010033 | 30.4148 | -82.6312 | River/Stream | 2006-12-12 | 0.425 |  | 0.0041122 | 0.002 | 7.12 |  | 0.3 | 0.31 | 0.26 |  |  | 8.8 | 0.302 | -1.1712 | -1.1973 | -6.2146
21FLA_21010033 | 21FLA | 21010033 | 30.4148 | -82.6312 | River/Stream | 2003-01-23 |  |  |  |  | 4.03 | 92 | [5 empty] | 46.65 |  | X | X | X
21FLA_21010033 | 21FLA | 21010033 | 30.4148 | -82.6312 | River/Stream | 2006-07-12 |  |  |  |  | 6.6 | [6 empty] | 6.3 |  | X | X | X
21FLA_21010033 | 21FLA | 21010033 | 30.4148 | -82.6312 | River/Stream | 2003-10-27 |  |  |  |  | 6.88 | 105 | [5 empty] | 42.55 |  | X | X | X
21FLA_21010033 | 21FLA | 21010033 | 30.4148 | -82.6312 | River/Stream | 2003-07-28 |  |  |  |  | 4.03 | 73 | [5 empty] | 39.45 |  | X | X | X
21FLA_21010033 | 21FLA | 21010033 | 30.4148 | -82.6312 | River/Stream | 2003-04-09 |  |  |  |  | 3.95 | 77 | [5 empty] | 37.7 |  | X | X | X
21FLA_21010035 | 21FLA | 21010035 | 30.277 | -82.8656 | River/Stream | 2006-05-10 | 0.425 |  | 0.029608 | 0.026 | 6.06 |  | 0.84 | 0.47 | 0.38 |  |  |  | 0.866 | -0.75502 | -0.14387 | -3.6497
21FLA_21010035 | 21FLA | 21010035 | 30.277 | -82.8656 | River/Stream | 2006-03-23 | 0.425 |  | 0.026318 | 0.014 | 5.92 |  | 0.84 | 0.33 | 0.26 |  |  | 7.4 | 0.854 | -1.1087 | -0.15782 | -4.2687
21FLA_21010035 | 21FLA | 21010035 | 30.277 | -82.8656 | River/Stream | 2006-04-11 | 0.425 |  | 0.020561 | 0.1 | 6.02 |  | 0.89 | 0.37 | 0.3 |  |  | 7.5 | 0.99 | -0.99425 | -0.01005 | -2.3026
21FLA_21010035 | 21FLA | 21010035 | 30.277 | -82.8656 | River/Stream | 2003-11-10 |  |  |  |  | 5.3 | 66 | [5 empty] | 33.9 |  | X | X | X
21FLA_21010035 | 21FLA | 21010035 | 30.277 | -82.8656 | River/Stream | 2003-08-28 |  |  |  |  | 5.17 | 65 |  |  |  | 600 | 2.1 | 34 |  | X | X | X
21FLA_21010035 | 21FLA | 21010035 | 30.277 | -82.8656 | River/Stream | 2003-01-23 |  |  |  |  | 5.36 | 74 | [5 empty] | 45.5 |  | X | X | X
21FLA_21010035 | 21FLA | 21010035 | 30.277 | -82.8656 | River/Stream | 2003-06-25 |  |  |  |  | 5.57 | 76 | [5 empty] | 24.4 |  | X | X | X
21FLA_21010042 | 21FLA | 21010042 | 30.6353 | -83.2659 | River/Stream | 2006-01-19 | 0.425 |  | 0.032075 | 0.15 | 5.77 |  | 0.62 | 0.11 | 0.082 |  |  | 11.1 | 0.77 | -2.2073 | -0.26136 | -1.8971
21FLA_21010043 | 21FLA | 21010043 | 30.3765 | -82.6378 | River/Stream | 2003-02-07 |  |  |  |  | 4.37 | 72 | [5 empty] | 52.65 |  | X | X | X
21FLA_21010043 | 21FLA | 21010043 | 30.3765 | -82.6378 | River/Stream | 2003-04-09 |  |  |  |  | 4.17 | 66 |  |  |  | 600 | 4 | 38.8 |  | X | X | X
21FLA_21010050 | 21FLA | 21010050 | 30.4952 | -82.9509 | River/Stream | 2003-10-27 |  |  |  |  | 5.21 | 68 | [5 empty] | 24 |  | X | X | X
21FLA_21010051 | 21FLA | 21010051 | 30.3655 | -82.6202 | River/Stream | 2006-01-19 | 0.7 |  | 0.22206 | 0.01 | 3.98 |  | 1.2 | 0.061 | 0.051 |  |  | 10.3 | 1.21 | -2.7969 | 0.19062 | -4.6052
21FLA_21010051 | 21FLA | 21010051 | 30.3655 | -82.6202 | River/Stream | 2006-05-17 | 0.425 |  | 0.023029 | 0.071 | 7.55 |  | 0.45 | 0.27 | 0.19 |  |  | 4.7 | 0.521 | -1.3093 | -0.65201 | -2.6451
21FLA_21010051 | 21FLA | 21010051 | 30.3655 | -82.6202 | River/Stream | 2006-07-11 | 26 |  | 0.030431 | 0.05 | 6.84 |  | 0.62 | 0.28 | 0.23 |  |  | 4.5 | 0.67 | -1.273 | -0.40048 | -2.9957
21FLA_21010051 | 21FLA | 21010051 | 30.3655 | -82.6202 | River/Stream | 2006-04-18 | 0.425 |  | 0.047702 | 0.011 | 4.34 |  | 1.2 | 0.19 | 0.19 |  |  | 6.4 | 1.211 | -1.6607 | 0.19145 | -4.5099
21FLA_21010051 | 21FLA | 21010051 | 30.3655 | -82.6202 | River/Stream | 2006-06-06 | 1.05 |  | 0.023029 | 0.046 | 6.84 |  | 0.64 | 0.3 | 0.22 |  |  | 4.3 | 0.686 | -1.204 | -0.37688 | -3.0791
21FLA_21010051 | 21FLA | 21010051 | 30.3655 | -82.6202 | River/Stream | 2006-10-11 | 0.85 |  | 0.014804 | 0.015 | 6.63 |  | 0.54 | 0.27 | 0.24 |  |  | 5.7 | 0.555 | -1.3093 | -0.58879 | -4.1997
21FLA_21010051 | 21FLA | 21010051 | 30.3655 | -82.6202 | River/Stream | 2006-08-08 | 0.425 |  | 0.027141 | 0.022 | 6.44 |  | 1 | 0.21 | 0.14 |  |  | 3.4 | 1.022 | -1.5606 | 0.021761 | -3.8167
21FLA_21010051 | 21FLA | 21010051 | 30.3655 | -82.6202 | River/Stream | 2006-03-14 | 0.425 |  | 0.020561 | 0.01 | 4.18 |  | 1.3 | 0.12 | 0.076 |  |  | 7.6 | 1.31 | -2.1203 | 0.27003 | -4.6052
21FLA_21010051 | 21FLA | 21010051 | 30.3655 | -82.6202 | River/Stream | 2005-11-30 | 0.85 |  | 0.0082245 | 0.01 | 7.09 |  | 0.59 | 0.28 | 0.25 |  |  | 4.6 | 0.6 | -1.273 | -0.51083 | -4.6052
21FLA_21010051 | 21FLA | 21010051 | 30.3655 | -82.6202 | River/Stream | 2006-09-05 | 0.55 |  | 0.0041122 | 0.036 | 7.17 |  | 0.5 | 0.27 | 0.17 |  |  | 46.9 | 0.536 | -1.3093 | -0.62362 | -3.3242
21FLA_21010051 | 21FLA | 21010051 | 30.3655 | -82.6202 | River/Stream | 2006-06-27 |  |  |  |  | 7.17 | [6 empty] | 3.3 |  | X | X | X
21FLA_21010051 | 21FLA | 21010051 | 30.3655 | -82.6202 | River/Stream | 2003-01-23 | [5 empty] | 11.1 | [5 empty] | 47.2 |  | X | X | X
21FLA_21010051 | 21FLA | 21010051 | 30.3655 | -82.6202 | River/Stream | 2001-06-20 |  |  |  |  | 6.91 | 215 | [5 empty] | 14.65 |  | X | X | X
21FLA_21010051 | 21FLA | 21010051 | 30.3655 | -82.6202 | River/Stream | 2006-02-07 |  |  |  |  | 3.99 | [6 empty] | 8.6 |  | X | X | X
21FLA_21010051 | 21FLA | 21010051 | 30.3655 | -82.6202 | River/Stream | 2001-08-01 |  |  |  |  | 4.54 | 74 | [5 empty] | 37.35 |  | X | X | X
21FLA_21010051 | 21FLA | 21010051 | 30.3655 | -82.6202 | River/Stream | 2003-03-14 |  |  |  |  | 3.88 | 58 | [5 empty] | 31.65 |  | X | X | X
21FLA_21010051 | 21FLA | 21010051 | 30.3655 | -82.6202 | River/Stream | 2003-04-09 |  |  |  |  | 4.08 | 67 | [5 empty] | 36 |  | X | X | X
21FLA_21010051 | 21FLA | 21010051 | 30.3655 | -82.6202 | River/Stream | 2003-07-28 |  |  |  |  | 3.98 | 68 |  |  |  | 1000 | 1.8 | 37.3 |  | X | X | X
21FLA_21010051 | 21FLA | 21010051 | 30.3655 | -82.6202 | River/Stream | 2003-10-27 |  |  |  |  | 6.42 | 118 | [5 empty] | 30.5 |  | X | X | X
21FLA_21010051 | 21FLA | 21010051 | 30.3655 | -82.6202 | River/Stream | 2001-07-10 |  |  |  |  | 7.11 | 237 | [5 empty] | 20.5 |  | X | X | X
21FLA_21010053 | 21FLA | 21010053 | 30.5681 | -83.016 | River/Stream | 2006-09-07 | 0.6 |  | 0.042767 | 0.026 | 7.14 |  | 0.41 | 0.42 | 0.45 |  |  | 3.4 | 0.436 | -0.8675 | -0.83011 | -3.6497
21FLA_21010053 | 21FLA | 21010053 | 30.5681 | -83.016 | River/Stream | 2006-05-04 | 0.425 |  | 0.020561 | 0.062 |  |  | 0.51 | 0.46 | 0.02 |  |  |  | 0.572 | -0.77653 | -0.55862 | -2.7806
21FLA_21010053 | 21FLA | 21010053 | 30.5681 | -83.016 | River/Stream | 2006-08-29 | 0.425 |  | 0.013982 | 0.044 | 7.23 |  | 0.35 | 0.47 | 0.4 |  |  | 3.3 | 0.394 | -0.75502 | -0.9314 | -3.1236
21FLA_21010053 | 21FLA | 21010053 | 30.5681 | -83.016 | River/Stream | 2006-07-13 | 0.425 |  | 0.014804 | 0.055 | 6.76 |  | 0.47 | 0.6 | 0.54 |  |  | 2.9 | 0.525 | -0.51083 | -0.64436 | -2.9004
21FLA_21010053 | 21FLA | 21010053 | 30.5681 | -83.016 | River/Stream | 2006-04-06 | 0.425 |  | 0.023029 |  | 6.51 |  | 0.94 | 0.39 | 0.33 |  |  | 7.9 |  | -0.94161 | X | X
21FLA_21010053 | 21FLA | 21010053 | 30.5681 | -83.016 | River/Stream | 2006-12-20 | 0.425 |  | 0.0098694 | 0.009 | 6.82 |  | 0.48 | 0.67 | 0.63 |  |  | 4.2 | 0.489 | -0.40048 | -0.71539 | -4.7105
21FLA_21010053 | 21FLA | 21010053 | 30.5681 | -83.016 | River/Stream | 2006-11-21 | 0.425 |  | 0.017271 | 0.039 | 6 |  | 1 | 1 | 0.94 |  |  | 7.9 | 1.039 | 0 | 0.038259 | -3.2442
21FLA_21010053 | 21FLA | 21010053 | 30.5681 | -83.016 | River/Stream | 2006-06-06 | 0.425 |  | 0.0041122 | 0.02 | 6.84 |  | 0.45 | 0.68 | 0.56 |  |  | 3.3 | 0.47 | -0.38566 | -0.75502 | -3.912
21FLA_21010053 | 21FLA | 21010053 | 30.5681 | -83.016 | River/Stream | 2006-12-06 | 7.7 |  | 0.0041122 | 0.002 | 6.63 |  | 0.64 | 0.95 | 0.83 |  |  | 4.1 | 0.642 | -0.051293 | -0.44317 | -6.2146
21FLA_21010053 | 21FLA | 21010053 | 30.5681 | -83.016 | River/Stream | 2003-11-10 |  |  |  |  | 3.62 | 81 | [5 empty] | 41.6 |  | X | X | X
21FLA_21010053 | 21FLA | 21010053 | 30.5681 | -83.016 | River/Stream | 2003-08-28 |  |  |  |  | 3.91 | 79 | [5 empty] | 40.55 |  | X | X | X
21FLA_21010053 | 21FLA | 21010053 | 30.5681 | -83.016 | River/Stream | 2003-06-25 |  |  |  |  | 3.67 | 83 |  |  |  | 800 | 1 | 37.45 |  | X | X | X
21FLA_21010053 | 21FLA | 21010053 | 30.5681 | -83.016 | River/Stream | 2003-01-23 |  |  |  |  | 4.36 | 69 |  |  |  | 300 | 0.9 | 50 |  | X | X | X
21FLA_21010053 | 21FLA | 21010053 | 30.5681 | -83.016 | River/Stream | 2006-06-27 |  |  |  |  | 6.96 | [6 empty] | 2.4 |  | X | X | X
21FLA_21010054 | 21FLA | 21010054 | 30.3863 | -82.8774 | River/Stream | 2008-10-14 | 0.97 |  | 0.027141 | 0.38 | 7.22 |  | 0.6 | 1.2 |  |  |  | 6.3 | 0.98 | 0.18232 | -0.020203 | -0.96758
21FLA_21010054 | 21FLA | 21010054 | 30.3863 | -82.8774 | River/Stream | 2001-08-01 |  |  |  |  | 7.2 | 150 | [5 empty] | 46.6 |  | X | X | X
21FLA_21010054 | 21FLA | 21010054 | 30.3863 | -82.8774 | River/Stream | 2003-11-10 |  |  |  |  | 6.77 | 125 |  |  |  | 150 | 1.8 | 45.4 |  | X | X | X
21FLA_21010054 | 21FLA | 21010054 | 30.3863 | -82.8774 | River/Stream | 2003-08-28 |  |  |  |  | 7.16 | 132 | [5 empty] | 50.3 |  | X | X | X
21FLA_21010054 | 21FLA | 21010054 | 30.3863 | -82.8774 | River/Stream | 2003-06-25 |  |  |  |  | 7.08 | 232 | [5 empty] | 37.35 |  | X | X | X
21FLA_21010054 | 21FLA | 21010054 | 30.3863 | -82.8774 | River/Stream | 2001-09-12 |  |  |  |  | 7.27 | 141 | [5 empty] | 45.5 |  | X | X | X
21FLA_21010054 | 21FLA | 21010054 | 30.3863 | -82.8774 | River/Stream | 2003-01-23 |  |  |  |  | 6.97 | 137 | [5 empty] | 46.55 |  | X | X | X
21FLA_21010055 | 21FLA | 21010055 | 30.3766 | -82.7992 | River/Stream | 2006-03-14 | 5.1 |  | 1.7271 | 1.3 | 6.99 |  | 3.2 | 2.3 | 2 |  |  | 3.5 | 4.5 | 0.83291 | 1.5041 | 0.26236
21FLA_21010055 | 21FLA | 21010055 | 30.3766 | -82.7992 | River/Stream | 2006-10-11 | 0.425 |  | 0.25496 | 0.72 | 7.4 |  | 1.3 | 2.9 | 2.5 |  |  | 4.3 | 2.02 | 1.0647 | 0.7031 | -0.3285
21FLA_21010055 | 21FLA | 21010055 | 30.3766 | -82.7992 | River/Stream | 2008-10-14 | 2.2 |  | 0.16449 | 0.36 | 7.09 |  | 0.91 | 2.7 |  |  |  | 5.9 | 1.27 | 0.99325 | 0.23902 | -1.0217
21FLA_21010055 | 21FLA | 21010055 | 30.3766 | -82.7992 | River/Stream | 2006-07-11 | 0.425 |  | 0.14804 | 0.42 | 7.25 |  | 1.1 | 2.1 | 2 |  |  | 4.6 | 1.52 | 0.74194 | 0.41871 | -0.8675
21FLA_21010055 | 21FLA | 21010055 | 30.3766 | -82.7992 | River/Stream | 2006-04-18 | 26 |  | 0.20561 | 11 | 6.88 |  | 1.9 | 2.4 | 2.2 |  |  | 3.6 | 12.9 | 0.87547 | 2.5572 | 2.3979
21FLA_21010055 | 21FLA | 21010055 | 30.3766 | -82.7992 | River/Stream | 2008-12-10 | 0.275 |  | 0.064973 | 1.2 | 7.48 |  | 0.72 | 2.2 |  |  |  | 10.4 | 1.92 | 0.78846 | 0.65233 | 0.18232
21FLA_21010055 | 21FLA | 21010055 | 30.3766 | -82.7992 | River/Stream | 2006-03-27 |  |  |  |  | 6.82 | [6 empty] | 6.1 |  | X | X | X
21FLA_21010056 | 21FLA | 21010056 | 30.3205 | -82.6622 | River/Stream | 2006-08-10 | 0.425 |  | 0.07073 | 0.03 | 6.89 |  | 0.86 | 0.46 | 0.39 |  |  | 1.5 | 0.89 | -0.77653 | -0.11653 | -3.5066
21FLA_21010056 | 21FLA | 21010056 | 30.3205 | -82.6622 | River/Stream | 2006-07-26 | 0.85 |  | 0.054282 | 0.032 | 7.25 |  | 0.81 | 0.51 | 0.44 |  |  | 2.6 | 0.842 | -0.67334 | -0.17198 | -3.442
21FLA_21010056 | 21FLA | 21010056 | 30.3205 | -82.6622 | River/Stream | 2006-04-11 | 0.425 |  | 0.0403 | 0.2 | 6.2 |  | 0.86 | 0.37 | 0.32 |  |  | 6 | 1.06 | -0.99425 | 0.058269 | -1.6094
21FLA_21010056 | 21FLA | 21010056 | 30.3205 | -82.6622 | River/Stream | 2006-06-07 | 0.75 |  | 0.012337 | 0.002 | 6.7 |  | 0.34 | 0.31 | 0.28 |  |  | 2.7 | 0.342 | -1.1712 | -1.0729 | -6.2146
21FLA_21010056 | 21FLA | 21010056 | 30.3205 | -82.6622 | River/Stream | 2006-05-10 | 0.425 |  | 0.019739 | 0.007 | 6.64 |  | 0.55 | 0.5 | 0.4 |  |  |  | 0.557 | -0.69315 | -0.58519 | -4.9618
21FLA_21010056 | 21FLA | 21010056 | 30.3205 | -82.6622 | River/Stream | 2006-06-28 | 100 |  | 0.015627 | 0.005 | 6.8 |  | 0.53 | 0.43 | 0.38 |  |  | 2.4 | 0.535 | -0.84397 | -0.62549 | -5.2983
21FLA_21010056 | 21FLA | 21010056 | 30.3205 | -82.6622 | River/Stream | 2006-09-05 | 0.425 |  | 0.04359 | 0.047 |  |  | 1.6 | 0.31 | 0.24 |  |  | 2.4 | 1.647 | -1.1712 | 0.49896 | -3.0576
21FLA_21010056 | 21FLA | 21010056 | 30.3205 | -82.6622 | River/Stream | 2006-03-23 | 0.425 |  | 0.021384 | 0.008 | 5.59 |  | 1 | 0.22 | 0.16 |  |  | 7.5 | 1.008 | -1.5141 | 0.0079682 | -4.8283
21FLA_21010056 | 21FLA | 21010056 | 30.3205 | -82.6622 | River/Stream | 2006-10-10 | 0.425 |  | 0.018094 | 0.002 | 6.56 |  | 0.95 | 0.26 | 0.17 |  |  | 5.2 | 0.952 | -1.3471 | -0.04919 | -6.2146
21FLA_21010056 | 21FLA | 21010056 | 30.3205 | -82.6622 | River/Stream | 2006-12-12 | 0.425 |  | 0.0041122 | 0.017 | 6.55 |  | 0.23 | 0.49 | 0.45 |  |  | 2.5 | 0.247 | -0.71335 | -1.3984 | -4.0745
21FLA_21010056 | 21FLA | 21010056 | 30.3205 | -82.6622 | River/Stream | 2006-07-12 |  |  |  |  | 6.74 | [6 empty] | 3.4 |  | X | X | X
21FLA_21010056 | 21FLA | 21010056 | 30.3205 | -82.6622 | River/Stream | 2003-10-27 |  |  |  |  | 6.51 | 95 | [5 empty] | 25.6 |  | X | X | X
21FLA_21010056 | 21FLA | 21010056 | 30.3205 | -82.6622 | River/Stream | 2003-07-28 |  |  |  |  | 3.98 | 66 |  |  |  | 1000 | 1.1 | 31.9 |  | X | X | X
21FLA_21010056 | 21FLA | 21010056 | 30.3205 | -82.6622 | River/Stream | 2003-04-09 |  |  |  |  | 4.63 | 61 | [5 empty] | 37.1 |  | X | X | X
21FLA_21010056 | 21FLA | 21010056 | 30.3205 | -82.6622 | River/Stream | 2003-03-14 |  |  |  |  | 3.94 | 53 | [5 empty] | 33.9 |  | X | X | X
21FLA_21010056 | 21FLA | 21010056 | 30.3205 | -82.6622 | River/Stream | 2003-01-24 |  |  |  |  | 6.72 | 157 | [5 empty] | 37.5 |  | X | X | X
21FLA_21010057 | 21FLA | 21010057 | 30.2566 | -82.5738 | River/Stream | 2006-04-04 | 0.425 |  | 0.028786 | 0.45 | 3.9 |  | 0.97 | 0.01 | 0.016 |  |  | 4.4 | 1.42 | -4.6052 | 0.35066 | -0.79851
21FLA_21010057 | 21FLA | 21010057 | 30.2566 | -82.5738 | River/Stream | 2006-03-22 | 0.425 |  | 0.014804 | 0.002 | 3.55 |  | 0.97 | 0.036 | 0.011 |  |  |  | 0.972 | -3.3242 | -0.028399 | -6.2146
21FLA_21010057 | 21FLA | 21010057 | 30.2566 | -82.5738 | River/Stream | 2006-01-18 | 0.425 |  | 0.0098694 | 0.014 | 3.8 |  | 0.88 | 0.01 | 0.002 |  |  | 4.8 | 0.894 | -4.6052 | -0.11205 | -4.2687
21FLA_21010057 | 21FLA | 21010057 | 30.2566 | -82.5738 | River/Stream | 2005-12-28 | 0.425 |  | 0.0090469 | 0.002 | 3.79 |  | 0.87 | 0.01 | 0.008 |  |  | 5.9 | 0.872 | -4.6052 | -0.13697 | -6.2146
21FLA_21010057 | 21FLA | 21010057 | 30.2566 | -82.5738 | River/Stream | 2006-02-15 | 0.425 |  | 0.0041122 | 0.002 | 3.93 |  | 0.91 | 0.01 | 0.006 |  |  |  | 0.912 | -4.6052 | -0.092115 | -6.2146
21FLA_21010058 | 21FLA | 21010058 | 30.2396 | -82.5541 | River/Stream | 2006-05-09 | 6.7 |  | 0.075665 | 0.005 | 4.68 |  | 1.1 | 0.1 | 0.062 |  |  | 3.2 | 1.105 | -2.3026 | 0.099845 | -5.2983
21FLA_21010058 | 21FLA | 21010058 | 30.2396 | -82.5541 | River/Stream | 2006-04-04 | 0.425 |  | 0.04359 | 6.5 | 3.95 |  | 1.8 | 0.029 | 0.021 |  |  | 3.7 | 8.3 | -3.5405 | 2.1163 | 1.8718
21FLA_21010058 | 21FLA | 21010058 | 30.2396 | -82.5541 | River/Stream | 2006-03-22 | 0.48 |  | 0.017271 | 0.002 | 3.51 |  | 1 | 0.024 | 0.012 |  |  |  | 1.002 | -3.7297 | 0.001998 | -6.2146
21FLA_21010058 | 21FLA | 21010058 | 30.2396 | -82.5541 | River/Stream | 2005-12-28 | 0.425 |  | 0.0041122 | 0.002 | 3.65 |  | 0.83 | 0.01 | 0.014 |  |  | 7.9 | 0.832 | -4.6052 | -0.18392 | -6.2146
21FLA_21010058 | 21FLA | 21010058 | 30.2396 | -82.5541 | River/Stream | 2006-01-18 |  |  |  |  | 3.88 | [6 empty] | 6.6 |  | X | X | X
21FLA_21010058 | 21FLA | 21010058 | 30.2396 | -82.5541 | River/Stream | 2006-02-15 |  |  |  |  | 3.83 | [8 empty] | X | X | X
21FLA_21010059 | 21FLA | 21010059 | 30.5651 | -82.9868 | River/Stream | 2006-05-04 | 0.425 |  | 0.053459 | 0.011 |  |  | 0.78 | 0.41 | 0.35 |  |  |  | 0.791 | -0.8916 | -0.23446 | -4.5099
21FLA_21010059 | 21FLA | 21010059 | 30.5651 | -82.9868 | River/Stream | 2006-07-13 | 0.425 |  | 0.027963 | 0.012 | 6.59 |  | 0.57 | 0.52 | 0.46 |  |  | 2.65 | 0.582 | -0.65393 | -0.54128 | -4.4228
21FLA_21010059 | 21FLA | 21010059 | 30.5651 | -82.9868 | River/Stream | 2006-06-06 | 0.85 |  | 0.023851 | 0.009 | 7.04 |  | 0.57 | 0.41 | 0.35 |  |  | 7.52 | 0.579 | -0.8916 | -0.54645 | -4.7105
21FLA_21010059 | 21FLA | 21010059 | 30.5651 | -82.9868 | River/Stream | 2006-04-06 | 0.425 |  | 0.044412 | 0.002 | 5.68 |  | 1.3 | 0.25 | 0.19 |  |  | 6.9 | 1.302 | -1.3863 | 0.2639 | -6.2146
21FLA_21010059 | 21FLA | 21010059 | 30.5651 | -82.9868 | River/Stream | 2006-11-21 | 0.85 |  | 0.020561 | 0.006 | 6.72 |  | 0.76 | 0.49 | 0.36 |  |  | 8 | 0.766 | -0.71335 | -0.26657 | -5.116
21FLA_21010059 | 21FLA | 21010059 | 30.5651 | -82.9868 | River/Stream | 2006-12-06 | 0.85 |  | 0.013159 | 0.002 | 6.4 |  | 0.57 | 0.61 | 0.54 |  |  | 1.6 | 0.572 | -0.4943 | -0.55862 | -6.2146
21FLA_21010059 | 21FLA | 21010059 | 30.5651 | -82.9868 | River/Stream | 2006-03-02 | 0.425 |  | 0.013982 | 0.01 | 3.7 |  | 1.3 | 0.096 | 0.073 |  |  |  | 1.31 | -2.3434 | 0.27003 | -4.6052
21FLA_21010059 | 21FLA | 21010059 | 30.5651 | -82.9868 | River/Stream | 2006-12-20 | 1.4 |  | 0.0041122 | 0.002 | 6.84 |  | 0.54 | 0.43 | 0.38 |  |  | 4 | 0.542 | -0.84397 | -0.61249 | -6.2146
21FLA_21010059 | 21FLA | 21010059 | 30.5651 | -82.9868 | River/Stream | 2006-06-27 |  |  |  |  | 7.04 | [6 empty] | 4.6 |  | X | X | X
21FLA_21010059 | 21FLA | 21010059 | 30.5651 | -82.9868 | River/Stream | 2006-04-24 | [11 empty] | 4.1 |  | X | X | X
21FLA_21010060 | 21FLA | 21010060 | 30.5851 | -82.9442 | River/Stream | 2006-05-04 | 0.425 |  | 0.4359 | 0.01 |  |  | 2.3 | 0.2 | 0.15 |  |  |  | 2.31 | -1.6094 | 0.83725 | -4.6052
21FLA_21010060 | 21FLA | 21010060 | 30.5851 | -82.9442 | River/Stream | 2006-04-06 | 0.425 |  | 0.061684 | 0.01 | 4.34 |  | 1.7 | 0.044 | 0.041 |  |  | 6.5 | 1.71 | -3.1236 | 0.53649 | -4.6052
21FLA_21010060 | 21FLA | 21010060 | 30.5851 | -82.9442 | River/Stream | 2006-03-02 | 0.425 |  | 0.013159 | 0.01 | 3.46 |  | 1.3 | 0.028 | 0.019 |  |  |  | 1.31 | -3.5756 | 0.27003 | -4.6052
21FLA_21010060 | 21FLA | 21010060 | 30.5851 | -82.9442 | River/Stream | 2006-06-27 |  |  |  |  | 7.13 | [6 empty] | 3.4 |  | X | X | X
21FLA_21010061 | 21FLA | 21010061 | 30.6041 | -83.0166 | River/Stream | 2006-07-13 | 0.425 |  | 0.098694 | 0.004 | 5.93 |  | 0.53 | 0.94 | 0.67 |  |  | 174 | 0.534 | -0.061875 | -0.62736 | -5.5215
21FLA_21010061 | 21FLA | 21010061 | 30.6041 | -83.0166 | River/Stream | 2006-05-04 | 0.425 |  | 0.078133 | 0.017 |  |  | 0.55 | 0.86 | 0.77 |  |  |  | 0.567 | -0.15082 | -0.5674 | -4.0745
21FLA_21010061 | 21FLA | 21010061 | 30.6041 | -83.0166 | River/Stream | 2006-08-29 | 0.425 |  | 0.031253 | 0.005 | 6.29 |  | 0.36 | 1 | 0.83 |  |  | 1.8 | 0.365 | 0 | -1.0079 | -5.2983
21FLA_21010061 | 21FLA | 21010061 | 30.6041 | -83.0166 | River/Stream | 2006-04-06 | 0.425 |  | 0.050169 | 0.009 | 3.35 |  | 1.1 | 0.35 | 0.3 |  |  | 6.7 | 1.109 | -1.0498 | 0.10346 | -4.7105
21FLA_21010061 | 21FLA | 21010061 | 30.6041 | -83.0166 | River/Stream | 2006-09-07 | 14 |  | 0.015627 | 0.005 | 6.54 |  | 0.48 | 0.99 | 0.79 |  |  | 5 | 0.485 | -0.01005 | -0.72361 | -5.2983
21FLA_21010061 | 21FLA | 21010061 | 30.6041 | -83.0166 | River/Stream | 2006-11-21 | 0.85 |  | 0.018916 | 0.011 | 4.25 |  | 1 | 1.2 | 1.1 |  |  | 6.29 | 1.011 | 0.18232 | 0.01094 | -4.5099
21FLA_21010061 | 21FLA | 21010061 | 30.6041 | -83.0166 | River/Stream | 2006-03-02 | 0.425 |  | 0.015627 | 0.01 | 3.6 |  | 1.3 | 0.097 | 0.079 |  |  |  | 1.31 | -2.333 | 0.27003 | -4.6052
21FLA_21010061 | 21FLA | 21010061 | 30.6041 | -83.0166 | River/Stream | 2006-06-06 | 0.425 |  | 0.0041122 | 0.002 | 6.41 |  | 0.35 | 0.83 |  |  |  | 5.2 | 0.352 | -0.18633 | -1.0441 | -6.2146
21FLA_21010061 | 21FLA | 21010061 | 30.6041 | -83.0166 | River/Stream | 2006-12-20 | 0.425 |  | 0.0041122 | 0.002 | 5.3 |  | 0.82 | 1 | 0.94 |  |  | 3.7 | 0.822 | 0 | -0.19601 | -6.2146
21FLA_21010061 | 21FLA | 21010061 | 30.6041 | -83.0166 | River/Stream | 2006-12-06 | 0.425 |  |  |  | 5 |  |  |  | 1 |  |  | 3.3 |  | X | X | X
21FLA_21010061 | 21FLA | 21010061 | 30.6041 | -83.0166 | River/Stream | 2006-06-27 |  |  |  |  | 6.34 | [6 empty] | 2.3 |  | X | X | X
21FLA_21010061 | 21FLA | 21010061 | 30.6041 | -83.0166 | River/Stream | 2006-08-03 | 5.8 |  |  |  | 6.3 |  |  |  | 0.91 |  |  |  |  | X | X | X
21FLA_21010062 | 21FLA | 21010062 | 30.6234 | -83.2696 | River/Stream | 2006-07-11 | 0.425 |  | 0.04359 | 0.49 | 6.43 |  | 0.8 | 0.22 | 0.16 |  |  | 7.4 | 1.29 | -1.5141 | 0.25464 | -0.71335
21FLA_21010062 | 21FLA | 21010062 | 30.6234 | -83.2696 | River/Stream | 2006-07-26 | 0.425 |  | 0.018916 | 0.93 | 6.91 |  | 0.5 | 0.28 | 0.21 |  |  | 7.5 | 1.43 | -1.273 | 0.35767 | -0.072571
21FLA_21010062 | 21FLA | 21010062 | 30.6234 | -83.2696 | River/Stream | 2006-05-17 | 0.425 |  | 0.018094 | 1.9 | 7.79 |  | 0.76 | 0.46 | 0.29 |  |  | 9.4 | 2.66 | -0.77653 | 0.97833 | 0.64185
21FLA_21010150 | 21FLA | 21010150 | 30.3565 | -82.5887 | River/Stream | 2006-05-17 | 0.425 |  | 0.36188 | 0.012 | 6.86 |  | 1.6 | 0.28 | 0.23 |  |  | 2.2 | 1.612 | -1.273 | 0.47748 | -4.4228
21FLA_21010150 | 21FLA | 21010150 | 30.3565 | -82.5887 | River/Stream | 2006-06-06 | 0.85 |  | 0.20561 | 0.05 | 6.49 |  | 1 | 0.32 | 0.25 |  |  | 2.6 | 1.05 | -1.1394 | 0.04879 | -2.9957
21FLA_21010150 | 21FLA | 21010150 | 30.3565 | -82.5887 | River/Stream | 2006-01-19 | 0.6 |  | 0.19739 | 0.012 | 3.79 |  | 1 | 0.26 | 0.015 |  |  | 9.9 | 1.012 | -1.3471 | 0.011929 | -4.4228
21FLA_21010150 | 21FLA | 21010150 | 30.3565 | -82.5887 | River/Stream | 2006-04-18 | 0.425 |  | 0.098694 | 0.002 | 4.9 |  | 1.4 | 0.11 | 0.09 |  |  | 5.8 | 1.402 | -2.2073 | 0.3379 | -6.2146
21FLA_21010150 | 21FLA | 21010150 | 30.3565 | -82.5887 | River/Stream | 2005-11-30 | 0.7 |  | 0.027963 | 0.022 | 7.03 |  | 0.71 | 0.25 | 0.19 |  |  | 2.9 | 0.732 | -1.3863 | -0.31197 | -3.8167
21FLA_21010150 | 21FLA | 21010150 | 30.3565 | -82.5887 | River/Stream | 2006-08-08 | 0.425 |  | 0.044412 | 0.01 | 5.03 |  | 1.3 | 0.079 | 0.054 |  |  | 3.7 | 1.31 | -2.5383 | 0.27003 | -4.6052
21FLA_21010150 | 21FLA | 21010150 | 30.3565 | -82.5887 | River/Stream | 2006-10-11 | 0.7 |  | 0.035365 | 0.002 | 6.46 |  | 1.1 | 0.14 | 0.097 |  |  | 0.9 | 1.102 | -1.9661 | 0.097127 | -6.2146
21FLA_21010150 | 21FLA | 21010150 | 30.3565 | -82.5887 | River/Stream | 2006-09-05 | 0.85 |  | 0.018094 | 0.019 | 6.73 |  | 0.86 | 0.17 | 0.12 |  |  | 2.5 | 0.879 | -1.772 | -0.12897 | -3.9633
21FLA_21010150 | 21FLA | 21010150 | 30.3565 | -82.5887 | River/Stream | 2006-03-14 | 0.7 |  | 0.019739 | 0.01 | 3.88 |  | 1.3 | 0.066 | 0.023 |  |  | 6.7 | 1.31 | -2.7181 | 0.27003 | -4.6052
21FLA_21010150 | 21FLA | 21010150 | 30.3565 | -82.5887 | River/Stream | 2006-07-11 |  |  |  |  | 6.6 |  |  |  | 0.13 |  |  | 3.1 |  | X | X | X
21FLA_21010150 | 21FLA | 21010150 | 30.3565 | -82.5887 | River/Stream | 2006-06-27 |  |  |  |  | 6.87 | [6 empty] | 4.5 |  | X | X | X
21FLA_21010150 | 21FLA | 21010150 | 30.3565 | -82.5887 | River/Stream | 2006-02-07 |  |  |  |  | 3.98 | [6 empty] | 8.1 |  | X | X | X
21FLA_21010150 | 21FLA | 21010150 | 30.3565 | -82.5887 | River/Stream | 2003-07-28 |  |  |  |  | 3.85 | 71 | [5 empty] | 30.85 |  | X | X | X
21FLA_21010150 | 21FLA | 21010150 | 30.3565 | -82.5887 | River/Stream | 2003-04-09 |  |  |  |  | 3.92 | 73 | [5 empty] | 29.5 |  | X | X | X
21FLA_21010150 | 21FLA | 21010150 | 30.3565 | -82.5887 | River/Stream | 2003-01-23 |  |  |  |  | 3.64 | 102 | [5 empty] | 43.9 |  | X | X | X
21FLGW_21019 | 21FLGW | 21019 | 29.2372 | -81.9706 | STREAM | 2004-05-17 | 0.425 |  | 0.037 | 1.1 | 7.55 | 441.5 | 0.2 | 0.04 |  | 10 | 0.7 | 4.95 | 1.3 | -3.2189 | 0.26236 | 0.09531
21FLGW_21020 | 21FLGW | 21020 | 29.4749 | -81.7739 | STREAM | 2004-05-26 | 8.1 |  | 0.09 | 0.077 | 7.955 | 521 | 0.77 | 0.039 |  | 40 | 2.6 | 5.32 | 0.847 | -3.2442 | -0.16605 | -2.5639
21FLA_21020001 | 21FLA | 21020001 | 30.3436 | -82.8261 | River/Stream | 2008-08-12 | 0.95 |  | 0.020561 | 0.031 | 6.43 |  | 1.6 | 0.28 |  |  |  | 5.8 | 1.631 | -1.273 | 0.48919 | -3.4738
21FLA_21020001 | 21FLA | 21020001 | 30.3436 | -82.8261 | River/Stream | 2008-10-14 | 0.84 |  | 0.023851 | 0.02 | 4.08 |  | 1.9 | 0.14 |  |  |  | 7.1 | 1.92 | -1.9661 | 0.65233 | -3.912
21FLA_21020003 | 21FLA | 21020003 | 30.4366 | -83.0944 | River/Stream | 2006-06-08 | 0.425 |  | 0.054282 | 0.25 | 7.29 |  | 0.3 | 0.22 | 0.19 |  |  | 2.5 | 0.55 | -1.5141 | -0.59784 | -1.3863
21FLA_21020003 | 21FLA | 21020003 | 30.4366 | -83.0944 | River/Stream | 2006-11-29 | 0.425 |  | 0.045235 | 0.31 | 7.27 |  | 0.29 | 0.24 | 0.2 |  |  | 2.3 | 0.6 | -1.4271 | -0.51083 | -1.1712
21FLA_21020003 | 21FLA | 21020003 | 30.4366 | -83.0944 | River/Stream | 2006-10-10 | 0.425 |  | 0.027963 | 0.12 | 7.91 |  | 0.19 | 0.28 | 0.22 |  |  | 2.6 | 0.31 | -1.273 | -1.1712 | -2.1203
21FLA_21020003 | 21FLA | 21020003 | 30.4366 | -83.0944 | River/Stream | 2006-11-21 | 0.425 |  | 0.032898 | 0.21 | 7.38 |  | 0.25 | 0.44 | 0.36 |  |  | 2.9 | 0.46 | -0.82098 | -0.77653 | -1.5606
21FLA_21020003 | 21FLA | 21020003 | 30.4366 | -83.0944 | River/Stream | 2006-09-12 | 0.425 |  | 0.03372 | 0.18 | 7.37 |  | 0.28 | 0.43 | 0.4 |  |  | 3.3 | 0.46 | -0.84397 | -0.77653 | -1.7148
21FLA_21020003 | 21FLA | 21020003 | 30.4366 | -83.0944 | River/Stream | 2006-05-11 | 0.425 |  | 0.039477 | 0.48 | 7.32 |  | 0.36 | 0.18 | 0.14 |  |  | 4.5 | 0.84 | -1.7148 | -0.17435 | -0.73397
21FLA_21020003 | 21FLA | 21020003 | 30.4366 | -83.0944 | River/Stream | 2006-09-26 | 1.3 |  | 0.016449 | 0.94 | 7.49 |  | 0.19 | 0.12 | 0.1 |  |  | 7.4 | 1.13 | -2.1203 | 0.12222 | -0.061875
21FLA_21020003 | 21FLA | 21020003 | 30.4366 | -83.0944 | River/Stream | 2006-07-13 | 0.425 |  | 0.026318 | 0.18 | 7.36 |  | 0.31 | 0.24 | 0.2 |  |  | 4.5 | 0.49 | -1.4271 | -0.71335 | -1.7148
21FLA_21020003 | 21FLA | 21020003 | 30.4366 | -83.0944 | River/Stream | 2006-08-10 | 0.425 |  | 0.022206 | 0.17 | 7.51 |  | 0.27 | 0.41 | 0.37 |  |  | 4.3 | 0.44 | -0.8916 | -0.82098 | -1.772
21FLA_21020003 | 21FLA | 21020003 | 30.4366 | -83.0944 | River/Stream | 2006-04-06 | 0.425 |  | 0.015627 | 0.73 | 7 |  | 0.49 | 0.16 | 0.11 |  |  | 3.6 | 1.22 | -1.8326 | 0.19885 | -0.31471
21FLA_21020003 | 21FLA | 21020003 | 30.4366 | -83.0944 | River/Stream | 2003-06-25 |  |  |  |  | 5.83 | 75 |  |  |  | 500 | 2.7 | 25.45 |  | X | X | X
21FLA_21020003 | 21FLA | 21020003 | 30.4366 | -83.0944 | River/Stream | 2006-03-23 |  |  |  |  | 6.28 | [6 empty] | 3.2 |  | X | X | X
21FLA_21020003 | 21FLA | 21020003 | 30.4366 | -83.0944 | River/Stream | 2003-11-10 |  |  |  |  | 6.88 | 162 | [5 empty] | 12.5 |  | X | X | X
21FLA_21020003 | 21FLA | 21020003 | 30.4366 | -83.0944 | River/Stream | 2003-08-28 |  |  |  |  | 6.51 | 105 | [5 empty] | 23.8 |  | X | X | X
21FLA_21020004 | 21FLA | 21020004 | 30.3513 | -82.8177 | River/Stream | 2003-06-25 |  |  |  |  | 7.4 | 421 | [5 empty] | 45.25 |  | X | X | X
21FLA_21020004 | 21FLA | 21020004 | 30.3513 | -82.8177 | River/Stream | 2003-08-28 |  |  |  |  | 7.51 | 326 | [5 empty] | 54.35 |  | X | X | X
21FLA_21020004 | 21FLA | 21020004 | 30.3513 | -82.8177 | River/Stream | 2003-11-10 |  |  |  |  | 7.11 | 387 |  |  |  | 60 | 5 | 40.8 |  | X | X | X
21FLA_21020005 | 21FLA | 21020005 | 30.5288 | -83.0381 | River/Stream | 2003-01-23 |  |  |  |  | 6.12 | 73 |  |  |  | 120 | 4.7 | 53.5 |  | X | X | X
21FLA_21020005 | 21FLA | 21020005 | 30.5288 | -83.0381 | River/Stream | 2006-03-02 |  |  |  |  | 6.3 | [8 empty] | X | X | X
21FLA_21020005 | 21FLA | 21020005 | 30.5288 | -83.0381 | River/Stream | 2003-11-10 |  |  |  |  | 5.76 | 69 | [5 empty] | 48 |  | X | X | X
21FLA_21020005 | 21FLA | 21020005 | 30.5288 | -83.0381 | River/Stream | 2003-06-25 |  |  |  |  | 5.36 | 48 | [5 empty] | 41.65 |  | X | X | X
21FLA_21020005 | 21FLA | 21020005 | 30.5288 | -83.0381 | River/Stream | 2003-08-28 |  |  |  |  | 5.88 | 54 | [5 empty] | 42.1 |  | X | X | X
21FLA_21020006 | 21FLA | 21020006 | 30.3278 | -82.7595 | River/Stream | 2006-06-19 |  |  |  |  | 6.72 | [6 empty] | 5.79 |  | X | X | X
21FLA_21020009 | 21FLA | 21020009 | 30.0041 | -82.5766 | River/Stream | 2006-09-12 | 0.7 |  | 0.064973 | 0.002 | 6.65 |  | 0.8 | 0.66 | 0.55 |  |  | 3 | 0.802 | -0.41552 | -0.22065 | -6.2146
21FLA_21020009 | 21FLA | 21020009 | 30.0041 | -82.5766 | River/Stream | 2006-04-25 | 0.55 |  | 0.090469 | 0.11 | 5.28 |  | 1.4 | 0.54 | 0.45 |  |  |  | 1.51 | -0.61619 | 0.41211 | -2.2073
21FLA_21020009 | 21FLA | 21020009 | 30.0041 | -82.5766 | River/Stream | 2006-05-23 | 0.425 |  | 0.064973 | 0.16 | 5.86 |  | 1.4 | 0.62 | 0.54 |  |  | 1.8 | 1.56 | -0.47804 | 0.44469 | -1.8326
21FLA_21020009 | 21FLA | 21020009 | 30.0041 | -82.5766 | River/Stream | 2006-08-03 | 15 |  | 0.03701 | 0.008 | 5.97 |  | 1 | 0.6 | 0.49 |  |  | 1.8 | 1.008 | -0.51083 | 0.0079682 | -4.8283
21FLA_21020009 | 21FLA | 21020009 | 30.0041 | -82.5766 | River/Stream | 2006-03-01 | 0.425 |  | 0.021384 | 0.008 | 4.5 |  | 1.2 | 0.11 | 0.1 |  |  |  | 1.208 | -2.2073 | 0.18897 | -4.8283
21FLA_21020009 | 21FLA | 21020009 | 30.0041 | -82.5766 | River/Stream | 2006-11-28 | 0.85 |  | 0.0041122 | 0.005 | 6.76 |  | 0.5 | 0.39 | 0.32 |  |  | 4.5 | 0.505 | -0.94161 | -0.6832 | -5.2983
21FLA_21020009 | 21FLA | 21020009 | 30.0041 | -82.5766 | River/Stream | 2003-02-25 |  |  |  |  | 4.56 | 63 | [5 empty] | 40.15 |  | X | X | X
21FLA_21020009 | 21FLA | 21020009 | 30.0041 | -82.5766 | River/Stream | 2006-07-13 |  |  |  |  | 6.03 | [6 empty] | 1.5 |  | X | X | X
21FLA_21020009 | 21FLA | 21020009 | 30.0041 | -82.5766 | River/Stream | 2006-04-21 |  |  |  |  | 5.78 | [6 empty] | 4 |  | X | X | X
21FLA_21020009 | 21FLA | 21020009 | 30.0041 | -82.5766 | River/Stream | 2003-12-15 |  |  |  |  | 6.24 | 75 | [5 empty] | 36.65 |  | X | X | X
21FLA_21020009 | 21FLA | 21020009 | 30.0041 | -82.5766 | River/Stream | 2003-06-19 |  |  |  |  | 4.37 | 63 | [5 empty] | 34.1 |  | X | X | X
21FLA_21020009 | 21FLA | 21020009 | 30.0041 | -82.5766 | River/Stream | 2003-09-23 |  |  |  |  | 4.27 | 152 |  |  |  | 1000 | 2.7 | 29.25 |  | X | X | X
21FLA_21020013 | 21FLA | 21020013 | 30.2448 | -83.2495 | River/Stream | 2006-06-08 | 0.425 |  | 0.027141 | 0.56 | 7.54 |  | 0.3 | 0.22 | 0.18 |  |  | 7.4 | 0.86 | -1.5141 | -0.15082 | -0.57982
21FLA_21020013 | 21FLA | 21020013 | 30.2448 | -83.2495 | River/Stream | 2006-10-10 | 0.425 |  | 0.013159 | 0.47 | 7.84 |  | 0.19 | 0.25 | 0.21 |  |  | 7.3 | 0.66 | -1.3863 | -0.41552 | -0.75502
21FLA_21020013 | 21FLA | 21020013 | 30.2448 | -83.2495 | River/Stream | 2006-05-11 | 0.425 |  | 0.018094 | 0.64 | 7.66 |  | 0.3 | 0.17 | 0.14 |  |  | 5.8 | 0.94 | -1.772 | -0.061875 | -0.44629
21FLA_21020013 | 21FLA | 21020013 | 30.2448 | -83.2495 | River/Stream | 2006-08-10 | 0.425 |  | 0.0098694 | 0.48 | 7.74 |  | 0.19 | 0.25 | 0.21 |  |  | 6.3 | 0.67 | -1.3863 | -0.40048 | -0.73397
21FLA_21020013 | 21FLA | 21020013 | 30.2448 | -83.2495 | River/Stream | 2006-09-12 | 0.425 |  | 0.011514 | 0.37 | 7.84 |  | 0.25 | 0.22 | 0.18 |  |  | 8.9 | 0.62 | -1.5141 | -0.47804 | -0.99425
21FLA_21020013 | 21FLA | 21020013 | 30.2448 | -83.2495 | River/Stream | 2006-07-13 | 0.425 |  | 0.0041122 | 0.56 | 7.67 |  | 0.23 | 0.17 | 0.13 |  |  | 7.7 | 0.79 | -1.772 | -0.23572 | -0.57982
21FLA_21020013 | 21FLA | 21020013 | 30.2448 | -83.2495 | River/Stream | 2003-06-25 |  |  |  |  | 6.12 | 70 |  |  |  | 500 | 10 | 36.2 |  | X | X | X
21FLA_21020013 | 21FLA | 21020013 | 30.2448 | -83.2495 | River/Stream | 2006-03-23 |  |  |  |  | 6.73 | [6 empty] | 6.8 |  | X | X | X
21FLA_21020013 | 21FLA | 21020013 | 30.2448 | -83.2495 | River/Stream | 2003-08-28 |  |  |  |  | 6.6 | 120 | [5 empty] | 35.65 |  | X | X | X
21FLA_21020013 | 21FLA | 21020013 | 30.2448 | -83.2495 | River/Stream | 2003-03-19 |  |  |  |  | 5.45 | 57 |  |  |  | 500 | 5.2 | 30 |  | X | X | X
21FLA_21020013 | 21FLA | 21020013 | 30.2448 | -83.2495 | River/Stream | 2003-11-10 |  |  |  |  | 6.9 | 173 | [5 empty] | 35.4 |  | X | X | X
21FLA_21020014 | 21FLA | 21020014 | 30.3842 | -83.1745 | River/Stream | 2006-10-10 | 0.425 |  | 0.019739 | 0.29 | 7.79 |  | 0.19 | 0.36 | 0.29 |  |  | 5.3 | 0.48 | -1.0217 | -0.73397 | -1.2379
21FLA_21020014 | 21FLA | 21020014 | 30.3842 | -83.1745 | River/Stream | 2006-09-12 | 0.85 |  | 0.018094 | 0.28 | 7.39 |  | 0.22 | 0.46 | 0.16 |  |  | 4.9 | 0.5 | -0.77653 | -0.69315 | -1.273
21FLA_21020014 | 21FLA | 21020014 | 30.3842 | -83.1745 | River/Stream | 2006-08-31 |  |  | 0.018094 | 0.25 | 7.35 |  | 0.28 | 0.28 |  |  |  | 4.8 | 0.53 | -1.273 | -0.63488 | -1.3863
21FLA_21020014 | 21FLA | 21020014 | 30.3842 | -83.1745 | River/Stream | 2006-08-10 | 0.425 |  | 0.013982 | 0.48 | 7.43 |  | 0.22 | 0.26 | 0.22 |  |  | 5.8 | 0.7 | -1.3471 | -0.35667 | -0.73397
21FLA_21020014 | 21FLA | 21020014 | 30.3842 | -83.1745 | River/Stream | 2006-06-08 | 0.425 |  | 0.012337 | 0.49 | 7.49 |  | 0.29 | 0.21 | 0.2 |  |  | 6.7 | 0.78 | -1.5606 | -0.24846 | -0.71335
21FLA_21020014 | 21FLA | 21020014 | 30.3842 | -83.1745 | River/Stream | 2006-07-13 | 0.425 |  | 0.010692 | 0.54 | 7.52 |  | 0.26 | 0.18 | 0.14 |  |  | 6.2 | 0.8 | -1.7148 | -0.22314 | -0.61619
21FLA_21020014 | 21FLA | 21020014 | 30.3842 | -83.1745 | River/Stream | 2006-05-11 | 0.425 |  | 0.016449 | 0.56 | 7.44 |  | 0.52 | 0.15 | 0.12 |  |  | 5.1 | 1.08 | -1.8971 | 0.076961 | -0.57982
21FLA_21020014 | 21FLA | 21020014 | 30.3842 | -83.1745 | River/Stream | 2006-03-23 |  |  |  |  | 6.59 | [6 empty] | 4.3 |  | X | X | X
21FLA_21020015 | 21FLA | 21020015 | 30.3949 | -82.9361 | River/Stream | 2006-11-29 | 0.425 |  | 0.10692 | 0.33 | 7.63 |  | 0.42 | 3 | 2.9 |  |  | 8.33 | 0.75 | 1.0986 | -0.28768 | -1.1087
21FLA_21020015 | 21FLA | 21020015 | 30.3949 | -82.9361 | River/Stream | 2006-09-12 | 0.425 |  | 0.098694 | 0.4 | 7.43 |  | 0.67 | 1.1 | 1 |  |  | 6.6 | 1.07 | 0.09531 | 0.067659 | -0.91629
21FLA_21020015 | 21FLA | 21020015 | 30.3949 | -82.9361 | River/Stream | 2006-11-21 | 1.3 |  | 0.064151 | 0.48 | 7.77 |  | 0.51 | 1.4 | 1.3 |  |  | 8.4 | 0.99 | 0.33647 | -0.01005 | -0.73397
21FLA_21020015 | 21FLA | 21020015 | 30.3949 | -82.9361 | River/Stream | 2006-10-10 | 0.425 |  | 0.031253 | 0.27 | 7.84 |  | 0.38 | 1.1 | 0.98 |  |  | 8.1 | 0.65 | 0.09531 | -0.43078 | -1.3093
21FLA_21020015 | 21FLA | 21020015 | 30.3949 | -82.9361 | River/Stream | 2006-06-08 | 0.425 |  | 0.038655 | 0.19 | 7.33 |  | 0.6 | 0.78 | 0.73 |  |  | 5.8 | 0.79 | -0.24846 | -0.23572 | -1.6607
21FLA_21020015 | 21FLA | 21020015 | 30.3949 | -82.9361 | River/Stream | 2006-05-11 | 0.425 |  | 0.044412 | 0.2 | 7.35 |  | 0.78 | 0.69 | 0.59 |  |  | 5.3 | 0.98 | -0.37106 | -0.020203 | -1.6094
21FLA_21020015 | 21FLA | 21020015 | 30.3949 | -82.9361 | River/Stream | 2006-04-06 | 0.425 |  | 0.054282 | 0.39 | 6.86 |  | 1 | 0.37 | 0.31 |  |  | 7.2 | 1.39 | -0.99425 | 0.3293 | -0.94161
21FLA_21020015 | 21FLA | 21020015 | 30.3949 | -82.9361 | River/Stream | 2006-08-10 | 0.425 |  | 0.019739 | 0.28 | 7.92 |  | 0.54 | 0.97 | 0.91 |  |  | 7.7 | 0.82 | -0.030459 | -0.19845 | -1.273
21FLA_21020015 | 21FLA | 21020015 | 30.3949 | -82.9361 | River/Stream | 2006-03-23 |  |  |  |  | 5.61 | [6 empty] | 8 |  | X | X | X
21FLA_21020017 | 21FLA | 21020017 | 30.5643 | -82.7251 | River/Stream | 2006-05-10 | 0.425 |  | 0.098694 | 0.008 | 4.06 |  | 1.3 | 0.082 | 0.056 |  |  |  | 1.308 | -2.501 | 0.2685 | -4.8283
21FLA_21020017 | 21FLA | 21020017 | 30.5643 | -82.7251 | River/Stream | 2006-07-26 | 0.425 |  | 0.073198 | 0.029 | 5.43 |  | 1.2 | 0.25 | 0.18 |  |  | 6 | 1.229 | -1.3863 | 0.2062 | -3.5405
21FLA_21020017 | 21FLA | 21020017 | 30.5643 | -82.7251 | River/Stream | 2006-06-28 | 0.425 |  | 0.0403 | 0.009 | 4.86 |  | 0.99 | 0.2 | 0.17 |  |  | 5.7 | 0.999 | -1.6094 | -0.0010005 | -4.7105
21FLA_21020017 | 21FLA | 21020017 | 30.5643 | -82.7251 | River/Stream | 2006-08-10 | 1.9 |  | 0.046057 | 0.005 | 5.46 |  | 1.3 | 0.32 | 0.25 |  |  | 4.8 | 1.305 | -1.1394 | 0.2662 | -5.2983
21FLA_21020017 | 21FLA | 21020017 | 30.5643 | -82.7251 | River/Stream | 2006-03-23 | 0.425 |  | 0.045235 | 0.002 | 3.92 |  | 1.3 | 0.037 | 0.029 |  |  | 7.4 | 1.302 | -3.2968 | 0.2639 | -6.2146
21FLA_21020017 | 21FLA | 21020017 | 30.5643 | -82.7251 | River/Stream | 2006-04-11 | 0.425 |  | 0.042767 | 0.12 | 3.8 |  | 1.3 | 0.044 | 0.035 |  |  | 7.7 | 1.42 | -3.1236 | 0.35066 | -2.1203
21FLA_21020017 | 21FLA | 21020017 | 30.5643 | -82.7251 | River/Stream | 2006-10-10 | 0.425 |  | 0.020561 | 0.016 | 5.88 |  | 1 | 0.38 | 0.31 |  |  | 8.1 | 1.016 | -0.96758 | 0.015873 | -4.1352
21FLA_21020017 | 21FLA | 21020017 | 30.5643 | -82.7251 | River/Stream | 2006-12-12 | 0.425 |  | 0.0090469 | 0.043 | 6.32 |  | 0.46 | 0.59 | 0.44 |  |  | 10.3 | 0.503 | -0.52763 | -0.68717 | -3.1466
21FLA_21020017 | 21FLA | 21020017 | 30.5643 | -82.7251 | River/Stream | 2006-06-07 | 0.6 |  | 0.010692 | 0.002 | 4.56 |  | 1.2 | 0.14 | 0.11 |  |  | 6.3 | 1.202 | -1.9661 | 0.18399 | -6.2146
21FLA_21020017 | 21FLA | 21020017 | 30.5643 | -82.7251 | River/Stream | 2006-09-05 | 38 |  | 0.0098694 | 0.006 |  |  | 1.2 | 0.46 | 0.39 |  |  | 5.9 | 1.206 | -0.77653 | 0.18731 | -5.116
21FLA_21020017 | 21FLA | 21020017 | 30.5643 | -82.7251 | River/Stream | 2006-11-21 | 1.9 |  | 0.0041122 | 0.005 | 7.13 |  | 0.89 | 0.18 | 0.16 |  |  | 9.2 | 0.895 | -1.7148 | -0.11093 | -5.2983
21FLA_21020017 | 21FLA | 21020017 | 30.5643 | -82.7251 | River/Stream | 2006-07-12 |  |  |  |  | 4.69 | [6 empty] | 6.67 |  | X | X | X
21FLA_21020018 | 21FLA | 21020018 | 30.3985 | -82.9335 | River/Stream | 2003-01-23 |  |  |  |  | 7.33 | 161 |  |  |  | 100 | 2.6 | 55.6 |  | X | X | X
21FLA_21020018 | 21FLA | 21020018 | 30.3985 | -82.9335 | River/Stream | 2003-06-25 |  |  |  |  | 7.45 | 190 | [5 empty] | 53.05 |  | X | X | X
21FLA_21020018 | 21FLA | 21020018 | 30.3985 | -82.9335 | River/Stream | 2003-11-10 |  |  |  |  | 7.1 | 157 | [5 empty] | 52.55 |  | X | X | X
21FLA_21020030 | 21FLA | 21020030 | 30.2526 | -83.2665 | River/Stream | 2006-06-08 | 0.425 |  | 0.020561 | 0.052 | 7.82 |  | 0.17 | 0.022 | 0.02 |  |  | 8.7 | 0.222 | -3.8167 | -1.5051 | -2.9565
21FLA_21020030 | 21FLA | 21020030 | 30.2526 | -83.2665 | River/Stream | 2006-12-06 | 0.425 |  | 0.0041122 | 0.024 | 7.87 |  | 0.04 | 0.01 | 0.012 |  |  | 9.6 | 0.064 | -4.6052 | -2.7489 | -3.7297
21FLA_21020030 | 21FLA | 21020030 | 30.2526 | -83.2665 | River/Stream | 2006-10-10 | 0.425 |  | 0.0041122 | 0.042 | 8.02 |  | 0.04 | 0.022 | 0.015 |  |  | 8.2 | 0.082 | -3.8167 | -2.501 | -3.1701
21FLA_21020030 | 21FLA | 21020030 | 30.2526 | -83.2665 | River/Stream | 2006-11-29 | 0.425 |  | 0.0041122 | 0.014 | 7.66 |  | 0.13 | 0.027 | 0.012 |  |  | 6.9 | 0.144 | -3.6119 | -1.9379 | -4.2687
21FLA_21020030 | 21FLA | 21020030 | 30.2526 | -83.2665 | River/Stream | 2006-11-21 | 0.425 |  | 0.0041122 | 0.023 | 7.82 |  | 0.13 | 0.01 | 0.014 |  |  | 8.4 | 0.153 | -4.6052 | -1.8773 | -3.7723
21FLA_21020030 | 21FLA | 21020030 | 30.2526 | -83.2665 | River/Stream | 2006-05-11 | 0.425 |  | 0.011514 | 0.061 | 7.65 |  | 0.38 | 0.038 | 0.019 |  |  | 7.4 | 0.441 | -3.2702 | -0.81871 | -2.7969
21FLA_21020030 | 21FLA | 21020030 | 30.2526 | -83.2665 | River/Stream | 2006-07-13 | 0.425 |  | 0.0041122 | 0.048 | 7.83 |  | 0.14 | 0.032 | 0.019 |  |  | 8.7 | 0.188 | -3.442 | -1.6713 | -3.0366
21FLA_21020030 | 21FLA | 21020030 | 30.2526 | -83.2665 | River/Stream | 2006-04-06 | 0.425 |  | 0.018094 | 0.16 | 7.16 |  | 0.78 | 0.026 | 0.021 |  |  | 8 | 0.94 | -3.6497 | -0.061875 | -1.8326
21FLA_21020030 | 21FLA | 21020030 | 30.2526 | -83.2665 | River/Stream | 2006-09-12 | 0.7 |  | 0.0041122 | 0.059 | 7.67 |  | 0.18 | 0.023 | 0.021 |  |  | 7.8 | 0.239 | -3.7723 | -1.4313 | -2.8302
21FLA_21020030 | 21FLA | 21020030 | 30.2526 | -83.2665 | River/Stream | 2006-08-10 | 0.425 |  | 0.0041122 | 0.05 | 7.81 |  | 0.2 | 0.03 | 0.017 |  |  | 8.5 | 0.25 | -3.5066 | -1.3863 | -2.9957
21FLA_21020030 | 21FLA | 21020030 | 30.2526 | -83.2665 | River/Stream | 2006-03-23 | 0.425 |  | 0.018094 | 0.018 | 6.36 |  | 1.2 | 0.022 | 0.021 |  |  | 8.2 | 1.218 | -3.8167 | 0.19721 | -4.0174
21FLA_21020030 | 21FLA | 21020030 | 30.2526 | -83.2665 | River/Stream | 2006-06-12 |  |  |  |  | 7.82 | [6 empty] | 8.2 |  | X | X | X
21FLA_21020033 | 21FLA | 21020033 | 29.7954 | -82.9202 | River/Stream | 2006-05-11 | 0.425 |  | 0.20561 | 0.002 | 7.71 |  | 1.6 | 0.25 | 0.019 |  |  | 7.3 | 1.602 | -1.3863 | 0.47125 | -6.2146
21FLA_21020033 | 21FLA | 21020033 | 29.7954 | -82.9202 | River/Stream | 2006-11-30 | 0.425 |  | 0.016449 | 0.85 | 7.88 |  | 0.18 | 0.11 | 0.095 |  |  | 8.3 | 1.03 | -2.2073 | 0.029559 | -0.16252
21FLA_21020033 | 21FLA | 21020033 | 29.7954 | -82.9202 | River/Stream | 2006-03-30 | 0.425 |  | 0.010692 | 0.94 | 7.18 |  | 0.4 | 0.11 | 0.084 |  |  | 6.9 | 1.34 | -2.2073 | 0.29267 | -0.061875
21FLA_21020033 | 21FLA | 21020033 | 29.7954 | -82.9202 | River/Stream | 2006-09-18 | 0.425 |  | 0.0041122 | 0.92 | 7.6 |  | 0.17 | 0.13 | 0.11 |  |  | 8 | 1.09 | -2.0402 | 0.086178 | -0.083382
21FLA_21020033 | 21FLA | 21020033 | 29.7954 | -82.9202 | River/Stream | 2006-07-27 | 0.425 |  | 0.0041122 | 0.86 | 7.88 |  | 0.2 | 0.076 | 0.064 |  |  | 7.7 | 1.06 | -2.577 | 0.058269 | -0.15082
21FLA_21020033 | 21FLA | 21020033 | 29.7954 | -82.9202 | River/Stream | 2006-06-15 | 0.425 |  | 0.0041122 | 0.99 | 7.54 |  | 0.22 | 0.11 | 0.076 |  |  | 8.4 | 1.21 | -2.2073 | 0.19062 | -0.01005
21FLA_21020033 | 21FLA | 21020033 | 29.7954 | -82.9202 | River/Stream | 2003-09-25 |  |  |  |  | 7.2 | 320 |  |  |  | 150 | 2 | 35.2 |  | X | X | X
21FLA_21020033 | 21FLA | 21020033 | 29.7954 | -82.9202 | River/Stream | 2003-12-22 |  |  |  |  | 7.46 | 292 |  |  |  | 90 | 2 | 43.95 |  | X | X | X
21FLA_21020033 | 21FLA | 21020033 | 29.7954 | -82.9202 | River/Stream | 2003-06-17 |  |  |  |  | 6.7 | 194 | [5 empty] | 32.95 |  | X | X | X
21FLA_21020033 | 21FLA | 21020033 | 29.7954 | -82.9202 | River/Stream | 2003-03-19 |  |  |  |  | 5.79 | 62 | [5 empty] | 28.9 |  | X | X | X
21FLA_21020034 | 21FLA | 21020034 | 30.0992 | -83.1714 | River/Stream | 2006-10-10 | 0.425 |  | 0.012337 | 0.51 | 7.79 |  | 0.21 | 0.24 | 0.18 |  |  | 8.3 | 0.72 | -1.4271 | -0.3285 | -0.67334
21FLA_21020034 | 21FLA | 21020034 | 30.0992 | -83.1714 | River/Stream | 2006-05-11 | 0.425 |  | 0.015627 | 0.82 | 7.62 |  | 0.29 | 0.14 | 0.12 |  |  | 6.2 | 1.11 | -1.9661 | 0.10436 | -0.19845
21FLA_21020034 | 21FLA | 21020034 | 30.0992 | -83.1714 | River/Stream | 2006-09-12 | 0.425 |  | 0.0090469 | 0.53 | 7.68 |  | 0.17 | 0.18 | 0.15 |  |  | 7.4 | 0.7 | -1.7148 | -0.35667 | -0.63488
21FLA_21020034 | 21FLA | 21020034 | 30.0992 | -83.1714 | River/Stream | 2006-09-26 | 3.2 |  | 0.010692 | 0.6 | 7.66 |  | 0.24 | 0.22 | 0.18 |  |  | 7.7 | 0.84 | -1.5141 | -0.17435 | -0.51083
21FLA_21020034 | 21FLA | 21020034 | 30.0992 | -83.1714 | River/Stream | 2006-06-08 | 0.425 |  | 0.013159 | 0.66 | 7.64 |  | 0.32 | 0.17 | 0.14 |  |  | 7.9 | 0.98 | -1.772 | -0.020203 | -0.41552
21FLA_21020034 | 21FLA | 21020034 | 30.0992 | -83.1714 | River/Stream | 2006-08-10 | 0.425 |  | 0.0041122 | 0.57 | 7.82 |  | 0.2 | 0.2 | 0.17 |  |  | 7.2 | 0.77 | -1.6094 | -0.26136 | -0.56212
21FLA_21020034 | 21FLA | 21020034 | 30.0992 | -83.1714 | River/Stream | 2006-07-13 | 0.425 |  | 0.0041122 | 0.69 | 7.69 |  | 0.23 | 0.16 | 0.12 |  |  | 8 | 0.92 | -1.8326 | -0.083382 | -0.37106
21FLA_21020034 | 21FLA | 21020034 | 30.0992 | -83.1714 | River/Stream | 2006-03-23 |  |  |  |  | 6.67 | [6 empty] | 5.9 |  | X | X | X
21FLA_21020035 | 21FLA | 21020035 | 29.9551 | -82.9296 | River/Stream | 2006-05-11 | 0.425 |  | 0.07073 | 1.1 | 7.41 |  | 0.14 | 0.099 | 0.078 |  |  | 6.2 | 1.24 | -2.3126 | 0.21511 | 0.09531
21FLA_21020035 | 21FLA | 21020035 | 29.9551 | -82.9296 | River/Stream | 2006-11-30 | 1.5 |  | 0.012337 | 0.88 | 7.64 |  | 0.15 | 0.12 | 0.11 |  |  | 8.6 | 1.03 | -2.1203 | 0.029559 | -0.12783
21FLA_21020035 | 21FLA | 21020035 | 29.9551 | -82.9296 | River/Stream | 2006-07-27 | 0.425 |  | 0.013159 | 0.95 | 7.64 |  | 0.2 | 0.092 | 0.079 |  |  | 6.2 | 1.15 | -2.386 | 0.13976 | -0.051293
21FLA_21020035 | 21FLA | 21020035 | 29.9551 | -82.9296 | River/Stream | 2006-10-19 | 29 |  | 0.018916 | 0.02 | 7.45 |  | 0.34 | 0.16 | 0.073 |  |  | 5.8 | 0.36 | -1.8326 | -1.0217 | -3.912
21FLA_21020035 | 21FLA | 21020035 | 29.9551 | -82.9296 | River/Stream | 2006-09-18 | 0.425 |  | 0.0090469 | 0.96 | 7.6 |  | 0.2 | 0.19 | 0.16 |  |  | 7.2 | 1.16 | -1.6607 | 0.14842 | -0.040822
21FLA_21020035 | 21FLA | 21020035 | 29.9551 | -82.9296 | River/Stream | 2006-08-22 | 3.5 |  | 0.0098694 | 0.94 | 7.82 |  | 0.28 | 0.13 | 0.11 |  |  |  | 1.22 | -2.0402 | 0.19885 | -0.061875
21FLA_21020035 | 21FLA | 21020035 | 29.9551 | -82.9296 | River/Stream | 2006-03-30 | 0.425 |  | 0.0098694 | 0.84 | 6.75 |  | 0.32 | 0.097 | 0.068 |  |  | 4.2 | 1.16 | -2.333 | 0.14842 | -0.17435
21FLA_21020035 | 21FLA | 21020035 | 29.9551 | -82.9296 | River/Stream | 2006-04-13 | 0.425 |  | 0.0041122 | 1.1 | 7.32 |  | 0.21 | 0.11 | 0.09 |  |  | 5.6 | 1.31 | -2.2073 | 0.27003 | 0.09531
21FLA_21020035 | 21FLA | 21020035 | 29.9551 | -82.9296 | River/Stream | 2006-06-15 | 0.425 |  | 0.0041122 | 1.2 | 7.82 |  | 0.23 | 0.13 | 0.1 |  |  | 7.8 | 1.43 | -2.0402 | 0.35767 | 0.18232
21FLA_21020035 | 21FLA | 21020035 | 29.9551 | -82.9296 | River/Stream | 2006-06-29 | 0.425 |  | 0.0041122 | 1.1 | 7.74 |  | 0.3 | 0.18 | 0.13 |  |  | 7.1 | 1.4 | -1.7148 | 0.33647 | 0.09531
21FLA_21020039 | 21FLA | 21020039 | 30.3708 | -82.7991 | River/Stream | 2006-03-14 | 4.6 |  | 1.6449 | 1.3 | 6.99 |  | 3 | 2.3 | 2 |  |  | 3.9 | 4.3 | 0.83291 | 1.4586 | 0.26236
21FLA_21020039 | 21FLA | 21020039 | 30.3708 | -82.7991 | River/Stream | 2005-11-30 | 38 |  | 0.37833 | 0.39 | 7.11 |  | 1.5 | 4.9 | 5 |  |  | 8.2 | 1.89 | 1.5892 | 0.63658 | -0.94161
21FLA_21020039 | 21FLA | 21020039 | 30.3708 | -82.7991 | River/Stream | 2006-10-11 | 0.425 |  | 0.20561 | 0.79 | 7.42 |  | 1.3 | 2.8 | 2.5 |  |  | 4.4 | 2.09 | 1.0296 | 0.73716 | -0.23572
21FLA_21020039 | 21FLA | 21020039 | 30.3708 | -82.7991 | River/Stream | 2006-04-18 | 24 |  | 0.19739 | 0.43 | 6.84 |  | 1.3 | 2.2 | 2.2 |  |  | 3.5 | 1.73 | 0.78846 | 0.54812 | -0.84397
21FLA_21020039 | 21FLA | 21020039 | 30.3708 | -82.7991 | River/Stream | 2006-01-19 | 21 |  | 0.13159 | 1 | 6.83 |  | 1.1 | 2.5 | 1.9 |  |  | 9.4 | 2.1 | 0.91629 | 0.74194 | 0
21FLA_21020039 | 21FLA | 21020039 | 30.3708 | -82.7991 | River/Stream | 2006-07-11 | 2.5 |  | 0.11514 | 0.49 | 7.34 |  | 1 | 2.2 | 2 |  |  | 5.5 | 1.49 | 0.78846 | 0.39878 | -0.71335
21FLA_21020039 | 21FLA | 21020039 | 30.3708 | -82.7991 | River/Stream | 2003-10-27 |  |  |  |  | 7.28 | 419 |  |  |  | 50 | 3.2 | 38.55 |  | X | X | X
21FLA_21020039 | 21FLA | 21020039 | 30.3708 | -82.7991 | River/Stream | 2003-07-28 |  |  |  |  | 7 | 429 | [5 empty] | 33.35 |  | X | X | X
21FLA_21020039 | 21FLA | 21020039 | 30.3708 | -82.7991 | River/Stream | 2003-04-09 |  |  |  |  | 7.11 | 448 | [5 empty] | 27.75 |  | X | X | X
21FLA_21020039 | 21FLA | 21020039 | 30.3708 | -82.7991 | River/Stream | 2003-01-23 |  |  |  |  | 7.7 | 470 | [5 empty] | 57.65 |  | X | X | X
21FLA_21020042 | 21FLA | 21020042 | 30.3257 | -82.7345 | River/Stream | 2006-07-25 |  |  |  |  | 7.36 | [6 empty] | 5.6 |  | X | X | X
21FLA_21020046 | 21FLA | 21020046 | 30.4084 | -82.7904 | River/Stream | 2006-04-18 | 47 |  | 0.10692 | 0.2 | 7.28 |  | 1.2 | 2.2 | 2 |  |  | 6.89 | 1.4 | 0.78846 | 0.33647 | -1.6094
21FLA_21020062 | 21FLA | 21020062 | 30.3457 | -82.8285 | River/Stream | 2008-08-14 | 4.3 |  | 0.059216 | 0.16 |  |  | 1.4 | 1.3 |  |  |  |  | 1.56 | 0.26236 | 0.44469 | -1.8326
21FLA_21020062 | 21FLA | 21020062 | 30.3457 | -82.8285 | River/Stream | 2008-10-14 | 0.87 |  | 0.027141 | 0.01 | 4.25 |  | 1.8 | 0.28 |  |  |  | 7.1 | 1.81 | -1.273 | 0.59333 | -4.6052
21FLA_21020063 | 21FLA | 21020063 | 30.4856 | -82.7119 | River/Stream | 2003-10-27 |  |  |  |  | 6.89 | 183 | [5 empty] | 34.85 |  | X | X | X
21FLA_21020063 | 21FLA | 21020063 | 30.4856 | -82.7119 | River/Stream | 2003-07-28 |  |  |  |  | 5.85 | 106 | [5 empty] | 36.25 |  | X | X | X
21FLA_21020063 | 21FLA | 21020063 | 30.4856 | -82.7119 | River/Stream | 2003-01-23 |  |  |  |  | 6.5 | 176 | [5 empty] | 43.2 |  | X | X | X
21FLA_21020063 | 21FLA | 21020063 | 30.4856 | -82.7119 | River/Stream | 2003-04-09 |  |  |  |  | 6.87 | 103 |  |  |  | 300 | 4.5 | 39.8 |  | X | X | X
21FLA_21020097 | 21FLA | 21020097 | 30.2373 | -82.8974 | River/Stream | 2000-08-29 | 41 |  | 0.012337 | 0.007 | 7.51 | 70.75 | 1.1 | 0.093 | 0.007 | 50 | 6 | 39.2333 | 1.107 | -2.3752 | 0.10165 | -4.9618
21FLA_21020097 | 21FLA | 21020097 | 30.2373 | -82.8974 | River/Stream | 2006-11-28 | 12 |  | 0.0041122 | 0.002 | 6.92 |  | 0.54 | 0.01 |  |  |  | 9.4 | 0.542 | -4.6052 | -0.61249 | -6.2146
21FLA_21020097 | 21FLA | 21020097 | 30.2373 | -82.8974 | River/Stream | 2006-07-25 | 30 |  | 0.0041122 | 0.004 | 6.11 |  | 0.59 | 0.028 | 0.007 |  |  | 2.1 | 0.594 | -3.5756 | -0.52088 | -5.5215
21FLA_21020097 | 21FLA | 21020097 | 30.2373 | -82.8974 | River/Stream | 2006-03-02 | 0.55 |  | 0.0041122 | 0.005 | 6.35 |  | 0.6 | 0.15 | 0.099 |  |  | 5 | 0.605 | -1.8971 | -0.50253 | -5.2983
21FLA_21020097 | 21FLA | 21020097 | 30.2373 | -82.8974 | River/Stream | 2006-10-09 | 4.1 |  |  |  | 6.61 |  |  |  | 0.012 |  |  | 5.5 |  | X | X | X
21FLA_21020097 | 21FLA | 21020097 | 30.2373 | -82.8974 | River/Stream | 2006-08-29 |  |  |  |  | 6.76 | [6 empty] | 7.8 |  | X | X | X
21FLA_21020097 | 21FLA | 21020097 | 30.2373 | -82.8974 | River/Stream | 2006-03-22 |  |  |  |  | 6.22 | [6 empty] | 6.4 |  | X | X | X
21FLA_21020097 | 21FLA | 21020097 | 30.2373 | -82.8974 | River/Stream | 2006-06-14 | 0.85 |  |  |  | 6.33 |  |  |  | 0.016 |  |  | 4.5 |  | X | X | X
21FLA_21020097 | 21FLA | 21020097 | 30.2373 | -82.8974 | River/Stream | 2006-07-13 |  |  |  |  | 6.39 | [6 empty] | 6.8 |  | X | X | X
21FLA_21020098 | 21FLA | 21020098 | 30.2556 | -83.2833 | River/Stream | 2006-11-21 | 0.425 |  | 0.0090469 | 0.002 | 8.41 |  | 0.04 | 0.01 | 0.017 |  |  | 8.5 | 0.042 | -4.6052 | -3.1701 | -6.2146
21FLA_21020098 | 21FLA | 21020098 | 30.2556 | -83.2833 | River/Stream | 1999-02-02 |  |  | 0.26318 | 0.11 | 6.36 | 124.5 | 1.3 | 0.092 |  | 500 | 6.7 | 42.15 | 1.41 | -2.386 | 0.34359 | -2.2073
21FLA_21020098 | 21FLA | 21020098 | 30.2556 | -83.2833 | River/Stream | 2006-07-13 | 0.425 |  | 0.0041122 | 0.015 | 7.71 |  | 0.04 | 0.028 | 0.019 |  |  | 8 | 0.055 | -3.5756 | -2.9004 | -4.1997
21FLA_21020098 | 21FLA | 21020098 | 30.2556 | -83.2833 | River/Stream | 2006-12-06 | 0.425 |  | 0.0041122 | 0.007 | 7.76 |  | 0.04 | 0.023 | 0.019 |  |  | 7.5 | 0.047 | -3.7723 | -3.0576 | -4.9618
21FLA_21020098 | 21FLA | 21020098 | 30.2556 | -83.2833 | River/Stream | 2006-10-10 | 0.425 |  | 0.0090469 | 0.013 | 8 |  | 0.092 | 0.025 | 0.016 |  |  | 8 | 0.105 | -3.6889 | -2.2538 | -4.3428
21FLA_21020098 | 21FLA | 21020098 | 30.2556 | -83.2833 | River/Stream | 2006-06-08 | 0.55 |  | 0.027141 | 0.028 | 7.7 |  | 0.29 | 0.027 | 0.02 |  |  | 7.5 | 0.318 | -3.6119 | -1.1457 | -3.5756
21FLA_21020098 | 21FLA | 21020098 | 30.2556 | -83.2833 | River/Stream | 2006-11-29 | 0.425 |  | 0.0041122 | 0.002 | 7.59 |  | 0.1 | 0.03 | 0.021 |  |  | 6.1 | 0.102 | -3.5066 | -2.2828 | -6.2146
21FLA_21020098 | 21FLA | 21020098 | 30.2556 | -83.2833 | River/Stream | 2006-08-10 | 0.425 |  | 0.0041122 | 0.012 | 7.86 |  | 0.11 | 0.034 | 0.019 |  |  | 7.4 | 0.122 | -3.3814 | -2.1037 | -4.4228
21FLA_21020098 | 21FLA | 21020098 | 30.2556 | -83.2833 | River/Stream | 2006-05-11 | 0.425 |  | 0.013159 | 0.018 | 7.39 |  | 0.53 | 0.045 | 0.02 |  |  | 5.9 | 0.548 | -3.1011 | -0.60148 | -4.0174
21FLA_21020098 | 21FLA | 21020098 | 30.2556 | -83.2833 | River/Stream | 2006-03-23 | 0.425 |  | 0.020561 | 0.002 | 6.05 |  | 1.2 | 0.031 | 0.018 |  |  | 7.5 | 1.202 | -3.4738 | 0.18399 | -6.2146
21FLA_21020098 | 21FLA | 21020098 | 30.2556 | -83.2833 | River/Stream | 2006-04-06 | 0.425 |  | 0.010692 | 0.13 | 6.88 |  | 0.7 | 0.027 | 0.02 |  |  | 6.9 | 0.83 | -3.6119 | -0.18633 | -2.0402
21FLA_21020098 | 21FLA | 21020098 | 30.2556 | -83.2833 | River/Stream | 2006-09-12 | 0.425 |  | 0.0041122 |  | 7.65 |  | 0.33 | 0.027 | 0.022 |  |  | 7.7 |  | -3.6119 | X | X
21FLA_21020098 | 21FLA | 21020098 | 30.2556 | -83.2833 | River/Stream | 2008-12-02 | 0.275 |  | 0.010692 | 0.002 | 7.55 |  | 1 | 0.055 |  |  |  | 7.6 | 1.002 | -2.9004 | 0.001998 | -6.2146
21FLA_21020098 | 21FLA | 21020098 | 30.2556 | -83.2833 | River/Stream | 2003-06-25 |  |  |  |  | 4.57 | 55 | [5 empty] | 39 |  | X | X | X
21FLA_21020098 | 21FLA | 21020098 | 30.2556 | -83.2833 | River/Stream | 2003-03-19 |  |  |  |  | 4.64 | 38 |  |  |  | 500 | 2 | 29.95 |  | X | X | X
21FLA_21020098 | 21FLA | 21020098 | 30.2556 | -83.2833 | River/Stream | 2003-08-28 |  |  |  |  | 4.71 | 46 | [5 empty] | 34.55 |  | X | X | X
21FLA_21020098 | 21FLA | 21020098 | 30.2556 | -83.2833 | River/Stream | 2003-11-10 |  |  |  |  | 4.8 | 49 | [5 empty] | 39.85 |  | X | X | X
21FLA_21020098 | 21FLA | 21020098 | 30.2556 | -83.2833 | River/Stream | 2006-05-01 |  |  |  |  | 7.82 | [6 empty] | 6.6 |  | X | X | X
21FLA_21020116 | 21FLA | 21020116 | 29.869 | -82.8754 | River/Stream | 2006-05-11 | 0.425 |  | 0.019739 | 1.1 | 7.66 |  | 0.16 | 0.099 | 0.074 |  |  | 7.1 | 1.26 | -2.3126 | 0.23111 | 0.09531
21FLA_21020116 | 21FLA | 21020116 | 29.869 | -82.8754 | River/Stream | 2006-11-30 | 0.91 |  | 0.019739 | 0.83 | 7.89 |  | 0.25 | 0.16 | 0.1 |  |  | 8.6 | 1.08 | -1.8326 | 0.076961 | -0.18633
21FLA_21020116 | 21FLA | 21020116 | 29.869 | -82.8754 | River/Stream | 2006-09-18 | 0.425 |  | 0.012337 | 0.92 | 7.37 |  | 0.17 | 0.15 | 0.12 |  |  | 8.3 | 1.09 | -1.8971 | 0.086178 | -0.083382
21FLA_21020116 | 21FLA | 21020116 | 29.869 | -82.8754 | River/Stream | 2006-07-27 | 0.425 |  | 0.013982 | 0.86 | 7.81 |  | 0.2 | 0.075 | 0.068 |  |  | 7.4 | 1.06 | -2.5903 | 0.058269 | -0.15082
21FLA_21020116 | 21FLA | 21020116 | 29.869 | -82.8754 | River/Stream | 2006-03-30 | 0.425 |  | 0.011514 | 0.78 | 7 |  | 0.49 | 0.12 | 0.068 |  |  | 6.8 | 1.27 | -2.1203 | 0.23902 | -0.24846
21FLA_21020116 | 21FLA | 21020116 | 29.869 | -82.8754 | River/Stream | 2006-06-15 | 0.425 |  | 0.0041122 | 1 | 7.81 |  | 0.24 | 0.11 | 0.082 |  |  | 7.7 | 1.24 | -2.2073 | 0.21511 | 0
21FLA_21020117 | 21FLA | 21020117 | 29.7219 | -82.9431 | River/Stream | 2006-11-30 | 1.2 |  | 0.014804 | 0.83 | 7.91 |  | 0.22 | 0.11 | 0.11 |  |  | 8.6 | 1.05 | -2.2073 | 0.04879 | -0.18633
21FLA_21020117 | 21FLA | 21020117 | 29.7219 | -82.9431 | River/Stream | 2006-07-27 | 0.425 |  | 0.011514 | 0.84 | 7.94 |  | 0.22 | 0.076 | 0.061 |  |  | 8 | 1.06 | -2.577 | 0.058269 | -0.17435
21FLA_21020117 | 21FLA | 21020117 | 29.7219 | -82.9431 | River/Stream | 2006-09-18 | 0.425 |  | 0.0041122 | 0.89 | 7.64 |  | 0.21 | 0.14 | 0.11 |  |  | 8 | 1.1 | -1.9661 | 0.09531 | -0.11653
21FLA_21020117 | 21FLA | 21020117 | 29.7219 | -82.9431 | River/Stream | 2006-06-15 | 6.3 |  | 0.0041122 | 0.94 | 7.57 |  | 0.23 | 0.1 | 0.075 |  |  | 9.1 | 1.17 | -2.3026 | 0.157 | -0.061875
21FLA_21020117 | 21FLA | 21020117 | 29.7219 | -82.9431 | River/Stream | 2006-03-30 | 0.425 |  | 0.0041122 | 0.93 | 7.16 |  | 0.42 | 0.082 | 0.11 |  |  | 6.8 | 1.35 | -2.501 | 0.3001 | -0.072571
21FLA_21020117 | 21FLA | 21020117 | 29.7219 | -82.9431 | River/Stream | 2006-06-23 |  |  |  |  | 7.8 | [6 empty] | 8.2 |  | X | X | X
21FLA_21020119 | 21FLA | 21020119 | 30.5479 | -82.7768 | River/Stream | 2006-04-06 | 0.425 |  | 0.16449 | 0.01 | 3.6 |  | 2.4 | 0.075 | 0.058 |  |  | 8.3 | 2.41 | -2.5903 | 0.87963 | -4.6052
21FLA_21020119 | 21FLA | 21020119 | 30.5479 | -82.7768 | River/Stream | 2006-05-04 | 0.425 |  | 0.14804 | 0.01 |  |  | 3 | 0.14 | 0.093 |  |  |  | 3.01 | -1.9661 | 1.1019 | -4.6052
21FLA_21020120 | 21FLA | 21020120 | 30.3632 | -82.7996 | River/Stream | 2006-03-14 | 2.6 |  | 1.6449 | 1.4 | 7.02 |  | 2.8 | 2.3 | 1.9 |  |  | 3.8 | 4.2 | 0.83291 | 1.4351 | 0.33647
21FLA_21020120 | 21FLA | 21020120 | 30.3632 | -82.7996 | River/Stream | 2006-10-11 | 0.425 |  | 0.13159 | 0.86 | 7.44 |  | 1.1 | 2.7 | 2.5 |  |  | 4.8 | 1.96 | 0.99325 | 0.67294 | -0.15082
21FLA_21020120 | 21FLA | 21020120 | 30.3632 | -82.7996 | River/Stream | 2006-09-05 | 0.85 |  | 0.11514 | 0.59 | 7.38 |  | 0.99 | 2.5 | 2.3 |  |  | 5.2 | 1.58 | 0.91629 | 0.45742 | -0.52763
21FLA_21020120 | 21FLA | 21020120 | 30.3632 | -82.7996 | River/Stream | 2006-07-11 | 0.425 |  | 0.082245 | 0.56 | 7.35 |  | 0.96 | 2.1 | 2 |  |  | 6 | 1.52 | 0.74194 | 0.41871 | -0.57982
21FLA_21020121 | 21FLA | 21020121 | 30.4156 | -82.6446 | River/Stream | 2006-06-29 | 0.425 |  | 0.039477 | 0.11 | 6.65 |  | 0.57 | 0.5 | 0.44 |  |  | 4.5 | 0.68 | -0.69315 | -0.38566 | -2.2073
21FLA_21020121 | 21FLA | 21020121 | 30.4156 | -82.6446 | River/Stream | 2006-06-07 | 0.6 |  | 0.027141 | 0.15 | 6.31 |  | 0.53 | 0.54 | 0.48 |  |  | 4.5 | 0.68 | -0.61619 | -0.38566 | -1.8971
21FLA_21020121 | 21FLA | 21020121 | 30.4156 | -82.6446 | River/Stream | 2006-10-10 | 0.425 |  | 0.011514 | 0.12 | 6.6 |  | 0.32 | 0.52 | 0.43 |  |  | 5.8 | 0.44 | -0.65393 | -0.82098 | -2.1203
21FLA_21020121 | 21FLA | 21020121 | 30.4156 | -82.6446 | River/Stream | 2006-07-26 | 0.425 |  | 0.020561 | 0.086 | 6.65 |  | 0.66 | 0.56 | 0.55 |  |  | 5.3 | 0.746 | -0.57982 | -0.29303 | -2.4534
21FLA_21020121 | 21FLA | 21020121 | 30.4156 | -82.6446 | River/Stream | 2006-09-05 | 0.85 |  | 0.015627 | 0.12 |  |  | 0.53 | 0.65 | 0.51 |  |  | 3.2 | 0.65 | -0.43078 | -0.43078 | -2.1203
21FLA_21020121 | 21FLA | 21020121 | 30.4156 | -82.6446 | River/Stream | 2006-11-21 | 0.425 |  | 0.0041122 | 0.21 | 7 |  | 0.24 | 0.48 | 0.43 |  |  | 6.3 | 0.45 | -0.73397 | -0.79851 | -1.5606
21FLA_21020121 | 21FLA | 21020121 | 30.4156 | -82.6446 | River/Stream | 2006-12-12 | 0.425 |  | 0.0082245 | 0.002 | 6.92 |  | 1.1 | 0.2 | 0.14 |  |  | 7.5 | 1.102 | -1.6094 | 0.097127 | -6.2146
21FLA_21020121 | 21FLA | 21020121 | 30.4156 | -82.6446 | River/Stream | 2006-08-17 |  |  |  |  | 6.75 | [6 empty] | 2.4 |  | X | X | X
21FLA_21020121 | 21FLA | 21020121 | 30.4156 | -82.6446 | River/Stream | 2006-07-12 |  |  |  |  | 6.14 | [6 empty] | 3.9 |  | X | X | X
21FLA_21020122 | 21FLA | 21020122 | 29.6492 | -82.9573 | River/Stream | 2006-07-19 |  |  |  |  | 7.72 | [6 empty] | 7.9 |  | X | X | X
21FLA_21020122 | 21FLA | 21020122 | 29.6492 | -82.9573 | River/Stream | 2006-06-30 |  |  |  |  | 7.64 | [6 empty] | 7.9 |  | X | X | X
21FLA_21020124 | 21FLA | 21020124 | 30.4111 | -82.6451 | River/Stream | 2008-07-28 | 0.74 |  | 0.010692 | 0.045 | 6.43 |  | 0.61 | 0.56 |  |  |  | 4.6 | 0.655 | -0.57982 | -0.42312 | -3.1011
21FLA_21020124 | 21FLA | 21020124 | 30.4111 | -82.6451 | River/Stream | 2008-10-14 | 0.76 |  | 0.020561 | 0.002 | 3.97 |  | 2.3 | 0.18 |  |  |  | 6.2 | 2.302 | -1.7148 | 0.83378 | -6.2146
21FLGW_21021 | 21FLGW | 21021 | 29.0478 | -81.8602 | STREAM | 2004-06-21 | 6.1 |  | 0.017 | 0.002 | 7.075 | 355 | 1.5 | 0.033 |  | 50 | 3.5 | 2.04 | 1.502 | -3.4112 | 0.4068 | -6.2146
21FLGW_21022 | 21FLGW | 21022 | 29.3346 | -81.8883 | STREAM | 2004-05-24 | 0.425 |  | 0.021 | 1 | 7.785 | 439 | 0.21 | 0.045 |  | 10 | 2 | 6.635 | 1.21 | -3.1011 | 0.19062 | 0
21FLGW_21023 | 21FLGW | 21023 | 29.1281 | -81.9342 | STREAM | 2004-06-15 | 22 |  | 0.058 | 0.002 | 7.235 | 329.5 | 1.4 | 0.027 |  | 50 | 3.5 | 5.185 | 1.402 | -3.6119 | 0.3379 | -6.2146
21FLGW_21024 | 21FLGW | 21024 | 29.2132 | -81.9874 | STREAM | 2004-06-16 | 0.425 |  | 0.046 | 0.96 | 7.395 | 447.5 | 0.32 | 0.043 |  | 10 | 1.1 | 3.875 | 1.28 | -3.1466 | 0.24686 | -0.040822
21FLGW_21025 | 21FLGW | 21025 | 29.4028 | -81.9064 | STREAM | 2004-05-25 | 0.425 |  | 0.021 | 0.84 | 7.825 | 438 | 0.22 | 0.043 |  | 10 | 1.4 | 6.515 | 1.06 | -3.1466 | 0.058269 | -0.17435
21FLGW_21026 | 21FLGW | 21026 | 28.9937 | -81.8371 | STREAM | 2004-06-23 |  |  | 0.059 | 0.012 | 7.315 | 377 | 1.6 | 0.039 |  |  |  | 4.05 | 1.612 | -3.2442 | 0.47748 | -4.4228
21FLGW_21027 | 21FLGW | 21027 | 29.3562 | -81.8917 | STREAM | 2004-05-24 | 0.425 |  | 0.018 | 0.99 | 7.665 | 437 | 0.25 | 0.044 |  | 10 | 2.6 | 8 | 1.24 | -3.1236 | 0.21511 | -0.01005
21FLGW_21028 | 21FLGW | 21028 | 29.218 | -81.9866 | STREAM | 2004-06-16 | 0.55 |  | 0.061 | 1 | 7.39 | 448 | 0.29 | 0.045 |  | 10 | 0.75 | 4.825 | 1.29 | -3.1011 | 0.25464 | 0
21FLGW_21029 | 21FLGW | 21029 | 29.4948 | -81.7933 | STREAM | 2004-05-13 | 30 |  | 0.027 | 0.005 | 8.17 | 523.5 | 0.58 | 0.057 |  | 30 | 1.6 | 7.38 | 0.585 | -2.8647 | -0.53614 | -5.2983
21FLGW_21030 | 21FLGW | 21030 | 29.0255 | -81.8482 | STREAM | 2004-06-23 |  |  | 0.054 | 0.002 | 7.13 | 367.5 | 1.5 | 0.035 |  |  |  | 3.165 | 1.502 | -3.3524 | 0.4068 | -6.2146
21FLA_21030001 | 21FLA | 21030001 | 29.87 | -82.3361 | River/Stream | 2006-06-08 | 0.425 |  | 0.058394 | 0.22 | 7.24 |  | 0.52 | 0.23 | 0.18 |  |  | 5.7 | 0.74 | -1.4697 | -0.30111 | -1.5141
21FLA_21030001 | 21FLA | 21030001 | 29.87 | -82.3361 | River/Stream | 2006-09-13 |  |  |  |  | 7.58 | [6 empty] | 5.7 |  | X | X | X
21FLA_21030001 | 21FLA | 21030001 | 29.87 | -82.3361 | River/Stream | 2006-07-20 |  |  |  |  | 8.23 | [6 empty] | 15.3 |  | X | X | X
21FLA_21030001 | 21FLA | 21030001 | 29.87 | -82.3361 | River/Stream | 2006-04-12 |  |  |  |  | 6.63 | [6 empty] | 7.2 |  | X | X | X
21FLA_21030001 | 21FLA | 21030001 | 29.87 | -82.3361 | River/Stream | 2006-03-30 |  |  |  |  | 6.5 | [6 empty] | 7.4 |  | X | X | X
21FLA_21030001 | 21FLA | 21030001 | 29.87 | -82.3361 | River/Stream | 2001-08-02 |  |  |  |  | 5.6 | 175 | [5 empty] | 24.4 |  | X | X | X
21FLA_21030001 | 21FLA | 21030001 | 29.87 | -82.3361 | River/Stream | 2001-06-20 |  |  |  |  | 7.41 | 230 | [5 empty] | 52.95 |  | X | X | X
21FLA_21030001 | 21FLA | 21030001 | 29.87 | -82.3361 | River/Stream | 2006-08-02 |  |  |  |  | 7.6 | [6 empty] | 7 |  | X | X | X
21FLA_21030002 | 21FLA | 21030002 | 29.9444 | -82.5069 | River/Stream | 2003-02-25 |  |  |  |  | 5.85 | 96 | [5 empty] | 40.6 |  | X | X | X
21FLA_21030002 | 21FLA | 21030002 | 29.9444 | -82.5069 | River/Stream | 2003-06-19 |  |  |  |  | 6.09 | 97 | [5 empty] | 34.6 |  | X | X | X
21FLA_21030002 | 21FLA | 21030002 | 29.9444 | -82.5069 | River/Stream | 2003-09-23 |  |  |  |  | 5.95 | 123 | [5 empty] | 36.25 |  | X | X | X
21FLA_21030002 | 21FLA | 21030002 | 29.9444 | -82.5069 | River/Stream | 2003-12-15 |  |  |  |  | 6.89 | 166 |  |  |  | 250 | 4.6 | 44.9 |  | X | X | X
21FLA_21030003 | 21FLA | 21030003 | 29.8522 | -82.6097 | River/Stream | 2003-09-25 |  |  |  |  | 7.03 | 390 |  |  |  | 150 | 1.2 | 16.25 |  | X | X | X
21FLA_21030003 | 21FLA | 21030003 | 29.8522 | -82.6097 | River/Stream | 2003-12-22 |  |  |  |  | 7.26 | 467 | [5 empty] | 24.6 |  | X | X | X
21FLA_21030003 | 21FLA | 21030003 | 29.8522 | -82.6097 | River/Stream | 2003-03-25 |  |  |  |  | 5.99 | [6 empty] | 26.7 |  | X | X | X
21FLA_21030004 | 21FLA | 21030004 | 29.9138 | -82.8611 | River/Stream | 2003-03-19 |  |  |  |  | 6.39 | 111 |  |  |  | 500 | 2 | 18.5 |  | X | X | X
21FLA_21030004 | 21FLA | 21030004 | 29.9138 | -82.8611 | River/Stream | 2003-06-17 |  |  |  |  | 7.08 | 287 | [5 empty] | 29.25 |  | X | X | X
21FLA_21030004 | 21FLA | 21030004 | 29.9138 | -82.8611 | River/Stream | 2003-09-25 |  |  |  |  | 7.36 | 382 | [5 empty] | 34.2 |  | X | X | X
21FLA_21030004 | 21FLA | 21030004 | 29.9138 | -82.8611 | River/Stream | 2003-12-22 |  |  |  |  | 7.58 | 390 | [5 empty] | 45.9 |  | X | X | X
21FLA_21030004 | 21FLA | 21030004 | 29.9138 | -82.8611 | River/Stream | 2005-12-08 |  |  |  |  | 7.69 | [6 empty] | 6.6 |  | X | X | X
21FLA_21030009 | 21FLA | 21030009 | 29.8361 | -82.1611 | River/Stream | 2006-05-03 | 0.7 |  | 0.16449 | 0.01 | 3.44 |  | 2.1 | 0.048 | 0.029 |  |  | 3.5 | 2.11 | -3.0366 | 0.74669 | -4.6052
21FLA_21030009 | 21FLA | 21030009 | 29.8361 | -82.1611 | River/Stream | 2006-03-06 | 0.425 |  | 0.062506 | 0.002 | 4.43 |  | 2.1 | 0.11 | 0.079 |  |  | 4.9 | 2.102 | -2.2073 | 0.74289 | -6.2146
21FLA_21030009 | 21FLA | 21030009 | 29.8361 | -82.1611 | River/Stream | 2006-02-14 | 0.425 |  | 0.039477 | 0.002 | 5.15 |  | 1.9 | 0.099 | 0.084 |  |  | 7.6 | 1.902 | -2.3126 | 0.64291 | -6.2146
21FLA_21030009 | 21FLA | 21030009 | 29.8361 | -82.1611 | River/Stream | 2006-01-17 | 0.425 |  | 0.038655 | 0.014 | 4.78 |  | 2.2 | 0.14 | 0.071 |  |  | 6.1 | 2.214 | -1.9661 | 0.7948 | -4.2687
21FLA_21030009 | 21FLA | 21030009 | 29.8361 | -82.1611 | River/Stream | 2005-12-29 |  |  |  |  | 4.38 | [8 empty] | X | X | X
21FLA_21030009 | 21FLA | 21030009 | 29.8361 | -82.1611 | River/Stream | 2006-06-22 |  |  |  |  | 7.16 | [6 empty] | 1.8 |  | X | X | X
21FLA_21030009 | 21FLA | 21030009 | 29.8361 | -82.1611 | River/Stream | 2006-04-11 | 0.6 |  |  |  | 6.03 |  | 1.6 | 0.032 | 0.031 |  |  | 3.1 |  | -3.442 | X | X
21FLA_21030009 | 21FLA | 21030009 | 29.8361 | -82.1611 | River/Stream | 2005-11-21 |  |  |  |  | 3.6 | [8 empty] | X | X | X
21FLA_21030009 | 21FLA | 21030009 | 29.8361 | -82.1611 | River/Stream | 2003-12-02 |  |  |  |  | 3.61 | 134 |  |  |  | 1000 | 1.1 |  |  | X | X | X
21FLA_21030009 | 21FLA | 21030009 | 29.8361 | -82.1611 | River/Stream | 2003-09-29 |  |  |  |  | 3.64 | 130 | [5 empty] | 9.75 |  | X | X | X
21FLA_21030009 | 21FLA | 21030009 | 29.8361 | -82.1611 | River/Stream | 2003-06-05 |  |  |  |  | 3.54 | 196 | [5 empty] | 10.35 |  | X | X | X
21FLA_21030009 | 21FLA | 21030009 | 29.8361 | -82.1611 | River/Stream | 2003-02-19 |  |  |  |  | 4.25 | 102 | [5 empty] | 28.1 |  | X | X | X
21FLA_21030010 | 21FLA | 21030010 | 29.9217 | -82.4262 | River/Stream | 2003-03-11 |  |  |  |  | 5.43 | 55 |  |  |  |  | 7.5 | 36.1 |  | X | X | X
21FLA_21030010 | 21FLA | 21030010 | 29.9217 | -82.4262 | River/Stream | 2003-05-29 |  |  |  |  | 6.48 | 240 |  |  |  |  | 7.4 | 40.75 |  | X | X | X
21FLA_21030046 | 21FLA | 21030046 | 29.8568 | -82.2343 | River/Stream | 2006-10-04 | 11 |  | 0.17271 | 0.19 | 6.9 |  | 0.5 | 1.1 | 0.9 |  |  | 4.5 | 0.69 | 0.09531 | -0.37106 | -1.6607
21FLA_21030046 | 21FLA | 21030046 | 29.8568 | -82.2343 | River/Stream | 2006-07-06 | 11 |  | 0.076488 | 0.21 | 7.05 |  | 0.48 | 0.48 | 0.42 |  |  | 5.7 | 0.69 | -0.73397 | -0.37106 | -1.5606
21FLA_21030046 | 21FLA | 21030046 | 29.8568 | -82.2343 | River/Stream | 2006-08-01 | 0.425 |  | 0.064973 | 0.21 | 7.19 |  | 0.44 | 0.45 | 0.37 |  |  | 5.4 | 0.65 | -0.79851 | -0.43078 | -1.5606
21FLA_21030046 | 21FLA | 21030046 | 29.8568 | -82.2343 | River/Stream | 2006-10-17 | 0.425 |  | 0.064151 | 0.21 | 7.02 |  | 0.49 | 1.3 | 0.84 |  |  | 7 | 0.7 | 0.26236 | -0.35667 | -1.5606
21FLA_21030046 | 21FLA | 21030046 | 29.8568 | -82.2343 | River/Stream | 2006-11-02 | 0.85 |  | 0.0403 | 0.16 | 6.85 |  | 0.36 | 0.9 | 0.78 |  |  | 5.37 | 0.52 | -0.10536 | -0.65393 | -1.8326
21FLA_21030046 | 21FLA | 21030046 | 29.8568 | -82.2343 | River/Stream | 2006-08-15 | 0.425 |  | 0.055926 | 0.14 | 7.09 |  | 0.57 | 0.39 | 0.33 |  |  | 4.42 | 0.71 | -0.94161 | -0.34249 | -1.9661
21FLA_21030046 | 21FLA | 21030046 | 29.8568 | -82.2343 | River/Stream | 2006-05-16 | 0.425 |  | 0.032075 | 0.21 | 7.2 |  | 0.39 | 0.26 | 0.24 |  |  | 7 | 0.6 | -1.3471 | -0.51083 | -1.5606
21FLA_21030046 | 21FLA | 21030046 | 29.8568 | -82.2343 | River/Stream | 2006-03-15 | 0.7 |  | 0.041945 | 0.038 | 6.82 |  | 0.75 | 0.063 | 0.029 |  |  | 7.7 | 0.788 | -2.7646 | -0.23826 | -3.2702
21FLA_21030046 | 21FLA | 21030046 | 29.8568 | -82.2343 | River/Stream | 2006-03-16 | 0.425 |  | 0.031253 | 0.043 | 6.4 |  | 0.82 | 0.064 | 0.025 |  |  | 8.2 | 0.863 | -2.7489 | -0.14734 | -3.1466
21FLA_21030046 | 21FLA | 21030046 | 29.8568 | -82.2343 | River/Stream | 2006-05-02 | 0.425 |  | 0.0041122 | 0.2 | 7.1 |  | 0.44 | 0.19 | 0.16 |  |  |  | 0.64 | -1.6607 | -0.44629 | -1.6094
21FLA_21030046 | 21FLA | 21030046 | 29.8568 | -82.2343 | River/Stream | 2006-06-22 |  |  |  |  | 6.96 | [6 empty] | 5.8 |  | X | X | X
21FLA_21030049 | 21FLA | 21030049 | 29.9295 | -82.4156 | River/Stream | 2002-12-18 | 0.425 |  | 0.15627 | 0.01 | 5.8 | 102 | 1.4 | 0.15 | 0.12 |  |  | 42.85 | 1.41 | -1.8971 | 0.34359 | -4.6052
21FLA_21030049 | 21FLA | 21030049 | 29.9295 | -82.4156 | River/Stream | 2006-05-03 | 0.425 |  | 0.055104 | 0.26 | 7 |  | 0.6 | 0.27 | 0.21 |  |  | 8.5 | 0.86 | -1.3093 | -0.15082 | -1.3471
21FLA_21030049 | 21FLA | 21030049 | 29.9295 | -82.4156 | River/Stream | 2006-07-05 | 0.425 |  | 0.038655 | 0.16 | 7.51 |  | 0.49 | 0.4 | 0.32 |  |  | 6.5 | 0.65 | -0.91629 | -0.43078 | -1.8326
21FLA_21030049 | 21FLA | 21030049 | 29.9295 | -82.4156 | River/Stream | 2006-09-12 | 0.425 |  | 0.031253 | 0.042 | 7.54 |  | 0.4 | 0.37 | 0.32 |  |  | 7 | 0.442 | -0.99425 | -0.81645 | -3.1701
21FLA_21030049 | 21FLA | 21030049 | 29.9295 | -82.4156 | River/Stream | 2006-06-07 | 16 |  | 0.04688 | 0.16 | 7.22 |  | 0.69 | 0.39 | 0.29 |  |  | 5.5 | 0.85 | -0.94161 | -0.16252 | -1.8326
21FLA_21030049 | 21FLA | 21030049 | 29.9295 | -82.4156 | River/Stream | 2002-09-18 | 0.7 |  | 0.14804 | 0.14 | 5.81 | 111 | 2.6 | 0.34 | 0.12 |  |  | 32.5 | 2.74 | -1.0788 | 1.008 | -1.9661
21FLA_21030049 | 21FLA | 21030049 | 29.9295 | -82.4156 | River/Stream | 2006-02-14 | 0.425 |  | 0.042767 | 0.044 | 5.03 |  | 1 | 0.094 | 0.068 |  |  | 10 | 1.044 | -2.3645 | 0.043059 | -3.1236
21FLA_21030049 | 21FLA | 21030049 | 29.9295 | -82.4156 | River/Stream | 2002-06-26 | 0.425 |  | 0.021384 | 0.12 | 7.46 | 181 | 0.51 | 0.25 | 0.21 |  |  | 43.2 | 0.63 | -1.3863 | -0.46204 | -2.1203
21FLA_21030049 | 21FLA | 21030049 | 29.9295 | -82.4156 | River/Stream | 1999-08-10 |  |  | 0.017271 | 0.11 | 6.44 | 183.5 | 0.44 | 0.4 | 0.37 | 60 | 1.4 | 43.8 | 0.55 | -0.91629 | -0.59784 | -2.2073
21FLA_21030049 | 21FLA | 21030049 | 29.9295 | -82.4156 | River/Stream | 2001-12-03 | 0.425 |  | 0.023029 | 0.12 | 7.13 | 210 | 1 | 0.29 | 0.23 |  |  | 43.95 | 1.12 | -1.2379 | 0.11333 | -2.1203
21FLA_21030049 | 21FLA | 21030049 | 29.9295 | -82.4156 | River/Stream | 2005-12-29 | 0.0425 |  | 0.018916 | 0.044 | 5.81 |  | 0.88 | 0.088 | 0.062 |  |  |  | 0.924 | -2.4304 | -0.079043 | -3.1236
21FLA_21030049 | 21FLA | 21030049 | 29.9295 | -82.4156 | River/Stream | 2001-09-04 |  |  | 0.020561 | 0.31 | 6.94 | 170 | 1.2 | 0.28 | 0.25 |  |  | 37.3 | 1.51 | -1.273 | 0.41211 | -1.1712
21FLA_21030049 | 21FLA | 21030049 | 29.9295 | -82.4156 | River/Stream | 2002-01-08 | 0.425 |  | 0.014804 | 0.42 | 7.18 | 200 | 1 | 0.21 | 0.18 |  |  | 49.35 | 1.42 | -1.5606 | 0.35066 | -0.8675
21FLA_21030049 | 21FLA | 21030049 | 29.9295 | -82.4156 | River/Stream | 2006-01-17 | 0.425 |  | 0.013159 | 0.031 | 6.11 |  | 1.2 | 0.096 | 0.07 |  |  | 10.1 | 1.231 | -2.3434 | 0.20783 | -3.4738
21FLA_21030049 | 21FLA | 21030049 | 29.9295 | -82.4156 | River/Stream | 2006-06-22 |  |  |  |  | 7.46 | [6 empty] | 6.9 |  | X | X | X
21FLA_21030049 | 21FLA | 21030049 | 29.9295 | -82.4156 | River/Stream | 2003-06-19 |  |  |  |  | 5.81 | 64 | [5 empty] | 34.1 |  | X | X | X
21FLA_21030049 | 21FLA | 21030049 | 29.9295 | -82.4156 | River/Stream | 2003-09-23 |  |  |  |  | 6.34 | 109 | [5 empty] | 38.45 |  | X | X | X
21FLA_21030049 | 21FLA | 21030049 | 29.9295 | -82.4156 | River/Stream | 2003-12-15 |  |  |  |  | 6.93 | 193 | [5 empty] | 43.85 |  | X | X | X
21FLA_21030049 | 21FLA | 21030049 | 29.9295 | -82.4156 | River/Stream | 2006-04-11 | 0.425 |  |  |  | 7.08 |  | 0.62 | 0.2 | 0.18 |  |  | 7.5 |  | -1.6094 | X | X
21FLA_21030049 | 21FLA | 21030049 | 29.9295 | -82.4156 | River/Stream | 2003-05-29 |  |  |  |  | 6.96 | 218 |  |  |  |  | 10.5 | 44.1 |  | X | X | X
21FLA_21030049 | 21FLA | 21030049 | 29.9295 | -82.4156 | River/Stream | 2001-06-20 |  |  |  |  | 7.17 | 158 | [5 empty] | 44.95 |  | X | X | X
21FLA_21030049 | 21FLA | 21030049 | 29.9295 | -82.4156 | River/Stream | 2001-11-01 |  |  |  |  | 7.18 | 170 | [5 empty] | 44.3 |  | X | X | X
21FLA_21030049 | 21FLA | 21030049 | 29.9295 | -82.4156 | River/Stream | 2003-05-21 |  |  |  |  | 6.87 | 161 |  |  |  |  | 25.4 | 40.75 |  | X | X | X
21FLA_21030049 | 21FLA | 21030049 | 29.9295 | -82.4156 | River/Stream | 2002-12-17 |  |  |  |  | 6.06 | 110 | [5 empty] | 41.85 |  | X | X | X
21FLA_21030049 | 21FLA | 21030049 | 29.9295 | -82.4156 | River/Stream | 2003-02-19 |  |  |  |  | 5.72 | 61 |  |  |  | 250 | 10 | 40.3 |  | X | X | X
21FLA_21030049 | 21FLA | 21030049 | 29.9295 | -82.4156 | River/Stream | 2003-03-11 |  |  |  |  | 5.52 | 48 |  |  |  |  | 7.7 | 33.9 |  | X | X | X
21FLA_21030049 | 21FLA | 21030049 | 29.9295 | -82.4156 | River/Stream | 2001-10-22 |  |  |  |  | 6.48 | 470 | [5 empty] | 34.45 |  | X | X | X
21FLA_21030050 | 21FLA | 21030050 | 29.9538 | -82.7885 | River/Stream | 2006-05-18 | 0.425 |  | 0.013159 | 0.53 | 8.39 |  | 0.04 | 0.057 | 0.041 |  |  | 6.9 | 0.57 | -2.8647 | -0.56212 | -0.63488
21FLA_21030050 | 21FLA | 21030050 | 29.9538 | -82.7885 | River/Stream | 2006-04-18 | 0.425 |  | 0.0041122 | 0.53 | 7.69 |  | 0.04 | 0.052 | 0.043 |  |  | 7.07 | 0.57 | -2.9565 | -0.56212 | -0.63488
21FLA_21030050 | 21FLA | 21030050 | 29.9538 | -82.7885 | River/Stream | 2006-05-03 | 0.425 |  | 0.0041122 | 0.52 | 7.95 |  | 0.04 | 0.064 | 0.041 |  |  | 11.38 | 0.56 | -2.7489 | -0.57982 | -0.65393
21FLA_21030050 | 21FLA | 21030050 | 29.9538 | -82.7885 | River/Stream | 2006-07-13 | 0.425 |  | 0.0041122 | 0.56 | 7.47 |  | 0.04 | 0.054 | 0.042 |  |  | 5.8 | 0.6 | -2.9188 | -0.51083 | -0.57982
21FLA_21030050 | 21FLA | 21030050 | 29.9538 | -82.7885 | River/Stream | 2006-04-05 | 0.425 |  | 0.0041122 | 0.49 | 7.88 |  | 0.04 | 0.08 | 0.042 |  |  | 9.7 | 0.53 | -2.5257 | -0.63488 | -0.71335
21FLA_21030050 | 21FLA | 21030050 | 29.9538 | -82.7885 | River/Stream | 2006-03-22 | 0.425 |  | 0.0041122 | 0.51 | 8.52 |  | 0.092 | 0.074 | 0.042 |  |  |  | 0.602 | -2.6037 | -0.5075 | -0.67334
21FLA_21030050 | 21FLA | 21030050 | 29.9538 | -82.7885 | River/Stream | 2006-06-29 | 0.425 |  | 0.011514 | 0.57 | 7.77 |  | 0.26 | 0.064 | 0.048 |  |  | 9.26 | 0.83 | -2.7489 | -0.18633 | -0.56212
21FLA_21030050 | 21FLA | 21030050 | 29.9538 | -82.7885 | River/Stream | 2003-06-17 |  |  |  |  | 7.68 | 322 | [5 empty] | 6.9 |  | X | X | X
21FLA_21030050 | 21FLA | 21030050 | 29.9538 | -82.7885 | River/Stream | 2006-06-15 | 0.425 |  |  | 0.56 | 7.89 |  |  |  | 0.044 |  |  | 10.3 |  | X | X | -0.57982
21FLA_21030050 | 21FLA | 21030050 | 29.9538 | -82.7885 | River/Stream | 2003-12-22 |  |  |  |  | 7.63 | 328 | [5 empty] | 39.8 |  | X | X | X
21FLA_21030050 | 21FLA | 21030050 | 29.9538 | -82.7885 | River/Stream | 2003-09-25 |  |  |  |  | 7.53 | 342 |  |  |  | 15 | 0.4 | 35.35 |  | X | X | X
21FLA_21030053 | 21FLA | 21030053 | 29.7462 | -82.0785 | River/Stream | 2003-04-24 |  |  |  |  | 6.51 | 122 |  |  |  |  | 46.5 | 41.05 |  | X | X | X
21FLA_21030053 | 21FLA | 21030053 | 29.7462 | -82.0785 | River/Stream | 2003-05-21 |  |  |  |  | 6.99 | 167 |  |  |  |  | 18.6 | 35.4 |  | X | X | X
21FLA_21030053 | 21FLA | 21030053 | 29.7462 | -82.0785 | River/Stream | 2003-03-11 |  |  |  |  | 5.11 | 41 |  |  |  |  | 7 | 40.525 |  | X | X | X
21FLA_21030053 | 21FLA | 21030053 | 29.7462 | -82.0785 | River/Stream | 2003-02-19 |  |  |  |  | 5.2 | 54 |  |  |  | 300 | 9.3 | 40.35 |  | X | X | X
21FLA_21030060 | 21FLA | 21030060 | 29.9505 | -82.3458 | River/Stream | 2006-05-03 | 0.425 |  | 0.057571 | 0.57 | 6.92 |  | 0.72 | 0.36 | 0.26 |  |  | 6 | 1.29 | -1.0217 | 0.25464 | -0.56212
21FLA_21030060 | 21FLA | 21030060 | 29.9505 | -82.3458 | River/Stream | 2006-04-11 | 0.425 |  | 0.032898 | 0.68 | 6.95 |  | 0.57 | 0.3 | 0.25 |  |  | 6.8 | 1.25 | -1.204 | 0.22314 | -0.38566
21FLA_21030060 | 21FLA | 21030060 | 29.9505 | -82.3458 | River/Stream | 2006-09-12 | 0.7 |  | 0.018916 | 0.36 | 7.38 |  | 0.38 | 0.5 | 0.43 |  |  | 5.5 | 0.74 | -0.69315 | -0.30111 | -1.0217
21FLA_21030060 | 21FLA | 21030060 | 29.9505 | -82.3458 | River/Stream | 2006-07-05 | 82 |  | 0.041122 | 0.32 | 7.42 |  | 0.93 | 0.45 | 0.36 |  |  | 5.7 | 1.25 | -0.79851 | 0.22314 | -1.1394
21FLA_21030060 | 21FLA | 21030060 | 29.9505 | -82.3458 | River/Stream | 2001-12-03 | 0.425 |  | 0.039477 | 0.33 | 7.07 | 211 | 1.1 | 0.35 | 0.28 |  |  | 33.95 | 1.43 | -1.0498 | 0.35767 | -1.1087
21FLA_21030060 | 21FLA | 21030060 | 29.9505 | -82.3458 | River/Stream | 2006-06-07 | 25 |  | 0.011514 | 0.074 | 7.4 |  | 0.52 | 0.4 | 0.31 |  |  | 6.7 | 0.594 | -0.91629 | -0.52088 | -2.6037
21FLA_21030060 | 21FLA | 21030060 | 29.9505 | -82.3458 | River/Stream | 2001-09-04 |  |  | 0.025496 | 0.21 | 6.76 | 110 | 1.6 | 0.24 | 0.2 |  |  | 35.75 | 1.81 | -1.4271 | 0.59333 | -1.5606
21FLA_21030060 | 21FLA | 21030060 | 29.9505 | -82.3458 | River/Stream | 2006-02-14 | 0.425 |  | 0.017271 | 0.085 | 6.25 |  | 1.1 | 0.098 | 0.065 |  |  | 10.1 | 1.185 | -2.3228 | 0.16974 | -2.4651
21FLA_21030060 | 21FLA | 21030060 | 29.9505 | -82.3458 | River/Stream | 2002-01-08 | 0.425 |  | 0.013159 | 0.93 | 7.1 | 210 | 0.89 | 0.25 | 0.21 |  |  | 47.05 | 1.82 | -1.3863 | 0.59884 | -0.072571
21FLA_21030060 | 21FLA | 21030060 | 29.9505 | -82.3458 | River/Stream | 2006-08-31 | 27 |  | 0.0041122 | 0.04 | 7.22 |  | 0.53 | 0.48 | 0.43 |  |  | 4.9 | 0.57 | -0.73397 | -0.56212 | -3.2189
21FLA_21030060 | 21FLA | 21030060 | 29.9505 | -82.3458 | River/Stream | 2003-04-24 |  |  |  |  | 6.77 | [5 empty] | 23.4 | 38.25 |  | X | X | X
21FLA_21030060 | 21FLA | 21030060 | 29.9505 | -82.3458 | River/Stream | 2006-06-22 |  |  |  |  | 7.37 | [6 empty] | 5.9 |  | X | X | X
21FLA_21030060 | 21FLA | 21030060 | 29.9505 | -82.3458 | River/Stream | 2006-01-17 |  |  |  |  | 6.07 | [6 empty] | 10.4 |  | X | X | X
21FLA_21030060 | 21FLA | 21030060 | 29.9505 | -82.3458 | River/Stream | 2005-12-29 |  |  |  |  | 6.06 | [8 empty] | X | X | X
21FLA_21030060 | 21FLA | 21030060 | 29.9505 | -82.3458 | River/Stream | 2003-05-21 |  |  |  |  | 6.92 | 164 |  |  |  |  | 16 | 38 |  | X | X | X
21FLA_21030060 | 21FLA | 21030060 | 29.9505 | -82.3458 | River/Stream | 2003-02-19 |  |  |  |  | 5.73 | 57 |  |  |  | 300 | 9 | 43.05 |  | X | X | X
21FLA_21030060 | 21FLA | 21030060 | 29.9505 | -82.3458 | River/Stream | 2001-08-02 |  |  |  |  | 6.65 | 101 | [5 empty] | 29.8 |  | X | X | X
21FLA_21030060 | 21FLA | 21030060 | 29.9505 | -82.3458 | River/Stream | 2003-05-29 |  |  |  |  | 7.12 | 250 |  |  |  |  | 8.2 | 40.2 |  | X | X | X
21FLA_21030064 | 21FLA | 21030064 | 29.9811 | -82.7597 | River/Stream | 2006-03-08 | 0.425 |  |  | 0.82 |  |  |  | 0.022 |  |  |  | 4.6 | 0.828 | -3.8167 | -0.18874 | -0.19845
21FLA_21030064 | 21FLA | 21030064 | 29.9811 | -82.7597 | River/Stream | 2006-05-18 | 0.425 |  | 0.048524 | 0.85 | 7.68 |  | 0.13 | 0.041 | 0.032 |  |  | 4.5 | 0.98 | -3.1942 | -0.020203 | -0.16252
21FLA_21030064 | 21FLA | 21030064 | 29.9811 | -82.7597 | River/Stream | 2000-03-15 |  |  | 0.0041122 | 0.815 | 7.7 | 298 | 0.03 | 0.0245 |  |  |  | 27.75 | 0.845 | -3.7091 | -0.16842 | -0.20457
21FLA_21030064 | 21FLA | 21030064 | 29.9811 | -82.7597 | River/Stream | 2006-08-08 | 0.425 |  | 0.0041122 | 0.86 | 6.97 |  | 0.04 | 0.036 | 0.032 |  |  | 0.4 | 0.9 | -3.3242 | -0.10536 | -0.15082
21FLA_21030064 | 21FLA | 21030064 | 29.9811 | -82.7597 | River/Stream | 2006-05-03 | 0.48 |  | 0.0041122 | 0.84 | 7.44 |  | 0.04 | 0.048 | 0.031 |  |  | 5.1 | 0.88 | -3.0366 | -0.12783 | -0.17435
21FLA_21030064 | 21FLA | 21030064 | 29.9811 | -82.7597 | River/Stream | 2006-03-22 | 0.425 |  | 0.0041122 | 0.81 | 8.24 |  | 0.04 | 0.033 | 0.03 |  |  |  | 0.85 | -3.4112 | -0.16252 | -0.21072
21FLA_21030064 | 21FLA | 21030064 | 29.9811 | -82.7597 | River/Stream | 2006-04-05 | 0.7 |  | 0.0041122 | 0.75 | 7.25 |  | 0.04 | 0.022 | 0.028 |  |  | 3.67 | 0.79 | -3.8167 | -0.23572 | -0.28768
21FLA_21030064 | 21FLA | 21030064 | 29.9811 | -82.7597 | River/Stream | 2006-04-18 | 0.425 |  | 0.0041122 | 0.83 | 7.37 |  | 0.093 | 0.097 | 0.034 |  |  | 3.9 | 0.923 | -2.333 | -0.080126 | -0.18633
21FLA_21030064 | 21FLA | 21030064 | 29.9811 | -82.7597 | River/Stream | 2006-06-15 | 0.425 |  |  | 0.86 | 7.9 |  |  |  | 0.032 |  |  | 5.9 |  | X | X | -0.15082
21FLA_21030071 | 21FLA | 21030071 | 29.95 | -82.5286 | River/Stream | 2006-05-23 | 20 |  | 0.50169 | 0.014 | 6.71 |  | 1.9 | 0.93 | 0.74 |  |  | 1.5 | 1.914 | -0.072571 | 0.6492 | -4.2687
21FLA_21030071 | 21FLA | 21030071 | 29.95 | -82.5286 | River/Stream | 2006-04-25 | 0.7 |  | 0.13982 | 0.002 | 5.88 |  | 2.1 | 0.88 | 0.7 |  |  |  | 2.102 | -0.12783 | 0.74289 | -6.2146
21FLA_21030071 | 21FLA | 21030071 | 29.95 | -82.5286 | River/Stream | 2006-03-01 | 0.48 |  | 0.027963 | 0.005 | 4.5 |  | 1.1 | 0.15 | 0.12 |  |  |  | 1.105 | -1.8971 | 0.099845 | -5.2983
21FLA_21030073 | 21FLA | 21030073 | 30.0582 | -82.5326 | River/Stream | 2006-08-03 | 0.425 |  | 0.046057 | 0.11 | 6.83 |  | 0.52 | 0.82 | 0.77 |  |  | 4.8 | 0.63 | -0.19845 | -0.46204 | -2.2073
21FLA_21030073 | 21FLA | 21030073 | 30.0582 | -82.5326 | River/Stream | 2006-05-09 | 0.55 |  | 0.055104 | 0.26 | 6.44 |  | 0.96 | 0.8 | 0.66 |  |  | 4.6 | 1.22 | -0.22314 | 0.19885 | -1.3471
21FLA_21030073 | 21FLA | 21030073 | 30.0582 | -82.5326 | River/Stream | 2006-03-01 | 0.425 |  | 0.049347 | 0.018 | 4.2 |  | 1.1 | 0.13 | 0.084 |  |  |  | 1.118 | -2.0402 | 0.11154 | -4.0174
21FLA_21030073 | 21FLA | 21030073 | 30.0582 | -82.5326 | River/Stream | 2006-12-06 | 0.425 |  | 0.0041122 | 0.008 | 7.21 |  | 0.33 | 1.1 | 1 |  |  | 7.6 | 0.338 | 0.09531 | -1.0847 | -4.8283
21FLA_21030073 | 21FLA | 21030073 | 30.0582 | -82.5326 | River/Stream | 2006-09-12 | 0.7 |  | 0.0041122 | 0.086 | 7.09 |  | 0.55 | 0.8 | 0.69 |  |  | 5.5 | 0.636 | -0.22314 | -0.45256 | -2.4534
21FLA_21030074 | 21FLA | 21030074 | 30.095 | -82.4775 | River/Stream | 2006-08-03 | 0.425 |  | 0.098694 | 0.011 | 6.78 |  | 0.73 | 0.46 | 0.4 |  |  | 1.7 | 0.741 | -0.77653 | -0.29975 | -4.5099
21FLA_21030074 | 21FLA | 21030074 | 30.095 | -82.4775 | River/Stream | 2006-05-09 | 5.3 |  | 0.14804 | 0.12 | 6.44 |  | 1.7 | 0.39 | 0.27 |  |  | 2.5 | 1.82 | -0.94161 | 0.59884 | -2.1203
21FLA_21030074 | 21FLA | 21030074 | 30.095 | -82.4775 | River/Stream | 2006-09-12 | 0.425 |  | 0.034543 | 0.016 | 6.91 |  | 0.56 | 0.42 | 0.34 |  |  | 2.8 | 0.576 | -0.8675 | -0.55165 | -4.1352
21FLA_21030074 | 21FLA | 21030074 | 30.095 | -82.4775 | River/Stream | 2006-03-01 | 0.55 |  | 0.059216 | 0.002 | 3.8 |  | 1 | 0.028 | 0.016 |  |  |  | 1.002 | -3.5756 | 0.001998 | -6.2146
21FLA_21030074 | 21FLA | 21030074 | 30.095 | -82.4775 | River/Stream | 2001-02-07 |  |  | 0.007402 | 0.01 | 6.355 | 247.75 | 0.135 | 0.0415 |  | 15 | 0.2 | 29 | 0.145 | -3.1821 | -1.931 | -4.6052
21FLA_21030074 | 21FLA | 21030074 | 30.095 | -82.4775 | River/Stream | 2003-09-15 |  |  | 0.038655 | 0.002 | 4.6 | 51.5 | 1.3 | 0.059 | 0.046 | 500 | 1.5 | 33.1 | 1.302 | -2.8302 | 0.2639 | -6.2146
21FLA_21030074 | 21FLA | 21030074 | 30.095 | -82.4775 | River/Stream | 1999-01-12 |  |  | 0.0041122 | 0.033 | 6.47 | 130 | 0.54 | 0.11 |  | 250 | 2.2 | 30.2 | 0.573 | -2.2073 | -0.55687 | -3.4112
21FLA_21030074 | 21FLA | 21030074 | 30.095 | -82.4775 | River/Stream | 2003-06-19 |  |  |  |  | 4.14 | 53 | [5 empty] | 30.3 |  | X | X | X
21FLA_21030074 | 21FLA | 21030074 | 30.095 | -82.4775 | River/Stream | 2003-12-15 |  |  |  |  | 6.18 | 88 |  |  |  | 250 | 1.6 | 30.55 |  | X | X | X
21FLA_21030074 | 21FLA | 21030074 | 30.095 | -82.4775 | River/Stream | 2003-02-25 |  |  |  |  | 4.28 | 58 | [5 empty] | 41.25 |  | X | X | X
21FLA_21030074 | 21FLA | 21030074 | 30.095 | -82.4775 | River/Stream | 2003-09-23 |  |  |  |  | 5.44 | 63 | [5 empty] | 27.65 |  | X | X | X
21FLA_21030075 | 21FLA | 21030075 | 30.1916 | -82.4305 | River/Stream | 2006-03-01 | 0.425 |  | 0.023851 | 0.002 | 3.76 |  | 0.88 | 0.01 | 0.005 |  |  |  | 0.882 | -4.6052 | -0.12556 | -6.2146
21FLA_21030075 | 21FLA | 21030075 | 30.1916 | -82.4305 | River/Stream | 2003-09-23 |  |  |  |  | 3.93 | 85 | [5 empty] | 4.85 |  | X | X | X
21FLA_21030075 | 21FLA | 21030075 | 30.1916 | -82.4305 | River/Stream | 2003-12-15 |  |  |  |  | 3.78 | 101 | [5 empty] | 9.95 |  | X | X | X
21FLA_21030075 | 21FLA | 21030075 | 30.1916 | -82.4305 | River/Stream | 2003-06-19 |  |  |  |  | 3.92 | 69 | [5 empty] | 3.25 |  | X | X | X
21FLA_21030075 | 21FLA | 21030075 | 30.1916 | -82.4305 | River/Stream | 2003-02-25 |  |  |  |  | 3.84 | 77 | [5 empty] | 15.4 |  | X | X | X
21FLA_21030076 | 21FLA | 21030076 | 29.9365 | -82.1115 | River/Stream | 2006-08-15 | 0.425 |  | 0.013982 | 0.006 | 6.85 |  | 0.018 | 0.01 | 0.002 |  |  | 6.5 | 0.024 | -4.6052 | -3.7297 | -5.116
21FLA_21030076 | 21FLA | 21030076 | 29.9365 | -82.1115 | River/Stream | 2006-11-14 | 0.425 |  | 0.011514 | 0.21 | 6.99 |  | 0.015 | 0.01 | 0.002 |  |  | 9.8 | 0.225 | -4.6052 | -1.4917 | -1.5606
21FLA_21030076 | 21FLA | 21030076 | 29.9365 | -82.1115 | River/Stream | 2006-05-16 | 0.6 |  | 0.20561 | 0.054 | 7.06 |  | 0.53 | 0.026 | 0.01 |  |  | 6.1 | 0.584 | -3.6497 | -0.53785 | -2.9188
21FLA_21030076 | 21FLA | 21030076 | 29.9365 | -82.1115 | River/Stream | 2006-07-06 | 0.425 |  | 0.0041122 | 0.005 | 7.71 |  | 0.04 | 0.01 | 0.002 |  |  | 7.3 | 0.045 | -4.6052 | -3.1011 | -5.2983
21FLA_21030076 | 21FLA | 21030076 | 29.9365 | -82.1115 | River/Stream | 2006-05-02 | 0.425 |  | 0.046057 | 0.016 | 6.91 |  | 0.48 | 0.03 | 0.007 |  |  |  | 0.496 | -3.5066 | -0.70118 | -4.1352
21FLA_21030076 | 21FLA | 21030076 | 29.9365 | -82.1115 | River/Stream | 2006-10-04 | 0.425 |  | 0.015627 | 0.012 | 6.98 |  | 0.19 | 0.02 | 0.008 |  |  | 6.2 | 0.202 | -3.912 | -1.5995 | -4.4228
21FLA_21030076 | 21FLA | 21030076 | 29.9365 | -82.1115 | River/Stream | 2006-03-15 | 0.425 |  | 0.012337 | 0.008 | 7.07 |  | 0.22 | 0.01 | 0.004 |  |  | 8.8 | 0.228 | -4.6052 | -1.4784 | -4.8283
21FLA_21030076 | 21FLA | 21030076 | 29.9365 | -82.1115 | River/Stream | 2006-03-16 | 0.425 |  | 0.010692 | 0.005 | 6.93 |  | 0.25 | 0.01 | 0.002 |  |  | 10.1 | 0.255 | -4.6052 | -1.3665 | -5.2983
21FLA_21030076 | 21FLA | 21030076 | 29.9365 | -82.1115 | River/Stream | 2006-08-01 | 0.425 |  | 0.010692 | 0.02 | 6.85 |  | 0.31 | 0.01 | 0.01 |  |  | 6.8 | 0.33 | -4.6052 | -1.1087 | -3.912
21FLA_21030076 | 21FLA | 21030076 | 29.9365 | -82.1115 | River/Stream | 2006-07-20 | 0.85 |  | 0.0041122 | 0.005 | 7.4 |  | 0.16 | 0.01 | 0.005 |  |  | 7.5 | 0.165 | -4.6052 | -1.8018 | -5.2983
21FLA_21030076 | 21FLA | 21030076 | 29.9365 | -82.1115 | River/Stream | 2006-10-17 | 0.425 |  | 0.0041122 | 0.007 | 7.68 |  | 0.16 | 0.01 | 0.005 |  |  | 9.2 | 0.167 | -4.6052 | -1.7898 | -4.9618
21FLA_21030076 | 21FLA | 21030076 | 29.9365 | -82.1115 | River/Stream | 2006-11-02 | 0.85 |  | 0.018916 | 0.002 | 6.9 |  | 0.74 | 0.03 | 0.008 |  |  | 7.6 | 0.742 | -3.5066 | -0.29841 | -6.2146
21FLA_21030076 | 21FLA | 21030076 | 29.9365 | -82.1115 | River/Stream | 2006-06-22 |  |  |  |  | 6.79 | [6 empty] | 6.8 |  | X | X | X
21FLA_21030076 | 21FLA | 21030076 | 29.9365 | -82.1115 | River/Stream | 2006-04-20 |  |  |  |  | 7.01 | [6 empty] | 7.4 |  | X | X | X
21FLA_21030077 | 21FLA | 21030077 | 29.9366 | -82.0508 | River/Stream | 2001-11-01 |  |  |  |  | 6.74 | 780 | [5 empty] | 49.25 |  | X | X | X
21FLA_21030077 | 21FLA | 21030077 | 29.9366 | -82.0508 | River/Stream | 2002-09-18 |  |  |  |  | 6.7 | 372 | [5 empty] | 44.85 |  | X | X | X
21FLA_21030077 | 21FLA | 21030077 | 29.9366 | -82.0508 | River/Stream | 2002-06-26 |  |  |  |  | 7.09 | 628 | [5 empty] | 47.6 |  | X | X | X
21FLA_21030077 | 21FLA | 21030077 | 29.9366 | -82.0508 | River/Stream | 2002-01-08 |  |  |  |  | 6.34 | 690 | [5 empty] | 48.15 |  | X | X | X
21FLA_21030077 | 21FLA | 21030077 | 29.9366 | -82.0508 | River/Stream | 2001-06-20 |  |  |  |  | 6.98 | 531 | [5 empty] | 38.95 |  | X | X | X
21FLA_21030077 | 21FLA | 21030077 | 29.9366 | -82.0508 | River/Stream | 2001-09-04 |  |  |  |  | 6.99 | 610 | [5 empty] | 44.85 |  | X | X | X
21FLA_21030077 | 21FLA | 21030077 | 29.9366 | -82.0508 | River/Stream | 2001-08-21 |  |  |  |  | 6.57 | 852 | [5 empty] | 47.95 |  | X | X | X
21FLA_21030077 | 21FLA | 21030077 | 29.9366 | -82.0508 | River/Stream | 2001-08-02 |  |  |  |  | 7.07 | 467 | [5 empty] | 43.8 |  | X | X | X
21FLA_21030077 | 21FLA | 21030077 | 29.9366 | -82.0508 | River/Stream | 2001-10-22 |  |  |  |  | 6.72 | 800 | [5 empty] | 49.4 |  | X | X | X
21FLA_21030077 | 21FLA | 21030077 | 29.9366 | -82.0508 | River/Stream | 2002-01-22 |  |  |  |  | 6.83 | 544 | [5 empty] | 48.75 |  | X | X | X
21FLA_21030082 | 21FLA | 21030082 | 30.1013 | -82.1625 | River/Stream | 2006-06-07 | 1.05 |  | 1.0692 | 0.002 | 5.67 |  | 3.5 | 0.18 | 0.089 |  |  | 1.9 | 3.502 | -1.7148 | 1.2533 | -6.2146
21FLA_21030082 | 21FLA | 21030082 | 30.1013 | -82.1625 | River/Stream | 2006-09-12 | 0.85 |  | 0.055926 | 0.002 | 4.06 |  | 1.1 | 0.046 | 0.018 |  |  | 5 | 1.102 | -3.0791 | 0.097127 | -6.2146
21FLA_21030082 | 21FLA | 21030082 | 30.1013 | -82.1625 | River/Stream | 2006-01-17 | 0.425 |  | 0.021384 | 0.007 | 4.45 |  | 1.3 | 0.01 | 0.005 |  |  | 9 | 1.307 | -4.6052 | 0.26773 | -4.9618
21FLA_21030082 | 21FLA | 21030082 | 30.1013 | -82.1625 | River/Stream | 2003-04-24 |  |  |  |  | 3.68 | 134 |  |  |  |  | 162 | 31.85 |  | X | X | X
21FLA_21030082 | 21FLA | 21030082 | 30.1013 | -82.1625 | River/Stream | 2003-05-21 |  |  |  |  | 3.98 | 142 |  |  |  |  | 229 | 25.6 |  | X | X | X
21FLA_21030082 | 21FLA | 21030082 | 30.1013 | -82.1625 | River/Stream | 2003-05-29 |  |  |  |  | 3.9 | 199 |  |  |  |  | 247 | 18 |  | X | X | X
21FLA_21030082 | 21FLA | 21030082 | 30.1013 | -82.1625 | River/Stream | 2003-06-19 |  |  |  |  | 4.44 | 54 | [5 empty] | 31.95 |  | X | X | X
21FLA_21030082 | 21FLA | 21030082 | 30.1013 | -82.1625 | River/Stream | 2003-09-23 |  |  |  |  | 3.75 | 137 |  |  |  | 1500 | 56.5 | 21.7 |  | X | X | X
21FLA_21030082 | 21FLA | 21030082 | 30.1013 | -82.1625 | River/Stream | 2003-04-17 |  |  |  |  | 3.83 | 84 |  |  |  |  | 97 | 37.3 |  | X | X | X
21FLA_21030082 | 21FLA | 21030082 | 30.1013 | -82.1625 | River/Stream | 2005-12-29 |  |  |  |  | 4.16 | [8 empty] | X | X | X
21FLA_21030082 | 21FLA | 21030082 | 30.1013 | -82.1625 | River/Stream | 2003-12-15 |  |  |  |  | 4.02 | 158 | [5 empty] | 21.1 |  | X | X | X
21FLA_21030082 | 21FLA | 21030082 | 30.1013 | -82.1625 | River/Stream | 2003-02-25 |  |  |  |  | 4.09 | 72 |  |  |  |  | 4.1 | 40.8 |  | X | X | X
21FLA_21030082 | 21FLA | 21030082 | 30.1013 | -82.1625 | River/Stream | 2003-04-10 |  |  |  |  | 3.85 | 93 |  |  |  |  | 65 | 33.5 |  | X | X | X
21FLA_21030082 | 21FLA | 21030082 | 30.1013 | -82.1625 | River/Stream | 2003-02-19 |  |  |  |  | 4 | 55 |  |  |  | 250 | 7.5 | 37.75 |  | X | X | X
21FLA_21030082 | 21FLA | 21030082 | 30.1013 | -82.1625 | River/Stream | 2003-02-21 | [10 empty] | 5 |  |  | X | X | X
21FLA_21030082 | 21FLA | 21030082 | 30.1013 | -82.1625 | River/Stream | 2003-03-04 |  |  |  |  | 3.98 | 70 |  |  |  | 300 | 5.1 | 36.4 |  | X | X | X
21FLA_21030082 | 21FLA | 21030082 | 30.1013 | -82.1625 | River/Stream | 2003-03-11 |  |  |  |  | 3.96 | 59 |  |  |  |  | 6.5 | 30.1 |  | X | X | X
21FLA_21030082 | 21FLA | 21030082 | 30.1013 | -82.1625 | River/Stream | 2003-03-18 |  |  |  |  | 3.89 | 65 |  |  |  |  | 11 | 31.6 |  | X | X | X
21FLA_21030082 | 21FLA | 21030082 | 30.1013 | -82.1625 | River/Stream | 2003-03-24 |  |  |  |  | 3.92 | 77 |  |  |  |  | 22.5 | 34.45 |  | X | X | X
21FLA_21030082 | 21FLA | 21030082 | 30.1013 | -82.1625 | River/Stream | 2003-03-27 |  |  |  |  | 4.12 | 86 |  |  |  |  | 24 | 38.3 |  | X | X | X
21FLA_21030082 | 21FLA | 21030082 | 30.1013 | -82.1625 | River/Stream | 2003-04-03 |  |  |  |  | 4.01 | 80 |  |  |  |  | 36 | 43.45 |  | X | X | X
21FLA_21030084 | 21FLA | 21030084 | 30.037 | -82.2218 | River/Stream | 2001-02-21 |  |  | 0.012337 | 0.033 | 7.47 | 345 | 0.5 | 0.069 |  | 150 | 1.2 | 41.3 | 0.533 | -2.6736 | -0.62923 | -3.4112
21FLA_21030084 | 21FLA | 21030084 | 30.037 | -82.2218 | River/Stream | 2003-04-17 |  |  |  |  | 5.91 | 74 |  |  |  |  | 36.6 | 42.2 |  | X | X | X
21FLA_21030084 | 21FLA | 21030084 | 30.037 | -82.2218 | River/Stream | 2003-03-27 |  |  |  |  | 5.03 | 74 |  |  |  |  | 16.5 | 40.45 |  | X | X | X
21FLA_21030084 | 21FLA | 21030084 | 30.037 | -82.2218 | River/Stream | 2003-04-24 |  |  |  |  | 6.29 | 129 |  |  |  |  | 63.5 | 37.15 |  | X | X | X
21FLA_21030084 | 21FLA | 21030084 | 30.037 | -82.2218 | River/Stream | 2003-04-10 |  |  |  |  | 5.96 | 98 |  |  |  |  | 28.3 | 36.15 |  | X | X | X
21FLA_21030084 | 21FLA | 21030084 | 30.037 | -82.2218 | River/Stream | 2003-04-03 |  |  |  |  | 5.32 | 72 |  |  |  |  | 16.5 | 47.35 |  | X | X | X
21FLA_21030084 | 21FLA | 21030084 | 30.037 | -82.2218 | River/Stream | 2003-05-29 |  |  |  |  | 7.3 | 301 |  |  |  |  | 27 | 43.4 |  | X | X | X
21FLA_21030084 | 21FLA | 21030084 | 30.037 | -82.2218 | River/Stream | 2003-03-18 |  |  |  |  | 5.2 | 60 |  |  |  |  | 10 | 36 |  | X | X | X
21FLA_21030084 | 21FLA | 21030084 | 30.037 | -82.2218 | River/Stream | 2003-03-11 |  |  |  |  | 4.53 | 42 |  |  |  |  | 6.8 | 35.6 |  | X | X | X
21FLA_21030084 | 21FLA | 21030084 | 30.037 | -82.2218 | River/Stream | 2003-03-04 |  |  |  |  | 5.8 | 250 |  |  |  | 200 | 9.4 | 47.3 |  | X | X | X
21FLA_21030084 | 21FLA | 21030084 | 30.037 | -82.2218 | River/Stream | 2003-02-21 | [10 empty] | 7.2 |  |  | X | X | X
21FLA_21030084 | 21FLA | 21030084 | 30.037 | -82.2218 | River/Stream | 2003-02-19 |  |  |  |  | 5.38 | 55 |  |  |  | 300 | 11 | 40.4 |  | X | X | X
21FLA_21030084 | 21FLA | 21030084 | 30.037 | -82.2218 | River/Stream | 2003-05-21 |  |  |  |  | 7.06 | 160 |  |  |  |  | 20.3 | 38.65 |  | X | X | X
21FLA_21030084 | 21FLA | 21030084 | 30.037 | -82.2218 | River/Stream | 2003-03-24 |  |  |  |  | 4.85 | 69 |  |  |  |  | 17 | 37.7 |  | X | X | X
21FLA_21030086 | 21FLA | 21030086 | 29.8558 | -82.7566 | River/Stream | 2006-10-19 | 0.425 |  | 0.025496 | 0.83 | 7.67 |  | 0.11 | 0.096 | 0.089 |  |  | 5.9 | 0.94 | -2.3434 | -0.061875 | -0.18633
21FLA_21030086 | 21FLA | 21030086 | 29.8558 | -82.7566 | River/Stream | 2006-05-11 | 52 |  | 0.023851 | 0.065 | 7.56 |  | 0.33 | 0.11 | 0.065 |  |  | 6.7 | 0.395 | -2.2073 | -0.92887 | -2.7334
21FLA_21030086 | 21FLA | 21030086 | 29.8558 | -82.7566 | River/Stream | 2006-08-22 | 0.425 |  | 0.020561 | 0.066 | 7.73 |  | 0.31 | 0.12 | 0.084 |  |  |  | 0.376 | -2.1203 | -0.97817 | -2.7181
21FLA_21030086 | 21FLA | 21030086 | 29.8558 | -82.7566 | River/Stream | 2006-09-18 | 0.425 |  | 0.012337 | 0.045 | 7.54 |  | 0.26 | 0.099 | 0.069 |  |  | 6.4 | 0.305 | -2.3126 | -1.1874 | -3.1011
21FLA_21030086 | 21FLA | 21030086 | 29.8558 | -82.7566 | River/Stream | 2006-03-30 | 0.425 |  | 0.017271 | 0.016 | 7.38 |  | 0.38 | 0.059 | 0.047 |  |  | 7.9 | 0.396 | -2.8302 | -0.92634 | -4.1352
21FLA_21030086 | 21FLA | 21030086 | 29.8558 | -82.7566 | River/Stream | 2006-07-27 | 0.85 |  | 0.013982 | 0.041 | 7.72 |  | 0.31 | 0.34 | 0.076 |  |  | 6.4 | 0.351 | -1.0788 | -1.047 | -3.1942
21FLA_21030086 | 21FLA | 21030086 | 29.8558 | -82.7566 | River/Stream | 2006-06-29 | 0.85 |  | 0.015627 | 0.036 | 7.64 |  | 0.42 | 0.12 | 0.079 |  |  | 6.5 | 0.456 | -2.1203 | -0.78526 | -3.3242
21FLA_21030086 | 21FLA | 21030086 | 29.8558 | -82.7566 | River/Stream | 1999-09-09 |  |  | 0.0098694 | 0.027 | 7.55 | 387.5 | 0.28 | 0.098 | 0.055 | 30 | 1.1 | 40.65 | 0.307 | -2.3228 | -1.1809 | -3.6119
21FLA_21030086 | 21FLA | 21030086 | 29.8558 | -82.7566 | River/Stream | 2006-06-15 | 0.425 |  | 0.012337 | 0.03 | 7.59 |  | 0.54 | 0.069 | 0.063 |  |  | 7.4 | 0.57 | -2.6736 | -0.56212 | -3.5066
21FLA_21030086 | 21FLA | 21030086 | 29.8558 | -82.7566 | River/Stream | 2006-11-30 | 1.1 |  | 0.0041122 | 0.002 | 7.59 |  | 0.24 | 0.1 | 0.09 |  |  | 5.61 | 0.242 | -2.3026 | -1.4188 | -6.2146
21FLA_21030086 | 21FLA | 21030086 | 29.8558 | -82.7566 | River/Stream | 2006-09-28 | 0.85 |  | 0.0041122 | 0.049 | 7.59 |  | 0.26 | 0.21 | 0.067 |  |  | 7 | 0.309 | -1.5606 | -1.1744 | -3.0159
21FLA_21030086 | 21FLA | 21030086 | 29.8558 | -82.7566 | River/Stream | 2006-06-27 |  |  |  |  | 7.73 | [6 empty] | 6.4 |  | X | X | X
21FLA_21030086 | 21FLA | 21030086 | 29.8558 | -82.7566 | River/Stream | 2003-12-22 |  |  |  |  | 7.53 | 429 | [5 empty] | 48.5 |  | X | X | X
21FLA_21030086 | 21FLA | 21030086 | 29.8558 | -82.7566 | River/Stream | 2003-09-25 |  |  |  |  | 7.41 | 334 | [5 empty] | 42.3 |  | X | X | X
21FLA_21030086 | 21FLA | 21030086 | 29.8558 | -82.7566 | River/Stream | 2003-06-17 |  |  |  |  | 7.1 | 133 | [5 empty] | 42.3 |  | X | X | X
21FLA_21030086 | 21FLA | 21030086 | 29.8558 | -82.7566 | River/Stream | 2003-03-19 |  |  |  |  | 6.63 | 108 |  |  |  | 500 | 1.7 | 35.9 |  | X | X | X
21FLA_21030086 | 21FLA | 21030086 | 29.8558 | -82.7566 | River/Stream | 2006-05-18 |  |  |  |  | 7.47 | [6 empty] | 7.7 |  | X | X | X
21FLA_21030087 | 21FLA | 21030087 | 30.0342 | -82.5249 | River/Stream | 2006-06-15 | 59 |  | 0.14804 | 0.006 | 5.44 |  | 2.3 | 0.39 | 0.26 |  |  | 3.4 | 2.306 | -0.94161 | 0.83551 | -5.116
21FLA_21030087 | 21FLA | 21030087 | 30.0342 | -82.5249 | River/Stream | 2006-08-31 | 20 |  | 0.074843 | 0.024 | 6.05 |  | 2 | 0.53 | 0.42 |  |  | 2.4 | 2.024 | -0.63488 | 0.70508 | -3.7297
21FLA_21030087 | 21FLA | 21030087 | 30.0342 | -82.5249 | River/Stream | 2006-12-07 | 2.3 |  | 0.046057 | 0.016 | 6.85 |  | 1.4 | 0.33 | 0.092 |  |  | 5 | 1.416 | -1.1087 | 0.34784 | -4.1352
21FLA_21030087 | 21FLA | 21030087 | 30.0342 | -82.5249 | River/Stream | 2006-03-28 | 0.425 |  | 0.047702 | 0.014 | 4.92 |  | 1.5 | 0.14 | 0.11 |  |  | 6.8 | 1.514 | -1.9661 | 0.41476 | -4.2687
21FLA_21030087 | 21FLA | 21030087 | 30.0342 | -82.5249 | River/Stream | 2006-05-18 | 0.85 |  | 0.035365 | 0.01 | 5.07 |  | 1.7 | 0.33 | 0.26 |  |  | 2.3 | 1.71 | -1.1087 | 0.53649 | -4.6052
21FLA_21030087 | 21FLA | 21030087 | 30.0342 | -82.5249 | River/Stream | 2006-07-13 |  |  |  |  | 5.43 | [6 empty] | 2.2 |  | X | X | X
21FLA_21030088 | 21FLA | 21030088 | 30.0391 | -82.4675 | River/Stream | 2000-02-16 |  |  | 0.055104 | 0.004 | 5.81 | 82.5 | 1.2 | 0.052 |  | 300 | 0.8 | 41.4 | 1.204 | -2.9565 | 0.18565 | -5.5215
21FLA_21030088 | 21FLA | 21030088 | 30.0391 | -82.4675 | River/Stream | 2006-03-28 | 0.425 |  | 0.042767 | 0.017 | 4.78 |  | 1.5 | 0.064 | 0.054 |  |  | 9.1 | 1.517 | -2.7489 | 0.41673 | -4.0745
21FLA_21030088 | 21FLA | 21030088 | 30.0391 | -82.4675 | River/Stream | 2003-12-15 |  |  |  |  | 5.38 | 83 | [5 empty] | 18.35 |  | X | X | X
21FLA_21030088 | 21FLA | 21030088 | 30.0391 | -82.4675 | River/Stream | 2003-09-23 |  |  |  |  | 4.04 | 76 | [5 empty] | 33.6 |  | X | X | X
21FLA_21030088 | 21FLA | 21030088 | 30.0391 | -82.4675 | River/Stream | 2003-06-19 |  |  |  |  | 4.66 | 76.5 |  |  |  | 800 | 2.5 | 37.4 |  | X | X | X
21FLA_21030088 | 21FLA | 21030088 | 30.0391 | -82.4675 | River/Stream | 2003-02-25 |  |  |  |  | 4.1 | 81 | [5 empty] | 37.45 |  | X | X | X
21FLA_21030089 | 21FLA | 21030089 | 29.7193 | -82.4195 | River/Stream | 2006-03-30 | 0.425 |  | 0.024673 | 0.048 | 6.71 |  | 0.71 | 0.5 | 0.41 |  |  | 9.1 | 0.758 | -0.69315 | -0.27707 | -3.0366
21FLA_21030089 | 21FLA | 21030089 | 29.7193 | -82.4195 | River/Stream | 2006-04-12 | 0.425 |  | 0.019739 | 0.051 | 7.11 |  | 0.65 | 0.58 | 0.48 |  |  | 9 | 0.701 | -0.54473 | -0.35525 | -2.9759
21FLA_21030089 | 21FLA | 21030089 | 29.7193 | -82.4195 | River/Stream | 2000-02-22 |  |  | 0.014804 | 0.064 | 6.49 | 164.5 | 0.73 | 0.48 |  | 150 | 3.5 | 50.75 | 0.794 | -0.73397 | -0.23067 | -2.7489
21FLA_21030089 | 21FLA | 21030089 | 29.7193 | -82.4195 | River/Stream | 2002-09-17 |  |  |  |  | 6.97 | 148 | [5 empty] | 43.95 |  | X | X | X
21FLA_21030089 | 21FLA | 21030089 | 29.7193 | -82.4195 | River/Stream | 2003-06-05 |  |  |  |  | 6.53 | 153 | [5 empty] | 46.1 |  | X | X | X
21FLA_21030089 | 21FLA | 21030089 | 29.7193 | -82.4195 | River/Stream | 2006-07-20 |  |  |  |  | 7.31 | [6 empty] | 8 |  | X | X | X
21FLA_21030089 | 21FLA | 21030089 | 29.7193 | -82.4195 | River/Stream | 2003-12-02 |  |  |  |  | 6.35 | 113 |  |  |  | 300 | 7.7 |  |  | X | X | X
21FLA_21030089 | 21FLA | 21030089 | 29.7193 | -82.4195 | River/Stream | 2003-09-29 |  |  |  |  | 5.74 | 105 | [5 empty] | 44.65 |  | X | X | X
21FLA_21030089 | 21FLA | 21030089 | 29.7193 | -82.4195 | River/Stream | 2001-07-31 |  |  |  |  | 6.2 | 118 | [5 empty] | 46.05 |  | X | X | X
21FLA_21030089 | 21FLA | 21030089 | 29.7193 | -82.4195 | River/Stream | 2002-02-06 |  |  |  |  | 6.56 | 154 | [5 empty] | 43.75 |  | X | X | X
21FLA_21030089 | 21FLA | 21030089 | 29.7193 | -82.4195 | River/Stream | 2002-01-23 |  |  |  |  | 6.56 | 141 | [5 empty] | 45.45 |  | X | X | X
21FLA_21030089 | 21FLA | 21030089 | 29.7193 | -82.4195 | River/Stream | 2001-12-11 |  |  |  |  | 6.65 | 237 | [5 empty] | 20.7 |  | X | X | X
21FLA_21030089 | 21FLA | 21030089 | 29.7193 | -82.4195 | River/Stream | 2001-10-09 |  |  |  |  | 6.29 | 110 | [5 empty] | 47 |  | X | X | X
21FLA_21030089 | 21FLA | 21030089 | 29.7193 | -82.4195 | River/Stream | 2002-10-02 |  |  |  |  | 5.78 | 129 | [5 empty] | 46.1 |  | X | X | X
21FLA_21030089 | 21FLA | 21030089 | 29.7193 | -82.4195 | River/Stream | 2003-02-19 |  |  |  |  | 5.13 | 117 | [5 empty] | 49.6 |  | X | X | X
21FLA_21030090 | 21FLA | 21030090 | 30.1587 | -82.668 | River/Stream | 2006-07-27 | 0.425 |  | 0.038655 | 0.023 | 7.22 |  | 0.99 | 0.17 | 0.1 |  |  | 4.9 | 1.013 | -1.772 | 0.012916 | -3.7723
21FLA_21030090 | 21FLA | 21030090 | 30.1587 | -82.668 | River/Stream | 2006-06-15 | 0.7 |  | 0.032075 | 0.017 | 7.3 |  | 0.86 | 0.16 | 0.095 |  |  | 6.4 | 0.877 | -1.8326 | -0.13125 | -4.0745
21FLA_21030090 | 21FLA | 21030090 | 30.1587 | -82.668 | River/Stream | 2006-09-18 | 0.425 |  | 0.027141 | 0.033 | 7.21 |  | 0.74 | 0.1 | 0.068 |  |  | 4.3 | 0.773 | -2.3026 | -0.25748 | -3.4112
21FLA_21030090 | 21FLA | 21030090 | 30.1587 | -82.668 | River/Stream | 2006-03-28 | 0.425 |  | 0.016449 | 0.051 | 6.95 |  | 0.56 | 0.053 | 0.033 |  |  | 8.4 | 0.611 | -2.9375 | -0.49266 | -2.9759
21FLA_21030090 | 21FLA | 21030090 | 30.1587 | -82.668 | River/Stream | 2006-10-31 | 2.8 |  | 0.0041122 | 0.002 | 7.34 |  | 0.84 | 0.12 | 0.048 |  |  | 5.6 | 0.842 | -2.1203 | -0.17198 | -6.2146
21FLA_21030090 | 21FLA | 21030090 | 30.1587 | -82.668 | River/Stream | 2003-09-23 |  |  |  |  | 6.71 | 136 | [5 empty] | 35.7 |  | X | X | X
21FLA_21030090 | 21FLA | 21030090 | 30.1587 | -82.668 | River/Stream | 2003-12-15 |  |  |  |  | 7.03 | 195 |  |  |  | 100 | 2 | 42.6 |  | X | X | X
21FLA_21030090 | 21FLA | 21030090 | 30.1587 | -82.668 | River/Stream | 2003-06-19 |  |  |  |  | 6.54 | 141 | [5 empty] | 36.25 |  | X | X | X
21FLA_21030090 | 21FLA | 21030090 | 30.1587 | -82.668 | River/Stream | 2006-08-31 |  |  |  |  | 7.34 | [6 empty] | 5.3 |  | X | X | X
21FLA_21030090 | 21FLA | 21030090 | 30.1587 | -82.668 | River/Stream | 2002-08-26 |  |  |  |  | 7.24 | 186 | [5 empty] | 29.2 |  | X | X | X
21FLA_21030090 | 21FLA | 21030090 | 30.1587 | -82.668 | River/Stream | 2002-06-19 |  |  |  |  | 7.25 | 179 | [5 empty] | 39.1 |  | X | X | X
21FLA_21030090 | 21FLA | 21030090 | 30.1587 | -82.668 | River/Stream | 2002-02-13 |  |  |  |  | 7.31 | 198 | [5 empty] | 38.2 |  | X | X | X
21FLA_21030090 | 21FLA | 21030090 | 30.1587 | -82.668 | River/Stream | 2002-01-15 |  |  |  |  | 6.95 | 181 | [5 empty] | 41.15 |  | X | X | X
21FLA_21030090 | 21FLA | 21030090 | 30.1587 | -82.668 | River/Stream | 2001-10-02 |  |  |  |  | 7.15 | 151 | [5 empty] | 39.4 |  | X | X | X
21FLA_21030090 | 21FLA | 21030090 | 30.1587 | -82.668 | River/Stream | 2001-09-12 |  |  |  |  | 7.08 | 189 | [5 empty] | 32.45 |  | X | X | X
21FLA_21030090 | 21FLA | 21030090 | 30.1587 | -82.668 | River/Stream | 2001-08-01 |  |  |  |  | 6.52 | 190 | [5 empty] | 30.3 |  | X | X | X
21FLA_21030090 | 21FLA | 21030090 | 30.1587 | -82.668 | River/Stream | 2003-03-25 |  |  |  |  | 6.94 | [6 empty] | 48.5 |  | X | X | X
21FLA_21030103 | 21FLA | 21030103 | 29.9664 | -82.7601 | River/Stream | 2006-03-22 | 0.425 |  |  | 0.45 | 8.28 |  |  | 0.061 | 0.054 |  |  |  | 0.49 | -2.7969 | -0.71335 | -0.79851
21FLA_21030103 | 21FLA | 21030103 | 29.9664 | -82.7601 | River/Stream | 2006-07-13 | 0.425 |  | 0.0041122 | 0.54 | 7.69 |  | 0.04 | 0.054 | 0.056 |  |  | 0.97 | 0.58 | -2.9188 | -0.54473 | -0.61619
21FLA_21030103 | 21FLA | 21030103 | 29.9664 | -82.7601 | River/Stream | 2006-08-08 | 0.425 |  | 0.0041122 | 0.6 | 6.31 |  | 0.04 | 0.058 | 0.058 |  |  | 1 | 0.64 | -2.8473 | -0.44629 | -0.51083
21FLA_21030103 | 21FLA | 21030103 | 29.9664 | -82.7601 | River/Stream | 2006-06-29 | 0.425 |  | 0.0041122 | 0.52 | 7.63 |  | 0.04 | 0.059 | 0.06 |  |  | 1.72 | 0.56 | -2.8302 | -0.57982 | -0.65393
21FLA_21030103 | 21FLA | 21030103 | 29.9664 | -82.7601 | River/Stream | 2006-05-03 | 0.425 |  | 0.0041122 | 0.52 | 7.03 |  | 0.04 | 0.059 | 0.052 |  |  | 0.89 | 0.56 | -2.8302 | -0.57982 | -0.65393
21FLA_21030103 | 21FLA | 21030103 | 29.9664 | -82.7601 | River/Stream | 2006-04-18 | 0.425 |  | 0.0041122 | 0.5 | 7.37 |  | 0.04 | 0.057 | 0.059 |  |  | 0.64 | 0.54 | -2.8647 | -0.61619 | -0.69315
21FLA_21030103 | 21FLA | 21030103 | 29.9664 | -82.7601 | River/Stream | 2006-04-05 | 0.425 |  | 0.0041122 | 0.45 | 7.17 |  | 0.04 | 0.055 | 0.055 |  |  | 0.67 | 0.49 | -2.9004 | -0.71335 | -0.79851
21FLA_21030103 | 21FLA | 21030103 | 29.9664 | -82.7601 | River/Stream | 2006-05-18 | 0.425 |  | 0.0041122 | 0.51 | 8.27 |  | 0.04 | 0.054 | 0.055 |  |  | 5.6 | 0.55 | -2.9188 | -0.59784 | -0.67334
21FLA_21030103 | 21FLA | 21030103 | 29.9664 | -82.7601 | River/Stream | 2006-06-15 | 0.425 |  |  | 0.55 | 7.79 |  |  |  | 0.055 |  |  | 1.6 |  | X | X | -0.59784
21FLA_21030103 | 21FLA | 21030103 | 29.9664 | -82.7601 | River/Stream | 2006-05-25 |  |  |  |  | 7.37 | [6 empty] | 1.4 |  | X | X | X
21FLA_21030103 | 21FLA | 21030103 | 29.9664 | -82.7601 | River/Stream | 2006-03-08 | 0.425 | [10 empty] | 0.4 |  | X | X | X
21FLA_21030105 | 21FLA | 21030105 | 30.088 | -82.6405 | River/Stream | 2003-03-25 |  |  |  |  | 5.94 | [6 empty] | 9.9 |  | X | X | X
21FLA_21030105 | 21FLA | 21030105 | 30.088 | -82.6405 | River/Stream | 2003-06-19 |  |  |  |  | 5.82 | 62 | [5 empty] | 10.3 |  | X | X | X
21FLA_21030105 | 21FLA | 21030105 | 30.088 | -82.6405 | River/Stream | 2003-09-23 |  |  |  |  | 5.73 | 61 | [5 empty] | 5.95 |  | X | X | X
21FLA_21030106 | 21FLA | 21030106 | 30.0902 | -82.6011 | River/Stream | 2006-11-07 | 0.425 |  | 0.013982 | 0.006 | 7.66 |  | 0.64 | 0.18 | 0.14 |  |  | 7.9 | 0.646 | -1.7148 | -0.43696 | -5.116
21FLA_21030106 | 21FLA | 21030106 | 30.0902 | -82.6011 | River/Stream | 2003-09-23 |  |  |  |  | 5.76 | 69 | [5 empty] | 3.05 |  | X | X | X
21FLA_21030106 | 21FLA | 21030106 | 30.0902 | -82.6011 | River/Stream | 2003-06-19 |  |  |  |  | 5.98 | 47 |  |  |  | 300 | 12.5 | 31.9 |  | X | X | X
21FLA_21030106 | 21FLA | 21030106 | 30.0902 | -82.6011 | River/Stream | 2003-03-25 |  |  |  |  | 5.83 | [6 empty] | 13.7 |  | X | X | X
21FLA_21030107 | 21FLA | 21030107 | 30.1133 | -82.5644 | River/Stream | 2006-06-15 | 5.7 |  | 0.098694 | 0.034 | 6.78 |  | 1.1 | 0.36 | 0.26 |  |  | 1.8 | 1.134 | -1.0217 | 0.12575 | -3.3814
21FLA_21030107 | 21FLA | 21030107 | 30.1133 | -82.5644 | River/Stream | 2006-03-28 | 0.425 |  | 0.026318 | 0.002 | 6.57 |  | 1.1 | 0.27 | 0.093 |  |  | 3.1 | 1.102 | -1.3093 | 0.097127 | -6.2146
21FLA_21030107 | 21FLA | 21030107 | 30.1133 | -82.5644 | River/Stream | 2003-06-19 |  |  |  |  | 5.8 | 46 | [5 empty] | 36.85 |  | X | X | X
21FLA_21030107 | 21FLA | 21030107 | 30.1133 | -82.5644 | River/Stream | 2003-09-23 |  |  |  |  | 6.28 | 115 | [5 empty] | 15.7 |  | X | X | X
21FLA_21030107 | 21FLA | 21030107 | 30.1133 | -82.5644 | River/Stream | 2006-07-13 |  |  |  |  | 6.93 | [6 empty] | 2.1 |  | X | X | X
21FLA_21030107 | 21FLA | 21030107 | 30.1133 | -82.5644 | River/Stream | 2003-03-25 |  |  |  |  | 6.26 | [6 empty] | 37.25 |  | X | X | X
21FLA_21030108 | 21FLA | 21030108 | 29.9192 | -82.2101 | River/Stream | 2006-05-16 | 0.425 |  | 0.050992 | 0.078 | 6.4 |  | 0.76 | 0.034 | 0.011 |  |  | 4.1 | 0.838 | -3.3814 | -0.17674 | -2.551
21FLA_21030108 | 21FLA | 21030108 | 29.9192 | -82.2101 | River/Stream | 2006-03-15 | 0.425 |  | 0.034543 | 0.017 | 6.56 |  | 0.77 | 0.08 | 0.011 |  |  | 6.6 | 0.787 | -2.5257 | -0.23953 | -4.0745
21FLA_21030108 | 21FLA | 21030108 | 29.9192 | -82.2101 | River/Stream | 2006-07-06 | 0.425 |  | 0.031253 | 0.008 | 7.02 |  | 0.75 | 0.01 | 0.007 |  |  | 4.2 | 0.758 | -4.6052 | -0.27707 | -4.8283
21FLA_21030108 | 21FLA | 21030108 | 29.9192 | -82.2101 | River/Stream | 2006-08-01 | 0.425 |  | 0.023851 | 0.016 | 6.61 |  | 0.59 | 0.01 | 0.005 |  |  | 3.8 | 0.606 | -4.6052 | -0.50088 | -4.1352
21FLA_21030108 | 21FLA | 21030108 | 29.9192 | -82.2101 | River/Stream | 2006-08-15 | 0.425 |  | 0.027141 | 0.008 | 6.43 |  | 0.75 | 0.01 | 0.007 |  |  | 2.4 | 0.758 | -4.6052 | -0.27707 | -4.8283
21FLA_21030108 | 21FLA | 21030108 | 29.9192 | -82.2101 | River/Stream | 2006-07-20 | 0.425 |  | 0.023851 | 0.011 | 6.65 |  | 0.66 | 0.01 | 0.007 |  |  | 3.8 | 0.671 | -4.6052 | -0.39899 | -4.5099
21FLA_21030108 | 21FLA | 21030108 | 29.9192 | -82.2101 | River/Stream | 2006-03-16 | 0.425 |  | 0.025496 | 0.016 | 6.23 |  | 0.84 | 0.041 | 0.007 |  |  | 7.5 | 0.856 | -3.1942 | -0.15548 | -4.1352
21FLA_21030108 | 21FLA | 21030108 | 29.9192 | -82.2101 | River/Stream | 2006-05-02 | 0.425 |  | 0.011514 | 0.054 | 6.12 |  | 0.91 | 0.055 | 0.011 |  |  |  | 0.964 | -2.9004 | -0.036664 | -2.9188
21FLA_21030108 | 21FLA | 21030108 | 29.9192 | -82.2101 | River/Stream | 2006-10-04 | 0.425 |  | 0.0041122 | 0.013 | 6.72 |  | 0.54 | 0.01 | 0.006 |  |  | 3.4 | 0.553 | -4.6052 | -0.5924 | -4.3428
21FLA_21030108 | 21FLA | 21030108 | 29.9192 | -82.2101 | River/Stream | 2006-11-02 | 0.7 |  | 0.0041122 | 0.004 | 6.77 |  | 0.58 | 0.01 | 0.006 |  |  | 5.6 | 0.584 | -4.6052 | -0.53785 | -5.5215
21FLA_21030108 | 21FLA | 21030108 | 29.9192 | -82.2101 | River/Stream | 2006-06-22 |  |  |  |  | 6.38 | [6 empty] | 3 |  | X | X | X
21FLA_21030110 | 21FLA | 21030110 | 29.9209 | -82.1588 | River/Stream | 1999-10-14 |  |  | 0.0806 | 0.002 | 9.5733 | 485.25 | 0.76 | 0.025 | 0.005 | 20 | 0.4 | 67.5167 | 0.762 | -3.6889 | -0.27181 | -6.2146
21FLA_21030110 | 21FLA | 21030110 | 29.9209 | -82.1588 | River/Stream | 2002-09-18 | 0.425 |  | 0.057571 | 0.24 | 6.5067 | 197 | 1.1 | 0.26 | 0.21 |  |  | 30.05 | 1.34 | -1.3471 | 0.29267 | -1.4271
21FLA_21030110 | 21FLA | 21030110 | 29.9209 | -82.1588 | River/Stream | 2006-11-14 | 3.1 |  | 0.019739 | 0.008 | 9.16 |  | 0.55 | 0.12 | 0.091 |  |  | 8.9 | 0.558 | -2.1203 | -0.5834 | -4.8283
21FLA_21030110 | 21FLA | 21030110 | 29.9209 | -82.1588 | River/Stream | 2002-02-05 | 0.425 |  | 0.014804 | 0.002 | 6.3433 | 497.3333 | 0.44 | 0.051 | 0.009 |  |  | 44.3167 | 0.442 | -2.9759 | -0.81645 | -6.2146
21FLA_21030110 | 21FLA | 21030110 | 29.9209 | -82.1588 | River/Stream | 2006-05-16 | 31 |  | 0.023851 | 0.064 | 7.48 |  | 0.92 | 0.054 | 0.002 |  |  | 5 | 0.984 | -2.9188 | -0.016129 | -2.7489
21FLA_21030110 | 21FLA | 21030110 | 29.9209 | -82.1588 | River/Stream | 2006-04-12 | 0.425 |  | 0.015627 | 0.12 | 6.97 |  | 0.63 | 0.078 | 0.013 |  |  | 8.4 | 0.75 | -2.551 | -0.28768 | -2.1203
21FLA_21030110 | 21FLA | 21030110 | 29.9209 | -82.1588 | River/Stream | 2006-10-25 | 18 |  | 0.013982 | 0.002 | 9.26 |  | 0.61 | 0.01 | 0.007 |  |  | 7.6 | 0.612 | -4.6052 | -0.49102 | -6.2146
21FLA_21030110 | 21FLA | 21030110 | 29.9209 | -82.1588 | River/Stream | 2002-10-21 | 33 |  | 0.013159 | 0.088 | 7.7167 | 417 | 0.61 | 0.056 | 0.011 | 50 | 1.2 | 38.9333 | 0.698 | -2.8824 | -0.35954 | -2.4304
21FLA_21030110 | 21FLA | 21030110 | 29.9209 | -82.1588 | River/Stream | 2002-01-08 | 0.425 |  | 0.0090469 | 0.039 | 6.3 | 508 | 0.49 | 0.027 | 0.007 |  |  | 49.05 | 0.529 | -3.6119 | -0.63677 | -3.2442
21FLA_21030110 | 21FLA | 21030110 | 29.9209 | -82.1588 | River/Stream | 2006-12-12 | 0.425 |  | 0.0098694 | 0.002 | 8.17 |  | 0.61 | 0.03 | 0.012 |  |  | 11.2 | 0.612 | -3.5066 | -0.49102 | -6.2146
21FLA_21030110 | 21FLA | 21030110 | 29.9209 | -82.1588 | River/Stream | 2006-09-28 | 0.85 |  | 0.0098694 | 0.005 | 9.38 |  | 0.67 | 0.032 | 0.009 |  |  | 7.8 | 0.675 | -3.442 | -0.39304 | -5.2983
21FLA_21030110 | 21FLA | 21030110 | 29.9209 | -82.1588 | River/Stream | 2005-12-20 | 0.6 |  | 0.0041122 | 0.059 | 7.01 |  | 0.28 | 0.029 | 0.02 |  |  | 9 | 0.339 | -3.5405 | -1.0818 | -2.8302
21FLA_21030110 | 21FLA | 21030110 | 29.9209 | -82.1588 | River/Stream | 2001-12-03 | 7.2 |  | 0.0090469 | 0.042 |  |  | 0.75 | 0.056 | 0.016 |  |  |  | 0.792 | -2.8824 | -0.23319 | -3.1701
21FLA_21030110 | 21FLA | 21030110 | 29.9209 | -82.1588 | River/Stream | 2001-08-21 |  |  | 0.013159 | 0.035 | 7.4467 | 444.3333 | 1.1 | 0.082 | 0.005 |  |  | 49.35 | 1.135 | -2.501 | 0.12663 | -3.3524
21FLA_21030110 | 21FLA | 21030110 | 29.9209 | -82.1588 | River/Stream | 2001-09-11 | 45 |  | 0.010692 | 0.048 | 7.3267 | 359.5 | 0.96 | 0.094 |  | 100 | 7.7 | 46.9333 | 1.008 | -2.3645 | 0.0079682 | -3.0366
21FLA_21030110 | 21FLA | 21030110 | 29.9209 | -82.1588 | River/Stream | 2002-06-26 | 0.425 |  | 0.0041122 | 0.035 | 7.4667 | 504.6667 | 0.41 | 0.054 | 0.024 |  |  | 54.45 | 0.445 | -2.9188 | -0.80968 | -3.3524
21FLA_21030110 | 21FLA | 21030110 | 29.9209 | -82.1588 | River/Stream | 2003-09-24 | 44 |  | 0.0090469 | 0.002 | 6.79 | 223.3333 | 0.91 | 0.054 | 0.007 | 150 | 3 | 30.6 | 0.912 | -2.9188 | -0.092115 | -6.2146
21FLA_21030110 | 21FLA | 21030110 | 29.9209 | -82.1588 | River/Stream | 2006-06-22 | 0.425 |  | 0.0041122 | 0.002 | 9.34 |  | 0.45 | 0.033 | 0.013 |  |  | 8.5 | 0.452 | -3.4112 | -0.79407 | -6.2146
21FLA_21030110 | 21FLA | 21030110 | 29.9209 | -82.1588 | River/Stream | 2006-07-18 | 0.425 |  | 0.0041122 | 0.002 | 9.2 |  | 0.46 | 0.01 | 0.002 |  |  | 9.3 | 0.462 | -4.6052 | -0.77219 | -6.2146
21FLA_21030110 | 21FLA | 21030110 | 29.9209 | -82.1588 | River/Stream | 2006-03-29 | 0.425 |  | 0.0041122 | 0.002 | 6.83 |  | 0.59 | 0.072 | 0.014 |  |  | 9.1 | 0.592 | -2.6311 | -0.52425 | -6.2146
21FLA_21030110 | 21FLA | 21030110 | 29.9209 | -82.1588 | River/Stream | 2002-01-22 | 12 |  | 0.0041122 | 0.1 | 6.4867 | 498.3333 | 0.65 | 0.05 | 0.016 |  |  | 43.6167 | 0.75 | -2.9957 | -0.28768 | -2.3026
21FLA_21030110 | 21FLA | 21030110 | 29.9209 | -82.1588 | River/Stream | 2006-02-28 | 0.425 |  | 0.0041122 | 0.094 | 6.45 |  | 0.66 | 0.079 | 0.034 |  |  | 8.1 | 0.754 | -2.5383 | -0.28236 | -2.3645
21FLA_21030110 | 21FLA | 21030110 | 29.9209 | -82.1588 | River/Stream | 2006-09-13 | 0.7 |  | 0.016449 | 0.005 | 9.3 |  | 3.2 | 0.41 | 0.007 |  |  | 8.3 | 3.205 | -0.8916 | 1.1647 | -5.2983
21FLA_21030110 | 21FLA | 21030110 | 29.9209 | -82.1588 | River/Stream | 2008-07-30 | 8.3 |  | 0.0041122 | 0.004 | 6.29 |  | 1.4 | 0.085 |  |  |  | 5.6 | 1.404 | -2.4651 | 0.33933 | -5.5215
21FLA_21030110 | 21FLA | 21030110 | 29.9209 | -82.1588 | River/Stream | 2006-01-25 |  |  |  |  | 6.63 | [6 empty] | 7.2 |  | X | X | X
21FLA_21030110 | 21FLA | 21030110 | 29.9209 | -82.1588 | River/Stream | 2001-12-24 |  |  |  |  | 6.8967 | 440 | [5 empty] | 43.35 |  | X | X | X
21FLA_21030110 | 21FLA | 21030110 | 29.9209 | -82.1588 | River/Stream | 2001-10-08 |  |  |  |  | 6.9233 | 341.3333 | [5 empty] | 40.75 |  | X | X | X
21FLA_21030110 | 21FLA | 21030110 | 29.9209 | -82.1588 | River/Stream | 2001-10-22 |  |  |  |  | 7.0067 | 360 | [5 empty] | 44.1167 |  | X | X | X
21FLA_21030110 | 21FLA | 21030110 | 29.9209 | -82.1588 | River/Stream | 2001-11-01 |  |  |  |  | 7.0233 | 381 | [5 empty] | 44.0667 |  | X | X | X
21FLA_21030111 | 21FLA | 21030111 | 29.9857 | -82.3395 | River/Stream | 1999-03-02 |  |  | 0.010692 | 0.11 | 6.93 | 154.5 | 0.68 | 0.055 | 0.032 | 150 | 1.6 | 37.55 | 0.79 | -2.9004 | -0.23572 | -2.2073
21FLA_21030111 | 21FLA | 21030111 | 29.9857 | -82.3395 | River/Stream | 2003-09-23 |  |  |  |  | 6.36 | 94 | [5 empty] | 41.7 |  | X | X | X
21FLA_21030111 | 21FLA | 21030111 | 29.9857 | -82.3395 | River/Stream | 2003-12-15 |  |  |  |  | 6.61 | 277 | [5 empty] | 38.8 |  | X | X | X
21FLA_21030111 | 21FLA | 21030111 | 29.9857 | -82.3395 | River/Stream | 2003-03-14 |  |  |  |  | 5.02 | 53 | [5 empty] | 34.35 |  | X | X | X
21FLA_21030111 | 21FLA | 21030111 | 29.9857 | -82.3395 | River/Stream | 2003-06-19 |  |  |  |  | 5.79 | 57.5 |  |  |  | 500 | 8 | 40.05 |  | X | X | X
21FLA_21030112 | 21FLA | 21030112 | 29.7966 | -82.2892 | River/Stream | 2006-04-12 | 53 |  | 0.21384 | 0.091 | 5.19 |  | 0.91 | 0.71 | 0.65 |  |  | 5 | 1.001 | -0.34249 | 0.0009995 | -2.3969
21FLA_21030112 | 21FLA | 21030112 | 29.7966 | -82.2892 | River/Stream | 2006-03-30 | 0.425 |  | 0.15627 | 0.068 | 4.49 |  | 1.2 | 0.42 | 0.4 |  |  | 5.7 | 1.268 | -0.8675 | 0.23744 | -2.6882
21FLA_21030112 | 21FLA | 21030112 | 29.7966 | -82.2892 | River/Stream | 1999-03-03 |  |  | 0.014804 | 0.01 | 4.01 | 78.5 | 1 | 0.29 | 0.24 | 250 | 1 | 27.6 | 1.01 | -1.2379 | 0.0099503 | -4.6052
21FLA_21030112 | 21FLA | 21030112 | 29.7966 | -82.2892 | River/Stream | 2003-02-19 |  |  |  |  | 3.67 | 116 |  |  |  | 400 | 1 | 39.65 |  | X | X | X
21FLA_21030112 | 21FLA | 21030112 | 29.7966 | -82.2892 | River/Stream | 2003-09-29 |  |  |  |  | 3.72 | 81 | [5 empty] | 27.75 |  | X | X | X
21FLA_21030112 | 21FLA | 21030112 | 29.7966 | -82.2892 | River/Stream | 2003-12-02 |  |  |  |  | 3.98 | 103 | [7 empty] | X | X | X
21FLA_21030113 | 21FLA | 21030113 | 29.7706 | -82.1285 | River/Stream | 2006-06-07 | 0.425 |  | 0.13159 | 0.005 | 5.33 |  | 1 | 0.048 | 0.036 |  |  | 2.8 | 1.005 | -3.0366 | 0.0049875 | -5.2983
21FLA_21030113 | 21FLA | 21030113 | 29.7706 | -82.1285 | River/Stream | 2006-08-31 | 0.85 |  | 0.14804 | 0.006 | 5.63 |  | 1.4 | 0.12 | 0.046 |  |  | 1.1 | 1.406 | -2.1203 | 0.34075 | -5.116
21FLA_21030113 | 21FLA | 21030113 | 29.7706 | -82.1285 | River/Stream | 2006-07-05 | 0.7 |  | 0.11514 | 0.002 | 5.36 |  | 1.1 | 0.062 | 0.035 |  |  | 1.8 | 1.102 | -2.7806 | 0.097127 | -6.2146
21FLA_21030113 | 21FLA | 21030113 | 29.7706 | -82.1285 | River/Stream | 2006-05-03 | 0.7 |  | 0.07731 | 0.018 | 4.38 |  | 0.87 | 0.031 | 0.015 |  |  | 2.3 | 0.888 | -3.4738 | -0.11878 | -4.0174
21FLA_21030113 | 21FLA | 21030113 | 29.7706 | -82.1285 | River/Stream | 2006-02-14 | 0.425 |  | 0.030431 | 0.053 | 5.05 |  | 0.84 | 0.01 | 0.008 |  |  | 7.2 | 0.893 | -4.6052 | -0.11317 | -2.9375
21FLA_21030113 | 21FLA | 21030113 | 29.7706 | -82.1285 | River/Stream | 2006-09-12 | 2.1 |  | 0.076488 | 0.002 | 6.28 |  | 2.2 | 0.24 | 0.14 |  |  | 3.4 | 2.202 | -1.4271 | 0.78937 | -6.2146
21FLA_21030113 | 21FLA | 21030113 | 29.7706 | -82.1285 | River/Stream | 2006-01-17 | 0.425 |  | 0.032075 | 0.045 | 4.98 |  | 1 | 0.01 | 0.005 |  |  | 6.4 | 1.045 | -4.6052 | 0.044017 | -3.1011
21FLA_21030113 | 21FLA | 21030113 | 29.7706 | -82.1285 | River/Stream | 2006-03-06 | 0.425 |  | 0.023851 | 0.019 | 4.4 |  | 0.92 | 0.034 | 0.01 |  |  | 4.3 | 0.939 | -3.3814 | -0.06294 | -3.9633
21FLA_21030113 | 21FLA | 21030113 | 29.7706 | -82.1285 | River/Stream | 1999-08-11 |  |  | 0.011514 | 0.012 | 5.17 | 72.5 | 0.55 | 0.036 | 0.014 | 40 | 1.3 | 38.85 | 0.562 | -3.3242 | -0.57625 | -4.4228
21FLA_21030113 | 21FLA | 21030113 | 29.7706 | -82.1285 | River/Stream | 1999-03-03 |  |  | 0.010692 | 0.002 | 5.13 | 68 | 0.67 | 0.042 | 0.012 | 100 | 2 | 31.35 | 0.672 | -3.1701 | -0.3975 | -6.2146
21FLA_21030113 | 21FLA | 21030113 | 29.7706 | -82.1285 | River/Stream | 2006-06-22 |  |  |  |  | 5.73 | [6 empty] | 3 |  | X | X | X
21FLA_21030113 | 21FLA | 21030113 | 29.7706 | -82.1285 | River/Stream | 2005-12-29 |  |  |  |  | 4.46 | [8 empty] | X | X | X
21FLA_21030113 | 21FLA | 21030113 | 29.7706 | -82.1285 | River/Stream | 2003-12-02 |  |  |  |  | 5.88 | 109 | [7 empty] | X | X | X
21FLA_21030113 | 21FLA | 21030113 | 29.7706 | -82.1285 | River/Stream | 2003-09-29 |  |  |  |  | 5.72 | 99 | [5 empty] | 5.45 |  | X | X | X
21FLA_21030113 | 21FLA | 21030113 | 29.7706 | -82.1285 | River/Stream | 2003-06-05 |  |  |  |  | 5.87 | 103 | [5 empty] | 10.85 |  | X | X | X
21FLA_21030113 | 21FLA | 21030113 | 29.7706 | -82.1285 | River/Stream | 2003-02-19 |  |  |  |  | 5.97 | 98 |  |  |  | 150 | 1.6 | 35.8 |  | X | X | X
21FLA_21030113 | 21FLA | 21030113 | 29.7706 | -82.1285 | River/Stream | 2006-04-11 | 0.425 |  |  |  | 5.33 |  | 0.88 | 0.01 | 0.01 |  |  | 2.1 |  | -4.6052 | X | X
21FLA_21030120 | 21FLA | 21030120 | 30.0668 | -82.1841 | River/Stream | 2006-05-03 | 0.425 |  | 0.079777 | 0.11 | 6.97 |  | 0.49 | 0.038 | 0.018 |  |  | 4 | 0.6 | -3.2702 | -0.51083 | -2.2073
21FLA_21030120 | 21FLA | 21030120 | 30.0668 | -82.1841 | River/Stream | 2006-04-11 | 0.425 |  | 0.13159 | 0.16 | 6.57 |  | 1.2 | 0.05 | 0.034 |  |  | 5.6 | 1.36 | -2.9957 | 0.30748 | -1.8326
21FLA_21030120 | 21FLA | 21030120 | 30.0668 | -82.1841 | River/Stream | 2006-09-12 | 0.425 |  | 0.039477 | 0.027 | 7.44 |  | 0.38 | 0.059 | 0.032 |  |  | 3.8 | 0.407 | -2.8302 | -0.89894 | -3.6119
21FLA_21030120 | 21FLA | 21030120 | 30.0668 | -82.1841 | River/Stream | 2006-07-05 | 2.3 |  | 0.039477 | 0.012 | 7.33 |  | 0.59 | 0.042 | 0.013 |  |  | 2.8 | 0.602 | -3.1701 | -0.5075 | -4.4228
21FLA_21030120 | 21FLA | 21030120 | 30.0668 | -82.1841 | River/Stream | 2006-01-17 | 0.425 |  | 0.012337 | 0.014 | 5.66 |  | 1.2 | 0.01 | 0.019 |  |  | 9.3 | 1.214 | -4.6052 | 0.19392 | -4.2687
21FLA_21030120 | 21FLA | 21030120 | 30.0668 | -82.1841 | River/Stream | 2006-06-07 | 8.3 |  | 0.0041122 | 0.006 | 7.42 |  | 0.46 | 0.032 | 0.004 |  |  | 4.7 | 0.466 | -3.442 | -0.76357 | -5.116
21FLA_21030120 | 21FLA | 21030120 | 30.0668 | -82.1841 | River/Stream | 2003-05-21 |  |  |  |  | 6.93 | 259 |  |  |  |  | 56 | 22.9 |  | X | X | X
21FLA_21030120 | 21FLA | 21030120 | 30.0668 | -82.1841 | River/Stream | 2005-12-29 |  |  |  |  | 4.38 | [8 empty] | X | X | X
21FLA_21030120 | 21FLA | 21030120 | 30.0668 | -82.1841 | River/Stream | 2003-02-19 |  |  |  |  | 4.66 | 49 |  |  |  | 250 | 7.3 | 43.2 |  | X | X | X
21FLA_21030120 | 21FLA | 21030120 | 30.0668 | -82.1841 | River/Stream | 2003-04-24 |  |  |  |  | 5.85 | 129 |  |  |  |  | 124 | 32.3 |  | X | X | X
21FLA_21030120 | 21FLA | 21030120 | 30.0668 | -82.1841 | River/Stream | 2003-03-04 |  |  |  |  | 5.82 | 73 |  |  |  | 400 | 7.7 | 40.73 |  | X | X | X
21FLA_21030120 | 21FLA | 21030120 | 30.0668 | -82.1841 | River/Stream | 2003-04-17 |  |  |  |  | 5.52 | 73 |  |  |  |  | 71 | 38.35 |  | X | X | X
21FLA_21030120 | 21FLA | 21030120 | 30.0668 | -82.1841 | River/Stream | 2003-02-21 | [10 empty] | 5.5 |  |  | X | X | X
21FLA_21030120 | 21FLA | 21030120 | 30.0668 | -82.1841 | River/Stream | 2001-08-02 |  |  |  |  | 5.5 | 76 | [5 empty] | 27.1 |  | X | X | X
21FLA_21030120 | 21FLA | 21030120 | 30.0668 | -82.1841 | River/Stream | 2003-03-11 |  |  |  |  | 4.46 | 39 |  |  |  |  | 6 | 39.4 |  | X | X | X
21FLA_21030120 | 21FLA | 21030120 | 30.0668 | -82.1841 | River/Stream | 2003-03-18 |  |  |  |  | 4.52 | 53 |  |  |  |  | 9.3 | 38.2 |  | X | X | X
21FLA_21030120 | 21FLA | 21030120 | 30.0668 | -82.1841 | River/Stream | 2003-03-24 |  |  |  |  | 4.57 | 67 |  |  |  |  | 21 | 40.45 |  | X | X | X
21FLA_21030120 | 21FLA | 21030120 | 30.0668 | -82.1841 | River/Stream | 2003-03-27 |  |  |  |  | 4.96 | 74 |  |  |  |  | 21.2 | 46.05 |  | X | X | X
21FLA_21030120 | 21FLA | 21030120 | 30.0668 | -82.1841 | River/Stream | 2003-04-10 |  |  |  |  | 5.43 | 87 |  |  |  |  | 40.3 | 35.65 |  | X | X | X
21FLA_21030121 | 21FLA | 21030121 | 29.9072 | -82.535 | River/Stream | 2006-09-13 | 0.7 |  | 0.22206 | 0.65 | 7.27 |  | 0.8 | 1.2 | 0.96 |  |  | 7.1 | 1.45 | 0.18232 | 0.37156 | -0.43078
21FLA_21030121 | 21FLA | 21030121 | 29.9072 | -82.535 | River/Stream | 2006-11-28 |  |  | 0.04359 | 0.18 | 6.89 |  | 0.56 | 1.2 |  |  |  | 8.3 | 0.74 | 0.18232 | -0.30111 | -1.7148
21FLA_21030121 | 21FLA | 21030121 | 29.9072 | -82.535 | River/Stream | 2006-12-07 | 0.425 |  | 0.098694 | 0.15 | 6.8 |  | 1.4 | 0.99 | 0.8 |  |  | 7.4 | 1.55 | -0.01005 | 0.43825 | -1.8971
21FLA_21030121 | 21FLA | 21030121 | 29.9072 | -82.535 | River/Stream | 2006-04-12 | 0.425 |  | 0.027963 | 0.23 | 7.4 |  | 0.6 | 0.8 | 0.66 |  |  | 9.7 | 0.83 | -0.22314 | -0.18633 | -1.4697
21FLA_21030121 | 21FLA | 21030121 | 29.9072 | -82.535 | River/Stream | 2006-03-30 | 0.425 |  | 0.036188 | 0.22 | 7.3 |  | 0.85 | 0.72 | 0.58 |  |  | 9.5 | 1.07 | -0.3285 | 0.067659 | -1.5141
21FLA_21030121 | 21FLA | 21030121 | 29.9072 | -82.535 | River/Stream | 2002-01-23 |  |  |  |  | 7.26 | 224 | [5 empty] | 53.15 |  | X | X | X
21FLA_21030121 | 21FLA | 21030121 | 29.9072 | -82.535 | River/Stream | 2003-02-25 |  |  |  |  | 6.74 | 149 | [5 empty] | 56.2 |  | X | X | X
21FLA_21030121 | 21FLA | 21030121 | 29.9072 | -82.535 | River/Stream | 2003-12-15 |  |  |  |  | 7.29 | 223 | [5 empty] | 54.7 |  | X | X | X
21FLA_21030121 | 21FLA | 21030121 | 29.9072 | -82.535 | River/Stream | 2003-09-23 |  |  |  |  | 6.74 | 149 | [5 empty] | 44.35 |  | X | X | X
21FLA_21030121 | 21FLA | 21030121 | 29.9072 | -82.535 | River/Stream | 2003-06-19 |  |  |  |  | 6.87 | 178.5 |  |  |  | 100 | 11.5 | 48.6 |  | X | X | X
21FLA_21030121 | 21FLA | 21030121 | 29.9072 | -82.535 | River/Stream | 2001-10-09 |  |  |  |  | 7.17 | 213 | [5 empty] | 49.65 |  | X | X | X
21FLA_21030121 | 21FLA | 21030121 | 29.9072 | -82.535 | River/Stream | 2002-08-26 |  |  |  |  | 7.43 | 234 | [5 empty] | 49.9 |  | X | X | X
21FLA_21030121 | 21FLA | 21030121 | 29.9072 | -82.535 | River/Stream | 2001-08-30 |  |  |  |  | 7.03 | 249 | [5 empty] | 40.5 |  | X | X | X
21FLA_21030121 | 21FLA | 21030121 | 29.9072 | -82.535 | River/Stream | 2001-10-30 |  |  |  |  | 6.87 | 193 | [5 empty] | 47.85 |  | X | X | X
21FLA_21030121 | 21FLA | 21030121 | 29.9072 | -82.535 | River/Stream | 2001-11-19 |  |  |  |  | 6.64 | 221 | [5 empty] | 49.95 |  | X | X | X
21FLA_21030121 | 21FLA | 21030121 | 29.9072 | -82.535 | River/Stream | 2001-12-26 |  |  |  |  | 6.71 | 218 | [5 empty] | 50.05 |  | X | X | X
21FLA_21030121 | 21FLA | 21030121 | 29.9072 | -82.535 | River/Stream | 2002-01-15 |  |  |  |  | 7.04 | 255 | [5 empty] | 48.4 |  | X | X | X
21FLA_21030121 | 21FLA | 21030121 | 29.9072 | -82.535 | River/Stream | 2002-06-12 |  |  |  |  | 7.1 | 284 | [5 empty] | 43.9 |  | X | X | X
21FLA_21030121 | 21FLA | 21030121 | 29.9072 | -82.535 | River/Stream | 2001-08-02 |  |  |  |  | 7.18 | 230 | [5 empty] | 39 |  | X | X | X
21FLA_21030122 | 21FLA | 21030122 | 29.8815 | -82.3846 | River/Stream | 2006-06-08 | 0.425 |  | 0.050169 | 1.5 | 7.1 |  | 0.77 | 0.23 | 0.19 |  |  | 4.7 | 2.27 | -1.4697 | 0.81978 | 0.40547
21FLA_21030122 | 21FLA | 21030122 | 29.8815 | -82.3846 | River/Stream | 2006-04-12 |  |  |  |  | 6.88 | [6 empty] | 7.7 |  | X | X | X
21FLA_21030122 | 21FLA | 21030122 | 29.8815 | -82.3846 | River/Stream | 2001-07-31 |  |  |  |  | 6.61 | 212 | [5 empty] | 39.5 |  | X | X | X
21FLA_21030122 | 21FLA | 21030122 | 29.8815 | -82.3846 | River/Stream | 2006-10-11 |  |  |  |  | 7.58 | [6 empty] | 8.5 |  | X | X | X
21FLA_21030122 | 21FLA | 21030122 | 29.8815 | -82.3846 | River/Stream | 2006-10-25 |  |  |  |  | 7.16 | [6 empty] | 7.2 |  | X | X | X
21FLA_21030122 | 21FLA | 21030122 | 29.8815 | -82.3846 | River/Stream | 2006-08-02 |  |  |  |  | 7.39 | [6 empty] | 5.7 |  | X | X | X
21FLA_21030122 | 21FLA | 21030122 | 29.8815 | -82.3846 | River/Stream | 2006-07-20 |  |  |  |  | 7.44 | [6 empty] | 6.6 |  | X | X | X
21FLA_21030122 | 21FLA | 21030122 | 29.8815 | -82.3846 | River/Stream | 2003-12-02 |  |  |  |  | 6.62 | 138 |  |  |  | 400 | 2.5 |  |  | X | X | X
21FLA_21030122 | 21FLA | 21030122 | 29.8815 | -82.3846 | River/Stream | 2003-09-29 |  |  |  |  | 5.67 | 93 | [5 empty] | 32.05 |  | X | X | X
21FLA_21030122 | 21FLA | 21030122 | 29.8815 | -82.3846 | River/Stream | 2003-06-05 |  |  |  |  | 6.88 | 242 | [5 empty] | 39.6 |  | X | X | X
21FLA_21030122 | 21FLA | 21030122 | 29.8815 | -82.3846 | River/Stream | 2003-05-29 |  |  |  |  | 6.99 | 285 |  |  |  |  | 4.5 | 36.9 |  | X | X | X
21FLA_21030122 | 21FLA | 21030122 | 29.8815 | -82.3846 | River/Stream | 2003-02-19 |  |  |  |  | 5.62 | 130 |  |  |  | 300 | 2.2 | 38.1 |  | X | X | X
21FLA_21030122 | 21FLA | 21030122 | 29.8815 | -82.3846 | River/Stream | 2006-03-30 |  |  |  |  | 6.45 | [6 empty] | 7.6 |  | X | X | X
21FLA_21030122 | 21FLA | 21030122 | 29.8815 | -82.3846 | River/Stream | 2003-03-11 |  |  |  |  | 5.34 | 101 |  |  |  |  | 2.1 | 35.6 |  | X | X | X
21FLA_21030124 | 21FLA | 21030124 | 29.843 | -82.6306 | River/Stream | 2001-07-31 |  |  |  |  | 7.29 | 496 | [5 empty] | 23.25 |  | X | X | X
21FLA_21030125 | 21FLA | 21030125 | 29.9151 | -82.773 | River/Stream | 2006-11-08 | 0.425 |  | 0.011514 | 0.76 | 7.73 |  | 0.04 | 0.069 | 0.06 |  |  | 7.5 | 0.8 | -2.6736 | -0.22314 | -0.27444
21FLA_21030125 | 21FLA | 21030125 | 29.9151 | -82.773 | River/Stream | 2006-08-22 | 0.425 |  | 0.027141 | 0.76 | 7.44 |  | 0.11 | 0.063 | 0.052 |  |  | 6.5 | 0.87 | -2.7646 | -0.13926 | -0.27444
21FLA_21030125 | 21FLA | 21030125 | 29.9151 | -82.773 | River/Stream | 2002-08-26 | 0.425 |  | 0.022206 | 0.58 | 7.8 | 385 | 0.11 | 0.054 | 0.054 |  |  | 57.95 | 0.69 | -2.9188 | -0.37106 | -0.54473
21FLA_21030125 | 21FLA | 21030125 | 29.9151 | -82.773 | River/Stream | 2002-01-15 | 0.41 |  | 0.0041122 | 0.75 | 7.85 | 406 | 0.03 | 0.66 | 0.062 |  |  | 49.65 | 0.78 | -0.41552 | -0.24846 | -0.28768
21FLA_21030125 | 21FLA | 21030125 | 29.9151 | -82.773 | River/Stream | 2001-12-11 | 0.425 |  | 0.0041122 | 0.78 | 7.72 | 407 | 0.03 | 0.063 | 0.065 |  |  | 37.5 | 0.81 | -2.7646 | -0.21072 | -0.24846
21FLA_21030125 | 21FLA | 21030125 | 29.9151 | -82.773 | River/Stream | 2002-02-13 | 0.425 |  | 0.0041122 | 0.65 | 7.7 | 406 | 0.03 | 0.051 | 0.043 |  |  | 40.95 | 0.68 | -2.9759 | -0.38566 | -0.43078
21FLA_21030125 | 21FLA | 21030125 | 29.9151 | -82.773 | River/Stream | 2002-09-25 | 0.48 |  | 0.0403 | 0.63 | 7.57 | 371 | 0.38 | 0.11 | 0.077 |  |  | 31.95 | 1.01 | -2.2073 | 0.0099503 | -0.46204
21FLA_21030125 | 21FLA | 21030125 | 29.9151 | -82.773 | River/Stream | 2006-05-24 | 0.425 |  | 0.012337 | 0.78 | 7.71 |  | 0.12 | 0.053 | 0.051 |  |  | 6.7 | 0.9 | -2.9375 | -0.10536 | -0.24846
21FLA_21030125 | 21FLA | 21030125 | 29.9151 | -82.773 | River/Stream | 2002-11-06 | 0.85 |  | 0.020561 | 0.72 | 7.64 | 390 | 0.22 | 0.093 | 0.06 |  |  | 33.15 | 0.94 | -2.3752 | -0.061875 | -0.3285
21FLA_21030125 | 21FLA | 21030125 | 29.9151 | -82.773 | River/Stream | 2006-10-09 | 0.425 |  | 0.0090469 | 0.74 | 7.7 |  | 0.099 | 0.054 | 0.05 |  |  | 7.5 | 0.839 | -2.9188 | -0.17554 | -0.30111
21FLA_21030125 | 21FLA | 21030125 | 29.9151 | -82.773 | River/Stream | 2002-09-17 | 0.425 |  | 0.017271 |  | 7.77 | 394 | 0.2 |  | 0.068 |  |  | 43.35 |  | X | X | X
21FLA_21030125 | 21FLA | 21030125 | 29.9151 | -82.773 | River/Stream | 2006-09-18 | 0.425 |  | 0.0098694 | 0.8 | 7.6 |  | 0.14 | 0.064 | 0.053 |  |  | 6.1 | 0.94 | -2.7489 | -0.061875 | -0.22314
21FLA_21030125 | 21FLA | 21030125 | 29.9151 | -82.773 | River/Stream | 2006-07-19 | 0.425 |  | 0.011514 | 0.71 | 7.69 |  | 0.17 | 0.05 | 0.046 |  |  | 7.2 | 0.88 | -2.9957 | -0.12783 | -0.34249
21FLA_21030125 | 21FLA | 21030125 | 29.9151 | -82.773 | River/Stream | 2002-10-02 | 0.425 |  | 0.026318 | 0.67 | 7.26 | 372 | 0.42 | 0.097 | 0.082 |  |  | 29.8 | 1.09 | -2.333 | 0.086178 | -0.40048
21FLA_21030125 | 21FLA | 21030125 | 29.9151 | -82.773 | River/Stream | 2002-06-19 | 0.425 |  | 0.0041122 | 0.66 | 7.87 | 395 | 0.077 | 0.067 | 0.054 |  |  | 49.4 | 0.737 | -2.7031 | -0.30517 | -0.41552
21FLA_21030125 | 21FLA | 21030125 | 29.9151 | -82.773 | River/Stream | 2006-03-21 | 0.425 |  | 0.0090469 | 0.74 | 7.47 |  | 0.18 | 0.082 | 0.07 |  |  | 5.8 | 0.92 | -2.501 | -0.083382 | -0.30111
21FLA_21030125 | 21FLA | 21030125 | 29.9151 | -82.773 | River/Stream | 2006-10-24 | 0.425 |  | 0.0041122 | 0.78 | 7.75 |  | 0.1 | 0.067 | 0.059 |  |  | 6.6 | 0.88 | -2.7031 | -0.12783 | -0.24846
21FLA_21030125 | 21FLA | 21030125 | 29.9151 | -82.773 | River/Stream | 2005-12-08 |  |  | 0.0041122 | 0.83 | 7.69 |  | 0.12 | 0.07 |  |  |  | 6.3 | 0.95 | -2.6593 | -0.051293 | -0.18633
21FLA_21030125 | 21FLA | 21030125 | 29.9151 | -82.773 | River/Stream | 2006-08-08 | 0.425 |  | 0.0041122 | 0.72 | 7.72 |  | 0.13 | 0.064 | 0.049 |  |  | 7.1 | 0.85 | -2.7489 | -0.16252 | -0.3285
21FLA_21030125 | 21FLA | 21030125 | 29.9151 | -82.773 | River/Stream | 2006-04-26 | 0.425 |  | 0.0041122 | 0.8 | 7.63 |  | 0.14 | 0.07 | 0.07 |  |  | 6.9 | 0.94 | -2.6593 | -0.061875 | -0.22314
21FLA_21030125 | 21FLA | 21030125 | 29.9151 | -82.773 | River/Stream | 2006-06-21 | 0.425 |  | 0.0041122 | 0.69 | 7.64 |  | 0.15 | 0.053 | 0.042 |  |  | 7.5 | 0.84 | -2.9375 | -0.17435 | -0.37106
21FLA_21030125 | 21FLA | 21030125 | 29.9151 | -82.773 | River/Stream | 2006-02-02 | 0.425 |  | 0.0041122 | 0.67 | 7.3 |  | 0.39 | 0.096 | 0.082 |  |  | 5.9 | 1.06 | -2.3434 | 0.058269 | -0.40048
21FLA_21030125 | 21FLA | 21030125 | 29.9151 | -82.773 | River/Stream | 2006-01-24 | 0.425 |  | 0.0041122 | 0.57 | 7.27 |  | 0.43 | 0.098 | 0.072 |  |  | 6.6 | 1 | -2.3228 | 0 | -0.56212
21FLA_21030125 | 21FLA | 21030125 | 29.9151 | -82.773 | River/Stream | 2003-12-22 |  |  |  |  | 7.59 | 404 | [5 empty] | 46.9 |  | X | X | X
21FLA_21030125 | 21FLA | 21030125 | 29.9151 | -82.773 | River/Stream | 2006-08-03 |  |  |  |  | 7.59 | [6 empty] | 7.1 |  | X | X | X
21FLA_21030125 | 21FLA | 21030125 | 29.9151 | -82.773 | River/Stream | 2003-09-25 |  |  |  |  | 7.37 | 382 |  |  |  | 90 | 1.3 | 35.25 |  | X | X | X
21FLA_21030125 | 21FLA | 21030125 | 29.9151 | -82.773 | River/Stream | 2001-09-12 |  |  |  |  | 7.08 | 381.5 |  |  |  | 40 | 0.8 | 43.35 |  | X | X | X
21FLA_21030125 | 21FLA | 21030125 | 29.9151 | -82.773 | River/Stream | 2001-10-02 |  |  |  |  | 7.33 | 333 | [5 empty] | 31 |  | X | X | X
21FLA_21030125 | 21FLA | 21030125 | 29.9151 | -82.773 | River/Stream | 2001-10-23 |  |  |  |  | 7.38 | 361 | [5 empty] | 35.3 |  | X | X | X
21FLA_21030125 | 21FLA | 21030125 | 29.9151 | -82.773 | River/Stream | 2001-11-05 |  |  |  |  | 7.84 | 389 | [5 empty] | 39.2 |  | X | X | X
21FLA_21030125 | 21FLA | 21030125 | 29.9151 | -82.773 | River/Stream | 2003-06-17 |  |  |  |  | 7.28 | 266 | [5 empty] | 28.7 |  | X | X | X
21FLA_21030125 | 21FLA | 21030125 | 29.9151 | -82.773 | River/Stream | 2001-11-26 |  |  |  |  | 7.74 | 404 | [5 empty] | 42.4 |  | X | X | X
21FLA_21030126 | 21FLA | 21030126 | 29.8447 | -82.5018 | River/Stream | 2006-07-20 | 1.1 |  | 0.12337 | 0.97 | 7.32 |  | 0.81 | 0.91 | 0.69 |  |  | 6.2 | 1.78 | -0.094311 | 0.57661 | -0.030459
21FLA_21030126 | 21FLA | 21030126 | 29.8447 | -82.5018 | River/Stream | 2006-03-30 | 0.425 |  | 0.0403 | 0.16 | 7.01 |  | 0.42 | 0.88 | 0.75 |  |  | 9 | 0.58 | -0.12783 | -0.54473 | -1.8326
21FLA_21030126 | 21FLA | 21030126 | 29.8447 | -82.5018 | River/Stream | 2006-04-12 | 0.425 |  | 0.032075 | 0.19 | 7.13 |  | 0.4 | 0.92 | 0.79 |  |  | 8.8 | 0.59 | -0.083382 | -0.52763 | -1.6607
21FLA_21030126 | 21FLA | 21030126 | 29.8447 | -82.5018 | River/Stream | 2006-08-02 | 18 |  | 0.055104 | 0.31 | 7.36 |  | 0.79 | 0.75 | 0.56 |  |  | 4.3 | 1.1 | -0.28768 | 0.09531 | -1.1712
21FLA_21030126 | 21FLA | 21030126 | 29.8447 | -82.5018 | River/Stream | 2006-11-28 |  |  | 0.015627 | 0.002 | 6.83 |  | 0.85 | 1.2 |  |  |  | 4.2 | 0.852 | 0.18232 | -0.16017 | -6.2146
21FLA_21030126 | 21FLA | 21030126 | 29.8447 | -82.5018 | River/Stream | 2001-08-09 |  |  |  |  | 6.51 | 128 | [5 empty] | 44.45 |  | X | X | X
21FLA_21030126 | 21FLA | 21030126 | 29.8447 | -82.5018 | River/Stream | 2001-08-30 |  |  |  |  | 6.79 | 133 | [5 empty] | 35.2 |  | X | X | X
21FLA_21030126 | 21FLA | 21030126 | 29.8447 | -82.5018 | River/Stream | 2002-02-28 |  |  |  |  | 7.1 | 112 | [5 empty] | 55.45 |  | X | X | X
21FLA_21030127 | 21FLA | 21030127 | 29.8008 | -82.5091 | River/Stream | 2006-10-25 | 0.425 |  | 0.22206 | 0.027 | 7.16 |  | 0.41 | 0.35 | 0.23 |  |  | 1.2 | 0.437 | -1.0498 | -0.82782 | -3.6119
21FLA_21030127 | 21FLA | 21030127 | 29.8008 | -82.5091 | River/Stream | 2006-11-28 |  |  | 0.22206 | 0.005 | 6.9 |  | 0.47 | 0.38 |  |  |  | 0.9 | 0.475 | -0.96758 | -0.74444 | -5.2983
21FLA_21030127 | 21FLA | 21030127 | 29.8008 | -82.5091 | River/Stream | 2006-10-11 | 0.425 |  | 0.19739 | 0.006 | 6.86 |  | 0.55 | 0.29 | 0.23 |  |  | 0.5 | 0.556 | -1.2379 | -0.58699 | -5.116
21FLA_21030127 | 21FLA | 21030127 | 29.8008 | -82.5091 | River/Stream | 2006-08-02 | 0.425 |  | 0.21384 | 0.002 | 7.09 |  | 0.81 | 0.47 | 0.25 |  |  | 2.8 | 0.812 | -0.75502 | -0.20825 | -6.2146
21FLA_21030127 | 21FLA | 21030127 | 29.8008 | -82.5091 | River/Stream | 2006-07-20 | 0.425 |  | 0.23851 | 0.002 | 7.14 |  | 1.1 | 0.37 | 0.23 |  |  | 2.3 | 1.102 | -0.99425 | 0.097127 | -6.2146
21FLA_21030127 | 21FLA | 21030127 | 29.8008 | -82.5091 | River/Stream | 2006-09-13 | 0.7 |  | 0.016449 | 0.009 | 7.24 |  | 0.16 | 0.2 | 0.15 |  |  | 1.4 | 0.169 | -1.6094 | -1.7779 | -4.7105
21FLA_21030127 | 21FLA | 21030127 | 29.8008 | -82.5091 | River/Stream | 2006-03-30 | 0.55 |  | 0.054282 | 0.01 | 6.69 |  | 1.2 | 0.83 | 0.33 |  |  | 1.4 | 1.21 | -0.18633 | 0.19062 | -4.6052
21FLA_21030127 | 21FLA | 21030127 | 29.8008 | -82.5091 | River/Stream | 2006-12-07 | 0.85 |  | 0.023029 | 0.032 | 6.79 |  | 0.51 | 1.1 | 0.73 |  |  | 0.5 | 0.542 | 0.09531 | -0.61249 | -3.442
21FLA_21030127 | 21FLA | 21030127 | 29.8008 | -82.5091 | River/Stream | 2006-06-08 | 0.55 |  | 0.0041122 | 0.43 | 7.27 |  | 0.12 | 0.081 | 0.066 |  |  | 1.8 | 0.55 | -2.5133 | -0.59784 | -0.84397
21FLA_21030127 | 21FLA | 21030127 | 29.8008 | -82.5091 | River/Stream | 2001-08-09 |  |  |  |  | 6.37 | 153 | [5 empty] | 24.35 |  | X | X | X
21FLA_21030130 | 21FLA | 21030130 | 29.9752 | -82.3853 | River/Stream | 2006-03-21 | 1.05 |  | 0.049347 | 0.01 | 4.92 |  | 1.8 | 0.082 | 0.053 |  |  | 6.3 | 1.81 | -2.501 | 0.59333 | -4.6052
21FLA_21030130 | 21FLA | 21030130 | 29.9752 | -82.3853 | River/Stream | 2005-12-29 | 0.0425 |  | 0.034543 | 0.055 | 4.72 |  | 1.4 | 0.01 | 0.017 |  |  |  | 1.455 | -4.6052 | 0.37501 | -2.9004
21FLA_21030130 | 21FLA | 21030130 | 29.9752 | -82.3853 | River/Stream | 2005-11-21 |  |  |  |  | 4.85 | [8 empty] | X | X | X
21FLA_21030130 | 21FLA | 21030130 | 29.9752 | -82.3853 | River/Stream | 2006-01-17 |  |  |  |  | 4.97 | [6 empty] | 9 |  | X | X | X
21FLA_21030133 | 21FLA | 21030133 | 29.8887 | -82.8779 | River/Stream | 2005-12-08 |  |  |  |  | 7.69 | [6 empty] | 6.6 |  | X | X | X
21FLA_21030134 | 21FLA | 21030134 | 29.8986 | -82.8664 | River/Stream | 2005-12-08 |  |  |  |  | 7.65 | [6 empty] | 6.4 |  | X | X | X
21FLA_21030135 | 21FLA | 21030135 | 29.8984 | -82.7715 | River/Stream | 2006-02-02 | 0.425 |  | 0.13159 | 0.006 | 6.97 |  | 0.83 | 0.033 | 0.018 |  |  | 9.8 | 0.836 | -3.4112 | -0.17913 | -5.116
21FLA_21030135 | 21FLA | 21030135 | 29.8984 | -82.7715 | River/Stream | 2006-03-21 | 0.85 |  | 0.018094 | 0.01 | 7.02 |  | 0.44 | 0.062 | 0.031 |  |  | 6 | 0.45 | -2.7806 | -0.79851 | -4.6052
21FLA_21030135 | 21FLA | 21030135 | 29.8984 | -82.7715 | River/Stream | 2006-01-24 | 0.425 |  | 0.0090469 | 0.014 | 7.07 |  | 0.73 | 0.049 | 0.027 |  |  | 7 | 0.744 | -3.0159 | -0.29571 | -4.2687
21FLA_21030137 | 21FLA | 21030137 | 30.0059 | -82.3939 | River/Stream | 2006-03-21 | 0.85 |  | 0.049347 | 0.01 | 4.83 |  | 1.8 | 0.042 | 0.04 |  |  | 3.7 | 1.81 | -3.1701 | 0.59333 | -4.6052
21FLA_21030137 | 21FLA | 21030137 | 30.0059 | -82.3939 | River/Stream | 2005-11-21 |  |  |  |  | 4.42 | [8 empty] | X | X | X
21FLA_21030137 | 21FLA | 21030137 | 30.0059 | -82.3939 | River/Stream | 2006-01-17 |  |  |  |  | 4.77 | [6 empty] | 4.6 |  | X | X | X
21FLA_21030138 | 21FLA | 21030138 | 30.1266 | -82.638 | River/Stream | 2006-07-27 | 0.85 |  | 0.021384 | 0.036 | 7.32 |  | 0.75 | 0.058 | 0.023 |  |  | 6.3 | 0.786 | -2.8473 | -0.2408 | -3.3242
21FLA_21030138 | 21FLA | 21030138 | 30.1266 | -82.638 | River/Stream | 2006-06-15 | 5.8 |  | 0.018094 | 0.066 | 7.47 |  | 0.75 | 0.12 | 14 |  |  | 7.2 | 0.816 | -2.1203 | -0.20334 | -2.7181
21FLA_21030138 | 21FLA | 21030138 | 30.1266 | -82.638 | River/Stream | 2006-03-28 | 0.425 |  | 0.011514 | 0.023 | 7.29 |  | 0.75 | 0.081 | 0.013 |  |  | 9 | 0.773 | -2.5133 | -0.25748 | -3.7723
21FLA_21030138 | 21FLA | 21030138 | 30.1266 | -82.638 | River/Stream | 2006-08-31 |  |  |  |  | 7.63 | [6 empty] | 7.2 |  | X | X | X
21FLA_21030139 | 21FLA | 21030139 | 29.9381 | -82.106 | River/Stream | 2006-07-06 | 0.425 |  | 0.0041122 | 0.02 | 7.8 |  | 0.04 | 0.01 | 0.002 |  |  | 7.5 | 0.06 | -4.6052 | -2.8134 | -3.912
21FLA_21030139 | 21FLA | 21030139 | 29.9381 | -82.106 | River/Stream | 2006-10-04 | 0.425 |  | 0.012337 | 0.005 | 7.44 |  | 0.17 | 0.01 | 0.005 |  |  | 7.2 | 0.175 | -4.6052 | -1.743 | -5.2983
21FLA_21030139 | 21FLA | 21030139 | 29.9381 | -82.106 | River/Stream | 2006-11-14 | 0.425 |  | 0.018916 |  | 6.91 |  | 0.33 | 0.01 | 0.002 |  |  | 11 |  | -4.6052 | X | X
21FLA_21030139 | 21FLA | 21030139 | 29.9381 | -82.106 | River/Stream | 2006-03-15 | 0.425 |  | 0.012337 | 0.008 | 7.04 |  | 0.24 | 0.01 | 0.005 |  |  | 9.5 | 0.248 | -4.6052 | -1.3943 | -4.8283
21FLA_21030139 | 21FLA | 21030139 | 29.9381 | -82.106 | River/Stream | 2006-03-16 | 0.425 |  | 0.0082245 | 0.007 | 7.22 |  | 0.16 | 0.01 | 0.002 |  |  | 10.6 | 0.167 | -4.6052 | -1.7898 | -4.9618
21FLA_21030139 | 21FLA | 21030139 | 29.9381 | -82.106 | River/Stream | 2006-10-17 | 0.425 |  | 0.0082245 | 0.002 | 7.52 |  | 0.19 | 0.025 | 0.007 |  |  | 8.4 | 0.192 | -3.6889 | -1.6503 | -6.2146
21FLA_21030139 | 21FLA | 21030139 | 29.9381 | -82.106 | River/Stream | 2006-08-15 | 0.425 |  | 0.010692 | 0.002 | 7.07 |  | 0.28 | 0.027 | 0.002 |  |  | 6.9 | 0.282 | -3.6119 | -1.2658 | -6.2146
21FLA_21030139 | 21FLA | 21030139 | 29.9381 | -82.106 | River/Stream | 2006-05-02 | 0.425 |  | 0.016449 | 0.005 | 6.45 |  | 0.46 | 0.025 | 0.006 |  |  |  | 0.465 | -3.6889 | -0.76572 | -5.2983
21FLA_21030139 | 21FLA | 21030139 | 29.9381 | -82.106 | River/Stream | 2006-08-01 | 0.425 |  | 0.0041122 | 0.005 | 7.3 |  | 0.15 | 0.01 | 0.004 |  |  | 7.9 | 0.155 | -4.6052 | -1.8643 | -5.2983
21FLA_21030139 | 21FLA | 21030139 | 29.9381 | -82.106 | River/Stream | 2006-05-16 | 0.6 |  | 0.011514 | 0.037 | 7.19 |  | 0.5 | 0.037 | 0.002 |  |  | 4.6 | 0.537 | -3.2968 | -0.62176 | -3.2968
21FLA_21030139 | 21FLA | 21030139 | 29.9381 | -82.106 | River/Stream | 2006-11-02 | 0.85 |  | 0.0041122 | 0.002 | 7.2 |  | 0.32 | 0.01 | 0.005 |  |  | 9.7 | 0.322 | -4.6052 | -1.1332 | -6.2146
21FLA_21030139 | 21FLA | 21030139 | 29.9381 | -82.106 | River/Stream | 2006-07-20 | 0.425 |  | 0.0041122 | 0.002 | 7.31 |  | 0.83 | 0.01 | 0.002 |  |  | 8 | 0.832 | -4.6052 | -0.18392 | -6.2146
21FLA_21030139 | 21FLA | 21030139 | 29.9381 | -82.106 | River/Stream | 2006-06-22 |  |  |  |  | 6.99 | [6 empty] | 7 |  | X | X | X
21FLA_21030140 | 21FLA | 21030140 | 29.7852 | -82.287 | River/Stream | 2006-09-13 | 0.425 |  | 0.015627 | 1.6 | 6.77 |  | 0.19 | 0.9 | 0.78 |  |  | 4.5 | 1.79 | -0.10536 | 0.58222 | 0.47
21FLA_21030140 | 21FLA | 21030140 | 29.7852 | -82.287 | River/Stream | 2006-04-12 | 0.425 |  | 0.026318 | 0.72 | 6.17 |  | 0.53 | 0.33 | 0.3 |  |  | 6.7 | 1.25 | -1.1087 | 0.22314 | -0.3285
21FLA_21030140 | 21FLA | 21030140 | 29.7852 | -82.287 | River/Stream | 2006-03-30 | 0.425 |  | 0.030431 | 0.62 | 5.72 |  | 0.86 | 0.28 | 0.24 |  |  | 7.3 | 1.48 | -1.273 | 0.39204 | -0.47804
21FLA_21030140 | 21FLA | 21030140 | 29.7852 | -82.287 | River/Stream | 2006-06-08 | 0.425 |  | 0.0090469 | 1.6 | 6.66 |  | 0.31 | 0.74 | 0.69 |  |  | 4.7 | 1.91 | -0.30111 | 0.6471 | 0.47
21FLA_21030141 | 21FLA | 21030141 | 29.7158 | -82.4148 | River/Stream | 2006-04-12 | 0.425 |  | 0.021384 | 0.063 | 6.72 |  | 0.7 | 0.63 | 0.52 |  |  | 8.6 | 0.763 | -0.46204 | -0.2705 | -2.7646
21FLA_21030141 | 21FLA | 21030141 | 29.7158 | -82.4148 | River/Stream | 2006-03-30 | 0.425 |  | 0.023029 | 0.056 | 6.58 |  | 0.86 | 0.59 | 0.41 |  |  | 9.1 | 0.916 | -0.52763 | -0.087739 | -2.8824
21FLA_21030142 | 21FLA | 21030142 | 29.8981 | -82.5181 | River/Stream | 2006-12-07 | 0.85 |  | 0.26318 | 0.002 | 7.16 |  | 0.68 | 0.41 | 0.29 |  |  | 9.4 | 0.682 | -0.8916 | -0.38273 | -6.2146
21FLA_21030142 | 21FLA | 21030142 | 29.8981 | -82.5181 | River/Stream | 2006-09-13 | 0.85 |  | 0.42767 | 0.18 | 7.22 |  | 3.4 | 1.2 | 0.78 |  |  | 6.7 | 3.58 | 0.18232 | 1.2754 | -1.7148
21FLA_21030142 | 21FLA | 21030142 | 29.8981 | -82.5181 | River/Stream | 2006-04-12 | 0.425 |  | 0.020561 | 0.3 | 7.22 |  | 0.34 | 0.76 | 0.59 |  |  | 9.9 | 0.64 | -0.27444 | -0.44629 | -1.204
21FLA_21030142 | 21FLA | 21030142 | 29.8981 | -82.5181 | River/Stream | 2006-03-30 | 0.425 |  | 0.012337 | 0.24 | 7.38 |  | 0.42 | 0.7 | 0.57 |  |  | 9.2 | 0.66 | -0.35667 | -0.41552 | -1.4271
21FLA_21030143 | 21FLA | 21030143 | 29.7947 | -82.7667 | River/Stream | 2006-05-11 | 81 |  | 0.068263 | 1.1 | 7.23 |  | 0.16 | 0.1 | 0.072 |  |  | 2 | 1.26 | -2.3026 | 0.23111 | 0.09531
21FLA_21030143 | 21FLA | 21030143 | 29.7947 | -82.7667 | River/Stream | 2006-04-13 | 0.425 |  | 0.075665 | 0.026 | 7.09 |  | 0.65 | 0.047 | 0.027 |  |  | 4 | 0.676 | -3.0576 | -0.39156 | -3.6497
21FLA_21030143 | 21FLA | 21030143 | 29.7947 | -82.7667 | River/Stream | 2006-03-30 | 0.425 |  | 0.067441 | 0.014 | 6.89 |  | 0.82 | 0.046 | 0.023 |  |  | 5.2 | 0.834 | -3.0791 | -0.18152 | -4.2687
21FLA_21030143 | 21FLA | 21030143 | 29.7947 | -82.7667 | River/Stream | 2006-07-27 | 98 |  | 0.066618 | 0.005 | 7.25 |  | 0.86 | 0.095 | 0.019 |  |  | 3.4 | 0.865 | -2.3539 | -0.14503 | -5.2983
21FLA_21030143 | 21FLA | 21030143 | 29.7947 | -82.7667 | River/Stream | 2006-08-22 | 8.8 |  | 0.082245 | 0.002 | 7.11 |  | 1.3 | 0.11 | 0.037 |  |  |  | 1.302 | -2.2073 | 0.2639 | -6.2146
21FLA_21030143 | 21FLA | 21030143 | 29.7947 | -82.7667 | River/Stream | 2006-06-29 | 0.85 |  | 0.032075 |  | 7.16 |  | 0.6 | 0.051 | 0.03 |  |  | 2.3 |  | -2.9759 | X | X
21FLA_21030143 | 21FLA | 21030143 | 29.7947 | -82.7667 | River/Stream | 2006-09-18 | 160 |  | 0.013982 | 0.005 | 7.12 |  | 2.2 | 0.32 | 0.022 |  |  | 3.7 | 2.205 | -1.1394 | 0.79073 | -5.2983
21FLA_21030144 | 21FLA | 21030144 | 30.0695 | -82.6963 | River/Stream | 2006-09-18 | 96 |  | 0.20561 | 0.002 | 6.69 |  | 2 | 0.44 | 0.15 |  |  | 2.6 | 2.002 | -0.82098 | 0.69415 | -6.2146
21FLA_21030144 | 21FLA | 21030144 | 30.0695 | -82.6963 | River/Stream | 2006-03-28 | 0.425 |  | 0.0041122 | 0.55 | 7.35 |  | 0.04 | 0.096 | 0.07 |  |  | 3.1 | 0.59 | -2.3434 | -0.52763 | -0.59784
21FLA_21030144 | 21FLA | 21030144 | 30.0695 | -82.6963 | River/Stream | 2006-10-31 | 0.425 |  | 0.021384 | 0.51 | 7.35 |  | 0.28 | 0.19 | 0.073 |  |  | 0.6 | 0.79 | -1.6607 | -0.23572 | -0.67334
21FLA_21030144 | 21FLA | 21030144 | 30.0695 | -82.6963 | River/Stream | 2006-05-18 | 0.425 |  | 0.14804 | 0.51 | 7.25 |  | 2 | 0.32 | 0.061 |  |  | 2.2 | 2.51 | -1.1394 | 0.92028 | -0.67334
21FLA_21030144 | 21FLA | 21030144 | 30.0695 | -82.6963 | River/Stream | 2006-06-15 | 39 |  | 0.076488 | 0.002 | 6.89 |  | 1.3 | 0.34 | 0.062 |  |  | 1.2 | 1.302 | -1.0788 | 0.2639 | -6.2146
21FLA_21030144 | 21FLA | 21030144 | 30.0695 | -82.6963 | River/Stream | 2006-10-19 | 160 |  | 0.04688 | 0.2 | 6.95 |  | 1 | 0.64 | 0.066 |  |  | 1 | 1.2 | -0.44629 | 0.18232 | -1.6094
21FLA_21030144 | 21FLA | 21030144 | 30.0695 | -82.6963 | River/Stream | 2006-05-30 | 6 |  | 0.049347 | 0.002 | 6.97 |  | 1.1 | 0.2 | 0.042 |  |  | 0.4 | 1.102 | -1.6094 | 0.097127 | -6.2146
21FLA_21030144 | 21FLA | 21030144 | 30.0695 | -82.6963 | River/Stream | 2006-07-27 | 29 |  | 0.019739 | 0.002 | 6.91 |  | 1 | 0.21 | 0.018 |  |  | 2.9 | 1.002 | -1.5606 | 0.001998 | -6.2146
21FLA_21030144 | 21FLA | 21030144 | 30.0695 | -82.6963 | River/Stream | 2006-12-07 | 80 |  | 0.011514 | 0.51 | 7.46 |  | 0.93 | 0.51 | 0.035 |  |  | 2.6 | 1.44 | -0.67334 | 0.36464 | -0.67334
21FLA_21030144 | 21FLA | 21030144 | 30.0695 | -82.6963 | River/Stream | 2006-11-07 | 400 |  | 0.061684 | 0.37 | 7.31 |  | 14 | 9.6 | 0.077 |  |  | 5.8 | 14.37 | 2.2618 | 2.6651 | -0.99425
21FLA_21030144 | 21FLA | 21030144 | 30.0695 | -82.6963 | River/Stream | 2006-08-16 | 33 |  | 0.036188 | 0.01 | 6.86 |  | 8.8 | 2 | 0.026 |  |  | 1.1 | 8.81 | 0.69315 | 2.1759 | -4.6052
21FLA_21030144 | 21FLA | 21030144 | 30.0695 | -82.6963 | River/Stream | 2006-08-31 |  |  | 0.059216 | 0.002 | 6.75 |  | 17 | 2.1 |  |  |  | 0.7 | 17.002 | 0.74194 | 2.8333 | -6.2146
21FLA_21030145 | 21FLA | 21030145 | 29.8691 | -82.7445 | River/Stream | 2006-11-08 | 0.425 |  | 0.0041122 | 0.8 | 7.65 |  | 0.04 | 0.066 | 0.059 |  |  |  | 0.84 | -2.7181 | -0.17435 | -0.22314
21FLA_21030300 | 21FLA | 21030300 | 29.8171 | -82.3715 | River/Stream | 2006-05-03 | 13 |  | 0.90469 | 0.01 | 6.46 |  | 3.2 | 0.44 | 0.12 |  |  | 1.1 | 3.21 | -0.82098 | 1.1663 | -4.6052
21FLA_21030300 | 21FLA | 21030300 | 29.8171 | -82.3715 | River/Stream | 2006-01-17 | 0.425 |  | 0.014804 | 0.013 | 5.92 |  | 1.3 | 0.099 | 0.071 |  |  | 3.4 | 1.313 | -2.3126 | 0.27231 | -4.3428
21FLA_21030300 | 21FLA | 21030300 | 29.8171 | -82.3715 | River/Stream | 2006-03-06 | 0.425 |  | 0.012337 | 0.002 | 5.66 |  | 1.1 | 0.11 | 0.05 |  |  | 3.3 | 1.102 | -2.2073 | 0.097127 | -6.2146
21FLA_21030300 | 21FLA | 21030300 | 29.8171 | -82.3715 | River/Stream | 2005-12-29 | 0.0425 |  | 0.011514 | 0.6 | 5.32 |  | 1.1 | 0.12 | 0.12 |  |  |  | 1.7 | -2.1203 | 0.53063 | -0.51083
21FLA_21030301 | 21FLA | 21030301 | 29.968 | -82.3802 | River/Stream | 2006-04-26 | 42 |  | 0.23851 | 0.03 | 6.28 |  | 1.4 | 1.5 | 1.3 |  |  | 3.4 | 1.43 | 0.40547 | 0.35767 | -3.5066
21FLA_21030301 | 21FLA | 21030301 | 29.968 | -82.3802 | River/Stream | 2006-09-18 | 4.4 |  | 0.027141 | 0.014 | 6.5 |  | 0.36 | 1.7 | 1.4 |  |  | 2.8 | 0.374 | 0.53063 | -0.9835 | -4.2687
21FLA_21030301 | 21FLA | 21030301 | 29.968 | -82.3802 | River/Stream | 2006-03-21 | 0.7 |  | 0.038655 | 0.03 | 5.33 |  | 1.7 | 0.14 | 0.1 |  |  | 6 | 1.73 | -1.9661 | 0.54812 | -3.5066
21FLA_21030301 | 21FLA | 21030301 | 29.968 | -82.3802 | River/Stream | 1999-03-02 |  |  | 0.026318 | 0.002 | 4.88 | 74.5 | 1.4 | 0.067 |  | 600 | 3 | 28.65 | 1.402 | -2.7031 | 0.3379 | -6.2146
21FLA_21030301 | 21FLA | 21030301 | 29.968 | -82.3802 | River/Stream | 2005-12-29 | 0.0425 |  | 0.011514 | 0.055 | 7.75 |  | 1.2 | 0.014 | 0.027 |  |  |  | 1.255 | -4.2687 | 0.22714 | -2.9004
21FLA_21030301 | 21FLA | 21030301 | 29.968 | -82.3802 | River/Stream | 2006-01-17 |  |  |  |  | 4.99 | [6 empty] | 10.8 |  | X | X | X
21FLA_21030301 | 21FLA | 21030301 | 29.968 | -82.3802 | River/Stream | 2003-12-15 |  |  |  |  | 5.48 | 92 | [5 empty] | 5 |  | X | X | X
21FLA_21030301 | 21FLA | 21030301 | 29.968 | -82.3802 | River/Stream | 2003-09-23 |  |  |  |  | 4.73 | 99 | [5 empty] | 27.6 |  | X | X | X
21FLA_21030301 | 21FLA | 21030301 | 29.968 | -82.3802 | River/Stream | 2003-06-19 |  |  |  |  | 4.79 | 64 | [5 empty] | 30.35 |  | X | X | X
21FLA_21030301 | 21FLA | 21030301 | 29.968 | -82.3802 | River/Stream | 2003-02-19 |  |  |  |  | 4.79 | 75 |  |  |  | 500 | 4.2 | 35.4 |  | X | X | X
21FLA_21030301 | 21FLA | 21030301 | 29.968 | -82.3802 | River/Stream | 2005-11-21 |  |  |  |  | 5.43 | [8 empty] | X | X | X
21FLA_21030302 | 21FLA | 21030302 | 29.84 | -82.3768 | River/Stream | 2006-05-03 | 0.425 |  | 0.054282 | 1.7 | 6.51 |  | 0.45 | 0.26 | 0.19 |  |  | 2.6 | 2.15 | -1.3471 | 0.76547 | 0.53063
21FLA_21030302 | 21FLA | 21030302 | 29.84 | -82.3768 | River/Stream | 2006-06-07 | 0.6 |  | 0.079777 | 1.4 | 6.69 |  | 0.73 | 0.32 | 0.27 |  |  | 3.3 | 2.13 | -1.1394 | 0.75612 | 0.33647
21FLA_21030302 | 21FLA | 21030302 | 29.84 | -82.3768 | River/Stream | 2001-12-11 | 0.425 |  | 0.015627 | 0.051 | 6.63 | 191 | 0.54 | 0.43 | 0.42 |  |  | 4.9 | 0.591 | -0.84397 | -0.52594 | -2.9759
21FLA_21030302 | 21FLA | 21030302 | 29.84 | -82.3768 | River/Stream | 1999-08-10 |  |  | 0.03701 | 0.082 | 6.03 | 130 | 1.3 | 0.33 | 0.26 | 250 | 2.1 | 24.4 | 1.382 | -1.1087 | 0.32353 | -2.501
21FLA_21030302 | 21FLA | 21030302 | 29.84 | -82.3768 | River/Stream | 2002-11-06 | 0.425 |  | 0.020561 | 0.016 | 6.65 | 190 | 0.74 | 0.39 | 0.27 |  |  | 4.9 | 0.756 | -0.94161 | -0.27971 | -4.1352
21FLA_21030302 | 21FLA | 21030302 | 29.84 | -82.3768 | River/Stream | 2002-01-23 | 0.425 |  | 0.021384 | 0.033 | 6.38 | 231 | 0.84 | 0.25 | 0.24 |  |  | 24.7 | 0.873 | -1.3863 | -0.13582 | -3.4112
21FLA_21030302 | 21FLA | 21030302 | 29.84 | -82.3768 | River/Stream | 2002-02-06 | 0.425 |  | 0.021384 | 0.035 | 6.45 | 227 | 0.94 | 0.18 | 0.15 |  |  | 32.1 | 0.975 | -1.7148 | -0.025318 | -3.3524
21FLA_21030302 | 21FLA | 21030302 | 29.84 | -82.3768 | River/Stream | 2002-10-02 | 0.425 |  | 0.048524 | 0.013 | 5.98 | 129 | 2.4 | 0.37 | 0.3 |  |  | 17.4 | 2.413 | -0.99425 | 0.88087 | -4.3428
21FLA_21030302 | 21FLA | 21030302 | 29.84 | -82.3768 | River/Stream | 2005-12-29 | 0.0425 |  | 0.017271 | 0.11 | 6.49 |  | 0.96 | 0.16 | 0.14 |  |  |  | 1.07 | -1.8326 | 0.067659 | -2.2073
21FLA_21030302 | 21FLA | 21030302 | 29.84 | -82.3768 | River/Stream | 2002-09-25 | 0.425 |  | 0.038655 | 0.024 | 6.23 | 135 | 2.3 | 0.36 | 0.28 |  |  | 22.75 | 2.324 | -1.0217 | 0.84329 | -3.7297
21FLA_21030302 | 21FLA | 21030302 | 29.84 | -82.3768 | River/Stream | 2006-03-06 | 0.425 |  | 0.017271 | 0.093 | 6.03 |  | 1.1 | 0.17 | 0.13 |  |  | 7.9 | 1.193 | -1.772 | 0.17647 | -2.3752
21FLA_21030302 | 21FLA | 21030302 | 29.84 | -82.3768 | River/Stream | 2006-01-17 | 0.85 |  | 0.014804 | 0.15 | 6.22 |  | 1.2 | 0.15 | 0.12 |  |  | 9.2 | 1.35 | -1.8971 | 0.3001 | -1.8971
21FLA_21030302 | 21FLA | 21030302 | 29.84 | -82.3768 | River/Stream | 2002-09-17 | 0.425 |  | 0.042767 | 0.062 | 6.69 | 209 |  |  | 0.34 | 200 |  | 26 |  | X | X | -2.7806
21FLA_21030302 | 21FLA | 21030302 | 29.84 | -82.3768 | River/Stream | 2006-04-11 | 0.425 |  |  |  | 6.35 |  | 0.95 | 0.26 | 0.22 |  |  | 4.5 |  | -1.3471 | X | X
21FLA_21030302 | 21FLA | 21030302 | 29.84 | -82.3768 | River/Stream | 2003-06-05 |  |  |  |  | 6.22 | 205 | [5 empty] | 17.45 |  | X | X | X
21FLA_21030302 | 21FLA | 21030302 | 29.84 | -82.3768 | River/Stream | 2003-12-02 |  |  |  |  | 6.39 | 155 |  |  |  | 250 | 1 |  |  | X | X | X
21FLA_21030302 | 21FLA | 21030302 | 29.84 | -82.3768 | River/Stream | 2003-02-19 |  |  |  |  | 5.96 | 111 |  |  |  | 300 | 1.6 | 34.7 |  | X | X | X
21FLA_21030302 | 21FLA | 21030302 | 29.84 | -82.3768 | River/Stream | 2002-01-15 |  |  |  |  | 6.31 | 207 | [5 empty] | 32.2 |  | X | X | X
21FLA_21030302 | 21FLA | 21030302 | 29.84 | -82.3768 | River/Stream | 2001-12-26 |  |  |  |  | 6.55 | 181 | [5 empty] | 13.95 |  | X | X | X
21FLA_21030302 | 21FLA | 21030302 | 29.84 | -82.3768 | River/Stream | 2001-11-19 |  |  |  |  | 6.27 | 188 | [5 empty] | 1.1 |  | X | X | X
21FLA_21030302 | 21FLA | 21030302 | 29.84 | -82.3768 | River/Stream | 2001-11-05 |  |  |  |  | 6.78 | 190 | [5 empty] | 10.95 |  | X | X | X
21FLA_21030302 | 21FLA | 21030302 | 29.84 | -82.3768 | River/Stream | 2001-10-09 |  |  |  |  | 6.09 | 152 | [5 empty] | 18.05 |  | X | X | X
21FLA_21030302 | 21FLA | 21030302 | 29.84 | -82.3768 | River/Stream | 2001-06-20 |  |  |  |  | 6.97 | 228 | [5 empty] | 13 |  | X | X | X
21FLA_21030302 | 21FLA | 21030302 | 29.84 | -82.3768 | River/Stream | 2003-09-29 |  |  |  |  | 5.7 | 75 | [5 empty] | 36.45 |  | X | X | X
21FLGW_21031 | 21FLGW | 21031 | 29.3997 | -81.9063 | STREAM | 2004-05-25 | 0.425 |  | 0.018 | 0.85 | 7.785 | 438.5 | 0.2 | 0.04 |  | 10 | 1 | 7.035 | 1.05 | -3.2189 | 0.04879 | -0.16252
21FLGW_21032 | 21FLGW | 21032 | 29.0689 | -81.8659 | STREAM | 2004-06-21 | 0.55 |  | 0.022 | 0.002 | 6.775 | 367 | 1.2 | 0.03 |  | 60 | 2.2 | 2.12 | 1.202 | -3.5066 | 0.18399 | -6.2146
21FLGW_21033 | 21FLGW | 21033 | 29.4518 | -81.9221 | STREAM | 2004-05-20 | 0.425 |  | 0.043 | 0.53 | 7.255 | 481.5 | 0.28 | 0.046 |  | 15 | 1 | 3.495 | 0.81 | -3.0791 | -0.21072 | -0.63488
21FLGW_21034 | 21FLGW | 21034 | 29.1431 | -81.9584 | STREAM | 2004-06-01 | 6.2 |  | 0.029 | 0.002 | 7.235 | 319.5 | 1.3 | 0.049 |  | 60 | 4.8 | 4.715 | 1.302 | -3.0159 | 0.2639 | -6.2146
21FLGW_21035 | 21FLGW | 21035 | 29.4753 | -81.7625 | STREAM | 2004-05-26 | 7 |  | 0.089 | 0.096 | 7.88 | 520.5 | 0.74 | 0.044 |  | 30 | 3.1 | 5.34 | 0.836 | -3.1236 | -0.17913 | -2.3434
21FLGW_21036 | 21FLGW | 21036 | 29.2517 | -81.9655 | STREAM | 2004-05-18 | 0.48 |  | 0.039 | 1 | 7.525 | 449 | 0.2 | 0.039 |  | 10 | 1.6 | 5.325 | 1.2 | -3.2442 | 0.18232 | 0
21FLGW_21037 | 21FLGW | 21037 | 29.2269 | -81.9802 | STREAM | 2004-06-17 | 0.425 |  | 0.021 | 0.99 | 7.41 | 445 | 0.2 | 0.04 |  | 5 | 0.6 | 4.295 | 1.19 | -3.2189 | 0.17395 | -0.01005
21FLGW_21038 | 21FLGW | 21038 | 29.5054 | -81.8067 | STREAM | 2004-05-06 | 19 |  | 0.023 | 0.002 | 8.58 | 505.5 | 0.72 | 0.034 |  | 50 | 2.1 | 9.04 | 0.722 | -3.3814 | -0.32573 | -6.2146
21FLGW_21039 | 21FLGW | 21039 | 29.4833 | -81.7307 | STREAM | 2004-05-27 | 4.5 |  | 0.08 | 0.1 | 7.835 | 531 | 0.67 | 0.047 |  | 30 | 3.3 | 4.975 | 0.77 | -3.0576 | -0.26136 | -2.3026
21FLGW_21040 | 21FLGW | 21040 | 29.091 | -81.9057 | STREAM | 2004-06-15 | 19 |  | 0.088 | 0.05 | 7.22 | 323 | 1.4 | 0.047 |  | 50 | 2.8 | 4.085 | 1.45 | -3.0576 | 0.37156 | -2.9957
21FLGW_21041 | 21FLGW | 21041 | 29.1896 | -81.9933 | STREAM | 2004-06-17 | 24 |  | 0.12 | 0.08 | 7.045 | 337 | 1.6 | 0.04 |  | 50 | 4.6 | 4.48 | 1.68 | -3.2189 | 0.51879 | -2.5257
21FLGW_21042 | 21FLGW | 21042 | 29.4176 | -81.9195 | STREAM | 2004-05-19 | 0.425 |  | 0.025 | 0.76 | 7.56 | 453.5 | 0.26 | 0.051 |  | 15 | 1.4 | 5.045 | 1.02 | -2.9759 | 0.019803 | -0.27444
21FLWPB_21042457 | 21FLWPB | 21042457 | 27.4506 | -80.3254 | Canal | 2007-03-26 | 0.425 |  | 0.72 | 0.044 | 7.13 |  | 1.8 | 0.36 | 0.25 |  |  | 0.57 | 1.844 | -1.0217 | 0.61194 | -3.1236
21FLWPB_21042457 | 21FLWPB | 21042457 | 27.4506 | -80.3254 | Canal | 2007-07-25 | 2.6 |  | 0.071 | 0.058 | 7.645 |  | 0.61 | 0.1 | 0.06 |  |  | 3.135 | 0.668 | -2.3026 | -0.40347 | -2.8473
21FLWPB_21042457 | 21FLWPB | 21042457 | 27.4506 | -80.3254 | Canal | 2007-09-24 | 1.1 |  | 0.068 | 0.14 |  |  | 0.61 | 0.084 | 0.043 |  |  | 6.26 | 0.75 | -2.4769 | -0.28768 | -1.9661
21FLWPB_21042457 | 21FLWPB | 21042457 | 27.4506 | -80.3254 | Canal | 2007-02-05 | 0.425 |  |  | 0.051 | 7.735 |  | 0.52 | 0.067 | 0.053 |  |  | 4.775 | 0.571 | -2.7031 | -0.56037 | -2.9759
21FLGW_21043 | 21FLGW | 21043 | 29.1521 | -81.9753 | STREAM | 2004-06-01 | 27 |  | 0.023 | 0.002 | 7.17 | 321.5 | 1.6 | 0.055 |  | 60 | 5.9 | 5.22 | 1.602 | -2.9004 | 0.47125 | -6.2146
21FLGW_21044 | 21FLGW | 21044 | 29.258 | -81.957 | STREAM | 2004-05-18 | 0.425 |  | 0.032 | 1 | 7.505 | 451 | 0.2 | 0.04 |  | 10 | 1.6 | 5.47 | 1.2 | -3.2189 | 0.18232 | 0
21FLGW_21045 | 21FLGW | 21045 | 29.4753 | -81.7535 | STREAM | 2004-05-26 | 9.1 |  | 0.088 | 0.1 | 7.63 | 524 | 0.76 | 0.04 |  | 30 | 3.4 | 5.725 | 0.86 | -3.2189 | -0.15082 | -2.3026
21FLGW_21046 | 21FLGW | 21046 | 29.0821 | -81.8855 | STREAM | 2004-06-15 | 15 |  | 0.09 | 0.017 | 7.315 | 321 | 1.4 | 0.04 |  | 50 | 2.6 | 6.12 | 1.417 | -3.2189 | 0.34854 | -4.0745
21FLGW_21047 | 21FLGW | 21047 | 29.4335 | -81.9269 | STREAM | 2004-05-20 | 0.425 |  | 0.033 | 0.66 | 7.37 | 482.5 | 0.28 | 0.052 |  | 15 | 1.3 | 4.085 | 0.94 | -2.9565 | -0.061875 | -0.41552
21FLGW_21048 | 21FLGW | 21048 | 29.1138 | -81.9245 | STREAM | 2004-06-15 | 31 |  | 0.065 | 0.019 | 7.225 | 326 | 1.5 | 0.052 |  | 50 | 3.7 | 4.675 | 1.519 | -2.9565 | 0.41805 | -3.9633
21FLGW_21139 | 21FLGW | 21139 | 27.223 | -80.8199 | STREAM | 2004-05-26 | 66 |  | 0.024 | 0.002 | 7.9 | 728.5 | 2.2 | 0.26 |  | 100 | 9.1 | 7.74 | 2.202 | -1.3471 | 0.78937 | -6.2146
21FLGW_21140 | 21FLGW | 21140 | 27.3187 | -80.8389 | STREAM | 2004-06-29 | 62 |  | 0.37 | 0.35 | 6.995 | 491 | 2.4 | 0.65 |  | 200 | 4.5 | 2.255 | 2.75 | -0.43078 | 1.0116 | -1.0498
21FLGW_21143 | 21FLGW | 21143 | 27.2091 | -80.7982 | STREAM | 2004-05-27 | 31 |  | 0.024 | 0.002 | 7.44 | 549 | 1.5 | 0.093 |  | 60 | 7.8 | 7.065 | 1.502 | -2.3752 | 0.4068 | -6.2146
21FLGW_21144 | 21FLGW | 21144 | 27.3015 | -80.8307 | STREAM | 2004-06-29 | 32 |  | 0.93 | 0.2 | 7.13 | 547 | 3.3 | 0.69 |  | 200 | 3.1 | 1.095 | 3.5 | -0.37106 | 1.2528 | -1.6094
21FLGW_21148 | 21FLGW | 21148 | 27.2198 | -80.7991 | STREAM | 2004-06-22 | 80 |  | 0.024 | 0.002 | 7.705 | 583.5 | 2.2 | 0.15 |  | 80 | 10 | 5.915 | 2.202 | -1.8971 | 0.78937 | -6.2146
21FLGW_21152 | 21FLGW | 21152 | 27.2406 | -80.8232 | STREAM | 2004-06-22 | 370 |  | 0.31 | 0.24 | 7.795 | 440 | 4.1 | 0.69 |  | 100 | 17 | 6.76 | 4.34 | -0.37106 | 1.4679 | -1.4271
21FLGW_21156 | 21FLGW | 21156 | 27.3123 | -80.8369 | STREAM | 2004-06-29 | 1.05 |  | 0.23 | 0.25 | 7.14 | 642 | 2.3 | 0.65 |  | 200 | 2.9 | 1.34 | 2.55 | -0.43078 | 0.93609 | -1.3863
21FLGW_21158 | 21FLGW | 21158 | 27.3115 | -80.8365 | STREAM | 2004-06-29 | 22 |  | 0.26 | 0.28 | 7.185 | 493 | 2.2 | 0.63 |  | 200 | 3 | 1.575 | 2.48 | -0.46204 | 0.90826 | -1.273
21FLGW_21161 | 21FLGW | 21161 | 27.2759 | -80.8225 | STREAM | 2004-06-29 | 25 |  | 0.08 | 0.002 | 7.535 | 612 | 1.5 | 0.7 |  | 100 | 10 | 2.19 | 1.502 | -0.35667 | 0.4068 | -6.2146
21FLGW_21179 | 21FLGW | 21179 | 29.0505 | -81.0466 | STREAM | 2006-04-03 | 0.425 |  | 0.12 |  | 7.345 | 653.5 | 0.76 | 0.089 |  | 70 | 4.4 | 1.405 |  | -2.4191 | X | X
21FLGW_21179 | 21FLGW | 21179 | 29.0505 | -81.0466 | STREAM | 2006-05-02 | 0.425 |  | 0.085 | 0.025 | 7.45 | 779 | 0.72 | 0.066 |  | 60 | 6.2 | 5.56 | 0.745 | -2.7181 | -0.29437 | -3.6889
21FLGW_21179 | 21FLGW | 21179 | 29.0505 | -81.0466 | STREAM | 2006-12-04 | 0.425 |  | 0.064 |  | 7.49 | 626 | 0.6 | 0.13 |  | 80 | 5.2 | 5.34 |  | -2.0402 | X | X
21FLGW_21179 | 21FLGW | 21179 | 29.0505 | -81.0466 | STREAM | 2006-06-01 | 0.425 |  | 0.069 | 0.015 | 7.62 | 789 | 0.69 | 0.083 |  | 60 | 5.7 | 6.23 | 0.705 | -2.4889 | -0.34956 | -4.1997
21FLGW_21179 | 21FLGW | 21179 | 29.0505 | -81.0466 | STREAM | 2004-10-05 | 0.7 |  | 0.19 | 0.002 | 6.035 | 133.5 | 2 | 0.22 |  | 500 | 21 | 2.395 | 2.002 | -1.5141 | 0.69415 | -6.2146
21FLGW_21179 | 21FLGW | 21179 | 29.0505 | -81.0466 | STREAM | 2004-11-08 | 0.425 |  | 0.12 | 0.1 | 6.85 | 308 | 1.3 | 0.081 |  | 250 | 5.6 | 7.055 | 1.4 | -2.5133 | 0.33647 | -2.3026
21FLGW_21179 | 21FLGW | 21179 | 29.0505 | -81.0466 | STREAM | 2006-08-02 | 0.425 |  | 0.058 | 0.022 | 7.36 | 561 | 0.63 | 0.087 |  | 60 | 4.4 | 5.29 | 0.652 | -2.4418 | -0.42771 | -3.8167
21FLGW_21179 | 21FLGW | 21179 | 29.0505 | -81.0466 | STREAM | 2006-11-02 | 0.425 |  | 0.051 | 0.037 | 7.49 | 471 | 0.59 | 0.066 |  | 60 | 5.8 | 6.23 | 0.627 | -2.7181 | -0.46681 | -3.2968
21FLGW_21179 | 21FLGW | 21179 | 29.0505 | -81.0466 | STREAM | 2004-12-01 | 0.425 |  | 0.083 | 0.045 | 7.13 | 422 | 0.97 | 0.089 |  | 250 | 4.4 | 6.025 | 1.015 | -2.4191 | 0.014889 | -3.1011
21FLGW_21179 | 21FLGW | 21179 | 29.0505 | -81.0466 | STREAM | 2006-02-01 | 0.425 |  | 0.066 | 0.018 | 7.4 | 485 | 0.82 | 0.077 |  | 150 | 4.6 | 6.57 | 0.838 | -2.5639 | -0.17674 | -4.0174
21FLGW_21179 | 21FLGW | 21179 | 29.0505 | -81.0466 | STREAM | 2006-07-10 | 0.425 |  | 0.071 | 0.031 | 7.13 | 434 | 0.9 | 0.15 |  | 100 | 7.2 | 5.48 | 0.931 | -1.8971 | -0.071496 | -3.4738
21FLGW_21179 | 21FLGW | 21179 | 29.0505 | -81.0466 | STREAM | 2006-10-03 | 0.425 |  | 0.074 | 0.058 | 7.35 | 503 | 0.96 | 0.092 |  | 150 | 3.3 | 5.87 | 1.018 | -2.386 | 0.01784 | -2.8473
21FLGW_21179 | 21FLGW | 21179 | 29.0505 | -81.0466 | STREAM | 2005-05-02 | 0.425 |  | 0.073 | 0.007 | 7.305 | 478 | 1 | 0.08 |  | 120 | 3.9 | 5.465 | 1.007 | -2.5257 | 0.0069756 | -4.9618
21FLGW_21179 | 21FLGW | 21179 | 29.0505 | -81.0466 | STREAM | 2006-09-06 | 0.425 |  | 0.057 | 0.034 | 7.49 | 411 | 0.84 | 0.095 |  | 60 | 5.2 | 5.41 | 0.874 | -2.3539 | -0.13467 | -3.3814
21FLGW_21179 | 21FLGW | 21179 | 29.0505 | -81.0466 | STREAM | 2006-03-07 | 0.425 |  | 0.062 | 0.032 | 7.29 | 401 | 0.93 | 0.079 |  | 150 | 4.2 | 6.56 | 0.962 | -2.5383 | -0.038741 | -3.442
21FLGW_21179 | 21FLGW | 21179 | 29.0505 | -81.0466 | STREAM | 2005-01-04 | 0.48 |  | 0.058 | 0.031 | 7.175 | 359 | 0.88 | 0.073 |  | 80 | 3.2 | 8.015 | 0.911 | -2.6173 | -0.093212 | -3.4738
21FLGW_21179 | 21FLGW | 21179 | 29.0505 | -81.0466 | STREAM | 2005-02-01 | 0.425 |  | 0.054 | 0.027 | 7.21 | 316 | 0.98 | 0.061 |  | 250 | 3.2 | 8.58 | 1.007 | -2.7969 | 0.0069756 | -3.6119
21FLGW_21179 | 21FLGW | 21179 | 29.0505 | -81.0466 | STREAM | 2007-01-03 | 0.48 |  | 0.055 | 0.031 | 7.1 | 288 | 1 | 0.18 |  | 200 | 9 | 6.63 | 1.031 | -1.7148 | 0.030529 | -3.4738
21FLGW_21179 | 21FLGW | 21179 | 29.0505 | -81.0466 | STREAM | 2005-06-02 | 0.6 |  | 0.064 | 0.045 | 7.23 | 335.5 | 1.3 | 0.34 |  | 140 | 20 | 6.1 | 1.345 | -1.0788 | 0.29639 | -3.1011
21FLGW_21179 | 21FLGW | 21179 | 29.0505 | -81.0466 | STREAM | 2005-03-02 | 0.425 |  | 0.042 | 0.006 | 6.95 | 400 | 0.88 | 0.068 |  | 120 | 3.4 | 8.45 | 0.886 | -2.6882 | -0.12104 | -5.116
21FLGW_21179 | 21FLGW | 21179 | 29.0505 | -81.0466 | STREAM | 2006-01-04 | 0.425 |  | 0.037 | 0.03 | 6.94 | 307 | 0.81 | 0.078 |  | 200 | 4.1 | 6.5 | 0.84 | -2.551 | -0.17435 | -3.5066
21FLGW_21179 | 21FLGW | 21179 | 29.0505 | -81.0466 | STREAM | 2005-12-06 | 0.85 |  | 0.041 | 0.044 | 7.365 | 261 | 0.92 | 0.078 |  | 250 | 9.6 | 8.26 | 0.964 | -2.551 | -0.036664 | -3.1236
21FLGW_21179 | 21FLGW | 21179 | 29.0505 | -81.0466 | STREAM | 2005-09-06 | 0.85 |  | 0.046 | 0.047 | 6.615 | 147 | 1.2 | 0.29 |  | 500 | 5.9 | 5.75 | 1.247 | -1.2379 | 0.22074 | -3.0576
21FLGW_21179 | 21FLGW | 21179 | 29.0505 | -81.0466 | STREAM | 2005-07-07 | 0.425 |  | 0.047 | 0.002 | 6.035 | 105 | 1.4 | 0.16 |  | 600 | 5.2 | 4.295 | 1.402 | -1.8326 | 0.3379 | -6.2146
21FLGW_21179 | 21FLGW | 21179 | 29.0505 | -81.0466 | STREAM | 2005-11-02 | 0.6 |  | 0.04 | 0.021 | 6.28 | 104.5 | 1.2 | 0.12 |  | 500 | 2.8 | 6.82 | 1.221 | -2.1203 | 0.19967 | -3.8632
21FLGW_21179 | 21FLGW | 21179 | 29.0505 | -81.0466 | STREAM | 2005-04-04 | 0.85 |  | 0.046 | 0.01 | 6.72 | 190.5 | 1.4 | 0.063 |  | 400 | 4 | 7.48 | 1.41 | -2.7646 | 0.34359 | -4.6052
21FLGW_21179 | 21FLGW | 21179 | 29.0505 | -81.0466 | STREAM | 2005-10-06 | 2.6 |  | 0.036 | 0.028 | 6.24 | 114 | 1.2 | 0.29 |  | 250 | 4 | 4.71 | 1.228 | -1.2379 | 0.20539 | -3.5756
21FLGW_21179 | 21FLGW | 21179 | 29.0505 | -81.0466 | STREAM | 2005-08-02 | 6.4 |  | 0.04 | 0.023 | 6.34 | 102.5 | 1.6 | 0.38 |  | 250 | 10 | 4.795 | 1.623 | -0.96758 | 0.48428 | -3.7723
21FLGW_21200 | 21FLGW | 21200 | 29.6882 | -81.742 | STREAM | 2006-04-03 | 0.425 |  | 0.069 | 0.11 | 6.585 | 214.5 | 0.55 | 0.084 |  | 150 | 7.9 | 6.455 | 0.66 | -2.4769 | -0.41552 | -2.2073
21FLGW_21200 | 21FLGW | 21200 | 29.6882 | -81.742 | STREAM | 2006-06-01 | 0.425 |  | 0.038 | 0.19 | 7.31 | 375.5 | 0.33 | 0.08 |  | 40 | 6 | 6.67 | 0.52 | -2.5257 | -0.65393 | -1.6607
21FLGW_21200 | 21FLGW | 21200 | 29.6882 | -81.742 | STREAM | 2006-10-02 | 0.425 |  | 0.021 | 0.092 | 7.395 | 350.5 | 0.21 | 0.059 |  | 60 | 4.9 | 6.67 | 0.302 | -2.8302 | -1.1973 | -2.386
21FLGW_21200 | 21FLGW | 21200 | 29.6882 | -81.742 | STREAM | 2006-05-02 | 0.425 |  | 0.032 | 0.12 | 7.55 | 302 | 0.32 | 0.065 |  | 60 | 6.3 | 8.12 | 0.44 | -2.7334 | -0.82098 | -2.1203
21FLGW_21200 | 21FLGW | 21200 | 29.6882 | -81.742 | STREAM | 2006-07-06 | 0.425 |  | 0.03 | 0.13 | 7.375 | 370.5 | 0.32 | 0.077 |  | 60 | 5.7 | 6.015 | 0.45 | -2.5639 | -0.79851 | -2.0402
21FLGW_21200 | 21FLGW | 21200 | 29.6882 | -81.742 | STREAM | 2006-08-02 | 0.425 |  | 0.022 | 0.1 | 7.42 | 327 | 0.27 | 0.067 |  | 50 | 4 | 6.605 | 0.37 | -2.7031 | -0.99425 | -2.3026
21FLGW_21200 | 21FLGW | 21200 | 29.6882 | -81.742 | STREAM | 2006-09-05 | 0.85 |  | 0.021 | 0.1 | 7.22 | 298 | 0.31 | 0.065 |  | 60 | 4.4 | 6.84 | 0.41 | -2.7334 | -0.8916 | -2.3026
21FLGW_21200 | 21FLGW | 21200 | 29.6882 | -81.742 | STREAM | 2005-05-02 | 0.425 |  | 0.034 | 0.036 | 7.09 | 165 | 0.68 | 0.063 |  | 250 | 5 | 6.575 | 0.716 | -2.7646 | -0.33408 | -3.3242
21FLGW_21200 | 21FLGW | 21200 | 29.6882 | -81.742 | STREAM | 2004-10-04 | 0.425 |  | 0.056 | 0.01 | 6.2 | 99 | 1.4 | 0.083 |  | 250 | 4.6 | 1.885 | 1.41 | -2.4889 | 0.34359 | -4.6052
21FLGW_21200 | 21FLGW | 21200 | 29.6882 | -81.742 | STREAM | 2006-02-02 | 0.425 |  | 0.025 | 0.027 | 6.725 | 190 | 0.66 | 0.059 |  | 200 | 7.2 | 8.785 | 0.687 | -2.8302 | -0.37542 | -3.6119
21FLGW_21200 | 21FLGW | 21200 | 29.6882 | -81.742 | STREAM | 2005-11-02 | 0.425 |  | 0.022 | 0.02 | 6.79 | 160 | 0.64 | 0.075 |  | 200 | 4.5 | 7.055 | 0.66 | -2.5903 | -0.41552 | -3.912
21FLGW_21200 | 21FLGW | 21200 | 29.6882 | -81.742 | STREAM | 2005-08-02 | 0.425 |  | 0.047 | 0.035 | 6.44 | 114.5 | 1.4 | 0.08 |  | 250 | 6.2 | 5.715 | 1.435 | -2.5257 | 0.36116 | -3.3524
21FLGW_21200 | 21FLGW | 21200 | 29.6882 | -81.742 | STREAM | 2004-12-02 | 0.425 |  | 0.022 | 0.01 | 6.785 | 165.5 | 0.79 | 0.061 |  | 250 | 3.1 | 7.245 | 0.8 | -2.7969 | -0.22314 | -4.6052
21FLGW_21200 | 21FLGW | 21200 | 29.6882 | -81.742 | STREAM | 2005-07-05 | 0.85 |  | 0.035 | 0.006 | 5.625 | 55.5 | 1.3 | 0.091 |  | 500 | 12 | 4.94 | 1.306 | -2.3969 | 0.26697 | -5.116
21FLGW_21200 | 21FLGW | 21200 | 29.6882 | -81.742 | STREAM | 2005-09-01 | 0.7 |  | 0.031 | 0.029 | 6.43 | 117.5 | 1.2 | 0.076 |  | 250 | 4.6 | 5.67 | 1.229 | -2.577 | 0.2062 | -3.5405
21FLGW_21200 | 21FLGW | 21200 | 29.6882 | -81.742 | STREAM | 2006-11-02 | 0.425 |  | 0.005 | 0.026 | 7.445 | 273 | 0.21 | 0.035 |  | 60 | 3 | 8.12 | 0.236 | -3.3524 | -1.4439 | -3.6497
21FLGW_21200 | 21FLGW | 21200 | 29.6882 | -81.742 | STREAM | 2005-02-07 | 0.425 |  | 0.013 | 0.02 | 7.46 | 228 | 0.56 | 0.036 |  | 150 | 4.2 | 8.23 | 0.58 | -3.3242 | -0.54473 | -3.912
21FLGW_21200 | 21FLGW | 21200 | 29.6882 | -81.742 | STREAM | 2005-10-03 | 1.2 |  | 0.022 | 0.004 | 6.54 | 102 | 1 | 0.086 |  | 350 | 8 | 5.645 | 1.004 | -2.4534 | 0.003992 | -5.5215
21FLGW_21200 | 21FLGW | 21200 | 29.6882 | -81.742 | STREAM | 2005-01-05 | 0.425 |  | 0.014 | 0.004 | 6.85 | 185 | 0.73 | 0.042 |  | 250 | 2.1 | 7.15 | 0.734 | -3.1701 | -0.30925 | -5.5215
21FLGW_21200 | 21FLGW | 21200 | 29.6882 | -81.742 | STREAM | 2006-12-04 | 0.7 |  | 0.005 | 0.002 | 7.205 | 288 | 0.28 | 0.069 |  | 60 | 2 | 6.085 | 0.282 | -2.6736 | -1.2658 | -6.2146
21FLGW_21200 | 21FLGW | 21200 | 29.6882 | -81.742 | STREAM | 2005-04-04 | 0.85 |  | 0.027 | 0.01 | 6.895 | 124 | 1.6 | 0.057 |  | 500 | 4.6 | 6.495 | 1.61 | -2.8647 | 0.47623 | -4.6052
21FLGW_21200 | 21FLGW | 21200 | 29.6882 | -81.742 | STREAM | 2005-06-05 | 0.425 |  | 0.018 | 0.015 | 6.49 | 126 | 1.1 | 0.066 |  | 300 | 6.4 | 5.835 | 1.115 | -2.7181 | 0.10885 | -4.1997
21FLGW_21200 | 21FLGW | 21200 | 29.6882 | -81.742 | STREAM | 2007-02-01 | 0.425 |  | 0.005 | 0.028 | 7.53 | 266 | 0.35 | 0.037 |  | 80 | 1.8 | 10.385 | 0.378 | -3.2968 | -0.97286 | -3.5756
21FLGW_21200 | 21FLGW | 21200 | 29.6882 | -81.742 | STREAM | 2006-03-06 | 0.425 |  | 0.017 | 0.002 | 6.6 | 142.5 | 1.2 | 0.045 |  | 120 | 4.9 | 7.54 | 1.202 | -3.1011 | 0.18399 | -6.2146
21FLGW_21200 | 21FLGW | 21200 | 29.6882 | -81.742 | STREAM | 2005-03-01 | 0.6 |  | 0.017 | 0.002 | 6.74 | 171.5 | 1.2 | 0.053 |  | 300 | 7.1 | 7.14 | 1.202 | -2.9375 | 0.18399 | -6.2146
21FLGW_21200 | 21FLGW | 21200 | 29.6882 | -81.742 | STREAM | 2006-01-05 | 0.425 |  | 0.013 | 0.002 | 6.12 | 112 | 0.99 | 0.048 |  | 300 | 5.8 | 7.67 | 0.992 | -3.0366 | -0.0080322 | -6.2146
21FLGW_21200 | 21FLGW | 21200 | 29.6882 | -81.742 | STREAM | 2007-01-03 | 0.425 |  | 0.01 | 0.014 | 6.735 | 223 | 0.82 | 0.079 |  | 200 | 2.9 | 7.22 | 0.834 | -2.5383 | -0.18152 | -4.2687
21FLGW_21200 | 21FLGW | 21200 | 29.6882 | -81.742 | STREAM | 2005-12-01 | 0.425 |  | 0.005 | 0.002 | 6.775 | 141 | 0.71 | 0.072 |  | 250 | 3.7 | 7.115 | 0.712 | -2.6311 | -0.33968 | -6.2146
21FLGW_21200 | 21FLGW | 21200 | 29.6882 | -81.742 | STREAM | 2004-11-03 | 0.425 |  | 0.089 | 0.029 | 6.485 | 171 |  |  |  | 250 | 4 | 4.665 |  | X | X | -3.5405
21FLGW_21201 | 21FLGW | 21201 | 29.8472 | -81.3608 | STREAM | 2006-11-02 | 0.425 |  | 0.089 | 0.028 | 6.96 | 301.5 | 0.47 | 0.087 |  | 40 | 2.3 | 5.755 | 0.498 | -2.4418 | -0.69716 | -3.5756
21FLGW_21201 | 21FLGW | 21201 | 29.8472 | -81.3608 | STREAM | 2006-04-03 | 0.425 |  | 0.18 | 0.084 | 6.5 | 286.5 | 1 | 0.14 |  | 250 | 3.9 | 4.1 | 1.084 | -1.9661 | 0.080658 | -2.4769
21FLGW_21201 | 21FLGW | 21201 | 29.8472 | -81.3608 | STREAM | 2006-08-02 | 0.425 |  | 0.088 | 0.022 | 7.165 | 305 | 0.49 | 0.058 |  | 30 | 1.7 | 5.315 | 0.512 | -2.8473 | -0.66943 | -3.8167
21FLGW_21201 | 21FLGW | 21201 | 29.8472 | -81.3608 | STREAM | 2006-05-02 | 0.425 |  | 0.09 | 0.028 | 6.85 | 364 | 0.52 | 0.08 |  | 50 | 2.6 | 5.37 | 0.548 | -2.5257 | -0.60148 | -3.5756
21FLGW_21201 | 21FLGW | 21201 | 29.8472 | -81.3608 | STREAM | 2006-07-06 | 0.425 |  | 0.081 | 0.02 | 6.945 | 322 | 0.47 | 0.072 |  | 40 | 2.2 | 3.855 | 0.49 | -2.6311 | -0.71335 | -3.912
21FLGW_21201 | 21FLGW | 21201 | 29.8472 | -81.3608 | STREAM | 2006-10-02 | 0.425 |  | 0.05 | 0.053 | 6.905 | 304.5 | 0.36 | 0.044 |  | 30 | 2 | 6.21 | 0.413 | -3.1236 | -0.88431 | -2.9375
21FLGW_21201 | 21FLGW | 21201 | 29.8472 | -81.3608 | STREAM | 2006-06-01 | 9.6 |  | 0.11 | 0.046 | 7.14 | 376 | 0.9 | 0.11 |  | 50 | 3.6 | 6.23 | 0.946 | -2.2073 | -0.055513 | -3.0791
21FLGW_21201 | 21FLGW | 21201 | 29.8472 | -81.3608 | STREAM | 2006-09-05 | 0.425 |  | 0.066 | 0.066 | 6.92 | 458.5 | 0.62 | 0.073 |  | 60 | 1.7 | 4.675 | 0.686 | -2.6173 | -0.37688 | -2.7181
21FLGW_21201 | 21FLGW | 21201 | 29.8472 | -81.3608 | STREAM | 2004-10-05 | 0.425 |  | 0.15 | 0.01 | 5.885 | 136 | 1.7 | 0.11 |  | 500 | 0.8 | 1.4 | 1.71 | -2.2073 | 0.53649 | -4.6052
21FLGW_21201 | 21FLGW | 21201 | 29.8472 | -81.3608 | STREAM | 2006-12-04 | 0.85 |  | 0.036 | 0.042 | 7.135 | 341.5 | 0.45 | 0.082 |  | 60 | 2.4 | 5.425 | 0.492 | -2.501 | -0.70928 | -3.1701
21FLGW_21201 | 21FLGW | 21201 | 29.8472 | -81.3608 | STREAM | 2007-02-01 | 0.425 |  | 0.056 | 0.052 | 6.81 | 458.5 | 0.73 | 0.04 |  | 150 | 1.9 | 8.095 | 0.782 | -3.2189 | -0.2459 | -2.9565
21FLGW_21201 | 21FLGW | 21201 | 29.8472 | -81.3608 | STREAM | 2004-11-08 | 0.425 |  | 0.076 | 0.05 | 7.4 | 179 | 1.5 | 0.083 |  | 300 | 1.3 | 7.055 | 1.55 | -2.4889 | 0.43825 | -2.9957
21FLGW_21201 | 21FLGW | 21201 | 29.8472 | -81.3608 | STREAM | 2005-11-02 | 0.425 |  | 0.054 | 0.018 | 6.775 | 213.5 | 1.1 | 0.088 |  | 300 | 3.5 | 7.015 | 1.118 | -2.4304 | 0.11154 | -4.0174
21FLGW_21201 | 21FLGW | 21201 | 29.8472 | -81.3608 | STREAM | 2005-01-04 | 0.6 |  | 0.043 | 0.009 | 7.025 | 398 | 0.89 | 0.05 |  | 100 | 1.2 | 6.64 | 0.899 | -2.9957 | -0.10647 | -4.7105
21FLGW_21201 | 21FLGW | 21201 | 29.8472 | -81.3608 | STREAM | 2007-01-03 | 0.425 |  | 0.033 | 0.042 | 6.92 | 602.5 | 0.79 | 0.067 |  | 150 | 0.8 | 5.515 | 0.832 | -2.7031 | -0.18392 | -3.1701
21FLGW_21201 | 21FLGW | 21201 | 29.8472 | -81.3608 | STREAM | 2005-02-01 | 0.7 |  | 0.032 | 0.011 | 6.965 | 381 | 0.85 | 0.039 |  | 150 | 1.4 | 9.33 | 0.861 | -3.2442 | -0.14966 | -4.5099
21FLGW_21201 | 21FLGW | 21201 | 29.8472 | -81.3608 | STREAM | 2005-10-03 | 1.2 |  | 0.041 | 0.044 | 7.085 | 154.5 | 1.1 | 0.11 |  | 350 | 2.3 | 4.225 | 1.144 | -2.2073 | 0.13453 | -3.1236
21FLGW_21201 | 21FLGW | 21201 | 29.8472 | -81.3608 | STREAM | 2006-02-02 | 0.425 |  | 0.042 | 0.027 | 6.83 | 294 | 1.2 | 0.073 |  | 250 | 2.4 | 6.94 | 1.227 | -2.6173 | 0.20457 | -3.6119
21FLGW_21201 | 21FLGW | 21201 | 29.8472 | -81.3608 | STREAM | 2005-09-01 | 0.7 |  | 0.042 | 0.076 | 6.91 | 225.5 | 1.4 | 0.097 |  | 300 | 1.2 | 2.985 | 1.476 | -2.333 | 0.38934 | -2.577
21FLGW_21201 | 21FLGW | 21201 | 29.8472 | -81.3608 | STREAM | 2005-07-05 | 0.85 |  | 0.033 | 0.002 | 6.5 | 110 | 1.2 | 0.091 |  | 500 | 5 | 4.615 | 1.202 | -2.3969 | 0.18399 | -6.2146
21FLGW_21201 | 21FLGW | 21201 | 29.8472 | -81.3608 | STREAM | 2004-12-01 | 0.425 |  | 0.031 | 0.018 | 7.32 | 311.5 | 1.2 | 0.062 |  | 100 | 1 | 5.675 | 1.218 | -2.7806 | 0.19721 | -4.0174
21FLGW_21201 | 21FLGW | 21201 | 29.8472 | -81.3608 | STREAM | 2005-08-02 | 0.425 |  | 0.036 | 0.022 | 6.965 | 194.5 | 1.5 | 0.079 |  | 350 | 1.7 | 4.495 | 1.522 | -2.5383 | 0.42003 | -3.8167
21FLGW_21201 | 21FLGW | 21201 | 29.8472 | -81.3608 | STREAM | 2006-03-06 | 0.425 |  | 0.027 | 0.006 | 6.7 | 212 | 1.2 | 0.064 |  | 100 | 2 | 7.095 | 1.206 | -2.7489 | 0.18731 | -5.116
21FLGW_21201 | 21FLGW | 21201 | 29.8472 | -81.3608 | STREAM | 2005-05-02 | 0.425 |  | 0.026 | 0.008 | 6.865 | 210 | 1.3 | 0.061 |  | 250 | 2.8 | 6.39 | 1.308 | -2.7969 | 0.2685 | -4.8283
21FLGW_21201 | 21FLGW | 21201 | 29.8472 | -81.3608 | STREAM | 2005-04-04 | 0.55 |  | 0.021 | 0.002 | 6.54 | 179 | 1.1 | 0.05 |  | 300 | 1.3 | 6.86 | 1.102 | -2.9957 | 0.097127 | -6.2146
21FLGW_21201 | 21FLGW | 21201 | 29.8472 | -81.3608 | STREAM | 2005-06-02 | 0.425 |  | 0.019 | 0.018 | 6.895 | 297 | 1.1 | 0.058 |  | 150 | 1.9 | 6.245 | 1.118 | -2.8473 | 0.11154 | -4.0174
21FLGW_21201 | 21FLGW | 21201 | 29.8472 | -81.3608 | STREAM | 2006-01-05 | 0.425 |  | 0.013 | 0.002 | 6.905 | 262 | 1 | 0.078 |  | 250 | 1.4 | 6.275 | 1.002 | -2.551 | 0.001998 | -6.2146
21FLGW_21201 | 21FLGW | 21201 | 29.8472 | -81.3608 | STREAM | 2005-12-01 | 0.85 |  | 0.013 | 0.002 | 6.775 | 254 | 1.2 | 0.12 |  | 400 | 5.2 | 5.925 | 1.202 | -2.1203 | 0.18399 | -6.2146
21FLGW_21201 | 21FLGW | 21201 | 29.8472 | -81.3608 | STREAM | 2005-03-02 | 0.425 |  | 0.005 | 0.002 | 6.685 | 269 | 0.99 | 0.037 |  | 250 | 1.9 | 8.57 | 0.992 | -3.2968 | -0.0080322 | -6.2146
21FLGW_21202 | 21FLGW | 21202 | 29.5095 | -81.9461 | STREAM | 2006-06-01 | 0.425 |  | 0.038 | 0.4 | 7.12 | 142 | 0.52 | 0.1 |  | 60 | 1.3 | 8.2 | 0.92 | -2.3026 | -0.083382 | -0.91629
21FLGW_21202 | 21FLGW | 21202 | 29.5095 | -81.9461 | STREAM | 2006-11-02 | 0.85 |  | 0.015 | 0.53 | 7.29 | 127.5 | 0.22 | 0.043 |  | 40 | 0.5 | 8.07 | 0.75 | -3.1466 | -0.28768 | -0.63488
21FLGW_21202 | 21FLGW | 21202 | 29.5095 | -81.9461 | STREAM | 2006-10-02 | 0.425 |  | 0.019 | 0.51 | 7.155 | 145 | 0.34 | 0.069 |  | 50 | 0.8 | 7.365 | 0.85 | -2.6736 | -0.16252 | -0.67334
21FLGW_21202 | 21FLGW | 21202 | 29.5095 | -81.9461 | STREAM | 2006-07-06 | 0.425 |  | 0.029 | 0.36 | 7.225 | 139 | 0.52 | 0.11 |  | 60 | 1.1 | 6.445 | 0.88 | -2.2073 | -0.12783 | -1.0217
21FLGW_21202 | 21FLGW | 21202 | 29.5095 | -81.9461 | STREAM | 2006-08-02 | 0.425 |  | 0.028 | 0.38 | 7.285 | 112 | 0.6 | 0.12 |  | 100 | 1.1 | 6.905 | 0.98 | -2.1203 | -0.020203 | -0.96758
21FLGW_21202 | 21FLGW | 21202 | 29.5095 | -81.9461 | STREAM | 2006-09-05 | 0.425 |  | 0.019 | 0.45 | 7.035 | 129 | 0.45 | 0.08 |  | 80 | 1 | 7.14 | 0.9 | -2.5257 | -0.10536 | -0.79851
21FLGW_21202 | 21FLGW | 21202 | 29.5095 | -81.9461 | STREAM | 2004-10-04 | 0.425 |  | 0.069 | 0.01 | 5.45 | 53 | 1.8 | 0.24 |  | 500 | 1.4 | 3.07 | 1.81 | -1.4271 | 0.59333 | -4.6052
21FLGW_21202 | 21FLGW | 21202 | 29.5095 | -81.9461 | STREAM | 2006-12-04 | 0.425 |  | 0.01 | 0.29 | 6.835 | 117 | 0.28 | 0.042 |  | 60 | 0.65 | 4.37 | 0.57 | -3.1701 | -0.56212 | -1.2379
21FLGW_21202 | 21FLGW | 21202 | 29.5095 | -81.9461 | STREAM | 2006-05-02 | 0.85 |  | 0.039 | 0.21 | 6.89 | 91 | 1.4 | 0.12 |  | 150 | 2 | 7.98 | 1.61 | -2.1203 | 0.47623 | -1.5606
21FLGW_21202 | 21FLGW | 21202 | 29.5095 | -81.9461 | STREAM | 2006-04-03 | 0.7 |  | 0.036 | 0.083 | 6.355 | 74.5 | 1.5 | 0.12 |  | 150 | 1.9 | 7.64 | 1.583 | -2.1203 | 0.45932 | -2.4889
21FLGW_21202 | 21FLGW | 21202 | 29.5095 | -81.9461 | STREAM | 2005-02-07 | 0.425 |  | 0.038 | 0.082 | 7.145 | 93 | 1.6 | 0.14 |  | 250 | 1.2 | 8.32 | 1.682 | -1.9661 | 0.51998 | -2.501
21FLGW_21202 | 21FLGW | 21202 | 29.5095 | -81.9461 | STREAM | 2005-08-02 | 0.425 |  | 0.041 | 0.056 | 6.485 | 70 | 1.8 | 0.15 |  | 250 | 1.4 | 5.58 | 1.856 | -1.8971 | 0.61842 | -2.8824
21FLGW_21202 | 21FLGW | 21202 | 29.5095 | -81.9461 | STREAM | 2005-03-01 | 0.425 |  | 0.043 |  | 7.05 | 85 | 1.9 | 0.21 |  | 300 | 2.8 | 8.2 |  | -1.5606 | X | X
21FLGW_21202 | 21FLGW | 21202 | 29.5095 | -81.9461 | STREAM | 2007-02-01 | 0.425 |  | 0.017 | 0.44 | 6.435 | 179.5 | 0.76 | 0.081 |  | 100 | 0.85 | 9.625 | 1.2 | -2.5133 | 0.18232 | -0.82098
21FLGW_21202 | 21FLGW | 21202 | 29.5095 | -81.9461 | STREAM | 2005-01-05 | 0.425 |  | 0.042 | 0.034 | 6.525 | 87 | 2 | 0.15 |  | 300 | 0.8 | 7.37 | 2.034 | -1.8971 | 0.71 | -3.3814
21FLGW_21202 | 21FLGW | 21202 | 29.5095 | -81.9461 | STREAM | 2005-04-04 | 0.7 |  | 0.034 | 0.03 | 6.595 | 62 | 1.8 | 0.16 |  | 500 | 1.7 | 7.665 | 1.83 | -1.8326 | 0.60432 | -3.5066
21FLGW_21202 | 21FLGW | 21202 | 29.5095 | -81.9461 | STREAM | 2005-07-05 | 0.7 |  | 0.028 | 0.031 | 5.71 | 46 | 1.5 | 0.15 |  | 500 | 1 | 5.515 | 1.531 | -1.8971 | 0.42592 | -3.4738
21FLGW_21202 | 21FLGW | 21202 | 29.5095 | -81.9461 | STREAM | 2005-10-03 | 0.425 |  | 0.026 | 0.1 | 6.885 | 77 | 1.4 | 0.16 |  | 300 | 3.5 | 6.355 | 1.5 | -1.8326 | 0.40547 | -2.3026
21FLGW_21202 | 21FLGW | 21202 | 29.5095 | -81.9461 | STREAM | 2004-12-02 | 0.425 |  | 0.033 | 0.065 | 6.505 | 85 | 1.9 | 0.18 |  | 250 | 0.9 | 6.735 | 1.965 | -1.7148 | 0.67549 | -2.7334
21FLGW_21202 | 21FLGW | 21202 | 29.5095 | -81.9461 | STREAM | 2005-09-01 | 0.425 |  | 0.03 | 0.082 | 6.425 | 69 | 1.9 | 0.19 |  | 300 | 2.4 | 5.745 | 1.982 | -1.6607 | 0.68411 | -2.501
21FLGW_21202 | 21FLGW | 21202 | 29.5095 | -81.9461 | STREAM | 2005-12-01 | 0.96 |  | 0.022 | 0.023 | 6.685 | 88 | 1.4 | 0.19 |  | 200 | 1.3 | 7.39 | 1.423 | -1.6607 | 0.35277 | -3.7723
21FLGW_21202 | 21FLGW | 21202 | 29.5095 | -81.9461 | STREAM | 2005-11-02 | 0.425 |  | 0.02 | 0.051 | 6.715 | 86 | 1.3 | 0.13 |  | 200 | 2 | 8.35 | 1.351 | -2.0402 | 0.30085 | -2.9759
21FLGW_21202 | 21FLGW | 21202 | 29.5095 | -81.9461 | STREAM | 2007-01-03 | 0.85 |  | 0.013 | 0.26 | 6.595 | 143 | 0.97 | 0.05 |  | 150 | 0.7 | 7.225 | 1.23 | -2.9957 | 0.20701 | -1.3471
21FLGW_21202 | 21FLGW | 21202 | 29.5095 | -81.9461 | STREAM | 2006-02-02 | 0.425 |  | 0.018 | 0.034 | 6.5 | 94 | 1.5 | 0.13 |  | 200 | 1.6 | 9.61 | 1.534 | -2.0402 | 0.42788 | -3.3814
21FLGW_21202 | 21FLGW | 21202 | 29.5095 | -81.9461 | STREAM | 2006-03-06 | 0.425 |  | 0.018 | 0.017 | 6.6 | 74 | 1.5 | 0.12 |  | 80 | 1.3 | 8.515 | 1.517 | -2.1203 | 0.41673 | -4.0745
21FLGW_21202 | 21FLGW | 21202 | 29.5095 | -81.9461 | STREAM | 2005-06-05 | 0.425 |  | 0.021 | 0.067 | 6.37 | 61 | 1.8 | 0.14 |  | 300 | 1.5 | 6.695 | 1.867 | -1.9661 | 0.62433 | -2.7031
21FLGW_21202 | 21FLGW | 21202 | 29.5095 | -81.9461 | STREAM | 2005-05-02 | 0.425 |  | 0.023 | 0.035 | 6.805 | 69 | 2 | 0.12 |  | 300 | 2.1 | 7.13 | 2.035 | -2.1203 | 0.7105 | -3.3524
21FLGW_21202 | 21FLGW | 21202 | 29.5095 | -81.9461 | STREAM | 2006-01-05 | 0.425 |  | 0.016 | 0.017 | 6.735 | 90.5 | 1.5 | 0.17 |  | 250 | 0.025 | 8.325 | 1.517 | -1.772 | 0.41673 | -4.0745
21FLGW_21202 | 21FLGW | 21202 | 29.5095 | -81.9461 | STREAM | 2004-11-03 | 0.425 |  | 0.13 | 0.022 | 6.43 | 84 |  |  |  | 250 | 1.1 | 4.875 |  | X | X | -3.8167
21FLGW_21203 | 21FLGW | 21203 | 28.1303 | -81.0017 | STREAM | 2004-11-08 | 0.425 |  | 0.059 | 0.26 | 6.755 | 157.5 | 1.3 | 0.094 |  | 250 | 1.7 | 4.92 | 1.56 | -2.3645 | 0.44469 | -1.3471
21FLGW_21203 | 21FLGW | 21203 | 28.1303 | -81.0017 | STREAM | 2004-12-01 | 0.425 |  | 0.036 | 0.19 | 7.08 | 225.5 | 0.87 | 0.077 |  | 100 | 1.4 | 5.565 | 1.06 | -2.5639 | 0.058269 | -1.6607
21FLGW_21203 | 21FLGW | 21203 | 28.1303 | -81.0017 | STREAM | 2004-10-05 | 0.425 |  | 0.061 | 0.002 | 6.355 | 85 | 1.7 | 0.21 |  | 500 | 2.3 | 2.05 | 1.702 | -1.5606 | 0.5318 | -6.2146
21FLGW_21203 | 21FLGW | 21203 | 28.1303 | -81.0017 | STREAM | 2005-03-03 | 0.425 |  | 0.037 | 0.024 | 7.295 | 134 | 1.2 | 0.081 |  | 250 | 2.2 | 8.245 | 1.224 | -2.5133 | 0.20212 | -3.7297
21FLGW_21203 | 21FLGW | 21203 | 28.1303 | -81.0017 | STREAM | 2005-01-03 | 0.425 |  | 0.024 | 0.09 | 7.1 | 216 | 0.92 | 0.079 |  | 200 | 2.3 | 4.89 | 1.01 | -2.5383 | 0.0099503 | -2.4079
21FLGW_21203 | 21FLGW | 21203 | 28.1303 | -81.0017 | STREAM | 2005-02-01 | 0.425 |  | 0.022 | 0.11 | 7.3 | 200 | 0.9 | 0.071 |  | 150 | 2 | 8 | 1.01 | -2.6451 | 0.0099503 | -2.2073
21FLGW_21203 | 21FLGW | 21203 | 28.1303 | -81.0017 | STREAM | 2005-04-11 | 0.425 |  | 0.028 | 0.031 | 6.675 | 110 | 1.3 | 0.085 |  | 400 | 2 | 6.475 | 1.331 | -2.4651 | 0.28593 | -3.4738
21FLGW_21460 | 21FLGW | 21460 | 30.8572 | -85.762 | STREAM | 2006-07-13 | 0.425 |  | 0.016 | 0.36 | 7.8 | 208 | 0.12 | 0.013 |  | 10 | 1.3 | 8.3433 | 0.48 | -4.3428 | -0.73397 | -1.0217
21FLGW_21460 | 21FLGW | 21460 | 30.8572 | -85.762 | STREAM | 2006-06-19 | 0.425 |  | 0.019 | 0.37 | 7.8 | 201 | 0.15 | 0.017 |  | 15 | 2.6 | 7.62 | 0.52 | -4.0745 | -0.65393 | -0.99425
21FLGW_21460 | 21FLGW | 21460 | 30.8572 | -85.762 | STREAM | 2004-10-13 | 0.85 |  | 0.013 | 0.29 | 7 | 176 | 0.13 | 0.017 |  | 30 | 1.6 | 7.635 | 0.42 | -4.0745 | -0.8675 | -1.2379
21FLGW_21460 | 21FLGW | 21460 | 30.8572 | -85.762 | STREAM | 2006-08-15 | 0.425 |  | 0.017 | 0.26 | 7.05 | 177 | 0.18 | 0.023 |  | 20 | 8.3 | 8.875 | 0.44 | -3.7723 | -0.82098 | -1.3471
21FLGW_21460 | 21FLGW | 21460 | 30.8572 | -85.762 | STREAM | 2006-11-16 | 0.85 |  | 0.021 | 0.088 | 7.5 | 144 | 0.24 | 0.047 |  | 80 | 32 | 8.06 | 0.328 | -3.0576 | -1.1147 | -2.4304
21FLGW_21460 | 21FLGW | 21460 | 30.8572 | -85.762 | STREAM | 2006-05-11 | 0.425 |  | 0.05 | 0.048 | 6.75 | 53 | 0.59 | 0.065 |  | 100 | 22 | 7.55 | 0.638 | -2.7334 | -0.44942 | -3.0366
21FLGW_21460 | 21FLGW | 21460 | 30.8572 | -85.762 | STREAM | 2005-04-13 | 0.7 |  | 0.04 | 0.079 | 6.805 | 62 | 0.54 | 0.045 |  | 120 | 12 | 7.825 | 0.619 | -3.1011 | -0.47965 | -2.5383
21FLGW_21460 | 21FLGW | 21460 | 30.8572 | -85.762 | STREAM | 2005-06-15 | 0.55 |  | 0.028 | 0.11 | 7 | 88 | 0.43 | 0.051 |  | 100 | 11 | 6.605 | 0.54 | -2.9759 | -0.61619 | -2.2073
21FLGW_21460 | 21FLGW | 21460 | 30.8572 | -85.762 | STREAM | 2005-10-19 | 0.425 |  | 0.005 | 0.33 | 7.8 | 191 | 0.08 | 0.015 |  | 10 | 1.3 | 9.51 | 0.41 | -4.1997 | -0.8916 | -1.1087
21FLGW_21460 | 21FLGW | 21460 | 30.8572 | -85.762 | STREAM | 2005-11-09 | 1.3 |  | 0.005 | 0.23 | 7.7 | 185 | 0.082 | 0.012 |  | 15 | 1.1 | 9.465 | 0.312 | -4.4228 | -1.1648 | -1.4697
21FLGW_21460 | 21FLGW | 21460 | 30.8572 | -85.762 | STREAM | 2005-05-12 | 0.425 |  | 0.02 | 0.25 | 7.15 | 121.5 | 0.34 | 0.03 |  | 50 | 4.6 | 7.505 | 0.59 | -3.5066 | -0.52763 | -1.3863
21FLGW_21460 | 21FLGW | 21460 | 30.8572 | -85.762 | STREAM | 2006-04-12 | 0.425 |  | 0.014 | 0.33 | 7.2 | 153.5 | 0.24 | 0.023 |  | 20 | 4.3 | 10.61 | 0.57 | -3.7723 | -0.56212 | -1.1087
21FLGW_21460 | 21FLGW | 21460 | 30.8572 | -85.762 | STREAM | 2006-12-13 | 0.425 |  | 0.005 | 0.17 | 7.7 | 169.5 | 0.086 | 0.009 |  | 10 | 1.3 | 9.61 | 0.256 | -4.7105 | -1.3626 | -1.772
21FLGW_21460 | 21FLGW | 21460 | 30.8572 | -85.762 | STREAM | 2004-12-16 | 0.425 |  | 0.011 | 0.16 | 7.16 | 104 | 0.22 | 0.02 |  | 50 | 3.6 | 11.355 | 0.38 | -3.912 | -0.96758 | -1.8326
21FLGW_21460 | 21FLGW | 21460 | 30.8572 | -85.762 | STREAM | 2005-09-20 | 0.88 |  | 0.005 | 0.35 | 7.05 | 195 | 0.1 | 0.017 |  | 10 | 1.2 | 8.61 | 0.45 | -4.0745 | -0.79851 | -1.0498
21FLGW_21460 | 21FLGW | 21460 | 30.8572 | -85.762 | STREAM | 2005-08-11 | 0.425 |  | 0.023 | 0.12 | 6.75 | 95.5 | 0.48 | 0.033 |  | 60 | 6.6 | 7.16 | 0.6 | -3.4112 | -0.51083 | -2.1203
21FLGW_21460 | 21FLGW | 21460 | 30.8572 | -85.762 | STREAM | 2006-01-11 | 0.425 |  | 0.011 | 0.14 | 7.2 | 94 | 0.24 | 0.026 |  | 40 | 4.7 | 9.455 | 0.38 | -3.6497 | -0.96758 | -1.9661
21FLGW_21460 | 21FLGW | 21460 | 30.8572 | -85.762 | STREAM | 2005-07-14 | 1.2 |  | 0.022 | 0.085 | 7 | 91.5 | 0.52 | 0.042 |  | 100 | 8 | 6.355 | 0.605 | -3.1701 | -0.50253 | -2.4651
21FLGW_21460 | 21FLGW | 21460 | 30.8572 | -85.762 | STREAM | 2005-01-24 | 0.48 |  | 0.011 | 0.24 | 7.25 | 110 | 0.27 | 0.021 |  | 40 | 3.3 | 11.03 | 0.51 | -3.8632 | -0.67334 | -1.4271
21FLGW_21460 | 21FLGW | 21460 | 30.8572 | -85.762 | STREAM | 2004-11-23 | 0.425 |  | 0.013 | 0.081 | 7.22 | 104 | 0.33 | 0.038 |  | 60 | 7.9 | 7.675 | 0.411 | -3.2702 | -0.88916 | -2.5133
21FLGW_21460 | 21FLGW | 21460 | 30.8572 | -85.762 | STREAM | 2006-03-16 | 0.425 |  | 0.01 | 0.24 | 7 | 131 | 0.26 | 0.018 |  | 40 | 4.4 | 10.41 | 0.5 | -4.0174 | -0.69315 | -1.4271
21FLGW_21460 | 21FLGW | 21460 | 30.8572 | -85.762 | STREAM | 2006-09-14 | 0.425 |  | 0.005 | 0.28 | 7.6 | 175 | 0.15 | 0.021 |  | 20 | 1.9 | 8.915 | 0.43 | -3.8632 | -0.84397 | -1.273
21FLGW_21460 | 21FLGW | 21460 | 30.8572 | -85.762 | STREAM | 2005-03-10 | 0.425 |  | 0.005 | 0.14 | 7.585 | 113 | 0.25 | 0.019 |  | 40 | 5.2 | 11.13 | 0.39 | -3.9633 | -0.94161 | -1.9661
21FLGW_21460 | 21FLGW | 21460 | 30.8572 | -85.762 | STREAM | 2005-02-10 | 0.425 |  | 0.005 | 0.21 | 7.43 | 117 | 0.26 | 0.021 |  | 40 | 3.3 | 9.96 | 0.47 | -3.8632 | -0.75502 | -1.5606
21FLGW_21460 | 21FLGW | 21460 | 30.8572 | -85.762 | STREAM | 2006-02-15 | 0.425 |  | 0.005 | 0.12 | 7.3 | 78 | 0.32 | 0.022 |  | 50 | 7.4 | 11.305 | 0.44 | -3.8167 | -0.82098 | -2.1203
21FLGW_21460 | 21FLGW | 21460 | 30.8572 | -85.762 | STREAM | 2005-12-14 | 0.425 |  | 0.005 | 0.14 | 7.3 | 93 | 0.36 | 0.016 |  | 40 | 3.6 | 10.24 | 0.5 | -4.1352 | -0.69315 | -1.9661
21FLGW_21460 | 21FLGW | 21460 | 30.8572 | -85.762 | STREAM | 2006-10-11 | 0.425 |  | 0.005 | 0.31 | 7.75 | 194 |  | 0.016 |  | 5 | 1.3 | 9.065 |  | -4.1352 | X | -1.1712
21FLGW_21461 | 21FLGW | 21461 | 30.7091 | -86.9719 | STREAM | 2005-10-18 | 0.425 |  | 0.013 | 0.89 | 6.05 | 31 | 0.06 | 0.008 |  | 30 | 2.4 | 9.15 | 0.95 | -4.8283 | -0.051293 | -0.11653
21FLGW_21461 | 21FLGW | 21461 | 30.7091 | -86.9719 | STREAM | 2004-12-15 | 0.7 |  | 0.021 | 0.59 | 5.955 | 27 | 0.13 | 0.005 |  | 40 | 3.2 | 12.215 | 0.72 | -5.2983 | -0.3285 | -0.52763
21FLGW_21461 | 21FLGW | 21461 | 30.7091 | -86.9719 | STREAM | 2005-11-16 | 0.425 |  | 0.005 | 0.93 | 5.9 | 31 | 0.04 | 0.006 |  | 20 | 2 | 9.23 | 0.97 | -5.116 | -0.030459 | -0.072571
21FLGW_21461 | 21FLGW | 21461 | 30.7091 | -86.9719 | STREAM | 2005-01-19 | 0.425 |  | 0.019 | 0.71 | 5.735 | 27 | 0.16 | 0.007 |  | 30 | 2 | 11.7 | 0.87 | -4.9618 | -0.13926 | -0.34249
21FLGW_21461 | 21FLGW | 21461 | 30.7091 | -86.9719 | STREAM | 2004-11-16 | 0.425 |  | 0.022 | 0.56 | 5.52 | 26 | 0.24 | 0.012 |  | 50 | 2.7 | 8.51 | 0.8 | -4.4228 | -0.22314 | -0.57982
21FLGW_21461 | 21FLGW | 21461 | 30.7091 | -86.9719 | STREAM | 2005-06-23 | 0.85 |  | 0.017 | 0.84 | 6.4 | 29 | 0.2 | 0.008 |  | 30 | 2.5 | 8.185 | 1.04 | -4.8283 | 0.039221 | -0.17435
21FLGW_21461 | 21FLGW | 21461 | 30.7091 | -86.9719 | STREAM | 2005-05-18 | 0.55 |  | 0.018 | 0.74 | 5.9 | 29 | 0.23 | 0.009 |  | 40 | 3 | 8.28 | 0.97 | -4.7105 | -0.030459 | -0.30111
21FLGW_21461 | 21FLGW | 21461 | 30.7091 | -86.9719 | STREAM | 2005-04-19 | 0.425 |  | 0.011 | 0.6 | 5.81 | 26 | 0.2 | 0.02 |  | 40 | 4 | 8.885 | 0.8 | -3.912 | -0.22314 | -0.51083
21FLGW_21461 | 21FLGW | 21461 | 30.7091 | -86.9719 | STREAM | 2006-12-19 | 0.425 |  | 0.005 | 1.1 | 6.1 | 33 | 0.1 | 0.002 |  | 15 | 1.4 | 9.33 | 1.2 | -6.2146 | 0.18232 | 0.09531
21FLGW_21461 | 21FLGW | 21461 | 30.7091 | -86.9719 | STREAM | 2005-07-21 | 1.05 |  | 0.013 | 0.48 | 6.4 | 26 | 0.27 | 0.016 |  | 60 | 4.6 | 7.715 | 0.75 | -4.1352 | -0.28768 | -0.73397
21FLGW_21461 | 21FLGW | 21461 | 30.7091 | -86.9719 | STREAM | 2005-08-17 | 1.3 |  | 0.014 | 0.36 | 5.55 | 25 | 0.33 | 0.016 |  | 60 | 6.3 | 7.42 | 0.69 | -4.1352 | -0.37106 | -1.0217
21FLGW_21461 | 21FLGW | 21461 | 30.7091 | -86.9719 | STREAM | 2006-09-20 | 1.6 |  | 0.005 | 0.92 | 6.05 | 30 | 0.13 | 0.007 |  | 20 | 2.8 | 7.45 | 1.05 | -4.9618 | 0.04879 | -0.083382
21FLGW_21461 | 21FLGW | 21461 | 30.7091 | -86.9719 | STREAM | 2006-04-18 | 0.425 |  | 0.005 | 1 | 6.05 | 32 | 0.13 | 0.007 |  | 20 | 3.1 | 8.23 | 1.13 | -4.9618 | 0.12222 | 0
21FLGW_21461 | 21FLGW | 21461 | 30.7091 | -86.9719 | STREAM | 2005-09-26 | 0.85 |  | 0.013 | 0.3 | 5.05 | 32 | 0.36 | 0.021 |  | 80 | 6.6 | 7.345 | 0.66 | -3.8632 | -0.41552 | -1.204
21FLGW_21461 | 21FLGW | 21461 | 30.7091 | -86.9719 | STREAM | 2006-05-16 | 0.425 |  | 0.005 | 0.9 | 5.75 | 34 | 0.15 | 0.013 |  | 30 | 4.3 | 8.895 | 1.05 | -4.3428 | 0.04879 | -0.10536
21FLGW_21461 | 21FLGW | 21461 | 30.7091 | -86.9719 | STREAM | 2006-07-17 | 0.425 |  | 0.005 | 2.2 | 6.3 | 33 | 0.15 | 0.002 |  | 20 | 1.9 | 8.57 | 2.35 | -6.2146 | 0.85442 | 0.78846
21FLGW_21461 | 21FLGW | 21461 | 30.7091 | -86.9719 | STREAM | 2005-03-15 | 0.425 |  | 0.005 | 0.89 | 6.45 | 29 | 0.16 | 0.006 |  | 20 | 2.2 | 9.735 | 1.05 | -5.116 | 0.04879 | -0.11653
21FLGW_21461 | 21FLGW | 21461 | 30.7091 | -86.9719 | STREAM | 2006-01-18 | 0.48 |  | 0.005 | 0.51 | 5.5 | 28 | 0.18 | 0.017 |  | 50 | 8.2 | 10.17 | 0.69 | -4.0745 | -0.37106 | -0.67334
21FLGW_21461 | 21FLGW | 21461 | 30.7091 | -86.9719 | STREAM | 2006-06-21 | 0.425 |  | 0.005 | 1 | 6.1 | 33 | 0.18 | 0.014 |  | 20 | 2.5 | 8.14 | 1.18 | -4.2687 | 0.16551 | 0
21FLGW_21461 | 21FLGW | 21461 | 30.7091 | -86.9719 | STREAM | 2006-02-23 | 0.425 |  | 0.005 | 0.82 | 6 | 29 | 0.19 | 0.007 |  | 20 | 3.6 | 9.38 | 1.01 | -4.9618 | 0.0099503 | -0.19845
21FLGW_21461 | 21FLGW | 21461 | 30.7091 | -86.9719 | STREAM | 2006-03-14 | 0.425 |  | 0.005 | 0.53 | 5.5 | 28 | 0.23 | 0.01 |  | 40 | 4.9 | 8.845 | 0.76 | -4.6052 | -0.27444 | -0.63488
21FLGW_21461 | 21FLGW | 21461 | 30.7091 | -86.9719 | STREAM | 2006-08-17 | 0.425 |  | 0.005 | 0.72 | 5.75 | 31 | 0.28 | 0.012 |  | 30 | 3 | 7.815 | 1 | -4.4228 | 0 | -0.3285
21FLGW_21461 | 21FLGW | 21461 | 30.7091 | -86.9719 | STREAM | 2005-02-16 | 0.425 |  | 0.005 | 0.58 | 5.78 | 27 | 0.34 | 0.01 |  | 40 | 3.1 | 9.455 | 0.92 | -4.6052 | -0.083382 | -0.54473
21FLGW_21461 | 21FLGW | 21461 | 30.7091 | -86.9719 | STREAM | 2006-10-18 | 0.85 |  | 0.005 | 0.48 | 4.85 | 41 | 0.47 | 0.026 |  | 80 | 20 | 6.005 | 0.95 | -3.6497 | -0.051293 | -0.73397
21FLGW_21461 | 21FLGW | 21461 | 30.7091 | -86.9719 | STREAM | 2005-12-20 | 0.425 |  | 0.005 | 0.64 | 5.95 | 29 | 0.94 | 0.006 |  | 15 | 2.1 | 10.91 | 1.58 | -5.116 | 0.45742 | -0.44629
21FLGW_21461 | 21FLGW | 21461 | 30.7091 | -86.9719 | STREAM | 2004-10-19 | 0.425 |  | 0.016 | 0.7 | 4.72 | 30 |  | 0.005 |  | 40 | 2.1 | 8.33 |  | -5.2983 | X | -0.35667
21FLGW_21461 | 21FLGW | 21461 | 30.7091 | -86.9719 | STREAM | 2006-11-21 | 0.425 |  | 0.005 | 0.79 | 5.85 | 32.5 |  |  |  | 15 | 2.5 | 10.42 |  | X | X | -0.23572
21FLGW_21619 | 21FLGW | 21619 | 29.2466 | -82.7199 | STREAM | 2004-04-27 | 0.425 |  | 0.005 | 0.34 | 7.9 | 229 | 0.2 | 0.062 |  | 10 | 1.9 | 8.32 | 0.54 | -2.7806 | -0.61619 | -1.0788
21FLGW_21620 | 21FLGW | 21620 | 30.2601 | -82.6579 | STREAM | 2004-04-28 | 0.425 |  | 0.057 | 0.046 |  |  | 1.3 | 0.57 |  | 250 | 3.8 |  | 1.346 | -0.56212 | 0.29714 | -3.0791
21FLGW_21620 | 21FLGW | 21620 | 30.2601 | -82.6579 | STREAM | 2004-04-20 |  |  |  |  | 5.49 | 62 | [5 empty] | 6.985 |  | X | X | X
21FLGW_21621 | 21FLGW | 21621 | 30.2543 | -83.2803 | STREAM | 2004-04-21 | 0.425 |  | 0.037 | 0.044 | 7.7 | 77 | 0.57 | 0.047 |  | 200 | 3.3 | 7.95 | 0.614 | -3.0576 | -0.48776 | -3.1236
21FLGW_21622 | 21FLGW | 21622 | 29.9888 | -82.5743 | STREAM | 2004-04-28 | 0.425 |  | 0.11 | 0.08 |  |  | 1.3 | 0.39 |  | 250 | 3.1 |  | 1.38 | -0.94161 | 0.32208 | -2.5257
21FLGW_21622 | 21FLGW | 21622 | 29.9888 | -82.5743 | STREAM | 2004-04-20 |  |  |  |  | 6.325 | 78 | [5 empty] | 7.08 |  | X | X | X
21FLGW_21623 | 21FLGW | 21623 | 30.2147 | -83.9179 | STREAM | 2004-04-22 | 0.425 |  |  |  | 7.285 | 221.5 | [5 empty] | 5.995 |  | X | X | X
21FLGW_21624 | 21FLGW | 21624 | 30.3689 | -83.8067 | STREAM | 2004-05-18 | 0.425 |  | 0.054 | 0.12 | 7.11 | 115 | 0.82 | 0.064 |  | 150 | 4.7 | 6.44 | 0.94 | -2.7489 | -0.061875 | -2.1203
21FLGW_21625 | 21FLGW | 21625 | 30.1327 | -83.6438 | STREAM | 2004-06-01 | 0.425 |  | 0.027 | 0.04 | 7.72 | 348 | 0.23 | 0.17 |  | 40 | 3.5 | 6.135 | 0.27 | -1.772 | -1.3093 | -3.2189
21FLGW_21626 | 21FLGW | 21626 | 30.1802 | -83.7865 | STREAM | 2004-05-26 | 0.425 |  | 0.056 | 0.12 | 7.645 | 381 | 0.61 | 0.17 |  | 80 | 3.4 | 5.235 | 0.73 | -1.772 | -0.31471 | -2.1203
21FLGW_21626 | 21FLGW | 21626 | 30.1802 | -83.7865 | STREAM | 2004-05-04 |  |  | 0.086 | 0.094 |  |  | 1 | 0.16 |  |  |  |  | 1.094 | -1.8326 | 0.089841 | -2.3645
21FLGW_21627 | 21FLGW | 21627 | 30.3901 | -84.0026 | STREAM | 2004-05-17 | 0.425 |  | 0.02 | 0.19 | 6.82 | 34 | 0.17 | 0.074 |  | 20 | 1.4 | 8.73 | 0.36 | -2.6037 | -1.0217 | -1.6607
21FLGW_21628 | 21FLGW | 21628 | 30.0628 | -82.1898 | STREAM | 2004-05-19 | 0.425 |  | 0.047 | 0.008 | 7.14 | 417 | 0.36 | 0.035 |  | 40 | 1.9 | 1.21 | 0.368 | -3.3524 | -0.99967 | -4.8283
21FLGW_21629 | 21FLGW | 21629 | 30.0731 | -83.6582 | STREAM | 2004-05-26 | 0.48 |  | 3.7 | 0.002 | 7.45 | 1846.5 | 5.4 | 0.87 |  | 500 | 5.9 | 1.1 | 5.402 | -0.13926 | 1.6868 | -6.2146
21FLGW_21630 | 21FLGW | 21630 | 30.4523 | -83.8873 | STREAM | 2004-05-25 | 0.425 |  | 0.031 | 0.38 | 7.14 | 89 | 0.14 | 0.075 |  | 15 | 2.8 | 6.78 | 0.52 | -2.5903 | -0.65393 | -0.96758
21FLGW_21631 | 21FLGW | 21631 | 30.0152 | -83.7668 | STREAM | 2004-05-19 | 0.425 |  | 1.7 | 0.26 | 7.07 | 1144.5 | 3.4 | 0.67 |  | 400 | 3.8 | 2.045 | 3.66 | -0.40048 | 1.2975 | -1.3471
21FLGW_21632 | 21FLGW | 21632 | 30.0281 | -82.2601 | STREAM | 2004-06-24 | 1.2 |  | 0.053 | 0.14 | 7.18 | 206 | 2.6 | 0.53 |  | 250 | 33 | 4.12 | 2.74 | -0.63488 | 1.008 | -1.9661
21FLGW_21633 | 21FLGW | 21633 | 30.2399 | -83.9156 | STREAM | 2004-06-30 | 0.425 |  | 0.024 | 0.071 | 6.955 | 124.5 | 0.9 | 0.1 |  | 200 | 1.8 | 5.265 | 0.971 | -2.3026 | -0.029429 | -2.6451
21FLGW_21634 | 21FLGW | 21634 | 30.1773 | -83.5455 | STREAM | 2004-06-08 | 0.85 |  | 0.046 | 0.005 | 4.54 | 45 | 1.1 | 0.042 |  | 250 | 3.4 | 3.66 | 1.105 | -3.1701 | 0.099845 | -5.2983
21FLGW_21635 | 21FLGW | 21635 | 30.4949 | -83.879 | STREAM | 2004-06-24 | 0.85 |  | 0.27 | 0.092 | 6.17 | 47 | 0.94 | 0.17 |  | 100 | 7.6 | 5.79 | 1.032 | -1.772 | 0.031499 | -2.386
21FLGW_21636 | 21FLGW | 21636 | 30.2608 | -83.892 | STREAM | 2004-06-28 | 0.425 |  | 0.024 | 0.068 | 7.07 | 115 | 0.21 | 0.11 |  | 250 | 2.4 | 5.58 | 0.278 | -2.2073 | -1.2801 | -2.6882
21FLGW_21637 | 21FLGW | 21637 | 29.8005 | -83.2816 | STREAM | 2004-06-24 | 43 |  | 0.82 | 0.002 | 7.16 | 508 | 2 | 0.3 |  | 200 | 34 | 0.86 | 2.002 | -1.204 | 0.69415 | -6.2146
21FLGW_21638 | 21FLGW | 21638 | 30.2582 | -83.3099 | STREAM | 2004-06-23 | 67 |  | 0.13 | 0.024 | 7.15 | 393 | 5.7 | 4 |  | 1000 | 170 | 2.85 | 5.724 | 1.3863 | 1.7447 | -3.7297
21FLGW_21639 | 21FLGW | 21639 | 29.8819 | -83.5924 | STREAM | 2004-06-09 | 0.55 |  | 0.048 | 0.031 | 7.68 | 212 | 0.25 | 0.041 |  | 15 | 4.4 | 7.08 | 0.281 | -3.1942 | -1.2694 | -3.4738
21FLGW_21729 | 21FLGW | 21729 | 26.3424 | -81.3432 | STREAM | 2004-05-12 | 54 |  | 0.063 | 0.023 | 7.14 | 517 | 1.5 | 0.14 |  | 120 | 19 | 7.19 | 1.523 | -1.9661 | 0.42068 | -3.7723
21FLGW_21730 | 21FLGW | 21730 | 26.3076 | -81.3425 | STREAM | 2004-05-12 | 83 |  | 0.011 | 0.023 | 7.33 | 555 | 1.5 | 0.12 |  | 100 | 11 | 6.3 | 1.523 | -2.1203 | 0.42068 | -3.7723
21FLGW_21731 | 21FLGW | 21731 | 25.9891 | -81.3473 | STREAM | 2004-05-18 | 3.2 |  | 0.074 | 0.011 | 7.19 | 586 | 0.62 | 0.024 |  | 30 | 0.75 | 4.24 | 0.631 | -3.7297 | -0.46045 | -4.5099
21FLGW_21732 | 21FLGW | 21732 | 25.9015 | -81.3166 | STREAM | 2004-05-18 | 0.425 |  | 0.042 | 0.034 | 7.11 | 3095 | 0.78 | 0.019 |  | 20 | 1.8 | 7.08 | 0.814 | -3.9633 | -0.20579 | -3.3814
21FLGW_21733 | 21FLGW | 21733 | 25.8777 | -81.2377 | STREAM | 2004-05-25 | 12 |  | 0.029 | 0.014 | 7.635 | 489.5 | 0.78 | 0.014 |  | 20 | 3.8 | 4.45 | 0.794 | -4.2687 | -0.23067 | -4.2687
21FLGW_21734 | 21FLGW | 21734 | 25.8471 | -80.936 | STREAM | 2004-05-25 | 160 |  | 0.015 | 0.014 | 7.67 | 518.5 | 2.2 | 0.25 |  | 80 | 17 | 6.85 | 2.214 | -1.3863 | 0.7948 | -4.2687
21FLGW_21735 | 21FLGW | 21735 | 25.8215 | -80.8917 | STREAM | 2004-05-25 | 170 |  | 0.023 | 0.002 | 7.67 | 504.5 | 4.4 | 0.5 |  | 80 | 32 | 10.425 | 4.402 | -0.69315 | 1.4821 | -6.2146
21FLGW_21736 | 21FLGW | 21736 | 26.1539 | -81.4321 | STREAM | 2004-05-26 | 22 |  | 0.057 | 0.028 | 7.51 | 614 | 0.96 | 0.033 |  | 30 | 2.9 | 4.5 | 0.988 | -3.4112 | -0.012073 | -3.5756
21FLGW_21737 | 21FLGW | 21737 | 26.1448 | -80.8801 | STREAM | 2004-05-26 | 0.425 |  | 0.021 | 0.002 | 7.94 | 449 | 1 | 0.018 |  | 30 | 3 | 9.485 | 1.002 | -4.0174 | 0.001998 | -6.2146
21FLGW_21738 | 21FLGW | 21738 | 26.1991 | -80.9016 | STREAM | 2004-05-26 | 0.425 |  | 0.014 | 0.002 | 8.065 | 485 | 1.2 | 0.027 |  | 40 | 3.8 | 8.55 | 1.202 | -3.6119 | 0.18399 | -6.2146
21FLGW_21739 | 21FLGW | 21739 | 26.2471 | -80.9455 | STREAM | 2004-05-26 | 0.425 |  | 0.016 | 0.002 | 8.195 | 503 | 0.99 | 0.024 |  | 30 | 2.8 | 9.155 | 0.992 | -3.7297 | -0.0080322 | -6.2146
21FLGW_21740 | 21FLGW | 21740 | 26.1972 | -80.8288 | STREAM | 2004-05-26 | 0.425 |  | 0.021 | 0.002 | 8.03 | 891.5 | 1.6 | 0.028 |  | 60 | 2.5 | 6.075 | 1.602 | -3.5756 | 0.47125 | -6.2146
21FLGW_21741 | 21FLGW | 21741 | 25.8334 | -80.8475 | STREAM | 2004-05-27 | 2.15 |  | 0.03 | 0.009 | 7.09 | 684.5 | 1.2 | 0.037 |  | 30 | 4.1 | 3.245 | 1.209 | -3.2968 | 0.18979 | -4.7105
21FLGW_21742 | 21FLGW | 21742 | 25.9351 | -81.4526 | STREAM | 2004-05-27 | 120 |  | 0.015 | 0.002 | 7.66 | 21203.5 | 2.9 | 0.16 |  | 80 | 10 | 7.73 | 2.902 | -1.8326 | 1.0654 | -6.2146
21FLGW_21743 | 21FLGW | 21743 | 25.9281 | -81.4318 | STREAM | 2004-05-27 | 110 |  | 0.017 | 0.002 | 7.845 | 29448 | 3.1 | 0.13 |  | 80 | 13 | 8.695 | 3.102 | -2.0402 | 1.132 | -6.2146
21FLGW_21744 | 21FLGW | 21744 | 26.1073 | -81.3446 | STREAM | 2004-05-27 | 47 |  | 0.011 | 0.004 | 7.77 | 605 | 1 | 0.038 |  | 40 | 6.5 | 6.765 | 1.004 | -3.2702 | 0.003992 | -5.5215
21FLGW_21745 | 21FLGW | 21745 | 26.1162 | -81.6866 | STREAM | 2004-06-10 | 88 |  | 0.18 | 0.009 | 7.175 | 675 | 4.4 | 0.63 |  | 150 | 60 | 1.255 | 4.409 | -0.46204 | 1.4836 | -4.7105
21FLGW_21746 | 21FLGW | 21746 | 26.182 | -81.671 | STREAM | 2004-06-10 | 0.425 |  | 0.005 | 0.002 | 7.57 | 608.5 | 0.76 | 0.02 |  | 50 | 1.7 | 7.085 | 0.762 | -3.912 | -0.27181 | -6.2146
21FLGW_21747 | 21FLGW | 21747 | 26.1562 | -81.6679 | STREAM | 2004-06-10 | 9.8 |  | 0.022 | 0.002 | 8.16 | 655 | 1.4 | 0.03 |  | 30 | 5.1 | 7.535 | 1.402 | -3.5066 | 0.3379 | -6.2146
21FLGW_21748 | 21FLGW | 21748 | 26.1366 | -81.3448 | STREAM | 2004-06-10 | 30 |  | 0.017 | 0.006 | 7.43 | 575 | 0.98 | 0.083 |  | 50 | 5 | 2.81 | 0.986 | -2.4889 | -0.014099 | -5.116
21FLGW_21749 | 21FLGW | 21749 | 26.1305 | -81.5229 | STREAM | 2004-06-15 | 0.425 |  | 0.005 | 0.002 | 7.015 | 570.5 | 0.48 | 0.012 |  | 15 | 0.8 | 4.615 | 0.482 | -4.4228 | -0.72981 | -6.2146
21FLGW_21750 | 21FLGW | 21750 | 26.0683 | -81.5223 | STREAM | 2004-06-15 | 0.425 |  | 0.013 | 0.005 | 7.61 | 441 | 0.47 | 0.01 |  | 10 | 1.5 | 5.805 | 0.475 | -4.6052 | -0.74444 | -5.2983
21FLGW_21751 | 21FLGW | 21751 | 26.1239 | -81.7443 | STREAM | 2004-06-15 | 110 |  | 0.051 | 0.002 | 7.405 | 731 | 2.3 | 0.11 |  | 80 | 9.4 | 4.655 | 2.302 | -2.2073 | 0.83378 | -6.2146
21FLGW_21752 | 21FLGW | 21752 | 26.2119 | -81.5737 | STREAM | 2004-06-15 | 20 |  | 0.12 | 0.01 | 7.09 | 589.5 | 2.3 | 0.064 |  | 150 | 32 | 3.29 | 2.31 | -2.7489 | 0.83725 | -4.6052
21FLGW_21753 | 21FLGW | 21753 | 26.2129 | -81.5943 | STREAM | 2004-06-15 | 24 |  | 0.015 | 0.007 | 7.14 | 602.5 | 0.65 | 0.015 |  | 80 | 11 | 5.06 | 0.657 | -4.1997 | -0.42007 | -4.9618
21FLGW_21754 | 21FLGW | 21754 | 26.5484 | -81.8553 | STREAM | 2004-06-23 | 2.5 |  | 0.005 | 0.002 | 7.375 | 801 | 0.85 | 0.028 |  | 40 | 1.2 | 5.075 | 0.852 | -3.5756 | -0.16017 | -6.2146
21FLGW_21755 | 21FLGW | 21755 | 26.3388 | -81.7388 | STREAM | 2004-06-23 | 0.425 |  | 0.66 | 0.005 | 7.155 | 570.5 | 1.2 | 0.043 |  | 60 | 0.35 | 3.13 | 1.205 | -3.1466 | 0.18648 | -5.2983
21FLGW_21779 | 21FLGW | 21779 | 30.5016 | -84.5418 | STREAM | 2004-04-28 | 0.425 |  | 0.034 | 0.43 | 6.64 | 66 | 0.55 | 0.11 |  | 100 | 32 | 9.94 | 0.98 | -2.2073 | -0.020203 | -0.84397
21FLGW_21780 | 21FLGW | 21780 | 30.6373 | -84.4601 | STREAM | 2004-04-20 | 0.425 |  | 0.052 | 0.066 | 6.26 | 48 | 0.36 | 0.094 |  | 60 | 11 | 9.93 | 0.426 | -2.3645 | -0.85332 | -2.7181
21FLGW_21781 | 21FLGW | 21781 | 30.6268 | -84.4415 | STREAM | 2004-05-06 | 0.425 |  | 0.21 | 4 | 6.595 | 263 | 0.73 | 0.38 |  | 50 | 5.3 | 7.665 | 4.73 | -0.96758 | 1.5539 | 1.3863
21FLGW_21782 | 21FLGW | 21782 | 30.5408 | -84.8957 | STREAM | 2004-05-20 | 0.425 |  | 0.005 | 0.37 | 4.1 | 24 | 0.13 | 0.006 |  | 30 | 0.8 | 7.27 | 0.5 | -5.116 | -0.69315 | -0.99425
21FLGW_21783 | 21FLGW | 21783 | 30.4656 | -84.6439 | STREAM | 2004-05-27 | 0.425 |  | 0.005 | 0.007 | 4.71 | 19 | 0.19 | 0.008 |  | 30 | 1.5 | 8.4 | 0.197 | -4.8283 | -1.6246 | -4.9618
21FLGW_21784 | 21FLGW | 21784 | 30.3734 | -84.7695 | STREAM | 2004-05-25 | 0.85 |  | 0.031 | 0.013 | 6.8 | 141 | 0.15 | 0.015 |  | 30 | 1.5 | 4.15 | 0.163 | -4.1997 | -1.814 | -4.3428
21FLGW_21785 | 21FLGW | 21785 | 30.5993 | -84.5775 | STREAM | 2004-05-18 | 0.55 |  | 0.071 | 0.34 | 6.39 | 65 | 0.55 | 0.088 |  | 50 | 9.4 | 7.82 | 0.89 | -2.4304 | -0.11653 | -1.0788
21FLGW_21786 | 21FLGW | 21786 | 30.5133 | -84.0126 | STREAM | 2004-05-05 | 0.425 |  | 0.034 | 0.17 | 6.05 | 25 | 0.21 | 0.045 |  | 20 | 2.6 | 8.61 | 0.38 | -3.1011 | -0.96758 | -1.772
21FLGW_21787 | 21FLGW | 21787 | 30.3883 | -84.7896 | STREAM | 2004-05-12 | 0.425 |  | 0.013 | 0.002 | 5.81 | 19 | 0.2 | 0.018 |  | 50 | 2.1 | 8.89 | 0.202 | -4.0174 | -1.5995 | -6.2146
21FLGW_21788 | 21FLGW | 21788 | 30.309 | -84.3883 | STREAM | 2004-04-08 | 0.425 |  | 0.011 | 0.002 | 4.53 | 39 | 0.49 | 0.012 |  | 150 | 1 | 8.6 | 0.492 | -4.4228 | -0.70928 | -6.2146
21FLGW_21789 | 21FLGW | 21789 | 30.583 | -84.5771 | STREAM | 2004-04-28 | 0.425 |  | 0.049 | 1.6 | 6.4 | 217 | 0.21 | 0.048 |  | 10 | 2.8 | 8.47 | 1.81 | -3.0366 | 0.59333 | 0.47
21FLGW_21790 | 21FLGW | 21790 | 30.4767 | -84.8484 | STREAM | 2004-04-29 | 0.425 |  | 0.005 | 0.002 | 4.7 | 21 | 0.15 | 0.009 |  | 50 | 1.1 | 4.74 | 0.152 | -4.7105 | -1.8839 | -6.2146
21FLGW_21791 | 21FLGW | 21791 | 30.1957 | -84.4095 | STREAM | 2004-05-19 | 0.425 |  | 0.012 | 0.002 | 6.2 | 135 | 0.28 | 0.027 |  | 50 | 1.3 | 1.91 | 0.282 | -3.6119 | -1.2658 | -6.2146
21FLGW_21792 | 21FLGW | 21792 | 30.1369 | -84.6397 | STREAM | 2004-06-03 | 0.425 |  | 0.014 | 0.004 | 5.565 | 42 | 0.61 | 0.031 |  | 120 | 1.6 | 6.175 | 0.614 | -3.4738 | -0.48776 | -5.5215
21FLGW_21793 | 21FLGW | 21793 | 30.4246 | -84.7049 | STREAM | 2004-06-29 | 0.425 |  | 0.015 | 0.023 | 3.15 | 62 | 0.8 | 0.01 |  | 300 | 1 | 7.2 | 0.823 | -4.6052 | -0.1948 | -3.7723
21FLGW_21794 | 21FLGW | 21794 | 30.5731 | -84.5071 | STREAM | 2004-05-11 | 0.6 |  | 0.026 | 3.5 | 6.325 | 97 | 0.64 | 0.085 |  | 80 | 15 | 8.015 | 4.14 | -2.4651 | 1.4207 | 1.2528
21FLGW_21795 | 21FLGW | 21795 | 30.4151 | -84.8139 | STREAM | 2004-05-25 | 0.425 |  | 0.005 | 0.015 | 4.3 | 17 | 0.03 | 0.002 |  | 10 | 0.5 | 8.13 | 0.045 | -6.2146 | -3.1011 | -4.1997
21FLGW_21796 | 21FLGW | 21796 | 30.4845 | -84.5697 | STREAM | 2004-06-16 | 0.6 |  | 0.13 | 0.12 | 5.89 | 48 | 0.61 | 0.1 |  | 60 | 6.8 | 7.88 | 0.73 | -2.3026 | -0.31471 | -2.1203
21FLGW_21797 | 21FLGW | 21797 | 30.254 | -84.7407 | STREAM | 2004-06-16 | 0.425 |  | 0.028 | 0.005 | 7.01 | 157 | 0.28 | 0.042 |  | 80 | 8.7 | 6.97 | 0.285 | -3.1701 | -1.2553 | -5.2983
21FLGW_21798 | 21FLGW | 21798 | 30.6678 | -84.5531 | STREAM | 2004-05-26 | 0.425 |  | 0.026 | 0.4 | 7.43 | 67 | 0.4 | 0.078 |  | 60 | 7.1 | 8.14 | 0.8 | -2.551 | -0.22314 | -0.91629
21FLGW_21799 | 21FLGW | 21799 | 30.5185 | -84.8762 | STREAM | 2004-06-01 | 0.7 |  | 0.019 | 0.052 | 4.44 | 24 | 0.51 | 0.033 |  | 40 | 4.8 | 6.76 | 0.562 | -3.4112 | -0.57625 | -2.9565
21FLGW_21800 | 21FLGW | 21800 | 30.3953 | -84.9235 | STREAM | 2004-06-02 | 0.425 |  | 0.005 | 0.008 | 4.77 | 21 | 0.12 | 0.007 |  | 40 | 0.65 | 5.72 | 0.128 | -4.9618 | -2.0557 | -4.8283
21FLGW_21801 | 21FLGW | 21801 | 30.5511 | -84.4135 | STREAM | 2004-06-08 | 2.2 |  | 0.037 | 0.067 | 7 | 59 | 0.33 | 0.083 |  | 80 | 6.7 | 8.06 | 0.397 | -2.4889 | -0.92382 | -2.7031
21FLGW_21802 | 21FLGW | 21802 | 30.5445 | -84.7386 | STREAM | 2004-06-22 | 0.425 |  | 0.039 | 1.2 | 6.9 | 72 | 0.44 | 0.08 |  | 50 | 6.9 | 7.44 | 1.64 | -2.5257 | 0.4947 | 0.18232
21FLGW_21803 | 21FLGW | 21803 | 30.4843 | -84.59 | STREAM | 2004-06-22 | 0.48 |  | 0.055 |  | 7.08 | 105.5 | 0.68 | 0.18 |  | 80 | 11 | 7.175 |  | -1.7148 | X | X
21FLGW_21804 | 21FLGW | 21804 | 30.6407 | -84.5058 | STREAM | 2004-06-08 | 0.95 |  | 0.021 | 0.2 | 6.98 | 57 | 0.44 | 0.085 |  | 80 | 17 | 8.02 | 0.64 | -2.4651 | -0.44629 | -1.6094
21FLGW_21805 | 21FLGW | 21805 | 30.4443 | -84.893 | STREAM | 2004-06-10 | 0.425 |  | 0.005 | 0.002 | 4.04 | 34 | 0.34 | 0.01 |  | 80 | 2.1 | 6.2 | 0.342 | -4.6052 | -1.0729 | -6.2146
21FLGW_21806 | 21FLGW | 21806 | 30.5554 | -84.508 | STREAM | 2004-06-21 | 0.425 |  | 0.08 | 0.21 | 7.23 | 209 | 0.63 | 0.15 |  | 40 | 8 | 7.28 | 0.84 | -1.8971 | -0.17435 | -1.5606
21FLGW_21807 | 21FLGW | 21807 | 30.4552 | -84.7432 | STREAM | 2004-06-09 | 0.425 |  | 0.005 | 0.002 | 3.95 | 28 | 0.23 | 0.01 |  | 60 | 0.9 | 7.11 | 0.232 | -4.6052 | -1.461 | -6.2146
21FLGW_21808 | 21FLGW | 21808 | 30.5202 | -84.8248 | STREAM | 2004-06-10 | 0.425 |  | 0.005 | 0.037 | 4.62 | 15 | 0.12 | 0.034 |  | 10 | 1.3 | 7.57 | 0.157 | -3.3814 | -1.8515 | -3.2968
21FLGW_21819 | 21FLGW | 21819 | 30.2007 | -83.2494 | STREAM | 2004-08-25 | 0.425 |  | 0.024 | 0.38 | 6.96 | 175.5 | 0.93 | 0.27 |  | 250 | 3.5 | 6.14 | 1.31 | -1.3093 | 0.27003 | -0.96758
21FLGW_21820 | 21FLGW | 21820 | 30.4249 | -83.0188 | STREAM | 2004-09-01 | 0.85 |  | 0.033 | 0.035 | 4.94 | 86 | 1.8 | 0.064 |  | 500 | 2.6 | 6.425 | 1.835 | -2.7489 | 0.60704 | -3.3524
21FLGW_21821 | 21FLGW | 21821 | 30.5645 | -82.7167 | STREAM | 2004-09-02 | 0.425 |  | 0.038 | 0.01 | 3.765 | 88 | 1.9 | 0.032 |  | 400 | 0.9 | 5.82 | 1.91 | -3.442 | 0.6471 | -4.6052
21FLGW_21822 | 21FLGW | 21822 | 29.4794 | -82.9861 | STREAM | 2004-08-24 | 0.425 |  | 0.022 | 0.71 | 7.03 | 278 | 0.54 | 0.15 |  | 120 | 2.1 | 5.49 | 1.25 | -1.8971 | 0.22314 | -0.34249
21FLGW_21823 | 21FLGW | 21823 | 30.3324 | -82.7225 | STREAM | 2004-09-02 | 0.425 |  | 0.033 | 0.01 | 3.93 | 76 | 1.9 | 0.14 |  | 500 | 1.7 | 6.13 | 1.91 | -1.9661 | 0.6471 | -4.6052
21FLGW_21824 | 21FLGW | 21824 | 29.9059 | -82.9129 | STREAM | 2004-08-25 | 0.425 |  | 0.022 | 0.68 | 7.255 | 212 | 0.86 | 0.2 |  | 250 | 2.9 | 5.305 | 1.54 | -1.6094 | 0.43178 | -0.38566
21FLGW_21825 | 21FLGW | 21825 | 30.5136 | -83.2439 | STREAM | 2004-09-30 | 0.475 |  | 0.024 | 0.033 | 6 | 46 | 0.88 | 0.14 |  | 150 | 17 | 4.67 | 0.913 | -1.9661 | -0.091019 | -3.4112
21FLGW_21826 | 21FLGW | 21826 | 29.6438 | -82.9557 | STREAM | 2004-08-24 | 0.85 |  | 0.021 | 0.75 | 7.4 | 267 | 0.56 | 0.2 |  | 150 | 3.3 | 5.75 | 1.31 | -1.6094 | 0.27003 | -0.28768
21FLGW_21827 | 21FLGW | 21827 | 29.7953 | -82.92 | STREAM | 2004-08-24 | 0.85 |  | 0.015 | 0.7 | 7.335 | 260 | 0.57 | 0.19 |  | 150 | 3.2 | 5.735 | 1.27 | -1.6607 | 0.23902 | -0.35667
21FLGW_21828 | 21FLGW | 21828 | 30.329 | -82.7928 | STREAM | 2004-09-01 | 0.55 |  | 0.038 | 0.3 | 3.86 | 86 | 1.8 | 0.18 |  | 600 | 1.4 | 6.16 | 2.1 | -1.7148 | 0.74194 | -1.204
21FLGW_21829 | 21FLGW | 21829 | 29.9337 | -82.7898 | STREAM | 2004-09-29 | 0.85 |  | 0.063 | 0.14 | 6.82 | 151 | 1.2 | 0.34 |  | 250 | 2.9 | 2.82 | 1.34 | -1.0788 | 0.29267 | -1.9661
21FLGW_21830 | 21FLGW | 21830 | 30.3094 | -83.9831 | STREAM | 2004-08-17 | 0.425 |  | 0.011 | 0.2 | 8.02 | 285 | 0.17 | 0.038 |  | 2.5 | 0.55 | 9.64 | 0.37 | -3.2702 | -0.99425 | -1.6094
21FLGW_21831 | 21FLGW | 21831 | 30.2325 | -83.2507 | STREAM | 2004-08-30 | 0.475 |  | 0.018 | 0.4 | 7.215 | 176 | 0.96 | 0.17 |  | 300 | 2.8 | 5.97 | 1.36 | -1.772 | 0.30748 | -0.91629
21FLGW_21832 | 21FLGW | 21832 | 29.317 | -83.1204 | STREAM | 2004-08-23 | 0.6 |  | 0.023 | 0.7 | 7.03 | 295 | 0.44 | 0.18 |  | 100 | 2.3 | 5.8 | 1.14 | -1.7148 | 0.13103 | -0.35667
21FLGW_21833 | 21FLGW | 21833 | 29.7221 | -82.9439 | STREAM | 2004-08-24 | 0.85 |  | 0.017 | 0.72 | 7.345 | 261 | 0.55 | 0.19 |  | 150 | 4.7 | 6.045 | 1.27 | -1.6607 | 0.23902 | -0.3285
21FLGW_21834 | 21FLGW | 21834 | 29.8309 | -82.638 | STREAM | 2004-09-29 | 0.7 |  | 0.052 |  | 5.99 | 63 | 1.3 | 0.42 |  | 250 | 4.9 | 2.71 |  | -0.8675 | X | X
21FLGW_21835 | 21FLGW | 21835 | 30.3701 | -82.6624 | STREAM | 2004-09-30 | 0.425 |  | 0.035 | 0.01 | 3.97 | 67 | 1.8 | 0.1 |  | 500 | 1.3 | 1.23 | 1.81 | -2.3026 | 0.59333 | -4.6052
21FLGW_21836 | 21FLGW | 21836 | 29.6688 | -83.3793 | STREAM | 2004-09-28 | 0.475 |  | 0.023 | 0.002 | 6.88 | 136 | 1.3 | 0.073 |  | 250 | 2.5 | 3.75 | 1.302 | -2.6173 | 0.2639 | -6.2146
21FLGW_21837 | 21FLGW | 21837 | 30.4263 | -83.1306 | STREAM | 2004-08-31 | 0.425 |  | 0.033 | 0.087 | 6.44 | 116 | 1.4 | 0.26 |  | 500 | 2.8 | 4.505 | 1.487 | -1.3471 | 0.39676 | -2.4418
21FLGW_21838 | 21FLGW | 21838 | 30.0996 | -83.173 | STREAM | 2004-08-25 | 0.425 |  | 0.029 | 0.44 | 7.02 | 188.5 | 0.86 | 0.28 |  | 250 | 3.8 | 5.93 | 1.3 | -1.273 | 0.26236 | -0.82098
21FLGW_21839 | 21FLGW | 21839 | 29.8593 | -82.7349 | STREAM | 2004-09-02 | 0.55 |  | 0.005 | 0.79 | 7.13 | 360 | 0.43 | 0.13 |  | 70 | 1 | 4.9 | 1.22 | -2.0402 | 0.19885 | -0.23572
21FLGW_21840 | 21FLGW | 21840 | 30.2726 | -83.9701 | STREAM | 2004-08-17 | 0.425 |  | 0.011 | 0.14 | 7.555 | 289 | 0.18 | 0.042 |  | 15 | 1.3 | 6.475 | 0.32 | -3.1701 | -1.1394 | -1.9661
21FLGW_21841 | 21FLGW | 21841 | 30.311 | -83.2103 | STREAM | 2004-08-31 | 0.425 |  | 0.021 | 0.39 | 6.995 | 177.5 | 1 | 0.19 |  | 300 | 2.2 | 5.34 | 1.39 | -1.6607 | 0.3293 | -0.94161
21FLGW_21842 | 21FLGW | 21842 | 29.5727 | -82.9456 | STREAM | 2004-08-24 | 0.85 |  | 0.017 | 0.78 | 7.255 | 271 | 0.52 | 0.18 |  | 120 | 2.8 | 5.665 | 1.3 | -1.7148 | 0.26236 | -0.24846
21FLGW_21843 | 21FLGW | 21843 | 30.3863 | -82.921 | STREAM | 2004-09-01 | 0.85 |  | 0.047 | 0.034 | 4.425 | 86 | 1.7 | 0.36 |  | 600 | 2 | 6.16 | 1.734 | -1.0217 | 0.55043 | -3.3814
21FLGW_21844 | 21FLGW | 21844 | 30.0409 | -83.0235 | STREAM | 2004-08-25 | 0.425 |  | 0.023 | 0.6 | 7.165 | 200 | 0.83 | 0.24 |  | 250 | 3.9 | 5.315 | 1.43 | -1.4271 | 0.35767 | -0.51083
21FLGW_21845 | 21FLGW | 21845 | 30.3912 | -83.1767 | STREAM | 2004-08-31 | 0.425 |  | 0.005 | 0.93 | 7.05 | 258 | 0.34 | 0.094 |  | 50 | 1.8 | 5.555 | 1.27 | -2.3645 | 0.23902 | -0.072571
21FLGW_21846 | 21FLGW | 21846 | 30.1051 | -83.1219 | STREAM | 2004-09-29 | 0.425 |  | 0.054 | 0.045 | 5.56 | 52 | 1.4 | 0.36 |  | 500 | 12 | 4.13 | 1.445 | -1.0217 | 0.36811 | -3.1011
21FLGW_21847 | 21FLGW | 21847 | 30.4 | -83.1579 | STREAM | 2004-09-30 | 0.85 |  | 0.032 | 0.004 | 4.96 | 46 | 1.4 | 0.26 |  | 400 | 3.9 | 3.76 | 1.404 | -1.3471 | 0.33933 | -5.5215
21FLGW_21848 | 21FLGW | 21848 | 29.9576 | -82.9324 | STREAM | 2004-09-29 | 0.85 |  | 0.059 | 0.045 | 5.77 | 57 | 1.3 | 0.34 |  | 400 | 10 | 4.48 | 1.345 | -1.0788 | 0.29639 | -3.1011
21FLA_22040001 | 21FLA | 22040001 | 30.146 | -83.973 | River/Stream | 2003-01-07 |  |  |  |  | 7.25 | 229 | [5 empty] | 39.25 |  | X | X | X
21FLA_22040001 | 21FLA | 22040001 | 30.146 | -83.973 | River/Stream | 2003-12-18 |  |  |  |  | 7.56 | 285 | [5 empty] | 42.9 |  | X | X | X
21FLA_22040001 | 21FLA | 22040001 | 30.146 | -83.973 | River/Stream | 2003-06-26 |  |  |  |  | 7.15 | 140 | [5 empty] | 31.4 |  | X | X | X
21FLA_22040002 | 21FLA | 22040002 | 30.3672 | -83.8025 | River/Stream | 2003-01-07 |  |  |  |  | 5.2 | 54 | [5 empty] | 41.9 |  | X | X | X
21FLA_22040002 | 21FLA | 22040002 | 30.3672 | -83.8025 | River/Stream | 2003-06-26 |  |  |  |  | 5.47 | 40 | [5 empty] | 34.15 |  | X | X | X
21FLA_22040002 | 21FLA | 22040002 | 30.3672 | -83.8025 | River/Stream | 2003-12-18 |  |  |  |  | 6.84 | 51 |  |  |  | 300 | 2.5 | 43.5 |  | X | X | X
21FLA_22040003 | 21FLA | 22040003 | 30.5944 | -83.7202 | River/Stream | 2003-01-07 |  |  |  |  | 5.2 | 76 | [5 empty] | 22.35 |  | X | X | X
21FLA_22040004 | 21FLA | 22040004 | 30.4916 | -83.7291 | River/Stream | 2003-01-07 |  |  |  |  | 4.42 | 76 | [5 empty] | 38 |  | X | X | X
21FLA_22040007 | 21FLA | 22040007 | 30.4263 | -83.7625 | River/Stream | 2003-01-07 |  |  |  |  | 4.6 | 53 | [5 empty] | 43 |  | X | X | X
21FLA_22040008 | 21FLA | 22040008 | 30.2736 | -83.8541 | River/Stream | 2003-01-07 |  |  |  |  | 6.14 | 63 | [5 empty] | 46.3 |  | X | X | X
21FLA_22040008 | 21FLA | 22040008 | 30.2736 | -83.8541 | River/Stream | 2003-06-26 |  |  |  |  | 5.87 | 40.5 |  |  |  | 500 | 1.3 | 35.75 |  | X | X | X
21FLA_22040008 | 21FLA | 22040008 | 30.2736 | -83.8541 | River/Stream | 2003-12-18 |  |  |  |  | 7.23 | 79 | [5 empty] | 47.25 |  | X | X | X
21FLA_22040016 | 21FLA | 22040016 | 30.4903 | -83.7075 | River/Stream | 2003-01-07 |  |  |  |  | 4.01 | 82 | [5 empty] | 29.1 |  | X | X | X
21FLA_22040017 | 21FLA | 22040017 | 30.5125 | -83.6329 | River/Stream | 2003-01-07 |  |  |  |  | 4.36 | 57 | [5 empty] | 29.05 |  | X | X | X
21FLA_22040018 | 21FLA | 22040018 | 30.5083 | -83.6328 | River/Stream | 2003-01-07 |  |  |  |  | 4.05 | 94 | [5 empty] | 21.85 |  | X | X | X
21FLA_22040023 | 21FLA | 22040023 | 30.2655 | -83.9062 | River/Stream | 2003-01-07 |  |  |  |  | 7.04 | 193 | [5 empty] | 16.3 |  | X | X | X
21FLA_22040023 | 21FLA | 22040023 | 30.2655 | -83.9062 | River/Stream | 2003-06-26 |  |  |  |  | 6.63 | 67 |  |  |  | 500 | 1.2 | 29.8 |  | X | X | X
21FLA_22050001 | 21FLA | 22050001 | 30.0982 | -83.4719 | River/Stream | 2006-04-19 | 0.85 |  | 0.12337 | 0.021 | 6.51 |  | 0.86 | 0.14 | 0.11 |  |  | 3.3 | 0.881 | -1.9661 | -0.1267 | -3.8632
21FLA_22050001 | 21FLA | 22050001 | 30.0982 | -83.4719 | River/Stream | 2006-10-24 | 0.425 |  | 0.023029 | 0.028 | 7.2 |  | 0.23 | 0.14 | 0.12 |  |  | 3.9 | 0.258 | -1.9661 | -1.3548 | -3.5756
21FLA_22050001 | 21FLA | 22050001 | 30.0982 | -83.4719 | River/Stream | 1999-02-08 | 0.56 |  | 0.15627 | 0.072 | 5.5 | 78 | 1.6 | 0.12 | 0.017 | 600 | 6.7 | 34.6 | 1.672 | -2.1203 | 0.51402 | -2.6311
21FLA_22050001 | 21FLA | 22050001 | 30.0982 | -83.4719 | River/Stream | 2006-08-22 | 0.425 |  | 0.027141 | 0.016 | 7.3 |  | 0.28 | 0.14 | 0.1 |  |  | 3.9 | 0.296 | -1.9661 | -1.2174 | -4.1352
21FLA_22050001 | 21FLA | 22050001 | 30.0982 | -83.4719 | River/Stream | 2006-05-23 | 0.425 |  | 0.0403 | 0.043 | 6.72 |  | 0.44 | 0.15 | 0.12 |  |  | 3.8 | 0.483 | -1.8971 | -0.72774 | -3.1466
21FLA_22050001 | 21FLA | 22050001 | 30.0982 | -83.4719 | River/Stream | 2006-07-25 | 0.425 |  | 0.025496 | 0.025 | 7.23 |  | 0.28 | 0.12 | 0.098 |  |  | 4.2 | 0.305 | -2.1203 | -1.1874 | -3.6889
21FLA_22050001 | 21FLA | 22050001 | 30.0982 | -83.4719 | River/Stream | 2006-11-15 | 0.96 |  | 0.020561 | 0.007 | 7.46 |  | 0.28 | 0.15 | 0.11 |  |  | 3.9 | 0.287 | -1.8971 | -1.2483 | -4.9618
21FLA_22050001 | 21FLA | 22050001 | 30.0982 | -83.4719 | River/Stream | 2006-09-19 | 0.425 |  | 0.020561 | 0.024 | 7.26 |  | 0.3 | 0.14 | 0.1 |  |  | 3.5 | 0.324 | -1.9661 | -1.127 | -3.7297
21FLA_22050001 | 21FLA | 22050001 | 30.0982 | -83.4719 | River/Stream | 2006-06-20 | 0.425 |  | 0.035365 | 0.05 | 6.78 |  | 1.2 | 0.14 | 0.11 |  |  | 3 | 1.25 | -1.9661 | 0.22314 | -2.9957
21FLA_22050001 | 21FLA | 22050001 | 30.0982 | -83.4719 | River/Stream | 2006-02-22 | 0.425 |  | 0.04359 | 0.01 | 3.88 |  | 1.6 | 0.027 | 0.023 |  |  | 7.5 | 1.61 | -3.6119 | 0.47623 | -4.6052
21FLA_22050001 | 21FLA | 22050001 | 30.0982 | -83.4719 | River/Stream | 2006-03-22 | 0.6 |  | 0.044412 | 0.01 | 5.62 |  | 1.9 | 0.056 | 0.045 |  |  | 5.9 | 1.91 | -2.8824 | 0.6471 | -4.6052
21FLA_22050003 | 21FLA | 22050003 | 30.0588 | -83.5888 | River/Stream | 1999-02-08 | 0.56 |  | 3.2075 | 0.087 | 7.27 | 2115 | 6.3 | 4.1 | 0.87 | 1000 | 6.4 | 3.25 | 6.387 | 1.411 | 1.8543 | -2.4418
21FLA_22050005 | 21FLA | 22050005 | 30.0842 | -83.6639 | River/Stream | 2000-11-01 | 0.5 |  | 0.018094 | 0.14 | 7.44 | 426.5 | 0.27 | 0.18 | 0.069 | 45 | 5.1 | 37.15 | 0.41 | -1.7148 | -0.8916 | -1.9661
21FLA_22050005 | 21FLA | 22050005 | 30.0842 | -83.6639 | River/Stream | 2000-04-13 |  |  | 0.0041122 | 0.14 | 7.36 | 448 | 0.12 | 0.091 | 0.044 | 30 | 4.5 | 33.35 | 0.26 | -2.3969 | -1.3471 | -1.9661
21FLA_22050005 | 21FLA | 22050005 | 30.0842 | -83.6639 | River/Stream | 2003-12-18 |  |  |  |  | 7.41 | 315 | [5 empty] | 42.3 |  | X | X | X
21FLA_22050005 | 21FLA | 22050005 | 30.0842 | -83.6639 | River/Stream | 2003-06-26 |  |  |  |  | 7.46 | 298 | [5 empty] | 35.35 |  | X | X | X
21FLA_22050005 | 21FLA | 22050005 | 30.0842 | -83.6639 | River/Stream | 2003-01-07 |  |  |  |  | 7.35 | 326 | [5 empty] | 38.55 |  | X | X | X
21FLA_22050006 | 21FLA | 22050006 | 30.1294 | -83.643 | River/Stream | 2006-07-25 | 0.425 |  | 0.025496 | 0.026 | 7.16 |  | 0.18 | 0.15 | 0.053 |  |  | 5.5 | 0.206 | -1.8971 | -1.5799 | -3.6497
21FLA_22050006 | 21FLA | 22050006 | 30.1294 | -83.643 | River/Stream | 2006-08-22 | 0.425 |  | 0.023851 | 0.029 | 7.15 |  | 0.17 | 0.14 | 0.051 |  |  | 5.8 | 0.199 | -1.9661 | -1.6145 | -3.5405
21FLA_22050006 | 21FLA | 22050006 | 30.1294 | -83.643 | River/Stream | 2000-11-01 | 0.5 |  | 0.020561 | 0.026 | 7.36 | 393 | 0.15 | 0.11 | 0.039 | 30 | 5.6 | 31.45 | 0.176 | -2.2073 | -1.7373 | -3.6497
21FLA_22050006 | 21FLA | 22050006 | 30.1294 | -83.643 | River/Stream | 2006-05-23 | 0.425 |  | 0.027141 | 0.039 | 6.8 |  | 0.21 | 0.16 | 0.13 |  |  | 5.8 | 0.249 | -1.8326 | -1.3903 | -3.2442
21FLA_22050006 | 21FLA | 22050006 | 30.1294 | -83.643 | River/Stream | 2000-04-13 |  |  | 0.021384 | 0.038 | 7.29 | 413.5 | 0.17 | 0.11 | 0.041 | 30 | 3.6 | 28.4 | 0.208 | -2.2073 | -1.5702 | -3.2702
21FLA_22050006 | 21FLA | 22050006 | 30.1294 | -83.643 | River/Stream | 2006-09-19 | 0.425 |  | 0.019739 | 0.032 | 7.39 |  | 0.16 | 0.12 | 0.052 |  |  | 5.6 | 0.192 | -2.1203 | -1.6503 | -3.442
21FLA_22050006 | 21FLA | 22050006 | 30.1294 | -83.643 | River/Stream | 2006-04-19 |  |  | 0.059216 | 0.013 | 6.91 |  | 0.69 | 0.16 | 0.18 |  |  | 5.6 | 0.703 | -1.8326 | -0.3524 | -4.3428
21FLA_22050006 | 21FLA | 22050006 | 30.1294 | -83.643 | River/Stream | 2006-03-22 | 0.425 |  | 0.0041122 | 1.2 | 7.2 |  | 0.093 | 0.057 | 0.13 |  |  | 5.9 | 1.293 | -2.8647 | 0.25697 | 0.18232
21FLA_22050006 | 21FLA | 22050006 | 30.1294 | -83.643 | River/Stream | 2006-06-20 | 0.425 |  |  |  | 7.07 |  |  |  | 0.14 |  |  | 5.7 |  | X | X | X
21FLA_22050006 | 21FLA | 22050006 | 30.1294 | -83.643 | River/Stream | 2003-12-18 |  |  |  |  | 6.68 | 251 | [5 empty] | 37.4 |  | X | X | X
21FLA_22050006 | 21FLA | 22050006 | 30.1294 | -83.643 | River/Stream | 2003-06-26 |  |  |  |  | 7.13 | 251 | [5 empty] | 30.45 |  | X | X | X
21FLA_22050006 | 21FLA | 22050006 | 30.1294 | -83.643 | River/Stream | 2003-01-06 |  |  |  |  | 6.99 | 217 | [5 empty] | 35.2 |  | X | X | X
21FLA_22050007 | 21FLA | 22050007 | 30.1122 | -83.6269 | River/Stream | 2000-11-01 | 0.5 |  | 0.022206 | 0.55 | 7.39 | 413 | 0.16 | 0.56 | 0.57 | 10 | 0.9 | 31.05 | 0.71 | -0.57982 | -0.34249 | -0.59784
21FLA_22050007 | 21FLA | 22050007 | 30.1122 | -83.6269 | River/Stream | 2000-04-13 |  |  | 0.016449 | 4 | 7.24 | 560.5 | 0.59 | 1.4 | 1.2 | 20 | 0.8 | 23 | 4.59 | 0.33647 | 1.5239 | 1.3863
21FLA_22050007 | 21FLA | 22050007 | 30.1122 | -83.6269 | River/Stream | 2003-12-18 |  |  |  |  | 7.42 | 333 | [5 empty] | 35.1 |  | X | X | X
21FLA_22050007 | 21FLA | 22050007 | 30.1122 | -83.6269 | River/Stream | 2003-06-25 |  |  |  |  | 7.39 | 268 | [5 empty] | 30.4 |  | X | X | X
21FLA_22050007 | 21FLA | 22050007 | 30.1122 | -83.6269 | River/Stream | 2003-01-06 |  |  |  |  | 7.57 | 374 | [5 empty] | 35.6 |  | X | X | X
21FLA_22050008 | 21FLA | 22050008 | 29.6228 | -83.1223 | River/Stream | 2003-12-18 | [9 empty] | 300 | 1.7 |  |  | X | X | X
21FLA_22050010 | 21FLA | 22050010 | 30.1139 | -83.5985 | River/Stream | 2003-06-25 |  |  |  |  | 7.31 | 241 | [5 empty] | 29.3 |  | X | X | X
21FLA_22050012 | 21FLA | 22050012 | 30.1205 | -83.5909 | River/Stream | 2000-04-13 |  |  | 0.041122 | 0.029 | 6.94 | 323.5 | 0.3 | 0.19 | 0.094 | 20 | 1.7 | 3.85 | 0.329 | -1.6607 | -1.1117 | -3.5405
21FLA_22050012 | 21FLA | 22050012 | 30.1205 | -83.5909 | River/Stream | 2000-11-01 | 3.7 |  | 0.034543 | 0.011 | 7.18 | 319.5 | 0.35 | 0.24 | 0.13 | 60 | 1.5 | 5.45 | 0.361 | -1.4271 | -1.0189 | -4.5099
21FLA_22050012 | 21FLA | 22050012 | 30.1205 | -83.5909 | River/Stream | 2003-01-06 |  |  |  |  | 7.77 | 329 | [5 empty] | 43.7 |  | X | X | X
21FLA_22050012 | 21FLA | 22050012 | 30.1205 | -83.5909 | River/Stream | 2003-06-25 |  |  |  |  | 7.18 | 237 | [5 empty] | 21.15 |  | X | X | X
21FLA_22050012 | 21FLA | 22050012 | 30.1205 | -83.5909 | River/Stream | 2003-12-17 |  |  |  |  | 7.53 | 299 | [5 empty] | 31.15 |  | X | X | X
21FLA_22050013 | 21FLA | 22050013 | 30.1142 | -83.6281 | River/Stream | 2000-11-01 | 0.5 |  | 0.0041122 | 0.26 | 7.36 | 364 | 0.14 | 0.11 | 0.084 | 20 | 1 | 38.7 | 0.4 | -2.2073 | -0.91629 | -1.3471
21FLA_22050013 | 21FLA | 22050013 | 30.1142 | -83.6281 | River/Stream | 2000-04-13 |  |  | 0.0041122 | 0.052 | 7.6 | 367.5 | 0.18 | 0.11 | 0.077 | 20 | 1.3 | 34.5 | 0.232 | -2.2073 | -1.461 | -2.9565
21FLA_22050013 | 21FLA | 22050013 | 30.1142 | -83.6281 | River/Stream | 2003-01-06 |  |  |  |  | 7.47 | 304 | [5 empty] | 36.15 |  | X | X | X
21FLA_22050013 | 21FLA | 22050013 | 30.1142 | -83.6281 | River/Stream | 2003-12-18 |  |  |  |  | 7.34 | 233 | [5 empty] | 36.25 |  | X | X | X
21FLA_22050014 | 21FLA | 22050014 | 30.1646 | -83.6303 | River/Stream | 2000-11-01 | 0.5 |  | 0.041945 | 0.016 | 7.18 | 391 | 0.19 | 0.18 | 0.053 | 30 | 3.8 | 11.45 | 0.206 | -1.7148 | -1.5799 | -4.1352
21FLA_22050014 | 21FLA | 22050014 | 30.1646 | -83.6303 | River/Stream | 2000-04-13 |  |  | 0.0041122 | 0.044 | 7.13 | 390 | 0.03 | 0.2 | 0.061 | 40 | 8.2 | 4.9 | 0.074 | -1.6094 | -2.6037 | -3.1236
21FLA_22050014 | 21FLA | 22050014 | 30.1646 | -83.6303 | River/Stream | 2003-06-26 |  |  |  |  | 6.58 | 219 | [5 empty] | 13.05 |  | X | X | X
21FLA_22050014 | 21FLA | 22050014 | 30.1646 | -83.6303 | River/Stream | 2003-01-06 |  |  |  |  | 6.67 | 174 | [5 empty] | 28.7 |  | X | X | X
21FLA_22050015 | 21FLA | 22050015 | 30.1884 | -83.612 | River/Stream | 2006-07-25 | 0.425 |  | 0.060861 | 0.007 | 7.07 |  | 0.29 | 0.22 | 0.11 |  |  | 2.5 | 0.297 | -1.5141 | -1.214 | -4.9618
21FLA_22050015 | 21FLA | 22050015 | 30.1884 | -83.612 | River/Stream | 2000-11-01 | 0.5 |  | 0.026318 | 0.005 | 7.03 | 436 | 0.19 | 0.21 | 0.07 | 40 | 4.7 | 14.2 | 0.195 | -1.5606 | -1.6348 | -5.2983
21FLA_22050015 | 21FLA | 22050015 | 30.1884 | -83.612 | River/Stream | 2006-04-19 | 0.425 |  | 0.027141 | 0.03 | 6.41 |  | 0.21 | 0.17 | 0.13 |  |  | 3 | 0.24 | -1.772 | -1.4271 | -3.5066
21FLA_22050015 | 21FLA | 22050015 | 30.1884 | -83.612 | River/Stream | 2000-04-13 |  |  | 0.013982 | 0.017 | 7.16 | 439 | 0.13 | 0.2 | 0.089 | 20 | 2.8 | 15.35 | 0.147 | -1.6094 | -1.9173 | -4.0745
21FLA_22050015 | 21FLA | 22050015 | 30.1884 | -83.612 | River/Stream | 2006-05-23 | 0.425 |  | 0.054282 | 0.02 | 6.51 |  | 0.65 | 0.23 | 0.19 |  |  | 2.6 | 0.67 | -1.4697 | -0.40048 | -3.912
21FLA_22050015 | 21FLA | 22050015 | 30.1884 | -83.612 | River/Stream | 2006-08-22 | 0.425 |  | 0.018916 | 0.002 | 7.13 |  | 0.27 | 0.26 | 0.14 |  |  | 2.5 | 0.272 | -1.3471 | -1.302 | -6.2146
21FLA_22050015 | 21FLA | 22050015 | 30.1884 | -83.612 | River/Stream | 2006-09-19 | 0.425 |  | 0.0090469 | 0.006 | 7.14 |  | 0.27 | 0.33 | 0.14 |  |  | 2.5 | 0.276 | -1.1087 | -1.2874 | -5.116
21FLA_22050015 | 21FLA | 22050015 | 30.1884 | -83.612 | River/Stream | 2006-03-22 | 0.425 |  | 0.024673 | 0.01 | 5.48 |  | 1.2 | 0.064 | 0.041 |  |  | 7 | 1.21 | -2.7489 | 0.19062 | -4.6052
21FLA_22050015 | 21FLA | 22050015 | 30.1884 | -83.612 | River/Stream | 2006-06-20 | 0.425 |  | 0.022206 | 0.01 | 5.99 |  | 1.3 | 0.14 | 0.089 |  |  | 4.8 | 1.31 | -1.9661 | 0.27003 | -4.6052
21FLA_22050015 | 21FLA | 22050015 | 30.1884 | -83.612 | River/Stream | 2006-01-31 |  |  |  |  | 4.67 | [6 empty] | 8 |  | X | X | X
21FLA_22050015 | 21FLA | 22050015 | 30.1884 | -83.612 | River/Stream | 2003-12-18 |  |  |  |  | 5.48 | 52 | [5 empty] | 44.1 |  | X | X | X
21FLA_22050015 | 21FLA | 22050015 | 30.1884 | -83.612 | River/Stream | 2003-06-26 |  |  |  |  | 4.51 | 68 | [5 empty] | 31.5 |  | X | X | X
21FLA_22050023 | 21FLA | 22050023 | 30.1418 | -83.8666 | River/Stream | 2006-10-10 | 0.425 |  | 0.022206 |  | 7.57 |  | 0.25 | 0.08 | 0.032 |  |  |  |  | -2.5257 | X | X
21FLA_22050023 | 21FLA | 22050023 | 30.1418 | -83.8666 | River/Stream | 2006-08-08 | 0.425 |  | 0.017271 | 0.02 | 7.4 |  | 0.27 | 0.061 | 0.02 |  |  | 5 | 0.29 | -2.7969 | -1.2379 | -3.912
21FLA_22050023 | 21FLA | 22050023 | 30.1418 | -83.8666 | River/Stream | 2006-04-04 | 0.425 |  | 0.041945 | 0.014 | 6.48 |  | 0.77 | 0.078 | 0.06 |  |  | 4.7 | 0.784 | -2.551 | -0.24335 | -4.2687
21FLA_22050023 | 21FLA | 22050023 | 30.1418 | -83.8666 | River/Stream | 1999-02-02 |  |  | 0.022206 | 0.018 | 6.87 | 180 | 0.88 | 0.056 |  | 500 | 1.9 | 34.5 | 0.898 | -2.8824 | -0.10759 | -4.0174
21FLA_22050023 | 21FLA | 22050023 | 30.1418 | -83.8666 | River/Stream | 2006-02-14 | 0.425 |  | 0.018094 | 0.002 | 6.48 |  | 0.88 | 0.027 | 0.02 |  |  | 10 | 0.882 | -3.6119 | -0.12556 | -6.2146
21FLA_22050023 | 21FLA | 22050023 | 30.1418 | -83.8666 | River/Stream | 2003-06-26 |  |  |  |  | 7.03 | 144 |  |  |  | 600 | 1.2 | 30.9 |  | X | X | X
21FLA_22050023 | 21FLA | 22050023 | 30.1418 | -83.8666 | River/Stream | 2006-06-14 | 0.425 |  |  |  | 7.16 |  |  |  | 0.071 |  |  | 5.4 |  | X | X | X
21FLA_22050023 | 21FLA | 22050023 | 30.1418 | -83.8666 | River/Stream | 2003-01-07 |  |  |  |  | 6.17 | 69 | [5 empty] | 46.75 |  | X | X | X
21FLA_22050023 | 21FLA | 22050023 | 30.1418 | -83.8666 | River/Stream | 2003-12-18 |  |  |  |  | 7.21 | 187 |  |  |  | 500 | 1.4 | 37.6 |  | X | X | X
21FLA_22050024 | 21FLA | 22050024 | 30.0657 | -83.5579 | River/Stream | 2006-11-07 | 0.6 |  | 2.6318 | 0.15 | 7.41 |  | 5.6 | 2.3 | 1.9 |  |  | 6.5 | 5.75 | 0.83291 | 1.7492 | -1.8971
21FLA_22050024 | 21FLA | 22050024 | 30.0657 | -83.5579 | River/Stream | 2006-09-06 | 0.425 |  | 2.9608 | 0.078 | 7.43 |  | 6.5 | 3.5 | 2.9 |  |  | 4.7 | 6.578 | 1.2528 | 1.8837 | -2.551
21FLA_22050024 | 21FLA | 22050024 | 30.0657 | -83.5579 | River/Stream | 2006-10-10 | 0.55 |  | 2.4673 | 0.08 | 7.52 |  | 5.5 | 4.2 | 3.6 |  |  |  | 5.58 | 1.4351 | 1.7192 | -2.5257
21FLA_22050024 | 21FLA | 22050024 | 30.0657 | -83.5579 | River/Stream | 2006-03-14 | 0.7 |  | 2.8786 | 1.6 | 7.06 |  | 6.5 | 0.88 | 0.84 |  |  |  | 8.1 | -0.12783 | 2.0919 | 0.47
21FLA_22050024 | 21FLA | 22050024 | 30.0657 | -83.5579 | River/Stream | 2006-05-10 | 0.6 |  | 3.6188 | 0.091 | 7.45 |  | 8.7 | 1.9 | 1.2 |  |  | 4.8 | 8.791 | 0.64185 | 2.1737 | -2.3969
21FLA_22050024 | 21FLA | 22050024 | 30.0657 | -83.5579 | River/Stream | 2006-07-05 | 0.425 |  | 1.7271 | 0.1 | 7.38 |  | 4.8 | 2.3 | 1.6 |  |  | 5.4 | 4.9 | 0.83291 | 1.5892 | -2.3026
21FLA_22050024 | 21FLA | 22050024 | 30.0657 | -83.5579 | River/Stream | 2006-04-04 | 0.75 |  | 2.1384 | 0.049 | 7.07 |  | 6.2 | 2 | 1.6 |  |  | 4.1 | 6.249 | 0.69315 | 1.8324 | -3.0159
21FLA_22050024 | 21FLA | 22050024 | 30.0657 | -83.5579 | River/Stream | 2006-01-24 |  |  | 1.3159 | 0.093 | 6.85 |  | 4.6 | 0.88 |  |  |  | 7.2 | 4.693 | -0.12783 | 1.5461 | -2.3752
21FLA_22050024 | 21FLA | 22050024 | 30.0657 | -83.5579 | River/Stream | 2006-02-14 | 0.425 |  | 0.82245 | 0.002 | 6.31 |  | 3.7 | 0.7 | 0.63 |  |  | 9.9 | 3.702 | -0.35667 | 1.3089 | -6.2146
21FLA_22050024 | 21FLA | 22050024 | 30.0657 | -83.5579 | River/Stream | 2006-06-14 | 1.4 |  |  |  | 7.38 |  |  |  | 1.5 |  |  | 5.4 |  | X | X | X
21FLA_22050026 | 21FLA | 22050026 | 30.2511 | -83.701 | River/Stream | 2006-08-08 | 1.4 |  | 0.044412 | 0.093 | 7.25 |  | 0.28 | 0.19 | 0.16 |  |  | 3.8 | 0.373 | -1.6607 | -0.98618 | -2.3752
21FLA_22050026 | 21FLA | 22050026 | 30.2511 | -83.701 | River/Stream | 2006-10-10 | 0.425 |  | 0.035365 | 0.037 | 7.26 |  | 1.1 | 0.17 | 0.13 |  |  |  | 1.137 | -1.772 | 0.12839 | -3.2968
21FLA_22050026 | 21FLA | 22050026 | 30.2511 | -83.701 | River/Stream | 2006-02-14 | 0.425 |  | 0.024673 | 0.007 | 3.45 |  | 1.2 | 0.01 | 0.012 |  |  | 10.1 | 1.207 | -4.6052 | 0.18814 | -4.9618
21FLA_22050026 | 21FLA | 22050026 | 30.2511 | -83.701 | River/Stream | 2006-06-14 | 0.425 |  |  |  | 5.85 |  |  |  | 0.056 |  |  | 5.7 |  | X | X | X
21FLA_22050026 | 21FLA | 22050026 | 30.2511 | -83.701 | River/Stream | 2006-04-04 | 0.425 |  |  |  | 4.01 |  | 1.6 | 0.053 | 0.049 |  |  | 7.3 |  | -2.9375 | X | X
21FLA_22050026 | 21FLA | 22050026 | 30.2511 | -83.701 | River/Stream | 2006-01-31 |  |  |  |  | 3.84 | [6 empty] | 8 |  | X | X | X
21FLA_22050028 | 21FLA | 22050028 | 30.0766 | -83.4961 | River/Stream | 2006-03-22 | 0.425 |  | 0.060039 | 0.01 | 5.12 |  | 1.9 | 0.051 | 0.058 |  |  | 7.7 | 1.91 | -2.9759 | 0.6471 | -4.6052
21FLA_22050028 | 21FLA | 22050028 | 30.0766 | -83.4961 | River/Stream | 2006-02-22 | 0.85 |  | 0.036188 | 0.01 | 3.76 |  | 1.6 | 0.022 | 0.026 |  |  | 8.5 | 1.61 | -3.8167 | 0.47623 | -4.6052
21FLA_22050029 | 21FLA | 22050029 | 30.0711 | -83.663 | River/Stream | 2006-05-10 | 0.85 |  | 2.2206 | 0.17 | 7.29 |  | 4.3 | 1.1 | 0.85 |  |  | 1.1 | 4.47 | 0.09531 | 1.4974 | -1.772
21FLA_22050029 | 21FLA | 22050029 | 30.0711 | -83.663 | River/Stream | 2006-11-07 | 0.47 |  | 1.9739 | 0.15 | 7.28 |  | 3.9 | 1.8 | 1.6 |  |  | 1.3 | 4.05 | 0.58779 | 1.3987 | -1.8971
21FLA_22050029 | 21FLA | 22050029 | 30.0711 | -83.663 | River/Stream | 2006-03-14 | 0.6 |  | 2.1384 | 0.92 | 7.11 |  | 4.4 | 0.59 | 0.61 |  |  |  | 5.32 | -0.52763 | 1.6715 | -0.083382
21FLA_22050029 | 21FLA | 22050029 | 30.0711 | -83.663 | River/Stream | 2006-10-10 | 0.425 |  | 1.3982 | 0.21 | 7.32 |  | 2.9 | 2.9 | 2.5 |  |  |  | 3.11 | 1.0647 | 1.1346 | -1.5606
21FLA_22050029 | 21FLA | 22050029 | 30.0711 | -83.663 | River/Stream | 2006-09-06 | 0.425 |  | 1.6449 | 0.13 | 7.29 |  | 3.7 | 1.9 | 1.8 |  |  | 1.3 | 3.83 | 0.64185 | 1.3429 | -2.0402
21FLA_22050029 | 21FLA | 22050029 | 30.0711 | -83.663 | River/Stream | 2006-04-04 | 0.425 |  | 1.3159 | 0.067 | 7 |  | 3.8 | 1.1 | 1.2 |  |  | 1.3 | 3.867 | 0.09531 | 1.3525 | -2.7031
21FLA_22050029 | 21FLA | 22050029 | 30.0711 | -83.663 | River/Stream | 2006-07-05 | 0.425 |  | 0.98694 | 0.16 | 7.22 |  | 3.1 | 1.5 | 1.2 |  |  | 2.2 | 3.26 | 0.40547 | 1.1817 | -1.8326
21FLA_22050029 | 21FLA | 22050029 | 30.0711 | -83.663 | River/Stream | 2006-01-25 |  |  | 0.82245 | 0.32 | 6.7 |  | 3.6 | 0.69 |  |  |  | 2.6 | 3.92 | -0.37106 | 1.3661 | -1.1394
21FLA_22050029 | 21FLA | 22050029 | 30.0711 | -83.663 | River/Stream | 2006-02-14 | 0.425 |  | 0.46057 | 0.5 | 6.71 |  | 2.7 | 0.58 | 0.67 |  |  | 4.3 | 3.2 | -0.54473 | 1.1632 | -0.69315
21FLA_22050029 | 21FLA | 22050029 | 30.0711 | -83.663 | River/Stream | 2006-06-14 | 0.425 |  |  |  | 7.21 |  |  |  | 1.1 |  |  | 1.6 |  | X | X | X
21FLA_22050029 | 21FLA | 22050029 | 30.0711 | -83.663 | River/Stream | 2003-12-18 |  |  |  |  | 7.08 | 1030 | [5 empty] | 16.5 |  | X | X | X
21FLA_22050029 | 21FLA | 22050029 | 30.0711 | -83.663 | River/Stream | 2003-06-26 |  |  |  |  | 7.13 | 929 | [5 empty] | 8.65 |  | X | X | X
21FLA_22050029 | 21FLA | 22050029 | 30.0711 | -83.663 | River/Stream | 2003-01-07 |  |  |  |  | 7.29 | 1430 | [5 empty] | 11.55 |  | X | X | X
21FLA_22050030 | 21FLA | 22050030 | 30.0091 | -83.7797 | River/Stream | 2006-03-14 | 0.7 |  | 0.52637 | 1.1 | 7.11 |  | 2 | 0.4 | 0.27 |  |  |  | 3.1 | -0.91629 | 1.1314 | 0.09531
21FLA_22050030 | 21FLA | 22050030 | 30.0091 | -83.7797 | River/Stream | 2006-11-07 | 0.55 |  | 0.30431 | 0.68 | 7.26 |  | 1.7 | 1.2 | 1 |  |  | 3.7 | 2.38 | 0.18232 | 0.8671 | -0.38566
21FLA_22050030 | 21FLA | 22050030 | 30.0091 | -83.7797 | River/Stream | 2006-10-10 | 0.425 |  | 0.16449 | 0.75 | 7.4 |  | 0.95 | 1.4 | 1.3 |  |  |  | 1.7 | 0.33647 | 0.53063 | -0.28768
21FLA_22050030 | 21FLA | 22050030 | 30.0091 | -83.7797 | River/Stream | 2006-08-08 | 0.85 |  | 0.22206 | 0.78 | 7.24 |  | 1.6 | 0.83 | 0.71 |  |  | 1.5 | 2.38 | -0.18633 | 0.8671 | -0.24846
21FLA_22050030 | 21FLA | 22050030 | 30.0091 | -83.7797 | River/Stream | 2006-05-10 | 0.425 |  | 0.14804 | 1 | 7.26 |  | 1.1 | 0.58 | 0.45 |  |  | 1.9 | 2.1 | -0.54473 | 0.74194 | 0
21FLA_22050030 | 21FLA | 22050030 | 30.0091 | -83.7797 | River/Stream | 2006-04-04 | 0.425 |  | 0.10692 | 0.69 | 6.9 |  | 1.7 | 0.72 | 0.64 |  |  | 3 | 2.39 | -0.3285 | 0.87129 | -0.37106
21FLA_22050030 | 21FLA | 22050030 | 30.0091 | -83.7797 | River/Stream | 2006-01-26 | 0.425 |  | 0.098694 | 0.49 | 7.13 |  | 1.6 | 0.39 |  |  |  | 5 | 2.09 | -0.94161 | 0.73716 | -0.71335
21FLA_22050030 | 21FLA | 22050030 | 30.0091 | -83.7797 | River/Stream | 2006-02-14 | 0.425 |  | 0.098694 | 0.35 | 6.91 |  | 1.8 | 0.25 | 0.26 |  |  | 7.8 | 2.15 | -1.3863 | 0.76547 | -1.0498
21FLA_22050030 | 21FLA | 22050030 | 30.0091 | -83.7797 | River/Stream | 2006-09-06 | 0.85 |  | 0.082245 | 0.11 | 7.43 |  | 2.4 | 0.26 | 0.12 |  |  | 4 | 2.51 | -1.3471 | 0.92028 | -2.2073
21FLA_22050030 | 21FLA | 22050030 | 30.0091 | -83.7797 | River/Stream | 2006-07-05 | 0.425 |  | 0.028786 | 0.63 | 7.28 |  | 1.1 | 0.75 | 0.66 |  |  | 2.8 | 1.73 | -0.28768 | 0.54812 | -0.46204
21FLA_22050030 | 21FLA | 22050030 | 30.0091 | -83.7797 | River/Stream | 2003-12-18 |  |  |  |  | 7.23 | 721 | [5 empty] | 26.95 |  | X | X | X
21FLA_22050030 | 21FLA | 22050030 | 30.0091 | -83.7797 | River/Stream | 2003-06-26 |  |  |  |  | 7.27 | 644.5 |  |  |  | 500 | 3.6 | 14.6 |  | X | X | X
21FLA_22050030 | 21FLA | 22050030 | 30.0091 | -83.7797 | River/Stream | 2003-01-07 |  |  |  |  | 7.33 | 886 | [5 empty] | 18.75 |  | X | X | X
21FLA_22050037 | 21FLA | 22050037 | 30.2875 | -83.6319 | River/Stream | 2006-05-10 | 0.425 |  | 0.098694 | 0.012 | 4.09 |  | 1.7 | 0.064 | 0.029 |  |  | 5.5 | 1.712 | -2.7489 | 0.53766 | -4.4228
21FLA_22050037 | 21FLA | 22050037 | 30.2875 | -83.6319 | River/Stream | 2006-03-14 | 0.6 |  | 0.034543 | 0.01 | 3.71 |  | 2 | 0.027 | 0.018 |  |  |  | 2.01 | -3.6119 | 0.69813 | -4.6052
21FLA_22050037 | 21FLA | 22050037 | 30.2875 | -83.6319 | River/Stream | 2006-11-07 | 0.47 |  | 0.0041122 | 0.002 | 4.08 |  | 1.5 | 0.01 | 0.016 |  |  | 6.93 | 1.502 | -4.6052 | 0.4068 | -6.2146
21FLA_22050037 | 21FLA | 22050037 | 30.2875 | -83.6319 | River/Stream | 2003-12-18 |  |  |  |  | 3.81 | 93 |  |  |  | 1000 | 4 | 38.6 |  | X | X | X
21FLA_22050037 | 21FLA | 22050037 | 30.2875 | -83.6319 | River/Stream | 2003-06-26 |  |  |  |  | 3.68 | 108 | [5 empty] | 24.4 |  | X | X | X
21FLA_22050037 | 21FLA | 22050037 | 30.2875 | -83.6319 | River/Stream | 2006-06-14 | 0.7 |  |  |  | 3.86 |  |  |  | 0.028 |  |  | 5.6 |  | X | X | X
21FLA_22050038 | 21FLA | 22050038 | 30.1716 | -83.823 | River/Stream | 2006-08-08 | 3.4 |  | 0.023029 | 0.032 | 7.28 |  | 0.26 | 0.082 | 0.027 |  |  | 4.7 | 0.292 | -2.501 | -1.231 | -3.442
21FLA_22050038 | 21FLA | 22050038 | 30.1716 | -83.823 | River/Stream | 2006-03-14 | 0.55 |  | 0.028786 | 0.01 | 6.43 |  | 1.7 | 0.11 | 0.034 |  |  |  | 1.71 | -2.2073 | 0.53649 | -4.6052
21FLA_22050038 | 21FLA | 22050038 | 30.1716 | -83.823 | River/Stream | 2006-06-14 | 0.85 |  |  |  | 7 |  |  |  | 0.057 |  |  | 5.5 |  | X | X | X
21FLA_22050038 | 21FLA | 22050038 | 30.1716 | -83.823 | River/Stream | 2006-11-07 | 0.55 |  |  |  | 7.29 |  |  |  | 0.077 |  |  | 6.3 |  | X | X | X
21FLA_22050038 | 21FLA | 22050038 | 30.1716 | -83.823 | River/Stream | 2006-05-10 | 0.425 |  |  | 0.043 | 7.21 |  | 0.48 | 0.12 | 0.08 |  |  | 4.4 | 0.523 | -2.1203 | -0.64817 | -3.1466
21FLA_22050038 | 21FLA | 22050038 | 30.1716 | -83.823 | River/Stream | 2003-01-07 |  |  |  |  | 5.99 | 65 | [5 empty] | 44.55 |  | X | X | X
21FLA_22050038 | 21FLA | 22050038 | 30.1716 | -83.823 | River/Stream | 2003-06-26 |  |  |  |  | 6.74 | 115 | [5 empty] | 31.45 |  | X | X | X
21FLA_22050039 | 21FLA | 22050039 | 30.0665 | -83.9002 | River/Stream | 2003-01-07 |  |  |  |  | 6.77 | 117 | [5 empty] | 44 |  | X | X | X
21FLA_22050039 | 21FLA | 22050039 | 30.0665 | -83.9002 | River/Stream | 2003-06-26 |  |  |  |  | 7.17 | 199 | [5 empty] | 31.45 |  | X | X | X
21FLA_22050039 | 21FLA | 22050039 | 30.0665 | -83.9002 | River/Stream | 2003-12-18 |  |  |  |  | 7.44 | 293 | [5 empty] | 40.4 |  | X | X | X
21FLA_22050040 | 21FLA | 22050040 | 29.8902 | -83.2527 | River/Stream | 2003-12-17 |  |  |  |  | 7.31 | 415 | [5 empty] | 35.2 |  | X | X | X
21FLA_22050040 | 21FLA | 22050040 | 29.8902 | -83.2527 | River/Stream | 2003-01-06 |  |  |  |  | 6.46 | 116 | [5 empty] | 37.9 |  | X | X | X
21FLA_22050040 | 21FLA | 22050040 | 29.8902 | -83.2527 | River/Stream | 2003-06-25 |  |  |  |  | 6.48 | 100 | [5 empty] | 32 |  | X | X | X
21FLA_22050051 | 21FLA | 22050051 | 29.9597 | -83.5775 | River/Stream | 2003-12-17 |  |  |  |  | 7.06 | 123 | [5 empty] | 29.35 |  | X | X | X
21FLA_22050051 | 21FLA | 22050051 | 29.9597 | -83.5775 | River/Stream | 2003-06-25 |  |  |  |  | 6.52 | 81 | [5 empty] | 19.45 |  | X | X | X
21FLA_22050052 | 21FLA | 22050052 | 30.0086 | -83.515 | River/Stream | 2003-06-25 |  |  |  |  | 6.82 | 323 | [5 empty] | 12.45 |  | X | X | X
21FLA_22050053 | 21FLA | 22050053 | 30.0016 | -83.5083 | River/Stream | 2003-06-25 |  |  |  |  | 6.67 | 271 | [5 empty] | 3.8 |  | X | X | X
21FLA_22050054 | 21FLA | 22050054 | 29.9833 | -83.4916 | River/Stream | 2003-06-25 |  |  |  |  | 5.25 | 60 | [5 empty] | 15.2 |  | X | X | X
21FLA_22050055 | 21FLA | 22050055 | 30.0582 | -83.7491 | River/Stream | 2006-09-06 | 0.425 |  | 1.0692 | 0.48 | 7.25 |  | 2.3 | 1.2 | 0.98 |  |  | 2.2 | 2.78 | 0.18232 | 1.0225 | -0.73397
21FLA_22050055 | 21FLA | 22050055 | 30.0582 | -83.7491 | River/Stream | 2006-05-10 | 0.425 |  | 0.7402 | 0.62 | 7.26 |  | 1.9 | 0.64 | 0.49 |  |  | 1.5 | 2.52 | -0.44629 | 0.92426 | -0.47804
21FLA_22050055 | 21FLA | 22050055 | 30.0582 | -83.7491 | River/Stream | 2006-10-10 | 0.425 |  | 0.49347 | 0.56 | 7.33 |  | 1.4 | 1.7 | 1.6 |  |  |  | 1.96 | 0.53063 | 0.67294 | -0.57982
21FLA_22050055 | 21FLA | 22050055 | 30.0582 | -83.7491 | River/Stream | 2006-03-14 | 0.6 |  | 0.7731 | 0.77 | 7.13 |  | 2.5 | 0.39 | 0.31 |  |  |  | 3.27 | -0.94161 | 1.1848 | -0.26136
21FLA_22050055 | 21FLA | 22050055 | 30.0582 | -83.7491 | River/Stream | 2006-11-07 | 0.47 |  | 0.75665 | 0.46 | 7.24 |  | 2.5 | 1.3 | 1.1 |  |  | 1.9 | 2.96 | 0.26236 | 1.0852 | -0.77653
21FLA_22050055 | 21FLA | 22050055 | 30.0582 | -83.7491 | River/Stream | 2006-08-08 | 0.85 |  | 0.62506 | 0.55 | 7.18 |  | 2.2 | 0.96 | 0.79 |  |  | 1.5 | 2.75 | -0.040822 | 1.0116 | -0.59784
21FLA_22050055 | 21FLA | 22050055 | 30.0582 | -83.7491 | River/Stream | 2006-04-04 | 0.425 |  | 0.35365 | 0.5 | 6.9 |  | 1.6 | 0.72 | 0.69 |  |  | 2.4 | 2.1 | -0.3285 | 0.74194 | -0.69315
21FLA_22050055 | 21FLA | 22050055 | 30.0582 | -83.7491 | River/Stream | 2006-01-24 | 0.425 |  | 0.16449 | 0.42 | 6.77 |  | 1.4 | 0.39 |  |  |  | 4.1 | 1.82 | -0.94161 | 0.59884 | -0.8675
21FLA_22050055 | 21FLA | 22050055 | 30.0582 | -83.7491 | River/Stream | 2006-07-05 | 0.425 |  | 0.13982 | 0.53 | 7.25 |  | 1.3 | 0.8 | 0.7 |  |  | 3 | 1.83 | -0.22314 | 0.60432 | -0.63488
21FLA_22050055 | 21FLA | 22050055 | 30.0582 | -83.7491 | River/Stream | 2006-02-14 | 0.425 |  | 0.12337 | 0.33 | 6.85 |  | 1.3 | 0.38 | 0.26 |  |  | 7.1 | 1.63 | -0.96758 | 0.48858 | -1.1087
21FLA_22050055 | 21FLA | 22050055 | 30.0582 | -83.7491 | River/Stream | 2006-03-22 |  |  |  |  | 7.16 | [6 empty] | 2.1 |  | X | X | X
21FLA_22050059 | 21FLA | 22050059 | 29.9222 | -83.6611 | River/Stream | 2003-12-17 |  |  |  |  | 7.35 | 474 | [5 empty] | 39.05 |  | X | X | X
21FLA_22050059 | 21FLA | 22050059 | 29.9222 | -83.6611 | River/Stream | 2003-01-06 |  |  |  |  | 7.3 | 387 | [5 empty] | 28.65 |  | X | X | X
21FLA_22050059 | 21FLA | 22050059 | 29.9222 | -83.6611 | River/Stream | 2003-06-25 |  |  |  |  | 7.07 | 160 | [5 empty] | 33.55 |  | X | X | X
21FLA_22050060 | 21FLA | 22050060 | 29.6755 | -83.3441 | River/Stream | 2001-06-21 |  |  |  |  | 7.25 | 458 | [5 empty] | 9.2 |  | X | X | X
21FLA_22050062 | 21FLA | 22050062 | 29.9623 | -83.2405 | River/Stream | 2003-01-06 |  |  |  |  | 6.34 | 125 | [5 empty] | 34.55 |  | X | X | X
21FLA_22050062 | 21FLA | 22050062 | 29.9623 | -83.2405 | River/Stream | 2003-06-25 |  |  |  |  | 6.06 | 91 | [5 empty] | 33.2 |  | X | X | X
21FLA_22050062 | 21FLA | 22050062 | 29.9623 | -83.2405 | River/Stream | 2003-12-17 |  |  |  |  | 6.64 | 270 | [5 empty] | 39.8 |  | X | X | X
21FLA_22050064 | 21FLA | 22050064 | 29.7333 | -83.3591 | River/Stream | 2006-04-19 | 0.85 |  | 0.37833 | 0.007 | 6.94 |  | 1.1 | 0.01 | 0.007 |  |  | 2.1 | 1.107 | -4.6052 | 0.10165 | -4.9618
21FLA_22050064 | 21FLA | 22050064 | 29.7333 | -83.3591 | River/Stream | 2006-09-19 | 0.425 |  | 0.066618 | 0.052 | 7.28 |  | 0.75 | 0.024 | 0.005 |  |  | 3.3 | 0.802 | -3.7297 | -0.22065 | -2.9565
21FLA_22050064 | 21FLA | 22050064 | 29.7333 | -83.3591 | River/Stream | 2006-03-22 | 0.425 |  | 0.029608 | 0.002 | 7.32 |  | 1.2 | 0.029 | 0.014 |  |  | 5.3 | 1.202 | -3.5405 | 0.18399 | -6.2146
21FLA_22050064 | 21FLA | 22050064 | 29.7333 | -83.3591 | River/Stream | 2006-02-22 | 0.425 |  | 0.013159 | 0.002 | 7.16 |  | 0.88 | 0.01 | 0.014 |  |  | 6.3 | 0.882 | -4.6052 | -0.12556 | -6.2146
21FLA_22050064 | 21FLA | 22050064 | 29.7333 | -83.3591 | River/Stream | 2003-06-25 |  |  |  |  | 7.26 | 187 | [5 empty] | 31.45 |  | X | X | X
21FLA_22050064 | 21FLA | 22050064 | 29.7333 | -83.3591 | River/Stream | 2003-12-17 |  |  |  |  | 7.44 | 281 | [5 empty] | 37.7 |  | X | X | X
21FLA_22050064 | 21FLA | 22050064 | 29.7333 | -83.3591 | River/Stream | 2003-01-06 |  |  |  |  | 7.34 | 262 | [5 empty] | 41.25 |  | X | X | X
21FLA_22050064 | 21FLA | 22050064 | 29.7333 | -83.3591 | River/Stream | 2006-01-31 |  |  |  |  | 6.99 | [6 empty] | 8.9 |  | X | X | X
21FLA_22050065 | 21FLA | 22050065 | 29.7466 | -83.3519 | River/Stream | 2003-12-17 |  |  |  |  | 7.38 | 313 | [5 empty] | 31 |  | X | X | X
21FLA_22050065 | 21FLA | 22050065 | 29.7466 | -83.3519 | River/Stream | 2003-06-25 |  |  |  |  | 7.23 | 204 | [5 empty] | 30.95 |  | X | X | X
21FLA_22050065 | 21FLA | 22050065 | 29.7466 | -83.3519 | River/Stream | 2003-01-06 |  |  |  |  | 7.22 | 241 | [5 empty] | 37.95 |  | X | X | X
21FLA_22050066 | 21FLA | 22050066 | 29.7469 | -83.3433 | River/Stream | 2003-01-06 |  |  |  |  | 7.18 | 208 | [5 empty] | 42.2 |  | X | X | X
21FLA_22050066 | 21FLA | 22050066 | 29.7469 | -83.3433 | River/Stream | 2003-06-25 |  |  |  |  | 7.03 | 157 | [5 empty] | 26.55 |  | X | X | X
21FLA_22050066 | 21FLA | 22050066 | 29.7469 | -83.3433 | River/Stream | 2003-12-17 |  |  |  |  | 7.3 | 386 | [5 empty] | 32.45 |  | X | X | X
21FLA_22050066 | 21FLA | 22050066 | 29.7469 | -83.3433 | River/Stream | 2001-06-21 |  |  |  |  | 6.97 | 547 | [5 empty] | 11.95 |  | X | X | X
21FLA_22050067 | 21FLA | 22050067 | 29.7488 | -83.3427 | River/Stream | 2003-06-25 |  |  |  |  | 7.04 | 158 | [5 empty] | 27.65 |  | X | X | X
21FLA_22050067 | 21FLA | 22050067 | 29.7488 | -83.3427 | River/Stream | 2001-06-21 |  |  |  |  | 6.88 | 560 | [5 empty] | 2.7 |  | X | X | X
21FLA_22050067 | 21FLA | 22050067 | 29.7488 | -83.3427 | River/Stream | 2003-01-06 |  |  |  |  | 7.15 | 207 | [5 empty] | 39.95 |  | X | X | X
21FLA_22050070 | 21FLA | 22050070 | 29.7962 | -83.2292 | River/Stream | 2003-12-17 |  |  |  |  | 7.47 | 476 | [5 empty] | 34.75 |  | X | X | X
21FLA_22050070 | 21FLA | 22050070 | 29.7962 | -83.2292 | River/Stream | 2003-01-06 |  |  |  |  | 7.02 | 146 | [5 empty] | 41.25 |  | X | X | X
21FLA_22050070 | 21FLA | 22050070 | 29.7962 | -83.2292 | River/Stream | 2003-06-25 |  |  |  |  | 6.99 | 142 | [5 empty] | 35.25 |  | X | X | X
21FLA_22050071 | 21FLA | 22050071 | 29.8051 | -83.2894 | River/Stream | 2003-01-06 |  |  |  |  | 7.07 | 148 | [5 empty] | 39.05 |  | X | X | X
21FLGW_22066 | 21FLGW | 22066 | 28.0137 | -82.7026 | STREAM | 2004-09-02 | 0.475 |  | 0.044 | 0.19 | 7.33 | 273 | 0.7 | 0.15 |  | 50 | 1.8 | 6.1 | 0.89 | -1.8971 | -0.11653 | -1.6607
21FLGW_22067 | 21FLGW | 22067 | 27.9748 | -82.3638 | STREAM | 2004-08-23 | 26 |  | 0.14 | 0.12 | 7.57 | 223 | 1.1 | 0.14 |  | 60 | 8.3 | 5.66 | 1.22 | -1.9661 | 0.19885 | -2.1203
21FLGW_22068 | 21FLGW | 22068 | 27.6537 | -82.5182 | STREAM | 2004-08-23 | 0.425 |  | 0.076 | 0.27 | 7.36 | 1142 | 1.1 | 0.32 |  | 70 | 2 | 7.37 | 1.37 | -1.1394 | 0.31481 | -1.3093
21FLGW_22069 | 21FLGW | 22069 | 27.9142 | -82.3948 | STREAM | 2004-08-31 | 0.425 |  | 0.11 | 0.12 | 7.14 | 245.5 | 1 | 0.36 |  | 100 | 6 | 5.17 | 1.12 | -1.0217 | 0.11333 | -2.1203
21FLGW_22070 | 21FLGW | 22070 | 27.9856 | -82.5701 | STREAM | 2004-08-25 | 25 |  | 0.19 | 0.11 | 6.85 | 622 | 2.5 | 0.6 |  | 60 | 11 | 4.48 | 2.61 | -0.51083 | 0.95935 | -2.2073
21FLGW_22071 | 21FLGW | 22071 | 27.9956 | -82.3513 | STREAM | 2004-09-29 | 0.7 |  | 0.048 | 0.002 | 6.77 | 158 | 1.1 | 0.34 |  | 150 | 2.2 | 2.63 | 1.102 | -1.0788 | 0.097127 | -6.2146
21FLGW_22072 | 21FLGW | 22072 | 28.031 | -82.5336 | STREAM | 2004-08-24 | 0.425 |  | 0.042 | 0.15 | 6.81 | 173 | 0.71 | 0.062 |  | 100 | 2.7 | 6.15 | 0.86 | -2.7806 | -0.15082 | -1.8971
21FLGW_22073 | 21FLGW | 22073 | 27.5895 | -82.5415 | STREAM | 2004-09-20 | 0.425 |  | 0.088 | 0.45 | 7.465 | 709 | 1.2 | 0.72 |  | 100 | 4.4 | 4.93 | 1.65 | -0.3285 | 0.50078 | -0.79851
21FLGW_22075 | 21FLGW | 22075 | 28.0891 | -82.5232 | STREAM | 2004-09-01 | 0.425 |  | 0.082 | 0.14 | 6.665 | 164 | 1.1 | 0.092 |  | 100 | 2.9 | 4.74 | 1.24 | -2.386 | 0.21511 | -1.9661
21FLGW_22076 | 21FLGW | 22076 | 27.9442 | -82.75 | STREAM | 2004-09-02 | 0.425 |  | 0.076 | 0.29 | 7.07 | 267 | 0.63 | 0.12 |  | 40 | 2.4 | 5.41 | 0.92 | -2.1203 | -0.083382 | -1.2379
21FLGW_22077 | 21FLGW | 22077 | 27.5883 | -82.4797 | STREAM | 2004-09-16 | 4.7 |  | 0.4 | 0.19 | 7.06 | 361 | 3 | 1.8 |  | 200 | 28 | 3.44 | 3.19 | 0.58779 | 1.16 | -1.6607
21FLGW_22078 | 21FLGW | 22078 | 27.5415 | -82.5801 | STREAM | 2004-08-23 | 0.7 |  | 0.034 | 0.072 | 7.38 | 1094 | 0.81 | 0.54 |  | 20 | 5.6 | 6.87 | 0.882 | -0.61619 | -0.12556 | -2.6311
21FLGW_22079 | 21FLGW | 22079 | 27.7544 | -82.3944 | STREAM | 2004-09-13 | 0.85 |  | 0.11 | 0.096 | 6.73 | 349 | 1.2 | 0.17 |  | 120 | 4.2 | 6.27 | 1.296 | -1.772 | 0.25928 | -2.3434
21FLGW_22080 | 21FLGW | 22080 | 27.7566 | -82.3481 | STREAM | 2004-09-16 | 0.85 |  | 0.1 | 0.002 | 6.81 | 233 | 1.3 | 1.4 |  | 200 | 1.9 | 3 | 1.302 | 0.33647 | 0.2639 | -6.2146
21FLGW_22081 | 21FLGW | 22081 | 27.6469 | -82.5383 | STREAM | 2004-08-24 | 0.425 |  | 0.14 | 0.063 | 6.85 | 972 | 1.6 | 3.5 |  | 100 | 2.4 | 1.5 | 1.663 | 1.2528 | 0.50862 | -2.7646
21FLGW_22082 | 21FLGW | 22082 | 27.8591 | -82.6461 | STREAM | 2004-08-23 | 0.6 |  | 0.26 | 0.086 | 7.14 | 981 | 1.2 | 0.15 |  | 60 | 2.5 | 1.92 | 1.286 | -1.8971 | 0.25154 | -2.4534
21FLGW_22083 | 21FLGW | 22083 | 27.9713 | -82.317 | STREAM | 2004-08-23 | 51 |  | 0.17 | 0.1 | 6.94 | 164 | 1.7 | 0.25 |  | 120 | 26 | 1.62 | 1.8 | -1.3863 | 0.58779 | -2.3026
21FLGW_22084 | 21FLGW | 22084 | 27.8089 | -82.3436 | STREAM | 2004-09-13 | 0.85 |  | 0.44 | 1.9 | 6.63 | 150 | 2.3 | 0.26 |  | 200 | 12 | 6.19 | 4.2 | -1.3471 | 1.4351 | 0.64185
21FLGW_22085 | 21FLGW | 22085 | 27.58 | -82.5177 | STREAM | 2004-08-31 | 0.425 |  | 0.11 | 0.43 | 7.01 | 252 | 1.5 | 0.74 |  | 250 | 5.8 | 4.945 | 1.93 | -0.30111 | 0.65752 | -0.84397
21FLGW_22086 | 21FLGW | 22086 | 27.668 | -82.5032 | STREAM | 2004-09-16 | 0.7 |  | 0.36 | 0.012 | 6.675 | 2590 | 2.1 | 1.3 |  | 200 | 3.1 | 1.205 | 2.112 | 0.26236 | 0.74764 | -4.4228
21FLGW_22088 | 21FLGW | 22088 | 28.0152 | -82.524 | STREAM | 2004-09-22 | 0.425 |  | 0.094 | 0.077 | 6.78 | 220 | 0.69 | 0.054 |  | 60 | 2.6 | 5.07 | 0.767 | -2.9188 | -0.26527 | -2.5639
21FLGW_22089 | 21FLGW | 22089 | 27.9262 | -82.3635 | STREAM | 2004-09-20 | 0.85 |  | 0.16 |  | 7.16 | 157 | 1 | 0.35 |  | 80 | 5.4 | 4.125 |  | -1.0498 | X | X
21FLGW_22090 | 21FLGW | 22090 | 27.5881 | -82.5238 | STREAM | 2004-09-21 | 0.425 |  | 0.1 | 0.18 | 7.64 | 826 | 1.2 | 0.39 |  | 100 | 4.5 | 6.67 | 1.38 | -0.94161 | 0.32208 | -1.7148
21FLGW_22091 | 21FLGW | 22091 | 27.7655 | -82.3896 | STREAM | 2004-09-09 | 0.425 |  | 0.081 | 0.029 | 6.83 | 750 | 1.5 | 0.42 |  | 100 | 1.6 | 4.42 | 1.529 | -0.8675 | 0.42461 | -3.5405
21FLGW_22092 | 21FLGW | 22092 | 27.6199 | -82.5356 | STREAM | 2004-09-13 | 0.425 |  | 0.026 | 0.17 | 7.53 | 795 | 1.1 | 0.22 |  | 70 | 2.9 | 1.47 | 1.27 | -1.5141 | 0.23902 | -1.772
21FLGW_22093 | 21FLGW | 22093 | 27.7733 | -82.334 | STREAM | 2004-09-23 | 0.425 |  | 0.094 | 0.39 | 7.17 | 251 | 0.83 | 0.26 |  | 80 | 4 | 6.98 | 1.22 | -1.3471 | 0.19885 | -0.94161
21FLGW_22094 | 21FLGW | 22094 | 28.0153 | -82.5412 | STREAM | 2004-09-22 | 0.425 |  | 0.099 | 0.13 | 6.855 | 221.5 | 0.74 | 0.068 |  | 60 | 2.7 | 6.59 | 0.87 | -2.6882 | -0.13926 | -2.0402
21FLGW_22095 | 21FLGW | 22095 | 27.9331 | -82.3338 | STREAM | 2004-09-23 | 0.7 |  | 0.2 | 0.002 | 6.675 | 150.5 | 1 | 0.19 |  | 80 | 2.8 | 0.855 | 1.002 | -1.6607 | 0.001998 | -6.2146
21FLGW_22399 | 21FLGW | 22399 | 27.2444 | -80.7405 | STREAM | 2004-10-25 | 0.65 |  | 0.16 | 0.037 | 7.025 | 262 | 2.3 | 0.18 |  | 100 | 3.8 | 3.78 | 2.337 | -1.7148 | 0.84887 | -3.2968
21FLGW_22400 | 21FLGW | 22400 | 27.1774 | -80.8528 | STREAM | 2004-10-27 | 0.425 |  | 0.005 | 0.002 | 6.73 | 794.5 | 1.8 | 0.04 |  | 100 | 1.3 | 0.905 | 1.802 | -3.2189 | 0.5889 | -6.2146
21FLGW_22401 | 21FLGW | 22401 | 27.3556 | -80.8175 | STREAM | 2004-10-26 | 0.425 |  | 0.13 | 0.074 | 7.91 | 287 |  | 0.13 |  | 100 | 3.6 | 10.31 |  | -2.0402 | X | -2.6037
21FLGW_22402 | 21FLGW | 22402 | 27.3826 | -80.9361 | STREAM | 2004-10-26 | 760 |  | 0.04 | 0.01 | 6.92 | 329 | 4.8 | 1.4 |  | 600 | 6 | 4.04 | 4.81 | 0.33647 | 1.5707 | -4.6052
21FLGW_22403 | 21FLGW | 22403 | 27.2878 | -80.7256 | STREAM | 2004-10-26 | 4.1 |  | 0.038 | 0.022 | 7.06 | 137 |  | 0.29 |  | 100 | 4.4 | 9.345 |  | -1.2379 | X | -3.8167
21FLGW_22404 | 21FLGW | 22404 | 27.3102 | -80.8128 | STREAM | 2004-10-27 | 0.48 |  | 0.51 | 0.19 | 7.045 | 2135.5 | 2 | 0.42 |  | 50 | 4.1 | 3.315 | 2.19 | -0.8675 | 0.7839 | -1.6607
21FLGW_22405 | 21FLGW | 22405 | 27.0669 | -80.6404 | STREAM | 2004-10-28 | 0.425 |  | 0.048 | 0.034 | 7.4 | 941 | 1.6 | 0.072 |  | 60 | 0.5 | 3.81 | 1.634 | -2.6311 | 0.49103 | -3.3814
21FLGW_22406 | 21FLGW | 22406 | 27.3916 | -80.8907 | STREAM | 2004-10-28 | 0.7 |  | 0.044 | 0.011 | 6.315 | 1431.5 | 0.59 | 0.042 |  | 30 | 1.2 | 4.465 | 0.601 | -3.1701 | -0.50916 | -4.5099
21FLGW_22407 | 21FLGW | 22407 | 27.2678 | -80.8005 | STREAM | 2004-10-28 | 66 |  | 0.02 | 0.002 | 7.44 | 34 | 3.1 | 0.14 |  | 250 | 4.6 | 2.96 | 3.102 | -1.9661 | 1.132 | -6.2146
21FLGW_22408 | 21FLGW | 22408 | 27.2496 | -80.9202 | STREAM | 2004-10-14 | 1.4 |  | 0.02 | 0.002 | 7.25 | 88 | 3.8 | 0.4 |  | 250 | 4.4 | 2.38 | 3.802 | -0.91629 | 1.3355 | -6.2146
21FLGW_22409 | 21FLGW | 22409 | 27.2177 | -80.7853 | STREAM | 2004-10-05 | 84 |  | 0.21 | 0.26 | 6.885 | 571.5 | 3.2 | 0.39 |  | 120 | 6.7 | 5.81 | 3.46 | -0.94161 | 1.2413 | -1.3471
21FLGW_22410 | 21FLGW | 22410 | 27.0964 | -80.6527 | STREAM | 2004-10-14 | 1.7 |  | 1.5 | 0.009 | 7.51 | 1050 | 4.5 | 0.83 |  | 120 | 3 | 4.78 | 4.509 | -0.18633 | 1.5061 | -4.7105
21FLGW_22411 | 21FLGW | 22411 | 27.1329 | -80.6835 | STREAM | 2004-10-12 | 0.85 |  | 0.027 | 0.002 | 7.23 | 1080.5 | 2 | 0.15 |  | 100 | 1.6 | 0.96 | 2.002 | -1.8971 | 0.69415 | -6.2146
21FLGW_22412 | 21FLGW | 22412 | 27.2353 | -80.9191 | STREAM | 2004-10-13 | 16 |  | 0.12 | 0.002 | 6.89 | 214 | 2.4 | 1.2 |  | 250 | 3.1 | 3.05 | 2.402 | 0.18232 | 0.8763 | -6.2146
21FLGW_22413 | 21FLGW | 22413 | 27.2617 | -80.8664 | STREAM | 2004-10-05 | 0.85 |  | 0.26 | 0.002 | 7.035 | 239 | 1.8 | 0.71 |  | 200 | 3.1 | 0.715 | 1.802 | -0.34249 | 0.5889 | -6.2146
21FLGW_22414 | 21FLGW | 22414 | 27.158 | -80.8761 | STREAM | 2004-10-14 | 19 |  | 0.43 | 0.023 | 7.325 | 657.5 | 2.4 | 0.35 |  | 60 | 2.6 | 2.815 | 2.423 | -1.0498 | 0.88501 | -3.7723
21FLGW_22415 | 21FLGW | 22415 | 27.0964 | -80.5908 | STREAM | 2004-10-12 | 7.4 |  | 0.018 | 0.002 | 6.89 | 207 | 2 | 0.074 |  | 300 | 14 | 0.63 | 2.002 | -2.6037 | 0.69415 | -6.2146
21FLGW_22416 | 21FLGW | 22416 | 27.4301 | -80.8141 | STREAM | 2004-10-13 | 0.95 |  | 0.15 | 0.002 | 6.825 | 288 | 2.4 | 2.9 |  | 120 | 2.2 | 1.84 | 2.402 | 1.0647 | 0.8763 | -6.2146
21FLGW_22417 | 21FLGW | 22417 | 27.2121 | -80.9165 | STREAM | 2004-10-12 | 0.55 |  | 0.051 | 0.17 | 7.54 | 1822 | 0.57 | 0.047 |  | 100 | 17 | 5.44 | 0.74 | -3.0576 | -0.30111 | -1.772
21FLGW_22418 | 21FLGW | 22418 | 27.4182 | -80.7924 | STREAM | 2004-10-06 | 6.2 |  | 1.4 | 0.002 | 7.07 | 338 | 3 | 0.39 |  | 120 | 6.4 | 0.66 | 3.002 | -0.94161 | 1.0993 | -6.2146
21FLGW_22419 | 21FLGW | 22419 | 27.2665 | -80.9253 | STREAM | 2004-10-14 | 3.4 |  | 0.04 | 0.01 | 7.01 | 110 | 4.1 | 0.14 |  | 600 | 1.7 | 2.5 | 4.11 | -1.9661 | 1.4134 | -4.6052
21FLGW_22420 | 21FLGW | 22420 | 27.2194 | -80.9094 | STREAM | 2004-10-12 | 52 |  | 0.037 | 0.002 | 7.01 | 1197 | 3.7 | 0.38 |  | 250 | 2.8 | 3.9 | 3.702 | -0.96758 | 1.3089 | -6.2146
21FLGW_22421 | 21FLGW | 22421 | 27.3092 | -80.8947 | STREAM | 2004-10-05 | 48 |  | 1.8 | 0.002 | 7.01 | 1405.5 | 7.5 | 3 |  | 500 | 75 | 0.865 | 7.502 | 1.0986 | 2.0152 | -6.2146
21FLGW_22422 | 21FLGW | 22422 | 27.2277 | -80.8081 | STREAM | 2004-10-27 | 82 |  | 0.77 | 0.24 | 6.905 | 708 | 4 | 0.34 |  | 140 | 2.3 | 5.505 | 4.24 | -1.0788 | 1.4446 | -1.4271
21FLGW_22423 | 21FLGW | 22423 | 27.2252 | -80.9185 | STREAM | 2004-10-27 | 40 |  | 0.017 | 0.002 | 6.7 | 245 | 2.9 | 0.13 |  | 500 | 39 | 4.73 | 2.902 | -2.0402 | 1.0654 | -6.2146
21FLGW_22499 | 21FLGW | 22499 | 29.5403 | -81.883 | STREAM | 2004-10-24 | 0.85 |  | 0.073 | 0.01 | 4.945 | 66 | 1.8 | 0.021 |  | 800 | 1.2 | 3.95 | 1.81 | -3.8632 | 0.59333 | -4.6052
21FLGW_22500 | 21FLGW | 22500 | 29.6573 | -82.0933 | STREAM | 2004-08-25 | 0.425 |  | 0.039 | 0.033 | 6.735 | 170 | 2.3 | 0.58 |  | 300 | 1.9 | 4.265 | 2.333 | -0.54473 | 0.84715 | -3.4112
21FLGW_22501 | 21FLGW | 22501 | 29.5179 | -81.9422 | STREAM | 2004-08-30 |  |  | 0.016 | 0.051 | 6.595 | 72 | 0.74 | 0.051 |  |  |  | 6.935 | 0.791 | -2.9759 | -0.23446 | -2.9759
21FLGW_22502 | 21FLGW | 22502 | 29.6633 | -82.3553 | STREAM | 2004-08-30 |  |  | 0.025 | 0.37 | 7.82 | 293.5 | 0.51 | 0.46 |  |  |  | 7.75 | 0.88 | -0.77653 | -0.12783 | -0.99425
21FLGW_22503 | 21FLGW | 22503 | 28.8062 | -81.742 | STREAM | 2004-10-25 | 130 |  | 0.052 | 0.012 | 8.215 | 368 | 3.4 | 0.061 |  | 100 | 10 | 6.88 | 3.412 | -2.7969 | 1.2273 | -4.4228
21FLGW_22504 | 21FLGW | 22504 | 29.6172 | -81.8547 | STREAM | 2004-08-25 | 8.3 |  | 0.025 | 0.002 | 6.18 | 81 | 0.67 | 0.022 |  | 30 | 1.6 | 2.85 | 0.672 | -3.8167 | -0.3975 | -6.2146
21FLGW_22505 | 21FLGW | 22505 | 29.5857 | -82.0985 | STREAM | 2004-10-25 | 0.85 |  | 0.023 | 0.062 | 7.16 | 136 |  | 0.24 |  | 200 | 8.2 | 7.5 |  | -1.4271 | X | -2.7806
21FLGW_22506 | 21FLGW | 22506 | 29.4721 | -81.749 | STREAM | 2004-10-20 | 0.85 |  | 0.063 | 0.047 | 6.96 | 275 | 1 | 0.085 |  | 250 | 1 | 2.71 | 1.047 | -2.4651 | 0.045929 | -3.0576
21FLGW_22507 | 21FLGW | 22507 | 29.2651 | -81.8729 | STREAM | 2004-10-26 | 0.7 |  | 0.23 | 0.023 | 6.43 | 84.5 | 2.8 | 0.18 |  | 600 | 1.4 | 1.325 | 2.823 | -1.7148 | 1.0378 | -3.7723
21FLGW_22508 | 21FLGW | 22508 | 28.7498 | -81.6887 | STREAM | 2004-10-25 | 20 |  | 0.33 | 0.11 | 7.36 | 346.5 |  | 0.1 |  | 100 | 3.5 | 1.16 |  | -2.3026 | X | -2.2073
21FLGW_22509 | 21FLGW | 22509 | 29.4011 | -81.9295 | STREAM | 2004-10-24 | 0.85 |  | 0.3 | 0.01 | 4.65 | 61 | 2.7 | 0.034 |  | 800 | 2.6 | 4.11 | 2.71 | -3.3814 | 0.99695 | -4.6052
21FLGW_22510 | 21FLGW | 22510 | 29.1666 | -81.8697 | STREAM | 2004-10-20 | 28 |  | 0.042 | 0.068 | 6.56 | 80.5 | 1.3 | 0.075 |  | 80 | 1.9 | 4.52 | 1.368 | -2.5903 | 0.31335 | -2.6882
21FLGW_22511 | 21FLGW | 22511 | 29.5033 | -81.9669 | STREAM | 2004-10-25 | 6.3 |  | 0.15 | 0.004 | 6.305 | 78.5 |  | 0.18 |  | 60 | 0.9 | 4.685 |  | -1.7148 | X | -5.5215
21FLGW_22512 | 21FLGW | 22512 | 29.3435 | -81.9102 | STREAM | 2004-10-26 | 0.7 |  | 0.27 | 0.01 | 4.86 | 60 | 2.4 | 0.028 |  | 600 | 0.6 | 1.07 | 2.41 | -3.5756 | 0.87963 | -4.6052
21FLGW_22513 | 21FLGW | 22513 | 29.7763 | -82.1751 | STREAM | 2004-08-26 | 0.85 |  | 0.032 | 0.008 | 6.515 | 69 | 1.4 | 0.1 |  | 400 | 6.2 | 3.835 | 1.408 | -2.3026 | 0.34217 | -4.8283
21FLGW_22514 | 21FLGW | 22514 | 29.5872 | -81.8116 | STREAM | 2004-08-26 | 0.55 |  | 0.026 | 0.01 | 4.13 | 87 | 2.2 | 0.1 |  | 300 | 1.6 | 5.25 | 2.21 | -2.3026 | 0.79299 | -4.6052
21FLGW_22515 | 21FLGW | 22515 | 29.4794 | -81.7438 | STREAM | 2004-10-20 | 0.425 |  | 0.04 | 0.097 | 6.97 | 284.5 | 0.99 | 0.084 |  | 250 | 1.3 | 2.735 | 1.087 | -2.4769 | 0.083422 | -2.333
21FLGW_22516 | 21FLGW | 22516 | 29.5299 | -81.9397 | STREAM | 2004-08-31 | 0.425 |  | 0.018 | 0.057 | 7.35 | 73 | 0.62 | 0.043 |  | 150 | 1.2 | 6.91 | 0.677 | -3.1466 | -0.39008 | -2.8647
21FLGW_22517 | 21FLGW | 22517 | 28.9933 | -81.9241 | STREAM | 2004-10-21 | 35 |  | 0.012 | 0.026 | 6.96 | 188 | 1.4 | 0.051 |  | 100 | 3.6 | 6.76 | 1.426 | -2.9759 | 0.35487 | -3.6497
21FLGW_22518 | 21FLGW | 22518 | 29.6454 | -82.3325 | STREAM | 2004-10-27 | 0.425 |  | 0.048 | 0.34 | 7.4 | 350 | 0.33 | 0.11 |  | 10 | 1.1 | 7.58 | 0.67 | -2.2073 | -0.40048 | -1.0788
21FLGW_22519 | 21FLGW | 22519 | 28.7539 | -81.8749 | STREAM | 2004-10-27 | 0.425 |  | 0.016 | 0.011 | 6.02 | 85.5 | 1.6 | 0.021 |  | 300 | 1.2 | 6.2 | 1.611 | -3.8632 | 0.47686 | -4.5099
21FLGW_22520 | 21FLGW | 22520 | 29.7024 | -82.1326 | STREAM | 2004-11-01 | 0.85 |  | 0.59 | 0.002 | 6.57 | 179 |  |  |  | 300 | 6.8 | 2.74 |  | X | X | -6.2146
21FLGW_22521 | 21FLGW | 22521 | 29.5616 | -81.9381 | STREAM | 2004-10-27 | 0.425 |  | 0.1 | 0.01 | 6.165 | 87.5 | 2 | 0.075 |  | 400 | 1.5 | 3.75 | 2.01 | -2.5903 | 0.69813 | -4.6052
21FLGW_22522 | 21FLGW | 22522 | 29.6883 | -82.3813 | STREAM | 2004-11-02 | 0.425 |  | 0.035 | 0.36 | 7.19 | 257 |  |  |  | 50 | 1.8 | 6.29 |  | X | X | -1.0217
21FLGW_22523 | 21FLGW | 22523 | 29.7543 | -82.2386 | STREAM | 2004-11-02 | 0.425 |  | 0.11 | 0.05 | 4.2 | 70 |  |  |  | 600 | 0.6 | 2.465 |  | X | X | -2.9957
21FLGW_22524 | 21FLGW | 22524 | 29.5684 | -81.87 | STREAM | 2004-11-01 | 0.425 |  | 0.018 | 0.031 | 7.08 | 146 |  |  |  | 60 | 0.45 | 6.38 |  | X | X | -3.4738
21FLGW_22525 | 21FLGW | 22525 | 28.9746 | -81.8419 | STREAM | 2004-10-26 | 42 |  | 0.022 | 0.006 | 7.9 | 310.5 | 2.6 | 0.056 |  | 100 | 8.2 | 5.31 | 2.606 | -2.8824 | 0.95782 | -5.116
21FLGW_22526 | 21FLGW | 22526 | 29.5839 | -81.8115 | STREAM | 2004-08-31 | 0.55 |  | 0.021 | 0.009 | 4.43 | 72 | 1.1 | 0.11 |  | 300 | 4.5 | 5.66 | 1.109 | -2.2073 | 0.10346 | -4.7105
21FLGW_22527 | 21FLGW | 22527 | 29.5705 | -82.1143 | STREAM | 2004-11-01 | 0.85 |  | 0.05 | 0.047 | 6.53 | 102 | 1.2 | 0.79 |  | 300 | 2.5 | 6.56 | 1.247 | -0.23572 | 0.22074 | -3.0576
21FLGW_22540 | 21FLGW | 22540 | 26.2462 | -81.6057 | STREAM | 2004-10-06 | 0.55 |  | 0.055 | 0.002 | 6.615 | 310.5 | 1.1 | 0.027 |  | 120 | 1.3 | 3.43 | 1.102 | -3.6119 | 0.097127 | -6.2146
21FLGW_22542 | 21FLGW | 22542 | 26.2472 | -81.5261 | STREAM | 2004-10-12 | 0.85 |  | 0.069 | 0.01 | 7.22 | 471.5 | 0.84 | 0.038 |  | 70 | 1.2 | 4.34 | 0.85 | -3.2702 | -0.16252 | -4.6052
21FLGW_22543 | 21FLGW | 22543 | 26.1641 | -81.7809 | STREAM | 2004-10-12 | 0.85 |  | 0.039 | 0.12 | 7.31 | 559 | 0.78 | 0.03 |  | 60 | 1.8 | 6.5 | 0.9 | -3.5066 | -0.10536 | -2.1203
21FLGW_22544 | 21FLGW | 22544 | 26.5564 | -81.8232 | STREAM | 2004-10-18 | 37 |  | 0.031 | 0.009 | 7.61 | 574 | 1.4 | 0.076 |  | 80 | 2.6 | 6.22 | 1.409 | -2.577 | 0.34288 | -4.7105
21FLGW_22545 | 21FLGW | 22545 | 26.5104 | -81.8187 | STREAM | 2004-10-18 | 0.85 |  | 0.005 | 0.023 | 7.59 | 564 | 0.92 | 0.028 |  | 80 | 3.7 | 9.29 | 0.943 | -3.5756 | -0.058689 | -3.7723
21FLGW_22546 | 21FLGW | 22546 | 26.0872 | -81.2647 | STREAM | 2004-10-19 | 115 |  | 0.012 | 0.014 | 7.38 | 368 | 1.7 | 0.096 |  | 100 | 9.7 | 2.08 | 1.714 | -2.3434 | 0.53883 | -4.2687
21FLGW_22547 | 21FLGW | 22547 | 26.5122 | -81.2399 | STREAM | 2004-10-25 | 81 |  | 0.014 | 0.002 | 7.43 | 320.5 | 2.9 | 0.16 |  | 100 | 3.1 | 2.745 | 2.902 | -1.8326 | 1.0654 | -6.2146
21FLGW_22548 | 21FLGW | 22548 | 26.2228 | -81.7036 | STREAM | 2004-10-26 | 0.85 |  | 0.52 | 0.002 | 7.04 | 769 | 1.3 | 0.034 |  | 100 | 8.4 | 2.53 | 1.302 | -3.3814 | 0.2639 | -6.2146
21FLGW_22549 | 21FLGW | 22549 | 26.1741 | -81.7004 | STREAM | 2004-10-26 | 0.7 |  | 0.062 | 0.054 | 7.385 | 1117 |  | 0.035 |  | 50 | 1.3 | 7.25 |  | -3.3524 | X | -2.9188
21FLGW_22839 | 21FLGW | 22839 | 30.2715 | -84.1477 | STREAM | 2004-08-23 | 0.425 |  | 0.005 | 0.16 | 6.81 | 241.5 | 0.25 | 0.053 |  | 50 | 1.6 | 3.59 | 0.41 | -2.9375 | -0.8916 | -1.8326
21FLGW_22840 | 21FLGW | 22840 | 30.1719 | -84.6682 | STREAM | 2004-08-24 | 2.2 |  | 0.06 | 0.072 | 6.165 | 67 | 0.66 | 0.076 |  | 80 | 5 | 4.99 | 0.732 | -2.577 | -0.31197 | -2.6311
21FLGW_22841 | 21FLGW | 22841 | 30.179 | -84.1889 | STREAM | 2004-08-25 | 0.425 |  | 0.015 | 0.13 | 6.885 | 237.5 | 0.31 | 0.047 |  | 80 | 1.3 | 5.375 | 0.44 | -3.0576 | -0.82098 | -2.0402
21FLGW_22842 | 21FLGW | 22842 | 30.1307 | -84.4954 | STREAM | 2004-08-30 | 0.425 |  | 0.048 | 0.01 | 3.71 | 41 | 0.8 | 0.027 |  | 300 | 1.5 | 6.995 | 0.81 | -3.6119 | -0.21072 | -4.6052
21FLGW_22843 | 21FLGW | 22843 | 30.509 | -84.4038 | STREAM | 2004-08-31 | 0.425 |  | 0.036 | 0.26 | 6.325 | 90 | 0.61 | 0.16 |  | 120 | 21 | 6.195 | 0.87 | -1.8326 | -0.13926 | -1.3471
21FLGW_22844 | 21FLGW | 22844 | 29.9887 | -84.5144 | STREAM | 2004-09-01 | 0.425 |  | 0.048 | 0.11 | 5.625 | 66 | 0.69 | 0.059 |  | 100 | 3 | 4.45 | 0.8 | -2.8302 | -0.22314 | -2.2073
21FLGW_22845 | 21FLGW | 22845 | 30.4661 | -84.4295 | STREAM | 2004-09-02 | 0.425 |  | 0.068 | 0.2 | 6.305 | 94 | 0.64 | 0.11 |  | 100 | 9.7 | 5.34 | 0.84 | -2.2073 | -0.17435 | -1.6094
21FLGW_22846 | 21FLGW | 22846 | 30.1673 | -84.2342 | STREAM | 2004-09-22 | 0.425 |  | 0.017 | 0.47 | 7.115 | 392 | 0.32 | 0.034 |  | 15 | 0.5 | 7.17 | 0.79 | -3.3814 | -0.23572 | -0.75502
21FLGW_22847 | 21FLGW | 22847 | 30.1915 | -84.262 | STREAM | 2004-09-22 | 0.425 |  | 0.033 | 0.53 | 6.98 | 307 | 0.17 | 0.037 |  | 15 | 1.2 | 7.575 | 0.7 | -3.2968 | -0.35667 | -0.63488
21FLGW_22848 | 21FLGW | 22848 | 30.2289 | -84.2829 | STREAM | 2004-09-28 | 0.425 |  | 0.005 | 0.63 | 6.965 | 302 | 0.03 | 0.039 |  | 15 | 0.75 | 6.105 | 0.66 | -3.2442 | -0.41552 | -0.46204
21FLGW_22849 | 21FLGW | 22849 | 30.0531 | -84.5016 | STREAM | 2004-09-29 | 0.6 |  | 0.02 | 0.016 | 4.24 | 40 | 0.98 | 0.041 |  | 300 | 2.6 | 7.465 | 0.996 | -3.1942 | -0.004008 | -4.1352
21FLGW_22850 | 21FLGW | 22850 | 30.3478 | -84.6905 | STREAM | 2004-09-29 | 0.425 |  | 0.18 | 0.13 | 5.885 | 66 | 0.77 | 0.073 |  | 80 | 3.3 | 4.275 | 0.9 | -2.6173 | -0.10536 | -2.0402
21FLGW_22851 | 21FLGW | 22851 | 30.0294 | -84.5141 | STREAM | 2004-09-30 | 0.425 |  | 0.012 | 0.002 | 4.43 | 37 | 0.99 | 0.052 |  | 300 | 3.9 | 5.705 | 0.992 | -2.9565 | -0.0080322 | -6.2146
21FLGW_22852 | 21FLGW | 22852 | 30.08 | -84.4981 | STREAM | 2004-10-04 | 0.425 |  | 0.02 | 0.002 | 5.41 | 43 | 0.93 | 0.051 |  | 300 | 2 | 6.74 | 0.932 | -2.9759 | -0.070422 | -6.2146
21FLGW_22853 | 21FLGW | 22853 | 30.0214 | -84.5571 | STREAM | 2004-10-11 | 0.425 |  | 0.041 |  | 6.35 | 63 | 0.69 | 0.053 |  | 100 |  | 5.6 |  | -2.9375 | X | X
21FLGW_22854 | 21FLGW | 22854 | 30.0193 | -84.5637 | STREAM | 2004-10-11 | 0.425 |  | 0.036 | 0.073 | 5.88 | 63 | 0.68 | 0.061 |  | 100 | 3.1 | 5.915 | 0.753 | -2.7969 | -0.28369 | -2.6173
21FLGW_22855 | 21FLGW | 22855 | 30.0211 | -84.5743 | STREAM | 2004-10-11 | 0.425 |  | 0.034 | 0.074 | 5.925 | 64 | 0.64 | 0.06 |  | 100 | 2.8 | 5.645 | 0.714 | -2.8134 | -0.33687 | -2.6037
21FLGW_22856 | 21FLGW | 22856 | 30.2912 | -84.7241 | STREAM | 2004-10-12 | 0.7 |  | 0.16 | 0.13 | 5.645 | 73 | 0.78 | 0.08 |  | 100 | 3.2 | 6.15 | 0.91 | -2.5257 | -0.094311 | -2.0402
21FLGW_22857 | 21FLGW | 22857 | 30.3366 | -84.7064 | STREAM | 2004-10-12 | 0.55 |  | 0.2 |  | 5.845 | 73 | 0.78 | 0.077 |  | 100 | 3 | 5.06 |  | -2.5639 | X | X
21FLGW_22858 | 21FLGW | 22858 | 30.2754 | -84.7287 | STREAM | 2004-10-12 | 0.425 |  | 0.17 | 0.14 | 5.775 | 72 | 0.79 | 0.081 |  | 100 | 3.1 | 4.835 | 0.93 | -2.5133 | -0.072571 | -1.9661
21FLGW_22859 | 21FLGW | 22859 | 30.2409 | -84.6982 | STREAM | 2004-10-12 | 0.85 |  | 0.13 | 0.15 | 5.98 | 68 | 0.7 | 0.08 |  | 100 | 2.8 | 5.15 | 0.85 | -2.5257 | -0.16252 | -1.8971
21FLGW_22860 | 21FLGW | 22860 | 30.0578 | -84.6085 | STREAM | 2004-10-14 | 0.425 |  | 0.04 | 0.097 | 6.23 | 66.5 | 0.68 | 0.077 |  | 100 | 3.2 | 6.4 | 0.777 | -2.5639 | -0.25231 | -2.333
21FLGW_22861 | 21FLGW | 22861 | 30.037 | -84.5967 | STREAM | 2004-10-14 | 0.85 |  | 0.044 | 0.091 | 5.985 | 66 | 0.64 | 0.077 |  | 100 | 3.1 | 5.395 | 0.731 | -2.5639 | -0.31334 | -2.3969
21FLGW_22862 | 21FLGW | 22862 | 29.9897 | -84.5093 | STREAM | 2004-10-14 | 0.7 |  | 0.035 | 0.058 | 6.435 | 71 | 0.67 | 0.065 |  | 100 | 2.4 | 4.79 | 0.728 | -2.7334 | -0.31745 | -2.8473
21FLGW_22863 | 21FLGW | 22863 | 30.6161 | -84.3229 | STREAM | 2004-10-20 | 0.85 |  | 0.037 | 0.19 | 6.045 | 91 | 0.56 | 0.12 |  | 100 | 8.5 | 7.505 | 0.75 | -2.1203 | -0.28768 | -1.6607
21FLGW_22864 | 21FLGW | 22864 | 30.6219 | -84.3171 | STREAM | 2004-10-20 | 0.425 |  | 0.04 | 0.18 | 6.165 | 90 | 0.66 | 0.13 |  | 100 | 7.8 | 7.055 | 0.84 | -2.0402 | -0.17435 | -1.7148
21FLGW_22865 | 21FLGW | 22865 | 30.5523 | -84.3864 | STREAM | 2004-10-21 | 0.425 |  | 0.034 | 0.17 | 5.505 | 89 | 0.65 | 0.12 |  | 100 | 10 | 7.255 | 0.82 | -2.1203 | -0.19845 | -1.772
21FLGW_22866 | 21FLGW | 22866 | 30.5596 | -84.379 | STREAM | 2004-10-21 | 0.425 |  | 0.036 | 0.17 | 5.67 | 89 | 0.69 | 0.12 |  | 70 | 8.7 | 7.26 | 0.86 | -2.1203 | -0.15082 | -1.772
21FLGW_22867 | 21FLGW | 22867 | 30.1252 | -84.6692 | STREAM | 2004-11-03 | 0.425 |  | 0.037 | 0.15 | 5.385 | 62 |  |  |  | 100 | 3.8 | 5.615 |  | X | X | -1.8971
21FLGW_22868 | 21FLGW | 22868 | 30.0765 | -84.493 | STREAM | 2004-09-30 | 0.425 |  | 0.029 | 0.01 | 3.895 | 42 | 0.92 | 0.039 |  | 300 | 2 | 8.17 | 0.93 | -3.2442 | -0.072571 | -4.6052
21FLTPA_23010404 | 21FLTPA | 23010404 | 29.0496 | -82.4481 | River/Stream | 2004-08-03 | 0.425 |  | 0.02 | 1 |  |  | 0.08 | 0.08 | 0.03 |  | 0.4 |  | 1.08 | -2.5257 | 0.076961 | 0
21FLTPA_23010404 | 21FLTPA | 23010404 | 29.0496 | -82.4481 | River/Stream | 2004-04-06 | 1.7 |  | 0.022 | 1.1 | 8.08 | 261 | 0.094 | 0.053 | 0.026 |  | 0.25 | 71.05 | 1.194 | -2.9375 | 0.17731 | 0.09531
21FLTPA_23010404 | 21FLTPA | 23010404 | 29.0496 | -82.4481 | River/Stream | 2004-11-01 | 0.425 |  | 0.01 | 0.98 | 7.66 | 266 | 0.06 | 0.06 | 0.04 |  | 0.2 | 43.05 | 1.04 | -2.8134 | 0.039221 | -0.020203
21FLTPA_23010404 | 21FLTPA | 23010404 | 29.0496 | -82.4481 | River/Stream | 2004-03-01 | 1.7 |  | 0.005 | 1 | 8.1 | 262 | 0.062 | 0.032 | 0.032 |  | 0.25 | 58.815 | 1.062 | -3.442 | 0.060154 | 0
21FLTPA_23010404 | 21FLTPA | 23010404 | 29.0496 | -82.4481 | River/Stream | 2004-12-06 | 12 |  |  | 1.2 | 7.67 | 260 | 0.12 | 0.071 | 0.034 |  | 0.5 | 49.075 | 1.32 | -2.6451 | 0.27763 | 0.18232
21FLTPA_23010404 | 21FLTPA | 23010404 | 29.0496 | -82.4481 | River/Stream | 2004-12-15 |  |  |  |  | 7.66 | 258 | [5 empty] | 45.945 |  | X | X | X
21FLTPA_23010404 | 21FLTPA | 23010404 | 29.0496 | -82.4481 | River/Stream | 2004-06-01 |  |  |  |  | 7.68 | 269 | [5 empty] | 35.97 |  | X | X | X
21FLTPA_23010405 | 21FLTPA | 23010405 | 29.026 | -82.669 | River/Stream | 2004-10-18 | 0.425 |  | 0.22 | 1.1 | 7.01 | 189 | 1.6 | 0.22 | 0.15 |  | 1.6 | 44.455 | 2.7 | -1.5141 | 0.99325 | 0.09531
21FLTPA_23010405 | 21FLTPA | 23010405 | 29.026 | -82.669 | River/Stream | 2004-08-31 | 0.5 |  | 0.05 | 0.14 | 7.83 | 301 | 0.43 | 0.04 | 0.01 |  | 0.85 | 57.1 | 0.57 | -3.2189 | -0.56212 | -1.9661
21FLTPA_23010405 | 21FLTPA | 23010405 | 29.026 | -82.669 | River/Stream | 2004-05-04 | 0.55 |  | 0.04 | 0.26 | 7.79 | 287 | 0.36 | 0.06 | 0.03 |  | 1.1 | 56.8 | 0.62 | -2.8134 | -0.47804 | -1.3471
21FLTPA_23010405 | 21FLTPA | 23010405 | 29.026 | -82.669 | River/Stream | 2004-03-09 | 1.7 |  | 0.042 | 0.33 | 7.65 | 312 | 0.58 | 0.059 | 0.035 |  | 0.8 | 58.65 | 0.91 | -2.8302 | -0.094311 | -1.1087
21FLTPA_23010409 | 21FLTPA | 23010409 | 29.0928 | -82.4261 | River/Stream | 1998-03-16 |  |  |  |  | 7.33 | 225 |  |  |  |  | 0.2 | 6.75 |  | X | X | X
21FLTPA_23010409 | 21FLTPA | 23010409 | 29.0928 | -82.4261 | River/Stream | 1998-09-08 |  |  |  |  | 7.37 | 234 | [5 empty] | 6.7 |  | X | X | X
21FLTPA_23010409 | 21FLTPA | 23010409 | 29.0928 | -82.4261 | River/Stream | 2000-11-27 |  |  |  |  | 7.39 | 272 |  |  |  |  | 0.2 | 6.96 |  | X | X | X
21FLTPA_23010416 | 21FLTPA | 23010416 | 28.482 | -82.1801 | River/Stream | 1998-01-27 |  |  |  |  | 6.34 | 91 |  |  |  |  | 1.9 | 4.53 |  | X | X | X
21FLTPA_23010417 | 21FLTPA | 23010417 | 28.5919 | -82.2224 | River/Stream | 2004-07-19 | 0.85 |  | 0.07 | 0.03 | 7.5 | 304 | 0.79 | 0.17 | 0.05 |  | 12 | 54.895 | 0.82 | -1.772 | -0.19845 | -3.5066
21FLTPA_23010417 | 21FLTPA | 23010417 | 28.5919 | -82.2224 | River/Stream | 2004-10-13 | 1.05 |  | 0.15 | 0.002 | 6.8 | 83 | 1.7 | 0.23 | 0.18 |  | 1.5 | 10.355 | 1.702 | -1.4697 | 0.5318 | -6.2146
21FLTPA_23010417 | 21FLTPA | 23010417 | 28.5919 | -82.2224 | River/Stream | 2004-05-10 | 0.425 |  | 0.05 | 0.08 | 7.52 | 292 | 0.62 | 0.08 | 0.05 |  | 4.7 | 41.055 | 0.7 | -2.5257 | -0.35667 | -2.5257
21FLTPA_23010417 | 21FLTPA | 23010417 | 28.5919 | -82.2224 | River/Stream | 2004-03-23 | 1.4 |  | 0.051 |  | 7.68 | 206 | 1.1 | 0.11 | 0.055 |  | 3.4 | 35.335 |  | -2.2073 | X | X
21FLTPA_23010417 | 21FLTPA | 23010417 | 28.5919 | -82.2224 | River/Stream | 1998-01-27 |  |  |  |  | 6.18 | 96 |  |  |  |  | 2.2 | 5.57 |  | X | X | X
21FLTPA_23010428 | 21FLTPA | 23010428 | 28.5725 | -82.1547 | River/Stream | 2004-04-06 | 1.7 |  | 0.073 | 0.052 | 7.33 | 261 | 0.83 | 0.08 | 0.026 |  | 3.4 | 32.53 | 0.882 | -2.5257 | -0.12556 | -2.9565
21FLTPA_23010428 | 21FLTPA | 23010428 | 28.5725 | -82.1547 | River/Stream | 2004-08-10 | 0.425 |  | 0.06 | 0.04 | 7.02 | 220 | 0.93 |  | 0.03 |  | 3.2 | 20.21 | 0.97 | X | -0.030459 | -3.2189
21FLTPA_23010428 | 21FLTPA | 23010428 | 28.5725 | -82.1547 | River/Stream | 2004-03-01 | 1.7 |  | 0.031 | 0.009 | 7.62 | 104 | 1.1 | 0.036 | 0.029 |  | 0.9 | 34.99 | 1.109 | -3.3242 | 0.10346 | -4.7105
21FLTPA_23010428 | 21FLTPA | 23010428 | 28.5725 | -82.1547 | River/Stream | 2004-10-04 | 0.85 |  | 0.03 | 0.01 | 6.38 | 77 | 1.6 | 0.22 | 0.13 |  | 2.9 | 3.925 | 1.61 | -1.5141 | 0.47623 | -4.6052
21FLTPA_23010428 | 21FLTPA | 23010428 | 28.5725 | -82.1547 | River/Stream | 1998-01-27 |  |  |  |  | 6.14 | 102 |  |  |  |  | 1.1 | 4.63 |  | X | X | X
21FLTPA_23010428 | 21FLTPA | 23010428 | 28.5725 | -82.1547 | River/Stream | 1998-03-04 |  |  |  |  | 6.28 | 90 | [5 empty] | 4.82 |  | X | X | X
21FLTPA_23010428 | 21FLTPA | 23010428 | 28.5725 | -82.1547 | River/Stream | 2004-01-28 | [10 empty] | 9.1 |  |  | X | X | X
21FLTPA_23010428 | 21FLTPA | 23010428 | 28.5725 | -82.1547 | River/Stream | 2004-06-01 |  |  |  |  | 7.26 | 303 | [5 empty] | 19.46 |  | X | X | X
21FLTPA_23010436 | 21FLTPA | 23010436 | 28.3745 | -82.1766 | River/Stream | 2004-07-20 | 19 |  | 0.47 | 0.002 | 6.26 | 158 | 2.3 | 0.43 | 0.31 |  | 6.7 | 2.98 | 2.302 | -0.84397 | 0.83378 | -6.2146
21FLTPA_23010436 | 21FLTPA | 23010436 | 28.3745 | -82.1766 | River/Stream | 2005-06-28 | 15 |  | 0.19 | 0.002 |  |  | 1.7 | 0.31 | 0.21 |  | 3.1 |  | 1.702 | -1.1712 | 0.5318 | -6.2146
21FLTPA_23010436 | 21FLTPA | 23010436 | 28.3745 | -82.1766 | River/Stream | 2004-03-15 | 1.7 |  | 0.13 | 0.002 | 6.6 | 153 | 1.6 | 0.11 | 0.077 |  | 2.3 | 3.385 | 1.602 | -2.2073 | 0.47125 | -6.2146
21FLTPA_23010436 | 21FLTPA | 23010436 | 28.3745 | -82.1766 | River/Stream | 2004-10-11 | 3.6 |  | 0.04 | 0.02 | 6.2 | 106 | 0.88 | 0.07 | 0.18 |  | 4.1 | 3.025 | 0.9 | -2.6593 | -0.10536 | -3.912
21FLTPA_23010436 | 21FLTPA | 23010436 | 28.3745 | -82.1766 | River/Stream | 2005-06-27 |  |  |  |  | 6.3 | 139 | [5 empty] | 3.135 |  | X | X | X
21FLTPA_23010436 | 21FLTPA | 23010436 | 28.3745 | -82.1766 | River/Stream | 2004-01-28 | [10 empty] | 3.5 |  |  | X | X | X
21FLTPA_23010436 | 21FLTPA | 23010436 | 28.3745 | -82.1766 | River/Stream | 1998-01-27 |  |  |  |  | 6.48 | 210 |  |  |  |  | 3.6 | 0.37 |  | X | X | X
21FLTPA_23010436 | 21FLTPA | 23010436 | 28.3745 | -82.1766 | River/Stream | 2005-04-29 |  |  |  |  | 6.58 | 152 | [5 empty] | 6.67 |  | X | X | X
21FLTPA_23010437 | 21FLTPA | 23010437 | 28.5797 | -82.0951 | River/Stream | 2004-10-04 | 0.7 |  | 0.23 | 0.02 | 6.86 | 196 | 1.8 | 0.37 | 0.22 |  | 8.6 | 2.595 | 1.82 | -0.99425 | 0.59884 | -3.912
21FLTPA_23010437 | 21FLTPA | 23010437 | 28.5797 | -82.0951 | River/Stream | 2004-03-01 | 5.6 |  | 0.075 | 0.026 | 6.92 | 214 | 0.95 | 0.07 | 0.047 |  | 2 | 23.32 | 0.976 | -2.6593 | -0.024293 | -3.6497
21FLTPA_23010437 | 21FLTPA | 23010437 | 28.5797 | -82.0951 | River/Stream | 2004-04-05 | 6.3 |  | 0.016 | 0.002 | 7.38 | 288 | 0.86 | 0.065 | 0.021 |  | 3.4 |  | 0.862 | -2.7334 | -0.1485 | -6.2146
21FLTPA_23010437 | 21FLTPA | 23010437 | 28.5797 | -82.0951 | River/Stream | 2004-08-10 | 28 |  | 0.005 | 0.002 | 6.9 | 349 | 0.86 |  | 0.02 |  | 15 | 3.94 | 0.862 | X | -0.1485 | -6.2146
21FLTPA_23010437 | 21FLTPA | 23010437 | 28.5797 | -82.0951 | River/Stream | 1998-02-09 |  |  |  |  | 6.79 | 252 |  |  |  |  | 2.1 | 5.84 |  | X | X | X
21FLTPA_23010437 | 21FLTPA | 23010437 | 28.5797 | -82.0951 | River/Stream | 2004-04-27 |  |  |  |  | 7.3 | 309 | [5 empty] | 37.02 |  | X | X | X
21FLTPA_23010438 | 21FLTPA | 23010438 | 28.7539 | -82.2299 | River/Stream | 2004-03-01 | 1.7 |  | 0.15 | 0.038 | 6.76 | 247 | 1.4 | 0.072 | 0.048 |  | 1.3 | 8.08 | 1.438 | -2.6311 | 0.36325 | -3.2702
21FLTPA_23010438 | 21FLTPA | 23010438 | 28.7539 | -82.2299 | River/Stream | 2004-04-06 | 1.7 |  | 0.12 | 0.025 | 6.71 | 204 | 1.5 | 0.11 | 0.057 |  | 1.6 | 11.505 | 1.525 | -2.2073 | 0.42199 | -3.6889
21FLTPA_23010438 | 21FLTPA | 23010438 | 28.7539 | -82.2299 | River/Stream | 2004-10-13 | 3.6 |  | 0.08 | 0.002 | 6.75 | 91 | 2 | 0.23 | 0.13 |  | 3.5 | 5.045 | 2.002 | -1.4697 | 0.69415 | -6.2146
21FLTPA_23010438 | 21FLTPA | 23010438 | 28.7539 | -82.2299 | River/Stream | 2004-07-13 | 24 |  | 0.06 | 0.03 | 7.27 | 251 | 2.1 | 0.19 | 0.02 |  | 2 | 20.05 | 2.13 | -1.6607 | 0.75612 | -3.5066
21FLTPA_23010438 | 21FLTPA | 23010438 | 28.7539 | -82.2299 | River/Stream | 2004-10-20 | 23 |  | 0.03 | 0.002 | 6.24 | 101 | 1.9 | 0.19 | 0.07 |  | 1.4 | 7.625 | 1.902 | -1.6607 | 0.64291 | -6.2146
21FLTPA_23010438 | 21FLTPA | 23010438 | 28.7539 | -82.2299 | River/Stream | 2004-10-04 | 27 |  | 0.03 | 0.05 | 7.14 | 92 | 2 | 0.28 | 0.12 |  | 3.7 | 13.58 | 2.05 | -1.273 | 0.71784 | -2.9957
21FLTPA_23010438 | 21FLTPA | 23010438 | 28.7539 | -82.2299 | River/Stream | 2004-12-08 |  |  |  |  | 6.67 | 185 | [5 empty] | 8.185 |  | X | X | X
21FLTPA_23010438 | 21FLTPA | 23010438 | 28.7539 | -82.2299 | River/Stream | 2004-11-16 |  |  |  |  | 6.37 | 156 | [5 empty] | 3.225 |  | X | X | X
21FLTPA_23010438 | 21FLTPA | 23010438 | 28.7539 | -82.2299 | River/Stream | 2004-12-15 |  |  |  |  | 6.91 | 182 | [5 empty] | 10.16 |  | X | X | X
21FLTPA_23010438 | 21FLTPA | 23010438 | 28.7539 | -82.2299 | River/Stream | 2004-06-02 |  |  |  |  | 7.1 | 208 | [5 empty] | 15.355 |  | X | X | X
21FLTPA_23010438 | 21FLTPA | 23010438 | 28.7539 | -82.2299 | River/Stream | 2004-01-28 | [10 empty] | 5.1 |  |  | X | X | X
21FLTPA_23010438 | 21FLTPA | 23010438 | 28.7539 | -82.2299 | River/Stream | 1998-02-09 |  |  |  |  | 6.04 | 84 |  |  |  |  | 1.1 | 0.88 |  | X | X | X
21FLTPA_23010442 | 21FLTPA | 23010442 | 28.3974 | -82.1308 | River/Stream | 1999-07-26 |  |  |  |  | 6.88 | 234 |  |  |  |  | 2.7 | 2.3 |  | X | X | X
21FLTPA_23010444 | 21FLTPA | 23010444 | 28.4635 | -82.1346 | River/Stream | 1999-07-27 | [10 empty] | 2.8 |  |  | X | X | X
21FLTPA_23010445 | 21FLTPA | 23010445 | 28.4746 | -82.1589 | River/Stream | 1999-07-27 | [10 empty] | 4.5 |  |  | X | X | X
21FLTPA_23010446 | 21FLTPA | 23010446 | 28.3038 | -82.0666 | River/Stream | 1999-07-28 |  |  |  |  | 7.06 | 293 |  |  |  |  | 2.1 | 3.23 |  | X | X | X
21FLTPA_23010464 | 21FLTPA | 23010464 | 28.35 | -82.1245 | River/Stream | 2003-12-15 | 0.425 |  | 0.65 | 0.007 | 6.3 | 170 |  |  | 0.047 |  |  | 3.3 |  | X | X | -4.9618
21FLTPA_23010464 | 21FLTPA | 23010464 | 28.35 | -82.1245 | River/Stream | 1998-09-30 |  |  |  |  | 6.13 | 139 |  |  |  |  | 1 | 1.77 |  | X | X | X
21FLTPA_23010464 | 21FLTPA | 23010464 | 28.35 | -82.1245 | River/Stream | 1999-03-09 |  |  |  |  | 7.09 | 294 |  |  |  |  | 0.5 | 5.89 |  | X | X | X
21FLTPA_23010464 | 21FLTPA | 23010464 | 28.35 | -82.1245 | River/Stream | 1999-07-26 |  |  |  |  | 7.1 | 239 |  |  |  |  | 3.8 | 4.23 |  | X | X | X
21FLTPA_23010465 | 21FLTPA | 23010465 | 28.9891 | -82.3503 | River/Stream | 2004-01-12 | 1.7 |  | 0.051 | 0.24 | 7.12 | 367 | 0.67 | 0.052 | 0.019 |  | 2 | 43.33 | 0.91 | -2.9565 | -0.094311 | -1.4271
21FLTPA_23010465 | 21FLTPA | 23010465 | 28.9891 | -82.3503 | River/Stream | 2001-04-04 |  |  |  |  | 6.93 | 719 |  |  |  |  | 0.9 | 7.25 |  | X | X | X
21FLTPA_23010465 | 21FLTPA | 23010465 | 28.9891 | -82.3503 | River/Stream | 1999-06-23 |  |  |  |  | 7.49 | 300 |  |  |  |  | 2 | 5.74 |  | X | X | X
21FLTPA_23010466 | 21FLTPA | 23010466 | 28.5427 | -82.1147 | River/Stream | 2004-01-06 | 1.7 |  | 0.042 | 0.014 | 6.73 | 103 | 1.4 | 0.1 | 0.046 |  | 12.7 | 11.44 | 1.414 | -2.3026 | 0.34642 | -4.2687
21FLTPA_23010466 | 21FLTPA | 23010466 | 28.5427 | -82.1147 | River/Stream | 2004-08-10 | 0.425 |  | 0.03 | 0.03 | 6.73 | 111 | 1.4 |  | 0.04 |  | 1.1 | 27.985 | 1.43 | X | 0.35767 | -3.5066
21FLTPA_23010466 | 21FLTPA | 23010466 | 28.5427 | -82.1147 | River/Stream | 2004-03-01 | 1.7 |  | 0.021 | 0.009 | 7.25 | 60 | 1.2 | 0.024 | 0.009 |  | 0.55 | 41.55 | 1.209 | -3.7297 | 0.18979 | -4.7105
21FLTPA_23010466 | 21FLTPA | 23010466 | 28.5427 | -82.1147 | River/Stream | 2004-06-01 |  |  |  |  | 6.9 | 101 | [5 empty] | 15.75 |  | X | X | X
21FLTPA_23010466 | 21FLTPA | 23010466 | 28.5427 | -82.1147 | River/Stream | 1998-02-09 |  |  |  |  | 5.43 | 69 |  |  |  |  | 0.9 | 7.96 |  | X | X | X
21FLA_23020001 | 21FLA | 23020001 | 29.2752 | -82.7372 | River/Stream | 2008-12-02 | 0.275 |  | 0.0041122 | 0.002 | 7.6 |  | 0.34 | 0.048 |  |  |  | 7.8 | 0.342 | -3.0366 | -1.0729 | -6.2146
21FLA_23020001 | 21FLA | 23020001 | 29.2752 | -82.7372 | River/Stream | 2002-09-09 |  |  |  |  | 7.51 | 413 | [5 empty] | 38.4 |  | X | X | X
21FLA_23020001 | 21FLA | 23020001 | 29.2752 | -82.7372 | River/Stream | 2002-12-17 |  |  |  |  | 7.34 | 277 | [5 empty] | 44.4 |  | X | X | X
21FLA_23020001 | 21FLA | 23020001 | 29.2752 | -82.7372 | River/Stream | 2002-01-02 |  |  |  |  | 7.63 | 354 | [5 empty] | 52.7 |  | X | X | X
21FLA_23020001 | 21FLA | 23020001 | 29.2752 | -82.7372 | River/Stream | 2001-11-06 |  |  |  |  | 7.4 | 374 | [5 empty] | 45.9 |  | X | X | X
21FLA_23020001 | 21FLA | 23020001 | 29.2752 | -82.7372 | River/Stream | 2001-08-29 |  |  |  |  | 7.69 | 407 | [5 empty] | 44.85 |  | X | X | X
21FLA_23020001 | 21FLA | 23020001 | 29.2752 | -82.7372 | River/Stream | 2001-08-09 |  |  |  |  | 7.1 | 263 | [5 empty] | 30.8 |  | X | X | X
21FLA_23020001 | 21FLA | 23020001 | 29.2752 | -82.7372 | River/Stream | 2002-10-28 |  |  |  |  | 7.4 | 391 | [5 empty] | 40.7 |  | X | X | X
21FLTPA_23020001 | 21FLTPA | 23020001 | 29.2752 | -82.7372 | River/Stream | 1998-09-14 |  |  |  |  | 7.19 | 132 |  |  |  |  | 3.3 | 5.88 |  | X | X | X
21FLA_23020002 | 21FLA | 23020002 | 29.2222 | -82.7572 | River/Stream | 2001-08-29 |  |  |  |  | 7.62 | 595 | [5 empty] | 42.1 |  | X | X | X
21FLA_23020006 | 21FLA | 23020006 | 29.3563 | -82.735 | River/Stream | 2002-01-02 |  |  |  |  | 7.73 | 233 | [5 empty] | 53.95 |  | X | X | X
21FLA_23020006 | 21FLA | 23020006 | 29.3563 | -82.735 | River/Stream | 2002-09-09 |  |  |  |  | 7.61 | 296 | [5 empty] | 41.7 |  | X | X | X
21FLA_23020006 | 21FLA | 23020006 | 29.3563 | -82.735 | River/Stream | 2001-11-06 |  |  |  |  | 7.48 | 240 | [5 empty] | 48.25 |  | X | X | X
21FLA_23020006 | 21FLA | 23020006 | 29.3563 | -82.735 | River/Stream | 2001-08-29 |  |  |  |  | 7.85 | 256 | [5 empty] | 47.55 |  | X | X | X
21FLA_23020011 | 21FLA | 23020011 | 29.1613 | -82.6392 | River/Stream | 2001-08-29 |  |  |  |  | 7.3 | 551 | [5 empty] | 21.1 |  | X | X | X
21FLA_23020011 | 21FLA | 23020011 | 29.1613 | -82.6392 | River/Stream | 2001-10-09 |  |  |  |  | 6.62 | 187.5 |  |  |  | 500 | 2.1 | 27.75 |  | X | X | X
21FLA_23020011 | 21FLA | 23020011 | 29.1613 | -82.6392 | River/Stream | 2001-08-09 |  |  |  |  | 6.8 | 147 | [5 empty] | 31.35 |  | X | X | X
21FLA_23020014 | 21FLA | 23020014 | 29.134 | -82.6367 | River/Stream | 2001-08-09 |  |  |  |  | 6.86 | 181 | [5 empty] | 30.8 |  | X | X | X
21FLA_23020014 | 21FLA | 23020014 | 29.134 | -82.6367 | River/Stream | 2001-08-29 |  |  |  |  | 7.23 | 343 | [5 empty] | 25.25 |  | X | X | X
21FLA_23020015 | 21FLA | 23020015 | 29.4764 | -82.6865 | River/Stream | 2006-04-05 | 0.85 |  | 0.029608 | 0.16 | 6.2 |  | 1.4 | 0.074 | 0.036 |  |  | 2.3 | 1.56 | -2.6037 | 0.44469 | -1.8326
21FLA_23020015 | 21FLA | 23020015 | 29.4764 | -82.6865 | River/Stream | 2006-03-15 | 0.425 |  | 0.023029 | 0.002 | 6.37 |  | 1.2 | 0.046 | 0.026 |  |  | 4.3 | 1.202 | -3.0791 | 0.18399 | -6.2146
21FLA_23020015 | 21FLA | 23020015 | 29.4764 | -82.6865 | River/Stream | 2006-05-02 | 0.425 |  | 0.023851 | 0.002 | 6.37 |  | 1.5 | 0.1 | 0.051 |  |  | 3.4 | 1.502 | -2.3026 | 0.4068 | -6.2146
21FLA_23020015 | 21FLA | 23020015 | 29.4764 | -82.6865 | River/Stream | 2006-02-22 | 0.425 |  |  |  | 6.41 |  |  | 0.026 | 0.011 |  |  | 5.4 |  | -3.6497 | X | X
21FLA_23020015 | 21FLA | 23020015 | 29.4764 | -82.6865 | River/Stream | 2005-12-21 |  |  |  |  | 6.36 | [6 empty] | 6.7 |  | X | X | X
21FLA_23020015 | 21FLA | 23020015 | 29.4764 | -82.6865 | River/Stream | 2005-10-24 |  |  |  |  | 6.34 | [6 empty] | 3.3 |  | X | X | X
21FLA_23020015 | 21FLA | 23020015 | 29.4764 | -82.6865 | River/Stream | 2001-08-09 |  |  |  |  | 6.23 | 166 | [5 empty] | 7.55 |  | X | X | X
21FLA_23020015 | 21FLA | 23020015 | 29.4764 | -82.6865 | River/Stream | 2006-01-10 |  |  |  |  | 7.04 | [6 empty] | 6.5 |  | X | X | X
21FLA_23020016 | 21FLA | 23020016 | 29.1339 | -82.6362 | River/Stream | 2006-03-15 | 0.425 |  | 0.026318 | 0.12 | 6.29 |  | 0.91 | 0.12 | 0.072 |  |  | 4.8 | 1.03 | -2.1203 | 0.029559 | -2.1203
21FLA_23020016 | 21FLA | 23020016 | 29.1339 | -82.6362 | River/Stream | 2006-02-22 | 0.425 |  | 0.013159 | 0.002 | 7.1 |  | 1.5 | 0.022 | 0.009 |  |  | 7 | 1.502 | -3.8167 | 0.4068 | -6.2146
21FLA_23020016 | 21FLA | 23020016 | 29.1339 | -82.6362 | River/Stream | 2006-04-05 | 0.425 |  | 0.0041122 |  | 6.49 |  | 0.62 | 0.09 | 0.051 |  |  | 1.7 |  | -2.4079 | X | X
21FLA_23020016 | 21FLA | 23020016 | 29.1339 | -82.6362 | River/Stream | 2005-10-24 |  |  |  |  | 6.63 | [6 empty] | 4 |  | X | X | X
21FLA_23020016 | 21FLA | 23020016 | 29.1339 | -82.6362 | River/Stream | 2005-12-21 |  |  |  |  | 6.31 | [6 empty] | 6.6 |  | X | X | X
21FLA_23020016 | 21FLA | 23020016 | 29.1339 | -82.6362 | River/Stream | 2006-01-10 |  |  |  |  | 6.96 | [6 empty] | 4.4 |  | X | X | X
21FLA_23020017 | 21FLA | 23020017 | 29.1341 | -82.6387 | River/Stream | 2006-04-05 | 0.425 |  | 0.069086 | 0.12 | 6.63 |  | 0.34 | 0.1 | 0.077 |  |  | 1 | 0.46 | -2.3026 | -0.77653 | -2.1203
21FLA_23020017 | 21FLA | 23020017 | 29.1341 | -82.6387 | River/Stream | 2006-03-15 | 0.425 |  | 0.057571 | 0.002 | 6.61 |  | 0.71 | 0.066 | 0.035 |  |  | 1.1 | 0.712 | -2.7181 | -0.33968 | -6.2146
21FLA_23020017 | 21FLA | 23020017 | 29.1341 | -82.6387 | River/Stream | 2006-02-22 | 0.425 |  | 0.014804 | 0.002 | 6.95 |  | 1.5 | 0.026 | 0.01 |  |  | 7.6 | 1.502 | -3.6497 | 0.4068 | -6.2146
21FLA_23020017 | 21FLA | 23020017 | 29.1341 | -82.6387 | River/Stream | 2005-10-24 |  |  |  |  | 6.83 | [6 empty] | 3.1 |  | X | X | X
21FLA_23020017 | 21FLA | 23020017 | 29.1341 | -82.6387 | River/Stream | 2005-12-21 |  |  |  |  | 6.55 | [6 empty] | 2.8 |  | X | X | X
21FLA_23020017 | 21FLA | 23020017 | 29.1341 | -82.6387 | River/Stream | 2006-01-10 |  |  |  |  | 6.89 | [6 empty] | 1.1 |  | X | X | X
21FLA_23020018 | 21FLA | 23020018 | 29.4783 | -82.6856 | River/Stream | 2006-03-15 | 0.425 |  | 0.048524 | 0.005 | 6.22 |  | 1.3 | 0.048 | 0.026 |  |  | 4.6 | 1.305 | -3.0366 | 0.2662 | -5.2983
21FLA_23020018 | 21FLA | 23020018 | 29.4783 | -82.6856 | River/Stream | 2006-04-05 | 0.425 |  | 0.04359 | 0.16 | 6.18 |  | 1.4 | 0.069 | 0.04 |  |  | 3.8 | 1.56 | -2.6736 | 0.44469 | -1.8326
21FLA_23020018 | 21FLA | 23020018 | 29.4783 | -82.6856 | River/Stream | 2006-05-02 | 0.7 |  | 0.021384 | 0.035 | 6.17 |  | 1.6 | 0.078 | 0.048 |  |  | 2.9 | 1.635 | -2.551 | 0.49164 | -3.3524
21FLA_23020018 | 21FLA | 23020018 | 29.4783 | -82.6856 | River/Stream | 2006-02-22 | 0.55 |  | 0.015627 | 0.002 | 6.28 |  | 1.3 | 0.01 | 0.013 |  |  | 5.2 | 1.302 | -4.6052 | 0.2639 | -6.2146
21FLA_23020018 | 21FLA | 23020018 | 29.4783 | -82.6856 | River/Stream | 2006-01-10 |  |  |  |  | 6.96 | [6 empty] | 6.6 |  | X | X | X
21FLA_23020018 | 21FLA | 23020018 | 29.4783 | -82.6856 | River/Stream | 2005-12-21 |  |  |  |  | 6.6 | [6 empty] | 6.6 |  | X | X | X
21FLA_23020018 | 21FLA | 23020018 | 29.4783 | -82.6856 | River/Stream | 2005-10-24 |  |  |  |  | 6.34 | [6 empty] | 3.5 |  | X | X | X
21FLSWFD_23033 | 21FLSWFD | 23033 | 28.8519 | -82.2203 | River/Stream | 2007-10-03 | 6.04 |  | 0.06 | 0.194 | 7.08 |  |  | 0.017 | 0.0025 | 70 |  | 6.7 |  | -4.0745 | X | -1.6399
21FLSWFD_23033 | 21FLSWFD | 23033 | 28.8519 | -82.2203 | River/Stream | 2007-11-07 | 5.2 |  | 0.045 | 0.081 | 6.9 |  |  | 0.039 | 0.0025 | 225 |  | 4.61 |  | -3.2442 | X | -2.5133
21FLSWFD_23033 | 21FLSWFD | 23033 | 28.8519 | -82.2203 | River/Stream | 2007-05-02 | 2.36 |  | 0.025 | 0.032 | 7.98 |  |  | 0.015 | 0.005 | 20 |  | 6.8 |  | -4.1997 | X | -3.442
21FLSWFD_23033 | 21FLSWFD | 23033 | 28.8519 | -82.2203 | River/Stream | 2007-04-05 | 2.03 |  | 0.015 | 0.07 | 7.58 |  |  | 0.013 | 0.005 | 20 |  | 7.38 |  | -4.3428 | X | -2.6593
21FLSWFD_23033 | 21FLSWFD | 23033 | 28.8519 | -82.2203 | River/Stream | 2006-11-07 | 2.18 |  | 0.012 | 0.008 | 8.51 |  |  | 0.013 | 0.005 | 30 |  | 9.3 |  | -4.3428 | X | -4.8283
21FLSWFD_23033 | 21FLSWFD | 23033 | 28.8519 | -82.2203 | River/Stream | 2007-09-05 | 8.1 |  | 0.01 | 0.058 | 7.4 |  |  | 0.031 | 0.0025 | 30 |  | 4.25 |  | -3.4738 | X | -2.8473
21FLSWFD_23033 | 21FLSWFD | 23033 | 28.8519 | -82.2203 | River/Stream | 2007-06-06 | 6.11 |  | 0.009 | 0.019 | 8.28 |  |  | 0.049 | 0.005 | 20 |  | 16.51 |  | -3.0159 | X | -3.9633
21FLSWFD_23033 | 21FLSWFD | 23033 | 28.8519 | -82.2203 | River/Stream | 2007-07-12 | 8.27 |  | 0.007 | 0.024 | 8.87 |  |  | 0.046 | 0.005 | 30 |  | 12.93 |  | -3.0791 | X | -3.7297
21FLSWFD_23033 | 21FLSWFD | 23033 | 28.8519 | -82.2203 | River/Stream | 2007-02-06 | 3.34 |  | 0.007 | 0.191 | 7.46 |  |  | 0.012 | 0.0025 | 20 |  | 8.06 |  | -4.4228 | X | -1.6555
21FLSWFD_23033 | 21FLSWFD | 23033 | 28.8519 | -82.2203 | River/Stream | 2007-03-06 | 3.6 |  | 0.006 | 0.019 | 8.68 |  |  | 0.014 | 0.005 | 20 |  | 15.39 |  | -4.2687 | X | -3.9633
21FLSWFD_23033 | 21FLSWFD | 23033 | 28.8519 | -82.2203 | River/Stream | 2006-10-03 | 3.11 |  |  | 0.005 | 7.77 |  |  | 0.018 | 0.005 | 30 |  | 6.28 |  | -4.0174 | X | -5.2983
21FLSWFD_23033 | 21FLSWFD | 23033 | 28.8519 | -82.2203 | River/Stream | 2007-12-04 | 2.24 |  |  | 0.117 | 7.37 |  |  | 0.032 | 0.005 | 125 |  | 6.15 |  | -3.442 | X | -2.1456
21FLSWFD_23033 | 21FLSWFD | 23033 | 28.8519 | -82.2203 | River/Stream | 2007-08-01 | 4.52 |  |  | 0.163 | 7.53 |  |  | 0.033 | 0.005 | 20 |  | 5.25 |  | -3.4112 | X | -1.814
21FLSWFD_23033 | 21FLSWFD | 23033 | 28.8519 | -82.2203 | River/Stream | 2006-09-06 | 3.9 |  |  | 0.012 | 7.81 |  |  | 0.018 | 0.005 | 20 |  | 6.16 |  | -4.0174 | X | -4.4228
21FLSWFD_23033 | 21FLSWFD | 23033 | 28.8519 | -82.2203 | River/Stream | 2007-01-03 | 2.69 |  |  | 0.011 | 7.92 |  |  | 0.017 | 0.005 | 20 |  | 8.58 |  | -4.0745 | X | -4.5099
21FLSWFD_23033 | 21FLSWFD | 23033 | 28.8519 | -82.2203 | River/Stream | 2006-12-05 | 1.8 |  |  | 0.179 | 7.56 |  |  | 0.035 | 0.005 | 20 |  | 7.74 |  | -3.3524 | X | -1.7204
21FLSWFD_23062 | 21FLSWFD | 23062 | 28.5799 | -82.0955 | Canal | 2006-11-06 | 1.27 |  | 0.044 | 0.025 | 7.25 |  |  | 0.024 | 0.005 | 20 |  | 3.85 |  | -3.7297 | X | -3.6889
21FLSWFD_23062 | 21FLSWFD | 23062 | 28.5799 | -82.0955 | Canal | 2007-10-02 | 3.23 |  | 0.04 | 0.019 | 7.54 |  |  | 0.031 | 0.0025 | 40 |  | 5.9833 |  | -3.4738 | X | -3.9633
21FLSWFD_23062 | 21FLSWFD | 23062 | 28.5799 | -82.0955 | Canal | 2007-06-04 | 48.91 |  | 0.022 | 0.003 | 7.88 |  |  | 0.182 | 0.005 | 40 |  | 7.45 |  | -1.7037 | X | -5.8091
21FLSWFD_23062 | 21FLSWFD | 23062 | 28.5799 | -82.0955 | Canal | 2007-02-08 | 26.26 |  | 0.019 | 0.215 | 7.81 |  |  | 0.035 | 0.005 | 10 |  | 10.12 |  | -3.3524 | X | -1.5371
21FLSWFD_23062 | 21FLSWFD | 23062 | 28.5799 | -82.0955 | Canal | 2007-07-10 | 48.09 |  | 0.018 | 0.004 | 8.37 |  |  | 0.188 | 0.005 | 40 |  | 7.44 |  | -1.6713 | X | -5.5215
21FLSWFD_23062 | 21FLSWFD | 23062 | 28.5799 | -82.0955 | Canal | 2007-11-05 | 55.98 |  | 0.014 | 0.008 | 6.95 |  |  | 0.182 | 0.036 | 70 |  | 1.51 |  | -1.7037 | X | -4.8283
21FLSWFD_23062 | 21FLSWFD | 23062 | 28.5799 | -82.0955 | Canal | 2007-04-30 | 21.51 |  | 0.014 | 0.005 | 7.28 |  |  | 0.101 | 0.005 | 30 |  | 3.09 |  | -2.2926 | X | -5.2983
21FLSWFD_23062 | 21FLSWFD | 23062 | 28.5799 | -82.0955 | Canal | 2007-09-06 | 14.91 |  | 0.006 | 0.00125 | 7.49 |  |  | 0.08 | 0.005 | 40 |  | 4.22 |  | -2.5257 | X | -6.6846
21FLSWFD_23062 | 21FLSWFD | 23062 | 28.5799 | -82.0955 | Canal | 2007-04-02 | 11.93 |  | 0.005 | 0.005 | 8.53 |  |  | 0.054 | 0.005 | 30 |  | 9.18 |  | -2.9188 | X | -5.2983
21FLSWFD_23062 | 21FLSWFD | 23062 | 28.5799 | -82.0955 | Canal | 2007-07-31 | 37.23 |  |  | 0.00125 | 7.31 |  |  | 0.106 | 0.0025 | 40 |  | 7.35 |  | -2.2443 | X | -6.6846
21FLSWFD_23062 | 21FLSWFD | 23062 | 28.5799 | -82.0955 | Canal | 2006-09-07 | 1.69 |  |  | 0.018 | 7.34 |  |  | 0.022 | 0.005 | 20 |  | 2.55 |  | -3.8167 | X | -4.0174
21FLSWFD_23062 | 21FLSWFD | 23062 | 28.5799 | -82.0955 | Canal | 2007-12-04 | 13.29 |  |  | 0.007 | 7.23 |  |  | 0.084 | 0.016 | 40 |  | 5.4 |  | -2.4769 | X | -4.9618
21FLSWFD_23062 | 21FLSWFD | 23062 | 28.5799 | -82.0955 | Canal | 2007-03-05 | 18.65 |  |  | 0.053 | 8.1 |  |  | 0.049 | 0.005 | 20 |  | 9.25 |  | -3.0159 | X | -2.9375
21FLSWFD_23062 | 21FLSWFD | 23062 | 28.5799 | -82.0955 | Canal | 2007-01-04 | 1.48 |  |  | 0.324 | 7.35 |  |  | 0.024 | 0.005 | 30 |  | 3.55 |  | -3.7297 | X | -1.127
21FLSWFD_23062 | 21FLSWFD | 23062 | 28.5799 | -82.0955 | Canal | 2006-12-05 | 1.96 |  |  | 0.045 | 7.44 |  |  | 0.022 | 0.005 | 15 |  | 5.06 |  | -3.8167 | X | -3.1011
21FLSWFD_23062 | 21FLSWFD | 23062 | 28.5799 | -82.0955 | Canal | 2006-10-02 | 8.74 |  |  | 0.011 | 7.405 |  |  | 0.022 | 0.005 | 20 |  | 3.43 |  | -3.8167 | X | -4.5099
21FLSWFD_23167 | 21FLSWFD | 23167 | 28.7981 | -82.167 | River/Stream | 2007-09-05 | 12.85 |  | 0.111 | 0.008 | 7.34 |  |  | 0.035 | 0.0025 | 50 |  | 8.29 |  | -3.3524 | X | -4.8283
21FLSWFD_23167 | 21FLSWFD | 23167 | 28.7981 | -82.167 | River/Stream | 2007-05-02 | 17.56 |  | 0.022 | 0.007 | 7.44 |  |  | 0.109 | 0.005 | 40 |  | 4.96 |  | -2.2164 | X | -4.9618
21FLSWFD_23167 | 21FLSWFD | 23167 | 28.7981 | -82.167 | River/Stream | 2007-12-05 | 18.11 |  | 0.019 | 0.005 | 7.39 |  |  | 0.032 | 0.0025 | 70 |  | 5.74 |  | -3.442 | X | -5.2983
21FLSWFD_23167 | 21FLSWFD | 23167 | 28.7981 | -82.167 | River/Stream | 2007-04-04 | 4.19 |  | 0.014 | 0.008 | 8.35 |  |  | 0.046 | 0.005 | 30 |  | 6.47 |  | -3.0791 | X | -4.8283
21FLSWFD_23167 | 21FLSWFD | 23167 | 28.7981 | -82.167 | River/Stream | 2007-11-07 | 24.14 |  | 0.013 | 0.0015 | 6.58 |  |  | 0.057 | 0.0025 | 100 |  | 2.13 |  | -2.8647 | X | -6.5023
21FLSWFD_23167 | 21FLSWFD | 23167 | 28.7981 | -82.167 | River/Stream | 2007-03-06 | 4.05 |  | 0.013 | 0.003 | 7.78 |  |  | 0.02 | 0.005 | 30 |  | 9.84 |  | -3.912 | X | -5.8091
21FLSWFD_23167 | 21FLSWFD | 23167 | 28.7981 | -82.167 | River/Stream | 2007-10-04 | 22.03 |  | 0.01 | 0.013 | 7.57 |  |  | 0.04 | 0.0025 | 50 |  | 7.44 |  | -3.2189 | X | -4.3428
21FLSWFD_23167 | 21FLSWFD | 23167 | 28.7981 | -82.167 | River/Stream | 2007-02-07 | 5.78 |  | 0.007 | 0.012 | 7.9 |  |  | 0.013 | 0.005 | 30 |  | 13.81 |  | -4.3428 | X | -4.4228
21FLSWFD_23167 | 21FLSWFD | 23167 | 28.7981 | -82.167 | River/Stream | 2007-08-01 | 22.68 |  |  | 1.63 | 6.96 |  |  | 0.031 | 0.005 | 30 |  | 9.78 |  | -3.4738 | X | 0.48858
21FLSWFD_23167 | 21FLSWFD | 23167 | 28.7981 | -82.167 | River/Stream | 2007-01-04 | 3.58 |  |  | 0.006 | 7.42 |  |  | 0.026 | 0.005 | 30 |  | 8.61 |  | -3.6497 | X | -5.116
21FLSWFD_23167 | 21FLSWFD | 23167 | 28.7981 | -82.167 | River/Stream | 2006-12-06 | 4.89 |  |  | 0.02 | 9.04 |  |  | 0.04 | 0.005 | 15 |  | 11.4 |  | -3.2189 | X | -3.912
21FLSWFD_23167 | 21FLSWFD | 23167 | 28.7981 | -82.167 | River/Stream | 2006-11-08 | 2.84 |  |  | 0.007 | 8.11 |  |  | 0.02 | 0.005 | 30 |  | 9.69 |  | -3.912 | X | -4.9618
21FLSWFD_23167 | 21FLSWFD | 23167 | 28.7981 | -82.167 | River/Stream | 2006-10-04 | 7.04 |  |  | 0.007 | 8.89 |  |  | 0.044 | 0.005 | 20 |  | 6.35 |  | -3.1236 | X | -4.9618
21FLSWFD_23167 | 21FLSWFD | 23167 | 28.7981 | -82.167 | River/Stream | 2006-09-07 | 8.4 |  |  | 0.006 | 8.61 |  |  | 0.043 | 0.005 | 20 |  | 8.93 |  | -3.1466 | X | -5.116
21FLSWFD_23170 | 21FLSWFD | 23170 | 28.823 | -82.1826 | River/Stream | 2007-11-07 | 17.15 |  | 0.139 | 0.006 | 6.75 |  |  | 0.109 | 0.027 | 200 |  | 1.5133 |  | -2.2164 | X | -5.116
21FLSWFD_23170 | 21FLSWFD | 23170 | 28.823 | -82.1826 | River/Stream | 2007-05-01 | 4.25 |  | 0.034 | 0.022 | 7.48 |  |  | 0.035 | 0.005 | 40 |  | 3.46 |  | -3.3524 | X | -3.8167
21FLSWFD_23170 | 21FLSWFD | 23170 | 28.823 | -82.1826 | River/Stream | 2007-10-03 | 20.42 |  | 0.03 | 0.009 | 7.15 |  |  | 0.046 | 0.0025 | 50 |  | 6.73 |  | -3.0791 | X | -4.7105
21FLSWFD_23170 | 21FLSWFD | 23170 | 28.823 | -82.1826 | River/Stream | 2007-07-11 | 22.25 |  | 0.028 | 0.01 | 7.44 |  |  | 0.1 | 0.005 | 30 |  | 2.51 |  | -2.3026 | X | -4.6052
21FLSWFD_23170 | 21FLSWFD | 23170 | 28.823 | -82.1826 | River/Stream | 2007-06-06 | 4.67 |  | 0.028 | 0.017 | 7.58 |  |  | 0.053 | 0.005 | 30 |  | 2.92 |  | -2.9375 | X | -4.0745
21FLSWFD_23170 | 21FLSWFD | 23170 | 28.823 | -82.1826 | River/Stream | 2007-09-05 | 8.74 |  | 0.025 | 0.004 | 7.26 |  |  | 0.041 | 0.0025 | 30 |  | 5.72 |  | -3.1942 | X | -5.5215
21FLSWFD_23170 | 21FLSWFD | 23170 | 28.823 | -82.1826 | River/Stream | 2006-11-07 | 3.89 |  | 0.019 | 0.01 | 8.3 |  |  | 0.024 | 0.005 | 30 |  | 7.23 |  | -3.7297 | X | -4.6052
21FLSWFD_23170 | 21FLSWFD | 23170 | 28.823 | -82.1826 | River/Stream | 2007-04-04 | 6.2 |  | 0.018 | 0.021 | 7.95 |  |  | 0.045 | 0.005 | 30 |  | 5.61 |  | -3.1011 | X | -3.8632
21FLSWFD_23170 | 21FLSWFD | 23170 | 28.823 | -82.1826 | River/Stream | 2007-03-07 | 3.13 |  | 0.017 | 0.014 | 7.89 |  |  | 0.029 | 0.005 | 20 |  | 9.59 |  | -3.5405 | X | -4.2687
21FLSWFD_23170 | 21FLSWFD | 23170 | 28.823 | -82.1826 | River/Stream | 2007-02-06 | 9.06 |  | 0.013 | 0.033 | 7.42 |  |  | 0.033 | 0.0025 | 30 |  | 8.25 |  | -3.4112 | X | -3.4112
21FLSWFD_23170 | 21FLSWFD | 23170 | 28.823 | -82.1826 | River/Stream | 2007-08-01 | 9.34 |  |  | 0.186 | 6.98 |  |  | 0.04 | 0.005 | 30 |  | 2.98 |  | -3.2189 | X | -1.682
21FLSWFD_23170 | 21FLSWFD | 23170 | 28.823 | -82.1826 | River/Stream | 2007-12-04 | 315.92 |  |  | 0.009 | 6.8267 |  |  | 0.363 | 0.072 | 150 |  | 3.1333 |  | -1.0134 | X | -4.7105
21FLSWFD_23170 | 21FLSWFD | 23170 | 28.823 | -82.1826 | River/Stream | 2006-09-06 | 4.58 |  |  | 0.014 | 7.25 |  |  | 0.045 | 0.005 | 30 |  | 2.65 |  | -3.1011 | X | -4.2687
21FLSWFD_23170 | 21FLSWFD | 23170 | 28.823 | -82.1826 | River/Stream | 2006-10-03 | 3.22 |  |  | 0.011 | 7.57 |  |  | 0.021 | 0.005 | 30 |  | 4.73 |  | -3.8632 | X | -4.5099
21FLSWFD_23170 | 21FLSWFD | 23170 | 28.823 | -82.1826 | River/Stream | 2006-12-05 | 2.15 |  |  | 0.014 | 7.78 |  |  | 0.054 | 0.005 | 20 |  | 6.8 |  | -2.9188 | X | -4.2687
21FLSWFD_23170 | 21FLSWFD | 23170 | 28.823 | -82.1826 | River/Stream | 2007-01-03 | 1.57 |  |  | 0.017 | 7.42 |  |  | 0.034 | 0.005 | 15 |  | 6.25 |  | -3.3814 | X | -4.0745
21FLSWFD_23174 | 21FLSWFD | 23174 | 28.8234 | -82.1837 | River/Stream | 2007-11-07 | 16.34 |  | 0.138 | 0.008 | 6.81 |  |  | 0.101 | 0.024 | 200 |  | 3.88 |  | -2.2926 | X | -4.8283
21FLSWFD_23174 | 21FLSWFD | 23174 | 28.8234 | -82.1837 | River/Stream | 2007-10-03 | 22.14 |  | 0.051 | 0.013 | 7.16 |  |  | 0.047 | 0.0025 | 60 |  | 5.43 |  | -3.0576 | X | -4.3428
21FLSWFD_23174 | 21FLSWFD | 23174 | 28.8234 | -82.1837 | River/Stream | 2007-06-06 | 5.05 |  | 0.044 | 0.022 | 7.6 |  |  | 0.059 | 0.005 | 30 |  | 2.95 |  | -2.8302 | X | -3.8167
21FLSWFD_23174 | 21FLSWFD | 23174 | 28.8234 | -82.1837 | River/Stream | 2007-07-11 | 21.1 |  | 0.036 | 0.014 | 7.34 |  |  | 0.074 | 0.005 | 30 |  | 2.36 |  | -2.6037 | X | -4.2687
21FLSWFD_23174 | 21FLSWFD | 23174 | 28.8234 | -82.1837 | River/Stream | 2007-09-05 | 14.66 |  | 0.033 | 0.006 | 7.52 |  |  | 0.049 | 0.0025 | 30 |  | 5.87 |  | -3.0159 | X | -5.116
21FLSWFD_23174 | 21FLSWFD | 23174 | 28.8234 | -82.1837 | River/Stream | 2007-05-01 | 4.51 |  | 0.033 | 0.023 | 7.41 |  |  | 0.031 | 0.005 | 40 |  | 3.79 |  | -3.4738 | X | -3.7723
21FLSWFD_23174 | 21FLSWFD | 23174 | 28.8234 | -82.1837 | River/Stream | 2006-11-07 | 3.51 |  | 0.025 | 0.009 | 8.24 |  |  | 0.022 | 0.005 | 30 |  | 6.46 |  | -3.8167 | X | -4.7105
21FLSWFD_23174 | 21FLSWFD | 23174 | 28.8234 | -82.1837 | River/Stream | 2007-04-04 | 3.54 |  | 0.025 | 0.026 | 7.97 |  |  | 0.084 | 0.01 | 30 |  | 7.41 |  | -2.4769 | X | -3.6497
21FLSWFD_23174 | 21FLSWFD | 23174 | 28.8234 | -82.1837 | River/Stream | 2007-03-07 | 3.36 |  | 0.016 | 0.013 | 7.87 |  |  | 0.029 | 0.005 | 30 |  | 9.01 |  | -3.5405 | X | -4.3428
21FLSWFD_23174 | 21FLSWFD | 23174 | 28.8234 | -82.1837 | River/Stream | 2007-02-06 | 10.06 |  | 0.015 | 0.035 | 7.44 |  |  | 0.026 | 0.0025 | 30 |  | 8.28 |  | -3.6497 | X | -3.3524
21FLSWFD_23174 | 21FLSWFD | 23174 | 28.8234 | -82.1837 | River/Stream | 2007-12-04 | 81.32 |  |  | 0.01 | 6.97 |  |  | 0.213 | 0.076 | 150 |  | 5.79 |  | -1.5465 | X | -4.6052
21FLSWFD_23174 | 21FLSWFD | 23174 | 28.8234 | -82.1837 | River/Stream | 2007-08-01 | 12.12 |  |  | 0.172 | 7.18 |  |  | 0.038 | 0.005 | 30 |  | 2.71 |  | -3.2702 | X | -1.7603
21FLSWFD_23174 | 21FLSWFD | 23174 | 28.8234 | -82.1837 | River/Stream | 2006-10-03 | 3.06 |  |  | 0.011 | 7.49 |  |  | 0.02 | 0.005 | 40 |  | 4.09 |  | -3.912 | X | -4.5099
21FLSWFD_23174 | 21FLSWFD | 23174 | 28.8234 | -82.1837 | River/Stream | 2006-09-06 | 5.38 |  |  | 0.018 | 7.36 |  |  | 0.031 | 0.005 | 30 |  | 2.6 |  | -3.4738 | X | -4.0174
21FLSWFD_23174 | 21FLSWFD | 23174 | 28.8234 | -82.1837 | River/Stream | 2006-12-05 | 2.09 |  |  | 0.016 | 7.77 |  |  | 0.03 | 0.005 | 20 |  | 6.41 |  | -3.5066 | X | -4.1352
21FLSWFD_23174 | 21FLSWFD | 23174 | 28.8234 | -82.1837 | River/Stream | 2007-01-03 | 2.23 |  |  | 0.014 | 7.47 |  |  | 0.023 | 0.005 | 20 |  | 6.97 |  | -3.7723 | X | -4.2687
21FLSWFD_23411 | 21FLSWFD | 23411 | 29.0251 | -82.6691 | River/Stream | 2007-04-30 | 3.81 |  | 0.086 | 0.15 | 7.96 |  |  | 0.048 | 0.005 | 20 |  | 7.5367 |  | -3.0366 | X | -1.8971
21FLSWFD_23411 | 21FLSWFD | 23411 | 29.0251 | -82.6691 | River/Stream | 2007-04-02 | 1.26 |  | 0.071 | 0.098 | 8.2367 |  |  | 0.048 | 0.02 | 20 |  | 10.5467 |  | -3.0366 | X | -2.3228
21FLSWFD_23411 | 21FLSWFD | 23411 | 29.0251 | -82.6691 | River/Stream | 2006-12-04 | 1.3 |  | 0.065 | 0.393 | 8.005 |  |  | 0.065 | 0.013 | 15 |  | 8.405 |  | -2.7334 | X | -0.93395
21FLSWFD_23411 | 21FLSWFD | 23411 | 29.0251 | -82.6691 | River/Stream | 2007-06-04 | 1.45 |  | 0.064 | 0.152 | 7.7267 |  |  | 0.061 | 0.014 | 2.5 |  | 8.36 |  | -2.7969 | X | -1.8839
21FLSWFD_23411 | 21FLSWFD | 23411 | 29.0251 | -82.6691 | River/Stream | 2006-11-06 | 5.13 |  | 0.064 | 0.305 | 8.1433 |  |  | 0.036 | 0.005 | 5 |  | 8.3267 |  | -3.3242 | X | -1.1874
21FLSWFD_23411 | 21FLSWFD | 23411 | 29.0251 | -82.6691 | River/Stream | 2007-11-06 | 0.5 |  | 0.006 | 0.396 | 7.9167 |  |  | 0.022 | 0.007 | 20 |  | 9.5233 |  | -3.8167 | X | -0.92634
21FLSWFD_23411 | 21FLSWFD | 23411 | 29.0251 | -82.6691 | River/Stream | 2007-10-01 | 1.23 |  |  | 0.172 | 7.82 |  |  | 0.07 | 0.006 | 20 |  | 8.6667 |  | -2.6593 | X | -1.7603
21FLSWFD_23411 | 21FLSWFD | 23411 | 29.0251 | -82.6691 | River/Stream | 2007-09-04 | 1.83 |  |  | 0.151 | 7.8833 |  |  | 0.024 | 0.0025 | 10 |  | 7.8733 |  | -3.7297 | X | -1.8905
21FLSWFD_23411 | 21FLSWFD | 23411 | 29.0251 | -82.6691 | River/Stream | 2007-07-30 | 0.5 |  |  | 0.084 | 7.8267 |  |  | 0.039 | 0.01 | 5 |  | 7.7267 |  | -3.2442 | X | -2.4769
21FLSWFD_23411 | 21FLSWFD | 23411 | 29.0251 | -82.6691 | River/Stream | 2007-07-09 | 0.5 |  |  | 0.079 | 7.9267 |  |  | 0.07 | 0.01 | 5 |  | 6.9633 |  | -2.6593 | X | -2.5383
21FLSWFD_23411 | 21FLSWFD | 23411 | 29.0251 | -82.6691 | River/Stream | 2007-12-03 | 1.35 |  |  | 0.529 | 7.87 |  |  | 0.034 | 0.009 | 20 |  | 9.22 |  | -3.3814 | X | -0.63677
21FLSWFD_23411 | 21FLSWFD | 23411 | 29.0251 | -82.6691 | River/Stream | 2006-09-05 | 9.23 |  |  | 0.173 | 7.8967 |  |  | 0.051 | 0.005 | 10 |  | 5.9567 |  | -2.9759 | X | -1.7545
21FLSWFD_23411 | 21FLSWFD | 23411 | 29.0251 | -82.6691 | River/Stream | 2006-10-02 | 6.37 |  |  | 0.201 | 7.7433 |  |  | 0.045 | 0.005 | 15 |  | 6.8167 |  | -3.1011 | X | -1.6045
21FLSWFD_23411 | 21FLSWFD | 23411 | 29.0251 | -82.6691 | River/Stream | 2007-01-02 | 0.5 |  |  | 0.464 | 7.9067 |  |  | 0.057 | 0.02 | 5 |  | 9.3133 |  | -2.8647 | X | -0.76787
21FLSWFD_23411 | 21FLSWFD | 23411 | 29.0251 | -82.6691 | River/Stream | 2007-02-05 | 1.51 |  |  | 0.444 | 7.88 |  |  | 0.032 | 0.0025 | 30 |  | 13.0133 |  | -3.442 | X | -0.81193
21FLSWFD_23411 | 21FLSWFD | 23411 | 29.0251 | -82.6691 | River/Stream | 2007-03-05 | 1.29 |  |  | 0.319 | 8.2467 |  |  | 0.046 | 0.02 | 2.5 |  | 9.08 |  | -3.0791 | X | -1.1426
21FLSWFD_23414 | 21FLSWFD | 23414 | 29.0457 | -82.4647 | River/Stream | 2007-06-04 | 1.9 |  | 0.023 | 1.02 | 7.6133 |  |  | 0.042 | 0.027 | 2.5 |  | 6.98 |  | -3.1701 | X | 0.019803
21FLSWFD_23414 | 21FLSWFD | 23414 | 29.0457 | -82.4647 | River/Stream | 2006-12-04 | 0.5 |  | 0.021 | 1.09 | 7.765 |  |  | 0.037 | 0.03 | 5 |  | 6.32 |  | -3.2968 | X | 0.086178
21FLSWFD_23414 | 21FLSWFD | 23414 | 29.0457 | -82.4647 | River/Stream | 2006-11-06 | 1.82 |  | 0.021 | 0.999 | 7.7367 |  |  | 0.045 | 0.025 | 5 |  | 7.58 |  | -3.1011 | X | -0.0010005
21FLSWFD_23414 | 21FLSWFD | 23414 | 29.0457 | -82.4647 | River/Stream | 2007-04-30 | 2.05 |  | 0.02 | 1.01 | 7.6933 |  |  | 0.028 | 0.017 | 2.5 |  | 6.73 |  | -3.5756 | X | 0.0099503
21FLSWFD_23414 | 21FLSWFD | 23414 | 29.0457 | -82.4647 | River/Stream | 2007-04-02 | 1.8 |  | 0.019 | 1.05 | 7.6633 |  |  | 0.036 | 0.023 | 10 |  | 6.8367 |  | -3.3242 | X | 0.04879
21FLSWFD_23414 | 21FLSWFD | 23414 | 29.0457 | -82.4647 | River/Stream | 2007-11-05 | 1.28 |  | 0.007 | 0.975 | 7.6733 |  |  | 0.034 | 0.023 | 20 |  | 7.1533 |  | -3.3814 | X | -0.025318
21FLSWFD_23414 | 21FLSWFD | 23414 | 29.0457 | -82.4647 | River/Stream | 2007-10-01 | 2.44 |  |  | 0.946 | 7.57 |  |  | 0.026 | 0.019 | 20 |  | 6.7633 |  | -3.6497 | X | -0.055513
21FLSWFD_23414 | 21FLSWFD | 23414 | 29.0457 | -82.4647 | River/Stream | 2007-09-04 | 4.25 |  |  | 0.844 | 7.6 |  |  | 0.03 | 0.018 | 10 |  | 6.46 |  | -3.5066 | X | -0.1696
21FLSWFD_23414 | 21FLSWFD | 23414 | 29.0457 | -82.4647 | River/Stream | 2007-07-30 | 3.6 |  |  | 0.842 | 7.7067 |  |  | 0.038 | 0.017 | 5 |  | 6.6 |  | -3.2702 | X | -0.17198
21FLSWFD_23414 | 21FLSWFD | 23414 | 29.0457 | -82.4647 | River/Stream | 2007-07-09 | 1.89 |  |  | 0.896 | 7.82 |  |  | 0.033 | 0.016 | 5 |  | 7.5133 |  | -3.4112 | X | -0.10981
21FLSWFD_23414 | 21FLSWFD | 23414 | 29.0457 | -82.4647 | River/Stream | 2006-09-05 | 5.75 |  |  | 0.827 | 7.6033 |  |  | 0.042 | 0.018 | 10 |  | 6.7167 |  | -3.1701 | X | -0.18995
21FLSWFD_23414 | 21FLSWFD | 23414 | 29.0457 | -82.4647 | River/Stream | 2006-10-02 | 2.55 |  |  | 0.958 | 7.62 |  |  | 0.045 | 0.019 | 10 |  | 6.8033 |  | -3.1011 | X | -0.042908
21FLSWFD_23414 | 21FLSWFD | 23414 | 29.0457 | -82.4647 | River/Stream | 2007-03-05 | 0.5 |  |  | 0.957 | 7.7675 |  |  | 0.036 | 0.026 | 2.5 |  | 7.365 |  | -3.3242 | X | -0.043952
21FLSWFD_23414 | 21FLSWFD | 23414 | 29.0457 | -82.4647 | River/Stream | 2007-02-05 | 1.05 |  |  | 0.948 | 7.4367 |  |  | 0.038 | 0.0025 | 5 |  | 3.3533 |  | -3.2702 | X | -0.053401
21FLSWFD_23414 | 21FLSWFD | 23414 | 29.0457 | -82.4647 | River/Stream | 2007-01-02 | 1 |  |  | 0.989 | 7.5733 |  |  | 0.042 | 0.029 | 5 |  | 6.6467 |  | -3.1701 | X | -0.011061
21FLSWFD_23414 | 21FLSWFD | 23414 | 29.0457 | -82.4647 | River/Stream | 2007-12-03 | 0.5 |  |  | 1.04 | 7.5533 |  |  | 0.03 | 0.023 | 20 |  | 6.07 |  | -3.5066 | X | 0.039221
21FLSWFD_23419 | 21FLSWFD | 23419 | 28.7235 | -82.2418 | River/Stream | 2007-05-01 | 9.12 |  | 0.016 | 0.005 | 7.88 |  |  | 0.046 | 0.005 | 40 |  | 7.91 |  | -3.0791 | X | -5.2983
21FLSWFD_23419 | 21FLSWFD | 23419 | 28.7235 | -82.2418 | River/Stream | 2007-06-05 | 25.15 |  | 0.014 | 0.003 | 7.89 |  |  | 0.108 | 0.005 | 40 |  | 7.16 |  | -2.2256 | X | -5.8091
21FLSWFD_23419 | 21FLSWFD | 23419 | 28.7235 | -82.2418 | River/Stream | 2007-04-03 | 6.97 |  | 0.014 | 0.003 | 7.73 |  |  | 0.044 | 0.005 | 30 |  | 6.78 |  | -3.1236 | X | -5.8091
21FLSWFD_23419 | 21FLSWFD | 23419 | 28.7235 | -82.2418 | River/Stream | 2006-11-07 | 6.6 |  | 0.013 | 0.006 | 7.59 |  |  | 0.028 | 0.005 | 40 |  | 6.82 |  | -3.5756 | X | -5.116
21FLSWFD_23419 | 21FLSWFD | 23419 | 28.7235 | -82.2418 | River/Stream | 2007-10-03 | 10.04 |  | 0.012 | 0.006 | 7.35 |  |  | 0.021 | 0.0025 | 50 |  | 5.86 |  | -3.8632 | X | -5.116
21FLSWFD_23419 | 21FLSWFD | 23419 | 28.7235 | -82.2418 | River/Stream | 2007-09-06 | 9.55 |  | 0.011 | 0.00125 | 7.33 |  |  | 0.038 | 0.0025 | 50 |  | 4.67 |  | -3.2702 | X | -6.6846
21FLSWFD_23419 | 21FLSWFD | 23419 | 28.7235 | -82.2418 | River/Stream | 2007-11-06 | 2.8 |  | 0.011 | 0.009 | 7.1233 |  |  | 0.027 | 0.008 | 85 |  | 2.7333 |  | -3.6119 | X | -4.7105
21FLSWFD_23419 | 21FLSWFD | 23419 | 28.7235 | -82.2418 | River/Stream | 2007-03-07 | 1.79 |  | 0.0025 | 0.003 | 7.8133 |  |  | 0.025 | 0.005 | 30 |  | 9.1367 |  | -3.6889 | X | -5.8091
21FLSWFD_23419 | 21FLSWFD | 23419 | 28.7235 | -82.2418 | River/Stream | 2007-02-06 | 3.45 |  | 0.0025 | 0.00125 | 7.69 |  |  | 0.023 | 0.0025 | 30 |  | 9.38 |  | -3.7723 | X | -6.6846
21FLSWFD_23419 | 21FLSWFD | 23419 | 28.7235 | -82.2418 | River/Stream | 2007-07-11 | 63.8 |  |  | 0.003 | 8.02 |  |  | 0.13 | 0.005 | 50 |  | 6.27 |  | -2.0402 | X | -5.8091
21FLSWFD_23419 | 21FLSWFD | 23419 | 28.7235 | -82.2418 | River/Stream | 2007-07-31 | 27.02 |  |  | 0.003 | 7.76 |  |  | 0.069 | 0.005 | 60 |  | 6.35 |  | -2.6736 | X | -5.8091
21FLSWFD_23419 | 21FLSWFD | 23419 | 28.7235 | -82.2418 | River/Stream | 2007-12-03 | 3.01 |  |  | 0.058 | 7.1 |  |  | 0.032 | 0.012 | 200 |  | 3.16 |  | -3.442 | X | -2.8473
21FLSWFD_23419 | 21FLSWFD | 23419 | 28.7235 | -82.2418 | River/Stream | 2007-01-03 | 8.4 |  |  | 0.00125 | 7.34 |  |  | 0.03 | 0.005 | 40 |  | 6.68 |  | -3.5066 | X | -6.6846
21FLSWFD_23419 | 21FLSWFD | 23419 | 28.7235 | -82.2418 | River/Stream | 2006-12-05 | 7.04 |  |  | 0.004 | 7.57 |  |  | 0.029 | 0.005 | 30 |  | 6.18 |  | -3.5405 | X | -5.5215
21FLSWFD_23419 | 21FLSWFD | 23419 | 28.7235 | -82.2418 | River/Stream | 2006-09-06 | 43.59 |  |  | 0.006 | 7.25 |  |  | 0.059 | 0.005 | 30 |  | 3.1067 |  | -2.8302 | X | -5.116
21FLSWFD_23419 | 21FLSWFD | 23419 | 28.7235 | -82.2418 | River/Stream | 2006-10-03 | 7.13 |  |  | 0.007 | 7.32 |  |  | 0.028 | 0.005 | 40 |  | 4.42 |  | -3.5756 | X | -4.9618
21FLSWFD_23434 | 21FLSWFD | 23434 | 29.0135 | -82.6615 | Canal | 2006-11-06 | 19.86 |  | 0.139 | 0.079 | 7.5133 |  |  | 0.091 | 0.029 | 10 |  | 4.9167 |  | -2.3969 | X | -2.5383
21FLSWFD_23434 | 21FLSWFD | 23434 | 29.0135 | -82.6615 | Canal | 2006-12-04 | 9.36 |  | 0.107 | 0.153 | 7.4 |  |  | 0.054 | 0.022 | 10 |  | 3.23 |  | -2.9188 | X | -1.8773
21FLSWFD_23434 | 21FLSWFD | 23434 | 29.0135 | -82.6615 | Canal | 2007-04-30 | 1.93 |  | 0.064 | 0.085 | 7.4567 |  |  | 0.046 | 0.031 | 10 |  | 5.0567 |  | -3.0791 | X | -2.4651
21FLSWFD_23434 | 21FLSWFD | 23434 | 29.0135 | -82.6615 | Canal | 2007-04-02 | 4.49 |  | 0.063 | 0.08 | 7.6533 |  |  | 0.032 | 0.005 | 20 |  | 6.74 |  | -3.442 | X | -2.5257
21FLSWFD_23434 | 21FLSWFD | 23434 | 29.0135 | -82.6615 | Canal | 2007-11-06 | 3.02 |  | 0.022 | 0.089 | 7.6933 |  |  | 0.038 | 0.011 | 10 |  | 5.84 |  | -3.2702 | X | -2.4191
21FLSWFD_23434 | 21FLSWFD | 23434 | 29.0135 | -82.6615 | Canal | 2007-06-04 | 15.1 |  | 0.008 | 0.04 | 7.6767 |  |  | 0.051 | 0.005 | 10 |  | 7.2467 |  | -2.9759 | X | -3.2189
21FLSWFD_23434 | 21FLSWFD | 23434 | 29.0135 | -82.6615 | Canal | 2007-07-09 | 23.66 |  |  | 0.02 | 7.8767 |  |  | 0.041 | 0.005 | 10 |  | 7.5333 |  | -3.1942 | X | -3.912
21FLSWFD_23434 | 21FLSWFD | 23434 | 29.0135 | -82.6615 | Canal | 2007-07-30 | 33.6 |  |  | 0.138 | 7.68 |  |  | 0.104 | 0.015 | 10 |  | 4.88 |  | -2.2634 | X | -1.9805
21FLSWFD_23434 | 21FLSWFD | 23434 | 29.0135 | -82.6615 | Canal | 2007-12-03 | 2.03 |  |  | 0.13 | 7.4733 |  |  | 0.028 | 0.01 | 20 |  | 4.9867 |  | -3.5756 | X | -2.0402
21FLSWFD_23434 | 21FLSWFD | 23434 | 29.0135 | -82.6615 | Canal | 2007-09-04 |  |  |  |  | 7.44 | [6 empty] | 4.6667 |  | X | X | X
21FLSWFD_23434 | 21FLSWFD | 23434 | 29.0135 | -82.6615 | Canal | 2007-10-01 | 7.88 |  |  | 0.06 | 7.4933 |  |  | 0.035 | 0.013 | 10 |  | 5.6067 |  | -3.3524 | X | -2.8134
21FLSWFD_23434 | 21FLSWFD | 23434 | 29.0135 | -82.6615 | Canal | 2007-01-02 | 8.85 |  |  | 0.296 | 7.15 |  |  | 0.049 | 0.018 | 5 |  | 3.2033 |  | -3.0159 | X | -1.2174
21FLSWFD_23434 | 21FLSWFD | 23434 | 29.0135 | -82.6615 | Canal | 2006-09-05 | 6.05 |  |  | 0.241 | 7.43 |  |  | 0.056 | 0.038 | 15 |  | 2.2667 |  | -2.8824 | X | -1.423
21FLSWFD_23434 | 21FLSWFD | 23434 | 29.0135 | -82.6615 | Canal | 2006-10-02 | 7.91 |  |  | 0.12 | 7.5767 |  |  | 0.049 | 0.022 | 20 |  | 2.0467 |  | -3.0159 | X | -2.1203
21FLSWFD_23434 | 21FLSWFD | 23434 | 29.0135 | -82.6615 | Canal | 2007-02-05 | 1.04 |  |  | 0.286 | 7.5067 |  |  | 0.031 | 0.0025 | 15 |  | 2.62 |  | -3.4738 | X | -1.2518
21FLSWFD_23434 | 21FLSWFD | 23434 | 29.0135 | -82.6615 | Canal | 2007-03-05 | 4.14 |  |  | 0.194 | 7.76 |  |  | 0.032 | 0.013 | 10 |  | 6.9 |  | -3.442 | X | -1.6399
21FLSWFD_23505 | 21FLSWFD | 23505 | 28.7437 | -82.2198 | River/Stream | 2007-05-01 | 16.38 |  | 0.03 | 0.021 | 7.62 |  |  | 0.103 | 0.01 | 50 |  | 5.35 |  | -2.273 | X | -3.8632
21FLSWFD_23505 | 21FLSWFD | 23505 | 28.7437 | -82.2198 | River/Stream | 2007-10-03 | 15.92 |  | 0.016 | 0.006 | 7.01 |  |  | 0.02 | 0.0025 | 60 |  | 6.88 |  | -3.912 | X | -5.116
21FLSWFD_23505 | 21FLSWFD | 23505 | 28.7437 | -82.2198 | River/Stream | 2007-06-05 | 23.51 |  | 0.016 | 0.004 | 7.41 |  |  | 0.14 | 0.005 | 50 |  | 6.21 |  | -1.9661 | X | -5.5215
21FLSWFD_23505 | 21FLSWFD | 23505 | 28.7437 | -82.2198 | River/Stream | 2007-11-06 | 9.17 |  | 0.015 | 0.019 | 7.24 |  |  | 0.02 | 0.014 | 60 |  | 7.41 |  | -3.912 | X | -3.9633
21FLSWFD_23505 | 21FLSWFD | 23505 | 28.7437 | -82.2198 | River/Stream | 2006-11-07 | 5.39 |  | 0.014 | 0.006 | 7.44 |  |  | 0.022 | 0.005 | 40 |  | 3.2 |  | -3.8167 | X | -5.116
21FLSWFD_23505 | 21FLSWFD | 23505 | 28.7437 | -82.2198 | River/Stream | 2007-09-06 | 14.85 |  | 0.011 | 0.004 | 7.15 |  |  | 0.054 | 0.0025 | 60 |  | 6.71 |  | -2.9188 | X | -5.5215
21FLSWFD_23505 | 21FLSWFD | 23505 | 28.7437 | -82.2198 | River/Stream | 2007-03-07 | 6.95 |  | 0.008 | 0.004 | 7.44 |  |  | 0.034 | 0.005 | 40 |  | 8.74 |  | -3.3814 | X | -5.5215
21FLSWFD_23505 | 21FLSWFD | 23505 | 28.7437 | -82.2198 | River/Stream | 2007-02-06 | 12.42 |  | 0.005 | 0.00125 | 7.39 |  |  | 0.029 | 0.0025 | 40 |  | 8.47 |  | -3.5405 | X | -6.6846
21FLSWFD_23505 | 21FLSWFD | 23505 | 28.7437 | -82.2198 | River/Stream | 2007-04-03 | 63.64 |  |  | 0.006 | 8.2 |  |  | 0.071 | 0.005 | 50 |  | 8.04 |  | -2.6451 | X | -5.116
21FLSWFD_23505 | 21FLSWFD | 23505 | 28.7437 | -82.2198 | River/Stream | 2007-07-31 | 36.98 |  |  | 0.023 | 8.06 |  |  | 0.077 | 0.016 | 40 |  | 17.3 |  | -2.5639 | X | -3.7723
21FLSWFD_23505 | 21FLSWFD | 23505 | 28.7437 | -82.2198 | River/Stream | 2007-07-11 | 50.81 |  |  | 0.012 | 8.84 |  |  | 0.359 | 0.005 | 70 |  | 8.35 |  | -1.0244 | X | -4.4228
21FLSWFD_23505 | 21FLSWFD | 23505 | 28.7437 | -82.2198 | River/Stream | 2007-12-03 | 8.77 |  |  | 0.01 | 6.94 |  |  | 0.026 | 0.01 | 85 |  | 5.64 |  | -3.6497 | X | -4.6052
21FLSWFD_23505 | 21FLSWFD | 23505 | 28.7437 | -82.2198 | River/Stream | 2006-10-03 | 14.16 |  |  | 0.008 | 7.36 |  |  | 0.034 | 0.005 | 40 |  | 2.93 |  | -3.3814 | X | -4.8283
21FLSWFD_23505 | 21FLSWFD | 23505 | 28.7437 | -82.2198 | River/Stream | 2006-09-06 | 40.15 |  |  | 0.008 | 7.45 |  |  | 0.062 | 0.005 | 40 |  | 4.12 |  | -2.7806 | X | -4.8283
21FLSWFD_23505 | 21FLSWFD | 23505 | 28.7437 | -82.2198 | River/Stream | 2006-12-05 | 5.87 |  |  | 0.00125 | 7.82 |  |  | 0.027 | 0.005 | 30 |  | 7.77 |  | -3.6119 | X | -6.6846
21FLSWFD_23505 | 21FLSWFD | 23505 | 28.7437 | -82.2198 | River/Stream | 2007-01-03 | 8.85 |  |  | 0.00125 | 7.32 |  |  | 0.033 | 0.005 | 40 |  | 5.06 |  | -3.4112 | X | -6.6846
21FLSWFD_23515 | 21FLSWFD | 23515 | 28.5929 | -82.2219 | River/Stream | 2007-05-01 | 27.59 |  | 0.04 | 0.027 | 8.3 |  |  | 0.081 | 0.015 | 30 |  | 7.55 |  | -2.5133 | X | -3.6119
21FLSWFD_23515 | 21FLSWFD | 23515 | 28.5929 | -82.2219 | River/Stream | 2007-11-06 | 7.95 |  | 0.03 | 0.073 | 7.37 |  |  | 0.077 | 0.022 | 450 |  | 3.94 |  | -2.5639 | X | -2.6173
21FLSWFD_23515 | 21FLSWFD | 23515 | 28.5929 | -82.2219 | River/Stream | 2007-04-03 | 5.33 |  | 0.027 | 0.019 | 8.55 |  |  | 0.06 | 0.024 | 30 |  | 7.44 |  | -2.8134 | X | -3.9633
21FLSWFD_23515 | 21FLSWFD | 23515 | 28.5929 | -82.2219 | River/Stream | 2007-07-11 | 10.54 |  | 0.025 | 0.012 | 7.64 |  |  | 0.057 | 0.012 | 30 |  | 5.05 |  | -2.8647 | X | -4.4228
21FLSWFD_23515 | 21FLSWFD | 23515 | 28.5929 | -82.2219 | River/Stream | 2006-11-06 | 2.5 |  | 0.02 | 0.011 | 6.955 |  |  | 0.027 | 0.01 | 60 |  | 0.24 |  | -3.6119 | X | -4.5099
21FLSWFD_23515 | 21FLSWFD | 23515 | 28.5929 | -82.2219 | River/Stream | 2007-06-05 | 7.54 |  | 0.009 | 0.019 | 7.62 |  |  | 0.142 | 0.012 | 30 |  | 5.57 |  | -1.9519 | X | -3.9633
21FLSWFD_23515 | 21FLSWFD | 23515 | 28.5929 | -82.2219 | River/Stream | 2007-08-06 | 7.35 |  | 0.008 | 0.00125 | 7.2433 |  |  | 0.026 | 0.0025 | 30 |  | 7.9833 |  | -3.6497 | X | -6.6846
21FLSWFD_23515 | 21FLSWFD | 23515 | 28.5929 | -82.2219 | River/Stream | 2007-09-06 | 6.29 |  | 0.006 | 0.00125 | 7.54 |  |  | 0.04 | 0.008 | 30 |  | 6.83 |  | -3.2189 | X | -6.6846
21FLSWFD_23515 | 21FLSWFD | 23515 | 28.5929 | -82.2219 | River/Stream | 2007-02-08 | 0.5 |  | 0.006 | 0.004 | 7.79 |  |  | 0.02 | 0.005 | 15 |  | 9.2267 |  | -3.912 | X | -5.5215
21FLSWFD_23515 | 21FLSWFD | 23515 | 28.5929 | -82.2219 | River/Stream | 2007-03-07 | 1.26 |  | 0.005 | 0.006 | 7.96 |  |  | 0.027 | 0.012 | 20 |  | 8.3233 |  | -3.6119 | X | -5.116
21FLSWFD_23515 | 21FLSWFD | 23515 | 28.5929 | -82.2219 | River/Stream | 2007-10-02 | 6.36 |  | 0.0025 | 0.018 | 7.71 |  |  | 0.067 | 0.0025 | 20 |  | 8.33 |  | -2.7031 | X | -4.0174
21FLSWFD_23515 | 21FLSWFD | 23515 | 28.5929 | -82.2219 | River/Stream | 2007-12-04 | 2.43 |  |  | 0.02 | 7.23 |  |  | 0.078 | 0.033 | 175 |  | 4.38 |  | -2.551 | X | -3.912
21FLSWFD_23515 | 21FLSWFD | 23515 | 28.5929 | -82.2219 | River/Stream | 2006-09-07 | 2.49 |  |  | 0.019 | 7.41 |  |  | 0.049 | 0.0261 | 30 |  | 3.775 |  | -3.0159 | X | -3.9633
21FLSWFD_23515 | 21FLSWFD | 23515 | 28.5929 | -82.2219 | River/Stream | 2007-01-04 | 1.5 |  |  | 0.00125 | 7.955 |  |  | 0.034 | 0.005 | 15 |  | 9.51 |  | -3.3814 | X | -6.6846
21FLSWFD_23515 | 21FLSWFD | 23515 | 28.5929 | -82.2219 | River/Stream | 2006-12-05 | 2.39 |  |  | 0.007 | 7.36 |  |  | 0.018 | 0.005 | 15 |  | 6.3367 |  | -4.0174 | X | -4.9618
21FLSWFD_23515 | 21FLSWFD | 23515 | 28.5929 | -82.2219 | River/Stream | 2006-10-02 | 6.5 |  |  | 0.01 | 7.415 |  |  | 0.037 | 0.016 | 40 |  | 4.155 |  | -3.2968 | X | -4.6052
21FLSWFD_23546 | 21FLSWFD | 23546 | 28.4801 | -82.1777 | River/Stream | 2007-11-05 | 2.16 |  | 0.055 | 0.29 | 6.96 |  |  | 0.082 | 0.035 | 450 |  | 7.48 |  | -2.501 | X | -1.2379
21FLSWFD_23546 | 21FLSWFD | 23546 | 28.4801 | -82.1777 | River/Stream | 2007-10-02 | 2.18 |  | 0.027 | 0.262 | 7.11 |  |  | 0.064 | 0.044 | 250 |  | 4.64 |  | -2.7489 | X | -1.3394
21FLSWFD_23546 | 21FLSWFD | 23546 | 28.4801 | -82.1777 | River/Stream | 2006-11-06 | 1.46 |  | 0.014 | 0.484 | 7.1 |  |  | 0.024 | 0.01 | 40 |  | 4.97 |  | -3.7297 | X | -0.72567
21FLSWFD_23546 | 21FLSWFD | 23546 | 28.4801 | -82.1777 | River/Stream | 2007-06-04 | 1.84 |  | 0.012 | 0.353 | 7.44 |  |  | 0.038 | 0.005 | 10 |  | 7.97 |  | -3.2702 | X | -1.0413
21FLSWFD_23546 | 21FLSWFD | 23546 | 28.4801 | -82.1777 | River/Stream | 2007-09-06 | 1.56 |  | 0.011 | 0.392 | 7.33 |  |  | 0.02 | 0.0025 | 20 |  | 7.81 |  | -3.912 | X | -0.93649
21FLSWFD_23546 | 21FLSWFD | 23546 | 28.4801 | -82.1777 | River/Stream | 2007-04-02 | 7.85 |  | 0.01 | 0.487 | 7.79 |  |  | 0.123 | 0.005 | 30 |  | 9.49 |  | -2.0956 | X | -0.71949
21FLSWFD_23546 | 21FLSWFD | 23546 | 28.4801 | -82.1777 | River/Stream | 2007-02-08 | 43.66 |  | 0.006 | 0.516 | 7.55 |  |  | 0.026 | 0.01 | 10 |  | 7.84 |  | -3.6497 | X | -0.66165
21FLSWFD_23546 | 21FLSWFD | 23546 | 28.4801 | -82.1777 | River/Stream | 2007-04-30 | 25.01 |  | 0.0025 | 0.424 | 7.55 |  |  | 0.078 | 0.005 | 20 |  | 7.21 |  | -2.551 | X | -0.85802
21FLSWFD_23546 | 21FLSWFD | 23546 | 28.4801 | -82.1777 | River/Stream | 2007-03-05 | 3.63 |  |  | 0.483 | 7.8 |  |  | 0.02 | 0.005 | 10 |  | 9.67 |  | -3.912 | X | -0.72774
21FLSWFD_23546 | 21FLSWFD | 23546 | 28.4801 | -82.1777 | River/Stream | 2007-12-04 | 4.03 |  |  | 0.56 | 7.22 |  |  | 0.042 | 0.02 | 60 |  | 4.32 |  | -3.1701 | X | -0.57982
21FLSWFD_23546 | 21FLSWFD | 23546 | 28.4801 | -82.1777 | River/Stream | 2007-07-31 | 31.78 |  |  | 0.418 | 7.02 |  |  | 0.071 | 0.026 | 30 |  | 5.7 |  | -2.6451 | X | -0.87227
21FLSWFD_23546 | 21FLSWFD | 23546 | 28.4801 | -82.1777 | River/Stream | 2007-01-04 | 1.7 |  |  | 0.356 | 7.31 |  |  | 0.014 | 0.005 | 10 |  | 6.44 |  | -4.2687 | X | -1.0328
21FLSWFD_23546 | 21FLSWFD | 23546 | 28.4801 | -82.1777 | River/Stream | 2006-12-05 | 0.5 |  |  | 0.608 | 7.25 |  |  | 0.026 | 0.005 | 10 |  | 5.15 |  | -3.6497 | X | -0.49758
21FLSWFD_23546 | 21FLSWFD | 23546 | 28.4801 | -82.1777 | River/Stream | 2006-10-02 | 1.39 |  |  | 0.187 | 7.3 |  |  | 0.028 | 0.017 | 125 |  | 3.78 |  | -3.5756 | X | -1.6766
21FLSWFD_23546 | 21FLSWFD | 23546 | 28.4801 | -82.1777 | River/Stream | 2006-09-07 | 0.5 |  |  | 0.295 | 7.26 |  |  | 0.036 | 0.0179 | 100 |  | 3.51 |  | -3.3242 | X | -1.2208
21FLSWFD_23555 | 21FLSWFD | 23555 | 28.5189 | -82.2095 | River/Stream | 2007-11-05 | 1.75 |  | 0.029 | 0.149 | 7.06 |  |  | 0.052 | 0.025 | 450 |  | 3.26 |  | -2.9565 | X | -1.9038
21FLSWFD_23555 | 21FLSWFD | 23555 | 28.5189 | -82.2095 | River/Stream | 2007-10-02 | 2.1 |  | 0.014 | 0.014 | 7.36 |  |  | 0.018 | 0.0025 | 125 |  | 4.83 |  | -4.0174 | X | -4.2687
21FLSWFD_23555 | 21FLSWFD | 23555 | 28.5189 | -82.2095 | River/Stream | 2006-11-06 | 0.5 |  | 0.012 | 0.005 | 7.29 |  |  | 0.013 | 0.005 | 40 |  | 8.3 |  | -4.3428 | X | -5.2983
21FLSWFD_23555 | 21FLSWFD | 23555 | 28.5189 | -82.2095 | River/Stream | 2007-04-02 | 3.58 |  | 0.0025 | 0.006 | 7.89 |  |  | 0.026 | 0.005 | 20 |  | 8.13 |  | -3.6497 | X | -5.116
21FLSWFD_23555 | 21FLSWFD | 23555 | 28.5189 | -82.2095 | River/Stream | 2007-09-06 | 0.5 |  | 0.0025 | 0.008 | 7.48 |  |  | 0.026 | 0.006 | 20 |  | 7.39 |  | -3.6497 | X | -4.8283
21FLSWFD_23555 | 21FLSWFD | 23555 | 28.5189 | -82.2095 | River/Stream | 2007-04-30 | 7.53 |  | 0.0025 | 0.009 | 8.05 |  |  | 0.039 | 0.005 | 20 |  | 8.1 |  | -3.2442 | X | -4.7105
21FLSWFD_23555 | 21FLSWFD | 23555 | 28.5189 | -82.2095 | River/Stream | 2007-02-08 | 1.51 |  | 0.0025 | 0.004 | 7.9 |  |  | 0.01 | 0.005 | 15 |  | 10.45 |  | -4.6052 | X | -5.5215
21FLSWFD_23555 | 21FLSWFD | 23555 | 28.5189 | -82.2095 | River/Stream | 2007-12-04 | 2.45 |  |  | 0.233 | 7.32 |  |  | 0.029 | 0.007 | 70 |  | 5.64 |  | -3.5405 | X | -1.4567
21FLSWFD_23555 | 21FLSWFD | 23555 | 28.5189 | -82.2095 | River/Stream | 2007-07-31 | 2.92 |  |  | 0.007 | 7.23 |  |  | 0.046 | 0.014 | 60 |  | 7.28 |  | -3.0791 | X | -4.9618
21FLSWFD_23555 | 21FLSWFD | 23555 | 28.5189 | -82.2095 | River/Stream | 2007-01-04 | 1 |  |  | 0.028 | 7.62 |  |  | 0.012 | 0.005 | 15 |  | 7.7 |  | -4.4228 | X | -3.5756
21FLSWFD_23555 | 21FLSWFD | 23555 | 28.5189 | -82.2095 | River/Stream | 2006-12-05 | 0.5 |  |  | 0.012 | 7.27 |  |  | 0.005 | 0.005 | 15 |  | 6.29 |  | -5.2983 | X | -4.4228
21FLSWFD_23555 | 21FLSWFD | 23555 | 28.5189 | -82.2095 | River/Stream | 2006-09-07 | 0.5 |  |  | 0.01 | 7.67 |  |  | 0.023 | 0.005 | 70 |  | 6.1 |  | -3.7723 | X | -4.6052
21FLSWFD_23555 | 21FLSWFD | 23555 | 28.5189 | -82.2095 | River/Stream | 2006-10-02 | 0.5 |  |  | 0.004 | 7.68 |  |  | 0.016 | 0.005 | 60 |  | 5.91 |  | -4.1352 | X | -5.5215
21FLSWFD_23555 | 21FLSWFD | 23555 | 28.5189 | -82.2095 | River/Stream | 2007-03-05 | 2.08 |  |  | 0.006 | 7.96 |  |  | 0.038 | 0.005 | 10 |  | 9.88 |  | -3.2702 | X | -5.116
21FLSWFD_23620 | 21FLSWFD | 23620 | 28.5728 | -82.1554 | River/Stream | 2007-10-02 | 4.89 |  | 0.092 | 0.153 | 7.41 |  |  | 0.194 | 0.024 | 30 |  | 8.15 |  | -1.6399 | X | -1.8773
21FLSWFD_23620 | 21FLSWFD | 23620 | 28.5728 | -82.1554 | River/Stream | 2007-07-31 | 25.75 |  |  | 0.021 | 7.16 |  |  | 0.113 | 0.02 | 30 |  | 6.32 |  | -2.1804 | X | -3.8632
21FLSWFD_23620 | 21FLSWFD | 23620 | 28.5728 | -82.1554 | River/Stream | 2007-12-04 | 1.23 |  |  | 0.098 | 7.14 |  |  | 0.042 | 0.012 | 150 |  | 5.87 |  | -3.1701 | X | -2.3228
21FLSWFD_23620 | 21FLSWFD | 23620 | 28.5728 | -82.1554 | River/Stream | 2007-03-05 | 3.69 |  |  | 0.011 | 7.56 |  |  | 0.098 | 0.033 | 30 |  | 7.59 |  | -2.3228 | X | -4.5099
21FLSWFD_23620 | 21FLSWFD | 23620 | 28.5728 | -82.1554 | River/Stream | 2006-10-02 | 0.5 |  |  | 0.036 | 7.16 |  |  | 0.042 | 0.016 | 30 |  | 2.73 |  | -3.1701 | X | -3.3242
21FLSWFD_23620 | 21FLSWFD | 23620 | 28.5728 | -82.1554 | River/Stream | 2006-09-07 | 0.5 |  |  | 0.074 | 7.13 |  |  | 0.056 | 0.0178 | 30 |  | 2.99 |  | -2.8824 | X | -2.6037
21FLSWFD_23620 | 21FLSWFD | 23620 | 28.5728 | -82.1554 | River/Stream | 2007-11-05 | 1.9 |  |  | 0.091 | 6.6 |  |  | 0.07 | 0.021 | 600 |  | 2.85 |  | -2.6593 | X | -2.3969
21FLGW_23879 | 21FLGW | 23879 | 27.038 | -80.6387 | STREAM | 2004-10-12 | 52 |  | 0.016 | 0.068 | 7.465 | 624 | 1.6 | 0.19 |  | 100 | 2.6 | 2.77 | 1.668 | -1.6607 | 0.51163 | -2.6882
21FLGW_23880 | 21FLGW | 23880 | 27.182 | -80.739 | STREAM | 2004-10-11 | 105 |  | 0.012 | 0.002 | 7.39 | 573.5 | 1.8 | 0.26 |  | 100 | 4.4 | 4.085 | 1.802 | -1.3471 | 0.5889 | -6.2146
21FLGW_23881 | 21FLGW | 23881 | 27.422 | -80.8393 | STREAM | 2004-10-13 | 71 |  | 0.17 | 0.002 | 6.63 | 276 | 2.3 | 0.92 |  | 120 | 2.2 | 0.865 | 2.302 | -0.083382 | 0.83378 | -6.2146
21FLTPA_24010002 | 21FLTPA | 24010002 | 27.4732 | -82.2113 | River/Stream | 2007-07-16 | 0.7 |  | 0.048 | 0.24 | 6.48 |  | 0.93 | 0.82 | 0.71 |  |  | 6.14 | 1.17 | -0.19845 | 0.157 | -1.4271
21FLTPA_24010002 | 21FLTPA | 24010002 | 27.4732 | -82.2113 | River/Stream | 2007-06-18 | 6.8 |  | 0.024 | 0.01 | 7.1 |  | 0.6 | 1.2 | 1 |  |  | 6.65 | 0.61 | 0.18232 | -0.4943 | -4.6052
21FLTPA_24010002 | 21FLTPA | 24010002 | 27.4732 | -82.2113 | River/Stream | 2007-09-11 | 1.8 |  | 0.024 | 0.055 | 7.05 |  | 0.62 | 0.75 | 0.67 |  |  | 8.37 | 0.675 | -0.28768 | -0.39304 | -2.9004
21FLTPA_24010002 | 21FLTPA | 24010002 | 27.4732 | -82.2113 | River/Stream | 2007-08-21 | 0.275 | 0.25 | 0.035 | 0.097 | 6.65 |  | 1 | 0.61 | 0.055 |  |  | 6.8 | 1.097 | -0.4943 | 0.092579 | -2.333
21FLTPA_24010002 | 21FLTPA | 24010002 | 27.4732 | -82.2113 | River/Stream | 2007-03-20 | 0.425 |  | 0.014 | 0.024 | 7.4 |  | 0.43 | 0.49 | 0.41 |  |  | 11.81 | 0.454 | -0.71335 | -0.78966 | -3.7297
21FLTPA_24010002 | 21FLTPA | 24010002 | 27.4732 | -82.2113 | River/Stream | 2007-01-16 | 0.425 |  | 0.015 | 0.054 |  |  | 0.47 | 0.49 | 0.41 |  |  |  | 0.524 | -0.71335 | -0.64626 | -2.9188
21FLTPA_24010002 | 21FLTPA | 24010002 | 27.4732 | -82.2113 | River/Stream | 2007-11-06 | 0.275 |  | 0.023 | 0.13 | 6.9 |  | 0.79 | 0.52 | 0.45 |  |  | 8.49 | 0.92 | -0.65393 | -0.083382 | -2.0402
21FLTPA_24010002 | 21FLTPA | 24010002 | 27.4732 | -82.2113 | River/Stream | 2007-02-05 | 0.85 |  | 0.019 | 0.2 | 6.99 |  | 0.68 | 0.31 | 0.28 |  |  | 10.16 | 0.88 | -1.1712 | -0.12783 | -1.6094
21FLTPA_24010002 | 21FLTPA | 24010002 | 27.4732 | -82.2113 | River/Stream | 2007-06-04 | 2.5 |  | 0.02 | 0.59 | 7.18 |  | 0.84 | 0.37 | 0.31 |  |  | 7.62 | 1.43 | -0.99425 | 0.35767 | -0.52763
21FLTPA_24010002 | 21FLTPA | 24010002 | 27.4732 | -82.2113 | River/Stream | 2007-11-27 | 0.57 |  | 0.013 | 0.013 | 7.07 |  | 0.56 | 0.65 | 0.6 |  |  | 8.27 | 0.573 | -0.43078 | -0.55687 | -4.3428
21FLTPA_24010002 | 21FLTPA | 24010002 | 27.4732 | -82.2113 | River/Stream | 2007-05-01 | 0.425 |  | 0.005 | 0.009 | 7.46 |  | 0.24 | 0.52 | 0.43 |  |  | 8.13 | 0.249 | -0.65393 | -1.3903 | -4.7105
21FLTPA_24010002 | 21FLTPA | 24010002 | 27.4732 | -82.2113 | River/Stream | 2007-04-09 | 0.425 |  | 0.005 | 0.002 | 7.41 |  | 0.25 | 0.71 | 0.68 |  |  | 9.04 | 0.252 | -0.34249 | -1.3783 | -6.2146
21FLTPA_24010002 | 21FLTPA | 24010002 | 27.4732 | -82.2113 | River/Stream | 2007-07-24 | 0.96 |  | 0.025 | 0.092 | 6.39 |  | 1.3 | 0.4 | 0.32 |  |  | 7.57 | 1.392 | -0.91629 | 0.33074 | -2.386
21FLTPA_24010002 | 21FLTPA | 24010002 | 27.4732 | -82.2113 | River/Stream | 2007-05-21 | 0.425 |  | 0.005 | 0.007 | 7.53 |  | 0.27 | 0.56 | 0.45 |  |  | 10.77 | 0.277 | -0.57982 | -1.2837 | -4.9618
21FLTPA_24010002 | 21FLTPA | 24010002 | 27.4732 | -82.2113 | River/Stream | 2007-10-09 | 6.1 | 7.5 | 0.025 | 0.1 | 6.76 |  | 1.4 | 0.49 | 0.39 |  |  | 6.54 | 1.5 | -0.71335 | 0.40547 | -2.3026
21FLTPA_24010002 | 21FLTPA | 24010002 | 27.4732 | -82.2113 | River/Stream | 2007-02-27 | 0.425 |  | 0.005 | 0.014 | 7.24 |  | 0.38 | 0.49 | 0.43 |  |  | 12.33 | 0.394 | -0.71335 | -0.9314 | -4.2687
21FLTPA_24010002 | 21FLTPA | 24010002 | 27.4732 | -82.2113 | River/Stream | 2007-01-22 | 0.6 |  | 0.005 | 0.081 | 7.25 |  | 0.43 | 0.67 | 0.59 |  |  | 9.7 | 0.511 | -0.40048 | -0.67139 | -2.5133
21FLTPA_24010002 | 21FLTPA | 24010002 | 27.4732 | -82.2113 | River/Stream | 2007-10-30 | 0.275 |  | 0.011 | 0.14 | 6.96 |  | 1 | 0.52 | 0.46 |  |  | 7.1 | 1.14 | -0.65393 | 0.13103 | -1.9661
21FLTPA_24010002 | 21FLTPA | 24010002 | 27.4732 | -82.2113 | River/Stream | 2000-11-21 |  |  |  |  | 7.37 | 321 |  |  |  |  | 0.9 | 8.98 |  | X | X | X
21FLTPA_24010002 | 21FLTPA | 24010002 | 27.4732 | -82.2113 | River/Stream | 1999-12-14 |  |  |  |  | 7.31 | 234 | [5 empty] | 7.92 |  | X | X | X
21FLTPA_24010002 | 21FLTPA | 24010002 | 27.4732 | -82.2113 | River/Stream | 2006-03-22 |  |  |  |  | 7.51 | [6 empty] | 8.65 |  | X | X | X
21FLTPA_24010002 | 21FLTPA | 24010002 | 27.4732 | -82.2113 | River/Stream | 2007-01-17 |  |  |  |  | 7.52 | [6 empty] | 9.13 |  | X | X | X
21FLTPA_24010002 | 21FLTPA | 24010002 | 27.4732 | -82.2113 | River/Stream | 2007-03-13 |  |  |  |  | 7.27 | [6 empty] | 10.08 |  | X | X | X
21FLTPA_24010002 | 21FLTPA | 24010002 | 27.4732 | -82.2113 | River/Stream | 2007-03-27 |  |  |  |  | 7.57 | [6 empty] | 8.52 |  | X | X | X
21FLTPA_24010017 | 21FLTPA | 24010017 | 27.6493 | -82.2944 | River/Stream | 1998-09-29 |  |  |  |  | 6.15 | 120 |  |  |  |  | 5.1 | 6.08 |  | X | X | X
21FLTPA_24010017 | 21FLTPA | 24010017 | 27.6493 | -82.2944 | River/Stream | 2000-03-22 |  |  |  |  | 7.31 | 367 |  |  |  |  | 1.5 | 8.34 |  | X | X | X
21FLTPA_24010017 | 21FLTPA | 24010017 | 27.6493 | -82.2944 | River/Stream | 1999-12-08 |  |  |  |  | 7.15 | 346 |  |  |  |  | 2.1 | 8.27 |  | X | X | X
21FLTPA_24010017 | 21FLTPA | 24010017 | 27.6493 | -82.2944 | River/Stream | 1999-03-03 |  |  |  |  | 6.56 | 347 |  |  |  |  | 2.2 | 8 |  | X | X | X
21FLTPA_24010017 | 21FLTPA | 24010017 | 27.6493 | -82.2944 | River/Stream | 1999-08-11 |  |  |  |  | 7.23 | 347 |  |  |  |  | 6.2 | 7.55 |  | X | X | X
21FLTPA_24010018 | 21FLTPA | 24010018 | 27.6626 | -82.301 | River/Stream | 1999-08-10 |  |  |  |  | 8.15 | 314 |  |  |  |  | 5.4 | 5.25 |  | X | X | X
21FLTPA_24010018 | 21FLTPA | 24010018 | 27.6626 | -82.301 | River/Stream | 1999-12-07 |  |  |  |  | 6.74 | 339 |  |  |  |  | 2.7 | 2.93 |  | X | X | X
21FLTPA_24010018 | 21FLTPA | 24010018 | 27.6626 | -82.301 | River/Stream | 2000-03-21 |  |  |  |  | 7.51 | 374 |  |  |  |  | 1.2 | 9.3 |  | X | X | X
21FLTPA_24010056 | 21FLTPA | 24010056 | 27.7083 | -82.1981 | River/Stream | 2000-03-20 |  |  |  |  | 7.1 | 244 |  |  |  |  | 1.2 | 7.16 |  | X | X | X
21FLTPA_24010056 | 21FLTPA | 24010056 | 27.7083 | -82.1981 | River/Stream | 1999-12-06 |  |  |  |  | 7.18 | 186 |  |  |  |  | 1.5 | 8.05 |  | X | X | X
21FLTPA_24010056 | 21FLTPA | 24010056 | 27.7083 | -82.1981 | River/Stream | 1999-08-09 |  |  |  |  | 7.02 | 258 |  |  |  |  | 2 | 6.35 |  | X | X | X
21FLTPA_24010062 | 21FLTPA | 24010062 | 27.5913 | -82.0841 | River/Stream | 2007-05-21 | 1.1 |  | 0.056 | 0.053 | 7.07 |  | 1.1 | 0.47 | 0.37 |  |  | 6.33 | 1.153 | -0.75502 | 0.14237 | -2.9375
21FLTPA_24010062 | 21FLTPA | 24010062 | 27.5913 | -82.0841 | River/Stream | 2007-01-23 | 6.3 |  | 0.025 | 0.002 | 6.31 |  | 2 | 0.54 | 0.36 |  |  | 3.87 | 2.002 | -0.61619 | 0.69415 | -6.2146
21FLTPA_24010062 | 21FLTPA | 24010062 | 27.5913 | -82.0841 | River/Stream | 2007-10-30 | 3.8 |  | 0.019 | 0.002 | 5.83 |  | 2.7 | 1.5 | 1.3 |  |  | 1.79 | 2.702 | 0.40547 | 0.99399 | -6.2146
21FLTPA_24010062 | 21FLTPA | 24010062 | 27.5913 | -82.0841 | River/Stream | 2007-03-06 |  |  |  |  | 6.58 | [6 empty] | 4.97 |  | X | X | X
21FLTPA_24010063 | 21FLTPA | 24010063 | 27.5537 | -82.3895 | River/Stream | 2002-05-22 | 1.7 |  | 0.4 |  | 7.46 | 885 | 1.3 | 0.48 | 0.46 | 65 | 2 | 52.49 |  | -0.73397 | X | X
21FLTPA_24010063 | 21FLTPA | 24010063 | 27.5537 | -82.3895 | River/Stream | 2002-03-27 | 0.425 |  | 0.11 |  | 7.23 | 657 | 0.91 | 0.32 | 0.26 | 60 | 3.1 | 7.39 |  | -1.1394 | X | X
21FLTPA_24010063 | 21FLTPA | 24010063 | 27.5537 | -82.3895 | River/Stream | 2002-11-05 | 1.7 |  | 0.067 | 0.31 | 7.61 | 452 | 0.6 | 0.38 | 0.37 | 70 | 2.5 | 53.23 | 0.91 | -0.96758 | -0.094311 | -1.1712
21FLTPA_24010063 | 21FLTPA | 24010063 | 27.5537 | -82.3895 | River/Stream | 2002-10-15 | 1.7 |  | 0.063 | 0.3 | 7.43 | 485 | 0.65 | 0.42 | 0.4 | 60 | 2 | 58.17 | 0.95 | -0.8675 | -0.051293 | -1.204
21FLTPA_24010063 | 21FLTPA | 24010063 | 27.5537 | -82.3895 | River/Stream | 2002-09-09 | 1.7 |  | 0.093 | 0.17 | 6.99 | 313 | 1.6 | 0.76 | 0.7 | 240 | 6.5 | 33.9 | 1.77 | -0.27444 | 0.57098 | -1.772
21FLTPA_24010063 | 21FLTPA | 24010063 | 27.5537 | -82.3895 | River/Stream | 2002-08-12 | 1.7 |  | 0.22 | 0.33 | 7.05 | 399 |  | 0.89 | 0.74 | 187 | 6.6 | 34.185 |  | -0.11653 | X | -1.1087
21FLTPA_24010067 | 21FLTPA | 24010067 | 27.4825 | -82.4075 | River/Stream | 2002-04-10 | 0.85 |  | 0.037 | 0.11 | 7.4 | 655 | 0.77 | 0.4 | 0.39 | 60 | 2.4 | 7.86 | 0.88 | -0.91629 | -0.12783 | -2.2073
21FLTPA_24010067 | 21FLTPA | 24010067 | 27.4825 | -82.4075 | River/Stream | 2002-03-28 | 0.85 |  | 0.032 | 0.039 | 7.69 | 629 | 0.81 | 0.34 | 0.32 | 55 | 2.6 | 8.01 | 0.849 | -1.0788 | -0.1637 | -3.2442
21FLTPA_24010067 | 21FLTPA | 24010067 | 27.4825 | -82.4075 | River/Stream | 2002-11-05 |  |  |  |  | 7.43 | 552 | [5 empty] | 51.515 |  | X | X | X
21FLTPA_24010067 | 21FLTPA | 24010067 | 27.4825 | -82.4075 | River/Stream | 2002-10-15 |  |  |  |  | 7.25 | 466 | [5 empty] | 52.505 |  | X | X | X
21FLTPA_24010067 | 21FLTPA | 24010067 | 27.4825 | -82.4075 | River/Stream | 2002-09-09 |  |  |  |  | 6.95 | 354 | [5 empty] | 39.975 |  | X | X | X
21FLTPA_24010067 | 21FLTPA | 24010067 | 27.4825 | -82.4075 | River/Stream | 2002-08-12 |  |  |  |  | 7.24 | 494 | [5 empty] | 47.92 |  | X | X | X
21FLTPA_24010067 | 21FLTPA | 24010067 | 27.4825 | -82.4075 | River/Stream | 2002-05-22 |  |  |  |  | 7.37 | 929 | [5 empty] | 52.405 |  | X | X | X
21FLTPA_24010068 | 21FLTPA | 24010068 | 27.4458 | -82.4911 | River/Stream | 1998-01-21 |  |  |  |  | 7.34 | [5 empty] | 3.6 | 7.74 |  | X | X | X
21FLTPA_24010069 | 21FLTPA | 24010069 | 27.3968 | -82.4584 | River/Stream | 1998-01-21 |  |  |  |  | 7.2 | [5 empty] | 2.9 | 7.21 |  | X | X | X
21FLTPA_24010070 | 21FLTPA | 24010070 | 27.4466 | -82.5042 | River/Stream | 2002-03-27 | 50 |  | 0.043 | 0.041 | 7.05 | 802 | 1.2 | 0.69 | 0.43 | 100 | 15.5 | 6.78 | 1.241 | -0.37106 | 0.21592 | -3.1942
21FLTPA_24010070 | 21FLTPA | 24010070 | 27.4466 | -82.5042 | River/Stream | 2002-04-10 | 93 |  | 0.018 | 0.004 | 7.13 | 5770 | 2.8 | 0.92 | 0.42 | 100 | 8.2 | 6.14 | 2.804 | -0.083382 | 1.031 | -5.5215
21FLTPA_24010070 | 21FLTPA | 24010070 | 27.4466 | -82.5042 | River/Stream | 2002-09-11 |  |  |  |  | 7.17 | 510 | [5 empty] | 28.05 |  | X | X | X
21FLTPA_24010070 | 21FLTPA | 24010070 | 27.4466 | -82.5042 | River/Stream | 2002-05-22 |  |  |  |  | 7.35 | 779 | [5 empty] | 36.52 |  | X | X | X
21FLTPA_24010070 | 21FLTPA | 24010070 | 27.4466 | -82.5042 | River/Stream | 2002-10-14 |  |  |  |  | 7.32 | 488 | [5 empty] | 53.145 |  | X | X | X
21FLTPA_24010070 | 21FLTPA | 24010070 | 27.4466 | -82.5042 | River/Stream | 1998-09-30 |  |  |  |  | 6.78 | 540 |  |  |  |  | 6.5 | 5.71 |  | X | X | X
21FLTPA_24010070 | 21FLTPA | 24010070 | 27.4466 | -82.5042 | River/Stream | 2002-11-04 |  |  |  |  | 7.57 | 684 | [5 empty] | 44.12 |  | X | X | X
21FLTPA_24010071 | 21FLTPA | 24010071 | 27.4555 | -82.4684 | River/Stream | 2007-07-17 | 7.2 |  | 0.33 | 0.28 | 6.97 |  | 1.9 | 1.2 | 0.85 |  |  | 3.65 | 2.18 | 0.18232 | 0.77932 | -1.273
21FLTPA_24010071 | 21FLTPA | 24010071 | 27.4555 | -82.4684 | River/Stream | 2007-06-19 | 6.5 |  | 0.12 | 0.25 | 7.16 |  | 1.4 | 1.7 | 1.5 |  |  | 4.54 | 1.65 | 0.53063 | 0.50078 | -1.3863
21FLTPA_24010071 | 21FLTPA | 24010071 | 27.4555 | -82.4684 | River/Stream | 2007-01-30 | 0.425 |  | 0.059 | 0.12 | 7.38 |  | 0.8 | 0.56 | 0.5 |  |  | 11.47 | 0.92 | -0.57982 | -0.083382 | -2.1203
21FLTPA_24010071 | 21FLTPA | 24010071 | 27.4555 | -82.4684 | River/Stream | 2007-12-04 | 2.3 |  | 0.074 | 0.54 | 7.72 |  | 1.1 | 1.6 | 1.2 |  |  | 6.02 | 1.64 | 0.47 | 0.4947 | -0.61619
21FLTPA_24010071 | 21FLTPA | 24010071 | 27.4555 | -82.4684 | River/Stream | 2007-03-19 | 0.425 |  | 0.052 | 0.18 | 7.16 |  | 0.86 | 0.97 | 0.7 |  |  | 5.61 | 1.04 | -0.030459 | 0.039221 | -1.7148
21FLTPA_24010071 | 21FLTPA | 24010071 | 27.4555 | -82.4684 | River/Stream | 2007-10-30 | 3.9 |  | 0.088 | 0.21 | 6.75 |  | 1.5 | 1.2 | 1 |  |  | 6.17 | 1.71 | 0.18232 | 0.53649 | -1.5606
21FLTPA_24010071 | 21FLTPA | 24010071 | 27.4555 | -82.4684 | River/Stream | 2002-03-27 | 0.85 |  | 0.05 | 0.18 | 7.27 | 499 | 0.86 | 1 | 0.91 | 65 | 3.9 | 4.81 | 1.04 | 0 | 0.039221 | -1.7148
21FLTPA_24010071 | 21FLTPA | 24010071 | 27.4555 | -82.4684 | River/Stream | 2007-08-14 | 9.2 |  | 0.11 | 0.11 | 6.7 |  | 2 | 0.81 | 0.57 |  |  | 5.39 | 2.11 | -0.21072 | 0.74669 | -2.2073
21FLTPA_24010071 | 21FLTPA | 24010071 | 27.4555 | -82.4684 | River/Stream | 2007-09-11 | 1.7 |  | 0.1 | 0.58 | 6.93 |  | 1.9 | 2.1 | 1 |  |  | 4.71 | 2.48 | 0.74194 | 0.90826 | -0.54473
21FLTPA_24010071 | 21FLTPA | 24010071 | 27.4555 | -82.4684 | River/Stream | 2007-04-09 | 0.425 |  | 0.037 | 0.12 | 7.11 |  | 0.79 | 1.2 | 0.97 |  |  | 7.54 | 0.91 | 0.18232 | -0.094311 | -2.1203
21FLTPA_24010071 | 21FLTPA | 24010071 | 27.4555 | -82.4684 | River/Stream | 2002-04-10 | 0.85 |  | 0.041 | 0.14 | 6.99 | 1210 | 1.2 | 1.3 | 1.2 | 65 | 2.5 | 4.51 | 1.34 | 0.26236 | 0.29267 | -1.9661
21FLTPA_24010071 | 21FLTPA | 24010071 | 27.4555 | -82.4684 | River/Stream | 2007-05-22 | 61.3 |  | 0.057 | 0.055 | 6.94 |  | 1.9 | 1.6 | 1.1 |  |  | 4.94 | 1.955 | 0.47 | 0.67039 | -2.9004
21FLTPA_24010071 | 21FLTPA | 24010071 | 27.4555 | -82.4684 | River/Stream | 2008-03-12 |  |  |  |  | 7.02 | [6 empty] | 4.4 |  | X | X | X
21FLTPA_24010071 | 21FLTPA | 24010071 | 27.4555 | -82.4684 | River/Stream | 2008-02-12 |  |  |  |  | 7.02 | [6 empty] | 5.99 |  | X | X | X
21FLTPA_24010071 | 21FLTPA | 24010071 | 27.4555 | -82.4684 | River/Stream | 2008-03-05 |  |  |  |  | 7.14 | [6 empty] | 4.98 |  | X | X | X
21FLTPA_24010071 | 21FLTPA | 24010071 | 27.4555 | -82.4684 | River/Stream | 2008-03-18 |  |  |  |  | 7.23 | [6 empty] | 3.63 |  | X | X | X
21FLTPA_24010071 | 21FLTPA | 24010071 | 27.4555 | -82.4684 | River/Stream | 2008-04-01 |  |  |  |  | 7 | [6 empty] | 4.31 |  | X | X | X
21FLTPA_24010071 | 21FLTPA | 24010071 | 27.4555 | -82.4684 | River/Stream | 2008-06-11 |  |  |  |  | 6.85 | [6 empty] | 1.92 |  | X | X | X
21FLTPA_24010071 | 21FLTPA | 24010071 | 27.4555 | -82.4684 | River/Stream | 2008-06-23 |  |  |  |  | 7.21 | [6 empty] | 5.91 |  | X | X | X
21FLTPA_24010071 | 21FLTPA | 24010071 | 27.4555 | -82.4684 | River/Stream | 2008-06-30 |  |  |  |  | 7.14 | [6 empty] | 6.1 |  | X | X | X
21FLTPA_24010071 | 21FLTPA | 24010071 | 27.4555 | -82.4684 | River/Stream | 2008-02-25 |  |  |  |  | 7.06 | [6 empty] | 4.91 |  | X | X | X
21FLTPA_24010071 | 21FLTPA | 24010071 | 27.4555 | -82.4684 | River/Stream | 2002-10-22 |  |  |  |  | 7.38 | 401 | [5 empty] | 41.215 |  | X | X | X
21FLTPA_24010071 | 21FLTPA | 24010071 | 27.4555 | -82.4684 | River/Stream | 2002-05-22 |  |  |  |  | 7.31 | 683 | [5 empty] | 32.505 |  | X | X | X
21FLTPA_24010071 | 21FLTPA | 24010071 | 27.4555 | -82.4684 | River/Stream | 2002-05-29 |  |  |  |  | 7.04 | 31700 | [5 empty] | 25.475 |  | X | X | X
21FLTPA_24010071 | 21FLTPA | 24010071 | 27.4555 | -82.4684 | River/Stream | 2002-07-16 |  |  |  |  | 6.98 | 276 | [5 empty] | 37.16 |  | X | X | X
21FLTPA_24010071 | 21FLTPA | 24010071 | 27.4555 | -82.4684 | River/Stream | 2008-01-29 |  |  |  |  | 7.19 | [6 empty] | 9.59 |  | X | X | X
21FLTPA_24010071 | 21FLTPA | 24010071 | 27.4555 | -82.4684 | River/Stream | 2002-09-11 |  |  |  |  | 7.06 | 241 | [5 empty] | 35.395 |  | X | X | X
21FLTPA_24010071 | 21FLTPA | 24010071 | 27.4555 | -82.4684 | River/Stream | 1998-09-29 |  |  |  |  | 6.54 | 244 |  |  |  |  | 9 | 5.84 |  | X | X | X
21FLTPA_24010071 | 21FLTPA | 24010071 | 27.4555 | -82.4684 | River/Stream | 2002-11-04 |  |  |  |  | 7.6 | 420 | [5 empty] | 46.37 |  | X | X | X
21FLTPA_24010071 | 21FLTPA | 24010071 | 27.4555 | -82.4684 | River/Stream | 2003-06-26 |  |  |  |  | 7.72 | 215 | [5 empty] | 40.925 |  | X | X | X
21FLTPA_24010071 | 21FLTPA | 24010071 | 27.4555 | -82.4684 | River/Stream | 2007-03-26 |  |  |  |  | 6.83 | [6 empty] | 4.57 |  | X | X | X
21FLTPA_24010071 | 21FLTPA | 24010071 | 27.4555 | -82.4684 | River/Stream | 2002-08-12 |  |  |  |  | 7.12 | 385 | [5 empty] | 56.725 |  | X | X | X
21FLTPA_24010073 | 21FLTPA | 24010073 | 27.4101 | -82.5117 | River/Stream | 1998-08-19 |  |  |  |  | 6.77 | 262 | [5 empty] | 3.36 |  | X | X | X
21FLTPA_24010076 | 21FLTPA | 24010076 | 27.6744 | -82.1206 | River/Stream | 2007-04-09 | 0.425 |  | 0.13 | 2.7 | 7.17 |  | 0.73 | 0.79 | 0.7 |  |  | 9.31 | 3.43 | -0.23572 | 1.2326 | 0.99325
21FLTPA_24010076 | 21FLTPA | 24010076 | 27.6744 | -82.1206 | River/Stream | 2007-05-01 | 0.425 |  | 0.18 | 0.5 | 7.31 |  | 1.1 | 1 | 0.86 |  |  | 7.3 | 1.6 | 0 | 0.47 | -0.69315
21FLTPA_24010076 | 21FLTPA | 24010076 | 27.6744 | -82.1206 | River/Stream | 2007-06-12 | 0.79 |  | 0.051 | 2.2 | 7.03 |  | 0.62 | 0.54 | 0.49 |  |  | 7.57 | 2.82 | -0.61619 | 1.0367 | 0.78846
21FLTPA_24010076 | 21FLTPA | 24010076 | 27.6744 | -82.1206 | River/Stream | 2007-09-25 | 0.71 | 0.99 | 0.026 | 1.4 | 7.03 |  | 0.47 | 0.61 | 0.56 |  |  | 7.43 | 1.87 | -0.4943 | 0.62594 | 0.33647
21FLTPA_24010076 | 21FLTPA | 24010076 | 27.6744 | -82.1206 | River/Stream | 2007-07-10 | 0.67 |  | 0.051 | 1.8 | 6.85 |  | 0.93 | 0.69 | 0.62 |  |  | 6.73 | 2.73 | -0.37106 | 1.0043 | 0.58779
21FLTPA_24010076 | 21FLTPA | 24010076 | 27.6744 | -82.1206 | River/Stream | 2007-08-13 | 0.67 |  | 0.041 | 0.88 | 7.03 |  | 0.99 | 0.87 | 0.75 |  |  | 7.08 | 1.87 | -0.13926 | 0.62594 | -0.12783
21FLTPA_24010076 | 21FLTPA | 24010076 | 27.6744 | -82.1206 | River/Stream | 2007-02-20 | 0.425 |  | 0.024 | 1.9 | 6.92 |  | 0.68 | 0.38 | 0.32 |  |  | 10.51 | 2.58 | -0.96758 | 0.94779 | 0.64185
21FLTPA_24010076 | 21FLTPA | 24010076 | 27.6744 | -82.1206 | River/Stream | 2007-11-06 | 0.275 |  | 0.025 | 1.8 | 7.09 |  | 0.83 | 0.52 | 0.45 |  |  | 8.65 | 2.63 | -0.65393 | 0.96698 | 0.58779
21FLTPA_24010076 | 21FLTPA | 24010076 | 27.6744 | -82.1206 | River/Stream | 2007-10-09 | 1 | 0.82 | 0.025 | 0.004 | 6.93 |  | 1.8 | 1.3 | 1.2 |  |  | 5.28 | 1.804 | 0.26236 | 0.59001 | -5.5215
21FLTPA_24010076 | 21FLTPA | 24010076 | 27.6744 | -82.1206 | River/Stream | 1999-08-09 |  |  |  |  | 7.02 | 429 |  |  |  |  | 6.4 | 6.65 |  | X | X | X
21FLTPA_24010076 | 21FLTPA | 24010076 | 27.6744 | -82.1206 | River/Stream | 1999-12-06 |  |  |  |  | 6.78 | 417 |  |  |  |  | 1.5 | 8.1 |  | X | X | X
21FLTPA_24010076 | 21FLTPA | 24010076 | 27.6744 | -82.1206 | River/Stream | 2000-03-20 |  |  |  |  | 6.86 | 426 |  |  |  |  | 2.7 | 6.93 |  | X | X | X
21FLTPA_24010076 | 21FLTPA | 24010076 | 27.6744 | -82.1206 | River/Stream | 2007-03-06 |  |  |  |  | 7.14 | [6 empty] | 9.41 |  | X | X | X
21FLTPA_24010078 | 21FLTPA | 24010078 | 27.6918 | -82.1245 | River/Stream | 1999-08-09 |  |  |  |  | 7.32 | 174 |  |  |  |  | 2.5 | 4.39 |  | X | X | X
21FLTPA_24010078 | 21FLTPA | 24010078 | 27.6918 | -82.1245 | River/Stream | 2000-03-20 |  |  |  |  | 6.99 | 183 |  |  |  |  | 4.4 | 2.07 |  | X | X | X
21FLTPA_24010078 | 21FLTPA | 24010078 | 27.6918 | -82.1245 | River/Stream | 1999-12-06 |  |  |  |  | 6.92 | 214 |  |  |  |  | 3.3 | 7.9 |  | X | X | X
21FLTPA_24010079 | 21FLTPA | 24010079 | 27.6899 | -82.1983 | River/Stream | 2007-01-16 | 2.7 |  | 0.06 | 0.024 |  |  | 0.64 | 0.22 | 0.18 |  |  |  | 0.664 | -1.5141 | -0.40947 | -3.7297
21FLTPA_24010079 | 21FLTPA | 24010079 | 27.6899 | -82.1983 | River/Stream | 2007-06-18 | 3.8 |  | 0.06 | 0.13 | 6.07 |  | 1.5 | 0.31 | 0.19 |  |  | 8.02 | 1.63 | -1.1712 | 0.48858 | -2.0402
21FLTPA_24010079 | 21FLTPA | 24010079 | 27.6899 | -82.1983 | River/Stream | 2007-06-12 | 0.87 |  | 0.059 | 0.42 | 5.71 |  | 1.7 | 0.63 | 0.5 |  |  | 4.15 | 2.12 | -0.46204 | 0.75142 | -0.8675
21FLTPA_24010079 | 21FLTPA | 24010079 | 27.6899 | -82.1983 | River/Stream | 2007-10-23 | 1.5 |  | 0.053 | 0.13 | 6.07 |  | 1.7 | 0.78 | 0.74 |  |  | 3.82 | 1.83 | -0.24846 | 0.60432 | -2.0402
21FLTPA_24010079 | 21FLTPA | 24010079 | 27.6899 | -82.1983 | River/Stream | 2007-04-09 | 24 |  | 0.029 | 0.014 | 7.06 |  | 1.2 | 0.36 | 0.24 |  |  | 8.13 | 1.214 | -1.0217 | 0.19392 | -4.2687
21FLTPA_24010079 | 21FLTPA | 24010079 | 27.6899 | -82.1983 | River/Stream | 2007-08-28 | 2.5 |  | 0.041 | 0.013 | 6.14 |  | 1.9 | 0.77 | 0.67 |  |  | 3.89 | 1.913 | -0.26136 | 0.64867 | -4.3428
21FLTPA_24010079 | 21FLTPA | 24010079 | 27.6899 | -82.1983 | River/Stream | 2007-08-13 | 0.62 |  | 0.033 | 0.13 | 5.92 |  | 1.6 | 0.99 | 0.86 |  |  | 3.38 | 1.73 | -0.01005 | 0.54812 | -2.0402
21FLTPA_24010079 | 21FLTPA | 24010079 | 27.6899 | -82.1983 | River/Stream | 2007-07-10 | 0.96 |  | 0.041 | 0.002 | 5.72 |  | 2 | 0.88 | 0.73 |  |  | 1.05 | 2.002 | -0.12783 | 0.69415 | -6.2146
21FLTPA_24010079 | 21FLTPA | 24010079 | 27.6899 | -82.1983 | River/Stream | 2007-02-05 | 0.85 |  | 0.022 | 0.053 | 6.43 |  | 1.1 | 0.59 | 0.52 |  |  | 6.26 | 1.153 | -0.52763 | 0.14237 | -2.9375
21FLTPA_24010079 | 21FLTPA | 24010079 | 27.6899 | -82.1983 | River/Stream | 2007-11-06 | 0.89 |  | 0.025 | 0.002 | 6.73 |  | 1.3 | 0.61 | 0.54 |  |  | 6.1 | 1.302 | -0.4943 | 0.2639 | -6.2146
21FLTPA_24010079 | 21FLTPA | 24010079 | 27.6899 | -82.1983 | River/Stream | 2007-09-25 | 0.99 | 1.3 | 0.025 | 0.21 | 5.9 |  | 1.6 | 0.81 | 0.74 |  |  | 3.91 | 1.81 | -0.21072 | 0.59333 | -1.5606
21FLTPA_24010079 | 21FLTPA | 24010079 | 27.6899 | -82.1983 | River/Stream | 2007-07-24 | 2 |  | 0.025 | 0.13 | 6.54 |  | 1.7 | 0.69 | 0.6 |  |  | 5.39 | 1.83 | -0.37106 | 0.60432 | -2.0402
21FLTPA_24010079 | 21FLTPA | 24010079 | 27.6899 | -82.1983 | River/Stream | 2007-02-20 | 0.85 |  | 0.012 | 0.063 | 5.95 |  | 0.87 | 0.28 | 0.22 |  |  | 8.19 | 0.933 | -1.273 | -0.06935 | -2.7646
21FLTPA_24010079 | 21FLTPA | 24010079 | 27.6899 | -82.1983 | River/Stream | 2007-10-09 | 0.46 | 0.47 | 0.022 | 0.027 | 6.06 |  | 1.7 | 1.1 | 0.96 |  |  | 1.56 | 1.727 | 0.09531 | 0.54639 | -3.6119
21FLTPA_24010079 | 21FLTPA | 24010079 | 27.6899 | -82.1983 | River/Stream | 2007-05-01 | 4.1 |  | 0.014 | 0.009 | 6.62 |  | 1.2 | 0.29 | 0.2 |  |  | 6.58 | 1.209 | -1.2379 | 0.18979 | -4.7105
21FLTPA_24010079 | 21FLTPA | 24010079 | 27.6899 | -82.1983 | River/Stream | 2007-05-21 | 6.4 |  | 0.012 | 0.006 | 6.86 |  | 1.4 | 0.3 | 0.2 |  |  | 8.22 | 1.406 | -1.204 | 0.34075 | -5.116
21FLTPA_24010079 | 21FLTPA | 24010079 | 27.6899 | -82.1983 | River/Stream | 2007-01-17 |  |  |  |  | 6.49 | [6 empty] | 6.42 |  | X | X | X
21FLTPA_24010079 | 21FLTPA | 24010079 | 27.6899 | -82.1983 | River/Stream | 1999-08-09 |  |  |  |  | 7.01 | 148 |  |  |  |  | 6.7 | 1.98 |  | X | X | X
21FLTPA_24010079 | 21FLTPA | 24010079 | 27.6899 | -82.1983 | River/Stream | 1999-12-06 |  |  |  |  | 7.2 | 218 |  |  |  |  | 1.5 | 5.38 |  | X | X | X
21FLTPA_24010079 | 21FLTPA | 24010079 | 27.6899 | -82.1983 | River/Stream | 2007-03-06 |  |  |  |  | 6.52 | [6 empty] | 7.23 |  | X | X | X
21FLTPA_24010079 | 21FLTPA | 24010079 | 27.6899 | -82.1983 | River/Stream | 2007-03-20 | 0.425 |  |  | 0.17 | 6.6 |  | 0.84 | 0.24 | 0.19 |  |  | 7.93 | 1.01 | -1.4271 | 0.0099503 | -1.772
21FLTPA_24010079 | 21FLTPA | 24010079 | 27.6899 | -82.1983 | River/Stream | 2007-03-27 |  |  |  |  | 7.4 | [6 empty] | 7.76 |  | X | X | X
21FLTPA_24010079 | 21FLTPA | 24010079 | 27.6899 | -82.1983 | River/Stream | 2000-03-20 |  |  |  |  | 7.25 | 387 |  |  |  |  | 1.6 | 4.05 |  | X | X | X
21FLTPA_24010080 | 21FLTPA | 24010080 | 27.6911 | -82.217 | River/Stream | 1999-08-09 |  |  |  |  | 7.32 | 334 |  |  |  |  | 33 | 5.7 |  | X | X | X
21FLTPA_24010080 | 21FLTPA | 24010080 | 27.6911 | -82.217 | River/Stream | 1999-12-06 |  |  |  |  | 7.19 | 238 |  |  |  |  | 2 | 8.24 |  | X | X | X
21FLTPA_24010081 | 21FLTPA | 24010081 | 27.6857 | -82.2776 | River/Stream | 1999-08-09 |  |  |  |  | 7.11 | 278 |  |  |  |  | 3.8 | 6.52 |  | X | X | X
21FLTPA_24010081 | 21FLTPA | 24010081 | 27.6857 | -82.2776 | River/Stream | 1999-12-06 |  |  |  |  | 7.42 | 448 |  |  |  |  | 3.5 | 7.68 |  | X | X | X
21FLTPA_24010081 | 21FLTPA | 24010081 | 27.6857 | -82.2776 | River/Stream | 2000-03-20 |  |  |  |  | 7.03 | 556 |  |  |  |  | 1.4 | 8.31 |  | X | X | X
21FLTPA_24010082 | 21FLTPA | 24010082 | 27.7048 | -82.2569 | River/Stream | 2000-03-21 |  |  |  |  | 7.38 | 396 |  |  |  |  | 4.5 | 8.04 |  | X | X | X
21FLTPA_24010082 | 21FLTPA | 24010082 | 27.7048 | -82.2569 | River/Stream | 1999-08-10 |  |  |  |  | 6.79 | 258 |  |  |  |  | 7.8 | 6.44 |  | X | X | X
21FLTPA_24010082 | 21FLTPA | 24010082 | 27.7048 | -82.2569 | River/Stream | 1999-12-07 |  |  |  |  | 7.48 | 279 |  |  |  |  | 2.2 | 8.95 |  | X | X | X
21FLTPA_24010083 | 21FLTPA | 24010083 | 27.6901 | -82.3015 | River/Stream | 1999-08-10 |  |  |  |  | 7.23 | 314 |  |  |  |  | 3.2 | 4.34 |  | X | X | X
21FLTPA_24010083 | 21FLTPA | 24010083 | 27.6901 | -82.3015 | River/Stream | 1999-12-07 |  |  |  |  | 6.74 | 339 |  |  |  |  | 0.4 | 2.93 |  | X | X | X
21FLTPA_24010083 | 21FLTPA | 24010083 | 27.6901 | -82.3015 | River/Stream | 2000-03-21 |  |  |  |  | 6.51 | 463 |  |  |  |  | 9.7 | 1.66 |  | X | X | X
21FLTPA_24010084 | 21FLTPA | 24010084 | 27.7042 | -82.2295 | River/Stream | 1999-08-10 |  |  |  |  | 7.72 | 239 |  |  |  |  | 1.9 | 4.9 |  | X | X | X
21FLTPA_24010084 | 21FLTPA | 24010084 | 27.7042 | -82.2295 | River/Stream | 1999-12-08 |  |  |  |  | 6.9 | 216 |  |  |  |  | 2.2 | 7.72 |  | X | X | X
21FLTPA_24010084 | 21FLTPA | 24010084 | 27.7042 | -82.2295 | River/Stream | 2000-03-21 |  |  |  |  | 6.66 | 222 |  |  |  |  | 0.6 | 7.94 |  | X | X | X
21FLTPA_24010093 | 21FLTPA | 24010093 | 27.5804 | -82.1992 | River/Stream | 1999-08-11 |  |  |  |  | 6.24 | 59 |  |  |  |  | 1.1 | 5.66 |  | X | X | X
21FLTPA_24010093 | 21FLTPA | 24010093 | 27.5804 | -82.1992 | River/Stream | 1999-12-08 |  |  |  |  | 7.28 | 87 |  |  |  |  | 1.1 | 6.12 |  | X | X | X
21FLTPA_24010093 | 21FLTPA | 24010093 | 27.5804 | -82.1992 | River/Stream | 2000-03-22 |  |  |  |  | 7.27 | 137 |  |  |  |  | 1.8 | 3.61 |  | X | X | X
21FLTPA_24010094 | 21FLTPA | 24010094 | 27.5909 | -82.1821 | River/Stream | 2000-03-22 |  |  |  |  | 7.26 | 310 |  |  |  |  | 0.8 | 4.81 |  | X | X | X
21FLTPA_24010094 | 21FLTPA | 24010094 | 27.5909 | -82.1821 | River/Stream | 1999-08-11 |  |  |  |  | 6.89 | 258 |  |  |  |  | 2.3 | 5.12 |  | X | X | X
21FLTPA_24010094 | 21FLTPA | 24010094 | 27.5909 | -82.1821 | River/Stream | 1999-12-08 |  |  |  |  | 7.07 | 284 |  |  |  |  | 0.9 | 6.07 |  | X | X | X
21FLTPA_24010095 | 21FLTPA | 24010095 | 27.6015 | -82.2111 | River/Stream | 2000-03-22 |  |  |  |  | 7.21 | 223 |  |  |  |  | 1.2 | 6.57 |  | X | X | X
21FLTPA_24010095 | 21FLTPA | 24010095 | 27.6015 | -82.2111 | River/Stream | 1999-08-11 |  |  |  |  | 6.06 | 138 |  |  |  |  | 1.5 | 1.97 |  | X | X | X
21FLTPA_24010095 | 21FLTPA | 24010095 | 27.6015 | -82.2111 | River/Stream | 1999-12-08 |  |  |  |  | 6.91 | 214 |  |  |  |  | 1 | 7.63 |  | X | X | X
21FLTPA_24010097 | 21FLTPA | 24010097 | 27.6316 | -82.1696 | River/Stream | 2007-12-12 | 1.4 |  | 0.1 | 0.032 | 5.19 |  | 0.36 | 0.16 | 0.081 |  |  | 3.85 | 0.392 | -1.8326 | -0.93649 | -3.442
21FLTPA_24010097 | 21FLTPA | 24010097 | 27.6316 | -82.1696 | River/Stream | 2007-11-13 | 4.9 |  | 0.13 | 0.023 | 5.58 |  | 0.52 | 0.27 | 0.2 |  |  | 4.32 | 0.543 | -1.3093 | -0.61065 | -3.7723
21FLTPA_24010097 | 21FLTPA | 24010097 | 27.6316 | -82.1696 | River/Stream | 2007-02-05 | 0.425 |  | 0.061 | 0.011 | 4.96 |  | 0.25 | 0.027 | 0.004 |  |  | 3.48 | 0.261 | -3.6119 | -1.3432 | -4.5099
21FLTPA_24010097 | 21FLTPA | 24010097 | 27.6316 | -82.1696 | River/Stream | 2007-01-16 | 61 |  | 0.12 | 0.011 |  |  | 0.5 | 0.079 | 0.005 |  |  |  | 0.511 | -2.5383 | -0.67139 | -4.5099
21FLTPA_24010097 | 21FLTPA | 24010097 | 27.6316 | -82.1696 | River/Stream | 2007-01-30 | 0.425 |  | 0.071 | 0.02 | 4.78 |  | 0.34 | 0.072 | 0.008 |  |  | 4.96 | 0.36 | -2.6311 | -1.0217 | -3.912
21FLTPA_24010097 | 21FLTPA | 24010097 | 27.6316 | -82.1696 | River/Stream | 2007-12-04 | 3.1 |  | 0.1 | 0.046 | 6.2 |  | 0.59 | 0.31 | 0.16 |  |  | 3.97 | 0.636 | -1.1712 | -0.45256 | -3.0791
21FLTPA_24010097 | 21FLTPA | 24010097 | 27.6316 | -82.1696 | River/Stream | 2007-09-25 | 5.3 | 6.5 | 0.11 | 0.026 | 5.35 |  | 0.65 | 0.48 | 0.17 |  |  | 2.16 | 0.676 | -0.73397 | -0.39156 | -3.6497
21FLTPA_24010097 | 21FLTPA | 24010097 | 27.6316 | -82.1696 | River/Stream | 2007-10-02 | 2.1 | 2.3 | 0.066 | 0.013 | 5.35 |  | 0.42 | 0.14 | 0.094 |  |  | 2.68 | 0.433 | -1.9661 | -0.83702 | -4.3428
21FLTPA_24010097 | 21FLTPA | 24010097 | 27.6316 | -82.1696 | River/Stream | 2007-08-21 | 2.1 | 2.3 | 0.084 | 0.006 | 5.45 |  | 0.57 | 0.1 | 0.07 |  |  | 3.24 | 0.576 | -2.3026 | -0.55165 | -5.116
21FLTPA_24010097 | 21FLTPA | 24010097 | 27.6316 | -82.1696 | River/Stream | 2007-10-16 | 2.9 |  | 0.11 | 0.015 | 5.28 |  | 0.79 | 0.34 | 0.21 |  |  | 1.03 | 0.805 | -1.0788 | -0.21691 | -4.1997
21FLTPA_24010097 | 21FLTPA | 24010097 | 27.6316 | -82.1696 | River/Stream | 2007-10-23 | 5.6 |  | 0.089 | 0.008 | 5.5 |  | 0.71 | 0.2 | 0.12 |  |  | 2 | 0.718 | -1.6094 | -0.33129 | -4.8283
21FLTPA_24010097 | 21FLTPA | 24010097 | 27.6316 | -82.1696 | River/Stream | 2007-08-13 | 3.5 |  | 0.043 | 0.002 | 5.37 |  | 0.46 | 0.16 | 0.1 |  |  | 2.77 | 0.462 | -1.8326 | -0.77219 | -6.2146
21FLTPA_24010097 | 21FLTPA | 24010097 | 27.6316 | -82.1696 | River/Stream | 2007-10-09 | 4.8 | 5.1 | 0.14 | 0.009 | 5.84 |  | 1.5 | 0.69 | 0.51 |  |  | 1.4 | 1.509 | -0.37106 | 0.41145 | -4.7105
21FLTPA_24010097 | 21FLTPA | 24010097 | 27.6316 | -82.1696 | River/Stream | 2007-02-20 | 0.425 |  | 0.029 | 0.018 | 4.46 |  | 0.56 | 0.18 | 0.01 |  |  | 4.19 | 0.578 | -1.7148 | -0.54818 | -4.0174
21FLTPA_24010097 | 21FLTPA | 24010097 | 27.6316 | -82.1696 | River/Stream | 2007-09-18 | 6.4 |  | 0.062 | 0.018 | 6.05 |  | 1.2 | 0.84 | 0.69 |  |  | 1.27 | 1.218 | -0.17435 | 0.19721 | -4.0174
21FLTPA_24010097 | 21FLTPA | 24010097 | 27.6316 | -82.1696 | River/Stream | 2007-07-24 | 0.89 |  | 0.025 | 0.008 | 5.32 |  | 0.53 | 0.2 | 0.15 |  |  | 3.01 | 0.538 | -1.6094 | -0.6199 | -4.8283
21FLTPA_24010097 | 21FLTPA | 24010097 | 27.6316 | -82.1696 | River/Stream | 2007-08-28 | 3 |  | 0.023 | 0.006 | 4.85 |  | 0.53 | 0.098 | 0.071 |  |  | 3.73 | 0.536 | -2.3228 | -0.62362 | -5.116
21FLTPA_24010097 | 21FLTPA | 24010097 | 27.6316 | -82.1696 | River/Stream | 2007-09-11 | 4.6 |  | 0.025 | 0.006 | 5.29 |  | 0.6 | 0.14 | 0.061 |  |  | 4.46 | 0.606 | -1.9661 | -0.50088 | -5.116
21FLTPA_24010097 | 21FLTPA | 24010097 | 27.6316 | -82.1696 | River/Stream | 2007-10-30 | 4.3 |  | 0.029 | 0.005 | 6.17 |  | 1.2 | 0.5 | 0.42 |  |  | 2.83 | 1.205 | -0.69315 | 0.18648 | -5.2983
21FLTPA_24010097 | 21FLTPA | 24010097 | 27.6316 | -82.1696 | River/Stream | 2007-09-04 | 4.9 | 5.5 | 0.068 | 0.01 | 5.09 |  |  | 0.1 | 0.06 |  |  | 3.56 |  | -2.3026 | X | -4.6052
21FLTPA_24010097 | 21FLTPA | 24010097 | 27.6316 | -82.1696 | River/Stream | 2007-11-27 | 1.1 |  |  | 0.017 | 5.26 |  | 0.38 | 0.17 | 0.1 |  |  | 3.87 | 0.397 | -1.772 | -0.92382 | -4.0745
21FLTPA_24010097 | 21FLTPA | 24010097 | 27.6316 | -82.1696 | River/Stream | 2007-01-17 |  |  |  |  | 4.83 | [6 empty] | 2.75 |  | X | X | X
21FLTPA_24010097 | 21FLTPA | 24010097 | 27.6316 | -82.1696 | River/Stream | 1999-08-11 |  |  |  |  | 7.21 | 192 |  |  |  |  | 4.9 | 2.74 |  | X | X | X
21FLTPA_24010097 | 21FLTPA | 24010097 | 27.6316 | -82.1696 | River/Stream | 1999-12-08 |  |  |  |  | 7.55 | 204 |  |  |  |  | 3 | 5.34 |  | X | X | X
21FLTPA_24010097 | 21FLTPA | 24010097 | 27.6316 | -82.1696 | River/Stream | 2000-03-22 |  |  |  |  | 7.19 | 364 |  |  |  |  | 2.7 | 2.23 |  | X | X | X
21FLTPA_24010098 | 21FLTPA | 24010098 | 27.5877 | -82.2368 | River/Stream | 1999-08-10 |  |  |  |  | 5.76 | 95 |  |  |  |  | 7.5 | 2.23 |  | X | X | X
21FLTPA_24010098 | 21FLTPA | 24010098 | 27.5877 | -82.2368 | River/Stream | 1999-12-07 |  |  |  |  | 5.74 | 78 |  |  |  |  | 1.9 | 5.58 |  | X | X | X
21FLTPA_24010098 | 21FLTPA | 24010098 | 27.5877 | -82.2368 | River/Stream | 2000-03-21 |  |  |  |  | 5.91 | 87 |  |  |  |  | 3.2 | 1.13 |  | X | X | X
21FLTPA_24010099 | 21FLTPA | 24010099 | 27.5873 | -82.2273 | River/Stream | 1999-08-10 |  |  |  |  | 6.43 | 217 |  |  |  |  | 35 | 1.8 |  | X | X | X
21FLTPA_24010111 | 21FLTPA | 24010111 | 27.6227 | -82.2309 | River/Stream | 1999-08-11 |  |  |  |  | 6.43 | 312 |  |  |  |  | 4.2 | 0.36 |  | X | X | X
21FLTPA_24010112 | 21FLTPA | 24010112 | 27.6768 | -82.2705 | River/Stream | 2000-03-21 |  |  |  |  | 7.58 | 373 |  |  |  |  | 1.6 | 7.93 |  | X | X | X
21FLTPA_24010112 | 21FLTPA | 24010112 | 27.6768 | -82.2705 | River/Stream | 1999-12-07 |  |  |  |  | 7.14 | 254 |  |  |  |  | 2 | 8.63 |  | X | X | X
21FLTPA_24010112 | 21FLTPA | 24010112 | 27.6768 | -82.2705 | River/Stream | 1999-08-10 |  |  |  |  | 6.95 | 246 |  |  |  |  | 4.5 | 6.82 |  | X | X | X
21FLTPA_24020055 | 21FLTPA | 24020055 | 27.8736 | -82.2108 | River/Stream | 1998-03-11 |  |  |  |  | 7.04 | 257 |  |  |  |  | 7.9 | 7.85 |  | X | X | X
21FLTPA_24020057 | 21FLTPA | 24020057 | 27.8898 | -81.9736 | River/Stream | 2005-08-22 | 0.85 |  | 4.8 | 0.4 | 6.99 | 836 | 5.8 | 7.6 | 6.4 |  | 3.6 | 28.195 | 6.2 | 2.0281 | 1.8245 | -0.91629
21FLTPA_24020057 | 21FLTPA | 24020057 | 27.8898 | -81.9736 | River/Stream | 2005-11-29 | 1.05 |  | 0.15 | 0.083 | 7.03 |  | 0.85 | 3.7 | 3.7 |  |  | 48.4 | 0.933 | 1.3083 | -0.06935 | -2.4889
21FLTPA_24020057 | 21FLTPA | 24020057 | 27.8898 | -81.9736 | River/Stream | 2005-06-13 | 0.7 |  | 0.078 | 0.12 | 6.81 | 735 | 0.99 | 4.4 | 4.2 |  | 4.4 | 17.495 | 1.11 | 1.4816 | 0.10436 | -2.1203
21FLTPA_24020057 | 21FLTPA | 24020057 | 27.8898 | -81.9736 | River/Stream | 2005-03-28 | 0.6 |  | 0.065 | 0.45 | 6.91 | 792 | 1.1 | 6.6 | 5.7 |  | 3.8 | 24.275 | 1.55 | 1.8871 | 0.43825 | -0.79851
21FLTPA_24020057 | 21FLTPA | 24020057 | 27.8898 | -81.9736 | River/Stream | 2005-11-15 | 0.55 |  | 0.16 | 0.33 | 7.12 |  |  |  | 3.9 |  |  | 5.85 |  | X | X | -1.1087
21FLTPA_24020057 | 21FLTPA | 24020057 | 27.8898 | -81.9736 | River/Stream | 2001-02-14 |  |  |  |  | 7.15 | 938 |  |  |  |  | 3.3 | 4.8 |  | X | X | X
21FLTPA_24020057 | 21FLTPA | 24020057 | 27.8898 | -81.9736 | River/Stream | 1998-07-21 |  |  |  |  | 6.18 | 768 |  |  |  |  | 8.1 | 3.46 |  | X | X | X
21FLTPA_24020057 | 21FLTPA | 24020057 | 27.8898 | -81.9736 | River/Stream | 1998-03-11 |  |  |  |  | 6.52 | 587 |  |  |  |  | 6.8 | 5.74 |  | X | X | X
21FLTPA_24020058 | 21FLTPA | 24020058 | 27.884 | -82.1 | River/Stream | 1998-03-11 |  |  |  |  | 7.04 | 347 |  |  |  |  | 9.1 | 8.13 |  | X | X | X
21FLTPA_24020058 | 21FLTPA | 24020058 | 27.884 | -82.1 | River/Stream | 2001-02-14 |  |  |  |  | 7.39 | 661 |  |  |  |  | 1.4 | 7.62 |  | X | X | X
21FLTPA_24020059 | 21FLTPA | 24020059 | 27.7967 | -82.1175 | River/Stream | 2007-11-13 | 1.1 |  | 0.045 | 0.54 | 7.69 |  | 0.8 | 0.56 | 0.48 |  |  | 10.54 | 1.34 | -0.57982 | 0.29267 | -0.61619
21FLTPA_24020059 | 21FLTPA | 24020059 | 27.7967 | -82.1175 | River/Stream | 2007-05-14 | 0.425 |  | 0.039 | 0.28 | 8.57 |  | 0.76 | 0.65 | 0.59 |  |  | 15.35 | 1.04 | -0.43078 | 0.039221 | -1.273
21FLTPA_24020059 | 21FLTPA | 24020059 | 27.7967 | -82.1175 | River/Stream | 2007-06-12 | 2.4 |  | 0.032 | 0.72 | 7.82 |  | 0.71 | 0.49 | 0.42 |  |  | 10.03 | 1.43 | -0.71335 | 0.35767 | -0.3285
21FLTPA_24020059 | 21FLTPA | 24020059 | 27.7967 | -82.1175 | River/Stream | 2007-07-09 | 3.2 |  | 0.065 | 0.09 | 6.63 |  | 1.7 | 0.46 | 0.24 |  |  | 6.35 | 1.79 | -0.77653 | 0.58222 | -2.4079
21FLTPA_24020059 | 21FLTPA | 24020059 | 27.7967 | -82.1175 | River/Stream | 2007-10-15 | 1.4 |  | 0.05 | 0.064 | 6.62 |  | 1.4 | 0.95 | 0.82 |  |  | 3.51 | 1.464 | -0.051293 | 0.38117 | -2.7489
21FLTPA_24020059 | 21FLTPA | 24020059 | 27.7967 | -82.1175 | River/Stream | 2007-08-13 | 1.2 |  | 0.031 | 0.21 | 7.18 |  | 0.89 | 0.59 | 0.5 |  |  | 6.57 | 1.1 | -0.52763 | 0.09531 | -1.5606
21FLTPA_24020059 | 21FLTPA | 24020059 | 27.7967 | -82.1175 | River/Stream | 2007-08-27 | 1.4 |  | 0.028 | 0.2 | 7.16 |  | 0.97 | 0.54 | 0.48 |  |  | 7.32 | 1.17 | -0.61619 | 0.157 | -1.6094
21FLTPA_24020059 | 21FLTPA | 24020059 | 27.7967 | -82.1175 | River/Stream | 2007-01-29 | 0.425 |  | 0.018 | 0.23 | 7.29 |  | 0.75 | 0.52 | 0.47 |  |  | 8.28 | 0.98 | -0.65393 | -0.020203 | -1.4697
21FLTPA_24020059 | 21FLTPA | 24020059 | 27.7967 | -82.1175 | River/Stream | 2007-03-05 |  |  |  |  | 7.67 | [6 empty] | 8.55 |  | X | X | X
21FLTPA_24020059 | 21FLTPA | 24020059 | 27.7967 | -82.1175 | River/Stream | 1998-01-20 |  |  |  |  | 7.05 | 344 |  |  |  |  | 1.9 | 7.5 |  | X | X | X
21FLTPA_24020075 | 21FLTPA | 24020075 | 27.8493 | -81.9626 | River/Stream | 2005-08-22 | 0.85 |  | 19 | 0.33 | 6.77 | 1033 | 20 | 16 | 15 |  | 8.2 | 11.665 | 20.33 | 2.7726 | 3.0121 | -1.1087
21FLTPA_24020075 | 21FLTPA | 24020075 | 27.8493 | -81.9626 | River/Stream | 2005-03-28 | 2.15 |  | 2.6 |  | 6.81 | 678 | 3.9 | 7.5 | 5.9 |  | 5.3 | 20.06 |  | 2.0149 | X | X
21FLTPA_24020075 | 21FLTPA | 24020075 | 27.8493 | -81.9626 | River/Stream | 2005-06-13 | 0.7 |  | 1.7 | 0.12 | 6.65 | 507 | 2.8 | 8.4 | 7.6 |  | 3.5 | 5.785 | 2.92 | 2.1282 | 1.0716 | -2.1203
21FLTPA_24020075 | 21FLTPA | 24020075 | 27.8493 | -81.9626 | River/Stream | 2005-11-29 | 0.425 |  | 0.35 | 0.057 | 7.17 |  | 3.1 | 4.6 | 4.7 |  |  | 26 | 3.157 | 1.5261 | 1.1496 | -2.8647
21FLTPA_24020075 | 21FLTPA | 24020075 | 27.8493 | -81.9626 | River/Stream | 1998-03-17 |  |  |  |  | 5.95 | 1336 |  |  |  |  | 1.4 | 4.7 |  | X | X | X
21FLTPA_24020076 | 21FLTPA | 24020076 | 27.8898 | -81.9868 | River/Stream | 2005-08-22 | 1.05 |  | 2.7 | 0.49 | 6.94 | 734 | 3.5 | 5.5 | 4.4 |  | 4.6 | 24.28 | 3.99 | 1.7047 | 1.3838 | -0.71335
21FLTPA_24020076 | 21FLTPA | 24020076 | 27.8898 | -81.9868 | River/Stream | 2005-11-29 | 0.425 |  | 0.53 | 0.078 | 7.11 |  | 1.3 | 3.6 | 3.2 |  |  | 5.19 | 1.378 | 1.2809 | 0.32063 | -2.551
21FLTPA_24020076 | 21FLTPA | 24020076 | 27.8898 | -81.9868 | River/Stream | 2005-06-13 | 0.425 |  | 0.044 | 0.2 | 6.81 | 682 | 0.99 | 3.7 | 3 |  | 3.8 | 14.745 | 1.19 | 1.3083 | 0.17395 | -1.6094
21FLTPA_24020076 | 21FLTPA | 24020076 | 27.8898 | -81.9868 | River/Stream | 2005-03-28 | 0.55 |  | 0.036 | 0.66 | 7.36 | 499 | 0.87 | 3.6 | 3 |  | 3.8 | 45.84 | 1.53 | 1.2809 | 0.42527 | -0.41552
21FLTPA_24020076 | 21FLTPA | 24020076 | 27.8898 | -81.9868 | River/Stream | 1998-07-21 |  |  |  |  | 6.18 | 614 |  |  |  |  | 8.9 | 3.47 |  | X | X | X
21FLTPA_24020076 | 21FLTPA | 24020076 | 27.8898 | -81.9868 | River/Stream | 1998-01-29 |  |  |  |  | 6.58 | [6 empty] | 7.71 |  | X | X | X
21FLTPA_24020076 | 21FLTPA | 24020076 | 27.8898 | -81.9868 | River/Stream | 1998-03-17 |  |  |  |  | 6.63 | 554 |  |  |  |  | 8.5 | 7.56 |  | X | X | X
21FLTPA_24020077 | 21FLTPA | 24020077 | 27.8904 | -82.0138 | River/Stream | 2005-08-22 | 0.85 |  | 2 | 0.79 | 7.05 | 738 | 3.1 | 5.7 | 4.2 |  | 12 | 28.175 | 3.89 | 1.7405 | 1.3584 | -0.23572
21FLTPA_24020077 | 21FLTPA | 24020077 | 27.8904 | -82.0138 | River/Stream | 2005-11-29 | 0.85 |  | 0.095 | 0.097 | 7.23 |  | 0.84 | 3.4 |  |  |  | 6.18 | 0.937 | 1.2238 | -0.065072 | -2.333
21FLTPA_24020077 | 21FLTPA | 24020077 | 27.8904 | -82.0138 | River/Stream | 2005-06-13 | 0.85 |  | 0.054 | 0.098 | 6.84 | 575 | 1.5 | 5.6 | 3.8 |  | 6.4 | 18.81 | 1.598 | 1.7228 | 0.46875 | -2.3228
21FLTPA_24020077 | 21FLTPA | 24020077 | 27.8904 | -82.0138 | River/Stream | 2005-03-28 | 0.7 |  | 0.066 | 0.048 | 7.07 | 711 | 2 | 4.7 | 2.2 |  | 30 | 34.965 | 2.048 | 1.5476 | 0.71686 | -3.0366
21FLTPA_24020077 | 21FLTPA | 24020077 | 27.8904 | -82.0138 | River/Stream | 1998-07-21 |  |  |  |  | 4.32 | 609 |  |  |  |  | 11 | 6.35 |  | X | X | X
21FLTPA_24020077 | 21FLTPA | 24020077 | 27.8904 | -82.0138 | River/Stream | 1998-03-17 |  |  |  |  | 6.73 | 525 |  |  |  |  | 8.1 | 7.79 |  | X | X | X
21FLTPA_24020077 | 21FLTPA | 24020077 | 27.8904 | -82.0138 | River/Stream | 1997-12-18 |  |  |  |  | 3.47 | [5 empty] | 3.3 | 8.03 |  | X | X | X
21FLTPA_24020078 | 21FLTPA | 24020078 | 27.9386 | -82.023 | River/Stream | 2005-05-31 | 0.7 |  | 0.091 | 0.23 | 7.29 | 276 | 0.64 | 0.97 | 0.37 |  | 11 | 30.245 | 0.87 | -0.030459 | -0.13926 | -1.4697
21FLTPA_24020078 | 21FLTPA | 24020078 | 27.9386 | -82.023 | River/Stream | 2005-09-12 | 3.8 |  | 0.048 | 0.29 | 7.34 |  | 0.52 | 0.66 | 0.38 |  | 7.1 | 5.85 | 0.81 | -0.41552 | -0.21072 | -1.2379
21FLTPA_24020078 | 21FLTPA | 24020078 | 27.9386 | -82.023 | River/Stream | 2005-04-18 | 0.425 |  | 0.033 | 0.19 | 7.72 | 285 | 0.43 | 0.6 | 0.34 |  | 6.8 | 42.01 | 0.62 | -0.51083 | -0.47804 | -1.6607
21FLTPA_24020078 | 21FLTPA | 24020078 | 27.9386 | -82.023 | River/Stream | 2005-03-28 | 0.425 |  | 0.05 | 0.19 | 7.24 | 276 | 0.8 | 0.73 | 0.54 |  | 5.9 | 37.665 | 0.99 | -0.31471 | -0.01005 | -1.6607
21FLTPA_24020078 | 21FLTPA | 24020078 | 27.9386 | -82.023 | River/Stream | 2005-10-18 | 9.6 |  | 0.03 | 0.26 |  |  | 0.54 | 0.63 | 0.29 |  |  |  | 0.8 | -0.46204 | -0.22314 | -1.3471
21FLTPA_24020078 | 21FLTPA | 24020078 | 27.9386 | -82.023 | River/Stream | 2005-06-13 | 0.85 |  | 0.035 | 0.077 | 6.95 | 120 | 1.2 | 1.2 | 0.79 |  | 13 | 34.35 | 1.277 | 0.18232 | 0.24451 | -2.5639
21FLTPA_24020078 | 21FLTPA | 24020078 | 27.9386 | -82.023 | River/Stream | 2005-08-08 | 3.2 |  | 0.022 | 0.12 | 7.17 | 126 | 2.1 | 1.3 | 0.54 |  | 20 | 37.725 | 2.22 | 0.26236 | 0.79751 | -2.1203
21FLTPA_24020078 | 21FLTPA | 24020078 | 27.9386 | -82.023 | River/Stream | 2005-07-26 |  |  |  |  | 7.1 | 143 | [5 empty] | 34.83 |  | X | X | X
21FLTPA_24020078 | 21FLTPA | 24020078 | 27.9386 | -82.023 | River/Stream | 1998-06-22 |  |  |  |  | 7.26 | 336 | [5 empty] | 5.33 |  | X | X | X
21FLTPA_24020078 | 21FLTPA | 24020078 | 27.9386 | -82.023 | River/Stream | 1997-12-18 |  |  |  |  | 6.97 | [5 empty] | 18 | 8.63 |  | X | X | X
21FLTPA_24020078 | 21FLTPA | 24020078 | 27.9386 | -82.023 | River/Stream | 1998-03-18 |  |  |  |  | 6.48 | 225 |  |  |  |  | 8.4 | 7.04 |  | X | X | X
21FLTPA_24020079 | 21FLTPA | 24020079 | 27.7674 | -81.9909 | River/Stream | 2007-07-09 | 9 |  | 0.39 | 0.015 | 6.49 |  | 2.7 | 4.6 | 3.3 |  |  | 1.65 | 2.715 | 1.5261 | 0.99879 | -4.1997
21FLTPA_24020079 | 21FLTPA | 24020079 | 27.7674 | -81.9909 | River/Stream | 2007-05-14 | 0.425 |  | 0.096 | 0.13 | 7.29 |  | 1.7 | 1.4 | 1.2 |  |  | 1.72 | 1.83 | 0.33647 | 0.60432 | -2.0402
21FLTPA_24020079 | 21FLTPA | 24020079 | 27.7674 | -81.9909 | River/Stream | 2007-08-27 | 6.2 |  | 0.055 | 0.022 | 6.82 |  | 1.7 | 1.5 | 1.4 |  |  | 3.26 | 1.722 | 0.40547 | 0.54349 | -3.8167
21FLTPA_24020079 | 21FLTPA | 24020079 | 27.7674 | -81.9909 | River/Stream | 2007-11-13 | 0.83 |  | 0.041 | 0.076 | 7.36 |  | 1.3 | 0.79 | 0.71 |  |  | 6.7 | 1.376 | -0.23572 | 0.31918 | -2.577
21FLTPA_24020079 | 21FLTPA | 24020079 | 27.7674 | -81.9909 | River/Stream | 2007-01-29 | 0.425 |  | 0.014 | 0.035 | 7.08 |  | 0.89 | 0.72 | 0.62 |  |  | 5.46 | 0.925 | -0.3285 | -0.077962 | -3.3524
21FLTPA_24020079 | 21FLTPA | 24020079 | 27.7674 | -81.9909 | River/Stream | 2007-10-15 | 2.2 |  | 0.021 | 0.037 | 6.89 |  | 1.4 | 0.89 | 0.79 |  |  | 3.39 | 1.437 | -0.11653 | 0.36256 | -3.2968
21FLTPA_24020079 | 21FLTPA | 24020079 | 27.7674 | -81.9909 | River/Stream | 1998-03-17 |  |  |  |  | 6.85 | 341 |  |  |  |  | 2.4 | 5 |  | X | X | X
21FLTPA_24020079 | 21FLTPA | 24020079 | 27.7674 | -81.9909 | River/Stream | 1998-01-29 |  |  |  |  | 7.12 | [6 empty] | 7.57 |  | X | X | X
21FLTPA_24020080 | 21FLTPA | 24020080 | 27.7269 | -82.0302 | River/Stream | 2007-07-09 | 25 |  | 0.21 | 0.1 | 7.49 |  | 1.5 | 0.71 | 0.5 |  |  | 4.43 | 1.6 | -0.34249 | 0.47 | -2.3026
21FLTPA_24020080 | 21FLTPA | 24020080 | 27.7269 | -82.0302 | River/Stream | 2007-08-13 | 1.5 |  | 0.12 | 0.28 | 7.22 |  | 0.98 | 0.95 | 0.85 |  |  | 4.01 | 1.26 | -0.051293 | 0.23111 | -1.273
21FLTPA_24020080 | 21FLTPA | 24020080 | 27.7269 | -82.0302 | River/Stream | 2007-05-14 | 0.47 |  | 0.083 | 0.43 | 7.43 |  | 0.89 | 0.75 | 0.65 |  |  | 6.38 | 1.32 | -0.28768 | 0.27763 | -0.84397
21FLTPA_24020080 | 21FLTPA | 24020080 | 27.7269 | -82.0302 | River/Stream | 2007-06-12 | 0.77 |  | 0.064 | 0.46 | 7.42 |  | 0.81 | 0.73 | 0.66 |  |  | 5.45 | 1.27 | -0.31471 | 0.23902 | -0.77653
21FLTPA_24020080 | 21FLTPA | 24020080 | 27.7269 | -82.0302 | River/Stream | 2007-08-27 | 18 |  | 0.087 | 0.13 | 7.21 |  | 1.2 | 0.8 | 0.67 |  |  | 3.7 | 1.33 | -0.22314 | 0.28518 | -2.0402
21FLTPA_24020080 | 21FLTPA | 24020080 | 27.7269 | -82.0302 | River/Stream | 2007-01-29 | 0.425 |  | 0.05 | 0.083 | 7.44 |  | 0.88 | 0.6 | 0.5 |  |  | 7.37 | 0.963 | -0.51083 | -0.037702 | -2.4889
21FLTPA_24020080 | 21FLTPA | 24020080 | 27.7269 | -82.0302 | River/Stream | 2007-10-15 | 19 |  | 0.063 | 0.18 | 6.96 |  | 1.6 | 0.99 | 0.86 |  |  | 4.21 | 1.78 | -0.01005 | 0.57661 | -1.7148
21FLTPA_24020080 | 21FLTPA | 24020080 | 27.7269 | -82.0302 | River/Stream | 2007-11-13 | 2.8 |  | 0.12 | 0.4 | 7.43 |  |  | 0.8 | 0.7 |  |  | 7.3 |  | -0.22314 | X | -0.91629
21FLTPA_24020080 | 21FLTPA | 24020080 | 27.7269 | -82.0302 | River/Stream | 1998-01-20 |  |  |  |  | 7.13 | [5 empty] | 4.1 | 6.54 |  | X | X | X
21FLTPA_24020080 | 21FLTPA | 24020080 | 27.7269 | -82.0302 | River/Stream | 2001-02-14 |  |  |  |  | 7.15 | 531 |  |  |  |  | 1.8 | 4.04 |  | X | X | X
21FLTPA_24020080 | 21FLTPA | 24020080 | 27.7269 | -82.0302 | River/Stream | 1998-07-21 |  |  |  |  | 6.76 | 408 |  |  |  |  | 3.4 | 3.54 |  | X | X | X
21FLTPA_24020080 | 21FLTPA | 24020080 | 27.7269 | -82.0302 | River/Stream | 1998-06-22 |  |  |  |  | 7.42 | 365 | [5 empty] | 6.26 |  | X | X | X
21FLTPA_24020080 | 21FLTPA | 24020080 | 27.7269 | -82.0302 | River/Stream | 1998-03-17 |  |  |  |  | 6.99 | 363 |  |  |  |  | 2.7 | 6.62 |  | X | X | X
21FLTPA_24020081 | 21FLTPA | 24020081 | 27.9381 | -82.1558 | River/Stream | 1998-02-23 |  |  |  |  | 6.52 | 225 | [5 empty] | 7.67 |  | X | X | X
21FLTPA_24020082 | 21FLTPA | 24020082 | 27.9279 | -82.0647 | River/Stream | 1998-02-23 |  |  |  |  | 6.52 | 229 |  |  |  |  | 23 | 6.91 |  | X | X | X
21FLTPA_24020082 | 21FLTPA | 24020082 | 27.9279 | -82.0647 | River/Stream | 1998-06-22 |  |  |  |  | 7.42 | 365 | [5 empty] | 6.26 |  | X | X | X
21FLTPA_24020084 | 21FLTPA | 24020084 | 27.953 | -82.06 | River/Stream | 1998-09-01 |  |  |  |  | 7.59 | 278 | [5 empty] | 6.38 |  | X | X | X
21FLTPA_24020085 | 21FLTPA | 24020085 | 27.8966 | -82.2945 | River/Stream | 2007-01-16 | 0.96 |  | 0.025 | 0.25 | 7.14 |  | 0.39 | 0.1 | 0.066 |  |  | 8.36 | 0.64 | -2.3026 | -0.44629 | -1.3863
21FLTPA_24020085 | 21FLTPA | 24020085 | 27.8966 | -82.2945 | River/Stream | 2007-04-30 | 0.425 |  | 0.025 | 0.11 | 7.19 |  | 0.41 | 0.13 | 0.1 |  |  | 7.64 | 0.52 | -2.0402 | -0.65393 | -2.2073
21FLTPA_24020085 | 21FLTPA | 24020085 | 27.8966 | -82.2945 | River/Stream | 2005-10-18 | 6.9 |  | 0.019 | 0.23 |  |  | 0.34 | 0.18 | 0.073 |  |  |  | 0.57 | -1.7148 | -0.56212 | -1.4697
21FLTPA_24020085 | 21FLTPA | 24020085 | 27.8966 | -82.2945 | River/Stream | 2005-07-12 | 5.2 |  | 0.041 | 0.22 | 6.99 | 205 | 0.81 | 0.23 | 0.14 |  | 1.8 | 39.625 | 1.03 | -1.4697 | 0.029559 | -1.5141
21FLTPA_24020085 | 21FLTPA | 24020085 | 27.8966 | -82.2945 | River/Stream | 2005-05-09 | 0.85 |  | 0.04 | 0.084 | 7.53 | 260 | 0.81 | 0.17 | 0.072 |  | 3.7 | 42.925 | 0.894 | -1.772 | -0.11205 | -2.4769
21FLTPA_24020085 | 21FLTPA | 24020085 | 27.8966 | -82.2945 | River/Stream | 2007-11-05 | 0.66 |  | 0.029 | 0.38 | 7.24 |  | 0.64 | 0.16 | 0.11 |  |  | 8.78 | 1.02 | -1.8326 | 0.019803 | -0.96758
21FLTPA_24020085 | 21FLTPA | 24020085 | 27.8966 | -82.2945 | River/Stream | 2007-10-01 | 0.8 | 1.1 | 0.022 | 0.25 | 7.23 |  | 0.59 | 0.15 | 0.082 |  |  | 7 | 0.84 | -1.8971 | -0.17435 | -1.3863
21FLTPA_24020085 | 21FLTPA | 24020085 | 27.8966 | -82.2945 | River/Stream | 2005-03-21 | 3.6 |  | 0.038 | 0.079 | 7.13 | 248 | 1.2 | 0.15 | 0.071 |  | 2.5 | 48.565 | 1.279 | -1.8971 | 0.24608 | -2.5383
21FLTPA_24020085 | 21FLTPA | 24020085 | 27.8966 | -82.2945 | River/Stream | 2007-07-09 | 0.275 |  | 0.022 | 0.11 | 7.19 |  | 0.71 | 0.17 | 0.11 |  |  | 6.71 | 0.82 | -1.772 | -0.19845 | -2.2073
21FLTPA_24020085 | 21FLTPA | 24020085 | 27.8966 | -82.2945 | River/Stream | 2007-03-13 |  |  |  |  | 7.08 | [6 empty] | 8.13 |  | X | X | X
21FLTPA_24020085 | 21FLTPA | 24020085 | 27.8966 | -82.2945 | River/Stream | 1999-03-10 |  |  |  |  | 7.47 | 315 |  |  |  |  | 1.7 | 8.32 |  | X | X | X
21FLTPA_24020113 | 21FLTPA | 24020113 | 27.9683 | -82.7816 | River/Stream | 2004-04-06 | 1.7 |  | 0.062 | 0.062 | 6.87 | 84 | 1.5 | 0.098 | 0.053 |  | 1.5 | 27.875 | 1.562 | -2.3228 | 0.44597 | -2.7806
21FLTPA_24020113 | 21FLTPA | 24020113 | 27.9683 | -82.7816 | River/Stream | 1998-03-10 |  |  |  |  | 6.78 | 400 |  |  |  |  | 3.2 | 8.3 |  | X | X | X
21FLTPA_24020120 | 21FLTPA | 24020120 | 27.6422 | -82.2923 | River/Stream | 1999-12-07 |  |  |  |  | 7.19 | 455 |  |  |  |  | 2.4 | 9.08 |  | X | X | X
21FLTPA_24020120 | 21FLTPA | 24020120 | 27.6422 | -82.2923 | River/Stream | 2000-03-22 |  |  |  |  | 7.33 | 706 |  |  |  |  | 0.8 | 7.75 |  | X | X | X
21FLTPA_24020121 | 21FLTPA | 24020121 | 27.699 | -82.1207 | River/Stream | 1999-08-09 |  |  |  |  | 5.55 | 119 |  |  |  |  | 3.4 | 1.05 |  | X | X | X
21FLTPA_24020121 | 21FLTPA | 24020121 | 27.699 | -82.1207 | River/Stream | 1999-12-06 |  |  |  |  | 5.57 | 71 |  |  |  |  | 5.6 | 2.43 |  | X | X | X
21FLTPA_24020121 | 21FLTPA | 24020121 | 27.699 | -82.1207 | River/Stream | 2000-03-20 |  |  |  |  | 6 | 98 |  |  |  |  | 0.1 | 1.08 |  | X | X | X
21FLTPA_24020134 | 21FLTPA | 24020134 | 27.8216 | -82.203 | River/Stream | 1997-05-14 |  |  |  |  | 7.13 | 230 | [5 empty] | 7.61 |  | X | X | X
21FLTPA_24020134 | 21FLTPA | 24020134 | 27.8216 | -82.203 | River/Stream | 1998-02-02 |  |  |  |  | 7.04 | 171 |  |  |  |  | 5.2 | 8.18 |  | X | X | X
21FLTPA_24020134 | 21FLTPA | 24020134 | 27.8216 | -82.203 | River/Stream | 1998-10-21 |  |  |  |  | 6.71 | 155 |  |  |  |  | 8.8 | 6.62 |  | X | X | X
21FLTPA_24020134 | 21FLTPA | 24020134 | 27.8216 | -82.203 | River/Stream | 2001-04-03 |  |  |  |  | 6.95 | 320 |  |  |  |  | 7 | 7.41 |  | X | X | X
21FLTPA_24020134 | 21FLTPA | 24020134 | 27.8216 | -82.203 | River/Stream | 2003-01-21 |  |  |  |  | 7.39 | 177 |  |  |  |  | 12.4 | 47.475 |  | X | X | X
21FLTPA_24020906 | 21FLTPA | 24020906 | 27.82 | -82.1041 | River/Stream | 2005-04-19 | 0.425 |  | 0.052 | 2.3 | 6.88 | 271 | 0.71 | 0.48 | 0.42 |  | 2.1 | 49.88 | 3.01 | -0.73397 | 1.1019 | 0.83291
21FLTPA_24020906 | 21FLTPA | 24020906 | 27.82 | -82.1041 | River/Stream | 2005-08-22 | 0.48 |  | 0.054 | 0.73 | 6.81 | 228 | 0.97 | 0.77 | 0.71 |  | 3.6 | 43.865 | 1.7 | -0.26136 | 0.53063 | -0.31471
21FLTPA_24020906 | 21FLTPA | 24020906 | 27.82 | -82.1041 | River/Stream | 2005-06-13 | 0.425 |  | 0.081 | 0.53 | 7.1 | 201 | 1.5 | 1.2 | 1.1 |  | 4.6 | 42.33 | 2.03 | 0.18232 | 0.70804 | -0.63488
21FLTPA_24020906 | 21FLTPA | 24020906 | 27.82 | -82.1041 | River/Stream | 2005-11-15 | 0.6 |  | 0.027 | 1.7 |  |  | 0.5 | 0.57 | 0.49 |  |  |  | 2.2 | -0.56212 | 0.78846 | 0.53063
21FLTPA_24020906 | 21FLTPA | 24020906 | 27.82 | -82.1041 | River/Stream | 2005-05-10 | 6.8 |  | 0.051 | 1.8 | 7.45 | 279 | 0.97 | 0.53 | 0.45 |  | 2.3 | 48.785 | 2.77 | -0.63488 | 1.0188 | 0.58779
21FLTPA_24020906 | 21FLTPA | 24020906 | 27.82 | -82.1041 | River/Stream | 2005-03-28 | 0.425 |  | 0.053 | 1.9 | 7.2 | 261 | 1.1 | 0.67 | 0.72 |  | 3.6 | 48.76 | 3 | -0.40048 | 1.0986 | 0.64185
21FLTPA_24020906 | 21FLTPA | 24020906 | 27.82 | -82.1041 | River/Stream | 2005-10-18 | 0.7 |  | 0.028 | 2.5 | 7.11 |  | 0.63 | 0.58 | 0.46 |  |  | 3.12 | 3.13 | -0.54473 | 1.141 | 0.91629
21FLTPA_24020906 | 21FLTPA | 24020906 | 27.82 | -82.1041 | River/Stream | 2005-07-19 | 2.8 |  | 0.032 | 1.9 | 7.06 | 233 | 0.94 | 0.58 | 0.54 |  | 2.7 | 42.905 | 2.84 | -0.54473 | 1.0438 | 0.64185
21FLTPA_24020906 | 21FLTPA | 24020906 | 27.82 | -82.1041 | River/Stream | 2005-09-06 |  |  |  |  | 7.42 | [6 empty] | 6.75 |  | X | X | X
21FLTPA_24020906 | 21FLTPA | 24020906 | 27.82 | -82.1041 | River/Stream | 1998-02-02 |  |  |  |  | 6.88 | 280 |  |  |  |  | 2.4 | 8.48 |  | X | X | X
21FLTPA_24020907 | 21FLTPA | 24020907 | 27.8369 | -82.0788 | River/Stream | 1998-02-02 |  |  |  |  | 7.51 | 203 |  |  |  |  | 2.2 | 8.7 |  | X | X | X
21FLTPA_24020908 | 21FLTPA | 24020908 | 27.8404 | -82.2453 | River/Stream | 2001-04-03 |  |  |  |  | 7.14 | 321 |  |  |  |  | 5.6 | 7.44 |  | X | X | X
21FLTPA_24030001 | 21FLTPA | 24030001 | 28.2588 | -82.1055 | River/Stream | 2002-04-09 | 1.5 |  | 1.4 | 0.1 | 6.85 | 311 | 3.2 | 0.2 | 0.16 | 200 | 2 | 2.94 | 3.3 | -1.6094 | 1.1939 | -2.3026
21FLTPA_24030001 | 21FLTPA | 24030001 | 28.2588 | -82.1055 | River/Stream | 2002-03-26 | 1.4 |  | 0.64 | 0.02 | 7.8 | 298 | 2.8 | 0.21 | 0.13 | 5 | 12.4 | 1.07 | 2.82 | -1.5606 | 1.0367 | -3.912
21FLTPA_24030001 | 21FLTPA | 24030001 | 28.2588 | -82.1055 | River/Stream | 2002-08-06 | 15 |  | 0.24 | 0.009 | 6.66 | 233 | 6.1 | 0.6 | 0.57 | 500 | 3.4 | 7.085 | 6.109 | -0.51083 | 1.8098 | -4.7105
21FLTPA_24030001 | 21FLTPA | 24030001 | 28.2588 | -82.1055 | River/Stream | 2002-11-05 | 16 |  | 0.063 | 0.002 | 6.8 | 210 | 1.8 | 0.17 | 0.087 | 275 | 2.9 | 11.605 | 1.802 | -1.772 | 0.5889 | -6.2146
21FLTPA_24030001 | 21FLTPA | 24030001 | 28.2588 | -82.1055 | River/Stream | 2002-10-15 | 1.7 |  | 0.029 | 0.002 | 6.7 | 127 | 2 | 0.26 | 0.13 | 440 | 6.5 | 2.885 | 2.002 | -1.3471 | 0.69415 | -6.2146
21FLTPA_24030001 | 21FLTPA | 24030001 | 28.2588 | -82.1055 | River/Stream | 2002-09-10 |  |  |  |  | 6.15 | 74 |  |  |  | 550 | 1.3 | 1.465 |  | X | X | X
21FLTPA_24030013 | 21FLTPA | 24030013 | 28.1854 | -82.1843 | River/Stream | 2005-10-11 | 1.5 |  | 0.018 | 0.99 | 7.51 |  | 0.2 | 0.077 | 0.066 |  |  | 4.94 | 1.19 | -2.5639 | 0.17395 | -0.01005
21FLTPA_24030013 | 21FLTPA | 24030013 | 28.1854 | -82.1843 | River/Stream | 2005-05-31 | 0.7 |  | 0.05 | 1 | 7.45 | 306 | 0.69 | 0.18 | 0.12 |  | 4.8 | 34.52 | 1.69 | -1.7148 | 0.52473 | 0
21FLTPA_24030013 | 21FLTPA | 24030013 | 28.1854 | -82.1843 | River/Stream | 2005-11-28 | 0.425 |  | 0.005 | 0.89 | 7.52 |  | 0.19 | 0.062 | 0.055 |  |  | 5.75 | 1.08 | -2.7806 | 0.076961 | -0.11653
21FLTPA_24030013 | 21FLTPA | 24030013 | 28.1854 | -82.1843 | River/Stream | 2005-03-21 | 0.425 |  | 0.01 | 0.65 | 7.44 | 385 | 0.47 | 0.072 | 0.045 |  | 0.95 | 39.57 | 1.12 | -2.6311 | 0.11333 | -0.43078
21FLTPA_24030013 | 21FLTPA | 24030013 | 28.1854 | -82.1843 | River/Stream | 2005-08-02 | 0.425 |  | 0.036 | 0.47 | 7.37 | 297 |  | 0.32 | 0.24 |  | 1.2 | 28.92 |  | -1.1394 | X | -0.75502
21FLTPA_24030013 | 21FLTPA | 24030013 | 28.1854 | -82.1843 | River/Stream | 2005-10-17 |  |  |  |  | 6.8 | [6 empty] | 0.36 |  | X | X | X
21FLTPA_24030013 | 21FLTPA | 24030013 | 28.1854 | -82.1843 | River/Stream | 2005-09-27 |  |  |  |  | 7.65 |  | 0.23 |  |  |  |  | 5.54 |  | X | X | X
21FLTPA_24030013 | 21FLTPA | 24030013 | 28.1854 | -82.1843 | River/Stream | 2001-03-27 |  |  |  |  | 7.59 | 460 |  |  |  |  | 0.7 | 4.26 |  | X | X | X
21FLTPA_24030013 | 21FLTPA | 24030013 | 28.1854 | -82.1843 | River/Stream | 1998-09-16 |  |  |  |  | 6.95 | 307 |  |  |  |  | 2.6 | 3.8 |  | X | X | X
21FLTPA_24030013 | 21FLTPA | 24030013 | 28.1854 | -82.1843 | River/Stream | 1998-01-28 |  |  |  |  | 6.91 | 210 |  |  |  |  | 4.6 | 6.13 |  | X | X | X
21FLTPA_24030013 | 21FLTPA | 24030013 | 28.1854 | -82.1843 | River/Stream | 1997-10-02 |  |  |  |  | 6.7 | 126 | [5 empty] | 3.78 |  | X | X | X
21FLTPA_24030044 | 21FLTPA | 24030044 | 28.1502 | -82.2291 | River/Stream | 2006-03-28 |  |  |  |  | 7.53 | [6 empty] | 8.17 |  | X | X | X
21FLTPA_24030044 | 21FLTPA | 24030044 | 28.1502 | -82.2291 | River/Stream | 1998-09-15 |  |  |  |  | 7.04 | 311 |  |  |  |  | 2.5 | 5.89 |  | X | X | X
21FLTPA_24030044 | 21FLTPA | 24030044 | 28.1502 | -82.2291 | River/Stream | 2001-03-27 |  |  |  |  | 7.69 | 395 |  |  |  |  | 0.6 | 7.34 |  | X | X | X
21FLTPA_24030045 | 21FLTPA | 24030045 | 28.099 | -82.3118 | River/Stream | 2002-10-16 | 1.7 |  | 0.092 | 0.26 | 7.05 | 288 | 1.1 | 0.34 | 0.3 | 160 | 2.4 | 18.175 | 1.36 | -1.0788 | 0.30748 | -1.3471
21FLTPA_24030045 | 21FLTPA | 24030045 | 28.099 | -82.3118 | River/Stream | 2002-03-28 | 0.425 |  | 0.021 | 1.1 | 7.02 | 396 | 0.28 | 0.14 | 0.12 | 40 | 2.2 | 6.57 | 1.38 | -1.9661 | 0.32208 | 0.09531
21FLTPA_24030045 | 21FLTPA | 24030045 | 28.099 | -82.3118 | River/Stream | 2002-11-06 | 1.7 |  | 0.048 | 0.2 | 7.03 | 290 | 0.98 | 0.35 | 0.28 | 120 | 2.6 | 19.225 | 1.18 | -1.0498 | 0.16551 | -1.6094
21FLTPA_24030045 | 21FLTPA | 24030045 | 28.099 | -82.3118 | River/Stream | 2002-08-06 | 2.5 |  | 0.042 | 0.098 | 7.04 | 266 | 1.1 | 0.43 | 0.39 | 250 | 1.9 | 18.875 | 1.198 | -0.84397 | 0.18065 | -2.3228
21FLTPA_24030045 | 21FLTPA | 24030045 | 28.099 | -82.3118 | River/Stream | 2002-04-09 | 0.425 |  | 0.005 |  | 6.91 | 437 | 0.23 | 0.13 | 0.12 | 25 | 1.7 |  |  | -2.0402 | X | X
21FLTPA_24030045 | 21FLTPA | 24030045 | 28.099 | -82.3118 | River/Stream | 2006-04-20 |  |  |  |  | 7.77 | [6 empty] | 6.15 |  | X | X | X
21FLTPA_24030045 | 21FLTPA | 24030045 | 28.099 | -82.3118 | River/Stream | 2003-06-26 |  |  |  |  | 7.22 | 131 | [5 empty] | 23.245 |  | X | X | X
21FLTPA_24030045 | 21FLTPA | 24030045 | 28.099 | -82.3118 | River/Stream | 2002-09-10 |  |  |  |  | 7.25 | 198 |  |  |  | 280 | 1.4 | 16.815 |  | X | X | X
21FLTPA_24030048 | 21FLTPA | 24030048 | 28.194 | -82.1674 | River/Stream | 2005-05-31 | 0.425 |  | 0.048 | 0.039 | 7.26 | 362 | 0.31 | 0.11 | 0.067 |  | 3.6 | 35.65 | 0.349 | -2.2073 | -1.0527 | -3.2442
21FLTPA_24030048 | 21FLTPA | 24030048 | 28.194 | -82.1674 | River/Stream | 2002-05-21 | 1.7 |  | 0.023 | 0.04 |  |  | 0.19 | 0.069 | 0.06 |  |  |  | 0.23 | -2.6736 | -1.4697 | -3.2189
21FLTPA_24030048 | 21FLTPA | 24030048 | 28.194 | -82.1674 | River/Stream | 2002-03-26 | 0.85 |  | 0.027 | 0.14 | 7.86 | 399 | 0.28 | 0.068 | 0.058 | 30 | 1.6 | 5.02 | 0.42 | -2.6882 | -0.8675 | -1.9661
21FLTPA_24030048 | 21FLTPA | 24030048 | 28.194 | -82.1674 | River/Stream | 2005-10-11 | 0.425 |  | 0.019 | 0.051 | 7.37 |  | 0.22 | 0.075 | 0.057 |  |  | 5.28 | 0.271 | -2.5903 | -1.3056 | -2.9759
21FLTPA_24030048 | 21FLTPA | 24030048 | 28.194 | -82.1674 | River/Stream | 2002-04-09 | 0.85 |  | 0.011 | 0.079 | 7.34 | 395 | 0.2 | 0.073 | 0.055 | 25 | 1 | 5.98 | 0.279 | -2.6173 | -1.2765 | -2.5383
21FLTPA_24030048 | 21FLTPA | 24030048 | 28.194 | -82.1674 | River/Stream | 2002-10-16 | 1.7 |  | 0.056 | 0.15 | 7.34 | 307 | 1.1 | 0.23 | 0.21 | 250 | 2.5 | 36.395 | 1.25 | -1.4697 | 0.22314 | -1.8971
21FLTPA_24030048 | 21FLTPA | 24030048 | 28.194 | -82.1674 | River/Stream | 2006-03-01 | 0.425 |  | 0.014 | 0.041 | 7.77 |  | 0.31 | 0.042 |  |  |  | 5.93 | 0.351 | -3.1701 | -1.047 | -3.1942
21FLTPA_24030048 | 21FLTPA | 24030048 | 28.194 | -82.1674 | River/Stream | 2002-11-06 | 1.7 |  | 0.027 | 0.15 | 7.51 | 344 | 0.74 | 0.15 | 0.12 | 120 | 1.7 | 33.475 | 0.89 | -1.8971 | -0.11653 | -1.8971
21FLTPA_24030048 | 21FLTPA | 24030048 | 28.194 | -82.1674 | River/Stream | 2005-11-28 | 0.425 |  | 0.005 |  | 7.31 |  | 0.18 | 0.052 | 0.052 |  |  | 6.14 |  | -2.9565 | X | X
21FLTPA_24030048 | 21FLTPA | 24030048 | 28.194 | -82.1674 | River/Stream | 2002-08-06 | 1.7 |  | 0.026 | 0.099 | 7.48 | 286 | 1.1 | 0.31 | 0.27 | 300 | 1.8 | 34.155 | 1.199 | -1.1712 | 0.18149 | -2.3126
21FLTPA_24030048 | 21FLTPA | 24030048 | 28.194 | -82.1674 | River/Stream | 2002-09-09 | 1.7 |  | 0.032 | 0.002 | 7.02 | 124 | 1.8 | 0.32 | 0.32 | 500 | 1.3 | 20.235 | 1.802 | -1.1394 | 0.5889 | -6.2146
21FLTPA_24030048 | 21FLTPA | 24030048 | 28.194 | -82.1674 | River/Stream | 2005-03-21 | 0.48 |  | 0.005 | 0.023 | 7.28 | 373 | 0.53 | 0.046 | 0.032 |  | 0.8 | 40.05 | 0.553 | -3.0791 | -0.5924 | -3.7723
21FLTPA_24030048 | 21FLTPA | 24030048 | 28.194 | -82.1674 | River/Stream | 2005-08-02 | 0.425 |  | 0.037 | 0.11 | 7.34 | 268 |  | 0.38 | 0.28 |  | 1.4 | 31.655 |  | -0.96758 | X | -2.2073
21FLTPA_24030048 | 21FLTPA | 24030048 | 28.194 | -82.1674 | River/Stream | 2006-03-28 |  |  |  |  | 7.44 | [6 empty] | 7.73 |  | X | X | X
21FLTPA_24030048 | 21FLTPA | 24030048 | 28.194 | -82.1674 | River/Stream | 2005-09-27 |  |  |  |  | 7.68 |  | 0.26 |  |  |  |  | 5.84 |  | X | X | X
21FLTPA_24030048 | 21FLTPA | 24030048 | 28.194 | -82.1674 | River/Stream | 1997-10-02 |  |  |  |  | 6.62 | [6 empty] | 4.44 |  | X | X | X
21FLTPA_24030048 | 21FLTPA | 24030048 | 28.194 | -82.1674 | River/Stream | 1998-01-26 |  |  |  |  | 6.73 | 159 |  |  |  |  | 1.6 | 7.65 |  | X | X | X
21FLTPA_24030048 | 21FLTPA | 24030048 | 28.194 | -82.1674 | River/Stream | 2002-05-20 |  |  |  |  | 7.65 | 363 |  |  |  | 20 | 0.6 | 6.83 |  | X | X | X
21FLTPA_24030049 | 21FLTPA | 24030049 | 28.1254 | -82.2352 | River/Stream | 2005-10-11 | 3.3 |  | 0.095 | 0.017 | 7.3 |  | 0.3 | 0.14 | 0.077 |  |  | 3.89 | 0.317 | -1.9661 | -1.1489 | -4.0745
21FLTPA_24030049 | 21FLTPA | 24030049 | 28.1254 | -82.2352 | River/Stream | 2002-05-28 | 1.7 |  | 0.74 | 0.73 | 6.72 | 145 | 3.2 | 2.2 | 1.7 | 220 | 67 | 11.255 | 3.93 | 0.78846 | 1.3686 | -0.31471
21FLTPA_24030049 | 21FLTPA | 24030049 | 28.1254 | -82.2352 | River/Stream | 2005-04-05 | 0.425 |  | 0.06 | 0.008 | 7.41 | 510 | 0.28 | 0.1 | 0.061 |  | 2.2 | 36.34 | 0.288 | -2.3026 | -1.2448 | -4.8283
21FLTPA_24030049 | 21FLTPA | 24030049 | 28.1254 | -82.2352 | River/Stream | 2002-10-09 | 1.7 |  | 0.16 | 0.02 | 7.17 | 504 | 0.82 | 0.18 | 0.094 | 120 | 49 | 14.475 | 0.84 | -1.7148 | -0.17435 | -3.912
21FLTPA_24030049 | 21FLTPA | 24030049 | 28.1254 | -82.2352 | River/Stream | 2002-10-16 | 1.7 |  | 0.093 | 0.018 | 7.34 | 523 | 0.75 | 0.18 | 0.1 | 125 | 26 | 28.145 | 0.768 | -1.7148 | -0.26397 | -4.0174
21FLTPA_24030049 | 21FLTPA | 24030049 | 28.1254 | -82.2352 | River/Stream | 2002-03-26 | 1.4 |  | 0.077 | 0.085 | 7.36 | 514 | 0.68 | 0.17 | 0.097 | 55 | 8.5 | 4.52 | 0.765 | -1.772 | -0.26788 | -2.4651
21FLTPA_24030049 | 21FLTPA | 24030049 | 28.1254 | -82.2352 | River/Stream | 2002-07-17 | 5.9 |  | 0.14 |  | 6.72 | 275 | 1.3 | 0.33 | 0.15 | 220 | 11 | 2.1 |  | -1.1087 | X | X
21FLTPA_24030049 | 21FLTPA | 24030049 | 28.1254 | -82.2352 | River/Stream | 2002-11-13 | 1.7 |  | 0.05 | 0.024 | 7.38 | 500 | 0.49 | 0.16 | 0.093 | 70 | 17.5 | 5.38 | 0.514 | -1.8326 | -0.66553 | -3.7297
21FLTPA_24030049 | 21FLTPA | 24030049 | 28.1254 | -82.2352 | River/Stream | 2005-03-22 | 0.425 |  | 0.032 | 0.002 |  |  | 0.33 | 0.12 | 0.074 |  | 1.5 |  | 0.332 | -2.1203 | -1.1026 | -6.2146
21FLTPA_24030049 | 21FLTPA | 24030049 | 28.1254 | -82.2352 | River/Stream | 2002-06-26 | 1.7 |  | 0.078 | 0.16 | 6.79 | 136 | 1 | 0.26 | 0.21 | 150 | 13 | 28.155 | 1.16 | -1.3471 | 0.14842 | -1.8326
21FLTPA_24030049 | 21FLTPA | 24030049 | 28.1254 | -82.2352 | River/Stream | 2002-10-02 | 1.7 |  | 0.091 | 0.014 | 6.78 | 409 | 1.2 | 0.27 | 0.21 | 300 | 25 | 11.915 | 1.214 | -1.3093 | 0.19392 | -4.2687
21FLTPA_24030049 | 21FLTPA | 24030049 | 28.1254 | -82.2352 | River/Stream | 2002-08-15 | 1.7 |  | 0.071 | 0.013 |  |  | 1.3 | 0.38 | 0.15 |  |  |  | 1.313 | -0.96758 | 0.27231 | -4.3428
21FLTPA_24030049 | 21FLTPA | 24030049 | 28.1254 | -82.2352 | River/Stream | 2002-10-30 | 1.7 |  | 0.042 | 0.012 | 7.05 | 372 | 0.88 | 0.27 | 0.2 | 200 | 7.5 | 20.785 | 0.892 | -1.3093 | -0.11429 | -4.4228
21FLTPA_24030049 | 21FLTPA | 24030049 | 28.1254 | -82.2352 | River/Stream | 2002-09-25 | 1.7 |  | 0.058 | 0.008 | 7.13 | 327 | 1.5 |  | 0.23 | 350 | 10.9 | 24.74 | 1.508 | X | 0.41078 | -4.8283
21FLTPA_24030049 | 21FLTPA | 24030049 | 28.1254 | -82.2352 | River/Stream | 2002-08-21 | 1.7 |  | 0.057 | 0.005 | 6.63 | 232 | 1.6 | 0.23 | 0.19 | 360 | 2.6 | 20.875 | 1.605 | -1.4697 | 0.47312 | -5.2983
21FLTPA_24030049 | 21FLTPA | 24030049 | 28.1254 | -82.2352 | River/Stream | 2002-11-06 | 1.7 |  | 0.051 | 0.02 | 7.49 | 489 | 1.5 | 0.39 | 0.12 | 100 | 20.6 | 31.29 | 1.52 | -0.94161 | 0.41871 | -3.912
21FLTPA_24030049 | 21FLTPA | 24030049 | 28.1254 | -82.2352 | River/Stream | 2002-09-09 | 1.7 |  | 0.055 | 0.002 | 7.6 | 334 | 1.8 | 0.26 | 0.23 | 500 | 11 | 13.14 | 1.802 | -1.3471 | 0.5889 | -6.2146
21FLTPA_24030049 | 21FLTPA | 24030049 | 28.1254 | -82.2352 | River/Stream | 2005-07-12 | 1.5 |  | 0.03 | 0.005 | 6.61 | 64 | 1.6 | 0.26 | 0.2 |  | 4.6 | 28.975 | 1.605 | -1.3471 | 0.47312 | -5.2983
21FLTPA_24030049 | 21FLTPA | 24030049 | 28.1254 | -82.2352 | River/Stream | 2002-07-10 | 1.7 |  | 0.18 |  | 6.76 | 249 |  | 0.33 | 0.23 | 180 | 12.1 | 12.19 |  | -1.1087 | X | X
21FLTPA_24030049 | 21FLTPA | 24030049 | 28.1254 | -82.2352 | River/Stream | 2002-10-23 | 1.7 |  | 0.12 | 0.007 | 7.17 | 512 |  | 0.56 |  | 70 | 8 | 17.795 |  | -0.57982 | X | -4.9618
21FLTPA_24030049 | 21FLTPA | 24030049 | 28.1254 | -82.2352 | River/Stream | 2002-11-20 | 1.7 |  | 0.03 | 0.011 |  |  |  |  | 0.061 |  |  |  |  | X | X | -4.5099
21FLTPA_24030049 | 21FLTPA | 24030049 | 28.1254 | -82.2352 | River/Stream | 2002-12-04 |  |  |  |  | 7.71 | 541 | [5 empty] | 45.775 |  | X | X | X
21FLTPA_24030049 | 21FLTPA | 24030049 | 28.1254 | -82.2352 | River/Stream | 1998-01-28 |  |  |  |  | 6.06 | [5 empty] | 4 | 8.01 |  | X | X | X
21FLTPA_24030049 | 21FLTPA | 24030049 | 28.1254 | -82.2352 | River/Stream | 2002-07-24 | 4.5 |  |  |  | 6.81 | 163 |  |  | 0.24 | 300 | 3.6 | 22.905 |  | X | X | X
21FLTPA_24030049 | 21FLTPA | 24030049 | 28.1254 | -82.2352 | River/Stream | 2002-08-07 | 4.7 |  |  | 0.008 | 6.9 | 523 | 0.81 | 0.24 | 0.13 | 110 | 3.6 | 10.685 | 0.818 | -1.4271 | -0.20089 | -4.8283
21FLTPA_24030049 | 21FLTPA | 24030049 | 28.1254 | -82.2352 | River/Stream | 2002-08-14 |  |  |  |  | 7.2 | 528 |  |  |  | 140 | 27 | 25.015 |  | X | X | X
21FLTPA_24030049 | 21FLTPA | 24030049 | 28.1254 | -82.2352 | River/Stream | 2002-09-18 |  |  |  |  | 6.48 | 147 |  |  |  | 480 | 15 | 26.775 |  | X | X | X
21FLTPA_24030058 | 21FLTPA | 24030058 | 28.0865 | -82.2687 | River/Stream | 2006-06-29 |  |  |  |  | 7 | [6 empty] | 3.3 |  | X | X | X
21FLTPA_24030066 | 21FLTPA | 24030066 | 28.0911 | -82.2545 | River/Stream | 1998-01-26 |  |  |  |  | 6.41 | 137 |  |  |  |  | 4.9 | 8.14 |  | X | X | X
21FLTPA_24030067 | 21FLTPA | 24030067 | 28.1197 | -82.1129 | River/Stream | 2003-01-13 |  |  | 0.14 | 0.31 | 7.16 | 266 | 1.2 | 0.48 |  |  |  | 53.95 | 1.51 | -0.73397 | 0.41211 | -1.1712
21FLTPA_24030067 | 21FLTPA | 24030067 | 28.1197 | -82.1129 | River/Stream | 2007-10-22 | 7 |  | 0.074 | 0.32 | 7.27 |  | 1.2 | 0.63 | 0.44 |  |  | 7.99 | 1.52 | -0.46204 | 0.41871 | -1.1394
21FLTPA_24030067 | 21FLTPA | 24030067 | 28.1197 | -82.1129 | River/Stream | 2007-09-18 | 4.9 |  | 0.051 | 0.3 | 7.21 |  | 1 | 0.71 | 0.12 |  |  | 5.99 | 1.3 | -0.34249 | 0.26236 | -1.204
21FLTPA_24030067 | 21FLTPA | 24030067 | 28.1197 | -82.1129 | River/Stream | 2007-08-27 | 7 |  | 0.062 | 0.14 | 6.8 |  | 1.3 | 0.86 | 0.54 |  |  | 4.9 | 1.44 | -0.15082 | 0.36464 | -1.9661
21FLTPA_24030067 | 21FLTPA | 24030067 | 28.1197 | -82.1129 | River/Stream | 2007-07-23 | 1.2 |  | 0.043 | 0.24 | 7.45 |  | 1 | 0.58 | 0.46 |  |  | 9.53 | 1.24 | -0.54473 | 0.21511 | -1.4271
21FLTPA_24030067 | 21FLTPA | 24030067 | 28.1197 | -82.1129 | River/Stream | 2007-02-19 | 0.425 |  | 0.015 | 0.04 | 7.75 |  | 0.45 | 0.28 | 0.23 |  |  | 14.03 | 0.49 | -1.273 | -0.71335 | -3.2189
21FLTPA_24030067 | 21FLTPA | 24030067 | 28.1197 | -82.1129 | River/Stream | 2007-12-03 | 2.7 |  | 0.028 | 0.51 | 7.47 |  | 0.86 | 0.31 | 0.25 |  |  | 7.48 | 1.37 | -1.1712 | 0.31481 | -0.67334
21FLTPA_24030067 | 21FLTPA | 24030067 | 28.1197 | -82.1129 | River/Stream | 2007-06-18 | 1.9 |  | 0.047 | 0.48 | 7.19 |  | 1.6 | 0.94 | 0.71 |  |  | 6.89 | 2.08 | -0.061875 | 0.73237 | -0.73397
21FLTPA_24030067 | 21FLTPA | 24030067 | 28.1197 | -82.1129 | River/Stream | 2007-05-22 | 0.425 |  | 0.032 | 0.1 | 7.57 |  | 1.1 | 0.46 | 0.38 |  |  | 7.42 | 1.2 | -0.77653 | 0.18232 | -2.3026
21FLTPA_24030067 | 21FLTPA | 24030067 | 28.1197 | -82.1129 | River/Stream | 2007-01-22 | 0.425 |  | 0.012 | 0.18 | 7.27 |  | 0.54 | 0.39 | 0.31 |  |  | 7.66 | 0.72 | -0.94161 | -0.3285 | -1.7148
21FLTPA_24030067 | 21FLTPA | 24030067 | 28.1197 | -82.1129 | River/Stream | 2007-04-23 | 0.425 |  | 0.049 | 0.11 | 7.63 |  |  | 0.27 | 0.2 |  |  | 8.1 |  | -1.3093 | X | -2.2073
21FLTPA_24030067 | 21FLTPA | 24030067 | 28.1197 | -82.1129 | River/Stream | 2007-11-14 | 0.92 |  | 0.045 | 1.6 | 7.48 |  |  | 0.25 | 0.19 |  |  | 8.3 |  | -1.3863 | X | 0.47
21FLTPA_24030067 | 21FLTPA | 24030067 | 28.1197 | -82.1129 | River/Stream | 2006-02-02 |  |  |  |  | 7.41 | [6 empty] | 12.16 |  | X | X | X
21FLTPA_24030067 | 21FLTPA | 24030067 | 28.1197 | -82.1129 | River/Stream | 2007-03-19 |  |  |  |  | 7.38 | [6 empty] | 7.78 |  | X | X | X
21FLTPA_24030075 | 21FLTPA | 24030075 | 28.1654 | -82.2652 | River/Stream | 2002-07-17 | 6.2 |  | 0.086 |  | 6.4 | 91 | 2.3 | 0.65 | 0.6 | 550 | 4 | 22.195 |  | -0.43078 | X | X
21FLTPA_24030075 | 21FLTPA | 24030075 | 28.1654 | -82.2652 | River/Stream | 2002-11-05 | 1.7 |  | 0.067 | 0.1 | 6.79 | 79 | 1.9 | 0.22 | 0.18 | 300 | 3.3 | 42.395 | 2 | -1.5141 | 0.69315 | -2.3026
21FLTPA_24030075 | 21FLTPA | 24030075 | 28.1654 | -82.2652 | River/Stream | 2002-09-10 | 1.7 |  | 0.067 |  | 6.47 | 71 | 2.1 | 0.41 | 0.35 | 320 | 4.1 | 33.915 |  | -0.8916 | X | X
21FLTPA_24030075 | 21FLTPA | 24030075 | 28.1654 | -82.2652 | River/Stream | 2002-10-15 | 6.5 |  | 0.041 | 0.072 | 6.47 | 62 | 1.7 | 0.22 | 0.12 | 240 | 9.7 | 36.115 | 1.772 | -1.5141 | 0.57211 | -2.6311
21FLTPA_24030075 | 21FLTPA | 24030075 | 28.1654 | -82.2652 | River/Stream | 2002-03-26 | 3.1 |  | 0.041 | 0.05 | 7.13 | 414 | 3 | 0.76 | 0.26 | 220 | 0.33 | 1.17 | 3.05 | -0.27444 | 1.1151 | -2.9957
21FLTPA_24030075 | 21FLTPA | 24030075 | 28.1654 | -82.2652 | River/Stream | 2002-08-07 | 3.8 |  |  | 0.13 | 6.54 | 77 | 2.4 | 0.5 | 0.38 | 440 | 17.5 | 33.7 | 2.53 | -0.69315 | 0.92822 | -2.0402
21FLTPA_24030075 | 21FLTPA | 24030075 | 28.1654 | -82.2652 | River/Stream | 1998-02-16 | 0.56 |  |  | 0.046 | 6.6 | 91 | 1.2 | 0.36 | 0.23 |  | 6.1 | 6.72 | 1.246 | -1.0217 | 0.21994 | -3.0791
21FLTPA_24030075 | 21FLTPA | 24030075 | 28.1654 | -82.2652 | River/Stream | 1998-09-14 |  |  |  |  | 6 | 62 |  |  |  |  | 4.5 | 5.5 |  | X | X | X
21FLTPA_24030075 | 21FLTPA | 24030075 | 28.1654 | -82.2652 | River/Stream | 2002-06-27 | 1.7 |  |  | 0.026 | 6.22 | 109 | 2.1 | 0.79 | 0.7 | 400 | 3.8 | 4.2 | 2.126 | -0.23572 | 0.75424 | -3.6497
21FLTPA_24030075 | 21FLTPA | 24030075 | 28.1654 | -82.2652 | River/Stream | 2002-07-10 |  |  |  |  | 6.78 | 128 | [5 empty] | 30.195 |  | X | X | X
21FLTPA_24030077 | 21FLTPA | 24030077 | 28.0826 | -82.2861 | River/Stream | 2006-04-12 |  |  |  |  | 7.77 | [6 empty] | 6.91 |  | X | X | X
21FLTPA_24030078 | 21FLTPA | 24030078 | 28.0832 | -82.2852 | River/Stream | 2006-04-12 |  |  |  |  | 7.77 | [6 empty] | 6.68 |  | X | X | X
21FLTPA_24030079 | 21FLTPA | 24030079 | 28.0296 | -82.2449 | River/Stream | 1997-07-09 |  |  |  |  | 6.96 | 323 | [5 empty] | 6.36 |  | X | X | X
21FLTPA_24030079 | 21FLTPA | 24030079 | 28.0296 | -82.2449 | River/Stream | 1998-02-18 |  |  |  |  | 6.42 | 131 | [5 empty] | 7.54 |  | X | X | X
21FLTPA_24030080 | 21FLTPA | 24030080 | 28.0312 | -82.187 | River/Stream | 2005-10-25 | 1.1 |  | 0.038 | 0.15 | 6.7 |  | 0.97 | 0.39 | 0.32 |  |  | 4.72 | 1.12 | -0.94161 | 0.11333 | -1.8971
21FLTPA_24030080 | 21FLTPA | 24030080 | 28.0312 | -82.187 | River/Stream | 2005-03-29 | 0.85 |  | 0.032 | 0.19 | 7.44 | 270 | 1.2 | 0.6 | 0.5 |  | 1.4 | 43.885 | 1.39 | -0.51083 | 0.3293 | -1.6607
21FLTPA_24030080 | 21FLTPA | 24030080 | 28.0312 | -82.187 | River/Stream | 2005-09-20 | 1.7 |  | 0.022 | 0.22 | 7.17 |  | 0.84 | 0.45 | 0.41 |  |  | 5.71 | 1.06 | -0.79851 | 0.058269 | -1.5141
21FLTPA_24030080 | 21FLTPA | 24030080 | 28.0312 | -82.187 | River/Stream | 2005-06-06 | 0.425 |  | 0.022 | 0.092 | 7.05 | 222 | 1.1 | 0.45 | 0.35 |  | 1.8 | 31.37 | 1.192 | -0.79851 | 0.17563 | -2.386
21FLTPA_24030080 | 21FLTPA | 24030080 | 28.0312 | -82.187 | River/Stream | 1997-07-09 |  |  |  |  | 7.49 | 401 | [5 empty] | 7.13 |  | X | X | X
21FLTPA_24030080 | 21FLTPA | 24030080 | 28.0312 | -82.187 | River/Stream | 1997-07-13 |  |  |  |  | 7.69 | 320 | [5 empty] | 7.85 |  | X | X | X
21FLTPA_24030080 | 21FLTPA | 24030080 | 28.0312 | -82.187 | River/Stream | 1998-02-12 |  |  |  |  | 7.08 | 279 | [5 empty] | 7.07 |  | X | X | X
21FLTPA_24030081 | 21FLTPA | 24030081 | 28.0803 | -82.0729 | River/Stream | 2002-07-17 | 11 |  | 0.18 |  | 7.01 | 247 | 2 | 0.77 | 0.69 | 200 | 8.1 | 32.605 |  | -0.26136 | X | X
21FLTPA_24030081 | 21FLTPA | 24030081 | 28.0803 | -82.0729 | River/Stream | 2002-05-30 | 14 |  | 0.057 | 0.46 | 7.06 | 174 | 0.94 | 0.49 | 0.27 | 65 | 14.2 | 32.025 | 1.4 | -0.71335 | 0.33647 | -0.77653
21FLTPA_24030081 | 21FLTPA | 24030081 | 28.0803 | -82.0729 | River/Stream | 2002-10-22 | 1.7 |  | 0.085 | 0.61 | 7.67 | 214 |  | 0.58 | 0.42 | 140 | 10.9 | 46.095 |  | -0.54473 | X | -0.4943
21FLTPA_24030081 | 21FLTPA | 24030081 | 28.0803 | -82.0729 | River/Stream | 2002-01-31 |  |  |  |  | 7.19 | 276 | [5 empty] | 6.53 |  | X | X | X
21FLTPA_24030081 | 21FLTPA | 24030081 | 28.0803 | -82.0729 | River/Stream | 2006-04-21 |  |  |  |  | 7.49 | [6 empty] | 4.53 |  | X | X | X
21FLTPA_24030094 | 21FLTPA | 24030094 | 28.1055 | -82.1247 | Canal | 1999-09-27 |  |  |  |  | 7.66 | 108 |  |  |  |  | 23 | 3.55 |  | X | X | X
21FLTPA_24030094 | 21FLTPA | 24030094 | 28.1055 | -82.1247 | Canal | 1999-10-25 |  |  |  |  | 6.78 | 186 |  |  |  |  | 135 | 3.21 |  | X | X | X
21FLTPA_24030094 | 21FLTPA | 24030094 | 28.1055 | -82.1247 | Canal | 2000-07-24 |  |  |  |  | 6.99 | 203 |  |  |  |  | 24 | 1.02 |  | X | X | X
21FLTPA_24030095 | 21FLTPA | 24030095 | 28.1202 | -82.133 | Canal | 1999-09-27 |  |  |  |  | 7.87 | 541 |  |  |  |  | 432 |  |  | X | X | X
21FLTPA_24030095 | 21FLTPA | 24030095 | 28.1202 | -82.133 | Canal | 2000-07-24 |  |  |  |  | 7.14 | 241 |  |  |  |  | 10 | 2.52 |  | X | X | X
21FLTPA_24030097 | 21FLTPA | 24030097 | 28.1394 | -82.1333 | River/Stream | 2000-03-27 |  |  |  |  | 7.45 | 1175 |  |  |  |  | 1 | 3.75 |  | X | X | X
21FLTPA_24030097 | 21FLTPA | 24030097 | 28.1394 | -82.1333 | River/Stream | 2000-02-28 | [10 empty] | 1.6 |  |  | X | X | X
21FLTPA_24030097 | 21FLTPA | 24030097 | 28.1394 | -82.1333 | River/Stream | 2000-08-29 | [10 empty] | 3 |  |  | X | X | X
21FLTPA_24030097 | 21FLTPA | 24030097 | 28.1394 | -82.1333 | River/Stream | 2000-07-24 |  |  |  |  | 7.34 | 480 |  |  |  |  | 4.6 | 6.11 |  | X | X | X
21FLTPA_24030097 | 21FLTPA | 24030097 | 28.1394 | -82.1333 | River/Stream | 2000-06-26 |  |  |  |  | 6.96 | 700 |  |  |  |  | 3 | 4.92 |  | X | X | X
21FLTPA_24030097 | 21FLTPA | 24030097 | 28.1394 | -82.1333 | River/Stream | 2000-05-23 |  |  |  |  | 7.05 | 1650 |  |  |  |  | 0.8 | 4.26 |  | X | X | X
21FLTPA_24030097 | 21FLTPA | 24030097 | 28.1394 | -82.1333 | River/Stream | 1999-09-27 |  |  |  |  | 7.1 | 426 |  |  |  |  | 5.2 | 6.3 |  | X | X | X
21FLTPA_24030097 | 21FLTPA | 24030097 | 28.1394 | -82.1333 | River/Stream | 2000-01-25 | [10 empty] | 0.9 |  |  | X | X | X
21FLTPA_24030097 | 21FLTPA | 24030097 | 28.1394 | -82.1333 | River/Stream | 1999-12-28 | [10 empty] | 1.6 |  |  | X | X | X
21FLTPA_24030097 | 21FLTPA | 24030097 | 28.1394 | -82.1333 | River/Stream | 1999-11-22 |  |  |  |  | 7.14 | 682 |  |  |  |  | 1.9 | 5.9 |  | X | X | X
21FLTPA_24030097 | 21FLTPA | 24030097 | 28.1394 | -82.1333 | River/Stream | 1999-10-25 |  |  |  |  | 6.43 | 475 |  |  |  |  | 2.9 | 6.43 |  | X | X | X
21FLTPA_24030097 | 21FLTPA | 24030097 | 28.1394 | -82.1333 | River/Stream | 2000-04-24 |  |  |  |  | 7.15 | 977 |  |  |  |  | 1 | 3.65 |  | X | X | X
21FLTPA_24030100 | 21FLTPA | 24030100 | 28.1408 | -82.1338 | River/Stream | 2000-05-23 |  |  |  |  | 6.95 | 1660 |  |  |  |  | 0.7 | 2.21 |  | X | X | X
21FLTPA_24030100 | 21FLTPA | 24030100 | 28.1408 | -82.1338 | River/Stream | 2000-08-29 | [10 empty] | 3 |  |  | X | X | X
21FLTPA_24030100 | 21FLTPA | 24030100 | 28.1408 | -82.1338 | River/Stream | 2000-06-26 |  |  |  |  | 6.83 | 690 |  |  |  |  | 6.4 | 4.78 |  | X | X | X
21FLTPA_24030100 | 21FLTPA | 24030100 | 28.1408 | -82.1338 | River/Stream | 2000-04-24 |  |  |  |  | 7.04 | 958 |  |  |  |  | 1 | 4.02 |  | X | X | X
21FLTPA_24030100 | 21FLTPA | 24030100 | 28.1408 | -82.1338 | River/Stream | 2000-03-27 |  |  |  |  | 7.22 | 1180 |  |  |  |  | 0.8 | 4.33 |  | X | X | X
21FLTPA_24030100 | 21FLTPA | 24030100 | 28.1408 | -82.1338 | River/Stream | 2000-01-25 | [10 empty] | 1.3 |  |  | X | X | X
21FLTPA_24030100 | 21FLTPA | 24030100 | 28.1408 | -82.1338 | River/Stream | 1999-12-28 | [10 empty] | 1.6 |  |  | X | X | X
21FLTPA_24030100 | 21FLTPA | 24030100 | 28.1408 | -82.1338 | River/Stream | 2000-07-24 |  |  |  |  | 7.27 | 495 |  |  |  |  | 3.4 | 5.78 |  | X | X | X
21FLTPA_24030100 | 21FLTPA | 24030100 | 28.1408 | -82.1338 | River/Stream | 1999-11-22 |  |  |  |  | 6.97 | 679 |  |  |  |  | 2.5 | 5.8 |  | X | X | X
21FLTPA_24030100 | 21FLTPA | 24030100 | 28.1408 | -82.1338 | River/Stream | 1999-10-25 |  |  |  |  | 6.02 | 469 |  |  |  |  | 2.6 | 7.4 |  | X | X | X
21FLTPA_24030100 | 21FLTPA | 24030100 | 28.1408 | -82.1338 | River/Stream | 1999-09-27 |  |  |  |  | 7.31 | 422 |  |  |  |  | 5.5 | 6.3 |  | X | X | X
21FLTPA_24030100 | 21FLTPA | 24030100 | 28.1408 | -82.1338 | River/Stream | 2000-02-28 | [10 empty] | 6.5 |  |  | X | X | X
21FLTPA_24030105 | 21FLTPA | 24030105 | 28.0582 | -82.355 | River/Stream | 1998-09-15 |  |  |  |  | 7.05 | 260 |  |  |  |  | 1.5 | 4.07 |  | X | X | X
21FLTPA_24030105 | 21FLTPA | 24030105 | 28.0582 | -82.355 | River/Stream | 1998-10-07 |  |  |  |  | 6.62 | 215 | [5 empty] | 2.87 |  | X | X | X
21FLTPA_24030118 | 21FLTPA | 24030118 | 28.1161 | -82.2431 | River/Stream | 1998-01-26 |  |  |  |  | 6.2 | 92 |  |  |  |  | 8 | 7.85 |  | X | X | X
21FLTPA_24030119 | 21FLTPA | 24030119 | 28.0478 | -82.2682 | River/Stream | 1997-09-23 |  |  |  |  | 6.97 | 390 | [5 empty] | 4.14 |  | X | X | X
21FLTPA_24030119 | 21FLTPA | 24030119 | 28.0478 | -82.2682 | River/Stream | 1998-02-12 |  |  |  |  | 6.63 | 193 | [5 empty] | 6.18 |  | X | X | X
21FLTPA_24030120 | 21FLTPA | 24030120 | 27.9572 | -82.4677 | River/Stream | 1998-03-02 |  |  |  |  | 6.88 | 448 | [5 empty] | 6.98 |  | X | X | X
21FLTPA_24030121 | 21FLTPA | 24030121 | 28.0208 | -82.4597 | River/Stream | 1998-03-02 |  |  |  |  | 6.65 | 447 | [5 empty] | 6.98 |  | X | X | X
21FLTPA_24030122 | 21FLTPA | 24030122 | 28.0247 | -82.393 | River/Stream | 1998-03-02 |  |  |  |  | 6.68 | 114 | [5 empty] | 4.14 |  | X | X | X
21FLTPA_24030123 | 21FLTPA | 24030123 | 28.1472 | -82.2805 | River/Stream | 1998-02-16 |  |  |  |  | 6.15 | 76 |  |  |  |  | 9.8 | 6.9 |  | X | X | X
21FLTPA_24030126 | 21FLTPA | 24030126 | 28.0213 | -82.1836 | River/Stream | 2002-10-14 | 1.7 |  | 0.048 | 0.5 | 6.92 | 159 | 0.97 | 0.39 | 0.35 | 140 | 5 | 29.9 | 1.47 | -0.94161 | 0.38526 | -0.69315
21FLTPA_24030126 | 21FLTPA | 24030126 | 28.0213 | -82.1836 | River/Stream | 2002-03-27 | 0.425 |  | 0.03 |  | 6.34 | 200 | 0.81 | 0.47 | 0.38 | 100 | 4.5 | 4.6 |  | -0.75502 | X | X
21FLTPA_24030126 | 21FLTPA | 24030126 | 28.0213 | -82.1836 | River/Stream | 2002-09-16 | 1.7 |  | 0.054 | 0.11 | 6.06 | 170 | 1.7 | 0.52 | 0.45 | 400 | 3.8 | 25.895 | 1.81 | -0.65393 | 0.59333 | -2.2073
21FLTPA_24030126 | 21FLTPA | 24030126 | 28.0213 | -82.1836 | River/Stream | 2002-07-17 | 1.7 |  | 0.043 |  | 6.64 | 208 | 1.4 | 0.43 | 0.37 | 300 | 5.1 | 35.3 |  | -0.84397 | X | X
21FLTPA_24030126 | 21FLTPA | 24030126 | 28.0213 | -82.1836 | River/Stream | 2002-11-04 | 1.7 |  | 0.038 | 0.2 | 6.88 | 168 | 1.3 | 0.46 | 0.43 | 280 | 2.3 | 36.465 | 1.5 | -0.77653 | 0.40547 | -1.6094
21FLTPA_24030126 | 21FLTPA | 24030126 | 28.0213 | -82.1836 | River/Stream | 2002-08-06 | 3 |  | 0.036 | 0.12 | 6.22 | 183 | 1.4 | 0.46 | 0.41 | 350 | 3.9 | 32.885 | 1.52 | -0.77653 | 0.41871 | -2.1203
21FLTPA_24030126 | 21FLTPA | 24030126 | 28.0213 | -82.1836 | River/Stream | 2002-05-30 | 1.7 |  | 0.02 | 0.12 | 6.99 | 281 | 1.6 | 1.1 | 0.5 | 65 | 23 | 42.02 | 1.72 | 0.09531 | 0.54232 | -2.1203
21FLTPA_24030126 | 21FLTPA | 24030126 | 28.0213 | -82.1836 | River/Stream | 2002-11-07 | [13 empty] | X | X | X
21FLTPA_24030126 | 21FLTPA | 24030126 | 28.0213 | -82.1836 | River/Stream | 1998-08-26 |  |  |  |  | 6.17 | 152 |  |  |  |  | 4.1 | 4.06 |  | X | X | X
21FLTPA_24030149 | 21FLTPA | 24030149 | 28.0316 | -82.5332 | River/Stream | 2001-04-10 |  |  |  |  | 7.15 | 336 |  |  |  |  | 4.3 | 4.71 |  | X | X | X
21FLTPA_24030150 | 21FLTPA | 24030150 | 28.0905 | -82.6902 | River/Stream | 2006-04-10 |  |  |  |  | 6.79 | [6 empty] | 3.58 |  | X | X | X
21FLTPA_24030150 | 21FLTPA | 24030150 | 28.0905 | -82.6902 | River/Stream | 2006-07-19 |  |  |  |  | 6.97 | [6 empty] | 2.73 |  | X | X | X
21FLTPA_24030150 | 21FLTPA | 24030150 | 28.0905 | -82.6902 | River/Stream | 2006-06-27 |  |  |  |  | 7.01 | [6 empty] | 2.36 |  | X | X | X
21FLTPA_24030150 | 21FLTPA | 24030150 | 28.0905 | -82.6902 | River/Stream | 2006-05-08 |  |  |  |  | 6.71 | [6 empty] | 1.57 |  | X | X | X
21FLTPA_24030150 | 21FLTPA | 24030150 | 28.0905 | -82.6902 | River/Stream | 2006-12-11 |  |  |  |  | 6.62 | [6 empty] | 5.25 |  | X | X | X
21FLTPA_24030150 | 21FLTPA | 24030150 | 28.0905 | -82.6902 | River/Stream | 2006-03-20 |  |  |  |  | 6.57 | [6 empty] | 3.3 |  | X | X | X
21FLTPA_24030150 | 21FLTPA | 24030150 | 28.0905 | -82.6902 | River/Stream | 2006-02-20 |  |  |  |  | 8.07 | [6 empty] | 6.07 |  | X | X | X
21FLTPA_24030150 | 21FLTPA | 24030150 | 28.0905 | -82.6902 | River/Stream | 2006-06-14 |  |  |  |  | 6.58 | [6 empty] | 2.04 |  | X | X | X
21FLTPA_24030151 | 21FLTPA | 24030151 | 28.0744 | -82.5301 | River/Stream | 2005-10-17 | 1.8 |  | 0.19 | 0.16 |  |  | 0.72 | 0.041 | 0.027 |  |  |  | 0.88 | -3.1942 | -0.12783 | -1.8326
21FLTPA_24030151 | 21FLTPA | 24030151 | 28.0744 | -82.5301 | River/Stream | 2005-11-08 | 2.8 |  | 0.22 | 0.14 | 6.69 |  | 1 | 0.06 | 0.021 |  |  | 3.3 | 1.14 | -2.8134 | 0.13103 | -1.9661
21FLTPA_24030151 | 21FLTPA | 24030151 | 28.0744 | -82.5301 | River/Stream | 2005-10-03 | 4.1 |  | 0.16 | 0.13 | 6.83 |  | 0.86 | 0.054 | 0.025 |  |  | 3.78 | 0.99 | -2.9188 | -0.01005 | -2.0402
21FLTPA_24030151 | 21FLTPA | 24030151 | 28.0744 | -82.5301 | River/Stream | 2005-04-05 | 0.425 |  | 0.19 | 0.088 | 6.62 | 322 | 1.1 | 0.064 | 0.032 |  | 1.8 | 26.89 | 1.188 | -2.7489 | 0.17227 | -2.4304
21FLTPA_24030151 | 21FLTPA | 24030151 | 28.0744 | -82.5301 | River/Stream | 2005-02-28 | 11 |  | 0.13 |  | 7.49 | 339 | 0.96 | 0.065 | 0.022 |  | 4.5 | 47.96 |  | -2.7334 | X | X
21FLTPA_24030151 | 21FLTPA | 24030151 | 28.0744 | -82.5301 | River/Stream | 2005-09-13 |  |  | 0.11 | 0.1 | 7.03 |  | 0.83 | 0.04 | 0.026 |  | 1.5 | 4.71 | 0.93 | -3.2189 | -0.072571 | -2.3026
21FLTPA_24030151 | 21FLTPA | 24030151 | 28.0744 | -82.5301 | River/Stream | 2005-03-21 | 0.425 |  | 0.11 | 0.078 | 6.9 | 340 | 1.1 | 0.05 | 0.021 |  | 1.7 | 32.12 | 1.178 | -2.9957 | 0.16382 | -2.551
21FLTPA_24030151 | 21FLTPA | 24030151 | 28.0744 | -82.5301 | River/Stream | 2005-08-09 | 14 |  | 0.051 | 0.096 | 7.34 | 142 | 0.92 | 0.099 | 0.05 |  | 3.6 | 28.07 | 1.016 | -2.3126 | 0.015873 | -2.3434
21FLTPA_24030151 | 21FLTPA | 24030151 | 28.0744 | -82.5301 | River/Stream | 2006-04-05 |  |  |  |  | 7.3 | [6 empty] | 3.84 |  | X | X | X
21FLTPA_24030151 | 21FLTPA | 24030151 | 28.0744 | -82.5301 | River/Stream | 2005-11-15 |  |  |  |  | 5.07 | [6 empty] | 3.79 |  | X | X | X
21FLTPA_24030151 | 21FLTPA | 24030151 | 28.0744 | -82.5301 | River/Stream | 2001-04-11 |  |  |  |  | 7.09 | 348 |  |  |  |  | 1.8 | 1.94 |  | X | X | X
21FLTPA_24040003 | 21FLTPA | 24040003 | 28.3293 | -82.5367 | River/Stream | 2004-05-17 | 0.425 |  | 0.12 | 0.07 | 7.16 | 134 | 1.1 |  | 0.05 |  | 3.3 | 19.405 | 1.17 | X | 0.157 | -2.6593
21FLTPA_24040003 | 21FLTPA | 24040003 | 28.3293 | -82.5367 | River/Stream | 2004-02-23 | 3 |  | 0.024 | 0.011 | 6.91 | 98 | 0.88 | 0.01 | 0.014 |  | 0.6 | 35.045 | 0.891 | -4.6052 | -0.11541 | -4.5099
21FLTPA_24040003 | 21FLTPA | 24040003 | 28.3293 | -82.5367 | River/Stream | 2003-04-01 | 1.2 |  | 0.02 | 0.005 | 7.36 | 93 | 1.4 | 0.051 | 0.017 |  | 4.4 | 24.635 | 1.405 | -2.9759 | 0.34004 | -5.2983
21FLTPA_24040003 | 21FLTPA | 24040003 | 28.3293 | -82.5367 | River/Stream | 2004-09-13 | 0.85 |  | 0.01 | 0.01 |  |  | 1.3 | 0.12 | 0.06 |  | 2.7 |  | 1.31 | -2.1203 | 0.27003 | -4.6052
21FLTPA_24040003 | 21FLTPA | 24040003 | 28.3293 | -82.5367 | River/Stream | 2004-12-13 | 0.425 |  |  | 0.002 | 7.13 | 91 | 0.99 | 0.088 | 0.022 |  | 0.75 | 34.545 | 0.992 | -2.4304 | -0.0080322 | -6.2146
21FLTPA_24040003 | 21FLTPA | 24040003 | 28.3293 | -82.5367 | River/Stream | 1999-08-03 |  |  |  |  | 6.87 | 219 |  |  |  |  | 3.7 | 4.42 |  | X | X | X
21FLTPA_24040003 | 21FLTPA | 24040003 | 28.3293 | -82.5367 | River/Stream | 1998-09-08 |  |  |  |  | 6.6 | 78 | [5 empty] | 2.52 |  | X | X | X
21FLTPA_24040003 | 21FLTPA | 24040003 | 28.3293 | -82.5367 | River/Stream | 1998-02-10 |  |  |  |  | 6.02 | 68 |  |  |  |  | 1.7 | 6.01 |  | X | X | X
21FLTPA_24040003 | 21FLTPA | 24040003 | 28.3293 | -82.5367 | River/Stream | 2004-12-01 |  |  |  |  | 7.17 | 90 | [5 empty] | 24.875 |  | X | X | X
21FLTPA_24040021 | 21FLTPA | 24040021 | 28.7993 | -82.5894 | River/Stream | 1997-07-30 |  |  |  |  | 7.16 | 3910 |  |  |  |  | 0.9 | 5.52 |  | X | X | X
21FLTPA_24040021 | 21FLTPA | 24040021 | 28.7993 | -82.5894 | River/Stream | 1998-02-03 |  |  |  |  | 7.37 | [5 empty] | 0.9 | 4.05 |  | X | X | X
21FLTPA_24040078 | 21FLTPA | 24040078 | 27.9148 | -82.3937 | River/Stream | 2006-05-09 | 16 |  | 0.83 | 1 | 6.93 |  | 3.5 | 1.4 | 1 |  |  | 1.16 | 4.5 | 0.33647 | 1.5041 | 0
21FLTPA_24040078 | 21FLTPA | 24040078 | 27.9148 | -82.3937 | River/Stream | 2006-07-10 | 0.425 |  | 0.057 | 0.007 | 7.5 |  | 0.77 | 0.25 | 0.2 |  |  | 5.49 | 0.777 | -1.3863 | -0.25231 | -4.9618
21FLTPA_24040078 | 21FLTPA | 24040078 | 27.9148 | -82.3937 | River/Stream | 2006-10-02 | 0.425 |  | 0.041 | 0.044 | 7.25 |  | 0.71 | 0.13 | 0.082 |  |  | 3.7 | 0.754 | -2.0402 | -0.28236 | -3.1236
21FLTPA_24040078 | 21FLTPA | 24040078 | 27.9148 | -82.3937 | River/Stream | 2006-11-06 | 0.425 |  | 0.052 | 0.044 | 7.32 |  | 0.94 | 0.16 | 0.1 |  |  | 5.54 | 0.984 | -1.8326 | -0.016129 | -3.1236
21FLTPA_24040078 | 21FLTPA | 24040078 | 27.9148 | -82.3937 | River/Stream | 2006-02-06 | 0.96 |  | 0.033 | 0.059 | 8.04 |  | 0.89 | 0.19 | 0.1 |  |  | 9.28 | 0.949 | -1.6607 | -0.052346 | -2.8302
21FLTPA_24040078 | 21FLTPA | 24040078 | 27.9148 | -82.3937 | River/Stream | 2006-09-11 | 0.425 |  | 0.03 | 0.085 |  |  | 0.82 | 0.25 | 0.15 |  |  |  | 0.905 | -1.3863 | -0.09982 | -2.4651
21FLTPA_24040078 | 21FLTPA | 24040078 | 27.9148 | -82.3937 | River/Stream | 2006-03-14 |  |  |  |  | 7.75 | [6 empty] | 5.19 |  | X | X | X
21FLTPA_24040078 | 21FLTPA | 24040078 | 27.9148 | -82.3937 | River/Stream | 2006-01-27 |  |  |  |  | 7.39 | [6 empty] | 9.58 |  | X | X | X
21FLTPA_24040108 | 21FLTPA | 24040108 | 27.8939 | -82.7107 | Canal | 2005-11-07 | 7 |  | 0.12 | 0.054 | 7.07 |  | 0.57 | 0.2 | 0.17 |  |  | 3.65 | 0.624 | -1.6094 | -0.4716 | -2.9188
21FLTPA_24040108 | 21FLTPA | 24040108 | 27.8939 | -82.7107 | Canal | 2005-08-16 | 0.425 |  | 0.23 | 0.16 | 7.13 | 12356 | 1.1 | 0.42 | 0.35 |  | 1.6 | 15.69 | 1.26 | -0.8675 | 0.23111 | -1.8326
21FLTPA_24040108 | 21FLTPA | 24040108 | 27.8939 | -82.7107 | Canal | 2005-11-14 | 0.425 |  | 0.14 | 0.13 | 7.25 |  | 0.93 | 0.23 | 0.21 |  |  | 1.88 | 1.06 | -1.4697 | 0.058269 | -2.0402
21FLTPA_24040108 | 21FLTPA | 24040108 | 27.8939 | -82.7107 | Canal | 2005-10-10 | 2 |  | 0.19 | 0.25 | 6.81 |  | 1.4 | 0.35 | 0.3 |  |  | 2.01 | 1.65 | -1.0498 | 0.50078 | -1.3863
21FLTPA_24040108 | 21FLTPA | 24040108 | 27.8939 | -82.7107 | Canal | 2005-07-18 | 3.6 |  | 0.17 | 0.69 | 7.07 | 953 | 1.4 | 0.31 | 0.22 |  | 1.4 | 35.835 | 2.09 | -1.1712 | 0.73716 | -0.37106
21FLTPA_24040108 | 21FLTPA | 24040108 | 27.8939 | -82.7107 | Canal | 2005-06-07 | 0.425 |  | 0.18 | 0.75 | 7.08 | 1485 | 1.7 | 0.26 | 0.18 |  | 1.4 | 15.255 | 2.45 | -1.3471 | 0.89609 | -0.28768
21FLTPA_24040108 | 21FLTPA | 24040108 | 27.8939 | -82.7107 | Canal | 2005-04-04 | 0.425 |  | 0.12 | 0.94 | 6.92 | 1731 | 1.6 | 0.88 | 0.7 |  | 2.6 | 64.72 | 2.54 | -0.12783 | 0.93216 | -0.061875
21FLTPA_24040108 | 21FLTPA | 24040108 | 27.8939 | -82.7107 | Canal | 2005-03-07 | 6.2 |  | 0.1 | 0.85 | 7.63 | 1006 | 1.4 | 0.88 | 0.83 |  | 5.2 | 41.855 | 2.25 | -0.12783 | 0.81093 | -0.16252
21FLTPA_24040108 | 21FLTPA | 24040108 | 27.8939 | -82.7107 | Canal | 1999-07-12 |  |  |  |  | 7.08 | 3840 | [5 empty] | 1.02 |  | X | X | X
21FLTPA_24040110 | 21FLTPA | 24040110 | 28.111 | -82.5025 | River/Stream | 1998-02-10 |  |  |  |  | 6.35 | 123 | [5 empty] | 7.04 |  | X | X | X
21FLTPA_24040110 | 21FLTPA | 24040110 | 28.111 | -82.5025 | River/Stream | 2001-04-11 |  |  |  |  | 7.62 | 247 |  |  |  |  | 6.6 | 4.7 |  | X | X | X
21FLTPA_24040111 | 21FLTPA | 24040111 | 27.7722 | -82.3341 | River/Stream | 2006-10-23 | 0.6 |  | 3.4 | 0.29 | 7.55 |  | 4.2 | 0.34 | 0.22 |  |  | 7.05 | 4.49 | -1.0788 | 1.5019 | -1.2379
21FLTPA_24040111 | 21FLTPA | 24040111 | 27.7722 | -82.3341 | River/Stream | 2006-02-14 | 2.1 |  | 0.2 | 0.52 | 7.41 |  | 1.4 | 0.37 | 0.067 |  |  | 11.61 | 1.92 | -0.99425 | 0.65233 | -0.65393
21FLTPA_24040111 | 21FLTPA | 24040111 | 27.7722 | -82.3341 | River/Stream | 2006-10-03 | 0.48 |  | 0.082 | 0.23 | 7.05 |  | 0.66 | 0.18 | 0.14 |  |  | 7.78 | 0.89 | -1.7148 | -0.11653 | -1.4697
21FLTPA_24040111 | 21FLTPA | 24040111 | 27.7722 | -82.3341 | River/Stream | 2006-09-18 | 0.425 |  | 0.096 | 0.38 |  |  | 0.98 | 0.31 | 0.19 |  |  |  | 1.36 | -1.1712 | 0.30748 | -0.96758
21FLTPA_24040111 | 21FLTPA | 24040111 | 27.7722 | -82.3341 | River/Stream | 2006-08-08 | 0.7 |  | 0.053 | 0.14 |  |  | 0.62 | 0.16 | 0.11 |  |  |  | 0.76 | -1.8326 | -0.27444 | -1.9661
21FLTPA_24040111 | 21FLTPA | 24040111 | 27.7722 | -82.3341 | River/Stream | 2004-04-12 | 1.9 |  | 0.16 | 0.002 | 6.27 | 157 | 2.2 | 0.23 | 0.13 |  | 4.6 | 6.555 | 2.202 | -1.4697 | 0.78937 | -6.2146
21FLTPA_24040111 | 21FLTPA | 24040111 | 27.7722 | -82.3341 | River/Stream | 2006-07-17 | 0.425 |  | 0.061 | 0.63 | 7.01 |  | 1 | 0.23 | 0.18 |  |  | 6.44 | 1.63 | -1.4697 | 0.48858 | -0.46204
21FLTPA_24040111 | 21FLTPA | 24040111 | 27.7722 | -82.3341 | River/Stream | 2006-08-15 | 0.85 |  | 0.057 | 0.17 | 6.8 |  | 0.97 | 0.27 | 0.14 |  |  | 6.01 | 1.14 | -1.3093 | 0.13103 | -1.772
21FLTPA_24040111 | 21FLTPA | 24040111 | 27.7722 | -82.3341 | River/Stream | 2006-05-15 | 0.425 |  | 0.021 | 0.044 | 7.8 |  | 0.38 | 0.16 | 0.14 |  |  | 9.07 | 0.424 | -1.8326 | -0.85802 | -3.1236
21FLTPA_24040111 | 21FLTPA | 24040111 | 27.7722 | -82.3341 | River/Stream | 2006-08-28 | 0.425 |  | 0.048 | 0.65 |  |  | 0.95 | 0.17 | 0.12 |  |  |  | 1.6 | -1.772 | 0.47 | -0.43078
21FLTPA_24040111 | 21FLTPA | 24040111 | 27.7722 | -82.3341 | River/Stream | 2006-04-25 | 0.425 |  | 0.021 | 0.11 | 7.97 |  | 0.42 | 0.25 | 0.12 |  |  | 8.8 | 0.53 | -1.3863 | -0.63488 | -2.2073
21FLTPA_24040111 | 21FLTPA | 24040111 | 27.7722 | -82.3341 | River/Stream | 2006-11-14 | 0.425 |  | 0.03 | 0.11 | 7.4 |  | 0.64 | 0.11 | 0.079 |  |  | 11.7 | 0.75 | -2.2073 | -0.28768 | -2.2073
21FLTPA_24040111 | 21FLTPA | 24040111 | 27.7722 | -82.3341 | River/Stream | 2006-04-04 | 0.425 |  | 0.02 | 0.53 | 7.71 |  | 0.44 | 0.19 | 0.13 |  |  | 8.34 | 0.97 | -1.6607 | -0.030459 | -0.63488
21FLTPA_24040111 | 21FLTPA | 24040111 | 27.7722 | -82.3341 | River/Stream | 2006-12-04 | 0.85 |  |  |  | 7.46 | [6 empty] | 8 |  | X | X | X
21FLTPA_24040111 | 21FLTPA | 24040111 | 27.7722 | -82.3341 | River/Stream | 2006-03-15 |  |  |  |  | 7.75 | [6 empty] | 8.46 |  | X | X | X
21FLTPA_24040111 | 21FLTPA | 24040111 | 27.7722 | -82.3341 | River/Stream | 1998-03-02 |  |  |  |  | 6.79 | 189 |  |  |  |  | 12 | 8.28 |  | X | X | X
21FLTPA_24040112 | 21FLTPA | 24040112 | 28.043 | -82.5122 | River/Stream | 2006-10-16 | 0.425 |  | 0.096 | 0.4 | 6.65 |  | 0.73 | 0.042 | 0.019 |  |  | 5.28 | 1.13 | -3.1701 | 0.12222 | -0.91629
21FLTPA_24040112 | 21FLTPA | 24040112 | 28.043 | -82.5122 | River/Stream | 2006-03-21 | 0.425 |  | 0.04 | 0.14 | 8 |  | 0.71 | 0.077 | 0.028 |  |  | 4.72 | 0.85 | -2.5639 | -0.16252 | -1.9661
21FLTPA_24040112 | 21FLTPA | 24040112 | 28.043 | -82.5122 | River/Stream | 2006-04-24 | 25 |  | 0.029 | 0.025 | 6.79 |  | 0.81 | 0.081 | 0.03 |  |  | 2.6 | 0.835 | -2.5133 | -0.18032 | -3.6889
21FLTPA_24040112 | 21FLTPA | 24040112 | 28.043 | -82.5122 | River/Stream | 1998-03-10 |  |  |  |  | 6.6 | 182 | [5 empty] | 6.97 |  | X | X | X
21FLTPA_24040112 | 21FLTPA | 24040112 | 28.043 | -82.5122 | River/Stream | 2001-04-10 |  |  |  |  | 7.1 | 376 |  |  |  |  | 3.8 | 3.91 |  | X | X | X
21FLTPA_24040113 | 21FLTPA | 24040113 | 27.8717 | -82.7107 | Canal | 1999-07-12 |  |  |  |  | 7.26 | 1138 | [5 empty] | 5.54 |  | X | X | X
21FLTPA_24040126 | 21FLTPA | 24040126 | 28.9127 | -82.6491 | River/Stream | 2004-06-28 |  |  | 0.03 | 0.02 | 7.9 | 13915 | 0.37 | 0.03 |  |  |  | 15.395 | 0.39 | -3.5066 | -0.94161 | -3.912
21FLTPA_24040126 | 21FLTPA | 24040126 | 28.9127 | -82.6491 | River/Stream | 2004-03-16 | 1.7 |  | 0.04 | 0.018 | 7.72 | 3740 | 0.51 | 0.045 | 0.009 |  | 1.7 | 46.41 | 0.528 | -3.1011 | -0.63866 | -4.0174
21FLTPA_24040126 | 21FLTPA | 24040126 | 28.9127 | -82.6491 | River/Stream | 2004-10-18 | 0.85 |  | 0.02 | 0.03 | 7.78 | 5194 | 0.27 | 0.06 | 0.01 |  | 2.1 | 52.385 | 0.3 | -2.8134 | -1.204 | -3.5066
21FLTPA_24040126 | 21FLTPA | 24040126 | 28.9127 | -82.6491 | River/Stream | 2004-08-30 | 0.5 |  | 0.02 | 0.06 | 7.86 | 7599 | 0.36 | 0.04 | 0.01 |  | 2.1 | 42.725 | 0.42 | -3.2189 | -0.8675 | -2.8134
21FLTPA_24040126 | 21FLTPA | 24040126 | 28.9127 | -82.6491 | River/Stream | 2004-05-03 | 0.425 |  |  |  | 7.78 | 6020 |  |  | 0.01 |  | 2.7 | 46.34 |  | X | X | X
21FLTPA_24040126 | 21FLTPA | 24040126 | 28.9127 | -82.6491 | River/Stream | 2004-12-06 | 2.1 |  |  | 0.24 | 7.74 | 4511 | 0.38 | 0.07 | 0.03 |  | 1 | 45.745 | 0.62 | -2.6593 | -0.47804 | -1.4271
21FLTPA_24040126 | 21FLTPA | 24040126 | 28.9127 | -82.6491 | River/Stream | 2004-05-18 | 0.425 |  |  | 0.01 | 8.07 | 259 |  | 0.06 | 0.01 |  | 1.8 | 53.31 |  | -2.8134 | X | -4.6052
21FLTPA_24040126 | 21FLTPA | 24040126 | 28.9127 | -82.6491 | River/Stream | 1999-07-13 |  |  |  |  | 7.9 | 5180 | [5 empty] | 7.1 |  | X | X | X
21FLTPA_24040127 | 21FLTPA | 24040127 | 27.8795 | -82.7176 | Canal | 2005-08-16 | 2.2 |  | 0.42 | 0.13 | 7.22 | 725 | 1.4 | 0.36 | 0.31 |  | 1.9 | 20.635 | 1.53 | -1.0217 | 0.42527 | -2.0402
21FLTPA_24040127 | 21FLTPA | 24040127 | 27.8795 | -82.7176 | Canal | 2005-11-07 | 7.7 |  | 0.088 | 0.058 | 7.42 |  | 0.42 | 0.14 | 0.14 |  |  | 4.41 | 0.478 | -1.9661 | -0.73814 | -2.8473
21FLTPA_24040127 | 21FLTPA | 24040127 | 27.8795 | -82.7176 | Canal | 2005-09-20 | 20 |  | 0.22 | 0.17 | 7.26 |  | 1.1 | 0.12 | 0.17 |  |  | 1.76 | 1.27 | -2.1203 | 0.23902 | -1.772
21FLTPA_24040127 | 21FLTPA | 24040127 | 27.8795 | -82.7176 | Canal | 2005-11-14 | 0.85 |  | 0.21 | 0.049 | 7.21 |  | 1.1 | 0.18 | 0.082 |  |  | 1.14 | 1.149 | -1.7148 | 0.13889 | -3.0159
21FLTPA_24040127 | 21FLTPA | 24040127 | 27.8795 | -82.7176 | Canal | 2005-09-13 |  |  | 0.16 | 0.18 | 7.84 |  | 1 | 0.093 | 0.076 |  | 1 | 3.99 | 1.18 | -2.3752 | 0.16551 | -1.7148
21FLTPA_24040127 | 21FLTPA | 24040127 | 27.8795 | -82.7176 | Canal | 2005-05-24 | 2.3 |  | 0.22 | 0.075 | 7.24 | 560 | 1.5 | 0.26 | 0.18 |  | 1.4 | 35.5 | 1.575 | -1.3471 | 0.45426 | -2.5903
21FLTPA_24040127 | 21FLTPA | 24040127 | 27.8795 | -82.7176 | Canal | 2005-07-26 | 30 |  | 0.26 |  | 7.18 | 758 | 1.8 | 0.21 | 0.18 |  | 1.5 | 14.115 |  | -1.5606 | X | X
21FLTPA_24040127 | 21FLTPA | 24040127 | 27.8795 | -82.7176 | Canal | 2005-09-06 | 33 |  | 0.14 | 0.088 | 7.28 |  | 1 | 0.085 | 0.028 |  | 4.2 | 4.98 | 1.088 | -2.4651 | 0.084341 | -2.4304
21FLTPA_24040127 | 21FLTPA | 24040127 | 27.8795 | -82.7176 | Canal | 2005-08-29 | 17 |  | 0.18 | 0.28 |  |  | 1.3 | 0.41 | 0.4 |  | 2.4 |  | 1.58 | -0.8916 | 0.45742 | -1.273
21FLTPA_24040127 | 21FLTPA | 24040127 | 27.8795 | -82.7176 | Canal | 2005-08-08 | 14 |  | 0.092 | 0.044 | 7.58 | 324 | 0.81 | 0.054 | 0.015 |  | 2 | 25.125 | 0.854 | -2.9188 | -0.15782 | -3.1236
21FLTPA_24040127 | 21FLTPA | 24040127 | 27.8795 | -82.7176 | Canal | 2005-10-10 | 9.6 |  | 0.14 | 0.36 | 7.3 |  | 1.3 | 0.33 | 0.25 |  |  | 2.91 | 1.66 | -1.1087 | 0.50682 | -1.0217
21FLTPA_24040127 | 21FLTPA | 24040127 | 27.8795 | -82.7176 | Canal | 2005-05-17 | 0.85 |  | 0.084 | 0.11 | 7.12 | 937 | 0.99 | 0.13 | 0.043 |  | 0.75 | 29.565 | 1.1 | -2.0402 | 0.09531 | -2.2073
21FLTPA_24040127 | 21FLTPA | 24040127 | 27.8795 | -82.7176 | Canal | 2005-04-12 | 0.425 |  | 0.15 | 0.71 | 6.96 | 2370 | 1.9 | 0.33 | 0.22 |  | 1.4 | 19.58 | 2.61 | -1.1087 | 0.95935 | -0.34249
21FLTPA_24040127 | 21FLTPA | 24040127 | 27.8795 | -82.7176 | Canal | 2005-06-28 | 25 |  | 0.086 | 0.063 |  |  | 1.2 | 0.16 | 0.088 |  | 2.2 |  | 1.263 | -1.8326 | 0.23349 | -2.7646
21FLTPA_24040127 | 21FLTPA | 24040127 | 27.8795 | -82.7176 | Canal | 2005-05-10 | 27 |  | 0.12 | 0.099 | 7.41 | 958 | 2.2 | 0.28 | 0.13 |  | 2.4 | 23.58 | 2.299 | -1.273 | 0.83247 | -2.3126
21FLTPA_24040127 | 21FLTPA | 24040127 | 27.8795 | -82.7176 | Canal | 2005-04-26 | 33 |  | 0.085 | 0.058 | 7.28 | 1105 | 1.7 | 0.16 | 0.065 |  | 2.8 | 104.815 | 1.758 | -1.8326 | 0.56418 | -2.8473
21FLTPA_24040127 | 21FLTPA | 24040127 | 27.8795 | -82.7176 | Canal | 2005-03-07 | 6.4 |  | 0.062 | 0.14 | 7.57 | 814 | 1.3 | 0.23 | 0.14 |  | 1.8 | 34.215 | 1.44 | -1.4697 | 0.36464 | -1.9661
21FLTPA_24040127 | 21FLTPA | 24040127 | 27.8795 | -82.7176 | Canal | 2005-04-04 | 0.6 |  | 0.023 | 0.061 | 7.2 | 574 | 0.91 | 0.028 | 0.014 |  | 2.3 | 90.05 | 0.971 | -3.5756 | -0.029429 | -2.7969
21FLTPA_24040127 | 21FLTPA | 24040127 | 27.8795 | -82.7176 | Canal | 2005-04-19 | 0.55 |  | 0.064 |  | 7.25 | 635 | 2.6 | 0.39 | 0.022 |  | 20 | 31.31 |  | -0.94161 | X | X
21FLTPA_24040127 | 21FLTPA | 24040127 | 27.8795 | -82.7176 | Canal | 2005-06-07 | 4.6 |  | 0.022 | 0.012 | 7.25 | 390 | 1 | 0.063 | 0.009 |  | 0.6 | 25.48 | 1.012 | -2.7646 | 0.011929 | -4.4228
21FLTPA_24040127 | 21FLTPA | 24040127 | 27.8795 | -82.7176 | Canal | 2005-06-14 | 0.85 |  | 0.024 | 0.039 | 7.3 | 370 | 1.4 | 0.076 | 0.02 |  | 0.95 | 22.45 | 1.439 | -2.577 | 0.36395 | -3.2442
21FLTPA_24040127 | 21FLTPA | 24040127 | 27.8795 | -82.7176 | Canal | 2005-06-21 | 0.425 |  | 0.016 | 0.023 | 7.27 | 509 | 0.99 | 0.036 | 0.015 |  | 0.8 | 29.98 | 1.013 | -3.3242 | 0.012916 | -3.7723
21FLTPA_24040127 | 21FLTPA | 24040127 | 27.8795 | -82.7176 | Canal | 2005-07-18 | 8 |  | 0.015 |  | 6.96 | 353 | 1.1 | 0.073 | 0.025 |  | 1.5 | 16.94 |  | -2.6173 | X | X
21FLTPA_24040127 | 21FLTPA | 24040127 | 27.8795 | -82.7176 | Canal | 2005-08-30 |  |  |  |  | 7.16 | [6 empty] | 2.43 |  | X | X | X
21FLTPA_24040127 | 21FLTPA | 24040127 | 27.8795 | -82.7176 | Canal | 2005-07-11 |  |  |  |  | 7.22 | 324 | [5 empty] | 15.81 |  | X | X | X
21FLTPA_24040127 | 21FLTPA | 24040127 | 27.8795 | -82.7176 | Canal | 2005-06-27 |  |  |  |  | 7.39 | 450 | [5 empty] | 30.6 |  | X | X | X
21FLTPA_24040127 | 21FLTPA | 24040127 | 27.8795 | -82.7176 | Canal | 1999-07-12 |  |  |  |  | 7.32 | 1358 | [5 empty] | 1.01 |  | X | X | X
21FLTPA_24040128 | 21FLTPA | 24040128 | 27.8649 | -82.7358 | Canal | 1999-07-12 |  |  |  |  | 7.43 | 1540 | [5 empty] | 2.19 |  | X | X | X
21FLTPA_24040129 | 21FLTPA | 24040129 | 27.8382 | -82.7518 | Canal | 1999-07-12 |  |  |  |  | 7.45 | 28700 | [5 empty] | 3.02 |  | X | X | X
21FLTPA_24040154 | 21FLTPA | 24040154 | 28.2745 | -82.7366 | River/Stream | 2004-09-13 | 0.425 |  | 0.1 | 0.03 |  |  | 0.95 | 0.11 | 0.06 |  | 1.7 |  | 0.98 | -2.2073 | -0.020203 | -3.5066
21FLTPA_24040154 | 21FLTPA | 24040154 | 28.2745 | -82.7366 | River/Stream | 2004-11-30 | 0.425 |  | 0.07 | 0.12 | 7.72 | 21508 | 1.2 | 0.09 | 0.03 |  | 1.5 | 51.01 | 1.32 | -2.4079 | 0.27763 | -2.1203
21FLTPA_24040154 | 21FLTPA | 24040154 | 28.2745 | -82.7366 | River/Stream | 2004-02-23 | 1.7 |  | 0.015 | 0.005 | 7.59 | 16076 | 0.65 | 0.01 | 0.01 |  | 1 | 49.485 | 0.655 | -4.6052 | -0.42312 | -5.2983
21FLTPA_24040154 | 21FLTPA | 24040154 | 28.2745 | -82.7366 | River/Stream | 2004-05-17 | 0.425 |  | 0.02 | 0.02 | 7.87 | 35794 |  | 0.04 | 0.002 |  | 1.3 | 32.23 |  | -3.2189 | X | -3.912
21FLTPA_24040154 | 21FLTPA | 24040154 | 28.2745 | -82.7366 | River/Stream | 2000-02-09 |  |  |  |  | 7.82 | 33300 | [5 empty] | 10.3 |  | X | X | X
21FLGW_24139 | 21FLGW | 24139 | 28.8151 | -81.4191 | STREAM | 2006-04-04 | 0.425 |  | 0.028 | 0.42 | 7.38 | 471 | 0.26 | 0.12 |  | 15 | 1.9 | 3.735 | 0.68 | -2.1203 | -0.38566 | -0.8675
21FLGW_24139 | 21FLGW | 24139 | 28.8151 | -81.4191 | STREAM | 2006-08-07 | 0.425 |  | 0.015 | 0.39 | 7.505 | 439.5 | 0.24 | 0.1 |  | 15 | 0.5 | 5.835 | 0.63 | -2.3026 | -0.46204 | -0.94161
21FLGW_24139 | 21FLGW | 24139 | 28.8151 | -81.4191 | STREAM | 2006-05-04 | 0.425 |  | 0.018 | 0.41 | 7.12 | 456 | 0.29 | 0.095 |  | 15 | 1.3 | 5.26 | 0.7 | -2.3539 | -0.35667 | -0.8916
21FLGW_24139 | 21FLGW | 24139 | 28.8151 | -81.4191 | STREAM | 2006-11-01 | 0.425 |  | 0.012 | 0.49 | 7.74 | 413.5 | 0.2 | 0.1 |  | 15 | 0.35 | 7.21 | 0.69 | -2.3026 | -0.37106 | -0.71335
21FLGW_24139 | 21FLGW | 24139 | 28.8151 | -81.4191 | STREAM | 2006-10-03 | 0.425 |  | 0.011 | 0.4 | 7.585 | 450 | 0.21 | 0.091 |  | 20 | 1 | 4.855 | 0.61 | -2.3969 | -0.4943 | -0.91629
21FLGW_24139 | 21FLGW | 24139 | 28.8151 | -81.4191 | STREAM | 2005-12-06 | 0.425 |  | 0.021 | 0.52 | 7.975 | 392.5 | 0.41 | 0.1 |  | 50 | 0.95 | 5.795 | 0.93 | -2.3026 | -0.072571 | -0.65393
21FLGW_24139 | 21FLGW | 24139 | 28.8151 | -81.4191 | STREAM | 2006-03-13 | 0.425 |  | 0.016 | 0.44 | 7.38 | 471.5 | 0.34 | 0.11 |  | 30 | 1.3 | 5.465 | 0.78 | -2.2073 | -0.24846 | -0.82098
21FLGW_24139 | 21FLGW | 24139 | 28.8151 | -81.4191 | STREAM | 2006-06-05 | 0.425 |  | 0.014 | 0.38 | 7.015 | 466 | 0.3 | 0.1 |  | 15 | 1.3 | 4.235 | 0.68 | -2.3026 | -0.38566 | -0.96758
21FLGW_24139 | 21FLGW | 24139 | 28.8151 | -81.4191 | STREAM | 2006-07-10 | 0.425 |  | 0.024 | 0.25 | 7.43 | 408 | 0.55 | 0.12 |  | 50 | 1.2 | 4.765 | 0.8 | -2.1203 | -0.22314 | -1.3863
21FLGW_24139 | 21FLGW | 24139 | 28.8151 | -81.4191 | STREAM | 2005-08-03 | 2.8 |  | 0.038 | 0.25 | 7.265 | 352 | 0.89 | 0.13 |  | 100 | 1.3 | 4.015 | 1.14 | -2.0402 | 0.13103 | -1.3863
21FLGW_24139 | 21FLGW | 24139 | 28.8151 | -81.4191 | STREAM | 2007-01-04 | 0.425 |  | 0.016 | 0.35 | 7.55 | 416 | 0.38 | 0.11 |  | 50 | 0.65 | 5.475 | 0.73 | -2.2073 | -0.31471 | -1.0498
21FLGW_24139 | 21FLGW | 24139 | 28.8151 | -81.4191 | STREAM | 2005-06-07 | 0.425 |  | 0.038 | 0.13 | 7.11 | 444 | 1.2 | 0.15 |  | 100 | 1.7 | 3.49 | 1.33 | -1.8971 | 0.28518 | -2.0402
21FLGW_24139 | 21FLGW | 24139 | 28.8151 | -81.4191 | STREAM | 2006-09-05 | 0.85 |  | 0.016 | 0.29 | 7.165 | 406.5 | 0.51 | 0.11 |  | 60 | 1.4 | 5.42 | 0.8 | -2.2073 | -0.22314 | -1.2379
21FLGW_24139 | 21FLGW | 24139 | 28.8151 | -81.4191 | STREAM | 2006-01-05 | 0.425 |  | 0.011 | 0.54 | 7.295 | 402 | 0.36 | 0.17 |  | 50 | 0.7 | 6.38 | 0.9 | -1.772 | -0.10536 | -0.61619
21FLGW_24139 | 21FLGW | 24139 | 28.8151 | -81.4191 | STREAM | 2005-10-17 | 0.7 |  | 0.014 | 0.34 | 7.415 | 380 | 0.47 | 0.12 |  | 60 | 0.95 | 5.04 | 0.81 | -2.1203 | -0.21072 | -1.0788
21FLGW_24139 | 21FLGW | 24139 | 28.8151 | -81.4191 | STREAM | 2007-02-06 | 0.425 |  | 0.01 | 0.37 | 7.765 | 449.5 | 0.36 | 0.085 |  | 30 | 0.5 | 8.245 | 0.73 | -2.4651 | -0.31471 | -0.99425
21FLGW_24139 | 21FLGW | 24139 | 28.8151 | -81.4191 | STREAM | 2005-07-06 | 0.7 |  | 0.027 | 0.072 | 7.205 | 308.5 | 1.1 | 0.18 |  | 250 | 2.6 | 2.745 | 1.172 | -1.7148 | 0.15871 | -2.6311
21FLGW_24139 | 21FLGW | 24139 | 28.8151 | -81.4191 | STREAM | 2006-12-06 | 0.425 |  | 0.005 | 0.37 | 6.935 | 395.5 | 0.22 | 0.1 |  | 20 | 0.4 | 7.335 | 0.59 | -2.3026 | -0.52763 | -0.99425
21FLGW_24139 | 21FLGW | 24139 | 28.8151 | -81.4191 | STREAM | 2005-09-12 | 0.85 |  | 0.02 | 0.26 | 7.175 | 372 | 0.92 | 0.15 |  | 200 | 0.8 | 4.385 | 1.18 | -1.8971 | 0.16551 | -1.3471
21FLGW_24139 | 21FLGW | 24139 | 28.8151 | -81.4191 | STREAM | 2005-11-01 | 1.8 |  | 0.015 | 0.14 | 7.28 | 332 | 1 | 0.098 |  | 150 | 0.9 | 5.21 | 1.14 | -2.3228 | 0.13103 | -1.9661
21FLGW_24139 | 21FLGW | 24139 | 28.8151 | -81.4191 | STREAM | 2006-02-02 | 0.425 |  | 0.005 | 0.69 | 7.6 | 406.5 | 0.42 | 0.11 |  | 30 | 1.1 | 6.7 | 1.11 | -2.2073 | 0.10436 | -0.37106
21FLFTM_24-19GR | 21FLFTM | 24-19GR | 26.7461 | -81.7954 | River/Stream | 2005-04-11 |  | 0.425 | 0.037833 | 0.01 | 7.5 | 517 | 0.91 | 0.01 |  |  | 1.76 | 7 | 0.92 | -4.6052 | -0.083382 | -4.6052
21FLFTM_24-19GR | 21FLFTM | 24-19GR | 26.7461 | -81.7954 | River/Stream | 2005-02-21 |  |  | 0.0041122 | 0.002 | 7.9 | 513 | 0.85 | 0.031 |  |  | 2.2 | 7.2 | 0.852 | -3.4738 | -0.16017 | -6.2146
21FLFTM_24-19GR | 21FLFTM | 24-19GR | 26.7461 | -81.7954 | River/Stream | 2005-07-11 | 0.425 |  |  |  | 7.1 | [6 empty] | 3.6 |  | X | X | X
21FLFTM_24-19GR | 21FLFTM | 24-19GR | 26.7461 | -81.7954 | River/Stream | 2005-10-10 |  |  |  |  | 7.2 | [6 empty] | 3.9 |  | X | X | X
21FLSWFD_24551 | 21FLSWFD | 24551 | 27.2099 | -81.5767 | River/Stream | 2006-10-04 | 1.4 |  | 0.097 | 0.391 | 6.72 |  |  | 0.083 | 0.029 | 125 |  | 6.18 |  | -2.4889 | X | -0.93905
21FLSWFD_24551 | 21FLSWFD | 24551 | 27.2099 | -81.5767 | River/Stream | 2006-12-05 | 1.26 |  | 0.072 | 0.322 | 7.57 |  |  | 0.055 | 0.014 | 85 |  | 8.65 |  | -2.9004 | X | -1.1332
21FLSWFD_24551 | 21FLSWFD | 24551 | 27.2099 | -81.5767 | River/Stream | 2007-09-06 | 7.96 |  | 0.072 | 0.252 | 6.78 |  |  | 0.071 | 0.025 | 85 |  | 3.99 |  | -2.6451 | X | -1.3783
21FLSWFD_24551 | 21FLSWFD | 24551 | 27.2099 | -81.5767 | River/Stream | 2007-11-05 | 1.63 |  | 0.063 | 0.448 | 7.17 |  |  | 0.049 | 0.014 | 50 |  | 8.44 |  | -3.0159 | X | -0.80296
21FLSWFD_24551 | 21FLSWFD | 24551 | 27.2099 | -81.5767 | River/Stream | 2006-11-07 | 12.36 |  | 0.063 | 0.502 | 7.36 |  |  | 0.078 | 0.018 | 70 |  | 7.08 |  | -2.551 | X | -0.68916
21FLSWFD_24551 | 21FLSWFD | 24551 | 27.2099 | -81.5767 | River/Stream | 2007-05-01 | 1.24 |  | 0.028 | 0.003 | 7.35 |  |  | 0.075 | 0.02 | 70 |  | 6.3 |  | -2.5903 | X | -5.8091
21FLSWFD_24551 | 21FLSWFD | 24551 | 27.2099 | -81.5767 | River/Stream | 2007-06-05 | 1.47 |  | 0.028 | 0.018 | 7.44 |  |  | 0.053 | 0.013 | 70 |  | 6.68 |  | -2.9375 | X | -4.0174
21FLSWFD_24551 | 21FLSWFD | 24551 | 27.2099 | -81.5767 | River/Stream | 2007-03-08 | 0.5 |  | 0.021 | 0.017 | 7.02 |  |  | 0.049 | 0.01 | 50 |  | 8.57 |  | -3.0159 | X | -4.0745
21FLSWFD_24551 | 21FLSWFD | 24551 | 27.2099 | -81.5767 | River/Stream | 2007-12-04 | 2.87 |  |  | 0.545 | 7.24 |  |  | 0.095 | 0.024 | 50 |  | 8.05 |  | -2.3539 | X | -0.60697
21FLSWFD_24551 | 21FLSWFD | 24551 | 27.2099 | -81.5767 | River/Stream | 2007-10-02 | 2.29 |  |  | 0.303 | 7.28 |  |  | 0.06 | 0.016 | 100 |  | 7.61 |  | -2.8134 | X | -1.194
21FLSWFD_24551 | 21FLSWFD | 24551 | 27.2099 | -81.5767 | River/Stream | 2007-07-31 | 91.04 |  |  | 0.089 | 6.82 |  |  | 0.167 | 0.017 | 200 |  | 2.42 |  | -1.7898 | X | -2.4191
21FLSWFD_24551 | 21FLSWFD | 24551 | 27.2099 | -81.5767 | River/Stream | 2007-04-04 | 1.78 |  |  | 0.008 | 7.33 |  |  | 0.052 | 0.014 | 50 |  | 6.74 |  | -2.9565 | X | -4.8283
21FLSWFD_24551 | 21FLSWFD | 24551 | 27.2099 | -81.5767 | River/Stream | 2007-01-03 | 3.01 |  |  | 0.324 | 7.45 |  |  | 0.067 | 0.016 | 85 |  | 7.39 |  | -2.7031 | X | -1.127
21FLSWFD_24551 | 21FLSWFD | 24551 | 27.2099 | -81.5767 | River/Stream | 2006-09-06 | 3.33 |  |  | 0.367 | 6.26 |  |  | 0.279 | 0.15 | 300 |  | 2.31 |  | -1.2765 | X | -1.0024
21FLSWFD_24551 | 21FLSWFD | 24551 | 27.2099 | -81.5767 | River/Stream | 2007-02-07 | 0.5 |  |  | 0.222 | 7.36 |  |  | 0.032 | 0.014 | 40 |  | 9.86 |  | -3.442 | X | -1.5051
21FLSWFD_24562 | 21FLSWFD | 24562 | 27.1509 | -81.8582 | River/Stream | 2006-10-04 | 0.5 |  | 0.079 | 0.73 | 7.37 |  |  | 0.189 | 0.134 | 150 |  | 6.53 |  | -1.666 | X | -0.31471
21FLSWFD_24562 | 21FLSWFD | 24562 | 27.1509 | -81.8582 | River/Stream | 2007-09-06 | 1.94 |  | 0.048 | 0.345 | 7.42 |  |  | 0.237 | 0.141 | 250 |  | 4.99 |  | -1.4397 | X | -1.0642
21FLSWFD_24562 | 21FLSWFD | 24562 | 27.1509 | -81.8582 | River/Stream | 2006-11-07 | 0.5 |  | 0.031 | 0.838 | 7.8 |  |  | 0.14 | 0.099 | 85 |  | 7.32 |  | -1.9661 | X | -0.17674
21FLSWFD_24562 | 21FLSWFD | 24562 | 27.1509 | -81.8582 | River/Stream | 2007-05-01 | 0.5 |  | 0.029 | 0.076 | 7.66 |  |  | 0.106 | 0.085 | 70 |  | 7.81 |  | -2.2443 | X | -2.577
21FLSWFD_24562 | 21FLSWFD | 24562 | 27.1509 | -81.8582 | River/Stream | 2007-06-05 | 1.11 |  | 0.019 | 0.08 | 7.96 |  |  | 0.085 | 0.062 | 70 |  | 8.32 |  | -2.4651 | X | -2.5257
21FLSWFD_24562 | 21FLSWFD | 24562 | 27.1509 | -81.8582 | River/Stream | 2007-03-08 | 0.5 |  | 0.018 | 0.819 | 7.62 |  |  | 0.056 | 0.042 | 50 |  | 8.39 |  | -2.8824 | X | -0.19967
21FLSWFD_24562 | 21FLSWFD | 24562 | 27.1509 | -81.8582 | River/Stream | 2007-11-05 | 0.5 |  | 0.013 | 0.38 | 7.9 |  |  | 0.108 | 0.09 | 70 |  | 9.17 |  | -2.2256 | X | -0.96758
21FLSWFD_24562 | 21FLSWFD | 24562 | 27.1509 | -81.8582 | River/Stream | 2007-04-04 | 0.5 |  |  | 0.138 | 7.91 |  |  | 0.102 | 0.082 | 50 |  | 9.17 |  | -2.2828 | X | -1.9805
21FLSWFD_24562 | 21FLSWFD | 24562 | 27.1509 | -81.8582 | River/Stream | 2007-10-02 | 0.5 |  |  | 0.416 | 7.63 |  |  | 0.169 | 0.12 | 125 |  | 7.24 |  | -1.7779 | X | -0.87707
21FLSWFD_24562 | 21FLSWFD | 24562 | 27.1509 | -81.8582 | River/Stream | 2007-07-31 | 2.77 |  |  | 0.666 | 6.96 |  |  | 0.507 | 0.372 | 375 |  | 3.45 |  | -0.67924 | X | -0.40647
21FLSWFD_24562 | 21FLSWFD | 24562 | 27.1509 | -81.8582 | River/Stream | 2007-07-11 | 0.5 |  |  | 1.64 | 7.5 |  |  | 0.144 | 0.115 | 100 |  | 5.96 |  | -1.9379 | X | 0.4947
21FLSWFD_24562 | 21FLSWFD | 24562 | 27.1509 | -81.8582 | River/Stream | 2007-12-04 | 0.5 |  |  | 0.362 | 7.9 |  |  | 0.107 | 0.093 | 60 |  | 9.55 |  | -2.2349 | X | -1.0161
21FLSWFD_24562 | 21FLSWFD | 24562 | 27.1509 | -81.8582 | River/Stream | 2007-02-07 | 1.16 |  |  | 0.721 | 8.07 |  |  | 0.057 | 0.044 | 40 |  | 11.21 |  | -2.8647 | X | -0.32712
21FLSWFD_24562 | 21FLSWFD | 24562 | 27.1509 | -81.8582 | River/Stream | 2007-01-03 | 0.5 |  |  | 0.675 | 7.98 |  |  | 0.129 | 0.102 | 60 |  | 9.39 |  | -2.0479 | X | -0.39304
21FLSWFD_24562 | 21FLSWFD | 24562 | 27.1509 | -81.8582 | River/Stream | 2006-12-05 | 0.5 |  |  | 0.676 | 7.77 |  |  | 0.103 | 0.087 | 70 |  | 9.37 |  | -2.273 | X | -0.39156
21FLSWFD_24562 | 21FLSWFD | 24562 | 27.1509 | -81.8582 | River/Stream | 2006-09-06 | 1.98 |  |  | 0.43 | 7.01 |  |  | 0.641 | 0.472 | 375 |  | 2.97 |  | -0.44473 | X | -0.84397
21FLSWFD_24568 | 21FLSWFD | 24568 | 27.2097 | -81.6867 | River/Stream | 2007-09-06 | 3.72 |  | 0.75 | 3.76 | 6.92 |  |  | 0.39 | 0.196 | 125 |  | 2.76 |  | -0.94161 | X | 1.3244
21FLSWFD_24568 | 21FLSWFD | 24568 | 27.2097 | -81.6867 | River/Stream | 2007-11-05 | 0.5 |  | 0.123 | 0.029 | 6.92 |  |  | 0.198 | 0.099 | 50 |  | 3.3 |  | -1.6195 | X | -3.5405
21FLSWFD_24568 | 21FLSWFD | 24568 | 27.2097 | -81.6867 | River/Stream | 2006-10-04 | 2.98 |  | 0.106 | 0.352 | 7.03 |  |  | 0.274 | 0.074 | 85 |  | 4.6 |  | -1.2946 | X | -1.0441
21FLSWFD_24568 | 21FLSWFD | 24568 | 27.2097 | -81.6867 | River/Stream | 2006-11-07 | 1.24 |  | 0.068 | 0.071 | 7.31 |  |  | 0.198 | 0.077 | 50 |  | 3.37 |  | -1.6195 | X | -2.6451
21FLSWFD_24568 | 21FLSWFD | 24568 | 27.2097 | -81.6867 | River/Stream | 2007-05-01 | 6.43 |  | 0.05 | 0.008 | 6.97 |  |  | 0.363 | 0.141 | 70 |  | 2.89 |  | -1.0134 | X | -4.8283
21FLSWFD_24568 | 21FLSWFD | 24568 | 27.2097 | -81.6867 | River/Stream | 2006-12-05 | 1.17 |  | 0.048 | 0.024 | 7.4 |  |  | 0.182 | 0.064 | 50 |  | 6.5 |  | -1.7037 | X | -3.7297
21FLSWFD_24568 | 21FLSWFD | 24568 | 27.2097 | -81.6867 | River/Stream | 2007-06-05 | 4.2 |  | 0.046 | 0.004 | 7.1 |  |  | 0.414 | 0.186 | 60 |  | 3.62 |  | -0.88189 | X | -5.5215
21FLSWFD_24568 | 21FLSWFD | 24568 | 27.2097 | -81.6867 | River/Stream | 2007-03-08 | 2.27 |  | 0.035 | 0.017 | 6.8 |  |  | 0.206 | 0.049 | 50 |  | 2.72 |  | -1.5799 | X | -4.0745
21FLSWFD_24568 | 21FLSWFD | 24568 | 27.2097 | -81.6867 | River/Stream | 2007-12-04 | 24.11 |  |  | 0.01 | 6.85 |  |  | 0.212 | 0.088 | 50 |  | 5.1 |  | -1.5512 | X | -4.6052
21FLSWFD_24568 | 21FLSWFD | 24568 | 27.2097 | -81.6867 | River/Stream | 2007-10-02 | 7.53 |  |  | 0.343 | 7.22 |  |  | 0.178 | 0.1 | 60 |  | 6.53 |  | -1.726 | X | -1.07
21FLSWFD_24568 | 21FLSWFD | 24568 | 27.2097 | -81.6867 | River/Stream | 2007-07-11 | 12.07 |  |  | 1.44 | 7.09 |  |  | 0.473 | 0.237 | 100 |  | 2.23 |  | -0.74866 | X | 0.36464
21FLSWFD_24568 | 21FLSWFD | 24568 | 27.2097 | -81.6867 | River/Stream | 2007-02-07 | 1.12 |  |  | 0.596 | 7.05 |  |  | 0.088 | 0.056 | 70 |  | 7.44 |  | -2.4304 | X | -0.51751
21FLSWFD_24568 | 21FLSWFD | 24568 | 27.2097 | -81.6867 | River/Stream | 2007-01-03 | 1.62 |  |  | 0.56 | 7.17 |  |  | 0.183 | 0.103 | 85 |  | 6.18 |  | -1.6983 | X | -0.57982
21FLSWFD_24568 | 21FLSWFD | 24568 | 27.2097 | -81.6867 | River/Stream | 2006-09-06 | 3.01 |  |  | 2.07 | 6.96 |  |  | 0.389 | 0.254 | 150 |  | 4.9 |  | -0.94418 | X | 0.72755
21FLSWFD_24568 | 21FLSWFD | 24568 | 27.2097 | -81.6867 | River/Stream | 2007-04-04 | 2.43 |  |  | 0.009 | 7.01 |  |  | 0.291 | 0.102 | 40 |  | 3.01 |  | -1.2344 | X | -4.7105
21FLSWFD_24568 | 21FLSWFD | 24568 | 27.2097 | -81.6867 | River/Stream | 2007-07-31 | 11.86 |  |  | 0.081 | 7.1 |  |  | 0.686 | 0.271 | 80 |  | 3.45 |  | -0.37688 | X | -2.5133
21FLSWFD_24569 | 21FLSWFD | 24569 | 27.2088 | -81.7824 | River/Stream | 2007-11-05 | 59.62 |  | 0.063 | 0.023 | 6.75 |  |  | 0.319 | 0.064 | 150 |  | 1.6 |  | -1.1426 | X | -3.7723
21FLSWFD_24569 | 21FLSWFD | 24569 | 27.2088 | -81.7824 | River/Stream | 2007-03-08 | 3.55 |  | 0.055 | 0.034 | 6.76 |  |  | 0.115 | 0.048 | 90 |  | 4.18 |  | -2.1628 | X | -3.3814
21FLSWFD_24569 | 21FLSWFD | 24569 | 27.2088 | -81.7824 | River/Stream | 2007-09-06 | 11.93 |  | 0.052 | 0.017 | 6.41 |  |  | 0.366 | 0.13 | 875 |  | 1.26 |  | -1.0051 | X | -4.0745
21FLSWFD_24569 | 21FLSWFD | 24569 | 27.2088 | -81.7824 | River/Stream | 2007-01-03 | 1.84 |  |  | 0.006 | 6.85 |  |  | 0.081 | 0.027 | 60 |  | 4.63 |  | -2.5133 | X | -5.116
21FLSWFD_24569 | 21FLSWFD | 24569 | 27.2088 | -81.7824 | River/Stream | 2007-10-02 | 5.73 |  |  | 0.013 | 6.47 |  |  | 0.151 | 0.074 | 200 |  | 4.83 |  | -1.8905 | X | -4.3428
21FLSWFD_24569 | 21FLSWFD | 24569 | 27.2088 | -81.7824 | River/Stream | 2006-09-06 | 2.56 |  |  | 0.031 | 6.79 |  |  | 0.266 | 0.175 | 875 |  | 2.86 |  | -1.3243 | X | -3.4738
21FLSWFD_24569 | 21FLSWFD | 24569 | 27.2088 | -81.7824 | River/Stream | 2007-07-31 | 5.1 |  |  | 0.018 | 6.3 |  |  | 0.322 | 0.143 | 750 |  | 2.53 |  | -1.1332 | X | -4.0174
21FLSWFD_24629 | 21FLSWFD | 24629 | 27.106 | -81.8221 | River/Stream | 2007-09-06 | 5.41 |  | 0.112 | 0.147 | 6.73 |  |  | 0.222 | 0.106 | 300 |  | 2.62 |  | -1.5051 | X | -1.9173
21FLSWFD_24629 | 21FLSWFD | 24629 | 27.106 | -81.8221 | River/Stream | 2006-10-04 | 2 |  | 0.108 | 0.431 | 6.94 |  |  | 0.127 | 0.071 | 225 |  | 4.49 |  | -2.0636 | X | -0.84165
21FLSWFD_24629 | 21FLSWFD | 24629 | 27.106 | -81.8221 | River/Stream | 2006-11-07 | 0.5 |  | 0.054 | 0.738 | 7.41 |  |  | 0.057 | 0.034 | 85 |  | 5.5 |  | -2.8647 | X | -0.30381
21FLSWFD_24629 | 21FLSWFD | 24629 | 27.106 | -81.8221 | River/Stream | 2007-06-05 | 1.78 |  | 0.02 | 0.027 | 7.57 |  |  | 0.063 | 0.039 | 80 |  | 8.44 |  | -2.7646 | X | -3.6119
21FLSWFD_24629 | 21FLSWFD | 24629 | 27.106 | -81.8221 | River/Stream | 2007-03-08 | 1.93 |  | 0.019 | 0.776 | 7.21 |  |  | 0.031 | 0.012 | 50 |  | 7.59 |  | -3.4738 | X | -0.2536
21FLSWFD_24629 | 21FLSWFD | 24629 | 27.106 | -81.8221 | River/Stream | 2007-05-01 | 1.24 |  | 0.018 | 0.048 | 7.6 |  |  | 0.038 | 0.023 | 70 |  | 9.47 |  | -3.2702 | X | -3.0366
21FLSWFD_24629 | 21FLSWFD | 24629 | 27.106 | -81.8221 | River/Stream | 2007-04-04 | 0.5 |  |  | 0.079 | 7.86 |  |  | 0.037 | 0.024 | 60 |  | 11.39 |  | -3.2968 | X | -2.5383
21FLSWFD_24629 | 21FLSWFD | 24629 | 27.106 | -81.8221 | River/Stream | 2007-07-31 | 7.11 |  |  | 0.787 | 6.56 |  |  | 0.749 | 0.347 | 500 |  | 1.1 |  | -0.28902 | X | -0.23953
21FLSWFD_24629 | 21FLSWFD | 24629 | 27.106 | -81.8221 | River/Stream | 2007-07-11 | 1.38 |  |  | 1.6 | 7.11 |  |  | 0.091 | 0.067 | 100 |  | 5.06 |  | -2.3969 | X | 0.47
21FLSWFD_24629 | 21FLSWFD | 24629 | 27.106 | -81.8221 | River/Stream | 2007-02-07 | 0.5 |  |  | 1.07 | 7.54 |  |  | 0.031 | 0.023 | 50 |  | 9.64 |  | -3.4738 | X | 0.067659
21FLSWFD_24629 | 21FLSWFD | 24629 | 27.106 | -81.8221 | River/Stream | 2007-01-03 | 0.5 |  |  | 0.379 | 7.33 |  |  | 0.089 | 0.06 | 85 |  | 7.38 |  | -2.4191 | X | -0.97022
21FLSWFD_24629 | 21FLSWFD | 24629 | 27.106 | -81.8221 | River/Stream | 2006-12-05 | 0.5 |  |  | 0.53 | 7.45 |  |  | 0.044 | 0.023 | 70 |  | 7.19 |  | -3.1236 | X | -0.63488
21FLSWFD_24866 | 21FLSWFD | 24866 | 27.6998 | -81.6952 | River/Stream | 2006-11-06 | 0.5 |  | 0.037 | 9.12 | 7.47 |  |  | 0.067 | 0.063 | 40 |  | 8.01 |  | -2.7031 | X | 2.2105
21FLSWFD_24866 | 21FLSWFD | 24866 | 27.6998 | -81.6952 | River/Stream | 2007-11-05 | 0.5 |  | 0.034 | 1.02 | 5.23 |  |  | 0.103 | 0.07 | 525 |  | 4.14 |  | -2.273 | X | 0.019803
21FLSWFD_24866 | 21FLSWFD | 24866 | 27.6998 | -81.6952 | River/Stream | 2007-04-03 | 1.14 |  | 0.016 | 3.59 | 7.03 |  |  | 0.065 | 0.048 | 40 |  | 8.63 |  | -2.7334 | X | 1.2782
21FLSWFD_24866 | 21FLSWFD | 24866 | 27.6998 | -81.6952 | River/Stream | 2007-03-07 | 0.5 |  | 0.016 | 4.81 | 6.08 |  |  | 0.081 | 0.059 | 90 |  | 8.3 |  | -2.5133 | X | 1.5707
21FLSWFD_24866 | 21FLSWFD | 24866 | 27.6998 | -81.6952 | River/Stream | 2007-04-30 | 1 |  | 0.0025 | 6.43 |  |  |  | 0.036 | 0.027 | 40 |  | 8.74 |  | -3.3242 | X | 1.861
21FLSWFD_24866 | 21FLSWFD | 24866 | 27.6998 | -81.6952 | River/Stream | 2007-12-03 | 1.26 |  |  | 3.29 | 5.86 |  |  | 0.1 | 0.072 | 200 |  | 5.34 |  | -2.3026 | X | 1.1909
21FLSWFD_24866 | 21FLSWFD | 24866 | 27.6998 | -81.6952 | River/Stream | 2007-10-01 | 2 |  |  | 1.82 | 6.2 |  |  | 0.077 | 0.054 | 250 |  | 4.6 |  | -2.5639 | X | 0.59884
21FLSWFD_24866 | 21FLSWFD | 24866 | 27.6998 | -81.6952 | River/Stream | 2007-09-04 | 5.85 |  |  | 0.08 | 6.01 |  |  | 0.144 | 0.097 | 300 |  | 5.11 |  | -1.9379 | X | -2.5257
21FLSWFD_24866 | 21FLSWFD | 24866 | 27.6998 | -81.6952 | River/Stream | 2007-08-01 | 0.5 |  |  | 0.756 | 6.18 |  |  | 0.183 | 0.14 | 250 |  | 1.23 |  | -1.6983 | X | -0.27971
21FLSWFD_24866 | 21FLSWFD | 24866 | 27.6998 | -81.6952 | River/Stream | 2006-10-03 | 0.5 |  |  | 3.04 | 5.65 |  |  | 0.131 | 0.102 | 300 |  | 5.53 |  | -2.0326 | X | 1.1119
21FLSWFD_24866 | 21FLSWFD | 24866 | 27.6998 | -81.6952 | River/Stream | 2007-07-09 | 0.5 |  |  | 3.23 | 7.14 |  |  | 0.067 | 0.054 | 70 |  | 6.31 |  | -2.7031 | X | 1.1725
21FLSWFD_24866 | 21FLSWFD | 24866 | 27.6998 | -81.6952 | River/Stream | 2006-09-05 | 1.24 |  |  | 0.142 | 5.74 |  |  | 0.271 | 0.228 | 450 |  | 4.97 |  | -1.3056 | X | -1.9519
21FLSWFD_24866 | 21FLSWFD | 24866 | 27.6998 | -81.6952 | River/Stream | 2006-12-04 | 0.5 |  |  | 1.55 | 7.38 |  |  | 0.077 | 0.069 | 30 |  | 7.97 |  | -2.5639 | X | 0.43825
21FLSWFD_24866 | 21FLSWFD | 24866 | 27.6998 | -81.6952 | River/Stream | 2007-01-02 | 0.5 |  |  | 2.46 | 6.68 |  |  | 0.2 | 0.169 | 200 |  | 7.66 |  | -1.6094 | X | 0.90016
21FLSWFD_24866 | 21FLSWFD | 24866 | 27.6998 | -81.6952 | River/Stream | 2007-02-06 | 0.5 |  |  | 1.04 | 5.75 |  |  | 0.172 | 0.1 | 225 |  | 8.81 |  | -1.7603 | X | 0.039221
21FLSWFD_24878 | 21FLSWFD | 24878 | 27.7072 | -81.8075 | River/Stream | 2007-03-07 | 1.14 |  | 0.077 | 4.62 | 7.28 |  |  | 8.74 | 8.47 | 30 |  | 8.21 |  | 2.1679 | X | 1.5304
21FLSWFD_24878 | 21FLSWFD | 24878 | 27.7072 | -81.8075 | River/Stream | 2007-06-04 | 2.21 |  | 0.037 | 3.82 | 7.39 |  |  | 7.22 | 6.74 | 30 |  | 7.35 |  | 1.9769 | X | 1.3403
21FLSWFD_24878 | 21FLSWFD | 24878 | 27.7072 | -81.8075 | River/Stream | 2007-11-05 | 1.31 |  | 0.028 | 0.519 | 7.63 |  |  | 3.97 | 3.82 | 30 |  | 8.37 |  | 1.3788 | X | -0.65585
21FLSWFD_24878 | 21FLSWFD | 24878 | 27.7072 | -81.8075 | River/Stream | 2006-11-06 | 0.5 |  | 0.026 | 0.183 | 7.7 |  |  | 3.55 | 3.72 | 30 |  | 8.55 |  | 1.2669 | X | -1.6983
21FLSWFD_24878 | 21FLSWFD | 24878 | 27.7072 | -81.8075 | River/Stream | 2007-04-03 | 1.59 |  | 0.022 | 4.24 | 7.5 |  |  | 6.36 | 6.13 | 30 |  | 9.68 |  | 1.85 | X | 1.4446
21FLSWFD_24878 | 21FLSWFD | 24878 | 27.7072 | -81.8075 | River/Stream | 2007-04-30 | 2.04 |  | 0.013 | 4.39 | 7.42 |  |  | 6.05 | 6.16 | 30 |  | 9.81 |  | 1.8001 | X | 1.4793
21FLSWFD_24878 | 21FLSWFD | 24878 | 27.7072 | -81.8075 | River/Stream | 2006-09-05 | 3.43 |  |  | 0.257 | 7.16 |  |  | 2.78 | 2.46 | 100 |  | 5.68 |  | 1.0225 | X | -1.3587
21FLSWFD_24878 | 21FLSWFD | 24878 | 27.7072 | -81.8075 | River/Stream | 2007-10-01 | 1.38 |  |  | 0.709 | 7.58 |  |  | 3.71 | 3.65 | 40 |  | 8.09 |  | 1.311 | X | -0.3439
21FLSWFD_24878 | 21FLSWFD | 24878 | 27.7072 | -81.8075 | River/Stream | 2007-09-04 | 2.06 |  |  | 0.844 | 7.23 |  |  | 5.58 | 5.26 | 40 |  | 7.08 |  | 1.7192 | X | -0.1696
21FLSWFD_24878 | 21FLSWFD | 24878 | 27.7072 | -81.8075 | River/Stream | 2007-08-01 | 4.28 |  |  | 0.887 | 7.42 |  |  | 10.1 | 9.94 | 30 |  | 6.44 |  | 2.3125 | X | -0.11991
21FLSWFD_24878 | 21FLSWFD | 24878 | 27.7072 | -81.8075 | River/Stream | 2007-07-09 | 7.45 |  |  | 2.58 | 7.22 |  |  | 7.97 | 7.79 | 30 |  | 7.31 |  | 2.0757 | X | 0.94779
21FLSWFD_24878 | 21FLSWFD | 24878 | 27.7072 | -81.8075 | River/Stream | 2007-12-03 | 1.25 |  |  | 1.61 | 7.56 |  |  | 4.92 | 5.05 | 30 |  | 8.23 |  | 1.5933 | X | 0.47623
21FLSWFD_24878 | 21FLSWFD | 24878 | 27.7072 | -81.8075 | River/Stream | 2006-10-03 | 1.8 |  |  | 0.536 | 7.44 |  |  | 2.98 |  | 40 |  | 6.91 |  | 1.0919 | X | -0.62362
21FLSWFD_24878 | 21FLSWFD | 24878 | 27.7072 | -81.8075 | River/Stream | 2007-02-06 | 2.09 |  |  | 2.49 | 7.3 |  |  | 4.01 | 3.9 | 30 |  | 8.68 |  | 1.3888 | X | 0.91228
21FLSWFD_24878 | 21FLSWFD | 24878 | 27.7072 | -81.8075 | River/Stream | 2007-01-02 | 1.37 |  |  | 2.73 | 7.32 |  |  | 9.2 | 9.18 | 20 |  | 7.74 |  | 2.2192 | X | 1.0043
21FLSWFD_24878 | 21FLSWFD | 24878 | 27.7072 | -81.8075 | River/Stream | 2006-12-04 | 0.5 |  |  | 1.55 | 7.59 |  |  | 4.22 | 4.08 | 30 |  | 8.74 |  | 1.4398 | X | 0.43825
21FLSWFD_24942 | 21FLSWFD | 24942 | 27.6205 | -81.8257 | River/Stream | 2006-11-06 | 0.5 |  | 0.026 | 0.512 | 8.05 |  |  | 1.64 | 0.764 | 60 |  | 9.7 |  | 0.4947 | X | -0.66943
21FLSWFD_24942 | 21FLSWFD | 24942 | 27.6205 | -81.8257 | River/Stream | 2007-11-05 | 0.5 |  | 0.021 | 0.82 | 7.74 |  |  | 0.86 | 0.784 | 85 |  | 8.85 |  | -0.15082 | X | -0.19845
21FLSWFD_24942 | 21FLSWFD | 24942 | 27.6205 | -81.8257 | River/Stream | 2007-06-04 | 3.66 |  | 0.02 | 0.169 | 7.88 |  |  | 0.626 | 0.562 | 50 |  | 8.42 |  | -0.4684 | X | -1.7779
21FLSWFD_24942 | 21FLSWFD | 24942 | 27.6205 | -81.8257 | River/Stream | 2007-04-30 | 1.49 |  | 0.017 | 0.328 | 8.54 |  |  | 0.821 | 0.802 | 40 |  | 13.9 |  | -0.19723 | X | -1.1147
21FLSWFD_24942 | 21FLSWFD | 24942 | 27.6205 | -81.8257 | River/Stream | 2007-04-03 | 0.5 |  | 0.012 | 0.377 | 8.38 |  |  | 0.902 | 0.823 | 40 |  | 11.22 |  | -0.10314 | X | -0.97551
21FLSWFD_24942 | 21FLSWFD | 24942 | 27.6205 | -81.8257 | River/Stream | 2007-03-07 | 0.5 |  | 0.012 | 0.192 | 7.87 |  |  | 1.26 | 1.25 | 50 |  | 10.45 |  | 0.23111 | X | -1.6503
21FLSWFD_24942 | 21FLSWFD | 24942 | 27.6205 | -81.8257 | River/Stream | 2007-07-09 | 1.11 |  |  | 0.154 | 7.45 |  |  | 1.72 | 1.57 | 175 |  | 6.39 |  | 0.54232 | X | -1.8708
21FLSWFD_24942 | 21FLSWFD | 24942 | 27.6205 | -81.8257 | River/Stream | 2007-08-01 | 0.5 |  |  | 0.242 | 7.69 |  |  | 0.972 | 0.843 | 90 |  | 6.6 |  | -0.028399 | X | -1.4188
21FLSWFD_24942 | 21FLSWFD | 24942 | 27.6205 | -81.8257 | River/Stream | 2007-09-04 | 0.5 |  |  | 0.599 | 7.73 |  |  | 1.08 | 1.05 | 125 |  | 8.64 |  | 0.076961 | X | -0.51249
21FLSWFD_24942 | 21FLSWFD | 24942 | 27.6205 | -81.8257 | River/Stream | 2007-10-01 | 0.5 |  |  | 0.583 | 8.2 |  |  | 0.787 | 0.765 | 85 |  | 10.32 |  | -0.23953 | X | -0.53957
21FLSWFD_24942 | 21FLSWFD | 24942 | 27.6205 | -81.8257 | River/Stream | 2006-09-05 | 3.13 |  |  | 0.229 | 7.15 |  |  | 1.02 | 0.893 | 300 |  | 5.66 |  | 0.019803 | X | -1.474
21FLSWFD_24942 | 21FLSWFD | 24942 | 27.6205 | -81.8257 | River/Stream | 2007-12-03 | 0.5 |  |  | 0.692 | 7.61 |  |  | 0.87 | 0.807 | 50 |  | 8.77 |  | -0.13926 | X | -0.36817
21FLSWFD_24942 | 21FLSWFD | 24942 | 27.6205 | -81.8257 | River/Stream | 2007-02-06 | 0.5 |  |  | 0.437 | 7.88 |  |  | 0.779 | 0.7 | 100 |  | 10.07 |  | -0.24974 | X | -0.82782
21FLSWFD_24942 | 21FLSWFD | 24942 | 27.6205 | -81.8257 | River/Stream | 2007-01-02 | 1.48 |  |  | 0.425 | 7.69 |  |  | 1 | 0.926 | 70 |  | 8.59 |  | 0 | X | -0.85567
21FLSWFD_24942 | 21FLSWFD | 24942 | 27.6205 | -81.8257 | River/Stream | 2006-12-04 | 0.5 |  |  | 0.724 | 7.77 |  |  | 0.817 | 0.747 | 40 |  | 8.47 |  | -0.20212 | X | -0.32296
21FLSWFD_24942 | 21FLSWFD | 24942 | 27.6205 | -81.8257 | River/Stream | 2006-10-03 | 0.5 |  |  | 0.297 | 7.51 |  |  | 0.973 | 0.853 | 125 |  | 6.98 |  | -0.027371 | X | -1.214
21FLFTM_25010008 | 21FLFTM | 25010008 | 26.8855 | -82.0061 | River/Stream | 2007-12-12 | 3.4 | 4 | 0.071 | 0.13 | 7.21 |  | 0.93 | 0.076 | 0.044 |  |  | 4 | 1.06 | -2.577 | 0.058269 | -2.0402
21FLFTM_25010008 | 21FLFTM | 25010008 | 26.8855 | -82.0061 | River/Stream | 2007-09-25 | 1 |  | 0.025 | 0.007 | 7.73 |  | 0.94 | 0.025 | 0.008 |  |  | 4.31 | 0.947 | -3.6889 | -0.054456 | -4.9618
21FLFTM_25010009 | 21FLFTM | 25010009 | 26.8844 | -81.9794 | River/Stream | 2007-12-12 | 0.71 | 0.89 |  | 0.13 | 7.1 |  | 0.95 | 0.037 | 0.02 |  |  | 6.76 | 1.08 | -3.2968 | 0.076961 | -2.0402
21FLFTM_25010011 | 21FLFTM | 25010011 | 26.8947 | -81.9758 | River/Stream | 2007-01-16 | 0.425 |  | 0.029 | 0.082 | 7.97 |  | 0.35 | 0.01 | 0.005 |  |  |  | 0.432 | -4.6052 | -0.83933 | -2.501
21FLFTM_25010011 | 21FLFTM | 25010011 | 26.8947 | -81.9758 | River/Stream | 2007-11-05 | 0.275 |  | 0.02 | 0.15 | 7.51 |  | 0.48 | 0.01 | 0.004 |  |  | 6.48 | 0.63 | -4.6052 | -0.46204 | -1.8971
21FLFTM_25010011 | 21FLFTM | 25010011 | 26.8947 | -81.9758 | River/Stream | 2007-09-11 | 0.86 |  | 0.02 | 0.021 | 7.32 |  | 1.1 | 0.01 | 0.002 |  |  | 4.04 | 1.121 | -4.6052 | 0.11422 | -3.8632
21FLFTM_25010011 | 21FLFTM | 25010011 | 26.8947 | -81.9758 | River/Stream | 2007-07-09 | 0.98 |  | 0.012 | 0.009 | 7.51 |  | 0.78 | 0.036 | 0.005 |  |  | 5.67 | 0.789 | -3.3242 | -0.23699 | -4.7105
21FLFTM_25010011 | 21FLFTM | 25010011 | 26.8947 | -81.9758 | River/Stream | 2007-03-12 | 0.425 |  | 0.005 | 0.031 | 8.03 |  | 0.42 | 0.01 | 0.002 |  |  | 6.59 | 0.451 | -4.6052 | -0.79629 | -3.4738
21FLFTM_25010011 | 21FLFTM | 25010011 | 26.8947 | -81.9758 | River/Stream | 2007-05-09 | 0.425 |  | 0.005 | 0.025 | 7.71 |  |  | 0.01 | 0.007 |  |  | 7.25 |  | -4.6052 | X | -3.6889
21FLFTM_25010081FTM | 21FLFTM | 25010081FTM | 26.8029 | -82.0332 | River/Stream | 2003-02-20 |  |  | 0.04359 | 0.036 | 7.57 | 586 | 0.52 | 0.05 |  | 30 | 2.2 | 9.92 | 0.556 | -2.9957 | -0.58699 | -3.3242
21FLFTM_25010082FTM | 21FLFTM | 25010082FTM | 26.8437 | -82.0202 | River/Stream | 2003-02-26 |  |  | 0.018916 | 0.038 | 7.61 | 612 | 0.65 | 0.044 |  | 50 | 2.4 | 9.36 | 0.688 | -3.1236 | -0.37397 | -3.2702
21FLTPA_25020008 | 21FLTPA | 25020008 | 27.6455 | -81.8025 | River/Stream | 2005-01-18 | 67 |  | 0.1 | 1 |  |  | 2 | 1.3 | 1.2 |  | 7.9 |  | 3 | 0.26236 | 1.0986 | 0
21FLTPA_25020008 | 21FLTPA | 25020008 | 27.6455 | -81.8025 | River/Stream | 2005-02-08 | 2.8 |  | 0.046 | 2.2 |  |  | 1.5 | 2.2 | 2 |  | 4.2 |  | 3.7 | 0.78846 | 1.3083 | 0.78846
21FLTPA_25020008 | 21FLTPA | 25020008 | 27.6455 | -81.8025 | River/Stream | 2005-01-04 | 0.425 |  | 0.04 | 0.66 |  |  | 1.8 | 1.3 | 1.2 |  | 3.5 |  | 2.46 | 0.26236 | 0.90016 | -0.41552
21FLTPA_25020008 | 21FLTPA | 25020008 | 27.6455 | -81.8025 | River/Stream | 2005-01-11 | 65 |  | 0.02 | 0.93 |  |  | 1.9 | 1.7 | 1.2 |  | 8.1 |  | 2.83 | 0.53063 | 1.0403 | -0.072571
21FLTPA_25020014 | 21FLTPA | 25020014 | 27.4113 | -81.6933 | River/Stream | 1999-03-02 |  |  |  |  | 6.67 | 318 |  |  |  |  | 1.4 | 7.36 |  | X | X | X
21FLTPA_25020014 | 21FLTPA | 25020014 | 27.4113 | -81.6933 | River/Stream | 2002-08-20 |  |  |  |  | 6.74 | 237 |  |  |  |  | 3.9 | 33.78 |  | X | X | X
21FLTPA_25020039 | 21FLTPA | 25020039 | 27.9247 | -81.7957 | River/Stream | 2008-04-14 | 4.7 |  | 0.33 | 0.059 |  |  | 2.4 | 0.46 | 0.33 |  |  | 1.92 | 2.459 | -0.77653 | 0.89975 | -2.8302
21FLTPA_25020039 | 21FLTPA | 25020039 | 27.9247 | -81.7957 | River/Stream | 2008-08-18 | 13 |  | 0.44 | 0.052 | 6.28 |  | 3.4 | 0.3 | 0.13 |  |  | 1.87 | 3.452 | -1.204 | 1.239 | -2.9565
21FLTPA_25020039 | 21FLTPA | 25020039 | 27.9247 | -81.7957 | River/Stream | 2008-04-07 | 9.5 |  | 0.19 | 0.68 | 6.66 |  | 1.6 | 0.45 | 0.11 |  |  | 4.98 | 2.28 | -0.79851 | 0.82418 | -0.38566
21FLTPA_25020039 | 21FLTPA | 25020039 | 27.9247 | -81.7957 | River/Stream | 2008-12-01 | 2.9 |  | 0.14 | 0.62 | 7.5 |  | 1.2 | 0.19 | 0.09 |  |  | 6.95 | 1.82 | -1.6607 | 0.59884 | -0.47804
21FLTPA_25020039 | 21FLTPA | 25020039 | 27.9247 | -81.7957 | River/Stream | 2008-05-05 | 2.7 |  | 0.13 | 0.055 | 7.32 |  | 1.2 | 0.44 | 0.34 |  |  | 5.35 | 1.255 | -0.82098 | 0.22714 | -2.9004
21FLTPA_25020039 | 21FLTPA | 25020039 | 27.9247 | -81.7957 | River/Stream | 2008-05-19 | 6.9 |  | 0.14 | 0.05 | 7.62 |  | 1.3 | 0.51 | 0.4 |  |  | 5.91 | 1.35 | -0.67334 | 0.3001 | -2.9957
21FLTPA_25020039 | 21FLTPA | 25020039 | 27.9247 | -81.7957 | River/Stream | 2008-09-08 | 19 |  | 0.34 | 0.035 | 6.08 |  | 3.3 | 0.3 | 0.14 |  |  | 1.69 | 3.335 | -1.204 | 1.2045 | -3.3524
21FLTPA_25020039 | 21FLTPA | 25020039 | 27.9247 | -81.7957 | River/Stream | 2008-09-15 | 15 |  | 0.29 | 0.18 | 6.25 |  | 2.9 | 0.31 | 0.11 |  |  | 3.23 | 3.08 | -1.1712 | 1.1249 | -1.7148
21FLTPA_25020039 | 21FLTPA | 25020039 | 27.9247 | -81.7957 | River/Stream | 2008-06-02 | 5.2 |  | 0.12 | 0.044 | 7.54 |  | 1.2 | 0.54 | 0.42 |  |  | 5.7 | 1.244 | -0.61619 | 0.21833 | -3.1236
21FLTPA_25020039 | 21FLTPA | 25020039 | 27.9247 | -81.7957 | River/Stream | 2008-07-14 | 2.9 |  | 0.14 | 0.32 | 7.03 |  | 1.7 | 0.34 | 0.24 |  |  | 4.88 | 2.02 | -1.0788 | 0.7031 | -1.1394
21FLTPA_25020039 | 21FLTPA | 25020039 | 27.9247 | -81.7957 | River/Stream | 2008-10-06 | 13 |  | 0.14 | 0.43 | 6.72 |  | 1.8 | 0.18 | 0.094 |  |  | 6.19 | 2.23 | -1.7148 | 0.802 | -0.84397
21FLTPA_25020039 | 21FLTPA | 25020039 | 27.9247 | -81.7957 | River/Stream | 2008-07-07 | 5.1 |  | 0.17 | 0.37 | 7.02 |  | 2.2 | 0.42 | 0.31 |  |  | 3.6 | 2.57 | -0.8675 | 0.94391 | -0.99425
21FLTPA_25020039 | 21FLTPA | 25020039 | 27.9247 | -81.7957 | River/Stream | 2008-10-13 | 8.3 |  | 0.2 | 0.42 | 6.88 |  | 2.6 | 0.27 | 0.11 |  |  | 6.08 | 3.02 | -1.3093 | 1.1053 | -0.8675
21FLTPA_25020039 | 21FLTPA | 25020039 | 27.9247 | -81.7957 | River/Stream | 2008-11-03 | 6.3 |  | 0.12 | 0.53 | 7.22 |  | 1.6 | 0.19 | 0.089 |  |  | 7.34 | 2.13 | -1.6607 | 0.75612 | -0.63488
21FLTPA_25020039 | 21FLTPA | 25020039 | 27.9247 | -81.7957 | River/Stream | 2003-11-04 | 3.5 |  | 0.096 | 0.34 | 7.18 | 209 | 1.3 | 0.18 | 0.15 |  | 4.6 | 32.51 | 1.64 | -1.7148 | 0.4947 | -1.0788
21FLTPA_25020039 | 21FLTPA | 25020039 | 27.9247 | -81.7957 | River/Stream | 2008-06-16 | 2.5 |  | 0.11 | 0.05 | 7.75 |  | 1.6 | 2.3 | 2.2 |  |  | 4.64 | 1.65 | 0.83291 | 0.50078 | -2.9957
21FLTPA_25020039 | 21FLTPA | 25020039 | 27.9247 | -81.7957 | River/Stream | 2008-02-04 |  |  | 0.073 | 0.29 | 7.65 |  | 1.1 | 0.51 |  |  |  | 5.82 | 1.39 | -0.67334 | 0.3293 | -1.2379
21FLTPA_25020039 | 21FLTPA | 25020039 | 27.9247 | -81.7957 | River/Stream | 2008-08-04 | 13 |  | 0.15 | 0.002 | 5.96 |  | 2.7 | 0.38 | 0.23 |  |  | 0.58 | 2.702 | -0.96758 | 0.99399 | -6.2146
21FLTPA_25020039 | 21FLTPA | 25020039 | 27.9247 | -81.7957 | River/Stream | 2008-03-17 | 4.3 |  | 0.075 | 0.12 | 7.35 |  | 1.4 | 0.52 | 0.32 |  |  | 4.69 | 1.52 | -0.65393 | 0.41871 | -2.1203
21FLTPA_25020039 | 21FLTPA | 25020039 | 27.9247 | -81.7957 | River/Stream | 2008-02-18 | 1.8 |  | 0.052 | 0.15 | 7.54 |  | 1.1 | 0.44 | 0.36 |  |  | 5.86 | 1.25 | -0.82098 | 0.22314 | -1.8971
21FLTPA_25020039 | 21FLTPA | 25020039 | 27.9247 | -81.7957 | River/Stream | 2003-02-05 | 0.425 |  | 0.062 | 0.34 | 7.38 | 179 | 1.4 | 0.15 | 0.09 |  | 6.2 | 35.34 | 1.74 | -1.8971 | 0.55389 | -1.0788
21FLTPA_25020039 | 21FLTPA | 25020039 | 27.9247 | -81.7957 | River/Stream | 2003-05-07 | 0.425 |  | 0.079 | 0.32 | 7.73 | 257 | 1.9 | 0.38 | 0.31 |  | 8.5 | 25.065 | 2.22 | -0.96758 | 0.79751 | -1.1394
21FLTPA_25020039 | 21FLTPA | 25020039 | 27.9247 | -81.7957 | River/Stream | 2008-03-03 | 1.3 |  | 0.037 | 0.094 | 7.67 |  | 0.93 | 0.29 | 0.23 |  |  | 7.43 | 1.024 | -1.2379 | 0.023717 | -2.3645
21FLTPA_25020039 | 21FLTPA | 25020039 | 27.9247 | -81.7957 | River/Stream | 2008-03-10 | 2.9 |  | 0.036 | 0.29 | 7.21 |  | 1.2 | 0.25 | 0.17 |  |  | 6.92 | 1.49 | -1.3863 | 0.39878 | -1.2379
21FLTPA_25020039 | 21FLTPA | 25020039 | 27.9247 | -81.7957 | River/Stream | 2003-08-19 | 0.96 |  | 0.05 | 0.072 | 6.11 | 166 |  | 0.18 | 0.072 |  | 5 | 15.735 |  | -1.7148 | X | -2.6311
21FLTPA_25020039 | 21FLTPA | 25020039 | 27.9247 | -81.7957 | River/Stream | 2008-01-15 | 1.3 |  | 0.048 | 0.28 | 7.98 |  |  | 1.2 | 1 |  |  | 9.56 |  | 0.18232 | X | -1.273
21FLTPA_25020039 | 21FLTPA | 25020039 | 27.9247 | -81.7957 | River/Stream | 2008-08-25 |  |  |  |  | 5.98 | [6 empty] | 1.7 |  | X | X | X
21FLTPA_25020039 | 21FLTPA | 25020039 | 27.9247 | -81.7957 | River/Stream | 1998-03-10 |  |  |  |  | 6.61 | 143 |  |  |  |  | 4.9 | 5.82 |  | X | X | X
21FLTPA_25020044 | 21FLTPA | 25020044 | 27.9019 | -81.8175 | River/Stream | 2008-04-07 | 11 |  | 0.36 | 0.68 | 6.77 |  | 1.5 | 2.3 | 1.9 |  |  | 5.15 | 2.18 | 0.83291 | 0.77932 | -0.38566
21FLTPA_25020044 | 21FLTPA | 25020044 | 27.9019 | -81.8175 | River/Stream | 2008-02-04 | 6.6 |  | 0.35 | 0.5 | 7.22 |  | 1.7 | 1.3 | 1.1 |  |  | 5.02 | 2.2 | 0.26236 | 0.78846 | -0.69315
21FLTPA_25020044 | 21FLTPA | 25020044 | 27.9019 | -81.8175 | River/Stream | 2008-06-02 | 9.8 |  | 0.25 | 0.12 | 7.48 |  | 1.4 | 3.3 | 0.4 |  |  | 5.25 | 1.52 | 1.1939 | 0.41871 | -2.1203
21FLTPA_25020044 | 21FLTPA | 25020044 | 27.9019 | -81.8175 | River/Stream | 2008-05-05 | 5.5 |  | 0.2 | 0.17 | 7.11 |  | 1.5 | 1.3 | 0.96 |  |  | 2.73 | 1.67 | 0.26236 | 0.51282 | -1.772
21FLTPA_25020044 | 21FLTPA | 25020044 | 27.9019 | -81.8175 | River/Stream | 2008-09-08 | 13 |  | 0.32 | 0.021 | 6.19 |  | 3 | 0.45 | 0.22 |  |  | 1.09 | 3.021 | -0.79851 | 1.1056 | -3.8632
21FLTPA_25020044 | 21FLTPA | 25020044 | 27.9019 | -81.8175 | River/Stream | 2008-11-03 | 7.8 |  | 0.13 | 0.54 | 7.2 |  | 1.5 | 0.21 | 0.087 |  |  | 2.7 | 2.04 | -1.5606 | 0.71295 | -0.61619
21FLTPA_25020044 | 21FLTPA | 25020044 | 27.9019 | -81.8175 | River/Stream | 2008-08-04 | 9.7 |  | 0.23 | 0.01 | 6.21 |  | 2.9 | 0.78 | 0.45 |  |  | 7.47 | 2.91 | -0.24846 | 1.0682 | -4.6052
21FLTPA_25020044 | 21FLTPA | 25020044 | 27.9019 | -81.8175 | River/Stream | 2008-07-07 | 15 |  | 0.15 | 0.5 | 6.9 |  | 2.2 | 2.8 | 1.9 |  |  | 3.73 | 2.7 | 1.0296 | 0.99325 | -0.69315
21FLTPA_25020044 | 21FLTPA | 25020044 | 27.9019 | -81.8175 | River/Stream | 2008-03-03 | 1.2 |  | 0.039 | 0.092 | 7.38 |  | 0.9 | 0.31 | 0.26 |  |  | 6.6 | 0.992 | -1.1712 | -0.0080322 | -2.386
21FLTPA_25020044 | 21FLTPA | 25020044 | 27.9019 | -81.8175 | River/Stream | 2008-08-25 |  |  |  |  | 6.15 | [6 empty] | 1.22 |  | X | X | X
21FLTPA_25020044 | 21FLTPA | 25020044 | 27.9019 | -81.8175 | River/Stream | 1998-03-10 |  |  |  |  | 6.8 | 144 |  |  |  |  | 12 | 5.07 |  | X | X | X
21FLTPA_25020062 | 21FLTPA | 25020062 | 27.9844 | -81.8911 | River/Stream | 2003-02-05 | 54 |  | 0.23 | 0.15 | 7.27 | 178 | 1.9 | 0.91 | 0.52 |  | 15.4 | 19.52 | 2.05 | -0.094311 | 0.71784 | -1.8971
21FLTPA_25020062 | 21FLTPA | 25020062 | 27.9844 | -81.8911 | River/Stream | 2003-04-22 | 92 |  | 0.18 | 0.061 | 8.77 | 191 | 2.7 | 0.92 | 0.49 |  | 26.8 | 31.13 | 2.761 | -0.083382 | 1.0156 | -2.7969
21FLTPA_25020062 | 21FLTPA | 25020062 | 27.9844 | -81.8911 | River/Stream | 2003-07-08 | 69 |  | 0.051 | 0.012 | 9.17 | 180 | 1.7 | 0.51 | 0.28 |  | 12.9 | 60.165 | 1.712 | -0.67334 | 0.53766 | -4.4228
21FLTPA_25020062 | 21FLTPA | 25020062 | 27.9844 | -81.8911 | River/Stream | 2003-12-02 | 105 |  | 0.085 | 0.048 | 9.05 | 194 | 2.9 | 0.86 | 0.41 |  | 20 | 55.105 | 2.948 | -0.15082 | 1.0811 | -3.0366
21FLTPA_25020062 | 21FLTPA | 25020062 | 27.9844 | -81.8911 | River/Stream | 2003-09-09 | 64 |  | 0.036 |  | 8.32 | 174 | 2 | 0.68 | 0.35 |  | 16.6 | 46.125 |  | -0.38566 | X | X
21FLTPA_25020062 | 21FLTPA | 25020062 | 27.9844 | -81.8911 | River/Stream | 2003-05-07 | 130 |  | 0.048 | 0.018 | 9.13 | 189 | 3.1 | 0.9 | 0.35 |  | 17.7 | 56.255 | 3.118 | -0.10536 | 1.1372 | -4.0174
21FLTPA_25020062 | 21FLTPA | 25020062 | 27.9844 | -81.8911 | River/Stream | 2003-06-04 | 4.25 |  | 0.025 | 0.002 | 9.46 | 185 | 2.9 | 0.89 | 0.3 |  | 34 | 61.815 | 2.902 | -0.11653 | 1.0654 | -6.2146
21FLTPA_25020062 | 21FLTPA | 25020062 | 27.9844 | -81.8911 | River/Stream | 2003-10-06 | 81 |  | 0.014 | 0.002 | 8.31 | 182 | 1.9 | 0.43 | 0.41 |  | 12 | 67.94 | 1.902 | -0.84397 | 0.64291 | -6.2146
21FLTPA_25020062 | 21FLTPA | 25020062 | 27.9844 | -81.8911 | River/Stream | 2003-11-03 | 115 |  | 0.088 | 0.043 | 8.63 | 186 |  |  | 0.43 |  | 24 | 39.225 |  | X | X | -3.1466
21FLTPA_25020062 | 21FLTPA | 25020062 | 27.9844 | -81.8911 | River/Stream | 2003-08-19 | 88 |  | 0.062 | 0.02 | 8.71 | 187 |  | 0.58 | 0.3 |  | 18.7 | 45.56 |  | -0.54473 | X | -3.912
21FLTPA_25020062 | 21FLTPA | 25020062 | 27.9844 | -81.8911 | River/Stream | 2004-01-20 |  |  |  |  | 8.97 | 191 | [5 empty] | 70.69 |  | X | X | X
21FLTPA_25020062 | 21FLTPA | 25020062 | 27.9844 | -81.8911 | River/Stream | 2004-01-06 |  |  |  |  | 8.5 | 187 | [5 empty] | 50.52 |  | X | X | X
21FLTPA_25020062 | 21FLTPA | 25020062 | 27.9844 | -81.8911 | River/Stream | 2004-01-27 |  |  |  |  | 8.76 | 195 | [5 empty] | 58.04 |  | X | X | X
21FLFTM_25020111 | 21FLFTM | 25020111 | 27.1994 | -81.9883 | River/Stream | 2001-06-04 |  | 0.5 | 0.065796 | 2 | 6.5 | 873 | 0.85 | 0.42 |  | 60 | 16.8 | 6.4 | 2.85 | -0.8675 | 1.0473 | 0.69315
21FLFTM_25020111 | 21FLFTM | 25020111 | 27.1994 | -81.9883 | River/Stream | 1999-02-17 |  |  | 0.022206 | 0.47 | 7.3 | 412 | 0.63 | 0.39 |  | 120 | 1.6 | 8.3 | 1.1 | -0.94161 | 0.09531 | -0.75502
21FLFTM_25020111 | 21FLFTM | 25020111 | 27.1994 | -81.9883 | River/Stream | 2000-02-02 |  |  | 0.021384 | 0.83 | 7.27 | 585 | 0.72 | 0.28 |  | 80 |  | 8.75 | 1.55 | -1.273 | 0.43825 | -0.18633
21FLFTM_25020111 | 21FLFTM | 25020111 | 27.1994 | -81.9883 | River/Stream | 2001-04-11 |  | 0.5 | 0.031253 |  | 7.7 | 529 | 1.2 | 0.38 | 0.27 | 140 | 0.8 | 6.7 |  | -0.96758 | X | X
21FLFTM_25020120 | 21FLFTM | 25020120 | 26.9752 | -81.8877 | River/Stream | 2001-04-17 |  | 20 | 0.073198 | 0.13 |  | 1497 | 2.7 | 0.14 | 0.053 | 60 | 3 | 5.8 | 2.83 | -1.9661 | 1.0403 | -2.0402
21FLFTM_25020120 | 21FLFTM | 25020120 | 26.9752 | -81.8877 | River/Stream | 2001-06-04 |  | 21 | 0.013159 | 0.15 | 6.98 | 1860 | 1.1 | 0.13 | 0.052 | 60 | 15.3 | 6.5 | 1.25 | -2.0402 | 0.22314 | -1.8971
21FLFTM_25020120 | 21FLFTM | 25020120 | 26.9752 | -81.8877 | River/Stream | 2003-06-26 | [5 empty] | 333 | [7 empty] | X | X | X
21FLFTM_25020120 | 21FLFTM | 25020120 | 26.9752 | -81.8877 | River/Stream | 2003-03-25 | [5 empty] | 1260 | [7 empty] | X | X | X
21FLFTM_25020120 | 21FLFTM | 25020120 | 26.9752 | -81.8877 | River/Stream | 2003-04-11 | [5 empty] | 1008 | [7 empty] | X | X | X
21FLFTM_25020120 | 21FLFTM | 25020120 | 26.9752 | -81.8877 | River/Stream | 2003-04-22 | [5 empty] | 1043 | [7 empty] | X | X | X
21FLFTM_25020120 | 21FLFTM | 25020120 | 26.9752 | -81.8877 | River/Stream | 2003-05-07 | [5 empty] | 1146 | [7 empty] | X | X | X
21FLFTM_25020120 | 21FLFTM | 25020120 | 26.9752 | -81.8877 | River/Stream | 2003-05-16 | [5 empty] | 1141 | [7 empty] | X | X | X
21FLFTM_25020120 | 21FLFTM | 25020120 | 26.9752 | -81.8877 | River/Stream | 2003-06-13 |  |  |  |  | 7.05 | 941 | [7 empty] | X | X | X
21FLFTM_25020120 | 21FLFTM | 25020120 | 26.9752 | -81.8877 | River/Stream | 2003-02-14 | [5 empty] | 1001 | [7 empty] | X | X | X
21FLFTM_25020120 | 21FLFTM | 25020120 | 26.9752 | -81.8877 | River/Stream | 2003-07-10 | [5 empty] | 697 | [7 empty] | X | X | X
21FLFTM_25020120 | 21FLFTM | 25020120 | 26.9752 | -81.8877 | River/Stream | 2003-08-01 | [5 empty] | 758 | [7 empty] | X | X | X
21FLFTM_25020120 | 21FLFTM | 25020120 | 26.9752 | -81.8877 | River/Stream | 2003-08-21 | [5 empty] | 480 | [7 empty] | X | X | X
21FLFTM_25020120 | 21FLFTM | 25020120 | 26.9752 | -81.8877 | River/Stream | 2003-09-04 | [5 empty] | 687 | [7 empty] | X | X | X
21FLFTM_25020120 | 21FLFTM | 25020120 | 26.9752 | -81.8877 | River/Stream | 2003-09-19 | [5 empty] | 398 | [7 empty] | X | X | X
21FLFTM_25020120 | 21FLFTM | 25020120 | 26.9752 | -81.8877 | River/Stream | 2003-05-30 |  |  |  |  | 7.01 | 957 | [7 empty] | X | X | X
21FLFTM_25020120 | 21FLFTM | 25020120 | 26.9752 | -81.8877 | River/Stream | 2002-11-15 | [5 empty] | 983 | [7 empty] | X | X | X
21FLFTM_25020120 | 21FLFTM | 25020120 | 26.9752 | -81.8877 | River/Stream | 2002-07-22 | [5 empty] | 627 | [7 empty] | X | X | X
21FLFTM_25020120 | 21FLFTM | 25020120 | 26.9752 | -81.8877 | River/Stream | 2002-08-19 | [5 empty] | 753 | [7 empty] | X | X | X
21FLFTM_25020120 | 21FLFTM | 25020120 | 26.9752 | -81.8877 | River/Stream | 2002-09-05 | [5 empty] | 638 | [7 empty] | X | X | X
21FLFTM_25020120 | 21FLFTM | 25020120 | 26.9752 | -81.8877 | River/Stream | 2002-09-18 | [5 empty] | 648 | [7 empty] | X | X | X
21FLFTM_25020120 | 21FLFTM | 25020120 | 26.9752 | -81.8877 | River/Stream | 2002-09-30 | [5 empty] | 790 | [7 empty] | X | X | X
21FLFTM_25020120 | 21FLFTM | 25020120 | 26.9752 | -81.8877 | River/Stream | 2003-03-13 | [5 empty] | 1085 | [7 empty] | X | X | X
21FLFTM_25020120 | 21FLFTM | 25020120 | 26.9752 | -81.8877 | River/Stream | 2002-10-30 | [5 empty] | 769 | [7 empty] | X | X | X
21FLFTM_25020120 | 21FLFTM | 25020120 | 26.9752 | -81.8877 | River/Stream | 2003-02-27 | [5 empty] | 1068 | [7 empty] | X | X | X
21FLFTM_25020120 | 21FLFTM | 25020120 | 26.9752 | -81.8877 | River/Stream | 2002-11-25 | [5 empty] | 657 | [7 empty] | X | X | X
21FLFTM_25020120 | 21FLFTM | 25020120 | 26.9752 | -81.8877 | River/Stream | 2002-12-20 | [5 empty] | 496 | [7 empty] | X | X | X
21FLFTM_25020120 | 21FLFTM | 25020120 | 26.9752 | -81.8877 | River/Stream | 2003-01-02 | [5 empty] | 560 | [7 empty] | X | X | X
21FLFTM_25020120 | 21FLFTM | 25020120 | 26.9752 | -81.8877 | River/Stream | 2003-01-17 | [5 empty] | 854 | [7 empty] | X | X | X
21FLFTM_25020120 | 21FLFTM | 25020120 | 26.9752 | -81.8877 | River/Stream | 2003-01-29 | [5 empty] | 1010 | [7 empty] | X | X | X
21FLFTM_25020120 | 21FLFTM | 25020120 | 26.9752 | -81.8877 | River/Stream | 2003-11-05 |  |  |  |  | 7.67 | 884 | [5 empty] | 5.97 |  | X | X | X
21FLFTM_25020120 | 21FLFTM | 25020120 | 26.9752 | -81.8877 | River/Stream | 2002-10-14 | [5 empty] | 859 | [7 empty] | X | X | X
21FLFTM_25020120 | 21FLFTM | 25020120 | 26.9752 | -81.8877 | River/Stream | 2007-08-09 |  |  |  |  | 7.31 | [6 empty] | 3.76 |  | X | X | X
21FLFTM_25020120 | 21FLFTM | 25020120 | 26.9752 | -81.8877 | River/Stream | 2005-09-22 |  |  |  |  | 7.7 | [6 empty] | 6.17 |  | X | X | X
21FLFTM_25020120 | 21FLFTM | 25020120 | 26.9752 | -81.8877 | River/Stream | 2005-10-20 |  |  |  |  | 7.93 | [6 empty] | 6.89 |  | X | X | X
21FLFTM_25020120 | 21FLFTM | 25020120 | 26.9752 | -81.8877 | River/Stream | 2005-11-07 |  |  |  |  | 7.37 | [6 empty] | 6.25 |  | X | X | X
21FLFTM_25020120 | 21FLFTM | 25020120 | 26.9752 | -81.8877 | River/Stream | 2007-02-22 |  |  |  |  | 7.71 | [6 empty] | 7.44 |  | X | X | X
21FLFTM_25020120 | 21FLFTM | 25020120 | 26.9752 | -81.8877 | River/Stream | 2007-03-22 | [11 empty] | 5.76 |  | X | X | X
21FLFTM_25020120 | 21FLFTM | 25020120 | 26.9752 | -81.8877 | River/Stream | 2003-10-03 |  |  |  |  | 7.03 | 443 | [7 empty] | X | X | X
21FLFTM_25020120 | 21FLFTM | 25020120 | 26.9752 | -81.8877 | River/Stream | 2007-07-26 |  |  |  |  | 7.3 | [6 empty] | 4.4 |  | X | X | X
21FLFTM_25020120 | 21FLFTM | 25020120 | 26.9752 | -81.8877 | River/Stream | 2005-06-15 |  |  |  |  | 7.12 | [6 empty] | 3.51 |  | X | X | X
21FLFTM_25020120 | 21FLFTM | 25020120 | 26.9752 | -81.8877 | River/Stream | 2007-08-23 |  |  |  |  | 7.52 | [6 empty] | 4.3 |  | X | X | X
21FLFTM_25020120 | 21FLFTM | 25020120 | 26.9752 | -81.8877 | River/Stream | 2007-09-20 |  |  |  |  | 7.24 | [6 empty] | 4.52 |  | X | X | X
21FLFTM_25020120 | 21FLFTM | 25020120 | 26.9752 | -81.8877 | River/Stream | 2007-10-04 |  |  |  |  | 7.38 | [6 empty] | 4.4 |  | X | X | X
21FLFTM_25020120 | 21FLFTM | 25020120 | 26.9752 | -81.8877 | River/Stream | 2007-11-01 |  |  |  |  | 7.41 | [6 empty] | 4.39 |  | X | X | X
21FLFTM_25020120 | 21FLFTM | 25020120 | 26.9752 | -81.8877 | River/Stream | 2007-12-03 |  |  |  |  | 7.51 | [6 empty] | 6.45 |  | X | X | X
21FLFTM_25020120 | 21FLFTM | 25020120 | 26.9752 | -81.8877 | River/Stream | 2007-12-20 |  |  |  |  | 7.67 | [6 empty] | 5.21 |  | X | X | X
21FLFTM_25020120 | 21FLFTM | 25020120 | 26.9752 | -81.8877 | River/Stream | 2007-07-12 |  |  |  |  | 7.39 | [6 empty] | 3.87 |  | X | X | X
21FLFTM_25020120 | 21FLFTM | 25020120 | 26.9752 | -81.8877 | River/Stream | 2004-04-01 | [5 empty] | 937 | [7 empty] | X | X | X
21FLFTM_25020120 | 21FLFTM | 25020120 | 26.9752 | -81.8877 | River/Stream | 2002-07-08 | [5 empty] | 447 | [7 empty] | X | X | X
21FLFTM_25020120 | 21FLFTM | 25020120 | 26.9752 | -81.8877 | River/Stream | 2003-11-14 | [5 empty] | 895 | [7 empty] | X | X | X
21FLFTM_25020120 | 21FLFTM | 25020120 | 26.9752 | -81.8877 | River/Stream | 2003-12-15 |  |  |  |  | 7.9 | 967 | [7 empty] | X | X | X
21FLFTM_25020120 | 21FLFTM | 25020120 | 26.9752 | -81.8877 | River/Stream | 2003-12-31 |  |  |  |  | 7.82 | 935 | [7 empty] | X | X | X
21FLFTM_25020120 | 21FLFTM | 25020120 | 26.9752 | -81.8877 | River/Stream | 2004-01-21 | [5 empty] | 1001 | [7 empty] | X | X | X
21FLFTM_25020120 | 21FLFTM | 25020120 | 26.9752 | -81.8877 | River/Stream | 2004-02-02 | [5 empty] | 907 | [7 empty] | X | X | X
21FLFTM_25020120 | 21FLFTM | 25020120 | 26.9752 | -81.8877 | River/Stream | 2005-08-23 |  |  |  |  | 7.51 | [6 empty] | 4.48 |  | X | X | X
21FLFTM_25020120 | 21FLFTM | 25020120 | 26.9752 | -81.8877 | River/Stream | 2004-03-19 | [5 empty] | 919 | [7 empty] | X | X | X
21FLFTM_25020120 | 21FLFTM | 25020120 | 26.9752 | -81.8877 | River/Stream | 2005-07-18 |  |  |  |  | 7.39 | [6 empty] | 4.6 |  | X | X | X
21FLFTM_25020120 | 21FLFTM | 25020120 | 26.9752 | -81.8877 | River/Stream | 2004-04-16 | [5 empty] | 1018 | [7 empty] | X | X | X
21FLFTM_25020120 | 21FLFTM | 25020120 | 26.9752 | -81.8877 | River/Stream | 2004-05-26 | [5 empty] | 1002 | [7 empty] | X | X | X
21FLFTM_25020120 | 21FLFTM | 25020120 | 26.9752 | -81.8877 | River/Stream | 2004-06-10 | [5 empty] | 1126 | [7 empty] | X | X | X
21FLFTM_25020120 | 21FLFTM | 25020120 | 26.9752 | -81.8877 | River/Stream | 2005-04-21 |  |  |  |  | 7.57 | 911 | [7 empty] | X | X | X
21FLFTM_25020120 | 21FLFTM | 25020120 | 26.9752 | -81.8877 | River/Stream | 2005-05-11 |  |  |  |  | 7.57 | [6 empty] | 5.1 |  | X | X | X
21FLFTM_25020120 | 21FLFTM | 25020120 | 26.9752 | -81.8877 | River/Stream | 2003-10-24 |  |  |  |  | 7.66 | 766 | [7 empty] | X | X | X
21FLFTM_25020120 | 21FLFTM | 25020120 | 26.9752 | -81.8877 | River/Stream | 2004-03-02 | [5 empty] | 662 | [7 empty] | X | X | X
21FLFTM_25020120 | 21FLFTM | 25020120 | 26.9752 | -81.8877 | River/Stream | 2001-05-07 | [5 empty] | 1486 | [7 empty] | X | X | X
21FLFTM_25020120 | 21FLFTM | 25020120 | 26.9752 | -81.8877 | River/Stream | 2002-08-06 | [5 empty] | 753 | [7 empty] | X | X | X
21FLFTM_25020120 | 21FLFTM | 25020120 | 26.9752 | -81.8877 | River/Stream | 2001-07-31 | [5 empty] | 510 | [7 empty] | X | X | X
21FLFTM_25020120 | 21FLFTM | 25020120 | 26.9752 | -81.8877 | River/Stream | 2001-07-24 | [5 empty] | 285 | [7 empty] | X | X | X
21FLFTM_25020120 | 21FLFTM | 25020120 | 26.9752 | -81.8877 | River/Stream | 2001-07-17 | [5 empty] | 886 | [7 empty] | X | X | X
21FLFTM_25020120 | 21FLFTM | 25020120 | 26.9752 | -81.8877 | River/Stream | 2001-07-11 | [5 empty] | 1324 | [7 empty] | X | X | X
21FLFTM_25020120 | 21FLFTM | 25020120 | 26.9752 | -81.8877 | River/Stream | 2001-07-03 | [5 empty] | 1158 | [7 empty] | X | X | X
21FLFTM_25020120 | 21FLFTM | 25020120 | 26.9752 | -81.8877 | River/Stream | 2001-06-28 |  |  |  |  | 7.51 | 1278 | [5 empty] | 5.83 |  | X | X | X
21FLFTM_25020120 | 21FLFTM | 25020120 | 26.9752 | -81.8877 | River/Stream | 2001-06-22 | [5 empty] | 1392 | [7 empty] | X | X | X
21FLFTM_25020120 | 21FLFTM | 25020120 | 26.9752 | -81.8877 | River/Stream | 2001-06-19 | [5 empty] | 1482 | [7 empty] | X | X | X
21FLFTM_25020120 | 21FLFTM | 25020120 | 26.9752 | -81.8877 | River/Stream | 2001-06-08 | [5 empty] | 1660 | [7 empty] | X | X | X
21FLFTM_25020120 | 21FLFTM | 25020120 | 26.9752 | -81.8877 | River/Stream | 2001-06-01 | [5 empty] | 1500 | [7 empty] | X | X | X
21FLFTM_25020120 | 21FLFTM | 25020120 | 26.9752 | -81.8877 | River/Stream | 2001-05-25 | [5 empty] | 1487 | [7 empty] | X | X | X
21FLFTM_25020120 | 21FLFTM | 25020120 | 26.9752 | -81.8877 | River/Stream | 2001-08-13 | [5 empty] | 563 | [7 empty] | X | X | X
21FLFTM_25020120 | 21FLFTM | 25020120 | 26.9752 | -81.8877 | River/Stream | 2001-04-02 | [5 empty] | 1510 | [7 empty] | X | X | X
21FLFTM_25020120 | 21FLFTM | 25020120 | 26.9752 | -81.8877 | River/Stream | 2001-02-16 | [5 empty] | 1430 | [7 empty] | X | X | X
21FLFTM_25020120 | 21FLFTM | 25020120 | 26.9752 | -81.8877 | River/Stream | 2001-03-02 | [5 empty] | 1500 | [7 empty] | X | X | X
21FLFTM_25020120 | 21FLFTM | 25020120 | 26.9752 | -81.8877 | River/Stream | 2001-03-05 | [5 empty] | 1400 | [7 empty] | X | X | X
21FLFTM_25020120 | 21FLFTM | 25020120 | 26.9752 | -81.8877 | River/Stream | 2001-03-08 | [5 empty] | 1300 | [7 empty] | X | X | X
21FLFTM_25020120 | 21FLFTM | 25020120 | 26.9752 | -81.8877 | River/Stream | 2001-03-14 | [5 empty] | 1490 | [7 empty] | X | X | X
21FLFTM_25020120 | 21FLFTM | 25020120 | 26.9752 | -81.8877 | River/Stream | 2001-05-21 | [5 empty] | 1530 | [7 empty] | X | X | X
21FLFTM_25020120 | 21FLFTM | 25020120 | 26.9752 | -81.8877 | River/Stream | 2001-03-28 | [5 empty] | 1720 | [7 empty] | X | X | X
21FLFTM_25020120 | 21FLFTM | 25020120 | 26.9752 | -81.8877 | River/Stream | 2001-05-14 | [5 empty] | 1490 | [7 empty] | X | X | X
21FLFTM_25020120 | 21FLFTM | 25020120 | 26.9752 | -81.8877 | River/Stream | 2001-04-04 | [5 empty] | 1459 | [7 empty] | X | X | X
21FLFTM_25020120 | 21FLFTM | 25020120 | 26.9752 | -81.8877 | River/Stream | 2001-04-10 | [5 empty] | 1570 | [7 empty] | X | X | X
21FLFTM_25020120 | 21FLFTM | 25020120 | 26.9752 | -81.8877 | River/Stream | 2001-04-24 | [5 empty] | 1510 | [7 empty] | X | X | X
21FLFTM_25020120 | 21FLFTM | 25020120 | 26.9752 | -81.8877 | River/Stream | 2001-05-01 | [5 empty] | 1480 | [7 empty] | X | X | X
21FLFTM_25020120 | 21FLFTM | 25020120 | 26.9752 | -81.8877 | River/Stream | 2001-08-29 | [5 empty] | 922 | [7 empty] | X | X | X
21FLFTM_25020120 | 21FLFTM | 25020120 | 26.9752 | -81.8877 | River/Stream | 2001-03-23 | [5 empty] | 1650 | [7 empty] | X | X | X
21FLFTM_25020120 | 21FLFTM | 25020120 | 26.9752 | -81.8877 | River/Stream | 2002-04-30 | [5 empty] | 1137 | [7 empty] | X | X | X
21FLFTM_25020120 | 21FLFTM | 25020120 | 26.9752 | -81.8877 | River/Stream | 2002-03-11 | [5 empty] | 1218 | [7 empty] | X | X | X
21FLFTM_25020120 | 21FLFTM | 25020120 | 26.9752 | -81.8877 | River/Stream | 2001-08-07 | [5 empty] | 461 | [7 empty] | X | X | X
21FLFTM_25020120 | 21FLFTM | 25020120 | 26.9752 | -81.8877 | River/Stream | 2002-03-28 | [5 empty] | 1375 | [7 empty] | X | X | X
21FLFTM_25020120 | 21FLFTM | 25020120 | 26.9752 | -81.8877 | River/Stream | 2002-04-01 | [5 empty] | 1391 | [7 empty] | X | X | X
21FLFTM_25020120 | 21FLFTM | 25020120 | 26.9752 | -81.8877 | River/Stream | 2002-04-08 | [5 empty] | 1350 | [7 empty] | X | X | X
21FLFTM_25020120 | 21FLFTM | 25020120 | 26.9752 | -81.8877 | River/Stream | 2002-06-24 | [5 empty] | 795 | [7 empty] | X | X | X
21FLFTM_25020120 | 21FLFTM | 25020120 | 26.9752 | -81.8877 | River/Stream | 2002-04-22 | [5 empty] | 1072 | [7 empty] | X | X | X
21FLFTM_25020120 | 21FLFTM | 25020120 | 26.9752 | -81.8877 | River/Stream | 2002-03-04 | [5 empty] | 1240 | [7 empty] | X | X | X
21FLFTM_25020120 | 21FLFTM | 25020120 | 26.9752 | -81.8877 | River/Stream | 2002-05-06 | [5 empty] | 1149 | [7 empty] | X | X | X
21FLFTM_25020120 | 21FLFTM | 25020120 | 26.9752 | -81.8877 | River/Stream | 2002-05-13 | [5 empty] | 1174 | [7 empty] | X | X | X
21FLFTM_25020120 | 21FLFTM | 25020120 | 26.9752 | -81.8877 | River/Stream | 2002-05-20 | [5 empty] | 730 | [7 empty] | X | X | X
21FLFTM_25020120 | 21FLFTM | 25020120 | 26.9752 | -81.8877 | River/Stream | 2002-05-28 | [5 empty] | 1341 | [7 empty] | X | X | X
21FLFTM_25020120 | 21FLFTM | 25020120 | 26.9752 | -81.8877 | River/Stream | 2002-06-03 | [5 empty] | 1294 | [7 empty] | X | X | X
21FLFTM_25020120 | 21FLFTM | 25020120 | 26.9752 | -81.8877 | River/Stream | 2002-06-10 | [5 empty] | 1232 | [7 empty] | X | X | X
21FLFTM_25020120 | 21FLFTM | 25020120 | 26.9752 | -81.8877 | River/Stream | 2002-04-15 | [5 empty] | 995 | [7 empty] | X | X | X
21FLFTM_25020120 | 21FLFTM | 25020120 | 26.9752 | -81.8877 | River/Stream | 2001-12-04 | [5 empty] | 1072 | [7 empty] | X | X | X
21FLFTM_25020120 | 21FLFTM | 25020120 | 26.9752 | -81.8877 | River/Stream | 2001-09-11 | [5 empty] | 570 | [7 empty] | X | X | X
21FLFTM_25020120 | 21FLFTM | 25020120 | 26.9752 | -81.8877 | River/Stream | 2001-09-25 | [5 empty] | 516 | [7 empty] | X | X | X
21FLFTM_25020120 | 21FLFTM | 25020120 | 26.9752 | -81.8877 | River/Stream | 2001-10-09 | [5 empty] | 703 | [7 empty] | X | X | X
21FLFTM_25020120 | 21FLFTM | 25020120 | 26.9752 | -81.8877 | River/Stream | 2001-10-24 | [5 empty] | 623 | [7 empty] | X | X | X
21FLFTM_25020120 | 21FLFTM | 25020120 | 26.9752 | -81.8877 | River/Stream | 2002-03-19 | [5 empty] | 1305 | [7 empty] | X | X | X
21FLFTM_25020120 | 21FLFTM | 25020120 | 26.9752 | -81.8877 | River/Stream | 2001-11-19 | [5 empty] | 985 | [7 empty] | X | X | X
21FLFTM_25020120 | 21FLFTM | 25020120 | 26.9752 | -81.8877 | River/Stream | 2002-02-25 | [5 empty] | 1231 | [7 empty] | X | X | X
21FLFTM_25020120 | 21FLFTM | 25020120 | 26.9752 | -81.8877 | River/Stream | 2001-12-18 | [5 empty] | 1130 | [7 empty] | X | X | X
21FLFTM_25020120 | 21FLFTM | 25020120 | 26.9752 | -81.8877 | River/Stream | 2002-01-02 | [5 empty] | 1171 | [7 empty] | X | X | X
21FLFTM_25020120 | 21FLFTM | 25020120 | 26.9752 | -81.8877 | River/Stream | 2002-01-14 | [5 empty] | 1113 | [7 empty] | X | X | X
21FLFTM_25020120 | 21FLFTM | 25020120 | 26.9752 | -81.8877 | River/Stream | 2002-01-28 | [5 empty] | 1297 | [7 empty] | X | X | X
21FLFTM_25020120 | 21FLFTM | 25020120 | 26.9752 | -81.8877 | River/Stream | 2002-02-04 | [5 empty] | 1312 | [7 empty] | X | X | X
21FLFTM_25020120 | 21FLFTM | 25020120 | 26.9752 | -81.8877 | River/Stream | 2002-02-11 | [5 empty] | 1250 | [7 empty] | X | X | X
21FLFTM_25020120 | 21FLFTM | 25020120 | 26.9752 | -81.8877 | River/Stream | 2002-02-19 | [5 empty] | 1277 | [7 empty] | X | X | X
21FLFTM_25020120 | 21FLFTM | 25020120 | 26.9752 | -81.8877 | River/Stream | 2001-11-06 | [5 empty] | 933 | [7 empty] | X | X | X
21FLFTM_25020123 | 21FLFTM | 25020123 | 26.9255 | -82.015 | River/Stream | 2000-03-08 |  |  | 0.013159 | 0.002 |  |  | 0.55 | 0.036 |  | 50 | 4.8 |  | 0.552 | -3.3242 | -0.59421 | -6.2146
21FLFTM_25020123 | 21FLFTM | 25020123 | 26.9255 | -82.015 | River/Stream | 2000-03-10 |  |  |  |  | 7.09 | 469 | [5 empty] | 5.6 |  | X | X | X
21FLTPA_25020199 | 21FLTPA | 25020199 | 27.4822 | -81.8806 | River/Stream | 1998-01-21 |  |  |  |  | 6.25 | [5 empty] | 3.1 | 6.02 |  | X | X | X
21FLTPA_25020201 | 21FLTPA | 25020201 | 27.4824 | -81.8622 | River/Stream | 1998-01-21 |  |  |  |  | 6.93 | [5 empty] | 5.6 | 8.52 |  | X | X | X
21FLTPA_25020205 | 21FLTPA | 25020205 | 27.8568 | -81.7296 | River/Stream | 1998-02-24 |  |  |  |  | 5.91 | 125 |  |  |  |  | 4.5 | 8.02 |  | X | X | X
21FLTPA_25020209 | 21FLTPA | 25020209 | 28.0509 | -81.7997 | River/Stream | 2005-04-11 | 11 |  | 0.005 | 0.002 |  |  | 1.3 | 0.065 | 0.002 |  | 4.7 |  | 1.302 | -2.7334 | 0.2639 | -6.2146
21FLTPA_25020214 | 21FLTPA | 25020214 | 27.3505 | -81.8994 | River/Stream | 2003-06-03 | 0.425 |  | 0.096 | 0.083 | 7.21 | 331 | 1.4 | 0.37 | 0.31 |  | 4.6 | 37.23 | 1.483 | -0.99425 | 0.39407 | -2.4889
21FLTPA_25020214 | 21FLTPA | 25020214 | 27.3505 | -81.8994 | River/Stream | 2003-05-06 | 0.425 |  | 0.069 | 0.11 | 7.88 | 208 | 1.3 | 0.41 | 0.32 |  | 8.9 | 44.145 | 1.41 | -0.8916 | 0.34359 | -2.2073
21FLTPA_25020214 | 21FLTPA | 25020214 | 27.3505 | -81.8994 | River/Stream | 2003-11-04 | 2.1 |  | 0.072 |  | 7.85 | 113 | 1.4 | 0.21 | 0.15 |  | 5.6 | 51.405 |  | -1.5606 | X | X
21FLTPA_25020214 | 21FLTPA | 25020214 | 27.3505 | -81.8994 | River/Stream | 2003-10-06 | 1.7 |  | 0.064 | 0.032 | 6.9 | 138 | 1.6 | 0.3 | 0.21 |  | 4.8 | 34.88 | 1.632 | -1.204 | 0.48981 | -3.442
21FLTPA_25020214 | 21FLTPA | 25020214 | 27.3505 | -81.8994 | River/Stream | 2003-02-04 | 0.425 |  | 0.034 | 0.046 | 7.3 | 274 | 1.3 | 0.2 | 0.15 |  | 2.8 | 50.35 | 1.346 | -1.6094 | 0.29714 | -3.0791
21FLTPA_25020214 | 21FLTPA | 25020214 | 27.3505 | -81.8994 | River/Stream | 2003-09-08 | 1.7 |  | 0.032 | 0.002 | 7.05 | 140 | 1.7 | 0.47 | 0.4 |  | 4.6 | 28.135 | 1.702 | -0.75502 | 0.5318 | -6.2146
21FLTPA_25020214 | 21FLTPA | 25020214 | 27.3505 | -81.8994 | River/Stream | 2004-01-20 |  |  |  |  | 7.38 | 408 | [5 empty] | 54.875 |  | X | X | X
21FLTPA_25020214 | 21FLTPA | 25020214 | 27.3505 | -81.8994 | River/Stream | 2004-01-05 |  |  |  |  | 7.26 | 1033 |  | 0.28 |  |  |  | 28.425 |  | -1.273 | X | X
21FLTPA_25020214 | 21FLTPA | 25020214 | 27.3505 | -81.8994 | River/Stream | 2004-01-27 |  |  |  |  | 7.48 | 370 | [5 empty] | 48.4 |  | X | X | X
21FLTPA_25020214 | 21FLTPA | 25020214 | 27.3505 | -81.8994 | River/Stream | 1998-02-25 |  |  |  |  | 6.85 | 130 |  |  |  |  | 4.3 | 7.71 |  | X | X | X
21FLTPA_25020214 | 21FLTPA | 25020214 | 27.3505 | -81.8994 | River/Stream | 2003-07-22 | 3 |  |  | 0.014 | 8.31 | 102 |  |  | 0.17 |  | 8.5 | 26.61 |  | X | X | -4.2687
21FLTPA_25020216 | 21FLTPA | 25020216 | 27.3302 | -81.853 | River/Stream | 1998-03-03 |  |  |  |  | 6.12 | 334 |  |  |  |  | 2.2 | 7.18 |  | X | X | X
21FLTPA_25020219 | 21FLTPA | 25020219 | 27.2605 | -81.9802 | River/Stream | 2003-07-15 | 1.7 |  | 0.098 | 0.57 | 6.97 | 460 | 1.2 |  | 0.4 |  | 6 | 44.375 | 1.77 | X | 0.57098 | -0.56212
21FLTPA_25020219 | 21FLTPA | 25020219 | 27.2605 | -81.9802 | River/Stream | 2003-06-17 | 1.7 |  | 0.097 | 0.44 | 7.8 | 802 | 1.2 | 0.53 | 0.44 |  | 4 | 43.75 | 1.64 | -0.63488 | 0.4947 | -0.82098
21FLTPA_25020219 | 21FLTPA | 25020219 | 27.2605 | -81.9802 | River/Stream | 2003-11-18 | 1.7 |  | 0.064 | 0.97 | 7.13 | 542 | 0.89 | 0.41 | 0.38 |  | 14.6 | 48 | 1.86 | -0.8916 | 0.62058 | -0.030459
21FLTPA_25020219 | 21FLTPA | 25020219 | 27.2605 | -81.9802 | River/Stream | 2003-02-05 | 0.425 |  | 0.039 | 0.61 | 7.05 | 755 | 0.65 | 0.21 | 0.45 |  | 1.7 | 49.37 | 1.26 | -1.5606 | 0.23111 | -0.4943
21FLTPA_25020219 | 21FLTPA | 25020219 | 27.2605 | -81.9802 | River/Stream | 2003-10-20 | 2 |  | 0.048 | 0.43 | 7.6 | 320 | 1.1 | 0.3 | 0.23 |  | 5.7 | 22.53 | 1.53 | -1.204 | 0.42527 | -0.84397
21FLTPA_25020219 | 21FLTPA | 25020219 | 27.2605 | -81.9802 | River/Stream | 2003-08-11 | 1.7 |  | 0.057 | 0.78 | 7.4 | 498 | 1.4 | 0.94 | 0.95 |  | 4.9 | 43.88 | 2.18 | -0.061875 | 0.77932 | -0.24846
21FLTPA_25020219 | 21FLTPA | 25020219 | 27.2605 | -81.9802 | River/Stream | 2003-05-06 | 0.425 |  | 0.044 | 0.021 | 6.96 | 327 | 1.6 | 0.33 | 0.24 |  | 5.1 | 8.765 | 1.621 | -1.1087 | 0.48304 | -3.8632
21FLTPA_25020219 | 21FLTPA | 25020219 | 27.2605 | -81.9802 | River/Stream | 2003-09-15 | 1.7 |  | 0.027 |  | 7.46 | 252 | 1.2 | 0.46 | 0.46 |  | 8 | 36.72 |  | -0.77653 | X | X
21FLTPA_25020219 | 21FLTPA | 25020219 | 27.2605 | -81.9802 | River/Stream | 2003-12-09 | 1.7 |  | 0.07 | 1.5 | 7.53 | 1013 |  | 0.32 | 0.29 |  | 2.7 | 59.02 |  | -1.1394 | X | 0.40547
21FLTPA_25020219 | 21FLTPA | 25020219 | 27.2605 | -81.9802 | River/Stream | 1998-03-03 |  |  |  |  | 6.29 | 178 |  |  |  |  | 3.2 | 8.06 |  | X | X | X
21FLTPA_25020237 | 21FLTPA | 25020237 | 27.8646 | -81.6436 | River/Stream | 1998-02-24 |  |  |  |  | 4.81 | 76 |  |  |  |  | 2.4 | 2.19 |  | X | X | X
21FLTPA_25020238 | 21FLTPA | 25020238 | 27.7072 | -81.808 | River/Stream | 1998-08-24 |  |  |  |  | 7.21 | 426 |  |  |  |  | 3.6 | 5.56 |  | X | X | X
21FLTPA_25020239 | 21FLTPA | 25020239 | 27.4144 | -81.848 | River/Stream | 2003-02-11 | 0.425 |  | 0.057 | 0.91 | 7.29 | 330 | 1 | 1.1 | 0.86 |  | 6.4 | 53.55 | 1.91 | 0.09531 | 0.6471 | -0.094311
21FLTPA_25020239 | 21FLTPA | 25020239 | 27.4144 | -81.848 | River/Stream | 2003-04-30 | 0.48 |  | 0.054 | 0.85 | 7.54 | 394 | 1.1 | 1.1 | 0.82 |  | 2.7 | 49.42 | 1.95 | 0.09531 | 0.66783 | -0.16252
21FLTPA_25020239 | 21FLTPA | 25020239 | 27.4144 | -81.848 | River/Stream | 2003-11-18 | 1.7 |  | 0.034 | 0.73 | 7.55 | 434 | 0.82 | 1.3 | 1.2 |  | 6.6 | 56.91 | 1.55 | 0.26236 | 0.43825 | -0.31471
21FLTPA_25020239 | 21FLTPA | 25020239 | 27.4144 | -81.848 | River/Stream | 2003-08-05 | 16 |  | 0.022 | 0.36 | 7.06 | 245 | 1.4 | 0.92 | 0.71 |  | 6.4 | 53.07 | 1.76 | -0.083382 | 0.56531 | -1.0217
21FLTPA_25020239 | 21FLTPA | 25020239 | 27.4144 | -81.848 | River/Stream | 1998-09-02 |  |  |  |  | 7.45 | 343 | [5 empty] | 6.18 |  | X | X | X
21FLTPA_25020249 | 21FLTPA | 25020249 | 28.0425 | -81.8781 | River/Stream | 2003-09-09 | 9.2 |  | 0.18 |  | 6.96 | 208 | 1.1 | 0.54 |  |  | 5.3 | 14.85 |  | -0.61619 | X | X
21FLTPA_25020249 | 21FLTPA | 25020249 | 28.0425 | -81.8781 | River/Stream | 2003-04-22 | 0.7 |  | 0.15 | 0.23 | 7 | 222 | 1.3 | 0.67 | 0.56 |  | 6.99 | 24.895 | 1.53 | -0.40048 | 0.42527 | -1.4697
21FLTPA_25020249 | 21FLTPA | 25020249 | 28.0425 | -81.8781 | River/Stream | 2003-11-03 | 2.1 |  | 0.13 | 0.17 | 7.9 | 240 | 1.2 | 0.65 | 0.54 |  | 6.2 | 32.55 | 1.37 | -0.43078 | 0.31481 | -1.772
21FLTPA_25020249 | 21FLTPA | 25020249 | 28.0425 | -81.8781 | River/Stream | 2003-06-04 | 35 |  | 0.13 | 0.097 | 7.12 | 228 | 1.3 | 0.39 | 0.24 |  | 10.5 | 19.855 | 1.397 | -0.94161 | 0.33433 | -2.333
21FLTPA_25020249 | 21FLTPA | 25020249 | 28.0425 | -81.8781 | River/Stream | 2003-02-04 |  |  | 0.08 | 0.15 | 7.23 | 207 | 1 | 0.61 |  |  | 4.9 | 40.15 | 1.15 | -0.4943 | 0.13976 | -1.8971
21FLTPA_25020249 | 21FLTPA | 25020249 | 28.0425 | -81.8781 | River/Stream | 2003-07-07 | 7 |  | 0.074 | 0.056 | 7.59 | 192 | 1.2 | 0.45 | 0.34 |  | 5 | 19.265 | 1.256 | -0.79851 | 0.22793 | -2.8824
21FLTPA_25020249 | 21FLTPA | 25020249 | 28.0425 | -81.8781 | River/Stream | 2003-03-11 | 4.3 |  | 0.079 | 0.064 | 7.33 | 230 | 1.3 | 0.64 | 0.5 |  | 4.7 | 23.05 | 1.364 | -0.44629 | 0.31042 | -2.7489
21FLTPA_25020256 | 21FLTPA | 25020256 | 27.4766 | -81.7981 | River/Stream | 2005-04-12 | 9 |  | 0.44 | 0.042 | 6.72 | 404 | 2.4 | 0.81 | 0.59 |  | 8 | 28.26 | 2.442 | -0.21072 | 0.89282 | -3.1701
21FLTPA_25020256 | 21FLTPA | 25020256 | 27.4766 | -81.7981 | River/Stream | 2003-11-04 | 11 |  | 0.2 | 0.16 | 7.73 | 438 | 1.4 | 0.73 | 0.65 |  | 9.5 | 30.285 | 1.56 | -0.31471 | 0.44469 | -1.8326
21FLTPA_25020256 | 21FLTPA | 25020256 | 27.4766 | -81.7981 | River/Stream | 2003-05-06 | 0.425 |  | 0.18 | 0.13 | 7.63 | 371 | 1.7 | 0.96 | 0.87 |  | 7 | 28.155 | 1.83 | -0.040822 | 0.60432 | -2.0402
21FLTPA_25020256 | 21FLTPA | 25020256 | 27.4766 | -81.7981 | River/Stream | 2003-12-16 | 1.7 |  | 0.11 | 0.31 | 7.55 | 373 | 1.1 | 0.69 | 0.66 |  | 7 | 40.91 | 1.41 | -0.37106 | 0.34359 | -1.1712
21FLTPA_25020256 | 21FLTPA | 25020256 | 27.4766 | -81.7981 | River/Stream | 2005-01-04 | 0.425 |  | 0.1 | 0.11 | 6.94 | 413 | 1.7 | 0.52 | 0.4 |  | 4.7 | 46.83 | 1.81 | -0.65393 | 0.59333 | -2.2073
21FLTPA_25020256 | 21FLTPA | 25020256 | 27.4766 | -81.7981 | River/Stream | 2003-02-04 | 0.425 |  | 0.049 | 0.2 | 7.18 | 502 | 0.92 | 0.36 | 0.31 |  | 3 | 46.725 | 1.12 | -1.0217 | 0.11333 | -1.6094
21FLTPA_25020256 | 21FLTPA | 25020256 | 27.4766 | -81.7981 | River/Stream | 2003-09-08 | 1.7 |  | 0.047 | 0.035 | 6.97 | 198 | 1.7 | 0.67 | 0.59 |  | 6.6 | 28.96 | 1.735 | -0.40048 | 0.55101 | -3.3524
21FLTPA_25020256 | 21FLTPA | 25020256 | 27.4766 | -81.7981 | River/Stream | 2003-10-06 | 18 |  | 0.046 | 0.027 | 7.56 | 144 | 1.7 | 0.73 | 0.51 |  | 5.3 | 30.255 | 1.727 | -0.31471 | 0.54639 | -3.6119
21FLTPA_25020256 | 21FLTPA | 25020256 | 27.4766 | -81.7981 | River/Stream | 2003-08-25 | 1.7 |  | 0.029 | 0.019 | 6.39 | 113 | 1.7 | 0.63 | 0.51 |  | 3.2 | 16.35 | 1.719 | -0.46204 | 0.54174 | -3.9633
21FLTPA_25020256 | 21FLTPA | 25020256 | 27.4766 | -81.7981 | River/Stream | 2003-06-03 | 89 |  | 0.023 | 0.02 | 7.11 | 582 | 2 | 0.96 | 0.73 |  | 6.3 | 21.76 | 2.02 | -0.040822 | 0.7031 | -3.912
21FLTPA_25020256 | 21FLTPA | 25020256 | 27.4766 | -81.7981 | River/Stream | 2005-01-11 | 43 |  | 0.005 | 0.88 | 7.43 | 371 | 1.4 | 1.4 | 1.1 |  | 6.6 | 54.045 | 2.28 | 0.33647 | 0.82418 | -0.12783
21FLTPA_25020256 | 21FLTPA | 25020256 | 27.4766 | -81.7981 | River/Stream | 2004-09-20 |  |  |  |  | 6.55 | 154 | [5 empty] | 2.315 |  | X | X | X
21FLTPA_25020256 | 21FLTPA | 25020256 | 27.4766 | -81.7981 | River/Stream | 2004-01-27 |  |  |  |  | 7.4 | 456 | [5 empty] | 41.055 |  | X | X | X
21FLTPA_25020256 | 21FLTPA | 25020256 | 27.4766 | -81.7981 | River/Stream | 2004-01-20 |  |  |  |  | 7.37 | 371 | [5 empty] | 45.45 |  | X | X | X
21FLTPA_25020256 | 21FLTPA | 25020256 | 27.4766 | -81.7981 | River/Stream | 2004-01-06 |  |  |  |  | 8.02 | 416 | [5 empty] | 45.19 |  | X | X | X
21FLTPA_25020256 | 21FLTPA | 25020256 | 27.4766 | -81.7981 | River/Stream | 2003-07-22 | 19 |  |  | 0.043 | 7.97 | 301 |  |  | 0.55 |  | 9.8 | 19.125 |  | X | X | -3.1466
21FLTPA_25020256 | 21FLTPA | 25020256 | 27.4766 | -81.7981 | River/Stream | 1998-09-16 |  |  |  |  | 6.6 | 347 |  |  |  |  | 7.7 | 5 |  | X | X | X
21FLTPA_25020257 | 21FLTPA | 25020257 | 28.0022 | -81.8513 | River/Stream | 2003-06-04 | 6.4 |  | 0.2 | 0.19 | 7.12 | 235 | 1.3 | 0.38 | 0.26 |  | 10.3 | 17.71 | 1.49 | -0.96758 | 0.39878 | -1.6607
21FLTPA_25020257 | 21FLTPA | 25020257 | 28.0022 | -81.8513 | River/Stream | 2003-04-22 | 0.7 |  | 0.11 | 0.29 | 7.24 | 220 | 1.2 | 0.67 | 0.52 |  | 9.7 | 19.32 | 1.49 | -0.40048 | 0.39878 | -1.2379
21FLTPA_25020257 | 21FLTPA | 25020257 | 28.0022 | -81.8513 | River/Stream | 2003-02-04 |  |  | 0.1 | 0.19 | 7.12 | 203 | 1.1 | 0.58 | 0.44 |  | 4.9 | 40.61 | 1.29 | -0.54473 | 0.25464 | -1.6607
21FLTPA_25020257 | 21FLTPA | 25020257 | 28.0022 | -81.8513 | River/Stream | 2003-09-09 | 5.2 |  | 0.098 | 0.17 | 6.99 | 206 | 1.1 | 0.51 | 0.43 |  | 5.4 | 19.395 | 1.27 | -0.67334 | 0.23902 | -1.772
21FLTPA_25020257 | 21FLTPA | 25020257 | 28.0022 | -81.8513 | River/Stream | 2003-03-11 | 0.425 |  | 0.11 | 0.11 | 7.6 | 229 | 1.3 | 0.72 | 0.6 |  | 5.2 | 16.435 | 1.41 | -0.3285 | 0.34359 | -2.2073
21FLTPA_25020257 | 21FLTPA | 25020257 | 28.0022 | -81.8513 | River/Stream | 2003-07-07 | 1.7 |  | 0.049 | 0.1 | 7.73 | 192 | 1.2 | 0.53 | 0.42 |  | 5.1 | 22.39 | 1.3 | -0.63488 | 0.26236 | -2.3026
21FLTPA_25020257 | 21FLTPA | 25020257 | 28.0022 | -81.8513 | River/Stream | 2003-11-03 | 35 |  | 0.005 | 0.082 | 7.14 | 23 |  |  | 0.43 |  | 8.6 | 14.34 |  | X | X | -2.501
21FLTPA_25020257 | 21FLTPA | 25020257 | 28.0022 | -81.8513 | River/Stream | 1998-08-25 |  |  |  |  | 7.01 | 242 |  |  |  |  | 33 | 3.3 |  | X | X | X
21FLTPA_25020261 | 21FLTPA | 25020261 | 27.9998 | -81.8121 | River/Stream | 2005-01-25 | 0.425 |  | 0.18 | 0.34 | 7.21 | 227 | 1.5 | 0.2 | 0.13 |  | 4 | 51.8 | 1.84 | -1.6094 | 0.60977 | -1.0788
21FLTPA_25020261 | 21FLTPA | 25020261 | 27.9998 | -81.8121 | River/Stream | 2003-05-06 | 1.7 |  | 0.073 | 0.27 | 7.68 | 341 | 0.86 | 0.34 | 0.33 |  | 4.1 | 47.485 | 1.13 | -1.0788 | 0.12222 | -1.3093
21FLTPA_25020261 | 21FLTPA | 25020261 | 27.9998 | -81.8121 | River/Stream | 2005-02-01 | 0.7 |  | 0.059 | 0.52 | 7.02 | 266 | 1.1 | 0.36 | 0.33 |  | 3.7 | 49.72 | 1.62 | -1.0217 | 0.48243 | -0.65393
21FLTPA_25020261 | 21FLTPA | 25020261 | 27.9998 | -81.8121 | River/Stream | 2005-01-11 | 0.425 |  | 0.05 | 0.28 | 7.23 | 252 | 1 | 0.25 | 0.17 |  | 3.9 | 53.34 | 1.28 | -1.3863 | 0.24686 | -1.273
21FLTPA_25020261 | 21FLTPA | 25020261 | 27.9998 | -81.8121 | River/Stream | 2003-02-05 | 0.425 |  | 0.058 | 0.32 | 6.94 | 275 | 1.2 | 0.47 | 0.4 |  | 5.8 | 41.19 | 1.52 | -0.75502 | 0.41871 | -1.1394
21FLTPA_25020261 | 21FLTPA | 25020261 | 27.9998 | -81.8121 | River/Stream | 2005-01-04 | 0.425 |  | 0.06 | 0.14 | 7.29 | 236 | 1.3 | 0.21 | 0.17 |  | 4.3 | 47.23 | 1.44 | -1.5606 | 0.36464 | -1.9661
21FLTPA_25020261 | 21FLTPA | 25020261 | 27.9998 | -81.8121 | River/Stream | 2005-04-11 | 0.85 |  | 0.039 | 0.1 | 7.48 | 161 | 1.2 | 0.18 | 0.13 |  | 3.9 | 50.765 | 1.3 | -1.7148 | 0.26236 | -2.3026
21FLTPA_25020261 | 21FLTPA | 25020261 | 27.9998 | -81.8121 | River/Stream | 2003-08-19 | 1.7 |  | 0.12 | 0.8 | 6.82 | 282 |  | 0.48 | 0.39 |  | 13.7 | 38.605 |  | -0.73397 | X | -0.22314
21FLTPA_25020261 | 21FLTPA | 25020261 | 27.9998 | -81.8121 | River/Stream | 2003-11-03 | 1.7 |  | 0.035 | 0.56 | 7.46 | 353 |  |  | 0.69 |  | 15 | 17.76 |  | X | X | -0.57982
21FLTPA_25020261 | 21FLTPA | 25020261 | 27.9998 | -81.8121 | River/Stream | 1999-03-16 |  |  |  |  | 7.47 | 396 |  |  |  |  | 1.9 | 8.26 |  | X | X | X
21FLTPA_25020262 | 21FLTPA | 25020262 | 27.9372 | -81.7269 | River/Stream | 1999-03-29 |  |  |  |  | 7.37 | 66 |  |  |  |  | 2.8 | 6.5 |  | X | X | X
21FLTPA_25020264 | 21FLTPA | 25020264 | 27.1511 | -81.8577 | River/Stream | 1999-03-30 |  |  |  |  | 7.9 | 1510 |  |  |  |  | 0.7 | 8.71 |  | X | X | X
21FLTPA_25020265 | 21FLTPA | 25020265 | 27.8866 | -81.6459 | River/Stream | 2008-11-03 | 9.1 |  | 0.2 | 0.002 | 6.34 |  | 3.8 | 0.13 | 0.02 |  |  | 5.48 | 3.802 | -2.0402 | 1.3355 | -6.2146
21FLTPA_25020265 | 21FLTPA | 25020265 | 27.8866 | -81.6459 | River/Stream | 2008-09-29 | 18 |  | 0.18 | 0.002 |  |  | 3.8 | 0.2 | 0.034 |  |  | 3.14 | 3.802 | -1.6094 | 1.3355 | -6.2146
21FLTPA_25020265 | 21FLTPA | 25020265 | 27.8866 | -81.6459 | River/Stream | 2003-10-06 | 1.7 |  | 0.069 | 0.005 | 6.87 | 79 | 1.6 | 0.071 | 0.011 |  | 28 | 22.825 | 1.605 | -2.6451 | 0.47312 | -5.2983
21FLTPA_25020265 | 21FLTPA | 25020265 | 27.8866 | -81.6459 | River/Stream | 2008-10-06 | 8.1 |  | 0.13 | 0.002 | 5.94 |  | 3.6 | 0.11 | 0.024 |  |  | 3.64 | 3.602 | -2.2073 | 1.2815 | -6.2146
21FLTPA_25020265 | 21FLTPA | 25020265 | 27.8866 | -81.6459 | River/Stream | 2003-07-08 | 1.7 |  | 0.065 | 0.002 | 5.95 | 91 | 1.9 | 0.073 | 0.018 |  | 10.3 | 6.205 | 1.902 | -2.6173 | 0.64291 | -6.2146
21FLTPA_25020265 | 21FLTPA | 25020265 | 27.8866 | -81.6459 | River/Stream | 2008-10-13 | 8.9 |  | 0.093 | 0.01 | 6.19 |  | 3.3 | 0.095 | 0.023 |  |  | 4.39 | 3.31 | -2.3539 | 1.1969 | -4.6052
21FLTPA_25020265 | 21FLTPA | 25020265 | 27.8866 | -81.6459 | River/Stream | 2003-04-23 | 1.4 |  | 0.055 | 0.002 | 6.11 | 126 | 2 | 0.091 | 0.015 |  | 31.6 | 18.23 | 2.002 | -2.3969 | 0.69415 | -6.2146
21FLTPA_25020265 | 21FLTPA | 25020265 | 27.8866 | -81.6459 | River/Stream | 2008-09-22 | 14 |  | 0.076 | 0.002 | 5.81 |  | 3.1 | 0.11 | 0.038 |  |  | 2.22 | 3.102 | -2.2073 | 1.132 | -6.2146
21FLTPA_25020265 | 21FLTPA | 25020265 | 27.8866 | -81.6459 | River/Stream | 2003-09-08 | 1.7 |  | 0.033 | 0.002 | 6.66 | 78 | 1.4 | 0.055 | 0.007 |  | 7.2 | 20.58 | 1.402 | -2.9004 | 0.3379 | -6.2146
21FLTPA_25020265 | 21FLTPA | 25020265 | 27.8866 | -81.6459 | River/Stream | 2008-10-27 | 6.1 |  | 0.061 | 0.01 | 5.9 |  | 3 | 0.084 | 0.019 |  |  | 5.61 | 3.01 | -2.4769 | 1.1019 | -4.6052
21FLTPA_25020265 | 21FLTPA | 25020265 | 27.8866 | -81.6459 | River/Stream | 2008-10-20 | 6.2 |  | 0.067 | 0.002 | 6.32 |  | 3.3 | 0.099 | 0.019 |  |  | 5.73 | 3.302 | -2.3126 | 1.1945 | -6.2146
21FLTPA_25020265 | 21FLTPA | 25020265 | 27.8866 | -81.6459 | River/Stream | 2003-11-04 | 4.7 |  | 0.033 | 0.002 | 6.94 | 100 | 1.7 | 0.065 | 0.012 |  | 14 | 32.365 | 1.702 | -2.7334 | 0.5318 | -6.2146
21FLTPA_25020265 | 21FLTPA | 25020265 | 27.8866 | -81.6459 | River/Stream | 2008-09-15 | 14 |  | 0.052 | 0.002 | 5.88 |  | 2.8 | 0.13 | 0.059 |  |  | 4.81 | 2.802 | -2.0402 | 1.0303 | -6.2146
21FLTPA_25020265 | 21FLTPA | 25020265 | 27.8866 | -81.6459 | River/Stream | 2008-08-25 | 7.2 |  | 0.039 | 0.009 | 5.83 |  | 2.2 | 0.12 | 0.047 |  |  | 1.07 | 2.209 | -2.1203 | 0.79254 | -4.7105
21FLTPA_25020265 | 21FLTPA | 25020265 | 27.8866 | -81.6459 | River/Stream | 2008-08-04 | 5.3 |  | 0.034 | 0.002 | 6.07 |  | 2.2 | 0.082 | 0.022 |  |  | 1.89 | 2.202 | -2.501 | 0.78937 | -6.2146
21FLTPA_25020265 | 21FLTPA | 25020265 | 27.8866 | -81.6459 | River/Stream | 2008-08-18 | 16 |  | 0.04 | 0.002 | 6 |  | 2.6 | 0.099 | 0.032 |  |  | 1.26 | 2.602 | -2.3126 | 0.95628 | -6.2146
21FLTPA_25020265 | 21FLTPA | 25020265 | 27.8866 | -81.6459 | River/Stream | 2008-08-11 | 6.3 |  | 0.029 | 0.002 | 6.07 |  | 2.3 | 0.099 | 0.023 |  |  | 2.33 | 2.302 | -2.3126 | 0.83378 | -6.2146
21FLTPA_25020265 | 21FLTPA | 25020265 | 27.8866 | -81.6459 | River/Stream | 2008-09-08 | 8.9 |  | 0.034 | 0.002 | 5.99 |  | 2.7 | 0.15 | 0.081 |  |  | 1.6 | 2.702 | -1.8971 | 0.99399 | -6.2146
21FLTPA_25020265 | 21FLTPA | 25020265 | 27.8866 | -81.6459 | River/Stream | 2003-02-12 | 0.425 |  | 0.064 | 0.009 | 6.25 | 130 |  | 0.085 | 0.02 |  | 4 | 29.065 |  | -2.4651 | X | -4.7105
21FLTPA_25020265 | 21FLTPA | 25020265 | 27.8866 | -81.6459 | River/Stream | 2004-01-06 |  |  |  |  | 8.1 | 147 | [5 empty] | 25.825 |  | X | X | X
21FLTPA_25020265 | 21FLTPA | 25020265 | 27.8866 | -81.6459 | River/Stream | 1999-07-06 |  |  |  |  | 5.76 | 149 |  |  |  |  | 6.3 | 0.61 |  | X | X | X
21FLTPA_25020265 | 21FLTPA | 25020265 | 27.8866 | -81.6459 | River/Stream | 2003-07-22 | 5.3 |  |  | 0.002 | 6.98 | 75 |  |  | 0.015 |  | 13.9 | 6.965 |  | X | X | -6.2146
21FLTPA_25020265 | 21FLTPA | 25020265 | 27.8866 | -81.6459 | River/Stream | 2004-01-20 |  |  |  |  | 6.9 | 135 | [5 empty] | 32.83 |  | X | X | X
21FLTPA_25020266 | 21FLTPA | 25020266 | 27.0688 | -81.7666 | River/Stream | 1999-08-04 |  |  |  |  | 6.78 | 227 |  |  |  |  | 8.3 | 4.32 |  | X | X | X
21FLFTM_25020405 | 21FLFTM | 25020405 | 27.1508 | -81.8583 | River/Stream | 1999-09-01 |  |  | 0.032898 | 1.7 | 7.45 | 1300 | 1.2 | 0.12 |  |  |  | 6.7 | 2.9 | -2.1203 | 1.0647 | 0.53063
21FLFTM_25020420 | 21FLFTM | 25020420 | 27.1588 | -81.9663 | River/Stream | 2003-04-11 | [5 empty] | 399 | [7 empty] | X | X | X
21FLFTM_25020420 | 21FLFTM | 25020420 | 27.1588 | -81.9663 | River/Stream | 2004-02-02 | [5 empty] | 404 | [7 empty] | X | X | X
21FLFTM_25020420 | 21FLFTM | 25020420 | 27.1588 | -81.9663 | River/Stream | 2003-12-31 |  |  |  |  | 7.92 | 309 | [7 empty] | X | X | X
21FLFTM_25020420 | 21FLFTM | 25020420 | 27.1588 | -81.9663 | River/Stream | 2003-11-14 | [5 empty] | 263 | [7 empty] | X | X | X
21FLFTM_25020420 | 21FLFTM | 25020420 | 27.1588 | -81.9663 | River/Stream | 2003-10-24 |  |  |  |  | 7.49 | 295 | [7 empty] | X | X | X
21FLFTM_25020420 | 21FLFTM | 25020420 | 27.1588 | -81.9663 | River/Stream | 2003-09-19 | [5 empty] | 128 | [7 empty] | X | X | X
21FLFTM_25020420 | 21FLFTM | 25020420 | 27.1588 | -81.9663 | River/Stream | 2003-08-01 | [5 empty] | 261 | [7 empty] | X | X | X
21FLFTM_25020420 | 21FLFTM | 25020420 | 27.1588 | -81.9663 | River/Stream | 2003-06-26 | [5 empty] | 91 | [7 empty] | X | X | X
21FLFTM_25020420 | 21FLFTM | 25020420 | 27.1588 | -81.9663 | River/Stream | 2002-11-25 | [5 empty] | 270 | [7 empty] | X | X | X
21FLFTM_25020420 | 21FLFTM | 25020420 | 27.1588 | -81.9663 | River/Stream | 2003-04-22 | [5 empty] | 516 | [7 empty] | X | X | X
21FLFTM_25020420 | 21FLFTM | 25020420 | 27.1588 | -81.9663 | River/Stream | 2004-05-26 | [5 empty] | 476 | [7 empty] | X | X | X
21FLFTM_25020420 | 21FLFTM | 25020420 | 27.1588 | -81.9663 | River/Stream | 2003-03-25 | [5 empty] | 355 | [7 empty] | X | X | X
21FLFTM_25020420 | 21FLFTM | 25020420 | 27.1588 | -81.9663 | River/Stream | 2003-03-13 | [5 empty] | 403 | [7 empty] | X | X | X
21FLFTM_25020420 | 21FLFTM | 25020420 | 27.1588 | -81.9663 | River/Stream | 2003-02-27 | [5 empty] | 405 | [7 empty] | X | X | X
21FLFTM_25020420 | 21FLFTM | 25020420 | 27.1588 | -81.9663 | River/Stream | 2003-02-14 | [5 empty] | 451 | [7 empty] | X | X | X
21FLFTM_25020420 | 21FLFTM | 25020420 | 27.1588 | -81.9663 | River/Stream | 2003-01-29 | [5 empty] | 419 | [7 empty] | X | X | X
21FLFTM_25020420 | 21FLFTM | 25020420 | 27.1588 | -81.9663 | River/Stream | 2002-12-20 | [5 empty] | 171 | [7 empty] | X | X | X
21FLFTM_25020420 | 21FLFTM | 25020420 | 27.1588 | -81.9663 | River/Stream | 2003-05-16 | [5 empty] | 463 | [7 empty] | X | X | X
21FLFTM_25020420 | 21FLFTM | 25020420 | 27.1588 | -81.9663 | River/Stream | 2005-11-07 |  |  |  |  | 6.89 | [6 empty] | 6.75 |  | X | X | X
21FLFTM_25020420 | 21FLFTM | 25020420 | 27.1588 | -81.9663 | River/Stream | 2007-12-20 |  |  |  |  | 7.59 | [6 empty] | 9.25 |  | X | X | X
21FLFTM_25020420 | 21FLFTM | 25020420 | 27.1588 | -81.9663 | River/Stream | 2007-12-03 |  |  |  |  | 7.3 | [6 empty] | 7.68 |  | X | X | X
21FLFTM_25020420 | 21FLFTM | 25020420 | 27.1588 | -81.9663 | River/Stream | 2007-10-04 |  |  |  |  | 7.21 | [6 empty] | 5.78 |  | X | X | X
21FLFTM_25020420 | 21FLFTM | 25020420 | 27.1588 | -81.9663 | River/Stream | 2007-08-23 |  |  |  |  | 7.06 | [6 empty] | 6.01 |  | X | X | X
21FLFTM_25020420 | 21FLFTM | 25020420 | 27.1588 | -81.9663 | River/Stream | 2007-08-09 | [11 empty] | 5.2 |  | X | X | X
21FLFTM_25020420 | 21FLFTM | 25020420 | 27.1588 | -81.9663 | River/Stream | 2007-07-26 |  |  |  |  | 6.8 | [6 empty] | 6.1 |  | X | X | X
21FLFTM_25020420 | 21FLFTM | 25020420 | 27.1588 | -81.9663 | River/Stream | 2007-07-12 |  |  |  |  | 6.83 | [6 empty] | 5.04 |  | X | X | X
21FLFTM_25020420 | 21FLFTM | 25020420 | 27.1588 | -81.9663 | River/Stream | 2004-03-19 | [5 empty] | 356 | [7 empty] | X | X | X
21FLFTM_25020420 | 21FLFTM | 25020420 | 27.1588 | -81.9663 | River/Stream | 2007-02-22 |  |  |  |  | 7.76 | [6 empty] | 8.96 |  | X | X | X
21FLFTM_25020420 | 21FLFTM | 25020420 | 27.1588 | -81.9663 | River/Stream | 2004-04-16 | [5 empty] | 572 | [7 empty] | X | X | X
21FLFTM_25020420 | 21FLFTM | 25020420 | 27.1588 | -81.9663 | River/Stream | 2005-10-20 |  |  |  |  | 7.2 | [6 empty] | 6.38 |  | X | X | X
21FLFTM_25020420 | 21FLFTM | 25020420 | 27.1588 | -81.9663 | River/Stream | 2005-08-23 |  |  |  |  | 7.28 | [6 empty] | 6.33 |  | X | X | X
21FLFTM_25020420 | 21FLFTM | 25020420 | 27.1588 | -81.9663 | River/Stream | 2005-07-18 |  |  |  |  | 7.56 | [6 empty] | 4.32 |  | X | X | X
21FLFTM_25020420 | 21FLFTM | 25020420 | 27.1588 | -81.9663 | River/Stream | 2005-06-15 |  |  |  |  | 7.09 | [6 empty] | 3.41 |  | X | X | X
21FLFTM_25020420 | 21FLFTM | 25020420 | 27.1588 | -81.9663 | River/Stream | 2005-05-11 |  |  |  |  | 7.84 | [6 empty] | 6.82 |  | X | X | X
21FLFTM_25020420 | 21FLFTM | 25020420 | 27.1588 | -81.9663 | River/Stream | 2005-04-21 |  |  |  |  | 7.38 | 310 | [7 empty] | X | X | X
21FLFTM_25020420 | 21FLFTM | 25020420 | 27.1588 | -81.9663 | River/Stream | 2007-09-20 |  |  |  |  | 7.01 | [6 empty] | 5.95 |  | X | X | X
21FLFTM_25020420 | 21FLFTM | 25020420 | 27.1588 | -81.9663 | River/Stream | 2007-03-22 |  |  |  |  | 7.91 | [6 empty] | 8.81 |  | X | X | X
21FLFTM_25020420 | 21FLFTM | 25020420 | 27.1588 | -81.9663 | River/Stream | 2002-01-02 | [5 empty] | 634 | [7 empty] | X | X | X
21FLFTM_25020420 | 21FLFTM | 25020420 | 27.1588 | -81.9663 | River/Stream | 2002-04-01 | [5 empty] | 663 | [7 empty] | X | X | X
21FLFTM_25020420 | 21FLFTM | 25020420 | 27.1588 | -81.9663 | River/Stream | 2002-03-28 | [5 empty] | 590 | [7 empty] | X | X | X
21FLFTM_25020420 | 21FLFTM | 25020420 | 27.1588 | -81.9663 | River/Stream | 2002-03-11 | [5 empty] | 405 | [7 empty] | X | X | X
21FLFTM_25020420 | 21FLFTM | 25020420 | 27.1588 | -81.9663 | River/Stream | 2002-03-04 | [5 empty] | 353 | [7 empty] | X | X | X
21FLFTM_25020420 | 21FLFTM | 25020420 | 27.1588 | -81.9663 | River/Stream | 2002-02-25 | [5 empty] | 410 | [7 empty] | X | X | X
21FLFTM_25020420 | 21FLFTM | 25020420 | 27.1588 | -81.9663 | River/Stream | 2002-02-11 | [5 empty] | 560 | [7 empty] | X | X | X
21FLFTM_25020420 | 21FLFTM | 25020420 | 27.1588 | -81.9663 | River/Stream | 2002-02-04 | [5 empty] | 1213 | [7 empty] | X | X | X
21FLFTM_25020420 | 21FLFTM | 25020420 | 27.1588 | -81.9663 | River/Stream | 2002-04-08 | [5 empty] | 537 | [7 empty] | X | X | X
21FLFTM_25020420 | 21FLFTM | 25020420 | 27.1588 | -81.9663 | River/Stream | 2002-01-14 | [5 empty] | 671 | [7 empty] | X | X | X
21FLFTM_25020420 | 21FLFTM | 25020420 | 27.1588 | -81.9663 | River/Stream | 2001-11-06 | [5 empty] | 416 | [7 empty] | X | X | X
21FLFTM_25020420 | 21FLFTM | 25020420 | 27.1588 | -81.9663 | River/Stream | 2001-12-18 | [5 empty] | 622.5 | [7 empty] | X | X | X
21FLFTM_25020420 | 21FLFTM | 25020420 | 27.1588 | -81.9663 | River/Stream | 2001-12-04 | [5 empty] | 571 | [7 empty] | X | X | X
21FLFTM_25020420 | 21FLFTM | 25020420 | 27.1588 | -81.9663 | River/Stream | 2001-11-19 | [5 empty] | 496 | [7 empty] | X | X | X
21FLFTM_25020420 | 21FLFTM | 25020420 | 27.1588 | -81.9663 | River/Stream | 2001-10-24 | [5 empty] | 416 | [7 empty] | X | X | X
21FLFTM_25020420 | 21FLFTM | 25020420 | 27.1588 | -81.9663 | River/Stream | 2001-10-09 | [5 empty] | 277 | [7 empty] | X | X | X
21FLFTM_25020420 | 21FLFTM | 25020420 | 27.1588 | -81.9663 | River/Stream | 2002-11-15 | [5 empty] | 575 | [7 empty] | X | X | X
21FLFTM_25020420 | 21FLFTM | 25020420 | 27.1588 | -81.9663 | River/Stream | 2007-11-01 |  |  |  |  | 7.17 | [6 empty] | 6.76 |  | X | X | X
21FLFTM_25020420 | 21FLFTM | 25020420 | 27.1588 | -81.9663 | River/Stream | 2002-01-28 | [5 empty] | 509 | [7 empty] | X | X | X
21FLFTM_25020420 | 21FLFTM | 25020420 | 27.1588 | -81.9663 | River/Stream | 2002-07-08 | [5 empty] | 147 | [7 empty] | X | X | X
21FLFTM_25020420 | 21FLFTM | 25020420 | 27.1588 | -81.9663 | River/Stream | 2002-09-30 | [5 empty] | 138 | [7 empty] | X | X | X
21FLFTM_25020420 | 21FLFTM | 25020420 | 27.1588 | -81.9663 | River/Stream | 2002-04-15 | [5 empty] | 585 | [7 empty] | X | X | X
21FLFTM_25020420 | 21FLFTM | 25020420 | 27.1588 | -81.9663 | River/Stream | 2002-09-18 | [5 empty] | 201 | [7 empty] | X | X | X
21FLFTM_25020420 | 21FLFTM | 25020420 | 27.1588 | -81.9663 | River/Stream | 2002-10-14 | [5 empty] | 285 | [7 empty] | X | X | X
21FLFTM_25020420 | 21FLFTM | 25020420 | 27.1588 | -81.9663 | River/Stream | 2002-09-05 | [5 empty] | 194 | [7 empty] | X | X | X
21FLFTM_25020420 | 21FLFTM | 25020420 | 27.1588 | -81.9663 | River/Stream | 2002-10-30 | [5 empty] | 371 | [7 empty] | X | X | X
21FLFTM_25020420 | 21FLFTM | 25020420 | 27.1588 | -81.9663 | River/Stream | 2002-08-19 | [5 empty] | 144 | [7 empty] | X | X | X
21FLFTM_25020420 | 21FLFTM | 25020420 | 27.1588 | -81.9663 | River/Stream | 2002-07-22 | [5 empty] | 184 | [7 empty] | X | X | X
21FLFTM_25020420 | 21FLFTM | 25020420 | 27.1588 | -81.9663 | River/Stream | 2002-06-24 | [5 empty] | 345 | [7 empty] | X | X | X
21FLFTM_25020420 | 21FLFTM | 25020420 | 27.1588 | -81.9663 | River/Stream | 2002-06-10 | [5 empty] | 778 | [7 empty] | X | X | X
21FLFTM_25020420 | 21FLFTM | 25020420 | 27.1588 | -81.9663 | River/Stream | 2002-06-03 | [5 empty] | 652 | [7 empty] | X | X | X
21FLFTM_25020420 | 21FLFTM | 25020420 | 27.1588 | -81.9663 | River/Stream | 2002-05-28 | [5 empty] | 696 | [7 empty] | X | X | X
21FLFTM_25020420 | 21FLFTM | 25020420 | 27.1588 | -81.9663 | River/Stream | 2002-05-20 | [5 empty] | 538 | [7 empty] | X | X | X
21FLFTM_25020420 | 21FLFTM | 25020420 | 27.1588 | -81.9663 | River/Stream | 2002-05-13 | [5 empty] | 584 | [7 empty] | X | X | X
21FLFTM_25020420 | 21FLFTM | 25020420 | 27.1588 | -81.9663 | River/Stream | 2002-05-06 | [5 empty] | 573 | [7 empty] | X | X | X
21FLFTM_25020420 | 21FLFTM | 25020420 | 27.1588 | -81.9663 | River/Stream | 2002-04-30 | [5 empty] | 554 | [7 empty] | X | X | X
21FLFTM_25020420 | 21FLFTM | 25020420 | 27.1588 | -81.9663 | River/Stream | 2002-04-22 | [5 empty] | 527 | [7 empty] | X | X | X
21FLFTM_25020420 | 21FLFTM | 25020420 | 27.1588 | -81.9663 | River/Stream | 2002-08-06 | [5 empty] | 160 | [7 empty] | X | X | X
21FLFTM_25020430 | 21FLFTM | 25020430 | 27.4111 | -81.9827 | River/Stream | 2003-11-05 |  |  |  |  | 7.65 | 402 | [5 empty] | 6.7 |  | X | X | X
21FLFTM_25020432 | 21FLFTM | 25020432 | 26.9758 | -81.9455 | River/Stream | 2003-09-30 |  | 0.425 | 0.029608 | 0.038 | 6.63 | 143 | 0.78 | 0.1 |  |  | 2.1 | 5.08 | 0.818 | -2.3026 | -0.20089 | -3.2702
21FLFTM_25020432 | 21FLFTM | 25020432 | 26.9758 | -81.9455 | River/Stream | 2003-12-15 |  | 1.1 | 0.021384 | 0.11 | 7.05 | 1902 | 0.94 | 0.089 |  |  | 3 | 7.19 | 1.05 | -2.4191 | 0.04879 | -2.2073
21FLFTM_25020432 | 21FLFTM | 25020432 | 26.9758 | -81.9455 | River/Stream | 2004-05-24 |  | 1.6 | 0.03372 |  | 7.2 | 4395 | 1.6 | 0.23 |  |  | 2.1 | 3.3 |  | -1.4697 | X | X
21FLFTM_25020432 | 21FLFTM | 25020432 | 26.9758 | -81.9455 | River/Stream | 2004-01-13 |  | 0.6375 | 0.018505 | 0.2 | 7.6 | 1192 | 1.1 | 0.11 |  |  | 2.2 | 8.1 | 1.3 | -2.2073 | 0.26236 | -1.6094
21FLFTM_25020432 | 21FLFTM | 25020432 | 26.9758 | -81.9455 | River/Stream | 2004-12-09 |  | 10 | 0.016449 | 0.011 | 7.2 | 1625 | 1.6 | 0.18 |  |  | 4.6 | 7.5 | 1.611 | -1.7148 | 0.47686 | -4.5099
21FLFTM_25020432 | 21FLFTM | 25020432 | 26.9758 | -81.9455 | River/Stream | 2004-03-10 |  | 5.1 | 0.010281 | 0.14 | 7.4 | 671 | 1.3 | 0.12 |  |  | 3.7 | 7.4 | 1.44 | -2.1203 | 0.36464 | -1.9661
21FLFTM_25020433 | 21FLFTM | 25020433 | 26.9908 | -81.8952 | River/Stream | 2001-04-17 |  | 0.5 | 0.055104 | 0.51 |  | 1355 | 1.5 | 0.18 | 0.11 | 50 | 2 | 4.9 | 2.01 | -1.7148 | 0.69813 | -0.67334
21FLFTM_25020433 | 21FLFTM | 25020433 | 26.9908 | -81.8952 | River/Stream | 2003-06-26 | [5 empty] | 272 | [7 empty] | X | X | X
21FLFTM_25020433 | 21FLFTM | 25020433 | 26.9908 | -81.8952 | River/Stream | 2003-04-11 | [5 empty] | 884 | [7 empty] | X | X | X
21FLFTM_25020433 | 21FLFTM | 25020433 | 26.9908 | -81.8952 | River/Stream | 2003-04-22 | [5 empty] | 903 | [7 empty] | X | X | X
21FLFTM_25020433 | 21FLFTM | 25020433 | 26.9908 | -81.8952 | River/Stream | 2003-05-07 | [5 empty] | 948 | [7 empty] | X | X | X
21FLFTM_25020433 | 21FLFTM | 25020433 | 26.9908 | -81.8952 | River/Stream | 2003-05-16 | [5 empty] | 1022 | [7 empty] | X | X | X
21FLFTM_25020433 | 21FLFTM | 25020433 | 26.9908 | -81.8952 | River/Stream | 2003-10-03 |  |  |  |  | 7.05 | 272 | [7 empty] | X | X | X
21FLFTM_25020433 | 21FLFTM | 25020433 | 26.9908 | -81.8952 | River/Stream | 2003-05-30 |  |  |  |  | 7.17 | 807 | [7 empty] | X | X | X
21FLFTM_25020433 | 21FLFTM | 25020433 | 26.9908 | -81.8952 | River/Stream | 2003-08-21 | [5 empty] | 375 | [7 empty] | X | X | X
21FLFTM_25020433 | 21FLFTM | 25020433 | 26.9908 | -81.8952 | River/Stream | 2003-06-13 |  |  |  |  | 7.28 | 680 | [7 empty] | X | X | X
21FLFTM_25020433 | 21FLFTM | 25020433 | 26.9908 | -81.8952 | River/Stream | 2003-07-10 | [5 empty] | 560 | [7 empty] | X | X | X
21FLFTM_25020433 | 21FLFTM | 25020433 | 26.9908 | -81.8952 | River/Stream | 2003-09-04 | [5 empty] | 419 | [7 empty] | X | X | X
21FLFTM_25020433 | 21FLFTM | 25020433 | 26.9908 | -81.8952 | River/Stream | 2003-08-01 | [5 empty] | 457 | [7 empty] | X | X | X
21FLFTM_25020433 | 21FLFTM | 25020433 | 26.9908 | -81.8952 | River/Stream | 2002-09-30 | [5 empty] | 700 | [7 empty] | X | X | X
21FLFTM_25020433 | 21FLFTM | 25020433 | 26.9908 | -81.8952 | River/Stream | 2003-03-25 | [5 empty] | 839 | [7 empty] | X | X | X
21FLFTM_25020433 | 21FLFTM | 25020433 | 26.9908 | -81.8952 | River/Stream | 2003-09-19 | [5 empty] | 333 | [7 empty] | X | X | X
21FLFTM_25020433 | 21FLFTM | 25020433 | 26.9908 | -81.8952 | River/Stream | 2003-03-13 | [5 empty] | 886 | [7 empty] | X | X | X
21FLFTM_25020433 | 21FLFTM | 25020433 | 26.9908 | -81.8952 | River/Stream | 2003-02-27 | [5 empty] | 824 | [7 empty] | X | X | X
21FLFTM_25020433 | 21FLFTM | 25020433 | 26.9908 | -81.8952 | River/Stream | 2003-02-14 | [5 empty] | 793 | [7 empty] | X | X | X
21FLFTM_25020433 | 21FLFTM | 25020433 | 26.9908 | -81.8952 | River/Stream | 2003-01-29 | [5 empty] | 809 | [7 empty] | X | X | X
21FLFTM_25020433 | 21FLFTM | 25020433 | 26.9908 | -81.8952 | River/Stream | 2003-01-17 | [5 empty] | 635 | [7 empty] | X | X | X
21FLFTM_25020433 | 21FLFTM | 25020433 | 26.9908 | -81.8952 | River/Stream | 2003-01-02 | [5 empty] | 436 | [7 empty] | X | X | X
21FLFTM_25020433 | 21FLFTM | 25020433 | 26.9908 | -81.8952 | River/Stream | 2002-12-20 | [5 empty] | 302 | [7 empty] | X | X | X
21FLFTM_25020433 | 21FLFTM | 25020433 | 26.9908 | -81.8952 | River/Stream | 2002-11-25 | [5 empty] | 332 | [7 empty] | X | X | X
21FLFTM_25020433 | 21FLFTM | 25020433 | 26.9908 | -81.8952 | River/Stream | 2002-11-15 | [5 empty] | 929 | [7 empty] | X | X | X
21FLFTM_25020433 | 21FLFTM | 25020433 | 26.9908 | -81.8952 | River/Stream | 2002-10-14 | [5 empty] | 825 | [7 empty] | X | X | X
21FLFTM_25020433 | 21FLFTM | 25020433 | 26.9908 | -81.8952 | River/Stream | 2003-10-24 |  |  |  |  | 7.61 | 612 | [7 empty] | X | X | X
21FLFTM_25020433 | 21FLFTM | 25020433 | 26.9908 | -81.8952 | River/Stream | 2007-08-09 |  |  |  |  | 7.09 | [6 empty] | 3.89 |  | X | X | X
21FLFTM_25020433 | 21FLFTM | 25020433 | 26.9908 | -81.8952 | River/Stream | 2002-09-18 | [5 empty] | 674 | [7 empty] | X | X | X
21FLFTM_25020433 | 21FLFTM | 25020433 | 26.9908 | -81.8952 | River/Stream | 2002-09-05 | [5 empty] | 589 | [7 empty] | X | X | X
21FLFTM_25020433 | 21FLFTM | 25020433 | 26.9908 | -81.8952 | River/Stream | 2002-10-30 | [5 empty] | 615 | [7 empty] | X | X | X
21FLFTM_25020433 | 21FLFTM | 25020433 | 26.9908 | -81.8952 | River/Stream | 2005-07-18 |  |  |  |  | 7.36 | [6 empty] | 3.93 |  | X | X | X
21FLFTM_25020433 | 21FLFTM | 25020433 | 26.9908 | -81.8952 | River/Stream | 2002-04-15 | [5 empty] | 1045 | [7 empty] | X | X | X
21FLFTM_25020433 | 21FLFTM | 25020433 | 26.9908 | -81.8952 | River/Stream | 2002-08-19 | [5 empty] | 698 | [7 empty] | X | X | X
21FLFTM_25020433 | 21FLFTM | 25020433 | 26.9908 | -81.8952 | River/Stream | 2007-12-20 |  |  |  |  | 7.79 | [6 empty] | 8.43 |  | X | X | X
21FLFTM_25020433 | 21FLFTM | 25020433 | 26.9908 | -81.8952 | River/Stream | 2007-12-03 |  |  |  |  | 7.49 | [6 empty] | 6.28 |  | X | X | X
21FLFTM_25020433 | 21FLFTM | 25020433 | 26.9908 | -81.8952 | River/Stream | 2007-11-01 |  |  |  |  | 7.42 | [6 empty] | 5.77 |  | X | X | X
21FLFTM_25020433 | 21FLFTM | 25020433 | 26.9908 | -81.8952 | River/Stream | 2007-10-04 |  |  |  |  | 7.52 | [6 empty] | 5.5 |  | X | X | X
21FLFTM_25020433 | 21FLFTM | 25020433 | 26.9908 | -81.8952 | River/Stream | 2007-09-20 |  |  |  |  | 7.44 | [6 empty] | 6.07 |  | X | X | X
21FLFTM_25020433 | 21FLFTM | 25020433 | 26.9908 | -81.8952 | River/Stream | 2007-08-23 |  |  |  |  | 7.35 | [6 empty] | 4.92 |  | X | X | X
21FLFTM_25020433 | 21FLFTM | 25020433 | 26.9908 | -81.8952 | River/Stream | 2007-07-26 |  |  |  |  | 7.1 | [6 empty] | 4.8 |  | X | X | X
21FLFTM_25020433 | 21FLFTM | 25020433 | 26.9908 | -81.8952 | River/Stream | 2007-03-22 |  |  |  |  | 7.97 | [6 empty] | 7.76 |  | X | X | X
21FLFTM_25020433 | 21FLFTM | 25020433 | 26.9908 | -81.8952 | River/Stream | 2007-02-22 |  |  |  |  | 7.75 | [6 empty] | 9.03 |  | X | X | X
21FLFTM_25020433 | 21FLFTM | 25020433 | 26.9908 | -81.8952 | River/Stream | 2005-11-07 |  |  |  |  | 7.25 | [6 empty] | 6.41 |  | X | X | X
21FLFTM_25020433 | 21FLFTM | 25020433 | 26.9908 | -81.8952 | River/Stream | 2005-10-20 |  |  |  |  | 7.69 | [6 empty] | 7.23 |  | X | X | X
21FLFTM_25020433 | 21FLFTM | 25020433 | 26.9908 | -81.8952 | River/Stream | 2007-07-12 |  |  |  |  | 7.27 | [6 empty] | 4.35 |  | X | X | X
21FLFTM_25020433 | 21FLFTM | 25020433 | 26.9908 | -81.8952 | River/Stream | 2004-04-01 | [5 empty] | 851 | [7 empty] | X | X | X
21FLFTM_25020433 | 21FLFTM | 25020433 | 26.9908 | -81.8952 | River/Stream | 2003-11-14 | [5 empty] | 705 | [7 empty] | X | X | X
21FLFTM_25020433 | 21FLFTM | 25020433 | 26.9908 | -81.8952 | River/Stream | 2003-12-15 |  |  |  |  | 7.9 | 805 | [7 empty] | X | X | X
21FLFTM_25020433 | 21FLFTM | 25020433 | 26.9908 | -81.8952 | River/Stream | 2003-12-31 |  |  |  |  | 7.84 | 672 | [7 empty] | X | X | X
21FLFTM_25020433 | 21FLFTM | 25020433 | 26.9908 | -81.8952 | River/Stream | 2004-01-21 | [5 empty] | 807 | [7 empty] | X | X | X
21FLFTM_25020433 | 21FLFTM | 25020433 | 26.9908 | -81.8952 | River/Stream | 2004-02-02 | [5 empty] | 816 | [7 empty] | X | X | X
21FLFTM_25020433 | 21FLFTM | 25020433 | 26.9908 | -81.8952 | River/Stream | 2005-09-22 |  |  |  |  | 7.57 | [6 empty] | 6.56 |  | X | X | X
21FLFTM_25020433 | 21FLFTM | 25020433 | 26.9908 | -81.8952 | River/Stream | 2004-03-19 | [5 empty] | 771 | [7 empty] | X | X | X
21FLFTM_25020433 | 21FLFTM | 25020433 | 26.9908 | -81.8952 | River/Stream | 2005-08-23 |  |  |  |  | 7.36 | [6 empty] | 5.1 |  | X | X | X
21FLFTM_25020433 | 21FLFTM | 25020433 | 26.9908 | -81.8952 | River/Stream | 2004-05-26 | [5 empty] | 833 | [7 empty] | X | X | X
21FLFTM_25020433 | 21FLFTM | 25020433 | 26.9908 | -81.8952 | River/Stream | 2004-06-10 | [5 empty] | 924 | [7 empty] | X | X | X
21FLFTM_25020433 | 21FLFTM | 25020433 | 26.9908 | -81.8952 | River/Stream | 2005-04-21 |  |  |  |  | 7.46 | 837 | [7 empty] | X | X | X
21FLFTM_25020433 | 21FLFTM | 25020433 | 26.9908 | -81.8952 | River/Stream | 2005-05-11 |  |  |  |  | 7.59 | [6 empty] | 6.85 |  | X | X | X
21FLFTM_25020433 | 21FLFTM | 25020433 | 26.9908 | -81.8952 | River/Stream | 2005-06-15 |  |  |  |  | 7 | [6 empty] | 1.56 |  | X | X | X
21FLFTM_25020433 | 21FLFTM | 25020433 | 26.9908 | -81.8952 | River/Stream | 2003-11-05 |  |  |  |  | 7.57 | 736 | [5 empty] | 5.6 |  | X | X | X
21FLFTM_25020433 | 21FLFTM | 25020433 | 26.9908 | -81.8952 | River/Stream | 2004-03-02 | [5 empty] | 525 | [7 empty] | X | X | X
21FLFTM_25020433 | 21FLFTM | 25020433 | 26.9908 | -81.8952 | River/Stream | 2001-05-07 | [5 empty] | 1276 | [7 empty] | X | X | X
21FLFTM_25020433 | 21FLFTM | 25020433 | 26.9908 | -81.8952 | River/Stream | 2001-08-29 | [5 empty] | 738 | [7 empty] | X | X | X
21FLFTM_25020433 | 21FLFTM | 25020433 | 26.9908 | -81.8952 | River/Stream | 2001-08-13 | [5 empty] | 601 | [7 empty] | X | X | X
21FLFTM_25020433 | 21FLFTM | 25020433 | 26.9908 | -81.8952 | River/Stream | 2001-08-07 | [5 empty] | 490 | [7 empty] | X | X | X
21FLFTM_25020433 | 21FLFTM | 25020433 | 26.9908 | -81.8952 | River/Stream | 2001-07-31 | [5 empty] | 473 | [7 empty] | X | X | X
21FLFTM_25020433 | 21FLFTM | 25020433 | 26.9908 | -81.8952 | River/Stream | 2001-07-24 | [5 empty] | 532 | [7 empty] | X | X | X
21FLFTM_25020433 | 21FLFTM | 25020433 | 26.9908 | -81.8952 | River/Stream | 2001-07-17 | [5 empty] | 879 | [7 empty] | X | X | X
21FLFTM_25020433 | 21FLFTM | 25020433 | 26.9908 | -81.8952 | River/Stream | 2001-07-11 | [5 empty] | 1038 | [7 empty] | X | X | X
21FLFTM_25020433 | 21FLFTM | 25020433 | 26.9908 | -81.8952 | River/Stream | 2001-07-03 | [5 empty] | 1012 | [7 empty] | X | X | X
21FLFTM_25020433 | 21FLFTM | 25020433 | 26.9908 | -81.8952 | River/Stream | 2001-06-28 |  |  |  |  | 7.42 | 1175 | [5 empty] | 5.12 |  | X | X | X
21FLFTM_25020433 | 21FLFTM | 25020433 | 26.9908 | -81.8952 | River/Stream | 2001-06-19 | [5 empty] | 1324 | [7 empty] | X | X | X
21FLFTM_25020433 | 21FLFTM | 25020433 | 26.9908 | -81.8952 | River/Stream | 2001-06-08 | [5 empty] | 1412 | [7 empty] | X | X | X
21FLFTM_25020433 | 21FLFTM | 25020433 | 26.9908 | -81.8952 | River/Stream | 2001-06-01 | [5 empty] | 1318 | [7 empty] | X | X | X
21FLFTM_25020433 | 21FLFTM | 25020433 | 26.9908 | -81.8952 | River/Stream | 2001-05-25 | [5 empty] | 1180 | [7 empty] | X | X | X
21FLFTM_25020433 | 21FLFTM | 25020433 | 26.9908 | -81.8952 | River/Stream | 2001-09-11 | [5 empty] | 600 | [7 empty] | X | X | X
21FLFTM_25020433 | 21FLFTM | 25020433 | 26.9908 | -81.8952 | River/Stream | 2001-04-02 | [5 empty] | 1490 | [7 empty] | X | X | X
21FLFTM_25020433 | 21FLFTM | 25020433 | 26.9908 | -81.8952 | River/Stream | 2002-04-30 | [5 empty] | 1060 | [7 empty] | X | X | X
21FLFTM_25020433 | 21FLFTM | 25020433 | 26.9908 | -81.8952 | River/Stream | 2001-02-16 | [5 empty] | 1120 | [7 empty] | X | X | X
21FLFTM_25020433 | 21FLFTM | 25020433 | 26.9908 | -81.8952 | River/Stream | 2002-08-06 | [5 empty] | 501 | [7 empty] | X | X | X
21FLFTM_25020433 | 21FLFTM | 25020433 | 26.9908 | -81.8952 | River/Stream | 2001-03-05 | [5 empty] | 1500 | [7 empty] | X | X | X
21FLFTM_25020433 | 21FLFTM | 25020433 | 26.9908 | -81.8952 | River/Stream | 2001-03-14 | [5 empty] | 1636 | [7 empty] | X | X | X
21FLFTM_25020433 | 21FLFTM | 25020433 | 26.9908 | -81.8952 | River/Stream | 2001-05-21 | [5 empty] | 1311 | [7 empty] | X | X | X
21FLFTM_25020433 | 21FLFTM | 25020433 | 26.9908 | -81.8952 | River/Stream | 2001-03-28 | [5 empty] | 1930 | [7 empty] | X | X | X
21FLFTM_25020433 | 21FLFTM | 25020433 | 26.9908 | -81.8952 | River/Stream | 2001-05-14 | [5 empty] | 1305 | [7 empty] | X | X | X
21FLFTM_25020433 | 21FLFTM | 25020433 | 26.9908 | -81.8952 | River/Stream | 2001-04-04 | [5 empty] | 1459 | [7 empty] | X | X | X
21FLFTM_25020433 | 21FLFTM | 25020433 | 26.9908 | -81.8952 | River/Stream | 2001-04-10 | [5 empty] | 1433 | [7 empty] | X | X | X
21FLFTM_25020433 | 21FLFTM | 25020433 | 26.9908 | -81.8952 | River/Stream | 2001-04-24 | [5 empty] | 1405 | [7 empty] | X | X | X
21FLFTM_25020433 | 21FLFTM | 25020433 | 26.9908 | -81.8952 | River/Stream | 2001-05-01 | [5 empty] | 1326 | [7 empty] | X | X | X
21FLFTM_25020433 | 21FLFTM | 25020433 | 26.9908 | -81.8952 | River/Stream | 2001-03-02 | [5 empty] | 1650 | [7 empty] | X | X | X
21FLFTM_25020433 | 21FLFTM | 25020433 | 26.9908 | -81.8952 | River/Stream | 2001-03-23 | [5 empty] | 2080 | [7 empty] | X | X | X
21FLFTM_25020433 | 21FLFTM | 25020433 | 26.9908 | -81.8952 | River/Stream | 2002-06-24 | [5 empty] | 890 | [7 empty] | X | X | X
21FLFTM_25020433 | 21FLFTM | 25020433 | 26.9908 | -81.8952 | River/Stream | 2001-09-25 | [5 empty] | 356 | [7 empty] | X | X | X
21FLFTM_25020433 | 21FLFTM | 25020433 | 26.9908 | -81.8952 | River/Stream | 2002-07-08 | [5 empty] | 437 | [7 empty] | X | X | X
21FLFTM_25020433 | 21FLFTM | 25020433 | 26.9908 | -81.8952 | River/Stream | 2002-06-10 | [5 empty] | 878 | [7 empty] | X | X | X
21FLFTM_25020433 | 21FLFTM | 25020433 | 26.9908 | -81.8952 | River/Stream | 2002-06-03 | [5 empty] | 1351 | [7 empty] | X | X | X
21FLFTM_25020433 | 21FLFTM | 25020433 | 26.9908 | -81.8952 | River/Stream | 2002-05-28 | [5 empty] | 1250 | [7 empty] | X | X | X
21FLFTM_25020433 | 21FLFTM | 25020433 | 26.9908 | -81.8952 | River/Stream | 2002-05-20 | [5 empty] | 716 | [7 empty] | X | X | X
21FLFTM_25020433 | 21FLFTM | 25020433 | 26.9908 | -81.8952 | River/Stream | 2002-05-13 | [5 empty] | 1155 | [7 empty] | X | X | X
21FLFTM_25020433 | 21FLFTM | 25020433 | 26.9908 | -81.8952 | River/Stream | 2002-05-06 | [5 empty] | 1124 | [7 empty] | X | X | X
21FLFTM_25020433 | 21FLFTM | 25020433 | 26.9908 | -81.8952 | River/Stream | 2002-04-22 | [5 empty] | 1223 | [7 empty] | X | X | X
21FLFTM_25020433 | 21FLFTM | 25020433 | 26.9908 | -81.8952 | River/Stream | 2002-04-08 | [5 empty] | 1023 | [7 empty] | X | X | X
21FLFTM_25020433 | 21FLFTM | 25020433 | 26.9908 | -81.8952 | River/Stream | 2002-04-01 | [5 empty] | 1400 | [7 empty] | X | X | X
21FLFTM_25020433 | 21FLFTM | 25020433 | 26.9908 | -81.8952 | River/Stream | 2002-03-28 | [5 empty] | 1219 | [7 empty] | X | X | X
21FLFTM_25020433 | 21FLFTM | 25020433 | 26.9908 | -81.8952 | River/Stream | 2002-03-19 | [5 empty] | 1205 | [7 empty] | X | X | X
21FLFTM_25020433 | 21FLFTM | 25020433 | 26.9908 | -81.8952 | River/Stream | 2001-11-06 | [5 empty] | 772 | [7 empty] | X | X | X
21FLFTM_25020433 | 21FLFTM | 25020433 | 26.9908 | -81.8952 | River/Stream | 2002-07-22 | [5 empty] | 497 | [7 empty] | X | X | X
21FLFTM_25020433 | 21FLFTM | 25020433 | 26.9908 | -81.8952 | River/Stream | 2002-03-11 | [5 empty] | 1182 | [7 empty] | X | X | X
21FLFTM_25020433 | 21FLFTM | 25020433 | 26.9908 | -81.8952 | River/Stream | 2001-10-09 | [5 empty] | 624 | [7 empty] | X | X | X
21FLFTM_25020433 | 21FLFTM | 25020433 | 26.9908 | -81.8952 | River/Stream | 2001-10-24 | [5 empty] | 560 | [7 empty] | X | X | X
21FLFTM_25020433 | 21FLFTM | 25020433 | 26.9908 | -81.8952 | River/Stream | 2001-11-19 | [5 empty] | 813 | [7 empty] | X | X | X
21FLFTM_25020433 | 21FLFTM | 25020433 | 26.9908 | -81.8952 | River/Stream | 2001-12-04 | [5 empty] | 963 | [7 empty] | X | X | X
21FLFTM_25020433 | 21FLFTM | 25020433 | 26.9908 | -81.8952 | River/Stream | 2001-12-18 | [5 empty] | 971 | [7 empty] | X | X | X
21FLFTM_25020433 | 21FLFTM | 25020433 | 26.9908 | -81.8952 | River/Stream | 2002-01-02 | [5 empty] | 1077 | [7 empty] | X | X | X
21FLFTM_25020433 | 21FLFTM | 25020433 | 26.9908 | -81.8952 | River/Stream | 2002-01-28 | [5 empty] | 1136 | [7 empty] | X | X | X
21FLFTM_25020433 | 21FLFTM | 25020433 | 26.9908 | -81.8952 | River/Stream | 2002-02-11 | [5 empty] | 1220 | [7 empty] | X | X | X
21FLFTM_25020433 | 21FLFTM | 25020433 | 26.9908 | -81.8952 | River/Stream | 2002-02-19 | [5 empty] | 1214 | [7 empty] | X | X | X
21FLFTM_25020433 | 21FLFTM | 25020433 | 26.9908 | -81.8952 | River/Stream | 2002-03-04 | [5 empty] | 1125 | [7 empty] | X | X | X
21FLFTM_25020433 | 21FLFTM | 25020433 | 26.9908 | -81.8952 | River/Stream | 2002-01-14 | [5 empty] | 1227 | [7 empty] | X | X | X
21FLFTM_25020433 | 21FLFTM | 25020433 | 26.9908 | -81.8952 | River/Stream | 2002-02-25 | [5 empty] | 1167 | [7 empty] | X | X | X
21FLFTM_25020434 | 21FLFTM | 25020434 | 27.0086 | -81.7608 | River/Stream | 2003-05-30 |  |  |  |  | 7.04 | 1255 | [7 empty] | X | X | X
21FLFTM_25020434 | 21FLFTM | 25020434 | 27.0086 | -81.7608 | River/Stream | 2003-02-14 | [5 empty] | 1373 | [7 empty] | X | X | X
21FLFTM_25020434 | 21FLFTM | 25020434 | 27.0086 | -81.7608 | River/Stream | 2003-02-27 | [5 empty] | 1426 | [7 empty] | X | X | X
21FLFTM_25020434 | 21FLFTM | 25020434 | 27.0086 | -81.7608 | River/Stream | 2003-03-25 | [5 empty] | 1382 | [7 empty] | X | X | X
21FLFTM_25020434 | 21FLFTM | 25020434 | 27.0086 | -81.7608 | River/Stream | 2003-04-11 | [5 empty] | 1458 | [7 empty] | X | X | X
21FLFTM_25020434 | 21FLFTM | 25020434 | 27.0086 | -81.7608 | River/Stream | 2003-04-22 | [5 empty] | 1730 | [7 empty] | X | X | X
21FLFTM_25020434 | 21FLFTM | 25020434 | 27.0086 | -81.7608 | River/Stream | 2003-07-10 | [5 empty] | 1047 | [7 empty] | X | X | X
21FLFTM_25020434 | 21FLFTM | 25020434 | 27.0086 | -81.7608 | River/Stream | 2003-05-16 | [5 empty] | 1437 | [7 empty] | X | X | X
21FLFTM_25020434 | 21FLFTM | 25020434 | 27.0086 | -81.7608 | River/Stream | 2003-06-13 |  |  |  |  | 7.09 | 1210 | [7 empty] | X | X | X
21FLFTM_25020434 | 21FLFTM | 25020434 | 27.0086 | -81.7608 | River/Stream | 2003-06-26 | [5 empty] | 609 | [7 empty] | X | X | X
21FLFTM_25020434 | 21FLFTM | 25020434 | 27.0086 | -81.7608 | River/Stream | 2002-09-30 | [5 empty] | 1210 | [7 empty] | X | X | X
21FLFTM_25020434 | 21FLFTM | 25020434 | 27.0086 | -81.7608 | River/Stream | 2003-08-21 | [5 empty] | 650 | [7 empty] | X | X | X
21FLFTM_25020434 | 21FLFTM | 25020434 | 27.0086 | -81.7608 | River/Stream | 2003-08-01 | [5 empty] | 1129 | [7 empty] | X | X | X
21FLFTM_25020434 | 21FLFTM | 25020434 | 27.0086 | -81.7608 | River/Stream | 2003-05-07 | [5 empty] | 1449 | [7 empty] | X | X | X
21FLFTM_25020434 | 21FLFTM | 25020434 | 27.0086 | -81.7608 | River/Stream | 2002-09-18 | [5 empty] | 1312 | [7 empty] | X | X | X
21FLFTM_25020434 | 21FLFTM | 25020434 | 27.0086 | -81.7608 | River/Stream | 2002-06-24 | [5 empty] | 1405 | [7 empty] | X | X | X
21FLFTM_25020434 | 21FLFTM | 25020434 | 27.0086 | -81.7608 | River/Stream | 2002-07-22 | [5 empty] | 988 | [7 empty] | X | X | X
21FLFTM_25020434 | 21FLFTM | 25020434 | 27.0086 | -81.7608 | River/Stream | 2005-04-21 |  |  |  |  | 7.54 | 1260 | [7 empty] | X | X | X
21FLFTM_25020434 | 21FLFTM | 25020434 | 27.0086 | -81.7608 | River/Stream | 2003-09-04 | [5 empty] | 805 | [7 empty] | X | X | X
21FLFTM_25020434 | 21FLFTM | 25020434 | 27.0086 | -81.7608 | River/Stream | 2002-08-06 | [5 empty] | 1110 | [7 empty] | X | X | X
21FLFTM_25020434 | 21FLFTM | 25020434 | 27.0086 | -81.7608 | River/Stream | 2002-10-30 | [5 empty] | 1396 | [7 empty] | X | X | X
21FLFTM_25020434 | 21FLFTM | 25020434 | 27.0086 | -81.7608 | River/Stream | 2002-09-05 | [5 empty] | 1053 | [7 empty] | X | X | X
21FLFTM_25020434 | 21FLFTM | 25020434 | 27.0086 | -81.7608 | River/Stream | 2003-01-29 | [5 empty] | 1403 | [7 empty] | X | X | X
21FLFTM_25020434 | 21FLFTM | 25020434 | 27.0086 | -81.7608 | River/Stream | 2002-10-14 | [5 empty] | 1469 | [7 empty] | X | X | X
21FLFTM_25020434 | 21FLFTM | 25020434 | 27.0086 | -81.7608 | River/Stream | 2002-11-15 | [5 empty] | 1630 | [7 empty] | X | X | X
21FLFTM_25020434 | 21FLFTM | 25020434 | 27.0086 | -81.7608 | River/Stream | 2002-11-25 | [5 empty] | 800 | [7 empty] | X | X | X
21FLFTM_25020434 | 21FLFTM | 25020434 | 27.0086 | -81.7608 | River/Stream | 2002-12-20 | [5 empty] | 610 | [7 empty] | X | X | X
21FLFTM_25020434 | 21FLFTM | 25020434 | 27.0086 | -81.7608 | River/Stream | 2003-01-02 | [5 empty] | 899 | [7 empty] | X | X | X
21FLFTM_25020434 | 21FLFTM | 25020434 | 27.0086 | -81.7608 | River/Stream | 2003-01-17 | [5 empty] | 1412 | [7 empty] | X | X | X
21FLFTM_25020434 | 21FLFTM | 25020434 | 27.0086 | -81.7608 | River/Stream | 2002-08-19 | [5 empty] | 1423 | [7 empty] | X | X | X
21FLFTM_25020434 | 21FLFTM | 25020434 | 27.0086 | -81.7608 | River/Stream | 2004-06-10 | [5 empty] | 1562 | [7 empty] | X | X | X
21FLFTM_25020434 | 21FLFTM | 25020434 | 27.0086 | -81.7608 | River/Stream | 2002-05-20 | [5 empty] | 1570 | [7 empty] | X | X | X
21FLFTM_25020434 | 21FLFTM | 25020434 | 27.0086 | -81.7608 | River/Stream | 2002-06-10 | [5 empty] | 1620 | [7 empty] | X | X | X
21FLFTM_25020434 | 21FLFTM | 25020434 | 27.0086 | -81.7608 | River/Stream | 2007-12-03 |  |  |  |  | 7.36 | [6 empty] | 7.51 |  | X | X | X
21FLFTM_25020434 | 21FLFTM | 25020434 | 27.0086 | -81.7608 | River/Stream | 2007-11-01 |  |  |  |  | 712 | [6 empty] | 1.53 |  | X | X | X
21FLFTM_25020434 | 21FLFTM | 25020434 | 27.0086 | -81.7608 | River/Stream | 2007-10-04 |  |  |  |  | 7.18 | [6 empty] | 2 |  | X | X | X
21FLFTM_25020434 | 21FLFTM | 25020434 | 27.0086 | -81.7608 | River/Stream | 2007-09-20 |  |  |  |  | 7.02 | [6 empty] | 2.09 |  | X | X | X
21FLFTM_25020434 | 21FLFTM | 25020434 | 27.0086 | -81.7608 | River/Stream | 2007-08-23 |  |  |  |  | 7.08 | [6 empty] | 0.52 |  | X | X | X
21FLFTM_25020434 | 21FLFTM | 25020434 | 27.0086 | -81.7608 | River/Stream | 2007-07-26 |  |  |  |  | 7.3 | [6 empty] | 3.7 |  | X | X | X
21FLFTM_25020434 | 21FLFTM | 25020434 | 27.0086 | -81.7608 | River/Stream | 2007-07-12 |  |  |  |  | 7.43 | [6 empty] | 7.14 |  | X | X | X
21FLFTM_25020434 | 21FLFTM | 25020434 | 27.0086 | -81.7608 | River/Stream | 2007-02-22 |  |  |  |  | 7.71 | [6 empty] | 7.78 |  | X | X | X
21FLFTM_25020434 | 21FLFTM | 25020434 | 27.0086 | -81.7608 | River/Stream | 2005-11-07 |  |  |  |  | 7.34 | [6 empty] | 6.47 |  | X | X | X
21FLFTM_25020434 | 21FLFTM | 25020434 | 27.0086 | -81.7608 | River/Stream | 2005-08-23 |  |  |  |  | 7.45 | [6 empty] | 6.44 |  | X | X | X
21FLFTM_25020434 | 21FLFTM | 25020434 | 27.0086 | -81.7608 | River/Stream | 2005-07-18 |  |  |  |  | 7.42 | [6 empty] | 3.16 |  | X | X | X
21FLFTM_25020434 | 21FLFTM | 25020434 | 27.0086 | -81.7608 | River/Stream | 2004-05-26 | [5 empty] | 1310 | [7 empty] | X | X | X
21FLFTM_25020434 | 21FLFTM | 25020434 | 27.0086 | -81.7608 | River/Stream | 2004-02-02 | [5 empty] | 1261 | [7 empty] | X | X | X
21FLFTM_25020434 | 21FLFTM | 25020434 | 27.0086 | -81.7608 | River/Stream | 2003-10-03 |  |  |  |  | 7.11 | 712 | [7 empty] | X | X | X
21FLFTM_25020434 | 21FLFTM | 25020434 | 27.0086 | -81.7608 | River/Stream | 2003-10-24 |  |  |  |  | 7.22 | 1195 | [7 empty] | X | X | X
21FLFTM_25020434 | 21FLFTM | 25020434 | 27.0086 | -81.7608 | River/Stream | 2003-11-05 |  |  |  |  | 7.69 | 1310 | [5 empty] | 9.3 |  | X | X | X
21FLFTM_25020434 | 21FLFTM | 25020434 | 27.0086 | -81.7608 | River/Stream | 2003-11-14 | [5 empty] | 1210 | [7 empty] | X | X | X
21FLFTM_25020434 | 21FLFTM | 25020434 | 27.0086 | -81.7608 | River/Stream | 2003-12-15 |  |  |  |  | 8.1 | 1302 | [7 empty] | X | X | X
21FLFTM_25020434 | 21FLFTM | 25020434 | 27.0086 | -81.7608 | River/Stream | 2005-06-15 |  |  |  |  | 7.06 | [6 empty] | 1.33 |  | X | X | X
21FLFTM_25020434 | 21FLFTM | 25020434 | 27.0086 | -81.7608 | River/Stream | 2004-01-21 | [5 empty] | 1222 | [7 empty] | X | X | X
21FLFTM_25020434 | 21FLFTM | 25020434 | 27.0086 | -81.7608 | River/Stream | 2005-05-11 |  |  |  |  | 7.59 | [6 empty] | 4.3 |  | X | X | X
21FLFTM_25020434 | 21FLFTM | 25020434 | 27.0086 | -81.7608 | River/Stream | 2004-03-02 | [5 empty] | 931 | [7 empty] | X | X | X
21FLFTM_25020434 | 21FLFTM | 25020434 | 27.0086 | -81.7608 | River/Stream | 2004-03-19 | [5 empty] | 1171 | [7 empty] | X | X | X
21FLFTM_25020434 | 21FLFTM | 25020434 | 27.0086 | -81.7608 | River/Stream | 2004-04-01 | [5 empty] | 1412 | [7 empty] | X | X | X
21FLFTM_25020434 | 21FLFTM | 25020434 | 27.0086 | -81.7608 | River/Stream | 2004-04-16 | [5 empty] | 1264 | [7 empty] | X | X | X
21FLFTM_25020434 | 21FLFTM | 25020434 | 27.0086 | -81.7608 | River/Stream | 2007-12-20 |  |  |  |  | 7.54 | [6 empty] | 8.4 |  | X | X | X
21FLFTM_25020434 | 21FLFTM | 25020434 | 27.0086 | -81.7608 | River/Stream | 2003-09-19 | [5 empty] | 697 | [7 empty] | X | X | X
21FLFTM_25020434 | 21FLFTM | 25020434 | 27.0086 | -81.7608 | River/Stream | 2003-12-31 |  |  |  |  | 8.02 | 1310 | [7 empty] | X | X | X
21FLFTM_25020434 | 21FLFTM | 25020434 | 27.0086 | -81.7608 | River/Stream | 2001-04-24 | [5 empty] | 2200 | [7 empty] | X | X | X
21FLFTM_25020434 | 21FLFTM | 25020434 | 27.0086 | -81.7608 | River/Stream | 2001-08-07 | [5 empty] | 598 | [7 empty] | X | X | X
21FLFTM_25020434 | 21FLFTM | 25020434 | 27.0086 | -81.7608 | River/Stream | 2001-07-31 | [5 empty] | 811 | [7 empty] | X | X | X
21FLFTM_25020434 | 21FLFTM | 25020434 | 27.0086 | -81.7608 | River/Stream | 2001-07-24 | [5 empty] | 565 | [7 empty] | X | X | X
21FLFTM_25020434 | 21FLFTM | 25020434 | 27.0086 | -81.7608 | River/Stream | 2001-07-17 | [5 empty] | 934 | [7 empty] | X | X | X
21FLFTM_25020434 | 21FLFTM | 25020434 | 27.0086 | -81.7608 | River/Stream | 2001-07-11 | [5 empty] | 1500 | [7 empty] | X | X | X
21FLFTM_25020434 | 21FLFTM | 25020434 | 27.0086 | -81.7608 | River/Stream | 2001-07-03 | [5 empty] | 1367 | [7 empty] | X | X | X
21FLFTM_25020434 | 21FLFTM | 25020434 | 27.0086 | -81.7608 | River/Stream | 2001-06-28 |  |  |  |  | 7.16 | 1235 | [5 empty] | 2.82 |  | X | X | X
21FLFTM_25020434 | 21FLFTM | 25020434 | 27.0086 | -81.7608 | River/Stream | 2001-06-22 | [5 empty] | 1223 | [7 empty] | X | X | X
21FLFTM_25020434 | 21FLFTM | 25020434 | 27.0086 | -81.7608 | River/Stream | 2001-06-19 | [5 empty] | 1650 | [7 empty] | X | X | X
21FLFTM_25020434 | 21FLFTM | 25020434 | 27.0086 | -81.7608 | River/Stream | 2001-06-08 | [5 empty] | 1812 | [7 empty] | X | X | X
21FLFTM_25020434 | 21FLFTM | 25020434 | 27.0086 | -81.7608 | River/Stream | 2001-06-01 | [5 empty] | 2470 | [7 empty] | X | X | X
21FLFTM_25020434 | 21FLFTM | 25020434 | 27.0086 | -81.7608 | River/Stream | 2001-05-25 | [5 empty] | 2200 | [7 empty] | X | X | X
21FLFTM_25020434 | 21FLFTM | 25020434 | 27.0086 | -81.7608 | River/Stream | 2001-08-13 | [5 empty] | 857 | [7 empty] | X | X | X
21FLFTM_25020434 | 21FLFTM | 25020434 | 27.0086 | -81.7608 | River/Stream | 2001-05-07 | [5 empty] | 2020 | [7 empty] | X | X | X
21FLFTM_25020434 | 21FLFTM | 25020434 | 27.0086 | -81.7608 | River/Stream | 2001-05-14 | [5 empty] | 2150 | [7 empty] | X | X | X
21FLFTM_25020434 | 21FLFTM | 25020434 | 27.0086 | -81.7608 | River/Stream | 2001-04-17 | [5 empty] | 1990 | [7 empty] | X | X | X
21FLFTM_25020434 | 21FLFTM | 25020434 | 27.0086 | -81.7608 | River/Stream | 2001-04-10 | [5 empty] | 1920 | [7 empty] | X | X | X
21FLFTM_25020434 | 21FLFTM | 25020434 | 27.0086 | -81.7608 | River/Stream | 2001-04-04 | [5 empty] | 1730 | [7 empty] | X | X | X
21FLFTM_25020434 | 21FLFTM | 25020434 | 27.0086 | -81.7608 | River/Stream | 2001-04-02 | [5 empty] | 2000 | [7 empty] | X | X | X
21FLFTM_25020434 | 21FLFTM | 25020434 | 27.0086 | -81.7608 | River/Stream | 2001-03-28 | [5 empty] | 2130 | [7 empty] | X | X | X
21FLFTM_25020434 | 21FLFTM | 25020434 | 27.0086 | -81.7608 | River/Stream | 2001-03-23 | [5 empty] | 1970 | [7 empty] | X | X | X
21FLFTM_25020434 | 21FLFTM | 25020434 | 27.0086 | -81.7608 | River/Stream | 2001-03-14 | [5 empty] | 1900 | [7 empty] | X | X | X
21FLFTM_25020434 | 21FLFTM | 25020434 | 27.0086 | -81.7608 | River/Stream | 2001-03-08 | [5 empty] | 1400 | [7 empty] | X | X | X
21FLFTM_25020434 | 21FLFTM | 25020434 | 27.0086 | -81.7608 | River/Stream | 2001-03-05 | [5 empty] | 1375 | [7 empty] | X | X | X
21FLFTM_25020434 | 21FLFTM | 25020434 | 27.0086 | -81.7608 | River/Stream | 2001-03-02 | [5 empty] | 1800 | [7 empty] | X | X | X
21FLFTM_25020434 | 21FLFTM | 25020434 | 27.0086 | -81.7608 | River/Stream | 2001-02-23 | [5 empty] | 1640 | [7 empty] | X | X | X
21FLFTM_25020434 | 21FLFTM | 25020434 | 27.0086 | -81.7608 | River/Stream | 2001-02-16 | [5 empty] | 1600 | [7 empty] | X | X | X
21FLFTM_25020434 | 21FLFTM | 25020434 | 27.0086 | -81.7608 | River/Stream | 2002-06-03 | [5 empty] | 1790 | [7 empty] | X | X | X
21FLFTM_25020434 | 21FLFTM | 25020434 | 27.0086 | -81.7608 | River/Stream | 2001-05-21 | [5 empty] | 2250 | [7 empty] | X | X | X
21FLFTM_25020434 | 21FLFTM | 25020434 | 27.0086 | -81.7608 | River/Stream | 2002-03-28 | [5 empty] | 1915 | [7 empty] | X | X | X
21FLFTM_25020434 | 21FLFTM | 25020434 | 27.0086 | -81.7608 | River/Stream | 2002-05-28 | [5 empty] | 1870 | [7 empty] | X | X | X
21FLFTM_25020434 | 21FLFTM | 25020434 | 27.0086 | -81.7608 | River/Stream | 2001-05-01 | [5 empty] | 2070 | [7 empty] | X | X | X
21FLFTM_25020434 | 21FLFTM | 25020434 | 27.0086 | -81.7608 | River/Stream | 2001-08-29 | [5 empty] | 1510 | [7 empty] | X | X | X
21FLFTM_25020434 | 21FLFTM | 25020434 | 27.0086 | -81.7608 | River/Stream | 2002-05-13 | [5 empty] | 2210 | [7 empty] | X | X | X
21FLFTM_25020434 | 21FLFTM | 25020434 | 27.0086 | -81.7608 | River/Stream | 2002-05-06 | [5 empty] | 2030 | [7 empty] | X | X | X
21FLFTM_25020434 | 21FLFTM | 25020434 | 27.0086 | -81.7608 | River/Stream | 2002-04-30 | [5 empty] | 1820 | [7 empty] | X | X | X
21FLFTM_25020434 | 21FLFTM | 25020434 | 27.0086 | -81.7608 | River/Stream | 2002-04-22 | [5 empty] | 1730 | [7 empty] | X | X | X
21FLFTM_25020434 | 21FLFTM | 25020434 | 27.0086 | -81.7608 | River/Stream | 2002-04-15 | [5 empty] | 1695 | [7 empty] | X | X | X
21FLFTM_25020434 | 21FLFTM | 25020434 | 27.0086 | -81.7608 | River/Stream | 2002-04-01 | [5 empty] | 1888 | [7 empty] | X | X | X
21FLFTM_25020434 | 21FLFTM | 25020434 | 27.0086 | -81.7608 | River/Stream | 2001-02-08 | [5 empty] | 1600 | [7 empty] | X | X | X
21FLFTM_25020434 | 21FLFTM | 25020434 | 27.0086 | -81.7608 | River/Stream | 2002-03-19 | [5 empty] | 1720 | [7 empty] | X | X | X
21FLFTM_25020434 | 21FLFTM | 25020434 | 27.0086 | -81.7608 | River/Stream | 2002-03-11 | [5 empty] | 1630 | [7 empty] | X | X | X
21FLFTM_25020434 | 21FLFTM | 25020434 | 27.0086 | -81.7608 | River/Stream | 2002-03-04 | [5 empty] | 1695 | [7 empty] | X | X | X
21FLFTM_25020434 | 21FLFTM | 25020434 | 27.0086 | -81.7608 | River/Stream | 2002-02-25 | [5 empty] | 1560 | [7 empty] | X | X | X
21FLFTM_25020434 | 21FLFTM | 25020434 | 27.0086 | -81.7608 | River/Stream | 2001-10-09 | [5 empty] | 1001 | [7 empty] | X | X | X
21FLFTM_25020434 | 21FLFTM | 25020434 | 27.0086 | -81.7608 | River/Stream | 2001-09-11 | [5 empty] | 975 | [7 empty] | X | X | X
21FLFTM_25020434 | 21FLFTM | 25020434 | 27.0086 | -81.7608 | River/Stream | 2002-04-08 | [5 empty] | 1716 | [7 empty] | X | X | X
21FLFTM_25020434 | 21FLFTM | 25020434 | 27.0086 | -81.7608 | River/Stream | 2001-09-25 | [5 empty] | 674 | [7 empty] | X | X | X
21FLFTM_25020434 | 21FLFTM | 25020434 | 27.0086 | -81.7608 | River/Stream | 2002-02-19 | [5 empty] | 1610 | [7 empty] | X | X | X
21FLFTM_25020434 | 21FLFTM | 25020434 | 27.0086 | -81.7608 | River/Stream | 2001-10-24 | [5 empty] | 1054 | [7 empty] | X | X | X
21FLFTM_25020434 | 21FLFTM | 25020434 | 27.0086 | -81.7608 | River/Stream | 2001-11-06 | [5 empty] | 1154 | [7 empty] | X | X | X
21FLFTM_25020434 | 21FLFTM | 25020434 | 27.0086 | -81.7608 | River/Stream | 2001-11-19 | [5 empty] | 1386 | [7 empty] | X | X | X
21FLFTM_25020434 | 21FLFTM | 25020434 | 27.0086 | -81.7608 | River/Stream | 2001-12-04 | [5 empty] | 1530 | [7 empty] | X | X | X
21FLFTM_25020434 | 21FLFTM | 25020434 | 27.0086 | -81.7608 | River/Stream | 2002-01-02 | [5 empty] | 1620 | [7 empty] | X | X | X
21FLFTM_25020434 | 21FLFTM | 25020434 | 27.0086 | -81.7608 | River/Stream | 2002-01-14 | [5 empty] | 1740 | [7 empty] | X | X | X
21FLFTM_25020434 | 21FLFTM | 25020434 | 27.0086 | -81.7608 | River/Stream | 2002-01-28 | [5 empty] | 1620 | [7 empty] | X | X | X
21FLFTM_25020434 | 21FLFTM | 25020434 | 27.0086 | -81.7608 | River/Stream | 2002-02-04 | [5 empty] | 1670 | [7 empty] | X | X | X
21FLFTM_25020434 | 21FLFTM | 25020434 | 27.0086 | -81.7608 | River/Stream | 2002-02-11 | [5 empty] | 1590 | [7 empty] | X | X | X
21FLFTM_25020434 | 21FLFTM | 25020434 | 27.0086 | -81.7608 | River/Stream | 2001-12-18 | [5 empty] | 1600 | [7 empty] | X | X | X
21FLFTM_25020435 | 21FLFTM | 25020435 | 27.0516 | -81.7847 | River/Stream | 2003-06-26 | [5 empty] | 285 | [7 empty] | X | X | X
21FLFTM_25020435 | 21FLFTM | 25020435 | 27.0516 | -81.7847 | River/Stream | 2003-02-27 | [5 empty] | 746 | [7 empty] | X | X | X
21FLFTM_25020435 | 21FLFTM | 25020435 | 27.0516 | -81.7847 | River/Stream | 2003-03-13 | [5 empty] | 847 | [7 empty] | X | X | X
21FLFTM_25020435 | 21FLFTM | 25020435 | 27.0516 | -81.7847 | River/Stream | 2003-03-25 | [5 empty] | 799 | [7 empty] | X | X | X
21FLFTM_25020435 | 21FLFTM | 25020435 | 27.0516 | -81.7847 | River/Stream | 2003-04-11 | [5 empty] | 846 | [7 empty] | X | X | X
21FLFTM_25020435 | 21FLFTM | 25020435 | 27.0516 | -81.7847 | River/Stream | 2003-04-22 | [5 empty] | 861 | [7 empty] | X | X | X
21FLFTM_25020435 | 21FLFTM | 25020435 | 27.0516 | -81.7847 | River/Stream | 2003-05-07 | [5 empty] | 917 | [7 empty] | X | X | X
21FLFTM_25020435 | 21FLFTM | 25020435 | 27.0516 | -81.7847 | River/Stream | 2003-08-21 | [5 empty] | 195 | [7 empty] | X | X | X
21FLFTM_25020435 | 21FLFTM | 25020435 | 27.0516 | -81.7847 | River/Stream | 2003-05-16 | [5 empty] | 902 | [7 empty] | X | X | X
21FLFTM_25020435 | 21FLFTM | 25020435 | 27.0516 | -81.7847 | River/Stream | 2003-08-01 | [5 empty] | 445 | [7 empty] | X | X | X
21FLFTM_25020435 | 21FLFTM | 25020435 | 27.0516 | -81.7847 | River/Stream | 2003-06-13 |  |  |  |  | 7.1 | 635 | [7 empty] | X | X | X
21FLFTM_25020435 | 21FLFTM | 25020435 | 27.0516 | -81.7847 | River/Stream | 2003-07-10 | [5 empty] | 554 | [7 empty] | X | X | X
21FLFTM_25020435 | 21FLFTM | 25020435 | 27.0516 | -81.7847 | River/Stream | 2003-09-04 | [5 empty] | 398 | [7 empty] | X | X | X
21FLFTM_25020435 | 21FLFTM | 25020435 | 27.0516 | -81.7847 | River/Stream | 2003-02-14 | [5 empty] | 746 | [7 empty] | X | X | X
21FLFTM_25020435 | 21FLFTM | 25020435 | 27.0516 | -81.7847 | River/Stream | 2003-05-30 |  |  |  |  | 7.01 | 957 | [7 empty] | X | X | X
21FLFTM_25020435 | 21FLFTM | 25020435 | 27.0516 | -81.7847 | River/Stream | 2002-09-30 | [5 empty] | 705 | [7 empty] | X | X | X
21FLFTM_25020435 | 21FLFTM | 25020435 | 27.0516 | -81.7847 | River/Stream | 2007-12-20 |  |  |  |  | 7.48 | [6 empty] | 8.56 |  | X | X | X
21FLFTM_25020435 | 21FLFTM | 25020435 | 27.0516 | -81.7847 | River/Stream | 2003-09-19 | [5 empty] | 311 | [7 empty] | X | X | X
21FLFTM_25020435 | 21FLFTM | 25020435 | 27.0516 | -81.7847 | River/Stream | 2002-06-24 | [5 empty] | 760 | [7 empty] | X | X | X
21FLFTM_25020435 | 21FLFTM | 25020435 | 27.0516 | -81.7847 | River/Stream | 2002-07-22 | [5 empty] | 410 | [7 empty] | X | X | X
21FLFTM_25020435 | 21FLFTM | 25020435 | 27.0516 | -81.7847 | River/Stream | 2002-08-06 | [5 empty] | 487 | [7 empty] | X | X | X
21FLFTM_25020435 | 21FLFTM | 25020435 | 27.0516 | -81.7847 | River/Stream | 2002-07-08 | [5 empty] | 417 | [7 empty] | X | X | X
21FLFTM_25020435 | 21FLFTM | 25020435 | 27.0516 | -81.7847 | River/Stream | 2002-09-05 | [5 empty] | 592 | [7 empty] | X | X | X
21FLFTM_25020435 | 21FLFTM | 25020435 | 27.0516 | -81.7847 | River/Stream | 2003-01-29 | [5 empty] | 835 | [7 empty] | X | X | X
21FLFTM_25020435 | 21FLFTM | 25020435 | 27.0516 | -81.7847 | River/Stream | 2002-10-30 | [5 empty] | 617 | [7 empty] | X | X | X
21FLFTM_25020435 | 21FLFTM | 25020435 | 27.0516 | -81.7847 | River/Stream | 2002-11-15 | [5 empty] | 914 | [7 empty] | X | X | X
21FLFTM_25020435 | 21FLFTM | 25020435 | 27.0516 | -81.7847 | River/Stream | 2002-11-25 | [5 empty] | 294 | [7 empty] | X | X | X
21FLFTM_25020435 | 21FLFTM | 25020435 | 27.0516 | -81.7847 | River/Stream | 2002-12-20 | [5 empty] | 239 | [7 empty] | X | X | X
21FLFTM_25020435 | 21FLFTM | 25020435 | 27.0516 | -81.7847 | River/Stream | 2003-01-02 | [5 empty] | 388 | [7 empty] | X | X | X
21FLFTM_25020435 | 21FLFTM | 25020435 | 27.0516 | -81.7847 | River/Stream | 2003-01-17 | [5 empty] | 626 | [7 empty] | X | X | X
21FLFTM_25020435 | 21FLFTM | 25020435 | 27.0516 | -81.7847 | River/Stream | 2002-08-19 | [5 empty] | 705 | [7 empty] | X | X | X
21FLFTM_25020435 | 21FLFTM | 25020435 | 27.0516 | -81.7847 | River/Stream | 2007-08-09 |  |  |  |  | 6.94 | [6 empty] | 4.12 |  | X | X | X
21FLFTM_25020435 | 21FLFTM | 25020435 | 27.0516 | -81.7847 | River/Stream | 2007-11-01 |  |  |  |  | 7.39 | [6 empty] | 6.85 |  | X | X | X
21FLFTM_25020435 | 21FLFTM | 25020435 | 27.0516 | -81.7847 | River/Stream | 2005-08-23 |  |  |  |  | 7.51 | [6 empty] | 7.21 |  | X | X | X
21FLFTM_25020435 | 21FLFTM | 25020435 | 27.0516 | -81.7847 | River/Stream | 2005-10-20 |  |  |  |  | 7.63 | [6 empty] | 8.07 |  | X | X | X
21FLFTM_25020435 | 21FLFTM | 25020435 | 27.0516 | -81.7847 | River/Stream | 2005-11-07 |  |  |  |  | 7.34 | [6 empty] | 6.41 |  | X | X | X
21FLFTM_25020435 | 21FLFTM | 25020435 | 27.0516 | -81.7847 | River/Stream | 2007-02-22 |  |  |  |  | 8.34 | [6 empty] | 8.68 |  | X | X | X
21FLFTM_25020435 | 21FLFTM | 25020435 | 27.0516 | -81.7847 | River/Stream | 2005-06-15 |  |  |  |  | 6.98 | [6 empty] | 0.45 |  | X | X | X
21FLFTM_25020435 | 21FLFTM | 25020435 | 27.0516 | -81.7847 | River/Stream | 2007-07-26 |  |  |  |  | 7.3 | [6 empty] | 4.8 |  | X | X | X
21FLFTM_25020435 | 21FLFTM | 25020435 | 27.0516 | -81.7847 | River/Stream | 2005-05-11 |  |  |  |  | 7.82 | [6 empty] | 7.06 |  | X | X | X
21FLFTM_25020435 | 21FLFTM | 25020435 | 27.0516 | -81.7847 | River/Stream | 2007-08-23 |  |  |  |  | 7.25 | [6 empty] | 4.95 |  | X | X | X
21FLFTM_25020435 | 21FLFTM | 25020435 | 27.0516 | -81.7847 | River/Stream | 2007-09-20 |  |  |  |  | 7.16 | [6 empty] | 4.7 |  | X | X | X
21FLFTM_25020435 | 21FLFTM | 25020435 | 27.0516 | -81.7847 | River/Stream | 2007-10-04 |  |  |  |  | 7.21 | [6 empty] | 6.04 |  | X | X | X
21FLFTM_25020435 | 21FLFTM | 25020435 | 27.0516 | -81.7847 | River/Stream | 2002-06-10 | [5 empty] | 866 | [7 empty] | X | X | X
21FLFTM_25020435 | 21FLFTM | 25020435 | 27.0516 | -81.7847 | River/Stream | 2007-12-03 |  |  |  |  | 7.73 | [6 empty] | 9.44 |  | X | X | X
21FLFTM_25020435 | 21FLFTM | 25020435 | 27.0516 | -81.7847 | River/Stream | 2002-09-18 | [5 empty] | 652 | [7 empty] | X | X | X
21FLFTM_25020435 | 21FLFTM | 25020435 | 27.0516 | -81.7847 | River/Stream | 2007-07-12 |  |  |  |  | 6.99 | [6 empty] | 3.14 |  | X | X | X
21FLFTM_25020435 | 21FLFTM | 25020435 | 27.0516 | -81.7847 | River/Stream | 2004-03-02 | [5 empty] | 496 | [7 empty] | X | X | X
21FLFTM_25020435 | 21FLFTM | 25020435 | 27.0516 | -81.7847 | River/Stream | 2003-10-24 |  |  |  |  | 7.5 | 563 | [7 empty] | X | X | X
21FLFTM_25020435 | 21FLFTM | 25020435 | 27.0516 | -81.7847 | River/Stream | 2003-11-05 |  |  |  |  | 7.6 | 660 | [5 empty] | 6.6 |  | X | X | X
21FLFTM_25020435 | 21FLFTM | 25020435 | 27.0516 | -81.7847 | River/Stream | 2003-11-14 | [5 empty] | 695 | [7 empty] | X | X | X
21FLFTM_25020435 | 21FLFTM | 25020435 | 27.0516 | -81.7847 | River/Stream | 2003-12-15 |  |  |  |  | 8.1 | 799 | [7 empty] | X | X | X
21FLFTM_25020435 | 21FLFTM | 25020435 | 27.0516 | -81.7847 | River/Stream | 2003-12-31 |  |  |  |  | 8.03 | 647 | [7 empty] | X | X | X
21FLFTM_25020435 | 21FLFTM | 25020435 | 27.0516 | -81.7847 | River/Stream | 2005-07-18 |  |  |  |  | 7.48 | [6 empty] | 2.91 |  | X | X | X
21FLFTM_25020435 | 21FLFTM | 25020435 | 27.0516 | -81.7847 | River/Stream | 2004-02-02 | [5 empty] | 771 | [7 empty] | X | X | X
21FLFTM_25020435 | 21FLFTM | 25020435 | 27.0516 | -81.7847 | River/Stream | 2003-10-03 |  |  |  |  | 7.15 | 252 | [7 empty] | X | X | X
21FLFTM_25020435 | 21FLFTM | 25020435 | 27.0516 | -81.7847 | River/Stream | 2004-03-19 | [5 empty] | 739 | [7 empty] | X | X | X
21FLFTM_25020435 | 21FLFTM | 25020435 | 27.0516 | -81.7847 | River/Stream | 2004-04-01 | [5 empty] | 844 | [7 empty] | X | X | X
21FLFTM_25020435 | 21FLFTM | 25020435 | 27.0516 | -81.7847 | River/Stream | 2004-04-16 | [5 empty] | 873 | [7 empty] | X | X | X
21FLFTM_25020435 | 21FLFTM | 25020435 | 27.0516 | -81.7847 | River/Stream | 2004-05-26 | [5 empty] | 774 | [7 empty] | X | X | X
21FLFTM_25020435 | 21FLFTM | 25020435 | 27.0516 | -81.7847 | River/Stream | 2004-06-10 | [5 empty] | 875 | [7 empty] | X | X | X
21FLFTM_25020435 | 21FLFTM | 25020435 | 27.0516 | -81.7847 | River/Stream | 2005-04-21 |  |  |  |  | 7.64 | 758 | [7 empty] | X | X | X
21FLFTM_25020435 | 21FLFTM | 25020435 | 27.0516 | -81.7847 | River/Stream | 2004-01-21 | [5 empty] | 739 | [7 empty] | X | X | X
21FLFTM_25020435 | 21FLFTM | 25020435 | 27.0516 | -81.7847 | River/Stream | 2001-06-19 | [5 empty] | 1250 | [7 empty] | X | X | X
21FLFTM_25020435 | 21FLFTM | 25020435 | 27.0516 | -81.7847 | River/Stream | 2001-08-07 | [5 empty] | 460 | [7 empty] | X | X | X
21FLFTM_25020435 | 21FLFTM | 25020435 | 27.0516 | -81.7847 | River/Stream | 2001-05-07 | [5 empty] | 1144 | [7 empty] | X | X | X
21FLFTM_25020435 | 21FLFTM | 25020435 | 27.0516 | -81.7847 | River/Stream | 2001-05-14 | [5 empty] | 1187 | [7 empty] | X | X | X
21FLFTM_25020435 | 21FLFTM | 25020435 | 27.0516 | -81.7847 | River/Stream | 2001-05-21 | [5 empty] | 1560 | [7 empty] | X | X | X
21FLFTM_25020435 | 21FLFTM | 25020435 | 27.0516 | -81.7847 | River/Stream | 2001-05-25 | [5 empty] | 992 | [7 empty] | X | X | X
21FLFTM_25020435 | 21FLFTM | 25020435 | 27.0516 | -81.7847 | River/Stream | 2001-04-24 | [5 empty] | 1380 | [7 empty] | X | X | X
21FLFTM_25020435 | 21FLFTM | 25020435 | 27.0516 | -81.7847 | River/Stream | 2001-06-08 | [5 empty] | 1147 | [7 empty] | X | X | X
21FLFTM_25020435 | 21FLFTM | 25020435 | 27.0516 | -81.7847 | River/Stream | 2001-04-17 | [5 empty] | 1412 | [7 empty] | X | X | X
21FLFTM_25020435 | 21FLFTM | 25020435 | 27.0516 | -81.7847 | River/Stream | 2001-06-22 | [5 empty] | 975 | [7 empty] | X | X | X
21FLFTM_25020435 | 21FLFTM | 25020435 | 27.0516 | -81.7847 | River/Stream | 2001-06-28 |  |  |  |  | 7.29 | 1087 | [5 empty] | 4.65 |  | X | X | X
21FLFTM_25020435 | 21FLFTM | 25020435 | 27.0516 | -81.7847 | River/Stream | 2001-07-03 | [5 empty] | 988 | [7 empty] | X | X | X
21FLFTM_25020435 | 21FLFTM | 25020435 | 27.0516 | -81.7847 | River/Stream | 2001-07-11 | [5 empty] | 972 | [7 empty] | X | X | X
21FLFTM_25020435 | 21FLFTM | 25020435 | 27.0516 | -81.7847 | River/Stream | 2001-07-17 | [5 empty] | 1001 | [7 empty] | X | X | X
21FLFTM_25020435 | 21FLFTM | 25020435 | 27.0516 | -81.7847 | River/Stream | 2001-07-24 | [5 empty] | 401 | [7 empty] | X | X | X
21FLFTM_25020435 | 21FLFTM | 25020435 | 27.0516 | -81.7847 | River/Stream | 2001-06-01 | [5 empty] | 1404 | [7 empty] | X | X | X
21FLFTM_25020435 | 21FLFTM | 25020435 | 27.0516 | -81.7847 | River/Stream | 2001-03-14 | [5 empty] | 2370 | [7 empty] | X | X | X
21FLFTM_25020435 | 21FLFTM | 25020435 | 27.0516 | -81.7847 | River/Stream | 2002-06-03 | [5 empty] | 1040 | [7 empty] | X | X | X
21FLFTM_25020435 | 21FLFTM | 25020435 | 27.0516 | -81.7847 | River/Stream | 2001-02-08 | [5 empty] | 1125 | [7 empty] | X | X | X
21FLFTM_25020435 | 21FLFTM | 25020435 | 27.0516 | -81.7847 | River/Stream | 2001-02-16 | [5 empty] | 1675 | [7 empty] | X | X | X
21FLFTM_25020435 | 21FLFTM | 25020435 | 27.0516 | -81.7847 | River/Stream | 2001-02-23 | [5 empty] | 1830 | [7 empty] | X | X | X
21FLFTM_25020435 | 21FLFTM | 25020435 | 27.0516 | -81.7847 | River/Stream | 2001-03-02 | [5 empty] | 2200 | [7 empty] | X | X | X
21FLFTM_25020435 | 21FLFTM | 25020435 | 27.0516 | -81.7847 | River/Stream | 2001-05-01 | [5 empty] | 1192 | [7 empty] | X | X | X
21FLFTM_25020435 | 21FLFTM | 25020435 | 27.0516 | -81.7847 | River/Stream | 2001-03-08 | [5 empty] | 1730 | [7 empty] | X | X | X
21FLFTM_25020435 | 21FLFTM | 25020435 | 27.0516 | -81.7847 | River/Stream | 2001-08-13 | [5 empty] | 637 | [7 empty] | X | X | X
21FLFTM_25020435 | 21FLFTM | 25020435 | 27.0516 | -81.7847 | River/Stream | 2001-03-19 | [5 empty] | 2570 | [7 empty] | X | X | X
21FLFTM_25020435 | 21FLFTM | 25020435 | 27.0516 | -81.7847 | River/Stream | 2001-03-23 | [5 empty] | 2120 | [7 empty] | X | X | X
21FLFTM_25020435 | 21FLFTM | 25020435 | 27.0516 | -81.7847 | River/Stream | 2001-03-28 | [5 empty] | 2400 | [7 empty] | X | X | X
21FLFTM_25020435 | 21FLFTM | 25020435 | 27.0516 | -81.7847 | River/Stream | 2001-04-02 | [5 empty] | 1450 | [7 empty] | X | X | X
21FLFTM_25020435 | 21FLFTM | 25020435 | 27.0516 | -81.7847 | River/Stream | 2001-04-04 | [5 empty] | 1257 | [7 empty] | X | X | X
21FLFTM_25020435 | 21FLFTM | 25020435 | 27.0516 | -81.7847 | River/Stream | 2001-04-10 | [5 empty] | 1630 | [7 empty] | X | X | X
21FLFTM_25020435 | 21FLFTM | 25020435 | 27.0516 | -81.7847 | River/Stream | 2001-03-05 | [5 empty] | 1850 | [7 empty] | X | X | X
21FLFTM_25020435 | 21FLFTM | 25020435 | 27.0516 | -81.7847 | River/Stream | 2002-10-14 | [5 empty] | 670 | [7 empty] | X | X | X
21FLFTM_25020435 | 21FLFTM | 25020435 | 27.0516 | -81.7847 | River/Stream | 2001-07-31 | [5 empty] | 472 | [7 empty] | X | X | X
21FLFTM_25020435 | 21FLFTM | 25020435 | 27.0516 | -81.7847 | River/Stream | 2002-03-04 | [5 empty] | 1200 | [7 empty] | X | X | X
21FLFTM_25020435 | 21FLFTM | 25020435 | 27.0516 | -81.7847 | River/Stream | 2002-03-11 | [5 empty] | 1128 | [7 empty] | X | X | X
21FLFTM_25020435 | 21FLFTM | 25020435 | 27.0516 | -81.7847 | River/Stream | 2002-03-19 | [5 empty] | 1210 | [7 empty] | X | X | X
21FLFTM_25020435 | 21FLFTM | 25020435 | 27.0516 | -81.7847 | River/Stream | 2002-03-28 | [5 empty] | 1285 | [7 empty] | X | X | X
21FLFTM_25020435 | 21FLFTM | 25020435 | 27.0516 | -81.7847 | River/Stream | 2002-04-01 | [5 empty] | 1005 | [7 empty] | X | X | X
21FLFTM_25020435 | 21FLFTM | 25020435 | 27.0516 | -81.7847 | River/Stream | 2002-02-25 | [5 empty] | 1144 | [7 empty] | X | X | X
21FLFTM_25020435 | 21FLFTM | 25020435 | 27.0516 | -81.7847 | River/Stream | 2002-04-15 | [5 empty] | 1230 | [7 empty] | X | X | X
21FLFTM_25020435 | 21FLFTM | 25020435 | 27.0516 | -81.7847 | River/Stream | 2002-02-19 | [5 empty] | 1254 | [7 empty] | X | X | X
21FLFTM_25020435 | 21FLFTM | 25020435 | 27.0516 | -81.7847 | River/Stream | 2002-04-22 | [5 empty] | 1109 | [7 empty] | X | X | X
21FLFTM_25020435 | 21FLFTM | 25020435 | 27.0516 | -81.7847 | River/Stream | 2002-04-30 | [5 empty] | 1140 | [7 empty] | X | X | X
21FLFTM_25020435 | 21FLFTM | 25020435 | 27.0516 | -81.7847 | River/Stream | 2002-05-06 | [5 empty] | 1149 | [7 empty] | X | X | X
21FLFTM_25020435 | 21FLFTM | 25020435 | 27.0516 | -81.7847 | River/Stream | 2002-05-13 | [5 empty] | 1108 | [7 empty] | X | X | X
21FLFTM_25020435 | 21FLFTM | 25020435 | 27.0516 | -81.7847 | River/Stream | 2002-05-20 | [5 empty] | 1034 | [7 empty] | X | X | X
21FLFTM_25020435 | 21FLFTM | 25020435 | 27.0516 | -81.7847 | River/Stream | 2002-05-28 | [5 empty] | 1297 | [7 empty] | X | X | X
21FLFTM_25020435 | 21FLFTM | 25020435 | 27.0516 | -81.7847 | River/Stream | 2002-04-08 | [5 empty] | 1157 | [7 empty] | X | X | X
21FLFTM_25020435 | 21FLFTM | 25020435 | 27.0516 | -81.7847 | River/Stream | 2001-11-19 | [5 empty] | 801 | [7 empty] | X | X | X
21FLFTM_25020435 | 21FLFTM | 25020435 | 27.0516 | -81.7847 | River/Stream | 2001-08-29 | [5 empty] | 740 | [7 empty] | X | X | X
21FLFTM_25020435 | 21FLFTM | 25020435 | 27.0516 | -81.7847 | River/Stream | 2001-09-11 | [5 empty] | 680 | [7 empty] | X | X | X
21FLFTM_25020435 | 21FLFTM | 25020435 | 27.0516 | -81.7847 | River/Stream | 2001-09-25 | [5 empty] | 356 | [7 empty] | X | X | X
21FLFTM_25020435 | 21FLFTM | 25020435 | 27.0516 | -81.7847 | River/Stream | 2001-10-09 | [5 empty] | 562 | [7 empty] | X | X | X
21FLFTM_25020435 | 21FLFTM | 25020435 | 27.0516 | -81.7847 | River/Stream | 2002-03-01 | [5 empty] | 1090 | [7 empty] | X | X | X
21FLFTM_25020435 | 21FLFTM | 25020435 | 27.0516 | -81.7847 | River/Stream | 2001-11-06 | [5 empty] | 700 | [7 empty] | X | X | X
21FLFTM_25020435 | 21FLFTM | 25020435 | 27.0516 | -81.7847 | River/Stream | 2001-12-04 | [5 empty] | 943 | [7 empty] | X | X | X
21FLFTM_25020435 | 21FLFTM | 25020435 | 27.0516 | -81.7847 | River/Stream | 2001-12-18 | [5 empty] | 949 | [7 empty] | X | X | X
21FLFTM_25020435 | 21FLFTM | 25020435 | 27.0516 | -81.7847 | River/Stream | 2002-01-02 | [5 empty] | 1213 | [7 empty] | X | X | X
21FLFTM_25020435 | 21FLFTM | 25020435 | 27.0516 | -81.7847 | River/Stream | 2002-01-14 | [5 empty] | 1223 | [7 empty] | X | X | X
21FLFTM_25020435 | 21FLFTM | 25020435 | 27.0516 | -81.7847 | River/Stream | 2002-01-28 | [5 empty] | 1142 | [7 empty] | X | X | X
21FLFTM_25020435 | 21FLFTM | 25020435 | 27.0516 | -81.7847 | River/Stream | 2002-02-04 | [5 empty] | 1255 | [7 empty] | X | X | X
21FLFTM_25020435 | 21FLFTM | 25020435 | 27.0516 | -81.7847 | River/Stream | 2002-02-11 | [5 empty] | 1220 | [7 empty] | X | X | X
21FLFTM_25020435 | 21FLFTM | 25020435 | 27.0516 | -81.7847 | River/Stream | 2001-10-24 | [5 empty] | 596 | [7 empty] | X | X | X
21FLFTM_25020529 | 21FLFTM | 25020529 | 26.9466 | -81.9347 | River/Stream | 2004-03-10 |  | 0.6375 | 0.19739 | 0.04 | 7.33 | 1961 | 2.3 | 0.1 |  |  | 5 | 5.4 | 2.34 | -2.3026 | 0.85015 | -3.2189
21FLFTM_25020529 | 21FLFTM | 25020529 | 26.9466 | -81.9347 | River/Stream | 2004-01-13 |  | 0.6375 | 0.076899 | 0.074 | 7.4 | 1918 | 1.5 | 0.0705 |  |  | 4.7 | 8.3 | 1.574 | -2.6521 | 0.45362 | -2.6037
21FLFTM_25020529 | 21FLFTM | 25020529 | 26.9466 | -81.9347 | River/Stream | 2004-12-09 |  | 0.425 | 0.071553 | 0.062 | 7.3 | 1652 | 1.5 | 0.1 |  |  | 8 | 6.4 | 1.562 | -2.3026 | 0.44597 | -2.7806
21FLFTM_25020529 | 21FLFTM | 25020529 | 26.9466 | -81.9347 | River/Stream | 2003-12-15 |  | 0.425 | 0.051814 | 0.031 | 7.49 | 1482 | 1.2 | 0.05 |  |  | 5.3 | 7.47 | 1.231 | -2.9957 | 0.20783 | -3.4738
21FLFTM_25020529 | 21FLFTM | 25020529 | 26.9466 | -81.9347 | River/Stream | 2003-09-30 |  | 0.85 | 0.050992 | 0.014 | 6.61 | 308 | 1.2 | 0.52 |  |  | 10.6 | 6.48 | 1.214 | -0.65393 | 0.19392 | -4.2687
21FLFTM_25020529 | 21FLFTM | 25020529 | 26.9466 | -81.9347 | River/Stream | 2004-05-24 |  | 0.6375 | 0.052637 |  | 7.7 | 2428 | 1.4 | 0.17 |  |  | 3.6 | 5.7 |  | -1.772 | X | X
21FLFTM_25020529 | 21FLFTM | 25020529 | 26.9466 | -81.9347 | River/Stream | 2003-08-28 |  |  | 0.047702 | 0.014 | 6.72 | 474 | 1.3 | 0.26 |  |  |  | 4.05 | 1.314 | -1.3471 | 0.27308 | -4.2687
21FLFTM_25020553 | 21FLFTM | 25020553 | 26.9466 | -81.9308 | River/Stream | 2003-12-15 |  | 0.425 | 0.74843 | 0.21 | 7.23 | 703 | 2.3 | 0.16 |  |  | 3 | 0.98 | 2.51 | -1.8326 | 0.92028 | -1.5606
21FLFTM_25020553 | 21FLFTM | 25020553 | 26.9466 | -81.9308 | River/Stream | 2004-01-13 |  | 0.9 | 0.11514 | 0.1 | 7.7 | 511 | 0.71 | 0.0315 |  |  | 29 | 6.7 | 0.81 | -3.4578 | -0.21072 | -2.3026
21FLFTM_25020553 | 21FLFTM | 25020553 | 26.9466 | -81.9308 | River/Stream | 2004-12-09 |  | 0.85 | 0.079777 | 0.025 | 7.5 | 548 | 0.66 | 0.06 |  |  | 28 | 6.1 | 0.685 | -2.8134 | -0.37834 | -3.6889
21FLFTM_25020553 | 21FLFTM | 25020553 | 26.9466 | -81.9308 | River/Stream | 2004-05-24 |  | 0.6375 | 0.035776 |  | 7.4 | 508 | 0.41 | 0.015 |  |  | 25 | 6 |  | -4.1997 | X | X
21FLFTM_25020553 | 21FLFTM | 25020553 | 26.9466 | -81.9308 | River/Stream | 2004-03-10 |  | 0.6375 | 0.028374 | 0.006 | 7.24 | 220 | 0.85 | 0.023 |  |  | 3.1 | 7.3 | 0.856 | -3.7723 | -0.15548 | -5.116
21FLFTM_25020553 | 21FLFTM | 25020553 | 26.9466 | -81.9308 | River/Stream | 2003-09-30 |  | 0.425 | 0.0041122 | 0.002 | 6.17 | 45 | 0.66 | 0.025 |  |  | 0.7 | 6.85 | 0.662 | -3.6889 | -0.41249 | -6.2146
21FLFTM_25020555FTM | 21FLFTM | 25020555FTM | 26.9644 | -81.7608 | River/Stream | 2003-04-22 | [5 empty] | 987 | [7 empty] | X | X | X
21FLFTM_25020555FTM | 21FLFTM | 25020555FTM | 26.9644 | -81.7608 | River/Stream | 2003-05-07 | [5 empty] | 1117 | [7 empty] | X | X | X
21FLFTM_25020555FTM | 21FLFTM | 25020555FTM | 26.9644 | -81.7608 | River/Stream | 2003-05-16 | [5 empty] | 1141 | [7 empty] | X | X | X
21FLFTM_25020555FTM | 21FLFTM | 25020555FTM | 26.9644 | -81.7608 | River/Stream | 2003-05-30 |  |  |  |  | 7.13 | 760 | [7 empty] | X | X | X
21FLFTM_25020555FTM | 21FLFTM | 25020555FTM | 26.9644 | -81.7608 | River/Stream | 2003-06-13 |  |  |  |  | 7.02 | 607 | [7 empty] | X | X | X
21FLFTM_25020555FTM | 21FLFTM | 25020555FTM | 26.9644 | -81.7608 | River/Stream | 2003-06-26 | [5 empty] | 260 | [7 empty] | X | X | X
21FLFTM_25020555FTM | 21FLFTM | 25020555FTM | 26.9644 | -81.7608 | River/Stream | 2003-07-10 | [5 empty] | 728 | [7 empty] | X | X | X
21FLFTM_25020555FTM | 21FLFTM | 25020555FTM | 26.9644 | -81.7608 | River/Stream | 2003-08-01 | [5 empty] | 818 | [7 empty] | X | X | X
21FLFTM_25020555FTM | 21FLFTM | 25020555FTM | 26.9644 | -81.7608 | River/Stream | 2003-09-04 | [5 empty] | 710 | [7 empty] | X | X | X
21FLFTM_25020555FTM | 21FLFTM | 25020555FTM | 26.9644 | -81.7608 | River/Stream | 2003-04-11 | [5 empty] | 1036 | [7 empty] | X | X | X
21FLFTM_25020555FTM | 21FLFTM | 25020555FTM | 26.9644 | -81.7608 | River/Stream | 2003-01-17 | [5 empty] | 893 | [7 empty] | X | X | X
21FLFTM_25020555FTM | 21FLFTM | 25020555FTM | 26.9644 | -81.7608 | River/Stream | 2003-09-19 | [5 empty] | 605 | [7 empty] | X | X | X
21FLFTM_25020555FTM | 21FLFTM | 25020555FTM | 26.9644 | -81.7608 | River/Stream | 2003-10-03 | [5 empty] | 410 | [7 empty] | X | X | X
21FLFTM_25020555FTM | 21FLFTM | 25020555FTM | 26.9644 | -81.7608 | River/Stream | 2003-08-21 | [5 empty] | 560 | [7 empty] | X | X | X
21FLFTM_25020555FTM | 21FLFTM | 25020555FTM | 26.9644 | -81.7608 | River/Stream | 2002-12-20 | [5 empty] | 482 | [7 empty] | X | X | X
21FLFTM_25020555FTM | 21FLFTM | 25020555FTM | 26.9644 | -81.7608 | River/Stream | 2002-08-19 | [5 empty] | 997 | [7 empty] | X | X | X
21FLFTM_25020555FTM | 21FLFTM | 25020555FTM | 26.9644 | -81.7608 | River/Stream | 2002-09-05 | [5 empty] | 684 | [7 empty] | X | X | X
21FLFTM_25020555FTM | 21FLFTM | 25020555FTM | 26.9644 | -81.7608 | River/Stream | 2002-09-18 | [5 empty] | 847 | [7 empty] | X | X | X
21FLFTM_25020555FTM | 21FLFTM | 25020555FTM | 26.9644 | -81.7608 | River/Stream | 2002-09-30 | [5 empty] | 780 | [7 empty] | X | X | X
21FLFTM_25020555FTM | 21FLFTM | 25020555FTM | 26.9644 | -81.7608 | River/Stream | 2002-10-14 | [5 empty] | 852 | [7 empty] | X | X | X
21FLFTM_25020555FTM | 21FLFTM | 25020555FTM | 26.9644 | -81.7608 | River/Stream | 2002-10-30 | [5 empty] | 997 | [7 empty] | X | X | X
21FLFTM_25020555FTM | 21FLFTM | 25020555FTM | 26.9644 | -81.7608 | River/Stream | 2003-02-14 | [5 empty] | 996 | [7 empty] | X | X | X
21FLFTM_25020555FTM | 21FLFTM | 25020555FTM | 26.9644 | -81.7608 | River/Stream | 2002-11-25 | [5 empty] | 595 | [7 empty] | X | X | X
21FLFTM_25020555FTM | 21FLFTM | 25020555FTM | 26.9644 | -81.7608 | River/Stream | 2003-03-25 | [5 empty] | 1059 | [7 empty] | X | X | X
21FLFTM_25020555FTM | 21FLFTM | 25020555FTM | 26.9644 | -81.7608 | River/Stream | 2003-01-02 | [5 empty] | 567 | [7 empty] | X | X | X
21FLFTM_25020555FTM | 21FLFTM | 25020555FTM | 26.9644 | -81.7608 | River/Stream | 2004-03-02 | [5 empty] | 670 | [7 empty] | X | X | X
21FLFTM_25020555FTM | 21FLFTM | 25020555FTM | 26.9644 | -81.7608 | River/Stream | 2003-01-29 | [5 empty] | 1097 | [7 empty] | X | X | X
21FLFTM_25020555FTM | 21FLFTM | 25020555FTM | 26.9644 | -81.7608 | River/Stream | 2003-10-24 |  |  |  |  | 7.22 | 825 | [7 empty] | X | X | X
21FLFTM_25020555FTM | 21FLFTM | 25020555FTM | 26.9644 | -81.7608 | River/Stream | 2003-02-27 | [5 empty] | 1083 | [7 empty] | X | X | X
21FLFTM_25020555FTM | 21FLFTM | 25020555FTM | 26.9644 | -81.7608 | River/Stream | 2003-03-13 | [5 empty] | 1042 | [7 empty] | X | X | X
21FLFTM_25020555FTM | 21FLFTM | 25020555FTM | 26.9644 | -81.7608 | River/Stream | 2002-11-15 | [5 empty] | 1183 | [7 empty] | X | X | X
21FLFTM_25020555FTM | 21FLFTM | 25020555FTM | 26.9644 | -81.7608 | River/Stream | 2005-10-20 |  |  |  |  | 7.42 | [6 empty] | 6.18 |  | X | X | X
21FLFTM_25020555FTM | 21FLFTM | 25020555FTM | 26.9644 | -81.7608 | River/Stream | 2002-08-06 | [5 empty] | 832 | [7 empty] | X | X | X
21FLFTM_25020555FTM | 21FLFTM | 25020555FTM | 26.9644 | -81.7608 | River/Stream | 2002-05-28 | [5 empty] | 1470 | [7 empty] | X | X | X
21FLFTM_25020555FTM | 21FLFTM | 25020555FTM | 26.9644 | -81.7608 | River/Stream | 2007-12-20 |  |  |  |  | 7.67 | [6 empty] | 9.2 |  | X | X | X
21FLFTM_25020555FTM | 21FLFTM | 25020555FTM | 26.9644 | -81.7608 | River/Stream | 2007-12-03 |  |  |  |  | 7.23 | [6 empty] | 5.53 |  | X | X | X
21FLFTM_25020555FTM | 21FLFTM | 25020555FTM | 26.9644 | -81.7608 | River/Stream | 2007-11-01 |  |  |  |  | 7.32 | [6 empty] | 5.03 |  | X | X | X
21FLFTM_25020555FTM | 21FLFTM | 25020555FTM | 26.9644 | -81.7608 | River/Stream | 2007-10-04 |  |  |  |  | 7.02 | [6 empty] | 3.88 |  | X | X | X
21FLFTM_25020555FTM | 21FLFTM | 25020555FTM | 26.9644 | -81.7608 | River/Stream | 2007-09-20 |  |  |  |  | 7.12 | [6 empty] | 4.34 |  | X | X | X
21FLFTM_25020555FTM | 21FLFTM | 25020555FTM | 26.9644 | -81.7608 | River/Stream | 2007-08-23 |  |  |  |  | 7.14 | [6 empty] | 2.13 |  | X | X | X
21FLFTM_25020555FTM | 21FLFTM | 25020555FTM | 26.9644 | -81.7608 | River/Stream | 2007-08-09 |  |  |  |  | 7.03 | [6 empty] | 1.72 |  | X | X | X
21FLFTM_25020555FTM | 21FLFTM | 25020555FTM | 26.9644 | -81.7608 | River/Stream | 2007-07-26 |  |  |  |  | 7.3 | [6 empty] | 4.4 |  | X | X | X
21FLFTM_25020555FTM | 21FLFTM | 25020555FTM | 26.9644 | -81.7608 | River/Stream | 2007-07-12 |  |  |  |  | 7.61 | [6 empty] | 8.2 |  | X | X | X
21FLFTM_25020555FTM | 21FLFTM | 25020555FTM | 26.9644 | -81.7608 | River/Stream | 2007-06-28 |  |  |  |  | 7.5 | [6 empty] | 6.18 |  | X | X | X
21FLFTM_25020555FTM | 21FLFTM | 25020555FTM | 26.9644 | -81.7608 | River/Stream | 2007-03-22 |  |  |  |  | 7.89 | [6 empty] | 6.58 |  | X | X | X
21FLFTM_25020555FTM | 21FLFTM | 25020555FTM | 26.9644 | -81.7608 | River/Stream | 2004-01-21 | [5 empty] | 734 | [7 empty] | X | X | X
21FLFTM_25020555FTM | 21FLFTM | 25020555FTM | 26.9644 | -81.7608 | River/Stream | 2004-06-10 | [5 empty] | 1192 | [7 empty] | X | X | X
21FLFTM_25020555FTM | 21FLFTM | 25020555FTM | 26.9644 | -81.7608 | River/Stream | 2003-11-14 | [5 empty] | 998 | [7 empty] | X | X | X
21FLFTM_25020555FTM | 21FLFTM | 25020555FTM | 26.9644 | -81.7608 | River/Stream | 2003-12-15 |  |  |  |  | 7.4 | 929 | [7 empty] | X | X | X
21FLFTM_25020555FTM | 21FLFTM | 25020555FTM | 26.9644 | -81.7608 | River/Stream | 2004-02-02 | [5 empty] | 838 | [7 empty] | X | X | X
21FLFTM_25020555FTM | 21FLFTM | 25020555FTM | 26.9644 | -81.7608 | River/Stream | 2004-03-19 | [5 empty] | 843 | [7 empty] | X | X | X
21FLFTM_25020555FTM | 21FLFTM | 25020555FTM | 26.9644 | -81.7608 | River/Stream | 2004-04-01 | [5 empty] | 901 | [7 empty] | X | X | X
21FLFTM_25020555FTM | 21FLFTM | 25020555FTM | 26.9644 | -81.7608 | River/Stream | 2007-02-22 |  |  |  |  | 7.6 | [6 empty] | 6.38 |  | X | X | X
21FLFTM_25020555FTM | 21FLFTM | 25020555FTM | 26.9644 | -81.7608 | River/Stream | 2004-05-26 | [5 empty] | 1111 | [7 empty] | X | X | X
21FLFTM_25020555FTM | 21FLFTM | 25020555FTM | 26.9644 | -81.7608 | River/Stream | 2005-11-07 |  |  |  |  | 7 | [6 empty] | 3.86 |  | X | X | X
21FLFTM_25020555FTM | 21FLFTM | 25020555FTM | 26.9644 | -81.7608 | River/Stream | 2005-04-21 |  |  |  |  | 7.08 | 855 | [7 empty] | X | X | X
21FLFTM_25020555FTM | 21FLFTM | 25020555FTM | 26.9644 | -81.7608 | River/Stream | 2005-05-11 |  |  |  |  | 7.77 | [6 empty] | 4.42 |  | X | X | X
21FLFTM_25020555FTM | 21FLFTM | 25020555FTM | 26.9644 | -81.7608 | River/Stream | 2005-06-15 |  |  |  |  | 7.08 | [6 empty] | 0.9 |  | X | X | X
21FLFTM_25020555FTM | 21FLFTM | 25020555FTM | 26.9644 | -81.7608 | River/Stream | 2005-07-18 |  |  |  |  | 7.63 | [6 empty] | 3.12 |  | X | X | X
21FLFTM_25020555FTM | 21FLFTM | 25020555FTM | 26.9644 | -81.7608 | River/Stream | 2005-08-23 |  |  |  |  | 7.32 | [6 empty] | 4.38 |  | X | X | X
21FLFTM_25020555FTM | 21FLFTM | 25020555FTM | 26.9644 | -81.7608 | River/Stream | 2003-11-05 |  |  |  |  | 7.45 | 1057 | [5 empty] | 4.8 |  | X | X | X
21FLFTM_25020555FTM | 21FLFTM | 25020555FTM | 26.9644 | -81.7608 | River/Stream | 2004-04-16 | [5 empty] | 766 | [7 empty] | X | X | X
21FLFTM_25020555FTM | 21FLFTM | 25020555FTM | 26.9644 | -81.7608 | River/Stream | 2001-05-01 | [5 empty] | 1490 | [7 empty] | X | X | X
21FLFTM_25020555FTM | 21FLFTM | 25020555FTM | 26.9644 | -81.7608 | River/Stream | 2001-08-29 | [5 empty] | 1018 | [7 empty] | X | X | X
21FLFTM_25020555FTM | 21FLFTM | 25020555FTM | 26.9644 | -81.7608 | River/Stream | 2001-08-07 | [5 empty] | 406 | [7 empty] | X | X | X
21FLFTM_25020555FTM | 21FLFTM | 25020555FTM | 26.9644 | -81.7608 | River/Stream | 2001-07-24 | [5 empty] | 561 | [7 empty] | X | X | X
21FLFTM_25020555FTM | 21FLFTM | 25020555FTM | 26.9644 | -81.7608 | River/Stream | 2001-07-17 | [5 empty] | 667 | [7 empty] | X | X | X
21FLFTM_25020555FTM | 21FLFTM | 25020555FTM | 26.9644 | -81.7608 | River/Stream | 2001-07-11 | [5 empty] | 1105 | [7 empty] | X | X | X
21FLFTM_25020555FTM | 21FLFTM | 25020555FTM | 26.9644 | -81.7608 | River/Stream | 2001-07-03 | [5 empty] | 1174 | [7 empty] | X | X | X
21FLFTM_25020555FTM | 21FLFTM | 25020555FTM | 26.9644 | -81.7608 | River/Stream | 2001-06-28 |  |  |  |  | 7.16 | 1201 | [5 empty] | 3.83 |  | X | X | X
21FLFTM_25020555FTM | 21FLFTM | 25020555FTM | 26.9644 | -81.7608 | River/Stream | 2001-06-22 | [5 empty] | 1257 | [7 empty] | X | X | X
21FLFTM_25020555FTM | 21FLFTM | 25020555FTM | 26.9644 | -81.7608 | River/Stream | 2001-06-19 | [5 empty] | 1390 | [7 empty] | X | X | X
21FLFTM_25020555FTM | 21FLFTM | 25020555FTM | 26.9644 | -81.7608 | River/Stream | 2001-06-08 | [5 empty] | 1429 | [7 empty] | X | X | X
21FLFTM_25020555FTM | 21FLFTM | 25020555FTM | 26.9644 | -81.7608 | River/Stream | 2001-06-01 | [5 empty] | 1580 | [7 empty] | X | X | X
21FLFTM_25020555FTM | 21FLFTM | 25020555FTM | 26.9644 | -81.7608 | River/Stream | 2001-05-25 | [5 empty] | 1345 | [7 empty] | X | X | X
21FLFTM_25020555FTM | 21FLFTM | 25020555FTM | 26.9644 | -81.7608 | River/Stream | 2001-05-21 | [5 empty] | 1520 | [7 empty] | X | X | X
21FLFTM_25020555FTM | 21FLFTM | 25020555FTM | 26.9644 | -81.7608 | River/Stream | 2001-09-25 | [5 empty] | 586 | [7 empty] | X | X | X
21FLFTM_25020555FTM | 21FLFTM | 25020555FTM | 26.9644 | -81.7608 | River/Stream | 2001-03-28 | [5 empty] | 1820 | [7 empty] | X | X | X
21FLFTM_25020555FTM | 21FLFTM | 25020555FTM | 26.9644 | -81.7608 | River/Stream | 2002-06-10 | [5 empty] | 807 | [7 empty] | X | X | X
21FLFTM_25020555FTM | 21FLFTM | 25020555FTM | 26.9644 | -81.7608 | River/Stream | 2001-02-23 | [5 empty] | 1800 | [7 empty] | X | X | X
21FLFTM_25020555FTM | 21FLFTM | 25020555FTM | 26.9644 | -81.7608 | River/Stream | 2001-03-02 | [5 empty] | 1500 | [7 empty] | X | X | X
21FLFTM_25020555FTM | 21FLFTM | 25020555FTM | 26.9644 | -81.7608 | River/Stream | 2001-03-05 | [5 empty] | 1400 | [7 empty] | X | X | X
21FLFTM_25020555FTM | 21FLFTM | 25020555FTM | 26.9644 | -81.7608 | River/Stream | 2001-03-08 | [5 empty] | 1300 | [7 empty] | X | X | X
21FLFTM_25020555FTM | 21FLFTM | 25020555FTM | 26.9644 | -81.7608 | River/Stream | 2001-05-14 | [5 empty] | 1600 | [7 empty] | X | X | X
21FLFTM_25020555FTM | 21FLFTM | 25020555FTM | 26.9644 | -81.7608 | River/Stream | 2001-03-23 | [5 empty] | 2240 | [7 empty] | X | X | X
21FLFTM_25020555FTM | 21FLFTM | 25020555FTM | 26.9644 | -81.7608 | River/Stream | 2001-05-07 | [5 empty] | 1550 | [7 empty] | X | X | X
21FLFTM_25020555FTM | 21FLFTM | 25020555FTM | 26.9644 | -81.7608 | River/Stream | 2001-04-02 | [5 empty] | 1750 | [7 empty] | X | X | X
21FLFTM_25020555FTM | 21FLFTM | 25020555FTM | 26.9644 | -81.7608 | River/Stream | 2001-04-04 | [5 empty] | 1610 | [7 empty] | X | X | X
21FLFTM_25020555FTM | 21FLFTM | 25020555FTM | 26.9644 | -81.7608 | River/Stream | 2001-04-10 | [5 empty] | 1490 | [7 empty] | X | X | X
21FLFTM_25020555FTM | 21FLFTM | 25020555FTM | 26.9644 | -81.7608 | River/Stream | 2001-04-17 | [5 empty] | 1440 | [7 empty] | X | X | X
21FLFTM_25020555FTM | 21FLFTM | 25020555FTM | 26.9644 | -81.7608 | River/Stream | 2001-04-24 | [5 empty] | 1473 | [7 empty] | X | X | X
21FLFTM_25020555FTM | 21FLFTM | 25020555FTM | 26.9644 | -81.7608 | River/Stream | 2001-09-11 | [5 empty] | 460 | [7 empty] | X | X | X
21FLFTM_25020555FTM | 21FLFTM | 25020555FTM | 26.9644 | -81.7608 | River/Stream | 2001-03-14 | [5 empty] | 2100 | [7 empty] | X | X | X
21FLFTM_25020555FTM | 21FLFTM | 25020555FTM | 26.9644 | -81.7608 | River/Stream | 2002-05-13 | [5 empty] | 891 | [7 empty] | X | X | X
21FLFTM_25020555FTM | 21FLFTM | 25020555FTM | 26.9644 | -81.7608 | River/Stream | 2001-08-13 | [5 empty] | 553 | [7 empty] | X | X | X
21FLFTM_25020555FTM | 21FLFTM | 25020555FTM | 26.9644 | -81.7608 | River/Stream | 2002-04-01 | [5 empty] | 1788 | [7 empty] | X | X | X
21FLFTM_25020555FTM | 21FLFTM | 25020555FTM | 26.9644 | -81.7608 | River/Stream | 2002-04-08 | [5 empty] | 1850 | [7 empty] | X | X | X
21FLFTM_25020555FTM | 21FLFTM | 25020555FTM | 26.9644 | -81.7608 | River/Stream | 2002-04-15 | [5 empty] | 1310 | [7 empty] | X | X | X
21FLFTM_25020555FTM | 21FLFTM | 25020555FTM | 26.9644 | -81.7608 | River/Stream | 2002-04-22 | [5 empty] | 1393 | [7 empty] | X | X | X
21FLFTM_25020555FTM | 21FLFTM | 25020555FTM | 26.9644 | -81.7608 | River/Stream | 2002-03-19 | [5 empty] | 1320 | [7 empty] | X | X | X
21FLFTM_25020555FTM | 21FLFTM | 25020555FTM | 26.9644 | -81.7608 | River/Stream | 2002-05-06 | [5 empty] | 1500 | [7 empty] | X | X | X
21FLFTM_25020555FTM | 21FLFTM | 25020555FTM | 26.9644 | -81.7608 | River/Stream | 2002-03-11 | [5 empty] | 1382 | [7 empty] | X | X | X
21FLFTM_25020555FTM | 21FLFTM | 25020555FTM | 26.9644 | -81.7608 | River/Stream | 2002-05-20 | [5 empty] | 1640 | [7 empty] | X | X | X
21FLFTM_25020555FTM | 21FLFTM | 25020555FTM | 26.9644 | -81.7608 | River/Stream | 2002-07-22 | [5 empty] | 475 | [7 empty] | X | X | X
21FLFTM_25020555FTM | 21FLFTM | 25020555FTM | 26.9644 | -81.7608 | River/Stream | 2002-06-03 | [5 empty] | 1450 | [7 empty] | X | X | X
21FLFTM_25020555FTM | 21FLFTM | 25020555FTM | 26.9644 | -81.7608 | River/Stream | 2001-02-16 | [5 empty] | 1800 | [7 empty] | X | X | X
21FLFTM_25020555FTM | 21FLFTM | 25020555FTM | 26.9644 | -81.7608 | River/Stream | 2002-06-24 | [5 empty] | 730 | [7 empty] | X | X | X
21FLFTM_25020555FTM | 21FLFTM | 25020555FTM | 26.9644 | -81.7608 | River/Stream | 2002-07-08 | [5 empty] | 357 | [7 empty] | X | X | X
21FLFTM_25020555FTM | 21FLFTM | 25020555FTM | 26.9644 | -81.7608 | River/Stream | 2002-04-30 | [5 empty] | 1293 | [7 empty] | X | X | X
21FLFTM_25020555FTM | 21FLFTM | 25020555FTM | 26.9644 | -81.7608 | River/Stream | 2002-01-02 | [5 empty] | 1179 | [7 empty] | X | X | X
21FLFTM_25020555FTM | 21FLFTM | 25020555FTM | 26.9644 | -81.7608 | River/Stream | 2001-10-24 | [5 empty] | 835 | [7 empty] | X | X | X
21FLFTM_25020555FTM | 21FLFTM | 25020555FTM | 26.9644 | -81.7608 | River/Stream | 2001-11-06 | [5 empty] | 886 | [7 empty] | X | X | X
21FLFTM_25020555FTM | 21FLFTM | 25020555FTM | 26.9644 | -81.7608 | River/Stream | 2001-11-19 | [5 empty] | 1046 | [7 empty] | X | X | X
21FLFTM_25020555FTM | 21FLFTM | 25020555FTM | 26.9644 | -81.7608 | River/Stream | 2002-03-28 | [5 empty] | 1695 | [7 empty] | X | X | X
21FLFTM_25020555FTM | 21FLFTM | 25020555FTM | 26.9644 | -81.7608 | River/Stream | 2001-12-18 | [5 empty] | 1205 | [7 empty] | X | X | X
21FLFTM_25020555FTM | 21FLFTM | 25020555FTM | 26.9644 | -81.7608 | River/Stream | 2001-10-09 | [5 empty] | 701 | [7 empty] | X | X | X
21FLFTM_25020555FTM | 21FLFTM | 25020555FTM | 26.9644 | -81.7608 | River/Stream | 2002-01-14 | [5 empty] | 1376 | [7 empty] | X | X | X
21FLFTM_25020555FTM | 21FLFTM | 25020555FTM | 26.9644 | -81.7608 | River/Stream | 2002-01-28 | [5 empty] | 1268 | [7 empty] | X | X | X
21FLFTM_25020555FTM | 21FLFTM | 25020555FTM | 26.9644 | -81.7608 | River/Stream | 2002-02-04 | [5 empty] | 1293 | [7 empty] | X | X | X
21FLFTM_25020555FTM | 21FLFTM | 25020555FTM | 26.9644 | -81.7608 | River/Stream | 2002-02-11 | [5 empty] | 1305 | [7 empty] | X | X | X
21FLFTM_25020555FTM | 21FLFTM | 25020555FTM | 26.9644 | -81.7608 | River/Stream | 2002-02-19 | [5 empty] | 1321 | [7 empty] | X | X | X
21FLFTM_25020555FTM | 21FLFTM | 25020555FTM | 26.9644 | -81.7608 | River/Stream | 2002-02-25 | [5 empty] | 1600 | [7 empty] | X | X | X
21FLFTM_25020555FTM | 21FLFTM | 25020555FTM | 26.9644 | -81.7608 | River/Stream | 2002-03-04 | [5 empty] | 1810 | [7 empty] | X | X | X
21FLFTM_25020555FTM | 21FLFTM | 25020555FTM | 26.9644 | -81.7608 | River/Stream | 2001-12-04 | [5 empty] | 1084 | [7 empty] | X | X | X
21FLFTM_25020556FTM | 21FLFTM | 25020556FTM | 27.1475 | -81.8575 | River/Stream | 1999-09-08 |  |  | 0.035365 | 2.7 | 7.05 | 969 | 0.81 | 0.46 |  |  |  | 7.43 | 3.51 | -0.77653 | 1.2556 | 0.99325
21FLFTM_25020557FTM | 21FLFTM | 25020557FTM | 26.7434 | -81.9182 | River/Stream | 2007-05-21 | 0.425 |  | 0.052 | 0.047 | 7.25 |  | 0.62 | 0.032 | 0.002 |  |  | 5.51 | 0.667 | -3.442 | -0.40497 | -3.0576
21FLFTM_25020557FTM | 21FLFTM | 25020557FTM | 26.7434 | -81.9182 | River/Stream | 2007-01-22 | 0.425 |  | 0.037 | 0.14 | 8.67 |  | 0.57 | 0.087 | 0.075 |  |  | 32 | 0.71 | -2.4418 | -0.34249 | -1.9661
21FLFTM_25020557FTM | 21FLFTM | 25020557FTM | 26.7434 | -81.9182 | River/Stream | 2007-03-20 | 0.425 |  | 0.028 | 0.01 | 7.9 |  | 0.5 | 0.01 | 0.008 |  |  | 13.37 | 0.51 | -4.6052 | -0.67334 | -4.6052
21FLFTM_25020557FTM | 21FLFTM | 25020557FTM | 26.7434 | -81.9182 | River/Stream | 2007-07-17 | 1.9 |  | 0.043 | 0.011 | 7.42 |  | 0.87 | 0.033 | 0.009 |  |  | 6.93 | 0.881 | -3.4112 | -0.1267 | -4.5099
21FLFTM_25020557FTM | 21FLFTM | 25020557FTM | 26.7434 | -81.9182 | River/Stream | 2007-11-19 | 0.93 |  | 0.059 | 0.018 | 7.25 |  | 1.2 | 0.01 | 0.009 |  |  | 7.98 | 1.218 | -4.6052 | 0.19721 | -4.0174
21FLFTM_25020557FTM | 21FLFTM | 25020557FTM | 26.7434 | -81.9182 | River/Stream | 2003-02-12 |  |  | 0.025496 | 0.096 | 7.27 | 531 | 0.86 | 0.027 |  | 50 | 0.7 | 8.8 | 0.956 | -3.6119 | -0.044997 | -2.3434
21FLFTM_25020557FTM | 21FLFTM | 25020557FTM | 26.7434 | -81.9182 | River/Stream | 2007-09-17 | 4.7 |  | 0.018 | 0.008 | 6.72 |  | 0.99 | 0.048 | 0.023 |  |  | 3.43 | 0.998 | -3.0366 | -0.002002 | -4.8283
21FLFTM_25020558FTM | 21FLFTM | 25020558FTM | 26.9245 | -82.0648 | River/Stream | 2003-11-12 |  | 0.425 | 0.078955 | 0.055 | 7.46 | 28586 | 0.85 | 0.29 |  |  | 1.5 | 6.14 | 0.905 | -1.2379 | -0.09982 | -2.9004
21FLFTM_25020558FTM | 21FLFTM | 25020558FTM | 26.9245 | -82.0648 | River/Stream | 2003-09-15 |  |  | 0.073198 | 0.11 | 7.25 | 6425 | 1 | 0.38 |  |  | 1.9 | 4.54 | 1.11 | -0.96758 | 0.10436 | -2.2073
21FLFTM_25020558FTM | 21FLFTM | 25020558FTM | 26.9245 | -82.0648 | River/Stream | 2003-06-16 |  | 7.2 | 0.15627 | 0.11 | 7.03 | 19900 | 2.3 | 0.6 |  |  | 4.3 | 2.96 | 2.41 | -0.51083 | 0.87963 | -2.2073
21FLFTM_25020558FTM | 21FLFTM | 25020558FTM | 26.9245 | -82.0648 | River/Stream | 2003-04-07 |  | 2.6 | 0.026318 | 0.006 | 7.3 | 29900 | 1.1 | 0.32 | 0.23 | 40 | 2.4 | 5.74 | 1.106 | -1.1394 | 0.10075 | -5.116
21FLFTM_25020558FTM | 21FLFTM | 25020558FTM | 26.9245 | -82.0648 | River/Stream | 2003-01-27 |  | 0.425 | 0.021384 | 0.27 | 7.85 | 13371 | 0.91 | 0.37 | 0.34 |  |  | 10.76 | 1.18 | -0.99425 | 0.16551 | -1.3093
21FLFTM_25020558FTM | 21FLFTM | 25020558FTM | 26.9245 | -82.0648 | River/Stream | 2003-04-09 | [10 empty] | 2.6 |  |  | X | X | X
21FLFTM_25020559FTM | 21FLFTM | 25020559FTM | 26.9174 | -82.0706 | River/Stream | 2003-06-16 |  | 0.6375 | 0.18094 | 0.1 | 7.12 | 19100 | 1.1 | 0.39 |  |  | 1.4 | 3.06 | 1.2 | -0.94161 | 0.18232 | -2.3026
21FLFTM_25020559FTM | 21FLFTM | 25020559FTM | 26.9174 | -82.0706 | River/Stream | 2003-11-12 |  | 0.425 | 0.061684 | 0.058 | 7.35 | 27506 | 0.94 | 0.29 |  |  | 0.7 | 6.62 | 0.998 | -1.2379 | -0.002002 | -2.8473
21FLFTM_25020559FTM | 21FLFTM | 25020559FTM | 26.9174 | -82.0706 | River/Stream | 2003-01-27 |  | 0.425 | 0.053459 | 0.25 | 7.68 | 11331 | 0.9 | 0.34 | 0.33 |  |  | 10.45 | 1.15 | -1.0788 | 0.13976 | -1.3863
21FLFTM_25020559FTM | 21FLFTM | 25020559FTM | 26.9174 | -82.0706 | River/Stream | 2003-09-15 |  |  | 0.024673 | 0.081 | 7.46 | 4823 | 1 | 0.34 |  |  | 1.6 | 6.49 | 1.081 | -1.0788 | 0.077887 | -2.5133
21FLFTM_25020559FTM | 21FLFTM | 25020559FTM | 26.9174 | -82.0706 | River/Stream | 2003-04-07 |  | 0.425 | 0.018916 | 0.009 | 7.15 | 27300 | 0.82 | 0.3 | 0.25 | 50 | 1.5 | 6.41 | 0.829 | -1.204 | -0.18754 | -4.7105
21FLFTM_25020559FTM | 21FLFTM | 25020559FTM | 26.9174 | -82.0706 | River/Stream | 2003-04-09 | [10 empty] | 0.7 |  |  | X | X | X
21FLFTM_25020560FTM | 21FLFTM | 25020560FTM | 26.9139 | -82.0596 | River/Stream | 2003-06-16 |  | 0.6375 | 0.17271 | 0.11 | 7.24 | 19600 | 1.1 | 0.39 |  |  | 1.05 | 3.5 | 1.21 | -0.94161 | 0.19062 | -2.2073
21FLFTM_25020560FTM | 21FLFTM | 25020560FTM | 26.9139 | -82.0596 | River/Stream | 2003-11-12 |  | 0.425 | 0.07073 | 0.058 | 7.39 | 28291 | 0.83 | 0.26 |  |  | 0.7 | 6.56 | 0.888 | -1.3471 | -0.11878 | -2.8473
21FLFTM_25020560FTM | 21FLFTM | 25020560FTM | 26.9139 | -82.0596 | River/Stream | 2003-01-27 |  | 0.425 | 0.030431 | 0.23 | 7.8 | 12900 | 0.79 | 0.32 | 0.33 |  |  | 10.81 | 1.02 | -1.1394 | 0.019803 | -1.4697
21FLFTM_25020560FTM | 21FLFTM | 25020560FTM | 26.9139 | -82.0596 | River/Stream | 2003-09-15 |  |  | 0.023029 | 0.025 | 7.69 | 5664 | 0.94 | 0.32 |  |  | 1.4 | 7.88 | 0.965 | -1.1394 | -0.035627 | -3.6889
21FLFTM_25020560FTM | 21FLFTM | 25020560FTM | 26.9139 | -82.0596 | River/Stream | 2003-04-07 |  | 27 | 0.019739 | 0.009 | 7.21 | 27700 | 0.96 | 0.34 | 0.26 | 50 | 2.1 | 6.91 | 0.969 | -1.0788 | -0.031491 | -4.7105
21FLFTM_25020560FTM | 21FLFTM | 25020560FTM | 26.9139 | -82.0596 | River/Stream | 2003-04-09 | [10 empty] | 1.4 |  |  | X | X | X
21FLFTM_25020561FTM | 21FLFTM | 25020561FTM | 26.9208 | -82.0606 | River/Stream | 2003-06-16 |  | 1.575 | 0.14804 | 0.11 | 7.03 | 18500 | 1.1 | 0.41 |  |  | 1.7 | 3.98 | 1.21 | -0.8916 | 0.19062 | -2.2073
21FLFTM_25020561FTM | 21FLFTM | 25020561FTM | 26.9208 | -82.0606 | River/Stream | 2003-11-12 |  |  | 0.062506 | 0.055 | 7.41 | 28270 | 0.78 | 0.24 |  |  | 0.7 | 6.38 | 0.835 | -1.4271 | -0.18032 | -2.9004
21FLFTM_25020561FTM | 21FLFTM | 25020561FTM | 26.9208 | -82.0606 | River/Stream | 2003-09-15 |  |  | 0.056749 | 0.082 | 7.31 | 5057 | 1 | 0.33 |  |  | 1.8 | 5.43 | 1.082 | -1.1087 | 0.078811 | -2.501
21FLFTM_25020561FTM | 21FLFTM | 25020561FTM | 26.9208 | -82.0606 | River/Stream | 2003-04-07 |  | 0.425 | 0.023029 | 0.011 | 7.23 | 28200 | 0.84 | 0.32 | 0.25 | 80 | 5.7 | 6.4 | 0.851 | -1.1394 | -0.16134 | -4.5099
21FLFTM_25020561FTM | 21FLFTM | 25020561FTM | 26.9208 | -82.0606 | River/Stream | 2003-01-27 |  | 0.425 | 0.018916 | 0.26 | 7.82 | 13276 | 0.92 | 0.38 | 0.33 |  |  | 10.56 | 1.18 | -0.96758 | 0.16551 | -1.3471
21FLFTM_25020561FTM | 21FLFTM | 25020561FTM | 26.9208 | -82.0606 | River/Stream | 2003-04-09 | [10 empty] | 2.5 |  |  | X | X | X
21FLFTM_25020562FTM | 21FLFTM | 25020562FTM | 26.9415 | -82.0325 | River/Stream | 2003-03-03 |  | 5.6 | 0.055926 | 0.005 | 6.54 | 934 | 1.9 | 0.073 | 0.002 | 80 | 3.1 | 2.34 | 1.905 | -2.6173 | 0.64448 | -5.2983
21FLFTM_25020562FTM | 21FLFTM | 25020562FTM | 26.9415 | -82.0325 | River/Stream | 2003-05-05 |  | 0.425 | 0.04359 | 0.002 | 6.49 | 750 | 1.5 | 0.044 | 0.036 | 80 | 0.7 | 1.44 | 1.502 | -3.1236 | 0.4068 | -6.2146
21FLFTM_25020562FTM | 21FLFTM | 25020562FTM | 26.9415 | -82.0325 | River/Stream | 2003-10-15 |  | 0.425 | 0.031253 | 0.002 | 6.89 | 791 | 1.7 | 0.098 |  |  | 2.2 | 2.24 | 1.702 | -2.3228 | 0.5318 | -6.2146
21FLFTM_25020562FTM | 21FLFTM | 25020562FTM | 26.9415 | -82.0325 | River/Stream | 2003-11-25 |  | 0.425 | 0.027141 | 0.002 | 7.8 | 782 | 1.9 | 0.028 |  |  | 0.7 | 7 | 1.902 | -3.5756 | 0.64291 | -6.2146
21FLFTM_25020562FTM | 21FLFTM | 25020562FTM | 26.9415 | -82.0325 | River/Stream | 2003-07-21 |  | 7.4 | 0.016449 | 0.004 | 6.56 | 860 | 1.5 | 0.06 |  |  |  | 1.2 | 1.504 | -2.8134 | 0.40813 | -5.5215
21FLFTM_25020562FTM | 21FLFTM | 25020562FTM | 26.9415 | -82.0325 | River/Stream | 2003-01-27 |  | 360 | 0.016449 | 0.002 | 6.36 | 880 | 4.5 | 0.59 | 0.004 |  |  | 3.56 | 4.502 | -0.52763 | 1.5045 | -6.2146
21FLFTM_25020562FTM | 21FLFTM | 25020562FTM | 26.9415 | -82.0325 | River/Stream | 2003-04-09 | [10 empty] | 21 |  |  | X | X | X
21FLFTM_25020563FTM | 21FLFTM | 25020563FTM | 26.9483 | -82.0311 | River/Stream | 2003-05-05 |  | 0.425 | 0.098694 | 0.17 | 6.88 | 14090 | 1.2 | 0.47 | 0.45 | 80 | 1.4 | 3.68 | 1.37 | -0.75502 | 0.31481 | -1.772
21FLFTM_25020563FTM | 21FLFTM | 25020563FTM | 26.9483 | -82.0311 | River/Stream | 2003-03-03 |  | 0.48 | 0.082245 | 0.13 | 6.68 | 17400 | 1.1 | 0.47 | 0.32 | 80 | 9.5 | 5.04 | 1.23 | -0.75502 | 0.20701 | -2.0402
21FLFTM_25020563FTM | 21FLFTM | 25020563FTM | 26.9483 | -82.0311 | River/Stream | 2003-10-15 |  | 0.425 | 0.074843 | 0.15 | 7.14 | 8600 | 1.3 | 0.54 |  |  | 5.8 | 4.93 | 1.45 | -0.61619 | 0.37156 | -1.8971
21FLFTM_25020563FTM | 21FLFTM | 25020563FTM | 26.9483 | -82.0311 | River/Stream | 2003-11-25 |  | 3.3 | 0.035365 | 0.076 | 7.3 | 28000 | 0.8 | 0.35 |  |  | 6.6 | 6.3 | 0.876 | -1.0498 | -0.13239 | -2.577
21FLFTM_25020563FTM | 21FLFTM | 25020563FTM | 26.9483 | -82.0311 | River/Stream | 2003-01-27 |  | 0.425 | 0.011514 | 0.34 | 7.71 | 5112 | 1 | 0.42 | 0.38 |  |  | 10.53 | 1.34 | -0.8675 | 0.29267 | -1.0788
21FLFTM_25020563FTM | 21FLFTM | 25020563FTM | 26.9483 | -82.0311 | River/Stream | 2003-07-21 |  | 28 | 0.0082245 | 0.06 | 7.45 | 3352 | 1.2 | 0.41 |  |  |  | 5.99 | 1.26 | -0.8916 | 0.23111 | -2.8134
21FLFTM_25020563FTM | 21FLFTM | 25020563FTM | 26.9483 | -82.0311 | River/Stream | 2003-04-09 | [10 empty] | 2.7 |  |  | X | X | X
21FLFTM_25020564FTM | 21FLFTM | 25020564FTM | 26.946 | -82.0315 | River/Stream | 2003-03-03 |  | 0.425 | 0.098694 | 0.096 | 6.73 | 18900 | 0.93 | 0.39 | 0.33 | 60 | 3 | 4.18 | 1.026 | -0.94161 | 0.025668 | -2.3434
21FLFTM_25020564FTM | 21FLFTM | 25020564FTM | 26.946 | -82.0315 | River/Stream | 2003-01-27 |  | 0.425 | 0.090469 | 0.22 | 7.34 | 9358 | 1 | 0.36 | 0.33 |  |  | 8.97 | 1.22 | -1.0217 | 0.19885 | -1.5141
21FLFTM_25020564FTM | 21FLFTM | 25020564FTM | 26.946 | -82.0315 | River/Stream | 2003-11-25 |  | 3 | 0.082245 | 0.065 | 7.2 | 31350 | 0.93 | 0.3 |  |  | 2.4 | 4.9 | 0.995 | -1.204 | -0.0050125 | -2.7334
21FLFTM_25020564FTM | 21FLFTM | 25020564FTM | 26.946 | -82.0315 | River/Stream | 2003-05-05 |  | 10 | 0.10692 | 0.088 | 6.85 | 15800 | 1.3 | 0.43 | 0.41 | 80 | 1.5 | 4.97 | 1.388 | -0.84397 | 0.32786 | -2.4304
21FLFTM_25020564FTM | 21FLFTM | 25020564FTM | 26.946 | -82.0315 | River/Stream | 2003-10-15 |  | 0.425 | 0.090469 | 0.16 | 7.11 | 11200 | 1.2 | 0.45 |  |  | 0.7 | 4.2 | 1.36 | -0.79851 | 0.30748 | -1.8326
21FLFTM_25020564FTM | 21FLFTM | 25020564FTM | 26.946 | -82.0315 | River/Stream | 2003-07-21 |  | 49 | 0.016449 | 0.02 | 7.56 | 2728 | 1.4 | 0.41 |  |  |  | 6.95 | 1.42 | -0.8916 | 0.35066 | -3.912
21FLFTM_25020564FTM | 21FLFTM | 25020564FTM | 26.946 | -82.0315 | River/Stream | 2003-04-09 | [10 empty] | 2.3 |  |  | X | X | X
21FLFTM_25020565FTM | 21FLFTM | 25020565FTM | 26.9429 | -82.0379 | River/Stream | 2003-03-03 |  | 0.425 | 0.24673 | 0.056 | 6.62 | 22700 | 1.2 | 0.46 | 0.32 | 80 | 10.8 | 2.68 | 1.256 | -0.77653 | 0.22793 | -2.8824
21FLFTM_25020565FTM | 21FLFTM | 25020565FTM | 26.9429 | -82.0379 | River/Stream | 2003-11-25 |  | 0.425 | 0.10692 | 0.079 | 7.4 | 33108 | 0.79 | 0.26 |  |  | 3.2 | 5.8 | 0.869 | -1.3471 | -0.14041 | -2.5383
21FLFTM_25020565FTM | 21FLFTM | 25020565FTM | 26.9429 | -82.0379 | River/Stream | 2003-10-15 |  | 0.425 | 0.13159 | 0.16 | 7.06 | 15490 | 1.1 | 0.34 |  |  | 0.7 | 3.48 | 1.26 | -1.0788 | 0.23111 | -1.8326
21FLFTM_25020565FTM | 21FLFTM | 25020565FTM | 26.9429 | -82.0379 | River/Stream | 2003-01-27 |  | 0.425 | 0.090469 | 0.17 | 7.64 | 12583 | 1.1 | 0.37 | 0.32 |  |  | 10.04 | 1.27 | -0.99425 | 0.23902 | -1.772
21FLFTM_25020565FTM | 21FLFTM | 25020565FTM | 26.9429 | -82.0379 | River/Stream | 2003-05-05 |  | 0.425 | 0.066618 | 0.095 | 7.11 | 25900 | 1.2 | 0.33 | 0.4 | 80 | 1.7 | 4.95 | 1.295 | -1.1087 | 0.25851 | -2.3539
21FLFTM_25020565FTM | 21FLFTM | 25020565FTM | 26.9429 | -82.0379 | River/Stream | 2003-07-21 |  | 22 |  | 0.04 | 7.62 | 11008 | [5 empty] | 6 |  | X | X | -3.2189
21FLFTM_25020565FTM | 21FLFTM | 25020565FTM | 26.9429 | -82.0379 | River/Stream | 2003-04-09 | [10 empty] | 2.5 |  |  | X | X | X
21FLFTM_25020566FTM | 21FLFTM | 25020566FTM | 26.9471 | -81.9927 | River/Stream | 2003-10-15 |  | 0.425 | 0.025496 | 0.059 | 7.32 | 561 | 0.91 | 0.1 |  |  | 6.3 | 2.48 | 0.969 | -2.3026 | -0.031491 | -2.8302
21FLFTM_25020566FTM | 21FLFTM | 25020566FTM | 26.9471 | -81.9927 | River/Stream | 2003-01-27 |  | 0.425 | 0.016449 | 0.015 | 6.97 | 1152 | 0.62 | 0.05 | 0.015 |  |  | 7.53 | 0.635 | -2.9957 | -0.45413 | -4.1997
21FLFTM_25020566FTM | 21FLFTM | 25020566FTM | 26.9471 | -81.9927 | River/Stream | 2003-11-25 |  | 0.425 | 0.018094 | 0.044 | 7.8 | 631 | 0.83 | 0.07 |  |  | 6.9 | 3.8 | 0.874 | -2.6593 | -0.13467 | -3.1236
21FLFTM_25020566FTM | 21FLFTM | 25020566FTM | 26.9471 | -81.9927 | River/Stream | 2003-05-12 |  | 0.425 | 0.015627 | 0.013 | 7.03 | 611 | 0.96 | 0.044 |  | 120 | 2.3 | 2.42 | 0.973 | -3.1236 | -0.027371 | -4.3428
21FLFTM_25020566FTM | 21FLFTM | 25020566FTM | 26.9471 | -81.9927 | River/Stream | 2003-03-10 |  | 0.425 | 0.013982 | 0.002 | 6.86 | 784 |  | 0.06 | 0.019 | 100 | 7.9 | 3.12 |  | -2.8134 | X | -6.2146
21FLFTM_25020566FTM | 21FLFTM | 25020566FTM | 26.9471 | -81.9927 | River/Stream | 2003-04-23 | [9 empty] | 80 | 2.7 |  |  | X | X | X
21FLFTM_25020566FTM | 21FLFTM | 25020566FTM | 26.9471 | -81.9927 | River/Stream | 2003-07-28 |  | 1.2 |  |  | 7.02 | 558 |  |  |  |  | 4.9 | 3.83 |  | X | X | X
21FLFTM_25020567FTM | 21FLFTM | 25020567FTM | 26.9454 | -82.0064 | River/Stream | 2003-10-15 |  | 0.425 | 0.26318 | 0.3 | 7.18 | 568 | 1.6 | 0.27 |  |  | 1.9 | 0.82 | 1.9 | -1.3093 | 0.64185 | -1.204
21FLFTM_25020567FTM | 21FLFTM | 25020567FTM | 26.9454 | -82.0064 | River/Stream | 2003-01-27 |  | 0.425 | 0.17271 | 0.22 | 7.3 | 767 | 1.2 | 0.13 | 0.096 |  |  | 4.38 | 1.42 | -2.0402 | 0.35066 | -1.5141
21FLFTM_25020567FTM | 21FLFTM | 25020567FTM | 26.9454 | -82.0064 | River/Stream | 2003-11-25 |  | 0.425 | 0.16449 | 1.3 | 7.3 | 3360 | 1.7 | 0.15 |  |  | 1.5 | 0.7 | 3 | -1.8971 | 1.0986 | 0.26236
21FLFTM_25020567FTM | 21FLFTM | 25020567FTM | 26.9454 | -82.0064 | River/Stream | 2003-05-12 |  | 39 | 0.061684 | 0.054 | 7.3 | 775 | 3.2 | 0.33 |  | 80 | 5.3 | 1.27 | 3.254 | -1.1087 | 1.1799 | -2.9188
21FLFTM_25020567FTM | 21FLFTM | 25020567FTM | 26.9454 | -82.0064 | River/Stream | 2003-03-10 |  | 35 | 0.090469 | 0.11 | 7.15 | 1610 |  | 0.46 | 0.35 | 100 | 6.1 | 0.36 |  | -0.77653 | X | -2.2073
21FLFTM_25020567FTM | 21FLFTM | 25020567FTM | 26.9454 | -82.0064 | River/Stream | 2003-07-28 |  | 15 |  |  | 7.22 | 504 |  |  |  |  | 1.6 | 1.47 |  | X | X | X
21FLFTM_25020567FTM | 21FLFTM | 25020567FTM | 26.9454 | -82.0064 | River/Stream | 2003-04-23 | [9 empty] | 80 | 2.8 |  |  | X | X | X
21FLFTM_25020568FTM | 21FLFTM | 25020568FTM | 26.9484 | -82.0077 | River/Stream | 2003-01-27 |  | 0.425 | 0.10692 | 0.15 | 7.13 | 2282 | 1.1 | 0.17 | 0.17 |  |  | 3.21 | 1.25 | -1.772 | 0.22314 | -1.8971
21FLFTM_25020568FTM | 21FLFTM | 25020568FTM | 26.9484 | -82.0077 | River/Stream | 2003-11-25 |  | 0.425 | 0.082245 | 0.11 | 7.02 | 16180 | 0.95 | 0.28 |  |  | 1.6 | 2.9 | 1.06 | -1.273 | 0.058269 | -2.2073
21FLFTM_25020568FTM | 21FLFTM | 25020568FTM | 26.9484 | -82.0077 | River/Stream | 2003-10-15 |  | 0.425 | 0.10692 | 0.002 | 7.1 | 1673 | 1.6 | 0.34 |  |  | 0.7 | 0.51 | 1.602 | -1.0788 | 0.47125 | -6.2146
21FLFTM_25020568FTM | 21FLFTM | 25020568FTM | 26.9484 | -82.0077 | River/Stream | 2003-05-12 |  | 0.425 | 0.065796 | 0.012 | 6.93 | 6240 | 1.5 | 0.38 |  | 100 | 1.5 | 0.41 | 1.512 | -0.96758 | 0.41343 | -4.4228
21FLFTM_25020568FTM | 21FLFTM | 25020568FTM | 26.9484 | -82.0077 | River/Stream | 2003-03-10 |  | 0.425 | 0.11514 | 0.045 | 6.82 | 5250 |  | 0.51 | 0.41 | 100 | 3.2 | 0.28 |  | -0.67334 | X | -3.1011
21FLFTM_25020568FTM | 21FLFTM | 25020568FTM | 26.9484 | -82.0077 | River/Stream | 2003-04-23 | [9 empty] | 80 | 2.8 |  |  | X | X | X
21FLFTM_25020568FTM | 21FLFTM | 25020568FTM | 26.9484 | -82.0077 | River/Stream | 2003-07-28 |  | 5 |  |  | 7.07 | 1546 |  |  |  |  | 2 | 1.75 |  | X | X | X
21FLFTM_25020569FTM | 21FLFTM | 25020569FTM | 26.9501 | -82.0133 | River/Stream | 2003-03-10 |  | 4.2 | 0.14804 | 0.35 | 6.96 | 8170 | 1.3 | 0.68 | 0.56 | 100 | 5.3 | 4.29 | 1.65 | -0.38566 | 0.50078 | -1.0498
21FLFTM_25020569FTM | 21FLFTM | 25020569FTM | 26.9501 | -82.0133 | River/Stream | 2003-05-12 |  | 0.425 | 0.07731 | 0.15 | 7.12 | 10510 | 1.1 | 0.49 |  | 80 | 2.9 | 5.45 | 1.25 | -0.71335 | 0.22314 | -1.8971
21FLFTM_25020569FTM | 21FLFTM | 25020569FTM | 26.9501 | -82.0133 | River/Stream | 2003-10-15 |  | 0.425 | 0.075665 | 0.18 | 7.16 | 5290 | 1.3 | 0.56 |  |  | 5.4 | 4.53 | 1.48 | -0.57982 | 0.39204 | -1.7148
21FLFTM_25020569FTM | 21FLFTM | 25020569FTM | 26.9501 | -82.0133 | River/Stream | 2003-11-25 |  | 0.425 | 0.04359 | 0.12 | 7.2 | 24735 | 0.84 | 0.37 |  |  | 4 | 5.9 | 0.96 | -0.99425 | -0.040822 | -2.1203
21FLFTM_25020569FTM | 21FLFTM | 25020569FTM | 26.9501 | -82.0133 | River/Stream | 2003-01-27 |  | 1.6 | 0.0403 | 0.29 | 7.52 | 4140 | 1.1 | 0.41 | 0.36 |  |  | 9.29 | 1.39 | -0.8916 | 0.3293 | -1.2379
21FLFTM_25020569FTM | 21FLFTM | 25020569FTM | 26.9501 | -82.0133 | River/Stream | 2003-07-28 |  | 9.9 |  |  | 7.18 | 5900 |  |  |  |  | 3.3 | 4.14 |  | X | X | X
21FLFTM_25020569FTM | 21FLFTM | 25020569FTM | 26.9501 | -82.0133 | River/Stream | 2003-04-23 | [9 empty] | 80 | 2.7 |  |  | X | X | X
21FLFTM_25020570FTM | 21FLFTM | 25020570FTM | 26.9721 | -82.1352 | River/Stream | 2003-03-17 |  |  | 0.055104 | 0.038 | 6.89 | 14320 | 0.76 | 0.26 |  | 60 | 3.7 | 5.21 | 0.798 | -1.3471 | -0.22565 | -3.2702
21FLFTM_25020570FTM | 21FLFTM | 25020570FTM | 26.9721 | -82.1352 | River/Stream | 2003-08-04 |  | 21 | 0.049347 | 0.04 | 7.25 | 1808 | 0.9 | 0.18 |  |  | 6.1 | 5.11 | 0.94 | -1.7148 | -0.061875 | -3.2189
21FLFTM_25020570FTM | 21FLFTM | 25020570FTM | 26.9721 | -82.1352 | River/Stream | 2003-12-03 |  | 0.425 | 0.03701 | 0.01 | 7.4 | 27128 | 0.88 | 0.14 |  |  | 2.5 | 5.9 | 0.89 | -1.9661 | -0.11653 | -4.6052
21FLFTM_25020570FTM | 21FLFTM | 25020570FTM | 26.9721 | -82.1352 | River/Stream | 2003-10-21 |  | 12 | 0.041122 | 0.01 | 7.34 | 20286 | 1 | 0.16 |  |  | 2.4 | 2.93 | 1.01 | -1.8326 | 0.0099503 | -4.6052
21FLFTM_25020570FTM | 21FLFTM | 25020570FTM | 26.9721 | -82.1352 | River/Stream | 2003-05-21 |  | 0.425 | 0.04359 | 0.015 | 7.16 | 23300 | 1.1 | 0.3 |  |  | 1.4 | 2.68 | 1.115 | -1.204 | 0.10885 | -4.1997
21FLFTM_25020570FTM | 21FLFTM | 25020570FTM | 26.9721 | -82.1352 | River/Stream | 2003-02-03 |  | 0.425 | 0.013982 | 0.015 | 7.36 |  | 0.91 | 0.1 | 0.044 |  |  | 7.93 | 0.925 | -2.3026 | -0.077962 | -4.1997
21FLFTM_25020571FTM | 21FLFTM | 25020571FTM | 26.9694 | -82.1406 | River/Stream | 2003-03-17 |  |  | 0.098694 | 0.058 | 7.19 | 20400 | 0.84 | 0.25 |  | 50 |  | 5.64 | 0.898 | -1.3863 | -0.10759 | -2.8473
21FLFTM_25020571FTM | 21FLFTM | 25020571FTM | 26.9694 | -82.1406 | River/Stream | 2003-05-21 |  | 0.425 | 0.078133 | 0.01 | 7.11 | 22500 | 1.1 | 0.31 |  |  | 1.7 | 2.14 | 1.11 | -1.1712 | 0.10436 | -4.6052
21FLFTM_25020571FTM | 21FLFTM | 25020571FTM | 26.9694 | -82.1406 | River/Stream | 2003-08-04 |  | 33 | 0.041122 | 0.03 | 7.34 | 5470 | 1 | 0.21 |  |  | 3.5 | 4.29 | 1.03 | -1.5606 | 0.029559 | -3.5066
21FLFTM_25020571FTM | 21FLFTM | 25020571FTM | 26.9694 | -82.1406 | River/Stream | 2003-10-21 |  | 28 | 0.022206 | 0.005 | 7.31 | 18315 | 1.2 | 0.2 |  |  | 2.6 | 4.25 | 1.205 | -1.6094 | 0.18648 | -5.2983
21FLFTM_25020571FTM | 21FLFTM | 25020571FTM | 26.9694 | -82.1406 | River/Stream | 2003-12-03 |  | 0.425 | 0.014804 | 0.002 | 7.3 | 26066 | 0.81 | 0.1 |  |  | 2.5 | 7 | 0.812 | -2.3026 | -0.20825 | -6.2146
21FLFTM_25020571FTM | 21FLFTM | 25020571FTM | 26.9694 | -82.1406 | River/Stream | 2003-02-03 |  | 24 | 0.015627 | 0.02 | 7.6 |  | 0.99 | 0.16 | 0.077 |  |  | 10.02 | 1.01 | -1.8326 | 0.0099503 | -3.912
21FLFTM_25020572FTM | 21FLFTM | 25020572FTM | 26.9901 | -82.1408 | River/Stream | 2003-12-03 |  | 0.425 | 0.062506 | 0.016 | 7.3 | 29140 | 0.81 | 0.079 |  |  | 1.4 | 5.3 | 0.826 | -2.5383 | -0.19116 | -4.1352
21FLFTM_25020572FTM | 21FLFTM | 25020572FTM | 26.9901 | -82.1408 | River/Stream | 2003-08-04 |  | 8.5 | 0.057571 | 0.03 | 7.17 | 345 | 0.8 | 0.16 |  |  | 7 | 6.11 | 0.83 | -1.8326 | -0.18633 | -3.5066
21FLFTM_25020572FTM | 21FLFTM | 25020572FTM | 26.9901 | -82.1408 | River/Stream | 2003-10-21 |  | 10 | 0.062506 | 0.022 | 7.21 | 20700 | 1.1 | 0.12 |  |  | 3.7 | 2.53 | 1.122 | -2.1203 | 0.11511 | -3.8167
21FLFTM_25020572FTM | 21FLFTM | 25020572FTM | 26.9901 | -82.1408 | River/Stream | 2003-03-17 |  |  | 0.03701 | 0.033 | 7.16 | 12410 | 0.71 | 0.25 |  | 50 | 4.5 | 5.29 | 0.743 | -1.3863 | -0.29706 | -3.4112
21FLFTM_25020572FTM | 21FLFTM | 25020572FTM | 26.9901 | -82.1408 | River/Stream | 2003-05-21 |  | 1.6 | 0.027963 | 0.031 | 7.15 | 17300 | 1 | 0.31 |  |  | 2.1 | 2.78 | 1.031 | -1.1712 | 0.030529 | -3.4738
21FLFTM_25020572FTM | 21FLFTM | 25020572FTM | 26.9901 | -82.1408 | River/Stream | 2003-02-03 |  | 0.425 | 0.0041122 | 0.014 | 7.29 |  | 1 | 0.096 | 0.021 |  |  | 7.73 | 1.014 | -2.3434 | 0.013903 | -4.2687
21FLFTM_25020573FTM | 21FLFTM | 25020573FTM | 27.0038 | -82.1394 | River/Stream | 2003-10-21 |  | 7.8 | 0.076488 | 0.029 | 7.27 | 1202 | 0.98 | 0.066 |  |  | 4.4 | 3.45 | 1.009 | -2.7181 | 0.0089597 | -3.5405
21FLFTM_25020573FTM | 21FLFTM | 25020573FTM | 27.0038 | -82.1394 | River/Stream | 2003-03-17 |  |  | 0.026318 | 0.048 | 7.64 | 604 | 0.72 | 0.1 |  | 40 | 4.2 | 5.75 | 0.768 | -2.3026 | -0.26397 | -3.0366
21FLFTM_25020573FTM | 21FLFTM | 25020573FTM | 27.0038 | -82.1394 | River/Stream | 2003-02-03 |  | 0.425 | 0.017271 | 0.021 | 7.56 |  | 0.66 | 0.028 | 0.015 |  |  | 9.58 | 0.681 | -3.5756 | -0.38419 | -3.8632
21FLFTM_25020573FTM | 21FLFTM | 25020573FTM | 27.0038 | -82.1394 | River/Stream | 2003-08-04 |  | 13 | 0.016449 | 0.009 | 7.29 | 658 | 0.65 | 0.06 |  |  | 1.05 | 3.09 | 0.659 | -2.8134 | -0.41703 | -4.7105
21FLFTM_25020573FTM | 21FLFTM | 25020573FTM | 27.0038 | -82.1394 | River/Stream | 2003-05-21 |  | 0.425 | 0.018094 | 0.034 | 7.33 | 847 | 0.79 | 0.064 |  |  | 1.4 | 4.05 | 0.824 | -2.7489 | -0.19358 | -3.3814
21FLFTM_25020573FTM | 21FLFTM | 25020573FTM | 27.0038 | -82.1394 | River/Stream | 2003-12-03 |  | 0.425 | 0.010692 | 0.002 | 7.7 | 1342 | 0.76 | 0.023 |  |  | 0.7 | 8.9 | 0.762 | -3.7723 | -0.27181 | -6.2146
21FLFTM_25020574FTM | 21FLFTM | 25020574FTM | 26.9199 | -82.0865 | River/Stream | 2003-06-16 |  | 9.4 | 0.16449 | 0.0715 | 6.6 | 23200 | 1.3 | 0.35 |  |  | 2.3 | 2.66 | 1.3715 | -1.0498 | 0.31591 | -2.6381
21FLFTM_25020574FTM | 21FLFTM | 25020574FTM | 26.9199 | -82.0865 | River/Stream | 2003-11-12 |  | 0.425 | 0.049347 | 0.041 | 7.78 | 33268 | 0.81 | 0.21 |  |  | 0.7 | 6.2 | 0.851 | -1.5606 | -0.16134 | -3.1942
21FLFTM_25020574FTM | 21FLFTM | 25020574FTM | 26.9199 | -82.0865 | River/Stream | 2003-09-15 |  | 0.425 | 0.048524 | 0.16 | 7.18 | 12600 | 0.87 | 0.34 |  |  | 0.44557 | 3.97 | 1.03 | -1.0788 | 0.029559 | -1.8326
21FLFTM_25020574FTM | 21FLFTM | 25020574FTM | 26.9199 | -82.0865 | River/Stream | 2003-04-07 |  | 0.425 | 0.042767 | 0.017 | 7.32 | 35700 | 0.84 | 0.23 | 0.16 | 50 | 1.9 | 5.01 | 0.857 | -1.4697 | -0.15432 | -4.0745
21FLFTM_25020574FTM | 21FLFTM | 25020574FTM | 26.9199 | -82.0865 | River/Stream | 2003-02-03 |  | 0.425 | 0.019739 | 0.027 | 7.83 |  | 0.8 | 0.2 | 0.15 |  |  | 8.1 | 0.827 | -1.6094 | -0.18995 | -3.6119
21FLFTM_25020575FTM | 21FLFTM | 25020575FTM | 26.9185 | -82.0818 | River/Stream | 2003-06-16 |  | 0.6375 | 0.20561 | 0.15 | 7.1 | 21000 | 1.2 | 0.41 |  |  | 2.1 | 3.64 | 1.35 | -0.8916 | 0.3001 | -1.8971
21FLFTM_25020575FTM | 21FLFTM | 25020575FTM | 26.9185 | -82.0818 | River/Stream | 2003-11-12 |  | 0.425 | 0.054282 | 0.035 | 7.6 | 28847 | 0.95 | 0.25 |  |  | 0.7 | 8.2 | 0.985 | -1.3863 | -0.015114 | -3.3524
21FLFTM_25020575FTM | 21FLFTM | 25020575FTM | 26.9185 | -82.0818 | River/Stream | 2003-02-03 |  | 0.425 | 0.024673 | 0.029 | 7.82 |  | 0.84 | 0.21 | 0.18 |  |  | 6.71 | 0.869 | -1.5606 | -0.14041 | -3.5405
21FLFTM_25020575FTM | 21FLFTM | 25020575FTM | 26.9185 | -82.0818 | River/Stream | 2003-09-15 |  | 1.4 | 0.030431 | 0.18 | 7.25 | 7217 | 1.1 | 0.41 |  |  | 0.7 | 5.51 | 1.28 | -0.8916 | 0.24686 | -1.7148
21FLFTM_25020575FTM | 21FLFTM | 25020575FTM | 26.9185 | -82.0818 | River/Stream | 2003-04-07 |  | 0.425 | 0.019739 | 0.011 | 7.32 | 36600 | 0.79 | 0.21 | 0.17 | 40 | 1.7 | 5.12 | 0.801 | -1.5606 | -0.22189 | -4.5099
21FLFTM_25020576FTM | 21FLFTM | 25020576FTM | 26.9236 | -82.0801 | River/Stream | 2003-06-16 |  | 0.6375 | 0.20561 | 0.15 | 6.95 | 23500 | 1.3 | 0.43 |  |  | 1.05 | 2.52 | 1.45 | -0.84397 | 0.37156 | -1.8971
21FLFTM_25020576FTM | 21FLFTM | 25020576FTM | 26.9236 | -82.0801 | River/Stream | 2003-09-15 |  | 0.425 | 0.068263 | 0.18 | 7.27 | 5997 | 1 | 0.43 |  |  | 1.4 | 5.2 | 1.18 | -0.84397 | 0.16551 | -1.7148
21FLFTM_25020576FTM | 21FLFTM | 25020576FTM | 26.9236 | -82.0801 | River/Stream | 2003-11-12 |  | 0.6 | 0.036188 | 0.053 | 7.51 | 28430 | 0.74 | 0.24 |  |  | 0.7 | 7.28 | 0.793 | -1.4271 | -0.23193 | -2.9375
21FLFTM_25020576FTM | 21FLFTM | 25020576FTM | 26.9236 | -82.0801 | River/Stream | 2003-04-07 |  | 0.425 | 0.032075 | 0.01 | 7.29 | 37100 | 0.67 | 0.21 | 0.15 | 40 | 2 | 6 | 0.68 | -1.5606 | -0.38566 | -4.6052
21FLFTM_25020576FTM | 21FLFTM | 25020576FTM | 26.9236 | -82.0801 | River/Stream | 2003-02-03 |  | 18 | 0.017271 | 0.018 | 7.7 |  | 1.2 | 0.27 | 0.18 |  |  | 6.28 | 1.218 | -1.3093 | 0.19721 | -4.0174
21FLFTM_25020577FTM | 21FLFTM | 25020577FTM | 26.9214 | -82.0748 | River/Stream | 2003-06-16 |  | 0.6375 | 0.15627 | 0.11 | 6.99 | 18900 | 1.3 | 0.43 |  |  | 1.9 | 3.54 | 1.41 | -0.84397 | 0.34359 | -2.2073
21FLFTM_25020577FTM | 21FLFTM | 25020577FTM | 26.9214 | -82.0748 | River/Stream | 2003-09-15 |  | 0.425 | 0.07731 | 0.16 | 7.23 |  | 1 | 0.4 |  |  | 0.7 | 4.31 | 1.16 | -0.91629 | 0.14842 | -1.8326
21FLFTM_25020577FTM | 21FLFTM | 25020577FTM | 26.9214 | -82.0748 | River/Stream | 2003-11-12 |  |  | 0.055926 | 0.048 | 7.32 | 29522 | 0.82 | 0.23 |  |  | 2.5 | 5.95 | 0.868 | -1.4697 | -0.14156 | -3.0366
21FLFTM_25020577FTM | 21FLFTM | 25020577FTM | 26.9214 | -82.0748 | River/Stream | 2003-04-07 |  | 0.425 | 0.036188 | 0.005 | 7.37 | 32000 | 0.85 | 0.25 | 0.2 | 40 | 1.7 | 5.92 | 0.855 | -1.3863 | -0.15665 | -5.2983
21FLFTM_25020577FTM | 21FLFTM | 25020577FTM | 26.9214 | -82.0748 | River/Stream | 2003-02-03 |  | 4 | 0.014804 | 0.004 | 7.89 |  | 0.9 | 0.25 | 0.2 |  |  | 8.27 | 0.904 | -1.3863 | -0.10093 | -5.5215
21FLFTM_25020578FTM | 21FLFTM | 25020578FTM | 27.0804 | -82.0126 | River/Stream | 2003-04-02 |  | 1.4 | 0.14804 | 0.002 | 6.53 | 893 | 1.8 | 0.85 | 0.12 | 240 | 47 | 1.93 | 1.802 | -0.16252 | 0.5889 | -6.2146
21FLFTM_25020578FTM | 21FLFTM | 25020578FTM | 27.0804 | -82.0126 | River/Stream | 2003-09-10 |  | 1.7 | 0.046057 | 0.002 | 6.2 | 137 | 1.7 | 0.41 |  |  |  | 7.1 | 1.702 | -0.8916 | 0.5318 | -6.2146
21FLFTM_25020578FTM | 21FLFTM | 25020578FTM | 27.0804 | -82.0126 | River/Stream | 2003-06-16 |  | 140 | 0.077721 | 0.003 | 6.5 | 307 | 6 | 3.8 |  |  | 93 | 0.78 | 6.003 | 1.335 | 1.7923 | -5.8091
21FLFTM_25020578FTM | 21FLFTM | 25020578FTM | 27.0804 | -82.0126 | River/Stream | 2003-02-10 |  |  | 0.018094 | 0.02 | 6.64 | 662 |  | 0.83 |  | 200 | 10.8 | 3.7 |  | -0.18633 | X | -3.912
21FLFTM_25020578FTM | 21FLFTM | 25020578FTM | 27.0804 | -82.0126 | River/Stream | 2003-07-28 |  | 6.8 |  |  | 6.06 | 207 |  |  |  |  | 45 | 5.12 |  | X | X | X
21FLFTM_25020579FTM | 21FLFTM | 25020579FTM | 27.0759 | -82.0092 | River/Stream | 2003-04-02 |  | 0.425 | 0.090469 |  | 6.66 | 966 | 0.82 | 0.81 | 0.25 | 100 | 16.2 | 3.66 |  | -0.21072 | X | X
21FLFTM_25020579FTM | 21FLFTM | 25020579FTM | 27.0759 | -82.0092 | River/Stream | 2003-06-16 |  | 23 | 0.058394 | 0.11 | 6.48 | 339 | 1.2 | 0.84 |  |  | 6.9 | 2.48 | 1.31 | -0.17435 | 0.27003 | -2.2073
21FLFTM_25020579FTM | 21FLFTM | 25020579FTM | 27.0759 | -82.0092 | River/Stream | 2003-09-10 |  | 1.5 | 0.03372 | 0.006 | 6.34 | 125 | 1.1 | 0.39 |  |  |  | 7.02 | 1.106 | -0.94161 | 0.10075 | -5.116
21FLFTM_25020579FTM | 21FLFTM | 25020579FTM | 27.0759 | -82.0092 | River/Stream | 2003-02-10 |  |  | 0.060039 | 0.58 | 7.04 | 859 |  | 0.77 |  | 100 | 6.4 | 5.85 |  | -0.26136 | X | -0.54473
21FLFTM_25020579FTM | 21FLFTM | 25020579FTM | 27.0759 | -82.0092 | River/Stream | 2003-12-09 |  | 0.425 | 0.0098694 | 0.26 | 7.26 | 435 |  | 0.62 |  |  | 6.2 | 5.47 |  | -0.47804 | X | -1.3471
21FLFTM_25020579FTM | 21FLFTM | 25020579FTM | 27.0759 | -82.0092 | River/Stream | 2003-07-28 |  | 9.7 |  |  | 6.52 | 289 |  |  |  |  | 12.2 | 4.09 |  | X | X | X
21FLFTM_25020580FTM | 21FLFTM | 25020580FTM | 27.0758 | -82.0164 | River/Stream | 2003-06-16 |  | 3.225 | 0.049347 | 0.003 | 6.46 | 354 | 1.5 | 0.85 |  |  | 31 | 0.84 | 1.503 | -0.16252 | 0.40746 | -5.8091
21FLFTM_25020580FTM | 21FLFTM | 25020580FTM | 27.0758 | -82.0164 | River/Stream | 2003-04-02 |  | 19 | 0.04688 | 0.002 | 6.67 | 948 | 1.6 | 1.8 | 0.1 | 100 | 33 | 5.42 | 1.602 | 0.58779 | 0.47125 | -6.2146
21FLFTM_25020580FTM | 21FLFTM | 25020580FTM | 27.0758 | -82.0164 | River/Stream | 2003-09-10 |  | 2.6 | 0.027963 |  | 6.14 | 106 | 1.1 | 0.21 |  |  |  | 7.54 |  | -1.5606 | X | X
21FLFTM_25020580FTM | 21FLFTM | 25020580FTM | 27.0758 | -82.0164 | River/Stream | 2003-02-10 |  |  | 0.017271 | 0.019 | 7.07 | 678 |  | 0.95 |  | 100 | 42 | 6.82 |  | -0.051293 | X | -3.9633
21FLFTM_25020580FTM | 21FLFTM | 25020580FTM | 27.0758 | -82.0164 | River/Stream | 2003-07-28 |  | 4 |  |  | 6.45 | 268 |  |  |  |  | 30 | 5.17 |  | X | X | X
21FLFTM_25020581FTM | 21FLFTM | 25020581FTM | 27.0733 | -82.0185 | River/Stream | 2003-06-16 |  | 3.225 | 0.11514 | 0.003 | 6.06 | 458 | 4.5 | 0.99 |  |  | 78 | 1.04 | 4.503 | -0.01005 | 1.5047 | -5.8091
21FLFTM_25020581FTM | 21FLFTM | 25020581FTM | 27.0733 | -82.0185 | River/Stream | 2003-04-02 |  | 1.05 | 0.030431 | 0.002 | 5.97 | 1159 | 2.1 | 0.33 | 0.09 | 480 | 35 | 3.62 | 2.102 | -1.1087 | 0.74289 | -6.2146
21FLFTM_25020581FTM | 21FLFTM | 25020581FTM | 27.0733 | -82.0185 | River/Stream | 2003-09-10 |  | 6.4 | 0.029608 |  | 6.08 | 203 | 2.7 | 1.6 |  |  |  | 1.91 |  | 0.47 | X | X
21FLFTM_25020581FTM | 21FLFTM | 25020581FTM | 27.0733 | -82.0185 | River/Stream | 2003-02-10 |  |  | 0.013159 | 0.01 | 5.53 | 1281 |  | 0.11 |  | 100 | 26 | 4.62 |  | -2.2073 | X | -4.6052
21FLFTM_25020581FTM | 21FLFTM | 25020581FTM | 27.0733 | -82.0185 | River/Stream | 2003-07-28 |  | 42 |  |  | 6.14 | 313 |  |  |  |  | 100 | 1.03 |  | X | X | X
21FLFTM_25020582FTM | 21FLFTM | 25020582FTM | 27.0553 | -82.0136 | River/Stream | 2003-06-16 |  | 0.425 | 0.044412 | 0.08 | 6.89 | 477 | 0.78 | 1.8 |  |  | 30 | 14.9 | 0.86 | 0.58779 | -0.15082 | -2.5257
21FLFTM_25020582FTM | 21FLFTM | 25020582FTM | 27.0553 | -82.0136 | River/Stream | 2003-09-10 |  | 2.4 | 0.034543 |  | 6.24 | 97 | 1.1 | 0.23 |  |  |  | 4.82 |  | -1.4697 | X | X
21FLFTM_25020582FTM | 21FLFTM | 25020582FTM | 27.0553 | -82.0136 | River/Stream | 2003-04-02 |  | 0.425 | 0.025496 | 0.008 | 6.83 | 1092 | 1.1 | 2.6 | 0.59 | 80 | 40 | 9.08 | 1.108 | 0.95551 | 0.10256 | -4.8283
21FLFTM_25020582FTM | 21FLFTM | 25020582FTM | 27.0553 | -82.0136 | River/Stream | 2003-02-10 |  |  | 0.025496 | 0.064 | 7.09 | 1419 |  | 0.6 |  | 80 | 3.4 | 9.02 |  | -0.51083 | X | -2.7489
21FLFTM_25020582FTM | 21FLFTM | 25020582FTM | 27.0553 | -82.0136 | River/Stream | 2003-12-09 |  | 0.425 | 0.023029 | 0.11 | 7.5 | 482 |  | 0.41 |  |  | 4.6 | 10.13 |  | -0.8916 | X | -2.2073
21FLFTM_25020582FTM | 21FLFTM | 25020582FTM | 27.0553 | -82.0136 | River/Stream | 2003-07-28 |  | 1.1 |  |  | 6.38 | 246 |  |  |  |  | 3.1 | 5.95 |  | X | X | X
21FLFTM_25020583FTM | 21FLFTM | 25020583FTM | 27.0484 | -82.0328 | River/Stream | 2003-09-10 |  | 7.65 | 0.071964 |  | 6.505 | 219 | 1.05 | 0.205 |  |  |  | 3.82 |  | -1.5847 | X | X
21FLFTM_25020583FTM | 21FLFTM | 25020583FTM | 27.0484 | -82.0328 | River/Stream | 2003-06-16 |  | 100 | 0.055104 | 0.08 | 7.27 | 1311 | 4.4 | 1.3 |  |  | 64 | 9.7 | 4.48 | 0.26236 | 1.4996 | -2.5257
21FLFTM_25020583FTM | 21FLFTM | 25020583FTM | 27.0484 | -82.0328 | River/Stream | 2003-04-02 |  | 38 | 0.028786 |  | 7.2 | 1730 | 4.8 | 0.66 | 0.15 | 80 | 68 | 5.96 |  | -0.41552 | X | X
21FLFTM_25020583FTM | 21FLFTM | 25020583FTM | 27.0484 | -82.0328 | River/Stream | 2003-02-10 |  |  | 0.021384 | 0.034 | 7.45 | 2209 |  | 0.088 |  | 80 | 9 | 6.62 |  | -2.4304 | X | -3.3814
21FLFTM_25020583FTM | 21FLFTM | 25020583FTM | 27.0484 | -82.0328 | River/Stream | 2003-07-28 |  | 4 |  |  | 6.35 | 208 |  |  |  |  | 4.1 | 5.19 |  | X | X | X
21FLFTM_25020584FTM | 21FLFTM | 25020584FTM | 27.0351 | -82.0387 | River/Stream | 2003-04-02 |  | 19 | 0.24673 |  | 6.77 | 1394 | 2.1 | 0.14 | 0.019 | 100 | 11.7 | 6.77 |  | -1.9661 | X | X
21FLFTM_25020584FTM | 21FLFTM | 25020584FTM | 27.0351 | -82.0387 | River/Stream | 2003-09-24 |  |  | 0.090469 | 0.065 | 6.68 | 203 | 0.98 | 0.29 |  |  | 4 | 5.7 | 1.045 | -1.2379 | 0.044017 | -2.7334
21FLFTM_25020584FTM | 21FLFTM | 25020584FTM | 27.0351 | -82.0387 | River/Stream | 2003-06-16 |  | 47 | 0.062506 | 0.05 | 6.64 | 808 | 2.5 | 0.19 |  |  | 14.1 | 9.82 | 2.55 | -1.6607 | 0.93609 | -2.9957
21FLFTM_25020584FTM | 21FLFTM | 25020584FTM | 27.0351 | -82.0387 | River/Stream | 2003-02-10 |  | 74 | 0.04359 | 0.051 | 7.15 | 1559 | 2.1 | 0.16 |  | 80 | 14.4 | 6.9 | 2.151 | -1.8326 | 0.76593 | -2.9759
21FLFTM_25020584FTM | 21FLFTM | 25020584FTM | 27.0351 | -82.0387 | River/Stream | 2003-09-10 |  | 44 | 0.012337 |  | 8.6 | 316 | 1.3 | 0.16 |  |  |  | 8.55 |  | -1.8326 | X | X
21FLFTM_25020584FTM | 21FLFTM | 25020584FTM | 27.0351 | -82.0387 | River/Stream | 2003-12-09 |  | 17 | 0.3701 | 0.21 | 7.71 | 695 |  | 0.13 |  |  | 10.4 | 5.07 |  | -2.0402 | X | -1.5606
21FLFTM_25020584FTM | 21FLFTM | 25020584FTM | 27.0351 | -82.0387 | River/Stream | 2003-07-28 |  | 22 |  |  | 6.6 | 475 |  |  |  |  | 10.6 | 6.54 |  | X | X | X
21FLFTM_25020585FTM | 21FLFTM | 25020585FTM | 27.0319 | -82.0332 | River/Stream | 2003-02-10 |  | 0.8 | 0.23029 |  | 670 | 1188 | 1.4 | 0.43 | 0.097 | 80 | 30 | 0.5 |  | -0.84397 | X | X
21FLFTM_25020585FTM | 21FLFTM | 25020585FTM | 27.0319 | -82.0332 | River/Stream | 2003-06-16 |  | 1.6 | 0.12337 | 0.016 | 7.02 | 633 | 1.3 | 0.17 |  |  | 4.3 | 8.8 | 1.316 | -1.772 | 0.2746 | -4.1352
21FLFTM_25020585FTM | 21FLFTM | 25020585FTM | 27.0319 | -82.0332 | River/Stream | 2003-04-02 |  | 0.425 | 0.017271 | 0.002 | 6.82 | 1164 | 1 | 0.078 | 0.017 | 80 | 4.6 | 6.89 | 1.002 | -2.551 | 0.001998 | -6.2146
21FLFTM_25020585FTM | 21FLFTM | 25020585FTM | 27.0319 | -82.0332 | River/Stream | 2003-12-09 |  | 0.425 | 0.27141 | 0.058 | 7.29 | 448 |  | 0.13 |  |  | 9.2 | 3.75 |  | -2.0402 | X | -2.8473
21FLFTM_25020585FTM | 21FLFTM | 25020585FTM | 27.0319 | -82.0332 | River/Stream | 2003-07-28 |  | 13 |  |  | 7.18 | 392 |  |  |  |  | 8.8 | 7.71 |  | X | X | X
21FLFTM_25020586FTM | 21FLFTM | 25020586FTM | 27.0226 | -81.9588 | River/Stream | 2003-04-07 |  | 79 | 0.057571 | 0.15 | 7.16 |  | 0.81 | 0.34 | 0.073 | 80 | 38 | 7.78 | 0.96 | -1.0788 | -0.040822 | -1.8971
21FLFTM_25020586FTM | 21FLFTM | 25020586FTM | 27.0226 | -81.9588 | River/Stream | 2003-02-17 |  | 0.425 | 0.028786 | 0.069 | 7.2 | 2724 | 0.66 | 0.21 | 0.058 | 80 | 8.9 | 7.68 | 0.729 | -1.5606 | -0.31608 | -2.6736
21FLFTM_25020587FTM | 21FLFTM | 25020587FTM | 27.0175 | -81.9669 | River/Stream | 2003-12-22 |  |  | 0.13159 |  | 7.17 | 668 | 1.1 | 0.9 |  |  | 58 | 8.58 |  | -0.10536 | X | X
21FLFTM_25020587FTM | 21FLFTM | 25020587FTM | 27.0175 | -81.9669 | River/Stream | 2003-10-22 |  | 0.425 | 0.055104 | 0.12 | 6.83 | 823 | 0.92 | 0.66 |  |  | 10.9 | 5.45 | 1.04 | -0.41552 | 0.039221 | -2.1203
21FLFTM_25020587FTM | 21FLFTM | 25020587FTM | 27.0175 | -81.9669 | River/Stream | 2003-08-20 |  | 0.6375 | 0.050581 | 0.094 | 7.13 | 379 | 1.3 | 1 |  |  | 9.6 | 7.85 | 1.394 | 0 | 0.33218 | -2.3645
21FLFTM_25020587FTM | 21FLFTM | 25020587FTM | 27.0175 | -81.9669 | River/Stream | 2003-06-11 |  | 13 | 0.043178 |  | 6.82 | 605 | 1.3 | 0.75 |  |  | 10.8 | 4.78 |  | -0.28768 | X | X
21FLFTM_25020587FTM | 21FLFTM | 25020587FTM | 27.0175 | -81.9669 | River/Stream | 2003-02-17 |  | 0.425 | 0.015627 | 0.033 | 7.17 | 2232 | 0.65 | 0.4 | 0.15 | 80 | 10.6 | 9.19 | 0.683 | -0.91629 | -0.38126 | -3.4112
21FLFTM_25020587FTM | 21FLFTM | 25020587FTM | 27.0175 | -81.9669 | River/Stream | 2003-04-07 |  | 30 | 0.018094 | 0.1 | 6.93 |  | 1 | 0.58 | 0.36 | 100 | 8.3 | 6.08 | 1.1 | -0.54473 | 0.09531 | -2.3026
21FLFTM_25020588FTM | 21FLFTM | 25020588FTM | 27.0165 | -81.9696 | River/Stream | 2003-12-22 |  |  | 0.14804 |  | 7.11 | 798 | 1.1 | 0.86 |  |  | 52 | 9.11 |  | -0.15082 | X | X
21FLFTM_25020588FTM | 21FLFTM | 25020588FTM | 27.0165 | -81.9696 | River/Stream | 2003-08-20 |  | 0.6375 | 0.051403 | 0.0845 | 7.11 | 344 | 1.3 | 1 |  |  | 9.8 | 7.38 | 1.3845 | 0 | 0.32534 | -2.471
21FLFTM_25020588FTM | 21FLFTM | 25020588FTM | 27.0165 | -81.9696 | River/Stream | 2003-10-22 |  | 0.425 | 0.023851 | 0.22 | 7.15 | 1405 | 1.2 | 0.74 |  |  | 6.4 | 6.53 | 1.42 | -0.30111 | 0.35066 | -1.5141
21FLFTM_25020588FTM | 21FLFTM | 25020588FTM | 27.0165 | -81.9696 | River/Stream | 2003-06-11 |  | 21 | 0.017683 | 0.34 | 7.22 | 633 | 1.1 | 0.82 |  |  | 7 | 6.64 | 1.44 | -0.19845 | 0.36464 | -1.0788
21FLFTM_25020588FTM | 21FLFTM | 25020588FTM | 27.0165 | -81.9696 | River/Stream | 2003-04-07 |  | 31 | 0.015627 | 0.13 | 7.08 |  | 1.3 | 0.65 | 0.53 | 100 | 7.8 | 8.38 | 1.43 | -0.43078 | 0.35767 | -2.0402
21FLFTM_25020588FTM | 21FLFTM | 25020588FTM | 27.0165 | -81.9696 | River/Stream | 2003-02-17 |  | 68 | 0.012337 | 0.042 | 7.17 | 4752 | 1.2 | 0.46 | 0.15 | 80 | 11.7 | 9.1 | 1.242 | -0.77653 | 0.21672 | -3.1701
21FLFTM_25020589FTM | 21FLFTM | 25020589FTM | 27.016 | -81.9717 | River/Stream | 2003-12-22 |  |  | 0.090469 |  | 7.11 | 631 | 1.1 | 0.89 |  |  | 60 | 8.39 |  | -0.11653 | X | X
21FLFTM_25020589FTM | 21FLFTM | 25020589FTM | 27.016 | -81.9717 | River/Stream | 2003-08-20 |  | 0.975 | 0.076899 | 0.0915 | 7.03 | 336 | 1.4 | 1.2 |  |  | 12.3 | 6.18 | 1.4915 | 0.18232 | 0.39978 | -2.3914
21FLFTM_25020589FTM | 21FLFTM | 25020589FTM | 27.016 | -81.9717 | River/Stream | 2003-06-11 |  | 0.6375 | 0.036188 | 0.41 | 7.32 | 608 | 0.98 | 0.82 |  |  | 4 | 7.23 | 1.39 | -0.19845 | 0.3293 | -0.8916
21FLFTM_25020589FTM | 21FLFTM | 25020589FTM | 27.016 | -81.9717 | River/Stream | 2003-10-22 |  | 0.425 | 0.020561 | 0.25 | 7.09 | 1795 | 1.3 | 0.79 |  |  | 5.6 | 6.4 | 1.55 | -0.23572 | 0.43825 | -1.3863
21FLFTM_25020589FTM | 21FLFTM | 25020589FTM | 27.016 | -81.9717 | River/Stream | 2003-02-17 |  | 40 | 0.011514 | 0.1 | 7.29 | 9806 | 1.1 | 0.52 | 0.27 | 80 | 11 | 9.59 | 1.2 | -0.65393 | 0.18232 | -2.3026
21FLFTM_25020589FTM | 21FLFTM | 25020589FTM | 27.016 | -81.9717 | River/Stream | 2003-04-07 |  | 47 | 0.011514 | 0.16 | 7.13 |  | 1.3 | 0.7 | 0.6 | 120 | 6.8 | 8.12 | 1.46 | -0.35667 | 0.37844 | -1.8326
21FLFTM_25020590FTM | 21FLFTM | 25020590FTM | 27.0785 | -81.9225 | River/Stream | 2003-12-22 |  |  | 0.13159 |  | 6.53 | 355 | 1.3 | 0.17 |  |  | 7.2 | 8.48 |  | -1.772 | X | X
21FLFTM_25020590FTM | 21FLFTM | 25020590FTM | 27.0785 | -81.9225 | River/Stream | 2003-02-17 |  | 0.425 | 0.13159 | 0.86 | 6.72 | 997 | 1.4 | 0.18 | 0.11 | 80 | 2.7 | 5.4 | 2.26 | -1.7148 | 0.81536 | -0.15082
21FLFTM_25020590FTM | 21FLFTM | 25020590FTM | 27.0785 | -81.9225 | River/Stream | 2003-10-22 |  | 0.425 | 0.12337 | 0.058 | 6.77 | 228 | 1.4 | 0.15 |  |  | 5.9 | 5.93 | 1.458 | -1.8971 | 0.37707 | -2.8473
21FLFTM_25020590FTM | 21FLFTM | 25020590FTM | 27.0785 | -81.9225 | River/Stream | 2003-06-11 |  | 0.6375 | 0.090469 |  | 6.4 | 516 | 1.2 | 0.22 |  |  | 14.9 | 3.65 |  | -1.5141 | X | X
21FLFTM_25020590FTM | 21FLFTM | 25020590FTM | 27.0785 | -81.9225 | River/Stream | 2003-04-07 |  | 0.425 | 0.044412 | 0.2 | 6.72 |  | 0.82 | 0.13 | 0.074 | 60 | 3.8 | 3.93 | 1.02 | -2.0402 | 0.019803 | -1.6094
21FLFTM_25020590FTM | 21FLFTM | 25020590FTM | 27.0785 | -81.9225 | River/Stream | 2003-08-20 |  | 0.6375 | 0.027963 | 0.79 | 6.62 | 300 | 1.3 | 0.21 |  |  | 2.3 | 3.4 | 2.09 | -1.5606 | 0.73716 | -0.23572
21FLFTM_25020591FTM | 21FLFTM | 25020591FTM | 27.0717 | -81.926 | River/Stream | 2003-12-22 |  |  | 0.13982 |  | 7.44 | 352 | 1.3 | 0.13 |  |  | 5.4 | 9.05 |  | -2.0402 | X | X
21FLFTM_25020591FTM | 21FLFTM | 25020591FTM | 27.0717 | -81.926 | River/Stream | 2003-02-17 |  | 0.425 | 0.10692 | 0.93 | 6.8 | 1058 | 1.1 | 0.17 | 0.12 | 80 | 3.3 | 6.6 | 2.03 | -1.772 | 0.70804 | -0.072571
21FLFTM_25020591FTM | 21FLFTM | 25020591FTM | 27.0717 | -81.926 | River/Stream | 2003-10-22 |  | 0.425 | 0.13159 | 0.098 | 7.13 | 237 | 1.4 | 0.16 |  |  | 4 | 6.36 | 1.498 | -1.8326 | 0.40413 | -2.3228
21FLFTM_25020591FTM | 21FLFTM | 25020591FTM | 27.0717 | -81.926 | River/Stream | 2003-04-07 |  | 0.48 | 0.075665 | 0.28 | 7.02 |  | 1 | 0.23 | 0.11 | 70 | 4.9 | 6.38 | 1.28 | -1.4697 | 0.24686 | -1.273
21FLFTM_25020591FTM | 21FLFTM | 25020591FTM | 27.0717 | -81.926 | River/Stream | 2003-06-11 |  | 0.6375 | 0.066618 |  | 6.77 | 560 | 1.3 | 0.23 |  |  | 8.4 | 5.03 |  | -1.4697 | X | X
21FLFTM_25020591FTM | 21FLFTM | 25020591FTM | 27.0717 | -81.926 | River/Stream | 2003-08-20 |  | 0.6375 | 0.027552 | 0.71 | 6.82 | 285 | 1.3 | 0.2 |  |  | 2.5 | 4.26 | 2.01 | -1.6094 | 0.69813 | -0.34249
21FLFTM_25020592FTM | 21FLFTM | 25020592FTM | 27.0715 | -81.9346 | River/Stream | 2003-12-22 |  |  | 0.13159 |  | 7.57 | 349 | 1.3 | 0.13 |  |  | 3.8 | 8.87 |  | -2.0402 | X | X
21FLFTM_25020592FTM | 21FLFTM | 25020592FTM | 27.0715 | -81.9346 | River/Stream | 2003-10-22 |  | 0.425 | 0.090469 | 0.19 | 7.15 | 247 | 1.2 | 0.18 |  |  | 2.9 | 5.54 | 1.39 | -1.7148 | 0.3293 | -1.6607
21FLFTM_25020592FTM | 21FLFTM | 25020592FTM | 27.0715 | -81.9346 | River/Stream | 2003-02-17 |  | 0.425 | 0.055926 | 0.85 | 6.63 | 1005 | 0.87 | 0.18 | 0.17 | 80 | 1.5 | 5.4 | 1.72 | -1.7148 | 0.54232 | -0.16252
21FLFTM_25020592FTM | 21FLFTM | 25020592FTM | 27.0715 | -81.9346 | River/Stream | 2003-04-07 |  | 0.425 | 0.042767 | 0.34 | 6.73 |  | 0.73 | 0.2 | 0.17 | 80 | 2.1 | 4.93 | 1.07 | -1.6094 | 0.067659 | -1.0788
21FLFTM_25020592FTM | 21FLFTM | 25020592FTM | 27.0715 | -81.9346 | River/Stream | 2003-06-11 |  | 0.6375 | 0.049347 |  | 6.72 | 511 | 1 | 0.22 |  |  | 2.9 | 4.7 |  | -1.5141 | X | X
21FLFTM_25020592FTM | 21FLFTM | 25020592FTM | 27.0715 | -81.9346 | River/Stream | 2003-08-20 |  | 0.6375 | 0.027141 | 0.65 | 6.85 | 284 | 1.3 | 0.22 |  |  | 2.6 | 4.43 | 1.95 | -1.5141 | 0.66783 | -0.43078
21FLFTM_25020592FTM | 21FLFTM | 25020592FTM | 27.0715 | -81.9346 | River/Stream | 2003-07-29 |  |  |  |  | 6.68 | 409 |  |  |  |  | 6 | 4.2 |  | X | X | X
21FLFTM_25020593FTM | 21FLFTM | 25020593FTM | 27.0596 | -81.9706 | River/Stream | 2003-12-22 |  |  | 0.090469 |  | 7.58 | 379 | 1.1 | 0.2 |  |  | 2.9 | 9.62 |  | -1.6094 | X | X
21FLFTM_25020593FTM | 21FLFTM | 25020593FTM | 27.0596 | -81.9706 | River/Stream | 2003-04-07 |  | 0.425 | 0.034543 | 0.25 | 7.12 |  | 0.5 | 0.33 | 0.19 | 60 | 4.6 | 7.19 | 0.75 | -1.1087 | -0.28768 | -1.3863
21FLFTM_25020593FTM | 21FLFTM | 25020593FTM | 27.0596 | -81.9706 | River/Stream | 2003-02-17 |  | 0.425 | 0.037833 | 0.59 | 6.91 | 988 | 0.62 | 0.25 | 0.19 | 80 | 2.4 | 7.14 | 1.21 | -1.3863 | 0.19062 | -0.52763
21FLFTM_25020593FTM | 21FLFTM | 25020593FTM | 27.0596 | -81.9706 | River/Stream | 2003-10-22 |  | 0.425 | 0.036188 | 0.34 | 7.04 | 315 | 0.98 | 0.29 |  |  | 3.3 | 7.19 | 1.32 | -1.2379 | 0.27763 | -1.0788
21FLFTM_25020593FTM | 21FLFTM | 25020593FTM | 27.0596 | -81.9706 | River/Stream | 2003-06-11 |  | 0.6375 | 0.044823 |  | 6.72 | 312 | 1.3 | 0.44 |  |  | 3.5 | 5.93 |  | -0.82098 | X | X
21FLFTM_25020593FTM | 21FLFTM | 25020593FTM | 27.0596 | -81.9706 | River/Stream | 2003-08-20 |  | 0.6375 | 0.032898 | 0.62 | 7.09 | 274 | 1.4 | 0.38 |  |  | 3.2 | 6.5 | 2.02 | -0.96758 | 0.7031 | -0.47804
21FLFTM_25020594FTM | 21FLFTM | 25020594FTM | 26.9687 | -82.209 | River/Stream | 2003-08-11 |  | 5.9 | 0.10692 | 0.0305 | 7.01 | 821 | 0.83 | 0.12 |  |  | 1.6 | 2.82 | 0.8605 | -2.1203 | -0.15024 | -3.49
21FLFTM_25020594FTM | 21FLFTM | 25020594FTM | 26.9687 | -82.209 | River/Stream | 2003-03-19 |  | 23 | 0.098694 | 0.012 | 7.44 | 27475 | 0.78 | 0.29 | 0.21 | 50 | 2.3 | 5.52 | 0.792 | -1.2379 | -0.23319 | -4.4228
21FLFTM_25020594FTM | 21FLFTM | 25020594FTM | 26.9687 | -82.209 | River/Stream | 2003-02-13 |  |  | 0.13159 | 0.028 | 6.85 |  | 1.1 | 0.22 |  |  |  | 5.4 | 1.128 | -1.5141 | 0.12045 | -3.5756
21FLFTM_25020594FTM | 21FLFTM | 25020594FTM | 26.9687 | -82.209 | River/Stream | 2003-05-12 |  | 0.425 | 0.03372 | 0.009 | 7.18 | 34118 | 0.88 | 0.25 | 0.19 | 50 | 2.8 | 4.67 | 0.889 | -1.3863 | -0.11766 | -4.7105
21FLFTM_25020594FTM | 21FLFTM | 25020594FTM | 26.9687 | -82.209 | River/Stream | 2003-09-17 |  | 28 | 0.041122 | 0.025 | 7.09 | 2764 | 1.3 | 0.26 |  |  |  | 5.03 | 1.325 | -1.3471 | 0.28141 | -3.6889
21FLFTM_25020594FTM | 21FLFTM | 25020594FTM | 26.9687 | -82.209 | River/Stream | 2003-11-18 |  | 0.96 | 0.0041122 | 0.002 | 7.02 | 29032 | 0.75 | 0.19 |  |  | 2.5 | 6.15 | 0.752 | -1.6607 | -0.28502 | -6.2146
21FLFTM_25020594FTM | 21FLFTM | 25020594FTM | 26.9687 | -82.209 | River/Stream | 2003-04-23 | [9 empty] | 40 | 2.7 |  |  | X | X | X
21FLFTM_25020595FTM | 21FLFTM | 25020595FTM | 26.9675 | -82.2082 | River/Stream | 2003-08-11 |  | 3 | 0.12337 | 0.0515 | 6.97 | 1399 | 0.83 | 0.19 |  |  | 2.3 | 3.23 | 0.8815 | -1.6607 | -0.12613 | -2.9662
21FLFTM_25020595FTM | 21FLFTM | 25020595FTM | 26.9675 | -82.2082 | River/Stream | 2003-05-12 |  | 0.48 | 0.078955 | 0.01 | 7.35 | 33615 | 0.82 | 0.22 | 0.19 | 50 | 1.8 | 5.5 | 0.83 | -1.5141 | -0.18633 | -4.6052
21FLFTM_25020595FTM | 21FLFTM | 25020595FTM | 26.9675 | -82.2082 | River/Stream | 2003-09-17 |  | 55 | 0.064973 | 0.036 | 7 | 2887 | 1.6 | 0.29 |  |  |  | 5.55 | 1.636 | -1.2379 | 0.49225 | -3.3242
21FLFTM_25020595FTM | 21FLFTM | 25020595FTM | 26.9675 | -82.2082 | River/Stream | 2003-02-13 |  |  | 0.024673 | 0.015 | 7.43 |  | 0.87 | 0.2 |  |  |  | 6.91 | 0.885 | -1.6094 | -0.12217 | -4.1997
21FLFTM_25020595FTM | 21FLFTM | 25020595FTM | 26.9675 | -82.2082 | River/Stream | 2003-03-19 |  | 66 | 0.032075 | 0.009 | 7.5 | 28745 | 1.2 | 0.33 | 0.18 | 50 | 5.5 | 5.74 | 1.209 | -1.1087 | 0.18979 | -4.7105
21FLFTM_25020595FTM | 21FLFTM | 25020595FTM | 26.9675 | -82.2082 | River/Stream | 2003-11-18 |  | 0.425 | 0.018916 | 0.005 | 7.38 | 28757 | 0.75 | 0.18 |  |  | 2.4 | 6.77 | 0.755 | -1.7148 | -0.28104 | -5.2983
21FLFTM_25020595FTM | 21FLFTM | 25020595FTM | 26.9675 | -82.2082 | River/Stream | 2003-04-23 | [9 empty] | 40 | 2.9 |  |  | X | X | X
21FLFTM_25020596FTM | 21FLFTM | 25020596FTM | 26.9682 | -82.2066 | River/Stream | 2003-03-19 |  | 31 | 0.082245 | 0.03 | 7.34 | 28925 | 0.8 | 0.27 | 0.18 | 50 | 6.1 | 4.65 | 0.83 | -1.3093 | -0.18633 | -3.5066
21FLFTM_25020596FTM | 21FLFTM | 25020596FTM | 26.9682 | -82.2066 | River/Stream | 2003-08-11 |  | 5.6 | 0.10692 | 0.0715 | 7.09 | 1438 | 1.2 | 0.26 |  |  | 3 | 3.82 | 1.2715 | -1.3471 | 0.2402 | -2.6381
21FLFTM_25020596FTM | 21FLFTM | 25020596FTM | 26.9682 | -82.2066 | River/Stream | 2003-09-17 |  | 2.3 | 0.11514 | 0.065 | 6.94 | 4842 | 1.3 | 0.32 |  |  |  | 4.23 | 1.365 | -1.1394 | 0.31115 | -2.7334
21FLFTM_25020596FTM | 21FLFTM | 25020596FTM | 26.9682 | -82.2066 | River/Stream | 2003-05-12 |  | 0.425 | 0.04359 | 0.008 | 7.25 | 34373 | 0.73 | 0.21 | 0.16 | 50 | 1.7 | 4.62 | 0.738 | -1.5606 | -0.30381 | -4.8283
21FLFTM_25020596FTM | 21FLFTM | 25020596FTM | 26.9682 | -82.2066 | River/Stream | 2003-02-13 |  |  | 0.028786 | 0.016 | 7.4 |  | 0.91 | 0.2 |  |  |  | 6.72 | 0.926 | -1.6094 | -0.076881 | -4.1352
21FLFTM_25020596FTM | 21FLFTM | 25020596FTM | 26.9682 | -82.2066 | River/Stream | 2003-11-18 |  | 0.48 | 0.014804 | 0.005 | 7.38 | 29472 | 0.72 | 0.18 |  |  | 2.1 | 5.31 | 0.725 | -1.7148 | -0.32158 | -5.2983
21FLFTM_25020596FTM | 21FLFTM | 25020596FTM | 26.9682 | -82.2066 | River/Stream | 2003-04-23 | [9 empty] | 40 | 2.2 |  |  | X | X | X
21FLFTM_25020597FTM | 21FLFTM | 25020597FTM | 26.9638 | -82.2039 | River/Stream | 2003-08-11 |  | 12 | 0.077721 | 0.0425 | 7.26 | 958 | 1.3 | 0.29 |  |  | 5.7 | 5.68 | 1.3425 | -1.2379 | 0.29453 | -3.1583
21FLFTM_25020597FTM | 21FLFTM | 25020597FTM | 26.9638 | -82.2039 | River/Stream | 2003-05-12 |  | 0.425 | 0.03372 | 0.024 | 7.85 | 35434 | 0.69 | 0.19 | 0.16 | 50 | 1.7 | 8.34 | 0.714 | -1.6607 | -0.33687 | -3.7297
21FLFTM_25020597FTM | 21FLFTM | 25020597FTM | 26.9638 | -82.2039 | River/Stream | 2003-09-17 |  | 8.5 | 0.059216 | 0.048 | 7.04 | 4424 | 1.3 | 0.33 |  |  |  | 5.34 | 1.348 | -1.1087 | 0.29862 | -3.0366
21FLFTM_25020597FTM | 21FLFTM | 25020597FTM | 26.9638 | -82.2039 | River/Stream | 2003-03-19 |  | 9.9 | 0.020561 | 0.008 | 7.6 | 29414 | 0.82 | 0.26 | 0.14 | 50 | 6.3 | 6.63 | 0.828 | -1.3471 | -0.18874 | -4.8283
21FLFTM_25020597FTM | 21FLFTM | 25020597FTM | 26.9638 | -82.2039 | River/Stream | 2003-11-18 |  | 0.425 | 0.015627 | 0.005 | 7.46 | 29488 | 0.76 | 0.2 |  |  | 3.3 | 5.96 | 0.765 | -1.6094 | -0.26788 | -5.2983
21FLFTM_25020597FTM | 21FLFTM | 25020597FTM | 26.9638 | -82.2039 | River/Stream | 2003-02-13 |  |  | 0.0041122 | 0.013 | 7.54 |  | 0.79 | 0.19 |  |  |  | 6.92 | 0.803 | -1.6607 | -0.2194 | -4.3428
21FLFTM_25020597FTM | 21FLFTM | 25020597FTM | 26.9638 | -82.2039 | River/Stream | 2003-04-23 | [9 empty] | 40 | 1.8 |  |  | X | X | X
21FLFTM_25020598FTM | 21FLFTM | 25020598FTM | 27.0212 | -82.2053 | River/Stream | 2003-09-08 |  | 1.4 | 0.098694 |  | 7.18 | 577 | 0.74 | 0.11 |  |  | 3.9 | 2.8 |  | -2.2073 | X | X
21FLFTM_25020598FTM | 21FLFTM | 25020598FTM | 27.0212 | -82.2053 | River/Stream | 2003-02-06 |  | 21 | 0.017271 | 0.002 | 7.65 |  | 1.2 | 0.15 | 0.002 | 70 | 25 | 7.7 | 1.202 | -1.8971 | 0.18399 | -6.2146
21FLFTM_25020598FTM | 21FLFTM | 25020598FTM | 27.0212 | -82.2053 | River/Stream | 2003-03-31 |  | 16 | 0.011514 | 0.007 | 7.34 | 12320 | 1 | 0.2 | 0.099 | 80 | 7.6 | 5.67 | 1.007 | -1.6094 | 0.0069756 | -4.9618
21FLFTM_25020598FTM | 21FLFTM | 25020598FTM | 27.0212 | -82.2053 | River/Stream | 2003-12-03 |  | 0.425 | 0.012337 | 0.006 | 7.4 | 13680 | 1.2 | 0.16 |  |  | 4.3 | 7 | 1.206 | -1.8326 | 0.18731 | -5.116
21FLFTM_25020598FTM | 21FLFTM | 25020598FTM | 27.0212 | -82.2053 | River/Stream | 2003-06-02 |  | 190 | 0.027141 | 0.009 |  |  | 3.9 | 0.24 |  |  | 17.1 |  | 3.909 | -1.4271 | 1.3633 | -4.7105
21FLFTM_25020598FTM | 21FLFTM | 25020598FTM | 27.0212 | -82.2053 | River/Stream | 2003-10-28 |  | 37 | 0.0041122 | 0.002 | 7.52 | 6790 | 0.76 | 0.1 |  |  | 3.1 | 5.94 | 0.762 | -2.3026 | -0.27181 | -6.2146
21FLFTM_25020598FTM | 21FLFTM | 25020598FTM | 27.0212 | -82.2053 | River/Stream | 2003-06-03 |  |  |  |  | 8.07 | 8420 | [5 empty] | 12.33 |  | X | X | X
21FLFTM_25020599FTM | 21FLFTM | 25020599FTM | 27.0152 | -82.2129 | River/Stream | 2003-09-08 |  | 1.2 | 0.10692 |  | 7.22 | 520 | 0.8 | 0.14 |  |  | 5.9 | 2.8 |  | -1.9661 | X | X
21FLFTM_25020599FTM | 21FLFTM | 25020599FTM | 27.0152 | -82.2129 | River/Stream | 2003-03-31 |  | 16 | 0.024673 | 0.011 | 7.39 | 12780 | 1 | 0.22 | 0.11 | 80 | 7.6 | 5.29 | 1.011 | -1.5141 | 0.01094 | -4.5099
21FLFTM_25020599FTM | 21FLFTM | 25020599FTM | 27.0152 | -82.2129 | River/Stream | 2003-10-28 |  | 16 | 0.019739 | 0.015 | 7.43 | 7980 | 0.91 | 0.13 |  |  | 4.5 | 5.66 | 0.925 | -2.0402 | -0.077962 | -4.1997
21FLFTM_25020599FTM | 21FLFTM | 25020599FTM | 27.0152 | -82.2129 | River/Stream | 2003-12-03 |  | 11 | 0.018094 | 0.006 | 7.5 | 18490 | 1 | 0.14 |  |  | 3 | 7.5 | 1.006 | -1.9661 | 0.0059821 | -5.116
21FLFTM_25020599FTM | 21FLFTM | 25020599FTM | 27.0152 | -82.2129 | River/Stream | 2003-06-02 |  | 170 | 0.019739 | 0.002 |  |  | 3 | 0.21 |  |  | 14.1 |  | 3.002 | -1.5606 | 1.0993 | -6.2146
21FLFTM_25020599FTM | 21FLFTM | 25020599FTM | 27.0152 | -82.2129 | River/Stream | 2003-02-06 |  | 24 | 0.0041122 | 0.007 | 7.59 |  | 1.1 | 0.096 | 0.01 | 70 | 7.2 | 7.57 | 1.107 | -2.3434 | 0.10165 | -4.9618
21FLFTM_25020599FTM | 21FLFTM | 25020599FTM | 27.0152 | -82.2129 | River/Stream | 2003-06-03 |  |  |  |  | 8.28 | 10800 | [5 empty] | 12.62 |  | X | X | X
21FLFTM_25020600FTM | 21FLFTM | 25020600FTM | 27.0162 | -82.2268 | River/Stream | 2003-09-08 |  | 0.48 | 0.064151 |  | 7.18 | 320 | 0.77 | 0.16 |  |  | 3.8 | 3.05 |  | -1.8326 | X | X
21FLFTM_25020600FTM | 21FLFTM | 25020600FTM | 27.0162 | -82.2268 | River/Stream | 2003-10-28 |  | 23 | 0.023029 | 0.002 | 7.18 | 13700 | 1.2 | 0.27 |  |  | 3.5 | 3.92 | 1.202 | -1.3093 | 0.18399 | -6.2146
21FLFTM_25020600FTM | 21FLFTM | 25020600FTM | 27.0162 | -82.2268 | River/Stream | 2003-12-03 |  | 0.425 | 0.011514 | 0.002 | 7.6 | 21920 | 0.93 | 0.16 |  |  | 2.3 | 7.8 | 0.932 | -1.8326 | -0.070422 | -6.2146
21FLFTM_25020600FTM | 21FLFTM | 25020600FTM | 27.0162 | -82.2268 | River/Stream | 2003-06-02 |  | 58 | 0.027141 | 0.008 |  |  | 2.2 | 0.23 |  |  | 6.8 |  | 2.208 | -1.4697 | 0.79209 | -4.8283
21FLFTM_25020600FTM | 21FLFTM | 25020600FTM | 27.0162 | -82.2268 | River/Stream | 2003-02-06 |  | 18 | 0.013159 | 0.01 | 7.57 |  | 1.1 | 0.13 | 0.05 | 70 | 4 | 7.21 | 1.11 | -2.0402 | 0.10436 | -4.6052
21FLFTM_25020600FTM | 21FLFTM | 25020600FTM | 27.0162 | -82.2268 | River/Stream | 2003-03-31 |  | 6.8 | 0.012337 | 0.007 | 7.39 | 17100 | 1.1 | 0.28 | 0.15 | 80 | 11.1 | 6 | 1.107 | -1.273 | 0.10165 | -4.9618
21FLFTM_25020600FTM | 21FLFTM | 25020600FTM | 27.0162 | -82.2268 | River/Stream | 2003-06-03 |  |  |  |  | 7.97 | 12310 | [5 empty] | 9.63 |  | X | X | X
21FLFTM_25020601FTM | 21FLFTM | 25020601FTM | 27.0079 | -82.2331 | River/Stream | 2003-09-08 |  | 0.55 | 0.046057 |  | 7.2 | 303 | 0.78 | 0.17 |  |  | 4.7 | 4.16 |  | -1.772 | X | X
21FLFTM_25020601FTM | 21FLFTM | 25020601FTM | 27.0079 | -82.2331 | River/Stream | 2003-10-28 |  | 3 | 0.047702 | 0.002 | 7.22 | 13523 | 1 | 0.26 |  |  | 4.9 | 5.33 | 1.002 | -1.3471 | 0.001998 | -6.2146
21FLFTM_25020601FTM | 21FLFTM | 25020601FTM | 27.0079 | -82.2331 | River/Stream | 2003-03-31 |  | 13 | 0.038655 | 0.009 | 7.4 | 17000 | 1.2 | 0.26 | 0.11 | 80 | 18 | 6.4 | 1.209 | -1.3471 | 0.18979 | -4.7105
21FLFTM_25020601FTM | 21FLFTM | 25020601FTM | 27.0079 | -82.2331 | River/Stream | 2003-06-02 |  | 7.6 | 0.022206 | 0.002 |  |  | 1.4 | 0.26 |  |  | 4.6 |  | 1.402 | -1.3471 | 0.3379 | -6.2146
21FLFTM_25020601FTM | 21FLFTM | 25020601FTM | 27.0079 | -82.2331 | River/Stream | 2003-12-03 |  | 0.425 | 0.012337 | 0.002 | 7.8 | 21873 | 0.87 | 0.17 |  |  | 1.5 | 8.7 | 0.872 | -1.772 | -0.13697 | -6.2146
21FLFTM_25020601FTM | 21FLFTM | 25020601FTM | 27.0079 | -82.2331 | River/Stream | 2003-02-06 |  | 0.85 | 0.0041122 | 0.009 | 7.67 |  | 1.1 | 0.17 | 0.078 | 100 | 12.3 | 7.43 | 1.109 | -1.772 | 0.10346 | -4.7105
21FLFTM_25020601FTM | 21FLFTM | 25020601FTM | 27.0079 | -82.2331 | River/Stream | 2003-06-03 |  |  |  |  | 7.85 | 14830 | [5 empty] | 7.48 |  | X | X | X
21FLFTM_25020602FTM | 21FLFTM | 25020602FTM | 26.9887 | -82.1641 | River/Stream | 2003-05-12 |  | 0.425 | 0.069908 | 0.034 | 6.8 | 20670 | 0.78 | 0.17 | 0.13 | 40 | 1.7 | 1.83 | 0.814 | -1.772 | -0.20579 | -3.3814
21FLFTM_25020602FTM | 21FLFTM | 25020602FTM | 26.9887 | -82.1641 | River/Stream | 2003-03-19 |  | 0.425 | 0.055104 | 0.028 | 7.19 | 16596 | 0.71 | 0.16 | 0.11 | 40 | 1.7 | 4.06 | 0.738 | -1.8326 | -0.30381 | -3.5756
21FLFTM_25020602FTM | 21FLFTM | 25020602FTM | 26.9887 | -82.1641 | River/Stream | 2003-08-11 |  | 6.1 | 0.060861 | 0.0245 | 6.98 | 285 | 0.88 | 0.14 |  |  | 6.7 | 5.89 | 0.9045 | -1.9661 | -0.10037 | -3.7091
21FLFTM_25020602FTM | 21FLFTM | 25020602FTM | 26.9887 | -82.1641 | River/Stream | 2003-11-18 |  | 0.425 | 0.022206 | 0.012 | 7.24 | 18177 | 0.69 | 0.12 |  |  | 0.7 | 6.61 | 0.702 | -2.1203 | -0.35382 | -4.4228
21FLFTM_25020602FTM | 21FLFTM | 25020602FTM | 26.9887 | -82.1641 | River/Stream | 2003-02-03 |  | 0.425 | 0.023851 | 0.026 | 7.11 |  | 0.91 | 0.076 | 0.026 |  |  | 6.78 | 0.936 | -2.577 | -0.06614 | -3.6497
21FLFTM_25020602FTM | 21FLFTM | 25020602FTM | 26.9887 | -82.1641 | River/Stream | 2003-09-17 |  | 0.425 | 0.010692 | 0.011 | 7.11 | 1024 | 0.59 | 0.066 |  |  |  | 7.58 | 0.601 | -2.7181 | -0.50916 | -4.5099
21FLFTM_25020603FTM | 21FLFTM | 25020603FTM | 26.9631 | -82.1666 | River/Stream | 2003-08-11 |  | 3.2 | 0.090469 | 0.0235 | 7 | 402 | 0.85 | 0.17 |  |  | 6.6 | 5.23 | 0.8735 | -1.772 | -0.13525 | -3.7508
21FLFTM_25020603FTM | 21FLFTM | 25020603FTM | 26.9631 | -82.1666 | River/Stream | 2003-05-12 |  | 0.425 | 0.041122 | 0.009 | 7.5 | 35888 | 0.83 | 0.24 | 0.18 | 50 | 4.2 | 6.06 | 0.839 | -1.4271 | -0.17554 | -4.7105
21FLFTM_25020603FTM | 21FLFTM | 25020603FTM | 26.9631 | -82.1666 | River/Stream | 2003-02-03 |  | 0.425 | 0.016449 | 0.017 | 7.66 |  | 0.83 | 0.12 | 0.073 |  |  | 8.35 | 0.847 | -2.1203 | -0.16605 | -4.0745
21FLFTM_25020603FTM | 21FLFTM | 25020603FTM | 26.9631 | -82.1666 | River/Stream | 2003-03-19 |  | 4.9 | 0.014804 | 0.007 | 7.48 | 24490 | 0.79 | 0.18 | 0.097 | 40 | 3.9 | 5.62 | 0.797 | -1.7148 | -0.2269 | -4.9618
21FLFTM_25020603FTM | 21FLFTM | 25020603FTM | 26.9631 | -82.1666 | River/Stream | 2003-09-17 |  | 1.05 | 0.013159 | 0.008 | 7.27 | 1486 | 0.87 | 0.11 |  |  |  | 7.57 | 0.878 | -2.2073 | -0.13011 | -4.8283
21FLFTM_25020603FTM | 21FLFTM | 25020603FTM | 26.9631 | -82.1666 | River/Stream | 2003-11-18 |  | 0.55 | 0.0098694 | 0.002 | 7.47 | 22972 | 0.7 | 0.14 |  |  | 0.7 | 6.27 | 0.702 | -1.9661 | -0.35382 | -6.2146
21FLFTM_25020604FTM | 21FLFTM | 25020604FTM | 26.9531 | -82.131 | River/Stream | 2003-08-11 |  | 5 | 0.13159 | 0.0605 | 7.26 | 4407 | 1.2 | 0.27 |  |  | 5.2 | 4.47 | 1.2605 | -1.3093 | 0.23151 | -2.8051
21FLFTM_25020604FTM | 21FLFTM | 25020604FTM | 26.9531 | -82.131 | River/Stream | 2003-03-19 |  | 0.48 | 0.067441 | 0.019 | 7.34 | 29635 | 0.85 | 0.34 | 0.15 | 40 | 8.9 | 4.76 | 0.869 | -1.0788 | -0.14041 | -3.9633
21FLFTM_25020604FTM | 21FLFTM | 25020604FTM | 26.9531 | -82.131 | River/Stream | 2003-05-12 |  | 0.425 | 0.055104 | 0.023 | 7.46 | 35853 | 0.82 | 0.41 | 0.25 | 40 | 2.8 | 5.72 | 0.843 | -0.8916 | -0.17079 | -3.7723
21FLFTM_25020604FTM | 21FLFTM | 25020604FTM | 26.9531 | -82.131 | River/Stream | 2003-09-17 |  | 18 | 0.03701 | 0.024 | 7.38 | 5023 | 1.1 | 0.24 |  |  |  | 6.15 | 1.124 | -1.4271 | 0.11689 | -3.7297
21FLFTM_25020604FTM | 21FLFTM | 25020604FTM | 26.9531 | -82.131 | River/Stream | 2003-02-06 |  | 0.425 | 0.031253 | 0.016 | 7.65 |  | 0.97 | 0.18 | 0.13 | 50 | 3.1 | 6.36 | 0.986 | -1.7148 | -0.014099 | -4.1352
21FLFTM_25020605FTM | 21FLFTM | 25020605FTM | 26.9688 | -82.1742 | River/Stream | 2003-08-11 |  | 7.4 | 0.098694 | 0.033 | 7.19 | 1684 | 1 | 0.18 |  |  | 4.7 | 4.47 | 1.033 | -1.7148 | 0.032467 | -3.4112
21FLFTM_25020605FTM | 21FLFTM | 25020605FTM | 26.9688 | -82.1742 | River/Stream | 2003-05-12 |  | 0.425 | 0.042767 | 0.024 | 7.22 | 34293 | 0.75 | 0.2 | 0.16 | 40 | 2.5 | 4.1 | 0.774 | -1.6094 | -0.25618 | -3.7297
21FLFTM_25020605FTM | 21FLFTM | 25020605FTM | 26.9688 | -82.1742 | River/Stream | 2003-03-19 |  | 7.3 | 0.018916 | 0.01 | 7.46 | 24349 | 0.79 | 0.16 | 0.075 | 40 | 3.6 | 5.48 | 0.8 | -1.8326 | -0.22314 | -4.6052
21FLFTM_25020605FTM | 21FLFTM | 25020605FTM | 26.9688 | -82.1742 | River/Stream | 2003-02-06 |  | 0.425 | 0.013159 | 0.014 | 7.6 |  | 0.96 | 0.1 | 0.056 | 50 | 2.1 | 6.79 | 0.974 | -2.3026 | -0.026344 | -4.2687
21FLFTM_25020605FTM | 21FLFTM | 25020605FTM | 26.9688 | -82.1742 | River/Stream | 2003-11-18 |  | 0.425 | 0.0041122 | 0.002 | 7.57 | 23581 | 0.75 | 0.16 |  |  | 2.7 | 7.37 | 0.752 | -1.8326 | -0.28502 | -6.2146
21FLFTM_25020605FTM | 21FLFTM | 25020605FTM | 26.9688 | -82.1742 | River/Stream | 2003-09-17 |  | 8.1 | 0.0041122 | 0.002 | 7.48 | 2124 | 1.1 | 0.18 |  |  |  | 6.51 | 1.102 | -1.7148 | 0.097127 | -6.2146
21FLFTM_25020606FTM | 21FLFTM | 25020606FTM | 27.021 | -82.243 | River/Stream | 2003-03-24 |  | 16 | 0.098694 | 0.022 | 7.16 | 17000 | 1.2 | 0.29 | 0.21 | 100 | 4.3 | 6.1 | 1.222 | -1.2379 | 0.20049 | -3.8167
21FLFTM_25020606FTM | 21FLFTM | 25020606FTM | 27.021 | -82.243 | River/Stream | 2003-08-11 |  | 3.9 | 0.032898 | 0.01 | 7.03 | 218 | 0.84 | 0.09 |  |  | 2.2 | 4.04 | 0.85 | -2.4079 | -0.16252 | -4.6052
21FLFTM_25020606FTM | 21FLFTM | 25020606FTM | 27.021 | -82.243 | River/Stream | 2003-05-27 |  | 16 | 0.028786 | 0.014 | 6.86 | 10200 | 1.4 | 0.26 |  |  | 5.1 | 4.26 | 1.414 | -1.3471 | 0.34642 | -4.2687
21FLFTM_25020606FTM | 21FLFTM | 25020606FTM | 27.021 | -82.243 | River/Stream | 2003-12-16 |  | 0.425 | 0.015627 | 0.005 | 7.9 | 23143 | 0.91 | 0.15 |  |  | 2.5 | 6.9 | 0.915 | -1.8971 | -0.088831 | -5.2983
21FLFTM_25020606FTM | 21FLFTM | 25020606FTM | 27.021 | -82.243 | River/Stream | 2003-10-28 |  | 14 | 0.014804 | 0.002 | 7.44 | 11447 | 1 | 0.21 |  |  | 2.6 | 4.68 | 1.002 | -1.5606 | 0.001998 | -6.2146
21FLFTM_25020606FTM | 21FLFTM | 25020606FTM | 27.021 | -82.243 | River/Stream | 2003-02-06 |  | 18 | 0.0041122 | 0.007 | 7.34 |  | 1.3 | 0.13 | 0.043 | 100 | 4.4 | 6 | 1.307 | -2.0402 | 0.26773 | -4.9618
21FLFTM_25020607FTM | 21FLFTM | 25020607FTM | 27.0254 | -82.25 | River/Stream | 2003-03-24 |  | 0.425 | 0.14804 | 0.026 | 7.11 | 15700 | 1.2 | 0.36 | 0.3 | 100 | 4.3 | 3.7 | 1.226 | -1.0217 | 0.20376 | -3.6497
21FLFTM_25020607FTM | 21FLFTM | 25020607FTM | 27.0254 | -82.25 | River/Stream | 2003-08-11 |  | 2.3 | 0.032898 | 0.005 | 6.95 | 190 | 0.96 | 0.15 |  |  | 2.9 | 4.09 | 0.965 | -1.8971 | -0.035627 | -5.2983
21FLFTM_25020607FTM | 21FLFTM | 25020607FTM | 27.0254 | -82.25 | River/Stream | 2003-12-16 |  | 0.425 | 0.027141 | 0.002 | 7.4 | 23506 | 0.87 | 0.13 |  |  | 1.9 | 5.3 | 0.872 | -2.0402 | -0.13697 | -6.2146
21FLFTM_25020607FTM | 21FLFTM | 25020607FTM | 27.0254 | -82.25 | River/Stream | 2003-05-27 |  | 22 | 0.021384 | 0.002 | 6.93 | 10120 | 1.2 | 0.26 |  |  | 4.3 | 3.76 | 1.202 | -1.3471 | 0.18399 | -6.2146
21FLFTM_25020607FTM | 21FLFTM | 25020607FTM | 27.0254 | -82.25 | River/Stream | 2003-10-28 |  | 45 | 0.0090469 | 0.002 | 7.19 | 10366 | 1.4 | 0.25 |  | 5 | 3.3 | 4.26 | 1.402 | -1.3863 | 0.3379 | -6.2146
21FLFTM_25020607FTM | 21FLFTM | 25020607FTM | 27.0254 | -82.25 | River/Stream | 2003-02-06 |  | 29 | 0.0041122 | 0.008 | 7.46 |  | 1.5 | 0.12 | 0.041 | 100 | 4.8 | 7.69 | 1.508 | -2.1203 | 0.41078 | -4.8283
21FLFTM_25020608FTM | 21FLFTM | 25020608FTM | 27.0328 | -82.234 | River/Stream | 2003-05-27 |  | 0.425 | 0.16449 | 0.037 | 6.84 | 4210 | 1.1 | 0.15 |  |  | 2.8 | 1.5 | 1.137 | -1.8971 | 0.12839 | -3.2968
21FLFTM_25020608FTM | 21FLFTM | 25020608FTM | 27.0328 | -82.234 | River/Stream | 2003-03-24 |  | 26 | 0.20561 | 0.063 | 7.12 | 10940 | 1.4 | 0.27 | 0.16 | 100 | 4.1 | 5.64 | 1.463 | -1.3093 | 0.38049 | -2.7646
21FLFTM_25020608FTM | 21FLFTM | 25020608FTM | 27.0328 | -82.234 | River/Stream | 2003-12-16 |  | 0.425 | 0.090469 | 0.022 | 7.2 | 20683 | 0.9 | 0.092 |  |  | 3.1 | 2 | 0.922 | -2.386 | -0.08121 | -3.8167
21FLFTM_25020608FTM | 21FLFTM | 25020608FTM | 27.0328 | -82.234 | River/Stream | 2003-08-11 |  | 2.3 | 0.090469 | 0.05 | 7.37 | 422 | 0.99 | 0.18 |  |  | 1.4 | 5.47 | 1.04 | -1.7148 | 0.039221 | -2.9957
21FLFTM_25020608FTM | 21FLFTM | 25020608FTM | 27.0328 | -82.234 | River/Stream | 2003-10-28 |  | 15 | 0.082245 | 0.028 | 7.04 | 8085 | 1.1 | 0.12 |  |  | 2.3 | 2.6 | 1.128 | -2.1203 | 0.12045 | -3.5756
21FLFTM_25020608FTM | 21FLFTM | 25020608FTM | 27.0328 | -82.234 | River/Stream | 2003-02-06 |  | 20 | 0.13159 | 0.059 | 6.98 |  | 1.8 | 0.3 | 0.03 | 100 | 13.4 | 1.66 | 1.859 | -1.204 | 0.62004 | -2.8302
21FLFTM_25020609FTM | 21FLFTM | 25020609FTM | 27.0138 | -82.2498 | River/Stream | 2003-08-11 |  | 13 | 0.049347 | 0.01 | 7.1 | 283 | 1 | 0.2 |  |  | 6.4 | 4.75 | 1.01 | -1.6094 | 0.0099503 | -4.6052
21FLFTM_25020609FTM | 21FLFTM | 25020609FTM | 27.0138 | -82.2498 | River/Stream | 2003-03-24 |  | 5 | 0.04688 | 0.012 | 7.34 | 17100 | 1 | 0.23 | 0.13 | 100 | 5.2 | 7.75 | 1.012 | -1.4697 | 0.011929 | -4.4228
21FLFTM_25020609FTM | 21FLFTM | 25020609FTM | 27.0138 | -82.2498 | River/Stream | 2003-05-27 |  | 0.425 | 0.036188 | 0.008 | 7.1 | 11230 | 1.2 | 0.3 |  |  | 7.1 | 5.58 | 1.208 | -1.204 | 0.18897 | -4.8283
21FLFTM_25020609FTM | 21FLFTM | 25020609FTM | 27.0138 | -82.2498 | River/Stream | 2003-10-28 |  | 18 | 0.028786 | 0.002 | 7.22 | 11507 | 1.1 | 0.27 |  |  | 3.9 | 5.75 | 1.102 | -1.3093 | 0.097127 | -6.2146
21FLFTM_25020609FTM | 21FLFTM | 25020609FTM | 27.0138 | -82.2498 | River/Stream | 2003-02-13 |  |  | 0.019739 | 0.021 | 7.33 |  | 0.99 | 0.15 |  |  |  | 3.91 | 1.011 | -1.8971 | 0.01094 | -3.8632
21FLFTM_25020609FTM | 21FLFTM | 25020609FTM | 27.0138 | -82.2498 | River/Stream | 2003-12-16 |  | 0.425 | 0.012337 | 0.002 | 7.6 | 23702 | 0.75 | 0.15 |  |  | 2.2 | 7.96 | 0.752 | -1.8971 | -0.28502 | -6.2146
21FLFTM_25020610FTM | 21FLFTM | 25020610FTM | 27.2097 | -81.5766 | River/Stream | 2003-02-24 |  |  | 0.22206 | 0.57 | 6.6 | 483 | 1.2 | 0.12 |  | 160 | 18.3 | 6.24 | 1.77 | -2.1203 | 0.57098 | -0.56212
21FLFTM_25020610FTM | 21FLFTM | 25020610FTM | 27.2097 | -81.5766 | River/Stream | 2003-06-18 |  | 1.4 | 0.13159 | 0.37 | 6.55 | 614 | 1.4 | 0.11 |  |  | 7.7 | 2.45 | 1.77 | -2.2073 | 0.57098 | -0.99425
21FLFTM_25020610FTM | 21FLFTM | 25020610FTM | 27.2097 | -81.5766 | River/Stream | 2003-09-24 |  | 0.425 | 0.11514 | 0.46 | 6.43 | 495 | 1.3 | 0.1 |  |  | 11.7 | 4.41 | 1.76 | -2.3026 | 0.56531 | -0.77653
21FLFTM_25020610FTM | 21FLFTM | 25020610FTM | 27.2097 | -81.5766 | River/Stream | 2003-03-31 |  | 0.425 | 0.067441 |  | 6.93 |  | 1 | 0.089 | 0.03 | 100 | 11.4 | 7.61 |  | -2.4191 | X | X
21FLFTM_25020610FTM | 21FLFTM | 25020610FTM | 27.2097 | -81.5766 | River/Stream | 2003-11-19 |  | 1.2 | 0.098694 | 0.6 | 6.76 | 504 | 1.8 | 0.45 |  |  | 30 | 4.46 | 2.4 | -0.79851 | 0.87547 | -0.51083
21FLFTM_25020610FTM | 21FLFTM | 25020610FTM | 27.2097 | -81.5766 | River/Stream | 2003-08-27 |  | 0.425 | 0.054282 | 0.39 | 6.1 | 351 | 1.3 | 0.1 |  |  | 8.3 | 2.85 | 1.69 | -2.3026 | 0.52473 | -0.94161
21FLFTM_25020611FTM | 21FLFTM | 25020611FTM | 27.2096 | -81.6143 | River/Stream | 2003-02-24 |  |  | 0.04688 | 0.013 | 6.85 | 292 | 0.98 | 0.19 |  | 80 | 13.1 | 7.29 | 0.993 | -1.6607 | -0.0070246 | -4.3428
21FLFTM_25020611FTM | 21FLFTM | 25020611FTM | 27.2096 | -81.6143 | River/Stream | 2003-09-24 |  | 49 | 0.050992 | 0.006 | 6.7 | 362 | 1.2 | 0.17 |  |  | 9.3 | 4.84 | 1.206 | -1.772 | 0.18731 | -5.116
21FLFTM_25020611FTM | 21FLFTM | 25020611FTM | 27.2096 | -81.6143 | River/Stream | 2003-03-31 |  | 0.425 | 0.025496 | 0.002 | 7.23 |  | 0.77 | 0.085 | 0.016 | 40 | 4.3 | 9.29 | 0.772 | -2.4651 | -0.25877 | -6.2146
21FLFTM_25020611FTM | 21FLFTM | 25020611FTM | 27.2096 | -81.6143 | River/Stream | 2003-06-18 |  | 23 | 0.011103 | 0.006 | 6 | 302 | 1.9 | 0.42 |  |  | 40 | 2.09 | 1.906 | -0.8675 | 0.64501 | -5.116
21FLFTM_25020611FTM | 21FLFTM | 25020611FTM | 27.2096 | -81.6143 | River/Stream | 2003-08-27 |  | 30 | 0.0041122 | 0.013 | 6.31 | 254 | 1.1 | 0.15 |  |  | 8.2 | 2.72 | 1.113 | -1.8971 | 0.10706 | -4.3428
21FLFTM_25020612FTM | 21FLFTM | 25020612FTM | 27.2096 | -81.6309 | River/Stream | 2003-02-24 |  |  | 0.18094 | 0.56 | 6.42 | 472 | 0.98 | 0.12 |  | 100 | 15.1 | 5.46 | 1.54 | -2.1203 | 0.43178 | -0.57982
21FLFTM_25020612FTM | 21FLFTM | 25020612FTM | 27.2096 | -81.6309 | River/Stream | 2003-09-24 |  | 0.425 | 0.18094 | 4.2 | 6.22 | 548 | 1 | 0.091 |  |  | 12.8 | 4.92 | 5.2 | -2.3969 | 1.6487 | 1.4351
21FLFTM_25020612FTM | 21FLFTM | 25020612FTM | 27.2096 | -81.6309 | River/Stream | 2003-06-18 |  | 0.85 | 0.18916 | 0.8 | 6.64 | 795 | 1.4 | 0.084 |  |  | 7.2 | 3.83 | 2.2 | -2.4769 | 0.78846 | -0.22314
21FLFTM_25020612FTM | 21FLFTM | 25020612FTM | 27.2096 | -81.6309 | River/Stream | 2003-03-31 |  | 0.425 | 0.15627 |  | 6.82 |  | 1.2 | 0.1 | 0.032 | 80 | 9.3 | 7.37 |  | -2.3026 | X | X
21FLFTM_25020612FTM | 21FLFTM | 25020612FTM | 27.2096 | -81.6309 | River/Stream | 2003-08-27 |  | 0.425 | 0.090469 | 0.65 | 6.15 | 537 | 1.2 | 0.089 |  |  | 11.2 | 5.19 | 1.85 | -2.4191 | 0.61519 | -0.43078
21FLFTM_25020613FTM | 21FLFTM | 25020613FTM | 27.0183 | -81.6838 | River/Stream | 2003-08-27 |  | 22 | 0.14804 | 0.008 | 6.56 | 607 | 2.7 | 0.31 |  |  | 5.1 | 1.33 | 2.708 | -1.1712 | 0.99621 | -4.8283
21FLFTM_25020613FTM | 21FLFTM | 25020613FTM | 27.0183 | -81.6838 | River/Stream | 2003-06-18 |  | 175 | 0.082245 | 0.0105 | 6.65 | 920 | 3.3 | 0.55 |  |  | 64 | 0.56 | 3.3105 | -0.59784 | 1.1971 | -4.5564
21FLFTM_25020613FTM | 21FLFTM | 25020613FTM | 27.0183 | -81.6838 | River/Stream | 2003-02-24 |  |  | 0.029608 | 0.014 | 6.8 | 1363 | 1.7 | 0.37 |  | 240 | 10.3 | 2.46 | 1.714 | -0.99425 | 0.53883 | -4.2687
21FLFTM_25020613FTM | 21FLFTM | 25020613FTM | 27.0183 | -81.6838 | River/Stream | 2003-03-31 |  | 0.7 | 0.034543 | 0.002 | 6.79 |  | 2.1 | 0.43 | 0.076 | 200 | 5.7 | 0.69 | 2.102 | -0.84397 | 0.74289 | -6.2146
21FLFTM_25020618FTM | 21FLFTM | 25020618FTM | 26.933 | -82.1379 | River/Stream | 2003-06-02 |  | 0.425 | 0.04359 | 0.006 | 7.73 | 41974 | 0.61 | 0.17 |  |  | 0.7 |  | 0.616 | -1.772 | -0.48451 | -5.116
21FLFTM_25020618FTM | 21FLFTM | 25020618FTM | 26.933 | -82.1379 | River/Stream | 2003-04-28 |  | 0.425 | 0.038655 |  | 7.56 | 33705 | 0.76 | 0.22 | 0.17 | 40 | 2.8 | 6.93 |  | -1.5141 | X | X
21FLFTM_25020618FTM | 21FLFTM | 25020618FTM | 26.933 | -82.1379 | River/Stream | 2003-12-16 |  | 0.425 | 0.0098694 | 0.002 | 7.57 | 33946 | 0.61 | 0.14 |  |  | 3.2 | 7.74 | 0.612 | -1.9661 | -0.49102 | -6.2146
21FLFTM_25020618FTM | 21FLFTM | 25020618FTM | 26.933 | -82.1379 | River/Stream | 2003-10-28 |  | 0.96 | 0.010692 | 0.009 | 7.07 | 33006 | 0.86 | 0.26 |  |  | 5.2 | 5.07 | 0.869 | -1.3471 | -0.14041 | -4.7105
21FLFTM_25020618FTM | 21FLFTM | 25020618FTM | 26.933 | -82.1379 | River/Stream | 2003-02-12 |  | 0.425 | 0.0041122 | 0.019 | 7.95 |  | 0.95 | 0.21 | 0.13 | 50 | 2.8 | 8.91 | 0.969 | -1.5606 | -0.031491 | -3.9633
21FLFTM_25020619FTM | 21FLFTM | 25020619FTM | 26.9349 | -82.1464 | River/Stream | 2003-12-16 |  | 0.48 | 0.026318 | 0.008 | 7.62 | 32753 | 0.63 | 0.13 |  |  | 3.4 | 7.77 | 0.638 | -2.0402 | -0.44942 | -4.8283
21FLFTM_25020619FTM | 21FLFTM | 25020619FTM | 26.9349 | -82.1464 | River/Stream | 2003-06-02 |  | 0.425 | 0.025496 | 0.007 | 7.48 | 40775 | 0.69 | 0.2 |  |  | 0.7 | 5.03 | 0.697 | -1.6094 | -0.36097 | -4.9618
21FLFTM_25020619FTM | 21FLFTM | 25020619FTM | 26.9349 | -82.1464 | River/Stream | 2003-02-12 |  | 0.425 | 0.021384 | 0.021 | 7.71 |  | 1.1 | 0.26 | 0.13 | 50 | 11.2 | 6.13 | 1.121 | -1.3471 | 0.11422 | -3.8632
21FLFTM_25020619FTM | 21FLFTM | 25020619FTM | 26.9349 | -82.1464 | River/Stream | 2003-10-28 |  | 0.425 | 0.013982 | 0.002 | 7.2 | 32745 | 0.79 | 0.23 |  |  | 3.7 | 5.05 | 0.792 | -1.4697 | -0.23319 | -6.2146
21FLFTM_25020619FTM | 21FLFTM | 25020619FTM | 26.9349 | -82.1464 | River/Stream | 2003-04-28 |  | 0.48 | 0.0098694 |  | 7.4 | 34549 | 0.7 | 0.19 | 0.13 | 40 | 2.8 | 6.47 |  | -1.6607 | X | X
21FLFTM_25020620FTM | 21FLFTM | 25020620FTM | 26.9479 | -82.1725 | River/Stream | 2003-06-02 |  | 0.425 | 0.030431 | 0.002 | 7.76 | 39276 | 0.65 | 0.16 |  |  | 0.7 | 6.8 | 0.652 | -1.8326 | -0.42771 | -6.2146
21FLFTM_25020620FTM | 21FLFTM | 25020620FTM | 26.9479 | -82.1725 | River/Stream | 2003-10-28 |  | 0.85 | 0.025496 | 0.002 | 7.19 | 32459 | 1.2 | 0.35 |  |  | 12.4 | 4.81 | 1.202 | -1.0498 | 0.18399 | -6.2146
21FLFTM_25020620FTM | 21FLFTM | 25020620FTM | 26.9479 | -82.1725 | River/Stream | 2003-04-28 |  | 0.425 | 0.014804 |  | 7.65 | 36670 | 0.74 | 0.18 | 0.13 | 40 | 2.4 | 7.04 |  | -1.7148 | X | X
21FLFTM_25020620FTM | 21FLFTM | 25020620FTM | 26.9479 | -82.1725 | River/Stream | 2003-12-16 |  | 0.425 | 0.0041122 | 0.002 | 7.68 | 33205 | 0.63 | 0.12 |  |  | 3.5 | 7.86 | 0.632 | -2.1203 | -0.45887 | -6.2146
21FLFTM_25020620FTM | 21FLFTM | 25020620FTM | 26.9479 | -82.1725 | River/Stream | 2003-02-12 |  | 0.425 | 0.0041122 | 0.011 | 8.01 |  | 0.86 | 0.2 | 0.12 | 60 | 3.4 | 6.98 | 0.871 | -1.6094 | -0.13811 | -4.5099
21FLFTM_25020621FTM | 21FLFTM | 25020621FTM | 26.949 | -82.1708 | River/Stream | 2003-06-02 |  | 0.425 | 0.038655 | 0.007 | 7.8 | 38540 | 0.64 | 0.17 |  |  | 1.8 | 7.19 | 0.647 | -1.772 | -0.43541 | -4.9618
21FLFTM_25020621FTM | 21FLFTM | 25020621FTM | 26.949 | -82.1708 | River/Stream | 2003-04-28 |  | 0.425 | 0.018094 |  | 7.35 | 33680 | 0.71 | 0.18 | 0.13 | 40 | 2.8 | 6.1 |  | -1.7148 | X | X
21FLFTM_25020621FTM | 21FLFTM | 25020621FTM | 26.949 | -82.1708 | River/Stream | 2003-10-28 |  | 0.425 | 0.016449 | 0.002 | 7.06 | 31499 | 0.91 | 0.27 |  |  | 4.5 | 4.3 | 0.912 | -1.3093 | -0.092115 | -6.2146
21FLFTM_25020621FTM | 21FLFTM | 25020621FTM | 26.949 | -82.1708 | River/Stream | 2003-12-16 |  | 0.425 | 0.0041122 | 0.09 | 7.67 | 33914 | 0.63 | 0.13 |  |  | 3.1 | 7.79 | 0.72 | -2.0402 | -0.3285 | -2.4079
21FLFTM_25020621FTM | 21FLFTM | 25020621FTM | 26.949 | -82.1708 | River/Stream | 2003-02-12 |  | 0.425 | 0.0041122 | 0.013 | 7.99 |  | 0.98 | 0.23 | 0.11 | 80 | 4.4 | 7.05 | 0.993 | -1.4697 | -0.0070246 | -4.3428
21FLFTM_25020622FTM | 21FLFTM | 25020622FTM | 27.0249 | -82.1817 | River/Stream | 2003-04-28 |  | 0.425 | 0.034543 | 0.012 | 7.25 | 1146 | 0.56 | 0.053 | 0.029 | 30 | 0.7 | 5.37 | 0.572 | -2.9375 | -0.55862 | -4.4228
21FLFTM_25020622FTM | 21FLFTM | 25020622FTM | 27.0249 | -82.1817 | River/Stream | 2003-10-08 |  | 11 | 0.021384 | 0.04 | 7.21 | 897 | 0.62 | 0.08 |  |  | 1.8 | 3.93 | 0.66 | -2.5257 | -0.41552 | -3.2189
21FLFTM_25020622FTM | 21FLFTM | 25020622FTM | 27.0249 | -82.1817 | River/Stream | 2003-02-24 |  |  | 0.016449 | 0.029 | 7.55 | 1066 | 0.64 | 0.056 |  | 30 | 1.4 | 5.71 | 0.669 | -2.8824 | -0.40197 | -3.5405
21FLFTM_25020622FTM | 21FLFTM | 25020622FTM | 27.0249 | -82.1817 | River/Stream | 2003-07-14 |  | 18 | 0.016449 | 0.004 | 7 | 1084 | 0.83 | 0.08 |  |  |  | 4.28 | 0.834 | -2.5257 | -0.18152 | -5.5215
21FLFTM_25020622FTM | 21FLFTM | 25020622FTM | 27.0249 | -82.1817 | River/Stream | 2003-11-19 |  | 0.425 | 0.038655 | 0.062 | 7.6 | 1136 | 3 | 0.31 |  |  | 3.1 | 4.8 | 3.062 | -1.1712 | 1.1191 | -2.7806
21FLFTM_25020623FTM | 21FLFTM | 25020623FTM | 27.0216 | -82.1854 | River/Stream | 2003-11-19 |  | 0.425 | 0.064973 | 0.036 | 7.48 | 856 | 0.56 | 0.031 |  |  | 1.4 | 4.9 | 0.596 | -3.4738 | -0.51751 | -3.3242
21FLFTM_25020623FTM | 21FLFTM | 25020623FTM | 27.0216 | -82.1854 | River/Stream | 2003-04-28 |  | 8.8 | 0.037833 | 0.011 | 7.27 | 798 | 0.55 | 0.025 | 0.01 | 20 | 0.7 | 6.28 | 0.561 | -3.6889 | -0.57803 | -4.5099
21FLFTM_25020623FTM | 21FLFTM | 25020623FTM | 27.0216 | -82.1854 | River/Stream | 2003-02-24 |  |  | 0.021384 | 0.26 | 7.53 | 999 | 0.56 | 0.052 |  | 30 | 0.7 | 7.96 | 0.82 | -2.9565 | -0.19845 | -1.3471
21FLFTM_25020623FTM | 21FLFTM | 25020623FTM | 27.0216 | -82.1854 | River/Stream | 2003-10-08 |  | 2 | 0.013159 | 0.016 | 6.96 | 883 | 0.55 | 0.048 |  |  | 0.7 | 3.11 | 0.566 | -3.0366 | -0.56916 | -4.1352
21FLFTM_25020623FTM | 21FLFTM | 25020623FTM | 27.0216 | -82.1854 | River/Stream | 2003-03-12 |  |  | 0.0098694 | 0.005 | 7.35 | 1001 | 0.57 | 0.038 |  |  | 0.7 | 6.26 | 0.575 | -3.2702 | -0.55339 | -5.2983
21FLFTM_25020623FTM | 21FLFTM | 25020623FTM | 27.0216 | -82.1854 | River/Stream | 2003-07-14 |  | 2.3 | 0.0082245 | 0.006 | 7.01 | 867 | 0.54 | 0.04 |  |  |  | 3.92 | 0.546 | -3.2189 | -0.60514 | -5.116
21FLFTM_25020624FTM | 21FLFTM | 25020624FTM | 27.0012 | -82.1951 | River/Stream | 2003-04-28 |  | 0.425 | 0.098694 |  | 6.83 | 17800 | 0.9 | 0.14 | 0.078 | 40 | 3.1 | 3.26 |  | -1.9661 | X | X
21FLFTM_25020624FTM | 21FLFTM | 25020624FTM | 27.0012 | -82.1951 | River/Stream | 2003-07-14 |  | 0.85 | 0.016449 | 0.01 | 7.21 | 828 | 0.59 | 0.1 |  |  |  | 4.26 | 0.6 | -2.3026 | -0.51083 | -4.6052
21FLFTM_25020624FTM | 21FLFTM | 25020624FTM | 27.0012 | -82.1951 | River/Stream | 2003-10-08 |  | 4.6 | 0.020561 | 0.007 | 7.09 | 7938 | 0.76 | 0.12 |  |  | 1.8 | 1.97 | 0.767 | -2.1203 | -0.26527 | -4.9618
21FLFTM_25020624FTM | 21FLFTM | 25020624FTM | 27.0012 | -82.1951 | River/Stream | 2003-02-24 |  |  | 0.023029 | 0.013 | 7.29 | 22000 | 0.93 | 0.17 |  | 30 | 5.9 | 7.4 | 0.943 | -1.772 | -0.058689 | -4.3428
21FLFTM_25020624FTM | 21FLFTM | 25020624FTM | 27.0012 | -82.1951 | River/Stream | 2003-11-19 |  | 0.425 |  |  | 7.12 | 17672 |  |  |  |  | 1.6 | 2.4 |  | X | X | X
21FLFTM_25020625FTM | 21FLFTM | 25020625FTM | 26.9944 | -82.2007 | River/Stream | 2003-11-19 |  | 0.425 | 0.041122 | 0.012 | 7.01 | 26140 | 0.72 | 0.15 |  |  | 1.9 | 3.9 | 0.732 | -1.8971 | -0.31197 | -4.4228
21FLFTM_25020625FTM | 21FLFTM | 25020625FTM | 26.9944 | -82.2007 | River/Stream | 2003-04-28 |  | 0.425 | 0.045235 |  | 6.87 | 27500 | 0.85 | 0.14 | 0.084 | 40 | 1.7 | 4.05 |  | -1.9661 | X | X
21FLFTM_25020625FTM | 21FLFTM | 25020625FTM | 26.9944 | -82.2007 | River/Stream | 2003-10-08 |  | 0.425 | 0.041122 | 0.023 | 7.19 | 9166 | 0.87 | 0.18 |  |  | 1.4 | 3.45 | 0.893 | -1.7148 | -0.11317 | -3.7723
21FLFTM_25020625FTM | 21FLFTM | 25020625FTM | 26.9944 | -82.2007 | River/Stream | 2003-07-14 |  | 18 | 0.032898 | 0.03 | 7.46 | 2940 | 1.2 | 0.24 |  |  |  | 4.7 | 1.23 | -1.4271 | 0.20701 | -3.5066
21FLFTM_25020625FTM | 21FLFTM | 25020625FTM | 26.9944 | -82.2007 | River/Stream | 2003-02-24 |  |  | 0.026318 | 0.33 | 7.1 | 23700 | 1 | 0.14 |  | 30 | 2.4 | 4.47 | 1.33 | -1.9661 | 0.28518 | -1.1087
21FLFTM_25020626FTM | 21FLFTM | 25020626FTM | 26.9742 | -82.1729 | River/Stream | 2003-10-01 |  | 3.8 | 0.055926 | 0.02 | 7.52 | 1424 | 0.9 | 0.11 |  |  | 2.8 | 4.93 | 0.92 | -2.2073 | -0.083382 | -3.912
21FLFTM_25020626FTM | 21FLFTM | 25020626FTM | 26.9742 | -82.1729 | River/Stream | 2003-02-10 |  | 0.425 | 0.04688 |  | 7.16 | 14740 | 0.78 | 0.085 | 0.042 | 50 | 0.7 | 6.21 |  | -2.4651 | X | X
21FLFTM_25020626FTM | 21FLFTM | 25020626FTM | 26.9742 | -82.1729 | River/Stream | 2003-04-21 |  | 0.425 | 0.055926 | 0.014 | 6.77 | 27600 | 0.98 | 0.12 | 0.065 | 50 | 3.4 | 4.42 | 0.994 | -2.1203 | -0.0060181 | -4.2687
21FLFTM_25020626FTM | 21FLFTM | 25020626FTM | 26.9742 | -82.1729 | River/Stream | 2003-07-07 |  | 28 | 0.07402 | 0.03 | 7.03 | 1570 | 1.7 | 0.25 |  |  | 2.4 | 4.44 | 1.73 | -1.3863 | 0.54812 | -3.5066
21FLFTM_25020626FTM | 21FLFTM | 25020626FTM | 26.9742 | -82.1729 | River/Stream | 2003-11-19 |  | 0.425 | 0.018916 | 0.002 | 7.3 | 22800 | 0.82 | 0.16 |  |  | 4.2 | 5.7 | 0.822 | -1.8326 | -0.19601 | -6.2146
21FLFTM_25020627FTM | 21FLFTM | 25020627FTM | 26.9804 | -82.1725 | River/Stream | 2003-07-07 |  | 8.1 | 0.13159 | 0.04 | 7.09 | 1180 | 1.1 | 0.17 |  |  | 1.05 | 3.26 | 1.14 | -1.772 | 0.13103 | -3.2189
21FLFTM_25020627FTM | 21FLFTM | 25020627FTM | 26.9804 | -82.1725 | River/Stream | 2003-04-21 |  | 0.425 | 0.069908 | 0.016 | 6.91 | 26800 | 0.92 | 0.13 | 0.085 | 50 | 3.4 | 2.83 | 0.936 | -2.0402 | -0.06614 | -4.1352
21FLFTM_25020627FTM | 21FLFTM | 25020627FTM | 26.9804 | -82.1725 | River/Stream | 2003-10-01 |  | 4.2 | 0.053459 | 0.008 | 7.15 | 3530 | 0.94 | 0.12 |  |  | 1.9 | 1.9 | 0.948 | -2.1203 | -0.053401 | -4.8283
21FLFTM_25020627FTM | 21FLFTM | 25020627FTM | 26.9804 | -82.1725 | River/Stream | 2003-02-10 |  | 6.2 | 0.050169 |  | 7.06 | 13540 | 1 | 0.11 |  | 50 | 2.2 | 4.08 |  | -2.2073 | X | X
21FLFTM_25020627FTM | 21FLFTM | 25020627FTM | 26.9804 | -82.1725 | River/Stream | 2003-11-19 |  | 0.425 | 0.031253 | 0.005 | 7.2 | 22100 | 0.72 | 0.14 |  |  | 2.6 | 4.3 | 0.725 | -1.9661 | -0.32158 | -5.2983
21FLFTM_25020628FTM | 21FLFTM | 25020628FTM | 26.9805 | -82.1771 | River/Stream | 2003-02-10 |  | 0.6 | 0.082245 |  | 7.28 | 13830 | 0.79 | 0.097 |  | 50 | 4.1 | 6.97 |  | -2.333 | X | X
21FLFTM_25020628FTM | 21FLFTM | 25020628FTM | 26.9805 | -82.1771 | River/Stream | 2003-07-07 |  | 37 | 0.0082245 | 0.006 | 7.38 | 1780 | 1.5 | 0.26 |  |  | 3.6 | 7.54 | 1.506 | -1.3471 | 0.40946 | -5.116
21FLFTM_25020629FTM | 21FLFTM | 25020629FTM | 26.987 | -82.1771 | River/Stream | 2003-10-01 |  | 0.425 | 0.098694 | 0.028 | 7.09 | 568 | 0.95 | 0.097 |  |  | 1.7 | 3.51 | 0.978 | -2.333 | -0.022246 | -3.5756
21FLFTM_25020629FTM | 21FLFTM | 25020629FTM | 26.987 | -82.1771 | River/Stream | 2003-11-19 |  | 0.425 | 0.047702 | 0.01 | 7.2 | 20920 | 0.78 | 0.12 |  |  |  | 6.2 | 0.79 | -2.1203 | -0.23572 | -4.6052
21FLFTM_25020629FTM | 21FLFTM | 25020629FTM | 26.987 | -82.1771 | River/Stream | 2003-04-21 |  | 0.425 | 0.035365 | 0.013 | 6.98 | 27000 | 0.8 | 0.097 | 0.049 | 50 | 2.9 | 4.88 | 0.813 | -2.333 | -0.20702 | -4.3428
21FLFTM_25020629FTM | 21FLFTM | 25020629FTM | 26.987 | -82.1771 | River/Stream | 2003-02-10 |  | 0.425 | 0.023029 |  | 7.25 | 12630 | 0.82 | 0.088 |  |  | 4.2 | 7.26 |  | -2.4304 | X | X
21FLFTM_25020629FTM | 21FLFTM | 25020629FTM | 26.987 | -82.1771 | River/Stream | 2003-07-07 |  | 20 | 0.0082245 | 0.006 | 7.28 | 1447 | 0.95 | 0.15 |  |  | 1.8 | 7 | 0.956 | -1.8971 | -0.044997 | -5.116
21FLFTM_25020630FTM | 21FLFTM | 25020630FTM | 27.0032 | -82.1735 | River/Stream | 2003-10-01 |  | 0.425 | 0.10692 | 0.025 | 7.06 | 346 | 0.76 | 0.1 |  |  | 3 | 3.56 | 0.785 | -2.3026 | -0.24207 | -3.6889
21FLFTM_25020630FTM | 21FLFTM | 25020630FTM | 27.0032 | -82.1735 | River/Stream | 2003-04-21 |  | 0.425 | 0.058394 | 0.045 | 6.91 | 10290 | 0.74 | 0.038 | 0.026 | 40 | 1.9 | 2.12 | 0.785 | -3.2702 | -0.24207 | -3.1011
21FLFTM_25020630FTM | 21FLFTM | 25020630FTM | 27.0032 | -82.1735 | River/Stream | 2003-02-19 |  |  | 0.039477 | 0.068 | 7.41 | 1066 | 0.56 | 0.038 |  | 30 | 0.7 | 5.41 | 0.628 | -3.2702 | -0.46522 | -2.6882
21FLFTM_25020630FTM | 21FLFTM | 25020630FTM | 27.0032 | -82.1735 | River/Stream | 2003-07-14 |  | 19 | 0.024673 | 0.01 | 7.16 | 1113 | 0.78 | 0.16 |  |  |  | 4.31 | 0.79 | -1.8326 | -0.23572 | -4.6052
21FLFTM_25020630FTM | 21FLFTM | 25020630FTM | 27.0032 | -82.1735 | River/Stream | 2003-11-19 |  | 54 | 0.034543 | 0.11 | 7.6 | 1146 | 1.5 | 0.25 |  |  | 10 | 3.8 | 1.61 | -1.3863 | 0.47623 | -2.2073
21FLFTM_25020631FTM | 21FLFTM | 25020631FTM | 26.9983 | -82.174 | River/Stream | 2003-02-19 |  |  | 0.037833 | 0.019 | 7.24 | 3980 | 0.63 | 0.067 |  | 40 | 2.4 | 6.49 | 0.649 | -2.7031 | -0.43232 | -3.9633
21FLFTM_25020632FTM | 21FLFTM | 25020632FTM | 26.9957 | -82.1741 | River/Stream | 2003-02-19 |  |  | 0.03701 | 0.024 | 7.2 | 18000 | 0.95 | 0.16 |  | 50 | 3.3 | 6.11 | 0.974 | -1.8326 | -0.026344 | -3.7297
21FLFTM_25020632FTM | 21FLFTM | 25020632FTM | 26.9957 | -82.1741 | River/Stream | 2003-07-14 |  | 1.1 | 0.0082245 | 0.02 | 7.46 | 1208 | 0.68 | 0.13 |  |  |  | 4.36 | 0.7 | -2.0402 | -0.35667 | -3.912
21FLFTM_25020635FTM | 21FLFTM | 25020635FTM | 26.9095 | -82.085 | River/Stream | 2007-09-11 | 12 |  | 0.068 | 0.019 | 7.57 |  | 0.73 | 0.2 | 0.14 |  |  | 4.64 | 0.749 | -1.6094 | -0.28902 | -3.9633
21FLFTM_25020635FTM | 21FLFTM | 25020635FTM | 26.9095 | -82.085 | River/Stream | 2003-08-25 |  | 0.425 | 0.098694 | 0.21 | 7.01 | 9887 | 1.2 | 0.42 |  |  | 0.7 | 3.97 | 1.41 | -0.8675 | 0.34359 | -1.5606
21FLFTM_25020635FTM | 21FLFTM | 25020635FTM | 26.9095 | -82.085 | River/Stream | 2003-09-22 |  | 0.425 | 0.041945 | 0.1 | 7.54 | 22256 | 0.82 | 0.3 |  |  | 2.5 | 4.74 | 0.92 | -1.204 | -0.083382 | -2.3026
21FLFTM_25020635FTM | 21FLFTM | 25020635FTM | 26.9095 | -82.085 | River/Stream | 2007-03-12 | 0.65 |  | 0.022 | 0.031 | 7.72 |  | 0.71 | 0.16 | 0.11 |  |  | 6.7 | 0.741 | -1.8326 | -0.29975 | -3.4738
21FLFTM_25020635FTM | 21FLFTM | 25020635FTM | 26.9095 | -82.085 | River/Stream | 2007-01-16 | 0.425 |  | 0.012 | 0.004 | 7.59 |  | 0.9 | 0.17 | 0.11 |  |  |  | 0.904 | -1.772 | -0.10093 | -5.5215
21FLFTM_25020635FTM | 21FLFTM | 25020635FTM | 26.9095 | -82.085 | River/Stream | 2007-07-09 | 6.6 |  | 0.005 | 0.008 | 7.68 |  | 0.67 | 0.17 | 0.11 |  |  | 5.16 | 0.678 | -1.772 | -0.38861 | -4.8283
21FLFTM_25020635FTM | 21FLFTM | 25020635FTM | 26.9095 | -82.085 | River/Stream | 2007-05-09 | 0.425 |  | 0.005 | 0.002 | 7.75 |  | 0.8 | 0.19 | 0.12 |  |  | 6.46 | 0.802 | -1.6607 | -0.22065 | -6.2146
21FLFTM_25020635FTM | 21FLFTM | 25020635FTM | 26.9095 | -82.085 | River/Stream | 2007-11-05 | 18 |  | 0.005 | 0.009 | 7.67 |  | 0.91 | 0.16 | 0.1 |  |  | 7.94 | 0.919 | -1.8326 | -0.084469 | -4.7105
21FLFTM_25020636FTM | 21FLFTM | 25020636FTM | 26.9051 | -82.0848 | River/Stream | 2007-09-11 | 5.2 |  | 0.11 | 0.027 | 7.43 |  | 0.76 | 0.17 | 0.13 |  |  | 3.27 | 0.787 | -1.772 | -0.23953 | -3.6119
21FLFTM_25020636FTM | 21FLFTM | 25020636FTM | 26.9051 | -82.0848 | River/Stream | 2003-08-25 |  | 0.425 | 0.090469 | 0.22 | 7.26 | 12010 | 1 | 0.39 |  |  | 0.7 | 3.62 | 1.22 | -0.94161 | 0.19885 | -1.5141
21FLFTM_25020636FTM | 21FLFTM | 25020636FTM | 26.9051 | -82.0848 | River/Stream | 2003-09-22 |  | 0.425 | 0.045235 | 0.07 | 7.47 | 23245 | 0.86 | 0.3 |  |  | 1.9 | 4.56 | 0.93 | -1.204 | -0.072571 | -2.6593
21FLFTM_25020636FTM | 21FLFTM | 25020636FTM | 26.9051 | -82.0848 | River/Stream | 2007-05-09 | 0.425 |  | 0.012 | 0.002 | 7.75 |  | 0.8 | 0.17 | 0.1 |  |  | 8.6 | 0.802 | -1.772 | -0.22065 | -6.2146
21FLFTM_25020636FTM | 21FLFTM | 25020636FTM | 26.9051 | -82.0848 | River/Stream | 2007-07-09 | 5.8 |  | 0.005 | 0.002 | 7.42 |  | 0.62 | 0.14 | 0.081 |  |  | 5.39 | 0.622 | -1.9661 | -0.47482 | -6.2146
21FLFTM_25020636FTM | 21FLFTM | 25020636FTM | 26.9051 | -82.0848 | River/Stream | 2007-03-12 | 0.425 |  | 0.005 | 0.008 | 7.66 |  | 0.68 | 0.11 | 0.074 |  |  | 6.72 | 0.688 | -2.2073 | -0.37397 | -4.8283
21FLFTM_25020636FTM | 21FLFTM | 25020636FTM | 26.9051 | -82.0848 | River/Stream | 2007-11-05 | 12 |  | 0.005 | 0.007 | 7.55 |  | 0.75 | 0.12 | 0.079 |  |  | 6.9 | 0.757 | -2.1203 | -0.27839 | -4.9618
21FLFTM_25020636FTM | 21FLFTM | 25020636FTM | 26.9051 | -82.0848 | River/Stream | 2007-01-16 | 0.425 |  | 0.005 | 0.009 | 7.65 |  | 0.89 | 0.13 | 0.089 |  |  |  | 0.899 | -2.0402 | -0.10647 | -4.7105
21FLFTM_25020637FTM | 21FLFTM | 25020637FTM | 26.8933 | -82.0633 | River/Stream | 2007-09-11 | 4.7 |  | 0.07 | 0.061 | 7.4 |  | 0.74 | 0.18 | 0.13 |  |  | 4.08 | 0.801 | -1.7148 | -0.22189 | -2.7969
21FLFTM_25020637FTM | 21FLFTM | 25020637FTM | 26.8933 | -82.0633 | River/Stream | 2003-08-25 |  | 0.425 | 0.062506 | 0.17 | 7.24 | 14125 | 0.94 | 0.33 |  |  | 0.7 | 3.26 | 1.11 | -1.1087 | 0.10436 | -1.772
21FLFTM_25020637FTM | 21FLFTM | 25020637FTM | 26.8933 | -82.0633 | River/Stream | 2007-01-16 | 0.425 |  | 0.041 | 0.095 | 7.55 |  | 0.85 | 0.14 | 0.11 |  |  |  | 0.945 | -1.9661 | -0.05657 | -2.3539
21FLFTM_25020637FTM | 21FLFTM | 25020637FTM | 26.8933 | -82.0633 | River/Stream | 2003-09-22 |  | 0.425 | 0.017271 | 0.055 | 7.34 | 18094 | 0.76 | 0.25 |  |  | 1.9 | 3.45 | 0.815 | -1.3863 | -0.20457 | -2.9004
21FLFTM_25020637FTM | 21FLFTM | 25020637FTM | 26.8933 | -82.0633 | River/Stream | 2007-05-09 | 0.425 |  | 0.011 | 0.002 | 7.47 |  | 0.72 | 0.13 | 0.061 |  |  | 6.07 | 0.722 | -2.0402 | -0.32573 | -6.2146
21FLFTM_25020637FTM | 21FLFTM | 25020637FTM | 26.8933 | -82.0633 | River/Stream | 2007-07-09 | 6.3 |  | 0.005 | 0.002 | 7.38 |  | 0.51 | 0.12 | 0.079 |  |  | 4.68 | 0.512 | -2.1203 | -0.66943 | -6.2146
21FLFTM_25020637FTM | 21FLFTM | 25020637FTM | 26.8933 | -82.0633 | River/Stream | 2007-03-12 | 0.425 |  | 0.005 | 0.004 | 7.59 |  | 0.65 | 0.1 | 0.073 |  |  | 7.25 | 0.654 | -2.3026 | -0.42465 | -5.5215
21FLFTM_25020637FTM | 21FLFTM | 25020637FTM | 26.8933 | -82.0633 | River/Stream | 2007-11-05 | 3 |  | 0.062 | 0.16 | 7.33 |  |  | 0.15 | 0.13 |  |  | 5.24 |  | -1.8971 | X | -1.8326
21FLFTM_25020638FTM | 21FLFTM | 25020638FTM | 26.8905 | -82.0575 | River/Stream | 2007-09-11 | 2.3 |  | 0.11 | 0.07 | 7.4 |  | 0.66 | 0.18 | 0.13 |  |  | 3.78 | 0.73 | -1.7148 | -0.31471 | -2.6593
21FLFTM_25020638FTM | 21FLFTM | 25020638FTM | 26.8905 | -82.0575 | River/Stream | 2003-08-25 |  | 0.55 | 0.072375 | 0.15 | 7.26 | 13408 | 1 | 0.27 |  |  | 0.7 | 3.32 | 1.15 | -1.3093 | 0.13976 | -1.8971
21FLFTM_25020638FTM | 21FLFTM | 25020638FTM | 26.8905 | -82.0575 | River/Stream | 2003-09-22 |  | 0.425 | 0.044412 | 0.071 | 7.44 | 17953 | 0.78 | 0.23 |  |  | 1.6 | 4.57 | 0.851 | -1.4697 | -0.16134 | -2.6451
21FLFTM_25020638FTM | 21FLFTM | 25020638FTM | 26.8905 | -82.0575 | River/Stream | 2007-11-05 | 0.275 |  | 0.039 | 0.12 | 7.43 |  | 0.7 | 0.12 | 0.1 |  |  | 3.8 | 0.82 | -2.1203 | -0.19845 | -2.1203
21FLFTM_25020638FTM | 21FLFTM | 25020638FTM | 26.8905 | -82.0575 | River/Stream | 2007-01-16 | 0.425 |  | 0.042 | 0.074 | 7.55 |  | 0.83 | 0.14 | 0.11 |  |  |  | 0.904 | -1.9661 | -0.10093 | -2.6037
21FLFTM_25020638FTM | 21FLFTM | 25020638FTM | 26.8905 | -82.0575 | River/Stream | 2007-03-12 | 0.425 |  | 0.012 | 0.002 | 7.6 |  | 0.68 | 0.11 | 0.074 |  |  | 7.08 | 0.682 | -2.2073 | -0.38273 | -6.2146
21FLFTM_25020638FTM | 21FLFTM | 25020638FTM | 26.8905 | -82.0575 | River/Stream | 2007-05-09 | 0.425 |  | 0.005 | 0.016 | 7.56 |  | 0.73 | 0.12 | 0.069 |  |  | 7.07 | 0.746 | -2.1203 | -0.29303 | -4.1352
21FLFTM_25020638FTM | 21FLFTM | 25020638FTM | 26.8905 | -82.0575 | River/Stream | 2007-07-09 | 8.6 |  | 0.005 | 0.018 | 7.39 |  |  | 0.13 | 0.087 |  |  | 4.49 |  | -2.0402 | X | -4.0174
21FLFTM_25020639FTM | 21FLFTM | 25020639FTM | 27.0723 | -81.7661 | River/Stream | 2004-05-24 |  | 1.7 | 0.17271 |  | 7.4 | 749 | 2 | 0.24 |  |  | 9.9 | 9.9 |  | -1.4271 | X | X
21FLFTM_25020639FTM | 21FLFTM | 25020639FTM | 27.0723 | -81.7661 | River/Stream | 2003-11-05 |  | 0.425 | 0.090469 | 0.15 | 7.6 | 401 | 1.7 | 0.089 |  |  | 8.6 | 5.8 | 1.85 | -2.4191 | 0.61519 | -1.8971
21FLFTM_25020639FTM | 21FLFTM | 25020639FTM | 27.0723 | -81.7661 | River/Stream | 2004-03-10 |  | 0.6375 | 0.067441 | 0.0335 | 7.4 | 367 | 1.7 | 0.0825 |  |  | 4.2 | 7.8 | 1.7335 | -2.495 | 0.55014 | -3.3962
21FLFTM_25020639FTM | 21FLFTM | 25020639FTM | 27.0723 | -81.7661 | River/Stream | 2004-01-13 |  | 0.6375 | 0.043178 | 0.1 | 7.6 | 432 | 1.6 | 0.06 |  |  | 3.4 | 8.9 | 1.7 | -2.8134 | 0.53063 | -2.3026
21FLFTM_25020639FTM | 21FLFTM | 25020639FTM | 27.0723 | -81.7661 | River/Stream | 2003-09-17 |  |  | 0.026318 | 0.007 | 7.08 | 312 | 1.6 | 0.079 |  |  |  | 4.73 | 1.607 | -2.5383 | 0.47437 | -4.9618
21FLFTM_25020639FTM | 21FLFTM | 25020639FTM | 27.0723 | -81.7661 | River/Stream | 2003-09-30 |  | 0.85 | 0.0041122 | 0.002 | 5.98 | 30 | 0.55 | 0.021 |  |  | 0.7 | 7.87 | 0.552 | -3.8632 | -0.59421 | -6.2146
21FLFTM_25020639FTM | 21FLFTM | 25020639FTM | 27.0723 | -81.7661 | River/Stream | 2004-02-17 |  |  |  | 0.0705 | 8.08 | 448 | 1.4 | 0.061 |  |  | 3.1 | 7.32 | 1.4705 | -2.7969 | 0.3856 | -2.6521
21FLFTM_25020640FTM | 21FLFTM | 25020640FTM | 26.9463 | -81.8667 | River/Stream | 2003-12-15 |  | 0.85 | 0.075665 | 0.059 | 7.51 | 504 | 0.55 | 0.01 |  |  | 28 | 6.35 | 0.609 | -4.6052 | -0.49594 | -2.8302
21FLFTM_25020640FTM | 21FLFTM | 25020640FTM | 26.9463 | -81.8667 | River/Stream | 2004-01-13 |  | 0.975 | 0.090469 | 0.19 | 7.4 | 1630 | 1.3 | 0.15 |  |  | 3.1 | 2.9 | 1.49 | -1.8971 | 0.39878 | -1.6607
21FLFTM_25020641FTM | 21FLFTM | 25020641FTM | 27.0841 | -81.7623 | River/Stream | 2004-05-24 |  | 1.6 | 0.13982 |  | 7.4 | 639 | 1.3 | 0.0945 |  |  | 8.8 | 3.4 |  | -2.3592 | X | X
21FLFTM_25020641FTM | 21FLFTM | 25020641FTM | 27.0841 | -81.7623 | River/Stream | 2003-11-05 |  | 0.425 | 0.16449 | 0.13 | 7.8 | 431 | 2 | 0.086 |  |  | 7.3 | 5.3 | 2.13 | -2.4534 | 0.75612 | -2.0402
21FLFTM_25020641FTM | 21FLFTM | 25020641FTM | 27.0841 | -81.7623 | River/Stream | 2004-01-13 |  | 0.6375 | 0.10692 | 0.1 | 8.5 | 516 | 1.6 | 0.051 |  |  | 4.5 | 7.5 | 1.7 | -2.9759 | 0.53063 | -2.3026
21FLFTM_25020641FTM | 21FLFTM | 25020641FTM | 27.0841 | -81.7623 | River/Stream | 2004-03-10 |  | 0.6375 | 0.049347 | 0.0115 | 7.7 | 384 | 1.8 | 0.024 |  |  | 2.1 | 7.2 | 1.8115 | -3.7297 | 0.59416 | -4.4654
21FLFTM_25020642FTM | 21FLFTM | 25020642FTM | 27.0587 | -81.7623 | River/Stream | 2004-05-24 |  | 0.85 | 0.10692 |  | 7.5 | 486 | 1.6 | 0.14 |  |  | 6.8 | 4.6 |  | -1.9661 | X | X
21FLFTM_25020642FTM | 21FLFTM | 25020642FTM | 27.0587 | -81.7623 | River/Stream | 2003-11-05 |  | 0.425 | 0.058394 | 0.2 | 7.76 | 403 | 1.6 | 0.081 |  |  | 6.3 | 6.5 | 1.8 | -2.5133 | 0.58779 | -1.6094
21FLFTM_25020642FTM | 21FLFTM | 25020642FTM | 27.0587 | -81.7623 | River/Stream | 2004-03-10 |  | 0.6375 | 0.044823 | 0.11 | 7.4 | 416 | 1.8 | 0.083 |  |  | 2.8 | 8 | 1.91 | -2.4889 | 0.6471 | -2.2073
21FLFTM_25020642FTM | 21FLFTM | 25020642FTM | 27.0587 | -81.7623 | River/Stream | 2004-01-13 |  | 0.6375 | 0.035365 | 0.12 | 7.6 | 441 | 1.5 | 0.0535 |  |  | 3.1 | 9.3 | 1.62 | -2.9281 | 0.48243 | -2.1203
21FLFTM_25020643FTM | 21FLFTM | 25020643FTM | 27.0925 | -81.7623 | River/Stream | 2003-11-05 |  | 0.425 | 0.081422 | 0.044 | 7.7 | 365 | 1.7 | 0.092 |  |  | 9.2 | 4.1 | 1.744 | -2.386 | 0.55618 | -3.1236
21FLFTM_25020643FTM | 21FLFTM | 25020643FTM | 27.0925 | -81.7623 | River/Stream | 2004-03-10 |  | 1.05 | 0.067441 | 0.0215 | 7.28 | 384 | 1.7 | 0.094 |  |  | 4.5 | 5.7 | 1.7215 | -2.3645 | 0.5432 | -3.8397
21FLFTM_25020643FTM | 21FLFTM | 25020643FTM | 27.0925 | -81.7623 | River/Stream | 2004-01-13 |  | 0.6375 | 0.051403 | 0.061 | 7.8 | 387 | 1.4 | 0.06 |  |  | 3.6 | 8.4 | 1.461 | -2.8134 | 0.37912 | -2.7969
21FLFTM_25020643FTM | 21FLFTM | 25020643FTM | 27.0925 | -81.7623 | River/Stream | 2004-05-24 |  | 35 | 0.019328 | 0.003 | 7.4 | 434 | 1.9 | 0.16 |  |  | 10.1 | 6.9 | 1.903 | -1.8326 | 0.64343 | -5.8091
21FLFTM_25020644FTM | 21FLFTM | 25020644FTM | 27.0077 | -81.7655 | River/Stream | 2004-03-01 |  |  | 0.066207 | 0.2 | 7.6 | 931 | 1.3 | 0.0835 |  |  | 5.5 | 7.2 | 1.5 | -2.4829 | 0.40547 | -1.6094
21FLFTM_25020645FTM | 21FLFTM | 25020645FTM | 26.9673 | -81.8266 | River/Stream | 2004-02-24 |  |  | 0.016449 | 0.0235 | 8.4 | 10332 | 0.86 | 0.0345 |  |  | 3.5 | 7.5 | 0.8835 | -3.3668 | -0.12386 | -3.7508
21FLFTM_25020646FTM | 21FLFTM | 25020646FTM | 26.9571 | -81.9399 | River/Stream | 2004-12-09 |  | 0.425 | 0.11514 | 0.26 | 7.4 | 714 | 1.1 | 0.055 |  |  | 3.1 | 4 | 1.36 | -2.9004 | 0.30748 | -1.3471
21FLFTM_25020646FTM | 21FLFTM | 25020646FTM | 26.9571 | -81.9399 | River/Stream | 2004-05-24 |  | 0.72 | 0.069086 |  | 7.5 | 854 | 0.93 | 0.0635 |  |  | 1.1 | 2.2 |  | -2.7567 | X | X
21FLTPA_25022972 | 21FLTPA | 25022972 | 27.6205 | -81.8255 | River/Stream | 2000-06-05 |  |  |  |  | 6.9 | 500 |  |  |  |  | 0.6 | 5.5 |  | X | X | X
21FLTPA_25022972 | 21FLTPA | 25022972 | 27.6205 | -81.8255 | River/Stream | 2000-09-12 |  |  |  |  | 7.53 | 436 |  |  |  |  | 0.7 | 8.06 |  | X | X | X
21FLTPA_25022972 | 21FLTPA | 25022972 | 27.6205 | -81.8255 | River/Stream | 2001-02-27 |  |  |  |  | 7.34 | 441 |  |  |  |  | 0.4 | 6.67 |  | X | X | X
21FLTPA_25022973 | 21FLTPA | 25022973 | 27.5322 | -82.0184 | River/Stream | 2000-09-12 |  |  |  |  | 6.37 | 120 |  |  |  |  | 3 | 1.75 |  | X | X | X
21FLTPA_25022974 | 21FLTPA | 25022974 | 27.4875 | -82.0236 | River/Stream | 2000-09-11 |  |  |  |  | 6.74 | 208 |  |  |  |  | 2.9 | 5.49 |  | X | X | X
21FLTPA_25022974 | 21FLTPA | 25022974 | 27.4875 | -82.0236 | River/Stream | 2001-02-26 |  |  |  |  | 7.02 | 278 |  |  |  |  | 1.2 | 3.5 |  | X | X | X
21FLTPA_25022975 | 21FLTPA | 25022975 | 27.485 | -81.9672 | River/Stream | 2000-09-11 |  |  |  |  | 6.85 | 366 |  |  |  |  | 6.5 | 1.55 |  | X | X | X
21FLTPA_25022976 | 21FLTPA | 25022976 | 27.3686 | -81.9744 | River/Stream | 2001-02-28 |  |  |  |  | 6.94 | 622 | [5 empty] | 5.5 |  | X | X | X
21FLTPA_25022976 | 21FLTPA | 25022976 | 27.3686 | -81.9744 | River/Stream | 2000-06-05 |  |  |  |  | 5.37 | 476 |  |  |  |  | 3 | 5.37 |  | X | X | X
21FLTPA_25022976 | 21FLTPA | 25022976 | 27.3686 | -81.9744 | River/Stream | 2000-09-13 |  |  |  |  | 6.06 | 229 |  |  |  |  | 2.8 | 3.05 |  | X | X | X
21FLTPA_25022977 | 21FLTPA | 25022977 | 27.375 | -81.7963 | River/Stream | 2000-06-06 |  |  |  |  | 7.02 | 372 |  |  |  |  | 1.5 | 4.31 |  | X | X | X
21FLTPA_25022977 | 21FLTPA | 25022977 | 27.375 | -81.7963 | River/Stream | 2000-09-12 |  |  |  |  | 6.46 | 247 |  |  |  |  | 2.5 | 5.63 |  | X | X | X
21FLTPA_25022977 | 21FLTPA | 25022977 | 27.375 | -81.7963 | River/Stream | 2001-02-27 |  |  |  |  | 7.26 | 506 |  |  |  |  | 0.8 | 7.98 |  | X | X | X
21FLTPA_25022978 | 21FLTPA | 25022978 | 27.2369 | -81.9966 | River/Stream | 2000-06-06 |  |  |  |  | 6.56 | 1331 |  |  |  |  | 5.9 | 1.96 |  | X | X | X
21FLTPA_25022978 | 21FLTPA | 25022978 | 27.2369 | -81.9966 | River/Stream | 2000-09-13 |  |  |  |  | 6.51 | 462 |  |  |  |  | 2.4 | 5.21 |  | X | X | X
21FLTPA_25022979 | 21FLTPA | 25022979 | 27.1538 | -81.9661 | River/Stream | 2000-09-13 |  |  |  |  | 6.96 | 430 |  |  |  |  | 2.1 | 5.63 |  | X | X | X
21FLTPA_25022979 | 21FLTPA | 25022979 | 27.1538 | -81.9661 | River/Stream | 2001-02-28 |  |  |  |  | 7.54 | 715 | [5 empty] | 10.77 |  | X | X | X
21FLTPA_25022979 | 21FLTPA | 25022979 | 27.1538 | -81.9661 | River/Stream | 2000-06-07 |  |  |  |  | 6.67 | 689 |  |  |  |  | 0.8 | 5 |  | X | X | X
21FLTPA_25022981 | 21FLTPA | 25022981 | 27.162 | -81.9019 | River/Stream | 2008-01-14 | 1.2 |  | 0.044 | 0.32 | 8.2 |  | 0.71 | 1.3 | 1.2 |  |  | 9.16 | 1.03 | 0.26236 | 0.029559 | -1.1394
21FLTPA_25022981 | 21FLTPA | 25022981 | 27.162 | -81.9019 | River/Stream | 2008-02-11 | 3.2 |  | 0.04 | 0.28 | 8.06 |  | 0.66 | 1.7 | 1.6 |  |  | 8.85 | 0.94 | 0.53063 | -0.061875 | -1.273
21FLTPA_25022981 | 21FLTPA | 25022981 | 27.162 | -81.9019 | River/Stream | 2008-04-14 | 1.1 |  | 0.062 | 0.31 | 7.58 |  | 1.1 | 1.3 | 1.1 |  |  | 6.78 | 1.41 | 0.26236 | 0.34359 | -1.1712
21FLTPA_25022981 | 21FLTPA | 25022981 | 27.162 | -81.9019 | River/Stream | 2008-10-13 | 1.1 |  | 0.099 | 0.34 | 7.07 |  | 1.8 | 0.88 | 0.71 |  |  | 6.22 | 2.14 | -0.12783 | 0.76081 | -1.0788
21FLTPA_25022981 | 21FLTPA | 25022981 | 27.162 | -81.9019 | River/Stream | 2008-08-11 | 1.5 |  | 0.099 | 0.25 | 7 |  | 2.2 | 1.7 | 1.5 |  |  | 5.01 | 2.45 | 0.53063 | 0.89609 | -1.3863
21FLTPA_25022981 | 21FLTPA | 25022981 | 27.162 | -81.9019 | River/Stream | 2008-09-15 | 1.8 |  | 0.092 | 0.42 | 7.21 |  | 2.2 | 1.4 | 1 |  |  | 4.86 | 2.62 | 0.33647 | 0.96317 | -0.8675
21FLTPA_25022981 | 21FLTPA | 25022981 | 27.162 | -81.9019 | River/Stream | 2008-11-18 | 1.8 |  | 0.044 | 0.94 | 7.6 |  | 1.1 | 1.4 | 1.3 |  |  | 12.53 | 2.04 | 0.33647 | 0.71295 | -0.061875
21FLTPA_25022981 | 21FLTPA | 25022981 | 27.162 | -81.9019 | River/Stream | 2008-03-11 | 0.97 |  | 0.025 | 0.079 | 7.88 |  | 0.65 | 1 | 0.96 |  |  | 8.23 | 0.729 | 0 | -0.31608 | -2.5383
21FLTPA_25022981 | 21FLTPA | 25022981 | 27.162 | -81.9019 | River/Stream | 2008-07-14 | 5 |  | 0.059 | 0.44 | 7.28 |  | 1.7 | 1.6 | 1.3 |  |  | 5.03 | 2.14 | 0.47 | 0.76081 | -0.82098
21FLTPA_25022981 | 21FLTPA | 25022981 | 27.162 | -81.9019 | River/Stream | 2008-05-13 | 3.1 |  | 0.012 | 0.008 | 7.85 |  | 0.88 | 2.2 | 1.9 |  |  | 6.99 | 0.888 | 0.78846 | -0.11878 | -4.8283
21FLTPA_25022981 | 21FLTPA | 25022981 | 27.162 | -81.9019 | River/Stream | 2008-06-16 | 18 |  | 0.005 | 0.012 | 7.75 |  | 1.2 | 1.8 | 1.4 |  |  | 10.31 | 1.212 | 0.58779 | 0.19227 | -4.4228
21FLTPA_25022981 | 21FLTPA | 25022981 | 27.162 | -81.9019 | River/Stream | 2008-12-08 |  |  |  |  | 7.96 | [6 empty] | 9.65 |  | X | X | X
21FLTPA_25022981 | 21FLTPA | 25022981 | 27.162 | -81.9019 | River/Stream | 2000-06-05 | [10 empty] | 2.9 |  |  | X | X | X
21FLTPA_25022981 | 21FLTPA | 25022981 | 27.162 | -81.9019 | River/Stream | 2000-09-11 |  |  |  |  | 7.11 | 431 |  |  |  |  | 2.8 | 5.66 |  | X | X | X
21FLTPA_25022981 | 21FLTPA | 25022981 | 27.162 | -81.9019 | River/Stream | 2001-02-26 |  |  |  |  | 7.02 | 611 |  |  |  |  | 1.3 | 7.9 |  | X | X | X
21FLTPA_25022982 | 21FLTPA | 25022982 | 27.1668 | -81.8788 | River/Stream | 2000-06-07 |  |  |  |  | 7.52 | 1972 |  |  |  |  | 1 | 6.53 |  | X | X | X
21FLTPA_25022982 | 21FLTPA | 25022982 | 27.1668 | -81.8788 | River/Stream | 2000-09-12 |  |  |  |  | 7.1 | 788 |  |  |  |  | 4.5 | 6.18 |  | X | X | X
21FLTPA_25022982 | 21FLTPA | 25022982 | 27.1668 | -81.8788 | River/Stream | 2001-02-27 |  |  |  |  | 6.72 | 1412 |  |  |  |  | 0.9 | 7.17 |  | X | X | X
21FLTPA_25022983 | 21FLTPA | 25022983 | 27.1916 | -81.9827 | River/Stream | 2000-09-14 |  |  |  |  | 6.94 | 485 | [5 empty] | 5.67 |  | X | X | X
21FLTPA_25022983 | 21FLTPA | 25022983 | 27.1916 | -81.9827 | River/Stream | 2001-03-01 |  |  |  |  | 6.98 | 771 | [5 empty] | 7.87 |  | X | X | X
21FLTPA_25022983 | 21FLTPA | 25022983 | 27.1916 | -81.9827 | River/Stream | 2000-06-07 |  |  |  |  | 7.1 | 894 | [5 empty] | 5.81 |  | X | X | X
21FLTPA_25022983 | 21FLTPA | 25022983 | 27.1916 | -81.9827 | River/Stream | 2008-04-14 |  |  |  |  | 7.21 | [6 empty] | 7.29 |  | X | X | X
21FLTPA_25022984 | 21FLTPA | 25022984 | 27.1508 | -81.9691 | River/Stream | 2000-09-14 |  |  |  |  | 7.03 | 433 | [5 empty] | 5.53 |  | X | X | X
21FLTPA_25022984 | 21FLTPA | 25022984 | 27.1508 | -81.9691 | River/Stream | 2001-03-02 |  |  |  |  | 8.13 | 711 | [5 empty] | 10.87 |  | X | X | X
21FLTPA_25022985 | 21FLTPA | 25022985 | 27.1123 | -81.9886 | River/Stream | 2000-06-07 |  |  |  |  | 7.1 | 4240 |  |  |  |  | 1.6 | 5.28 |  | X | X | X
21FLTPA_25022985 | 21FLTPA | 25022985 | 27.1123 | -81.9886 | River/Stream | 2000-09-11 |  |  |  |  | 6.49 | 389 |  |  |  |  | 3.8 | 4.8 |  | X | X | X
21FLTPA_25022985 | 21FLTPA | 25022985 | 27.1123 | -81.9886 | River/Stream | 2001-02-26 |  |  |  |  | 7.22 | 724 |  |  |  |  | 0.7 | 7.02 |  | X | X | X
21FLTPA_25022986 | 21FLTPA | 25022986 | 27.1187 | -81.9839 | River/Stream | 2000-06-07 |  |  |  |  | 7 | 2010 | [5 empty] | 4.71 |  | X | X | X
21FLTPA_25022986 | 21FLTPA | 25022986 | 27.1187 | -81.9839 | River/Stream | 2000-09-11 |  |  |  |  | 6.53 | 393 | [5 empty] | 4.83 |  | X | X | X
21FLTPA_25022986 | 21FLTPA | 25022986 | 27.1187 | -81.9839 | River/Stream | 2001-02-26 |  |  |  |  | 7.54 | 708 | [5 empty] | 7.69 |  | X | X | X
21FLTPA_25022987 | 21FLTPA | 25022987 | 27.1294 | -81.971 | River/Stream | 2000-09-14 |  |  |  |  | 6.89 | 432 | [5 empty] | 5.5 |  | X | X | X
21FLTPA_25022987 | 21FLTPA | 25022987 | 27.1294 | -81.971 | River/Stream | 2001-03-01 |  |  |  |  | 7.84 | 712 | [5 empty] | 10.54 |  | X | X | X
21FLTPA_25022988 | 21FLTPA | 25022988 | 27.1452 | -81.9678 | River/Stream | 2000-09-14 |  |  |  |  | 6.93 | 437 | [5 empty] | 5.44 |  | X | X | X
21FLTPA_25022988 | 21FLTPA | 25022988 | 27.1452 | -81.9678 | River/Stream | 2001-03-01 |  |  |  |  | 7.08 | 723 | [5 empty] | 6.17 |  | X | X | X
21FLTPA_25022989 | 21FLTPA | 25022989 | 27.2375 | -81.9869 | River/Stream | 2000-09-13 |  |  |  |  | 6.82 | 622 |  |  |  |  | 1.9 | 5.92 |  | X | X | X
21FLTPA_25022990 | 21FLTPA | 25022990 | 27.4875 | -82.0236 | River/Stream | 2000-09-12 |  |  |  |  | 7.01 | 450 |  |  |  |  | 3 | 5.28 |  | X | X | X
21FLTPA_25022990 | 21FLTPA | 25022990 | 27.4875 | -82.0236 | River/Stream | 2001-02-28 |  |  |  |  | 6.87 | 752 | [5 empty] | 6.83 |  | X | X | X
21FLFTM_25030009 | 21FLFTM | 25030009 | 27.3461 | -82.1544 | River/Stream | 2000-08-30 |  |  | 0.079777 | 0.16 | 7.05 | 336 | 1.2 | 0.36 |  | 120 | 2.1 | 5.02 | 1.36 | -1.0217 | 0.30748 | -1.8326
21FLTPA_25030404 | 21FLTPA | 25030404 | 27.2348 | -82.3115 | River/Stream | 2001-08-05 |  |  |  |  | 6.99 | 671 | [5 empty] | 6.86 |  | X | X | X
21FLTPA_25030600 | 21FLTPA | 25030600 | 27.423 | -82.141 | River/Stream | 1998-09-09 |  |  |  |  | 6.92 | 94 |  |  |  |  | 8.5 | 5.41 |  | X | X | X
21FLTPA_25030600 | 21FLTPA | 25030600 | 27.423 | -82.141 | River/Stream | 1999-09-08 |  |  |  |  | 6.92 | 354 |  |  |  |  | 2.2 | 4.68 |  | X | X | X
21FLTPA_25030600 | 21FLTPA | 25030600 | 27.423 | -82.141 | River/Stream | 2001-03-28 |  |  |  |  | 7.5 | 420 |  |  |  |  | 0.7 | 3.77 |  | X | X | X
21FLTPA_25030602 | 21FLTPA | 25030602 | 27.3466 | -82.1519 | River/Stream | 1999-03-24 |  |  |  |  | 7.01 | 705 |  |  |  |  | 0.7 | 6.8 |  | X | X | X
21FLTPA_25030603 | 21FLTPA | 25030603 | 27.0995 | -82.2715 | River/Stream | 2008-02-18 | 14 |  | 0.53 | 0.029 | 7.34 |  | 1.2 | 1.2 | 0.062 |  |  | 8.8 | 1.229 | 0.18232 | 0.2062 | -3.5405
21FLTPA_25030603 | 21FLTPA | 25030603 | 27.0995 | -82.2715 | River/Stream | 2008-02-11 | 6.6 |  | 0.24 | 0.015 | 7.35 |  | 0.72 | 0.41 | 0.05 |  |  | 6.67 | 0.735 | -0.8916 | -0.30788 | -4.1997
21FLTPA_25030603 | 21FLTPA | 25030603 | 27.0995 | -82.2715 | River/Stream | 2008-02-05 | 3.8 |  | 0.098 | 0.016 | 7.14 |  | 0.52 | 0.66 | 0.13 |  |  | 6.88 | 0.536 | -0.41552 | -0.62362 | -4.1352
21FLTPA_25030603 | 21FLTPA | 25030603 | 27.0995 | -82.2715 | River/Stream | 2003-04-09 | 0.48 |  | 0.082 |  | 7.22 | 518 | 0.54 | 0.65 | 0.22 |  | 7.2 | 32 |  | -0.43078 | X | X
21FLTPA_25030603 | 21FLTPA | 25030603 | 27.0995 | -82.2715 | River/Stream | 2008-06-17 | 9.2 |  | 0.091 | 0.005 | 7.18 |  | 0.62 | 0.51 | 0.18 |  |  | 3.7 | 0.625 | -0.67334 | -0.47 | -5.2983
21FLTPA_25030603 | 21FLTPA | 25030603 | 27.0995 | -82.2715 | River/Stream | 2008-03-04 | 11 |  | 0.036 | 0.01 | 7.41 |  | 0.37 | 0.24 | 0.18 |  |  | 8.67 | 0.38 | -1.4271 | -0.96758 | -4.6052
21FLTPA_25030603 | 21FLTPA | 25030603 | 27.0995 | -82.2715 | River/Stream | 2003-03-04 | 0.425 |  | 0.11 | 0.063 | 7.19 | 253 | 1.5 | 0.53 | 0.29 |  | 9.4 | 109.7 | 1.563 | -0.63488 | 0.44661 | -2.7646
21FLTPA_25030603 | 21FLTPA | 25030603 | 27.0995 | -82.2715 | River/Stream | 2008-11-17 | 0.81 |  | 0.08 | 0.022 | 7.2 |  | 1.3 | 0.54 | 0.46 |  |  | 7.57 | 1.322 | -0.61619 | 0.27915 | -3.8167
21FLTPA_25030603 | 21FLTPA | 25030603 | 27.0995 | -82.2715 | River/Stream | 2008-04-08 | 0.78 |  | 0.04 | 0.006 | 7.13 |  | 0.66 | 0.57 | 0.46 |  |  | 5.2 | 0.666 | -0.56212 | -0.40647 | -5.116
21FLTPA_25030603 | 21FLTPA | 25030603 | 27.0995 | -82.2715 | River/Stream | 2008-11-04 | 0.275 |  | 0.065 | 0.022 | 7.02 |  | 1.4 | 0.38 | 0.3 |  |  |  | 1.422 | -0.96758 | 0.35206 | -3.8167
21FLTPA_25030603 | 21FLTPA | 25030603 | 27.0995 | -82.2715 | River/Stream | 2003-10-14 | 1.7 |  | 0.056 | 0.016 | 6.81 | 78 | 1.3 | 0.091 |  |  | 4.9 | 40.6 | 1.316 | -2.3969 | 0.2746 | -4.1352
21FLTPA_25030603 | 21FLTPA | 25030603 | 27.0995 | -82.2715 | River/Stream | 2008-05-06 | 3.4 |  | 0.027 | 0.002 | 7.41 |  | 0.74 | 1.6 | 0.11 |  |  | 9.42 | 0.742 | 0.47 | -0.29841 | -6.2146
21FLTPA_25030603 | 21FLTPA | 25030603 | 27.0995 | -82.2715 | River/Stream | 2008-10-07 | 0.7 |  | 0.068 | 0.01 | 6.52 |  | 1.9 | 0.12 | 0.085 |  |  | 5.4 | 1.91 | -2.1203 | 0.6471 | -4.6052
21FLTPA_25030603 | 21FLTPA | 25030603 | 27.0995 | -82.2715 | River/Stream | 2008-10-21 | 0.46 |  | 0.056 | 0.012 | 6.85 |  | 1.6 | 0.23 | 0.17 |  |  | 5.78 | 1.612 | -1.4697 | 0.47748 | -4.4228
21FLTPA_25030603 | 21FLTPA | 25030603 | 27.0995 | -82.2715 | River/Stream | 2008-07-15 | 3.3 |  | 0.028 | 0.019 | 7.15 |  | 0.85 | 0.47 | 0.28 |  |  | 5.12 | 0.869 | -0.75502 | -0.14041 | -3.9633
21FLTPA_25030603 | 21FLTPA | 25030603 | 27.0995 | -82.2715 | River/Stream | 2003-09-23 | 1.7 |  | 0.032 | 0.007 | 8.13 | 79 | 1.2 | 0.082 | 0.037 |  | 16 | 32.7 | 1.207 | -2.501 | 0.18814 | -4.9618
21FLTPA_25030603 | 21FLTPA | 25030603 | 27.0995 | -82.2715 | River/Stream | 2008-04-01 | 1.1 |  | 0.011 | 0.005 | 7.38 |  | 0.46 | 0.55 | 0.36 |  |  | 8.48 | 0.465 | -0.59784 | -0.76572 | -5.2983
21FLTPA_25030603 | 21FLTPA | 25030603 | 27.0995 | -82.2715 | River/Stream | 2008-07-08 | 1.8 |  | 0.019 | 0.008 | 7.12 |  | 0.82 | 0.54 | 0.35 |  |  | 4.52 | 0.828 | -0.61619 | -0.18874 | -4.8283
21FLTPA_25030603 | 21FLTPA | 25030603 | 27.0995 | -82.2715 | River/Stream | 2008-07-22 |  |  | 0.044 | 0.011 | 6.31 |  | 2.2 | 0.28 | 0.16 |  |  | 3.06 | 2.211 | -1.273 | 0.79344 | -4.5099
21FLTPA_25030603 | 21FLTPA | 25030603 | 27.0995 | -82.2715 | River/Stream | 2008-04-15 | 3.4 |  | 0.039 | 0.012 | 7.1 |  | 2.1 | 0.58 | 0.38 |  |  | 5.89 | 2.112 | -0.54473 | 0.74764 | -4.4228
21FLTPA_25030603 | 21FLTPA | 25030603 | 27.0995 | -82.2715 | River/Stream | 2008-09-09 |  |  | 0.033 | 0.002 | 6.18 |  | 2.2 | 0.056 |  |  |  | 3.2 | 2.202 | -2.8824 | 0.78937 | -6.2146
21FLTPA_25030603 | 21FLTPA | 25030603 | 27.0995 | -82.2715 | River/Stream | 2008-03-11 | 1.7 |  | 0.029 | 0.01 | 7.19 |  |  | 0.32 | 0.25 |  |  | 7.69 |  | -1.1394 | X | -4.6052
21FLTPA_25030603 | 21FLTPA | 25030603 | 27.0995 | -82.2715 | River/Stream | 2004-01-05 |  |  |  |  | 6.71 | 185 | [5 empty] | 44.14 |  | X | X | X
21FLTPA_25030603 | 21FLTPA | 25030603 | 27.0995 | -82.2715 | River/Stream | 1999-08-17 |  |  |  |  | 6.26 | 80 |  |  |  |  | 2.2 | 3.27 |  | X | X | X
21FLTPA_25030604 | 21FLTPA | 25030604 | 27.0177 | -82.2722 | River/Stream | 1999-07-07 |  |  |  |  | 7.12 | 934 | [5 empty] | 3.83 |  | X | X | X
21FLTPA_25030605 | 21FLTPA | 25030605 | 27.3929 | -82.1397 | River/Stream | 1999-09-14 |  |  |  |  | 6.38 | 174 | [5 empty] | 0.32 |  | X | X | X
21FLTPA_25030606 | 21FLTPA | 25030606 | 27.4052 | -82.1327 | River/Stream | 2008-01-29 | 2.4 |  | 0.16 | 0.28 | 6.88 |  | 0.55 | 0.075 | 0.051 |  |  | 6.11 | 0.83 | -2.5903 | -0.18633 | -1.273
21FLTPA_25030606 | 21FLTPA | 25030606 | 27.4052 | -82.1327 | River/Stream | 2008-10-27 | 32 |  | 0.45 | 0.005 | 6.47 |  | 2.5 | 0.49 | 0.15 |  |  | 5.93 | 2.505 | -0.71335 | 0.91829 | -5.2983
21FLTPA_25030606 | 21FLTPA | 25030606 | 27.4052 | -82.1327 | River/Stream | 2008-05-19 | 19 |  | 0.1 | 0.034 | 6.39 |  | 0.69 | 0.067 | 0.015 |  |  | 1.66 | 0.724 | -2.7031 | -0.32296 | -3.3814
21FLTPA_25030606 | 21FLTPA | 25030606 | 27.4052 | -82.1327 | River/Stream | 2008-03-04 | 4.4 |  | 0.035 | 0.072 | 6.8 |  | 0.39 | 0.029 | 0.014 |  |  | 7.23 | 0.462 | -3.5405 | -0.77219 | -2.6311
21FLTPA_25030606 | 21FLTPA | 25030606 | 27.4052 | -82.1327 | River/Stream | 2008-04-15 | 4.7 |  | 0.068 | 0.11 |  |  | 0.83 | 0.21 | 0.15 |  |  |  | 0.94 | -1.5606 | -0.061875 | -2.2073
21FLTPA_25030606 | 21FLTPA | 25030606 | 27.4052 | -82.1327 | River/Stream | 2008-07-28 | 6.2 |  | 0.11 | 0.096 | 6.02 |  | 1.8 | 0.37 | 0.17 |  |  | 1.82 | 1.896 | -0.99425 | 0.63975 | -2.3434
21FLTPA_25030606 | 21FLTPA | 25030606 | 27.4052 | -82.1327 | River/Stream | 2008-08-25 | 16 |  | 0.093 | 0.013 | 6.46 |  | 1.7 | 0.34 | 0.29 |  |  | 2.97 | 1.713 | -1.0788 | 0.53825 | -4.3428
21FLTPA_25030606 | 21FLTPA | 25030606 | 27.4052 | -82.1327 | River/Stream | 2008-02-26 | 10 |  | 0.025 | 0.048 | 6.74 |  | 0.54 | 0.088 | 0.031 |  |  | 3.24 | 0.588 | -2.4304 | -0.53103 | -3.0366
21FLTPA_25030606 | 21FLTPA | 25030606 | 27.4052 | -82.1327 | River/Stream | 2008-09-23 | 17 |  | 0.054 | 0.005 | 6.02 |  | 1.2 | 0.26 | 0.19 |  |  | 1.29 | 1.205 | -1.3471 | 0.18648 | -5.2983
21FLTPA_25030606 | 21FLTPA | 25030606 | 27.4052 | -82.1327 | River/Stream | 2008-10-14 | 7.8 |  | 0.046 | 0.002 | 6.47 |  | 1.1 | 0.23 | 0.14 |  |  | 3.39 | 1.102 | -1.4697 | 0.097127 | -6.2146
21FLTPA_25030606 | 21FLTPA | 25030606 | 27.4052 | -82.1327 | River/Stream | 2008-06-30 | 24 |  | 0.031 | 0.046 | 6.12 |  | 1.3 | 0.3 | 0.13 |  |  | 3.23 | 1.346 | -1.204 | 0.29714 | -3.0791
21FLTPA_25030606 | 21FLTPA | 25030606 | 27.4052 | -82.1327 | River/Stream | 2008-04-29 | 0.275 |  | 0.01 | 0.008 |  |  | 0.72 | 0.087 | 0.03 |  |  | 3.28 | 0.728 | -2.4418 | -0.31745 | -4.8283
21FLTPA_25030606 | 21FLTPA | 25030606 | 27.4052 | -82.1327 | River/Stream | 2008-03-18 | 9.6 |  | 0.005 | 0.024 | 6.84 |  | 0.53 | 0.058 | 0.014 |  |  | 6.06 | 0.554 | -2.8473 | -0.59059 | -3.7297
21FLTPA_25030606 | 21FLTPA | 25030606 | 27.4052 | -82.1327 | River/Stream | 2008-09-02 |  |  |  |  | 6.76 | [6 empty] | 6.48 |  | X | X | X
21FLTPA_25030606 | 21FLTPA | 25030606 | 27.4052 | -82.1327 | River/Stream | 2008-12-09 |  |  |  |  | 6.6 | [6 empty] | 6.45 |  | X | X | X
21FLTPA_25030606 | 21FLTPA | 25030606 | 27.4052 | -82.1327 | River/Stream | 1999-09-14 |  |  |  |  | 6.85 | 578 | [5 empty] | 4.25 |  | X | X | X
21FLTPA_25030606 | 21FLTPA | 25030606 | 27.4052 | -82.1327 | River/Stream | 1999-09-08 |  |  |  |  | 6.87 | 521 |  |  |  |  | 2.2 | 3.22 |  | X | X | X
21FLTPA_25030606 | 21FLTPA | 25030606 | 27.4052 | -82.1327 | River/Stream | 2008-04-14 | [11 empty] | 6.17 |  | X | X | X
21FLSWFD_25716 | 21FLSWFD | 25716 | 27.3049 | -82.3382 | River/Stream | 2006-10-04 | 4.05 |  | 0.231 | 0.052 | 6.7 |  |  | 0.666 | 0.431 | 250 |  | 3.44 |  | -0.40647 | X | -2.9565
21FLSWFD_25716 | 21FLSWFD | 25716 | 27.3049 | -82.3382 | River/Stream | 2006-12-05 | 13.54 |  | 0.214 | 0.065 | 7.52 |  |  | 0.308 | 0.112 | 100 |  | 7.49 |  | -1.1777 | X | -2.7334
21FLSWFD_25716 | 21FLSWFD | 25716 | 27.3049 | -82.3382 | River/Stream | 2006-11-07 | 8.99 |  | 0.16 | 0.156 | 7.56 |  |  | 0.244 | 0.075 | 70 |  | 6.49 |  | -1.4106 | X | -1.8579
21FLSWFD_25716 | 21FLSWFD | 25716 | 27.3049 | -82.3382 | River/Stream | 2007-03-08 | 3.33 |  | 0.076 | 0.014 | 7.06 |  |  | 0.574 | 0.352 | 80 |  | 7.34 |  | -0.55513 | X | -4.2687
21FLSWFD_25716 | 21FLSWFD | 25716 | 27.3049 | -82.3382 | River/Stream | 2007-11-05 | 2.87 |  | 0.065 | 0.01 | 6.71 |  |  | 0.575 | 0.49 | 175 |  | 2.71 |  | -0.55339 | X | -4.6052
21FLSWFD_25716 | 21FLSWFD | 25716 | 27.3049 | -82.3382 | River/Stream | 2007-09-06 | 3.41 |  | 0.044 | 0.009 | 6.72 |  |  | 1.14 | 0.779 | 200 |  | 1.65 |  | 0.13103 | X | -4.7105
21FLSWFD_25716 | 21FLSWFD | 25716 | 27.3049 | -82.3382 | River/Stream | 2007-04-04 | 23.74 |  |  | 0.003 | 7.38 |  |  | 0.407 | 0.153 | 70 |  | 5.28 |  | -0.89894 | X | -5.8091
21FLSWFD_25716 | 21FLSWFD | 25716 | 27.3049 | -82.3382 | River/Stream | 2007-12-04 | 3.79 |  |  | 0.006 | 7.02 |  |  | 0.482 | 0.37 | 125 |  | 7.21 |  | -0.72981 | X | -5.116
21FLSWFD_25716 | 21FLSWFD | 25716 | 27.3049 | -82.3382 | River/Stream | 2007-10-02 | 2.19 |  |  | 0.011 | 7.03 |  |  | 0.683 | 0.593 | 200 |  | 5.84 |  | -0.38126 | X | -4.5099
21FLSWFD_25716 | 21FLSWFD | 25716 | 27.3049 | -82.3382 | River/Stream | 2007-07-11 | 34.82 |  |  | 0.015 | 6.99 |  |  | 2.19 | 1.53 | 225 |  | 1.96 |  | 0.7839 | X | -4.1997
21FLSWFD_25716 | 21FLSWFD | 25716 | 27.3049 | -82.3382 | River/Stream | 2007-02-07 | 1.88 |  |  | 0.019 | 7.09 |  |  | 0.241 | 0.167 | 85 |  | 7.04 |  | -1.423 | X | -3.9633
21FLSWFD_25716 | 21FLSWFD | 25716 | 27.3049 | -82.3382 | River/Stream | 2007-01-03 | 3.25 |  |  | 0.058 | 6.83 |  |  | 0.478 | 0.355 | 100 |  | 4.63 |  | -0.73814 | X | -2.8473
21FLSWFD_25716 | 21FLSWFD | 25716 | 27.3049 | -82.3382 | River/Stream | 2006-09-06 | 3.4 |  |  | 0.021 | 6.5 |  |  | 0.754 | 0.625 | 375 |  | 1.6 |  | -0.28236 | X | -3.8632
21FLSWFD_25716 | 21FLSWFD | 25716 | 27.3049 | -82.3382 | River/Stream | 2007-07-31 | 7.19 |  |  | 0.015 | 7.15 |  |  | 1.07 | 0.676 | 150 |  | 2.24 |  | 0.067659 | X | -4.1997
21FLSWFD_25943 | 21FLSWFD | 25943 | 27.3238 | -82.1251 | River/Stream | 2007-03-08 |  |  | 99 | 1.01 | 7.84 |  |  | 17.4 | 9.14 | 1125 |  | 1.34 |  | 2.8565 | X | 0.0099503
21FLSWFD_25943 | 21FLSWFD | 25943 | 27.3238 | -82.1251 | River/Stream | 2007-07-31 |  |  | 0.484 | 0.047 | 7.54 |  |  | 10.8 | 9.97 | 750 |  | 4.09 |  | 2.3795 | X | -3.0576
21FLSWFD_25943 | 21FLSWFD | 25943 | 27.3238 | -82.1251 | River/Stream | 2006-09-06 |  |  |  | 0.164 | 7.38 |  |  | 9.95 | 7.86 | 750 |  | 1.84 |  | 2.2976 | X | -1.8079
21FLCEN_26010001 | 21FLCEN | 26010001 | 28.4497 | -81.4315 | River/Stream | 2004-11-24 |  |  |  |  | 6.55 | 211 | [5 empty] | 5.56 |  | X | X | X
21FLCEN_26010001 | 21FLCEN | 26010001 | 28.4497 | -81.4315 | River/Stream | 2004-10-06 |  |  |  |  | 7.32 | 162 | [5 empty] | 2.12 |  | X | X | X
21FLCEN_26010001 | 21FLCEN | 26010001 | 28.4497 | -81.4315 | River/Stream | 2004-09-20 | 5.8 |  |  |  | 6.81 | 180 | [5 empty] | 2.68 |  | X | X | X
21FLCEN_26010001 | 21FLCEN | 26010001 | 28.4497 | -81.4315 | River/Stream | 2004-07-12 | 2.18 |  |  |  | 7.31 | 210 | [5 empty] | 4.91 |  | X | X | X
21FLCEN_26010001 | 21FLCEN | 26010001 | 28.4497 | -81.4315 | River/Stream | 2004-02-09 |  |  |  |  | 7.16 | 237 | [5 empty] | 7.98 |  | X | X | X
21FLCEN_26010001 | 21FLCEN | 26010001 | 28.4497 | -81.4315 | River/Stream | 2004-04-12 | 2.53 |  |  |  | 6.92 | 260 | [5 empty] | 5.43 |  | X | X | X
21FLCEN_26010015 | 21FLCEN | 26010015 | 28.2792 | -81.3649 | River/Stream | 2008-03-18 | 1.1 |  | 0.029608 | 0.058 | 7.5 |  | 0.71 | 0.084 |  | 50 |  | 6.07 | 0.768 | -2.4769 | -0.26397 | -2.8473
21FLCEN_26010018 | 21FLCEN | 26010018 | 28.1576 | -81.5741 | River/Stream | 2004-10-18 | 7 |  | 0.14804 | 0.0835 | 5.58 | 132 | 2 | 0.0675 |  |  |  | 2.69 | 2.0835 | -2.6956 | 0.73405 | -2.4829
21FLCEN_26010018 | 21FLCEN | 26010018 | 28.1576 | -81.5741 | River/Stream | 2004-06-01 | 2.025 |  | 0.02673 | 0.35 | 7.34 | 174 | 0.64 | 0.0295 |  |  | 1.85 | 6.02 | 0.99 | -3.5234 | -0.01005 | -1.0498
21FLCEN_26010018 | 21FLCEN | 26010018 | 28.1576 | -81.5741 | River/Stream | 2004-11-23 | 3.85 |  | 0.037833 | 0.485 | 6.09 | 141 | 1.15 | 0.069 |  |  |  | 5.39 | 1.635 | -2.6736 | 0.49164 | -0.72361
21FLCEN_26010018 | 21FLCEN | 26010018 | 28.1576 | -81.5741 | River/Stream | 2004-08-11 | 44.35 |  | 0.044001 | 0.25 | 6.27 | 140 | [5 empty] | 4.81 |  | X | X | -1.3863
21FLCEN_26010018 | 21FLCEN | 26010018 | 28.1576 | -81.5741 | River/Stream | 2004-09-02 |  |  |  |  | 5.8 | 125 | [5 empty] | 0.61 |  | X | X | X
21FLCEN_26010018 | 21FLCEN | 26010018 | 28.1576 | -81.5741 | River/Stream | 2004-07-07 |  |  |  |  | 6.96 | 151 | [5 empty] | 6.2 |  | X | X | X
21FLCEN_26010018 | 21FLCEN | 26010018 | 28.1576 | -81.5741 | River/Stream | 2004-05-12 | 1.13 |  |  |  | 7.05 | 168 | [5 empty] | 6.62 |  | X | X | X
21FLCEN_26010018 | 21FLCEN | 26010018 | 28.1576 | -81.5741 | River/Stream | 2004-01-13 | 0.7 |  |  |  | 6.5 | 152 | [5 empty] | 7.82 |  | X | X | X
21FLCEN_26010018 | 21FLCEN | 26010018 | 28.1576 | -81.5741 | River/Stream | 2004-03-03 | 1.49 |  |  |  | 6.54 | 141 | [5 empty] | 6.36 |  | X | X | X
21FLCEN_26010021 | 21FLCEN | 26010021 | 28.4209 | -81.4291 | River/Stream | 2004-02-09 |  |  |  |  | 7.2 | 233 | [5 empty] | 8.48 |  | X | X | X
21FLCEN_26010021 | 21FLCEN | 26010021 | 28.4209 | -81.4291 | River/Stream | 2004-04-12 | 1.74 |  |  |  | 7.03 | 233 | [5 empty] | 5.66 |  | X | X | X
21FLCEN_26010021 | 21FLCEN | 26010021 | 28.4209 | -81.4291 | River/Stream | 2004-07-12 | 0.7 |  |  |  | 7.65 | 210 | [5 empty] | 8.53 |  | X | X | X
21FLCEN_26010021 | 21FLCEN | 26010021 | 28.4209 | -81.4291 | River/Stream | 2004-09-20 | 3.3 |  |  |  | 6.75 | 179 | [5 empty] | 270 |  | X | X | X
21FLCEN_26010021 | 21FLCEN | 26010021 | 28.4209 | -81.4291 | River/Stream | 2004-10-06 |  |  |  |  | 7.35 | 163 | [5 empty] | 1.99 |  | X | X | X
21FLCEN_26010021 | 21FLCEN | 26010021 | 28.4209 | -81.4291 | River/Stream | 2004-11-24 |  |  |  |  | 6.59 | 211 | [5 empty] | 5.01 |  | X | X | X
21FLCEN_26010030 | 21FLCEN | 26010030 | 28.1756 | -81.5983 | River/Stream | 2004-11-23 | 6.9 |  | 0.11514 | 0.48 | 6.04 | 136 | 1.4 | 0.081 |  |  |  | 2.79 | 1.88 | -2.5133 | 0.63127 | -0.73397
21FLCEN_26010030 | 21FLCEN | 26010030 | 28.1756 | -81.5983 | River/Stream | 2004-10-18 | 8.7 |  | 0.15627 | 0.17 | 5.58 | 129 | 2.1 | 0.083 |  |  |  | 2.25 | 2.27 | -2.4889 | 0.81978 | -1.772
21FLCEN_26010030 | 21FLCEN | 26010030 | 28.1756 | -81.5983 | River/Stream | 2004-06-01 | 5.52 |  | 0.029608 | 0.088 | 6.71 | 168 | 0.7 | 0.056 |  |  |  | 1.57 | 0.788 | -2.8824 | -0.23826 | -2.4304
21FLCEN_26010030 | 21FLCEN | 26010030 | 28.1756 | -81.5983 | River/Stream | 2004-08-11 |  |  | 0.082245 | 0.23 | [9 empty] | X | X | -1.4697
21FLCEN_26010030 | 21FLCEN | 26010030 | 28.1756 | -81.5983 | River/Stream | 2004-09-02 |  |  |  |  | 5.75 | 119 | [5 empty] | 0.55 |  | X | X | X
21FLCEN_26010030 | 21FLCEN | 26010030 | 28.1756 | -81.5983 | River/Stream | 2004-03-03 | 0.7 |  |  |  | 6.12 | 139 | [5 empty] | 3.3 |  | X | X | X
21FLCEN_26010030 | 21FLCEN | 26010030 | 28.1756 | -81.5983 | River/Stream | 2004-05-12 | 0.7 |  |  |  | 6.63 | 158 | [5 empty] | 1.92 |  | X | X | X
21FLCEN_26010031 | 21FLCEN | 26010031 | 28.1734 | -81.5961 | River/Stream | 2004-11-23 | 5.3 |  | 0.098694 | 0.5 | 5.91 | 139 | 1.3 | 0.079 |  |  |  | 3.49 | 1.8 | -2.5383 | 0.58779 | -0.69315
21FLCEN_26010031 | 21FLCEN | 26010031 | 28.1734 | -81.5961 | River/Stream | 2004-10-18 | 9.1 |  | 0.15627 | 0.17 | 5.54 | 130 | 2.2 | 0.081 |  |  |  | 2.47 | 2.37 | -2.5133 | 0.86289 | -1.772
21FLCEN_26010031 | 21FLCEN | 26010031 | 28.1734 | -81.5961 | River/Stream | 2004-06-01 | 2.67 |  | 0.038655 | 0.15 | 6.67 | 171 | 0.72 | 0.06 |  |  |  | 3.35 | 0.87 | -2.8134 | -0.13926 | -1.8971
21FLCEN_26010031 | 21FLCEN | 26010031 | 28.1734 | -81.5961 | River/Stream | 2004-08-11 | 46.105 |  | 0.078133 | 0.24 | 6.13 | 138.5 | [5 empty] | 2.065 |  | X | X | -1.4271
21FLCEN_26010031 | 21FLCEN | 26010031 | 28.1734 | -81.5961 | River/Stream | 2004-01-13 | 0.7 |  |  |  | 6.27 | 149 | [5 empty] | 5.83 |  | X | X | X
21FLCEN_26010031 | 21FLCEN | 26010031 | 28.1734 | -81.5961 | River/Stream | 2004-03-03 | 1.64 |  |  |  | 6.17 | 138 | [5 empty] | 3.86 |  | X | X | X
21FLCEN_26010031 | 21FLCEN | 26010031 | 28.1734 | -81.5961 | River/Stream | 2004-05-12 | 0.7 |  |  |  | 6.89 | 158 | [5 empty] | 3.98 |  | X | X | X
21FLCEN_26010031 | 21FLCEN | 26010031 | 28.1734 | -81.5961 | River/Stream | 2004-07-07 |  |  |  |  | 6.96 | 149 | [5 empty] | 3.12 |  | X | X | X
21FLCEN_26010031 | 21FLCEN | 26010031 | 28.1734 | -81.5961 | River/Stream | 2004-09-02 |  |  |  |  | 5.76 | 119 | [5 empty] | 0.75 |  | X | X | X
21FLCEN_26010052 | 21FLCEN | 26010052 | 27.975 | -81.3692 | River/Stream | 2004-09-23 | 14.1 |  | 0.075665 | 0.14 | 6.43 | 115 | 1.5 | 0.12 |  |  |  | 5.3 | 1.64 | -2.1203 | 0.4947 | -1.9661
21FLCEN_26010052 | 21FLCEN | 26010052 | 27.975 | -81.3692 | River/Stream | 2004-11-03 |  |  |  |  | 6.18 | 109 | [5 empty] | 4.9 |  | X | X | X
21FLCEN_26010052 | 21FLCEN | 26010052 | 27.975 | -81.3692 | River/Stream | 2004-02-24 | 6.54 |  |  |  | 6.82 | 162 | [5 empty] | 6.11 |  | X | X | X
21FLCEN_26010052 | 21FLCEN | 26010052 | 27.975 | -81.3692 | River/Stream | 2005-01-04 |  |  |  |  | 7.13 | [6 empty] | 8.41 |  | X | X | X
21FLCEN_26010052 | 21FLCEN | 26010052 | 27.975 | -81.3692 | River/Stream | 2004-04-14 | 3.42 |  |  |  | 7.23 | 158 | [5 empty] | 7.85 |  | X | X | X
21FLCEN_26010091 | 21FLCEN | 26010091 | 27.7846 | -81.1901 | River/Stream | 2004-02-03 |  |  |  |  | 7.02 | 130 | [5 empty] | 8.24 |  | X | X | X
21FLCEN_26010121 | 21FLCEN | 26010121 | 28.131 | -81.2605 | Canal | 2000-05-22 |  |  | 0.029608 |  | 6.6 | 165 | 0.76 |  | 0.00163 | 40 | 3 | 3.5 |  | X | X | X
21FLCEN_26010121 | 21FLCEN | 26010121 | 28.131 | -81.2605 | Canal | 2000-01-24 |  |  | 0.0041122 |  | 6.465 | 151 | 0.71 |  | 0.00163 | 80 | 2.1 | 9.3 |  | X | X | X
21FLCEN_26010131 | 21FLCEN | 26010131 | 28.144 | -81.2232 | Canal | 2000-01-24 |  |  | 0.019739 |  | 6.16 | 234 | 0.74 |  | 0.004238 | 80 | 2.8 | 8.21 |  | X | X | X
21FLCEN_26010131 | 21FLCEN | 26010131 | 28.144 | -81.2232 | Canal | 2000-05-22 |  |  | 0.013159 |  | 6.85 | 367 | 0.66 |  | 0.00163 | 30 | 1.1 | 4.5 |  | X | X | X
21FLCEN_26010132 | 21FLCEN | 26010132 | 28.1722 | -81.1851 | Canal | 2000-01-24 |  |  | 0.057571 |  | 4.295 | 218 | 0.86 |  | 0.003586 | 80 | 2 | 9.93 |  | X | X | X
21FLCEN_26010133 | 21FLCEN | 26010133 | 28.2032 | -81.2341 | Canal | 2000-05-22 |  |  | 0.13159 |  | 6.45 | 349 | 0.62 |  | 0.003912 | 60 | 22.6 | 2.1 |  | X | X | X
21FLCEN_26010133 | 21FLCEN | 26010133 | 28.2032 | -81.2341 | Canal | 2000-01-24 |  |  | 0.0041122 |  | 6.01 | 123 | 0.71 |  | 0.00163 | 60 | 2.6 | 9.62 |  | X | X | X
21FLCEN_26010134 | 21FLCEN | 26010134 | 28.205 | -81.1769 | Canal | 2000-01-24 |  |  | 0.032898 |  | 4.65 | 73 |  |  | 0.00326 | 120 | 1.36 | 4.99 |  | X | X | X
21FLCEN_26010135 | 21FLCEN | 26010135 | 28.2191 | -81.2153 | Canal | 2000-01-24 |  |  | 0.0041122 |  | 5.3333 | 134 | 0.6 |  | 0.00163 | 30 | 1.645 | 8.6 |  | X | X | X
21FLCEN_26010136 | 21FLCEN | 26010136 | 28.2713 | -81.2002 | Canal | 2000-01-24 |  |  | 0.057571 |  | 4.37 | 152 | 1.7 |  | 0.018582 | 240 | 2.1 | 10.82 |  | X | X | X
21FLCEN_26010137 | 21FLCEN | 26010137 | 28.2863 | -81.1937 | Canal | 2000-01-24 |  |  | 0.024673 |  | 4.83 | 113 | 1.3 |  | 0.006846 | 200 | 6.1 | 9.94 |  | X | X | X
21FLCEN_26010138 | 21FLCEN | 26010138 | 28.1733 | -81.237 | Canal | 2000-01-24 |  |  | 0.014804 |  | 5.52 | 109 | 0.71 |  | 0.00163 | 60 | 3.05 | 9.11 |  | X | X | X
21FLCEN_26010138 | 21FLCEN | 26010138 | 28.1733 | -81.237 | Canal | 2000-05-22 |  |  | 0.0041122 |  | 6.05 | 140 | 0.68 |  | 0.00163 | 40 | 3.8 | 6.6 |  | X | X | X
21FLCEN_26010139 | 21FLCEN | 26010139 | 28.178 | -81.2069 | Canal | 2000-05-22 |  |  | 0.20561 |  | 6.05 | 86 | 2.1 |  | 0.00326 | 150 | 7.9 | 0.7 |  | X | X | X
21FLCEN_26010139 | 21FLCEN | 26010139 | 28.178 | -81.2069 | Canal | 2000-01-24 |  |  | 0.024673 |  | 4.135 | 135 | 1.1 |  | 0.00326 | 200 | 4.2 | 8.76 |  | X | X | X
21FLCEN_26010140 | 21FLCEN | 26010140 | 28.2618 | -81.188 | Canal | 2000-05-22 |  |  | 0.0403 |  | 5.8 | 130 | 1.3 |  | 0.00163 | 75 | 13.3 | 6.4 |  | X | X | X
21FLCEN_26010140 | 21FLCEN | 26010140 | 28.2618 | -81.188 | Canal | 2000-01-24 |  |  | 0.011514 |  | 5.855 | 98 | 1.2 |  | 0.008802 | 200 | 8.7 | 8.43 |  | X | X | X
21FLCEN_26010141 | 21FLCEN | 26010141 | 28.2855 | -81.1848 | Canal | 2000-01-24 |  |  | 0.14804 |  | 5.385 | 94 | 3 |  | 0.00163 | 200 | 16.3 | 3.69 |  | X | X | X
21FLCEN_26010143 | 21FLCEN | 26010143 | 28.2753 | -81.1599 | Canal | 2000-01-24 |  |  | 0.22617 |  | 5.9267 | 77 | 1.8 |  | 0.00163 | 200 | 1.9 | 6.34 |  | X | X | X
21FLCEN_26010143 | 21FLCEN | 26010143 | 28.2753 | -81.1599 | Canal | 2000-05-22 |  |  | 0.049347 |  | 5.6 | 97 | 1.6 |  | 0.00163 | 150 | 4.8 | 4.5 |  | X | X | X
21FLCEN_26010153 | 21FLCEN | 26010153 | 28.3478 | -81.3198 | River/Stream | 2004-04-27 |  |  |  |  | 6.87 | 158 | [5 empty] | 4.28 |  | X | X | X
21FLCEN_26010153 | 21FLCEN | 26010153 | 28.3478 | -81.3198 | River/Stream | 2004-11-30 |  |  |  |  | 6.06 | 147 | [5 empty] | 6.73 |  | X | X | X
21FLCEN_26010153 | 21FLCEN | 26010153 | 28.3478 | -81.3198 | River/Stream | 2004-10-06 |  |  |  |  | 6.86 | 124 | [5 empty] | 1.85 |  | X | X | X
21FLCEN_26010153 | 21FLCEN | 26010153 | 28.3478 | -81.3198 | River/Stream | 2004-09-14 |  |  |  |  | 7.26 | 125 | [5 empty] | 1.42 |  | X | X | X
21FLCEN_26010153 | 21FLCEN | 26010153 | 28.3478 | -81.3198 | River/Stream | 2004-05-25 |  |  |  |  | 7.43 | 155 | [5 empty] | 5.46 |  | X | X | X
21FLCEN_26010153 | 21FLCEN | 26010153 | 28.3478 | -81.3198 | River/Stream | 2004-01-27 |  |  |  |  | 6.94 | 145 | [5 empty] | 7.92 |  | X | X | X
21FLCEN_26010153 | 21FLCEN | 26010153 | 28.3478 | -81.3198 | River/Stream | 2004-06-30 |  |  |  |  | 7.03 | 135 | [5 empty] | 5.33 |  | X | X | X
21FLCEN_26010154 | 21FLCEN | 26010154 | 28.3914 | -81.3219 | River/Stream | 2004-09-14 |  |  |  |  | 6.48 | 144 | [5 empty] | 2.76 |  | X | X | X
21FLCEN_26010154 | 21FLCEN | 26010154 | 28.3914 | -81.3219 | River/Stream | 2004-04-27 |  |  |  |  | 6.86 | 147 | [5 empty] | 4.96 |  | X | X | X
21FLCEN_26010154 | 21FLCEN | 26010154 | 28.3914 | -81.3219 | River/Stream | 2004-11-30 |  |  |  |  | 5.98 | 163 | [5 empty] | 6.2 |  | X | X | X
21FLCEN_26010154 | 21FLCEN | 26010154 | 28.3914 | -81.3219 | River/Stream | 2004-10-06 |  |  |  |  | 6.82 | 95 | [5 empty] | 0.11 |  | X | X | X
21FLCEN_26010154 | 21FLCEN | 26010154 | 28.3914 | -81.3219 | River/Stream | 2004-05-25 |  |  |  |  | 6.8 | 154 | [5 empty] | 4.52 |  | X | X | X
21FLCEN_26010154 | 21FLCEN | 26010154 | 28.3914 | -81.3219 | River/Stream | 2004-01-27 |  |  |  |  | 6.57 | 147 | [5 empty] | 6.4 |  | X | X | X
21FLCEN_26010154 | 21FLCEN | 26010154 | 28.3914 | -81.3219 | River/Stream | 2004-06-30 |  |  |  |  | 6.14 | 133 | [5 empty] | 1.95 |  | X | X | X
21FLCEN_26010166 | 21FLCEN | 26010166 | 28.3622 | -81.5836 | River/Stream | 2004-02-26 |  |  |  |  | 5.5933 | 166 | [5 empty] | 4.8033 |  | X | X | X
21FLCEN_26010166 | 21FLCEN | 26010166 | 28.3622 | -81.5836 | River/Stream | 2004-05-04 |  |  |  |  | 6.26 | 192 | [5 empty] | 1.78 |  | X | X | X
21FLCEN_26010166 | 21FLCEN | 26010166 | 28.3622 | -81.5836 | River/Stream | 2004-08-03 |  |  |  |  | 6.08 | 175 | [5 empty] | 1.92 |  | X | X | X
21FLCEN_26010166 | 21FLCEN | 26010166 | 28.3622 | -81.5836 | River/Stream | 2004-10-13 |  |  |  |  | 4.99 | 110 | [5 empty] | 3.85 |  | X | X | X
21FLCEN_26010169 | 21FLCEN | 26010169 | 28.3888 | -81.5256 | River/Stream | 2004-02-11 |  |  |  |  | 4.72 | 151 | [5 empty] | 5.79 |  | X | X | X
21FLCEN_26010169 | 21FLCEN | 26010169 | 28.3888 | -81.5256 | River/Stream | 2004-04-06 |  |  |  |  | 4.28 | 149 | [5 empty] | 5.8 |  | X | X | X
21FLCEN_26010169 | 21FLCEN | 26010169 | 28.3888 | -81.5256 | River/Stream | 2004-07-21 |  |  |  |  | 5.36 | 107 | [5 empty] | 3.01 |  | X | X | X
21FLCEN_26010169 | 21FLCEN | 26010169 | 28.3888 | -81.5256 | River/Stream | 2004-09-21 |  |  |  |  | 5.51 | 133 | [5 empty] | 1.88 |  | X | X | X
21FLCEN_26010169 | 21FLCEN | 26010169 | 28.3888 | -81.5256 | River/Stream | 2004-10-20 |  |  |  |  | 5.07 | 142 | [5 empty] | 1.02 |  | X | X | X
21FLCEN_26010169 | 21FLCEN | 26010169 | 28.3888 | -81.5256 | River/Stream | 2004-11-23 |  |  |  |  | 4.91 | 149 | [5 empty] | 2.64 |  | X | X | X
21FLCEN_26010170 | 21FLCEN | 26010170 | 28.3938 | -81.5848 | River/Stream | 2004-10-13 |  |  |  |  | 4.84 | 108 | [5 empty] | 2.2 |  | X | X | X
21FLCEN_26010170 | 21FLCEN | 26010170 | 28.3938 | -81.5848 | River/Stream | 2004-08-03 |  |  |  |  | 6.13 | 227 | [5 empty] | 2.04 |  | X | X | X
21FLCEN_26010170 | 21FLCEN | 26010170 | 28.3938 | -81.5848 | River/Stream | 2004-02-17 |  |  |  |  | 5.94 | 185 | [5 empty] | 5.02 |  | X | X | X
21FLCEN_26010174 | 21FLCEN | 26010174 | 28.3327 | -81.5225 | River/Stream | 1999-05-17 |  |  | 0.0090469 | 0.002 |  | 228 | 0.84 | [5 empty] | 0.842 | X | -0.17198 | -6.2146
21FLCEN_26010174 | 21FLCEN | 26010174 | 28.3327 | -81.5225 | River/Stream | 2004-02-17 |  |  |  |  | 6.58 | 188 | [5 empty] | 6.31 |  | X | X | X
21FLCEN_26010174 | 21FLCEN | 26010174 | 28.3327 | -81.5225 | River/Stream | 2004-05-04 |  |  |  |  | 6.76 | 191 | [5 empty] | 5.75 |  | X | X | X
21FLCEN_26010174 | 21FLCEN | 26010174 | 28.3327 | -81.5225 | River/Stream | 2004-08-03 |  |  |  |  | 6.47 | 178 | [5 empty] | 3.8 |  | X | X | X
21FLCEN_26010174 | 21FLCEN | 26010174 | 28.3327 | -81.5225 | River/Stream | 2004-10-13 |  |  |  |  | 5.21 | 124 | [5 empty] | 5.2 |  | X | X | X
21FLCEN_26010175 | 21FLCEN | 26010175 | 28.2886 | -81.5411 | River/Stream | 2004-02-17 |  |  |  |  | 6.22 | 166 | [5 empty] | 2.72 |  | X | X | X
21FLCEN_26010175 | 21FLCEN | 26010175 | 28.2886 | -81.5411 | River/Stream | 2004-05-04 |  |  |  |  | 6.53 | 195 | [5 empty] | 3.3 |  | X | X | X
21FLCEN_26010175 | 21FLCEN | 26010175 | 28.2886 | -81.5411 | River/Stream | 2004-08-03 |  |  |  |  | 6.22 | 176 | [5 empty] | 2.33 |  | X | X | X
21FLCEN_26010175 | 21FLCEN | 26010175 | 28.2886 | -81.5411 | River/Stream | 2004-10-13 |  |  |  |  | 5.85 | 123 | [5 empty] | 1.65 |  | X | X | X
21FLCEN_26010185 | 21FLCEN | 26010185 | 28.4098 | -81.4338 | River/Stream | 1999-05-17 |  |  | 0.049347 | 0.02 |  | 230 | 1 | [5 empty] | 1.02 | X | 0.019803 | -3.912
21FLCEN_26010185 | 21FLCEN | 26010185 | 28.4098 | -81.4338 | River/Stream | 2004-02-09 |  |  |  |  | 7.24 | 170 | [5 empty] | 8.97 |  | X | X | X
21FLWPB_26010401 | 21FLWPB | 26010401 | 27.1656 | -80.6873 | River/Stream | 2001-09-05 | 3.18 | 4.636 | 0.98694 | 0.15 | 6.9567 | 503 | 3.2 | 0.68 |  |  | 5.9 | 1.88 | 3.35 | -0.38566 | 1.209 | -1.8971
21FLWPB_26010401 | 21FLWPB | 26010401 | 27.1656 | -80.6873 | River/Stream | 2001-09-24 |  |  | 0.46057 | 0.069 | 6.585 | 329 | 2.5 | 1.1 |  |  | 3.7 | 2.41 | 2.569 | 0.09531 | 0.94352 | -2.6736
21FLWPB_26010401 | 21FLWPB | 26010401 | 27.1656 | -80.6873 | River/Stream | 2001-12-03 | 0.425 |  | 0.13982 |  | 6.865 | 660.5 | 1.7 | 0.3 |  |  |  | 5.055 |  | -1.204 | X | X
21FLWPB_26010401 | 21FLWPB | 26010401 | 27.1656 | -80.6873 | River/Stream | 2006-04-19 | 11.9 | 15.2 | 0.090469 | 0.062 | 7.1467 |  | 1.2 | 0.24 | 0.146 | 150 |  | 2.7233 | 1.262 | -1.4271 | 0.2327 | -2.7806
21FLWPB_26010401 | 21FLWPB | 26010401 | 27.1656 | -80.6873 | River/Stream | 2006-05-17 | 11.3 | 15.3 | 0.10692 | 0.066 | 7.2333 |  | 1.5 | 0.27 | 0.171 | 150 |  | 2.4567 | 1.566 | -1.3093 | 0.44852 | -2.7181
21FLWPB_26010401 | 21FLWPB | 26010401 | 27.1656 | -80.6873 | River/Stream | 2006-09-26 | 3.3 | 6.1 | 0.11514 | 0.086 | 6.31 |  | 2 | 0.66 | 0.555 | 500 |  | 3.65 | 2.086 | -0.41552 | 0.73525 | -2.4534
21FLWPB_26010401 | 21FLWPB | 26010401 | 27.1656 | -80.6873 | River/Stream | 2006-02-22 | 10.6 | 13.5 | 0.098694 | 0.12 | 7.0433 |  | 1.8 | 0.54 |  | 400 |  | 4.32 | 1.92 | -0.61619 | 0.65233 | -2.1203
21FLWPB_26010401 | 21FLWPB | 26010401 | 27.1656 | -80.6873 | River/Stream | 1999-05-18 |  |  | 0.016449 | 0.052 | 6.58 | 1313 | 0.43 | 0.219 |  |  |  | 1.84 | 0.482 | -1.5187 | -0.72981 | -2.9565
21FLWPB_26010401 | 21FLWPB | 26010401 | 27.1656 | -80.6873 | River/Stream | 2001-11-18 | 0.425 |  | 0.098694 |  | 6.85 | 465.5 | [5 empty] | 4.81 |  | X | X | X
21FLWPB_26010401 | 21FLWPB | 26010401 | 27.1656 | -80.6873 | River/Stream | 2006-10-18 | 2.4 | 3.8 |  |  | 6.6933 |  |  |  | 0.284 | 500 |  | 2.6867 |  | X | X | X
21FLWPB_26010402 | 21FLWPB | 26010402 | 27.1564 | -80.7058 | River/Stream | 2001-09-24 |  |  | 0.24673 | 0.069 | 6.39 | 399.3333 | 2.4 | 1.4 |  |  | 4.7 | 3.1167 | 2.469 | 0.33647 | 0.90381 | -2.6736
21FLWPB_26010402 | 21FLWPB | 26010402 | 27.1564 | -80.7058 | River/Stream | 2006-05-17 | 106.8 | 119 | 0.13982 | 0.005 | 7.0133 |  | 3.1 | 0.71 | 0.398 | 200 |  | 1.9167 | 3.105 | -0.34249 | 1.133 | -5.2983
21FLWPB_26010402 | 21FLWPB | 26010402 | 27.1564 | -80.7058 | River/Stream | 2006-09-26 | 15.9 | 18.7 | 0.090469 | 0.081 | 6.5367 |  | 2.1 | 0.6 | 0.425 | 500 |  | 0.70333 | 2.181 | -0.51083 | 0.77978 | -2.5133
21FLWPB_26010402 | 21FLWPB | 26010402 | 27.1564 | -80.7058 | River/Stream | 2001-12-03 | 0.425 |  | 0.061684 |  | 6.53 | 597.6667 | 1.8 | 0.56 |  |  |  | 2.05 |  | -0.57982 | X | X
21FLWPB_26010402 | 21FLWPB | 26010402 | 27.1564 | -80.7058 | River/Stream | 2001-09-05 |  | 1.49 | 0.07073 | 0.086 | 6.7329 | 600.1429 | 2.5 | 0.38 |  |  | 3.2 | 3.3829 | 2.586 | -0.96758 | 0.95011 | -2.4534
21FLWPB_26010402 | 21FLWPB | 26010402 | 27.1564 | -80.7058 | River/Stream | 2006-02-22 | 3.4 | 4.3 | 0.039477 | 0.066 | 6.6367 |  | 1.8 | 0.55 |  | 400 |  | 1.5667 | 1.866 | -0.59784 | 0.6238 | -2.7181
21FLWPB_26010402 | 21FLWPB | 26010402 | 27.1564 | -80.7058 | River/Stream | 2006-04-19 | 8 | 10.1 | 0.019739 | 0.002 | 6.7367 |  | 1.5 | 0.22 | 0.158 | 200 |  | 0.96 | 1.502 | -1.5141 | 0.4068 | -6.2146
21FLWPB_26010402 | 21FLWPB | 26010402 | 27.1564 | -80.7058 | River/Stream | 2001-11-18 | 0.425 |  | 0.082245 |  | 6.63 | 649.3333 | [5 empty] | 2.11 |  | X | X | X
21FLWPB_26010402 | 21FLWPB | 26010402 | 27.1564 | -80.7058 | River/Stream | 2006-10-18 | 11.5 | 13.5 |  |  | 6.4767 |  |  |  | 0.497 | 500 |  | 1.4767 |  | X | X | X
21FLWPB_26010403 | 21FLWPB | 26010403 | 27.2504 | -80.7896 | River/Stream | 2001-09-25 |  |  | 0.21384 | 0.16 | 6.7033 | 335.6667 | 2.1 | 0.75 |  |  | 1.8 | 1.6833 | 2.26 | -0.28768 | 0.81536 | -1.8326
21FLWPB_26010403 | 21FLWPB | 26010403 | 27.2504 | -80.7896 | River/Stream | 2001-09-05 |  |  | 0.21384 | 0.12 | 7.0567 | 620.3333 | 2.4 | 0.96 |  |  | 1.3 | 3.0667 | 2.52 | -0.040822 | 0.92426 | -2.1203
21FLWPB_26010403 | 21FLWPB | 26010403 | 27.2504 | -80.7896 | River/Stream | 2006-08-16 | 20.6 | 23.3 | 0.082245 | 0.002 | 7.1767 |  | 1.8 | 0.44 | 0.333 | 300 |  | 2.1167 | 1.802 | -0.82098 | 0.5889 | -6.2146
21FLWPB_26010403 | 21FLWPB | 26010403 | 27.2504 | -80.7896 | River/Stream | 2006-02-21 | 12.6 | 14.5 | 0.073198 | 0.28 | 7.1067 |  | 1.8 | 0.46 |  | 400 |  | 5.22 | 2.08 | -0.77653 | 0.73237 | -1.273
21FLWPB_26010403 | 21FLWPB | 26010403 | 27.2504 | -80.7896 | River/Stream | 2001-12-03 | 6 |  | 0.10692 |  | 7.1333 | 550 | 2.9 | 1.2 |  |  |  | 4.7333 |  | 0.18232 | X | X
21FLWPB_26010403 | 21FLWPB | 26010403 | 27.2504 | -80.7896 | River/Stream | 2006-05-23 | 21 | 24.3 | 0.020561 | 0.01 |  |  | 1.3 | 0.21 | 0.105 | 70 |  |  | 1.31 | -1.5606 | 0.27003 | -4.6052
21FLWPB_26010403 | 21FLWPB | 26010403 | 27.2504 | -80.7896 | River/Stream | 2006-04-05 | 28.6 | 31.5 | 0.020561 | 0.094 |  |  | 1.4 | 0.27 | 0.17 | 200 |  | 5.1 | 1.494 | -1.3093 | 0.40146 | -2.3645
21FLWPB_26010403 | 21FLWPB | 26010403 | 27.2504 | -80.7896 | River/Stream | 2006-05-10 | 33.9 | 36.8 | 0.013159 | 0.002 | 7.8467 |  | 1.8 | 0.22 | 0.117 | 150 |  | 6.56 | 1.802 | -1.5141 | 0.5889 | -6.2146
21FLWPB_26010403 | 21FLWPB | 26010403 | 27.2504 | -80.7896 | River/Stream | 2001-11-18 | 0.425 |  | 0.13159 |  | 7.1267 | 529.3333 | [5 empty] | 4.51 |  | X | X | X
21FLWPB_26010403 | 21FLWPB | 26010403 | 27.2504 | -80.7896 | River/Stream | 2006-10-11 | 18.6 | 22.6 |  |  | 6.7733 |  |  |  | 0.323 | 500 |  | 3.1933 |  | X | X | X
21FLWPB_26010403 | 21FLWPB | 26010403 | 27.2504 | -80.7896 | River/Stream | 2006-07-12 | 31.4 | 37 |  |  | 7.6567 |  |  |  | 0.217 | 100 |  | 4.46 |  | X | X | X
21FLWPB_26010403 | 21FLWPB | 26010403 | 27.2504 | -80.7896 | River/Stream | 2006-03-27 |  |  |  |  | 7.55 |  |  |  | 0.176 |  |  | 6.8033 |  | X | X | X
21FLWPB_26010405 | 21FLWPB | 26010405 | 27.2097 | -80.7986 | River/Stream | 2001-09-25 |  |  | 0.18916 | 0.41 | 6.8133 | 469.3333 | 1.9 | 0.65 |  |  | 3 | 1.75 | 2.31 | -0.43078 | 0.83725 | -0.8916
21FLWPB_26010405 | 21FLWPB | 26010405 | 27.2097 | -80.7986 | River/Stream | 2001-11-19 | 0.85 |  | 0.069908 | 1.1 | 7.04 | 441.6667 | 1.6 | 0.47 |  |  |  | 4.16 | 2.7 | -0.75502 | 0.99325 | 0.09531
21FLWPB_26010405 | 21FLWPB | 26010405 | 27.2097 | -80.7986 | River/Stream | 2006-05-10 | 22 | 34.4 | 0.049347 | 0.12 | 7.5533 |  | 1.7 | 0.18 | 0.038 | 150 |  | 5.0633 | 1.82 | -1.7148 | 0.59884 | -2.1203
21FLWPB_26010405 | 21FLWPB | 26010405 | 27.2097 | -80.7986 | River/Stream | 2001-09-06 | 22.67 | 25.43 | 0.047702 | 0.089 | 7.0533 | 870.3333 | 1.7 | 0.56 |  |  | 3 | 1.94 | 1.789 | -0.57982 | 0.58166 | -2.4191
21FLWPB_26010405 | 21FLWPB | 26010405 | 27.2097 | -80.7986 | River/Stream | 2006-02-21 | 25 | 38.4 | 0.034543 | 0.3 | 7.27 |  | 1.5 | 0.22 |  | 150 |  | 4.02 | 1.8 | -1.5141 | 0.58779 | -1.204
21FLWPB_26010405 | 21FLWPB | 26010405 | 27.2097 | -80.7986 | River/Stream | 2006-08-16 | 108.3 | 119.3 | 0.041945 | 0.01 | 7.2567 |  | 2.1 | 0.52 | 0.344 | 500 |  | 4.0867 | 2.11 | -0.65393 | 0.74669 | -4.6052
21FLWPB_26010405 | 21FLWPB | 26010405 | 27.2097 | -80.7986 | River/Stream | 2006-04-05 | 46.3 | 54.4 | 0.015627 | 0.029 |  |  | 1.5 | 0.23 | 0.115 | 150 |  | 4.1367 | 1.529 | -1.4697 | 0.42461 | -3.5405
21FLWPB_26010405 | 21FLWPB | 26010405 | 27.2097 | -80.7986 | River/Stream | 2006-03-27 |  |  |  |  | 7.9533 |  |  |  | 0.102 |  |  | 8.13 |  | X | X | X
21FLWPB_26010405 | 21FLWPB | 26010405 | 27.2097 | -80.7986 | River/Stream | 2006-10-11 | 53.9 | 65.4 |  |  | 7.52 |  |  |  | 0.063 | 70 |  | 6.4867 |  | X | X | X
21FLWPB_26010405 | 21FLWPB | 26010405 | 27.2097 | -80.7986 | River/Stream | 2006-07-12 | 35.8 | 45.3 |  |  | 7.8533 |  |  |  | 0.029 | 55 |  | 5.7367 |  | X | X | X
21FLWPB_26010406 | 21FLWPB | 26010406 | 27.2438 | -80.8217 | River/Stream | 2001-06-29 |  | 19.49 | 0.54282 | 0.597 | 6.93 | 927 | 2.02 | 0.3793 |  |  |  | 3.22 | 2.617 | -0.96943 | 0.96203 | -0.51584
21FLWPB_26010406 | 21FLWPB | 26010406 | 27.2438 | -80.8217 | River/Stream | 2001-09-06 | 122.34 | 132.8925 | 0.63328 | 0.54 | 7.235 | 889 | 3.6 | 0.42 |  |  | 6.2 | 0.985 | 4.14 | -0.8675 | 1.4207 | -0.61619
21FLWPB_26010406 | 21FLWPB | 26010406 | 27.2438 | -80.8217 | River/Stream | 2006-08-16 | 108.6 | 146.1 | 0.32075 | 0.17 | 7.1633 |  | 1.9 | 0.14 | 0.023 | 150 |  | 3.9433 | 2.07 | -1.9661 | 0.72755 | -1.772
21FLWPB_26010406 | 21FLWPB | 26010406 | 27.2438 | -80.8217 | River/Stream | 2001-09-25 | 26 |  | 0.45235 | 0.24 | 6.9167 | 577.6667 | 2.7 | 0.35 |  |  | 5 | 1.0567 | 2.94 | -1.0498 | 1.0784 | -1.4271
21FLWPB_26010406 | 21FLWPB | 26010406 | 27.2438 | -80.8217 | River/Stream | 2001-12-04 | 74 |  | 0.18916 | 0.66 | 6.9 | 753.3333 | 2.1 | 0.19 |  |  | 5 | 4.3133 | 2.76 | -1.6607 | 1.0152 | -0.41552
21FLWPB_26010406 | 21FLWPB | 26010406 | 27.2438 | -80.8217 | River/Stream | 2006-02-21 | 62.2 | 74.4 | 0.069908 | 0.54 | 7.2467 |  | 1.9 | 0.11 |  | 100 |  | 7.18 | 2.44 | -2.2073 | 0.892 | -0.61619
21FLWPB_26010406 | 21FLWPB | 26010406 | 27.2438 | -80.8217 | River/Stream | 2006-04-05 | 63.1 | 73.8 | 0.015627 | 0.035 |  |  | 1.7 | 0.23 | 0.082 | 125 |  | 5.64 | 1.735 | -1.4697 | 0.55101 | -3.3524
21FLWPB_26010406 | 21FLWPB | 26010406 | 27.2438 | -80.8217 | River/Stream | 2006-05-10 | 83.1 | 100.9 | 0.013982 | 0.007 | 7.4433 |  | 2 | 0.39 | 0.168 | 100 |  | 3.9733 | 2.007 | -0.94161 | 0.69664 | -4.9618
21FLWPB_26010406 | 21FLWPB | 26010406 | 27.2438 | -80.8217 | River/Stream | 2001-11-18 | 3.8 |  | 0.64151 |  | 7.0333 | 718 |  |  |  |  | 6.6 | 2.7667 |  | X | X | X
21FLWPB_26010406 | 21FLWPB | 26010406 | 27.2438 | -80.8217 | River/Stream | 2006-10-11 | 60.1 | 76.7 |  |  | 6.9167 |  |  |  | 0.085 | 150 |  | 4.5 |  | X | X | X
21FLWPB_26010406 | 21FLWPB | 26010406 | 27.2438 | -80.8217 | River/Stream | 2006-07-12 | 37 | 45.2 |  |  | 7.0833 |  |  |  | 0.1 | 60 |  | 2.81 |  | X | X | X
21FLWPB_26010406 | 21FLWPB | 26010406 | 27.2438 | -80.8217 | River/Stream | 2006-03-27 |  |  |  |  | 7.3133 |  |  |  | 0.107 |  |  | 4.24 |  | X | X | X
21FLWPB_26010408 | 21FLWPB | 26010408 | 27.2373 | -80.7819 | River/Stream | 2006-05-10 | 18.4 | 24.2 | 0.25496 | 0.15 | 7.28 |  | 2.4 | 0.32 | 0.187 | 150 |  | 2.92 | 2.55 | -1.1394 | 0.93609 | -1.8971
21FLWPB_26010408 | 21FLWPB | 26010408 | 27.2373 | -80.7819 | River/Stream | 2006-04-05 | 3.2 | 4.6 | 0.098694 | 0.16 |  |  | 1.6 | 0.53 | 0.387 | 125 |  | 2.7267 | 1.76 | -0.63488 | 0.56531 | -1.8326
21FLWPB_26010408 | 21FLWPB | 26010408 | 27.2373 | -80.7819 | River/Stream | 2001-09-05 | 3.9 | 4.8133 | 0.090469 | 0.42 | 7.1 | 547 | 1.9 | 0.62 |  |  | 4.1 | 2.81 | 2.32 | -0.47804 | 0.84157 | -0.8675
21FLWPB_26010408 | 21FLWPB | 26010408 | 27.2373 | -80.7819 | River/Stream | 2001-09-24 |  |  | 0.082245 | 0.3 | 675 | 508 | 2.4 | 0.68 |  |  | 5.2 | 2.36 | 2.7 | -0.38566 | 0.99325 | -1.204
21FLWPB_26010408 | 21FLWPB | 26010408 | 27.2373 | -80.7819 | River/Stream | 2001-06-29 |  | 6.17 | 0.049347 | 3.537 | 9.395 | 2852.5 | 1.47 | 0.4618 |  |  |  | 3.23 | 5.007 | -0.77262 | 1.6108 | 1.2633
21FLWPB_26010408 | 21FLWPB | 26010408 | 27.2373 | -80.7819 | River/Stream | 2001-12-04 | 0.425 |  | 0.042767 | 0.48 | 6.965 | 597 | 1.5 | 0.39 |  |  | 2.7 | 4.935 | 1.98 | -0.94161 | 0.6831 | -0.73397
21FLWPB_26010408 | 21FLWPB | 26010408 | 27.2373 | -80.7819 | River/Stream | 2006-08-16 | 6.5 | 7.9 | 0.07073 | 0.21 | 7.0433 |  | 2.5 | 0.66 | 0.542 | 400 |  | 3.04 | 2.71 | -0.41552 | 0.99695 | -1.5606
21FLWPB_26010408 | 21FLWPB | 26010408 | 27.2373 | -80.7819 | River/Stream | 1999-05-18 |  |  | 0.024673 | 0.052 | 6.04 | 792 | 1.03 | 0.431 |  |  |  | 2.9 | 1.082 | -0.84165 | 0.078811 | -2.9565
21FLWPB_26010408 | 21FLWPB | 26010408 | 27.2373 | -80.7819 | River/Stream | 2006-02-21 | 2.3 | 3.3 | 0.032075 | 0.96 | 7.4133 |  | 1.8 | 0.43 |  | 150 |  | 6.5 | 2.76 | -0.84397 | 1.0152 | -0.040822
21FLWPB_26010408 | 21FLWPB | 26010408 | 27.2373 | -80.7819 | River/Stream | 2001-11-18 | 0.425 |  | 0.047702 |  | 6.95 | 437.5 | [5 empty] | 5.54 |  | X | X | X
21FLWPB_26010408 | 21FLWPB | 26010408 | 27.2373 | -80.7819 | River/Stream | 2006-03-27 |  |  |  |  | 7.3933 |  |  |  | 0.308 |  |  | 7.28 |  | X | X | X
21FLWPB_26010408 | 21FLWPB | 26010408 | 27.2373 | -80.7819 | River/Stream | 2006-10-11 | 1.1 | 3.1 |  |  | 6.79 |  |  |  | 0.297 | 350 |  | 4.7033 |  | X | X | X
21FLWPB_26010408 | 21FLWPB | 26010408 | 27.2373 | -80.7819 | River/Stream | 2006-07-12 | 11 | 12.8 |  |  | 6.8467 |  |  |  | 0.355 | 400 |  | 4.7467 |  | X | X | X
21FLWPB_26010410 | 21FLWPB | 26010410 | 27.1941 | -80.7637 | River/Stream | 2001-09-24 |  |  | 0.37833 | 0.002 | 6.51 | 277 | 2.4 | 1.2 |  |  | 3.8 | 0.18667 | 2.402 | 0.18232 | 0.8763 | -6.2146
21FLWPB_26010410 | 21FLWPB | 26010410 | 27.1941 | -80.7637 | River/Stream | 2001-09-05 | 2.86 | 3.684 | 0.34543 | 0.005 | 6.8567 | 388 | 2.4 | 0.8 |  |  | 1.3 | 1.8267 | 2.405 | -0.22314 | 0.87755 | -5.2983
21FLWPB_26010410 | 21FLWPB | 26010410 | 27.1941 | -80.7637 | River/Stream | 2006-02-14 | 3.6 | 4.1 | 0.22206 | 0.28 | 7.2267 |  | 2 | 0.6 | 0.504 | 500 |  | 6.2167 | 2.28 | -0.51083 | 0.82418 | -1.273
21FLWPB_26010410 | 21FLWPB | 26010410 | 27.1941 | -80.7637 | River/Stream | 2006-05-16 | 8.3 | 9.6 | 0.046057 | 0.044 | 7.66 |  | 1.2 | 0.2 | 0.129 | 150 |  | 5.7233 | 1.244 | -1.6094 | 0.21833 | -3.1236
21FLWPB_26010410 | 21FLWPB | 26010410 | 27.1941 | -80.7637 | River/Stream | 2006-08-22 | 12.2 | 13.9 | 0.071553 | 0.068 | 7.1633 |  | 1.9 | 0.45 | 0.373 | 500 |  | 2.95 | 1.968 | -0.79851 | 0.67702 | -2.6882
21FLWPB_26010410 | 21FLWPB | 26010410 | 27.1941 | -80.7637 | River/Stream | 2001-12-03 | 0.425 |  | 0.035365 |  | 6.8867 | 477 | 1.6 | 0.41 |  |  |  | 3.6267 |  | -0.8916 | X | X
21FLWPB_26010410 | 21FLWPB | 26010410 | 27.1941 | -80.7637 | River/Stream | 2006-04-18 | 8.9 | 8.9 | 0.026318 | 0.2 | 7.6533 |  | 1.5 | 0.26 | 0.185 | 225 |  | 7.0333 | 1.7 | -1.3471 | 0.53063 | -1.6094
21FLWPB_26010410 | 21FLWPB | 26010410 | 27.1941 | -80.7637 | River/Stream | 2001-11-18 | 0.425 |  | 0.10692 |  | 6.8833 | 357 | [5 empty] | 4.69 |  | X | X | X
21FLWPB_26010410 | 21FLWPB | 26010410 | 27.1941 | -80.7637 | River/Stream | 2006-10-17 | 6.2 | 7.8 | [6 empty] | 0.331 | 500 |  | 3.8333 |  | X | X | X
21FLWPB_26010410 | 21FLWPB | 26010410 | 27.1941 | -80.7637 | River/Stream | 2006-11-07 |  |  |  |  | 7.2867 |  |  |  |  | 500 |  | 5.1233 |  | X | X | X
21FLWPB_26010412 | 21FLWPB | 26010412 | 27.1564 | -80.7058 | River/Stream | 2006-04-18 | 16.5 | 18.9 | 0.062506 | 0.007 | 7.8633 |  | 1.4 | 0.15 | 0.098 | 70 |  | 4.07 | 1.407 | -1.8971 | 0.34146 | -4.9618
21FLWPB_26010412 | 21FLWPB | 26010412 | 27.1564 | -80.7058 | River/Stream | 2006-05-16 | 59.9 | 68.4 | 0.052637 | 0.016 | 8.3467 |  | 1.7 | 0.14 | 0.038 | 70 |  | 5.1533 | 1.716 | -1.9661 | 0.54 | -4.1352
21FLWPB_26010412 | 21FLWPB | 26010412 | 27.1564 | -80.7058 | River/Stream | 2006-08-22 | 51.2 | 56.3 | 0.023029 | 0.002 | 7.545 |  | 1.4 | 0.12 | 0.004 | 100 |  | 5.19 | 1.402 | -2.1203 | 0.3379 | -6.2146
21FLWPB_26010412 | 21FLWPB | 26010412 | 27.1564 | -80.7058 | River/Stream | 2001-09-24 |  |  | 0.024673 | 0.002 | 7.85 | 624 | 1.9 | 0.17 |  |  | 3.8 | 3.66 | 1.902 | -1.772 | 0.64291 | -6.2146
21FLWPB_26010412 | 21FLWPB | 26010412 | 27.1564 | -80.7058 | River/Stream | 2001-09-05 | 19.43 | 20.8233 | 0.016449 | 0.002 | 8.79 | 660 | 1.5 | 0.069 |  |  | 2.3 | 6.73 | 1.502 | -2.6736 | 0.4068 | -6.2146
21FLWPB_26010412 | 21FLWPB | 26010412 | 27.1564 | -80.7058 | River/Stream | 2001-06-29 |  | 115.65 | 0.016449 | 0.085 | 6.97 | 870 | 1.51 | 0.1852 |  |  |  | 0.69 | 1.595 | -1.6863 | 0.46687 | -2.4651
21FLWPB_26010412 | 21FLWPB | 26010412 | 27.1564 | -80.7058 | River/Stream | 2001-12-03 | 67 |  | 0.017271 |  | 7.38 | 742.5 | 2.1 | 0.18 |  |  |  | 3.575 |  | -1.7148 | X | X
21FLWPB_26010412 | 21FLWPB | 26010412 | 27.1564 | -80.7058 | River/Stream | 2006-02-14 | 21.6 | 25.7 | 0.0041122 | 0.002 | 7.85 |  | 1.4 | 0.16 | 0.083 | 100 |  | 7.45 | 1.402 | -1.8326 | 0.3379 | -6.2146
21FLWPB_26010412 | 21FLWPB | 26010412 | 27.1564 | -80.7058 | River/Stream | 2001-11-18 | 21 |  | 0.048524 |  | 7.3233 | 713.6667 | [5 empty] | 3.1467 |  | X | X | X
21FLWPB_26010412 | 21FLWPB | 26010412 | 27.1564 | -80.7058 | River/Stream | 2006-10-17 | 35 | 41.8 | [6 empty] | 0.012 | 100 |  | 6.07 |  | X | X | X
21FLWPB_26010413 | 21FLWPB | 26010413 | 27.1287 | -80.6323 | River/Stream | 1999-05-18 |  |  | 0.96226 | 0.012 | 5.5 | 2170 | 1.85 | 0.164 |  |  |  | 3.36 | 1.862 | -1.8079 | 0.62165 | -4.4228
21FLWPB_26010413 | 21FLWPB | 26010413 | 27.1287 | -80.6323 | River/Stream | 2001-09-05 | 8.92 | 9.56 | 0.44412 | 0.002 | 7.21 | 1161 | 2.1 | 0.37 |  |  | 3.8 | 0.8 | 2.102 | -0.99425 | 0.74289 | -6.2146
21FLWPB_26010413 | 21FLWPB | 26010413 | 27.1287 | -80.6323 | River/Stream | 2006-04-19 | 36.4 | 49.1 | 0.52637 | 0.14 | 7.46 |  | 2.8 | 0.26 | 0.132 | 125 |  | 4.73 | 2.94 | -1.3471 | 1.0784 | -1.9661
21FLWPB_26010413 | 21FLWPB | 26010413 | 27.1287 | -80.6323 | River/Stream | 2001-09-24 |  |  | 0.18916 | 0.006 | 6.98 | 628 | 1.8 | 0.44 |  |  | 1.5 | 0.37 | 1.806 | -0.82098 | 0.59111 | -5.116
21FLWPB_26010413 | 21FLWPB | 26010413 | 27.1287 | -80.6323 | River/Stream | 2006-09-26 | 13.9 | 17.5 | 0.11514 | 0.002 | 6.7475 |  | 1.85 | 0.54 | 0.4095 | 350 |  | 2.1075 | 1.852 | -0.61619 | 0.61627 | -6.2146
21FLWPB_26010413 | 21FLWPB | 26010413 | 27.1287 | -80.6323 | River/Stream | 2001-12-03 | 0.425 |  | 0.11514 |  | 6.95 | 1071.5 | 2.2 | 0.66 |  |  |  | 2.73 |  | -0.41552 | X | X
21FLWPB_26010413 | 21FLWPB | 26010413 | 27.1287 | -80.6323 | River/Stream | 2001-11-18 | 0.425 |  | 0.098694 |  | 6.83 | 394.5 | [5 empty] | 1.61 |  | X | X | X
21FLWPB_26010413 | 21FLWPB | 26010413 | 27.1287 | -80.6323 | River/Stream | 2006-02-22 | 22.3 | 25.9 | 0.07073 | 0.044 | 7.305 |  |  | 0.19 |  | 100 |  | 1.78 |  | -1.6607 | X | -3.1236
21FLWPB_26010413 | 21FLWPB | 26010413 | 27.1287 | -80.6323 | River/Stream | 2006-11-07 |  |  |  |  | 7.1 |  |  |  |  | 300 |  | 2.89 |  | X | X | X
21FLWPB_26010413 | 21FLWPB | 26010413 | 27.1287 | -80.6323 | River/Stream | 2006-10-18 | 252.3 | 273.7 |  |  | 7.02 |  |  |  | 0.606 | 400 |  | 2.33 |  | X | X | X
21FLWPB_26010416 | 21FLWPB | 26010416 | 27.1875 | -80.8515 | River/Stream | 2006-02-14 | 4.3 | 5.6 | 0.15627 | 0.084 | 6.6533 |  | 2.3 | 0.31 | 0.253 | 100 |  | 5.7733 | 2.384 | -1.1712 | 0.86878 | -2.4769
21FLWPB_26010416 | 21FLWPB | 26010416 | 27.1875 | -80.8515 | River/Stream | 2001-12-03 | 1.6 |  | 0.082245 |  | 7.37 | 970 | 1.9 | 0.2 |  |  |  | 5.98 |  | -1.6094 | X | X
21FLWPB_26010416 | 21FLWPB | 26010416 | 27.1875 | -80.8515 | River/Stream | 2006-08-16 | 11.8 | 13.8 | 0.015627 | 0.002 | 7.9433 |  | 1.3 | 0.02 | 0.003 | 60 |  | 7.2367 | 1.302 | -3.912 | 0.2639 | -6.2146
21FLWPB_26010416 | 21FLWPB | 26010416 | 27.1875 | -80.8515 | River/Stream | 2006-04-05 | 13.6 | 15.5 | 0.012337 | 0.002 |  |  | 1.6 | 0.11 | 0.064 | 70 |  | 6.9733 | 1.602 | -2.2073 | 0.47125 | -6.2146
21FLWPB_26010416 | 21FLWPB | 26010416 | 27.1875 | -80.8515 | River/Stream | 2006-05-10 | 9.7 | 10.9 | 0.011514 | 0.002 | 7.63 |  | 1.6 | 0.051 | 0.005 | 70 |  | 6.6133 | 1.602 | -2.9759 | 0.47125 | -6.2146
21FLWPB_26010416 | 21FLWPB | 26010416 | 27.1875 | -80.8515 | River/Stream | 2001-11-18 | 8.4 |  | 0.10692 |  | 7.305 | 770 | [5 empty] | 4.235 |  | X | X | X
21FLWPB_26010416 | 21FLWPB | 26010416 | 27.1875 | -80.8515 | River/Stream | 2006-07-12 | 15.1 | 16.5 |  |  | 7.6633 |  |  |  | 0.001 | 55 |  | 4.55 |  | X | X | X
21FLWPB_26010416 | 21FLWPB | 26010416 | 27.1875 | -80.8515 | River/Stream | 2006-10-11 | 10.8 | 12 |  |  | 7.575 |  |  |  | 0.004 | 70 |  | 8.66 |  | X | X | X
21FLWPB_26010416 | 21FLWPB | 26010416 | 27.1875 | -80.8515 | River/Stream | 2001-09-24 |  |  |  |  | 7.035 | 626 | [5 empty] | 2.165 |  | X | X | X
21FLWPB_26010422 | 21FLWPB | 26010422 | 27.2752 | -80.9166 | River/Stream | 2001-09-06 | 21.74 | 23.78 | 0.19739 | 0.002 | 6.455 | 137 | 3.1 | 1.3 |  |  | 2.5 | 0.4 | 3.102 | 0.26236 | 1.132 | -6.2146
21FLWPB_26010422 | 21FLWPB | 26010422 | 27.2752 | -80.9166 | River/Stream | 2001-12-03 | 0.425 |  | 0.082245 |  | 6.49 | 275 | 2.3 | 0.52 |  |  |  | 3.42 |  | -0.65393 | X | X
21FLWPB_26010422 | 21FLWPB | 26010422 | 27.2752 | -80.9166 | River/Stream | 2001-11-19 | 0.85 |  | 0.074843 | 0.004 | 6.445 | 222.5 | 2.5 | 0.86 |  |  | 1.7 | 1.59 | 2.504 | -0.15082 | 0.91789 | -5.5215
21FLWPB_26010422 | 21FLWPB | 26010422 | 27.2752 | -80.9166 | River/Stream | 2001-09-25 |  |  | 0.050992 | 0.002 | 6.315 | 175 | 2.3 | 1.4 |  |  | 2.5 | 0.26 | 2.302 | 0.33647 | 0.83378 | -6.2146
21FLWPB_26010423 | 21FLWPB | 26010423 | 27.3239 | -80.9206 | River/Stream | 1999-05-18 |  |  | 0.95404 | 0.004 | 5.7 | 416 | 6.22 | 5.783 |  |  |  | 0.56 | 6.224 | 1.7549 | 1.8284 | -5.5215
21FLWPB_26010423 | 21FLWPB | 26010423 | 27.3239 | -80.9206 | River/Stream | 2001-09-06 | 979.36 | 1278.9067 | 0.46057 | 0.002 | 6.46 | 263 | 11 | 1.2 |  |  | 2000 | 0.86 | 11.002 | 0.18232 | 2.3981 | -6.2146
21FLWPB_26010423 | 21FLWPB | 26010423 | 27.3239 | -80.9206 | River/Stream | 2001-11-19 | 16 |  | 0.059216 | 0.004 | 6.53 | 218 | 2.3 | 0.19 |  |  | 6.1 | 1.74 | 2.304 | -1.6607 | 0.83465 | -5.5215
21FLWPB_26010423 | 21FLWPB | 26010423 | 27.3239 | -80.9206 | River/Stream | 1999-08-26 |  |  | 0.012337 | 0.001 | 6.17 | 115.5 | 1.395 | 0.4235 |  |  |  | 1.41 | 1.396 | -0.8592 | 0.33361 | -6.9078
21FLWPB_26010423 | 21FLWPB | 26010423 | 27.3239 | -80.9206 | River/Stream | 2006-02-14 | 15.2 | 17.3 | 0.011514 | 0.002 | 7.375 |  | 2 | 0.43 | 0.283 | 400 |  | 8.915 | 2.002 | -0.84397 | 0.69415 | -6.2146
21FLWPB_26010447 | 21FLWPB | 26010447 | 27.2436 | -80.8964 | River/Stream | 2001-09-25 |  |  | 0.45235 | 0.24 | 6.5367 | 363.3333 | 2.7 | 0.35 |  |  | 5 | 0.26667 | 2.94 | -1.0498 | 1.0784 | -1.4271
21FLWPB_26010447 | 21FLWPB | 26010447 | 27.2436 | -80.8964 | River/Stream | 2001-06-29 |  | 43.77 | 0.28786 | 0.007 | 6.13 | 4430 | 2.37 | 1.0568 |  |  |  | 0.18 | 2.377 | 0.055245 | 0.86584 | -4.9618
21FLWPB_26010447 | 21FLWPB | 26010447 | 27.2436 | -80.8964 | River/Stream | 2001-09-06 | 4.03 | 4.6367 | 0.13982 | 0.002 | 6.57 | 205 | 2.9 | 1.2 |  |  | 1.2 | 1.16 | 2.902 | 0.18232 | 1.0654 | -6.2146
21FLWPB_26010447 | 21FLWPB | 26010447 | 27.2436 | -80.8964 | River/Stream | 2001-12-03 | 0.425 |  | 0.041945 |  | 6.565 | 395 | 2.3 | 0.52 |  |  |  | 1.11 |  | -0.65393 | X | X
21FLWPB_26010447 | 21FLWPB | 26010447 | 27.2436 | -80.8964 | River/Stream | 2006-02-14 | 2.9 | 3.3 | 0.016449 | 0.005 | 7.1433 |  | 2.6 | 0.94 | 0.788 | 225 |  | 6.5533 | 2.605 | -0.061875 | 0.95743 | -5.2983
21FLWPB_26010447 | 21FLWPB | 26010447 | 27.2436 | -80.8964 | River/Stream | 2006-08-15 |  |  | 0.010692 | 0.002 |  |  | 1.8 | 0.19 |  |  |  |  | 1.802 | -1.6607 | 0.5889 | -6.2146
21FLWPB_26010447 | 21FLWPB | 26010447 | 27.2436 | -80.8964 | River/Stream | 2006-04-05 | 33.4 | 34.5 | 0.0098694 | 0.002 |  |  | 1.8 | 0.46 | 0.324 | 125 |  | 5.08 | 1.802 | -0.77653 | 0.5889 | -6.2146
21FLWPB_26010447 | 21FLWPB | 26010447 | 27.2436 | -80.8964 | River/Stream | 2006-05-09 | 82.7 | 94.8 | 0.013159 | 0.005 | 6.81 |  | 2.8 | 0.29 | 0.1 | 100 |  | 3.36 | 2.805 | -1.2379 | 1.0314 | -5.2983
21FLWPB_26010447 | 21FLWPB | 26010447 | 27.2436 | -80.8964 | River/Stream | 2001-11-18 | 0.425 |  | 0.041945 |  | 6.56 | 312.6667 | [5 empty] | 2.63 |  | X | X | X
21FLWPB_26010447 | 21FLWPB | 26010447 | 27.2436 | -80.8964 | River/Stream | 2006-10-10 | 20.9 | 23.1 |  |  | 6.645 |  |  |  | 0.403 | 500 |  | 1.86 |  | X | X | X
21FLWPB_26010447 | 21FLWPB | 26010447 | 27.2436 | -80.8964 | River/Stream | 2006-07-11 | 123.1 | 129.8 |  |  | 6.57 |  |  |  | 0.07 | 150 |  | 2.47 |  | X | X | X
21FLWPB_26010454 | 21FLWPB | 26010454 | 27.3389 | -80.8515 | River/Stream | 2001-09-25 | 54 |  | 0.051814 | 0.002 | 6.31 | 160 | 3.6 | 2.3 |  |  | 7.8 | 2.9 | 3.602 | 0.83291 | 1.2815 | -6.2146
21FLWPB_26010454 | 21FLWPB | 26010454 | 27.3389 | -80.8515 | River/Stream | 2001-11-19 | 15 |  | 0.026318 | 0.004 | 6.33 | 187 | 2.7 | 1.4 |  |  | 1.9 | 5.14 | 2.704 | 0.33647 | 0.99473 | -5.5215
21FLWPB_26010454 | 21FLWPB | 26010454 | 27.3389 | -80.8515 | River/Stream | 2006-02-14 | 13.9 | 15.2 | 0.021384 | 0.002 | 6.76 |  | 2.8 | 1.2 | 0.984 | 500 |  | 11.28 | 2.802 | 0.18232 | 1.0303 | -6.2146
21FLWPB_26010454 | 21FLWPB | 26010454 | 27.3389 | -80.8515 | River/Stream | 2001-12-03 | 6 |  |  |  | 6.46 | 208 | [5 empty] | 0.99 |  | X | X | X
21FLWPB_26010457 | 21FLWPB | 26010457 | 27.0791 | -80.6055 | Canal | 2006-05-17 | 19 | 25.7 | 0.13159 | 0.008 | 6.4867 |  | 1.9 | 0.26 | 0.106 | 200 |  | 0.52333 | 1.908 | -1.3471 | 0.64606 | -4.8283
21FLWPB_26010457 | 21FLWPB | 26010457 | 27.0791 | -80.6055 | Canal | 2006-02-22 | 8.6 | 12.9 | 0.11514 | 0.44 | 6.22 |  | 2 | 0.56 |  | 500 |  | 1.5567 | 2.44 | -0.57982 | 0.892 | -0.82098
21FLWPB_26010457 | 21FLWPB | 26010457 | 27.0791 | -80.6055 | Canal | 2006-09-26 | 5 | 7.6 | 0.098694 | 0.95 | 6.33 |  | 1.9 | 0.58 | 0.267 | 500 |  | 2.03 | 2.85 | -0.54473 | 1.0473 | -0.051293
21FLWPB_26010457 | 21FLWPB | 26010457 | 27.0791 | -80.6055 | Canal | 2006-04-19 | 22.3 | 25.1 | 0.031253 | 0.049 | 6.36 |  | 1.4 | 0.22 | 0.067 | 250 |  | 2.0433 | 1.449 | -1.5141 | 0.37087 | -3.0159
21FLWPB_26010457 | 21FLWPB | 26010457 | 27.0791 | -80.6055 | Canal | 2001-06-29 |  | 10.77 | 0.032898 | 3.2 | 6.415 | 356 | 1.68 | 0.7206 |  |  |  | 3.18 | 4.88 | -0.32767 | 1.5851 | 1.1632
21FLWPB_26010457 | 21FLWPB | 26010457 | 27.0791 | -80.6055 | Canal | 2006-11-07 |  |  |  |  | 6.5367 |  |  |  |  | 300 |  | 1.2667 |  | X | X | X
21FLWPB_26010457 | 21FLWPB | 26010457 | 27.0791 | -80.6055 | Canal | 2006-10-18 | 6.2 | 9.5 |  |  | 6.015 |  |  |  | 0.209 | 400 |  | 2.285 |  | X | X | X
21FLWPB_26010458 | 21FLWPB | 26010458 | 27.256 | -80.6944 | River/Stream | 2001-09-05 |  | 17.08 | 0.050992 | 0.002 | 4.69 | 84 | 1.3 | 0.22 |  |  | 5.1 | 2.43 | 1.302 | -1.5141 | 0.2639 | -6.2146
21FLWPB_26010458 | 21FLWPB | 26010458 | 27.256 | -80.6944 | River/Stream | 2006-02-22 | 1.2 | 3 | 0.023851 | 0.006 | 4.9 |  | 0.86 | 0.17 |  | 200 |  | 3.19 | 0.866 | -1.772 | -0.14387 | -5.116
21FLWPB_26010458 | 21FLWPB | 26010458 | 27.256 | -80.6944 | River/Stream | 2001-12-03 | 0.425 |  | 0.034543 |  | 9.37 | 82 | 1.4 | 0.2 |  |  |  | 1.95 |  | -1.6094 | X | X
21FLWPB_26010458 | 21FLWPB | 26010458 | 27.256 | -80.6944 | River/Stream | 2006-09-26 | 2.1 | 3.4 | 0.021384 | 0.002 | 4.43 |  | 1.2 | 0.13 | 0.102 | 500 |  | 1.88 | 1.202 | -2.0402 | 0.18399 | -6.2146
21FLWPB_26010458 | 21FLWPB | 26010458 | 27.256 | -80.6944 | River/Stream | 2001-09-24 |  |  | 0.0403 | 0.002 | 4.45 | 98 | 2.3 | 0.44 |  |  | 2.7 | 1.86 | 2.302 | -0.82098 | 0.83378 | -6.2146
21FLWPB_26010458 | 21FLWPB | 26010458 | 27.256 | -80.6944 | River/Stream | 2001-11-18 | 0.425 |  | 0.023029 | 0.002 | 4.33 | 114 | [5 empty] | 2.34 |  | X | X | -6.2146
21FLWPB_26010459 | 21FLWPB | 26010459 | 27.0865 | -80.6614 | River/Stream | 2006-05-16 | 32.7 | 39.4 | 0.066618 | 0.06 | 8.15 |  | 1.4 | 0.12 | 0.056 | 70 |  | 4.19 | 1.46 | -2.1203 | 0.37844 | -2.8134
21FLWPB_26010459 | 21FLWPB | 26010459 | 27.0865 | -80.6614 | River/Stream | 2006-04-18 | 25 | 29.7 | 0.018916 | 0.096 | 7.5867 |  | 1.6 | 0.15 | 0.071 | 150 |  | 4.3567 | 1.696 | -1.8971 | 0.52827 | -2.3434
21FLWPB_26010459 | 21FLWPB | 26010459 | 27.0865 | -80.6614 | River/Stream | 2001-06-29 |  | 58.87 | 0.016449 | 0.002 | 8.2333 | 731 | 1.43 | 0.0527 |  |  |  | 6.3 | 1.432 | -2.9431 | 0.35907 | -6.2146
21FLWPB_26010459 | 21FLWPB | 26010459 | 27.0865 | -80.6614 | River/Stream | 2006-08-22 | 67 | 74.2 | 0.011514 | 0.005 | 7.8267 |  | 1.2 | 0.055 | 0.001 | 70 |  | 5.12 | 1.205 | -2.9004 | 0.18648 | -5.2983
21FLWPB_26010459 | 21FLWPB | 26010459 | 27.0865 | -80.6614 | River/Stream | 2001-09-05 | 79.49 | 84.362 | 0.013159 | 0.002 | 8.0167 | 706.3333 | 1.7 | 0.065 |  |  | 3.7 | 3.89 | 1.702 | -2.7334 | 0.5318 | -6.2146
21FLWPB_26010459 | 21FLWPB | 26010459 | 27.0865 | -80.6614 | River/Stream | 2001-09-24 | 94 |  | 0.013982 | 0.002 | 7.4033 | 652.6667 | 2.2 | 0.25 |  |  | 5.1 | 2.08 | 2.202 | -1.3863 | 0.78937 | -6.2146
21FLWPB_26010459 | 21FLWPB | 26010459 | 27.0865 | -80.6614 | River/Stream | 2006-02-14 | 38.1 | 43.3 | 0.0098694 | 0.019 | 7.9367 |  | 1.8 | 0.15 | 0.072 | 100 |  | 8.4033 | 1.819 | -1.8971 | 0.59829 | -3.9633
21FLWPB_26010459 | 21FLWPB | 26010459 | 27.0865 | -80.6614 | River/Stream | 1999-05-18 |  |  | 0.0041122 | 0.002 | 7.835 | 509.5 | 1.12 | 0.092 |  |  |  | 6.07 | 1.122 | -2.386 | 0.11511 | -6.2146
21FLWPB_26010459 | 21FLWPB | 26010459 | 27.0865 | -80.6614 | River/Stream | 2001-11-18 | 46 |  | 0.018094 |  | 7.76 | 759.6667 | [5 empty] | 5.2567 |  | X | X | X
21FLWPB_26010459 | 21FLWPB | 26010459 | 27.0865 | -80.6614 | River/Stream | 2001-12-03 | 72 |  |  |  | 7.68 | 782.6667 | 2 | 0.14 |  |  |  | 3.69 |  | -1.9661 | X | X
21FLWPB_26010459 | 21FLWPB | 26010459 | 27.0865 | -80.6614 | River/Stream | 2006-10-17 | 35.4 | 43.9 | [6 empty] | 0.013 | 70 |  | 6.13 |  | X | X | X
21FLWPB_26010461 | 21FLWPB | 26010461 | 27.1643 | -80.6582 | River/Stream | 2006-05-16 | 30.9 | 35.7 | 0.12337 | 0.033 | 7.1767 |  | 1.5 | 0.18 | 0.088 | 100 |  | 1.06 | 1.533 | -1.7148 | 0.42723 | -3.4112
21FLWPB_26010461 | 21FLWPB | 26010461 | 27.1643 | -80.6582 | River/Stream | 2001-06-29 |  | 50.3 | 0.13159 | 0.009 | 6.72 | 808 | 3.87 | 0.5212 |  |  |  | 0.09 | 3.879 | -0.65162 | 1.3556 | -4.7105
21FLWPB_26010461 | 21FLWPB | 26010461 | 27.1643 | -80.6582 | River/Stream | 2001-09-05 | 16.93 | 24.3775 | 0.050992 | 0.007 | 7.63 | 680 | 3.5 | 0.31 |  |  | 6.6 | 2.075 | 3.507 | -1.1712 | 1.2548 | -4.9618
21FLWPB_26010461 | 21FLWPB | 26010461 | 27.1643 | -80.6582 | River/Stream | 2001-09-24 | 610 |  | 0.063328 | 0.002 | 6.9967 | 658.3333 | 5.3 | 0.87 |  |  | 22 | 0.15667 | 5.302 | -0.13926 | 1.6681 | -6.2146
21FLWPB_26010461 | 21FLWPB | 26010461 | 27.1643 | -80.6582 | River/Stream | 2006-08-22 | 51.2 | 56 | 0.015627 | 0.002 | 7.725 |  | 1.5 | 0.065 | 0.001 | 70 |  | 6.145 | 1.502 | -2.7334 | 0.4068 | -6.2146
21FLWPB_26010461 | 21FLWPB | 26010461 | 27.1643 | -80.6582 | River/Stream | 2006-02-14 | 30 | 35.4 | 0.0041122 | 0.004 | 8 |  | 1.4 | 0.14 | 0.083 | 100 |  | 9.7167 | 1.404 | -1.9661 | 0.33933 | -5.5215
21FLWPB_26010461 | 21FLWPB | 26010461 | 27.1643 | -80.6582 | River/Stream | 2006-04-18 | 26 | 27.7 | 0.0041122 | 0.002 | 8.32 |  | 1.5 | 0.19 | 0.1 | 70 |  | 7.66 | 1.502 | -1.6607 | 0.4068 | -6.2146
21FLWPB_26010461 | 21FLWPB | 26010461 | 27.1643 | -80.6582 | River/Stream | 2001-11-18 | 64 |  | 0.047702 |  | 7.32 | 713.3333 | [5 empty] | 3.6033 |  | X | X | X
21FLWPB_26010461 | 21FLWPB | 26010461 | 27.1643 | -80.6582 | River/Stream | 2006-10-17 | 37.4 | 44.9 | [6 empty] | 0.02 | 70 |  | 6.1433 |  | X | X | X
21FLWPB_26010461 | 21FLWPB | 26010461 | 27.1643 | -80.6582 | River/Stream | 2001-12-03 | 35 |  |  | 0.002 | 7.255 | 749 | 1.7 | 0.1 |  |  |  | 2.91 | 1.702 | -2.3026 | 0.5318 | -6.2146
21FLWPB_26010467 | 21FLWPB | 26010467 | 27.2534 | -80.7698 | River/Stream | 2006-08-16 | 7.1 | 8.5 | 0.59216 | 0.004 | 6.79 |  | 2.5 | 0.88 | 0.658 | 400 |  | 0.67 | 2.504 | -0.12783 | 0.91789 | -5.5215
21FLWPB_26010467 | 21FLWPB | 26010467 | 27.2534 | -80.7698 | River/Stream | 2001-09-05 | 2.24 | 3.8675 | 0.50169 | 0.42 | 6.63 | 351.5 | 2.4 | 0.57 |  |  | 1.5 | 1.005 | 2.82 | -0.56212 | 1.0367 | -0.8675
21FLWPB_26010467 | 21FLWPB | 26010467 | 27.2534 | -80.7698 | River/Stream | 2001-12-03 | 0.425 |  | 0.23029 | 1.6 | 6.555 | 483.5 | 1.8 | 0.52 |  |  |  | 2.46 | 3.4 | -0.65393 | 1.2238 | 0.47
21FLWPB_26010467 | 21FLWPB | 26010467 | 27.2534 | -80.7698 | River/Stream | 2006-02-21 | 3 | 5 | 0.15627 | 1.4 | 7.06 |  | 2.1 | 0.44 |  | 150 |  | 2.895 | 3.5 | -0.82098 | 1.2528 | 0.33647
21FLWPB_26010467 | 21FLWPB | 26010467 | 27.2534 | -80.7698 | River/Stream | 2006-04-05 | 3.7 | 6.6 | 0.060039 | 0.24 |  |  | 1.6 | 0.41 | 0.326 | 200 |  | 3.835 | 1.84 | -0.8916 | 0.60977 | -1.4271
21FLWPB_26010467 | 21FLWPB | 26010467 | 27.2534 | -80.7698 | River/Stream | 2001-11-18 | 0.425 |  | 0.17271 |  | 6.47 | 193.5 | [5 empty] | 3.54 |  | X | X | X
21FLWPB_26010467 | 21FLWPB | 26010467 | 27.2534 | -80.7698 | River/Stream | 2006-03-27 |  |  |  |  | 7 |  |  |  | 0.285 |  |  | 4.55 |  | X | X | X
21FLWPB_26010467 | 21FLWPB | 26010467 | 27.2534 | -80.7698 | River/Stream | 2006-07-12 | 5.9 | 7.7 |  |  | 6.91 |  |  |  | 0.582 | 500 |  | 1.5 |  | X | X | X
21FLWPB_26010467 | 21FLWPB | 26010467 | 27.2534 | -80.7698 | River/Stream | 2006-10-11 | 1.9 | 2.6 |  |  | 6.37 |  |  |  | 0.264 | 300 |  | 1.64 |  | X | X | X
21FLWPB_26010467 | 21FLWPB | 26010467 | 27.2534 | -80.7698 | River/Stream | 2001-09-24 |  |  |  |  | 6.38 | 342.5 | [5 empty] | 1.66 |  | X | X | X
21FLWPB_26010467 | 21FLWPB | 26010467 | 27.2534 | -80.7698 | River/Stream | 2006-05-10 |  |  |  |  | 7.2 | [6 empty] | 3.7 |  | X | X | X
21FLWPB_26010472 | 21FLWPB | 26010472 | 27.2402 | -80.7865 | River/Stream | 2001-06-29 |  | 53.87 | 0.18094 | 0.003 | 7.0033 | 987 | 1.45 | 0.374 |  |  |  | 1.8967 | 1.453 | -0.9835 | 0.37363 | -5.8091
21FLWPB_26010472 | 21FLWPB | 26010472 | 27.2402 | -80.7865 | River/Stream | 2001-09-05 | 6.15 | 7.094 | 0.23029 | 0.086 | 7.03 | 618 | 2.3 | 0.88 |  |  | 1.3 | 0.67667 | 2.386 | -0.12783 | 0.86962 | -2.4534
21FLWPB_26010472 | 21FLWPB | 26010472 | 27.2402 | -80.7865 | River/Stream | 2001-12-04 | 0.425 |  | 0.078133 | 0.51 | 6.8933 | 539.6667 | 1.6 | 0.43 |  |  | 3.1 | 3.8433 | 2.11 | -0.84397 | 0.74669 | -0.67334
21FLWPB_26010472 | 21FLWPB | 26010472 | 27.2402 | -80.7865 | River/Stream | 2006-02-21 | 14.4 | 16.6 | 0.052637 | 0.33 | 7.2233 |  | 1.9 | 0.49 |  | 400 |  | 5.56 | 2.23 | -0.71335 | 0.802 | -1.1087
21FLWPB_26010472 | 21FLWPB | 26010472 | 27.2402 | -80.7865 | River/Stream | 2006-04-05 | 24.7 | 27.4 | 0.029608 | 0.15 |  |  | 1.4 | 0.28 | 0.179 | 200 |  | 6.3733 | 1.55 | -1.273 | 0.43825 | -1.8971
21FLWPB_26010472 | 21FLWPB | 26010472 | 27.2402 | -80.7865 | River/Stream | 2006-05-10 | 19.8 | 21.1 | 0.018094 | 0.002 | 7.7333 |  | 1.5 | 0.22 | 0.121 | 150 |  | 6.0033 | 1.502 | -1.5141 | 0.4068 | -6.2146
21FLWPB_26010472 | 21FLWPB | 26010472 | 27.2402 | -80.7865 | River/Stream | 2006-08-16 | 48.9 | 54.1 | 0.016449 | 0.002 | 7.2733 |  | 1.9 | 0.41 | 0.29 | 300 |  | 3.1933 | 1.902 | -0.8916 | 0.64291 | -6.2146
21FLWPB_26010472 | 21FLWPB | 26010472 | 27.2402 | -80.7865 | River/Stream | 2001-11-18 | 0.425 |  | 0.13982 |  | 7.15 | 506 | [5 empty] | 5.4333 |  | X | X | X
21FLWPB_26010472 | 21FLWPB | 26010472 | 27.2402 | -80.7865 | River/Stream | 2006-03-27 |  |  |  |  | 7.51 |  |  |  | 0.193 |  |  | 6.5533 |  | X | X | X
21FLWPB_26010472 | 21FLWPB | 26010472 | 27.2402 | -80.7865 | River/Stream | 2006-10-11 | 20.7 | 24.5 |  |  | 6.87 |  |  |  | 0.324 | 500 |  | 2.9467 |  | X | X | X
21FLWPB_26010472 | 21FLWPB | 26010472 | 27.2402 | -80.7865 | River/Stream | 2006-07-12 | 19.1 | 22.2 |  |  | 7.5967 |  |  |  | 0.214 | 70 |  | 4.1033 |  | X | X | X
21FLWPB_26010472 | 21FLWPB | 26010472 | 27.2402 | -80.7865 | River/Stream | 2001-09-24 |  |  |  |  | 6.6633 | 360.3333 | [5 empty] | 0.78333 |  | X | X | X
21FLWPB_26010475 | 21FLWPB | 26010475 | 27.0918 | -80.6582 | River/Stream | 2006-08-22 | 45.2 | 51 | 0.41945 | 0.002 | 6.885 |  | 2.5 | 0.47 | 0.253 | 200 |  | 1.215 | 2.502 | -0.75502 | 0.91709 | -6.2146
21FLWPB_26010475 | 21FLWPB | 26010475 | 27.0918 | -80.6582 | River/Stream | 2001-09-24 |  |  | 0.11514 | 0.002 | 6.62 | 659 | 1.8 | 0.11 |  |  | 2.2 | 1.01 | 1.802 | -2.2073 | 0.5889 | -6.2146
21FLWPB_26010475 | 21FLWPB | 26010475 | 27.0918 | -80.6582 | River/Stream | 2001-09-05 | 20.59 | 22.9167 | 0.13982 | 0.002 | 7.84 | 1470 | 3.3 | 0.67 |  |  | 3.4 | 0.65 | 3.302 | -0.40048 | 1.1945 | -6.2146
21FLWPB_26010475 | 21FLWPB | 26010475 | 27.0918 | -80.6582 | River/Stream | 2006-04-18 | 7.8 | 9.6 | 0.047702 | 0.002 | 6.9667 |  | 1.3 | 0.13 | 0.068 | 70 |  | 0.95333 | 1.302 | -2.0402 | 0.2639 | -6.2146
21FLWPB_26010475 | 21FLWPB | 26010475 | 27.0918 | -80.6582 | River/Stream | 2001-12-03 | 22 |  | 0.061684 |  | 6.93 | 684.5 | 1.8 | 0.011 |  |  |  | 1.25 |  | -4.5099 | X | X
21FLWPB_26010475 | 21FLWPB | 26010475 | 27.0918 | -80.6582 | River/Stream | 2006-05-16 | 26.2 | 29.7 | 0.041122 | 0.005 | 7.04 |  | 1.4 | 0.11 | 0.049 | 70 |  | 0.74333 | 1.405 | -2.2073 | 0.34004 | -5.2983
21FLWPB_26010475 | 21FLWPB | 26010475 | 27.0918 | -80.6582 | River/Stream | 2006-02-14 | 25.8 | 31.2 | 0.061684 | 0.01 | 7.56 |  | 2.1 | 0.14 | 0.065 | 150 |  | 3.77 | 2.11 | -1.9661 | 0.74669 | -4.6052
21FLWPB_26010475 | 21FLWPB | 26010475 | 27.0918 | -80.6582 | River/Stream | 2001-11-18 | 0.425 |  | 0.0403 |  | 6.83 | 586.5 | [5 empty] | 2.75 |  | X | X | X
21FLWPB_26010475 | 21FLWPB | 26010475 | 27.0918 | -80.6582 | River/Stream | 2006-10-17 | 6.7 | 8.8 | [6 empty] | 0.025 | 200 |  | 0.36 |  | X | X | X
21FLWPB_26010477 | 21FLWPB | 26010477 | 27.2329 | -80.8903 | River/Stream | 2001-09-06 | 6 | 6.7125 | 0.22206 | 0.014 | 6.695 | 215.5 | 3.2 | 1.1 |  |  | 3.3 | 1.29 | 3.214 | 0.09531 | 1.1675 | -4.2687
21FLWPB_26010477 | 21FLWPB | 26010477 | 27.2329 | -80.8903 | River/Stream | 2006-08-15 |  |  | 0.0403 | 0.002 |  |  | 1.4 | 0.22 |  |  |  |  | 1.402 | -1.5141 | 0.3379 | -6.2146
21FLWPB_26010477 | 21FLWPB | 26010477 | 27.2329 | -80.8903 | River/Stream | 2006-04-05 | 22.7 | 29 | 0.014804 | 0.002 |  |  | 1.3 | 0.21 | 0.085 | 150 |  | 8.6 | 1.302 | -1.5606 | 0.2639 | -6.2146
21FLWPB_26010477 | 21FLWPB | 26010477 | 27.2329 | -80.8903 | River/Stream | 2006-02-14 | 2 | 2.5 | 0.015627 | 0.005 | 7.42 |  | 2.6 | 0.99 | 0.803 | 225 |  | 7.6333 | 2.605 | -0.01005 | 0.95743 | -5.2983
21FLWPB_26010477 | 21FLWPB | 26010477 | 27.2329 | -80.8903 | River/Stream | 2006-05-09 | 40 | 51 | 0.0090469 | 0.002 | 6.8 |  | 2 | 0.35 | 0.13 | 150 |  | 4.21 | 2.002 | -1.0498 | 0.69415 | -6.2146
21FLWPB_26010477 | 21FLWPB | 26010477 | 27.2329 | -80.8903 | River/Stream | 2006-10-10 | 57.4 | 73.8 |  |  | 6.38 |  |  |  | 0.057 | 400 |  | 3.37 |  | X | X | X
21FLWPB_26010477 | 21FLWPB | 26010477 | 27.2329 | -80.8903 | River/Stream | 2006-07-11 | 42.8 | 53.1 |  |  | 6.6367 |  |  |  | 0.05 | 150 |  | 2.4333 |  | X | X | X
21FLWPB_26010479 | 21FLWPB | 26010479 | 27.4011 | -80.815 | River/Stream | 2001-12-04 | 0.425 |  | 2.3029 | 1.5 | 6.88 | 411 | 5.2 | 1.2 |  |  | 3.7 | 3.45 | 6.7 | 0.18232 | 1.9021 | 0.40547
21FLWPB_26010479 | 21FLWPB | 26010479 | 27.4011 | -80.815 | River/Stream | 2001-11-19 | 0.85 |  | 1.8916 | 0.85 | 6.91 | 574 | 4.3 | 0.86 |  |  | 4.8 | 4.83 | 5.15 | -0.15082 | 1.639 | -0.16252
21FLWPB_26010479 | 21FLWPB | 26010479 | 27.4011 | -80.815 | River/Stream | 2001-09-06 | 11.11 | 12.73 | 2.0561 | 0.29 | 7.1 | 272 | 4.7 | 1.1 |  |  | 6.6 | 3.7 | 4.99 | 0.09531 | 1.6074 | -1.2379
21FLWPB_26010479 | 21FLWPB | 26010479 | 27.4011 | -80.815 | River/Stream | 2001-09-25 |  |  | 0.24673 | 0.38 | 6.6 | 327 | 1.7 | 0.47 |  |  | 4.9 | 3.26 | 2.08 | -0.75502 | 0.73237 | -0.96758
21FLWPB_26010479 | 21FLWPB | 26010479 | 27.4011 | -80.815 | River/Stream | 2006-05-09 | 6 | 12 | 0.14804 | 0.079 | 6.72 |  | 1.1 | 0.42 | 0.202 | 70 |  | 5.21 | 1.179 | -0.8675 | 0.16467 | -2.5383
21FLWPB_26010479 | 21FLWPB | 26010479 | 27.4011 | -80.815 | River/Stream | 2006-04-04 | 9 | 19.1 | 0.11514 | 0.039 | 6.79 |  | 1.2 | 0.45 | 0.339 | 100 |  |  | 1.239 | -0.79851 | 0.2143 | -3.2442
21FLWPB_26010479 | 21FLWPB | 26010479 | 27.4011 | -80.815 | River/Stream | 2006-02-21 | 4.4 | 7.4 | 0.075665 | 0.13 | 7.29 |  | 1.5 | 0.72 |  | 150 |  | 7.44 | 1.63 | -0.3285 | 0.48858 | -2.0402
21FLWPB_26010479 | 21FLWPB | 26010479 | 27.4011 | -80.815 | River/Stream | 2006-07-11 | 6.7 | 10 |  |  | 6.55 |  |  |  | 0.142 | 400 |  | 3.15 |  | X | X | X
21FLWPB_26010479 | 21FLWPB | 26010479 | 27.4011 | -80.815 | River/Stream | 2006-10-10 | 6.3 | 11.8 |  |  | 7.44 |  |  |  | 0.351 | 250 |  | 4.74 |  | X | X | X
21FLWPB_26010479 | 21FLWPB | 26010479 | 27.4011 | -80.815 | River/Stream | 2006-03-21 |  |  |  |  | 6.67 |  |  |  | 0.486 |  |  | 5.82 |  | X | X | X
21FLWPB_26010481 | 21FLWPB | 26010481 | 27.3774 | -80.8449 | River/Stream | 2001-06-29 |  | 3.15 | 1.6778 | 0.361 | 6.365 | 562.5 | 3.54 | 1.0222 |  |  |  | 0.67 | 3.901 | 0.021957 | 1.3612 | -1.0189
21FLWPB_26010481 | 21FLWPB | 26010481 | 27.3774 | -80.8449 | River/Stream | 2001-12-04 | 0.425 |  | 0.28786 | 0.49 | 6.33 | 434.5 | 1.4 | 0.45 |  |  | 6.2 | 4.275 | 1.89 | -0.79851 | 0.63658 | -0.71335
21FLWPB_26010481 | 21FLWPB | 26010481 | 27.3774 | -80.8449 | River/Stream | 2001-11-19 | 0.85 |  | 0.31253 | 0.97 | 6.48 | 345 | 1.6 | 0.47 |  |  | 6.1 | 3.425 | 2.57 | -0.75502 | 0.94391 | -0.030459
21FLWPB_26010481 | 21FLWPB | 26010481 | 27.3774 | -80.8449 | River/Stream | 2007-07-30 | 5.5 |  | 0.26 | 0.12 | 7.0867 |  | 1.5 | 0.31 | 0.23 |  |  | 4.43 | 1.62 | -1.1712 | 0.48243 | -2.1203
21FLWPB_26010481 | 21FLWPB | 26010481 | 27.3774 | -80.8449 | River/Stream | 2001-09-06 | 18.35 | 22.7225 | 0.26318 | 0.34 | 6.665 | 216.5 | 1.7 | 0.51 |  |  | 5.2 | 2.245 | 2.04 | -0.67334 | 0.71295 | -1.0788
21FLWPB_26010481 | 21FLWPB | 26010481 | 27.3774 | -80.8449 | River/Stream | 2001-09-25 |  |  | 0.15627 | 0.61 | 6.485 | 340.5 | 1.5 | 0.57 |  |  | 5.3 | 3.505 | 2.11 | -0.56212 | 0.74669 | -0.4943
21FLWPB_26010481 | 21FLWPB | 26010481 | 27.3774 | -80.8449 | River/Stream | 2006-05-09 | 3.9 | 5.6 | 0.052637 | 0.015 | 6.525 |  | 0.91 | 0.09 | 0.037 | 60 |  | 2.075 | 0.925 | -2.4079 | -0.077962 | -4.1997
21FLWPB_26010481 | 21FLWPB | 26010481 | 27.3774 | -80.8449 | River/Stream | 2006-08-15 |  |  | 0.032075 | 0.014 |  |  | 1 | 0.18 |  |  |  |  | 1.014 | -1.7148 | 0.013903 | -4.2687
21FLWPB_26010481 | 21FLWPB | 26010481 | 27.3774 | -80.8449 | River/Stream | 2006-04-04 | 3.6 | 5.6 | 0.013982 | 0.029 | 6.4033 |  | 1.3 | 0.082 | 0.036 | 60 |  |  | 1.329 | -2.501 | 0.28443 | -3.5405
21FLWPB_26010481 | 21FLWPB | 26010481 | 27.3774 | -80.8449 | River/Stream | 2007-02-06 | 6.6 |  | 0.005 | 0.011 |  |  | 0.54 | 0.066 | 0.03 |  |  |  | 0.551 | -2.7181 | -0.59602 | -4.5099
21FLWPB_26010481 | 21FLWPB | 26010481 | 27.3774 | -80.8449 | River/Stream | 2007-03-27 | 0.425 |  | 0.005 | 0.014 | 7.9033 |  | 0.71 | 0.049 | 0.031 |  |  | 6.9367 | 0.724 | -3.0159 | -0.32296 | -4.2687
21FLWPB_26010481 | 21FLWPB | 26010481 | 27.3774 | -80.8449 | River/Stream | 2006-10-10 | 1.9 | 2.2 |  |  | 7.555 |  |  |  | 0.115 | 70 |  | 1.95 |  | X | X | X
21FLWPB_26010481 | 21FLWPB | 26010481 | 27.3774 | -80.8449 | River/Stream | 2006-07-11 | 5.2 | 6.4 |  |  | 6.19 |  |  |  | 0.113 | 150 |  | 1.0433 |  | X | X | X
21FLWPB_26010481 | 21FLWPB | 26010481 | 27.3774 | -80.8449 | River/Stream | 2006-03-21 | 2 | 4.4 |  | 0.081 | 6.37 |  |  | 0.15 | 0.051 | 70 |  | 2.2133 |  | -1.8971 | X | -2.5133
21FLWPB_26010485 | 21FLWPB | 26010485 | 27.0355 | -80.4038 | Canal | 2001-12-03 | 0.425 |  | 0.34543 |  | 6.74 | 482 | 1.7 | 0.35 |  |  |  | 2.49 |  | -1.0498 | X | X
21FLWPB_26010485 | 21FLWPB | 26010485 | 27.0355 | -80.4038 | Canal | 2001-06-29 |  | 10.39 | 0.12337 | 0.54 | 6.52 | 597 | 1.46 | 0.4 |  |  |  | 3.59 | 2 | -0.91629 | 0.69315 | -0.61619
21FLWPB_26010485 | 21FLWPB | 26010485 | 27.0355 | -80.4038 | Canal | 2006-09-12 | 36.8 | 44.8 | 0.22206 | 0.007 | 7.06 |  | 2.9 | 0.82 | 0.699 | 500 |  | 2.37 | 2.907 | -0.19845 | 1.0671 | -4.9618
21FLWPB_26010485 | 21FLWPB | 26010485 | 27.0355 | -80.4038 | Canal | 2006-02-22 | 51.4 | 60.5 | 0.048524 | 0.011 | 7.55 |  | 1.9 | 0.29 |  | 150 |  | 5.95 | 1.911 | -1.2379 | 0.64763 | -4.5099
21FLWPB_26010485 | 21FLWPB | 26010485 | 27.0355 | -80.4038 | Canal | 2006-03-29 | 36.2 | 51.6 | 0.017271 | 0.007 | 7.46 |  | 1.8 | 0.23 | 0.042 | 150 |  | 4.4 | 1.807 | -1.4697 | 0.59167 | -4.9618
21FLWPB_26010485 | 21FLWPB | 26010485 | 27.0355 | -80.4038 | Canal | 2006-08-16 | 184 | 210.5 | 0.015627 | 0.002 | 7.77 |  | 2.4 | 0.25 | 0.057 | 200 |  | 5.67 | 2.402 | -1.3863 | 0.8763 | -6.2146
21FLWPB_26010485 | 21FLWPB | 26010485 | 27.0355 | -80.4038 | Canal | 2006-04-19 | 98.8 | 123.9 | 0.013982 | 0.004 | 7.79 |  | 2.3 | 0.32 | 0.039 | 200 |  | 6.5 | 2.304 | -1.1394 | 0.83465 | -5.5215
21FLWPB_26010485 | 21FLWPB | 26010485 | 27.0355 | -80.4038 | Canal | 2006-05-17 | 19 | 23.4 | 0.026318 | 0.006 | 8.17 |  | 4.8 | 0.54 | 0.017 | 150 |  | 9.49 | 4.806 | -0.61619 | 1.5699 | -5.116
21FLWPB_26010485 | 21FLWPB | 26010485 | 27.0355 | -80.4038 | Canal | 2001-11-18 | 0.425 |  | 0.23851 |  | 6.67 | 406.5 | [5 empty] | 2.08 |  | X | X | X
21FLWPB_26010485 | 21FLWPB | 26010485 | 27.0355 | -80.4038 | Canal | 2006-10-18 | 117.8 | 146.1 |  |  | 7.71 |  |  |  | 0.032 | 300 |  | 6.6 |  | X | X | X
21FLWPB_26010485 | 21FLWPB | 26010485 | 27.0355 | -80.4038 | Canal | 2006-09-26 | 16.1 | 21.3 |  |  | 7.01 |  |  |  | 0.242 | 500 |  | 1.31 |  | X | X | X
21FLWPB_26010485 | 21FLWPB | 26010485 | 27.0355 | -80.4038 | Canal | 2006-03-21 | 53.1 | 67.2 |  | 0.002 | 7.44 |  | 2.3 | 0.26 | 0.056 | 150 |  | 4.49 | 2.302 | -1.3471 | 0.83378 | -6.2146
21FLWPB_26010486 | 21FLWPB | 26010486 | 27.0751 | -80.6231 | River/Stream | 2001-09-25 |  |  | 0.12337 | 0.004 | 6.79 | 492 | 2.2 | 0.74 |  |  | 1.9 | 1.275 | 2.204 | -0.30111 | 0.79027 | -5.5215
21FLWPB_26010486 | 21FLWPB | 26010486 | 27.0751 | -80.6231 | River/Stream | 2001-09-05 | 2.62 | 2.8533 | 0.055104 | 0.002 | 6.93 | 475 | 1.3 | 0.28 |  |  | 1.4 | 1.15 | 1.302 | -1.273 | 0.2639 | -6.2146
21FLWPB_26010489 | 21FLWPB | 26010489 | 27.311 | -80.9054 | River/Stream | 2001-09-06 | 15.63 | 16.53 | 0.16449 | 0.002 | 6.875 | 235.5 | 4.5 | 1.8 |  |  | 5.6 | 2.36 | 4.502 | 0.58779 | 1.5045 | -6.2146
21FLWPB_26010489 | 21FLWPB | 26010489 | 27.311 | -80.9054 | River/Stream | 2001-09-25 |  |  | 0.13159 | 0.002 | 6.59 | 385 | 3.7 | 2.2 |  |  | 8.8 | 1.63 | 3.702 | 0.78846 | 1.3089 | -6.2146
21FLWPB_26010489 | 21FLWPB | 26010489 | 27.311 | -80.9054 | River/Stream | 2001-06-29 |  | 28.44 | 0.057571 | 0.023 | 7.07 | 697 | 2.54 | 1.239 |  |  |  | 1.93 | 2.563 | 0.2143 | 0.94118 | -3.7723
21FLWPB_26010489 | 21FLWPB | 26010489 | 27.311 | -80.9054 | River/Stream | 2001-12-03 | 0.425 |  | 0.081422 |  | 7.31 | 1540 | 4.4 | 3.3 |  |  |  | 4.74 |  | 1.1939 | X | X
21FLWPB_26010489 | 21FLWPB | 26010489 | 27.311 | -80.9054 | River/Stream | 2001-11-19 | 0.85 |  | 0.041945 | 0.004 | 7.13 | 987 | 3 | 0.98 |  |  | 3.1 | 2.96 | 3.004 | -0.020203 | 1.0999 | -5.5215
21FLWPB_26010492 | 21FLWPB | 26010492 | 27.0891 | -80.5717 | River/Stream | 2006-05-17 | 29.8 | 35.5 | 0.30431 | 0.13 | 7.09 |  | 2 | 0.26 | 0.122 | 60 |  | 3.97 | 2.13 | -1.3471 | 0.75612 | -2.0402
21FLWPB_26010492 | 21FLWPB | 26010492 | 27.0891 | -80.5717 | River/Stream | 2006-03-29 | 35.9 | 48.7 | 0.3701 | 0.057 | 7.06 |  | 2.5 | 0.3 | 0.181 | 150 |  | 3.86 | 2.557 | -1.204 | 0.93883 | -2.8647
21FLWPB_26010492 | 21FLWPB | 26010492 | 27.0891 | -80.5717 | River/Stream | 2001-09-05 | 44.61 | 51.6375 | 0.21384 | 0.002 | 7.25 | 1675 | 2.6 | 0.16 |  |  | 6.5 | 3.765 | 2.602 | -1.8326 | 0.95628 | -6.2146
21FLWPB_26010492 | 21FLWPB | 26010492 | 27.0891 | -80.5717 | River/Stream | 2006-09-12 | 12.9 | 16 | 0.18094 | 0.01 | 7.11 |  | 2.5 | 0.32 | 0.192 | 500 |  | 3.1 | 2.51 | -1.1394 | 0.92028 | -4.6052
21FLWPB_26010492 | 21FLWPB | 26010492 | 27.0891 | -80.5717 | River/Stream | 2006-09-26 | 18.9 | 24.8 | 0.052637 | 0.006 | 7.03 |  | 1.3 | 0.14 | 0.082 | 150 |  | 1.31 | 1.306 | -1.9661 | 0.26697 | -5.116
21FLWPB_26010492 | 21FLWPB | 26010492 | 27.0891 | -80.5717 | River/Stream | 2001-09-24 |  |  | 0.090469 | 0.002 | 6.735 | 641 | 2.8 | 1.3 |  |  | 3.6 | 1.305 | 2.802 | 0.26236 | 1.0303 | -6.2146
21FLWPB_26010492 | 21FLWPB | 26010492 | 27.0891 | -80.5717 | River/Stream | 2001-12-03 | 54 |  | 0.042767 |  | 7.11 | 634 | 2 | 0.15 |  |  |  | 5.125 |  | -1.8971 | X | X
21FLWPB_26010492 | 21FLWPB | 26010492 | 27.0891 | -80.5717 | River/Stream | 2001-06-29 |  | 20.7 | 0.0041122 | 0.001 | 7.575 | 1650 | 0.67 | 0.0766 |  |  |  | 4.6 | 0.671 | -2.5692 | -0.39899 | -6.9078
21FLWPB_26010492 | 21FLWPB | 26010492 | 27.0891 | -80.5717 | River/Stream | 2001-11-18 | 1.2 |  | 0.19739 | 0.002 | 7.02 | 654 | [5 empty] | 1.02 |  | X | X | -6.2146
21FLWPB_26010492 | 21FLWPB | 26010492 | 27.0891 | -80.5717 | River/Stream | 2006-03-21 | 65.9 | 75.5 |  | 0.084 | 7.32 |  | 3.9 | 0.38 | 0.233 | 150 |  | 3.5 | 3.984 | -0.96758 | 1.3823 | -2.4769
21FLFTM_26010516 | 21FLFTM | 26010516 | 27.2088 | -81.4622 | River/Stream | 2004-10-27 |  | 0.7 | 0.29608 | 0.005 | 6.4 | 153 | 3 | 0.26 |  |  | 13.1 | 2.15 | 3.005 | -1.3471 | 1.1003 | -5.2983
21FLFTM_26010516 | 21FLFTM | 26010516 | 27.2088 | -81.4622 | River/Stream | 2004-06-03 |  | 8.4 | 0.067852 | 0.007 | 6.85 | 447 | 1.4 | 0.18 |  |  | 4.5 | 2.71 | 1.407 | -1.7148 | 0.34146 | -4.9618
21FLFTM_26010516 | 21FLFTM | 26010516 | 27.2088 | -81.4622 | River/Stream | 2004-09-22 |  | 0.85 | 0.13982 | 0.036 | 6.22 | 126 | 3 | 0.44 |  |  | 5.6 | 3.38 | 3.036 | -0.82098 | 1.1105 | -3.3242
21FLFTM_26010516 | 21FLFTM | 26010516 | 27.2088 | -81.4622 | River/Stream | 2004-04-22 |  | 1.05 | 0.090469 | 0.008 | 6.29 | 333 | 2.7 | 0.43 |  |  | 18.2 | 1.12 | 2.708 | -0.84397 | 0.99621 | -4.8283
21FLFTM_26010516 | 21FLFTM | 26010516 | 27.2088 | -81.4622 | River/Stream | 2004-02-04 |  | 0.85 | 0.03372 | 0.006 | 6.73 | 176 | 2 | 0.12 |  |  | 3.9 | 7.01 | 2.006 | -2.1203 | 0.69614 | -5.116
21FLFTM_26010573 | 21FLFTM | 26010573 | 27.2102 | -81.1494 | River/Stream | 2004-04-13 |  | 10 | 0.22206 | 0.32 |  |  | 1.9 | 0.38 |  |  | 20 |  | 2.22 | -0.96758 | 0.79751 | -1.1394
21FLFTM_26010573 | 21FLFTM | 26010573 | 27.2102 | -81.1494 | River/Stream | 2004-10-25 |  | 0.85 | 0.16449 | 0.002 | 6.63 | 154 | 2 | 0.095 |  |  | 10.5 | 4.62 | 2.002 | -2.3539 | 0.69415 | -6.2146
21FLFTM_26010573 | 21FLFTM | 26010573 | 27.2102 | -81.1494 | River/Stream | 2004-12-14 |  | 0.85 | 0.075665 | 0.069 | 7.2 | 150 | 1.3 | 0.13 |  |  | 6.4 | 7.1 | 1.369 | -2.0402 | 0.31408 | -2.6736
21FLFTM_26010573 | 21FLFTM | 26010573 | 27.2102 | -81.1494 | River/Stream | 2004-11-09 |  |  | 0.057571 | 0.089 | 7 | 136 | 1.3 | 0.097 |  |  | 4.6 | 7.1 | 1.389 | -2.333 | 0.32858 | -2.4191
21FLFTM_26010573 | 21FLFTM | 26010573 | 27.2102 | -81.1494 | River/Stream | 2004-11-29 | 0.85 |  | 0.056 | 0.076 | 7.1 |  | 1.3 | 0.11 |  |  |  | 3.6 | 1.376 | -2.2073 | 0.31918 | -2.577
21FLFTM_26010573 | 21FLFTM | 26010573 | 27.2102 | -81.1494 | River/Stream | 2004-02-11 |  | 44 | 0.053048 | 0.26 | 7.61 | 284 | 1.6 | 0.15 |  |  | 6 | 7.53 | 1.86 | -1.8971 | 0.62058 | -1.3471
21FLFTM_26010573 | 21FLFTM | 26010573 | 27.2102 | -81.1494 | River/Stream | 2004-09-28 |  | 0.85 | 0.041945 | 0.002 | 5.95 | 117 | 1.9 | 0.2 |  |  | 5.5 | 1.59 | 1.902 | -1.6094 | 0.64291 | -6.2146
21FLFTM_26010573 | 21FLFTM | 26010573 | 27.2102 | -81.1494 | River/Stream | 2004-06-15 |  | 41 | 0.036599 | 0.15 | 7.22 | 216 | 2 | 0.19 |  |  | 13.5 | 6.82 | 2.15 | -1.6607 | 0.76547 | -1.8971
21FLFTM_26010574 | 21FLFTM | 26010574 | 27.21 | -81.2016 | River/Stream | 2004-04-13 |  | 20 | 0.34543 | 0.67 |  |  | 2.5 | 0.49 |  |  | 16.7 |  | 3.17 | -0.71335 | 1.1537 | -0.40048
21FLFTM_26010574 | 21FLFTM | 26010574 | 27.21 | -81.2016 | River/Stream | 2004-06-15 |  | 29 | 0.26318 | 0.32 | 6.61 | 209 | 3.3 | 0.39 |  |  | 60 | 4.79 | 3.62 | -0.94161 | 1.2865 | -1.1394
21FLFTM_26010574 | 21FLFTM | 26010574 | 27.21 | -81.2016 | River/Stream | 2004-09-28 |  | 2.15 | 0.36188 | 0.71 | 6.22 | 203 | 5.7 | 0.62 |  |  | 76 | 4.54 | 6.41 | -0.47804 | 1.8579 | -0.34249
21FLFTM_26010574 | 21FLFTM | 26010574 | 27.21 | -81.2016 | River/Stream | 2004-12-14 |  | 0.85 | 0.063328 | 0.069 | 7.8 | 146 | 1.3 |  |  |  | 6.9 | 8.4 | 1.369 | X | 0.31408 | -2.6736
21FLFTM_26010574 | 21FLFTM | 26010574 | 27.21 | -81.2016 | River/Stream | 2004-07-20 |  | 440 | 0.16449 | 0.072 | 7.35 | 240 | 3.5 | 0.44 |  |  | 10.2 | 5.52 | 3.572 | -0.82098 | 1.2731 | -2.6311
21FLFTM_26010574 | 21FLFTM | 26010574 | 27.21 | -81.2016 | River/Stream | 2004-03-25 |  | 19 | 0.042767 | 0.074 | 7.2 | 191 | 1.2 | 0.14 |  |  | 7.5 | 7.36 | 1.274 | -1.9661 | 0.24216 | -2.6037
21FLFTM_26010574 | 21FLFTM | 26010574 | 27.21 | -81.2016 | River/Stream | 2004-11-29 | 14 |  | 0.046 | 0.067 | 8.7 |  | 1.3 | 0.11 |  |  |  | 8.5 | 1.367 | -2.2073 | 0.31262 | -2.7031
21FLFTM_26010574 | 21FLFTM | 26010574 | 27.21 | -81.2016 | River/Stream | 2004-11-09 |  | 21 | 0.032075 | 0.12 | 8.3 | 127 | 1.4 | 0.11 |  |  | 6.3 | 7.9 | 1.52 | -2.2073 | 0.41871 | -2.1203
21FLFTM_26010574 | 21FLFTM | 26010574 | 27.21 | -81.2016 | River/Stream | 2004-05-11 |  | 28 | 0.025085 | 0.003 | 7.45 | 181 | 1.3 | 0.13 |  |  | 7.6 | 8.42 | 1.303 | -2.0402 | 0.26467 | -5.8091
21FLFTM_26010574 | 21FLFTM | 26010574 | 27.21 | -81.2016 | River/Stream | 2004-10-25 |  | 38 | 0.018916 | 0.033 | 7.61 | 131 | 1.7 | 0.15 |  |  | 12 | 7.86 | 1.733 | -1.8971 | 0.54985 | -3.4112
21FLFTM_26010583 | 21FLFTM | 26010583 | 27.0661 | -80.9786 | River/Stream | 2004-09-28 |  | 1.05 | 0.14804 | 0.31 | 6.31 | 135 | 2.2 | 0.36 |  |  | 15.6 | 2.55 | 2.51 | -1.0217 | 0.92028 | -1.1712
21FLFTM_26010583 | 21FLFTM | 26010583 | 27.0661 | -80.9786 | River/Stream | 2004-11-09 |  | 44 | 0.075665 | 0.11 | 7.2 | 182 | 1.6 | 0.12 |  |  | 6.6 | 6.7 | 1.71 | -2.1203 | 0.53649 | -2.2073
21FLFTM_26010583 | 21FLFTM | 26010583 | 27.0661 | -80.9786 | River/Stream | 2004-02-11 |  | 37 | 0.059216 | 0.27 | 6.93 | 323 | 1.3 | 0.13 |  |  | 6.4 | 8.68 | 1.57 | -2.0402 | 0.45108 | -1.3093
21FLFTM_26010583 | 21FLFTM | 26010583 | 27.0661 | -80.9786 | River/Stream | 2004-10-25 |  | 54 | 0.076488 | 0.059 | 6.98 | 175 | 1.7 | 0.12 |  |  | 8.8 | 6.32 | 1.759 | -2.1203 | 0.56475 | -2.8302
21FLFTM_26010583 | 21FLFTM | 26010583 | 27.0661 | -80.9786 | River/Stream | 2004-12-14 |  | 0.7 | 0.062506 | 0.26 | 7.2 | 374 | 1.4 | 0.18 |  |  | 15.1 | 5.5 | 1.66 | -1.7148 | 0.50682 | -1.3471
21FLFTM_26010583 | 21FLFTM | 26010583 | 27.0661 | -80.9786 | River/Stream | 2004-11-29 | 3.2 |  | 0.065 | 0.22 | 7.4 |  | 1.6 | 0.15 |  |  |  | 6.1 | 1.82 | -1.8971 | 0.59884 | -1.5141
21FLFTM_26010583 | 21FLFTM | 26010583 | 27.0661 | -80.9786 | River/Stream | 2004-04-13 |  | 31 | 0.060039 | 0.031 |  |  | 1.5 | 0.22 |  |  | 7.5 |  | 1.531 | -1.5141 | 0.42592 | -3.4738
21FLFTM_26010583 | 21FLFTM | 26010583 | 27.0661 | -80.9786 | River/Stream | 2004-06-15 |  | 52 | 0.027552 | 0.003 | 7.08 | 321 | 1.8 | 0.19 |  |  | 6.8 | 4.49 | 1.803 | -1.6607 | 0.58945 | -5.8091
21FLFTM_26010592 | 21FLFTM | 26010592 | 26.9322 | -81.315 | River/Stream | 2004-02-04 |  | 0.85 | 0.024673 | 0.021 | 6.81 | 503 | 1.4 | 0.12 |  |  | 2.7 | 7.29 | 1.421 | -2.1203 | 0.35136 | -3.8632
21FLFTM_26010592 | 21FLFTM | 26010592 | 26.9322 | -81.315 | River/Stream | 2004-10-27 |  | 0.425 | 0.023851 | 0.1 | 6.39 | 172 | 1.6 | 0.22 |  |  | 2.8 | 3.72 | 1.7 | -1.5141 | 0.53063 | -2.3026
21FLFTM_26010592 | 21FLFTM | 26010592 | 26.9322 | -81.315 | River/Stream | 2004-06-03 |  | 32 | 0.01686 | 0.008 | 6.7 | 911 | 1.5 | 0.18 |  |  | 4.1 | 7 | 1.508 | -1.7148 | 0.41078 | -4.8283
21FLFTM_26010592 | 21FLFTM | 26010592 | 26.9322 | -81.315 | River/Stream | 2004-09-22 |  | 0.475 | 0.020561 | 0.002 | 6.18 | 191 | 1.9 | 0.34 |  |  | 2.3 | 1.51 | 1.902 | -1.0788 | 0.64291 | -6.2146
21FLFTM_26010592 | 21FLFTM | 26010592 | 26.9322 | -81.315 | River/Stream | 2004-04-22 |  | 7.4 | 0.016449 | 0.003 | 6.42 | 506 | 2 | 0.19 |  |  | 4.4 | 7.38 | 2.003 | -1.6607 | 0.69465 | -5.8091
21FLFTM_26010593 | 21FLFTM | 26010593 | 26.9366 | -81.3261 | River/Stream | 2003-03-20 |  |  | 0.047702 | 0.031 | 6.2 | 253 | 1.3 | 0.21 |  | 240 | 7.4 | 5.52 | 1.331 | -1.5606 | 0.28593 | -3.4738
21FLFTM_26010593 | 21FLFTM | 26010593 | 26.9366 | -81.3261 | River/Stream | 2002-08-21 |  |  | 0.037833 | 0.076 | 6.43 | 138 | 1.5 | 0.26 |  | 220 | 5 | 4.9 | 1.576 | -1.3471 | 0.45489 | -2.577
21FLFTM_26010593 | 21FLFTM | 26010593 | 26.9366 | -81.3261 | River/Stream | 2000-02-09 |  |  | 0.013159 | 0.01 | 6.98 |  | 1.3 | 0.12 |  | 110 | 1.1 | 8.95 | 1.31 | -2.1203 | 0.27003 | -4.6052
21FLFTM_26010653FTM | 21FLFTM | 26010653FTM | 27.2086 | -81.3796 | River/Stream | 2005-08-22 | 0.6 |  | 0.71 | 0.002 | 5.45 |  | 2.7 | 1.5 |  |  |  | 0.65 | 2.702 | 0.40547 | 0.99399 | -6.2146
21FLFTM_26010653FTM | 21FLFTM | 26010653FTM | 27.2086 | -81.3796 | River/Stream | 2003-10-27 |  |  | 0.79777 |  | 5.8 | 127 | 3.1 | 1.8 |  |  |  | 0.7 |  | 0.58779 | X | X
21FLFTM_26010653FTM | 21FLFTM | 26010653FTM | 27.2086 | -81.3796 | River/Stream | 2005-11-09 | 0.425 |  | 0.32 | 0.002 | 5.17 |  | 1.6 | 0.95 |  |  |  | 0.83 | 1.602 | -0.051293 | 0.47125 | -6.2146
21FLFTM_26010653FTM | 21FLFTM | 26010653FTM | 27.2086 | -81.3796 | River/Stream | 2004-02-26 |  | 3 | 0.13982 | 0.0305 | 4.9 | 82 | 1.7 | 0.73 |  |  | 4.5 | 0.92 | 1.7305 | -0.31471 | 0.54841 | -3.49
21FLFTM_26010653FTM | 21FLFTM | 26010653FTM | 27.2086 | -81.3796 | River/Stream | 2005-01-19 |  | 0.425 | 0.062506 | 0.01 | 5.37 | 88 | 1.4 | 1.1 |  |  | 5 | 2.67 | 1.41 | 0.09531 | 0.34359 | -4.6052
21FLFTM_26010653FTM | 21FLFTM | 26010653FTM | 27.2086 | -81.3796 | River/Stream | 2005-03-21 |  | 0.425 | 0.029608 | 0.002 | 4.82 | 73 | 1.5 | 0.66 |  |  | 4 | 0.96 | 1.502 | -0.41552 | 0.4068 | -6.2146
21FLFTM_26010654FTM | 21FLFTM | 26010654FTM | 27.2086 | -81.3834 | River/Stream | 2005-11-09 | 4.5 |  | 4.8 | 0.01 | 6.6 |  | 9.8 | 11 |  |  |  | 1.59 | 9.81 | 2.3979 | 2.2834 | -4.6052
21FLFTM_26010654FTM | 21FLFTM | 26010654FTM | 27.2086 | -81.3834 | River/Stream | 2005-08-22 | 1.05 |  | 1.9 | 0.008 | 6.44 |  | 5.9 | 9.7 |  |  |  | 1.05 | 5.908 | 2.2721 | 1.7763 | -4.8283
21FLFTM_26010654FTM | 21FLFTM | 26010654FTM | 27.2086 | -81.3834 | River/Stream | 2003-10-27 |  |  | 3.0431 |  | 6.45 | 699 | 10 | 12 |  |  |  | 0.6 |  | 2.4849 | X | X
21FLFTM_26010654FTM | 21FLFTM | 26010654FTM | 27.2086 | -81.3834 | River/Stream | 2004-02-26 |  | 19 | 1.2337 | 0.015 | 6.1 | 400 | 6.8 | 7 |  |  | 8.6 | 1.7 | 6.815 | 1.9459 | 1.9191 | -4.1997
21FLFTM_26010654FTM | 21FLFTM | 26010654FTM | 27.2086 | -81.3834 | River/Stream | 2005-03-21 |  | 17 | 0.90469 | 0.002 | 6.32 | 503 | 7.8 | 10 |  |  | 6.2 | 1.27 | 7.802 | 2.3026 | 2.0544 | -6.2146
21FLFTM_26010654FTM | 21FLFTM | 26010654FTM | 27.2086 | -81.3834 | River/Stream | 2005-01-19 |  | 0.55 | 0.7731 | 0.079 | 5.56 | 593 | 7.2 | 10 |  |  | 10.2 | 4.43 | 7.279 | 2.3026 | 1.985 | -2.5383
21FLFTM_26010655FTM | 21FLFTM | 26010655FTM | 27.2199 | -81.3793 | River/Stream | 2005-11-09 | 6.6 |  | 0.053 | 0.21 | 5.25 |  | 1.3 | 1.2 |  |  |  | 5.31 | 1.51 | 0.18232 | 0.41211 | -1.5606
21FLFTM_26010655FTM | 21FLFTM | 26010655FTM | 27.2199 | -81.3793 | River/Stream | 2005-08-22 | 0.7 |  | 0.056 | 0.39 | 5.25 |  | 1.8 | 1.7 |  |  |  | 3.82 | 2.19 | 0.53063 | 0.7839 | -0.94161
21FLFTM_26010655FTM | 21FLFTM | 26010655FTM | 27.2199 | -81.3793 | River/Stream | 2005-01-19 |  | 0.425 | 0.014804 | 0.048 | 4.87 | 87 | 1.3 | 1.1 |  |  | 1.4 | 8.71 | 1.348 | 0.09531 | 0.29862 | -3.0366
21FLFTM_26010655FTM | 21FLFTM | 26010655FTM | 27.2199 | -81.3793 | River/Stream | 2005-04-11 |  | 0.425 | 0.014804 | 0.002 | 4.49 | 76 | 1.3 | 0.79 |  |  | 1.34 | 6.6 | 1.302 | -0.23572 | 0.2639 | -6.2146
21FLFTM_26010655FTM | 21FLFTM | 26010655FTM | 27.2199 | -81.3793 | River/Stream | 2005-03-21 |  | 0.55 | 0.013159 | 0.01 | 4.93 | 84 | 1.6 | 0.97 |  |  | 3.8 | 7.48 | 1.61 | -0.030459 | 0.47623 | -4.6052
21FLFTM_26010672FTM | 21FLFTM | 26010672FTM | 27.6643 | -81.4246 | River/Stream | 2004-10-12 |  | 36 | 0.057571 | 0.19 | 6.05 | 110 | 1.4 | 0.11 |  |  | 11.2 | 7.78 | 1.59 | -2.2073 | 0.46373 | -1.6607
21FLFTM_26010672FTM | 21FLFTM | 26010672FTM | 27.6643 | -81.4246 | River/Stream | 2004-05-18 |  | 18 | 0.0098694 | 0.01 | 6.26 | 154 | 0.7 | 0.032 |  |  | 2.5 | 6.3 | 0.71 | -3.442 | -0.34249 | -4.6052
21FLFTM_26010672FTM | 21FLFTM | 26010672FTM | 27.6643 | -81.4246 | River/Stream | 2004-12-14 |  | 30 | 0.017271 | 0.044 | 5.99 | 119 | 1.3 | 0.098 |  |  | 8 | 8.1 | 1.344 | -2.3228 | 0.29565 | -3.1236
21FLFTM_26010672FTM | 21FLFTM | 26010672FTM | 27.6643 | -81.4246 | River/Stream | 2004-01-22 |  | 16 | 0.011925 | 0.13 | 7.73 | 102 | 0.94 | 0.0415 |  |  | 6.1 | 8.4 | 1.07 | -3.1821 | 0.067659 | -2.0402
21FLFTM_26010672FTM | 21FLFTM | 26010672FTM | 27.6643 | -81.4246 | River/Stream | 2004-03-16 |  | 32 | 0.011103 | 0.012 | 6.86 | 110 | 0.97 | 0.0525 |  |  | 5.2 | 7.42 | 0.982 | -2.9469 | -0.018164 | -4.4228
21FLFTM_26010672FTM | 21FLFTM | 26010672FTM | 27.6643 | -81.4246 | River/Stream | 2004-08-11 |  | 27 | 0.0061684 | 0.003 | 6.74 | 113 | 0.94 | 0.033 |  |  | 4.4 | 7.56 | 0.943 | -3.4112 | -0.058689 | -5.8091
21FLFTM_26010673FTM | 21FLFTM | 26010673FTM | 27.3789 | -81.4597 | River/Stream | 2004-12-14 |  | 47 | 0.10692 | 0.01 | 4.03 | 87 | 2.5 | 0.12 |  |  | 22 | 3.95 | 2.51 | -2.1203 | 0.92028 | -4.6052
21FLFTM_26010673FTM | 21FLFTM | 26010673FTM | 27.3789 | -81.4597 | River/Stream | 2004-08-11 |  | 0.6375 | 0.018094 | 0.003 | 3.57 | 177 | 0.92 | 0.043 |  |  | 0.7 | 1.9 | 0.923 | -3.1466 | -0.080126 | -5.8091
21FLFTM_26010673FTM | 21FLFTM | 26010673FTM | 27.3789 | -81.4597 | River/Stream | 2004-10-12 |  | 0.85 | 0.023851 | 0.007 | 3.84 | 96 | 1.4 | 0.032 |  |  | 2.4 | 0.71 | 1.407 | -3.442 | 0.34146 | -4.9618
21FLFTM_26010673FTM | 21FLFTM | 26010673FTM | 27.3789 | -81.4597 | River/Stream | 2004-01-22 |  | 0.6375 | 0.0090469 | 0.005 | 3.41 | 108 | 0.6 | 0.015 |  |  | 2.7 | 4.47 | 0.605 | -4.1997 | -0.50253 | -5.2983
21FLFTM_26010674FTM | 21FLFTM | 26010674FTM | 27.3886 | -81.4277 | River/Stream | 2004-08-11 |  | 7.5 | 0.034543 | 0.011 | 6.99 | 109 | 0.84 | 0.0935 |  |  | 3.5 | 1.95 | 0.851 | -2.3698 | -0.16134 | -4.5099
21FLFTM_26010674FTM | 21FLFTM | 26010674FTM | 27.3886 | -81.4277 | River/Stream | 2004-10-12 |  | 34 | 0.07402 | 0.002 | 5.83 | 127 | 2 | 0.3 |  |  | 10.3 | 1.33 | 2.002 | -1.204 | 0.69415 | -6.2146
21FLFTM_26010674FTM | 21FLFTM | 26010674FTM | 27.3886 | -81.4277 | River/Stream | 2004-03-16 |  | 42 | 0.067852 | 0.005 | 5.66 | 102 | 1.9 | 0.2 |  |  | 17.2 | 0.52 | 1.905 | -1.6094 | 0.64448 | -5.2983
21FLFTM_26010674FTM | 21FLFTM | 26010674FTM | 27.3886 | -81.4277 | River/Stream | 2004-05-18 |  | 83 | 0.29608 | 0.009 | 5.84 | 126 | 16 | 1.8 |  |  | 1480 | 0.61 | 16.009 | 0.58779 | 2.7732 | -4.7105
21FLFTM_26010674FTM | 21FLFTM | 26010674FTM | 27.3886 | -81.4277 | River/Stream | 2004-01-22 |  | 0.6375 | 0.010281 | 0.007 | 6.67 | 88 | 0.74 | 0.0405 |  |  | 2.2 | 1.75 | 0.747 | -3.2065 | -0.29169 | -4.9618
21FLFTM_26010674FTM | 21FLFTM | 26010674FTM | 27.3886 | -81.4277 | River/Stream | 2004-12-14 |  | 510 | 0.046057 | 0.002 | 589 | 117 | 5.2 | 0.47 |  |  | 50 | 2 | 5.202 | -0.75502 | 1.649 | -6.2146
21FLFTM_26010675FTM | 21FLFTM | 26010675FTM | 27.3874 | -81.4224 | River/Stream | 2004-10-12 |  | 33 | 0.057571 | 0.2 | 6.1 | 110 | 1.4 | 0.13 |  |  | 12.6 | 6.87 | 1.6 | -2.0402 | 0.47 | -1.6094
21FLFTM_26010675FTM | 21FLFTM | 26010675FTM | 27.3874 | -81.4224 | River/Stream | 2004-03-16 |  | 26 | 0.02673 | 0.0115 | 6.15 | 106 | 1.2 | 0.0705 |  |  | 9.2 | 6.31 | 1.2115 | -2.6521 | 0.19186 | -4.4654
21FLFTM_26010675FTM | 21FLFTM | 26010675FTM | 27.3874 | -81.4224 | River/Stream | 2004-08-11 |  | 39 | 0.0094581 | 0.003 | 7.25 | 111 | 0.9 | 0.071 |  |  | 6.3 | 7.29 | 0.903 | -2.6451 | -0.10203 | -5.8091
21FLFTM_26010675FTM | 21FLFTM | 26010675FTM | 27.3874 | -81.4224 | River/Stream | 2004-05-18 |  | 52 | 0.0098694 | 0.006 | 6.28 | 121 | 1.3 | 0.0805 |  |  | 9.4 | 5.8 | 1.306 | -2.5195 | 0.26697 | -5.116
21FLFTM_26010675FTM | 21FLFTM | 26010675FTM | 27.3874 | -81.4224 | River/Stream | 2004-01-22 |  | 3.6 | 0.0061684 | 0.12 | 6.51 | 99 | 0.94 | 0.0435 |  |  | 6.9 | 8.42 | 1.06 | -3.135 | 0.058269 | -2.1203
21FLFTM_26010675FTM | 21FLFTM | 26010675FTM | 27.3874 | -81.4224 | River/Stream | 2004-12-14 |  | 34 | 0.0041122 | 0.008 | 6.86 | 114 | 1.3 | 0.068 |  |  | 7.2 | 9.64 | 1.308 | -2.6882 | 0.2685 | -4.8283
21FLFTM_26010704FTM | 21FLFTM | 26010704FTM | 27.0728 | -81.3696 | River/Stream | 2004-10-27 |  | 0.7 | 0.082245 | 0.014 | 6.32 | 350 | 1.9 | 0.32 |  |  | 11.4 | 6.68 | 1.914 | -1.1394 | 0.6492 | -4.2687
21FLFTM_26010704FTM | 21FLFTM | 26010704FTM | 27.0728 | -81.3696 | River/Stream | 2004-09-22 |  | 0.425 | 0.07073 | 0.002 | 6.35 | 301 | 1.9 | 0.44 |  |  | 7 | 4.66 | 1.902 | -0.82098 | 0.64291 | -6.2146
21FLFTM_26010704FTM | 21FLFTM | 26010704FTM | 27.0728 | -81.3696 | River/Stream | 2004-02-04 |  | 0.85 | 0.025907 | 0.005 | 6.62 | 467 | 1.3 | 0.25 |  |  | 3.5 | 7.9 | 1.305 | -1.3863 | 0.2662 | -5.2983
21FLFTM_26010704FTM | 21FLFTM | 26010704FTM | 27.0728 | -81.3696 | River/Stream | 2004-06-03 |  | 16 | 0.024673 | 0.003 | 7.25 | 707 | 1.6 | 0.26 |  |  | 3 | 9.24 | 1.603 | -1.3471 | 0.47188 | -5.8091
21FLFTM_26010704FTM | 21FLFTM | 26010704FTM | 27.0728 | -81.3696 | River/Stream | 2004-04-22 |  | 1.275 | 0.017271 | 0.003 | 6.97 | 550 | 1.4 | 0.28 |  |  | 4 | 8.54 | 1.403 | -1.273 | 0.33861 | -5.8091
21FLFTM_26010705FTM | 21FLFTM | 26010705FTM | 27.0625 | -81.4264 | River/Stream | 2004-09-22 |  | 0.425 | 0.22206 | 0.002 | 6.27 | 173 | 2.4 | 0.36 |  |  | 4.9 | 2.65 | 2.402 | -1.0217 | 0.8763 | -6.2146
21FLFTM_26010705FTM | 21FLFTM | 26010705FTM | 27.0625 | -81.4264 | River/Stream | 2004-10-27 |  | 21 | 0.19739 | 0.13 | 6.48 | 137 | 2.6 | 0.34 |  |  | 8.3 | 4.79 | 2.73 | -1.0788 | 1.0043 | -2.0402
21FLFTM_26010705FTM | 21FLFTM | 26010705FTM | 27.0625 | -81.4264 | River/Stream | 2004-02-04 |  | 1.4 | 0.058394 | 0.0345 | 6.96 | 207 | 1.4 | 0.18 |  |  | 7.1 | 6.79 | 1.4345 | -1.7148 | 0.36082 | -3.3668
21FLFTM_26010705FTM | 21FLFTM | 26010705FTM | 27.0625 | -81.4264 | River/Stream | 2004-04-22 |  | 0.6375 | 0.059627 | 0.02 | 7.3 | 194 | 1.6 | 0.36 |  |  | 4.3 | 3.1 | 1.62 | -1.0217 | 0.48243 | -3.912
21FLFTM_26010705FTM | 21FLFTM | 26010705FTM | 27.0625 | -81.4264 | River/Stream | 2004-06-03 |  | 27 | 0.041534 | 0.004 | 6.46 | 129 | 1.7 | 0.54 |  |  | 5.2 | 2.16 | 1.704 | -0.61619 | 0.53298 | -5.5215
21FLFTM_26010710FTM | 21FLFTM | 26010710FTM | 27.3346 | -81.3538 | River/Stream | 2004-02-26 |  | 5.1 | 0.069086 | 0.52 | 5.86 | 150 | 0.69 | 0.031 |  |  | 2.2 | 8.52 | 1.21 | -3.4738 | 0.19062 | -0.65393
21FLFTM_26010711FTM | 21FLFTM | 26010711FTM | 27.3195 | -81.3507 | River/Stream | 2004-02-26 |  | 2 | 0.025085 | 0.009 | 6.29 | 150 | 0.43 | 0.015 |  |  | 1.05 | 8.28 | 0.439 | -4.1997 | -0.82326 | -4.7105
21FLFTM_26010712FTM | 21FLFTM | 26010712FTM | 27.3034 | -81.3473 | River/Stream | 2004-02-26 |  | 2 | 0.016449 | 0.25 | 6.14 | 142 | 0.44 | 0.015 |  |  | 2.2 | 8.77 | 0.69 | -4.1997 | -0.37106 | -1.3863
21FLFTM_26010713FTM | 21FLFTM | 26010713FTM | 27.2376 | -81.3283 | River/Stream | 2004-02-26 |  | 3.5 | 0.090469 | 0.0515 | 6.02 | 109 | 0.84 | 0.042 |  |  | 1.8 | 5.28 | 0.8915 | -3.1701 | -0.11485 | -2.9662
21FLFTM_26010714FTM | 21FLFTM | 26010714FTM | 27 | -81.068 | River/Stream | 2004-07-20 |  | 56 | 0.14804 | 0.051 | 7.43 | 387 | 1.8 | 0.17 |  |  | 4.6 | 5.39 | 1.851 | -1.772 | 0.61573 | -2.9759
21FLFTM_26010714FTM | 21FLFTM | 26010714FTM | 27 | -81.068 | River/Stream | 2004-03-25 |  | 17 | 0.10692 | 0.16 | 6.49 | 311 | 1.3 | 0.13 |  |  | 5.1 | 7.22 | 1.46 | -2.0402 | 0.37844 | -1.8326
21FLFTM_26010714FTM | 21FLFTM | 26010714FTM | 27 | -81.068 | River/Stream | 2004-09-28 |  | 0.85 | 0.19739 | 0.53 | 6.29 | 153 | 2.5 | 0.39 |  |  | 29 | 3.03 | 3.03 | -0.94161 | 1.1086 | -0.63488
21FLFTM_26010714FTM | 21FLFTM | 26010714FTM | 27 | -81.068 | River/Stream | 2004-11-29 | 0.85 |  | 0.078 | 0.48 | 7.6 |  | 1.4 | 0.13 |  |  |  | 6.9 | 1.88 | -2.0402 | 0.63127 | -0.73397
21FLFTM_26010714FTM | 21FLFTM | 26010714FTM | 27 | -81.068 | River/Stream | 2004-04-13 |  | 17 | 0.090469 | 0.22 |  |  | 1.7 | 0.2 |  |  | 5.1 |  | 1.92 | -1.6094 | 0.65233 | -1.5141
21FLFTM_26010714FTM | 21FLFTM | 26010714FTM | 27 | -81.068 | River/Stream | 2004-10-25 |  | 40 | 0.082245 | 0.21 | 7.1 | 150 | 1.7 | 0.098 |  |  | 10.4 | 6.78 | 1.91 | -2.3228 | 0.6471 | -1.5606
21FLFTM_26010714FTM | 21FLFTM | 26010714FTM | 27 | -81.068 | River/Stream | 2004-12-14 |  | 0.85 | 0.054282 | 0.31 | 7.3 | 188 | 1.3 | 0.13 |  |  | 7.7 | 6.9 | 1.61 | -2.0402 | 0.47623 | -1.1712
21FLFTM_26010714FTM | 21FLFTM | 26010714FTM | 27 | -81.068 | River/Stream | 2004-11-09 |  | 33 | 0.046057 | 0.21 | 7.3 | 162 | 1.6 | 0.1 |  |  | 10.1 | 6.7 | 1.81 | -2.3026 | 0.59333 | -1.5606
21FLFTM_26010714FTM | 21FLFTM | 26010714FTM | 27 | -81.068 | River/Stream | 2004-02-11 |  | 100 | 0.026318 | 0.85 | 8.11 | 273 | 1.4 | 0.14 |  |  | 7.2 | 11.63 | 2.25 | -1.9661 | 0.81093 | -0.16252
21FLFTM_26010714FTM | 21FLFTM | 26010714FTM | 27 | -81.068 | River/Stream | 2004-05-11 |  | 7.2 | 0.027141 | 0.0135 | 7.3 | 437 | 1.6 | 0.092 |  |  | 3.3 | 7.23 | 1.6135 | -2.386 | 0.47841 | -4.3051
21FLFTM_26010714FTM | 21FLFTM | 26010714FTM | 27 | -81.068 | River/Stream | 2004-06-15 |  | 195 | 0.041534 | 0.58 | 7.21 | 384 | 3.8 | 0.6 |  |  | 14.3 | 8.41 | 4.38 | -0.51083 | 1.477 | -0.54473
21FLFTM_26010715FTM | 21FLFTM | 26010715FTM | 27.1706 | -81.094 | River/Stream | 2004-06-15 |  | 34 | 0.24673 | 0.59 | 6.91 | 288 | 2.2 | 0.36 |  |  | 9.2 | 4.23 | 2.79 | -1.0217 | 1.026 | -0.52763
21FLFTM_26010715FTM | 21FLFTM | 26010715FTM | 27.1706 | -81.094 | River/Stream | 2004-09-28 |  | 2.15 | 0.19739 | 0.5 | 6.22 | 186 | 3 | 0.41 |  |  | 32 | 3.09 | 3.5 | -0.8916 | 1.2528 | -0.69315
21FLFTM_26010715FTM | 21FLFTM | 26010715FTM | 27.1706 | -81.094 | River/Stream | 2004-11-29 | 20 |  | 0.063 | 0.11 | 7.2 |  | 1.5 | 0.12 |  |  |  | 7.7 | 1.61 | -2.1203 | 0.47623 | -2.2073
21FLFTM_26010715FTM | 21FLFTM | 26010715FTM | 27.1706 | -81.094 | River/Stream | 2004-04-13 |  | 24 | 0.051814 | 0.0635 |  |  | 1.6 | 0.2 |  |  | 11.7 |  | 1.6635 | -1.6094 | 0.50892 | -2.7567
21FLFTM_26010715FTM | 21FLFTM | 26010715FTM | 27.1706 | -81.094 | River/Stream | 2004-11-09 |  | 31 | 0.039477 | 0.07 | 7.1 | 180 | 1.4 | 0.096 |  |  | 7 | 7 | 1.47 | -2.3434 | 0.38526 | -2.6593
21FLFTM_26010715FTM | 21FLFTM | 26010715FTM | 27.1706 | -81.094 | River/Stream | 2004-10-25 |  | 38 | 0.031253 | 0.035 | 7.07 | 132 | 1.6 |  |  |  | 9.3 | 8.37 | 1.635 | X | 0.49164 | -3.3524
21FLFTM_26010715FTM | 21FLFTM | 26010715FTM | 27.1706 | -81.094 | River/Stream | 2004-02-11 |  | 62 | 0.024673 | 0.15 | 7.85 | 397 | 1.9 | 0.15 |  |  | 8.5 | 10.69 | 2.05 | -1.8971 | 0.71784 | -1.8971
21FLFTM_26010715FTM | 21FLFTM | 26010715FTM | 27.1706 | -81.094 | River/Stream | 2004-12-14 |  | 32 | 0.020561 | 0.035 | 7.3 | 232 | 1.6 | 0.14 |  |  | 10.4 | 8.1 | 1.635 | -1.9661 | 0.49164 | -3.3524
21FLFTM_26010723FTM | 21FLFTM | 26010723FTM | 27.1848 | -81.3745 | River/Stream | 2004-02-26 |  | 24 | 0.077721 | 0.015 | 4.2 | 85 | 2.4 | 0.14 |  |  | 6.3 | 2.7 | 2.415 | -1.9661 | 0.8817 | -4.1997
21FLFTM_26010724FTM | 21FLFTM | 26010724FTM | 27.196 | -81.3766 | River/Stream | 2004-02-26 |  | 5.6 | 0.12337 | 0.03 | 4.2 | 66 | 1.7 | 0.38 |  |  | 7.6 | 4.11 | 1.73 | -0.96758 | 0.54812 | -3.5066
21FLFTM_26010731FTM | 21FLFTM | 26010731FTM | 27.4349 | -81.1281 | Canal | 2004-07-06 |  | 1.2 | 0.27963 | 0.0405 | 8.54 | 383 | 1.5 | 0.3 |  |  | 9 | 1.49 | 1.5405 | -1.204 | 0.43211 | -3.2065
21FLFTM_26010731FTM | 21FLFTM | 26010731FTM | 27.4349 | -81.1281 | Canal | 2004-11-08 |  | 2.6 | 0.10692 | 0.091 | 6.94 | 122 | 1.9 | 0.11 |  |  | 1.9 | 2.9 | 1.991 | -2.2073 | 0.68864 | -2.3969
21FLFTM_26010731FTM | 21FLFTM | 26010731FTM | 27.4349 | -81.1281 | Canal | 2004-05-25 |  | 18 | 0.057983 | 0.006 | 7.16 | 221 | 1.1 | 0.16 |  |  | 10.6 | 1.28 | 1.106 | -1.8326 | 0.10075 | -5.116
21FLFTM_26010731FTM | 21FLFTM | 26010731FTM | 27.4349 | -81.1281 | Canal | 2004-06-22 |  | 21 | 0.23851 | 0.0105 | 6.47 | 365 | 4.7 | 1.3 |  |  | 170 | 1.82 | 4.7105 | 0.26236 | 1.5498 | -4.5564
21FLFTM_26010731FTM | 21FLFTM | 26010731FTM | 27.4349 | -81.1281 | Canal | 2004-06-08 |  | 150 | 0.077721 | 0.083 | 6.83 | 311 | 1.8 | 0.18 |  |  | 76 | 6.5 | 1.883 | -1.7148 | 0.63287 | -2.4889
21FLFTM_26010731FTM | 21FLFTM | 26010731FTM | 27.4349 | -81.1281 | Canal | 2004-03-24 |  | 0.96 | 0.027141 |  | 5.68 | 129 | 1.3 | 0.0825 |  |  | 1.05 | 4.05 |  | -2.495 | X | X
21FLFTM_26010731FTM | 21FLFTM | 26010731FTM | 27.4349 | -81.1281 | Canal | 2004-12-13 |  | 5 | 0.028786 | 0.002 | 7.2 | 16.8 | 1.5 | 0.084 |  |  | 3.6 | 7.6 | 1.502 | -2.4769 | 0.4068 | -6.2146
21FLFTM_26010731FTM | 21FLFTM | 26010731FTM | 27.4349 | -81.1281 | Canal | 2004-04-13 |  | 8.5 | 0.027552 | 0.01 | 6.38 | 133 | 1.8 | 0.23 |  |  | 2.7 | 3.33 | 1.81 | -1.4697 | 0.59333 | -4.6052
21FLFTM_26010731FTM | 21FLFTM | 26010731FTM | 27.4349 | -81.1281 | Canal | 2004-07-27 |  | 115 | 0.011514 | 0.003 | 7.38 | 412 | 2.3 | 0.29 |  |  | 11.8 | 6.74 | 2.303 | -1.2379 | 0.83421 | -5.8091
21FLFTM_26010732FTM | 21FLFTM | 26010732FTM | 27.4503 | -81.1301 | Canal | 2004-03-24 |  | 6 | 0.025085 |  | 5.87 | 127 | 3.4 | 0.39 |  |  | 2.5 | 4.34 |  | -0.94161 | X | X
21FLFTM_26010732FTM | 21FLFTM | 26010732FTM | 27.4503 | -81.1301 | Canal | 2004-04-13 |  | 11 | 0.018916 | 0.003 | 6.17 | 124 | 2.9 | 0.4 |  |  | 39 | 1.41 | 2.903 | -0.91629 | 1.0657 | -5.8091
21FLFTM_26010733FTM | 21FLFTM | 26010733FTM | 27.3955 | -81.0474 | Canal | 2004-12-13 |  | 30 | 1.3982 | 3.7 | 6.9 | 394 | 4.7 | 0.8 |  |  | 7.1 | 2.8 | 8.4 | -0.22314 | 2.1282 | 1.3083
21FLFTM_26010733FTM | 21FLFTM | 26010733FTM | 27.3955 | -81.0474 | Canal | 2004-11-30 | 0.7 |  | 0.32 | 0.037 | 6.82 |  | 1.7 | 0.54 |  |  |  | 1.42 | 1.737 | -0.61619 | 0.55216 | -3.2968
21FLFTM_26010733FTM | 21FLFTM | 26010733FTM | 27.3955 | -81.0474 | Canal | 2004-11-08 | 0.425 |  | 0.39 | 0.027 | 6.8 |  | 2.1 | 0.5 |  |  |  | 0.7 | 2.127 | -0.69315 | 0.75471 | -3.6119
21FLFTM_26010733FTM | 21FLFTM | 26010733FTM | 27.3955 | -81.0474 | Canal | 2004-10-21 |  | 1.05 | 0.48524 | 0.06 | 6.68 | 447 | 2.7 |  |  |  | 3.6 |  | 2.76 | X | 1.0152 | -2.8134
21FLFTM_26010733FTM | 21FLFTM | 26010733FTM | 27.3955 | -81.0474 | Canal | 2004-07-06 |  | 12 | 0.82245 | 0.32 | 7.89 | 430 | 5.5 | 2.8 |  |  | 76 | 1.4 | 5.82 | 1.0296 | 1.7613 | -1.1394
21FLFTM_26010733FTM | 21FLFTM | 26010733FTM | 27.3955 | -81.0474 | Canal | 2004-05-25 |  | 11 | 0.39477 | 0.14 | 7.36 | 338 | 2.9 | 1.4 |  |  | 30 | 1.78 | 3.04 | 0.33647 | 1.1119 | -1.9661
21FLFTM_26010733FTM | 21FLFTM | 26010733FTM | 27.3955 | -81.0474 | Canal | 2004-04-13 |  | 0.6375 | 0.22206 | 0.13 | 5.62 | 634 | 3.4 | 0.55 |  |  | 18.6 | 3.3 | 3.53 | -0.59784 | 1.2613 | -2.0402
21FLFTM_26010733FTM | 21FLFTM | 26010733FTM | 27.3955 | -81.0474 | Canal | 2004-03-24 |  | 0.6375 | 0.044412 |  | 6.21 | 495 | 1.6 | 0.42 |  |  | 1.05 | 2.75 |  | -0.8675 | X | X
21FLFTM_26010735FTM | 21FLFTM | 26010735FTM | 27.2212 | -80.9656 | Canal | 2004-12-15 |  | 0.425 | 0.054282 | 0.14 | 7.4 | 152 | 1.1 | 0.088 |  |  | 5.6 | 6.2 | 1.24 | -2.4304 | 0.21511 | -1.9661
21FLFTM_26010735FTM | 21FLFTM | 26010735FTM | 27.2212 | -80.9656 | Canal | 2004-03-29 |  | 23 | 0.017271 | 0.041 | 8.4 | 173 | 1.2 | 0.0835 |  |  | 4.9 | 7.9 | 1.241 | -2.4829 | 0.21592 | -3.1942
21FLFTM_26010735FTM | 21FLFTM | 26010735FTM | 27.2212 | -80.9656 | Canal | 2004-07-26 |  |  |  |  | 7.2 | 199 |  |  |  |  | 6 | 6.2 |  | X | X | X
21FLFTM_26010736FTM | 21FLFTM | 26010736FTM | 27.2114 | -80.9338 | Canal | 2004-12-15 |  | 0.425 | 0.04359 | 0.12 | 7.3 | 132 | 1.1 | 0.11 |  |  | 4.6 | 6 | 1.22 | -2.2073 | 0.19885 | -2.1203
21FLFTM_26010736FTM | 21FLFTM | 26010736FTM | 27.2114 | -80.9338 | Canal | 2004-03-29 |  | 19 | 0.027552 | 0.11 | 7.3 | 160 | 1.2 | 0.083 |  |  | 4.2 | 7 | 1.31 | -2.4889 | 0.27003 | -2.2073
21FLFTM_26010736FTM | 21FLFTM | 26010736FTM | 27.2114 | -80.9338 | Canal | 2004-07-26 |  |  |  |  | 7.25 | 204 |  |  |  |  | 3.8 | 6.7 |  | X | X | X
21FLFTM_26010737FTM | 21FLFTM | 26010737FTM | 27.1901 | -80.9033 | Canal | 2004-12-15 |  | 0.425 | 0.0403 | 0.12 | 7.3 | 162 | 1.1 | 0.11 |  |  | 3.7 | 6.3 | 1.22 | -2.2073 | 0.19885 | -2.1203
21FLFTM_26010737FTM | 21FLFTM | 26010737FTM | 27.1901 | -80.9033 | Canal | 2004-03-29 |  | 19 | 0.018094 | 0.1 | 7.26 | 170 | 1.2 | 0.0815 |  |  | 4 | 7.44 | 1.3 | -2.5072 | 0.26236 | -2.3026
21FLFTM_26010737FTM | 21FLFTM | 26010737FTM | 27.1901 | -80.9033 | Canal | 2004-07-26 |  |  |  |  | 7.4 | 226 |  |  |  |  | 2.8 | 7.6 |  | X | X | X
21FLFTM_26010738FTM | 21FLFTM | 26010738FTM | 27.1495 | -80.8737 | River/Stream | 2004-12-15 |  | 0.425 | 0.032898 | 0.14 | 7.2 | 152 | 1.1 |  |  |  | 4.4 | 6.3 | 1.24 | X | 0.21511 | -1.9661
21FLFTM_26010738FTM | 21FLFTM | 26010738FTM | 27.1495 | -80.8737 | River/Stream | 2004-03-29 |  | 20 | 0.035365 | 0.093 | 7.19 | 178 | 1.2 | 0.0905 |  |  | 3.6 | 7.8 | 1.293 | -2.4024 | 0.25697 | -2.3752
21FLFTM_26010738FTM | 21FLFTM | 26010738FTM | 27.1495 | -80.8737 | River/Stream | 2004-07-26 |  |  |  |  | 7.96 | 264 |  |  |  |  | 3.1 | 8.6 |  | X | X | X
21FLFTM_26010739FTM | 21FLFTM | 26010739FTM | 27.4165 | -81.0067 | River/Stream | 2004-05-24 |  | 12 | 1.1514 | 0.11 | 7.59 | 429 | 2.8 | 0.16 |  |  | 12.5 | 2.63 | 2.91 | -1.8326 | 1.0682 | -2.2073
21FLFTM_26010739FTM | 21FLFTM | 26010739FTM | 27.4165 | -81.0067 | River/Stream | 2004-12-13 |  | 12 | 0.098694 | 0.2 | 7.4 | 321 | 1.9 | 0.13 |  |  | 3.3 | 4.9 | 2.1 | -2.0402 | 0.74194 | -1.6094
21FLFTM_26010739FTM | 21FLFTM | 26010739FTM | 27.4165 | -81.0067 | River/Stream | 2004-11-30 | 0.425 |  | 0.055 | 0.072 | 7.16 |  | 1.5 | 0.11 |  |  |  | 3.84 | 1.572 | -2.2073 | 0.45235 | -2.6311
21FLFTM_26010739FTM | 21FLFTM | 26010739FTM | 27.4165 | -81.0067 | River/Stream | 2004-11-08 |  | 0.425 | 0.060039 | 0.091 | 7.14 | 238 | 1.7 | 0.12 |  |  | 1.1 | 2.8 | 1.791 | -2.1203 | 0.58277 | -2.3969
21FLFTM_26010739FTM | 21FLFTM | 26010739FTM | 27.4165 | -81.0067 | River/Stream | 2004-04-13 |  | 64 | 0.050581 | 0.0225 | 6.71 | 278 | 1.5 | 0.12 |  |  | 2.9 | 5.1 | 1.5225 | -2.1203 | 0.42035 | -3.7942
21FLFTM_26010739FTM | 21FLFTM | 26010739FTM | 27.4165 | -81.0067 | River/Stream | 2004-10-21 |  | 0.55 | 0.042767 | 0.023 | 6.84 | 160 | 1.7 |  |  |  | 2 |  | 1.723 | X | 0.54407 | -3.7723
21FLFTM_26010740FTM | 21FLFTM | 26010740FTM | 27.4648 | -81.0073 | River/Stream | 2004-04-13 |  | 0.6375 | 0.075254 | 0.0125 | 6.82 | 464 | 1.4 | 0.074 |  |  | 10.6 | 83.7 | 1.4125 | -2.6037 | 0.34536 | -4.382
21FLFTM_26010741FTM | 21FLFTM | 26010741FTM | 27.3803 | -80.9761 | Canal | 2004-12-13 |  | 12 | 0.068263 | 0.056 | 7.8 | 376 | 1.7 | 0.2 |  |  | 3.8 | 4.4 | 1.756 | -1.6094 | 0.56304 | -2.8824
21FLFTM_26010741FTM | 21FLFTM | 26010741FTM | 27.3803 | -80.9761 | Canal | 2004-10-21 |  | 0.425 | 0.052637 | 0.037 | 6.85 | 147 | 1.4 | 0.42 |  |  | 2.5 |  | 1.437 | -0.8675 | 0.36256 | -3.2968
21FLFTM_26010741FTM | 21FLFTM | 26010741FTM | 27.3803 | -80.9761 | Canal | 2004-05-25 |  | 480 | 0.13159 | 0.24 | 6.77 | 778 | 4.4 | 0.55 |  |  | 13.4 | 5.2 | 4.64 | -0.59784 | 1.5347 | -1.4271
21FLFTM_26010741FTM | 21FLFTM | 26010741FTM | 27.3803 | -80.9761 | Canal | 2004-11-30 | 0.425 |  | 0.038 | 0.063 | 7.03 |  | 1.4 | 0.15 |  |  |  | 4.32 | 1.463 | -1.8971 | 0.38049 | -2.7646
21FLFTM_26010741FTM | 21FLFTM | 26010741FTM | 27.3803 | -80.9761 | Canal | 2004-07-27 |  | 3.1 | 0.042767 | 0.041 | 6.94 | 509 | 1.8 | 0.22 |  |  | 1.8 | 3.85 | 1.841 | -1.5141 | 0.61031 | -3.1942
21FLFTM_26010741FTM | 21FLFTM | 26010741FTM | 27.3803 | -80.9761 | Canal | 2004-11-08 |  | 0.425 | 0.027141 | 0.031 | 8.5 | 200 | 1.3 | 0.27 |  |  | 1.2 | 3 | 1.331 | -1.3093 | 0.28593 | -3.4738
21FLFTM_26010742FTM | 21FLFTM | 26010742FTM | 27.4168 | -81.0065 | Canal | 2004-12-13 |  | 0.96 | 0.13159 | 0.19 | 7.3 | 290 | 1.4 | 0.11 |  |  | 4.9 | 4.1 | 1.59 | -2.2073 | 0.46373 | -1.6607
21FLFTM_26010742FTM | 21FLFTM | 26010742FTM | 27.4168 | -81.0065 | Canal | 2004-10-21 |  | 0.6 | 0.13159 | 0.034 | 6.82 | 151 | 1.6 | 0.23 |  |  | 2.6 |  | 1.634 | -1.4697 | 0.49103 | -3.3814
21FLFTM_26010742FTM | 21FLFTM | 26010742FTM | 27.4168 | -81.0065 | Canal | 2004-11-08 | 0.425 |  | 0.11 | 0.13 | 7.2 |  | 1.6 | 0.1 |  |  |  | 3.5 | 1.73 | -2.3026 | 0.54812 | -2.0402
21FLFTM_26010742FTM | 21FLFTM | 26010742FTM | 27.4168 | -81.0065 | Canal | 2004-11-30 | 0.425 |  | 0.061 | 0.073 | 7.2 |  | 1.3 | 0.11 |  |  |  | 3.48 | 1.373 | -2.2073 | 0.317 | -2.6173
21FLFTM_26010742FTM | 21FLFTM | 26010742FTM | 27.4168 | -81.0065 | Canal | 2004-05-25 |  | 74 | 0.049758 | 0.0415 | 7.75 | 436 | 2.5 | 0.22 |  |  | 10.9 | 6.31 | 2.5415 | -1.5141 | 0.93275 | -3.1821
21FLFTM_26010742FTM | 21FLFTM | 26010742FTM | 27.4168 | -81.0065 | Canal | 2004-06-22 |  | 0.6375 | 0.027963 | 0.073 | 6.44 | 374 | 1.6 | 0.05 |  |  | 4.2 | 3.33 | 1.673 | -2.9957 | 0.51462 | -2.6173
21FLFTM_26010743FTM | 21FLFTM | 26010743FTM | 27.4651 | -81.0071 | Canal | 2004-12-13 |  | 0.425 | 0.36188 | 0.021 | 7.2 | 358 | 1.8 | 0.079 |  |  | 8.6 | 4.7 | 1.821 | -2.5383 | 0.59939 | -3.8632
21FLFTM_26010743FTM | 21FLFTM | 26010743FTM | 27.4651 | -81.0071 | Canal | 2004-10-21 |  | 0.7 | 0.18094 | 0.016 | 6.82 | 182 | 1.5 |  |  |  | 6.3 |  | 1.516 | X | 0.41608 | -4.1352
21FLFTM_26010743FTM | 21FLFTM | 26010743FTM | 27.4651 | -81.0071 | Canal | 2004-11-30 | 0.425 |  | 0.14 | 0.02 | 7.3 |  | 1.3 | 0.067 |  |  |  | 7.11 | 1.32 | -2.7031 | 0.27763 | -3.912
21FLFTM_26010743FTM | 21FLFTM | 26010743FTM | 27.4651 | -81.0071 | Canal | 2004-11-08 | 0.425 |  | 0.11 | 0.013 | 7.15 |  | 1.3 | 0.026 |  |  |  | 6.1 | 1.313 | -3.6497 | 0.27231 | -4.3428
21FLFTM_26010743FTM | 21FLFTM | 26010743FTM | 27.4651 | -81.0071 | Canal | 2004-05-25 |  | 0.6375 | 0.090469 | 0.051 | 7.7 | 700 | 1.5 | 0.0745 |  |  | 11.3 | 10.51 | 1.551 | -2.597 | 0.4389 | -2.9759
21FLFTM_26010743FTM | 21FLFTM | 26010743FTM | 27.4651 | -81.0071 | Canal | 2004-06-22 |  | 6.7 | 0.03372 | 0.01 | 6.74 | 312 | 1.7 | 0.043 |  |  | 11.2 | 3.84 | 1.71 | -3.1466 | 0.53649 | -4.6052
21FLFTM_26010743FTM | 21FLFTM | 26010743FTM | 27.4651 | -81.0071 | Canal | 2004-07-27 |  | 9 | 0.025085 | 0.013 | 6.96 | 170 | 1.3 | 0.0645 |  |  | 7.7 | 3.36 | 1.313 | -2.7411 | 0.27231 | -4.3428
21FLFTM_26010747FTM | 21FLFTM | 26010747FTM | 27.1897 | -81.3731 | Canal | 2005-11-09 | 7 |  | 0.028 | 0.01 | 4.1 |  | 0.95 | 0.13 |  |  |  | 1.43 | 0.96 | -2.0402 | -0.040822 | -4.6052
21FLFTM_26010747FTM | 21FLFTM | 26010747FTM | 27.1897 | -81.3731 | Canal | 2005-04-11 |  | 79 | 0.04688 | 0.01 | 3.91 | 64 | 3.7 | 0.28 |  |  |  | 1.32 | 3.71 | -1.273 | 1.311 | -4.6052
21FLFTM_26010747FTM | 21FLFTM | 26010747FTM | 27.1897 | -81.3731 | Canal | 2005-08-22 | 120 |  | 0.029 | 0.002 | 4.11 |  | 2.3 | 0.13 |  |  |  | 1.23 | 2.302 | -2.0402 | 0.83378 | -6.2146
21FLFTM_26010748FTM | 21FLFTM | 26010748FTM | 27.1959 | -81.3765 | Canal | 2005-04-11 |  | 83 | 0.03372 | 0.002 | 4 | 82 | 5.1 | 0.49 |  |  |  | 1.39 | 5.102 | -0.71335 | 1.6296 | -6.2146
21FLCEN_26010919 | 21FLCEN | 26010919 | 28.3515 | -81.3219 | River/Stream | 2004-09-14 |  |  |  |  | 6.43 | 56 | [5 empty] | 5.19 |  | X | X | X
21FLCEN_26010919 | 21FLCEN | 26010919 | 28.3515 | -81.3219 | River/Stream | 2004-10-06 |  |  |  |  | 7.1 | 61 | [5 empty] | 5.56 |  | X | X | X
21FLCEN_26010919 | 21FLCEN | 26010919 | 28.3515 | -81.3219 | River/Stream | 2004-06-30 |  |  |  |  | 7.01 | 183 | [5 empty] | 3.89 |  | X | X | X
21FLCEN_26010919 | 21FLCEN | 26010919 | 28.3515 | -81.3219 | River/Stream | 2004-11-30 |  |  |  |  | 5.69 | 80 | [5 empty] | 6.77 |  | X | X | X
21FLCEN_26010919 | 21FLCEN | 26010919 | 28.3515 | -81.3219 | River/Stream | 2004-04-27 |  |  |  |  | 5.89 | 252 | [5 empty] | 3.5 |  | X | X | X
21FLCEN_26010919 | 21FLCEN | 26010919 | 28.3515 | -81.3219 | River/Stream | 2004-01-27 |  |  |  |  | 6.69 | 113 | [5 empty] | 7.71 |  | X | X | X
21FLCEN_26010919 | 21FLCEN | 26010919 | 28.3515 | -81.3219 | River/Stream | 2004-05-25 |  |  |  |  | 6.3 | 248 | [5 empty] | 2.68 |  | X | X | X
21FLCEN_26010920 | 21FLCEN | 26010920 | 28.3727 | -81.3121 | River/Stream | 2004-09-14 |  |  |  |  | 6.76 | 124 | [5 empty] | 0.72 |  | X | X | X
21FLCEN_26010920 | 21FLCEN | 26010920 | 28.3727 | -81.3121 | River/Stream | 2004-10-06 |  |  |  |  | 7.02 | 122 | [5 empty] | 0.65 |  | X | X | X
21FLCEN_26010920 | 21FLCEN | 26010920 | 28.3727 | -81.3121 | River/Stream | 2004-06-30 |  |  |  |  | 6.76 | 137 | [5 empty] | 5.94 |  | X | X | X
21FLCEN_26010920 | 21FLCEN | 26010920 | 28.3727 | -81.3121 | River/Stream | 2004-05-25 |  |  |  |  | 7.1 | 155 | [5 empty] | 6.01 |  | X | X | X
21FLCEN_26010920 | 21FLCEN | 26010920 | 28.3727 | -81.3121 | River/Stream | 2004-04-27 |  |  |  |  | 7.07 | 149 | [5 empty] | 7.02 |  | X | X | X
21FLCEN_26010920 | 21FLCEN | 26010920 | 28.3727 | -81.3121 | River/Stream | 2004-01-27 |  |  |  |  | 6.8 | 142 | [5 empty] | 7.7 |  | X | X | X
21FLCEN_26010920 | 21FLCEN | 26010920 | 28.3727 | -81.3121 | River/Stream | 2004-11-30 |  |  |  |  | 6.14 | 149 | [5 empty] | 7.14 |  | X | X | X
21FLCEN_26010921 | 21FLCEN | 26010921 | 27.7752 | -81.1205 | River/Stream | 2004-06-29 | 19.495 |  | 4.03 | 0.0045 | 6.55 | 238 | 9.1 | 0.7 |  | 600 |  | 1.15 | 9.1045 | -0.35667 | 2.2088 | -5.4037
21FLCEN_26010921 | 21FLCEN | 26010921 | 27.7752 | -81.1205 | River/Stream | 2004-11-09 | 9.1 |  | 0.29608 | 0.0855 | 6.59 | 145 | 2 | 0.18 |  | 200 |  | 1.75 | 2.0855 | -1.7148 | 0.73501 | -2.4592
21FLCEN_26010921 | 21FLCEN | 26010921 | 27.7752 | -81.1205 | River/Stream | 2004-09-22 | 2.5 |  | 0.037833 | 0.002 | 6.33 | 129 | 2.5 | 0.18 |  | 350 |  | 3.18 | 2.502 | -1.7148 | 0.91709 | -6.2146
21FLCEN_26010921 | 21FLCEN | 26010921 | 27.7752 | -81.1205 | River/Stream | 2004-02-03 | 3.7 |  |  |  | 6.51 | 193 |  |  |  | 150 |  | 6.1 |  | X | X | X
21FLCEN_26010921 | 21FLCEN | 26010921 | 27.7752 | -81.1205 | River/Stream | 2004-03-23 | 6.455 |  |  |  | 6.58 | 215 |  |  |  | 150 |  | 3.61 |  | X | X | X
21FLCEN_26010922 | 21FLCEN | 26010922 | 27.7774 | -81.1086 | River/Stream | 2004-11-09 | 6.7 |  | 0.11514 | 0.11 | 7.07 | 166 | 1.7 | 0.17 |  | 200 |  | 4.23 | 1.81 | -1.772 | 0.59333 | -2.2073
21FLCEN_26010922 | 21FLCEN | 26010922 | 27.7774 | -81.1086 | River/Stream | 2004-09-22 | 1.9 |  | 0.031253 | 0.01 | 6.08 | 170 | 3 | 0.36 |  | 400 |  | 3.3 | 3.01 | -1.0217 | 1.1019 | -4.6052
21FLCEN_26010922 | 21FLCEN | 26010922 | 27.7774 | -81.1086 | River/Stream | 2004-06-29 | 19.99 |  | 0.0098694 | 0.002 | 7.18 | 434 | 1.2 | 0.18 |  | 150 |  | 4.86 | 1.202 | -1.7148 | 0.18399 | -6.2146
21FLCEN_26010922 | 21FLCEN | 26010922 | 27.7774 | -81.1086 | River/Stream | 2004-02-03 | 2.3 |  |  |  | 6.57 | 247 |  |  |  | 150 |  | 6.71 |  | X | X | X
21FLCEN_26010922 | 21FLCEN | 26010922 | 27.7774 | -81.1086 | River/Stream | 2004-03-23 | 2.82 |  |  |  | 7.15 | 269 |  |  |  | 150 |  | 6.25 |  | X | X | X
21FLCEN_26010923 | 21FLCEN | 26010923 | 27.7774 | -81.1111 | River/Stream | 2004-11-09 | 5.9 |  | 0.098694 | 0.078 | 6.67 | 175 | 1.7 | 0.17 |  | 200 |  | 4.12 | 1.778 | -1.772 | 0.57549 | -2.551
21FLCEN_26010923 | 21FLCEN | 26010923 | 27.7774 | -81.1111 | River/Stream | 2004-06-29 | 104.97 |  | 0.017271 | 0.007 | 7.07 | 494 | 1.7 | 0.38 |  | 200 |  | 1.75 | 1.707 | -0.96758 | 0.53474 | -4.9618
21FLCEN_26010923 | 21FLCEN | 26010923 | 27.7774 | -81.1111 | River/Stream | 2004-09-22 | 2.5 |  | 0.025496 | 0.002 | 6.14 | 168 | 2.7 | 0.32 |  | 400 |  | 3.73 | 2.702 | -1.1394 | 0.99399 | -6.2146
21FLCEN_26010923 | 21FLCEN | 26010923 | 27.7774 | -81.1111 | River/Stream | 2004-02-03 | 5.24 |  |  |  | 6.56 | 244 |  |  |  | 150 |  | 7.24 |  | X | X | X
21FLCEN_26010923 | 21FLCEN | 26010923 | 27.7774 | -81.1111 | River/Stream | 2004-03-23 | 12.12 |  |  |  | 6.85 | 273 |  |  |  | 150 |  | 3.85 |  | X | X | X
21FLCEN_26010924 | 21FLCEN | 26010924 | 27.7774 | -81.1064 | River/Stream | 2004-11-09 | 5.8 |  | 0.15627 | 0.067 | 6.59 | 176 | 1.8 | 0.18 |  | 200 |  | 3.2 | 1.867 | -1.7148 | 0.62433 | -2.7031
21FLCEN_26010924 | 21FLCEN | 26010924 | 27.7774 | -81.1064 | River/Stream | 2004-06-29 | 365.07 |  | 0.022206 | 0.01 | 7.39 | 622 | 1.8 | 0.43 |  | 150 |  | 7.6 | 1.81 | -0.84397 | 0.59333 | -4.6052
21FLCEN_26010924 | 21FLCEN | 26010924 | 27.7774 | -81.1064 | River/Stream | 2004-09-22 | 5.2 |  | 0.028786 | 0.01 | 5.91 | 171 | 3 | 0.29 |  | 400 |  | 3.67 | 3.01 | -1.2379 | 1.1019 | -4.6052
21FLCEN_26010924 | 21FLCEN | 26010924 | 27.7774 | -81.1064 | River/Stream | 2004-02-03 | 3.02 |  |  |  | 6.43 | 248 |  |  |  | 150 |  | 6.86 |  | X | X | X
21FLCEN_26010924 | 21FLCEN | 26010924 | 27.7774 | -81.1064 | River/Stream | 2004-03-23 | 2.46 |  |  |  | 6.78 | 265 |  |  |  | 150 |  | 4.03 |  | X | X | X
21FLCEN_26010927 | 21FLCEN | 26010927 | 28.4721 | -81.4299 | River/Stream | 2004-10-06 |  |  |  |  | 7.33 | 163 | [5 empty] | 2.2 |  | X | X | X
21FLCEN_26010927 | 21FLCEN | 26010927 | 28.4721 | -81.4299 | River/Stream | 2004-11-24 |  |  |  |  | 6.4 | 196 | [5 empty] | 3.51 |  | X | X | X
21FLCEN_26010927 | 21FLCEN | 26010927 | 28.4721 | -81.4299 | River/Stream | 2004-09-20 | 2.6 |  |  |  | 6.74 | 181 | [5 empty] | 2.73 |  | X | X | X
21FLCEN_26010927 | 21FLCEN | 26010927 | 28.4721 | -81.4299 | River/Stream | 2004-04-12 | 3.57 |  |  |  | 7.05 | 235 | [5 empty] | 4.8 |  | X | X | X
21FLCEN_26010927 | 21FLCEN | 26010927 | 28.4721 | -81.4299 | River/Stream | 2004-02-09 |  |  |  |  | 7.19 | 226 | [5 empty] | 7.55 |  | X | X | X
21FLCEN_26010927 | 21FLCEN | 26010927 | 28.4721 | -81.4299 | River/Stream | 2004-07-12 | 4.98 |  |  |  | 7.16 | 179 | [5 empty] | 5.42 |  | X | X | X
21FLCEN_26010928 | 21FLCEN | 26010928 | 28.3569 | -81.4446 | River/Stream | 2004-11-24 |  |  |  |  | 6.46 | 201 | [5 empty] | 3.9 |  | X | X | X
21FLCEN_26010928 | 21FLCEN | 26010928 | 28.3569 | -81.4446 | River/Stream | 2004-04-12 | 2.335 |  |  |  | 7.1 | 237 | [5 empty] | 5.3 |  | X | X | X
21FLCEN_26010928 | 21FLCEN | 26010928 | 28.3569 | -81.4446 | River/Stream | 2004-07-12 | 1.96 |  |  |  | 7.3 | 185 | [5 empty] | 3.73 |  | X | X | X
21FLCEN_26010928 | 21FLCEN | 26010928 | 28.3569 | -81.4446 | River/Stream | 2004-09-20 | 8.35 |  |  |  | 6.93 | 174 | [5 empty] | 0.68 |  | X | X | X
21FLCEN_26010928 | 21FLCEN | 26010928 | 28.3569 | -81.4446 | River/Stream | 2004-10-06 |  |  |  |  | 6.97 | 153 | [5 empty] | 0.83 |  | X | X | X
21FLCEN_26010928 | 21FLCEN | 26010928 | 28.3569 | -81.4446 | River/Stream | 2004-02-09 |  |  |  |  | 6.94 | 228 | [5 empty] | 7.6 |  | X | X | X
21FLCEN_26010929 | 21FLCEN | 26010929 | 28.4122 | -81.4305 | River/Stream | 2004-11-24 |  |  |  |  | 6.7 | 157 | [5 empty] | 6.85 |  | X | X | X
21FLCEN_26010929 | 21FLCEN | 26010929 | 28.4122 | -81.4305 | River/Stream | 2004-10-06 |  |  |  |  | 7.1 | 109 | [5 empty] | 1.65 |  | X | X | X
21FLCEN_26010929 | 21FLCEN | 26010929 | 28.4122 | -81.4305 | River/Stream | 2004-09-20 | 31.9 |  |  |  | 7.04 | 135 | [5 empty] | 2.77 |  | X | X | X
21FLCEN_26010929 | 21FLCEN | 26010929 | 28.4122 | -81.4305 | River/Stream | 2004-04-12 | 5.13 |  |  |  | 7.23 | 163 | [5 empty] | 6.68 |  | X | X | X
21FLCEN_26010929 | 21FLCEN | 26010929 | 28.4122 | -81.4305 | River/Stream | 2004-07-12 | 0.7 |  |  |  | 7.75 | 144 | [5 empty] | 8.93 |  | X | X | X
21FLCEN_26010966 | 21FLCEN | 26010966 | 28.3672 | -81.5838 | River/Stream | 2004-10-13 |  |  |  |  | 4.79 | 110 | [5 empty] | 3.46 |  | X | X | X
21FLCEN_26010966 | 21FLCEN | 26010966 | 28.3672 | -81.5838 | River/Stream | 2004-05-04 |  |  |  |  | 6.12 | 191 | [5 empty] | 1.85 |  | X | X | X
21FLCEN_26010966 | 21FLCEN | 26010966 | 28.3672 | -81.5838 | River/Stream | 2004-08-03 |  |  |  |  | 5.8 | 190 | [5 empty] | 2.68 |  | X | X | X
21FLCEN_26010970 | 21FLCEN | 26010970 | 28.2988 | -81.578 | River/Stream | 2004-10-13 |  |  |  |  | 5.31 | 112 | [5 empty] | 0.94 |  | X | X | X
21FLCEN_26010970 | 21FLCEN | 26010970 | 28.2988 | -81.578 | River/Stream | 2004-08-03 |  |  |  |  | 7.15 | 194 | [5 empty] | 5.07 |  | X | X | X
21FLCEN_26010970 | 21FLCEN | 26010970 | 28.2988 | -81.578 | River/Stream | 2004-05-04 |  |  |  |  | 6.695 | 210 | [5 empty] | 3.81 |  | X | X | X
21FLCEN_26010970 | 21FLCEN | 26010970 | 28.2988 | -81.578 | River/Stream | 2004-02-17 |  |  |  |  | 6.38 | 192 | [5 empty] | 7.03 |  | X | X | X
21FLCEN_26010972 | 21FLCEN | 26010972 | 28.2705 | -81.5911 | River/Stream | 2000-01-10 |  |  | 0.024673 |  | 7.1 | 115 | 1.1 |  | 0.006194 | 120 | 0.81 | 6.9 |  | X | X | X
21FLCEN_26010972 | 21FLCEN | 26010972 | 28.2705 | -81.5911 | River/Stream | 2002-08-05 | 0.70039 |  | 0.044412 | 0.23 | 5.9 | 167 |  | 0.27 | 0.208 | 500 | 1.1 | 5.13 |  | -1.3093 | X | -1.4697
21FLCEN_26010972 | 21FLCEN | 26010972 | 28.2705 | -81.5911 | River/Stream | 2004-02-11 |  |  |  |  | 6.3 | 129 | [5 empty] | 6.09 |  | X | X | X
21FLCEN_26010972 | 21FLCEN | 26010972 | 28.2705 | -81.5911 | River/Stream | 2004-04-06 |  |  |  |  | 7.01 | 131 | [5 empty] | 6.45 |  | X | X | X
21FLCEN_26010972 | 21FLCEN | 26010972 | 28.2705 | -81.5911 | River/Stream | 2004-07-07 |  |  |  |  | 6.72 | 160 | [5 empty] | 6.18 |  | X | X | X
21FLCEN_26010972 | 21FLCEN | 26010972 | 28.2705 | -81.5911 | River/Stream | 2004-07-21 |  |  |  |  | 6.76 | 159 | [5 empty] | 6.52 |  | X | X | X
21FLCEN_26010972 | 21FLCEN | 26010972 | 28.2705 | -81.5911 | River/Stream | 2004-08-18 |  |  |  |  | 6.3 | 122 | [5 empty] | 0.27 |  | X | X | X
21FLCEN_26010972 | 21FLCEN | 26010972 | 28.2705 | -81.5911 | River/Stream | 2004-09-21 |  |  |  |  | 6.01 | 112 | [5 empty] | 1.77 |  | X | X | X
21FLCEN_26010972 | 21FLCEN | 26010972 | 28.2705 | -81.5911 | River/Stream | 2004-12-08 |  |  |  |  | 5.92 | 125 | [5 empty] | 5.94 |  | X | X | X
21FLCEN_26010979 | 21FLCEN | 26010979 | 28.0699 | -81.3657 | River/Stream | 2004-11-03 | 3.6 |  | 0.28786 | 0.016 | 5.63 | 123 | 2.1 | 0.17 |  |  | 0.55 | 0.95 | 2.116 | -1.772 | 0.74953 | -4.1352
21FLCEN_26010979 | 21FLCEN | 26010979 | 28.0699 | -81.3657 | River/Stream | 2004-09-23 |  |  | 0.32898 | 0.01 | 5.99 | 127 | 2.5 | 0.21 |  |  | 1.5 | 0.67 | 2.51 | -1.5606 | 0.92028 | -4.6052
21FLCEN_26010979 | 21FLCEN | 26010979 | 28.0699 | -81.3657 | River/Stream | 2004-09-24 | 15.1 |  |  |  | 6.39 | 126 | [5 empty] | 0.8 |  | X | X | X
21FLCEN_26010979 | 21FLCEN | 26010979 | 28.0699 | -81.3657 | River/Stream | 2004-04-14 | [10 empty] | 5.2 |  |  | X | X | X
21FLCEN_26010979 | 21FLCEN | 26010979 | 28.0699 | -81.3657 | River/Stream | 2004-03-18 | 0.7 |  |  |  | 6.13 | 118 |  |  |  |  | 1.37 | 5.61 |  | X | X | X
21FLCEN_26011007 | 21FLCEN | 26011007 | 28.3916 | -81.5306 | River/Stream | 2004-10-20 |  |  |  |  | 5.73 | 205 | [5 empty] | 0.89 |  | X | X | X
21FLCEN_26011007 | 21FLCEN | 26011007 | 28.3916 | -81.5306 | River/Stream | 2004-02-11 |  |  |  |  | 5.4 | 122 | [5 empty] | 3.39 |  | X | X | X
21FLCEN_26011007 | 21FLCEN | 26011007 | 28.3916 | -81.5306 | River/Stream | 2004-11-23 |  |  |  |  | 5.53 | 149 | [5 empty] | 2.28 |  | X | X | X
21FLCEN_26011007 | 21FLCEN | 26011007 | 28.3916 | -81.5306 | River/Stream | 2004-09-21 |  |  |  |  | 5.89 | 134 | [5 empty] | 3.45 |  | X | X | X
21FLCEN_26011007 | 21FLCEN | 26011007 | 28.3916 | -81.5306 | River/Stream | 2004-07-21 |  |  |  |  | 6.12 | 127 | [5 empty] | 3.09 |  | X | X | X
21FLCEN_26011007 | 21FLCEN | 26011007 | 28.3916 | -81.5306 | River/Stream | 2004-04-06 |  |  |  |  | 5.48 | 123 | [5 empty] | 2.75 |  | X | X | X
21FLCEN_26011008 | 21FLCEN | 26011008 | 28.3847 | -81.5286 | River/Stream | 2004-04-06 |  |  |  |  | 4.54 | 144 | [5 empty] | 5.59 |  | X | X | X
21FLCEN_26011008 | 21FLCEN | 26011008 | 28.3847 | -81.5286 | River/Stream | 2004-07-21 |  |  |  |  | 5.79 | 109 | [5 empty] | 4.12 |  | X | X | X
21FLCEN_26011008 | 21FLCEN | 26011008 | 28.3847 | -81.5286 | River/Stream | 2004-09-21 |  |  |  |  | 5.6 | 138 | [5 empty] | 1.9 |  | X | X | X
21FLCEN_26011008 | 21FLCEN | 26011008 | 28.3847 | -81.5286 | River/Stream | 2004-10-20 |  |  |  |  | 6.17 | 141 | [5 empty] | 1.85 |  | X | X | X
21FLCEN_26011008 | 21FLCEN | 26011008 | 28.3847 | -81.5286 | River/Stream | 2004-11-23 |  |  |  |  | 4.64 | 149 | [5 empty] | 3.24 |  | X | X | X
21FLCEN_26011008 | 21FLCEN | 26011008 | 28.3847 | -81.5286 | River/Stream | 2004-02-11 |  |  |  |  | 4.73 | 150 | [5 empty] | 5.84 |  | X | X | X
21FLCEN_26011009 | 21FLCEN | 26011009 | 28.3869 | -81.5275 | River/Stream | 2004-10-20 |  |  |  |  | 5.63 | 139 | [5 empty] | 2.02 |  | X | X | X
21FLCEN_26011009 | 21FLCEN | 26011009 | 28.3869 | -81.5275 | River/Stream | 2004-09-21 |  |  |  |  | 5.12 | 132 | [5 empty] | 1.84 |  | X | X | X
21FLCEN_26011009 | 21FLCEN | 26011009 | 28.3869 | -81.5275 | River/Stream | 2004-11-23 |  |  |  |  | 4.57 | 149 | [5 empty] | 2.75 |  | X | X | X
21FLCEN_26011009 | 21FLCEN | 26011009 | 28.3869 | -81.5275 | River/Stream | 2004-04-06 |  |  |  |  | 4.69 | 137 | [5 empty] | 5.6 |  | X | X | X
21FLCEN_26011009 | 21FLCEN | 26011009 | 28.3869 | -81.5275 | River/Stream | 2004-02-11 |  |  |  |  | 4.69 | 150 | [5 empty] | 5.91 |  | X | X | X
21FLCEN_26011009 | 21FLCEN | 26011009 | 28.3869 | -81.5275 | River/Stream | 2004-07-21 |  |  |  |  | 5.9 | 114 | [5 empty] | 3.46 |  | X | X | X
21FLCEN_26011019 | 21FLCEN | 26011019 | 27.7086 | -81.4464 | River/Stream | 1999-03-08 |  |  | 0.07402 | 1.2 | 6.9 | 219 | 0.73 |  |  |  | 2.4 | 7 | 1.93 | X | 0.65752 | 0.18232
21FLCEN_26011019 | 21FLCEN | 26011019 | 27.7086 | -81.4464 | River/Stream | 2001-09-05 |  |  | 0.02673 |  | 6.72 | 252 | 0.89 | 0.0375 | 0.004238 | 20.8333 | 0.73192 | 4.58 |  | -3.2834 | X | X
21FLCEN_26011019 | 21FLCEN | 26011019 | 27.7086 | -81.4464 | River/Stream | 2004-05-12 |  |  |  |  | 6.96 | 244 | [5 empty] | 6.66 |  | X | X | X
21FLCEN_26011019 | 21FLCEN | 26011019 | 27.7086 | -81.4464 | River/Stream | 2006-11-01 | 23.075 |  |  |  | 7.57 |  |  |  |  | 40 |  | 5.84 |  | X | X | X
21FLCEN_26011019 | 21FLCEN | 26011019 | 27.7086 | -81.4464 | River/Stream | 2004-10-26 |  |  |  |  | 5.55 | 163 | [5 empty] | 3.2 |  | X | X | X
21FLCEN_26011019 | 21FLCEN | 26011019 | 27.7086 | -81.4464 | River/Stream | 2004-10-11 |  |  |  |  | 6.69 | 149 | [5 empty] | 1.62 |  | X | X | X
21FLCEN_26011019 | 21FLCEN | 26011019 | 27.7086 | -81.4464 | River/Stream | 2004-08-04 |  |  |  |  | 7.07 | 250 | [5 empty] | 6.31 |  | X | X | X
21FLCEN_26011019 | 21FLCEN | 26011019 | 27.7086 | -81.4464 | River/Stream | 2004-03-01 |  |  |  |  | 6.85 | 205 |  |  |  |  | 4.75 | 6.85 |  | X | X | X
21FLCEN_26011019 | 21FLCEN | 26011019 | 27.7086 | -81.4464 | River/Stream | 2004-09-15 |  |  |  |  | 6.97 | 139 | [5 empty] | 1.78 |  | X | X | X
21FLCEN_26011037 | 21FLCEN | 26011037 | 28.2812 | -81.59 | River/Stream | 2004-07-21 |  |  |  |  | 7.19 | 188 | [5 empty] | 6.44 |  | X | X | X
21FLCEN_26011037 | 21FLCEN | 26011037 | 28.2812 | -81.59 | River/Stream | 2004-08-18 |  |  |  |  | 6.7 | 177 | [5 empty] | 3.5 |  | X | X | X
21FLCEN_26011037 | 21FLCEN | 26011037 | 28.2812 | -81.59 | River/Stream | 2004-09-21 |  |  |  |  | 6.05 | 122 | [5 empty] | 3.06 |  | X | X | X
21FLCEN_26011037 | 21FLCEN | 26011037 | 28.2812 | -81.59 | River/Stream | 2004-02-11 |  |  |  |  | 6.87 | 141 | [5 empty] | 7.6 |  | X | X | X
21FLCEN_26011037 | 21FLCEN | 26011037 | 28.2812 | -81.59 | River/Stream | 2004-04-06 |  |  |  |  | 6.9 | 163 | [5 empty] | 8.02 |  | X | X | X
21FLCEN_26011037 | 21FLCEN | 26011037 | 28.2812 | -81.59 | River/Stream | 2004-12-08 |  |  |  |  | 6.32 | 120 | [5 empty] | 6.71 |  | X | X | X
21FLCEN_26011037 | 21FLCEN | 26011037 | 28.2812 | -81.59 | River/Stream | 2004-07-07 |  |  |  |  | 7.27 | 209 | [5 empty] | 6.47 |  | X | X | X
21FLCEN_26011038 | 21FLCEN | 26011038 | 28.2817 | -81.5922 | River/Stream | 2004-09-21 |  |  |  |  | 5.97 | 119 | [5 empty] | 1.39 |  | X | X | X
21FLCEN_26011038 | 21FLCEN | 26011038 | 28.2817 | -81.5922 | River/Stream | 2004-12-08 |  |  |  |  | 6.09 | 114 | [5 empty] | 6 |  | X | X | X
21FLCEN_26011038 | 21FLCEN | 26011038 | 28.2817 | -81.5922 | River/Stream | 2004-08-18 |  |  |  |  | 6.36 | 166 | [5 empty] | 2.06 |  | X | X | X
21FLCEN_26011038 | 21FLCEN | 26011038 | 28.2817 | -81.5922 | River/Stream | 2004-07-21 |  |  |  |  | 7.12 | 154 | [5 empty] | 6.38 |  | X | X | X
21FLCEN_26011038 | 21FLCEN | 26011038 | 28.2817 | -81.5922 | River/Stream | 2004-07-07 |  |  |  |  | 7.23 | 163 | [5 empty] | 5.79 |  | X | X | X
21FLCEN_26011038 | 21FLCEN | 26011038 | 28.2817 | -81.5922 | River/Stream | 2004-04-06 |  |  |  |  | 6.88 | 149 | [5 empty] | 7.21 |  | X | X | X
21FLCEN_26011038 | 21FLCEN | 26011038 | 28.2817 | -81.5922 | River/Stream | 2004-02-11 |  |  |  |  | 6.68 | 141 | [5 empty] | 6.47 |  | X | X | X
21FLCEN_26011039 | 21FLCEN | 26011039 | 28.2915 | -81.6176 | River/Stream | 2004-04-06 |  |  |  |  | 6.33 | 112 | [5 empty] | 4.15 |  | X | X | X
21FLCEN_26011039 | 21FLCEN | 26011039 | 28.2915 | -81.6176 | River/Stream | 2004-07-07 |  |  |  |  | 6.13 | 112 | [5 empty] | 3.17 |  | X | X | X
21FLCEN_26011039 | 21FLCEN | 26011039 | 28.2915 | -81.6176 | River/Stream | 2004-07-21 |  |  |  |  | 5.96 | 118 | [5 empty] | 3.48 |  | X | X | X
21FLCEN_26011039 | 21FLCEN | 26011039 | 28.2915 | -81.6176 | River/Stream | 2004-08-18 |  |  |  |  | 4.99 | 98 | [5 empty] | 0.18 |  | X | X | X
21FLCEN_26011039 | 21FLCEN | 26011039 | 28.2915 | -81.6176 | River/Stream | 2004-09-21 |  |  |  |  | 5.28 | 84 | [5 empty] | 0.75 |  | X | X | X
21FLCEN_26011039 | 21FLCEN | 26011039 | 28.2915 | -81.6176 | River/Stream | 2004-12-08 |  |  |  |  | 5.13 | 92 | [5 empty] | 2.37 |  | X | X | X
21FLCEN_26011039 | 21FLCEN | 26011039 | 28.2915 | -81.6176 | River/Stream | 2004-02-11 |  |  |  |  | 5.32 | 94 | [5 empty] | 2.85 |  | X | X | X
21FLCEN_26011040 | 21FLCEN | 26011040 | 28.2962 | -81.6085 | River/Stream | 2004-08-18 |  |  |  |  | 5.28 | 121 | [5 empty] | 0.33 |  | X | X | X
21FLCEN_26011040 | 21FLCEN | 26011040 | 28.2962 | -81.6085 | River/Stream | 2004-12-08 |  |  |  |  | 4.92 | 127 | [5 empty] | 2.24 |  | X | X | X
21FLCEN_26011040 | 21FLCEN | 26011040 | 28.2962 | -81.6085 | River/Stream | 2004-09-21 |  |  |  |  | 5.33 | 113 | [5 empty] | 0.92 |  | X | X | X
21FLCEN_26011040 | 21FLCEN | 26011040 | 28.2962 | -81.6085 | River/Stream | 2004-07-07 |  |  |  |  | 5.26 | 152 | [5 empty] | 1.99 |  | X | X | X
21FLCEN_26011040 | 21FLCEN | 26011040 | 28.2962 | -81.6085 | River/Stream | 2004-02-11 |  |  |  |  | 6.04 | 271 | [5 empty] | 3.43 |  | X | X | X
21FLCEN_26011040 | 21FLCEN | 26011040 | 28.2962 | -81.6085 | River/Stream | 2004-04-06 |  |  |  |  | 6.25 | 114 | [5 empty] | 4.2 |  | X | X | X
21FLCEN_26011040 | 21FLCEN | 26011040 | 28.2962 | -81.6085 | River/Stream | 2004-07-21 |  |  |  |  | 5.53 | 167 | [5 empty] | 2.37 |  | X | X | X
21FLCEN_26011049 | 21FLCEN | 26011049 | 28.3895 | -81.5831 | River/Stream | 2004-02-17 |  |  |  |  | 5.96 | 184 | [5 empty] | 5.37 |  | X | X | X
21FLCEN_26011049 | 21FLCEN | 26011049 | 28.3895 | -81.5831 | River/Stream | 2004-05-04 |  |  |  |  | 6.51 | 205 | [5 empty] | 2.92 |  | X | X | X
21FLCEN_26011049 | 21FLCEN | 26011049 | 28.3895 | -81.5831 | River/Stream | 2004-08-03 |  |  |  |  | 5.42 | 221 | [5 empty] | 1.94 |  | X | X | X
21FLCEN_26011049 | 21FLCEN | 26011049 | 28.3895 | -81.5831 | River/Stream | 2004-10-13 |  |  |  |  | 4.6 | 114 | [5 empty] | 1.99 |  | X | X | X
21FLCEN_26011050 | 21FLCEN | 26011050 | 28.4031 | -81.5508 | River/Stream | 2004-02-17 |  |  |  |  | 6.67 | 183 | [5 empty] | 6.62 |  | X | X | X
21FLCEN_26011050 | 21FLCEN | 26011050 | 28.4031 | -81.5508 | River/Stream | 2004-05-04 |  |  |  |  | 6.92 | 200 | [5 empty] | 5.1 |  | X | X | X
21FLCEN_26011050 | 21FLCEN | 26011050 | 28.4031 | -81.5508 | River/Stream | 2004-08-03 |  |  |  |  | 6.81 | 206 | [5 empty] | 6.55 |  | X | X | X
21FLCEN_26011050 | 21FLCEN | 26011050 | 28.4031 | -81.5508 | River/Stream | 2004-10-13 |  |  |  |  | 5.37 | 143 | [5 empty] | 1.06 |  | X | X | X
21FLCEN_26011051 | 21FLCEN | 26011051 | 28.3269 | -81.521 | River/Stream | 2004-08-03 |  |  |  |  | 6.43 | 170 | [5 empty] | 3.64 |  | X | X | X
21FLCEN_26011051 | 21FLCEN | 26011051 | 28.3269 | -81.521 | River/Stream | 2004-10-13 |  |  |  |  | 5.27 | 122 | [5 empty] | 5.13 |  | X | X | X
21FLCEN_26011051 | 21FLCEN | 26011051 | 28.3269 | -81.521 | River/Stream | 2004-02-17 |  |  |  |  | 6.73 | 191 | [5 empty] | 6.1 |  | X | X | X
21FLCEN_26011051 | 21FLCEN | 26011051 | 28.3269 | -81.521 | River/Stream | 2004-05-04 |  |  |  |  | 6.75 | 191 | [5 empty] | 5.85 |  | X | X | X
21FLCEN_26011052 | 21FLCEN | 26011052 | 28.3181 | -81.5215 | River/Stream | 2004-02-17 |  |  |  |  | 6.81 | 191 | [5 empty] | 6.2 |  | X | X | X
21FLCEN_26011052 | 21FLCEN | 26011052 | 28.3181 | -81.5215 | River/Stream | 2004-05-04 |  |  |  |  | 6.94 | 193 | [5 empty] | 6.03 |  | X | X | X
21FLCEN_26011052 | 21FLCEN | 26011052 | 28.3181 | -81.5215 | River/Stream | 2004-08-03 |  |  |  |  | 6.7 | 168 | [5 empty] | 5.91 |  | X | X | X
21FLCEN_26011052 | 21FLCEN | 26011052 | 28.3181 | -81.5215 | River/Stream | 2004-10-13 |  |  |  |  | 5.15 | 123 | [5 empty] | 4.45 |  | X | X | X
21FLCEN_26011053 | 21FLCEN | 26011053 | 28.3193 | -81.5249 | River/Stream | 2004-05-04 |  |  |  |  | 6.67 | 178 | [5 empty] | 4.61 |  | X | X | X
21FLCEN_26011053 | 21FLCEN | 26011053 | 28.3193 | -81.5249 | River/Stream | 2004-08-03 |  |  |  |  | 6.67 | 176 | [5 empty] | 3.85 |  | X | X | X
21FLCEN_26011053 | 21FLCEN | 26011053 | 28.3193 | -81.5249 | River/Stream | 2004-02-17 |  |  |  |  | 6.05 | 162 | [5 empty] | 2.23 |  | X | X | X
21FLCEN_26011053 | 21FLCEN | 26011053 | 28.3193 | -81.5249 | River/Stream | 2004-10-13 |  |  |  |  | 5.27 | 122 | [5 empty] | 0.47 |  | X | X | X
21FLCEN_26011056 | 21FLCEN | 26011056 | 28.0714 | -81.3671 | River/Stream | 2004-09-23 |  |  | 0.32898 | 0.01 | 5.95 | 126 | 2.5 | 0.22 |  |  | 1.52 | 0.71 | 2.51 | -1.5141 | 0.92028 | -4.6052
21FLCEN_26011056 | 21FLCEN | 26011056 | 28.0714 | -81.3671 | River/Stream | 2004-11-03 | 2.3 |  | 0.25496 | 0.028 | 5.65 | 122 | 2 | 0.17 |  |  | 0.59 | 0.9 | 2.028 | -1.772 | 0.70705 | -3.5756
21FLCEN_26011056 | 21FLCEN | 26011056 | 28.0714 | -81.3671 | River/Stream | 2004-03-18 | 0.7 |  |  |  | 6.15 | 118 |  |  |  |  | 0.99 | 5.81 |  | X | X | X
21FLCEN_26011056 | 21FLCEN | 26011056 | 28.0714 | -81.3671 | River/Stream | 2004-04-14 | [10 empty] | 2.1 |  |  | X | X | X
21FLCEN_26011056 | 21FLCEN | 26011056 | 28.0714 | -81.3671 | River/Stream | 2004-09-24 | 17.8 |  |  |  | 6.25 | 126 | [5 empty] | 0.83 |  | X | X | X
21FLCEN_26011057 | 21FLCEN | 26011057 | 28.0723 | -81.369 | River/Stream | 2004-11-03 | 2.8 |  | 0.31253 | 0.002 | 5.65 | 123 | 2.1 | 0.16 |  |  | 0.53 | 1.05 | 2.102 | -1.8326 | 0.74289 | -6.2146
21FLCEN_26011057 | 21FLCEN | 26011057 | 28.0723 | -81.369 | River/Stream | 2004-09-23 |  |  | 0.31253 | 0.01 | 5.97 | 126 | 2.5 | 0.2 |  |  | 1.7 | 0.83 | 2.51 | -1.6094 | 0.92028 | -4.6052
21FLCEN_26011057 | 21FLCEN | 26011057 | 28.0723 | -81.369 | River/Stream | 2004-04-14 | [10 empty] | 2.1 |  |  | X | X | X
21FLCEN_26011057 | 21FLCEN | 26011057 | 28.0723 | -81.369 | River/Stream | 2004-03-18 | 0.7 |  |  |  | 6.12 | 118 |  |  |  |  | 1.36 | 5.55 |  | X | X | X
21FLCEN_26011057 | 21FLCEN | 26011057 | 28.0723 | -81.369 | River/Stream | 2004-09-24 | 12.9 |  |  |  | 6.31 | 126 | [5 empty] | 0.78 |  | X | X | X
21FLCEN_26011058 | 21FLCEN | 26011058 | 28.0734 | -81.371 | River/Stream | 2004-11-03 | 2.8 |  | 0.32075 | 0.002 | 5.65 | 123 | 2.2 | 0.18 |  |  | 1.04 | 0.96 | 2.202 | -1.7148 | 0.78937 | -6.2146
21FLCEN_26011058 | 21FLCEN | 26011058 | 28.0734 | -81.371 | River/Stream | 2004-09-23 |  |  | 0.30431 | 0.01 | 5.97 | 126 | 2.3 | 0.18 |  |  | 1.4 | 0.7 | 2.31 | -1.7148 | 0.83725 | -4.6052
21FLCEN_26011058 | 21FLCEN | 26011058 | 28.0734 | -81.371 | River/Stream | 2004-04-14 | 0.7 | [9 empty] | 1.54 |  |  | X | X | X
21FLCEN_26011058 | 21FLCEN | 26011058 | 28.0734 | -81.371 | River/Stream | 2004-09-24 | 22.8 |  |  |  | 6.14 | 126 | [5 empty] | 0.6 |  | X | X | X
21FLCEN_26011059 | 21FLCEN | 26011059 | 28.0585 | -81.3641 | River/Stream | 2004-09-23 | 12.7 |  | 0.15627 | 0.002 | 5.98 | 126 | 2.3 | 0.18 |  |  | 3 | 0.46 | 2.302 | -1.7148 | 0.83378 | -6.2146
21FLCEN_26011059 | 21FLCEN | 26011059 | 28.0585 | -81.3641 | River/Stream | 2004-11-03 | 12.4 |  | 0.074843 | 0.022 | 5.7 | 119 | 2.1 | 0.16 |  |  | 1.78 | 0.59 | 2.122 | -1.8326 | 0.75236 | -3.8167
21FLCEN_26011059 | 21FLCEN | 26011059 | 28.0585 | -81.3641 | River/Stream | 2004-03-18 | 0.7 |  |  |  | 6.165 | 118.5 |  |  |  |  | 2.435 | 5.535 |  | X | X | X
21FLCEN_26011059 | 21FLCEN | 26011059 | 28.0585 | -81.3641 | River/Stream | 2004-04-14 | 0.7 |  |  |  | 6.3 | 128 |  |  |  |  | 2.4 | 6.25 |  | X | X | X
21FLCEN_26011060 | 21FLCEN | 26011060 | 28.0616 | -81.3666 | River/Stream | 2004-09-23 | 13.1 |  | 0.15627 | 0.01 | 5.87 | 126 | 2.3 | 0.21 |  |  | 3.2 | 0.31 | 2.31 | -1.5606 | 0.83725 | -4.6052
21FLCEN_26011060 | 21FLCEN | 26011060 | 28.0616 | -81.3666 | River/Stream | 2004-11-03 | 6.1 |  | 0.011514 | 0.026 | 5.55 | 119 | 2.2 | 0.17 |  |  | 1.22 | 0.31 | 2.226 | -1.772 | 0.80021 | -3.6497
21FLCEN_26011060 | 21FLCEN | 26011060 | 28.0616 | -81.3666 | River/Stream | 2004-03-18 | 0.7 |  |  |  | 6.18 | 118 |  |  |  |  | 2.2 | 5.39 |  | X | X | X
21FLCEN_26011060 | 21FLCEN | 26011060 | 28.0616 | -81.3666 | River/Stream | 2004-04-14 | 0.7 |  |  |  | 6.32 | 127 |  |  |  |  | 10.1 | 6.21 |  | X | X | X
21FLCEN_26011061 | 21FLCEN | 26011061 | 28.0642 | -81.3651 | River/Stream | 2004-09-23 | 7.85 |  | 0.18916 | 0.01 | 5.83 | 124 | 2.45 | 0.205 |  |  | 2.3 | 0.33 | 2.46 | -1.5847 | 0.90016 | -4.6052
21FLCEN_26011061 | 21FLCEN | 26011061 | 28.0642 | -81.3651 | River/Stream | 2004-11-03 | 7.9 |  | 0.11103 | 0.01 | 5.53 | 119 | 2.15 | 0.16 |  |  | 1.125 | 0.32 | 2.16 | -1.8326 | 0.77011 | -4.6052
21FLCEN_26011061 | 21FLCEN | 26011061 | 28.0642 | -81.3651 | River/Stream | 2004-04-14 | 1.105 |  |  |  | 6.36 | 128 |  |  |  |  | 2.3 | 7.2 |  | X | X | X
21FLCEN_26011061 | 21FLCEN | 26011061 | 28.0642 | -81.3651 | River/Stream | 2004-03-18 | 0.7 |  |  |  | 6.16 | 118 |  |  |  |  | 2.9 | 5.03 |  | X | X | X
21FLCEN_26011062 | 21FLCEN | 26011062 | 28.0666 | -81.3655 | River/Stream | 2004-09-23 | 13.4 |  | 0.18916 | 0.01 | 5.85 | 124 | 2.5 | 0.21 |  |  | 2.6 | 0.52 | 2.51 | -1.5606 | 0.92028 | -4.6052
21FLCEN_26011062 | 21FLCEN | 26011062 | 28.0666 | -81.3655 | River/Stream | 2004-11-03 | 7.4 |  | 0.0041122 | 0.007 | 5.68 | 122 | 2 | 0.14 |  |  | 0.78 | 0.75 | 2.007 | -1.9661 | 0.69664 | -4.9618
21FLCEN_26011062 | 21FLCEN | 26011062 | 28.0666 | -81.3655 | River/Stream | 2004-04-14 | [10 empty] | 2.4 |  |  | X | X | X
21FLCEN_26011062 | 21FLCEN | 26011062 | 28.0666 | -81.3655 | River/Stream | 2004-03-18 | 0.7 |  |  |  | 6.17 | 120 |  |  |  |  | 2.4 | 5.42 |  | X | X | X
21FLCEN_26011063 | 21FLCEN | 26011063 | 28.0689 | -81.3638 | River/Stream | 2004-09-23 |  |  | 0.37833 | 0.01 | 5.99 | 127 | 2.6 | 0.21 |  |  | 1.18 | 1.13 | 2.61 | -1.5606 | 0.95935 | -4.6052
21FLCEN_26011063 | 21FLCEN | 26011063 | 28.0689 | -81.3638 | River/Stream | 2004-11-03 | 3.2 |  | 0.0041122 | 0.007 | 5.71 | 121 | 2 | 0.13 |  |  | 0.79 | 0.85 | 2.007 | -2.0402 | 0.69664 | -4.9618
21FLCEN_26011063 | 21FLCEN | 26011063 | 28.0689 | -81.3638 | River/Stream | 2004-09-24 | 11.45 |  |  |  | 6.25 | 126 | [5 empty] | 0.69 |  | X | X | X
21FLCEN_26011063 | 21FLCEN | 26011063 | 28.0689 | -81.3638 | River/Stream | 2004-04-14 | [10 empty] | 4.4 |  |  | X | X | X
21FLCEN_26011063 | 21FLCEN | 26011063 | 28.0689 | -81.3638 | River/Stream | 2004-03-18 | 0.7 |  |  |  | 6.15 | 121 |  |  |  |  | 2.3 | 5.77 |  | X | X | X
21FLCEN_26011064 | 21FLCEN | 26011064 | 27.9872 | -81.3778 | River/Stream | 2004-09-23 | 12.8 |  | 0.075665 | 0.14 | 6.38 | 116 | 1.6 | 0.15 |  |  |  | 5.08 | 1.74 | -1.8971 | 0.55389 | -1.9661
21FLCEN_26011064 | 21FLCEN | 26011064 | 27.9872 | -81.3778 | River/Stream | 2004-02-24 | 5.45 |  |  |  | 6.78 | 162 | [5 empty] | 5.9 |  | X | X | X
21FLCEN_26011064 | 21FLCEN | 26011064 | 27.9872 | -81.3778 | River/Stream | 2004-04-14 | 6.54 |  |  |  | 7.18 | 166 | [5 empty] | 7.67 |  | X | X | X
21FLCEN_26011064 | 21FLCEN | 26011064 | 27.9872 | -81.3778 | River/Stream | 2004-11-03 |  |  |  |  | 6.1 | 111 | [5 empty] | 5.31 |  | X | X | X
21FLCEN_26011064 | 21FLCEN | 26011064 | 27.9872 | -81.3778 | River/Stream | 2005-01-04 |  |  |  |  | 7.14 | [6 empty] | 8.52 |  | X | X | X
21FLCEN_26011065 | 21FLCEN | 26011065 | 27.9803 | -81.3754 | River/Stream | 2004-09-23 | 15.3 |  | 0.078955 | 0.14 | 6.44 | 116 | 1.5 | 0.14 |  |  |  | 5.18 | 1.64 | -1.9661 | 0.4947 | -1.9661
21FLCEN_26011065 | 21FLCEN | 26011065 | 27.9803 | -81.3754 | River/Stream | 2004-02-24 | 6.01 |  |  |  | 6.8 | 161 | [5 empty] | 5.87 |  | X | X | X
21FLCEN_26011065 | 21FLCEN | 26011065 | 27.9803 | -81.3754 | River/Stream | 2005-01-04 |  |  |  |  | 7.14 | [6 empty] | 8.32 |  | X | X | X
21FLCEN_26011065 | 21FLCEN | 26011065 | 27.9803 | -81.3754 | River/Stream | 2004-11-03 |  |  |  |  | 6.11 | 110 | [5 empty] | 5.19 |  | X | X | X
21FLCEN_26011065 | 21FLCEN | 26011065 | 27.9803 | -81.3754 | River/Stream | 2004-04-14 | 4.25 |  |  |  | 7.2 | 159 | [5 empty] | 7.62 |  | X | X | X
21FLCEN_26011066 | 21FLCEN | 26011066 | 27.9717 | -81.3641 | River/Stream | 2004-09-23 | 12.9 |  | 0.078133 | 0.14 | 6.52 | 114 | 1.5 | 0.13 |  |  |  | 5.28 | 1.64 | -2.0402 | 0.4947 | -1.9661
21FLCEN_26011066 | 21FLCEN | 26011066 | 27.9717 | -81.3641 | River/Stream | 2004-02-24 | 8.22 |  |  |  | 6.95 | 162 | [5 empty] | 6.89 |  | X | X | X
21FLCEN_26011066 | 21FLCEN | 26011066 | 27.9717 | -81.3641 | River/Stream | 2004-04-14 | 3.72 |  |  |  | 7.25 | 161 | [5 empty] | 7.55 |  | X | X | X
21FLCEN_26011066 | 21FLCEN | 26011066 | 27.9717 | -81.3641 | River/Stream | 2004-11-03 |  |  |  |  | 6.12 | 109 | [5 empty] | 5.25 |  | X | X | X
21FLCEN_26011066 | 21FLCEN | 26011066 | 27.9717 | -81.3641 | River/Stream | 2005-01-04 |  |  |  |  | 7.15 | [6 empty] | 8.65 |  | X | X | X
21FLCEN_26011067 | 21FLCEN | 26011067 | 27.9689 | -81.3587 | River/Stream | 2004-09-23 | 13 |  | 0.074843 | 0.14 | 7.25 | 115 | 1.6 | 0.11 |  |  |  | 6.03 | 1.74 | -2.2073 | 0.55389 | -1.9661
21FLCEN_26011067 | 21FLCEN | 26011067 | 27.9689 | -81.3587 | River/Stream | 2004-04-14 | 2.34 |  |  |  | 7.29 | 156 | [5 empty] | 8 |  | X | X | X
21FLCEN_26011067 | 21FLCEN | 26011067 | 27.9689 | -81.3587 | River/Stream | 2005-01-04 |  |  |  |  | 7.25 | [6 empty] | 9.03 |  | X | X | X
21FLCEN_26011067 | 21FLCEN | 26011067 | 27.9689 | -81.3587 | River/Stream | 2004-02-24 | 10.15 |  |  |  | 7.13 | 162 | [5 empty] | 7.16 |  | X | X | X
21FLCEN_26011067 | 21FLCEN | 26011067 | 27.9689 | -81.3587 | River/Stream | 2004-11-03 |  |  |  |  | 6.1 | 109 | [5 empty] | 5.42 |  | X | X | X
21FLCEN_26011068 | 21FLCEN | 26011068 | 28.2934 | -81.4201 | River/Stream | 2004-02-25 | 3.83 |  |  |  | 7.06 | 99 | [5 empty] | 6.5 |  | X | X | X
21FLCEN_26011068 | 21FLCEN | 26011068 | 28.2934 | -81.4201 | River/Stream | 2004-09-14 |  |  |  |  | 6.84 | 425 | [5 empty] | 1.74 |  | X | X | X
21FLCEN_26011068 | 21FLCEN | 26011068 | 28.2934 | -81.4201 | River/Stream | 2005-01-05 |  |  |  |  | 7.04 | [6 empty] | 3.76 |  | X | X | X
21FLCEN_26011069 | 21FLCEN | 26011069 | 28.2897 | -81.4199 | River/Stream | 2004-10-05 | 4.5 |  | 0.055926 | 0.016 | 6.75 | 230 | 0.83 | 0.063 |  |  |  | 3.47 | 0.846 | -2.7646 | -0.16724 | -4.1352
21FLCEN_26011069 | 21FLCEN | 26011069 | 28.2897 | -81.4199 | River/Stream | 2004-09-01 | 14.7 |  | 0.034543 | 0.015 | 6.58 | 232 | 0.98 | 0.09 |  |  |  | 3.78 | 0.995 | -2.4079 | -0.0050125 | -4.1997
21FLCEN_26011069 | 21FLCEN | 26011069 | 28.2897 | -81.4199 | River/Stream | 2004-02-25 | 11.87 |  |  |  | 7.16 | 102 | [5 empty] | 6.8 |  | X | X | X
21FLCEN_26011069 | 21FLCEN | 26011069 | 28.2897 | -81.4199 | River/Stream | 2004-11-10 |  |  |  |  | 6.29 | 328 | [5 empty] | 4.34 |  | X | X | X
21FLCEN_26011069 | 21FLCEN | 26011069 | 28.2897 | -81.4199 | River/Stream | 2005-01-05 |  |  |  |  | 7 | [6 empty] | 5.7 |  | X | X | X
21FLCEN_26011069 | 21FLCEN | 26011069 | 28.2897 | -81.4199 | River/Stream | 2004-09-14 |  |  |  |  | 6.73 | 234 | [5 empty] | 3.29 |  | X | X | X
21FLCEN_26011069 | 21FLCEN | 26011069 | 28.2897 | -81.4199 | River/Stream | 2004-05-11 | 2.89 |  |  |  | 7.05 | 165 | [5 empty] | 4.45 |  | X | X | X
21FLCEN_26011070 | 21FLCEN | 26011070 | 28.2898 | -81.4285 | River/Stream | 2004-09-01 | 5.9 |  | 1.5627 | 0.13 | 7.02 | 444 | 3.1 | 0.22 |  |  |  | 2.76 | 3.23 | -1.5141 | 1.1725 | -2.0402
21FLCEN_26011070 | 21FLCEN | 26011070 | 28.2898 | -81.4285 | River/Stream | 2004-10-05 | 15.5 |  | 0.065796 | 0.042 | 6.99 | 400 | 1.1 | 0.21 |  |  |  | 1.93 | 1.142 | -1.5606 | 0.13278 | -3.1701
21FLCEN_26011070 | 21FLCEN | 26011070 | 28.2898 | -81.4285 | River/Stream | 2004-02-25 | 0.7 |  |  |  | 7.18 | 121 | [5 empty] | 7.32 |  | X | X | X
21FLCEN_26011070 | 21FLCEN | 26011070 | 28.2898 | -81.4285 | River/Stream | 2004-05-11 | 2.35 |  |  |  | 7.24 | 338 | [5 empty] | 7.05 |  | X | X | X
21FLCEN_26011070 | 21FLCEN | 26011070 | 28.2898 | -81.4285 | River/Stream | 2004-09-14 |  |  |  |  | 6.96 | 404 | [5 empty] | 2.1 |  | X | X | X
21FLCEN_26011070 | 21FLCEN | 26011070 | 28.2898 | -81.4285 | River/Stream | 2004-11-10 |  |  |  |  | 6.5 | 419 | [5 empty] | 1.75 |  | X | X | X
21FLCEN_26011070 | 21FLCEN | 26011070 | 28.2898 | -81.4285 | River/Stream | 2005-01-05 |  |  |  |  | 7.12 | [6 empty] | 5.06 |  | X | X | X
21FLCEN_26011071 | 21FLCEN | 26011071 | 28.2806 | -81.4252 | River/Stream | 2004-09-01 | 0.7 |  | 0.13982 | 0.2 | 7.06 | 202 | 0.91 | 0.095 |  |  |  | 3.98 | 1.11 | -2.3539 | 0.10436 | -1.6094
21FLCEN_26011071 | 21FLCEN | 26011071 | 28.2806 | -81.4252 | River/Stream | 2004-10-05 | 2.4 |  | 0.060039 | 0.002 | 6.65 | 197 | 0.63 | 0.042 |  |  |  | 4.69 | 0.632 | -3.1701 | -0.45887 | -6.2146
21FLCEN_26011071 | 21FLCEN | 26011071 | 28.2806 | -81.4252 | River/Stream | 2004-11-10 |  |  |  |  | 6.24 | 214 | [5 empty] | 6.64 |  | X | X | X
21FLCEN_26011071 | 21FLCEN | 26011071 | 28.2806 | -81.4252 | River/Stream | 2005-01-05 |  |  |  |  | 7.17 | [6 empty] | 7.42 |  | X | X | X
21FLCEN_26011071 | 21FLCEN | 26011071 | 28.2806 | -81.4252 | River/Stream | 2004-05-11 | 3.39 |  |  |  | 6.92 | 163 | [5 empty] | 5.34 |  | X | X | X
21FLCEN_26011071 | 21FLCEN | 26011071 | 28.2806 | -81.4252 | River/Stream | 2004-02-25 | 15.44 |  |  |  | 6.93 | 133 | [5 empty] | 7.73 |  | X | X | X
21FLCEN_26011071 | 21FLCEN | 26011071 | 28.2806 | -81.4252 | River/Stream | 2004-09-14 |  |  |  |  | 6.64 | 201 | [5 empty] | 4.04 |  | X | X | X
21FLCEN_26011072 | 21FLCEN | 26011072 | 28.3725 | -81.5843 | River/Stream | 2004-05-04 |  |  |  |  | 6.18 | 196 | [5 empty] | 1.57 |  | X | X | X
21FLCEN_26011072 | 21FLCEN | 26011072 | 28.3725 | -81.5843 | River/Stream | 2004-08-03 |  |  |  |  | 5.52 | 175 | [5 empty] | 2.21 |  | X | X | X
21FLCEN_26011072 | 21FLCEN | 26011072 | 28.3725 | -81.5843 | River/Stream | 2004-10-13 |  |  |  |  | 4.86 | 110 | [5 empty] | 3.29 |  | X | X | X
21FLCEN_26011073 | 21FLCEN | 26011073 | 27.712 | -81.4424 | River/Stream | 2004-03-01 |  |  |  |  | 7.76 | 204 | [5 empty] | 7.18 |  | X | X | X
21FLCEN_26011073 | 21FLCEN | 26011073 | 27.712 | -81.4424 | River/Stream | 2004-10-26 |  |  |  |  | 5.47 | 164 | [5 empty] | 3.26 |  | X | X | X
21FLCEN_26011073 | 21FLCEN | 26011073 | 27.712 | -81.4424 | River/Stream | 2004-10-11 |  |  |  |  | 7.16 | 150 | [5 empty] | 2.05 |  | X | X | X
21FLCEN_26011073 | 21FLCEN | 26011073 | 27.712 | -81.4424 | River/Stream | 2004-09-15 |  |  |  |  | 7.05 | 141 | [5 empty] | 1.83 |  | X | X | X
21FLCEN_26011073 | 21FLCEN | 26011073 | 27.712 | -81.4424 | River/Stream | 2004-05-12 |  |  |  |  | 7.04 | 235 | [5 empty] | 6.55 |  | X | X | X
21FLCEN_26011073 | 21FLCEN | 26011073 | 27.712 | -81.4424 | River/Stream | 2004-08-04 |  |  |  |  | 6.88 | 247 | [5 empty] | 6.01 |  | X | X | X
21FLCEN_26011074 | 21FLCEN | 26011074 | 27.7111 | -81.4445 | River/Stream | 2004-10-11 |  |  |  |  | 7.03 | 141 | [5 empty] | 1.63 |  | X | X | X
21FLCEN_26011074 | 21FLCEN | 26011074 | 27.7111 | -81.4445 | River/Stream | 2004-05-12 |  |  |  |  | 7.02 | 243 | [5 empty] | 6.89 |  | X | X | X
21FLCEN_26011074 | 21FLCEN | 26011074 | 27.7111 | -81.4445 | River/Stream | 2004-10-26 |  |  |  |  | 5.79 | 163 | [5 empty] | 3.19 |  | X | X | X
21FLCEN_26011074 | 21FLCEN | 26011074 | 27.7111 | -81.4445 | River/Stream | 2004-08-04 |  |  |  |  | 6.94 | 248 | [5 empty] | 6.17 |  | X | X | X
21FLCEN_26011074 | 21FLCEN | 26011074 | 27.7111 | -81.4445 | River/Stream | 2004-03-01 |  |  |  |  | 6.54 | 204 | [5 empty] | 6.94 |  | X | X | X
21FLCEN_26011074 | 21FLCEN | 26011074 | 27.7111 | -81.4445 | River/Stream | 2004-09-15 |  |  |  |  | 7.01 | 141 | [5 empty] | 2.06 |  | X | X | X
21FLCEN_26011075 | 21FLCEN | 26011075 | 27.7098 | -81.4447 | River/Stream | 2004-03-01 |  |  |  |  | 6.51 | 203 | [5 empty] | 6.85 |  | X | X | X
21FLCEN_26011075 | 21FLCEN | 26011075 | 27.7098 | -81.4447 | River/Stream | 2004-05-12 |  |  |  |  | 7.2 | 242 | [5 empty] | 6.51 |  | X | X | X
21FLCEN_26011075 | 21FLCEN | 26011075 | 27.7098 | -81.4447 | River/Stream | 2004-08-04 |  |  |  |  | 7.01 | 249 | [5 empty] | 6.04 |  | X | X | X
21FLCEN_26011075 | 21FLCEN | 26011075 | 27.7098 | -81.4447 | River/Stream | 2004-09-15 |  |  |  |  | 7.1 | 140 | [5 empty] | 1.95 |  | X | X | X
21FLCEN_26011075 | 21FLCEN | 26011075 | 27.7098 | -81.4447 | River/Stream | 2004-10-11 |  |  |  |  | 6.77 | 151 | [5 empty] | 1.75 |  | X | X | X
21FLCEN_26011075 | 21FLCEN | 26011075 | 27.7098 | -81.4447 | River/Stream | 2004-10-26 |  |  |  |  | 5.61 | 164 | [5 empty] | 3.29 |  | X | X | X
21FLCEN_26011086 | 21FLCEN | 26011086 | 27.5967 | -81.3501 | River/Stream | 2004-04-28 |  |  |  |  | 6.96 | 175 |  |  |  |  | 9.85 | 6.12 |  | X | X | X
21FLCEN_26011087 | 21FLCEN | 26011087 | 27.5277 | -81.3598 | River/Stream | 2004-04-28 |  |  |  |  | 6.63 | 173 |  |  |  |  | 5.6 | 5.73 |  | X | X | X
21FLCEN_26011093 | 21FLCEN | 26011093 | 28.1499 | -81.4407 | River/Stream | 2004-10-12 |  |  |  |  | 6.07 | 85 | [5 empty] | 0.23 |  | X | X | X
21FLCEN_26011093 | 21FLCEN | 26011093 | 28.1499 | -81.4407 | River/Stream | 2004-09-21 |  |  |  |  | 6.38 | 121 | [5 empty] | 0.58 |  | X | X | X
21FLCEN_26011093 | 21FLCEN | 26011093 | 28.1499 | -81.4407 | River/Stream | 2004-12-08 |  |  |  |  | 5.68 | 130 | [5 empty] | 0.96 |  | X | X | X
21FLCEN_26011093 | 21FLCEN | 26011093 | 28.1499 | -81.4407 | River/Stream | 2004-10-26 |  |  |  |  | 5.68 | 125 | [5 empty] | 0.82 |  | X | X | X
21FLCEN_26011093 | 21FLCEN | 26011093 | 28.1499 | -81.4407 | River/Stream | 2004-07-21 |  |  |  |  | 7.33 | 119 | [5 empty] | 2.72 |  | X | X | X
21FLCEN_26011093 | 21FLCEN | 26011093 | 28.1499 | -81.4407 | River/Stream | 2004-07-07 |  |  |  |  | 7.4 | 124 | [5 empty] | 2.06 |  | X | X | X
21FLCEN_26011093 | 21FLCEN | 26011093 | 28.1499 | -81.4407 | River/Stream | 2004-02-11 |  |  |  |  | 6.17 | 129 | [5 empty] | 3.9 |  | X | X | X
21FLCEN_26011093 | 21FLCEN | 26011093 | 28.1499 | -81.4407 | River/Stream | 2004-08-18 |  |  |  |  | 5.34 | 138 | [5 empty] | 0.2 |  | X | X | X
21FLCEN_26011094 | 21FLCEN | 26011094 | 28.1639 | -81.4508 | River/Stream | 2004-02-11 |  |  |  |  | 5.88 | 127 | [5 empty] | 3.52 |  | X | X | X
21FLCEN_26011094 | 21FLCEN | 26011094 | 28.1639 | -81.4508 | River/Stream | 2004-07-07 |  |  |  |  | 6.78 | 150 | [5 empty] | 3.02 |  | X | X | X
21FLCEN_26011094 | 21FLCEN | 26011094 | 28.1639 | -81.4508 | River/Stream | 2004-07-21 |  |  |  |  | 6.29 | 127 | [5 empty] | 3.05 |  | X | X | X
21FLCEN_26011094 | 21FLCEN | 26011094 | 28.1639 | -81.4508 | River/Stream | 2004-08-18 |  |  |  |  | 5.28 | 168 | [5 empty] | 2.69 |  | X | X | X
21FLCEN_26011094 | 21FLCEN | 26011094 | 28.1639 | -81.4508 | River/Stream | 2004-09-21 |  |  |  |  | 6.22 | 125 | [5 empty] | 0.38 |  | X | X | X
21FLCEN_26011094 | 21FLCEN | 26011094 | 28.1639 | -81.4508 | River/Stream | 2004-10-12 |  |  |  |  | 6.06 | 123 | [5 empty] | 0.04 |  | X | X | X
21FLCEN_26011094 | 21FLCEN | 26011094 | 28.1639 | -81.4508 | River/Stream | 2004-12-08 |  |  |  |  | 5.17 | 132 | [5 empty] | 0.57 |  | X | X | X
21FLCEN_26011095 | 21FLCEN | 26011095 | 28.1679 | -81.4621 | Canal | 2004-09-21 |  |  |  |  | 7.05 | 114 | [5 empty] | 1.25 |  | X | X | X
21FLCEN_26011095 | 21FLCEN | 26011095 | 28.1679 | -81.4621 | Canal | 2004-10-12 |  |  |  |  | 6.14 | 95 | [5 empty] | 0.29 |  | X | X | X
21FLCEN_26011095 | 21FLCEN | 26011095 | 28.1679 | -81.4621 | Canal | 2004-08-18 |  |  |  |  | 6.48 | 90 | [5 empty] | 0.98 |  | X | X | X
21FLCEN_26011095 | 21FLCEN | 26011095 | 28.1679 | -81.4621 | Canal | 2004-07-07 |  |  |  |  | 7.25 | 98 | [5 empty] | 4.05 |  | X | X | X
21FLCEN_26011095 | 21FLCEN | 26011095 | 28.1679 | -81.4621 | Canal | 2004-02-11 |  |  |  |  | 6.59 | 153 | [5 empty] | 6.69 |  | X | X | X
21FLCEN_26011095 | 21FLCEN | 26011095 | 28.1679 | -81.4621 | Canal | 2004-12-08 |  |  |  |  | 5.89 | 166 | [5 empty] | 4.54 |  | X | X | X
21FLCEN_26011095 | 21FLCEN | 26011095 | 28.1679 | -81.4621 | Canal | 2004-07-21 |  |  |  |  | 6.95 | 169 | [5 empty] | 3.08 |  | X | X | X
21FLCEN_26011096 | 21FLCEN | 26011096 | 28.264 | -81.5368 | River/Stream | 2004-10-12 |  |  |  |  | 6.08 | 120 | [5 empty] | 0.24 |  | X | X | X
21FLCEN_26011096 | 21FLCEN | 26011096 | 28.264 | -81.5368 | River/Stream | 2004-12-08 |  |  |  |  | 5.54 | 141 | [7 empty] | X | X | X
21FLCEN_26011096 | 21FLCEN | 26011096 | 28.264 | -81.5368 | River/Stream | 2004-09-21 |  |  |  |  | 5.84 | 123 | [5 empty] | 0.34 |  | X | X | X
21FLCEN_26011096 | 21FLCEN | 26011096 | 28.264 | -81.5368 | River/Stream | 2004-08-18 |  |  |  |  | 5.84 | 137 | [5 empty] | 0.1 |  | X | X | X
21FLCEN_26011096 | 21FLCEN | 26011096 | 28.264 | -81.5368 | River/Stream | 2004-07-21 |  |  |  |  | 6.4 | 213 | [5 empty] | 2.5 |  | X | X | X
21FLCEN_26011096 | 21FLCEN | 26011096 | 28.264 | -81.5368 | River/Stream | 2004-07-07 |  |  |  |  | 6.96 | 176 | [5 empty] | 1.83 |  | X | X | X
21FLCEN_26011096 | 21FLCEN | 26011096 | 28.264 | -81.5368 | River/Stream | 2004-02-11 |  |  |  |  | 5.94 | 178 | [5 empty] | 2.58 |  | X | X | X
21FLCEN_26011151 | 21FLCEN | 26011151 | 27.9671 | -81.3563 | River/Stream | 2004-11-03 | 10.2 |  | 0.055104 | 0.17 | 6.33 | 107 | [5 empty] | 5.18 |  | X | X | -1.772
21FLCEN_26011151 | 21FLCEN | 26011151 | 27.9671 | -81.3563 | River/Stream | 2004-09-23 |  |  |  |  | 6.75 | 114 | [5 empty] | 5.41 |  | X | X | X
21FLCEN_26011152 | 21FLCEN | 26011152 | 27.9699 | -81.3612 | River/Stream | 2004-11-03 | 7.5 |  | 0.052637 | 0.18 | 6.15 | 109 | [5 empty] | 5.17 |  | X | X | -1.7148
21FLCEN_26011152 | 21FLCEN | 26011152 | 27.9699 | -81.3612 | River/Stream | 2004-09-23 |  |  |  |  | 6.69 | 114 | [5 empty] | 5.22 |  | X | X | X
21FLCEN_26011153 | 21FLCEN | 26011153 | 27.9734 | -81.3667 | River/Stream | 2004-11-03 | 9 |  | 0.053459 | 0.17 | 6.12 | 110 | 1.4 | 0.15 |  |  |  | 5.28 | 1.57 | -1.8971 | 0.45108 | -1.772
21FLCEN_26011153 | 21FLCEN | 26011153 | 27.9734 | -81.3667 | River/Stream | 2004-09-23 |  |  |  |  | 6.43 | 116 | [5 empty] | 5.21 |  | X | X | X
21FLCEN_26011154 | 21FLCEN | 26011154 | 27.9774 | -81.3725 | River/Stream | 2004-11-03 | 9 |  | 0.055104 | 0.15 | 6.12 | 110 | 1.5 | 0.15 |  |  |  | 5.18 | 1.65 | -1.8971 | 0.50078 | -1.8971
21FLCEN_26011154 | 21FLCEN | 26011154 | 27.9774 | -81.3725 | River/Stream | 2004-09-23 |  |  |  |  | 6.45 | 116 | [5 empty] | 5.21 |  | X | X | X
21FLCEN_26011155 | 21FLCEN | 26011155 | 27.9841 | -81.3768 | River/Stream | 2004-11-03 | 16.8 |  | 0.060861 | 0.13 | 6.13 | 110 | 1.5 | 0.15 |  |  |  | 5.36 | 1.63 | -1.8971 | 0.48858 | -2.0402
21FLCEN_26011155 | 21FLCEN | 26011155 | 27.9841 | -81.3768 | River/Stream | 2004-09-23 |  |  |  |  | 6.4 | 117 | [5 empty] | 5.35 |  | X | X | X
21FLWPB_26013001 | 21FLWPB | 26013001 | 27.2617 | -80.6986 | River/Stream | 2006-04-19 | 232.9 | 246 | 15.6265 | 0.01 | 6.65 |  | 22 | 1.3 | 1.014 | 500 |  | 1.68 | 22.01 | 0.26236 | 3.0915 | -4.6052
21FLWPB_26013001 | 21FLWPB | 26013001 | 27.2617 | -80.6986 | River/Stream | 2006-02-22 | 49.8 | 66.2 | 26.3183 | 0.11 | 6.72 |  | 39 | 2.6 |  | 500 |  | 3.52 | 39.11 | 0.95551 | 3.6664 | -2.2073
21FLWPB_26013002 | 21FLWPB | 26013002 | 27.123 | -80.6782 | River/Stream | 2006-05-16 | 41.7 | 49.5 | 0.063328 | 0.026 | 8.28 |  | 1.7 | 0.11 | 0.032 | 70 |  | 3.8167 | 1.726 | -2.2073 | 0.54581 | -3.6497
21FLWPB_26013002 | 21FLWPB | 26013002 | 27.123 | -80.6782 | River/Stream | 2006-08-22 | 6.5 | 12.9 | 0.041122 | 0.019 | 7.145 |  | 1.4 | 0.17 | 0.071 | 70 |  | 3.72 | 1.419 | -1.772 | 0.34995 | -3.9633
21FLWPB_26013002 | 21FLWPB | 26013002 | 27.123 | -80.6782 | River/Stream | 2006-04-18 | 19.4 | 24.7 | 0.0041122 | 0.002 | 8.1533 |  | 1.4 | 0.14 | 0.075 | 70 |  | 6.3967 | 1.402 | -1.9661 | 0.3379 | -6.2146
21FLWPB_26013002 | 21FLWPB | 26013002 | 27.123 | -80.6782 | River/Stream | 2006-02-14 | 45.6 | 51.3 | 0.0041122 | 0.002 | 7.6 |  | 1.9 | 0.18 | 0.089 | 100 |  | 6.775 | 1.902 | -1.7148 | 0.64291 | -6.2146
21FLWPB_26013002 | 21FLWPB | 26013002 | 27.123 | -80.6782 | River/Stream | 2006-10-17 | 34.7 | 44.8 | [6 empty] | 0.009 | 70 |  | 4.43 |  | X | X | X
21FLWPB_26013003 | 21FLWPB | 26013003 | 27.1843 | -80.6941 | River/Stream | 2006-09-26 | 4.6 | 7.9 | 0.22206 | 0.063 | 6.5733 |  | 1.8 | 0.35 | 0.224 | 500 |  | 1.9467 | 1.863 | -1.0498 | 0.62219 | -2.7646
21FLWPB_26013003 | 21FLWPB | 26013003 | 27.1843 | -80.6941 | River/Stream | 2006-02-22 | 4.4 | 7.8 | 0.11514 | 0.097 | 6.41 |  | 1.8 | 0.32 |  | 400 |  | 1.9333 | 1.897 | -1.1394 | 0.64027 | -2.333
21FLWPB_26013003 | 21FLWPB | 26013003 | 27.1843 | -80.6941 | River/Stream | 2006-05-17 | 16.1 | 21.7 | 0.10692 | 0.017 | 6.4867 |  | 2.9 | 0.29 | 0.122 | 500 |  | 1.25 | 2.917 | -1.2379 | 1.0706 | -4.0745
21FLWPB_26013003 | 21FLWPB | 26013003 | 27.1843 | -80.6941 | River/Stream | 2006-04-19 | 21.5 | 26.1 | 0.062506 | 0.017 | 6.53 |  | 2.6 | 0.17 | 0.091 | 350 |  | 2.565 | 2.617 | -1.772 | 0.96203 | -4.0745
21FLWPB_26013003 | 21FLWPB | 26013003 | 27.1843 | -80.6941 | River/Stream | 2006-10-18 | 7.3 | 11.6 |  |  | 6.555 |  |  |  | 0.28 | 500 |  | 1.935 |  | X | X | X
21FLWPB_26013004 | 21FLWPB | 26013004 | 27.1483 | -80.6964 | Canal | 2006-08-22 | 13.2 | 16.1 | 0.72375 | 0.002 | 7.25 |  | 3.1 | 0.59 | 0.408 | 150 |  | 2.72 | 3.102 | -0.52763 | 1.132 | -6.2146
21FLWPB_26013004 | 21FLWPB | 26013004 | 27.1483 | -80.6964 | Canal | 2006-05-16 | 18.7 | 21.1 | 0.10692 | 0.018 | 7.58 |  | 1.4 | 0.14 | 0.057 | 70 |  | 0.86 | 1.418 | -1.9661 | 0.34925 | -4.0174
21FLWPB_26013004 | 21FLWPB | 26013004 | 27.1483 | -80.6964 | Canal | 2006-04-18 | 10.7 | 14.5 | 0.063328 | 0.021 | 7.4733 |  | 1.4 | 0.17 | 0.112 | 70 |  | 0.92667 | 1.421 | -1.772 | 0.35136 | -3.8632
21FLWPB_26013004 | 21FLWPB | 26013004 | 27.1483 | -80.6964 | Canal | 2006-02-14 | 21.5 | 26.1 | 0.020561 | 0.002 | 7.535 |  |  | 0.18 | 0.112 | 100 |  | 4.895 |  | -1.7148 | X | -6.2146
21FLWPB_26013004 | 21FLWPB | 26013004 | 27.1483 | -80.6964 | Canal | 2006-10-17 | 32.5 | 38.4 | [6 empty] | 0.013 | 100 |  | 6.83 |  | X | X | X
21FLWPB_26013005 | 21FLWPB | 26013005 | 27.1434 | -80.6929 | Canal | 2006-05-16 | 7.6 | 8.9 | 0.039477 | 0.002 | 7.45 |  | 1.5 | 0.14 | 0.099 | 70 |  | 2.47 | 1.502 | -1.9661 | 0.4068 | -6.2146
21FLWPB_26013005 | 21FLWPB | 26013005 | 27.1434 | -80.6929 | Canal | 2006-08-22 | 6.7 | 10.1 | 0.019739 | 0.044 | 7.4 |  | 1.4 | 0.13 | 0.066 | 150 |  | 4.7 | 1.444 | -2.0402 | 0.36742 | -3.1236
21FLWPB_26013005 | 21FLWPB | 26013005 | 27.1434 | -80.6929 | Canal | 2006-04-18 | 6.1 | 7 | 0.013159 | 0.002 | 7.2667 |  | 1.4 | 0.17 | 0.125 | 70 |  | 0.53667 | 1.402 | -1.772 | 0.3379 | -6.2146
21FLWPB_26013005 | 21FLWPB | 26013005 | 27.1434 | -80.6929 | Canal | 2006-02-14 | 18.4 | 20.8 | 0.017271 | 0.021 | 7.465 |  | 2.3 | 0.26 | 0.086 | 100 |  | 4.92 | 2.321 | -1.3471 | 0.842 | -3.8632
21FLWPB_26013006 | 21FLWPB | 26013006 | 27.2406 | -80.7638 | River/Stream | 2006-02-21 | 5.3 | 7.7 | 0.22206 | 0.098 | 7.02 |  | 2.1 | 0.35 |  | 300 |  | 7.175 | 2.198 | -1.0498 | 0.78755 | -2.3228
21FLWPB_26013006 | 21FLWPB | 26013006 | 27.2406 | -80.7638 | River/Stream | 2006-08-16 | 5.3 | 7.6 | 0.0403 | 0.005 | 7.28 |  | 1.3 | 0.22 | 0.079 | 150 |  | 2.85 | 1.305 | -1.5141 | 0.2662 | -5.2983
21FLWPB_26013006 | 21FLWPB | 26013006 | 27.2406 | -80.7638 | River/Stream | 2006-04-05 | 61.4 | 70.7 | 0.018916 | 0.002 |  |  | 2.9 | 0.25 | 0.067 | 175 |  | 5.68 | 2.902 | -1.3863 | 1.0654 | -6.2146
21FLWPB_26013006 | 21FLWPB | 26013006 | 27.2406 | -80.7638 | River/Stream | 2006-03-27 |  |  |  |  | 7.48 |  |  |  | 0.099 |  |  | 10.2 |  | X | X | X
21FLWPB_26013006 | 21FLWPB | 26013006 | 27.2406 | -80.7638 | River/Stream | 2006-07-12 | 12 | 15.4 |  |  | 6.66 |  |  |  | 0.56 | 500 |  | 4.01 |  | X | X | X
21FLWPB_26013006 | 21FLWPB | 26013006 | 27.2406 | -80.7638 | River/Stream | 2006-10-11 | 3.7 | 4.8 |  |  | 7.16 |  |  |  | 0.077 | 250 |  | 5.4 |  | X | X | X
21FLWPB_26013007 | 21FLWPB | 26013007 | 27.2699 | -80.7624 | River/Stream | 2006-08-16 | 5 | 7.1 | 0.31253 | 0.16 | 6.94 |  | 3.4 | 0.84 | 0.57 | 500 |  | 0.98 | 3.56 | -0.17435 | 1.2698 | -1.8326
21FLWPB_26013007 | 21FLWPB | 26013007 | 27.2699 | -80.7624 | River/Stream | 2006-05-10 | 8.2 | 35.3 | 0.25496 | 0.024 | 6.84 |  | 3.6 | 0.42 | 0.214 | 250 |  | 0.69 | 3.624 | -0.8675 | 1.2876 | -3.7297
21FLWPB_26013007 | 21FLWPB | 26013007 | 27.2699 | -80.7624 | River/Stream | 2006-04-05 | 6.8 | 11.6 | 0.098694 | 0.081 |  |  | 1.8 | 0.35 | 0.246 | 175 |  | 2.735 | 1.881 | -1.0498 | 0.6318 | -2.5133
21FLWPB_26013007 | 21FLWPB | 26013007 | 27.2699 | -80.7624 | River/Stream | 2006-02-21 | 3.4 | 6.8 | 0.10692 | 1.5 | 6.2333 |  | 2 | 0.37 |  | 150 |  | 4.1533 | 3.5 | -0.99425 | 1.2528 | 0.40547
21FLWPB_26013007 | 21FLWPB | 26013007 | 27.2699 | -80.7624 | River/Stream | 2006-03-27 |  |  |  |  | 6.6133 |  |  |  | 0.232 |  |  | 4.32 |  | X | X | X
21FLWPB_26013007 | 21FLWPB | 26013007 | 27.2699 | -80.7624 | River/Stream | 2006-07-12 | 14.2 | 21.5 |  |  | 6.8133 |  |  |  | 0.509 | 350 |  | 1.6267 |  | X | X | X
21FLWPB_26013007 | 21FLWPB | 26013007 | 27.2699 | -80.7624 | River/Stream | 2006-10-11 | 2.6 | 3.9 |  |  | 6.43 |  |  |  | 0.216 | 300 |  | 1.9533 |  | X | X | X
21FLWPB_26013008 | 21FLWPB | 26013008 | 27.3944 | -80.8948 | Channelized stream | 2006-08-15 |  |  | 0.075665 | 0.006 |  |  | 1.1 | 0.24 |  |  |  |  | 1.106 | -1.4271 | 0.10075 | -5.116
21FLWPB_26013008 | 21FLWPB | 26013008 | 27.3944 | -80.8948 | Channelized stream | 2006-02-14 | 1.2 | 1.4 | 0.049347 | 0.06 | 6.69 |  | 1.8 | 0.46 | 0.368 | 225 |  | 7.7633 | 1.86 | -0.77653 | 0.62058 | -2.8134
21FLWPB_26013008 | 21FLWPB | 26013008 | 27.3944 | -80.8948 | Channelized stream | 2006-05-09 | 51.8 | 63.7 | 0.017271 | 0.002 | 7.2067 |  | 1.2 | 0.2 | 0.084 | 60 |  | 2.1833 | 1.202 | -1.6094 | 0.18399 | -6.2146
21FLWPB_26013008 | 21FLWPB | 26013008 | 27.3944 | -80.8948 | Channelized stream | 2006-04-04 | 6.8 | 8.7 | 0.010692 | 0.002 | 6.8433 |  | 0.79 | 0.19 | 0.113 | 70 |  |  | 0.792 | -1.6607 | -0.23319 | -6.2146
21FLWPB_26013008 | 21FLWPB | 26013008 | 27.3944 | -80.8948 | Channelized stream | 2006-10-10 | 11.1 | 17.2 |  |  | 6.52 |  |  |  | 0.213 | 400 |  | 1.275 |  | X | X | X
21FLWPB_26013008 | 21FLWPB | 26013008 | 27.3944 | -80.8948 | Channelized stream | 2006-07-11 | 3 | 4.6 |  |  | 6.5567 |  |  |  | 0.108 | 150 |  | 2.9833 |  | X | X | X
21FLWPB_26013009 | 21FLWPB | 26013009 | 27.391 | -80.8632 | River/Stream | 2006-08-15 |  |  | 0.25496 | 1.8 |  |  | 2.2 | 0.64 |  |  |  |  | 4 | -0.44629 | 1.3863 | 0.58779
21FLWPB_26013009 | 21FLWPB | 26013009 | 27.391 | -80.8632 | River/Stream | 2006-02-14 | 1.8 | 2.4 | 0.18916 | 1.8 | 7.1533 |  | 2.2 | 0.62 | 0.489 | 175 |  | 8.4333 | 4 | -0.47804 | 1.3863 | 0.58779
21FLWPB_26013009 | 21FLWPB | 26013009 | 27.391 | -80.8632 | River/Stream | 2006-05-09 | 2.1 | 3.5 | 0.064973 | 0.36 | 7.28 |  | 1.4 | 0.5 | 0.422 | 150 |  | 6.05 | 1.76 | -0.69315 | 0.56531 | -1.0217
21FLWPB_26013009 | 21FLWPB | 26013009 | 27.391 | -80.8632 | River/Stream | 2006-04-04 | 3 | 3.7 | 0.046057 | 0.97 | 7.11 |  | 1.8 | 0.62 | 0.52 | 150 |  |  | 2.77 | -0.47804 | 1.0188 | -0.030459
21FLWPB_26013009 | 21FLWPB | 26013009 | 27.391 | -80.8632 | River/Stream | 2006-10-10 | 3.1 | 5.5 |  |  | 6.97 |  |  |  | 0.516 | 200 |  | 7.17 |  | X | X | X
21FLWPB_26013009 | 21FLWPB | 26013009 | 27.391 | -80.8632 | River/Stream | 2006-07-11 | 3 | 4.4 |  |  | 6.7033 |  |  |  | 0.364 | 200 |  | 4.6733 |  | X | X | X
21FLWPB_26013010 | 21FLWPB | 26013010 | 27.3297 | -80.9222 | River/Stream | 2006-09-12 | 27 | 34.1 | 0.31253 | 0.002 | 6.365 |  | 4.7 | 2.9 | 2.545 | 500 |  | 0.99 | 4.702 | 1.0647 | 1.548 | -6.2146
21FLWPB_26013010 | 21FLWPB | 26013010 | 27.3297 | -80.9222 | River/Stream | 2006-04-04 | 183.9 | 218 | 0.25496 | 0.08 | 6.56 |  | 5.6 | 1.2 | 0.77 | 500 |  |  | 5.68 | 0.18232 | 1.737 | -2.5257
21FLWPB_26013010 | 21FLWPB | 26013010 | 27.3297 | -80.9222 | River/Stream | 2006-02-14 | 30.5 | 39 | 0.04359 | 0.017 | 6.775 |  | 3.6 | 1.7 | 1.366 | 500 |  | 4.83 | 3.617 | 0.53063 | 1.2856 | -4.0745
21FLWPB_26013010 | 21FLWPB | 26013010 | 27.3297 | -80.9222 | River/Stream | 2006-10-10 | 12.7 | 15 |  |  | 6.92 |  |  |  | 2.595 | 500 |  | 2.8 |  | X | X | X
21FLWPB_26013011 | 21FLWPB | 26013011 | 27.2327 | -80.879 | Canal | 2006-02-14 | 11.6 | 14.3 | 0.058394 | 0.064 | 7.1067 |  | 2.2 | 0.12 | 0.044 | 175 |  | 4.48 | 2.264 | -2.1203 | 0.81713 | -2.7489
21FLWPB_26013011 | 21FLWPB | 26013011 | 27.2327 | -80.879 | Canal | 2006-08-15 |  |  | 0.018094 | 0.01 |  |  | 2.4 | 0.46 |  |  |  |  | 2.41 | -0.77653 | 0.87963 | -4.6052
21FLWPB_26013011 | 21FLWPB | 26013011 | 27.2327 | -80.879 | Canal | 2006-04-05 | 29.4 | 42 | 0.0041122 | 0.01 |  |  | 1.4 | 0.14 | 0.016 | 150 |  | 7.5733 | 1.41 | -1.9661 | 0.34359 | -4.6052
21FLWPB_26013011 | 21FLWPB | 26013011 | 27.2327 | -80.879 | Canal | 2006-05-09 | 61.2 | 82.6 | 0.0041122 | 0.01 | 6.51 |  | 1.8 | 0.28 | 0.017 | 300 |  | 1.97 | 1.81 | -1.273 | 0.59333 | -4.6052
21FLWPB_26013011 | 21FLWPB | 26013011 | 27.2327 | -80.879 | Canal | 2006-07-11 | 50.6 | 64.9 |  |  | 6.5367 |  |  |  | 0.015 | 300 |  | 4.83 |  | X | X | X
21FLWPB_26013011 | 21FLWPB | 26013011 | 27.2327 | -80.879 | Canal | 2006-10-10 | 35.2 | 53.2 |  |  | 6.66 |  |  |  | 0.014 | 500 |  | 4.51 |  | X | X | X
21FLWPB_26013012 | 21FLWPB | 26013012 | 27.3757 | -80.8262 | River/Stream | 2006-04-04 | 0.5 | 1.5 | 0.0041122 | 0.009 | 6.215 |  | 0.85 | 0.054 | 0.031 | 60 |  |  | 0.859 | -2.9188 | -0.15199 | -4.7105
21FLWPB_26013012 | 21FLWPB | 26013012 | 27.3757 | -80.8262 | River/Stream | 2006-05-09 | 10.6 | 14 | 0.0041122 | 0.013 | 6.28 |  | 1.1 | 0.14 | 0.032 | 70 |  | 4.225 | 1.113 | -1.9661 | 0.10706 | -4.3428
21FLWPB_26013012 | 21FLWPB | 26013012 | 27.3757 | -80.8262 | River/Stream | 2006-03-21 | 4.9 | 7.5 |  | 0.002 | 5.99 |  |  | 0.19 | 0.042 | 125 |  | 3.22 |  | -1.6607 | X | -6.2146
21FLWPB_26013012 | 21FLWPB | 26013012 | 27.3757 | -80.8262 | River/Stream | 2006-07-11 | 1.4 | 2 |  |  | 6.18 |  |  |  | 0.041 | 100 |  | 3.68 |  | X | X | X
21FLWPB_26013012 | 21FLWPB | 26013012 | 27.3757 | -80.8262 | River/Stream | 2006-10-10 | 10.3 | 13.8 |  |  | 7.5 |  |  |  | 0.055 | 70 |  | 5.19 |  | X | X | X
21FLWPB_26013013 | 21FLWPB | 26013013 | 27.3904 | -80.8301 | River/Stream | 2006-02-21 | 4.7 | 6.7 | 0.18094 | 0.15 | 7.035 |  | 1.4 | 0.64 |  | 150 |  | 4.42 | 1.55 | -0.44629 | 0.43825 | -1.8971
21FLWPB_26013013 | 21FLWPB | 26013013 | 27.3904 | -80.8301 | River/Stream | 2006-04-04 | 6.8 | 11.1 | 0.16449 | 0.007 | 6.3 |  | 1.4 | 0.47 | 0.345 | 125 |  |  | 1.407 | -0.75502 | 0.34146 | -4.9618
21FLWPB_26013013 | 21FLWPB | 26013013 | 27.3904 | -80.8301 | River/Stream | 2007-07-30 | 3.2 |  | 0.099 | 0.11 | 7.195 |  | 1.8 | 0.48 | 0.34 |  |  | 4.855 | 1.91 | -0.73397 | 0.6471 | -2.2073
21FLWPB_26013013 | 21FLWPB | 26013013 | 27.3904 | -80.8301 | River/Stream | 2006-08-15 |  |  | 0.049347 | 0.011 |  |  | 1.3 | 0.45 |  |  |  |  | 1.311 | -0.79851 | 0.27079 | -4.5099
21FLWPB_26013013 | 21FLWPB | 26013013 | 27.3904 | -80.8301 | River/Stream | 2006-05-09 | 28.7 | 36.4 | 0.04359 | 0.005 | 6.49 |  | 1.4 | 0.41 | 0.281 | 100 |  | 1.88 | 1.405 | -0.8916 | 0.34004 | -5.2983
21FLWPB_26013013 | 21FLWPB | 26013013 | 27.3904 | -80.8301 | River/Stream | 2007-02-06 | 4.6 |  | 0.011 | 0.012 |  |  | 0.47 | 0.062 | 0.031 |  |  |  | 0.482 | -2.7806 | -0.72981 | -4.4228
21FLWPB_26013013 | 21FLWPB | 26013013 | 27.3904 | -80.8301 | River/Stream | 2007-03-27 | 0.425 |  | 0.005 | 0.017 | 7.985 |  | 0.68 | 0.079 | 0.045 |  |  | 8.245 | 0.697 | -2.5383 | -0.36097 | -4.0745
21FLWPB_26013013 | 21FLWPB | 26013013 | 27.3904 | -80.8301 | River/Stream | 2006-07-11 | 9.7 | 13.4 |  |  | 6.15 |  |  |  | 0.482 | 250 |  | 2.21 |  | X | X | X
21FLWPB_26013013 | 21FLWPB | 26013013 | 27.3904 | -80.8301 | River/Stream | 2007-03-30 |  |  |  |  | 7.8 | [6 empty] | 8.01 |  | X | X | X
21FLWPB_26013013 | 21FLWPB | 26013013 | 27.3904 | -80.8301 | River/Stream | 2006-03-21 |  |  |  |  | 6.1467 |  |  |  | 0.379 |  |  | 1.2333 |  | X | X | X
21FLWPB_26013013 | 21FLWPB | 26013013 | 27.3904 | -80.8301 | River/Stream | 2006-10-10 | 7.5 | 14.6 |  |  | 7.55 |  |  |  | 0.52 | 250 |  | 6.42 |  | X | X | X
21FLWPB_26013014 | 21FLWPB | 26013014 | 27.2446 | -80.7951 | River/Stream | 2006-04-05 | 88.2 | 137 | 0.22206 | 0.068 |  |  | 1.2 | 0.12 | 0.022 | 200 |  | 5.03 | 1.268 | -2.1203 | 0.23744 | -2.6882
21FLWPB_26013014 | 21FLWPB | 26013014 | 27.2446 | -80.7951 | River/Stream | 2006-02-21 | 12.1 | 14.9 | 0.053459 | 0.016 | 7.28 |  | 1.4 | 0.1 |  | 200 |  | 1.77 | 1.416 | -2.3026 | 0.34784 | -4.1352
21FLWPB_26013014 | 21FLWPB | 26013014 | 27.2446 | -80.7951 | River/Stream | 2006-07-12 |  |  |  |  | 6.25 | [6 empty] | 4.37 |  | X | X | X
21FLWPB_26013014 | 21FLWPB | 26013014 | 27.2446 | -80.7951 | River/Stream | 2006-03-27 |  |  |  |  | 6.9 |  |  |  | 0.019 |  |  | 3.9 |  | X | X | X
21FLWPB_26013015 | 21FLWPB | 26013015 | 27.218 | -80.7684 | Canal | 2006-02-21 | 41.4 | 46 | 0.045235 | 0.3 | 7.4 |  | 2.1 | 0.52 |  | 500 |  | 6.2033 | 2.4 | -0.65393 | 0.87547 | -1.204
21FLWPB_26013015 | 21FLWPB | 26013015 | 27.218 | -80.7684 | Canal | 2006-04-05 | 11.7 | 13.7 | 0.017271 | 0.17 |  |  | 1.3 | 0.29 | 0.191 | 200 |  | 5.7433 | 1.47 | -1.2379 | 0.38526 | -1.772
21FLWPB_26013015 | 21FLWPB | 26013015 | 27.218 | -80.7684 | Canal | 2006-08-16 | 41.4 | 47.5 | 0.017271 | 0.002 | 7.2033 |  | 1.6 | 0.41 | 0.311 | 400 |  | 3.7267 | 1.602 | -0.8916 | 0.47125 | -6.2146
21FLWPB_26013015 | 21FLWPB | 26013015 | 27.218 | -80.7684 | Canal | 2006-05-10 | 14 | 15.4 | 0.0041122 | 0.002 | 7.4033 |  | 1.5 | 0.18 | 0.122 | 150 |  | 3.5733 | 1.502 | -1.7148 | 0.4068 | -6.2146
21FLWPB_26013015 | 21FLWPB | 26013015 | 27.218 | -80.7684 | Canal | 2006-07-12 | 17.8 | 20.5 |  |  | 7.53 |  |  |  | 0.177 | 70 |  | 4.43 |  | X | X | X
21FLWPB_26013015 | 21FLWPB | 26013015 | 27.218 | -80.7684 | Canal | 2006-10-11 | 7 | 9.7 |  |  | 6.8133 |  |  |  | 0.339 | 500 |  | 2.8333 |  | X | X | X
21FLWPB_26013015 | 21FLWPB | 26013015 | 27.218 | -80.7684 | Canal | 2006-03-27 |  |  |  |  | 7.5433 |  |  |  | 0.219 |  |  | 6.8733 |  | X | X | X
21FLWPB_26013016 | 21FLWPB | 26013016 | 27.1703 | -80.6369 | Canal | 2006-05-23 | 157.1 | 182.5 | 0.032898 | 0.01 |  |  | 3.9 | 0.47 | 0.047 | 150 |  |  | 3.91 | -0.75502 | 1.3635 | -4.6052
21FLGW_26016 | 21FLGW | 26016 | 26.9731 | -80.1634 | STREAM | 2005-07-18 | 4.5 |  | 0.015 | 0.061 | 7.25 | 304.5 | 0.78 | 0.056 |  | 120 | 1.1 | 4.03 | 0.841 | -2.8824 | -0.17316 | -2.7969
21FLSWFD_26055 | 21FLSWFD | 26055 | 27.2895 | -82.3405 | River/Stream | 2006-10-04 | 9.04 |  | 0.268 | 0.06 | 6.84 |  |  | 0.762 | 0.495 | 300 |  | 5.24 |  | -0.27181 | X | -2.8134
21FLSWFD_26055 | 21FLSWFD | 26055 | 27.2895 | -82.3405 | River/Stream | 2006-11-07 | 14.07 |  | 0.118 | 0.169 | 7.56 |  |  | 0.267 | 0.09 | 60 |  | 7.37 |  | -1.3205 | X | -1.7779
21FLSWFD_26055 | 21FLSWFD | 26055 | 27.2895 | -82.3405 | River/Stream | 2007-03-08 | 4.15 |  | 0.095 | 0.032 | 7.28 |  |  | 0.481 | 0.287 | 80 |  | 9.58 |  | -0.73189 | X | -3.442
21FLSWFD_26055 | 21FLSWFD | 26055 | 27.2895 | -82.3405 | River/Stream | 2007-09-06 | 7.1 |  | 0.046 | 0.018 | 7.01 |  |  | 1.07 | 0.719 | 150 |  | 3.23 |  | 0.067659 | X | -4.0174
21FLSWFD_26055 | 21FLSWFD | 26055 | 27.2895 | -82.3405 | River/Stream | 2007-11-05 | 1.68 |  | 0.039 | 0.029 | 7.09 |  |  | 0.701 | 0.582 | 175 |  | 5.63 |  | -0.35525 | X | -3.5405
21FLSWFD_26055 | 21FLSWFD | 26055 | 27.2895 | -82.3405 | River/Stream | 2007-07-11 | 32.6 |  |  | 0.013 | 7.54 |  |  | 0.742 | 0.424 | 150 |  | 5.04 |  | -0.29841 | X | -4.3428
21FLSWFD_26055 | 21FLSWFD | 26055 | 27.2895 | -82.3405 | River/Stream | 2007-10-02 | 2.38 |  |  | 0.029 | 7.1 |  |  | 0.83 | 0.643 | 200 |  | 6.57 |  | -0.18633 | X | -3.5405
21FLSWFD_26055 | 21FLSWFD | 26055 | 27.2895 | -82.3405 | River/Stream | 2006-12-05 | 18.94 |  |  | 0.059 | 7.56 |  |  | 0.255 | 0.103 | 85 |  | 9.57 |  | -1.3665 | X | -2.8302
21FLSWFD_26055 | 21FLSWFD | 26055 | 27.2895 | -82.3405 | River/Stream | 2007-12-04 | 0.5 |  |  | 0.024 | 7.44 |  |  | 0.396 | 0.322 | 100 |  | 7.51 |  | -0.92634 | X | -3.7297
21FLSWFD_26055 | 21FLSWFD | 26055 | 27.2895 | -82.3405 | River/Stream | 2007-07-31 | 20.41 |  |  | 0.017 | 7.04 |  |  | 1.23 | 0.747 | 200 |  | 2.75 |  | 0.20701 | X | -4.0745
21FLSWFD_26055 | 21FLSWFD | 26055 | 27.2895 | -82.3405 | River/Stream | 2007-01-03 | 4.38 |  |  | 0.106 | 7.14 |  |  | 0.665 | 0.472 | 100 |  | 8.58 |  | -0.40797 | X | -2.2443
21FLSWFD_26055 | 21FLSWFD | 26055 | 27.2895 | -82.3405 | River/Stream | 2007-02-07 | 2.14 |  |  | 0.034 | 7.16 |  |  | 0.4 | 0.244 | 85 |  | 7.79 |  | -0.91629 | X | -3.3814
21FLSWFD_26055 | 21FLSWFD | 26055 | 27.2895 | -82.3405 | River/Stream | 2007-04-04 | 2.21 |  |  | 0.05 | 7.89 |  |  | 0.375 | 0.243 | 70 |  | 7.24 |  | -0.98083 | X | -2.9957
21FLWQA_261337308008128 | 21FLWQA | 261337308008128 | 26.227 | -80.1368 | Canal | 2006-04-11 | 21 |  | 0.026 | 0.027 | 7.6167 |  | 0.61 | 0.074 | 0.016 |  |  | 5.3333 | 0.637 | -2.6037 | -0.45099 | -3.6119
21FLWQA_261351208009345 | 21FLWQA | 261351208009345 | 26.2308 | -80.1595 | Canal | 2006-04-11 | 0.425 |  | 0.026 | 0.072 | 7.6 |  | 0.71 | 0.033 | 0.02 |  |  | 5.8967 | 0.782 | -3.4112 | -0.2459 | -2.6311
21FLWQA_261352708007377 | 21FLWQA | 261352708007377 | 26.2313 | -80.1271 | Canal | 2006-04-11 | 4.19 |  | 0.044 | 0.057 | 7.69 |  | 0.645 | 0.053 | 0.0115 |  |  | 6.21 | 0.702 | -2.9375 | -0.35382 | -2.8647
21FLWQA_261445308008096 | 21FLWQA | 261445308008096 | 26.2459 | -80.1359 | Canal | 2006-04-11 | 60 |  | 0.061 | 0.046 | 7.2633 |  | 0.8 | 0.071 | 0.009 |  |  | 5.2033 | 0.846 | -2.6451 | -0.16724 | -3.0791
21FLWQA_261521908008130 | 21FLWQA | 261521908008130 | 26.256 | -80.1369 | Canal | 2006-04-11 | 30 |  | 0.28 | 0.045 | 7.32 |  | 0.85 | 0.033 | 0.006 |  |  | 5.45 | 0.895 | -3.4112 | -0.11093 | -3.1011
21FLGW_26859 | 21FLGW | 26859 | 28.1268 | -82.2665 | STREAM | 2005-05-25 | 0.425 |  | 0.023 | 1.2 | 7.12 | 375.5 | 0.57 | 0.26 |  | 50 | 1.2 | 6.35 | 1.77 | -1.3471 | 0.57098 | 0.18232
21FLGW_26860 | 21FLGW | 26860 | 28.0179 | -82.4446 | STREAM | 2005-05-25 | 4.9 |  | 0.095 | 0.13 | 7 | 10958.5 | 0.82 | 0.22 |  | 30 | 1.4 | 2.45 | 0.95 | -1.5141 | -0.051293 | -2.0402
21FLGW_26861 | 21FLGW | 26861 | 28.0862 | -82.2814 | STREAM | 2005-05-26 | 0.425 |  | 0.024 | 1.4 | 7.4 | 386.5 | 0.43 | 0.23 |  | 30 | 2.1 | 6.4 | 1.83 | -1.4697 | 0.60432 | 0.33647
21FLGW_26862 | 21FLGW | 26862 | 27.6762 | -82.373 | STREAM | 2005-06-01 | 0.425 |  | 0.045 | 1.3 | 6.95 | 524.5 | 1.1 | 0.4 |  | 60 | 3.2 | 6.55 | 2.4 | -0.91629 | 0.87547 | 0.26236
21FLGW_26863 | 21FLGW | 26863 | 28.1979 | -82.1592 | STREAM | 2005-06-07 | 0.425 |  | 0.012 | 0.058 | 7.6 | 389 | 0.27 | 0.045 |  | 15 | 0.7 | 5.92 | 0.328 | -3.1011 | -1.1147 | -2.8473
21FLGW_26864 | 21FLGW | 26864 | 28.0159 | -82.4398 | STREAM | 2005-06-07 | 27 |  | 0.005 | 0.002 | 7.9 | 327 | 0.79 | 0.19 |  | 50 | 2.2 | 7.84 | 0.792 | -1.6607 | -0.23319 | -6.2146
21FLGW_26865 | 21FLGW | 26865 | 27.5225 | -82.4078 | STREAM | 2005-06-08 | 0.425 |  | 0.026 | 0.075 | 7.1 | 245 | 0.75 | 0.27 |  | 100 | 1.8 | 7.2 | 0.825 | -1.3093 | -0.19237 | -2.5903
21FLGW_26866 | 21FLGW | 26866 | 27.5194 | -82.3758 | STREAM | 2005-06-08 | 0.6 |  | 0.021 | 0.059 | 7 | 232 |  | 0.29 |  | 100 | 1.7 | 7.43 |  | -1.2379 | X | -2.8302
21FLGW_26867 | 21FLGW | 26867 | 28.1517 | -82.2149 | STREAM | 2005-06-06 | 0.85 |  | 0.018 | 1.2 | 7.525 | 299 | 0.82 | 0.45 |  | 100 | 15 | 6.26 | 2.02 | -0.79851 | 0.7031 | 0.18232
21FLGW_26868 | 21FLGW | 26868 | 28.0387 | -82.3687 | STREAM | 2005-06-13 | 0.425 |  | 0.05 | 0.11 | 7 | 267 | 0.79 | 0.25 |  | 50 | 1 | 3.03 | 0.9 | -1.3863 | -0.10536 | -2.2073
21FLGW_26869 | 21FLGW | 26869 | 28.0239 | -82.4207 | STREAM | 2005-06-13 | 18 |  | 0.012 | 0.002 | 7.7 | 316 | 0.77 | 0.2 |  | 50 | 1.8 | 7.085 | 0.772 | -1.6094 | -0.25877 | -6.2146
21FLGW_26870 | 21FLGW | 26870 | 27.4652 | -82.2515 | STREAM | 2005-06-14 | 0.7 |  | 0.037 | 0.064 | 5.85 | 96 | 1.1 | 0.47 |  | 250 | 2.8 | 4.915 | 1.164 | -0.75502 | 0.15186 | -2.7489
21FLGW_26871 | 21FLGW | 26871 | 27.8685 | -82.149 | STREAM | 2005-06-20 | 0.425 |  | 0.027 | 0.24 | 7.3 | 458 | 0.89 | 2.5 |  | 60 | 5.2 | 5.85 | 1.13 | 0.91629 | 0.12222 | -1.4271
21FLGW_26872 | 21FLGW | 26872 | 27.8256 | -82.1161 | STREAM | 2005-06-21 | 0.425 |  | 0.031 | 0.19 | 7.25 | 350 | 1.1 | 0.91 |  | 100 | 1.8 | 5.07 | 1.29 | -0.094311 | 0.25464 | -1.6607
21FLGW_26873 | 21FLGW | 26873 | 27.8499 | -82.1163 | STREAM | 2005-06-21 | 0.425 |  | 0.033 | 0.2 | 7.35 | 331.5 | 1.1 | 0.96 |  | 120 | 2.6 | 5.855 | 1.3 | -0.040822 | 0.26236 | -1.6094
21FLGW_26874 | 21FLGW | 26874 | 27.8698 | -82.2252 | STREAM | 2005-06-22 | 0.6 |  | 0.032 | 0.31 | 7.275 | 394 | 1.3 | 2 |  | 80 | 7.7 | 6.575 | 1.61 | 0.69315 | 0.47623 | -1.1712
21FLGW_26875 | 21FLGW | 26875 | 27.6729 | -82.3549 | STREAM | 2005-06-23 | 0.425 |  | 0.038 | 0.31 | 7.085 | 290.5 | 0.95 | 0.54 |  | 120 | 2.5 | 6.725 | 1.26 | -0.61619 | 0.23111 | -1.1712
21FLGW_26876 | 21FLGW | 26876 | 27.8576 | -82.2728 | STREAM | 2005-06-23 | 1.05 |  | 0.028 | 0.25 | 6.955 | 202 | 1.1 | 1.5 |  | 120 | 11 | 6.235 | 1.35 | 0.40547 | 0.3001 | -1.3863
21FLGW_26877 | 21FLGW | 26877 | 27.8841 | -82.3008 | STREAM | 2005-06-28 | 0.55 |  | 0.038 | 0.18 | 6.83 | 185 | 1.2 | 1.2 |  | 120 | 9.9 | 5.96 | 1.38 | 0.18232 | 0.32208 | -1.7148
21FLGW_26878 | 21FLGW | 26878 | 28.0824 | -82.2936 | STREAM | 2005-07-11 | 0.85 |  | 0.099 | 0.085 | 6.735 | 200 | 1.4 | 0.5 |  | 150 | 3.2 | 2.08 | 1.485 | -0.69315 | 0.39541 | -2.4651
21FLGW_26879 | 21FLGW | 26879 | 27.8647 | -82.1423 | STREAM | 2005-07-12 | 1.3 |  | 0.025 | 0.26 | 6.99 | 299.5 | 0.97 | 2.1 |  | 120 | 3.3 | 5.425 | 1.23 | 0.74194 | 0.20701 | -1.3471
21FLGW_26880 | 21FLGW | 26880 | 27.8622 | -82.2605 | STREAM | 2005-07-12 | 4.3 |  | 0.039 | 0.36 | 6.73 | 279 | 0.99 | 1.7 |  | 120 | 3.7 | 6.225 | 1.35 | 0.53063 | 0.3001 | -1.0217
21FLGW_26881 | 21FLGW | 26881 | 27.8756 | -82.2077 | STREAM | 2005-07-14 | 3.5 |  | 0.038 | 0.25 | 6.85 | 196.5 | 1.2 | 1.7 |  | 150 | 13 | 5.495 | 1.45 | 0.53063 | 0.37156 | -1.3863
21FLGW_26882 | 21FLGW | 26882 | 27.8833 | -82.2016 | STREAM | 2005-07-14 | 4.3 |  | 0.042 | 0.24 | 6.76 | 184 | 1 | 1.6 |  | 150 | 11 | 5.545 | 1.24 | 0.47 | 0.21511 | -1.4271
21FLGW_26883 | 21FLGW | 26883 | 27.8762 | -82.1786 | STREAM | 2005-07-14 | 1.9 |  | 0.025 | 0.19 | 6.6 | 176 | 0.94 | 1.6 |  | 150 | 6.2 | 5.575 | 1.13 | 0.47 | 0.12222 | -1.6607
21FLGW_26884 | 21FLGW | 26884 | 28.0245 | -82.3816 | STREAM | 2005-06-09 | 0.425 |  | 0.036 | 0.12 | 7.045 | 319 | 0.74 | 0.2 |  | 60 | 1 | 2.89 | 0.86 | -1.6094 | -0.15082 | -2.1203
21FLGW_26885 | 21FLGW | 26885 | 27.4694 | -82.2605 | STREAM | 2005-06-14 | 0.425 |  | 0.03 | 0.065 | 6.15 | 97 | 1.1 | 0.45 |  | 250 | 3.3 | 4.955 | 1.165 | -0.79851 | 0.15272 | -2.7334
21FLGW_26886 | 21FLGW | 26886 | 27.6392 | -82.3269 | STREAM | 2005-06-28 | 0.425 |  | 0.041 | 0.29 | 7.145 | 327 |  | 0.5 |  | 120 | 2.9 | 6.635 |  | -0.69315 | X | -1.2379
21FLGW_26887 | 21FLGW | 26887 | 28.1505 | -82.2244 | STREAM | 2005-07-13 | 4.4 |  | 0.047 | 0.28 | 7 | 196 | 1.4 | 0.61 |  | 200 | 3.4 | 4.43 | 1.68 | -0.4943 | 0.51879 | -1.273
21FLGW_26888 | 21FLGW | 26888 | 28.0956 | -82.2746 | STREAM | 2005-05-26 | 0.425 |  | 0.016 | 1.5 | 7.485 | 387 | 0.45 | 0.21 |  | 30 | 1.6 | 6.185 | 1.95 | -1.5606 | 0.66783 | 0.40547
21FLGW_26889 | 21FLGW | 26889 | 28.0446 | -82.0029 | STREAM | 2005-08-11 | 320 |  | 0.017 | 0.56 | 7.1 | 254 | 4.5 | 0.73 |  | 200 | 36 | 4.75 | 5.06 | -0.31471 | 1.6214 | -0.57982
21FLGW_26891 | 21FLGW | 26891 | 28.0765 | -82.1248 | STREAM | 2005-08-16 | 32 |  | 0.042 | 0.002 | 6.8 | 452 | 2 | 0.28 |  | 100 | 4.1 | 0.24 | 2.002 | -1.273 | 0.69415 | -6.2146
21FLGW_26892 | 21FLGW | 26892 | 28.0699 | -82.2632 | STREAM | 2005-08-17 | 20 |  | 0.34 | 0.01 | 7 | 468.5 | 1.8 | 0.65 |  | 100 | 7.9 | 1.575 | 1.81 | -0.43078 | 0.59333 | -4.6052
21FLGW_26893 | 21FLGW | 26893 | 27.4848 | -82.5582 | STREAM | 2005-08-18 | 0.96 |  | 0.11 | 0.14 | 7.2 | 485 | 0.8 | 0.25 |  | 30 | 1 | 3.64 | 0.94 | -1.3863 | -0.061875 | -1.9661
21FLGW_26894 | 21FLGW | 26894 | 27.4179 | -82.4105 | STREAM | 2005-08-18 | 1.1 |  | 0.037 | 0.098 | 7.2 | 399 | 0.79 | 0.12 |  | 60 | 1.6 | 4.67 | 0.888 | -2.1203 | -0.11878 | -2.3228
21FLGW_26895 | 21FLGW | 26895 | 27.5462 | -82.3801 | STREAM | 2005-08-22 | 4.5 |  | 0.059 | 0.032 | 6.6 | 158 | 1.4 | 0.19 |  | 150 | 4.3 | 5.81 | 1.432 | -1.6607 | 0.35907 | -3.442
21FLGW_26896 | 21FLGW | 26896 | 28.1009 | -82.0583 | STREAM | 2005-08-24 | 16 |  | 0.85 | 0.28 | 6.9 | 118 | 3.4 | 1.3 |  | 250 | 22 | 6.08 | 3.68 | 0.26236 | 1.3029 | -1.273
21FLGW_26897 | 21FLGW | 26897 | 28.1177 | -82.1134 | STREAM | 2005-08-24 | 6.3 |  | 0.074 | 0.37 | 7.1 | 262.5 | 1.3 | 0.7 |  | 300 | 14 | 5.08 | 1.67 | -0.35667 | 0.51282 | -0.99425
21FLGW_26898 | 21FLGW | 26898 | 28.2281 | -82.092 | STREAM | 2005-08-29 | 0.55 |  | 0.027 | 0.031 | 7.4 | 321 | 0.92 | 0.23 |  | 150 | 1.8 | 5.54 | 0.951 | -1.4697 | -0.050241 | -3.4738
21FLGW_26899 | 21FLGW | 26899 | 27.4431 | -82.5277 | STREAM | 2005-08-30 | 7.8 |  | 0.085 | 0.15 | 7.1 | 616 | 1.2 | 0.74 |  | 100 | 3.5 | 3.38 | 1.35 | -0.30111 | 0.3001 | -1.8971
21FLGW_26900 | 21FLGW | 26900 | 28.0206 | -82.2509 | STREAM | 2005-08-30 | 1.7 |  | 0.16 | 0.35 | 6.9 | 254 | 1.3 | 0.65 |  | 100 | 3.4 | 5.31 | 1.65 | -0.43078 | 0.50078 | -1.0498
21FLGW_26901 | 21FLGW | 26901 | 27.9837 | -82.2169 | STREAM | 2005-09-12 | 21 |  | 0.12 | 2.6 | 6.7 | 342 | 0.75 | 0.22 |  | 40 | 2.8 | 8.11 | 3.35 | -1.5141 | 1.209 | 0.95551
21FLGW_26902 | 21FLGW | 26902 | 27.5475 | -82.3517 | STREAM | 2005-09-12 | 2.8 |  |  |  | 7.5 | 413 |  |  |  | 30 | 4.6 | 7.6 |  | X | X | X
21FLGW_26903 | 21FLGW | 26903 | 27.7336 | -82.2086 | STREAM | 2005-09-13 | 1.05 |  |  |  | 5.9 | 109 |  |  |  | 150 | 4.6 | 2.83 |  | X | X | X
21FLGW_26904 | 21FLGW | 26904 | 27.4581 | -82.2276 | STREAM | 2005-09-14 | 0.425 |  | 0.023 | 0.045 | 7.3 | 1218 | 0.46 | 0.55 |  | 50 | 1 | 5.77 | 0.505 | -0.59784 | -0.6832 | -3.1011
21FLGW_26905 | 21FLGW | 26905 | 28.1178 | -82.244 | STREAM | 2005-09-15 | 3 |  | 0.3 | 0.002 | 7.2 | 358.5 | 1.3 | 0.3 |  | 200 | 4.9 | 3.435 | 1.302 | -1.204 | 0.2639 | -6.2146
21FLGW_26906 | 21FLGW | 26906 | 27.4627 | -82.4897 | STREAM | 2005-09-19 | 12 |  | 0.13 | 0.009 | 7.1 | 21184 | 1.1 | 0.44 |  | 60 | 3.6 | 2.455 | 1.109 | -0.82098 | 0.10346 | -4.7105
21FLGW_26907 | 21FLGW | 26907 | 27.4517 | -82.4386 | STREAM | 2005-09-19 | 160 |  | 0.53 | 0.002 | 6.8 | 559 | 3.2 | 2.9 |  | 500 | 130 | 1.98 | 3.202 | 1.0647 | 1.1638 | -6.2146
21FLGW_26908 | 21FLGW | 26908 | 27.687 | -82.2965 | STREAM | 2005-09-19 | 0.425 |  | 0.023 | 0.005 | 7.1 | 855 | 0.61 | 0.33 |  | 60 | 13 | 6.765 | 0.615 | -1.1087 | -0.48613 | -5.2983
21FLGW_26909 | 21FLGW | 26909 | 27.4944 | -82.3074 | STREAM | 2005-09-20 | 19 |  | 0.032 | 0.044 | 6.5 | 191 | 0.49 | 0.17 |  | 70 | 2.2 | 4.585 | 0.534 | -1.772 | -0.62736 | -3.1236
21FLGW_26910 | 21FLGW | 26910 | 27.6864 | -82.3199 | STREAM | 2005-09-21 | 5.6 |  | 0.18 | 0.002 | 6.2 | 238 | 0.7 | 0.37 |  | 50 | 2 | 2.1 | 0.702 | -0.99425 | -0.35382 | -6.2146
21FLGW_26911 | 21FLGW | 26911 | 27.4104 | -82.4815 | STREAM | 2005-09-22 | 0.425 |  | 0.034 | 0.25 | 7.4 | 535 | 0.84 | 0.16 |  | 50 | 2.2 | 5.52 | 1.09 | -1.8326 | 0.086178 | -1.3863
21FLGW_26912 | 21FLGW | 26912 | 27.5137 | -82.475 | STREAM | 2005-09-26 | 0.85 |  | 0.041 | 0.002 | 7.2 | 25731 | 1.5 | 0.3 |  | 300 | 6.3 | 5.5 | 1.502 | -1.204 | 0.4068 | -6.2146
21FLGW_26913 | 21FLGW | 26913 | 27.674 | -82.4481 | STREAM | 2005-05-23 | 1.2 |  | 0.074 | 0.03 | 7 | 645 | 1.4 | 0.54 |  | 100 | 1.2 | 3.29 | 1.43 | -0.61619 | 0.35767 | -3.5066
21FLGW_26913 | 21FLGW | 26913 | 27.674 | -82.4481 | STREAM | 2005-08-23 |  |  |  |  | 6.9 | 640 | [5 empty] | 1.67 |  | X | X | X
21FLGW_26914 | 21FLGW | 26914 | 28.0313 | -82.1958 | STREAM | 2005-08-11 | 2.1 |  | 0.025 | 0.14 | 6.9 | 196 | 1.1 | 0.47 |  | 200 | 3.1 | 5.99 | 1.24 | -0.75502 | 0.21511 | -1.9661
21FLGW_26915 | 21FLGW | 26915 | 28.2153 | -82.2682 | STREAM | 2005-08-29 | 8.8 |  | 0.059 | 0.006 | 6 | 60 | 1.8 | 0.12 |  | 200 | 3.3 | 1.335 | 1.806 | -2.1203 | 0.59111 | -5.116
21FLGW_26916 | 21FLGW | 26916 | 27.5231 | -82.1165 | STREAM | 2005-09-01 | 0.7 |  | 0.068 | 0.27 | 6.5 | 143 | 0.86 | 0.31 |  | 150 | 2.9 | 5.075 | 1.13 | -1.1712 | 0.12222 | -1.3093
21FLGW_26917 | 21FLGW | 26917 | 27.5397 | -82.1516 | STREAM | 2005-09-22 | 0.425 |  | 0.015 | 1 | 7.2 | 359 | 0.8 | 0.31 |  | 60 | 3.2 | 4.21 | 1.8 | -1.1712 | 0.58779 | 0
21FLGW_26918 | 21FLGW | 26918 | 27.5253 | -82.1879 | STREAM | 2005-08-23 | 0.425 |  | 0.022 | 0.078 | 6.4 | 110 | 0.92 | 0.77 |  | 80 | 1.3 | 6.28 | 0.998 | -0.26136 | -0.002002 | -2.551
21FLGW_26959 | 21FLGW | 26959 | 28.7985 | -81.1326 | STREAM | 2005-06-13 | 0.425 |  | 0.06 |  | 7.08 | 792 | 1.4 | 0.11 |  | 150 | 2.2 | 5.69 |  | -2.2073 | X | X
21FLGW_26959 | 21FLGW | 26959 | 28.7985 | -81.1326 | STREAM | 2005-06-14 |  |  |  |  | 7.02 | 791 | [5 empty] | 5.62 |  | X | X | X
21FLGW_26960 | 21FLGW | 26960 | 28.9091 | -81.3583 | STREAM | 2005-06-08 | 17 |  | 0.06 | 0.039 | 7.23 | 892 | 1.2 | 0.07 |  | 100 | 2.7 | 6.05 | 1.239 | -2.6593 | 0.2143 | -3.2442
21FLGW_26960 | 21FLGW | 26960 | 28.9091 | -81.3583 | STREAM | 2005-06-09 |  |  |  |  | 7.25 | 893 | [5 empty] | 6.04 |  | X | X | X
21FLGW_26961 | 21FLGW | 26961 | 29.4268 | -81.6595 | STREAM | 2005-05-12 | 0.85 |  | 0.01 | 0.002 | 7.83 | 1150 | 1.6 | 0.054 |  | 100 | 2.9 | 8.18 | 1.602 | -2.9188 | 0.47125 | -6.2146
21FLGW_26962 | 21FLGW | 26962 | 28.938 | -81.3475 | STREAM | 2005-06-08 | 11 |  | 0.068 | 0.04 | 7.17 | 895 | 1.2 | 0.071 |  | 100 | 2.3 | 5.83 | 1.24 | -2.6451 | 0.21511 | -3.2189
21FLGW_26962 | 21FLGW | 26962 | 28.938 | -81.3475 | STREAM | 2005-06-09 |  |  |  |  | 7.18 | 896 | [5 empty] | 5.82 |  | X | X | X
21FLGW_26963 | 21FLGW | 26963 | 28.6768 | -81.0793 | STREAM | 2005-06-16 | 0.425 |  | 0.036 | 0.1 | 6.865 | 178.5 | 1 | 0.13 |  | 150 | 4.4 | 4.07 | 1.1 | -2.0402 | 0.09531 | -2.3026
21FLGW_26964 | 21FLGW | 26964 | 29.1804 | -81.544 | STREAM | 2005-06-14 | 9.2 |  | 0.012 | 0.056 | 7.305 | 833.5 | 1.2 | 0.095 |  | 200 | 2.4 | 5.29 | 1.256 | -2.3539 | 0.22793 | -2.8824
21FLGW_26965 | 21FLGW | 26965 | 28.7207 | -81.4367 | STREAM | 2005-06-15 | 0.48 |  | 0.05 | 0.23 | 6.905 | 308 | 1.3 | 0.17 |  | 200 | 1.7 | 1.86 | 1.53 | -1.772 | 0.42527 | -1.4697
21FLGW_26966 | 21FLGW | 26966 | 28.8434 | -81.3937 | STREAM | 2005-06-15 | 0.425 |  | 0.051 | 0.051 | 6.875 | 585 | 1.5 | 0.14 |  | 140 | 3.2 | 3.13 | 1.551 | -1.9661 | 0.4389 | -2.9759
21FLGW_26967 | 21FLGW | 26967 | 28.7042 | -81.0263 | STREAM | 2005-06-16 | 0.425 |  | 0.037 |  | 7.16 | 1184 | 1.7 | 0.054 |  | 150 | 3.2 | 3.745 |  | -2.9188 | X | X
21FLGW_26968 | 21FLGW | 26968 | 29.1581 | -81.5235 | STREAM | 2005-06-14 | 2.8 |  | 0.012 | 0.059 | 7.145 | 827.5 | 1.2 | 0.093 |  | 200 | 2.8 | 5.035 | 1.259 | -2.3752 | 0.23032 | -2.8302
21FLGW_26969 | 21FLGW | 26969 | 29.4606 | -81.6842 | STREAM | 2005-05-12 | 0.6 |  | 0.021 |  | 7.53 | 978 | 1.5 | 0.061 |  | 100 | 3.2 | 6.655 |  | -2.7969 | X | X
21FLGW_26970 | 21FLGW | 26970 | 28.8168 | -81.2187 | STREAM | 2005-06-09 | 24 |  | 0.012 | 0.002 | 6.73 | 1124.5 | 2.2 | 0.092 |  | 120 | 7.1 | 4.525 | 2.202 | -2.386 | 0.78937 | -6.2146
21FLGW_26971 | 21FLGW | 26971 | 29.0042 | -81.3792 | STREAM | 2005-05-26 | 30 |  | 0.04 | 0.13 | 7.33 | 1008.5 | 1.2 | 0.095 |  | 100 | 3.1 | 4.97 | 1.33 | -2.3539 | 0.28518 | -2.0402
21FLGW_26972 | 21FLGW | 26972 | 28.865 | -81.3636 | STREAM | 2005-06-07 | 6.2 |  | 0.019 | 0.11 | 7.46 | 942.5 | 1.6 | 0.061 |  | 100 | 4.3 | 7.545 | 1.71 | -2.7969 | 0.53649 | -2.2073
21FLGW_26973 | 21FLGW | 26973 | 28.7861 | -81.1684 | STREAM | 2005-06-09 | 0.425 |  | 0.046 |  | 7.345 | 928.5 | 1.7 | 0.056 |  | 150 | 1.9 | 6.295 |  | -2.8824 | X | X
21FLGW_26974 | 21FLGW | 26974 | 28.8185 | -81.0787 | STREAM | 2005-06-13 | 0.425 |  | 0.046 | 0.037 | 7.3 | 957 | 1.5 | 0.085 |  | 120 | 2.2 | 6.56 | 1.537 | -2.4651 | 0.42983 | -3.2968
21FLGW_26974 | 21FLGW | 26974 | 28.8185 | -81.0787 | STREAM | 2005-06-14 |  |  |  |  | 7.25 | 963 | [5 empty] | 6.17 |  | X | X | X
21FLGW_26975 | 21FLGW | 26975 | 29.0781 | -81.4607 | STREAM | 2005-05-26 | 11 |  | 0.028 | 0.13 | 7.265 | 1011 | 1.2 | 0.085 |  | 100 | 3.2 | 4.835 | 1.33 | -2.4651 | 0.28518 | -2.0402
21FLGW_26976 | 21FLGW | 26976 | 28.96 | -81.3496 | STREAM | 2005-06-08 | 10 |  | 0.064 | 0.065 | 7.16 | 926 | 1.1 | 0.074 |  | 100 | 2 | 6.95 | 1.165 | -2.6037 | 0.15272 | -2.7334
21FLGW_26976 | 21FLGW | 26976 | 28.96 | -81.3496 | STREAM | 2005-06-09 |  |  |  |  | 7.13 | 929 | [5 empty] | 7.29 |  | X | X | X
21FLGW_26977 | 21FLGW | 26977 | 28.6889 | -81.0404 | STREAM | 2005-06-16 | 0.425 |  | 0.037 | 0.073 | 7.005 | 257 | 0.9 | 0.1 |  | 150 | 2.5 | 4.195 | 0.973 | -2.3026 | -0.027371 | -2.6173
21FLGW_26978 | 21FLGW | 26978 | 29.0461 | -81.4336 | STREAM | 2005-05-26 | 11 |  | 0.058 | 0.14 | 7.235 | 1024.5 | 1.1 | 0.083 |  | 100 | 3.2 | 4.54 | 1.24 | -2.4889 | 0.21511 | -1.9661
21FLGW_26979 | 21FLGW | 26979 | 29.3552 | -81.6566 | STREAM | 2005-05-12 | 0.7 |  | 0.026 | 0.002 | 7.5 | 1131.5 | 1.5 | 0.046 |  | 100 | 2.4 | 5.665 | 1.502 | -3.0791 | 0.4068 | -6.2146
21FLGW_26980 | 21FLGW | 26980 | 28.8361 | -81.3219 | STREAM | 2005-06-07 | 3.2 |  | 0.017 | 0.002 | 8.37 | 945 | 1.7 | 0.049 |  | 100 | 3.9 | 9.81 | 1.702 | -3.0159 | 0.5318 | -6.2146
21FLGW_26981 | 21FLGW | 26981 | 28.7855 | -81.0558 | STREAM | 2005-06-13 | 0.425 |  | 0.023 | 0.056 | 7.64 | 1057 | 1.4 | 0.061 |  | 120 | 2 | 7.26 | 1.456 | -2.7969 | 0.37569 | -2.8824
21FLGW_26981 | 21FLGW | 26981 | 28.7855 | -81.0558 | STREAM | 2005-06-14 |  |  |  |  | 7.59 | 1056 | [5 empty] | 6.9 |  | X | X | X
21FLGW_26982 | 21FLGW | 26982 | 28.7936 | -81.1802 | STREAM | 2005-06-09 | 7 |  | 0.021 |  | 8.065 | 901 | 2.4 | 0.09 |  | 120 | 5.6 | 6.395 |  | -2.4079 | X | X
21FLGW_26983 | 21FLGW | 26983 | 28.8702 | -81.3739 | STREAM | 2005-06-07 | 0.425 |  | 0.041 |  | 7.145 | 729.5 | 1.1 | 0.12 |  | 120 | 2.2 | 4.795 |  | -2.1203 | X | X
21FLGW_26984 | 21FLGW | 26984 | 29.3926 | -81.6562 | STREAM | 2005-05-12 | 0.7 |  | 0.028 | 0.002 | 7.765 | 1093 | 1.6 | 0.05 |  | 100 | 2.4 | 8.78 | 1.602 | -2.9957 | 0.47125 | -6.2146
21FLGW_26985 | 21FLGW | 26985 | 29.0459 | -81.4335 | STREAM | 2005-06-23 | 2.7 |  | 0.061 | 0.067 | 7.06 | 806 | 1.6 | 0.11 |  | 150 | 2.1 | 4.05 | 1.667 | -2.2073 | 0.51103 | -2.7031
21FLGW_26986 | 21FLGW | 26986 | 28.7374 | -81.4226 | STREAM | 2005-06-23 | 0.425 |  | 0.057 | 0.24 | 6.995 | 371.5 | 1.4 | 0.13 |  | 150 | 1.2 | 0.865 | 1.64 | -2.0402 | 0.4947 | -1.4271
21FLGW_26987 | 21FLGW | 26987 | 28.6727 | -81.0962 | STREAM | 2005-07-27 |  |  | 0.057 | 0.13 | 7.335 | 223 | 0.91 | 0.12 |  |  |  | 4.84 | 1.04 | -2.1203 | 0.039221 | -2.0402
21FLGW_26988 | 21FLGW | 26988 | 29.0966 | -81.5 | STREAM | 2005-06-23 | 0.7 |  | 0.053 | 0.074 | 7 | 785.5 | 1.5 | 0.099 |  | 150 | 1.8 | 2.15 | 1.574 | -2.3126 | 0.45362 | -2.6037
21FLGW_26999 | 21FLGW | 26999 | 29.5596 | -81.5722 | STREAM | 2005-05-19 | 1.4 |  | 0.047 | 0.045 | 7.25 | 375.5 | 1.2 | 0.067 |  | 150 | 3 | 5.765 | 1.245 | -2.7031 | 0.21914 | -3.1011
21FLGW_27000 | 21FLGW | 27000 | 29.8649 | -81.5952 | STREAM | 2005-05-15 | 0.425 |  | 0.016 | 0.006 | 7.735 | 889.5 | 1.4 | 0.064 |  | 120 | 2 | 5.795 | 1.406 | -2.7489 | 0.34075 | -5.116
21FLGW_27001 | 21FLGW | 27001 | 29.7545 | -81.5531 | STREAM | 2005-05-15 | 2 |  | 0.014 | 0.002 | 7.57 | 790 | 1.4 | 0.058 |  | 120 | 2.9 | 5.5 | 1.402 | -2.8473 | 0.3379 | -6.2146
21FLGW_27002 | 21FLGW | 27002 | 29.6902 | -81.6408 | STREAM | 2005-05-15 | 13 |  | 0.016 | 0.002 | 7.84 | 837.5 | 1.4 | 0.059 |  | 120 | 2.4 | 5.3 | 1.402 | -2.8302 | 0.3379 | -6.2146
21FLGW_27003 | 21FLGW | 27003 | 30.0573 | -81.8738 | STREAM | 2005-06-21 | 0.425 |  | 0.02 | 0.029 | 5.665 | 55 | 0.93 | 0.14 |  | 150 | 1.9 | 5.695 | 0.959 | -1.9661 | -0.041864 | -3.5405
21FLGW_27004 | 21FLGW | 27004 | 29.4697 | -81.6854 | STREAM | 2005-05-17 | 0.6 |  | 0.012 | 0.002 | 7.64 | 1104.5 | 1.1 | 0.055 |  | 100 | 2.7 | 7.3 | 1.102 | -2.9004 | 0.097127 | -6.2146
21FLGW_27005 | 21FLGW | 27005 | 30.0793 | -81.7557 | STREAM | 2005-05-23 | 0.425 |  | 0.036 | 0.046 | 6.185 | 89 | 0.67 | 0.084 |  | 120 | 2.8 | 4.505 | 0.716 | -2.4769 | -0.33408 | -3.0791
21FLGW_27006 | 21FLGW | 27006 | 29.5331 | -81.5561 | STREAM | 2005-05-18 | 0.425 |  | 0.018 | 0.042 | 7.235 | 380 | 1.4 | 0.068 |  | 100 | 4.2 | 6.89 | 1.442 | -2.6882 | 0.36603 | -3.1701
21FLGW_27007 | 21FLGW | 27007 | 29.723 | -81.5618 | STREAM | 2005-05-15 | 16 |  | 0.005 | 0.04 | 7.725 | 765 | 1.3 | 0.058 |  | 120 | 2.6 | 5.89 | 1.34 | -2.8473 | 0.29267 | -3.2189
21FLGW_27008 | 21FLGW | 27008 | 30.0655 | -81.8186 | STREAM | 2005-05-23 | 0.425 |  | 0.044 | 0.066 | 6.38 | 91 | 0.52 | 0.1 |  | 150 | 2.6 | 5.235 | 0.586 | -2.3026 | -0.53444 | -2.7181
21FLGW_27009 | 21FLGW | 27009 | 29.5541 | -81.7122 | STREAM | 2005-05-17 | 0.48 |  | 0.057 | 0.039 | 7.105 | 654.5 | 1.1 | 0.065 |  | 120 | 3.1 | 3.105 | 1.139 | -2.7334 | 0.13015 | -3.2442
21FLGW_27010 | 21FLGW | 27010 | 29.7071 | -81.6277 | STREAM | 2005-05-15 | 22 |  | 0.018 | 0.002 | 7.775 | 800.5 | 1.5 | 0.065 |  | 120 | 2.9 | 6.205 | 1.502 | -2.7334 | 0.4068 | -6.2146
21FLCEN_27010001 | 21FLCEN | 27010001 | 28.4091 | -80.685 | Canal | 2005-04-20 |  |  |  |  | 8.29 | [6 empty] | 7.67 |  | X | X | X
21FLCEN_27010001 | 21FLCEN | 27010001 | 28.4091 | -80.685 | Canal | 2005-06-15 |  |  |  |  | 8.2 | [6 empty] | 6 |  | X | X | X
21FLCEN_27010001 | 21FLCEN | 27010001 | 28.4091 | -80.685 | Canal | 2005-08-10 |  |  |  |  | 8.2 | [6 empty] | 5.24 |  | X | X | X
21FLCEN_27010001 | 21FLCEN | 27010001 | 28.4091 | -80.685 | Canal | 2005-10-04 |  |  |  |  | 8.1 | [6 empty] | 5.18 |  | X | X | X
21FLCEN_27010001 | 21FLCEN | 27010001 | 28.4091 | -80.685 | Canal | 2005-02-15 | 6.37 |  |  |  | 8.5 | [6 empty] | 7.8 |  | X | X | X
21FLA_27010010 | 21FLA | 27010010 | 29.9793 | -81.3177 | River/Stream | 2004-08-31 | 0.425 |  | 0.098694 | 0.026 | 7.34 | 47500 | 0.66 | 0.1 | 0.04 | 50 | 10 | 35.65 | 0.686 | -2.3026 | -0.37688 | -3.6497
21FLA_27010010 | 21FLA | 27010010 | 29.9793 | -81.3177 | River/Stream | 2005-07-06 | 0.85 |  | 0.13982 | 0.011 | 7.21 | 41200 | 1 | 0.1 | 0.045 |  |  | 27.75 | 1.011 | -2.3026 | 0.01094 | -4.5099
21FLA_27010010 | 21FLA | 27010010 | 29.9793 | -81.3177 | River/Stream | 2005-08-01 | 14 |  | 0.11514 | 0.013 | 7.16 | 47300 | 1.1 | 0.14 | 0.079 |  |  | 103 | 1.113 | -1.9661 | 0.10706 | -4.3428
21FLA_27010010 | 21FLA | 27010010 | 29.9793 | -81.3177 | River/Stream | 2005-06-01 | 0.85 |  | 0.056749 | 0.002 | 6.95 | 44989 | 0.74 | 0.11 | 0.034 |  |  | 19.275 | 0.742 | -2.2073 | -0.29841 | -6.2146
21FLA_27010010 | 21FLA | 27010010 | 29.9793 | -81.3177 | River/Stream | 2004-09-30 | 0.6 |  | 0.032898 | 0.049 | 7.79 | 48100 | 0.49 | 0.1 | 0.026 | 80 | 13.2 | 46.4 | 0.539 | -2.3026 | -0.61804 | -3.0159
21FLA_27010010 | 21FLA | 27010010 | 29.9793 | -81.3177 | River/Stream | 2004-04-22 | 0.425 |  | 0.0403 | 0.011 | 7.53 | 50200 | 0.92 | 0.073 | 0.023 |  | 8.2 | 50.9 | 0.931 | -2.6173 | -0.071496 | -4.5099
21FLA_27010010 | 21FLA | 27010010 | 29.9793 | -81.3177 | River/Stream | 2005-09-06 | 0.8 |  | 0.019739 | 0.002 | 7.89 | 52300 | 0.46 | 0.057 | 0.021 |  |  | 47.405 | 0.462 | -2.8647 | -0.77219 | -6.2146
21FLA_27010010 | 21FLA | 27010010 | 29.9793 | -81.3177 | River/Stream | 2004-07-01 | 0.85 |  | 0.028786 | 0.007 | 7.34 | 55600 | 0.87 | 0.086 | 0.033 |  | 20 | 34 | 0.877 | -2.4534 | -0.13125 | -4.9618
21FLA_27010010 | 21FLA | 27010010 | 29.9793 | -81.3177 | River/Stream | 2005-05-02 | 0.425 |  | 0.015627 | 0.01 | 7.7 | 47900 | 0.7 | 0.062 | 0.004 |  |  | 51.45 | 0.71 | -2.7806 | -0.34249 | -4.6052
21FLA_27010010 | 21FLA | 27010010 | 29.9793 | -81.3177 | River/Stream | 2005-03-03 | 0.55 |  | 0.016449 | 0.004 | 7.87 | 44200 | 0.75 | 0.036 | 0.019 |  |  | 51.65 | 0.754 | -3.3242 | -0.28236 | -5.5215
21FLA_27010010 | 21FLA | 27010010 | 29.9793 | -81.3177 | River/Stream | 2005-01-25 | 2.3 |  | 0.014804 | 0.002 | 7.85 | 49000 | 0.82 | 0.12 | 0.024 | 40 | 9.5 |  | 0.822 | -2.1203 | -0.19601 | -6.2146
21FLA_27010010 | 21FLA | 27010010 | 29.9793 | -81.3177 | River/Stream | 2005-10-03 | 5.4 |  | 0.010692 | 0.007 | 7.5 |  | 0.6 | 0.044 | 0.021 |  |  |  | 0.607 | -3.1236 | -0.49923 | -4.9618
21FLA_27010010 | 21FLA | 27010010 | 29.9793 | -81.3177 | River/Stream | 2005-01-04 | 0.425 |  | 0.0041122 | 0.004 | 7.91 | 49900 | 0.24 | 0.1 | 0.015 | 30 | 3.2 | 58.85 | 0.244 | -2.3026 | -1.4106 | -5.5215
21FLA_27010010 | 21FLA | 27010010 | 29.9793 | -81.3177 | River/Stream | 2005-04-04 | 0.85 |  | 0.010692 | 0.002 | 7.69 | 40300 | 1 | 0.099 | 0.012 |  |  | 57.9 | 1.002 | -2.3126 | 0.001998 | -6.2146
21FLA_27010010 | 21FLA | 27010010 | 29.9793 | -81.3177 | River/Stream | 2005-02-08 | 3.6 |  | 0.0041122 | 0.002 | 7.99 | 49500 | 0.57 | 0.035 | 0.009 |  |  | 56.1 | 0.572 | -3.3524 | -0.55862 | -6.2146
21FLA_27010016 | 21FLA | 27010016 | 29.6508 | -81.2869 | River/Stream | 2004-11-08 | 0.425 |  | 0.029608 | 0.059 | 6.87 | 288 | 0.52 | 0.13 | 0.059 |  |  | 24.1 | 0.579 | -2.0402 | -0.54645 | -2.8302
21FLA_27010016 | 21FLA | 27010016 | 29.6508 | -81.2869 | River/Stream | 2004-04-26 | 0.425 |  | 0.019739 | 0.019 | 6.7 | 8500 | 0.47 | 0.11 | 0.074 |  |  | 4.35 | 0.489 | -2.2073 | -0.71539 | -3.9633
21FLA_27010016 | 21FLA | 27010016 | 29.6508 | -81.2869 | River/Stream | 2004-07-13 |  |  | 0.022206 | 0.028 | 6.89 |  | 0.68 | 0.11 |  |  |  | 63 | 0.708 | -2.2073 | -0.34531 | -3.5756
21FLA_27010016 | 21FLA | 27010016 | 29.6508 | -81.2869 | River/Stream | 2004-06-21 | 0.425 |  | 0.017271 | 0.012 | 6.84 | 11300 | 0.55 | 0.15 | 0.088 |  |  | 19.3 | 0.562 | -1.8971 | -0.57625 | -4.4228
21FLA_27010016 | 21FLA | 27010016 | 29.6508 | -81.2869 | River/Stream | 2005-10-12 | 1.05 |  | 0.027963 | 0.01 | 6.03 |  | 0.93 | 0.02 | 0.043 |  |  | 5 | 0.94 | -3.912 | -0.061875 | -4.6052
21FLA_27010016 | 21FLA | 27010016 | 29.6508 | -81.2869 | River/Stream | 2005-09-19 | 3.2 |  | 0.023029 | 0.013 | 6.22 | 135 | 0.78 | 0.054 | 0.053 |  |  | 21.65 | 0.793 | -2.9188 | -0.23193 | -4.3428
21FLA_27010016 | 21FLA | 27010016 | 29.6508 | -81.2869 | River/Stream | 2005-07-20 | 0.425 |  | 0.024673 | 0.017 | 6.43 | 113 | 0.97 | 0.071 | 0.054 |  | 2.3 | 33.155 | 0.987 | -2.6451 | -0.013085 | -4.0745
21FLA_27010016 | 21FLA | 27010016 | 29.6508 | -81.2869 | River/Stream | 2005-03-14 | 0.425 |  | 0.017271 | 0.002 | 7.3 | 279 | 0.68 | 0.091 | 0.057 | 200 | 3 | 38.35 | 0.682 | -2.3969 | -0.38273 | -6.2146
21FLA_27010016 | 21FLA | 27010016 | 29.6508 | -81.2869 | River/Stream | 2005-05-18 | 0.85 |  | 0.021384 | 0.042 | 6.85 | 209 | 0.87 | 0.096 | 0.058 |  | 4.4 |  | 0.912 | -2.3434 | -0.092115 | -3.1701
21FLA_27010016 | 21FLA | 27010016 | 29.6508 | -81.2869 | River/Stream | 2005-11-16 | 0.425 |  | 0.010692 | 0.002 | 6.92 |  | 0.53 | 0.038 | 0.035 |  |  | 4.9 | 0.532 | -3.2702 | -0.63111 | -6.2146
21FLA_27010016 | 21FLA | 27010016 | 29.6508 | -81.2869 | River/Stream | 2005-09-07 | 0.425 |  | 0.016449 | 0.006 | 6.61 | 756 | 0.85 | 0.069 | 0.038 |  |  |  | 0.856 | -2.6736 | -0.15548 | -5.116
21FLA_27010016 | 21FLA | 27010016 | 29.6508 | -81.2869 | River/Stream | 2004-03-31 | 0.85 |  | 0.018916 | 0.007 | 6.93 | 208 | 0.98 | 0.08 | 0.055 | 300 | 3.8 | 32.3 | 0.987 | -2.5257 | -0.013085 | -4.9618
21FLA_27010016 | 21FLA | 27010016 | 29.6508 | -81.2869 | River/Stream | 2005-06-20 | 0.425 |  | 0.023029 |  | 6.3 | 123 | 1.2 | 0.071 | 0.044 |  |  | 25.99 |  | -2.6451 | X | X
21FLA_27010016 | 21FLA | 27010016 | 29.6508 | -81.2869 | River/Stream | 2004-08-04 | 0.425 |  | 0.018094 | 0.021 | 6.6 | 309 | 0.96 | 0.087 |  | 300 | 4 | 22.7 | 0.981 | -2.4418 | -0.019183 | -3.8632
21FLA_27010016 | 21FLA | 27010016 | 29.6508 | -81.2869 | River/Stream | 2005-04-13 | 0.425 |  | 0.017271 | 0.01 | 6.41 | 163 | 1 | 0.063 | 0.04 | 400 | 3.1 | 33.25 | 1.01 | -2.7646 | 0.0099503 | -4.6052
21FLA_27010016 | 21FLA | 27010016 | 29.6508 | -81.2869 | River/Stream | 2005-01-19 | 0.425 |  | 0.0090469 | 0.011 | 6.97 | 344 | 0.75 | 0.08 | 0.044 | 150 | 5 | 39.5 | 0.761 | -2.5257 | -0.27312 | -4.5099
21FLA_27010016 | 21FLA | 27010016 | 29.6508 | -81.2869 | River/Stream | 2004-09-08 | 0.7 |  | 0.012337 | 0.01 | 5.4 | 113 | 1.1 | 0.06 | 0.039 |  |  | 27.6 | 1.11 | -2.8134 | 0.10436 | -4.6052
21FLA_27010016 | 21FLA | 27010016 | 29.6508 | -81.2869 | River/Stream | 2005-08-10 | 0.425 |  | 0.011514 | 0.021 | 6.46 |  | 1.2 | 0.091 | 0.044 |  |  | 36.95 | 1.221 | -2.3969 | 0.19967 | -3.8632
21FLA_27010016 | 21FLA | 27010016 | 29.6508 | -81.2869 | River/Stream | 2005-02-14 | 0.85 |  | 0.0041122 | 0.009 | 7.09 | 344 | 0.46 | 0.13 | 0.049 |  |  | 38.7 | 0.469 | -2.0402 | -0.75715 | -4.7105
21FLA_27010016 | 21FLA | 27010016 | 29.6508 | -81.2869 | River/Stream | 2005-12-06 | 0.425 |  | 0.0041122 | 0.002 | 7.17 |  | 0.49 | 0.071 | 0.046 |  |  | 6.3 | 0.492 | -2.6451 | -0.70928 | -6.2146
21FLA_27010016 | 21FLA | 27010016 | 29.6508 | -81.2869 | River/Stream | 2004-05-25 | 0.85 |  | 0.0041122 | 0.002 | 6.72 | 12000 | 0.66 | 0.18 | 0.076 |  |  | 32.3 | 0.662 | -1.7148 | -0.41249 | -6.2146
21FLA_27010016 | 21FLA | 27010016 | 29.6508 | -81.2869 | River/Stream | 2005-03-28 | 0.425 |  |  | 0.01 | 6.42 | 144 | 1.2 | 0.074 | 0.038 |  |  | 33.8 | 1.21 | -2.6037 | 0.19062 | -4.6052
21FLA_27010016 | 21FLA | 27010016 | 29.6508 | -81.2869 | River/Stream | 2004-12-30 |  |  |  |  | 6.92 | 362 | [5 empty] | 43.15 |  | X | X | X
21FLA_27010016 | 21FLA | 27010016 | 29.6508 | -81.2869 | River/Stream | 2004-10-27 |  |  |  |  | 6.75 | 566 | [5 empty] | 16.4 |  | X | X | X
21FLA_27010016 | 21FLA | 27010016 | 29.6508 | -81.2869 | River/Stream | 2004-11-30 |  |  |  |  | 6.85 | 235 | [5 empty] | 32.4 |  | X | X | X
21FLA_27010016 | 21FLA | 27010016 | 29.6508 | -81.2869 | River/Stream | 2004-12-14 |  |  |  |  | 6.95 | 12300 | [5 empty] | 15.9 |  | X | X | X
21FLCEN_27010023 | 21FLCEN | 27010023 | 29.3054 | -81.0944 | River/Stream | 2005-08-23 | 3.7 |  | 0.054282 | 0.037 | 6.9 |  | 1.3 | 0.07 |  |  |  | 3.09 | 1.337 | -2.6593 | 0.29043 | -3.2968
21FLCEN_27010023 | 21FLCEN | 27010023 | 29.3054 | -81.0944 | River/Stream | 2005-06-30 | 2 |  | 0.042767 | 0.032 | 6.5 |  | 1.1 | 0.076 |  |  |  | 3.48 | 1.132 | -2.577 | 0.12399 | -3.442
21FLCEN_27010023 | 21FLCEN | 27010023 | 29.3054 | -81.0944 | River/Stream | 2005-03-21 | 8.12 |  | 0.025496 | 0.027 | 7.63 |  | 0.85 | 0.045 |  |  |  | 8.05 | 0.877 | -3.1011 | -0.13125 | -3.6119
21FLCEN_27010023 | 21FLCEN | 27010023 | 29.3054 | -81.0944 | River/Stream | 2000-03-06 |  |  | 0.012337 |  | 7.35 | 24800 | 0.85 |  | 0.004564 | 40 | 3.8 | 6.6 |  | X | X | X
21FLCEN_27010023 | 21FLCEN | 27010023 | 29.3054 | -81.0944 | River/Stream | 2005-05-03 | 10.69 |  | 0.0041122 | 0.01 | 7.79 |  | 1.1 | 0.07 |  |  |  | 6.44 | 1.11 | -2.6593 | 0.10436 | -4.6052
21FLCEN_27010023 | 21FLCEN | 27010023 | 29.3054 | -81.0944 | River/Stream | 2005-11-03 | 2.02 |  |  |  | 7.1 | [6 empty] | 5.83 |  | X | X | X
21FLCEN_27010024 | 21FLCEN | 27010024 | 29.3422 | -81.0865 | River/Stream | 2005-06-30 | 1.55 |  | 0.053459 | 0.0365 | 6.8 |  | 1.4 | 0.072 |  |  |  | 3.56 | 1.4365 | -2.6311 | 0.36221 | -3.3104
21FLCEN_27010024 | 21FLCEN | 27010024 | 29.3422 | -81.0865 | River/Stream | 2005-08-23 | 5.85 |  | 0.050992 | 0.042 | 7.1 |  | 1.65 | 0.068 |  |  |  | 3.33 | 1.692 | -2.6882 | 0.52591 | -3.1701
21FLCEN_27010024 | 21FLCEN | 27010024 | 29.3422 | -81.0865 | River/Stream | 2000-03-06 |  |  | 0.016449 |  | 7.5 | 46000 | 0.7 |  | 0.010106 | 30 | 7.4 | 7.3 |  | X | X | X
21FLCEN_27010024 | 21FLCEN | 27010024 | 29.3422 | -81.0865 | River/Stream | 2005-03-21 | 5.34 |  | 0.007402 | 0.002 | 7.67 |  | 0.81 | 0.0565 |  |  |  | 7.88 | 0.812 | -2.8735 | -0.20825 | -6.2146
21FLCEN_27010024 | 21FLCEN | 27010024 | 29.3422 | -81.0865 | River/Stream | 2005-05-03 | 6.61 |  | 0.0041122 | 0.0035 | 7.91 |  | 0.96 | 0.0565 |  |  |  | 7.02 | 0.9635 | -2.8735 | -0.037183 | -5.655
21FLCEN_27010024 | 21FLCEN | 27010024 | 29.3422 | -81.0865 | River/Stream | 2005-11-03 | 3.57 |  |  |  | 7.3 | [6 empty] | 7.11 |  | X | X | X
21FLCEN_27010028 | 21FLCEN | 27010028 | 27.9702 | -80.5559 | River/Stream | 2005-01-24 |  |  | 0.066618 | 0.12 | 7.6 |  | 0.83 | 0.071 |  |  |  | 8.38 | 0.95 | -2.6451 | -0.051293 | -2.1203
21FLCEN_27010028 | 21FLCEN | 27010028 | 27.9702 | -80.5559 | River/Stream | 2005-08-31 |  |  | 0.017271 | 0.13 | 7.4 |  | 0.88 | 0.051 |  |  |  | 5.09 | 1.01 | -2.9759 | 0.0099503 | -2.0402
21FLCEN_27010028 | 21FLCEN | 27010028 | 27.9702 | -80.5559 | River/Stream | 2005-01-10 |  |  |  |  | 7.8 | [6 empty] | 6.76 |  | X | X | X
21FLCEN_27010028 | 21FLCEN | 27010028 | 27.9702 | -80.5559 | River/Stream | 2005-10-26 |  |  |  |  | 6.3 | [6 empty] | 5.44 |  | X | X | X
21FLCEN_27010028 | 21FLCEN | 27010028 | 27.9702 | -80.5559 | River/Stream | 2005-07-11 |  |  |  |  | 6.8 | [6 empty] | 4.06 |  | X | X | X
21FLCEN_27010028 | 21FLCEN | 27010028 | 27.9702 | -80.5559 | River/Stream | 2005-05-16 |  |  |  |  | 7.42 | [6 empty] | 6 |  | X | X | X
21FLCEN_27010028 | 21FLCEN | 27010028 | 27.9702 | -80.5559 | River/Stream | 2005-03-09 |  |  |  |  | 7.51 | [6 empty] | 7.02 |  | X | X | X
21FLCEN_27010029 | 21FLCEN | 27010029 | 27.9648 | -80.5683 | River/Stream | 2005-01-24 |  |  | 0.10692 | 0.1 | 7.44 |  | 0.99 | 0.07 |  |  |  | 8.95 | 1.09 | -2.6593 | 0.086178 | -2.3026
21FLCEN_27010029 | 21FLCEN | 27010029 | 27.9648 | -80.5683 | River/Stream | 2005-03-09 |  |  |  |  | 7.39 | [6 empty] | 7.1 |  | X | X | X
21FLCEN_27010029 | 21FLCEN | 27010029 | 27.9648 | -80.5683 | River/Stream | 2005-05-16 |  |  |  |  | 7.52 | [6 empty] | 6.21 |  | X | X | X
21FLCEN_27010029 | 21FLCEN | 27010029 | 27.9648 | -80.5683 | River/Stream | 2005-07-11 |  |  |  |  | 6.8 | [6 empty] | 3.55 |  | X | X | X
21FLCEN_27010029 | 21FLCEN | 27010029 | 27.9648 | -80.5683 | River/Stream | 2005-10-26 |  |  |  |  | 6.4 | [6 empty] | 4.75 |  | X | X | X
21FLCEN_27010029 | 21FLCEN | 27010029 | 27.9648 | -80.5683 | River/Stream | 2005-01-10 |  |  |  |  | 7.67 | [6 empty] | 6.98 |  | X | X | X
21FLCEN_27010030 | 21FLCEN | 27010030 | 27.9538 | -80.5739 | River/Stream | 2005-01-24 |  |  | 0.16449 | 0.083 | 7.4 |  | 1.1 | 0.0725 |  |  |  | 7.09 | 1.183 | -2.6242 | 0.16805 | -2.4889
21FLCEN_27010030 | 21FLCEN | 27010030 | 27.9538 | -80.5739 | River/Stream | 2005-03-09 |  |  | 0.12337 | 0.041 | 7.35 |  | 0.9 | 0.022 |  |  |  | 5.82 | 0.941 | -3.8167 | -0.060812 | -3.1942
21FLCEN_27010030 | 21FLCEN | 27010030 | 27.9538 | -80.5739 | River/Stream | 2005-07-11 |  |  | 0.054693 | 0.0245 | 6.7 |  | 1.3 | 0.073 |  |  |  | 2.92 | 1.3245 | -2.6173 | 0.28104 | -3.7091
21FLCEN_27010030 | 21FLCEN | 27010030 | 27.9538 | -80.5739 | River/Stream | 2005-10-26 |  |  | 0.029197 | 0.0165 | 6.3 |  | 0.965 | 0.05 |  |  |  | 3.15 | 0.9815 | -2.9957 | -0.018673 | -4.1044
21FLCEN_27010030 | 21FLCEN | 27010030 | 27.9538 | -80.5739 | River/Stream | 2005-05-16 |  |  | 0.02673 | 0.0825 | 7.53 |  | 0.885 | 0.01 |  |  |  | 7.13 | 0.9675 | -4.6052 | -0.03304 | -2.495
21FLCEN_27010030 | 21FLCEN | 27010030 | 27.9538 | -80.5739 | River/Stream | 2005-01-10 |  |  |  |  | 7.62 | [6 empty] | 6.41 |  | X | X | X
21FLCEN_27010031 | 21FLCEN | 27010031 | 28.0186 | -80.5927 | River/Stream | 2005-07-11 |  |  | 0.098694 | 0.073 | 7.2 |  | 1.3 | 0.11 |  |  |  | 3.2 | 1.373 | -2.2073 | 0.317 | -2.6173
21FLCEN_27010031 | 21FLCEN | 27010031 | 28.0186 | -80.5927 | River/Stream | 2005-10-26 |  |  | 0.03372 | 0.052 | 6.4 |  | 0.72 | 0.11 |  |  |  | 4.65 | 0.772 | -2.2073 | -0.25877 | -2.9565
21FLCEN_27010031 | 21FLCEN | 27010031 | 28.0186 | -80.5927 | River/Stream | 2005-03-09 |  |  | 0.035365 | 0.048 | 7.51 |  | 1.1 | 0.16 |  |  |  | 6.7 | 1.148 | -1.8326 | 0.13802 | -3.0366
21FLCEN_27010031 | 21FLCEN | 27010031 | 28.0186 | -80.5927 | River/Stream | 2005-08-31 |  |  | 0.032075 | 0.088 | 7.4 |  | 1 | 0.045 |  |  |  | 4.56 | 1.088 | -3.1011 | 0.084341 | -2.4304
21FLCEN_27010031 | 21FLCEN | 27010031 | 28.0186 | -80.5927 | River/Stream | 2005-01-24 |  |  | 0.034543 | 0.18 | 7.59 |  | 1.5 | 0.092 |  |  |  | 7.58 | 1.68 | -2.386 | 0.51879 | -1.7148
21FLCEN_27010031 | 21FLCEN | 27010031 | 28.0186 | -80.5927 | River/Stream | 2005-05-16 |  |  | 0.011514 | 0.015 | 7.62 |  | 1.3 | 0.061 |  |  |  | 5.98 | 1.315 | -2.7969 | 0.27384 | -4.1997
21FLCEN_27010031 | 21FLCEN | 27010031 | 28.0186 | -80.5927 | River/Stream | 2005-01-10 |  |  |  |  | 8.15 | [6 empty] | 7.96 |  | X | X | X
21FLCEN_27010032 | 21FLCEN | 27010032 | 28.0168 | -80.5893 | River/Stream | 2005-01-24 |  |  | 0.021384 | 0.008 | 7.47 |  | 1.5 | 0.13 |  |  |  | 7.7 | 1.508 | -2.0402 | 0.41078 | -4.8283
21FLCEN_27010032 | 21FLCEN | 27010032 | 28.0168 | -80.5893 | River/Stream | 2005-08-31 |  |  | 0.0041122 | 0.01 | 7.5 |  | 1.1 | 0.048 |  |  |  | 7.22 | 1.11 | -3.0366 | 0.10436 | -4.6052
21FLCEN_27010032 | 21FLCEN | 27010032 | 28.0168 | -80.5893 | River/Stream | 2005-10-26 |  |  |  |  | 6.6 | [6 empty] | 3.25 |  | X | X | X
21FLCEN_27010032 | 21FLCEN | 27010032 | 28.0168 | -80.5893 | River/Stream | 2005-07-11 |  |  |  |  | 7 | [6 empty] | 2.96 |  | X | X | X
21FLCEN_27010032 | 21FLCEN | 27010032 | 28.0168 | -80.5893 | River/Stream | 2005-03-09 |  |  |  |  | 7.3 | [6 empty] | 5.02 |  | X | X | X
21FLCEN_27010032 | 21FLCEN | 27010032 | 28.0168 | -80.5893 | River/Stream | 2005-01-10 |  |  |  |  | 7.73 | [6 empty] | 8.72 |  | X | X | X
21FLCEN_27010032 | 21FLCEN | 27010032 | 28.0168 | -80.5893 | River/Stream | 2005-05-16 |  |  |  |  | 7.15 | [6 empty] | 4.65 |  | X | X | X
21FLCEN_27010033 | 21FLCEN | 27010033 | 28.0125 | -80.5893 | River/Stream | 2005-01-24 |  |  | 0.13982 | 0.07 | 6.28 |  | 0.89 | 0.075 |  |  |  | 7.28 | 0.96 | -2.5903 | -0.040822 | -2.6593
21FLCEN_27010033 | 21FLCEN | 27010033 | 28.0125 | -80.5893 | River/Stream | 2005-10-26 |  |  | 0.0403 | 0.023 | 6.1 |  | 1.1 | 0.055 |  |  |  | 3.05 | 1.123 | -2.9004 | 0.116 | -3.7723
21FLCEN_27010033 | 21FLCEN | 27010033 | 28.0125 | -80.5893 | River/Stream | 2005-07-11 |  |  | 0.032075 | 0.007 | 6 |  | 1.3 | 0.042 |  |  |  | 2.06 | 1.307 | -3.1701 | 0.26773 | -4.9618
21FLCEN_27010033 | 21FLCEN | 27010033 | 28.0125 | -80.5893 | River/Stream | 2005-01-10 |  |  |  |  | 7.03 | [6 empty] | 4.28 |  | X | X | X
21FLCEN_27010033 | 21FLCEN | 27010033 | 28.0125 | -80.5893 | River/Stream | 2005-05-16 |  |  |  |  | 6.01 | [6 empty] | 4.62 |  | X | X | X
21FLCEN_27010033 | 21FLCEN | 27010033 | 28.0125 | -80.5893 | River/Stream | 2005-03-09 |  |  |  |  | 6.58 | [6 empty] | 5.28 |  | X | X | X
21FLCEN_27010034 | 21FLCEN | 27010034 | 28.0125 | -80.5841 | River/Stream | 2005-01-24 |  |  | 0.075665 | 0.032 | 6.82 |  | 0.98 | 0.064 |  |  |  | 4.77 | 1.012 | -2.7489 | 0.011929 | -3.442
21FLCEN_27010034 | 21FLCEN | 27010034 | 28.0125 | -80.5841 | River/Stream | 2005-03-09 |  |  |  |  | 6.51 | [6 empty] | 5.29 |  | X | X | X
21FLCEN_27010034 | 21FLCEN | 27010034 | 28.0125 | -80.5841 | River/Stream | 2005-05-16 |  |  |  |  | 5.47 | [6 empty] | 2.14 |  | X | X | X
21FLCEN_27010034 | 21FLCEN | 27010034 | 28.0125 | -80.5841 | River/Stream | 2005-07-11 |  |  |  |  | 6 | [6 empty] | 1.36 |  | X | X | X
21FLCEN_27010034 | 21FLCEN | 27010034 | 28.0125 | -80.5841 | River/Stream | 2005-10-26 |  |  |  |  | 6 | [6 empty] | 1.3 |  | X | X | X
21FLCEN_27010034 | 21FLCEN | 27010034 | 28.0125 | -80.5841 | River/Stream | 2005-01-10 |  |  |  |  | 7.02 | [6 empty] | 5.05 |  | X | X | X
21FLCEN_27010035 | 21FLCEN | 27010035 | 28.0163 | -80.5866 | River/Stream | 2005-01-24 |  |  | 0.23851 | 0.047 | 6.2 |  | 0.97 | 0.058 |  |  |  | 5.01 | 1.017 | -2.8473 | 0.016857 | -3.0576
21FLCEN_27010035 | 21FLCEN | 27010035 | 28.0163 | -80.5866 | River/Stream | 2005-03-09 |  |  | 0.19739 | 0.036 | 6.64 |  | 0.86 | 0.031 |  |  |  | 4.52 | 0.896 | -3.4738 | -0.10981 | -3.3242
21FLCEN_27010035 | 21FLCEN | 27010035 | 28.0163 | -80.5866 | River/Stream | 2005-05-16 |  |  | 0.081422 | 0.012 | 6.84 |  | 1.1 | 0.14 |  |  |  | 6.21 | 1.112 | -1.9661 | 0.10616 | -4.4228
21FLCEN_27010035 | 21FLCEN | 27010035 | 28.0163 | -80.5866 | River/Stream | 2005-10-26 |  |  |  |  | 5.9 | [6 empty] | 2.6 |  | X | X | X
21FLCEN_27010035 | 21FLCEN | 27010035 | 28.0163 | -80.5866 | River/Stream | 2005-07-11 |  |  |  |  | 5.8 | [6 empty] | 2.07 |  | X | X | X
21FLCEN_27010035 | 21FLCEN | 27010035 | 28.0163 | -80.5866 | River/Stream | 2005-01-10 |  |  |  |  | 6.35 | [6 empty] | 4.69 |  | X | X | X
21FLCEN_27010036 | 21FLCEN | 27010036 | 27.6494 | -80.3825 | Canal | 2005-12-05 |  |  | 0.10692 | 0.34 | 7.4 |  | 1.03 | 0.145 |  |  |  | 7.06 | 1.37 | -1.931 | 0.31481 | -1.0788
21FLCEN_27010036 | 21FLCEN | 27010036 | 27.6494 | -80.3825 | Canal | 2005-07-12 |  |  | 0.20561 | 0.16 | 7.3 |  | 2.05 | 0.215 |  |  |  | 5.08 | 2.21 | -1.5371 | 0.79299 | -1.8326
21FLCEN_27010036 | 21FLCEN | 27010036 | 27.6494 | -80.3825 | Canal | 2005-11-02 |  |  | 0.12337 | 0.13 | 7.23 |  | 1.55 | 0.375 |  |  |  | 4.37 | 1.68 | -0.98083 | 0.51879 | -2.0402
21FLCEN_27010036 | 21FLCEN | 27010036 | 27.6494 | -80.3825 | Canal | 2005-03-22 |  |  | 0.12748 | 0.25 | 7.22 |  | 1.8 | 0.36 |  |  |  | 6.62 | 2.05 | -1.0217 | 0.71784 | -1.3863
21FLCEN_27010036 | 21FLCEN | 27010036 | 27.6494 | -80.3825 | Canal | 2005-05-18 |  |  | 0.046057 | 0.056 | 7.6 |  | 0.97 | 0.13 |  |  |  | 6.15 | 1.026 | -2.0402 | 0.025668 | -2.8824
21FLCEN_27010036 | 21FLCEN | 27010036 | 27.6494 | -80.3825 | Canal | 2005-09-28 |  |  | 0.034954 | 0.1 | 7.5 |  | 1 | 0.145 |  |  |  | 5.68 | 1.1 | -1.931 | 0.09531 | -2.3026
21FLCEN_27010036 | 21FLCEN | 27010036 | 27.6494 | -80.3825 | Canal | 2005-01-11 |  |  |  |  | 7.8 | [8 empty] | X | X | X
21FLCEN_27010037 | 21FLCEN | 27010037 | 27.6393 | -80.4304 | Canal | 2005-11-02 |  |  | 0.10692 | 0.11 | 7.1 |  | 1.2 | 0.38 |  |  |  | 3.7 | 1.31 | -0.96758 | 0.27003 | -2.2073
21FLCEN_27010037 | 21FLCEN | 27010037 | 27.6393 | -80.4304 | Canal | 2005-03-22 |  |  | 0.12337 | 0.29 | 7.22 |  | 1.4 | 0.32 |  |  |  | 4.5 | 1.69 | -1.1394 | 0.52473 | -1.2379
21FLCEN_27010037 | 21FLCEN | 27010037 | 27.6393 | -80.4304 | Canal | 2005-12-05 |  |  | 0.090469 | 0.26 | 7.3 |  | 1.3 | 0.11 |  |  |  | 5.54 | 1.56 | -2.2073 | 0.44469 | -1.3471
21FLCEN_27010037 | 21FLCEN | 27010037 | 27.6393 | -80.4304 | Canal | 2005-09-28 |  |  | 0.046057 | 0.069 | 7.4 |  | 1 | 0.14 |  |  |  | 4.39 | 1.069 | -1.9661 | 0.066724 | -2.6736
21FLCEN_27010037 | 21FLCEN | 27010037 | 27.6393 | -80.4304 | Canal | 2005-05-18 |  |  | 0.0098694 | 0.009 | 7.5 |  | 0.92 | 0.062 |  |  |  | 6.48 | 0.929 | -2.7806 | -0.073647 | -4.7105
21FLCEN_27010037 | 21FLCEN | 27010037 | 27.6393 | -80.4304 | Canal | 2005-07-12 |  |  | 0.19739 | 0.12 | 7.1 |  |  | 0.2 |  |  |  | 2.72 |  | -1.6094 | X | -2.1203
21FLCEN_27010037 | 21FLCEN | 27010037 | 27.6393 | -80.4304 | Canal | 2005-01-11 |  |  |  |  | 7.69 | [8 empty] | X | X | X
21FLCEN_27010038 | 21FLCEN | 27010038 | 27.6338 | -80.4472 | Canal | 2005-03-22 |  |  | 0.12337 | 0.37 | 7.22 |  | 1.5 | 0.28 |  |  |  | 4.94 | 1.87 | -1.273 | 0.62594 | -0.99425
21FLCEN_27010038 | 21FLCEN | 27010038 | 27.6338 | -80.4472 | Canal | 2005-07-12 |  |  | 0.18916 | 0.13 | 7.1 |  | 2.5 | 0.23 |  |  |  | 3.3 | 2.63 | -1.4697 | 0.96698 | -2.0402
21FLCEN_27010038 | 21FLCEN | 27010038 | 27.6338 | -80.4472 | Canal | 2005-11-02 |  |  | 0.098694 | 0.097 | 7 |  | 1.8 | 0.37 |  |  |  | 3.69 | 1.897 | -0.99425 | 0.64027 | -2.333
21FLCEN_27010038 | 21FLCEN | 27010038 | 27.6338 | -80.4472 | Canal | 2005-05-18 |  |  | 0.012337 | 0.008 | 7.5 |  | 0.92 | 0.055 |  |  |  | 6.64 | 0.928 | -2.9004 | -0.074724 | -4.8283
21FLCEN_27010038 | 21FLCEN | 27010038 | 27.6338 | -80.4472 | Canal | 2005-01-11 |  |  |  |  | 7.66 | [8 empty] | X | X | X
21FLCEN_27010039 | 21FLCEN | 27010039 | 27.6315 | -80.463 | Canal | 2005-07-12 |  |  | 0.18094 | 0.14 | 7.2 |  | 1.7 | 0.24 |  |  |  | 2.83 | 1.84 | -1.4271 | 0.60977 | -1.9661
21FLCEN_27010039 | 21FLCEN | 27010039 | 27.6315 | -80.463 | Canal | 2005-03-22 |  |  | 0.12337 | 0.41 | 7.16 |  | 2.1 | 0.28 |  |  |  | 4.98 | 2.51 | -1.273 | 0.92028 | -0.8916
21FLCEN_27010039 | 21FLCEN | 27010039 | 27.6315 | -80.463 | Canal | 2005-11-02 |  |  | 0.065796 | 0.079 | 7.1 |  | 1.5 | 0.35 |  |  |  | 4 | 1.579 | -1.0498 | 0.45679 | -2.5383
21FLCEN_27010039 | 21FLCEN | 27010039 | 27.6315 | -80.463 | Canal | 2005-05-18 |  |  | 0.019739 | 0.009 | 7.5 |  | 1.3 | 0.065 |  |  |  | 5.95 | 1.309 | -2.7334 | 0.26926 | -4.7105
21FLCEN_27010039 | 21FLCEN | 27010039 | 27.6315 | -80.463 | Canal | 2005-01-11 |  |  |  |  | 7.84 | [8 empty] | X | X | X
21FLCEN_27010040 | 21FLCEN | 27010040 | 27.604 | -80.387 | Canal | 2005-12-05 |  |  | 0.23851 | 0.23 | 7.2 |  | 1.1 | 0.16 |  |  |  | 6.57 | 1.33 | -1.8326 | 0.28518 | -1.4697
21FLCEN_27010040 | 21FLCEN | 27010040 | 27.604 | -80.387 | Canal | 2005-09-28 |  |  | 0.11514 | 0.069 | 7.2 |  | 0.96 | 0.17 |  |  |  | 6.24 | 1.029 | -1.772 | 0.028587 | -2.6736
21FLCEN_27010040 | 21FLCEN | 27010040 | 27.604 | -80.387 | Canal | 2005-07-12 |  |  | 0.13982 | 0.093 | 7.1 |  | 1.4 | 0.22 |  |  |  | 5 | 1.493 | -1.5141 | 0.40079 | -2.3752
21FLCEN_27010040 | 21FLCEN | 27010040 | 27.604 | -80.387 | Canal | 2005-11-02 |  |  | 0.090469 | 0.22 | 7.1 |  | 1.4 | 0.43 |  |  |  | 5.72 | 1.62 | -0.84397 | 0.48243 | -1.5141
21FLCEN_27010040 | 21FLCEN | 27010040 | 27.604 | -80.387 | Canal | 2005-03-22 |  |  | 0.090469 | 0.37 | 7.39 |  | 1.6 | 0.4 |  |  |  | 5.85 | 1.97 | -0.91629 | 0.67803 | -0.99425
21FLCEN_27010040 | 21FLCEN | 27010040 | 27.604 | -80.387 | Canal | 2005-05-18 |  |  | 0.044412 | 0.031 | 7.4 |  | 1.2 | 0.13 |  |  |  | 6.72 | 1.231 | -2.0402 | 0.20783 | -3.4738
21FLCEN_27010040 | 21FLCEN | 27010040 | 27.604 | -80.387 | Canal | 2005-01-11 |  |  |  |  | 7.51 | [8 empty] | X | X | X
21FLCEN_27010041 | 21FLCEN | 27010041 | 27.599 | -80.406 | Canal | 2005-12-05 |  |  | 0.11514 | 0.19 | 7.2 |  | 1.1 | 0.16 |  |  |  | 6.76 | 1.29 | -1.8326 | 0.25464 | -1.6607
21FLCEN_27010041 | 21FLCEN | 27010041 | 27.599 | -80.406 | Canal | 2005-07-12 |  |  | 0.15627 | 0.069 | 7.2 |  | 1.5 | 0.27 |  |  |  | 4.39 | 1.569 | -1.3093 | 0.45044 | -2.6736
21FLCEN_27010041 | 21FLCEN | 27010041 | 27.599 | -80.406 | Canal | 2005-11-02 |  |  | 0.076488 | 0.25 | 7.11 |  | 1.4 | 0.52 |  |  |  | 5.56 | 1.65 | -0.65393 | 0.50078 | -1.3863
21FLCEN_27010041 | 21FLCEN | 27010041 | 27.599 | -80.406 | Canal | 2005-09-28 |  |  | 0.04359 | 0.23 | 7.4 |  | 0.83 | 0.15 |  |  |  | 7.4 | 1.06 | -1.8971 | 0.058269 | -1.4697
21FLCEN_27010041 | 21FLCEN | 27010041 | 27.599 | -80.406 | Canal | 2005-03-22 |  |  | 0.07731 | 0.4 | 7.56 |  | 1.8 | 0.44 |  |  |  | 6.63 | 2.2 | -0.82098 | 0.78846 | -0.91629
21FLCEN_27010041 | 21FLCEN | 27010041 | 27.599 | -80.406 | Canal | 2005-05-18 |  |  | 0.025496 | 0.01 | 7.5 |  | 1.2 | 0.14 |  |  |  | 7.26 | 1.21 | -1.9661 | 0.19062 | -4.6052
21FLCEN_27010041 | 21FLCEN | 27010041 | 27.599 | -80.406 | Canal | 2005-01-11 |  |  |  |  | 7.59 | [8 empty] | X | X | X
21FLCEN_27010042 | 21FLCEN | 27010042 | 27.5979 | -80.4142 | Canal | 2005-07-12 |  |  | 0.15627 | 0.056 | 7.1 |  | 1.6 | 0.27 |  |  |  | 2.15 | 1.656 | -1.3093 | 0.50441 | -2.8824
21FLCEN_27010042 | 21FLCEN | 27010042 | 27.5979 | -80.4142 | Canal | 2005-11-02 |  |  | 0.069908 | 0.25 | 7.1 |  | 1.3 | 0.54 |  |  |  | 3.74 | 1.55 | -0.61619 | 0.43825 | -1.3863
21FLCEN_27010042 | 21FLCEN | 27010042 | 27.5979 | -80.4142 | Canal | 2005-03-22 |  |  | 0.073198 | 0.41 | 7.39 |  | 1.9 | 0.43 |  |  |  | 4.16 | 2.31 | -0.84397 | 0.83725 | -0.8916
21FLCEN_27010042 | 21FLCEN | 27010042 | 27.5979 | -80.4142 | Canal | 2005-05-18 |  |  | 0.0098694 | 0.008 | 7.7 |  | 0.98 | 0.11 |  |  |  | 5.61 | 0.988 | -2.2073 | -0.012073 | -4.8283
21FLCEN_27010042 | 21FLCEN | 27010042 | 27.5979 | -80.4142 | Canal | 2005-01-11 |  |  |  |  | 7.63 | [8 empty] | X | X | X
21FLCEN_27010043 | 21FLCEN | 27010043 | 27.5978 | -80.4305 | Canal | 2005-07-12 |  |  | 0.15627 | 0.05 | 7.2 |  | 1.8 | 0.28 |  |  |  | 2 | 1.85 | -1.273 | 0.61519 | -2.9957
21FLCEN_27010043 | 21FLCEN | 27010043 | 27.5978 | -80.4305 | Canal | 2005-11-02 |  |  | 0.082245 | 0.23 | 7.04 |  | 1.5 | 0.57 |  |  |  | 2.91 | 1.73 | -0.56212 | 0.54812 | -1.4697
21FLCEN_27010043 | 21FLCEN | 27010043 | 27.5978 | -80.4305 | Canal | 2005-03-22 |  |  | 0.074843 | 0.41 | 7.31 |  | 1.6 | 0.46 |  |  |  | 4.05 | 2.01 | -0.77653 | 0.69813 | -0.8916
21FLCEN_27010043 | 21FLCEN | 27010043 | 27.5978 | -80.4305 | Canal | 2005-05-18 |  |  | 0.0098694 | 0.008 | 7.8 |  | 0.93 | 0.13 |  |  |  | 6.46 | 0.938 | -2.0402 | -0.064005 | -4.8283
21FLCEN_27010043 | 21FLCEN | 27010043 | 27.5978 | -80.4305 | Canal | 2005-01-11 |  |  |  |  | 7.66 | [8 empty] | X | X | X
21FLCEN_27010044 | 21FLCEN | 27010044 | 28.5436 | -80.7891 | River/Stream | 2005-11-01 |  |  | 0.19739 | 0.011 | 6.8 |  | 1.6 | 0.19 |  |  |  | 2.41 | 1.611 | -1.6607 | 0.47686 | -4.5099
21FLCEN_27010044 | 21FLCEN | 27010044 | 28.5436 | -80.7891 | River/Stream | 2005-09-27 |  |  | 0.048524 | 0.21 | 7.3 |  | 1.4 |  |  |  |  | 3.07 | 1.61 | X | 0.47623 | -1.5606
21FLCEN_27010044 | 21FLCEN | 27010044 | 28.5436 | -80.7891 | River/Stream | 2005-05-17 |  |  |  |  | 7.4 | [6 empty] | 5.01 |  | X | X | X
21FLCEN_27010044 | 21FLCEN | 27010044 | 28.5436 | -80.7891 | River/Stream | 2005-11-16 |  |  |  |  | 6.8 | [6 empty] | 4.15 |  | X | X | X
21FLCEN_27010044 | 21FLCEN | 27010044 | 28.5436 | -80.7891 | River/Stream | 2005-07-13 |  |  |  |  | 7.2 | [6 empty] | 3.09 |  | X | X | X
21FLCEN_27010044 | 21FLCEN | 27010044 | 28.5436 | -80.7891 | River/Stream | 2005-03-23 |  |  |  |  | 7.08 | [6 empty] | 4.75 |  | X | X | X
21FLCEN_27010044 | 21FLCEN | 27010044 | 28.5436 | -80.7891 | River/Stream | 2005-01-18 |  |  |  |  | 6.86 | [6 empty] | 6.74 |  | X | X | X
21FLCEN_27010044 | 21FLCEN | 27010044 | 28.5436 | -80.7891 | River/Stream | 2005-09-07 |  |  |  |  | 7.1 | [6 empty] | 3.35 |  | X | X | X
21FLCEN_27010045 | 21FLCEN | 27010045 | 28.539 | -80.7934 | River/Stream | 2005-11-01 |  |  | 0.25496 | 0.005 | 6.9 |  | 1.7 | 0.21 |  |  |  | 2.19 | 1.705 | -1.5606 | 0.53357 | -5.2983
21FLCEN_27010045 | 21FLCEN | 27010045 | 28.539 | -80.7934 | River/Stream | 2005-09-27 |  |  | 0.15627 | 0.15 | 7.2 |  | 1.8 |  |  |  |  | 2.92 | 1.95 | X | 0.66783 | -1.8971
21FLCEN_27010045 | 21FLCEN | 27010045 | 28.539 | -80.7934 | River/Stream | 2005-01-18 |  |  |  |  | 7.08 | [6 empty] | 5.87 |  | X | X | X
21FLCEN_27010045 | 21FLCEN | 27010045 | 28.539 | -80.7934 | River/Stream | 2005-03-23 |  |  |  |  | 7.16 | [6 empty] | 4.45 |  | X | X | X
21FLCEN_27010045 | 21FLCEN | 27010045 | 28.539 | -80.7934 | River/Stream | 2005-05-17 |  |  |  |  | 7.5 | [6 empty] | 5.45 |  | X | X | X
21FLCEN_27010045 | 21FLCEN | 27010045 | 28.539 | -80.7934 | River/Stream | 2005-07-13 |  |  |  |  | 7.1 | [6 empty] | 2.78 |  | X | X | X
21FLCEN_27010045 | 21FLCEN | 27010045 | 28.539 | -80.7934 | River/Stream | 2005-09-07 |  |  |  |  | 7.1 | [6 empty] | 3.2 |  | X | X | X
21FLCEN_27010045 | 21FLCEN | 27010045 | 28.539 | -80.7934 | River/Stream | 2005-11-16 |  |  |  |  | 6.9 | [6 empty] | 3.85 |  | X | X | X
21FLCEN_27010046 | 21FLCEN | 27010046 | 28.1897 | -80.6566 | Canal | 2005-09-07 | 2.92 |  | 0.072375 | 0.16 | 7 |  | 0.915 | 0.081 |  |  |  | 6.13 | 1.075 | -2.5133 | 0.072321 | -1.8326
21FLCEN_27010046 | 21FLCEN | 27010046 | 28.1897 | -80.6566 | Canal | 2005-11-01 | 1.955 |  | 0.075665 | 0.1 | 6.7 |  | 1 | 0.195 |  |  |  | 7.27 | 1.1 | -1.6348 | 0.09531 | -2.3026
21FLCEN_27010046 | 21FLCEN | 27010046 | 28.1897 | -80.6566 | Canal | 2005-05-17 | 0.7 |  | 0.031253 | 0.11 | 7.1 |  | 0.7 | 0.0475 |  |  |  | 6.58 | 0.81 | -3.047 | -0.21072 | -2.2073
21FLCEN_27010046 | 21FLCEN | 27010046 | 28.1897 | -80.6566 | Canal | 2005-07-13 | 1.845 |  | 0.03372 | 0.1 | 6.7 |  | 0.89 | 0.07 |  |  |  | 5.7 | 0.99 | -2.6593 | -0.01005 | -2.3026
21FLCEN_27010046 | 21FLCEN | 27010046 | 28.1897 | -80.6566 | Canal | 2005-01-18 | 1.55 |  |  |  | 6.69 | [6 empty] | 9.28 |  | X | X | X
21FLCEN_27010046 | 21FLCEN | 27010046 | 28.1897 | -80.6566 | Canal | 2005-03-23 | 2.235 |  |  |  | 7.88 | [6 empty] | 7.55 |  | X | X | X
21FLCEN_27010047 | 21FLCEN | 27010047 | 28.1876 | -80.6597 | Canal | 2005-09-07 | 2.05 |  | 0.090469 | 0.12 | 6.7 |  | 0.96 | 0.052 |  |  |  | 4.38 | 1.08 | -2.9565 | 0.076961 | -2.1203
21FLCEN_27010047 | 21FLCEN | 27010047 | 28.1876 | -80.6597 | Canal | 2005-11-01 |  |  |  |  | 6.6 | [6 empty] | 6.65 |  | X | X | X
21FLCEN_27010047 | 21FLCEN | 27010047 | 28.1876 | -80.6597 | Canal | 2005-07-13 |  |  |  |  | 6.5 | [6 empty] | 3.85 |  | X | X | X
21FLCEN_27010047 | 21FLCEN | 27010047 | 28.1876 | -80.6597 | Canal | 2005-05-17 |  |  |  |  | 6.7 | [6 empty] | 5.94 |  | X | X | X
21FLCEN_27010047 | 21FLCEN | 27010047 | 28.1876 | -80.6597 | Canal | 2005-03-23 | 3.9 |  |  |  | 7.16 | [6 empty] | 7.07 |  | X | X | X
21FLCEN_27010047 | 21FLCEN | 27010047 | 28.1876 | -80.6597 | Canal | 2005-01-18 | 3.6 |  |  |  | 6.65 | [6 empty] | 8.5 |  | X | X | X
21FLCEN_27010048 | 21FLCEN | 27010048 | 28.1886 | -80.6639 | Canal | 2005-03-23 | 4.18 |  |  |  | 6.97 | [6 empty] | 6.78 |  | X | X | X
21FLCEN_27010048 | 21FLCEN | 27010048 | 28.1886 | -80.6639 | Canal | 2005-05-17 |  |  |  |  | 6.6 | [6 empty] | 4.93 |  | X | X | X
21FLCEN_27010048 | 21FLCEN | 27010048 | 28.1886 | -80.6639 | Canal | 2005-07-13 |  |  |  |  | 6.4 | [6 empty] | 2.32 |  | X | X | X
21FLCEN_27010048 | 21FLCEN | 27010048 | 28.1886 | -80.6639 | Canal | 2005-11-01 |  |  |  |  | 6.6 | [6 empty] | 7.34 |  | X | X | X
21FLCEN_27010048 | 21FLCEN | 27010048 | 28.1886 | -80.6639 | Canal | 2005-01-18 | 3.1 |  |  |  | 6.64 | [6 empty] | 8.38 |  | X | X | X
21FLCEN_27010049 | 21FLCEN | 27010049 | 28.1884 | -80.6723 | Canal | 2005-05-17 |  |  | 0.014804 | 0.008 | 6.6 |  | 0.97 | 0.045 |  |  |  | 8.75 | 0.978 | -3.1011 | -0.022246 | -4.8283
21FLCEN_27010049 | 21FLCEN | 27010049 | 28.1884 | -80.6723 | Canal | 2005-11-01 |  |  | 0.0090469 | 0.002 | 6.56 |  | 0.88 | 0.01 |  |  |  | 8.2 | 0.882 | -4.6052 | -0.12556 | -6.2146
21FLCEN_27010049 | 21FLCEN | 27010049 | 28.1884 | -80.6723 | Canal | 2005-07-13 |  |  | 0.0041122 | 0.002 | 6.4 |  | 0.95 | 0.034 |  |  |  | 4.68 | 0.952 | -3.3814 | -0.04919 | -6.2146
21FLCEN_27010049 | 21FLCEN | 27010049 | 28.1884 | -80.6723 | Canal | 2005-03-23 | 8.66 |  |  |  | 6.75 | [6 empty] | 7.47 |  | X | X | X
21FLCEN_27010049 | 21FLCEN | 27010049 | 28.1884 | -80.6723 | Canal | 2005-01-18 | 3.5 |  |  |  | 6.6 | [6 empty] | 7.69 |  | X | X | X
21FLA_27010050 | 21FLA | 27010050 | 29.7745 | -81.3161 | River/Stream | 2004-11-08 | 0.425 |  | 0.11514 | 0.1 | 7.11 | 468 | 0.85 | 0.19 | 0.083 | 120 | 10.3 | 21.55 | 0.95 | -1.6607 | -0.051293 | -2.3026
21FLCEN_27010050 | 21FLCEN | 27010050 | 28.1886 | -80.6791 | Canal | 2005-09-07 |  |  | 0.090469 | 0.038 | 6.4 |  | 1.4 | 0.061 |  |  |  | 2.66 | 1.438 | -2.7969 | 0.36325 | -3.2702
21FLA_27010050 | 21FLA | 27010050 | 29.7745 | -81.3161 | River/Stream | 2004-07-13 |  |  | 0.025496 | 0.076 | 7.15 |  | 0.63 | 0.12 |  |  | 2.4 | 70 | 0.706 | -2.1203 | -0.34814 | -2.577
21FLA_27010050 | 21FLA | 27010050 | 29.7745 | -81.3161 | River/Stream | 2005-11-16 | 0.425 |  | 0.024673 | 0.012 | 7.07 |  | 0.66 | 0.084 | 0.058 |  |  | 4.7 | 0.672 | -2.4769 | -0.3975 | -4.4228
21FLCEN_27010050 | 21FLCEN | 27010050 | 28.1886 | -80.6791 | Canal | 2005-11-01 | 1.47 |  | 0.023851 | 0.006 | 6.4 |  | 0.81 | 0.01 |  |  |  | 3.85 | 0.816 | -4.6052 | -0.20334 | -5.116
21FLA_27010050 | 21FLA | 27010050 | 29.7745 | -81.3161 | River/Stream | 2005-05-18 | 0.425 |  | 0.037833 | 0.043 | 6.43 | 188 | 1.3 | 0.076 | 0.052 |  | 3 |  | 1.343 | -2.577 | 0.29491 | -3.1466
21FLA_27010050 | 21FLA | 27010050 | 29.7745 | -81.3161 | River/Stream | 2005-07-20 | 0.425 |  | 0.034543 | 0.025 | 6.22 | 126 | 1.3 | 0.11 | 0.043 |  | 3.8 | 34.195 | 1.325 | -2.2073 | 0.28141 | -3.6889
21FLCEN_27010050 | 21FLCEN | 27010050 | 28.1886 | -80.6791 | Canal | 2005-05-17 | 12.35 |  | 0.025496 | 0.009 | 6.6 |  | 1 | 0.022 |  |  |  | 8.94 | 1.009 | -3.8167 | 0.0089597 | -4.7105
21FLA_27010050 | 21FLA | 27010050 | 29.7745 | -81.3161 | River/Stream | 2005-10-12 | 0.85 |  | 0.026318 | 0.01 | 5.91 |  | 1.1 | 0.032 | 0.02 |  |  | 5.1 | 1.11 | -3.442 | 0.10436 | -4.6052
21FLA_27010050 | 21FLA | 27010050 | 29.7745 | -81.3161 | River/Stream | 2005-09-07 | 0.6 |  | 0.018094 | 0.012 | 7.07 | 177 | 0.86 | 0.075 | 0.036 |  | 11.3 |  | 0.872 | -2.5903 | -0.13697 | -4.4228
21FLA_27010050 | 21FLA | 27010050 | 29.7745 | -81.3161 | River/Stream | 2005-06-20 | 0.85 |  | 0.026318 | 0.02 | 6.19 | 101 | 1.3 | 0.089 | 0.034 |  | 2.3 | 33 | 1.32 | -2.4191 | 0.27763 | -3.912
21FLCEN_27010050 | 21FLCEN | 27010050 | 28.1886 | -80.6791 | Canal | 2005-07-13 | 0.7 |  | 0.022206 | 0.009 | 6.2 |  | 1.1 | 0.054 |  |  |  | 1.35 | 1.109 | -2.9188 | 0.10346 | -4.7105
21FLA_27010050 | 21FLA | 27010050 | 29.7745 | -81.3161 | River/Stream | 2005-08-10 | 1.5 |  | 0.024673 | 0.022 | 6.62 |  | 1.4 | 0.071 | 0.03 |  | 5.6 | 37.9 | 1.422 | -2.6451 | 0.35206 | -3.8167
21FLA_27010050 | 21FLA | 27010050 | 29.7745 | -81.3161 | River/Stream | 2005-02-14 | 0.425 |  | 0.011514 | 0.012 | 7.2 | 537 | 0.66 | 0.074 | 0.067 | 90 | 1.7 | 37.05 | 0.672 | -2.6037 | -0.3975 | -4.4228
21FLA_27010050 | 21FLA | 27010050 | 29.7745 | -81.3161 | River/Stream | 2000-10-24 |  |  | 0.022206 | 0.006 | 6.44 | 302 | 1.3 | 0.085 |  | 300 | 4.9 | 33.25 | 1.306 | -2.4651 | 0.26697 | -5.116
21FLA_27010050 | 21FLA | 27010050 | 29.7745 | -81.3161 | River/Stream | 2005-04-13 | 0.425 |  | 0.022206 | 0.002 | 6.77 | 173 | 1.4 | 0.068 | 0.036 | 500 | 7 | 33.25 | 1.402 | -2.6882 | 0.3379 | -6.2146
21FLA_27010050 | 21FLA | 27010050 | 29.7745 | -81.3161 | River/Stream | 2005-03-14 | 0.425 |  | 0.017271 | 0.01 | 6.96 | 364 | 1.1 | 0.09 | 0.047 | 300 | 2 | 35.5 | 1.11 | -2.4079 | 0.10436 | -4.6052
21FLA_27010050 | 21FLA | 27010050 | 29.7745 | -81.3161 | River/Stream | 2005-01-19 | 0.7 |  | 0.011514 | 0.008 | 7.24 | 448 | 0.74 | 0.046 | 0.037 | 150 | 1.5 | 45.05 | 0.748 | -3.0791 | -0.29035 | -4.8283
21FLA_27010050 | 21FLA | 27010050 | 29.7745 | -81.3161 | River/Stream | 2005-12-06 | 0.425 |  | 0.010692 | 0.002 | 7.54 |  | 1 | 0.056 | 0.052 |  |  | 5.9 | 1.002 | -2.8824 | 0.001998 | -6.2146
21FLA_27010050 | 21FLA | 27010050 | 29.7745 | -81.3161 | River/Stream | 2004-09-08 | 0.425 |  | 0.0082245 | 0.01 | 5.86 | 150 | 1.3 | 0.096 | 0.057 | 400 | 2 | 20.55 | 1.31 | -2.3434 | 0.27003 | -4.6052
21FLCEN_27010050 | 21FLCEN | 27010050 | 28.1886 | -80.6791 | Canal | 2005-03-23 | 7.95 |  |  |  | 6.7 | [6 empty] | 6.98 |  | X | X | X
21FLCEN_27010050 | 21FLCEN | 27010050 | 28.1886 | -80.6791 | Canal | 2005-01-18 | 2.8 |  |  |  | 6.59 | [6 empty] | 7.25 |  | X | X | X
21FLA_27010051 | 21FLA | 27010051 | 29.7562 | -81.3247 | River/Stream | 2004-11-08 | 0.425 |  | 0.403 | 0.004 | 6.98 | 761 | 1.7 | 0.18 | 0.078 | 100 | 2.4 | 11 | 1.704 | -1.7148 | 0.53298 | -5.5215
21FLA_27010051 | 21FLA | 27010051 | 29.7562 | -81.3247 | River/Stream | 2004-07-13 |  |  | 0.12337 | 0.009 | 7.1 |  | 0.94 | 0.26 |  |  | 1.2 | 78 | 0.949 | -1.3471 | -0.052346 | -4.7105
21FLA_27010051 | 21FLA | 27010051 | 29.7562 | -81.3247 | River/Stream | 2005-05-18 | 0.425 |  | 0.098694 | 0.014 | 6.72 | 371 | 1.6 | 0.12 | 0.065 |  | 2.9 |  | 1.614 | -2.1203 | 0.47872 | -4.2687
21FLA_27010051 | 21FLA | 27010051 | 29.7562 | -81.3247 | River/Stream | 2005-07-20 | 0.425 |  | 0.044412 | 0.006 | 6.49 | 197 | 1.3 | 0.1 | 0.041 |  | 3.7 | 29.675 | 1.306 | -2.3026 | 0.26697 | -5.116
21FLA_27010051 | 21FLA | 27010051 | 29.7562 | -81.3247 | River/Stream | 2005-11-16 | 0.425 |  | 0.029608 | 0.002 | 6.95 |  | 1 | 0.093 | 0.068 |  |  | 4.1 | 1.002 | -2.3752 | 0.001998 | -6.2146
21FLA_27010051 | 21FLA | 27010051 | 29.7562 | -81.3247 | River/Stream | 2005-02-14 | 1.5 |  | 0.023029 | 0.002 | 7.15 | 757 | 1 | 0.058 | 0.05 | 120 | 3 | 28.1 | 1.002 | -2.8473 | 0.001998 | -6.2146
21FLA_27010051 | 21FLA | 27010051 | 29.7562 | -81.3247 | River/Stream | 2005-09-07 | 0.85 |  | 0.019739 | 0.002 | 6.27 | 142 | 1.2 | 0.057 | 0.015 |  | 5 |  | 1.202 | -2.8647 | 0.18399 | -6.2146
21FLA_27010051 | 21FLA | 27010051 | 29.7562 | -81.3247 | River/Stream | 2005-06-20 | 0.85 |  | 0.017271 | 0.02 | 6.42 | 164 | 1.1 |  | 0.02 |  | 2 | 18.2 | 1.12 | X | 0.11333 | -3.912
21FLA_27010051 | 21FLA | 27010051 | 29.7562 | -81.3247 | River/Stream | 2005-08-10 | 11 |  | 0.023029 | 0.005 | 6.51 |  | 1.6 | 0.11 | 0.024 |  | 3.1 | 31.55 | 1.605 | -2.2073 | 0.47312 | -5.2983
21FLA_27010051 | 21FLA | 27010051 | 29.7562 | -81.3247 | River/Stream | 2005-10-12 | 3.6 |  | 0.015627 | 0.01 | 5.88 |  | 1.1 | 0.02 | 0.012 |  |  | 3.4 | 1.11 | -3.912 | 0.10436 | -4.6052
21FLA_27010051 | 21FLA | 27010051 | 29.7562 | -81.3247 | River/Stream | 2005-04-13 | 0.425 |  | 0.017271 | 0.01 | 6.49 | 164 | 1.3 | 0.041 | 0.023 | 400 | 2.3 | 21.25 | 1.31 | -3.1942 | 0.27003 | -4.6052
21FLA_27010051 | 21FLA | 27010051 | 29.7562 | -81.3247 | River/Stream | 2005-03-14 | 0.425 |  | 0.017271 | 0.002 | 6.77 | 406 | 1.7 | 0.1 | 0.034 | 300 | 1.3 | 30.15 | 1.702 | -2.3026 | 0.5318 | -6.2146
21FLA_27010051 | 21FLA | 27010051 | 29.7562 | -81.3247 | River/Stream | 2005-01-19 | 0.425 |  | 0.0098694 | 0.002 | 7.12 | 478 | 1 | 0.031 | 0.017 | 150 | 0.8 | 40.75 | 1.002 | -3.4738 | 0.001998 | -6.2146
21FLA_27010051 | 21FLA | 27010051 | 29.7562 | -81.3247 | River/Stream | 2004-09-08 | 0.7 |  | 0.0098694 | 0.006 | 5.98 | 172 | 1.4 | 0.16 | 0.085 | 400 | 2.5 | 3.8 | 1.406 | -1.8326 | 0.34075 | -5.116
21FLA_27010051 | 21FLA | 27010051 | 29.7562 | -81.3247 | River/Stream | 2005-12-06 | 0.425 |  | 0.0041122 | 0.004 | 7.57 |  | 0.81 | 0.088 | 0.044 |  |  | 5.2 | 0.814 | -2.4304 | -0.20579 | -5.5215
21FLCEN_27010051 | 21FLCEN | 27010051 | 28.1572 | -80.6493 | River/Stream | 2005-05-24 |  |  |  |  | 7.1 | [6 empty] | 10.4 |  | X | X | X
21FLCEN_27010051 | 21FLCEN | 27010051 | 28.1572 | -80.6493 | River/Stream | 2005-07-18 |  |  |  |  | 6.77 | [6 empty] | 4.11 |  | X | X | X
21FLCEN_27010051 | 21FLCEN | 27010051 | 28.1572 | -80.6493 | River/Stream | 2005-09-13 |  |  |  |  | 7.1 | [6 empty] | 5.69 |  | X | X | X
21FLCEN_27010051 | 21FLCEN | 27010051 | 28.1572 | -80.6493 | River/Stream | 2005-10-31 |  |  |  |  | 7.1 | [6 empty] | 6.94 |  | X | X | X
21FLCEN_27010051 | 21FLCEN | 27010051 | 28.1572 | -80.6493 | River/Stream | 2005-01-19 |  |  |  |  | 7.31 | [6 empty] | 6.22 |  | X | X | X
21FLCEN_27010052 | 21FLCEN | 27010052 | 28.1598 | -80.6569 | River/Stream | 2005-09-27 | 3.07 |  | 0.060039 | 0.15 | 6.7 |  | 1.1 |  |  |  |  | 3.07 | 1.25 | X | 0.22314 | -1.8971
21FLCEN_27010052 | 21FLCEN | 27010052 | 28.1598 | -80.6569 | River/Stream | 2005-07-18 |  |  |  |  | 6.76 | [6 empty] | 3.58 |  | X | X | X
21FLCEN_27010052 | 21FLCEN | 27010052 | 28.1598 | -80.6569 | River/Stream | 2005-10-31 |  |  |  |  | 6.8 | [6 empty] | 5.28 |  | X | X | X
21FLCEN_27010052 | 21FLCEN | 27010052 | 28.1598 | -80.6569 | River/Stream | 2005-09-13 |  |  |  |  | 6.7 | [6 empty] | 6.25 |  | X | X | X
21FLCEN_27010052 | 21FLCEN | 27010052 | 28.1598 | -80.6569 | River/Stream | 2005-01-19 |  |  |  |  | 7.22 | [6 empty] | 7.19 |  | X | X | X
21FLCEN_27010052 | 21FLCEN | 27010052 | 28.1598 | -80.6569 | River/Stream | 2005-05-24 |  |  |  |  | 6.98 | [6 empty] | 4.92 |  | X | X | X
21FLCEN_27010053 | 21FLCEN | 27010053 | 28.1531 | -80.6511 | River/Stream | 2005-10-31 |  |  |  |  | 6.8 | [6 empty] | 5.32 |  | X | X | X
21FLCEN_27010053 | 21FLCEN | 27010053 | 28.1531 | -80.6511 | River/Stream | 2005-01-19 |  |  |  |  | 7.04 | [6 empty] | 3.18 |  | X | X | X
21FLCEN_27010053 | 21FLCEN | 27010053 | 28.1531 | -80.6511 | River/Stream | 2005-05-24 |  |  |  |  | 6.9 | [6 empty] | 3.27 |  | X | X | X
21FLCEN_27010053 | 21FLCEN | 27010053 | 28.1531 | -80.6511 | River/Stream | 2005-07-18 |  |  |  |  | 6.82 | [6 empty] | 3.84 |  | X | X | X
21FLCEN_27010053 | 21FLCEN | 27010053 | 28.1531 | -80.6511 | River/Stream | 2005-09-13 |  |  |  |  | 6.9 | [6 empty] | 4.92 |  | X | X | X
21FLCEN_27010054 | 21FLCEN | 27010054 | 28.0686 | -80.6215 | River/Stream | 2005-05-24 |  |  | 0.018916 | 0.052 | 7.42 |  | 0.07 | 0.091 |  |  |  | 3.36 | 0.122 | -2.3969 | -2.1037 | -2.9565
21FLCEN_27010054 | 21FLCEN | 27010054 | 28.0686 | -80.6215 | River/Stream | 2005-10-31 |  |  | 0.13982 | 0.25 | 7.3 |  | 0.88 | 0.13 |  |  |  | 5.42 | 1.13 | -2.0402 | 0.12222 | -1.3863
21FLCEN_27010054 | 21FLCEN | 27010054 | 28.0686 | -80.6215 | River/Stream | 2005-01-19 |  |  | 0.07402 | 0.34 | 7.48 |  | 0.72 | 0.073 |  |  |  | 7.7 | 1.06 | -2.6173 | 0.058269 | -1.0788
21FLCEN_27010054 | 21FLCEN | 27010054 | 28.0686 | -80.6215 | River/Stream | 2005-07-18 |  |  | 0.031253 | 0.22 | 7.43 |  | 0.9 | 0.11 |  |  |  | 5.13 | 1.12 | -2.2073 | 0.11333 | -1.5141
21FLCEN_27010054 | 21FLCEN | 27010054 | 28.0686 | -80.6215 | River/Stream | 2007-12-27 |  |  |  |  | 7.4 | [6 empty] | 7 |  | X | X | X
21FLCEN_27010054 | 21FLCEN | 27010054 | 28.0686 | -80.6215 | River/Stream | 2005-09-13 |  |  |  |  | 7.3 | [6 empty] | 3.07 |  | X | X | X
21FLCEN_27010055 | 21FLCEN | 27010055 | 28.0655 | -80.6292 | River/Stream | 2005-01-19 |  |  | 0.32898 | 0.14 | 7.34 |  | 1.4 | 0.19 |  |  |  | 5.7 | 1.54 | -1.6607 | 0.43178 | -1.9661
21FLCEN_27010055 | 21FLCEN | 27010055 | 28.0655 | -80.6292 | River/Stream | 2005-05-24 |  |  |  |  | 7.4 | [6 empty] | 7.48 |  | X | X | X
21FLCEN_27010055 | 21FLCEN | 27010055 | 28.0655 | -80.6292 | River/Stream | 2005-10-31 |  |  |  |  | 7.1 | [6 empty] | 6.2 |  | X | X | X
21FLCEN_27010055 | 21FLCEN | 27010055 | 28.0655 | -80.6292 | River/Stream | 2005-07-18 |  |  |  |  | 7.13 | [6 empty] | 4.5 |  | X | X | X
21FLCEN_27010055 | 21FLCEN | 27010055 | 28.0655 | -80.6292 | River/Stream | 2005-09-13 |  |  |  |  | 7.1 | [6 empty] | 4.25 |  | X | X | X
21FLCEN_27010056 | 21FLCEN | 27010056 | 27.8805 | -80.533 | Canal | 2005-05-25 | 0.7 |  | 0.018094 | 0.015 | 7.5 |  | 0.64 | 0.079 |  |  |  | 5.41 | 0.655 | -2.5383 | -0.42312 | -4.1997
21FLCEN_27010056 | 21FLCEN | 27010056 | 27.8805 | -80.533 | Canal | 2005-03-28 | 26.53 |  | 0.0403 | 0.77 | 7.2 |  | 1.75 | 0.37 |  |  |  | 5.75 | 2.52 | -0.99425 | 0.92426 | -0.26136
21FLCEN_27010056 | 21FLCEN | 27010056 | 27.8805 | -80.533 | Canal | 2005-01-25 | 2.975 |  |  |  | 7.15 | [6 empty] | 8.65 |  | X | X | X
21FLCEN_27010057 | 21FLCEN | 27010057 | 27.928 | -80.5358 | River/Stream | 2005-07-19 |  |  | 0.14804 | 0.06 | 7.1 |  | 1.8 | 0.12 |  |  |  | 4.25 | 1.86 | -2.1203 | 0.62058 | -2.8134
21FLCEN_27010057 | 21FLCEN | 27010057 | 27.928 | -80.5358 | River/Stream | 2005-11-07 |  |  | 0.067441 | 0.021 | 6.4 |  | 1.2 | 0.023 |  |  |  | 4.46 | 1.221 | -3.7723 | 0.19967 | -3.8632
21FLCEN_27010057 | 21FLCEN | 27010057 | 27.928 | -80.5358 | River/Stream | 2005-05-25 |  |  | 0.022206 | 0.05 | 7.2 |  | 0.53 | 0.03 |  |  |  | 4.55 | 0.58 | -3.5066 | -0.54473 | -2.9957
21FLCEN_27010057 | 21FLCEN | 27010057 | 27.928 | -80.5358 | River/Stream | 2005-03-28 |  |  | 0.069086 | 0.042 | 7.17 |  | 1.9 | 0.061 |  |  |  | 4.22 | 1.942 | -2.7969 | 0.66372 | -3.1701
21FLCEN_27010057 | 21FLCEN | 27010057 | 27.928 | -80.5358 | River/Stream | 2005-09-12 |  |  |  |  | 6.6 | [6 empty] | 3.96 |  | X | X | X
21FLCEN_27010057 | 21FLCEN | 27010057 | 27.928 | -80.5358 | River/Stream | 2005-01-25 |  |  |  |  | 7.14 | [6 empty] | 8.66 |  | X | X | X
21FLA_27010057 | 21FLA | 27010057 | 29.8896 | -81.3322 | River/Stream | 2005-06-13 |  |  |  |  | 7.3 | 460 | [5 empty] | 47.5 |  | X | X | X
21FLA_27010057 | 21FLA | 27010057 | 29.8896 | -81.3322 | River/Stream | 2005-08-02 |  |  |  |  | 7.47 | 495 | [5 empty] | 6.6 |  | X | X | X
21FLA_27010057 | 21FLA | 27010057 | 29.8896 | -81.3322 | River/Stream | 2005-12-20 |  |  |  |  | 7.44 | [6 empty] | 8.8 |  | X | X | X
21FLA_27010057 | 21FLA | 27010057 | 29.8896 | -81.3322 | River/Stream | 2005-09-12 |  |  |  |  | 7.25 | [6 empty] | 44.9 |  | X | X | X
21FLA_27010057 | 21FLA | 27010057 | 29.8896 | -81.3322 | River/Stream | 2005-07-12 |  |  |  |  | 7.37 | 503 | [7 empty] | X | X | X
21FLA_27010057 | 21FLA | 27010057 | 29.8896 | -81.3322 | River/Stream | 2005-04-04 |  |  |  |  | 7.4 | 437 |  |  |  | 180 |  | 49.75 |  | X | X | X
21FLA_27010057 | 21FLA | 27010057 | 29.8896 | -81.3322 | River/Stream | 2005-01-12 |  |  |  |  | 7.82 | 699 |  |  |  | 80 | 3 | 52.5 |  | X | X | X
21FLA_27010057 | 21FLA | 27010057 | 29.8896 | -81.3322 | River/Stream | 2005-03-07 |  |  |  |  | 7.61 | 630 |  |  |  | 90 | 3.5 | 45.3 |  | X | X | X
21FLA_27010057 | 21FLA | 27010057 | 29.8896 | -81.3322 | River/Stream | 2005-11-09 |  |  |  |  | 7.16 | [6 empty] | 7.4 |  | X | X | X
21FLA_27010057 | 21FLA | 27010057 | 29.8896 | -81.3322 | River/Stream | 2005-02-09 |  |  |  |  | 7.3 | 16900 |  |  |  | 80 |  | 30.1 |  | X | X | X
21FLA_27010057 | 21FLA | 27010057 | 29.8896 | -81.3322 | River/Stream | 2005-05-11 |  |  |  |  | 7.4 | 613 | [5 empty] | 42.9 |  | X | X | X
21FLCEN_27010058 | 21FLCEN | 27010058 | 27.9243 | -80.5337 | River/Stream | 2005-07-19 |  |  | 0.15627 | 0.058 | 6.8 |  | 1.8 | 0.1 |  |  |  | 5.38 | 1.858 | -2.3026 | 0.6195 | -2.8473
21FLCEN_27010058 | 21FLCEN | 27010058 | 27.9243 | -80.5337 | River/Stream | 2005-11-07 |  |  | 0.098694 | 0.005 | 6.3 |  | 1.2 | 0.051 |  |  |  | 4.56 | 1.205 | -2.9759 | 0.18648 | -5.2983
21FLCEN_27010058 | 21FLCEN | 27010058 | 27.9243 | -80.5337 | River/Stream | 2005-05-25 |  |  | 0.029608 | 0.049 | 7 |  | 0.55 | 0.028 |  |  |  | 5.5 | 0.599 | -3.5756 | -0.51249 | -3.0159
21FLCEN_27010058 | 21FLCEN | 27010058 | 27.9243 | -80.5337 | River/Stream | 2005-03-28 |  |  | 0.04359 | 0.014 | 7.07 |  | 1.5 | 0.028 |  |  |  | 5.22 | 1.514 | -3.5756 | 0.41476 | -4.2687
21FLCEN_27010058 | 21FLCEN | 27010058 | 27.9243 | -80.5337 | River/Stream | 2005-01-25 |  |  |  |  | 7.21 | [6 empty] | 8.45 |  | X | X | X
21FLCEN_27010058 | 21FLCEN | 27010058 | 27.9243 | -80.5337 | River/Stream | 2005-09-12 |  |  |  |  | 6.5 | [6 empty] | 3.38 |  | X | X | X
21FLCEN_27010059 | 21FLCEN | 27010059 | 28.1243 | -80.6369 | River/Stream | 2005-04-04 |  |  |  |  | 8.19 | [6 empty] | 8.86 |  | X | X | X
21FLCEN_27010059 | 21FLCEN | 27010059 | 28.1243 | -80.6369 | River/Stream | 2005-08-29 |  |  |  |  | 8.1 | [6 empty] | 4.79 |  | X | X | X
21FLCEN_27010059 | 21FLCEN | 27010059 | 28.1243 | -80.6369 | River/Stream | 2005-09-14 |  |  |  |  | 7.9 | [6 empty] | 6.16 |  | X | X | X
21FLCEN_27010059 | 21FLCEN | 27010059 | 28.1243 | -80.6369 | River/Stream | 2005-11-08 |  |  |  |  | 8.1 | [6 empty] | 9.96 |  | X | X | X
21FLCEN_27010059 | 21FLCEN | 27010059 | 28.1243 | -80.6369 | River/Stream | 2005-01-26 |  |  |  |  | 8.08 | [6 empty] | 8.85 |  | X | X | X
21FLA_27010060 | 21FLA | 27010060 | 29.659 | -81.2901 | River/Stream | 2005-11-16 | 0.425 |  | 0.014804 |  | 6.73 |  | 0.34 | 0.075 | 0.052 |  |  | 4.5 |  | -2.5903 | X | X
21FLA_27010060 | 21FLA | 27010060 | 29.659 | -81.2901 | River/Stream | 2005-02-14 | 2.1 |  | 0.012337 | 0.009 | 6.9 | 340 | 0.34 | 0.079 | 0.054 | 80 | 2.3 | 37.5 | 0.349 | -2.5383 | -1.0527 | -4.7105
21FLA_27010060 | 21FLA | 27010060 | 29.659 | -81.2901 | River/Stream | 2005-07-20 | 0.425 |  | 0.03701 | 0.014 | 6.07 | 120 | 1.1 | 0.11 | 0.06 |  | 2.3 | 33.57 | 1.114 | -2.2073 | 0.10796 | -4.2687
21FLA_27010060 | 21FLA | 27010060 | 29.659 | -81.2901 | River/Stream | 2005-05-18 | 0.85 |  | 0.030431 | 0.025 | 6.33 | 181 | 0.91 | 0.13 | 0.068 |  | 3.2 |  | 0.935 | -2.0402 | -0.067209 | -3.6889
21FLA_27010060 | 21FLA | 27010060 | 29.659 | -81.2901 | River/Stream | 2005-01-19 |  |  | 0.015627 | 0.008 | 6.77 | 266 | 0.58 | 0.051 | 0.037 | 150 | 2 | 41.15 | 0.588 | -2.9759 | -0.53103 | -4.8283
21FLA_27010060 | 21FLA | 27010060 | 29.659 | -81.2901 | River/Stream | 2005-10-12 | 0.85 |  | 0.025496 | 0.01 | 5.25 |  | 1.1 | 0.036 | 0.02 |  |  | 5 | 1.11 | -3.3242 | 0.10436 | -4.6052
21FLA_27010060 | 21FLA | 27010060 | 29.659 | -81.2901 | River/Stream | 2005-12-06 | 0.6 |  | 0.0098694 | 0.002 | 7.47 |  | 0.49 | 0.11 | 0.069 |  |  | 5.8 | 0.492 | -2.2073 | -0.70928 | -6.2146
21FLA_27010060 | 21FLA | 27010060 | 29.659 | -81.2901 | River/Stream | 2005-06-20 | 0.7 |  | 0.023851 | 0.02 | 5.61 | 95 | 1.2 | 0.077 | 0.035 |  | 2 | 31.435 | 1.22 | -2.5639 | 0.19885 | -3.912
21FLA_27010060 | 21FLA | 27010060 | 29.659 | -81.2901 | River/Stream | 2005-09-07 | 0.425 |  | 0.015627 | 0.002 | 6.24 | 166 | 0.8 | 0.072 | 0.055 |  | 2.6 |  | 0.802 | -2.6311 | -0.22065 | -6.2146
21FLA_27010060 | 21FLA | 27010060 | 29.659 | -81.2901 | River/Stream | 2005-04-13 | 0.6 |  | 0.019739 | 0.01 | 6.01 | 144 | 1.3 | 0.05 | 0.039 | 500 | 4 | 33.8 | 1.31 | -2.9957 | 0.27003 | -4.6052
21FLA_27010060 | 21FLA | 27010060 | 29.659 | -81.2901 | River/Stream | 2005-03-14 | 0.425 |  | 0.0098694 | 0.02 | 6.61 | 248 | 0.76 | 0.073 | 0.053 | 200 | 2.2 | 37.75 | 0.78 | -2.6173 | -0.24846 | -3.912
21FLA_27010060 | 21FLA | 27010060 | 29.659 | -81.2901 | River/Stream | 2005-08-10 | 0.425 |  | 0.016449 | 0.006 | 6.41 |  | 1.4 | 0.13 | 0.063 |  | 2.3 | 34.55 | 1.406 | -2.0402 | 0.34075 | -5.116
21FLCEN_27010060 | 21FLCEN | 27010060 | 28.1267 | -80.6468 | River/Stream | 2005-08-29 |  |  |  |  | 7.8 | [6 empty] | 1.83 |  | X | X | X
21FLCEN_27010060 | 21FLCEN | 27010060 | 28.1267 | -80.6468 | River/Stream | 2005-09-14 |  |  |  |  | 8.1 | [6 empty] | 5.4 |  | X | X | X
21FLCEN_27010060 | 21FLCEN | 27010060 | 28.1267 | -80.6468 | River/Stream | 2005-04-04 |  |  |  |  | 8.15 | [6 empty] | 7.34 |  | X | X | X
21FLCEN_27010060 | 21FLCEN | 27010060 | 28.1267 | -80.6468 | River/Stream | 2005-01-26 |  |  |  |  | 7.87 | [6 empty] | 7.75 |  | X | X | X
21FLCEN_27010060 | 21FLCEN | 27010060 | 28.1267 | -80.6468 | River/Stream | 2005-11-08 |  |  |  |  | 7.4 | [6 empty] | 5.2 |  | X | X | X
21FLA_27010061 | 21FLA | 27010061 | 29.9211 | -81.3608 | River/Stream | 2005-06-13 | 0.85 |  | 0.090469 | 0.036 | 7.21 | 479 | 0.84 | 0.081 | 0.038 |  | 1.8 | 23.25 | 0.876 | -2.5133 | -0.13239 | -3.3242
21FLA_27010061 | 21FLA | 27010061 | 29.9211 | -81.3608 | River/Stream | 2005-12-20 | 1.05 |  | 0.041945 | 1 | 7.37 |  | 0.66 | 0.032 | 0.019 |  |  | 5.4 | 1.66 | -3.442 | 0.50682 | 0
21FLA_27010061 | 21FLA | 27010061 | 29.9211 | -81.3608 | River/Stream | 2005-08-02 | 1.9 |  | 0.062506 |  | 7.37 | 543 | 1 | 0.52 | 0.031 |  | 1.8 | 2.8 |  | -0.65393 | X | X
21FLA_27010061 | 21FLA | 27010061 | 29.9211 | -81.3608 | River/Stream | 2005-01-12 | 1.4 |  | 0.025496 | 0.032 | 7.4 | 583 | 0.48 | 0.039 | 0.023 | 50 | 1.5 | 27.9 | 0.512 | -3.2442 | -0.66943 | -3.442
21FLA_27010061 | 21FLA | 27010061 | 29.9211 | -81.3608 | River/Stream | 2005-07-12 | 1.5 |  | 0.04688 | 0.028 | 7.05 | 366 | 0.93 | 0.095 | 0.054 |  | 2.4 |  | 0.958 | -2.3539 | -0.042908 | -3.5756
21FLA_27010061 | 21FLA | 27010061 | 29.9211 | -81.3608 | River/Stream | 2005-05-11 | 0.85 |  | 0.036188 | 0.045 | 7.24 | 487 | 0.83 |  | 0.031 |  | 1.5 | 25.6 | 0.875 | X | -0.13353 | -3.1011
21FLA_27010061 | 21FLA | 27010061 | 29.9211 | -81.3608 | River/Stream | 2005-09-12 | 4.8 |  | 0.032075 | 0.015 | 6.9 |  | 0.77 | 0.11 | 0.052 |  | 2.2 | 17.85 | 0.785 | -2.2073 | -0.24207 | -4.1997
21FLA_27010061 | 21FLA | 27010061 | 29.9211 | -81.3608 | River/Stream | 2005-03-07 | 0.85 |  | 0.028786 | 0.013 | 7.56 | 470 | 0.74 | 0.048 |  | 120 | 0.8 | 47.8 | 0.753 | -3.0366 | -0.28369 | -4.3428
21FLA_27010061 | 21FLA | 27010061 | 29.9211 | -81.3608 | River/Stream | 2005-04-04 | 0.425 |  | 0.031253 | 0.002 | 7.06 | 360 | 0.99 | 0.074 | 0.032 | 240 | 1.2 | 23.55 | 0.992 | -2.6037 | -0.0080322 | -6.2146
21FLA_27010061 | 21FLA | 27010061 | 29.9211 | -81.3608 | River/Stream | 2005-02-09 | 0.425 |  | 0.018094 | 0.018 | 7.48 | 540 | 0.64 | 0.074 | 0.018 | 90 | 0.6 | 37.4 | 0.658 | -2.6037 | -0.41855 | -4.0174
21FLA_27010061 | 21FLA | 27010061 | 29.9211 | -81.3608 | River/Stream | 2005-11-09 | 2.9 |  |  |  | 7.15 |  |  |  | 0.022 |  |  | 5 |  | X | X | X
21FLA_27010062 | 21FLA | 27010062 | 29.6554 | -81.3371 | River/Stream | 2005-11-16 | 0.425 |  | 0.025496 | 0.006 | 6.89 |  | 0.76 | 0.24 | 0.019 |  |  | 4.7 | 0.766 | -1.4271 | -0.26657 | -5.116
21FLA_27010062 | 21FLA | 27010062 | 29.6554 | -81.3371 | River/Stream | 2005-08-10 | 1.2 |  | 0.025496 | 0.03 | 6.39 |  | 1 | 0.089 | 0.076 |  | 4.5 | 39.6 | 1.03 | -2.4191 | 0.029559 | -3.5066
21FLA_27010062 | 21FLA | 27010062 | 29.6554 | -81.3371 | River/Stream | 2005-07-20 | 0.96 |  | 0.032075 | 0.01 | 6.47 | 156 | 1.4 | 0.075 | 0.032 |  | 4.1 | 28.005 | 1.41 | -2.5903 | 0.34359 | -4.6052
21FLA_27010062 | 21FLA | 27010062 | 29.6554 | -81.3371 | River/Stream | 2005-05-18 | 0.95 |  | 0.031253 | 0.013 | 6.69 | 154 | 1.4 | 0.17 | 0.13 |  | 2.7 |  | 1.413 | -1.772 | 0.34572 | -4.3428
21FLA_27010062 | 21FLA | 27010062 | 29.6554 | -81.3371 | River/Stream | 2005-10-12 | 0.425 |  | 0.023851 | 0.01 | 5.96 |  | 1.1 | 0.13 | 0.14 |  |  | 5.6 | 1.11 | -2.0402 | 0.10436 | -4.6052
21FLA_27010062 | 21FLA | 27010062 | 29.6554 | -81.3371 | River/Stream | 2005-03-14 | 0.425 |  | 0.023029 | 0.01 | 6.84 | 204 | 1.2 | 0.081 | 0.051 | 300 | 2 | 38.3 | 1.21 | -2.5133 | 0.19062 | -4.6052
21FLA_27010062 | 21FLA | 27010062 | 29.6554 | -81.3371 | River/Stream | 2005-12-06 | 0.85 |  | 0.014804 | 0.002 | 7.27 |  | 0.81 | 0.25 | 0.19 |  |  | 5.5 | 0.812 | -1.3863 | -0.20825 | -6.2146
21FLA_27010062 | 21FLA | 27010062 | 29.6554 | -81.3371 | River/Stream | 2005-06-20 | 0.7 |  | 0.026318 | 0.02 | 6.41 | 98 | 1.5 | 0.15 | 0.097 |  | 1.8 | 36.9 | 1.52 | -1.8971 | 0.41871 | -3.912
21FLA_27010062 | 21FLA | 27010062 | 29.6554 | -81.3371 | River/Stream | 2005-04-13 | 0.425 |  | 0.019739 | 0.01 | 6.54 | 133 | 1.3 | 0.088 | 0.075 | 500 | 2 | 37.15 | 1.31 | -2.4304 | 0.27003 | -4.6052
21FLA_27010062 | 21FLA | 27010062 | 29.6554 | -81.3371 | River/Stream | 2005-09-07 | 0.55 |  | 0.016449 | 0.01 | 6.3 | 99 | 1.1 | 0.11 | 0.065 |  | 5.4 |  | 1.11 | -2.2073 | 0.10436 | -4.6052
21FLA_27010062 | 21FLA | 27010062 | 29.6554 | -81.3371 | River/Stream | 2005-02-14 | 0.425 |  | 0.016449 | 0.002 | 6.91 | 257 | 1.1 | 0.18 | 0.068 | 250 | 1.7 | 38.75 | 1.102 | -1.7148 | 0.097127 | -6.2146
21FLA_27010062 | 21FLA | 27010062 | 29.6554 | -81.3371 | River/Stream | 2005-01-19 | 0.85 |  | 0.013159 | 0.002 | 7.19 | 215 | 0.98 | 0.048 | 0.032 | 250 | 1.1 | 50.35 | 0.982 | -3.0366 | -0.018164 | -6.2146
21FLCEN_27010062 | 21FLCEN | 27010062 | 28.1399 | -80.6014 | River/Stream | 2005-11-08 |  |  |  |  | 8.4 | [6 empty] | 7.96 |  | X | X | X
21FLCEN_27010062 | 21FLCEN | 27010062 | 28.1399 | -80.6014 | River/Stream | 2005-01-26 |  |  |  |  | 8.31 | [6 empty] | 9.36 |  | X | X | X
21FLCEN_27010062 | 21FLCEN | 27010062 | 28.1399 | -80.6014 | River/Stream | 2005-04-04 |  |  |  |  | 8.18 | [6 empty] | 6.89 |  | X | X | X
21FLCEN_27010062 | 21FLCEN | 27010062 | 28.1399 | -80.6014 | River/Stream | 2005-08-29 |  |  |  |  | 8.2 | [6 empty] | 6.14 |  | X | X | X
21FLCEN_27010062 | 21FLCEN | 27010062 | 28.1399 | -80.6014 | River/Stream | 2005-09-14 |  |  |  |  | 8.3 | [6 empty] | 6.55 |  | X | X | X
21FLA_27010063 | 21FLA | 27010063 | 29.6746 | -81.2927 | River/Stream | 2005-07-20 | 0.425 |  | 0.032075 | 0.008 | 5.95 | 117 | 1.1 | 0.077 | 0.051 |  | 2.4 | 34.23 | 1.108 | -2.5639 | 0.10256 | -4.8283
21FLA_27010063 | 21FLA | 27010063 | 29.6746 | -81.2927 | River/Stream | 2005-10-12 | 0.7 |  | 0.027141 | 0.01 | 5.2 |  | 1 | 0.01 | 0.024 |  |  | 5 | 1.01 | -4.6052 | 0.0099503 | -4.6052
21FLA_27010063 | 21FLA | 27010063 | 29.6746 | -81.2927 | River/Stream | 2005-02-14 | 0.425 |  | 0.0098694 | 0.009 | 7.05 | 405 | 0.44 | 0.084 | 0.062 | 90 | 3.1 | 42 | 0.449 | -2.4769 | -0.80073 | -4.7105
21FLA_27010063 | 21FLA | 27010063 | 29.6746 | -81.2927 | River/Stream | 2005-05-18 | 0.85 |  | 0.019739 | 0.016 | 6.33 | 183 | 0.92 | 0.071 | 0.052 |  | 3.4 |  | 0.936 | -2.6451 | -0.06614 | -4.1352
21FLA_27010063 | 21FLA | 27010063 | 29.6746 | -81.2927 | River/Stream | 2005-03-14 | 0.425 |  | 0.0098694 | 0.01 | 6.39 | 149 | 0.56 | 0.071 | 0.05 | 200 | 1.5 | 37.25 | 0.57 | -2.6451 | -0.56212 | -4.6052
21FLA_27010063 | 21FLA | 27010063 | 29.6746 | -81.2927 | River/Stream | 2005-01-19 | 0.425 |  | 0.010692 | 0.002 | 6.82 | 273 | 0.68 | 0.044 | 0.036 | 200 | 2.2 | 45.05 | 0.682 | -3.1236 | -0.38273 | -6.2146
21FLA_27010063 | 21FLA | 27010063 | 29.6746 | -81.2927 | River/Stream | 2005-08-10 | 0.425 |  | 0.017271 | 0.016 | 6.33 |  | 1.1 | 0.085 | 0.04 |  | 3.4 | 36.95 | 1.116 | -2.4651 | 0.10975 | -4.1352
21FLA_27010063 | 21FLA | 27010063 | 29.6746 | -81.2927 | River/Stream | 2005-06-20 | 0.85 |  | 0.018916 | 0.02 | 5.46 | 92 | 1.3 | 0.065 | 0.03 |  | 2.1 | 30.85 | 1.32 | -2.7334 | 0.27763 | -3.912
21FLA_27010063 | 21FLA | 27010063 | 29.6746 | -81.2927 | River/Stream | 2005-09-07 | 0.425 |  | 0.012337 | 0.01 | 6.2 | 152 | 0.86 | 0.063 | 0.04 |  | 2.2 |  | 0.87 | -2.7646 | -0.13926 | -4.6052
21FLA_27010063 | 21FLA | 27010063 | 29.6746 | -81.2927 | River/Stream | 2005-04-13 | 0.425 |  | 0.016449 | 0.01 | 5.99 | 133 | 1.2 | 0.044 | 0.035 | 500 | 4.1 | 32.75 | 1.21 | -3.1236 | 0.19062 | -4.6052
21FLCEN_27010063 | 21FLCEN | 27010063 | 28.1421 | -80.6023 | River/Stream | 2005-09-14 |  |  |  |  | 8.3 | [6 empty] | 6.49 |  | X | X | X
21FLCEN_27010063 | 21FLCEN | 27010063 | 28.1421 | -80.6023 | River/Stream | 2005-11-08 |  |  |  |  | 8.4 | [6 empty] | 7.88 |  | X | X | X
21FLCEN_27010063 | 21FLCEN | 27010063 | 28.1421 | -80.6023 | River/Stream | 2005-08-29 |  |  |  |  | 8.2 | [6 empty] | 5.18 |  | X | X | X
21FLCEN_27010063 | 21FLCEN | 27010063 | 28.1421 | -80.6023 | River/Stream | 2005-01-26 |  |  |  |  | 8.36 | [6 empty] | 9.33 |  | X | X | X
21FLCEN_27010063 | 21FLCEN | 27010063 | 28.1421 | -80.6023 | River/Stream | 2005-04-04 |  |  |  |  | 8.16 | [6 empty] | 6.39 |  | X | X | X
21FLA_27010064 | 21FLA | 27010064 | 29.8227 | -81.356 | River/Stream | 2005-11-09 | 1.1 |  | 0.056749 | 0.097 | 6.57 |  | 0.78 | 0.088 | 0.085 |  |  | 6.3 | 0.877 | -2.4304 | -0.13125 | -2.333
21FLA_27010064 | 21FLA | 27010064 | 29.8227 | -81.356 | River/Stream | 2005-07-12 | 1.2 |  | 0.037833 | 0.024 | 5.26 | 102 | 1.3 | 0.14 | 0.11 |  | 2.4 |  | 1.324 | -1.9661 | 0.28066 | -3.7297
21FLA_27010064 | 21FLA | 27010064 | 29.8227 | -81.356 | River/Stream | 2005-01-12 | 0.425 |  | 0.016449 | 0.075 | 6.73 | 224 | 0.66 | 0.11 | 0.083 | 250 | 9.4 | 30.2 | 0.735 | -2.2073 | -0.30788 | -2.5903
21FLA_27010064 | 21FLA | 27010064 | 29.8227 | -81.356 | River/Stream | 2005-09-12 | 0.85 |  | 0.021384 | 0.013 | 5.51 |  | 1.1 | 0.15 | 0.09 |  | 2.2 | 31 | 1.113 | -1.8971 | 0.10706 | -4.3428
21FLA_27010064 | 21FLA | 27010064 | 29.8227 | -81.356 | River/Stream | 2005-02-09 | 0.425 |  | 0.013159 | 0.074 | 6.78 | 228 | 0.72 | 0.18 | 0.071 | 400 | 21.6 | 37.6 | 0.794 | -1.7148 | -0.23067 | -2.6037
21FLA_27010064 | 21FLA | 27010064 | 29.8227 | -81.356 | River/Stream | 2005-06-13 | 0.6 |  | 0.024673 | 0.02 | 5.24 | 121 | 1.4 | 0.12 | 0.082 |  | 3.8 | 34.6 | 1.42 | -2.1203 | 0.35066 | -3.912
21FLA_27010064 | 21FLA | 27010064 | 29.8227 | -81.356 | River/Stream | 2005-03-07 | 0.425 |  | 0.013982 | 0.021 | 6.04 | 208 | 0.88 | 0.11 |  | 300 | 3.2 | 38.65 | 0.901 | -2.2073 | -0.10425 | -3.8632
21FLA_27010064 | 21FLA | 27010064 | 29.8227 | -81.356 | River/Stream | 2005-05-11 | 0.85 |  | 0.019739 | 0.002 | 5.39 | 141 | 1.4 | 0.097 | 0.073 |  | 4.7 | 34.35 | 1.402 | -2.333 | 0.3379 | -6.2146
21FLA_27010064 | 21FLA | 27010064 | 29.8227 | -81.356 | River/Stream | 2005-08-02 | 0.425 |  | 0.021384 | 0.077 | 5.5 | 123 | 1.6 | 0.21 | 0.12 |  | 5 | 4.8 | 1.677 | -1.5606 | 0.51701 | -2.5639
21FLA_27010064 | 21FLA | 27010064 | 29.8227 | -81.356 | River/Stream | 2005-04-04 | 0.6 |  | 0.012337 | 0.002 | 5.66 | 168 | 1.3 | 0.12 | 0.058 | 450 | 7 | 39.4 | 1.302 | -2.1203 | 0.2639 | -6.2146
21FLA_27010064 | 21FLA | 27010064 | 29.8227 | -81.356 | River/Stream | 2005-12-20 | 0.425 |  | 0.0041122 | 0.05 | 6.6 |  | 0.92 | 0.083 | 0.067 |  |  | 8.1 | 0.97 | -2.4889 | -0.030459 | -2.9957
21FLCEN_27010064 | 21FLCEN | 27010064 | 28.144 | -80.6036 | River/Stream | 2005-01-26 |  |  |  |  | 8.41 | [6 empty] | 9.68 |  | X | X | X
21FLCEN_27010064 | 21FLCEN | 27010064 | 28.144 | -80.6036 | River/Stream | 2005-04-04 |  |  |  |  | 8.17 | [6 empty] | 6.81 |  | X | X | X
21FLCEN_27010064 | 21FLCEN | 27010064 | 28.144 | -80.6036 | River/Stream | 2005-08-29 |  |  |  |  | 8.1 | [6 empty] | 5.4 |  | X | X | X
21FLCEN_27010064 | 21FLCEN | 27010064 | 28.144 | -80.6036 | River/Stream | 2005-09-14 |  |  |  |  | 8.2 | [6 empty] | 6.15 |  | X | X | X
21FLCEN_27010064 | 21FLCEN | 27010064 | 28.144 | -80.6036 | River/Stream | 2005-11-08 |  |  |  |  | 8.3 | [6 empty] | 7.6 |  | X | X | X
21FLA_27010064 | 21FLA | 27010064 | 29.8227 | -81.356 | River/Stream | 2005-08-29 |  |  |  |  | 5.84 | [6 empty] | 32.955 |  | X | X | X
21FLCEN_27010065 | 21FLCEN | 27010065 | 28.1464 | -80.6047 | River/Stream | 2005-01-26 |  |  |  |  | 8.42 | [6 empty] | 9.57 |  | X | X | X
21FLCEN_27010065 | 21FLCEN | 27010065 | 28.1464 | -80.6047 | River/Stream | 2005-04-04 |  |  |  |  | 8.15 | [6 empty] | 6.49 |  | X | X | X
21FLCEN_27010065 | 21FLCEN | 27010065 | 28.1464 | -80.6047 | River/Stream | 2005-08-29 |  |  |  |  | 8.2 | [6 empty] | 5.7 |  | X | X | X
21FLCEN_27010065 | 21FLCEN | 27010065 | 28.1464 | -80.6047 | River/Stream | 2005-09-14 |  |  |  |  | 8.3 | [6 empty] | 6.05 |  | X | X | X
21FLCEN_27010065 | 21FLCEN | 27010065 | 28.1464 | -80.6047 | River/Stream | 2005-11-08 |  |  |  |  | 8.4 | [6 empty] | 7.75 |  | X | X | X
21FLCEN_27010066 | 21FLCEN | 27010066 | 28.1485 | -80.6058 | River/Stream | 2005-11-08 |  |  |  |  | 8.33 | [6 empty] | 7.69 |  | X | X | X
21FLCEN_27010066 | 21FLCEN | 27010066 | 28.1485 | -80.6058 | River/Stream | 2005-04-04 |  |  |  |  | 8.15 | [6 empty] | 6.43 |  | X | X | X
21FLCEN_27010066 | 21FLCEN | 27010066 | 28.1485 | -80.6058 | River/Stream | 2005-01-26 |  |  |  |  | 8.41 | [6 empty] | 9.4 |  | X | X | X
21FLCEN_27010066 | 21FLCEN | 27010066 | 28.1485 | -80.6058 | River/Stream | 2005-08-29 |  |  |  |  | 8.2 | [6 empty] | 5.7 |  | X | X | X
21FLCEN_27010066 | 21FLCEN | 27010066 | 28.1485 | -80.6058 | River/Stream | 2005-09-14 |  |  |  |  | 8.3 | [6 empty] | 6.37 |  | X | X | X
21FLCEN_27010067 | 21FLCEN | 27010067 | 29.2616 | -81.0858 | Canal | 2005-01-31 |  |  |  |  | 6.84 | [6 empty] | 5.5 |  | X | X | X
21FLCEN_27010067 | 21FLCEN | 27010067 | 29.2616 | -81.0858 | Canal | 2005-04-07 |  |  |  |  | 7.49 | [6 empty] | 2.1 |  | X | X | X
21FLCEN_27010068 | 21FLCEN | 27010068 | 29.2669 | -81.0875 | Canal | 2005-06-02 |  |  |  |  | 7.01 | [6 empty] | 4.68 |  | X | X | X
21FLCEN_27010068 | 21FLCEN | 27010068 | 29.2669 | -81.0875 | Canal | 2005-09-21 |  |  |  |  | 7 | [6 empty] | 4.91 |  | X | X | X
21FLCEN_27010068 | 21FLCEN | 27010068 | 29.2669 | -81.0875 | Canal | 2005-04-07 |  |  |  |  | 7.44 | [6 empty] | 5.73 |  | X | X | X
21FLCEN_27010068 | 21FLCEN | 27010068 | 29.2669 | -81.0875 | Canal | 2005-01-31 |  |  |  |  | 6.94 | [6 empty] | 6.64 |  | X | X | X
21FLCEN_27010068 | 21FLCEN | 27010068 | 29.2669 | -81.0875 | Canal | 2005-11-15 |  |  |  |  | 7.1 | [6 empty] | 5.37 |  | X | X | X
21FLCEN_27010069 | 21FLCEN | 27010069 | 29.2702 | -81.0876 | Canal | 2005-01-31 |  |  |  |  | 6.99 | [6 empty] | 6.24 |  | X | X | X
21FLCEN_27010069 | 21FLCEN | 27010069 | 29.2702 | -81.0876 | Canal | 2005-04-07 |  |  |  |  | 7.42 | [6 empty] | 6.04 |  | X | X | X
21FLCEN_27010069 | 21FLCEN | 27010069 | 29.2702 | -81.0876 | Canal | 2005-06-02 |  |  |  |  | 7.06 | [6 empty] | 3.63 |  | X | X | X
21FLCEN_27010069 | 21FLCEN | 27010069 | 29.2702 | -81.0876 | Canal | 2005-09-21 |  |  |  |  | 7 | [6 empty] | 3.7 |  | X | X | X
21FLCEN_27010069 | 21FLCEN | 27010069 | 29.2702 | -81.0876 | Canal | 2005-11-15 |  |  |  |  | 7.1 | [6 empty] | 4.32 |  | X | X | X
21FLA_27010070 | 21FLA | 27010070 | 29.6516 | -81.3196 | River/Stream | 2005-10-12 | 0.425 |  | 0.045235 | 0.027 | 6.18 |  | 0.99 | 0.11 | 0.1 |  |  | 5.5 | 1.017 | -2.2073 | 0.016857 | -3.6119
21FLA_27010070 | 21FLA | 27010070 | 29.6516 | -81.3196 | River/Stream | 2005-12-06 | 0.425 |  | 0.031253 | 0.002 | 7.5 |  | 0.7 | 0.14 | 0.11 |  |  | 6.2 | 0.702 | -1.9661 | -0.35382 | -6.2146
21FLA_27010070 | 21FLA | 27010070 | 29.6516 | -81.3196 | River/Stream | 2005-05-18 | 0.425 |  | 0.027963 | 0.035 | 6.97 | 278 | 1.2 | 0.18 | 0.1 |  | 4.1 |  | 1.235 | -1.7148 | 0.21107 | -3.3524
21FLA_27010070 | 21FLA | 27010070 | 29.6516 | -81.3196 | River/Stream | 2005-06-20 | 0.85 |  | 0.027963 | 0.02 | 6.59 | 121 | 1.3 | 0.15 | 0.083 |  | 3 | 34.45 | 1.32 | -1.8971 | 0.27763 | -3.912
21FLA_27010070 | 21FLA | 27010070 | 29.6516 | -81.3196 | River/Stream | 2005-07-20 | 0.425 |  | 0.030431 | 0.019 | 6.62 | 137 | 1.5 | 0.15 | 0.11 |  | 4.2 | 31.975 | 1.519 | -1.8971 | 0.41805 | -3.9633
21FLA_27010070 | 21FLA | 27010070 | 29.6516 | -81.3196 | River/Stream | 2005-03-14 | 0.425 |  | 0.019739 | 0.002 | 7.09 | 273 | 1.1 | 0.14 | 0.07 | 300 | 3.1 | 36.65 | 1.102 | -1.9661 | 0.097127 | -6.2146
21FLA_27010070 | 21FLA | 27010070 | 29.6516 | -81.3196 | River/Stream | 2005-01-19 |  |  | 0.014804 | 0.02 | 7.08 | 275 | 0.96 | 0.061 | 0.047 |  | 2.2 | 45.15 | 0.98 | -2.7969 | -0.020203 | -3.912
21FLA_27010070 | 21FLA | 27010070 | 29.6516 | -81.3196 | River/Stream | 2005-04-13 | 0.425 |  | 0.020561 | 0.01 | 6.62 | 159 | 1.4 | 0.085 | 0.068 | 500 | 3 | 34.9 | 1.41 | -2.4651 | 0.34359 | -4.6052
21FLA_27010070 | 21FLA | 27010070 | 29.6516 | -81.3196 | River/Stream | 2005-09-07 | 0.85 |  | 0.014804 | 0.028 | 6.6 | 142 | 1.1 | 0.087 | 0.053 |  | 12.7 |  | 1.128 | -2.4418 | 0.12045 | -3.5756
21FLA_27010070 | 21FLA | 27010070 | 29.6516 | -81.3196 | River/Stream | 2005-02-14 | 0.425 |  | 0.012337 | 0.014 | 7.36 | 393 | 0.97 | 0.12 | 0.083 | 150 | 4.2 | 46.95 | 0.984 | -2.1203 | -0.016129 | -4.2687
21FLA_27010070 | 21FLA | 27010070 | 29.6516 | -81.3196 | River/Stream | 2005-08-10 | 0.96 |  | 0.017271 | 0.044 | 6.2 |  | 1.7 | 0.11 | 0.047 |  | 6.5 | 38.35 | 1.744 | -2.2073 | 0.55618 | -3.1236
21FLCEN_27010070 | 21FLCEN | 27010070 | 29.2815 | -81.0947 | Canal | 2005-01-31 |  |  |  |  | 7.1 | [6 empty] | 4.06 |  | X | X | X
21FLCEN_27010070 | 21FLCEN | 27010070 | 29.2815 | -81.0947 | Canal | 2005-09-21 |  |  |  |  | 7 | [6 empty] | 1.48 |  | X | X | X
21FLCEN_27010070 | 21FLCEN | 27010070 | 29.2815 | -81.0947 | Canal | 2005-04-07 |  |  |  |  | 7.43 | [6 empty] | 4.01 |  | X | X | X
21FLCEN_27010070 | 21FLCEN | 27010070 | 29.2815 | -81.0947 | Canal | 2005-06-02 |  |  |  |  | 7.2 | [6 empty] | 2.24 |  | X | X | X
21FLA_27010070 | 21FLA | 27010070 | 29.6516 | -81.3196 | River/Stream | 2005-12-14 |  |  |  |  | 7.39 | [6 empty] | 8.5 |  | X | X | X
21FLCEN_27010071 | 21FLCEN | 27010071 | 29.2459 | -81.0366 | Canal | 2005-06-02 |  |  | 0.081422 | 0.12 | 7.2 |  | 0.64 | 0.17 |  |  |  | 1.73 | 0.76 | -1.772 | -0.27444 | -2.1203
21FLCEN_27010071 | 21FLCEN | 27010071 | 29.2459 | -81.0366 | Canal | 2005-09-21 |  |  | 0.090469 | 0.06 | 7.2 |  | 0.74 | 0.2 |  |  |  | 0.89 | 0.8 | -1.6094 | -0.22314 | -2.8134
21FLCEN_27010071 | 21FLCEN | 27010071 | 29.2459 | -81.0366 | Canal | 2005-11-15 |  |  | 0.064151 | 0.3 | 6.9 |  | 0.78 | 0.14 |  |  |  | 5.81 | 1.08 | -1.9661 | 0.076961 | -1.204
21FLCEN_27010071 | 21FLCEN | 27010071 | 29.2459 | -81.0366 | Canal | 2005-04-07 |  |  | 0.028786 | 0.14 | 7.7 |  | 0.725 | 0.165 |  |  |  | 6.2 | 0.865 | -1.8018 | -0.14503 | -1.9661
21FLCEN_27010071 | 21FLCEN | 27010071 | 29.2459 | -81.0366 | Canal | 2005-01-31 |  |  | 0.016449 | 0.12 | 7.63 |  | 0.71 | 0.13 |  |  |  | 8.14 | 0.83 | -2.0402 | -0.18633 | -2.1203
21FLCEN_27010071 | 21FLCEN | 27010071 | 29.2459 | -81.0366 | Canal | 2005-07-27 |  |  |  |  | 7.7 | [6 empty] | 1.92 |  | X | X | X
21FLCEN_27010072 | 21FLCEN | 27010072 | 29.2459 | -81.0392 | Canal | 2005-06-02 |  |  | 0.082245 | 0.14 | 7.26 |  | 0.54 | 0.19 |  |  |  | 1.98 | 0.68 | -1.6607 | -0.38566 | -1.9661
21FLCEN_27010072 | 21FLCEN | 27010072 | 29.2459 | -81.0392 | Canal | 2005-11-15 |  |  | 0.068263 | 0.28 | 7.4 |  | 0.74 | 0.11 |  |  |  | 5.78 | 1.02 | -2.2073 | 0.019803 | -1.273
21FLCEN_27010072 | 21FLCEN | 27010072 | 29.2459 | -81.0392 | Canal | 2005-01-31 |  |  | 0.023029 | 0.22 | 7.65 |  | 0.95 | 0.2 |  |  |  | 6.24 | 1.17 | -1.6094 | 0.157 | -1.5141
21FLCEN_27010072 | 21FLCEN | 27010072 | 29.2459 | -81.0392 | Canal | 2005-09-21 |  |  | 0.07731 | 0.076 | 7.2 | [6 empty] | 2.17 |  | X | X | -2.577
21FLCEN_27010072 | 21FLCEN | 27010072 | 29.2459 | -81.0392 | Canal | 2005-04-07 |  |  | 0.025496 | 0.15 | 7.49 |  |  | 0.18 |  |  |  | 3.39 |  | -1.7148 | X | -1.8971
21FLCEN_27010072 | 21FLCEN | 27010072 | 29.2459 | -81.0392 | Canal | 2005-07-27 |  |  |  |  | 7.5 | [6 empty] | 1.71 |  | X | X | X
21FLCEN_27010073 | 21FLCEN | 27010073 | 29.2446 | -81.0443 | Canal | 2005-06-02 |  |  | 0.090469 | 0.15 | 7.2 |  | 0.64 | 0.18 |  |  |  | 1.38 | 0.79 | -1.7148 | -0.23572 | -1.8971
21FLCEN_27010073 | 21FLCEN | 27010073 | 29.2446 | -81.0443 | Canal | 2005-09-21 |  |  | 0.082245 | 0.076 | 7.1 |  | 0.71 | 0.18 |  |  |  | 0.54 | 0.786 | -1.7148 | -0.2408 | -2.577
21FLCEN_27010073 | 21FLCEN | 27010073 | 29.2446 | -81.0443 | Canal | 2005-04-07 |  |  | 0.044412 | 0.17 | 7.68 |  | 0.88 | 0.16 |  |  |  | 3.64 | 1.05 | -1.8326 | 0.04879 | -1.772
21FLCEN_27010073 | 21FLCEN | 27010073 | 29.2446 | -81.0443 | Canal | 2005-01-31 |  |  | 0.041122 | 0.27 | 7.64 |  | 0.95 | 0.21 |  |  |  | 6.1 | 1.22 | -1.5606 | 0.19885 | -1.3093
21FLCEN_27010073 | 21FLCEN | 27010073 | 29.2446 | -81.0443 | Canal | 2005-07-27 |  |  |  |  | 7.5 | [6 empty] | 2.1 |  | X | X | X
21FLCEN_27010074 | 21FLCEN | 27010074 | 29.243 | -81.0478 | Canal | 2005-04-07 |  |  | 0.024673 | 0.25 | 7.56 |  | 0.5 | 0.13 |  |  |  | 2.67 | 0.75 | -2.0402 | -0.28768 | -1.3863
21FLCEN_27010074 | 21FLCEN | 27010074 | 29.243 | -81.0478 | Canal | 2005-01-31 |  |  | 0.034543 | 0.36 | 7.66 |  | 1.5 | 0.17 |  |  |  | 5.92 | 1.86 | -1.772 | 0.62058 | -1.0217
21FLCEN_27010074 | 21FLCEN | 27010074 | 29.243 | -81.0478 | Canal | 2005-06-02 |  |  |  |  | 7.2 | [6 empty] | 1.14 |  | X | X | X
21FLCEN_27010074 | 21FLCEN | 27010074 | 29.243 | -81.0478 | Canal | 2005-07-27 |  |  |  |  | 7.5 | [6 empty] | 1.79 |  | X | X | X
21FLCEN_27010074 | 21FLCEN | 27010074 | 29.243 | -81.0478 | Canal | 2005-09-21 |  |  |  |  | 7.1 | [6 empty] | 0.69 |  | X | X | X
21FLCEN_27010075 | 21FLCEN | 27010075 | 29.1507 | -81.0877 | River/Stream | 2005-01-31 | 2.4 |  | 0.066618 | 0.015 | 7.29 |  | 1.5 | 0.091 |  |  |  | 2.94 | 1.515 | -2.3969 | 0.41542 | -4.1997
21FLCEN_27010075 | 21FLCEN | 27010075 | 29.1507 | -81.0877 | River/Stream | 2005-04-07 |  |  |  |  | 7.29 | [6 empty] | 2.75 |  | X | X | X
21FLCEN_27010075 | 21FLCEN | 27010075 | 29.1507 | -81.0877 | River/Stream | 2005-06-02 |  |  |  |  | 6.7 | [6 empty] | 1.38 |  | X | X | X
21FLCEN_27010075 | 21FLCEN | 27010075 | 29.1507 | -81.0877 | River/Stream | 2005-09-21 |  |  |  |  | 6.5 | [6 empty] | 3.09 |  | X | X | X
21FLCEN_27010076 | 21FLCEN | 27010076 | 28.0762 | -80.5996 | River/Stream | 2005-06-06 | 3.18 |  | 0.090469 | 0.1 | 7.2 |  | 0.885 | 0.13 |  |  |  | 4.43 | 0.985 | -2.0402 | -0.015114 | -2.3026
21FLCEN_27010076 | 21FLCEN | 27010076 | 28.0762 | -80.5996 | River/Stream | 2005-12-06 | 20.78 |  | 0.041945 | 0.0475 | 8 |  | 1.1 | 0.0625 |  |  |  | 7.56 | 1.1475 | -2.7726 | 0.13759 | -3.047
21FLCEN_27010076 | 21FLCEN | 27010076 | 28.0762 | -80.5996 | River/Stream | 2005-02-02 | 10.09 |  | 0.019739 | 0.0715 | 7.85 |  | 0.995 | 0.125 |  |  |  | 7.5 | 1.0665 | -2.0794 | 0.064382 | -2.6381
21FLCEN_27010076 | 21FLCEN | 27010076 | 28.0762 | -80.5996 | River/Stream | 2005-08-01 | 15.615 |  | 0.020561 | 0.0125 | 7.9 |  | 1.55 | 0.0965 |  |  |  | 4.73 | 1.5625 | -2.3382 | 0.44629 | -4.382
21FLCEN_27010076 | 21FLCEN | 27010076 | 28.0762 | -80.5996 | River/Stream | 2005-04-13 | 6.18 |  |  |  | 7.55 | [6 empty] | 5.68 |  | X | X | X
21FLCEN_27010077 | 21FLCEN | 27010077 | 28.0774 | -80.6013 | River/Stream | 2005-06-06 | 2.65 |  | 0.066618 | 0.13 | 7.2 |  | 0.67 | 0.15 |  |  |  | 4.23 | 0.8 | -1.8971 | -0.22314 | -2.0402
21FLCEN_27010077 | 21FLCEN | 27010077 | 28.0774 | -80.6013 | River/Stream | 2005-12-06 | 28.84 |  | 0.041945 | 0.092 | 8 |  | 1 | 0.075 |  |  |  | 7.25 | 1.092 | -2.5903 | 0.088011 | -2.386
21FLCEN_27010077 | 21FLCEN | 27010077 | 28.0774 | -80.6013 | River/Stream | 2005-02-02 | 10.02 |  | 0.024673 | 0.11 | 7.93 |  | 0.85 | 0.13 |  |  |  | 7.33 | 0.96 | -2.0402 | -0.040822 | -2.2073
21FLCEN_27010077 | 21FLCEN | 27010077 | 28.0774 | -80.6013 | River/Stream | 2005-08-01 | 11.47 |  | 0.035365 | 0.049 | 7.7 |  | 1.3 | 0.12 |  |  |  | 4.89 | 1.349 | -2.1203 | 0.29936 | -3.0159
21FLCEN_27010077 | 21FLCEN | 27010077 | 28.0774 | -80.6013 | River/Stream | 2005-04-13 | 13.62 |  |  |  | 7.92 | [6 empty] | 5.26 |  | X | X | X
21FLCEN_27010078 | 21FLCEN | 27010078 | 28.0753 | -80.6053 | River/Stream | 2005-02-02 | 11.18 |  | 0.0041122 | 0.12 | 7.7 |  | 1.1 | 0.16 |  |  |  | 6.25 | 1.22 | -1.8326 | 0.19885 | -2.1203
21FLCEN_27010078 | 21FLCEN | 27010078 | 28.0753 | -80.6053 | River/Stream | 2005-04-13 |  |  |  |  | 7.72 | [6 empty] | 6.27 |  | X | X | X
21FLCEN_27010078 | 21FLCEN | 27010078 | 28.0753 | -80.6053 | River/Stream | 2005-06-06 |  |  |  |  | 7.2 | [6 empty] | 4.47 |  | X | X | X
21FLCEN_27010078 | 21FLCEN | 27010078 | 28.0753 | -80.6053 | River/Stream | 2005-08-01 |  |  |  |  | 7.6 | [6 empty] | 5.22 |  | X | X | X
21FLCEN_27010078 | 21FLCEN | 27010078 | 28.0753 | -80.6053 | River/Stream | 2005-12-06 |  |  |  |  | 7.7 | [6 empty] | 6.3 |  | X | X | X
21FLCEN_27010079 | 21FLCEN | 27010079 | 28.0745 | -80.6071 | River/Stream | 2005-02-02 | 14.84 |  | 0.017271 | 0.12 | 7.73 |  | 0.86 | 0.097 |  |  |  | 7.85 | 0.98 | -2.333 | -0.020203 | -2.1203
21FLCEN_27010079 | 21FLCEN | 27010079 | 28.0745 | -80.6071 | River/Stream | 2005-12-06 |  |  |  |  | 7.6 | [6 empty] | 5.9 |  | X | X | X
21FLCEN_27010079 | 21FLCEN | 27010079 | 28.0745 | -80.6071 | River/Stream | 2005-08-01 |  |  |  |  | 7.6 | [6 empty] | 5.04 |  | X | X | X
21FLCEN_27010079 | 21FLCEN | 27010079 | 28.0745 | -80.6071 | River/Stream | 2005-04-13 |  |  |  |  | 7.58 | [6 empty] | 4.71 |  | X | X | X
21FLCEN_27010079 | 21FLCEN | 27010079 | 28.0745 | -80.6071 | River/Stream | 2005-06-06 |  |  |  |  | 7.2 | [6 empty] | 4.6 |  | X | X | X
21FLCEN_27010080 | 21FLCEN | 27010080 | 29.0706 | -81.062 | River/Stream | 2005-07-26 |  |  | 0.23029 | 0.018 | 6.8 |  | 1.3 | 0.088 |  |  |  | 3.3 | 1.318 | -2.4304 | 0.27612 | -4.0174
21FLCEN_27010080 | 21FLCEN | 27010080 | 29.0706 | -81.062 | River/Stream | 2005-09-20 |  |  | 0.076488 | 0.062 | 7 |  | 0.88 | 0.059 |  |  |  | 5.03 | 0.942 | -2.8302 | -0.05975 | -2.7806
21FLCEN_27010080 | 21FLCEN | 27010080 | 29.0706 | -81.062 | River/Stream | 2005-11-14 |  |  | 0.047702 | 0.089 | 6.6 |  | 0.7 | 0.02 |  |  |  | 6.13 | 0.789 | -3.912 | -0.23699 | -2.4191
21FLCEN_27010080 | 21FLCEN | 27010080 | 29.0706 | -81.062 | River/Stream | 2005-06-01 |  |  | 0.025496 | 0.017 | 7.2 |  | 0.73 | 0.045 |  |  |  | 5.81 | 0.747 | -3.1011 | -0.29169 | -4.0745
21FLCEN_27010080 | 21FLCEN | 27010080 | 29.0706 | -81.062 | River/Stream | 2005-03-10 |  |  | 0.0041122 | 0.009 | 7.47 |  | 0.7 | 0.025 |  |  |  | 7.13 | 0.709 | -3.6889 | -0.3439 | -4.7105
21FLCEN_27010080 | 21FLCEN | 27010080 | 29.0706 | -81.062 | River/Stream | 2005-04-05 |  |  |  |  | 8.21 | [6 empty] | 7.89 |  | X | X | X
21FLCEN_27010080 | 21FLCEN | 27010080 | 29.0706 | -81.062 | River/Stream | 2005-11-22 |  |  |  |  | 7.1 | [6 empty] | 7.9 |  | X | X | X
21FLCEN_27010080 | 21FLCEN | 27010080 | 29.0706 | -81.062 | River/Stream | 2005-08-30 |  |  |  |  | 7.3 | [6 empty] | 5.38 |  | X | X | X
21FLCEN_27010080 | 21FLCEN | 27010080 | 29.0706 | -81.062 | River/Stream | 2005-02-01 |  |  |  |  | 6.41 | [6 empty] | 8.99 |  | X | X | X
21FLCEN_27010081 | 21FLCEN | 27010081 | 29.0717 | -81.0589 | River/Stream | 2005-02-01 | 0.7 |  | 0.052225 | 0.0395 | 6.82 |  | 0.855 | 0.12 |  |  |  | 5.87 | 0.8945 | -2.1203 | -0.11149 | -3.2315
21FLCEN_27010081 | 21FLCEN | 27010081 | 29.0717 | -81.0589 | River/Stream | 2005-11-14 |  |  | 0.052225 | 0.0385 | 6.6 |  | 0.895 | 0.078 |  |  |  | 5.23 | 0.9335 | -2.551 | -0.068814 | -3.2571
21FLCEN_27010081 | 21FLCEN | 27010081 | 29.0717 | -81.0589 | River/Stream | 2005-07-26 | 1.125 |  | 0.069497 | 0.058 | 6.7 |  | 1.45 | 0.15 |  |  |  | 4.47 | 1.508 | -1.8971 | 0.41078 | -2.8473
21FLCEN_27010081 | 21FLCEN | 27010081 | 29.0717 | -81.0589 | River/Stream | 2005-09-20 | 1.46 |  | 0.040711 | 0.042 | 6.8 |  | 0.925 | 0.14 |  |  |  | 4.43 | 0.967 | -1.9661 | -0.033557 | -3.1701
21FLCEN_27010081 | 21FLCEN | 27010081 | 29.0717 | -81.0589 | River/Stream | 2005-04-05 | 0.7 |  | 0.050169 | 0.0095 | 6.52 |  | 1.15 | 0.097 |  |  |  | 5.62 | 1.1595 | -2.333 | 0.14799 | -4.6565
21FLCEN_27010082 | 21FLCEN | 27010082 | 29.0621 | -81.0553 | River/Stream | 2005-02-01 | 0.7 |  | 0.053459 | 0.039 | 7.06 |  | 0.85 | 0.13 |  |  |  | 6.94 | 0.889 | -2.0402 | -0.11766 | -3.2442
21FLCEN_27010082 | 21FLCEN | 27010082 | 29.0621 | -81.0553 | River/Stream | 2005-04-05 |  |  |  |  | 6.81 | [6 empty] | 6.72 |  | X | X | X
21FLCEN_27010082 | 21FLCEN | 27010082 | 29.0621 | -81.0553 | River/Stream | 2005-07-26 |  |  |  |  | 6.3 | [6 empty] | 4.97 |  | X | X | X
21FLCEN_27010082 | 21FLCEN | 27010082 | 29.0621 | -81.0553 | River/Stream | 2005-09-20 |  |  |  |  | 6.5 | [6 empty] | 5.26 |  | X | X | X
21FLCEN_27010082 | 21FLCEN | 27010082 | 29.0621 | -81.0553 | River/Stream | 2005-11-14 |  |  |  |  | 6.7 | [6 empty] | 5.84 |  | X | X | X
21FLCEN_27010083 | 21FLCEN | 27010083 | 29.0419 | -81.0422 | River/Stream | 2005-02-01 | 0.7 |  | 0.023851 | 0.025 | 7.11 |  | 1.1 | 0.096 |  |  |  | 7.87 | 1.125 | -2.3434 | 0.11778 | -3.6889
21FLCEN_27010083 | 21FLCEN | 27010083 | 29.0419 | -81.0422 | River/Stream | 2005-07-26 |  |  |  |  | 6.7 | [6 empty] | 5.38 |  | X | X | X
21FLCEN_27010083 | 21FLCEN | 27010083 | 29.0419 | -81.0422 | River/Stream | 2005-09-20 |  |  |  |  | 6.3 | [6 empty] | 4.47 |  | X | X | X
21FLCEN_27010083 | 21FLCEN | 27010083 | 29.0419 | -81.0422 | River/Stream | 2005-11-14 |  |  |  |  | 6.6 | [6 empty] | 6.03 |  | X | X | X
21FLCEN_27010083 | 21FLCEN | 27010083 | 29.0419 | -81.0422 | River/Stream | 2005-04-05 |  |  |  |  | 6.86 | [6 empty] | 7.11 |  | X | X | X
21FLCEN_27010084 | 21FLCEN | 27010084 | 29.0475 | -81.0029 | Canal | 2005-07-06 |  |  | 0.046057 | 0.024 | 5.8 |  | 1.7 | 0.1 |  |  |  | 1.46 | 1.724 | -2.3026 | 0.54465 | -3.7297
21FLCEN_27010084 | 21FLCEN | 27010084 | 29.0475 | -81.0029 | Canal | 2005-09-22 |  |  | 0.019739 | 0.002 | 6.8 |  | 1.1 | 0.035 |  |  |  | 2.52 | 1.102 | -3.3524 | 0.097127 | -6.2146
21FLCEN_27010084 | 21FLCEN | 27010084 | 29.0475 | -81.0029 | Canal | 2005-03-10 |  |  | 0.0098694 | 0.002 | 7.05 |  | 1.2 | 0.022 |  |  |  | 2.58 | 1.202 | -3.8167 | 0.18399 | -6.2146
21FLCEN_27010084 | 21FLCEN | 27010084 | 29.0475 | -81.0029 | Canal | 2005-08-30 |  |  |  |  | 6 | [6 empty] | 1.76 |  | X | X | X
21FLCEN_27010084 | 21FLCEN | 27010084 | 29.0475 | -81.0029 | Canal | 2005-11-22 |  |  |  |  | 6 | [6 empty] | 4.56 |  | X | X | X
21FLCEN_27010084 | 21FLCEN | 27010084 | 29.0475 | -81.0029 | Canal | 2005-05-23 |  |  |  |  | 7.1 | [6 empty] | 1.73 |  | X | X | X
21FLCEN_27010084 | 21FLCEN | 27010084 | 29.0475 | -81.0029 | Canal | 2005-05-10 |  |  |  |  | 6.1 | [6 empty] | 3 |  | X | X | X
21FLCEN_27010084 | 21FLCEN | 27010084 | 29.0475 | -81.0029 | Canal | 2005-02-01 |  |  |  |  | 6.96 | [6 empty] | 5.15 |  | X | X | X
21FLCEN_27010084 | 21FLCEN | 27010084 | 29.0475 | -81.0029 | Canal | 2005-10-25 |  |  |  |  | 5.8 | [6 empty] | 3.2 |  | X | X | X
21FLCEN_27010085 | 21FLCEN | 27010085 | 29.0443 | -81.006 | Canal | 2005-02-01 |  |  |  |  | 6.84 | [6 empty] | 0.8 |  | X | X | X
21FLCEN_27010085 | 21FLCEN | 27010085 | 29.0443 | -81.006 | Canal | 2005-05-10 |  |  |  |  | 6.98 | [6 empty] | 1.2 |  | X | X | X
21FLCEN_27010085 | 21FLCEN | 27010085 | 29.0443 | -81.006 | Canal | 2005-07-06 |  |  |  |  | 5.86 | [6 empty] | 1.14 |  | X | X | X
21FLCEN_27010086 | 21FLCEN | 27010086 | 27.8883 | -80.5256 | Canal | 2005-11-07 | 18.805 |  | 0.035776 | 0.0145 | 6.4 |  | 0.925 | 0.033 |  |  |  | 4.51 | 0.9395 | -3.4112 | -0.062407 | -4.2336
21FLCEN_27010086 | 21FLCEN | 27010086 | 27.8883 | -80.5256 | Canal | 2005-05-25 | 14.95 |  | 0.021795 | 0.0055 | 6.9 |  | 1 | 0.064 |  |  |  | 5.42 | 1.0055 | -2.7489 | 0.0054849 | -5.203
21FLCEN_27010086 | 21FLCEN | 27010086 | 27.8883 | -80.5256 | Canal | 2005-07-19 | 4.395 |  | 0.017271 | 0.0065 | 6.7 |  | 1.1 | 0.063 |  |  |  | 2.72 | 1.1065 | -2.7646 | 0.1012 | -5.036
21FLCEN_27010086 | 21FLCEN | 27010086 | 27.8883 | -80.5256 | Canal | 2005-03-28 | 13.5 |  | 0.013159 | 0.007 | 7.18 |  | 0.9 | 0.041 |  |  |  | 6.84 | 0.907 | -3.1942 | -0.097613 | -4.9618
21FLCEN_27010086 | 21FLCEN | 27010086 | 27.8883 | -80.5256 | Canal | 2005-01-25 | 1.72 |  |  |  | 7.03 | [6 empty] | 5.36 |  | X | X | X
21FLCEN_27010087 | 21FLCEN | 27010087 | 27.8862 | -80.5308 | Canal | 2005-05-25 |  |  | 0.46057 | 0.018 | 7.3 |  | 2.4 | 0.44 |  |  |  | 7.05 | 2.418 | -0.82098 | 0.88294 | -4.0174
21FLCEN_27010087 | 21FLCEN | 27010087 | 27.8862 | -80.5308 | Canal | 2005-07-19 |  |  | 0.075665 | 0.014 | 7.2 |  | 2.9 | 1.3 |  |  |  | 2.78 | 2.914 | 0.26236 | 1.0695 | -4.2687
21FLCEN_27010087 | 21FLCEN | 27010087 | 27.8862 | -80.5308 | Canal | 2005-03-28 |  |  | 0.04688 | 6.3 | 8.63 |  | 3 | 2.4 |  |  |  | 9.26 | 9.3 | 0.87547 | 2.23 | 1.8405
21FLCEN_27010087 | 21FLCEN | 27010087 | 27.8862 | -80.5308 | Canal | 2005-01-25 | 7.81 |  |  |  | 7.28 | [6 empty] | 7.03 |  | X | X | X
21FLCEN_27010088 | 21FLCEN | 27010088 | 27.8908 | -80.5305 | Canal | 2005-07-19 |  |  |  |  | 6.7 | [6 empty] | 0.61 |  | X | X | X
21FLCEN_27010088 | 21FLCEN | 27010088 | 27.8908 | -80.5305 | Canal | 2005-11-07 |  |  |  |  | 6.1 | [6 empty] | 3.34 |  | X | X | X
21FLCEN_27010088 | 21FLCEN | 27010088 | 27.8908 | -80.5305 | Canal | 2005-05-25 |  |  |  |  | 7.5 | [6 empty] | 7.19 |  | X | X | X
21FLCEN_27010088 | 21FLCEN | 27010088 | 27.8908 | -80.5305 | Canal | 2005-03-28 |  |  |  |  | 7.57 | [6 empty] | 6.41 |  | X | X | X
21FLCEN_27010088 | 21FLCEN | 27010088 | 27.8908 | -80.5305 | Canal | 2005-01-25 | 22.88 |  |  |  | 7.22 | [6 empty] | 7.01 |  | X | X | X
21FLCEN_27010089 | 21FLCEN | 27010089 | 27.8881 | -80.5196 | Canal | 2005-11-07 | 29.85 |  | 0.024673 | 0.011 | 6.1 |  | 0.87 | 0.01 |  |  |  | 2.25 | 0.881 | -4.6052 | -0.1267 | -4.5099
21FLCEN_27010089 | 21FLCEN | 27010089 | 27.8881 | -80.5196 | Canal | 2005-03-28 |  |  |  |  | 7.24 | [6 empty] | 6.61 |  | X | X | X
21FLCEN_27010089 | 21FLCEN | 27010089 | 27.8881 | -80.5196 | Canal | 2005-05-25 |  |  |  |  | 6.3 | [6 empty] | 4.05 |  | X | X | X
21FLCEN_27010089 | 21FLCEN | 27010089 | 27.8881 | -80.5196 | Canal | 2005-07-19 |  |  |  |  | 6.6 | [6 empty] | 3.77 |  | X | X | X
21FLCEN_27010089 | 21FLCEN | 27010089 | 27.8881 | -80.5196 | Canal | 2005-01-25 | 3.16 |  |  |  | 6.99 | [6 empty] | 6.19 |  | X | X | X
21FLCEN_27010090 | 21FLCEN | 27010090 | 29.0667 | -81.0031 | Canal | 2005-07-06 |  |  | 0.039477 | 0.002 | 6.2 |  | 1.8 | 0.096 |  |  |  | 3.44 | 1.802 | -2.3434 | 0.5889 | -6.2146
21FLCEN_27010090 | 21FLCEN | 27010090 | 29.0667 | -81.0031 | Canal | 2005-08-30 |  |  | 0.017271 | 0.032 | 6.2 |  | 1.1 | 0.054 |  |  |  | 3.39 | 1.132 | -2.9188 | 0.12399 | -3.442
21FLCEN_27010090 | 21FLCEN | 27010090 | 29.0667 | -81.0031 | Canal | 2005-09-22 |  |  | 0.014804 | 0.008 | 7.05 |  | 1.1 | 0.05 |  |  |  | 4.14 | 1.108 | -2.9957 | 0.10256 | -4.8283
21FLCEN_27010090 | 21FLCEN | 27010090 | 29.0667 | -81.0031 | Canal | 2005-03-10 |  |  | 0.0041122 | 0.016 | 7.31 |  | 0.51 | 0.074 |  |  |  | 6.56 | 0.526 | -2.6037 | -0.64245 | -4.1352
21FLCEN_27010090 | 21FLCEN | 27010090 | 29.0667 | -81.0031 | Canal | 2005-11-22 |  |  |  |  | 6.4 | [6 empty] | 5.15 |  | X | X | X
21FLCEN_27010090 | 21FLCEN | 27010090 | 29.0667 | -81.0031 | Canal | 2005-10-25 |  |  |  |  | 5.87 | [6 empty] | 6.53 |  | X | X | X
21FLCEN_27010090 | 21FLCEN | 27010090 | 29.0667 | -81.0031 | Canal | 2005-02-01 |  |  |  |  | 7.04 | [6 empty] | 6.75 |  | X | X | X
21FLCEN_27010090 | 21FLCEN | 27010090 | 29.0667 | -81.0031 | Canal | 2005-05-10 |  |  |  |  | 6.97 | [6 empty] | 4.85 |  | X | X | X
21FLCEN_27010090 | 21FLCEN | 27010090 | 29.0667 | -81.0031 | Canal | 2005-05-23 |  |  |  |  | 7 | [6 empty] | 4.21 |  | X | X | X
21FLCEN_27010091 | 21FLCEN | 27010091 | 29.0598 | -81.0029 | Canal | 2005-07-06 |  |  | 0.029608 | 0.002 | 6 |  | 1.5 | 0.051 |  |  |  | 2.89 | 1.502 | -2.9759 | 0.4068 | -6.2146
21FLCEN_27010091 | 21FLCEN | 27010091 | 29.0598 | -81.0029 | Canal | 2005-08-30 |  |  | 0.021384 | 0.029 | 6.2 |  | 1.4 | 0.045 |  |  |  | 1.9 | 1.429 | -3.1011 | 0.35697 | -3.5405
21FLCEN_27010091 | 21FLCEN | 27010091 | 29.0598 | -81.0029 | Canal | 2005-03-10 |  |  | 0.012337 | 0.023 | 7.21 |  | 0.87 | 0.043 |  |  |  | 6.73 | 0.893 | -3.1466 | -0.11317 | -3.7723
21FLCEN_27010091 | 21FLCEN | 27010091 | 29.0598 | -81.0029 | Canal | 2005-09-22 |  |  | 0.014804 | 0.006 | 6.9 |  | 1.1 | 0.052 |  |  |  | 4.01 | 1.106 | -2.9565 | 0.10075 | -5.116
21FLCEN_27010091 | 21FLCEN | 27010091 | 29.0598 | -81.0029 | Canal | 2005-11-22 |  |  |  |  | 6.4 | [6 empty] | 4.56 |  | X | X | X
21FLCEN_27010091 | 21FLCEN | 27010091 | 29.0598 | -81.0029 | Canal | 2005-02-01 |  |  |  |  | 7.09 | [6 empty] | 6.15 |  | X | X | X
21FLCEN_27010091 | 21FLCEN | 27010091 | 29.0598 | -81.0029 | Canal | 2005-10-25 |  |  |  |  | 5.7 | [6 empty] | 5.8 |  | X | X | X
21FLCEN_27010092 | 21FLCEN | 27010092 | 29.0734 | -81.0751 | River/Stream | 2005-07-26 |  |  | 0.36188 | 0.008 | 5.9 |  | 2.1 | 0.067 |  |  |  | 4.31 | 2.108 | -2.7031 | 0.74574 | -4.8283
21FLCEN_27010092 | 21FLCEN | 27010092 | 29.0734 | -81.0751 | River/Stream | 2005-03-10 |  |  | 0.32898 | 0.005 | 7.7 |  | 2.7 | 0.045 |  |  |  | 5.89 | 2.705 | -3.1011 | 0.9951 | -5.2983
21FLCEN_27010092 | 21FLCEN | 27010092 | 29.0734 | -81.0751 | River/Stream | 2005-11-14 |  |  | 0.13982 | 0.002 | 5.7 |  | 1.4 | 0.02 |  |  |  | 5.57 | 1.402 | -3.912 | 0.3379 | -6.2146
21FLCEN_27010092 | 21FLCEN | 27010092 | 29.0734 | -81.0751 | River/Stream | 2005-09-20 |  |  | 0.10692 | 0.007 | 5.6 |  | 1.3 | 0.031 |  |  |  | 4.48 | 1.307 | -3.4738 | 0.26773 | -4.9618
21FLCEN_27010092 | 21FLCEN | 27010092 | 29.0734 | -81.0751 | River/Stream | 2005-06-01 |  |  | 0.10692 | 0.027 | 6.4 |  | 1.6 | 0.17 |  |  |  | 4.48 | 1.627 | -1.772 | 0.48674 | -3.6119
21FLCEN_27010092 | 21FLCEN | 27010092 | 29.0734 | -81.0751 | River/Stream | 2005-11-22 |  |  |  |  | 5.7 | [6 empty] | 6.2 |  | X | X | X
21FLCEN_27010092 | 21FLCEN | 27010092 | 29.0734 | -81.0751 | River/Stream | 2005-08-30 |  |  |  |  | 6.3 | [6 empty] | 4.22 |  | X | X | X
21FLCEN_27010092 | 21FLCEN | 27010092 | 29.0734 | -81.0751 | River/Stream | 2005-04-05 |  |  |  |  | 5.84 | [6 empty] | 4.99 |  | X | X | X
21FLCEN_27010092 | 21FLCEN | 27010092 | 29.0734 | -81.0751 | River/Stream | 2005-02-01 |  |  |  |  | 5.74 | [6 empty] | 5.26 |  | X | X | X
21FLCEN_27010093 | 21FLCEN | 27010093 | 29.0683 | -81.0582 | River/Stream | 2005-02-01 | 0.7 |  | 0.050992 | 0.042 | 6.99 |  | 0.86 | 0.14 |  |  |  | 5.77 | 0.902 | -1.9661 | -0.10314 | -3.1701
21FLCEN_27010093 | 21FLCEN | 27010093 | 29.0683 | -81.0582 | River/Stream | 2005-11-14 | 0.7 |  | 0.053459 | 0.036 | 6.7 |  | 1 | 0.087 |  |  |  | 5.13 | 1.036 | -2.4418 | 0.035367 | -3.3242
21FLCEN_27010093 | 21FLCEN | 27010093 | 29.0683 | -81.0582 | River/Stream | 2005-06-01 | 13.52 |  | 0.062506 | 0.072 | 7.2 |  | 1.2 | 0.56 |  |  |  | 5.31 | 1.272 | -0.57982 | 0.24059 | -2.6311
21FLCEN_27010093 | 21FLCEN | 27010093 | 29.0683 | -81.0582 | River/Stream | 2005-09-20 | 1.61 |  | 0.042767 | 0.042 | 6.7 |  | 1.1 | 0.15 |  |  |  | 5.65 | 1.142 | -1.8971 | 0.13278 | -3.1701
21FLCEN_27010093 | 21FLCEN | 27010093 | 29.0683 | -81.0582 | River/Stream | 2005-07-26 | 0.7 |  | 0.072375 | 0.057 | 6.5 |  | 2.1 | 0.17 |  |  |  | 4.63 | 2.157 | -1.772 | 0.76872 | -2.8647
21FLCEN_27010094 | 21FLCEN | 27010094 | 27.9168 | -80.5302 | River/Stream | 2005-01-25 |  |  |  |  | 6.73 | [6 empty] | 1.61 |  | X | X | X
21FLCEN_27010094 | 21FLCEN | 27010094 | 27.9168 | -80.5302 | River/Stream | 2005-03-28 |  |  |  |  | 7.03 | [6 empty] | 3.45 |  | X | X | X
21FLCEN_27010094 | 21FLCEN | 27010094 | 27.9168 | -80.5302 | River/Stream | 2005-05-25 |  |  |  |  | 7.4 | [6 empty] | 7.95 |  | X | X | X
21FLCEN_27010095 | 21FLCEN | 27010095 | 27.9244 | -80.5382 | River/Stream | 2005-05-25 |  |  |  |  | 7.4 | [6 empty] | 6.3 |  | X | X | X
21FLCEN_27010095 | 21FLCEN | 27010095 | 27.9244 | -80.5382 | River/Stream | 2005-07-19 |  |  |  |  | 6.9 | [6 empty] | 3.13 |  | X | X | X
21FLCEN_27010095 | 21FLCEN | 27010095 | 27.9244 | -80.5382 | River/Stream | 2005-01-25 |  |  |  |  | 7.15 | [6 empty] | 8.52 |  | X | X | X
21FLCEN_27010095 | 21FLCEN | 27010095 | 27.9244 | -80.5382 | River/Stream | 2005-11-07 |  |  |  |  | 6.4 | [6 empty] | 4 |  | X | X | X
21FLCEN_27010095 | 21FLCEN | 27010095 | 27.9244 | -80.5382 | River/Stream | 2005-03-28 |  |  |  |  | 6.72 | [6 empty] | 1.08 |  | X | X | X
21FLCEN_27010096 | 21FLCEN | 27010096 | 29.0876 | -81.0684 | Canal | 2005-11-21 | 2.53 |  | 0.098694 | 0.025 | 7 |  | 1 | 0.18 |  |  |  |  | 1.025 | -1.7148 | 0.024693 | -3.6889
21FLCEN_27010096 | 21FLCEN | 27010096 | 29.0876 | -81.0684 | Canal | 2005-02-08 | 1.71 |  | 0.025496 | 0.33 | 7.23 |  | 0.86 | 0.15 |  |  |  | 6.55 | 1.19 | -1.8971 | 0.17395 | -1.1087
21FLCEN_27010096 | 21FLCEN | 27010096 | 29.0876 | -81.0684 | Canal | 2005-06-08 | 1.87 |  | 0.041122 | 0.06 | 7 |  | 1.6 | 0.33 |  |  |  | 4.26 | 1.66 | -1.1087 | 0.50682 | -2.8134
21FLCEN_27010096 | 21FLCEN | 27010096 | 29.0876 | -81.0684 | Canal | 2005-04-12 | 2.77 |  | 0.031253 | 0.011 | 6.58 |  | 1.3 | 0.28 |  |  |  | 4.92 | 1.311 | -1.273 | 0.27079 | -4.5099
21FLCEN_27010096 | 21FLCEN | 27010096 | 29.0876 | -81.0684 | Canal | 2005-09-20 |  |  | 0.026318 |  | 6.8 |  | 1.2 | 0.25 |  |  |  | 2.97 |  | -1.3863 | X | X
21FLCEN_27010096 | 21FLCEN | 27010096 | 29.0876 | -81.0684 | Canal | 2005-08-03 | 4.49 |  | 0.031253 | 0.054 | 6.9 |  |  | 0.31 |  |  |  | 4.8 |  | -1.1712 | X | -2.9188
21FLCEN_27010097 | 21FLCEN | 27010097 | 29.0935 | -81.0679 | Canal | 2005-02-08 | 2.21 |  | 0.036188 | 0.05 | 7.31 |  | 0.89 | 0.075 |  |  |  | 6.2 | 0.94 | -2.5903 | -0.061875 | -2.9957
21FLCEN_27010097 | 21FLCEN | 27010097 | 29.0935 | -81.0679 | Canal | 2005-09-20 |  |  | 0.027963 | 0.017 | 6.7 |  | 1.2 | 0.067 |  |  |  | 5.5 | 1.217 | -2.7031 | 0.19639 | -4.0745
21FLCEN_27010097 | 21FLCEN | 27010097 | 29.0935 | -81.0679 | Canal | 2005-11-21 |  |  |  |  | 6.6 | [8 empty] | X | X | X
21FLCEN_27010097 | 21FLCEN | 27010097 | 29.0935 | -81.0679 | Canal | 2005-04-12 |  |  |  |  | 6.67 | [6 empty] | 6.45 |  | X | X | X
21FLCEN_27010097 | 21FLCEN | 27010097 | 29.0935 | -81.0679 | Canal | 2005-06-08 |  |  |  |  | 6.4 | [6 empty] | 4.9 |  | X | X | X
21FLCEN_27010097 | 21FLCEN | 27010097 | 29.0935 | -81.0679 | Canal | 2005-08-03 |  |  |  |  | 5.9 | [6 empty] | 4.45 |  | X | X | X
21FLCEN_27010098 | 21FLCEN | 27010098 | 29.0971 | -81.0681 | Canal | 2005-02-08 | 3.15 |  | 0.027963 | 0.045 | 7.3 |  | 0.95 | 0.07 |  |  |  | 8.43 | 0.995 | -2.6593 | -0.0050125 | -3.1011
21FLCEN_27010098 | 21FLCEN | 27010098 | 29.0971 | -81.0681 | Canal | 2005-11-21 |  |  |  |  | 6.6 | [8 empty] | X | X | X
21FLCEN_27010098 | 21FLCEN | 27010098 | 29.0971 | -81.0681 | Canal | 2005-08-03 |  |  |  |  | 6.7 | [6 empty] | 4.79 |  | X | X | X
21FLCEN_27010098 | 21FLCEN | 27010098 | 29.0971 | -81.0681 | Canal | 2005-04-12 |  |  |  |  | 6.68 | [6 empty] | 6.71 |  | X | X | X
21FLCEN_27010098 | 21FLCEN | 27010098 | 29.0971 | -81.0681 | Canal | 2005-06-08 |  |  |  |  | 6.9 | [6 empty] | 4.09 |  | X | X | X
21FLCEN_27010099 | 21FLCEN | 27010099 | 29.0864 | -81.0743 | Canal | 2005-02-08 | 0.7 |  | 0.023029 | 0.009 | 6.94 |  | 0.85 | 0.11 |  |  |  | 4.22 | 0.859 | -2.2073 | -0.15199 | -4.7105
21FLCEN_27010099 | 21FLCEN | 27010099 | 29.0864 | -81.0743 | Canal | 2005-04-12 |  |  |  |  | 6.63 | [6 empty] | 3.06 |  | X | X | X
21FLCEN_27010099 | 21FLCEN | 27010099 | 29.0864 | -81.0743 | Canal | 2005-06-08 |  |  |  |  | 6.9 | [6 empty] | 3.83 |  | X | X | X
21FLCEN_27010099 | 21FLCEN | 27010099 | 29.0864 | -81.0743 | Canal | 2005-08-03 |  |  |  |  | 6.7 | [6 empty] | 3.16 |  | X | X | X
21FLCEN_27010099 | 21FLCEN | 27010099 | 29.0864 | -81.0743 | Canal | 2005-11-21 |  |  |  |  | 6.7 | [8 empty] | X | X | X
21FLCEN_27010100 | 21FLCEN | 27010100 | 28.4207 | -80.6278 | Canal | 2005-03-14 |  |  |  |  | 8.01 | [6 empty] | 8.05 |  | X | X | X
21FLCEN_27010100 | 21FLCEN | 27010100 | 28.4207 | -80.6278 | Canal | 2005-05-02 |  |  |  |  | 8.1 | [6 empty] | 5.56 |  | X | X | X
21FLCEN_27010100 | 21FLCEN | 27010100 | 28.4207 | -80.6278 | Canal | 2005-06-27 |  |  |  |  | 8.4 | [6 empty] | 6.55 |  | X | X | X
21FLCEN_27010100 | 21FLCEN | 27010100 | 28.4207 | -80.6278 | Canal | 2005-08-15 |  |  |  |  | 8.2 | [6 empty] | 4.98 |  | X | X | X
21FLCEN_27010100 | 21FLCEN | 27010100 | 28.4207 | -80.6278 | Canal | 2005-10-17 |  |  |  |  | 8.4 | [6 empty] | 7.5 |  | X | X | X
21FLCEN_27010101 | 21FLCEN | 27010101 | 28.4207 | -80.624 | Canal | 2005-05-02 |  |  |  |  | 8.09 | [6 empty] | 5.53 |  | X | X | X
21FLCEN_27010101 | 21FLCEN | 27010101 | 28.4207 | -80.624 | Canal | 2005-10-17 |  |  |  |  | 8.3 | [6 empty] | 7.68 |  | X | X | X
21FLCEN_27010101 | 21FLCEN | 27010101 | 28.4207 | -80.624 | Canal | 2005-06-27 |  |  |  |  | 8.4 | [6 empty] | 6.4 |  | X | X | X
21FLCEN_27010101 | 21FLCEN | 27010101 | 28.4207 | -80.624 | Canal | 2005-03-14 |  |  |  |  | 7.98 | [6 empty] | 8.06 |  | X | X | X
21FLCEN_27010101 | 21FLCEN | 27010101 | 28.4207 | -80.624 | Canal | 2005-08-15 |  |  |  |  | 8.2 | [6 empty] | 4.5 |  | X | X | X
21FLCEN_27010102 | 21FLCEN | 27010102 | 28.4207 | -80.6203 | Canal | 2005-03-14 |  |  |  |  | 7.99 | [6 empty] | 8.06 |  | X | X | X
21FLCEN_27010102 | 21FLCEN | 27010102 | 28.4207 | -80.6203 | Canal | 2005-05-02 |  |  |  |  | 8.13 | [6 empty] | 5.64 |  | X | X | X
21FLCEN_27010102 | 21FLCEN | 27010102 | 28.4207 | -80.6203 | Canal | 2005-06-27 |  |  |  |  | 8.4 | [6 empty] | 6.7 |  | X | X | X
21FLCEN_27010102 | 21FLCEN | 27010102 | 28.4207 | -80.6203 | Canal | 2005-08-15 |  |  |  |  | 8.1 | [6 empty] | 2.5 |  | X | X | X
21FLCEN_27010102 | 21FLCEN | 27010102 | 28.4207 | -80.6203 | Canal | 2005-10-17 |  |  |  |  | 8.3 | [6 empty] | 7.52 |  | X | X | X
21FLCEN_27010103 | 21FLCEN | 27010103 | 28.4208 | -80.6165 | Canal | 2005-03-14 |  |  |  |  | 8.01 | [6 empty] | 8.22 |  | X | X | X
21FLCEN_27010103 | 21FLCEN | 27010103 | 28.4208 | -80.6165 | Canal | 2005-05-02 |  |  |  |  | 8.11 | [6 empty] | 5.45 |  | X | X | X
21FLCEN_27010103 | 21FLCEN | 27010103 | 28.4208 | -80.6165 | Canal | 2005-06-27 |  |  |  |  | 8.3 | [6 empty] | 5.73 |  | X | X | X
21FLCEN_27010103 | 21FLCEN | 27010103 | 28.4208 | -80.6165 | Canal | 2005-08-15 |  |  |  |  | 8 | [6 empty] | 2.85 |  | X | X | X
21FLCEN_27010103 | 21FLCEN | 27010103 | 28.4208 | -80.6165 | Canal | 2005-10-17 |  |  |  |  | 8.3 | [6 empty] | 7.47 |  | X | X | X
21FLCEN_27010104 | 21FLCEN | 27010104 | 28.4207 | -80.6127 | Canal | 2005-08-15 |  |  |  |  | 8 | [6 empty] | 3.1 |  | X | X | X
21FLCEN_27010104 | 21FLCEN | 27010104 | 28.4207 | -80.6127 | Canal | 2005-10-17 |  |  |  |  | 8.3 | [6 empty] | 7.59 |  | X | X | X
21FLCEN_27010104 | 21FLCEN | 27010104 | 28.4207 | -80.6127 | Canal | 2005-05-02 |  |  |  |  | 8.12 | [6 empty] | 5.26 |  | X | X | X
21FLCEN_27010104 | 21FLCEN | 27010104 | 28.4207 | -80.6127 | Canal | 2005-03-14 |  |  |  |  | 7.99 | [6 empty] | 8.14 |  | X | X | X
21FLCEN_27010104 | 21FLCEN | 27010104 | 28.4207 | -80.6127 | Canal | 2005-06-27 |  |  |  |  | 8.4 | [6 empty] | 6.52 |  | X | X | X
21FLCEN_27010105 | 21FLCEN | 27010105 | 28.4081 | -80.5914 | River/Stream | 2005-03-14 | 2.5 |  |  |  | 7.81 | [6 empty] | 7.07 |  | X | X | X
21FLCEN_27010105 | 21FLCEN | 27010105 | 28.4081 | -80.5914 | River/Stream | 2005-05-02 | 3.73 |  |  |  | 8.06 | [6 empty] | 6.67 |  | X | X | X
21FLCEN_27010105 | 21FLCEN | 27010105 | 28.4081 | -80.5914 | River/Stream | 2005-06-27 | 5.44 |  |  |  | 8.1 | [6 empty] | 6.65 |  | X | X | X
21FLCEN_27010105 | 21FLCEN | 27010105 | 28.4081 | -80.5914 | River/Stream | 2005-08-15 | 8.115 |  |  |  | 8 | [6 empty] | 5.33 |  | X | X | X
21FLCEN_27010105 | 21FLCEN | 27010105 | 28.4081 | -80.5914 | River/Stream | 2005-10-17 | 2.195 |  |  |  | 8.1 | [6 empty] | 5.75 |  | X | X | X
21FLCEN_27010106 | 21FLCEN | 27010106 | 28.4087 | -80.5941 | River/Stream | 2005-03-14 | 7.16 |  |  |  | 7.85 | [6 empty] | 6.52 |  | X | X | X
21FLCEN_27010106 | 21FLCEN | 27010106 | 28.4087 | -80.5941 | River/Stream | 2005-05-02 | 1.6 |  |  |  | 7.61 | [6 empty] | 5.4 |  | X | X | X
21FLCEN_27010106 | 21FLCEN | 27010106 | 28.4087 | -80.5941 | River/Stream | 2005-06-27 | 4.65 |  |  |  | 8.1 | [6 empty] | 5.89 |  | X | X | X
21FLCEN_27010106 | 21FLCEN | 27010106 | 28.4087 | -80.5941 | River/Stream | 2005-08-15 | 3.4 |  |  |  | 8 | [6 empty] | 5.03 |  | X | X | X
21FLCEN_27010106 | 21FLCEN | 27010106 | 28.4087 | -80.5941 | River/Stream | 2005-10-17 | 2.06 |  |  |  | 8.1 | [6 empty] | 5.25 |  | X | X | X
21FLCEN_27010107 | 21FLCEN | 27010107 | 28.4088 | -80.6137 | River/Stream | 2005-08-15 | 4.16 |  |  |  | 7.9 | [6 empty] | 4.13 |  | X | X | X
21FLCEN_27010107 | 21FLCEN | 27010107 | 28.4088 | -80.6137 | River/Stream | 2005-10-17 | 3.4 |  |  |  | 8 | [6 empty] | 3.96 |  | X | X | X
21FLCEN_27010107 | 21FLCEN | 27010107 | 28.4088 | -80.6137 | River/Stream | 2005-05-02 | 5.46 |  |  |  | 8.08 | [6 empty] | 6.3 |  | X | X | X
21FLCEN_27010107 | 21FLCEN | 27010107 | 28.4088 | -80.6137 | River/Stream | 2005-03-14 | 7.3 |  |  |  | 7.86 | [6 empty] | 6.65 |  | X | X | X
21FLCEN_27010107 | 21FLCEN | 27010107 | 28.4088 | -80.6137 | River/Stream | 2005-06-27 | 5.99 |  |  |  | 8.1 | [6 empty] | 5.4 |  | X | X | X
21FLCEN_27010108 | 21FLCEN | 27010108 | 29.4062 | -81.1004 | River/Stream | 2005-08-23 |  |  | 0.090469 | 0.022 | 7.3 |  | 1.1 | 0.093 |  |  |  | 3.75 | 1.122 | -2.3752 | 0.11511 | -3.8167
21FLCEN_27010108 | 21FLCEN | 27010108 | 29.4062 | -81.1004 | River/Stream | 2005-06-28 |  |  | 0.090469 | 0.027 | 7.3 |  | 1.4 | 0.14 |  |  |  |  | 1.427 | -1.9661 | 0.35557 | -3.6119
21FLCEN_27010108 | 21FLCEN | 27010108 | 29.4062 | -81.1004 | River/Stream | 2005-05-03 |  |  |  |  | 7.65 | [6 empty] | 5.35 |  | X | X | X
21FLCEN_27010108 | 21FLCEN | 27010108 | 29.4062 | -81.1004 | River/Stream | 2005-11-03 |  |  |  |  | 7.1 | [6 empty] | 6.58 |  | X | X | X
21FLCEN_27010108 | 21FLCEN | 27010108 | 29.4062 | -81.1004 | River/Stream | 2005-03-21 |  |  |  |  | 7.68 | [6 empty] | 7.78 |  | X | X | X
21FLCEN_27010109 | 21FLCEN | 27010109 | 29.4057 | -81.103 | River/Stream | 2005-08-23 |  |  | 0.073198 | 0.023 | 7.3 |  | 1 | 0.087 |  |  |  | 3.61 | 1.023 | -2.4418 | 0.022739 | -3.7723
21FLCEN_27010109 | 21FLCEN | 27010109 | 29.4057 | -81.103 | River/Stream | 2005-06-28 |  |  | 0.082245 | 0.028 | 7.3 |  | 1.3 | 0.13 |  |  |  |  | 1.328 | -2.0402 | 0.28367 | -3.5756
21FLCEN_27010109 | 21FLCEN | 27010109 | 29.4057 | -81.103 | River/Stream | 2005-05-03 |  |  |  |  | 7.68 | [6 empty] | 5.46 |  | X | X | X
21FLCEN_27010109 | 21FLCEN | 27010109 | 29.4057 | -81.103 | River/Stream | 2005-11-03 |  |  |  |  | 7.2 | [6 empty] | 5.75 |  | X | X | X
21FLCEN_27010109 | 21FLCEN | 27010109 | 29.4057 | -81.103 | River/Stream | 2005-03-21 |  |  |  |  | 7.64 | [6 empty] | 7.33 |  | X | X | X
21FLCEN_27010110 | 21FLCEN | 27010110 | 29.4038 | -81.1033 | River/Stream | 2005-06-28 |  |  | 0.068263 | 0.025 | 7.2 |  | 1.3 | 0.13 |  |  |  |  | 1.325 | -2.0402 | 0.28141 | -3.6889
21FLCEN_27010110 | 21FLCEN | 27010110 | 29.4038 | -81.1033 | River/Stream | 2005-08-23 |  |  | 0.07073 | 0.022 | 7.4 |  | 1.5 | 0.092 |  |  |  | 3.58 | 1.522 | -2.386 | 0.42003 | -3.8167
21FLCEN_27010110 | 21FLCEN | 27010110 | 29.4038 | -81.1033 | River/Stream | 2005-11-03 |  |  |  |  | 7.3 | [6 empty] | 6.2 |  | X | X | X
21FLCEN_27010110 | 21FLCEN | 27010110 | 29.4038 | -81.1033 | River/Stream | 2005-03-21 |  |  |  |  | 7.65 | [6 empty] | 7.21 |  | X | X | X
21FLCEN_27010110 | 21FLCEN | 27010110 | 29.4038 | -81.1033 | River/Stream | 2005-05-03 |  |  |  |  | 7.7 | [6 empty] | 5.44 |  | X | X | X
21FLCEN_27010111 | 21FLCEN | 27010111 | 29.4028 | -81.1052 | River/Stream | 2005-06-28 |  |  | 0.056749 | 0.024 | 7.2 |  | 1.3 | 0.14 |  |  |  |  | 1.324 | -1.9661 | 0.28066 | -3.7297
21FLCEN_27010111 | 21FLCEN | 27010111 | 29.4028 | -81.1052 | River/Stream | 2005-08-23 |  |  | 0.058394 | 0.023 | 7.3 |  | 1.5 | 0.084 |  |  |  | 3.66 | 1.523 | -2.4769 | 0.42068 | -3.7723
21FLCEN_27010111 | 21FLCEN | 27010111 | 29.4028 | -81.1052 | River/Stream | 2005-11-03 |  |  |  |  | 7.3 | [6 empty] | 5.37 |  | X | X | X
21FLCEN_27010111 | 21FLCEN | 27010111 | 29.4028 | -81.1052 | River/Stream | 2005-03-21 |  |  |  |  | 7.64 | [6 empty] | 7.52 |  | X | X | X
21FLCEN_27010111 | 21FLCEN | 27010111 | 29.4028 | -81.1052 | River/Stream | 2005-05-03 |  |  |  |  | 7.72 | [6 empty] | 5.57 |  | X | X | X
21FLCEN_27010112 | 21FLCEN | 27010112 | 29.4016 | -81.1068 | River/Stream | 2005-06-28 |  |  | 0.048524 | 0.023 | 7.2 |  | 1.6 | 0.12 |  |  |  |  | 1.623 | -2.1203 | 0.48428 | -3.7723
21FLCEN_27010112 | 21FLCEN | 27010112 | 29.4016 | -81.1068 | River/Stream | 2005-08-23 |  |  | 0.037833 | 0.024 | 7.3 |  | 1.6 | 0.078 |  |  |  | 3.54 | 1.624 | -2.551 | 0.48489 | -3.7297
21FLCEN_27010112 | 21FLCEN | 27010112 | 29.4016 | -81.1068 | River/Stream | 2005-03-21 |  |  |  |  | 7.6 | [6 empty] | 7.61 |  | X | X | X
21FLCEN_27010112 | 21FLCEN | 27010112 | 29.4016 | -81.1068 | River/Stream | 2005-05-03 |  |  |  |  | 7.73 | [6 empty] | 5.66 |  | X | X | X
21FLCEN_27010112 | 21FLCEN | 27010112 | 29.4016 | -81.1068 | River/Stream | 2005-11-03 |  |  |  |  | 7.4 | [6 empty] | 6.15 |  | X | X | X
21FLCEN_27010113 | 21FLCEN | 27010113 | 29.3353 | -81.086 | River/Stream | 2005-03-21 |  |  |  |  | 7.67 | [6 empty] | 8.62 |  | X | X | X
21FLCEN_27010113 | 21FLCEN | 27010113 | 29.3353 | -81.086 | River/Stream | 2005-05-03 |  |  |  |  | 7.86 | [6 empty] | 6.58 |  | X | X | X
21FLCEN_27010113 | 21FLCEN | 27010113 | 29.3353 | -81.086 | River/Stream | 2005-06-30 |  |  |  |  | 6.7 | [6 empty] | 3.46 |  | X | X | X
21FLCEN_27010113 | 21FLCEN | 27010113 | 29.3353 | -81.086 | River/Stream | 2005-08-23 |  |  |  |  | 7.1 | [6 empty] | 3.18 |  | X | X | X
21FLCEN_27010113 | 21FLCEN | 27010113 | 29.3353 | -81.086 | River/Stream | 2005-11-03 |  |  |  |  | 7.3 | [6 empty] | 6.4 |  | X | X | X
21FLCEN_27010114 | 21FLCEN | 27010114 | 29.3194 | -81.0875 | River/Stream | 2005-05-03 |  |  |  |  | 7.87 | [6 empty] | 6.85 |  | X | X | X
21FLCEN_27010114 | 21FLCEN | 27010114 | 29.3194 | -81.0875 | River/Stream | 2005-11-03 |  |  |  |  | 7.2 | [6 empty] | 6.15 |  | X | X | X
21FLCEN_27010114 | 21FLCEN | 27010114 | 29.3194 | -81.0875 | River/Stream | 2005-06-30 |  |  |  |  | 6.5 | [6 empty] | 3.49 |  | X | X | X
21FLCEN_27010114 | 21FLCEN | 27010114 | 29.3194 | -81.0875 | River/Stream | 2005-03-21 |  |  |  |  | 7.69 | [6 empty] | 8.47 |  | X | X | X
21FLCEN_27010114 | 21FLCEN | 27010114 | 29.3194 | -81.0875 | River/Stream | 2005-08-23 |  |  |  |  | 7 | [6 empty] | 3.15 |  | X | X | X
21FLCEN_27010115 | 21FLCEN | 27010115 | 29.0491 | -80.9691 | Canal | 2005-08-30 |  |  | 0.059216 | 0.11 | 7.3 |  | 0.91 | 0.22 |  |  |  | 3.33 | 1.02 | -1.5141 | 0.019803 | -2.2073
21FLCEN_27010115 | 21FLCEN | 27010115 | 29.0491 | -80.9691 | Canal | 2005-07-06 |  |  | 0.058394 | 0.097 | 7.4 |  | 1 | 0.14 |  |  |  | 3 | 1.097 | -1.9661 | 0.092579 | -2.333
21FLCEN_27010115 | 21FLCEN | 27010115 | 29.0491 | -80.9691 | Canal | 2005-03-24 |  |  | 0.053459 | 0.016 | 7.52 |  | 0.92 | 0.15 |  |  |  | 5.31 | 0.936 | -1.8971 | -0.06614 | -4.1352
21FLCEN_27010115 | 21FLCEN | 27010115 | 29.0491 | -80.9691 | Canal | 2005-09-22 |  |  | 0.039477 | 0.11 | 7.5 |  | 0.79 | 0.14 |  |  |  | 3.69 | 0.9 | -1.9661 | -0.10536 | -2.2073
21FLCEN_27010115 | 21FLCEN | 27010115 | 29.0491 | -80.9691 | Canal | 2005-03-16 |  |  |  |  | 7.63 | [6 empty] | 4.35 |  | X | X | X
21FLCEN_27010115 | 21FLCEN | 27010115 | 29.0491 | -80.9691 | Canal | 2005-05-10 |  |  |  |  | 7.5 | [6 empty] | 4.48 |  | X | X | X
21FLCEN_27010115 | 21FLCEN | 27010115 | 29.0491 | -80.9691 | Canal | 2005-05-23 |  |  |  |  | 7.6 | [6 empty] | 3.6 |  | X | X | X
21FLCEN_27010115 | 21FLCEN | 27010115 | 29.0491 | -80.9691 | Canal | 2005-10-25 |  |  |  |  | 7.1 | [6 empty] | 4.4 |  | X | X | X
21FLCEN_27010116 | 21FLCEN | 27010116 | 29.0465 | -80.9659 | Canal | 2005-05-10 |  |  | 0.041945 | 0.098 | 7.6 |  | 0.77 | 0.155 |  |  |  | 5.02 | 0.868 | -1.8643 | -0.14156 | -2.3228
21FLCEN_27010116 | 21FLCEN | 27010116 | 29.0465 | -80.9659 | Canal | 2005-07-06 |  |  | 0.055104 | 0.16 | 7.4 |  | 1.1 | 0.16 |  |  |  | 3.42 | 1.26 | -1.8326 | 0.23111 | -1.8326
21FLCEN_27010116 | 21FLCEN | 27010116 | 29.0465 | -80.9659 | Canal | 2005-09-22 |  |  | 0.0403 | 0.145 | 7.57 |  | 0.905 | 0.22 |  |  |  | 3.9 | 1.05 | -1.5141 | 0.04879 | -1.931
21FLCEN_27010116 | 21FLCEN | 27010116 | 29.0465 | -80.9659 | Canal | 2005-03-24 |  |  | 0.03372 | 0.031 | 7.53 |  | 1 | 0.19 |  |  |  | 6.13 | 1.031 | -1.6607 | 0.030529 | -3.4738
21FLCEN_27010116 | 21FLCEN | 27010116 | 29.0465 | -80.9659 | Canal | 2005-08-30 |  |  | 0.035776 | 0.17 | 7.3 |  | 1.1 | 0.235 |  |  |  | 2.87 | 1.27 | -1.4482 | 0.23902 | -1.772
21FLCEN_27010116 | 21FLCEN | 27010116 | 29.0465 | -80.9659 | Canal | 2005-05-23 |  |  |  |  | 7.5 | [6 empty] | 3.43 |  | X | X | X
21FLCEN_27010116 | 21FLCEN | 27010116 | 29.0465 | -80.9659 | Canal | 2005-02-16 |  |  |  |  | 8.17 | [6 empty] | 7.89 |  | X | X | X
21FLCEN_27010116 | 21FLCEN | 27010116 | 29.0465 | -80.9659 | Canal | 2005-03-16 |  |  |  |  | 7.91 | [6 empty] | 6.29 |  | X | X | X
21FLCEN_27010116 | 21FLCEN | 27010116 | 29.0465 | -80.9659 | Canal | 2005-10-25 |  |  |  |  | 7 | [6 empty] | 4.15 |  | X | X | X
21FLCEN_27010117 | 21FLCEN | 27010117 | 29.0558 | -80.9753 | Canal | 2005-05-10 |  |  |  |  | 7.5 | [6 empty] | 4.54 |  | X | X | X
21FLCEN_27010117 | 21FLCEN | 27010117 | 29.0558 | -80.9753 | Canal | 2005-07-06 |  |  |  |  | 7.2 | [6 empty] | 4.27 |  | X | X | X
21FLCEN_27010117 | 21FLCEN | 27010117 | 29.0558 | -80.9753 | Canal | 2005-08-30 |  |  |  |  | 7.3 | [6 empty] | 3.61 |  | X | X | X
21FLCEN_27010117 | 21FLCEN | 27010117 | 29.0558 | -80.9753 | Canal | 2005-10-25 |  |  |  |  | 7.2 | [6 empty] | 4.85 |  | X | X | X
21FLCEN_27010118 | 21FLCEN | 27010118 | 29.0595 | -80.9777 | Canal | 2005-05-10 |  |  |  |  | 7.5 | [6 empty] | 3.18 |  | X | X | X
21FLCEN_27010118 | 21FLCEN | 27010118 | 29.0595 | -80.9777 | Canal | 2005-10-25 |  |  |  |  | 7.2 | [6 empty] | 1.2 |  | X | X | X
21FLCEN_27010118 | 21FLCEN | 27010118 | 29.0595 | -80.9777 | Canal | 2005-07-06 |  |  |  |  | 7.2 | [6 empty] | 2.43 |  | X | X | X
21FLCEN_27010118 | 21FLCEN | 27010118 | 29.0595 | -80.9777 | Canal | 2005-08-30 |  |  |  |  | 7.3 | [6 empty] | 3.05 |  | X | X | X
21FLCEN_27010119 | 21FLCEN | 27010119 | 29.2114 | -81.0111 | River/Stream | 2005-10-11 |  |  |  |  | 7.5 | [6 empty] | 4.68 |  | X | X | X
21FLCEN_27010119 | 21FLCEN | 27010119 | 29.2114 | -81.0111 | River/Stream | 2005-02-21 |  |  |  |  | 7.84 | [6 empty] | 7.83 |  | X | X | X
21FLCEN_27010119 | 21FLCEN | 27010119 | 29.2114 | -81.0111 | River/Stream | 2005-04-26 |  |  |  |  | 7.71 | [6 empty] | 6.59 |  | X | X | X
21FLCEN_27010119 | 21FLCEN | 27010119 | 29.2114 | -81.0111 | River/Stream | 2005-06-21 |  |  |  |  | 7.6 | [6 empty] | 5.12 |  | X | X | X
21FLCEN_27010119 | 21FLCEN | 27010119 | 29.2114 | -81.0111 | River/Stream | 2005-08-16 |  |  |  |  | 7.6 | [6 empty] | 4.18 |  | X | X | X
21FLCEN_27010120 | 21FLCEN | 27010120 | 29.217 | -81.0159 | River/Stream | 2005-10-11 |  |  |  |  | 7.5 | [6 empty] | 4.71 |  | X | X | X
21FLCEN_27010120 | 21FLCEN | 27010120 | 29.217 | -81.0159 | River/Stream | 2005-08-16 |  |  |  |  | 7.6 | [6 empty] | 4.56 |  | X | X | X
21FLCEN_27010120 | 21FLCEN | 27010120 | 29.217 | -81.0159 | River/Stream | 2005-02-21 |  |  |  |  | 7.89 | [6 empty] | 7.76 |  | X | X | X
21FLCEN_27010120 | 21FLCEN | 27010120 | 29.217 | -81.0159 | River/Stream | 2005-04-26 |  |  |  |  | 7.7 | [6 empty] | 6.65 |  | X | X | X
21FLCEN_27010120 | 21FLCEN | 27010120 | 29.217 | -81.0159 | River/Stream | 2005-06-21 |  |  |  |  | 7.6 | [6 empty] | 5.2 |  | X | X | X
21FLCEN_27010121 | 21FLCEN | 27010121 | 29.2055 | -81.0075 | River/Stream | 2005-08-16 |  |  |  |  | 7.6 | [6 empty] | 4.32 |  | X | X | X
21FLCEN_27010121 | 21FLCEN | 27010121 | 29.2055 | -81.0075 | River/Stream | 2005-10-11 |  |  |  |  | 7.5 | [6 empty] | 4.74 |  | X | X | X
21FLCEN_27010122 | 21FLCEN | 27010122 | 29.1585 | -80.9947 | Canal | 2005-10-11 |  |  | 0.094581 | 0.19 | 7.2 |  | 0.73 | 0.155 |  |  |  | 2.36 | 0.92 | -1.8643 | -0.083382 | -1.6607
21FLCEN_27010122 | 21FLCEN | 27010122 | 29.1585 | -80.9947 | Canal | 2005-06-21 |  |  | 0.041534 | 0.11 | 7.3 |  | 0.615 | 0.125 |  |  |  | 2.64 | 0.725 | -2.0794 | -0.32158 | -2.2073
21FLCEN_27010122 | 21FLCEN | 27010122 | 29.1585 | -80.9947 | Canal | 2005-04-26 |  |  | 0.034954 | 0.016 | 7.93 |  | 0.605 | 0.0985 |  |  |  | 7.62 | 0.621 | -2.3177 | -0.47642 | -4.1352
21FLCEN_27010122 | 21FLCEN | 27010122 | 29.1585 | -80.9947 | Canal | 2005-02-21 |  |  | 0.031664 | 0.026 | 7.62 |  | 0.76 | 0.0745 |  |  |  | 8.57 | 0.786 | -2.597 | -0.2408 | -3.6497
21FLCEN_27010122 | 21FLCEN | 27010122 | 29.1585 | -80.9947 | Canal | 2005-08-16 |  |  | 0.02015 | 0.0325 | 7.2 |  | 0.515 | 0.135 |  |  |  | 2.87 | 0.5475 | -2.0025 | -0.60239 | -3.4265
21FLCEN_27010123 | 21FLCEN | 27010123 | 29.1584 | -81.0031 | Canal | 2005-10-11 |  |  | 0.082245 | 0.18 | 7.2 |  | 0.67 | 0.15 |  |  |  | 2.12 | 0.85 | -1.8971 | -0.16252 | -1.7148
21FLCEN_27010123 | 21FLCEN | 27010123 | 29.1584 | -81.0031 | Canal | 2005-02-21 |  |  | 0.041945 | 0.04 | 7.51 |  | 0.65 | 0.084 |  |  |  | 4.47 | 0.69 | -2.4769 | -0.37106 | -3.2189
21FLCEN_27010123 | 21FLCEN | 27010123 | 29.1584 | -81.0031 | Canal | 2005-08-16 |  |  | 0.04688 | 0.044 | 7.1 |  | 0.9 | 0.16 |  |  |  | 2.02 | 0.944 | -1.8326 | -0.057629 | -3.1236
21FLCEN_27010123 | 21FLCEN | 27010123 | 29.1584 | -81.0031 | Canal | 2005-06-21 |  |  | 0.029608 | 0.11 | 7.3 |  | 0.63 | 0.12 |  |  |  | 3.19 | 0.74 | -2.1203 | -0.30111 | -2.2073
21FLCEN_27010123 | 21FLCEN | 27010123 | 29.1584 | -81.0031 | Canal | 2005-04-26 |  |  | 0.019739 | 0.03 | 7.62 |  | 0.63 | 0.09 |  |  |  | 8.04 | 0.66 | -2.4079 | -0.41552 | -3.5066
21FLCEN_27010124 | 21FLCEN | 27010124 | 29.1583 | -81.0069 | Canal | 2005-02-21 |  |  | 0.0403 | 0.04 | 7.48 |  | 0.61 | 0.076 |  |  |  | 4.96 | 0.65 | -2.577 | -0.43078 | -3.2189
21FLCEN_27010124 | 21FLCEN | 27010124 | 29.1583 | -81.0069 | Canal | 2005-08-16 |  |  |  |  | 7.1 | [6 empty] | 1.46 |  | X | X | X
21FLCEN_27010124 | 21FLCEN | 27010124 | 29.1583 | -81.0069 | Canal | 2005-06-21 |  |  |  |  | 7.4 | [6 empty] | 3.99 |  | X | X | X
21FLCEN_27010124 | 21FLCEN | 27010124 | 29.1583 | -81.0069 | Canal | 2005-04-26 |  |  |  |  | 7.51 | [6 empty] | 6.84 |  | X | X | X
21FLCEN_27010124 | 21FLCEN | 27010124 | 29.1583 | -81.0069 | Canal | 2005-10-11 |  |  |  |  | 7.2 | [6 empty] | 1.82 |  | X | X | X
21FLCEN_27010125 | 21FLCEN | 27010125 | 29.1582 | -81.0102 | Canal | 2005-02-21 |  |  | 0.041122 | 0.042 | 7.47 |  | 0.6 | 0.062 |  |  |  | 4.98 | 0.642 | -2.7806 | -0.44317 | -3.1701
21FLCEN_27010125 | 21FLCEN | 27010125 | 29.1582 | -81.0102 | Canal | 2005-04-26 |  |  |  |  | 7.43 | [6 empty] | 5.07 |  | X | X | X
21FLCEN_27010125 | 21FLCEN | 27010125 | 29.1582 | -81.0102 | Canal | 2005-06-21 |  |  |  |  | 7.4 | [6 empty] | 3.51 |  | X | X | X
21FLCEN_27010125 | 21FLCEN | 27010125 | 29.1582 | -81.0102 | Canal | 2005-08-16 |  |  |  |  | 7.1 | [6 empty] | 1.15 |  | X | X | X
21FLCEN_27010125 | 21FLCEN | 27010125 | 29.1582 | -81.0102 | Canal | 2005-10-11 |  |  |  |  | 7.2 | [6 empty] | 1.7 |  | X | X | X
21FLCEN_27010126 | 21FLCEN | 27010126 | 29.1944 | -81.0012 | River/Stream | 2005-10-11 | 2.75 |  | 0.042767 | 0.16 | 7.3 |  | 0.96 | 0.13 |  |  |  | 4.95 | 1.12 | -2.0402 | 0.11333 | -1.8326
21FLCEN_27010126 | 21FLCEN | 27010126 | 29.1944 | -81.0012 | River/Stream | 2005-08-16 | 3.09 |  | 0.037833 | 0.15 | 7.6 |  | 0.94 | 0.18 |  |  |  | 4.65 | 1.09 | -1.7148 | 0.086178 | -1.8971
21FLCEN_27010127 | 21FLCEN | 27010127 | 28.7747 | -80.8375 | River/Stream | 2005-05-09 |  |  |  |  | 8.4 | [6 empty] | 7.85 |  | X | X | X
21FLCEN_27010127 | 21FLCEN | 27010127 | 28.7747 | -80.8375 | River/Stream | 2005-07-05 |  |  |  |  | 8.1 | [6 empty] | 5.76 |  | X | X | X
21FLCEN_27010127 | 21FLCEN | 27010127 | 28.7747 | -80.8375 | River/Stream | 2005-09-06 |  |  |  |  | 7.8 | [6 empty] | 4.94 |  | X | X | X
21FLCEN_27010127 | 21FLCEN | 27010127 | 28.7747 | -80.8375 | River/Stream | 2005-10-27 |  |  |  |  | 7.8 | [6 empty] | 7.81 |  | X | X | X
21FLCEN_27010127 | 21FLCEN | 27010127 | 28.7747 | -80.8375 | River/Stream | 2005-03-29 |  |  |  |  | 7.81 | [6 empty] | 7 |  | X | X | X
21FLCEN_27010128 | 21FLCEN | 27010128 | 28.6243 | -80.8046 | River/Stream | 2005-03-07 |  |  | 0.060861 | 0.015 | 8.04 |  | 1.1 | 0.022 |  |  |  | 8.55 | 1.115 | -3.8167 | 0.10885 | -4.1997
21FLCEN_27010128 | 21FLCEN | 27010128 | 28.6243 | -80.8046 | River/Stream | 2005-09-22 |  |  |  |  | 8.6 | [6 empty] | 6.16 |  | X | X | X
21FLCEN_27010128 | 21FLCEN | 27010128 | 28.6243 | -80.8046 | River/Stream | 2005-11-09 |  |  |  |  | 8.2 | [6 empty] | 6.47 |  | X | X | X
21FLCEN_27010128 | 21FLCEN | 27010128 | 28.6243 | -80.8046 | River/Stream | 2005-05-11 |  |  |  |  | 8.6 | [6 empty] | 6.85 |  | X | X | X
21FLCEN_27010128 | 21FLCEN | 27010128 | 28.6243 | -80.8046 | River/Stream | 2005-07-25 |  |  |  |  | 7.96 | [6 empty] | 4.3 |  | X | X | X
21FLCEN_27010129 | 21FLCEN | 27010129 | 28.6318 | -80.7907 | River/Stream | 2005-03-07 |  |  |  |  | 7.91 | [6 empty] | 8 |  | X | X | X
21FLCEN_27010129 | 21FLCEN | 27010129 | 28.6318 | -80.7907 | River/Stream | 2005-05-11 |  |  |  |  | 8.4 | [6 empty] | 7.8 |  | X | X | X
21FLCEN_27010129 | 21FLCEN | 27010129 | 28.6318 | -80.7907 | River/Stream | 2005-07-25 |  |  |  |  | 7.8 | [6 empty] | 4.5 |  | X | X | X
21FLCEN_27010129 | 21FLCEN | 27010129 | 28.6318 | -80.7907 | River/Stream | 2005-09-22 |  |  |  |  | 8.5 | [6 empty] | 4.76 |  | X | X | X
21FLCEN_27010129 | 21FLCEN | 27010129 | 28.6318 | -80.7907 | River/Stream | 2005-11-09 |  |  |  |  | 8.1 | [6 empty] | 6 |  | X | X | X
21FLCEN_27010130 | 21FLCEN | 27010130 | 28.6409 | -80.8138 | River/Stream | 2005-03-07 |  |  | 0.060861 | 0.015 | 7.96 |  | 1.1 | 0.01 |  |  |  | 7.5 | 1.115 | -4.6052 | 0.10885 | -4.1997
21FLCEN_27010130 | 21FLCEN | 27010130 | 28.6409 | -80.8138 | River/Stream | 2005-05-11 |  |  |  |  | 8.4 | [6 empty] | 7.89 |  | X | X | X
21FLCEN_27010130 | 21FLCEN | 27010130 | 28.6409 | -80.8138 | River/Stream | 2005-06-22 |  |  |  |  | 7.2 | [6 empty] | 4.56 |  | X | X | X
21FLCEN_27010130 | 21FLCEN | 27010130 | 28.6409 | -80.8138 | River/Stream | 2005-07-25 |  |  |  |  | 7.9 | [6 empty] | 4.47 |  | X | X | X
21FLCEN_27010130 | 21FLCEN | 27010130 | 28.6409 | -80.8138 | River/Stream | 2005-09-22 |  |  |  |  | 8.5 | [6 empty] | 5.2 |  | X | X | X
21FLCEN_27010130 | 21FLCEN | 27010130 | 28.6409 | -80.8138 | River/Stream | 2005-11-09 |  |  |  |  | 8.2 | [6 empty] | 5.98 |  | X | X | X
21FLCEN_27010131 | 21FLCEN | 27010131 | 28.7795 | -80.8394 | River/Stream | 2005-09-06 |  |  |  |  | 8.1 | [6 empty] | 5.95 |  | X | X | X
21FLCEN_27010131 | 21FLCEN | 27010131 | 28.7795 | -80.8394 | River/Stream | 2005-07-05 |  |  |  |  | 8 | [6 empty] | 5.82 |  | X | X | X
21FLCEN_27010131 | 21FLCEN | 27010131 | 28.7795 | -80.8394 | River/Stream | 2005-05-09 |  |  |  |  | 8.4 | [6 empty] | 8.65 |  | X | X | X
21FLCEN_27010131 | 21FLCEN | 27010131 | 28.7795 | -80.8394 | River/Stream | 2005-03-29 |  |  |  |  | 7.89 | [6 empty] | 6.88 |  | X | X | X
21FLCEN_27010131 | 21FLCEN | 27010131 | 28.7795 | -80.8394 | River/Stream | 2005-10-27 |  |  |  |  | 7.9 | [6 empty] | 7.44 |  | X | X | X
21FLCEN_27010132 | 21FLCEN | 27010132 | 28.7847 | -80.842 | River/Stream | 2005-03-29 |  |  |  |  | 7.94 | [6 empty] | 6.72 |  | X | X | X
21FLCEN_27010132 | 21FLCEN | 27010132 | 28.7847 | -80.842 | River/Stream | 2005-05-09 |  |  |  |  | 8.3 | [6 empty] | 7.77 |  | X | X | X
21FLCEN_27010132 | 21FLCEN | 27010132 | 28.7847 | -80.842 | River/Stream | 2005-07-05 |  |  |  |  | 8.1 | [6 empty] | 5.69 |  | X | X | X
21FLCEN_27010132 | 21FLCEN | 27010132 | 28.7847 | -80.842 | River/Stream | 2005-09-06 |  |  |  |  | 7.9 | [6 empty] | 5.3 |  | X | X | X
21FLCEN_27010132 | 21FLCEN | 27010132 | 28.7847 | -80.842 | River/Stream | 2005-10-27 |  |  |  |  | 7.6 | [6 empty] | 6.05 |  | X | X | X
21FLCEN_27010133 | 21FLCEN | 27010133 | 28.7909 | -80.8449 | River/Stream | 2005-03-29 |  |  |  |  | 7.82 | [6 empty] | 6.21 |  | X | X | X
21FLCEN_27010133 | 21FLCEN | 27010133 | 28.7909 | -80.8449 | River/Stream | 2005-10-27 |  |  |  |  | 7.7 | [6 empty] | 5.94 |  | X | X | X
21FLCEN_27010133 | 21FLCEN | 27010133 | 28.7909 | -80.8449 | River/Stream | 2005-05-09 |  |  |  |  | 8.2 | [6 empty] | 7.18 |  | X | X | X
21FLCEN_27010133 | 21FLCEN | 27010133 | 28.7909 | -80.8449 | River/Stream | 2005-07-05 |  |  |  |  | 7.6 | [6 empty] | 3.7 |  | X | X | X
21FLCEN_27010134 | 21FLCEN | 27010134 | 28.7964 | -80.8486 | River/Stream | 2005-03-29 |  |  |  |  | 7.8 | [6 empty] | 6.11 |  | X | X | X
21FLCEN_27010134 | 21FLCEN | 27010134 | 28.7964 | -80.8486 | River/Stream | 2005-05-09 |  |  |  |  | 8.1 | [6 empty] | 6.91 |  | X | X | X
21FLCEN_27010134 | 21FLCEN | 27010134 | 28.7964 | -80.8486 | River/Stream | 2005-07-05 |  |  |  |  | 7.5 | [6 empty] | 4.46 |  | X | X | X
21FLCEN_27010134 | 21FLCEN | 27010134 | 28.7964 | -80.8486 | River/Stream | 2005-10-27 |  |  |  |  | 7.9 | [6 empty] | 6.38 |  | X | X | X
21FLCEN_27010135 | 21FLCEN | 27010135 | 28.8013 | -80.8533 | River/Stream | 2005-07-05 |  |  |  |  | 7.3 | [6 empty] | 2.79 |  | X | X | X
21FLCEN_27010135 | 21FLCEN | 27010135 | 28.8013 | -80.8533 | River/Stream | 2005-05-09 |  |  |  |  | 7.9 | [6 empty] | 5.21 |  | X | X | X
21FLCEN_27010135 | 21FLCEN | 27010135 | 28.8013 | -80.8533 | River/Stream | 2005-03-29 |  |  |  |  | 7.96 | [6 empty] | 4.65 |  | X | X | X
21FLCEN_27010135 | 21FLCEN | 27010135 | 28.8013 | -80.8533 | River/Stream | 2005-10-27 | 0.7 |  |  |  | 7.5 | [6 empty] | 4.69 |  | X | X | X
21FLCEN_27010136 | 21FLCEN | 27010136 | 28.8022 | -80.8558 | River/Stream | 2005-03-29 |  |  |  |  | 7.75 | [6 empty] | 4.41 |  | X | X | X
21FLCEN_27010136 | 21FLCEN | 27010136 | 28.8022 | -80.8558 | River/Stream | 2005-05-09 |  |  |  |  | 7.7 | [6 empty] | 5.17 |  | X | X | X
21FLCEN_27010136 | 21FLCEN | 27010136 | 28.8022 | -80.8558 | River/Stream | 2005-07-05 |  |  |  |  | 7.3 | [6 empty] | 2.99 |  | X | X | X
21FLCEN_27010136 | 21FLCEN | 27010136 | 28.8022 | -80.8558 | River/Stream | 2005-10-27 |  |  |  |  | 7.2 | [6 empty] | 4.6 |  | X | X | X
21FLCEN_27010137 | 21FLCEN | 27010137 | 28.8033 | -80.8576 | River/Stream | 2005-07-05 |  |  |  |  | 7.3 | [6 empty] | 3.14 |  | X | X | X
21FLCEN_27010137 | 21FLCEN | 27010137 | 28.8033 | -80.8576 | River/Stream | 2005-10-27 |  |  |  |  | 7 | [6 empty] | 4.4 |  | X | X | X
21FLCEN_27010137 | 21FLCEN | 27010137 | 28.8033 | -80.8576 | River/Stream | 2005-05-09 |  |  |  |  | 7.6 | [6 empty] | 5.04 |  | X | X | X
21FLCEN_27010137 | 21FLCEN | 27010137 | 28.8033 | -80.8576 | River/Stream | 2005-03-29 |  |  |  |  | 7.65 | [6 empty] | 4.49 |  | X | X | X
21FLCEN_27010138 | 21FLCEN | 27010138 | 28.8059 | -80.8593 | River/Stream | 2005-05-09 |  |  |  |  | 7.6 | [6 empty] | 5.43 |  | X | X | X
21FLCEN_27010138 | 21FLCEN | 27010138 | 28.8059 | -80.8593 | River/Stream | 2005-07-05 |  |  |  |  | 7.3 | [6 empty] | 3.11 |  | X | X | X
21FLCEN_27010138 | 21FLCEN | 27010138 | 28.8059 | -80.8593 | River/Stream | 2005-10-27 | 0.7 |  |  |  | 7 | [6 empty] | 4.8 |  | X | X | X
21FLCEN_27010138 | 21FLCEN | 27010138 | 28.8059 | -80.8593 | River/Stream | 2005-03-29 |  |  |  |  | 7.64 | [6 empty] | 4.69 |  | X | X | X
21FLCEN_27010139 | 21FLCEN | 27010139 | 29.2567 | -81.1642 | River/Stream | 2005-02-07 |  |  |  |  | 5.23 | [6 empty] | 8.04 |  | X | X | X
21FLCEN_27010139 | 21FLCEN | 27010139 | 29.2567 | -81.1642 | River/Stream | 2005-09-26 |  |  |  |  | 4.7 | [6 empty] | 2.75 |  | X | X | X
21FLCEN_27010139 | 21FLCEN | 27010139 | 29.2567 | -81.1642 | River/Stream | 2005-10-18 |  |  |  |  | 4.5 | [6 empty] | 2.4 |  | X | X | X
21FLCEN_27010139 | 21FLCEN | 27010139 | 29.2567 | -81.1642 | River/Stream | 2005-12-07 |  |  |  |  | 4.7 | [6 empty] | 3.4 |  | X | X | X
21FLCEN_27010139 | 21FLCEN | 27010139 | 29.2567 | -81.1642 | River/Stream | 2005-04-11 |  |  |  |  | 4.63 | [6 empty] | 5.35 |  | X | X | X
21FLCEN_27010139 | 21FLCEN | 27010139 | 29.2567 | -81.1642 | River/Stream | 2005-08-02 |  |  |  |  | 4.9 | [6 empty] | 1.97 |  | X | X | X
21FLCEN_27010139 | 21FLCEN | 27010139 | 29.2567 | -81.1642 | River/Stream | 2005-06-07 |  |  |  |  | 4.7 | [6 empty] | 3.77 |  | X | X | X
21FLCEN_27010140 | 21FLCEN | 27010140 | 29.2711 | -81.1263 | River/Stream | 2005-02-07 |  |  |  |  | 6.65 | [6 empty] | 7.09 |  | X | X | X
21FLCEN_27010140 | 21FLCEN | 27010140 | 29.2711 | -81.1263 | River/Stream | 2005-04-11 |  |  |  |  | 6.32 | [6 empty] | 6.5 |  | X | X | X
21FLCEN_27010140 | 21FLCEN | 27010140 | 29.2711 | -81.1263 | River/Stream | 2005-06-07 |  |  |  |  | 6.8 | [6 empty] | 4.11 |  | X | X | X
21FLCEN_27010140 | 21FLCEN | 27010140 | 29.2711 | -81.1263 | River/Stream | 2005-09-26 |  |  |  |  | 6.7 | [6 empty] | 3.76 |  | X | X | X
21FLCEN_27010140 | 21FLCEN | 27010140 | 29.2711 | -81.1263 | River/Stream | 2005-12-07 |  |  |  |  | 6.7 | [6 empty] | 5.17 |  | X | X | X
21FLA_27010141 | 21FLA | 27010141 | 29.8924 | -81.3225 | River/Stream | 2005-01-12 | 6.2 |  | 0.0041122 | 0.002 | 7.94 | 51100 | 0.39 | 0.041 | 0.016 | 30 | 5.8 | 67.75 | 0.392 | -3.1942 | -0.93649 | -6.2146
21FLA_27010141 | 21FLA | 27010141 | 29.8924 | -81.3225 | River/Stream | 2005-02-09 | 0.425 |  | 0.0041122 | 0.011 | 7.91 | 49000 | 0.46 | 0.043 | 0.014 |  |  | 55.85 | 0.471 | -3.1466 | -0.7529 | -4.5099
21FLCEN_27010141 | 21FLCEN | 27010141 | 29.2807 | -81.1317 | River/Stream | 2005-02-07 |  |  |  |  | 6.79 | [6 empty] | 7.29 |  | X | X | X
21FLCEN_27010141 | 21FLCEN | 27010141 | 29.2807 | -81.1317 | River/Stream | 2005-04-11 |  |  |  |  | 6.28 | [6 empty] | 5.97 |  | X | X | X
21FLCEN_27010141 | 21FLCEN | 27010141 | 29.2807 | -81.1317 | River/Stream | 2005-06-07 |  |  |  |  | 6.7 | [6 empty] | 4.37 |  | X | X | X
21FLCEN_27010141 | 21FLCEN | 27010141 | 29.2807 | -81.1317 | River/Stream | 2005-09-26 |  |  |  |  | 6.5 | [6 empty] | 3.77 |  | X | X | X
21FLA_27010141 | 21FLA | 27010141 | 29.8924 | -81.3225 | River/Stream | 2005-11-09 |  |  |  |  | 7.64 | [6 empty] | 5.6 |  | X | X | X
21FLA_27010141 | 21FLA | 27010141 | 29.8924 | -81.3225 | River/Stream | 2005-12-20 |  |  |  |  | 7.68 | [6 empty] | 9.1 |  | X | X | X
21FLA_27010141 | 21FLA | 27010141 | 29.8924 | -81.3225 | River/Stream | 2005-09-12 |  |  |  |  | 7.81 | [6 empty] | 34.8 |  | X | X | X
21FLA_27010141 | 21FLA | 27010141 | 29.8924 | -81.3225 | River/Stream | 2005-07-12 |  |  |  |  | 7.55 | 39400 | [7 empty] | X | X | X
21FLA_27010141 | 21FLA | 27010141 | 29.8924 | -81.3225 | River/Stream | 2005-04-04 |  |  |  |  | 7.42 | 17700 | [5 empty] | 51 |  | X | X | X
21FLA_27010141 | 21FLA | 27010141 | 29.8924 | -81.3225 | River/Stream | 2005-03-07 |  |  |  |  | 7.84 | 37600 | [5 empty] | 52.6 |  | X | X | X
21FLA_27010141 | 21FLA | 27010141 | 29.8924 | -81.3225 | River/Stream | 2005-06-13 |  |  |  |  | 7.51 | 41611 | [5 empty] | 38.95 |  | X | X | X
21FLCEN_27010142 | 21FLCEN | 27010142 | 29.3089 | -81.1051 | River/Stream | 2005-04-11 |  |  | 0.026318 | 0.07 | 6.77 |  | 0.74 | 0.054 |  |  |  | 4.9 | 0.81 | -2.9188 | -0.21072 | -2.6593
21FLCEN_27010142 | 21FLCEN | 27010142 | 29.3089 | -81.1051 | River/Stream | 2005-02-07 |  |  | 0.023851 | 0.11 | 6.49 |  | 0.73 | 0.096 |  |  |  | 4.44 | 0.84 | -2.3434 | -0.17435 | -2.2073
21FLCEN_27010142 | 21FLCEN | 27010142 | 29.3089 | -81.1051 | River/Stream | 2005-09-26 |  |  |  |  | 6.8 | [6 empty] | 1.34 |  | X | X | X
21FLCEN_27010142 | 21FLCEN | 27010142 | 29.3089 | -81.1051 | River/Stream | 2005-10-18 |  |  |  |  | 6.8 | [6 empty] | 3.05 |  | X | X | X
21FLCEN_27010142 | 21FLCEN | 27010142 | 29.3089 | -81.1051 | River/Stream | 2005-08-02 |  |  |  |  | 6.8 | [6 empty] | 2.06 |  | X | X | X
21FLCEN_27010142 | 21FLCEN | 27010142 | 29.3089 | -81.1051 | River/Stream | 2005-12-07 |  |  |  |  | 6.6 | [6 empty] | 3.25 |  | X | X | X
21FLCEN_27010142 | 21FLCEN | 27010142 | 29.3089 | -81.1051 | River/Stream | 2005-06-07 |  |  |  |  | 6.8 | [6 empty] | 3.1 |  | X | X | X
21FLCEN_27010143 | 21FLCEN | 27010143 | 29.3164 | -81.1056 | River/Stream | 2005-09-26 |  |  | 0.23029 | 0.002 | 6.5 |  | 1.3 | 0.097 |  |  |  | 0.66 | 1.302 | -2.333 | 0.2639 | -6.2146
21FLCEN_27010143 | 21FLCEN | 27010143 | 29.3164 | -81.1056 | River/Stream | 2005-12-07 |  |  | 0.13159 | 0.015 | 6.7 |  | 1.8 | 0.11 |  |  |  | 1.04 | 1.815 | -2.2073 | 0.59609 | -4.1997
21FLCEN_27010143 | 21FLCEN | 27010143 | 29.3164 | -81.1056 | River/Stream | 2005-02-07 |  |  | 0.023851 | 0.004 | 6.55 |  | 1.1 | 0.1 |  |  |  | 2.48 | 1.104 | -2.3026 | 0.09894 | -5.5215
21FLCEN_27010143 | 21FLCEN | 27010143 | 29.3164 | -81.1056 | River/Stream | 2005-10-18 |  |  |  |  | 6.38 | [6 empty] | 0.48 |  | X | X | X
21FLCEN_27010143 | 21FLCEN | 27010143 | 29.3164 | -81.1056 | River/Stream | 2005-08-02 |  |  |  |  | 6.5 | [6 empty] | 0.7 |  | X | X | X
21FLCEN_27010143 | 21FLCEN | 27010143 | 29.3164 | -81.1056 | River/Stream | 2005-06-07 |  |  |  |  | 6.6 | [6 empty] | 0.64 |  | X | X | X
21FLCEN_27010143 | 21FLCEN | 27010143 | 29.3164 | -81.1056 | River/Stream | 2005-04-11 |  |  |  |  | 6.54 | [6 empty] | 0.96 |  | X | X | X
21FLCEN_27010144 | 21FLCEN | 27010144 | 27.6932 | -80.4462 | Canal | 2005-05-18 |  |  |  |  | 7.7 | [6 empty] | 6.54 |  | X | X | X
21FLCEN_27010144 | 21FLCEN | 27010144 | 27.6932 | -80.4462 | Canal | 2005-07-12 |  |  |  |  | 7.3 | [6 empty] | 2.24 |  | X | X | X
21FLCEN_27010144 | 21FLCEN | 27010144 | 27.6932 | -80.4462 | Canal | 2005-09-28 | 19.62 |  |  |  | 7.4 | [6 empty] | 3.8 |  | X | X | X
21FLCEN_27010144 | 21FLCEN | 27010144 | 27.6932 | -80.4462 | Canal | 2005-11-02 |  |  |  |  | 7.2 | [6 empty] | 3.75 |  | X | X | X
21FLCEN_27010144 | 21FLCEN | 27010144 | 27.6932 | -80.4462 | Canal | 2005-12-05 |  |  |  |  | 7.3 | [6 empty] | 4.91 |  | X | X | X
21FLCEN_27010144 | 21FLCEN | 27010144 | 27.6932 | -80.4462 | Canal | 2005-03-08 |  |  |  |  | 7.7 | [6 empty] | 8.39 |  | X | X | X
21FLCEN_27010145 | 21FLCEN | 27010145 | 27.6933 | -80.4629 | Canal | 2005-03-08 | 9.36 |  | 0.0041122 | 0.002 | 7.76 |  | 0.93 | 0.16 |  |  |  | 7.22 | 0.932 | -1.8326 | -0.070422 | -6.2146
21FLCEN_27010145 | 21FLCEN | 27010145 | 27.6933 | -80.4629 | Canal | 2005-12-05 |  |  |  |  | 7.4 | [6 empty] | 5.65 |  | X | X | X
21FLCEN_27010145 | 21FLCEN | 27010145 | 27.6933 | -80.4629 | Canal | 2005-11-02 | 3.47 |  |  |  | 7.2 | [6 empty] | 3.48 |  | X | X | X
21FLCEN_27010145 | 21FLCEN | 27010145 | 27.6933 | -80.4629 | Canal | 2005-05-18 | 13.63 |  |  |  | 7.1 | [6 empty] | 6.28 |  | X | X | X
21FLCEN_27010145 | 21FLCEN | 27010145 | 27.6933 | -80.4629 | Canal | 2005-09-28 | 3.91 |  |  |  | 7.6 | [6 empty] | 4.65 |  | X | X | X
21FLCEN_27010145 | 21FLCEN | 27010145 | 27.6933 | -80.4629 | Canal | 2005-07-12 | 4.3 |  |  |  | 7.5 | [6 empty] | 5.77 |  | X | X | X
21FLCEN_27010146 | 21FLCEN | 27010146 | 27.6934 | -80.4689 | Canal | 2005-03-08 |  |  |  |  | 7.95 | [6 empty] | 8.29 |  | X | X | X
21FLCEN_27010146 | 21FLCEN | 27010146 | 27.6934 | -80.4689 | Canal | 2005-05-18 |  |  |  |  | 7.8 | [6 empty] | 8.48 |  | X | X | X
21FLCEN_27010146 | 21FLCEN | 27010146 | 27.6934 | -80.4689 | Canal | 2005-07-12 |  |  |  |  | 7.5 | [6 empty] | 5.58 |  | X | X | X
21FLCEN_27010146 | 21FLCEN | 27010146 | 27.6934 | -80.4689 | Canal | 2005-11-02 |  |  |  |  | 7.2 | [6 empty] | 3.16 |  | X | X | X
21FLCEN_27010147 | 21FLCEN | 27010147 | 27.697 | -80.4625 | Canal | 2005-03-08 | 6.15 |  | 0.010692 | 0.002 | 8.15 |  | 1.4 | 0.24 |  |  |  | 9.24 | 1.402 | -1.4271 | 0.3379 | -6.2146
21FLCEN_27010147 | 21FLCEN | 27010147 | 27.697 | -80.4625 | Canal | 2005-05-18 | 3.83 |  |  |  | 8.6 | [6 empty] | 14.5 |  | X | X | X
21FLCEN_27010147 | 21FLCEN | 27010147 | 27.697 | -80.4625 | Canal | 2005-07-12 | 3.64 |  |  |  | 7.3 | [6 empty] | 7.08 |  | X | X | X
21FLCEN_27010147 | 21FLCEN | 27010147 | 27.697 | -80.4625 | Canal | 2005-11-02 | 2.57 |  |  |  | 7 | [6 empty] | 4.27 |  | X | X | X
21FLCEN_27010148 | 21FLCEN | 27010148 | 29.1999 | -81.6512 | River/Stream | 2005-07-19 | 1.48 |  | 0.041945 | 0.015 | 7.2 |  | 0.26 | 0.042 |  | 40 |  | 6.09 | 0.275 | -3.1701 | -1.291 | -4.1997
21FLA_27010148 | 21FLA | 27010148 | 29.9846 | -81.3208 | River/Stream | 2005-07-06 | 0.425 |  | 0.07731 | 0.02 | 7.48 | 45900 | 0.71 | 0.089 | 0.029 |  |  | 38.35 | 0.73 | -2.4191 | -0.31471 | -3.912
21FLA_27010148 | 21FLA | 27010148 | 29.9846 | -81.3208 | River/Stream | 2005-11-09 | 5.9 |  | 0.034543 | 0.023 | 7.55 |  | 0.78 | 0.052 | 0.035 |  |  | 5.5 | 0.803 | -2.9565 | -0.2194 | -3.7723
21FLA_27010148 | 21FLA | 27010148 | 29.9846 | -81.3208 | River/Stream | 2005-10-03 | 5.8 |  | 0.021384 | 0.01 | 7.64 |  | 0.6 | 0.041 | 0.02 |  |  |  | 0.61 | -3.1942 | -0.4943 | -4.6052
21FLA_27010148 | 21FLA | 27010148 | 29.9846 | -81.3208 | River/Stream | 2005-01-04 | 0.48 |  | 0.0041122 | 0.002 | 7.84 | 50200 | 0.42 | 0.098 | 0.015 | 30 |  | 57.8 | 0.422 | -2.3228 | -0.86275 | -6.2146
21FLA_27010148 | 21FLA | 27010148 | 29.9846 | -81.3208 | River/Stream | 2005-01-25 | 5.4 |  | 0.0041122 | 0.002 | 7.93 | 49700 | 0.5 | 0.076 | 0.013 |  |  |  | 0.502 | -2.577 | -0.68916 | -6.2146
21FLA_27010148 | 21FLA | 27010148 | 29.9846 | -81.3208 | River/Stream | 2005-02-08 | 4 |  | 0.0041122 | 0.002 | 7.96 | 49000 | 0.58 | 0.036 | 0.009 |  |  | 55.5 | 0.582 | -3.3242 | -0.54128 | -6.2146
21FLA_27010148 | 21FLA | 27010148 | 29.9846 | -81.3208 | River/Stream | 2005-04-04 | 0.7 |  | 0.0041122 | 0.01 | 7.58 | 39400 | 0.92 | 0.049 | 0.006 |  |  | 49.6 | 0.93 | -3.0159 | -0.072571 | -4.6052
21FLA_27010148 | 21FLA | 27010148 | 29.9846 | -81.3208 | River/Stream | 2005-05-02 |  |  |  |  | 7.7 | 48600 | [5 empty] | 48.8 |  | X | X | X
21FLCEN_27010149 | 21FLCEN | 27010149 | 27.8347 | -80.5027 | River/Stream | 2005-06-22 |  |  | 0.05387 | 0.0905 | 7.2 |  | 1.45 | 0.22 |  |  |  | 4.82 | 1.5405 | -1.5141 | 0.43211 | -2.4024
21FLCEN_27010149 | 21FLCEN | 27010149 | 27.8347 | -80.5027 | River/Stream | 2005-02-22 |  |  | 0.02015 | 0.013 | 7.74 |  | 1.15 | 0.0715 |  |  |  | 7.53 | 1.163 | -2.6381 | 0.151 | -4.3428
21FLCEN_27010149 | 21FLCEN | 27010149 | 27.8347 | -80.5027 | River/Stream | 2005-08-22 |  |  | 0.011514 | 0.017 | 8.09 |  | 0.95 | 0.2 |  |  |  | 4.79 | 0.967 | -1.6094 | -0.033557 | -4.0745
21FLCEN_27010149 | 21FLCEN | 27010149 | 27.8347 | -80.5027 | River/Stream | 2005-10-12 |  |  |  |  | 6.7 | [6 empty] | 5.49 |  | X | X | X
21FLCEN_27010150 | 21FLCEN | 27010150 | 27.8325 | -80.5074 | River/Stream | 2005-06-22 |  |  | 0.04359 | 0.081 | 7.2 |  | 1.3 | 0.22 |  |  |  | 5.25 | 1.381 | -1.5141 | 0.32281 | -2.5133
21FLCEN_27010150 | 21FLCEN | 27010150 | 27.8325 | -80.5074 | River/Stream | 2005-02-22 |  |  | 0.022206 | 0.0105 | 7.69 |  | 1.25 | 0.081 |  |  |  | 7.195 | 1.2605 | -2.5133 | 0.23151 | -4.5564
21FLCEN_27010150 | 21FLCEN | 27010150 | 27.8325 | -80.5074 | River/Stream | 2005-08-22 |  |  | 0.011514 | 0.019 | 8.12 |  | 1.6 | 0.19 |  |  |  | 4.76 | 1.619 | -1.6607 | 0.48181 | -3.9633
21FLCEN_27010150 | 21FLCEN | 27010150 | 27.8325 | -80.5074 | River/Stream | 2005-10-12 |  |  |  |  | 7.2 | [6 empty] | 4.79 |  | X | X | X
21FLCEN_27010151 | 21FLCEN | 27010151 | 27.8353 | -80.5173 | River/Stream | 2005-09-29 |  |  | 0.036188 | 0.11 | 7.3 |  | 1.3 | 0.22 |  |  |  | 5.9 | 1.41 | -1.5141 | 0.34359 | -2.2073
21FLCEN_27010151 | 21FLCEN | 27010151 | 27.8353 | -80.5173 | River/Stream | 2005-06-22 |  |  |  |  | 7.2 | [6 empty] | 5.3 |  | X | X | X
21FLCEN_27010151 | 21FLCEN | 27010151 | 27.8353 | -80.5173 | River/Stream | 2005-08-22 |  |  |  |  | 7.9 | [6 empty] | 2.55 |  | X | X | X
21FLCEN_27010151 | 21FLCEN | 27010151 | 27.8353 | -80.5173 | River/Stream | 2005-10-12 |  |  |  |  | 7.3 | [6 empty] | 5.09 |  | X | X | X
21FLCEN_27010152 | 21FLCEN | 27010152 | 27.8349 | -80.5198 | Canal | 2005-04-27 | 6.79 |  | 0.042767 | 0.02 | 7.54 |  | 0.94 | 0.11 |  |  |  | 6.46 | 0.96 | -2.2073 | -0.040822 | -3.912
21FLCEN_27010152 | 21FLCEN | 27010152 | 27.8349 | -80.5198 | Canal | 2005-09-29 |  |  | 0.037833 | 0.11 | 7.3 |  | 1.3 | 0.21 |  |  |  | 5.75 | 1.41 | -1.5606 | 0.34359 | -2.2073
21FLCEN_27010152 | 21FLCEN | 27010152 | 27.8349 | -80.5198 | Canal | 2005-02-22 | 9.22 |  | 0.022206 | 0.008 | 7.68 |  | 1.2 | 0.081 |  |  |  | 7.22 | 1.208 | -2.5133 | 0.18897 | -4.8283
21FLCEN_27010152 | 21FLCEN | 27010152 | 27.8349 | -80.5198 | Canal | 2005-08-22 | 62.7 |  | 0.011514 | 0.018 | 7.92 |  | 1.6 | 0.26 |  |  |  | 2.52 | 1.618 | -1.3471 | 0.48119 | -4.0174
21FLCEN_27010152 | 21FLCEN | 27010152 | 27.8349 | -80.5198 | Canal | 2005-10-12 | 24.74 |  |  |  | 7.4 | [6 empty] | 5.42 |  | X | X | X
21FLCEN_27010153 | 21FLCEN | 27010153 | 27.8344 | -80.522 | Canal | 2005-04-27 | 4.96 |  | 0.044412 | 0.017 | 7.5 |  | 0.9 | 0.11 |  |  |  | 6.12 | 0.917 | -2.2073 | -0.086648 | -4.0745
21FLCEN_27010153 | 21FLCEN | 27010153 | 27.8344 | -80.522 | Canal | 2005-09-29 |  |  | 0.0403 | 0.11 | 7.3 |  | 1.3 | 0.2 |  |  |  | 5.56 | 1.41 | -1.6094 | 0.34359 | -2.2073
21FLCEN_27010153 | 21FLCEN | 27010153 | 27.8344 | -80.522 | Canal | 2005-02-22 | 11.47 |  | 0.016449 | 0.006 | 7.67 |  | 1.2 | 0.085 |  |  |  | 7.45 | 1.206 | -2.4651 | 0.18731 | -5.116
21FLCEN_27010153 | 21FLCEN | 27010153 | 27.8344 | -80.522 | Canal | 2005-08-22 | 182.9 |  | 0.011514 | 0.019 | 7.87 |  | 1.7 | 0.24 |  |  |  | 1.75 | 1.719 | -1.4271 | 0.54174 | -3.9633
21FLCEN_27010153 | 21FLCEN | 27010153 | 27.8344 | -80.522 | Canal | 2005-10-12 | 34.6 |  |  |  | 7.4 | [6 empty] | 4.86 |  | X | X | X
21FLCEN_27010154 | 21FLCEN | 27010154 | 27.8331 | -80.528 | Canal | 2005-02-22 | 2.71 |  | 0.027141 | 0.005 | 7.6 |  | 1.5 | 0.083 |  |  |  | 6.49 | 1.505 | -2.4889 | 0.40879 | -5.2983
21FLCEN_27010154 | 21FLCEN | 27010154 | 27.8331 | -80.528 | Canal | 2005-04-27 |  |  |  |  | 7.45 | [6 empty] | 5.66 |  | X | X | X
21FLCEN_27010154 | 21FLCEN | 27010154 | 27.8331 | -80.528 | Canal | 2005-08-22 |  |  |  |  | 7.84 | [6 empty] | 1.59 |  | X | X | X
21FLCEN_27010154 | 21FLCEN | 27010154 | 27.8331 | -80.528 | Canal | 2005-10-12 |  |  |  |  | 7.4 | [6 empty] | 4.79 |  | X | X | X
21FLCEN_27010155 | 21FLCEN | 27010155 | 27.8323 | -80.531 | Canal | 2005-02-22 | 11.46 |  | 0.075665 | 0.017 | 7.5 |  | 1.5 | 0.096 |  |  |  | 5.24 | 1.517 | -2.3434 | 0.41673 | -4.0745
21FLCEN_27010155 | 21FLCEN | 27010155 | 27.8323 | -80.531 | Canal | 2005-04-27 |  |  |  |  | 7.44 | [6 empty] | 5.05 |  | X | X | X
21FLCEN_27010155 | 21FLCEN | 27010155 | 27.8323 | -80.531 | Canal | 2005-08-22 |  |  |  |  | 7.8 | [6 empty] | 1.32 |  | X | X | X
21FLCEN_27010155 | 21FLCEN | 27010155 | 27.8323 | -80.531 | Canal | 2005-10-12 |  |  |  |  | 7.3 | [6 empty] | 5.17 |  | X | X | X
21FLCEN_27010156 | 21FLCEN | 27010156 | 27.8302 | -80.5346 | Canal | 2005-12-13 |  |  | 0.068263 | 0.14 | 7.3 |  | 0.925 | 0.12 |  |  |  | 6.47 | 1.065 | -2.1203 | 0.062975 | -1.9661
21FLCEN_27010156 | 21FLCEN | 27010156 | 27.8302 | -80.5346 | Canal | 2005-06-22 | 2.31 |  | 0.069908 | 0.225 | 7.25 |  | 1.65 | 0.295 |  |  |  | 5.255 | 1.875 | -1.2208 | 0.62861 | -1.4917
21FLCEN_27010156 | 21FLCEN | 27010156 | 27.8302 | -80.5346 | Canal | 2005-09-29 |  |  | 0.042767 | 0.12 | 7.1 |  | 1.1 | 0.22 |  |  |  | 3.05 | 1.22 | -1.5141 | 0.19885 | -2.1203
21FLCEN_27010156 | 21FLCEN | 27010156 | 27.8302 | -80.5346 | Canal | 2005-08-22 |  |  | 0.035365 |  | 7.53 |  | 1.5 | 0.15 |  |  |  | 5.1 |  | -1.8971 | X | X
21FLCEN_27010156 | 21FLCEN | 27010156 | 27.8302 | -80.5346 | Canal | 2005-04-27 |  |  | 0.020561 | 0.01 | 8.14 |  | 1 | 0.073 |  |  |  | 6.64 | 1.01 | -2.6173 | 0.0099503 | -4.6052
21FLCEN_27010156 | 21FLCEN | 27010156 | 27.8302 | -80.5346 | Canal | 2005-02-22 |  |  | 0.018916 | 0.048 | 7.92 |  | 0.92 | 0.081 |  |  |  | 8.03 | 0.968 | -2.5133 | -0.032523 | -3.0366
21FLCEN_27010156 | 21FLCEN | 27010156 | 27.8302 | -80.5346 | Canal | 2005-12-19 |  |  |  |  | 7.1 | [6 empty] | 4.94 |  | X | X | X
21FLCEN_27010157 | 21FLCEN | 27010157 | 27.8296 | -80.537 | Canal | 2005-12-13 |  |  | 0.068263 | 0.14 | 7.3 |  | 0.89 | 0.12 |  |  |  | 5.85 | 1.03 | -2.1203 | 0.029559 | -1.9661
21FLCEN_27010157 | 21FLCEN | 27010157 | 27.8296 | -80.537 | Canal | 2005-06-22 | 2.41 |  | 0.071553 | 0.235 | 7.25 |  | 1.8 | 0.285 |  |  |  | 5.295 | 2.035 | -1.2553 | 0.7105 | -1.4482
21FLCEN_27010157 | 21FLCEN | 27010157 | 27.8296 | -80.537 | Canal | 2005-09-29 |  |  | 0.042767 | 0.12 | 7.1 |  | 1.2 | 0.21 |  |  |  | 4.14 | 1.32 | -1.5606 | 0.27763 | -2.1203
21FLCEN_27010157 | 21FLCEN | 27010157 | 27.8296 | -80.537 | Canal | 2005-08-22 |  |  | 0.028786 | 0.11 | 7.48 |  | 1.3 | 0.14 |  |  |  | 4.76 | 1.41 | -1.9661 | 0.34359 | -2.2073
21FLCEN_27010157 | 21FLCEN | 27010157 | 27.8296 | -80.537 | Canal | 2005-04-27 |  |  | 0.016449 | 0.02 | 7.76 |  | 0.8 | 0.065 |  |  |  | 6.35 | 0.82 | -2.7334 | -0.19845 | -3.912
21FLCEN_27010157 | 21FLCEN | 27010157 | 27.8296 | -80.537 | Canal | 2005-12-19 |  |  |  |  | 7.3 | [6 empty] | 4.91 |  | X | X | X
21FLCEN_27010158 | 21FLCEN | 27010158 | 27.8292 | -80.5394 | Canal | 2005-12-13 |  |  | 0.064973 | 0.14 | 7.4 |  | 0.99 | 0.12 |  |  |  | 5.94 | 1.13 | -2.1203 | 0.12222 | -1.9661
21FLCEN_27010158 | 21FLCEN | 27010158 | 27.8292 | -80.5394 | Canal | 2005-08-22 |  |  | 0.030431 | 0.11 | 7.47 |  | 1.2 | 0.15 |  |  |  | 5.12 | 1.31 | -1.8971 | 0.27003 | -2.2073
21FLCEN_27010158 | 21FLCEN | 27010158 | 27.8292 | -80.5394 | Canal | 2005-04-27 |  |  | 0.016449 | 0.01 | 7.61 |  | 0.83 | 0.074 |  |  |  | 6.14 | 0.84 | -2.6037 | -0.17435 | -4.6052
21FLCEN_27010158 | 21FLCEN | 27010158 | 27.8292 | -80.5394 | Canal | 2005-06-22 |  |  |  |  | 7.3 | [6 empty] | 6.1 |  | X | X | X
21FLCEN_27010158 | 21FLCEN | 27010158 | 27.8292 | -80.5394 | Canal | 2005-12-19 |  |  |  |  | 7.4 | [6 empty] | 4.8 |  | X | X | X
21FLCEN_27010159 | 21FLCEN | 27010159 | 27.8287 | -80.5419 | Canal | 2005-06-22 |  |  | 0.066618 | 0.31 | 7.25 |  | 1.8 | 0.35 |  |  |  | 5.405 | 2.11 | -1.0498 | 0.74669 | -1.1712
21FLCEN_27010159 | 21FLCEN | 27010159 | 27.8287 | -80.5419 | Canal | 2005-08-22 |  |  |  |  | 7.46 | [6 empty] | 5.21 |  | X | X | X
21FLCEN_27010159 | 21FLCEN | 27010159 | 27.8287 | -80.5419 | Canal | 2005-12-13 |  |  |  |  | 7.3 | [6 empty] | 5.89 |  | X | X | X
21FLCEN_27010159 | 21FLCEN | 27010159 | 27.8287 | -80.5419 | Canal | 2005-04-27 |  |  |  |  | 7.59 | [6 empty] | 6.23 |  | X | X | X
21FLCEN_27010159 | 21FLCEN | 27010159 | 27.8287 | -80.5419 | Canal | 2005-12-19 |  |  |  |  | 7.4 | [6 empty] | 4.74 |  | X | X | X
21FLCEN_27010160 | 21FLCEN | 27010160 | 27.8283 | -80.5443 | Canal | 2005-12-19 |  |  |  |  | 7.4 | [6 empty] | 4.7 |  | X | X | X
21FLCEN_27010160 | 21FLCEN | 27010160 | 27.8283 | -80.5443 | Canal | 2005-04-27 |  |  |  |  | 7.51 | [6 empty] | 6.15 |  | X | X | X
21FLCEN_27010160 | 21FLCEN | 27010160 | 27.8283 | -80.5443 | Canal | 2005-06-22 |  |  |  |  | 7.2 | [6 empty] | 4.4 |  | X | X | X
21FLCEN_27010160 | 21FLCEN | 27010160 | 27.8283 | -80.5443 | Canal | 2005-08-22 |  |  |  |  | 7.47 | [6 empty] | 5.36 |  | X | X | X
21FLCEN_27010160 | 21FLCEN | 27010160 | 27.8283 | -80.5443 | Canal | 2005-12-13 |  |  |  |  | 7.3 | [6 empty] | 5.73 |  | X | X | X
21FLCEN_27010166 | 21FLCEN | 27010166 | 29.1052 | -80.9698 | Canal | 2005-08-09 |  |  | 0.069908 | 0.025 | 7.5 |  | 1.3 |  |  |  |  | 3.36 | 1.325 | X | 0.28141 | -3.6889
21FLCEN_27010166 | 21FLCEN | 27010166 | 29.1052 | -80.9698 | Canal | 2005-10-05 |  |  | 0.017271 | 0.005 | 7.9 |  | 0.58 | 0.063 |  |  |  | 5.9 | 0.585 | -2.7646 | -0.53614 | -5.2983
21FLCEN_27010166 | 21FLCEN | 27010166 | 29.1052 | -80.9698 | Canal | 2005-06-14 |  |  | 0.0041122 | 0.005 | 7.7 |  | 1 | 0.17 |  |  |  | 4.62 | 1.005 | -1.772 | 0.0049875 | -5.2983
21FLCEN_27010166 | 21FLCEN | 27010166 | 29.1052 | -80.9698 | Canal | 2005-02-14 |  |  |  |  | 8.01 | [6 empty] | 8.55 |  | X | X | X
21FLCEN_27010166 | 21FLCEN | 27010166 | 29.1052 | -80.9698 | Canal | 2005-04-19 |  |  |  |  | 7.82 | [6 empty] | 6.43 |  | X | X | X
21FLCEN_27010167 | 21FLCEN | 27010167 | 29.1035 | -80.974 | Canal | 2005-09-22 |  |  | 0.061684 | 0.012 | 7.67 |  | 0.98 | 0.094 |  |  |  | 4.72 | 0.992 | -2.3645 | -0.0080322 | -4.4228
21FLCEN_27010167 | 21FLCEN | 27010167 | 29.1035 | -80.974 | Canal | 2005-08-09 |  |  | 0.047702 | 0.026 | 7.5 |  | 1.6 | 0.19 |  |  |  | 3.48 | 1.626 | -1.6607 | 0.48612 | -3.6497
21FLCEN_27010167 | 21FLCEN | 27010167 | 29.1035 | -80.974 | Canal | 2005-10-05 |  |  | 0.016449 | 0.006 | 7.9 |  | 0.66 | 0.067 |  |  |  | 6.1 | 0.666 | -2.7031 | -0.40647 | -5.116
21FLCEN_27010167 | 21FLCEN | 27010167 | 29.1035 | -80.974 | Canal | 2005-06-14 |  |  | 0.0041122 | 0.007 | 7.6 |  | 1.1 | 0.19 |  |  |  | 3.52 | 1.107 | -1.6607 | 0.10165 | -4.9618
21FLCEN_27010167 | 21FLCEN | 27010167 | 29.1035 | -80.974 | Canal | 2005-02-14 |  |  |  |  | 8.06 | [6 empty] | 8.52 |  | X | X | X
21FLCEN_27010167 | 21FLCEN | 27010167 | 29.1035 | -80.974 | Canal | 2005-04-19 |  |  |  |  | 7.76 | [6 empty] | 5 |  | X | X | X
21FLCEN_27010168 | 21FLCEN | 27010168 | 29.1046 | -80.976 | Canal | 2005-09-22 |  |  | 0.098694 | 0.024 | 7.6 |  | 1.3 | 0.14 |  |  |  | 3.74 | 1.324 | -1.9661 | 0.28066 | -3.7297
21FLCEN_27010168 | 21FLCEN | 27010168 | 29.1046 | -80.976 | Canal | 2005-10-05 |  |  |  |  | 7.9 | [6 empty] | 6 |  | X | X | X
21FLCEN_27010168 | 21FLCEN | 27010168 | 29.1046 | -80.976 | Canal | 2005-08-09 |  |  |  |  | 7.5 | [6 empty] | 3.55 |  | X | X | X
21FLCEN_27010168 | 21FLCEN | 27010168 | 29.1046 | -80.976 | Canal | 2005-06-14 |  |  |  |  | 7.6 | [6 empty] | 3.74 |  | X | X | X
21FLCEN_27010168 | 21FLCEN | 27010168 | 29.1046 | -80.976 | Canal | 2005-04-19 |  |  |  |  | 7.76 | [6 empty] | 5.18 |  | X | X | X
21FLCEN_27010168 | 21FLCEN | 27010168 | 29.1046 | -80.976 | Canal | 2005-02-14 |  |  |  |  | 8.03 | [6 empty] | 8.81 |  | X | X | X
21FLCEN_27010169 | 21FLCEN | 27010169 | 27.8544 | -80.492 | River/Stream | 2005-06-29 | 3.075 |  | 0.062917 | 0.091 | 7.2 |  | 1.4 | 0.195 |  |  |  | 5.27 | 1.491 | -1.6348 | 0.39945 | -2.3969
21FLCEN_27010169 | 21FLCEN | 27010169 | 27.8544 | -80.492 | River/Stream | 2005-10-19 | 13.09 |  | 0.017271 | 0.01 | 7.8 |  | 1.1 | 0.13 |  |  |  | 7.43 | 1.11 | -2.0402 | 0.10436 | -4.6052
21FLCEN_27010169 | 21FLCEN | 27010169 | 27.8544 | -80.492 | River/Stream | 2005-03-15 | 6.455 |  | 0.0041122 | 0.046 | 7.94 |  | 0.995 | 0.047 |  |  |  | 7.64 | 1.041 | -3.0576 | 0.040182 | -3.0791
21FLCEN_27010169 | 21FLCEN | 27010169 | 27.8544 | -80.492 | River/Stream | 2005-08-24 | 7.75 |  | 0.0041122 | 0.014 | 8 |  | 1.2 | 0.15 |  |  |  | 6.48 | 1.214 | -1.8971 | 0.19392 | -4.2687
21FLCEN_27010169 | 21FLCEN | 27010169 | 27.8544 | -80.492 | River/Stream | 2005-05-26 | 4.645 |  |  |  | 7.9 | [6 empty] | 5.18 |  | X | X | X
21FLCEN_27010170 | 21FLCEN | 27010170 | 27.842 | -80.4961 | River/Stream | 2005-03-15 |  |  |  |  | 7.86 | [6 empty] | 7.74 |  | X | X | X
21FLCEN_27010170 | 21FLCEN | 27010170 | 27.842 | -80.4961 | River/Stream | 2005-10-19 |  |  |  |  | 7.8 | [6 empty] | 7.6 |  | X | X | X
21FLCEN_27010170 | 21FLCEN | 27010170 | 27.842 | -80.4961 | River/Stream | 2005-08-24 |  |  |  |  | 8 | [6 empty] | 6.2 |  | X | X | X
21FLCEN_27010170 | 21FLCEN | 27010170 | 27.842 | -80.4961 | River/Stream | 2005-06-29 |  |  |  |  | 7.2 | [6 empty] | 4.63 |  | X | X | X
21FLCEN_27010170 | 21FLCEN | 27010170 | 27.842 | -80.4961 | River/Stream | 2005-05-26 |  |  |  |  | 7.8 | [6 empty] | 4.895 |  | X | X | X
21FLCEN_27010171 | 21FLCEN | 27010171 | 27.8286 | -80.5057 | River/Stream | 2005-04-27 |  |  | 0.036188 | 0.007 | 7.72 |  | 0.87 | 0.1 |  |  |  | 6.93 | 0.877 | -2.3026 | -0.13125 | -4.9618
21FLCEN_27010171 | 21FLCEN | 27010171 | 27.8286 | -80.5057 | River/Stream | 2005-10-19 |  |  | 0.0041122 | 0.01 | 7.6 |  | 1.1 | 0.15 |  |  |  | 6.66 | 1.11 | -1.8971 | 0.10436 | -4.6052
21FLCEN_27010171 | 21FLCEN | 27010171 | 27.8286 | -80.5057 | River/Stream | 2005-03-15 |  |  |  |  | 7.8 | [6 empty] | 7.34 |  | X | X | X
21FLCEN_27010171 | 21FLCEN | 27010171 | 27.8286 | -80.5057 | River/Stream | 2005-05-26 |  |  |  |  | 7.7 | [6 empty] | 4.83 |  | X | X | X
21FLCEN_27010171 | 21FLCEN | 27010171 | 27.8286 | -80.5057 | River/Stream | 2005-06-29 |  |  |  |  | 7.2 | [6 empty] | 4.03 |  | X | X | X
21FLCEN_27010171 | 21FLCEN | 27010171 | 27.8286 | -80.5057 | River/Stream | 2005-08-24 |  |  |  |  | 7.9 | [6 empty] | 6.15 |  | X | X | X
21FLCEN_27010172 | 21FLCEN | 27010172 | 27.8216 | -80.5089 | River/Stream | 2005-06-29 |  |  | 0.041945 | 0.074 | 7.2 |  | 1.7 | 0.22 |  |  |  | 4.21 | 1.774 | -1.5141 | 0.57324 | -2.6037
21FLCEN_27010172 | 21FLCEN | 27010172 | 27.8216 | -80.5089 | River/Stream | 2005-10-19 |  |  | 0.010692 | 0.01 | 7.5 |  | 1.1 | 0.19 |  |  |  | 5.7 | 1.11 | -1.6607 | 0.10436 | -4.6052
21FLCEN_27010172 | 21FLCEN | 27010172 | 27.8216 | -80.5089 | River/Stream | 2005-08-24 |  |  | 0.0041122 | 0.017 | 7.9 |  | 1 | 0.18 |  |  |  | 5.66 | 1.017 | -1.7148 | 0.016857 | -4.0745
21FLCEN_27010172 | 21FLCEN | 27010172 | 27.8216 | -80.5089 | River/Stream | 2005-03-15 |  |  | 0.0041122 | 0.05 | 7.93 |  |  | 0.11 |  |  |  | 9.2 |  | -2.2073 | X | -2.9957
21FLCEN_27010172 | 21FLCEN | 27010172 | 27.8216 | -80.5089 | River/Stream | 2005-05-26 |  |  |  |  | 7.8 | [6 empty] | 5.64 |  | X | X | X
21FLCEN_27010172 | 21FLCEN | 27010172 | 27.8216 | -80.5089 | River/Stream | 2005-04-27 |  |  |  |  | 7.48 | [6 empty] | 5.74 |  | X | X | X
21FLCEN_27010178 | 21FLCEN | 27010178 | 27.7701 | -80.4297 | River/Stream | 2005-08-17 |  |  |  |  | 8.1 | [6 empty] | 4.41 |  | X | X | X
21FLCEN_27010178 | 21FLCEN | 27010178 | 27.7701 | -80.4297 | River/Stream | 2005-06-20 |  |  |  |  | 8.2 | [6 empty] | 5.2 |  | X | X | X
21FLCEN_27010178 | 21FLCEN | 27010178 | 27.7701 | -80.4297 | River/Stream | 2005-04-25 |  |  |  |  | 8.02 | [6 empty] | 6.07 |  | X | X | X
21FLCEN_27010178 | 21FLCEN | 27010178 | 27.7701 | -80.4297 | River/Stream | 2005-02-16 |  |  |  |  | 7.96 | [6 empty] | 7.19 |  | X | X | X
21FLCEN_27010178 | 21FLCEN | 27010178 | 27.7701 | -80.4297 | River/Stream | 2005-10-10 |  |  |  |  | 8.07 | [6 empty] | 6.11 |  | X | X | X
21FLCEN_27010179 | 21FLCEN | 27010179 | 27.7784 | -80.4355 | River/Stream | 2005-08-17 |  |  | 0.0041122 | 0.006 | 8 |  | 0.79 | 0.097 |  |  |  | 3.77 | 0.796 | -2.333 | -0.22816 | -5.116
21FLCEN_27010179 | 21FLCEN | 27010179 | 27.7784 | -80.4355 | River/Stream | 2005-04-25 |  |  | 0.0041122 | 0.002 | 8.02 |  | 0.85 | 0.064 |  |  |  | 6.14 | 0.852 | -2.7489 | -0.16017 | -6.2146
21FLCEN_27010179 | 21FLCEN | 27010179 | 27.7784 | -80.4355 | River/Stream | 2005-10-10 |  |  | 0.0041122 | 0.002 | 8.11 |  |  | 0.065 |  |  |  | 6.56 |  | -2.7334 | X | -6.2146
21FLCEN_27010179 | 21FLCEN | 27010179 | 27.7784 | -80.4355 | River/Stream | 2005-02-16 |  |  |  |  | 8.03 | [6 empty] | 7.44 |  | X | X | X
21FLCEN_27010179 | 21FLCEN | 27010179 | 27.7784 | -80.4355 | River/Stream | 2005-06-20 |  |  |  |  | 8.2 | [6 empty] | 5.18 |  | X | X | X
21FLCEN_27010180 | 21FLCEN | 27010180 | 27.7856 | -80.4399 | River/Stream | 2005-02-16 |  |  |  |  | 8.02 | [6 empty] | 7.47 |  | X | X | X
21FLCEN_27010180 | 21FLCEN | 27010180 | 27.7856 | -80.4399 | River/Stream | 2005-10-10 |  |  |  |  | 8.11 | [6 empty] | 6.46 |  | X | X | X
21FLCEN_27010180 | 21FLCEN | 27010180 | 27.7856 | -80.4399 | River/Stream | 2005-08-17 |  |  |  |  | 8.1 | [6 empty] | 4.12 |  | X | X | X
21FLCEN_27010180 | 21FLCEN | 27010180 | 27.7856 | -80.4399 | River/Stream | 2005-04-25 |  |  |  |  | 8.05 | [6 empty] | 6.28 |  | X | X | X
21FLCEN_27010180 | 21FLCEN | 27010180 | 27.7856 | -80.4399 | River/Stream | 2005-06-20 |  |  |  |  | 8.2 | [6 empty] | 5.65 |  | X | X | X
21FLA_27010181 | 21FLA | 27010181 | 30.2188 | -81.3736 | River/Stream | 2005-09-08 | 26 |  | 0.15627 | 0.079 | 7.64 | 742 | 1.3 | 0.26 | 0.17 |  | 2.8 | 41.6 | 1.379 | -1.3471 | 0.32136 | -2.5383
21FLA_27010181 | 21FLA | 27010181 | 30.2188 | -81.3736 | River/Stream | 2005-01-26 | 0.425 |  | 0.012337 | 0.002 | 8.42 | 800 | 1.4 | 0.21 | 0.08 | 80 | 4.5 | 59.9 | 1.402 | -1.5606 | 0.3379 | -6.2146
21FLCEN_27010181 | 21FLCEN | 27010181 | 27.7911 | -80.4445 | River/Stream | 2005-08-17 |  |  | 0.0041122 | 0.004 | 8.1 |  | 0.78 | 0.085 |  |  |  | 4.31 | 0.784 | -2.4651 | -0.24335 | -5.5215
21FLA_27010181 | 21FLA | 27010181 | 30.2188 | -81.3736 | River/Stream | 2005-11-14 | 22 |  | 0.0041122 | 0.002 | 7.74 |  | 0.9 | 0.27 | 0.16 |  |  | 7.8 | 0.902 | -1.3093 | -0.10314 | -6.2146
21FLCEN_27010181 | 21FLCEN | 27010181 | 27.7911 | -80.4445 | River/Stream | 2005-10-10 |  |  | 0.0041122 | 0.002 | 8.1 |  | 0.92 | 0.069 |  |  |  | 6.77 | 0.922 | -2.6736 | -0.08121 | -6.2146
21FLA_27010181 | 21FLA | 27010181 | 30.2188 | -81.3736 | River/Stream | 2005-10-20 | 22 |  | 0.0041122 | 0.002 | 8.18 |  | 1.2 | 0.25 | 0.16 |  |  | 10.5 | 1.202 | -1.3863 | 0.18399 | -6.2146
21FLA_27010181 | 21FLA | 27010181 | 30.2188 | -81.3736 | River/Stream | 2005-08-18 | 60 |  | 0.0041122 | 0.002 | 8.19 | 787 | 1.3 | 0.13 | 0.049 |  | 4.3 |  | 1.302 | -2.0402 | 0.2639 | -6.2146
21FLA_27010181 | 21FLA | 27010181 | 30.2188 | -81.3736 | River/Stream | 2005-03-09 | 26 |  | 0.0041122 | 0.002 | 8.14 | 829 | 1.3 | 0.26 | 0.086 | 60 | 3.5 | 58.75 | 1.302 | -1.3471 | 0.2639 | -6.2146
21FLA_27010181 | 21FLA | 27010181 | 30.2188 | -81.3736 | River/Stream | 2005-04-19 | 7.2 |  | 0.0041122 | 0.002 | 8.2 | 773 | 1.5 | 0.31 | 0.15 | 80 | 3.3 | 63.75 | 1.502 | -1.1712 | 0.4068 | -6.2146
21FLA_27010181 | 21FLA | 27010181 | 30.2188 | -81.3736 | River/Stream | 2005-02-15 | 14 |  | 0.0041122 | 0.002 | 8.05 | 837 | 1.7 | 0.19 | 0.082 | 80 | 2.6 | 50.65 | 1.702 | -1.6607 | 0.5318 | -6.2146
21FLA_27010181 | 21FLA | 27010181 | 30.2188 | -81.3736 | River/Stream | 2005-07-27 | 130 |  |  | 0.002 | 7.47 | 764 | 2 | 0.23 | 0.017 |  | 7 | 25 | 2.002 | -1.4697 | 0.69415 | -6.2146
21FLA_27010181 | 21FLA | 27010181 | 30.2188 | -81.3736 | River/Stream | 2005-08-29 |  |  |  |  | 7.52 | 782 | [5 empty] | 28.475 |  | X | X | X
21FLA_27010181 | 21FLA | 27010181 | 30.2188 | -81.3736 | River/Stream | 2005-05-17 | 120 |  |  | 0.002 | 8.01 | 778 | 2 | 0.36 | 0.13 |  | 9.3 | 49.2 | 2.002 | -1.0217 | 0.69415 | -6.2146
21FLA_27010181 | 21FLA | 27010181 | 30.2188 | -81.3736 | River/Stream | 2005-12-14 |  |  |  | 0.04 | 8 |  | 1 | 0.26 |  |  |  | 10.8 | 1.04 | -1.3471 | 0.039221 | -3.2189
21FLA_27010181 | 21FLA | 27010181 | 30.2188 | -81.3736 | River/Stream | 2005-06-08 | 29 |  |  | 0.002 | 7.63 | 787 | 1.2 | 0.23 | 0.084 |  | 4 | 35.05 | 1.202 | -1.4697 | 0.18399 | -6.2146
21FLA_27010182 | 21FLA | 27010182 | 30.193 | -81.3674 | River/Stream | 2005-11-14 | 0.425 |  | 0.047702 | 0.024 | 6.93 |  | 0.79 | 0.22 | 0.2 |  |  | 3.4 | 0.814 | -1.5141 | -0.20579 | -3.7297
21FLA_27010182 | 21FLA | 27010182 | 30.193 | -81.3674 | River/Stream | 2005-09-08 | 6.9 |  | 0.057571 | 0.006 | 7.05 | 665 | 1.3 | 0.23 | 0.16 |  | 4.8 | 13.55 | 1.306 | -1.4697 | 0.26697 | -5.116
21FLA_27010182 | 21FLA | 27010182 | 30.193 | -81.3674 | River/Stream | 2005-05-17 | 0.425 |  | 0.041122 | 0.002 | 7 | 757 | 1.4 | 0.21 | 0.15 |  | 1.6 | 31.35 | 1.402 | -1.5606 | 0.3379 | -6.2146
21FLA_27010182 | 21FLA | 27010182 | 30.193 | -81.3674 | River/Stream | 2005-08-18 | 9.4 |  | 0.036188 | 0.008 | 7.06 | 794 | 1.3 | 0.082 | 0.067 |  | 0.9 |  | 1.308 | -2.501 | 0.2685 | -4.8283
21FLA_27010182 | 21FLA | 27010182 | 30.193 | -81.3674 | River/Stream | 2005-06-08 | 3.8 |  | 0.023851 | 0.002 | 7.05 | 752 | 1.1 | 0.47 | 0.33 |  | 2 | 26.35 | 1.102 | -0.75502 | 0.097127 | -6.2146
21FLA_27010182 | 21FLA | 27010182 | 30.193 | -81.3674 | River/Stream | 2005-02-15 | 2.6 |  | 0.021384 | 0.016 | 7.31 | 816 | 1.2 | 0.18 | 0.14 | 80 | 6 | 32.4 | 1.216 | -1.7148 | 0.19557 | -4.1352
21FLA_27010182 | 21FLA | 27010182 | 30.193 | -81.3674 | River/Stream | 2005-07-27 | 3.8 |  | 0.019739 | 0.002 | 7.475 | 795 | 1.2 | 0.088 | 0.078 |  | 0.8 | 50 | 1.202 | -2.4304 | 0.18399 | -6.2146
21FLA_27010182 | 21FLA | 27010182 | 30.193 | -81.3674 | River/Stream | 2005-03-09 | 0.6 |  | 0.015627 | 0.002 | 7.33 | 711 | 0.96 | 0.17 | 0.11 | 60 | 1 | 54.8 | 0.962 | -1.772 | -0.038741 | -6.2146
21FLA_27010182 | 21FLA | 27010182 | 30.193 | -81.3674 | River/Stream | 2005-04-19 | 0.55 |  | 0.011514 | 0.002 | 7.3 | 733 | 1.1 | 0.11 | 0.18 | 60 | 0.5 | 48.45 | 1.102 | -2.2073 | 0.097127 | -6.2146
21FLA_27010182 | 21FLA | 27010182 | 30.193 | -81.3674 | River/Stream | 2005-01-26 | 51 |  | 0.0041122 | 0.002 | 7.35 | 760 | 1.4 | 0.2 | 0.085 | 80 | 1.5 | 61.25 | 1.402 | -1.6094 | 0.3379 | -6.2146
21FLA_27010182 | 21FLA | 27010182 | 30.193 | -81.3674 | River/Stream | 2005-12-14 |  |  | 0.078955 | 11 | 7.39 |  |  | 0.16 |  |  |  | 7.7 |  | -1.8326 | X | 2.3979
21FLCEN_27010182 | 21FLCEN | 27010182 | 27.7589 | -80.4136 | River/Stream | 2005-02-16 |  |  |  |  | 8.16 | [6 empty] | 7.84 |  | X | X | X
21FLCEN_27010182 | 21FLCEN | 27010182 | 27.7589 | -80.4136 | River/Stream | 2005-08-17 |  |  |  |  | 8.1 | [6 empty] | 4.6 |  | X | X | X
21FLCEN_27010182 | 21FLCEN | 27010182 | 27.7589 | -80.4136 | River/Stream | 2005-10-10 |  |  |  |  | 8.02 | [6 empty] | 5.95 |  | X | X | X
21FLCEN_27010182 | 21FLCEN | 27010182 | 27.7589 | -80.4136 | River/Stream | 2005-04-25 |  |  |  |  | 7.98 | [6 empty] | 6.36 |  | X | X | X
21FLCEN_27010182 | 21FLCEN | 27010182 | 27.7589 | -80.4136 | River/Stream | 2005-06-20 |  |  |  |  | 8.2 | [6 empty] | 5.69 |  | X | X | X
21FLA_27010182 | 21FLA | 27010182 | 30.193 | -81.3674 | River/Stream | 2005-10-20 | 5.2 |  |  | 0.005 | 7.22 |  |  |  | 0.23 |  |  | 3.7 |  | X | X | -5.2983
21FLA_27010182 | 21FLA | 27010182 | 30.193 | -81.3674 | River/Stream | 2005-08-29 |  |  |  |  | 7.02 | 788 | [5 empty] | 21.515 |  | X | X | X
21FLCEN_27010183 | 21FLCEN | 27010183 | 27.7464 | -80.4019 | River/Stream | 2005-02-16 |  |  |  |  | 8.15 | [6 empty] | 7.52 |  | X | X | X
21FLCEN_27010183 | 21FLCEN | 27010183 | 27.7464 | -80.4019 | River/Stream | 2005-04-25 |  |  |  |  | 7.91 | [6 empty] | 6.34 |  | X | X | X
21FLCEN_27010183 | 21FLCEN | 27010183 | 27.7464 | -80.4019 | River/Stream | 2005-06-20 |  |  |  |  | 8.2 | [6 empty] | 5.15 |  | X | X | X
21FLCEN_27010183 | 21FLCEN | 27010183 | 27.7464 | -80.4019 | River/Stream | 2005-08-17 |  |  |  |  | 8.1 | [6 empty] | 5 |  | X | X | X
21FLCEN_27010183 | 21FLCEN | 27010183 | 27.7464 | -80.4019 | River/Stream | 2005-10-10 |  |  |  |  | 7.97 | [6 empty] | 5.85 |  | X | X | X
21FLCEN_27010184 | 21FLCEN | 27010184 | 27.736 | -80.3954 | River/Stream | 2005-02-16 |  |  |  |  | 8.13 | [6 empty] | 7.54 |  | X | X | X
21FLCEN_27010184 | 21FLCEN | 27010184 | 27.736 | -80.3954 | River/Stream | 2005-04-25 |  |  |  |  | 7.89 | [6 empty] | 6.12 |  | X | X | X
21FLCEN_27010184 | 21FLCEN | 27010184 | 27.736 | -80.3954 | River/Stream | 2005-06-20 |  |  |  |  | 8.2 | [6 empty] | 5.09 |  | X | X | X
21FLCEN_27010184 | 21FLCEN | 27010184 | 27.736 | -80.3954 | River/Stream | 2005-08-17 |  |  |  |  | 8.1 | [6 empty] | 4.96 |  | X | X | X
21FLCEN_27010184 | 21FLCEN | 27010184 | 27.736 | -80.3954 | River/Stream | 2005-10-10 |  |  |  |  | 8 | [6 empty] | 6.07 |  | X | X | X
21FLA_27010188 | 21FLA | 27010188 | 29.8474 | -81.3608 | River/Stream | 2005-11-09 | 1.4 |  | 0.047702 | 0.047 | 6.6 |  | 0.86 | 0.085 | 0.073 |  |  | 5.8 | 0.907 | -2.4651 | -0.097613 | -3.0576
21FLA_27010188 | 21FLA | 27010188 | 29.8474 | -81.3608 | River/Stream | 2005-01-12 | 1.3 |  | 0.029608 | 0.023 | 7.15 | 413 | 0.84 | 0.074 | 0.045 | 200 | 2 | 26.85 | 0.863 | -2.6037 | -0.14734 | -3.7723
21FLA_27010188 | 21FLA | 27010188 | 29.8474 | -81.3608 | River/Stream | 2000-10-24 |  |  | 0.024673 | 0.014 | 4.11 | 374 | 1 | 0.072 |  | 200 | 1.1 | 24.55 | 1.014 | -2.6311 | 0.013903 | -4.2687
21FLA_27010188 | 21FLA | 27010188 | 29.8474 | -81.3608 | River/Stream | 2005-06-13 | 0.425 |  | 0.019739 | 0.002 | 6.97 | 232 | 1.2 | 0.094 | 0.039 |  |  | 33.6 | 1.202 | -2.3645 | 0.18399 | -6.2146
21FLA_27010188 | 21FLA | 27010188 | 29.8474 | -81.3608 | River/Stream | 2005-05-11 | 0.85 |  | 0.018094 | 0.002 | 6.7 | 205 | 1.2 | 0.098 | 0.042 |  |  | 33.8 | 1.202 | -2.3228 | 0.18399 | -6.2146
21FLA_27010188 | 21FLA | 27010188 | 29.8474 | -81.3608 | River/Stream | 2005-09-12 | 0.85 |  | 0.016449 | 0.002 | 6.23 |  | 1.2 | 0.13 | 0.069 |  |  | 29.25 | 1.202 | -2.0402 | 0.18399 | -6.2146
21FLA_27010188 | 21FLA | 27010188 | 29.8474 | -81.3608 | River/Stream | 2005-03-07 | 0.425 |  | 0.014804 | 0.002 | 6.67 | 279 | 1.1 | 0.022 |  |  |  | 40.2 | 1.102 | -3.8167 | 0.097127 | -6.2146
21FLA_27010188 | 21FLA | 27010188 | 29.8474 | -81.3608 | River/Stream | 2005-08-02 | 0.425 |  | 0.019739 | 0.014 | 6.78 | 192 | 1.5 | 0.13 | 0.064 |  |  | 4.5 | 1.514 | -2.0402 | 0.41476 | -4.2687
21FLA_27010188 | 21FLA | 27010188 | 29.8474 | -81.3608 | River/Stream | 2005-07-12 | 11 |  | 0.017271 | 0.002 | 6.43 | 135 | 1.4 | 0.093 | 0.065 |  |  |  | 1.402 | -2.3752 | 0.3379 | -6.2146
21FLA_27010188 | 21FLA | 27010188 | 29.8474 | -81.3608 | River/Stream | 2005-04-04 | 0.85 |  | 0.014804 | 0.002 | 6.39 | 178 | 1.2 | 0.026 | 0.033 |  |  | 41 | 1.202 | -3.6497 | 0.18399 | -6.2146
21FLA_27010188 | 21FLA | 27010188 | 29.8474 | -81.3608 | River/Stream | 2005-02-09 | 0.425 |  | 0.0098694 | 0.009 | 7.11 | 384 | 0.93 | 0.026 | 0.022 |  |  | 38 | 0.939 | -3.6497 | -0.06294 | -4.7105
21FLA_27010188 | 21FLA | 27010188 | 29.8474 | -81.3608 | River/Stream | 2005-12-20 | 0.425 |  | 0.0090469 | 0.077 | 7.21 |  | 0.97 | 0.064 | 0.039 |  |  | 7 | 1.047 | -2.7489 | 0.045929 | -2.5639
21FLA_27010189 | 21FLA | 27010189 | 29.8226 | -81.3481 | River/Stream | 2005-11-09 | 0.425 |  | 0.03372 | 0.11 | 6.77 |  | 0.71 | 0.11 | 0.091 |  |  | 7.2 | 0.82 | -2.2073 | -0.19845 | -2.2073
21FLA_27010189 | 21FLA | 27010189 | 29.8226 | -81.3481 | River/Stream | 2005-06-13 | 0.85 |  | 0.042767 | 0.012 | 539 | 119 | 1.2 | 0.12 | 0.081 |  | 3.7 | 36.35 | 1.212 | -2.1203 | 0.19227 | -4.4228
21FLA_27010189 | 21FLA | 27010189 | 29.8226 | -81.3481 | River/Stream | 2001-02-14 |  |  | 0.012337 | 0.025 | 6.64 | 285 | 0.46 | 0.053 |  | 100 | 1.1 | 39.55 | 0.485 | -2.9375 | -0.72361 | -3.6889
21FLA_27010189 | 21FLA | 27010189 | 29.8226 | -81.3481 | River/Stream | 2005-09-12 | 0.7 |  | 0.026318 | 0.012 | 6.14 |  | 1 | 0.15 | 0.094 |  | 6 | 35.2 | 1.012 | -1.8971 | 0.011929 | -4.4228
21FLA_27010189 | 21FLA | 27010189 | 29.8226 | -81.3481 | River/Stream | 2005-07-12 | 0.425 |  | 0.031253 | 0.029 | 5.47 | 106 | 1.3 | 0.17 | 0.11 |  | 2.5 |  | 1.329 | -1.772 | 0.28443 | -3.5405
21FLCEN_27010189 | 21FLCEN | 27010189 | 29.0938 | -81.0172 | River/Stream | 2005-02-08 | 1.53 |  | 0.019739 | 0.16 | 6.29 |  | 0.85 | 0.13 |  |  |  | 6.3 | 1.01 | -2.0402 | 0.0099503 | -1.8326
21FLA_27010189 | 21FLA | 27010189 | 29.8226 | -81.3481 | River/Stream | 2005-01-12 | 0.425 |  | 0.011514 | 0.061 | 6.86 | 286 | 0.5 | 0.12 | 0.096 | 200 | 6.2 | 36.15 | 0.561 | -2.1203 | -0.57803 | -2.7969
21FLA_27010189 | 21FLA | 27010189 | 29.8226 | -81.3481 | River/Stream | 2005-08-02 | 0.425 |  | 0.028786 | 0.069 | 5.85 | 139 | 1.6 | 0.2 | 0.11 |  | 4 | 5.5 | 1.669 | -1.6094 | 0.51222 | -2.6736
21FLA_27010189 | 21FLA | 27010189 | 29.8226 | -81.3481 | River/Stream | 2005-12-20 | 0.425 |  | 0.013982 | 0.056 | 6.63 |  | 0.81 | 0.076 | 0.069 |  |  | 8.6 | 0.866 | -2.577 | -0.14387 | -2.8824
21FLA_27010189 | 21FLA | 27010189 | 29.8226 | -81.3481 | River/Stream | 2005-05-11 | 0.7 |  | 0.020561 | 0.002 | 5.56 | 145 | 1.2 | 0.14 | 0.076 |  | 4.7 | 38.1 | 1.202 | -1.9661 | 0.18399 | -6.2146
21FLA_27010189 | 21FLA | 27010189 | 29.8226 | -81.3481 | River/Stream | 2005-03-07 | 0.425 |  | 0.013159 | 0.026 | 6.38 | 229 | 0.79 | 0.078 |  | 250 | 3 | 43 | 0.816 | -2.551 | -0.20334 | -3.6497
21FLA_27010189 | 21FLA | 27010189 | 29.8226 | -81.3481 | River/Stream | 2005-02-09 | 0.425 |  | 0.0090469 | 0.062 | 6.87 | 276 | 0.57 | 0.15 | 0.083 | 300 | 16.2 | 41.9 | 0.632 | -1.8971 | -0.45887 | -2.7806
21FLA_27010189 | 21FLA | 27010189 | 29.8226 | -81.3481 | River/Stream | 2005-04-04 | 0.7 |  | 0.013159 | 0.006 | 6.08 | 169 | 1.2 | 0.085 | 0.061 | 400 | 6.7 | 43.8 | 1.206 | -2.4651 | 0.18731 | -5.116
21FLCEN_27010189 | 21FLCEN | 27010189 | 29.0938 | -81.0172 | River/Stream | 2005-06-08 |  |  |  |  | 7.1 | [6 empty] | 3.79 |  | X | X | X
21FLCEN_27010189 | 21FLCEN | 27010189 | 29.0938 | -81.0172 | River/Stream | 2005-08-03 |  |  |  |  | 7.1 | [6 empty] | 3.76 |  | X | X | X
21FLCEN_27010189 | 21FLCEN | 27010189 | 29.0938 | -81.0172 | River/Stream | 2005-04-12 |  |  |  |  | 6.93 | [6 empty] | 5.96 |  | X | X | X
21FLCEN_27010189 | 21FLCEN | 27010189 | 29.0938 | -81.0172 | River/Stream | 2005-11-21 |  |  |  |  | 7 | [8 empty] | X | X | X
21FLA_27010189 | 21FLA | 27010189 | 29.8226 | -81.3481 | River/Stream | 2005-08-29 |  |  |  |  | 6.32 | [6 empty] | 39.45 |  | X | X | X
21FLA_27010190 | 21FLA | 27010190 | 30.0678 | -81.3883 | River/Stream | 2001-06-07 |  |  | 0.041945 | 0.017 | 6.61 | 1455 | 0.52 | 0.17 | 0.1 | 80 | 2.9 | 22.2 | 0.537 | -1.772 | -0.62176 | -4.0745
21FLA_27010190 | 21FLA | 27010190 | 30.0678 | -81.3883 | River/Stream | 2002-04-03 |  |  | 0.030431 | 0.002 | 6.71 | 294.5 | 0.73 | 0.11 | 0.086 | 250 | 1 | 26.7 | 0.732 | -2.2073 | -0.31197 | -6.2146
21FLCEN_27010190 | 21FLCEN | 27010190 | 29.1016 | -81.0196 | River/Stream | 2005-02-08 | 2.14 |  | 0.027963 | 0.14 | 7.22 |  | 0.72 | 0.15 |  |  |  | 6.87 | 0.86 | -1.8971 | -0.15082 | -1.9661
21FLA_27010190 | 21FLA | 27010190 | 30.0678 | -81.3883 | River/Stream | 2001-09-06 |  |  | 0.016449 | 0.021 | 7.17 | 353 | 0.58 | 0.16 | 0.12 | 250 | 0.8 | 33.6 | 0.601 | -1.8326 | -0.50916 | -3.8632
21FLA_27010190 | 21FLA | 27010190 | 30.0678 | -81.3883 | River/Stream | 2002-10-02 |  |  | 0.03701 | 0.01 | 4.54 | 76 | 1.5 | 0.036 | 0.033 |  |  | 33.6 | 1.51 | -3.3242 | 0.41211 | -4.6052
21FLA_27010190 | 21FLA | 27010190 | 30.0678 | -81.3883 | River/Stream | 2001-10-04 |  |  | 0.023851 | 0.02 | 4.98 | 114 | 1.1 | 0.027 | 0.03 | 600 | 0.9 | 40.45 | 1.12 | -3.6119 | 0.11333 | -3.912
21FLA_27010190 | 21FLA | 27010190 | 30.0678 | -81.3883 | River/Stream | 2001-04-05 |  |  | 0.023851 |  | 6.5 | 153.5 | 1.2 | 0.049 | 0.033 | 500 | 0.8 | 38.85 |  | -3.0159 | X | X
21FLA_27010190 | 21FLA | 27010190 | 30.0678 | -81.3883 | River/Stream | 2001-12-04 |  |  | 0.021384 | 0.005 | 6.14 | 155.5 | 1.2 | 0.07 | 0.045 | 500 | 0.8 | 41 | 1.205 | -2.6593 | 0.18648 | -5.2983
21FLA_27010190 | 21FLA | 27010190 | 30.0678 | -81.3883 | River/Stream | 2002-01-03 |  |  | 0.015627 | 0.002 | 6.59 | 196 | 1 | 0.052 | 0.052 | 300 | 0.8 | 45 | 1.002 | -2.9565 | 0.001998 | -6.2146
21FLA_27010190 | 21FLA | 27010190 | 30.0678 | -81.3883 | River/Stream | 2001-07-05 |  |  | 0.0041122 | 0.004 | 6.54 | 8475 | 1.6 | 0.36 | 0.071 | 100 | 7.5 | 27.55 | 1.604 | -1.0217 | 0.4725 | -5.5215
21FLCEN_27010190 | 21FLCEN | 27010190 | 29.1016 | -81.0196 | River/Stream | 2005-11-21 |  |  |  |  | 7.1 | [8 empty] | X | X | X
21FLCEN_27010190 | 21FLCEN | 27010190 | 29.1016 | -81.0196 | River/Stream | 2005-04-12 |  |  |  |  | 7 | [6 empty] | 6.82 |  | X | X | X
21FLCEN_27010190 | 21FLCEN | 27010190 | 29.1016 | -81.0196 | River/Stream | 2005-06-08 |  |  |  |  | 7 | [6 empty] | 2.92 |  | X | X | X
21FLCEN_27010190 | 21FLCEN | 27010190 | 29.1016 | -81.0196 | River/Stream | 2005-08-03 |  |  |  |  | 7.1 | [6 empty] | 3.25 |  | X | X | X
21FLCEN_27010191 | 21FLCEN | 27010191 | 29.1068 | -81.0234 | River/Stream | 2005-11-21 | 0.7 |  | 0.055104 | 0.32 | 7.1 |  | 0.78 | 0.13 |  |  |  |  | 1.1 | -2.0402 | 0.09531 | -1.1394
21FLCEN_27010191 | 21FLCEN | 27010191 | 29.1068 | -81.0234 | River/Stream | 2005-09-20 |  |  | 0.056749 | 0.27 | 7 |  | 0.95 | 0.15 |  |  |  | 4.45 | 1.22 | -1.8971 | 0.19885 | -1.3093
21FLCEN_27010191 | 21FLCEN | 27010191 | 29.1068 | -81.0234 | River/Stream | 2005-06-08 | 4.52 |  | 0.051814 | 0.068 | 6.97 |  | 1.2 | 0.15 |  |  |  | 4.62 | 1.268 | -1.8971 | 0.23744 | -2.6882
21FLCEN_27010191 | 21FLCEN | 27010191 | 29.1068 | -81.0234 | River/Stream | 2005-04-12 | 1.45 |  | 0.028786 | 0.028 | 7.02 |  | 0.94 | 0.098 |  |  |  | 5.74 | 0.968 | -2.3228 | -0.032523 | -3.5756
21FLCEN_27010191 | 21FLCEN | 27010191 | 29.1068 | -81.0234 | River/Stream | 2005-02-08 | 5.73 |  | 0.018916 | 0.15 | 7.17 |  | 0.73 | 0.12 |  |  |  | 6.9 | 0.88 | -2.1203 | -0.12783 | -1.8971
21FLCEN_27010191 | 21FLCEN | 27010191 | 29.1068 | -81.0234 | River/Stream | 2005-08-03 | 2.12 |  | 0.041945 | 0.2 | 7.1 | [6 empty] | 3.67 |  | X | X | -1.6094
21FLCEN_27010192 | 21FLCEN | 27010192 | 29.1175 | -81.0268 | River/Stream | 2005-02-08 | 2.8 |  | 0.012337 | 0.18 | 7.27 |  | 0.75 | 0.099 |  |  |  | 6.52 | 0.93 | -2.3126 | -0.072571 | -1.7148
21FLCEN_27010192 | 21FLCEN | 27010192 | 29.1175 | -81.0268 | River/Stream | 2005-08-03 |  |  |  |  | 7.2 | [6 empty] | 3.69 |  | X | X | X
21FLCEN_27010192 | 21FLCEN | 27010192 | 29.1175 | -81.0268 | River/Stream | 2005-06-08 |  |  |  |  | 6.9 | [6 empty] | 2.06 |  | X | X | X
21FLCEN_27010192 | 21FLCEN | 27010192 | 29.1175 | -81.0268 | River/Stream | 2005-04-12 |  |  |  |  | 7.09 | [6 empty] | 6.13 |  | X | X | X
21FLCEN_27010192 | 21FLCEN | 27010192 | 29.1175 | -81.0268 | River/Stream | 2005-11-21 |  |  |  |  | 7.2 | [8 empty] | X | X | X
21FLCEN_27010193 | 21FLCEN | 27010193 | 29.0762 | -80.987 | River/Stream | 2005-06-13 | 3.475 |  | 0.032075 | 0.031 | 6.5 |  | 1.35 | 0.315 |  |  |  | 3.68 | 1.381 | -1.1552 | 0.32281 | -3.4738
21FLCEN_27010193 | 21FLCEN | 27010193 | 29.0762 | -80.987 | River/Stream | 2005-08-08 | 3.085 |  | 0.027963 | 0.0385 | 6.3 |  | 1.4 | 0.345 |  |  |  | 4.34 | 1.4385 | -1.0642 | 0.3636 | -3.2571
21FLCEN_27010193 | 21FLCEN | 27010193 | 29.0762 | -80.987 | River/Stream | 2005-02-09 | 3.18 |  | 0.0041122 | 0.006 | 7.88 |  | 0.64 | 0.0585 |  |  |  | 6.15 | 0.646 | -2.8387 | -0.43696 | -5.116
21FLCEN_27010193 | 21FLCEN | 27010193 | 29.0762 | -80.987 | River/Stream | 2005-12-12 | 2.735 |  | 0.045646 | 410 | 7.5 |  |  | 0.135 |  |  |  | 6.05 |  | -2.0025 | X | 6.0162
21FLCEN_27010193 | 21FLCEN | 27010193 | 29.0762 | -80.987 | River/Stream | 2005-04-18 |  |  |  |  | 7.68 | [6 empty] | 6.5 |  | X | X | X
21FLCEN_27010194 | 21FLCEN | 27010194 | 29.0733 | -80.9893 | River/Stream | 2005-04-05 | 0.7 |  | 0.045235 | 0.007 | 6.72 |  | 1.2 | 0.092 |  |  |  | 5.6 | 1.207 | -2.386 | 0.18814 | -4.9618
21FLCEN_27010194 | 21FLCEN | 27010194 | 29.0733 | -80.9893 | River/Stream | 2005-06-13 | 4.04 |  | 0.031253 | 0.028 | 6.5 |  | 1.2 | 0.29 |  |  |  | 3.7 | 1.228 | -1.2379 | 0.20539 | -3.5756
21FLCEN_27010194 | 21FLCEN | 27010194 | 29.0733 | -80.9893 | River/Stream | 2005-08-08 | 3.42 |  | 0.027141 | 0.037 | 6.3 |  | 1.2 | 0.36 |  |  |  | 4.31 | 1.237 | -1.0217 | 0.21269 | -3.2968
21FLCEN_27010194 | 21FLCEN | 27010194 | 29.0733 | -80.9893 | River/Stream | 2005-02-09 | 1.43 |  | 0.0098694 | 0.008 | 7.84 |  | 0.64 | 0.07 |  |  |  | 6.05 | 0.648 | -2.6593 | -0.43386 | -4.8283
21FLCEN_27010194 | 21FLCEN | 27010194 | 29.0733 | -80.9893 | River/Stream | 2005-12-12 | 2.71 |  | 0.04688 | 410 | 7.4 |  |  | 0.14 |  |  |  | 6.04 |  | -1.9661 | X | 6.0162
21FLCEN_27010194 | 21FLCEN | 27010194 | 29.0733 | -80.9893 | River/Stream | 2005-04-18 |  |  |  |  | 7.66 | [6 empty] | 6.38 |  | X | X | X
21FLCEN_27010195 | 21FLCEN | 27010195 | 29.0717 | -80.9915 | River/Stream | 2005-06-13 | 3.98 |  | 0.029608 | 0.029 | 6.4 |  | 1.2 | 0.27 |  |  |  | 3.72 | 1.229 | -1.3093 | 0.2062 | -3.5405
21FLCEN_27010195 | 21FLCEN | 27010195 | 29.0717 | -80.9915 | River/Stream | 2005-08-08 | 3.42 |  | 0.027141 | 0.036 | 6.2 |  | 1.2 | 0.31 |  |  |  | 4.21 | 1.236 | -1.1712 | 0.21188 | -3.3242
21FLCEN_27010195 | 21FLCEN | 27010195 | 29.0717 | -80.9915 | River/Stream | 2005-02-09 | 3.96 |  | 0.0090469 | 0.009 | 7.82 |  | 0.72 | 0.08 |  |  |  | 5.65 | 0.729 | -2.5257 | -0.31608 | -4.7105
21FLCEN_27010195 | 21FLCEN | 27010195 | 29.0717 | -80.9915 | River/Stream | 2005-12-12 | 2.63 |  | 0.07731 | 380 | 7.3 |  |  | 0.1 |  |  |  | 6.42 |  | -2.3026 | X | 5.9402
21FLCEN_27010195 | 21FLCEN | 27010195 | 29.0717 | -80.9915 | River/Stream | 2005-04-18 |  |  |  |  | 7.64 | [6 empty] | 6.44 |  | X | X | X
21FLCEN_27010196 | 21FLCEN | 27010196 | 29.0742 | -80.9931 | River/Stream | 2005-02-09 | 4.54 |  | 0.018916 | 0.043 | 7.74 |  | 0.7 | 0.077 |  |  |  | 5.73 | 0.743 | -2.5639 | -0.29706 | -3.1466
21FLCEN_27010196 | 21FLCEN | 27010196 | 29.0742 | -80.9931 | River/Stream | 2005-04-18 |  |  |  |  | 7.61 | [6 empty] | 6.42 |  | X | X | X
21FLCEN_27010196 | 21FLCEN | 27010196 | 29.0742 | -80.9931 | River/Stream | 2005-06-13 |  |  |  |  | 6.4 | [6 empty] | 3.76 |  | X | X | X
21FLCEN_27010196 | 21FLCEN | 27010196 | 29.0742 | -80.9931 | River/Stream | 2005-08-08 |  |  |  |  | 6.2 | [6 empty] | 4.29 |  | X | X | X
21FLCEN_27010196 | 21FLCEN | 27010196 | 29.0742 | -80.9931 | River/Stream | 2005-12-12 |  |  |  |  | 7.3 | [6 empty] | 6.17 |  | X | X | X
21FLCEN_27010197 | 21FLCEN | 27010197 | 29.0745 | -80.9968 | River/Stream | 2005-02-09 | 2.88 |  | 0.016449 | 0.041 | 7.65 |  | 0.72 | 0.081 |  |  |  | 5.07 | 0.761 | -2.5133 | -0.27312 | -3.1942
21FLCEN_27010197 | 21FLCEN | 27010197 | 29.0745 | -80.9968 | River/Stream | 2005-12-12 |  |  |  |  | 7.3 | [6 empty] | 6.54 |  | X | X | X
21FLCEN_27010197 | 21FLCEN | 27010197 | 29.0745 | -80.9968 | River/Stream | 2005-08-08 |  |  |  |  | 6.3 | [6 empty] | 4.18 |  | X | X | X
21FLCEN_27010197 | 21FLCEN | 27010197 | 29.0745 | -80.9968 | River/Stream | 2005-06-29 |  |  |  |  | 7.2 | [6 empty] | 4.38 |  | X | X | X
21FLCEN_27010197 | 21FLCEN | 27010197 | 29.0745 | -80.9968 | River/Stream | 2005-04-18 |  |  |  |  | 7.6 | [6 empty] | 6.46 |  | X | X | X
21FLCEN_27010197 | 21FLCEN | 27010197 | 29.0745 | -80.9968 | River/Stream | 2005-06-13 |  |  |  |  | 6.5 | [6 empty] | 3.7 |  | X | X | X
21FLCEN_27010198 | 21FLCEN | 27010198 | 27.9244 | -80.5408 | River/Stream | 2005-07-19 |  |  |  |  | 6.9 | [6 empty] | 2.98 |  | X | X | X
21FLCEN_27010198 | 21FLCEN | 27010198 | 27.9244 | -80.5408 | River/Stream | 2005-11-07 |  |  |  |  | 6.4 | [6 empty] | 4.1 |  | X | X | X
21FLCEN_27010199 | 21FLCEN | 27010199 | 28.0333 | -80.5801 | River/Stream | 2007-02-05 | 0.7 |  | 0.057983 | 0.08 | 7.7 |  | 0.655 | 0.54 | 0.019 | 40 |  | 4.94 | 0.735 | -0.61619 | -0.30788 | -2.5257
21FLCEN_27010199 | 21FLCEN | 27010199 | 28.0333 | -80.5801 | River/Stream | 2007-07-10 | 4.33 |  | 0.086357 | 0.0695 | 7.3 |  | 1.25 | 0.11 | 0.0625 | 80 |  | 4.94 | 1.3195 | -2.2073 | 0.27725 | -2.6664
21FLCEN_27010199 | 21FLCEN | 27010199 | 28.0333 | -80.5801 | River/Stream | 2006-09-12 | 0.7 |  | 0.078133 | 0.081 | 7.3 |  | 1.5 | 0.088 | 0.055 | 160 |  | 3.64 | 1.581 | -2.4304 | 0.45806 | -2.5133
21FLCEN_27010199 | 21FLCEN | 27010199 | 28.0333 | -80.5801 | River/Stream | 2006-11-13 | 2.1 |  | 0.030431 | 0.0705 | 7.5 |  | 0.9 | 0.0455 | 0.019 | 60 |  | 6.05 | 0.9705 | -3.09 | -0.029944 | -2.6521
21FLCEN_27010199 | 21FLCEN | 27010199 | 28.0333 | -80.5801 | River/Stream | 2007-04-25 |  |  | 0.0094581 | 0.013 | 8 |  | 0.85 | 0.0535 | 0.0145 | 30 |  | 7.7 | 0.863 | -2.9281 | -0.14734 | -4.3428
21FLCEN_27010200 | 21FLCEN | 27010200 | 28.0105 | -80.5974 | River/Stream | 2007-07-10 | 1.44 |  | 0.017271 | 0.056 | 7.5 |  | 1 | 0.024 |  | 100 |  | 5.38 | 1.056 | -3.7297 | 0.054488 | -2.8824
21FLCEN_27010200 | 21FLCEN | 27010200 | 28.0105 | -80.5974 | River/Stream | 2007-02-05 | 0.7 |  | 0.0082245 | 0.029 | 7.7 |  | 0.5 | 0.031 | 0.0025 | 40 |  | 8.84 | 0.529 | -3.4738 | -0.63677 | -3.5405
21FLCEN_27010200 | 21FLCEN | 27010200 | 28.0105 | -80.5974 | River/Stream | 2006-09-12 | 0.7 |  | 0.011925 | 0.038 | 7.7 |  | 0.89 | 0.024 | 0.013 | 80 |  | 5.39 | 0.928 | -3.7297 | -0.074724 | -3.2702
21FLCEN_27010200 | 21FLCEN | 27010200 | 28.0105 | -80.5974 | River/Stream | 2006-11-13 | 0.7 |  | 0.0041122 |  | 7.8 |  | 0.62 | 0.01 | 0.011 | 40 |  | 8.56 |  | -4.6052 | X | X
21FLCEN_27010200 | 21FLCEN | 27010200 | 28.0105 | -80.5974 | River/Stream | 2007-04-25 |  |  | 0.012337 | 0.018 | 7.9 |  |  | 0.023 | 0.016 | 30 |  | 8.58 |  | -3.7723 | X | -4.0174
21FLCEN_27010331 | 21FLCEN | 27010331 | 27.8562 | -80.5243 | River/Stream | 1999-04-26 |  |  | 0.024673 | 0.005 | 8 | 990 | 0.73 |  |  |  | 4.7 | 10.5 | 0.735 | X | -0.30788 | -5.2983
21FLCEN_27010336 | 21FLCEN | 27010336 | 28.5349 | -80.8021 | Canal | 2005-09-27 |  |  | 0.54282 | 0.025 | 6.9 |  | 2.6 |  |  |  |  | 1.5 | 2.625 | X | 0.96508 | -3.6889
21FLCEN_27010336 | 21FLCEN | 27010336 | 28.5349 | -80.8021 | Canal | 2005-11-01 |  |  | 0.4688 | 0.013 | 6.7 |  | 2.4 | 0.14 |  |  |  | 2 | 2.413 | -1.9661 | 0.88087 | -4.3428
21FLCEN_27010336 | 21FLCEN | 27010336 | 28.5349 | -80.8021 | Canal | 2005-01-18 |  |  |  |  | 7.23 | [6 empty] | 5.52 |  | X | X | X
21FLCEN_27010336 | 21FLCEN | 27010336 | 28.5349 | -80.8021 | Canal | 2005-09-07 |  |  |  |  | 7 | [6 empty] | 1.49 |  | X | X | X
21FLCEN_27010336 | 21FLCEN | 27010336 | 28.5349 | -80.8021 | Canal | 2005-07-13 |  |  |  |  | 6.7 | [6 empty] | 2.13 |  | X | X | X
21FLCEN_27010336 | 21FLCEN | 27010336 | 28.5349 | -80.8021 | Canal | 2005-03-23 |  |  |  |  | 7.24 | [6 empty] | 4.25 |  | X | X | X
21FLCEN_27010336 | 21FLCEN | 27010336 | 28.5349 | -80.8021 | Canal | 2005-11-16 |  |  |  |  | 6.9 | [6 empty] | 3.25 |  | X | X | X
21FLCEN_27010336 | 21FLCEN | 27010336 | 28.5349 | -80.8021 | Canal | 2005-05-17 |  |  |  |  | 7.1 | [6 empty] | 3.33 |  | X | X | X
21FLCEN_27010337 | 21FLCEN | 27010337 | 28.1615 | -80.6552 | River/Stream | 2008-03-25 | 3.3 |  | 0.057571 | 0.087 | 7.5 |  | 1 | 0.15 |  | 80 |  | 6.42 | 1.087 | -1.8971 | 0.083422 | -2.4418
21FLCEN_27010337 | 21FLCEN | 27010337 | 28.1615 | -80.6552 | River/Stream | 2005-09-27 | 2.22 |  | 0.046057 | 0.15 | 7.2 |  | 1 |  |  |  |  | 5.79 | 1.15 | X | 0.13976 | -1.8971
21FLCEN_27010337 | 21FLCEN | 27010337 | 28.1615 | -80.6552 | River/Stream | 2005-10-31 |  |  |  |  | 7 | [6 empty] | 7.65 |  | X | X | X
21FLCEN_27010337 | 21FLCEN | 27010337 | 28.1615 | -80.6552 | River/Stream | 2005-09-13 |  |  |  |  | 7.1 | [6 empty] | 6.36 |  | X | X | X
21FLCEN_27010337 | 21FLCEN | 27010337 | 28.1615 | -80.6552 | River/Stream | 2005-07-18 |  |  |  |  | 6.97 | [6 empty] | 8.11 |  | X | X | X
21FLCEN_27010337 | 21FLCEN | 27010337 | 28.1615 | -80.6552 | River/Stream | 2005-01-19 |  |  |  |  | 7.26 | [6 empty] | 8.82 |  | X | X | X
21FLCEN_27010337 | 21FLCEN | 27010337 | 28.1615 | -80.6552 | River/Stream | 2005-05-24 |  |  |  |  | 7.35 | [6 empty] | 7.8 |  | X | X | X
21FLCEN_27010338 | 21FLCEN | 27010338 | 28.0725 | -80.6247 | River/Stream | 2005-01-19 |  |  | 0.059216 | 0.34 | 7.51 |  | 0.64 | 0.072 |  |  |  | 8.47 | 0.98 | -2.6311 | -0.020203 | -1.0788
21FLCEN_27010338 | 21FLCEN | 27010338 | 28.0725 | -80.6247 | River/Stream | 2005-05-24 |  |  |  |  | 7.4 | [6 empty] | 4.16 |  | X | X | X
21FLCEN_27010338 | 21FLCEN | 27010338 | 28.0725 | -80.6247 | River/Stream | 2005-07-18 |  |  |  |  | 7.39 | [6 empty] | 5.22 |  | X | X | X
21FLCEN_27010338 | 21FLCEN | 27010338 | 28.0725 | -80.6247 | River/Stream | 2005-09-13 |  |  |  |  | 7.4 | [6 empty] | 4.75 |  | X | X | X
21FLCEN_27010338 | 21FLCEN | 27010338 | 28.0725 | -80.6247 | River/Stream | 2005-10-31 |  |  |  |  | 7.3 | [6 empty] | 6.65 |  | X | X | X
21FLCEN_27010469 | 21FLCEN | 27010469 | 29.3063 | -81.1026 | River/Stream | 2000-03-06 |  |  | 0.032898 | 0.073 | 7.1 |  | 0.45 |  | 0.011084 | 40 | 4 |  | 0.523 | X | -0.64817 | -2.6173
21FLCEN_27010469 | 21FLCEN | 27010469 | 29.3063 | -81.1026 | River/Stream | 2005-09-26 |  |  | 0.02344 | 0.07 | 6.9 |  | 0.455 | 0.0635 |  |  |  | 2.77 | 0.525 | -2.7567 | -0.64436 | -2.6593
21FLCEN_27010469 | 21FLCEN | 27010469 | 29.3063 | -81.1026 | River/Stream | 2005-12-07 |  |  | 0.019328 | 0.11 | 6.3 |  | 0.525 | 0.0455 |  |  |  | 5.04 | 0.635 | -3.09 | -0.45413 | -2.2073
21FLCEN_27010469 | 21FLCEN | 27010469 | 29.3063 | -81.1026 | River/Stream | 2005-02-07 |  |  | 0.019739 | 0.074 | 6.16 |  | 0.625 | 0.135 |  |  |  | 4.7 | 0.699 | -2.0025 | -0.3581 | -2.6037
21FLCEN_27010469 | 21FLCEN | 27010469 | 29.3063 | -81.1026 | River/Stream | 2005-04-11 |  |  | 0.018094 | 0.034 | 6.78 |  | 0.65 | 0.06 |  |  |  | 5.28 | 0.684 | -2.8134 | -0.3798 | -3.3814
21FLCEN_27010469 | 21FLCEN | 27010469 | 29.3063 | -81.1026 | River/Stream | 2005-10-18 |  |  |  |  | 6.7 | [6 empty] | 3.36 |  | X | X | X
21FLCEN_27010469 | 21FLCEN | 27010469 | 29.3063 | -81.1026 | River/Stream | 2005-08-02 |  |  |  |  | 7 | [6 empty] | 3.43 |  | X | X | X
21FLCEN_27010469 | 21FLCEN | 27010469 | 29.3063 | -81.1026 | River/Stream | 2005-06-07 |  |  |  |  | 7.1 | [6 empty] | 4.11 |  | X | X | X
21FLCEN_27010479 | 21FLCEN | 27010479 | 29.2456 | -81.0417 | River/Stream | 2005-06-08 | 5.365 |  | 0.086357 | 0.2 | 6.66 |  | 0.745 | 0.185 |  | 40 |  | 2.9 | 0.945 | -1.6874 | -0.05657 | -1.6094
21FLCEN_27010483 | 21FLCEN | 27010483 | 29.1584 | -80.997 | Canal | 2005-02-21 |  |  | 0.036188 | 0.036 | 7.64 |  | 0.67 | 0.076 |  |  |  | 7.02 | 0.706 | -2.577 | -0.34814 | -3.3242
21FLCEN_27010483 | 21FLCEN | 27010483 | 29.1584 | -80.997 | Canal | 2005-04-26 |  |  |  |  | 8.05 | [6 empty] | 9.65 |  | X | X | X
21FLCEN_27010483 | 21FLCEN | 27010483 | 29.1584 | -80.997 | Canal | 2005-06-21 |  |  |  |  | 7.3 | [6 empty] | 2.75 |  | X | X | X
21FLCEN_27010483 | 21FLCEN | 27010483 | 29.1584 | -80.997 | Canal | 2005-08-16 |  |  |  |  | 7.2 | [6 empty] | 4.34 |  | X | X | X
21FLCEN_27010483 | 21FLCEN | 27010483 | 29.1584 | -80.997 | Canal | 2005-10-11 |  |  |  |  | 7.3 | [6 empty] | 2.32 |  | X | X | X
21FLCEN_27010532 | 21FLCEN | 27010532 | 27.9669 | -80.565 | River/Stream | 2005-01-24 |  |  | 0.090469 | 0.11 | 7.51 |  | 0.9 | 0.066 |  |  |  | 8.35 | 1.01 | -2.7181 | 0.0099503 | -2.2073
21FLCEN_27010532 | 21FLCEN | 27010532 | 27.9669 | -80.565 | River/Stream | 1999-04-26 |  |  | 0.024673 | 0.09 | 7.7 | 1600 | 0.56 |  |  |  | 4 |  | 0.65 | X | -0.43078 | -2.4079
21FLCEN_27010532 | 21FLCEN | 27010532 | 27.9669 | -80.565 | River/Stream | 2005-10-26 |  |  |  |  | 6.3 | [6 empty] | 4.41 |  | X | X | X
21FLCEN_27010532 | 21FLCEN | 27010532 | 27.9669 | -80.565 | River/Stream | 2005-07-11 |  |  |  |  | 6.7 | [6 empty] | 3.75 |  | X | X | X
21FLCEN_27010532 | 21FLCEN | 27010532 | 27.9669 | -80.565 | River/Stream | 2005-05-16 |  |  |  |  | 7.49 | [6 empty] | 6.12 |  | X | X | X
21FLCEN_27010532 | 21FLCEN | 27010532 | 27.9669 | -80.565 | River/Stream | 2005-03-09 |  |  |  |  | 7.45 | [6 empty] | 7.15 |  | X | X | X
21FLCEN_27010532 | 21FLCEN | 27010532 | 27.9669 | -80.565 | River/Stream | 2005-01-10 |  |  |  |  | 7.55 | [6 empty] | 6.67 |  | X | X | X
21FLCEN_27010533 | 21FLCEN | 27010533 | 27.9595 | -80.5423 | River/Stream | 2005-10-26 | 0.7 |  | 0.023851 | 0.002 | 5.3 |  | 0.68 | 0.02 |  |  |  | 4.87 | 0.682 | -3.912 | -0.38273 | -6.2146
21FLCEN_27010533 | 21FLCEN | 27010533 | 27.9595 | -80.5423 | River/Stream | 2005-08-31 | 0.7 |  | 0.010281 | 0.023 | 6.5 |  | 0.39 | 0.0255 |  |  |  | 2.98 | 0.413 | -3.6691 | -0.88431 | -3.7723
21FLCEN_27010533 | 21FLCEN | 27010533 | 27.9595 | -80.5423 | River/Stream | 2005-07-11 | 0.7 |  | 0.012337 | 0.016 | 5.9 |  | 0.74 | 0.036 |  |  |  | 2.1 | 0.756 | -3.3242 | -0.27971 | -4.1352
21FLCEN_27010533 | 21FLCEN | 27010533 | 27.9595 | -80.5423 | River/Stream | 2005-03-09 | 0.7 |  | 0.0041122 | 0.013 | 7.58 |  | 0.46 | 0.049 |  |  |  | 5.58 | 0.473 | -3.0159 | -0.74866 | -4.3428
21FLCEN_27010533 | 21FLCEN | 27010533 | 27.9595 | -80.5423 | River/Stream | 2005-05-16 | 0.7 |  | 0.0041122 | 0.012 | 6.51 |  | 0.69 | 0.024 |  |  |  | 4.58 | 0.702 | -3.7297 | -0.35382 | -4.4228
21FLCEN_27010533 | 21FLCEN | 27010533 | 27.9595 | -80.5423 | River/Stream | 2005-07-19 |  |  |  |  | 7.3 | [6 empty] | 2.79 |  | X | X | X
21FLCEN_27010533 | 21FLCEN | 27010533 | 27.9595 | -80.5423 | River/Stream | 2005-11-07 |  |  |  |  | 6 | [6 empty] | 3.19 |  | X | X | X
21FLCEN_27010533 | 21FLCEN | 27010533 | 27.9595 | -80.5423 | River/Stream | 2005-09-12 |  |  |  |  | 6.5 | [6 empty] | 3.31 |  | X | X | X
21FLCEN_27010533 | 21FLCEN | 27010533 | 27.9595 | -80.5423 | River/Stream | 2005-05-25 |  |  |  |  | 6.7 | [6 empty] | 2.88 |  | X | X | X
21FLCEN_27010533 | 21FLCEN | 27010533 | 27.9595 | -80.5423 | River/Stream | 2005-03-28 |  |  |  |  | 7.22 | [6 empty] | 3.63 |  | X | X | X
21FLCEN_27010533 | 21FLCEN | 27010533 | 27.9595 | -80.5423 | River/Stream | 2005-01-25 | 0.7 |  |  |  | 7.04 | [6 empty] | 6.92 |  | X | X | X
21FLCEN_27010534 | 21FLCEN | 27010534 | 27.9371 | -80.532 | River/Stream | 2005-07-19 |  |  | 0.098694 | 0.081 | 7.2 |  | 1.6 | 0.093 |  |  |  | 4.32 | 1.681 | -2.3752 | 0.51939 | -2.5133
21FLCEN_27010534 | 21FLCEN | 27010534 | 27.9371 | -80.532 | River/Stream | 2005-05-25 |  |  | 0.020561 | 0.082 | 7.2 |  | 0.47 | 0.041 |  |  |  | 4.56 | 0.552 | -3.1942 | -0.59421 | -2.501
21FLCEN_27010534 | 21FLCEN | 27010534 | 27.9371 | -80.532 | River/Stream | 2005-11-07 |  |  | 0.045235 | 0.031 | 6.35 |  | 1.1 | 0.045 |  |  |  | 4.96 | 1.131 | -3.1011 | 0.1231 | -3.4738
21FLCEN_27010534 | 21FLCEN | 27010534 | 27.9371 | -80.532 | River/Stream | 2005-03-28 |  |  | 0.052637 | 0.054 | 7.28 |  | 1.7 | 0.057 |  |  |  | 4.96 | 1.754 | -2.8647 | 0.5619 | -2.9188
21FLCEN_27010534 | 21FLCEN | 27010534 | 27.9371 | -80.532 | River/Stream | 2005-01-25 |  |  |  |  | 7.07 | [6 empty] | 7.23 |  | X | X | X
21FLCEN_27010534 | 21FLCEN | 27010534 | 27.9371 | -80.532 | River/Stream | 2005-09-12 |  |  |  |  | 6.5 | [6 empty] | 4.41 |  | X | X | X
21FLCEN_27010536 | 21FLCEN | 27010536 | 29.1125 | -81.0249 | River/Stream | 1999-08-09 |  |  | 0.13982 | 0.04 | 7.275 | 485 | 0.91 |  | 0.093888 |  | 4.9 | 0.7 | 0.95 | X | -0.051293 | -3.2189
21FLCEN_27010536 | 21FLCEN | 27010536 | 29.1125 | -81.0249 | River/Stream | 2005-09-20 |  |  | 0.059216 | 0.25 | 7.1 |  | 0.98 | 0.17 |  |  |  | 3.4 | 1.23 | -1.772 | 0.20701 | -1.3863
21FLCEN_27010536 | 21FLCEN | 27010536 | 29.1125 | -81.0249 | River/Stream | 2005-11-21 | 1.22 |  | 0.053459 | 0.32 | 7.1 |  | 0.92 | 0.12 |  |  |  |  | 1.24 | -2.1203 | 0.21511 | -1.1394
21FLCEN_27010536 | 21FLCEN | 27010536 | 29.1125 | -81.0249 | River/Stream | 2005-06-08 | 5.515 |  | 0.051403 | 0.066 | 6.9 |  | 1.25 | 0.215 |  |  |  | 1.81 | 1.316 | -1.5371 | 0.2746 | -2.7181
21FLCEN_27010536 | 21FLCEN | 27010536 | 29.1125 | -81.0249 | River/Stream | 2005-02-08 | 0.7 |  | 0.017271 | 0.18 | 7.18 |  | 0.74 | 0.12 |  |  |  | 6.93 | 0.92 | -2.1203 | -0.083382 | -1.7148
21FLCEN_27010536 | 21FLCEN | 27010536 | 29.1125 | -81.0249 | River/Stream | 2005-08-03 | 1.855 |  | 0.058394 | 0.18 | 7.1 |  |  | 0.155 |  |  |  | 2.61 |  | -1.8643 | X | -1.7148
21FLCEN_27010536 | 21FLCEN | 27010536 | 29.1125 | -81.0249 | River/Stream | 2005-04-12 | 2.4 |  |  |  | 7.05 | [6 empty] | 5.63 |  | X | X | X
21FLCEN_27010537 | 21FLCEN | 27010537 | 29.0839 | -81.0646 | River/Stream | 2005-02-08 | 1.21 |  | 0.090469 | 0.053 | 7.2 |  | 0.93 | 0.115 |  |  |  | 5.05 | 0.983 | -2.1628 | -0.017146 | -2.9375
21FLCEN_27010537 | 21FLCEN | 27010537 | 29.0839 | -81.0646 | River/Stream | 1999-08-09 |  |  | 0.07402 | 0.04 | 7.2 | 346 | 1.1 |  | 0.043032 |  | 5.4 | 2.8 | 1.14 | X | 0.13103 | -3.2189
21FLCEN_27010537 | 21FLCEN | 27010537 | 29.0839 | -81.0646 | River/Stream | 2005-11-21 | 1.97 |  | 0.037833 | 0.016 | 7 |  | 0.93 | 0.059 |  |  |  |  | 0.946 | -2.8302 | -0.055513 | -4.1352
21FLCEN_27010537 | 21FLCEN | 27010537 | 29.0839 | -81.0646 | River/Stream | 2005-04-12 | 0.7 |  | 0.055926 | 0.01 | 6.27 |  | 1.5 | 0.12 |  |  |  | 5.6 | 1.51 | -2.1203 | 0.41211 | -4.6052
21FLCEN_27010537 | 21FLCEN | 27010537 | 29.0839 | -81.0646 | River/Stream | 2005-06-08 | 0.7 |  | 0.034543 | 0.005 | 6.6 |  | 1.5 | 0.13 |  |  |  | 4.67 | 1.505 | -2.0402 | 0.40879 | -5.2983
21FLCEN_27010537 | 21FLCEN | 27010537 | 29.0839 | -81.0646 | River/Stream | 2005-08-03 | 5.26 |  | 0.031253 | 0.017 | 6.5 |  |  | 0.26 |  |  |  | 4.8 |  | -1.3471 | X | -4.0745
21FLCEN_27010538 | 21FLCEN | 27010538 | 29.0728 | -81.0681 | River/Stream | 2005-11-14 |  |  | 0.068263 | 0.01 | 5.4 |  | 1 | 0.025 |  |  |  | 5.13 | 1.01 | -3.6889 | 0.0099503 | -4.6052
21FLCEN_27010538 | 21FLCEN | 27010538 | 29.0728 | -81.0681 | River/Stream | 2005-03-10 |  |  | 0.082245 | 0.01 | 7.45 |  | 1.4 | 0.078 |  |  |  | 5.82 | 1.41 | -2.551 | 0.34359 | -4.6052
21FLCEN_27010538 | 21FLCEN | 27010538 | 29.0728 | -81.0681 | River/Stream | 2005-07-26 |  |  | 0.098694 | 0.002 | 5.3 |  | 1.7 | 0.073 |  |  |  | 4.15 | 1.702 | -2.6173 | 0.5318 | -6.2146
21FLCEN_27010538 | 21FLCEN | 27010538 | 29.0728 | -81.0681 | River/Stream | 2005-09-20 |  |  | 0.050992 | 0.002 | 5.7 |  | 1 | 0.033 |  |  |  | 3.57 | 1.002 | -3.4112 | 0.001998 | -6.2146
21FLCEN_27010538 | 21FLCEN | 27010538 | 29.0728 | -81.0681 | River/Stream | 2005-06-01 |  |  | 0.052225 | 0.0225 |  |  | 1.2 | 0.12 |  |  |  |  | 1.2225 | -2.1203 | 0.2009 | -3.7942
21FLCEN_27010538 | 21FLCEN | 27010538 | 29.0728 | -81.0681 | River/Stream | 1999-08-09 |  |  | 0.057571 | 0.002 | 5.05 | 72 | 1.6 |  | 0.030318 |  | 3 | 4.2 | 1.602 | X | 0.47125 | -6.2146
21FLCEN_27010538 | 21FLCEN | 27010538 | 29.0728 | -81.0681 | River/Stream | 2005-11-22 |  |  |  |  | 5.5 | [6 empty] | 5.7 |  | X | X | X
21FLCEN_27010538 | 21FLCEN | 27010538 | 29.0728 | -81.0681 | River/Stream | 2005-08-30 |  |  |  |  | 5.4 | [6 empty] | 3.47 |  | X | X | X
21FLCEN_27010538 | 21FLCEN | 27010538 | 29.0728 | -81.0681 | River/Stream | 2005-04-05 |  |  |  |  | 5.88 | [6 empty] | 5.98 |  | X | X | X
21FLCEN_27010539 | 21FLCEN | 27010539 | 29.0504 | -81.0462 | River/Stream | 1999-08-09 |  |  | 0.082245 | 0.08 | 7.3 | 333 | 0.83 |  | 0.2119 |  | 12.8 | 5 | 0.91 | X | -0.094311 | -2.5257
21FLCEN_27010539 | 21FLCEN | 27010539 | 29.0504 | -81.0462 | River/Stream | 2005-06-01 | 9.27 |  | 0.062506 | 0.053 | 7.1 |  | 1.2 | 0.54 |  |  |  | 5.46 | 1.253 | -0.61619 | 0.22554 | -2.9375
21FLCEN_27010539 | 21FLCEN | 27010539 | 29.0504 | -81.0462 | River/Stream | 2005-02-01 | 0.7 |  | 0.037833 | 0.028 | 7.14 |  | 0.97 | 0.12 |  |  |  | 7.33 | 0.998 | -2.1203 | -0.002002 | -3.5756
21FLCEN_27010539 | 21FLCEN | 27010539 | 29.0504 | -81.0462 | River/Stream | 2005-07-26 |  |  |  |  | 6.5 | [6 empty] | 5.2 |  | X | X | X
21FLCEN_27010539 | 21FLCEN | 27010539 | 29.0504 | -81.0462 | River/Stream | 2005-09-20 |  |  |  |  | 6.5 | [6 empty] | 5.72 |  | X | X | X
21FLCEN_27010539 | 21FLCEN | 27010539 | 29.0504 | -81.0462 | River/Stream | 2005-04-05 |  |  |  |  | 6.79 | [6 empty] | 6.72 |  | X | X | X
21FLCEN_27010539 | 21FLCEN | 27010539 | 29.0504 | -81.0462 | River/Stream | 2005-11-14 |  |  |  |  | 6.6 | [6 empty] | 6.6 |  | X | X | X
21FLCEN_27010574 | 21FLCEN | 27010574 | 29.2622 | -81.1184 | River/Stream | 2005-01-31 | 0.7 |  | 0.03372 | 0.5 | 7 |  | 0.77 | 0.072 |  |  |  | 6.42 | 1.27 | -2.6311 | 0.23902 | -0.69315
21FLCEN_27010575 | 21FLCEN | 27010575 | 29.2768 | -81.1297 | River/Stream | 2005-02-07 |  |  |  |  | 6.71 | [6 empty] | 6.82 |  | X | X | X
21FLCEN_27010575 | 21FLCEN | 27010575 | 29.2768 | -81.1297 | River/Stream | 2005-04-11 |  |  |  |  | 6.26 | [6 empty] | 5.99 |  | X | X | X
21FLCEN_27010575 | 21FLCEN | 27010575 | 29.2768 | -81.1297 | River/Stream | 2005-06-07 |  |  |  |  | 6.8 | [6 empty] | 4.31 |  | X | X | X
21FLCEN_27010575 | 21FLCEN | 27010575 | 29.2768 | -81.1297 | River/Stream | 2005-09-26 |  |  |  |  | 6.6 | [6 empty] | 4.05 |  | X | X | X
21FLCEN_27010577 | 21FLCEN | 27010577 | 29.2565 | -81.1293 | River/Stream | 2005-09-26 |  |  |  |  | 6.4 | [6 empty] | 4.86 |  | X | X | X
21FLCEN_27010577 | 21FLCEN | 27010577 | 29.2565 | -81.1293 | River/Stream | 2005-02-07 |  |  |  |  | 6.79 | [6 empty] | 6.26 |  | X | X | X
21FLCEN_27010577 | 21FLCEN | 27010577 | 29.2565 | -81.1293 | River/Stream | 2005-10-18 |  |  |  |  | 6.4 | [6 empty] | 5.7 |  | X | X | X
21FLCEN_27010577 | 21FLCEN | 27010577 | 29.2565 | -81.1293 | River/Stream | 2005-12-07 |  |  |  |  | 6.6 | [6 empty] | 5.94 |  | X | X | X
21FLCEN_27010577 | 21FLCEN | 27010577 | 29.2565 | -81.1293 | River/Stream | 2005-04-11 |  |  |  |  | 6.77 | [6 empty] | 6.6 |  | X | X | X
21FLCEN_27010577 | 21FLCEN | 27010577 | 29.2565 | -81.1293 | River/Stream | 2005-06-07 |  |  |  |  | 6.7 | [6 empty] | 4.6 |  | X | X | X
21FLCEN_27010577 | 21FLCEN | 27010577 | 29.2565 | -81.1293 | River/Stream | 2005-08-02 |  |  |  |  | 6.7 | [6 empty] | 4.12 |  | X | X | X
21FLCEN_27010579 | 21FLCEN | 27010579 | 29.2169 | -81.109 | River/Stream | 2000-03-06 |  |  | 0.035365 | 0.072 | 7.6 |  | 0.67 |  | 0.00815 | 60 | 5.1 |  | 0.742 | X | -0.29841 | -2.6311
21FLCEN_27010579 | 21FLCEN | 27010579 | 29.2169 | -81.109 | River/Stream | 2005-01-31 | 0.7 |  | 0.019739 | 0.027 | 6.87 |  | 0.85 | 0.079 |  |  |  | 7.2 | 0.877 | -2.5383 | -0.13125 | -3.6119
21FLCEN_27010579 | 21FLCEN | 27010579 | 29.2169 | -81.109 | River/Stream | 2005-06-02 | 2.92 |  | 0.019739 | 0.022 | 6.96 |  | 0.91 | 0.069 |  |  |  | 3.9 | 0.932 | -2.6736 | -0.070422 | -3.8167
21FLCEN_27010579 | 21FLCEN | 27010579 | 29.2169 | -81.109 | River/Stream | 2008-05-20 | 2.4 |  | 0.014804 | 0.038 | 7.3 |  | 0.71 | 0.13 |  | 80 |  | 4.63 | 0.748 | -2.0402 | -0.29035 | -3.2702
21FLCEN_27010579 | 21FLCEN | 27010579 | 29.2169 | -81.109 | River/Stream | 2005-11-15 | 0.7 |  | 0.018916 | 0.027 | 6.4 |  | 0.965 | 0.0165 |  |  |  | 5 | 0.992 | -4.1044 | -0.0080322 | -3.6119
21FLCEN_27010579 | 21FLCEN | 27010579 | 29.2169 | -81.109 | River/Stream | 2005-09-21 | 1.68 |  | 0.014393 | 0.041 | 6.1 |  | 0.995 | 0.032 |  |  |  | 3.14 | 1.036 | -3.442 | 0.035367 | -3.1942
21FLCEN_27010579 | 21FLCEN | 27010579 | 29.2169 | -81.109 | River/Stream | 2005-04-07 | 1.44 |  | 0.018094 | 0.01 | 7.53 |  | 1.3 | 0.072 |  |  |  | 5.87 | 1.31 | -2.6311 | 0.27003 | -4.6052
21FLCEN_27010579 | 21FLCEN | 27010579 | 29.2169 | -81.109 | River/Stream | 2003-08-06 |  |  | 0.016038 |  | 6.87 | 98 | 1.2 | 0.053 |  |  | 3.45 | 4 |  | -2.9375 | X | X
21FLCEN_27010579 | 21FLCEN | 27010579 | 29.2169 | -81.109 | River/Stream | 2005-07-27 | 1.52 |  |  |  | 7.3 | [6 empty] | 4.51 |  | X | X | X
21FLCEN_27010580 | 21FLCEN | 27010580 | 29.2738 | -81.1281 | River/Stream | 2000-03-06 |  |  | 0.037833 | 0.049 | 7.1 |  | 0.73 |  | 0.012551 | 60 | 2.3 |  | 0.779 | X | -0.24974 | -3.0159
21FLCEN_27010580 | 21FLCEN | 27010580 | 29.2738 | -81.1281 | River/Stream | 2005-04-11 |  |  | 0.023029 | 0.008 | 6.41 |  | 1 | 0.049 |  |  |  | 6.15 | 1.008 | -3.0159 | 0.0079682 | -4.8283
21FLCEN_27010580 | 21FLCEN | 27010580 | 29.2738 | -81.1281 | River/Stream | 2005-06-07 |  |  |  |  | 6.7 | [6 empty] | 4.26 |  | X | X | X
21FLCEN_27010580 | 21FLCEN | 27010580 | 29.2738 | -81.1281 | River/Stream | 2005-09-26 |  |  |  |  | 6.6 | [6 empty] | 3.98 |  | X | X | X
21FLCEN_27010580 | 21FLCEN | 27010580 | 29.2738 | -81.1281 | River/Stream | 2005-02-07 |  |  |  |  | 6.69 | [6 empty] | 6.7 |  | X | X | X
21FLCEN_27010580 | 21FLCEN | 27010580 | 29.2738 | -81.1281 | River/Stream | 2005-12-07 |  |  |  |  | 6.6 | [6 empty] | 5.59 |  | X | X | X
21FLCEN_27010582 | 21FLCEN | 27010582 | 29.2636 | -81.1262 | River/Stream | 2005-12-07 |  |  |  |  | 6.7 | [6 empty] | 5.62 |  | X | X | X
21FLCEN_27010582 | 21FLCEN | 27010582 | 29.2636 | -81.1262 | River/Stream | 2005-02-07 |  |  |  |  | 6.77 | [6 empty] | 6.78 |  | X | X | X
21FLCEN_27010582 | 21FLCEN | 27010582 | 29.2636 | -81.1262 | River/Stream | 2005-04-11 |  |  |  |  | 6.75 | [6 empty] | 6.41 |  | X | X | X
21FLCEN_27010582 | 21FLCEN | 27010582 | 29.2636 | -81.1262 | River/Stream | 2005-06-07 |  |  |  |  | 6.9 | [6 empty] | 4.09 |  | X | X | X
21FLCEN_27010582 | 21FLCEN | 27010582 | 29.2636 | -81.1262 | River/Stream | 2005-09-26 |  |  |  |  | 6.8 | [6 empty] | 4.21 |  | X | X | X
21FLCEN_27010583 | 21FLCEN | 27010583 | 29.2627 | -81.1411 | River/Stream | 2000-03-06 |  |  | 0.029608 | 0.058 | 7.5 |  | 0.57 |  | 0.00978 | 80 | 5.2 |  | 0.628 | X | -0.46522 | -2.8473
21FLCEN_27010583 | 21FLCEN | 27010583 | 29.2627 | -81.1411 | River/Stream | 2005-12-07 |  |  |  |  | 6.2 | [6 empty] | 6.19 |  | X | X | X
21FLCEN_27010583 | 21FLCEN | 27010583 | 29.2627 | -81.1411 | River/Stream | 2005-10-18 |  |  |  |  | 5.61 | [6 empty] | 5.75 |  | X | X | X
21FLCEN_27010583 | 21FLCEN | 27010583 | 29.2627 | -81.1411 | River/Stream | 2005-09-26 |  |  |  |  | 6.1 | [6 empty] | 5.46 |  | X | X | X
21FLCEN_27010583 | 21FLCEN | 27010583 | 29.2627 | -81.1411 | River/Stream | 2005-08-02 |  |  |  |  | 6.4 | [6 empty] | 4.13 |  | X | X | X
21FLCEN_27010583 | 21FLCEN | 27010583 | 29.2627 | -81.1411 | River/Stream | 2005-06-07 |  |  |  |  | 6.4 | [6 empty] | 4.14 |  | X | X | X
21FLCEN_27010583 | 21FLCEN | 27010583 | 29.2627 | -81.1411 | River/Stream | 2005-04-11 |  |  |  |  | 6.12 | [6 empty] | 6.43 |  | X | X | X
21FLCEN_27010583 | 21FLCEN | 27010583 | 29.2627 | -81.1411 | River/Stream | 2005-02-07 |  |  |  |  | 7.05 | [6 empty] | 6.57 |  | X | X | X
21FLCEN_27010595 | 21FLCEN | 27010595 | 29.278 | -81.0885 | River/Stream | 2000-03-06 |  |  | 0.045235 | 0.044 | 7.5 |  | 0.51 |  | 0.039772 | 30 | 1.19 |  | 0.554 | X | -0.59059 | -3.1236
21FLCEN_27010595 | 21FLCEN | 27010595 | 29.278 | -81.0885 | River/Stream | 2005-01-31 |  |  |  |  | 7.21 | [6 empty] | 8.98 |  | X | X | X
21FLCEN_27010595 | 21FLCEN | 27010595 | 29.278 | -81.0885 | River/Stream | 2005-09-21 |  |  |  |  | 7 | [6 empty] | 2.75 |  | X | X | X
21FLCEN_27010595 | 21FLCEN | 27010595 | 29.278 | -81.0885 | River/Stream | 2005-06-02 |  |  |  |  | 7.1 | [6 empty] | 4.32 |  | X | X | X
21FLCEN_27010595 | 21FLCEN | 27010595 | 29.278 | -81.0885 | River/Stream | 2005-04-07 |  |  |  |  | 7.36 | [6 empty] | 4.32 |  | X | X | X
21FLCEN_27010596 | 21FLCEN | 27010596 | 29.164 | -81.0907 | River/Stream | 2005-01-31 | 3.175 |  | 0.045235 | 0.004 | 6.53 |  | 1.3 |  |  |  |  | 2.38 | 1.304 | X | 0.26544 | -5.5215
21FLCEN_27010596 | 21FLCEN | 27010596 | 29.164 | -81.0907 | River/Stream | 2005-04-07 | 3.6 |  | 0.04688 | 0.01 | 7.2 |  | 1.65 | 0.081 |  |  |  | 1.42 | 1.66 | -2.5133 | 0.50682 | -4.6052
21FLCEN_27010596 | 21FLCEN | 27010596 | 29.164 | -81.0907 | River/Stream | 2005-06-02 | 6.425 |  | 0.025085 | 0.002 | 6.8 |  | 1.15 | 0.075 |  |  |  | 2.03 | 1.152 | -2.5903 | 0.1415 | -6.2146
21FLCEN_27010596 | 21FLCEN | 27010596 | 29.164 | -81.0907 | River/Stream | 2000-03-06 |  |  | 0.020561 | 0.002 | 6.2 |  | 1.4 |  | 0.00978 | 300 | 7.3 |  | 1.402 | X | 0.3379 | -6.2146
21FLCEN_27010596 | 21FLCEN | 27010596 | 29.164 | -81.0907 | River/Stream | 2005-09-21 |  |  |  |  | 6.3 | [6 empty] | 1.05 |  | X | X | X
21FLCEN_27010596 | 21FLCEN | 27010596 | 29.164 | -81.0907 | River/Stream | 2005-11-15 |  |  |  |  | 6.34 | [6 empty] | 0.8 |  | X | X | X
21FLCEN_27010612 | 21FLCEN | 27010612 | 28.1266 | -80.6448 | River/Stream | 2005-04-04 |  |  |  |  | 8.22 | [6 empty] | 8.36 |  | X | X | X
21FLCEN_27010612 | 21FLCEN | 27010612 | 28.1266 | -80.6448 | River/Stream | 2005-08-29 |  |  |  |  | 8 | [6 empty] | 2.59 |  | X | X | X
21FLCEN_27010612 | 21FLCEN | 27010612 | 28.1266 | -80.6448 | River/Stream | 2005-09-14 |  |  |  |  | 8 | [6 empty] | 5.3 |  | X | X | X
21FLCEN_27010612 | 21FLCEN | 27010612 | 28.1266 | -80.6448 | River/Stream | 2005-11-08 |  |  |  |  | 7.7 | [6 empty] | 6.23 |  | X | X | X
21FLCEN_27010612 | 21FLCEN | 27010612 | 28.1266 | -80.6448 | River/Stream | 2005-01-26 |  |  |  |  | 8.01 | [6 empty] | 8.81 |  | X | X | X
21FLCEN_27010803 | 21FLCEN | 27010803 | 28.0788 | -80.6296 | River/Stream | 2005-01-19 |  |  | 0.059216 | 0.31 | 7.65 |  | 0.64 | 0.068 |  |  |  | 9.82 | 0.95 | -2.6882 | -0.051293 | -1.1712
21FLCEN_27010803 | 21FLCEN | 27010803 | 28.0788 | -80.6296 | River/Stream | 2005-05-24 |  |  |  |  | 7.4 | [6 empty] | 3.61 |  | X | X | X
21FLCEN_27010803 | 21FLCEN | 27010803 | 28.0788 | -80.6296 | River/Stream | 2005-10-31 |  |  |  |  | 7.2 | [6 empty] | 6.13 |  | X | X | X
21FLCEN_27010803 | 21FLCEN | 27010803 | 28.0788 | -80.6296 | River/Stream | 2005-09-13 | [13 empty] | X | X | X
21FLCEN_27010803 | 21FLCEN | 27010803 | 28.0788 | -80.6296 | River/Stream | 2005-07-18 |  |  |  |  | 7.39 | [6 empty] | 5.62 |  | X | X | X
21FLCEN_27010805 | 21FLCEN | 27010805 | 28.0667 | -80.6247 | River/Stream | 2005-01-19 |  |  | 0.22206 | 0.28 | 7.28 |  | 0.96 | 0.14 |  |  |  | 4.76 | 1.24 | -1.9661 | 0.21511 | -1.273
21FLCEN_27010805 | 21FLCEN | 27010805 | 28.0667 | -80.6247 | River/Stream | 2005-10-31 |  |  | 0.24262 | 0.36 | 7.1 |  | 1.2 | 0.215 |  |  |  | 4.3 | 1.56 | -1.5371 | 0.44469 | -1.0217
21FLCEN_27010805 | 21FLCEN | 27010805 | 28.0667 | -80.6247 | River/Stream | 2005-05-24 |  |  | 0.082245 | 0.056 | 7.15 |  | 1 | 0.19 |  |  |  | 2.09 | 1.056 | -1.6607 | 0.054488 | -2.8824
21FLCEN_27010805 | 21FLCEN | 27010805 | 28.0667 | -80.6247 | River/Stream | 2005-07-18 |  |  | 0.082245 | 0.19 | 7.05 |  | 1.2 | 0.2 |  |  |  | 3.07 | 1.39 | -1.6094 | 0.3293 | -1.6607
21FLCEN_27010805 | 21FLCEN | 27010805 | 28.0667 | -80.6247 | River/Stream | 2005-09-13 |  |  |  |  | 7.1 | [6 empty] | 1.29 |  | X | X | X
21FLCEN_27010809 | 21FLCEN | 27010809 | 28.1283 | -80.6504 | River/Stream | 2007-08-28 |  |  |  |  | 7.2 | [6 empty] | 5.07 |  | X | X | X
21FLCEN_27010810 | 21FLCEN | 27010810 | 28.1234 | -80.6305 | River/Stream | 2005-04-04 |  |  |  |  | 8.29 | [6 empty] | 8.62 |  | X | X | X
21FLCEN_27010810 | 21FLCEN | 27010810 | 28.1234 | -80.6305 | River/Stream | 2005-08-29 |  |  |  |  | 8.2 | [6 empty] | 4.38 |  | X | X | X
21FLCEN_27010810 | 21FLCEN | 27010810 | 28.1234 | -80.6305 | River/Stream | 2005-09-14 |  |  |  |  | 8.1 | [6 empty] | 6.84 |  | X | X | X
21FLCEN_27010810 | 21FLCEN | 27010810 | 28.1234 | -80.6305 | River/Stream | 2005-11-08 |  |  |  |  | 8.2 | [6 empty] | 7.02 |  | X | X | X
21FLCEN_27010810 | 21FLCEN | 27010810 | 28.1234 | -80.6305 | River/Stream | 2005-01-26 |  |  |  |  | 8.1 | [6 empty] | 8.78 |  | X | X | X
21FLCEN_27010830 | 21FLCEN | 27010830 | 29.2547 | -81.1236 | River/Stream | 2005-01-31 | 0.7 |  | 0.035365 | 0.029 | 6.86 |  | 1 | 0.062 |  |  |  | 6.23 | 1.029 | -2.7806 | 0.028587 | -3.5405
21FLCEN_27010830 | 21FLCEN | 27010830 | 29.2547 | -81.1236 | River/Stream | 2005-11-15 | 0.7 |  | 0.018094 | 0.02 | 7 |  | 0.88 | 0.024 |  |  |  | 4.21 | 0.9 | -3.7297 | -0.10536 | -3.912
21FLCEN_27010830 | 21FLCEN | 27010830 | 29.2547 | -81.1236 | River/Stream | 2005-09-21 |  |  | 0.011514 | 0.022 | 6.7 |  | 1.1 | 0.044 |  |  |  | 2.88 | 1.122 | -3.1236 | 0.11511 | -3.8167
21FLCEN_27010830 | 21FLCEN | 27010830 | 29.2547 | -81.1236 | River/Stream | 2005-07-27 | 5.585 |  |  |  | 7.2 | [6 empty] | 7.36 |  | X | X | X
21FLCEN_27010830 | 21FLCEN | 27010830 | 29.2547 | -81.1236 | River/Stream | 2005-06-02 |  |  |  |  | 7.03 | [6 empty] | 3.98 |  | X | X | X
21FLCEN_27010830 | 21FLCEN | 27010830 | 29.2547 | -81.1236 | River/Stream | 2005-04-07 |  |  |  |  | 7.61 | [6 empty] | 5.37 |  | X | X | X
21FLGW_27011 | 21FLGW | 27011 | 30.0768 | -81.8706 | STREAM | 2005-05-24 | 0.425 |  | 0.028 | 0.054 | 6.77 | 134 | 0.38 | 0.046 |  | 150 | 2.7 | 6.075 | 0.434 | -3.0791 | -0.83471 | -2.9188
21FLGW_27012 | 21FLGW | 27012 | 29.8425 | -81.5807 | STREAM | 2005-05-15 | 0.425 |  | 0.014 | 0.002 | 7.52 | 887.5 | 1.5 | 0.06 |  | 120 | 2.2 | 3.435 | 1.502 | -2.8134 | 0.4068 | -6.2146
21FLGW_27013 | 21FLGW | 27013 | 29.5926 | -81.6192 | STREAM | 2005-05-17 |  |  | 0.032 | 0.032 | 7.415 | 863 | 1.1 | 0.062 |  |  |  | 7.325 | 1.132 | -2.7806 | 0.12399 | -3.442
21FLGW_27014 | 21FLGW | 27014 | 29.973 | -81.5984 | STREAM | 2005-05-15 | 0.425 |  | 0.03 | 0.02 | 7.72 | 768.5 | 1.3 | 0.066 |  | 120 | 1.2 | 5.5 | 1.32 | -2.7181 | 0.27763 | -3.912
21FLGW_27015 | 21FLGW | 27015 | 30.0843 | -81.8924 | STREAM | 2005-05-24 | 0.425 |  | 0.017 | 0.06 | 6.665 | 146 | 0.35 | 0.041 |  | 150 | 2.2 | 7.455 | 0.41 | -3.1942 | -0.8916 | -2.8134
21FLGW_27016 | 21FLGW | 27016 | 30.0656 | -81.9771 | STREAM | 2005-06-21 | 0.425 |  | 0.018 | 0.02 | 5.39 | 51 | 0.7 | 0.041 |  | 140 | 0.9 | 6.805 | 0.72 | -3.1942 | -0.3285 | -3.912
21FLGW_27017 | 21FLGW | 27017 | 29.5368 | -81.6999 | STREAM | 2005-05-17 | 1.3 |  | 0.011 | 0.014 | 7.555 | 1074.5 | 1.2 | 0.057 |  | 100 | 2.5 | 6.7 | 1.214 | -2.8647 | 0.19392 | -4.2687
21FLGW_27018 | 21FLGW | 27018 | 29.6405 | -81.5976 | STREAM | 2005-05-15 | 11 |  | 0.026 | 0.035 | 7.43 | 881 | 1.4 | 0.067 |  | 120 | 2.8 | 5.73 | 1.435 | -2.7031 | 0.36116 | -3.3524
21FLGW_27019 | 21FLGW | 27019 | 30.085 | -81.8046 | STREAM | 2005-05-24 | 0.425 |  | 0.043 | 0.047 | 6.24 | 85 | 0.53 | 0.1 |  | 200 | 3 | 5.015 | 0.577 | -2.3026 | -0.54991 | -3.0576
21FLGW_27020 | 21FLGW | 27020 | 29.5757 | -81.6236 | STREAM | 2005-05-25 | 14 |  | 0.02 | 0.052 | 7.375 | 930.5 | 1.2 | 0.073 |  | 300 | 1.8 | 5.895 | 1.252 | -2.6173 | 0.22474 | -2.9565
21FLCEN_27020010 | 21FLCEN | 27020010 | 27.6927 | -80.4136 | River/Stream | 2008-03-25 | 4.3 |  | 0.082245 | 0.17 | 7.4 |  | 0.9 | 0.26 |  | 60 |  | 8.93 | 1.07 | -1.3471 | 0.067659 | -1.772
21FLCEN_27020010 | 21FLCEN | 27020010 | 27.6927 | -80.4136 | River/Stream | 2005-07-12 | 4.29 |  |  |  | 7.3 | [6 empty] | 6.63 |  | X | X | X
21FLCEN_27020010 | 21FLCEN | 27020010 | 27.6927 | -80.4136 | River/Stream | 2005-09-28 | 10.615 |  |  |  | 7.4 | [6 empty] | 6.3 |  | X | X | X
21FLCEN_27020010 | 21FLCEN | 27020010 | 27.6927 | -80.4136 | River/Stream | 2005-11-02 | 6.11 |  |  |  | 7.1 | [6 empty] | 5.47 |  | X | X | X
21FLCEN_27020010 | 21FLCEN | 27020010 | 27.6927 | -80.4136 | River/Stream | 2005-12-05 |  |  |  |  | 7.3 | [6 empty] | 6.8 |  | X | X | X
21FLCEN_27020011 | 21FLCEN | 27020011 | 27.6491 | -80.4022 | River/Stream | 2005-07-12 |  |  | 0.20561 | 0.14 | 7.2 |  | 2.2 | 0.21 |  |  |  | 5.52 | 2.34 | -1.5606 | 0.85015 | -1.9661
21FLCEN_27020011 | 21FLCEN | 27020011 | 27.6491 | -80.4022 | River/Stream | 2005-03-22 |  |  | 0.12337 | 0.24 | 7.3 |  | 1.6 | 0.38 |  |  |  | 7.02 | 1.84 | -0.96758 | 0.60977 | -1.4271
21FLCEN_27020011 | 21FLCEN | 27020011 | 27.6491 | -80.4022 | River/Stream | 2005-11-02 |  |  | 0.11514 | 0.12 | 7.2 |  | 1.5 | 0.35 |  |  |  | 6.44 | 1.62 | -1.0498 | 0.48243 | -2.1203
21FLCEN_27020011 | 21FLCEN | 27020011 | 27.6491 | -80.4022 | River/Stream | 2005-12-05 |  |  | 0.090469 | 0.27 | 7.5 |  | 1.2 | 0.13 |  |  |  | 7.75 | 1.47 | -2.0402 | 0.38526 | -1.3093
21FLCEN_27020011 | 21FLCEN | 27020011 | 27.6491 | -80.4022 | River/Stream | 2005-05-18 |  |  | 0.050169 | 0.039 | 7.5 |  | 0.86 | 0.098 |  |  |  | 6.6 | 0.899 | -2.3228 | -0.10647 | -3.2442
21FLCEN_27020011 | 21FLCEN | 27020011 | 27.6491 | -80.4022 | River/Stream | 2005-09-28 |  |  | 0.052637 | 0.12 | 7.6 |  | 1.1 | 0.15 |  |  |  | 6.3 | 1.22 | -1.8971 | 0.19885 | -2.1203
21FLCEN_27020011 | 21FLCEN | 27020011 | 27.6491 | -80.4022 | River/Stream | 2005-01-11 |  |  |  |  | 7.77 | [8 empty] | X | X | X
21FLCEN_27020012 | 21FLCEN | 27020012 | 27.6048 | -80.3827 | River/Stream | 2005-12-05 |  |  | 0.23029 | 0.24 | 7.2 |  | 1.3 | 0.14 |  |  |  | 6.77 | 1.54 | -1.9661 | 0.43178 | -1.4271
21FLCEN_27020012 | 21FLCEN | 27020012 | 27.6048 | -80.3827 | River/Stream | 2005-09-28 |  |  | 0.11514 | 0.08 | 7 |  | 0.94 | 0.17 |  |  |  | 6.33 | 1.02 | -1.772 | 0.019803 | -2.5257
21FLCEN_27020012 | 21FLCEN | 27020012 | 27.6048 | -80.3827 | River/Stream | 2005-07-12 |  |  | 0.14804 | 0.082 | 7.2 |  | 1.3 | 0.23 |  |  |  | 4.89 | 1.382 | -1.4697 | 0.32353 | -2.501
21FLCEN_27020012 | 21FLCEN | 27020012 | 27.6048 | -80.3827 | River/Stream | 2005-11-02 |  |  | 0.098694 | 0.21 | 7 |  | 1.4 | 0.4 |  |  |  | 5.62 | 1.61 | -0.91629 | 0.47623 | -1.5606
21FLCEN_27020012 | 21FLCEN | 27020012 | 27.6048 | -80.3827 | River/Stream | 2005-03-22 |  |  | 0.082245 | 0.35 | 7.73 |  | 1.6 | 0.4 |  |  |  | 5.77 | 1.95 | -0.91629 | 0.66783 | -1.0498
21FLCEN_27020012 | 21FLCEN | 27020012 | 27.6048 | -80.3827 | River/Stream | 2005-05-18 |  |  | 0.04359 | 0.036 | 7.4 |  | 1.2 | 0.12 |  |  |  | 6.36 | 1.236 | -2.1203 | 0.21188 | -3.3242
21FLCEN_27020012 | 21FLCEN | 27020012 | 27.6048 | -80.3827 | River/Stream | 2005-01-11 |  |  |  |  | 7.69 | [8 empty] | X | X | X
21FLCEN_27020336 | 21FLCEN | 27020336 | 27.8516 | -80.4952 | River/Stream | 2005-05-26 |  |  |  |  | 7.9 | [6 empty] | 5.34 |  | X | X | X
21FLCEN_27020336 | 21FLCEN | 27020336 | 27.8516 | -80.4952 | River/Stream | 2005-06-29 |  |  |  |  | 7.2 | [6 empty] | 5.11 |  | X | X | X
21FLCEN_27020337 | 21FLCEN | 27020337 | 27.8466 | -80.4955 | River/Stream | 2005-06-29 | 3.83 |  | 0.073198 | 0.094 | 7.2 |  | 1.4 | 0.21 |  |  |  | 4.8 | 1.494 | -1.5606 | 0.40146 | -2.3645
21FLCEN_27020337 | 21FLCEN | 27020337 | 27.8466 | -80.4955 | River/Stream | 2005-05-26 | 3.61 |  |  |  | 7.9 | [6 empty] | 5.25 |  | X | X | X
21FLCEN_27020338 | 21FLCEN | 27020338 | 27.8372 | -80.4986 | River/Stream | 2005-06-29 |  |  |  |  | 7.3 | [6 empty] | 3.99 |  | X | X | X
21FLCEN_27020338 | 21FLCEN | 27020338 | 27.8372 | -80.4986 | River/Stream | 2005-10-19 |  |  |  |  | 7.9 | [6 empty] | 7.87 |  | X | X | X
21FLCEN_27020339 | 21FLCEN | 27020339 | 27.8338 | -80.5119 | River/Stream | 2005-09-29 |  |  | 0.033309 | 0.1035 | 7.2 |  | 1.3 | 0.18 |  |  |  | 5.34 | 1.4035 | -1.7148 | 0.33897 | -2.2682
21FLCEN_27020339 | 21FLCEN | 27020339 | 27.8338 | -80.5119 | River/Stream | 2005-02-22 |  |  | 0.025496 | 0.013 | 7.64 |  | 1.2 | 0.12 |  |  |  | 7.29 | 1.213 | -2.1203 | 0.1931 | -4.3428
21FLCEN_27020339 | 21FLCEN | 27020339 | 27.8338 | -80.5119 | River/Stream | 2005-04-27 |  |  |  |  | 7.72 | [6 empty] | 6.76 |  | X | X | X
21FLCEN_27020339 | 21FLCEN | 27020339 | 27.8338 | -80.5119 | River/Stream | 2005-06-22 |  |  |  |  | 7.2 | [6 empty] | 4.84 |  | X | X | X
21FLCEN_27020339 | 21FLCEN | 27020339 | 27.8338 | -80.5119 | River/Stream | 2005-08-22 |  |  |  |  | 7.96 | [6 empty] | 3.82 |  | X | X | X
21FLCEN_27020339 | 21FLCEN | 27020339 | 27.8338 | -80.5119 | River/Stream | 2005-10-12 |  |  |  |  | 7.3 | [6 empty] | 3.68 |  | X | X | X
21FLCEN_27020340 | 21FLCEN | 27020340 | 27.8386 | -80.5188 | River/Stream | 2005-02-22 |  |  | 0.023029 | 0.01 | 7.69 |  | 1.2 | 0.089 |  |  |  | 7.13 | 1.21 | -2.4191 | 0.19062 | -4.6052
21FLCEN_27020340 | 21FLCEN | 27020340 | 27.8386 | -80.5188 | River/Stream | 2005-08-22 |  |  |  |  | 7.66 | [6 empty] | 1.56 |  | X | X | X
21FLCEN_27020340 | 21FLCEN | 27020340 | 27.8386 | -80.5188 | River/Stream | 2005-10-12 |  |  |  |  | 7.4 | [6 empty] | 5.25 |  | X | X | X
21FLCEN_27020340 | 21FLCEN | 27020340 | 27.8386 | -80.5188 | River/Stream | 2005-04-27 |  |  |  |  | 7.36 | [6 empty] | 3.32 |  | X | X | X
21FLCEN_27020340 | 21FLCEN | 27020340 | 27.8386 | -80.5188 | River/Stream | 2005-06-22 |  |  |  |  | 7.1 | [6 empty] | 4.5 |  | X | X | X
21FLCEN_27020341 | 21FLCEN | 27020341 | 27.8333 | -80.5255 | River/Stream | 2005-02-22 | 5.99 |  | 0.045235 | 0.014 | 7.6 |  | 1.5 | 0.08 |  |  |  | 6.48 | 1.514 | -2.5257 | 0.41476 | -4.2687
21FLCEN_27020341 | 21FLCEN | 27020341 | 27.8333 | -80.5255 | River/Stream | 2005-04-27 |  |  |  |  | 7.57 | [6 empty] | 5.9 |  | X | X | X
21FLCEN_27020341 | 21FLCEN | 27020341 | 27.8333 | -80.5255 | River/Stream | 2005-06-22 |  |  |  |  | 7.3 | [6 empty] | 6.02 |  | X | X | X
21FLCEN_27020341 | 21FLCEN | 27020341 | 27.8333 | -80.5255 | River/Stream | 2005-08-22 |  |  |  |  | 7.84 | [6 empty] | 1.58 |  | X | X | X
21FLCEN_27020341 | 21FLCEN | 27020341 | 27.8333 | -80.5255 | River/Stream | 2005-10-12 |  |  |  |  | 7.3 | [6 empty] | 4.77 |  | X | X | X
21FLCEN_27020342 | 21FLCEN | 27020342 | 27.8302 | -80.5036 | River/Stream | 2005-10-19 |  |  | 0.012337 | 0.01 | 7.6 |  | 1.2 | 0.16 |  |  |  | 6.9 | 1.21 | -1.8326 | 0.19062 | -4.6052
21FLCEN_27020342 | 21FLCEN | 27020342 | 27.8302 | -80.5036 | River/Stream | 2005-06-29 |  |  | 0.017271 | 0.072 | 7.3 |  | 1.8 | 0.2 |  |  |  | 3.78 | 1.872 | -1.6094 | 0.62701 | -2.6311
21FLCEN_27020342 | 21FLCEN | 27020342 | 27.8302 | -80.5036 | River/Stream | 2005-08-24 |  |  | 0.0041122 | 0.016 | 8 |  | 0.97 | 0.16 |  |  |  | 6.49 | 0.986 | -1.8326 | -0.014099 | -4.1352
21FLCEN_27020342 | 21FLCEN | 27020342 | 27.8302 | -80.5036 | River/Stream | 2005-03-15 |  |  | 0.0041122 | 0.002 | 7.8 |  | 1.2 | 0.092 |  |  |  | 7.29 | 1.202 | -2.386 | 0.18399 | -6.2146
21FLCEN_27020342 | 21FLCEN | 27020342 | 27.8302 | -80.5036 | River/Stream | 2005-05-26 |  |  |  |  | 7.7 | [6 empty] | 4.86 |  | X | X | X
21FLCEN_27020343 | 21FLCEN | 27020343 | 27.8101 | -80.5056 | River/Stream | 2005-03-15 |  |  | 0.0041122 | 0.02 | 7.7 |  | 1 | 0.085 |  |  |  | 8.97 | 1.02 | -2.4651 | 0.019803 | -3.912
21FLCEN_27020343 | 21FLCEN | 27020343 | 27.8101 | -80.5056 | River/Stream | 2005-05-26 |  |  |  |  | 7.7 | [6 empty] | 5.6 |  | X | X | X
21FLCEN_27020343 | 21FLCEN | 27020343 | 27.8101 | -80.5056 | River/Stream | 2005-08-24 |  |  |  |  | 7.7 | [6 empty] | 6.39 |  | X | X | X
21FLCEN_27020343 | 21FLCEN | 27020343 | 27.8101 | -80.5056 | River/Stream | 2005-10-19 |  |  |  |  | 7.5 | [6 empty] | 5.4 |  | X | X | X
21FLCEN_27020344 | 21FLCEN | 27020344 | 27.8154 | -80.5081 | River/Stream | 2005-03-15 |  |  |  |  | 7.84 | [6 empty] | 9.79 |  | X | X | X
21FLCEN_27020344 | 21FLCEN | 27020344 | 27.8154 | -80.5081 | River/Stream | 2005-10-19 |  |  |  |  | 7.5 | [6 empty] | 5.85 |  | X | X | X
21FLCEN_27020344 | 21FLCEN | 27020344 | 27.8154 | -80.5081 | River/Stream | 2005-08-24 |  |  |  |  | 7.9 | [6 empty] | 6.37 |  | X | X | X
21FLCEN_27020344 | 21FLCEN | 27020344 | 27.8154 | -80.5081 | River/Stream | 2005-05-26 |  |  |  |  | 7.8 | [6 empty] | 5.83 |  | X | X | X
21FLCEN_27020344 | 21FLCEN | 27020344 | 27.8154 | -80.5081 | River/Stream | 2005-06-29 |  |  |  |  | 7.2 | [6 empty] | 4.03 |  | X | X | X
21FLWPB_27020537 | 21FLWPB | 27020537 | 27.4701 | -80.3992 | Canal | 2001-07-30 |  | 22.8 | 0.16449 | 0.089 | 7.0267 | 856.3333 | 1.45 | 0.3703 |  |  |  | 1.0133 | 1.539 | -0.99344 | 0.43113 | -2.4191
21FLWPB_27020537 | 21FLWPB | 27020537 | 27.4701 | -80.3992 | Canal | 2001-08-14 |  | 23.28 | 0.10692 | 0.125 | 7.2733 | 778 | 1.23 | 0.243 |  |  |  | 2.0467 | 1.355 | -1.4147 | 0.3038 | -2.0794
21FLWPB_27020537 | 21FLWPB | 27020537 | 27.4701 | -80.3992 | Canal | 2002-07-17 |  |  | 0.098694 | 0.058 | 7.12 | 641 | 1.34 | 0.324 |  |  |  |  | 1.398 | -1.127 | 0.33504 | -2.8473
21FLWPB_27020537 | 21FLWPB | 27020537 | 27.4701 | -80.3992 | Canal | 2002-10-22 | 2.16 | 3.38 | 0.057571 | 0.06 | 7.54 | 886 | 0.86 | 0.175 |  | 200 | 4 | 3.71 | 0.92 | -1.743 | -0.083382 | -2.8134
21FLWPB_27020537 | 21FLWPB | 27020537 | 27.4701 | -80.3992 | Canal | 2002-10-02 | 9.33 | 11.89 | 0.065796 | 0.064 | 7.2767 | 601.3333 | 1.09 | 0.272 |  | 500 | 3 | 2.54 | 1.154 | -1.302 | 0.14323 | -2.7489
21FLWPB_27020537 | 21FLWPB | 27020537 | 27.4701 | -80.3992 | Canal | 2001-11-26 |  | 44.16 | 0.024673 | 0.091 | 7.45 | 952 | 0.94 | 0.161 |  |  |  | 5.2067 | 1.031 | -1.8264 | 0.030529 | -2.3969
21FLWPB_27020537 | 21FLWPB | 27020537 | 27.4701 | -80.3992 | Canal | 2001-06-11 |  | 47.41 | 0.016449 | 0.001 | 7.5567 | 917.9667 | 1.27 | 0.1014 |  |  |  | 3.9733 | 1.271 | -2.2887 | 0.2398 | -6.9078
21FLWPB_27020537 | 21FLWPB | 27020537 | 27.4701 | -80.3992 | Canal | 2002-05-28 | 22.66 | 26.42 | 0.0082245 | 0.002 | 7.8133 | 1258.3333 | 0.67 | 0.097 |  | 80 | 4.2 |  | 0.672 | -2.333 | -0.3975 | -6.2146
21FLWPB_27020537 | 21FLWPB | 27020537 | 27.4701 | -80.3992 | Canal | 2001-08-30 |  | 34.865 | 0.0082245 | 0.018 | 7.4067 | 866.3333 | 0.98 | 0.1873 |  |  |  | 3.8333 | 0.998 | -1.675 | -0.002002 | -4.0174
21FLWPB_27020537 | 21FLWPB | 27020537 | 27.4701 | -80.3992 | Canal | 2002-08-27 | 29.17 | 33.54 | 0.0041122 | 0.042 | 7.4167 | 762.3333 | 1.25 | 0.227 |  | 300 | 3 | 2.71 | 1.292 | -1.4828 | 0.25619 | -3.1701
21FLWPB_27020537 | 21FLWPB | 27020537 | 27.4701 | -80.3992 | Canal | 2002-06-25 |  |  |  |  | 7.1 | 829 | [5 empty] | 4.29 |  | X | X | X
21FLWPB_27020537 | 21FLWPB | 27020537 | 27.4701 | -80.3992 | Canal | 2002-01-10 | 5.52 | 7.2 |  |  | 7.7667 | 1184 | [5 empty] | 7.1 |  | X | X | X
21FLWPB_27020556 | 21FLWPB | 27020556 | 27.4761 | -80.3453 | Canal | 2001-07-30 |  | 20.04 | 0.27141 | 0.08 | 7.17 | 1185 | 0.85 | 0.2541 |  |  |  | 3.2 | 0.93 | -1.37 | -0.072571 | -2.5257
21FLWPB_27020556 | 21FLWPB | 27020556 | 27.4761 | -80.3453 | Canal | 2001-08-14 |  | 15.73 | 0.19739 | 0.139 | 7.47 | 1148 | 0.78 | 0.241 |  |  |  | 3.85 | 0.919 | -1.423 | -0.084469 | -1.9733
21FLWPB_27020556 | 21FLWPB | 27020556 | 27.4761 | -80.3453 | Canal | 2004-02-09 | 40.51 | 47.43 | 0.18094 | 0.211 | 6.8833 | 1202.6667 | 0.75 | 0.171 |  | 55 | 3 | 4.91 | 0.961 | -1.7661 | -0.039781 | -1.5559
21FLWPB_27020556 | 21FLWPB | 27020556 | 27.4761 | -80.3453 | Canal | 2004-10-07 | 8.58 | 14.39 | 0.26318 | 0.073 | 6.6 | 834 | 1.11 | 0.369 |  | 200 | 11 | 6.59 | 1.183 | -0.99696 | 0.16805 | -2.6173
21FLWPB_27020556 | 21FLWPB | 27020556 | 27.4761 | -80.3453 | Canal | 2003-01-09 | 7 | 8.25 | 0.18094 | 0.004 | 7.1667 | 1162 | 0.79 | 0.232 |  | 60 | 4 | 3.7733 | 0.794 | -1.461 | -0.23067 | -5.5215
21FLWPB_27020556 | 21FLWPB | 27020556 | 27.4761 | -80.3453 | Canal | 2007-11-05 | 10 |  | 0.35 | 0.18 | 7.47 |  | 1.6 | 0.41 | 0.27 |  |  | 3.8867 | 1.78 | -0.8916 | 0.57661 | -1.7148
21FLWPB_27020556 | 21FLWPB | 27020556 | 27.4761 | -80.3453 | Canal | 2003-08-19 | 6.1 | 11.06 | 0.19739 | 0.155 | 7.18 | 857 | 1.45 | 0.378 |  | 150 | 10 | 2.28 | 1.605 | -0.97286 | 0.47312 | -1.8643
21FLWPB_27020556 | 21FLWPB | 27020556 | 27.4761 | -80.3453 | Canal | 2002-06-18 | 10.07 | 12.34 | 0.19739 | 0.365 | 7.1633 | 1043.3333 | 1.45 | 0.588 |  | 200 | 5 | 2.4667 | 1.815 | -0.53103 | 0.59609 | -1.0079
21FLWPB_27020556 | 21FLWPB | 27020556 | 27.4761 | -80.3453 | Canal | 2007-09-25 | 8.2 |  | 0.17 | 0.29 | 7.16 |  | 1.7 | 0.44 | 0.31 |  |  | 2.835 | 1.99 | -0.82098 | 0.68813 | -1.2379
21FLWPB_27020556 | 21FLWPB | 27020556 | 27.4761 | -80.3453 | Canal | 2003-02-18 | 9.2 | 11.6 | 0.032898 | 0.004 | 6.7 |  | 0.35 | 0.06 |  | 55 | 1 | 7.1 | 0.354 | -2.8134 | -1.0385 | -5.5215
21FLWPB_27020556 | 21FLWPB | 27020556 | 27.4761 | -80.3453 | Canal | 1999-08-24 |  |  | 0.14804 | 0.326 | 6.74 | 624 | 1.66 | 0.469 |  | 200 | 12 | 2.76 | 1.986 | -0.75715 | 0.68612 | -1.1209
21FLWPB_27020556 | 21FLWPB | 27020556 | 27.4761 | -80.3453 | Canal | 2004-12-29 | 6 | 7 | 0.041122 | 0.141 | 6.3833 | 1593 | 0.47 | 0.097 |  | 55 | 3 | 6.22 | 0.611 | -2.333 | -0.49266 | -1.959
21FLWPB_27020556 | 21FLWPB | 27020556 | 27.4761 | -80.3453 | Canal | 2000-07-10 |  |  | 0.082245 | 0.125 | 6.91 | 1297 | 1.13 | 0.561 |  | 150 | 3 | 2.54 | 1.255 | -0.57803 | 0.22714 | -2.0794
21FLWPB_27020556 | 21FLWPB | 27020556 | 27.4761 | -80.3453 | Canal | 2003-03-19 | 10.0475 | 13.2709 | 0.032898 | 0.267 | 6.8667 | 1472 | 0.54 | 0.431 |  | 70 | 2 | 2.7633 | 0.807 | -0.84165 | -0.21443 | -1.3205
21FLWPB_27020556 | 21FLWPB | 27020556 | 27.4761 | -80.3453 | Canal | 2002-10-22 | 16.9 | 21.28 | 0.032898 | 0.002 | 7.67 | 1475.3333 | 0.6 | 0.21 |  | 50 | 2 | 5.0167 | 0.602 | -1.5606 | -0.5075 | -6.2146
21FLWPB_27020556 | 21FLWPB | 27020556 | 27.4761 | -80.3453 | Canal | 2003-07-09 | 67.85 | 85.26 | 0.049347 | 0.006 | 7.575 | 1244 | 1.23 | 0.378 |  | 100 | 6 | 7.9 | 1.236 | -0.97286 | 0.21188 | -5.116
21FLWPB_27020556 | 21FLWPB | 27020556 | 27.4761 | -80.3453 | Canal | 2005-11-16 | 20.1 | 24.8 | 0.032898 | 0.09 | 7.0267 |  | 0.87 | 0.132 |  | 60 |  | 6.82 | 0.96 | -2.025 | -0.040822 | -2.4079
21FLWPB_27020556 | 21FLWPB | 27020556 | 27.4761 | -80.3453 | Canal | 2005-05-27 | 32.4 | 36.1 | 0.0082245 | 0.012 | 5.91 |  | 0.22 | 0.178 |  | 70 |  | 4.5967 | 0.232 | -1.726 | -1.461 | -4.4228
21FLWPB_27020556 | 21FLWPB | 27020556 | 27.4761 | -80.3453 | Canal | 2006-05-30 |  |  | 0.016449 | 0.001 | 7.3233 |  | 0.51 | 0.135 |  |  |  | 6.5267 | 0.511 | -2.0025 | -0.67139 | -6.9078
21FLWPB_27020556 | 21FLWPB | 27020556 | 27.4761 | -80.3453 | Canal | 2001-01-23 |  |  | 0.016449 | 0.001 | 7.6 | 2230 | 0.58 | 0.069 |  | 30 | 1 | 7.17 | 0.581 | -2.6736 | -0.543 | -6.9078
21FLWPB_27020556 | 21FLWPB | 27020556 | 27.4761 | -80.3453 | Canal | 2000-12-18 |  |  | 0.016449 | 0.001 | 7.39 | 1910 | 0.6 | 0.104 |  | 50 | 2.5 | 6.53 | 0.601 | -2.2634 | -0.50916 | -6.9078
21FLWPB_27020556 | 21FLWPB | 27020556 | 27.4761 | -80.3453 | Canal | 2002-12-02 | 28.98 | 32.6 | 0.016449 | 0.045 | 6.9 | 1588 | 0.64 | 0.191 |  |  |  | 5.37 | 0.685 | -1.6555 | -0.37834 | -3.1011
21FLWPB_27020556 | 21FLWPB | 27020556 | 27.4761 | -80.3453 | Canal | 2006-02-27 | 18.8 | 22.6 | 0.016449 | 0.009 | 6.5433 |  | 0.65 | 0.083 |  | 50 |  | 7.1233 | 0.659 | -2.4889 | -0.41703 | -4.7105
21FLWPB_27020556 | 21FLWPB | 27020556 | 27.4761 | -80.3453 | Canal | 2000-04-14 |  |  | 0.016449 | 0.005 | 7.69 | 1600 | 0.65 | 0.143 |  | 50 | 3 | 5.96 | 0.655 | -1.9449 | -0.42312 | -5.2983
21FLWPB_27020556 | 21FLWPB | 27020556 | 27.4761 | -80.3453 | Canal | 2000-12-04 |  |  | 0.016449 | 0.002 |  |  | 0.67 | 0.113 |  | 50 | 5 |  | 0.672 | -2.1804 | -0.3975 | -6.2146
21FLWPB_27020556 | 21FLWPB | 27020556 | 27.4761 | -80.3453 | Canal | 1999-11-24 |  |  | 0.0082245 | 0.005 | 7.25 | 1101 | 0.35 | 0.108 |  | 60 |  | 5.22 | 0.355 | -2.2256 | -1.0356 | -5.2983
21FLWPB_27020556 | 21FLWPB | 27020556 | 27.4761 | -80.3453 | Canal | 2001-08-30 |  | 25.035 | 0.016449 | 0.01 | 7.2467 | 826.6667 | 0.71 | 0.329 |  |  |  | 2.1867 | 0.72 | -1.1117 | -0.3285 | -4.6052
21FLWPB_27020556 | 21FLWPB | 27020556 | 27.4761 | -80.3453 | Canal | 2004-03-10 | 24.8898 | 39.3127 | 0.016449 | 0.001 | 6.8433 | 1176.6667 | 0.77 | 0.092 |  | 50 | 3 | 7.6733 | 0.771 | -2.386 | -0.26007 | -6.9078
21FLWPB_27020556 | 21FLWPB | 27020556 | 27.4761 | -80.3453 | Canal | 2001-03-30 |  |  | 0.016449 | 0.001 |  |  | 0.85 | 0.1369 |  | 50 | 3 |  | 0.851 | -1.9885 | -0.16134 | -6.9078
21FLWPB_27020556 | 21FLWPB | 27020556 | 27.4761 | -80.3453 | Canal | 2003-04-15 | 4.8881 | 6.2106 | 0.0041122 | 0.004 | 7.2933 | 1476.6667 | 0.22 | 0.214 |  | 55 | 1 | 0.99667 | 0.224 | -1.5418 | -1.4961 | -5.5215
21FLWPB_27020556 | 21FLWPB | 27020556 | 27.4761 | -80.3453 | Canal | 2005-01-13 | 24.4 | 28.2 | 0.0082245 | 0.001 | 6.8533 | 1378 | 0.46 | 0.076 |  | 60 | 2 | 8.8133 | 0.461 | -2.577 | -0.77436 | -6.9078
21FLWPB_27020556 | 21FLWPB | 27020556 | 27.4761 | -80.3453 | Canal | 2004-05-10 | 9.16 | 11.17 | 0.0082245 | 0.001 | 6.54 | 1 | 0.47 | 0.205 |  | 40 | 3 | 8.8867 | 0.471 | -1.5847 | -0.7529 | -6.9078
21FLWPB_27020556 | 21FLWPB | 27020556 | 27.4761 | -80.3453 | Canal | 2005-09-15 | 38.9 | 44.3 | 0.016449 | 0.001 | 7.0033 |  | 0.95 | 0.278 |  | 100 |  | 4.2 | 0.951 | -1.2801 | -0.050241 | -6.9078
21FLWPB_27020556 | 21FLWPB | 27020556 | 27.4761 | -80.3453 | Canal | 2004-01-21 | 0.5 | 0.0576 | 0.014804 | 0.036 | 6.6567 | 1549.3333 | 0.86 | 0.074 |  | 55 | 2 | 6.0067 | 0.896 | -2.6037 | -0.10981 | -3.3242
21FLWPB_27020556 | 21FLWPB | 27020556 | 27.4761 | -80.3453 | Canal | 2004-10-29 | 79.79 | 88.2 | 0.0082245 | 0.001 | 6.82 | 1213.3333 | 0.53 | 0.183 |  | 75 | 4 | 5.5767 | 0.531 | -1.6983 | -0.63299 | -6.9078
21FLWPB_27020556 | 21FLWPB | 27020556 | 27.4761 | -80.3453 | Canal | 2001-01-12 |  |  | 0.0082245 | 0.002 | 7.7 | 2310 | 0.55 | 0.086 |  | 40 | 2 | 7.94 | 0.552 | -2.4534 | -0.59421 | -6.2146
21FLWPB_27020556 | 21FLWPB | 27020556 | 27.4761 | -80.3453 | Canal | 2000-12-29 |  |  | 0.0082245 | 0.001 | 8.58 | 2030 | 0.64 | 0.099 |  | 50 | 2 | 7.11 | 0.641 | -2.3126 | -0.44473 | -6.9078
21FLWPB_27020556 | 21FLWPB | 27020556 | 27.4761 | -80.3453 | Canal | 2002-11-20 | 8.78 | 12.52 | 0.0082245 | 0.013 | 7.19 | 1782.5 | 0.64 | 0.335 |  | 55 | 8 | 5.065 | 0.653 | -1.0936 | -0.42618 | -4.3428
21FLWPB_27020556 | 21FLWPB | 27020556 | 27.4761 | -80.3453 | Canal | 2004-07-12 | 10.81 | 15.43 | 0.0082245 | 0.001 | 7.2533 | 1757.6667 | 0.66 | 0.516 |  | 70 | 1 | 7.72 | 0.661 | -0.66165 | -0.414 | -6.9078
21FLWPB_27020556 | 21FLWPB | 27020556 | 27.4761 | -80.3453 | Canal | 2000-09-12 |  |  | 0.0082245 | 0.009 |  |  | 0.66 | 0.234 |  | 50 | 2 |  | 0.669 | -1.4524 | -0.40197 | -4.7105
21FLWPB_27020556 | 21FLWPB | 27020556 | 27.4761 | -80.3453 | Canal | 2002-05-28 | 7.05 | 11.42 | 0.0082245 | 0.002 | 7.8033 | 1496.3333 | 0.67 | 0.325 |  | 80 | 2.3 |  | 0.672 | -1.1239 | -0.3975 | -6.2146
21FLWPB_27020556 | 21FLWPB | 27020556 | 27.4761 | -80.3453 | Canal | 2004-06-07 | 21.99 | 24.15 | 0.0082245 | 0.001 | 7.8167 | 1733 | 0.78 | 0.291 |  | 40 | 3 | 7.4033 | 0.781 | -1.2344 | -0.24718 | -6.9078
21FLWPB_27020556 | 21FLWPB | 27020556 | 27.4761 | -80.3453 | Canal | 2001-06-11 |  | 17.7 | 0.0082245 | 0.001 | 7.36 | 1735 | 0.82 | 0.4557 |  |  |  | 1.31 | 0.821 | -0.78592 | -0.19723 | -6.9078
21FLWPB_27020556 | 21FLWPB | 27020556 | 27.4761 | -80.3453 | Canal | 2003-02-07 | 7.42 | 9.76 | 0.0041122 | 0.004 | 7.1667 | 1578 | 0.45 | 0.048 |  | 55 | 1 | 10.6333 | 0.454 | -3.0366 | -0.78966 | -5.5215
21FLWPB_27020556 | 21FLWPB | 27020556 | 27.4761 | -80.3453 | Canal | 2004-09-20 | 31.14 | 36 | 0.0082245 | 0.062 | 7 | 1092 | 1.01 | 0.347 |  | 150 | 11 |  | 1.072 | -1.0584 | 0.069526 | -2.7806
21FLWPB_27020556 | 21FLWPB | 27020556 | 27.4761 | -80.3453 | Canal | 2002-08-27 | 17.3 | 21.71 | 0.0041122 | 0.001 | 7.79 | 994 | 0.51 | 0.116 |  | 100 | 3 | 6.545 | 0.511 | -2.1542 | -0.67139 | -6.9078
21FLWPB_27020556 | 21FLWPB | 27020556 | 27.4761 | -80.3453 | Canal | 2003-10-22 | 30.96 | 37.39 | 0.0082245 | 0.015 | 6.7533 | 1156 | 1.08 | 0.216 |  | 70 | 3 | 4.29 | 1.095 | -1.5325 | 0.090754 | -4.1997
21FLWPB_27020556 | 21FLWPB | 27020556 | 27.4761 | -80.3453 | Canal | 2003-06-19 | 59.08 | 66.1 | 0.012337 | 0.002 | 6.9667 | 1135.5 | 1.7 | 0.6 |  | 100 | 4 | 2.97 | 1.702 | -0.51083 | 0.5318 | -6.2146
21FLWPB_27020556 | 21FLWPB | 27020556 | 27.4761 | -80.3453 | Canal | 2002-10-02 | 16.89 | 21.42 | 0.0020561 | 0.001 | 7.8733 | 1397 | 0.55 | 0.201 |  | 75 | 2 | 4.04 | 0.551 | -1.6045 | -0.59602 | -6.9078
21FLWPB_27020556 | 21FLWPB | 27020556 | 27.4761 | -80.3453 | Canal | 2002-04-24 | 15.56 | 18.36 | 0.0020561 | 0.002 | 7.3767 | 1435.6667 | 0.76 | 0.239 |  | 70 | 2 | 5.1867 | 0.762 | -1.4313 | -0.27181 | -6.2146
21FLWPB_27020556 | 21FLWPB | 27020556 | 27.4761 | -80.3453 | Canal | 2004-08-20 | 8.4 | 9.5 |  | 0.245 | 6.9 | 1024 | 1.36 | 0.647 |  | 150 | 3 | 2.83 | 1.605 | -0.43541 | 0.47312 | -1.4065
21FLWPB_27020556 | 21FLWPB | 27020556 | 27.4761 | -80.3453 | Canal | 2007-02-06 |  |  |  |  | 7.78 | [6 empty] | 6.42 |  | X | X | X
21FLWPB_27020556 | 21FLWPB | 27020556 | 27.4761 | -80.3453 | Canal | 1999-10-28 |  |  |  |  | 7.08 | 965 | [5 empty] | 2.44 |  | X | X | X
21FLWPB_27020556 | 21FLWPB | 27020556 | 27.4761 | -80.3453 | Canal | 2000-03-16 |  |  |  |  | 7.69 | 1600 | [5 empty] | 10.5 |  | X | X | X
21FLWPB_27020556 | 21FLWPB | 27020556 | 27.4761 | -80.3453 | Canal | 2000-06-06 |  |  |  |  | 8.27 | 1840 | [5 empty] | 7.19 |  | X | X | X
21FLWPB_27020556 | 21FLWPB | 27020556 | 27.4761 | -80.3453 | Canal | 2000-08-16 |  |  |  |  | 7.09 | 1199 | [5 empty] | 2.04 |  | X | X | X
21FLWPB_27020556 | 21FLWPB | 27020556 | 27.4761 | -80.3453 | Canal | 2002-07-17 |  |  |  |  | 7.17 | 1014 | [7 empty] | X | X | X
21FLWPB_27020556 | 21FLWPB | 27020556 | 27.4761 | -80.3453 | Canal | 2002-06-25 |  |  |  |  | 7.06 | 1064 | [5 empty] | 5.59 |  | X | X | X
21FLWPB_27020557 | 21FLWPB | 27020557 | 27.4729 | -80.3384 | River/Stream | 2001-06-11 |  | 7.62 | 0.17271 | 0.003 | 7.675 | 34485 | 0.44 | 0.1399 |  |  |  | 4.925 | 0.443 | -1.9668 | -0.81419 | -5.8091
21FLWPB_27020557 | 21FLWPB | 27020557 | 27.4729 | -80.3384 | River/Stream | 2001-07-30 |  | 9.41 | 0.25496 | 0.093 | 7.34 | 1169 | 0.85 | 0.2367 |  |  |  | 6.6233 | 0.943 | -1.441 | -0.058689 | -2.3752
21FLWPB_27020557 | 21FLWPB | 27020557 | 27.4729 | -80.3384 | River/Stream | 2001-08-30 |  | 13.41 | 0.11514 | 0.017 | 7.6733 | 32673.3333 | 0.65 | 0.3609 |  |  |  | 3.5833 | 0.667 | -1.0192 | -0.40497 | -4.0745
21FLWPB_27020557 | 21FLWPB | 27020557 | 27.4729 | -80.3384 | River/Stream | 2007-02-06 | 0.48 |  | 0.089 | 0.015 | 7.8 |  | 0.67 | 0.074 | 0.002 |  |  | 4.73 | 0.685 | -2.6037 | -0.37834 | -4.1997
21FLWPB_27020557 | 21FLWPB | 27020557 | 27.4729 | -80.3384 | River/Stream | 2007-07-30 | 4.2 |  | 0.19 | 0.15 | 7.06 |  | 1.5 | 0.28 | 0.18 |  |  | 6.32 | 1.65 | -1.273 | 0.50078 | -1.8971
21FLWPB_27020557 | 21FLWPB | 27020557 | 27.4729 | -80.3384 | River/Stream | 2007-09-25 | 20 |  | 0.21 | 0.28 | 7.1767 |  | 1.7 | 0.43 | 0.31 |  |  | 6.6167 | 1.98 | -0.84397 | 0.6831 | -1.273
21FLWPB_27020557 | 21FLWPB | 27020557 | 27.4729 | -80.3384 | River/Stream | 2001-08-14 |  | 16.52 | 0.082245 | 0.072 | 7.3233 | 1157.6667 | 0.94 | 0.212 |  |  |  | 4.44 | 1.012 | -1.5512 | 0.011929 | -2.6311
21FLWPB_27020557 | 21FLWPB | 27020557 | 27.4729 | -80.3384 | River/Stream | 2007-11-05 | 2.4 |  | 0.12 | 0.16 | 7.5133 |  | 1.5 | 0.28 | 0.22 |  |  | 6.39 | 1.66 | -1.273 | 0.50682 | -1.8326
21FLWPB_27020557 | 21FLWPB | 27020557 | 27.4729 | -80.3384 | River/Stream | 2007-03-27 | 0.85 |  | 0.039 | 0.026 | 7.72 |  | 0.68 | 0.078 | 0.046 |  |  | 4.0233 | 0.706 | -2.551 | -0.34814 | -3.6497
21FLWPB_27020558 | 21FLWPB | 27020558 | 27.4767 | -80.399 | Canal | 2001-07-30 |  | 11.21 | 0.17271 | 0.064 | 7.28 | 1331 | 0.69 | 0.2337 |  |  |  | 3.45 | 0.754 | -1.4537 | -0.28236 | -2.7489
21FLWPB_27020558 | 21FLWPB | 27020558 | 27.4767 | -80.399 | Canal | 2002-07-17 |  |  | 0.12337 | 0.13 | 7.25 | 1099 | 0.78 | 0.277 |  |  |  |  | 0.91 | -1.2837 | -0.094311 | -2.0402
21FLWPB_27020558 | 21FLWPB | 27020558 | 27.4767 | -80.399 | Canal | 2007-09-25 | 8.3 |  | 0.21 | 0.24 | 7.12 |  | 1.8 | 0.46 | 0.34 |  |  | 2.735 | 2.04 | -0.77653 | 0.71295 | -1.4271
21FLWPB_27020558 | 21FLWPB | 27020558 | 27.4767 | -80.399 | Canal | 2001-08-14 |  | 14.42 | 0.065796 | 0.105 | 7.4567 | 1284 | 0.58 | 0.2235 |  |  |  | 3.9 | 0.685 | -1.4983 | -0.37834 | -2.2538
21FLWPB_27020558 | 21FLWPB | 27020558 | 27.4767 | -80.399 | Canal | 2007-11-05 | 15 |  | 0.11 | 0.2 | 7.4667 |  | 1.5 | 0.32 | 0.18 |  |  | 5.32 | 1.7 | -1.1394 | 0.53063 | -1.6094
21FLWPB_27020558 | 21FLWPB | 27020558 | 27.4767 | -80.399 | Canal | 2002-10-22 | 10.05 | 12.94 | 0.0082245 | 0.001 | 7.55 | 1655.3333 | 0.54 | 0.197 |  | 50 | 2 | 2.6967 | 0.541 | -1.6246 | -0.61434 | -6.9078
21FLWPB_27020558 | 21FLWPB | 27020558 | 27.4767 | -80.399 | Canal | 2001-11-26 |  | 48.89 | 0.0082245 | 0.031 | 7.5833 | 1323 | 0.74 | 0.154 |  |  |  | 6.3167 | 0.771 | -1.8708 | -0.26007 | -3.4738
21FLWPB_27020558 | 21FLWPB | 27020558 | 27.4767 | -80.399 | Canal | 2002-05-28 | 0.5 | 25.53 | 0.0082245 | 0.002 | 7.62 | 1626.6667 | 0.84 | 0.311 |  | 80 | 4.3 |  | 0.842 | -1.168 | -0.17198 | -6.2146
21FLWPB_27020558 | 21FLWPB | 27020558 | 27.4767 | -80.399 | Canal | 2001-08-30 |  | 35.55 | 0.0082245 | 0.001 | 7.4867 | 1046.6667 | 0.85 | 0.4118 |  |  |  | 3.3367 | 0.851 | -0.88722 | -0.16134 | -6.9078
21FLWPB_27020558 | 21FLWPB | 27020558 | 27.4767 | -80.399 | Canal | 2001-06-11 |  | 24.14 | 0.0082245 | 0.001 | 7.6133 | 1796.6667 | 0.86 | 0.3941 |  |  |  | 3.8667 | 0.861 | -0.93115 | -0.14966 | -6.9078
21FLWPB_27020558 | 21FLWPB | 27020558 | 27.4767 | -80.399 | Canal | 2002-01-10 | 7.93 | 10.13 | 0.0041122 | 0.044 | 7.72 | 1535.6667 | 0.46 | 0.122 |  |  |  | 8.6833 | 0.504 | -2.1037 | -0.68518 | -3.1236
21FLWPB_27020558 | 21FLWPB | 27020558 | 27.4767 | -80.399 | Canal | 2002-08-27 | 17.73 | 21.79 | 0.0041122 | 0.002 | 7.7067 | 1213 | 0.5 | 0.127 |  | 100 | 4 | 6.1733 | 0.502 | -2.0636 | -0.68916 | -6.2146
21FLWPB_27020558 | 21FLWPB | 27020558 | 27.4767 | -80.399 | Canal | 2002-10-02 | 9.69 | 11.83 | 0.0020561 | 0.001 | 7.51 | 1555.6667 | 0.55 | 0.197 |  | 100 | 2 | 3.54 | 0.551 | -1.6246 | -0.59602 | -6.9078
21FLWPB_27020558 | 21FLWPB | 27020558 | 27.4767 | -80.399 | Canal | 2007-02-06 |  |  |  |  | 7.6767 | [6 empty] | 6.08 |  | X | X | X
21FLWPB_27020558 | 21FLWPB | 27020558 | 27.4767 | -80.399 | Canal | 2002-06-25 |  |  |  |  | 7.15 | 1160 | [5 empty] | 5.4 |  | X | X | X
21FLWPB_27020559 | 21FLWPB | 27020559 | 27.4656 | -80.33 | Canal | 2002-10-22 | 4.34 | 5.38 | 0.098694 | 0.03 | 7.5533 | 46514 | 0.41 | 0.159 |  | 50 | 2 | 5.2833 | 0.44 | -1.8389 | -0.82098 | -3.5066
21FLWPB_27020559 | 21FLWPB | 27020559 | 27.4656 | -80.33 | Canal | 2001-08-30 |  | 6.965 | 0.13159 | 0.029 | 7.8067 | 35193.3333 | 0.66 | 0.2749 |  |  |  | 3.45 | 0.689 | -1.2913 | -0.37251 | -3.5405
21FLWPB_27020559 | 21FLWPB | 27020559 | 27.4656 | -80.33 | Canal | 2001-07-30 |  | 9.78 | 0.18094 | 0.093 | 7.6767 | 32110 | 0.97 | 0.288 |  |  |  | 5.5 | 1.063 | -1.2448 | 0.061095 | -2.3752
21FLWPB_27020559 | 21FLWPB | 27020559 | 27.4656 | -80.33 | Canal | 2002-10-02 | 4.37 | 6.32 | 0.090469 | 0.042 | 7.66 | 34715.3333 | 0.61 | 0.194 |  | 150 | 4 | 5.63 | 0.652 | -1.6399 | -0.42771 | -3.1701
21FLWPB_27020559 | 21FLWPB | 27020559 | 27.4656 | -80.33 | Canal | 2001-08-14 |  | 8.6 | 0.14804 | 0.13 | 7.8267 | 30266.6667 | 1.1 | 0.2476 |  |  |  | 5.6 | 1.23 | -1.3959 | 0.20701 | -2.0402
21FLWPB_27020559 | 21FLWPB | 27020559 | 27.4656 | -80.33 | Canal | 2001-06-11 |  | 30.51 | 0.082245 | 0.003 | 7.82 | 42340 | 0.7 | 0.1741 |  |  |  | 6.1767 | 0.703 | -1.7481 | -0.3524 | -5.8091
21FLWPB_27020559 | 21FLWPB | 27020559 | 27.4656 | -80.33 | Canal | 2002-05-28 | 16.04 | 17.95 | 0.041122 | 0.002 | 7.9867 | 43509.3333 | 0.41 | 0.18 |  | 40 | 5.3 |  | 0.412 | -1.7148 | -0.88673 | -6.2146
21FLWPB_27020559 | 21FLWPB | 27020559 | 27.4656 | -80.33 | Canal | 2002-08-27 | 11.83 | 14.94 | 0.0041122 | 0.023 | 7.6867 | 25248.6667 | 0.86 | 0.159 |  | 125 | 3 | 5.4167 | 0.883 | -1.8389 | -0.12443 | -3.7723
21FLWPB_27020560 | 21FLWPB | 27020560 | 27.4691 | -80.3383 | Canal | 2001-08-14 |  | 21.75 | 0.14804 | 0.124 | 7.27 | 750 | 1.28 | 0.2939 |  |  |  | 1.54 | 1.404 | -1.2245 | 0.33933 | -2.0875
21FLWPB_27020560 | 21FLWPB | 27020560 | 27.4691 | -80.3383 | Canal | 2001-08-30 |  | 23.39 | 0.098694 | 0.058 | 7.37 | 816 | 0.88 | 0.2279 |  |  |  | 3.33 | 0.938 | -1.4788 | -0.064005 | -2.8473
21FLWPB_27020560 | 21FLWPB | 27020560 | 27.4691 | -80.3383 | Canal | 2001-07-30 |  | 22.62 | 0.14804 | 0.101 | 7.22 | 847 | 1.42 | 0.3833 |  |  |  | 3.06 | 1.521 | -0.95894 | 0.41937 | -2.2926
21FLWPB_27020560 | 21FLWPB | 27020560 | 27.4691 | -80.3383 | Canal | 2002-10-02 | 14.87 | 17.38 | 0.065796 | 0.074 | 7.4733 | 615 | 1.12 | 0.259 |  | 400 | 3 | 2.88 | 1.194 | -1.3509 | 0.17731 | -2.6037
21FLWPB_27020560 | 21FLWPB | 27020560 | 27.4691 | -80.3383 | Canal | 1999-11-24 |  |  | 0.049347 | 0.162 | 7.34 | 762 | 0.86 | 0.153 |  | 100 | 3 | 6.53 | 1.022 | -1.8773 | 0.021761 | -1.8202
21FLWPB_27020560 | 21FLWPB | 27020560 | 27.4691 | -80.3383 | Canal | 2001-01-23 |  |  | 0.024673 | 0.002 | 7.78 | 1640 | 0.63 | 0.028 |  | 40 | 1 | 7.91 | 0.632 | -3.5756 | -0.45887 | -6.2146
21FLWPB_27020560 | 21FLWPB | 27020560 | 27.4691 | -80.3383 | Canal | 2000-09-12 |  |  | 0.032898 | 0.005 | 7.5 | 1199 | 0.87 | 0.054 |  | 50 | 3 | 3.67 | 0.875 | -2.9188 | -0.13353 | -5.2983
21FLWPB_27020560 | 21FLWPB | 27020560 | 27.4691 | -80.3383 | Canal | 2000-12-18 |  |  | 0.024673 | 0.004 | 7.41 | 1339 | 0.71 | 0.035 |  | 40 | 1 | 7.37 | 0.714 | -3.3524 | -0.33687 | -5.5215
21FLWPB_27020560 | 21FLWPB | 27020560 | 27.4691 | -80.3383 | Canal | 2002-10-22 | 2.76 | 4.11 | 0.024673 | 0.129 | 7.8133 | 731 | 0.86 | 0.232 |  | 250 | 3 | 3.0067 | 0.989 | -1.461 | -0.011061 | -2.0479
21FLWPB_27020560 | 21FLWPB | 27020560 | 27.4691 | -80.3383 | Canal | 2001-03-30 |  |  | 0.016449 | 0.002 |  |  | 0.65 | 0.022 |  | 30 | 2 |  | 0.652 | -3.8167 | -0.42771 | -6.2146
21FLWPB_27020560 | 21FLWPB | 27020560 | 27.4691 | -80.3383 | Canal | 2000-12-04 |  |  | 0.016449 | 0.002 |  |  | 0.72 | 0.026 |  | 50 | 3 |  | 0.722 | -3.6497 | -0.32573 | -6.2146
21FLWPB_27020560 | 21FLWPB | 27020560 | 27.4691 | -80.3383 | Canal | 2000-04-14 |  |  | 0.0082245 | 0.003 | 8.02 | 1134 | 0.42 | 0.029 |  | 50 | 5 | 4.8 | 0.423 | -3.5405 | -0.86038 | -5.8091
21FLWPB_27020560 | 21FLWPB | 27020560 | 27.4691 | -80.3383 | Canal | 2002-05-28 | 14.03 | 17.87 | 0.0082245 | 0.001 | 8.08 | 1094 | 0.58 | 0.089 |  | 50 | 3.5 |  | 0.581 | -2.4191 | -0.543 | -6.9078
21FLWPB_27020560 | 21FLWPB | 27020560 | 27.4691 | -80.3383 | Canal | 2001-01-12 |  |  | 0.0082245 | 0.001 | 7.94 | 1580 | 0.65 | 0.035 |  | 50 | 1 | 8.48 | 0.651 | -3.3524 | -0.42925 | -6.9078
21FLWPB_27020560 | 21FLWPB | 27020560 | 27.4691 | -80.3383 | Canal | 2000-12-29 |  |  | 0.0082245 | 0.002 | 8.82 | 1379 | 0.69 | 0.021 |  | 50 | 1 | 6.11 | 0.692 | -3.8632 | -0.36817 | -6.2146
21FLWPB_27020560 | 21FLWPB | 27020560 | 27.4691 | -80.3383 | Canal | 2000-07-10 |  |  | 0.0082245 | 0.012 | 7.4 | 1216 | 1.2 | 0.128 |  | 70 | 4 | 6.1 | 1.212 | -2.0557 | 0.19227 | -4.4228
21FLWPB_27020560 | 21FLWPB | 27020560 | 27.4691 | -80.3383 | Canal | 2002-08-27 | 90 | 97.96 | 0.0041122 | 0.01 | 7.5367 | 886 | 1.64 | 0.288 |  | 150 | 9 | 5.1167 | 1.65 | -1.2448 | 0.50078 | -4.6052
21FLWPB_27020560 | 21FLWPB | 27020560 | 27.4691 | -80.3383 | Canal | 2001-06-11 |  | 20.06 |  | 0.001 | 7.465 | 1615 | 0.96 | 0.0757 |  |  |  | 2.43 | 0.961 | -2.581 | -0.039781 | -6.9078
21FLWPB_27020560 | 21FLWPB | 27020560 | 27.4691 | -80.3383 | Canal | 2002-06-25 |  |  |  |  | 6.92 | 811 | [5 empty] | 3.86 |  | X | X | X
21FLWPB_27020560 | 21FLWPB | 27020560 | 27.4691 | -80.3383 | Canal | 2003-02-07 |  |  |  |  | 7.7 | 930 | [5 empty] | 9.5 |  | X | X | X
21FLWPB_27020560 | 21FLWPB | 27020560 | 27.4691 | -80.3383 | Canal | 2003-02-18 |  |  |  |  | 7.5 | 968.5 | [5 empty] | 7.5 |  | X | X | X
21FLWPB_27020560 | 21FLWPB | 27020560 | 27.4691 | -80.3383 | Canal | 2002-07-17 |  |  |  |  | 7.03 | 628 | [7 empty] | X | X | X
21FLWPB_27020560 | 21FLWPB | 27020560 | 27.4691 | -80.3383 | Canal | 1999-10-28 |  |  |  |  | 6.8 | 528 | [5 empty] | 1.75 |  | X | X | X
21FLWPB_27020560 | 21FLWPB | 27020560 | 27.4691 | -80.3383 | Canal | 2000-03-16 |  |  |  |  | 8.12 | 1087 | [5 empty] | 9.05 |  | X | X | X
21FLWPB_27020560 | 21FLWPB | 27020560 | 27.4691 | -80.3383 | Canal | 2000-06-06 |  |  |  |  | 8.5 | 1147 | [5 empty] | 9.69 |  | X | X | X
21FLWPB_27020560 | 21FLWPB | 27020560 | 27.4691 | -80.3383 | Canal | 2000-08-16 |  |  |  |  | 7.25 | 1063 | [5 empty] | 6.9 |  | X | X | X
21FLWPB_27020560 | 21FLWPB | 27020560 | 27.4691 | -80.3383 | Canal | 1999-07-27 |  |  |  |  | 7.07 | 884 | [5 empty] | 4.13 |  | X | X | X
21FLGW_27021 | 21FLGW | 27021 | 30.0466 | -81.715 | STREAM | 2005-05-23 | 0.425 |  | 0.036 | 0.029 | 6.78 | 289.5 | 0.73 | 0.072 |  | 150 | 2.9 | 5.075 | 0.759 | -2.6311 | -0.27575 | -3.5405
21FLWQA_270210308038123 | 21FLWQA | 270210308038123 | 27.0361 | -80.6367 | Canal | 2002-11-18 |  |  | 0.49 | 0.19 | 7.3133 |  | 2.1 |  | 0.069 |  |  | 8.7533 | 2.29 | X | 0.82855 | -1.6607
21FLGW_27022 | 21FLGW | 27022 | 30.0689 | -81.8516 | STREAM | 2005-05-24 | 0.425 |  | 0.03 | 0.035 | 5.955 | 52 | 0.55 | 0.14 |  | 150 | 2.5 | 5.925 | 0.585 | -1.9661 | -0.53614 | -3.3524
21FLGW_27023 | 21FLGW | 27023 | 29.6376 | -81.6064 | STREAM | 2005-05-17 |  |  | 0.027 | 0.042 | 7.2 | 907.5 | 1.1 | 0.063 |  |  |  | 6.21 | 1.142 | -2.7646 | 0.13278 | -3.1701
21FLGW_27024 | 21FLGW | 27024 | 29.5437 | -81.5598 | STREAM | 2005-05-19 | 5.6 |  | 0.026 | 0.026 | 7.49 | 378 | 1.3 | 0.074 |  | 150 | 3.2 | 6.8 | 1.326 | -2.6037 | 0.28217 | -3.6497
21FLWQA_270243708214078 | 21FLWQA | 270243708214078 | 27.0454 | -82.2355 | River/Stream | 2001-09-26 |  |  |  |  | 7.025 | [6 empty] | 6.01 |  | X | X | X
21FLGW_27025 | 21FLGW | 27025 | 29.9396 | -81.5919 | STREAM | 2005-05-25 | 6.2 |  | 0.013 | 0.008 | 7.85 | 864.5 | 1.3 | 0.077 |  | 300 | 2.4 | 7.205 | 1.308 | -2.5639 | 0.2685 | -4.8283
21FLWQA_270252008216316 | 21FLWQA | 270252008216316 | 27.0477 | -82.2754 | River/Stream | 2001-09-26 |  |  |  |  | 6.775 | [6 empty] | 2.76 |  | X | X | X
21FLGW_27026 | 21FLGW | 27026 | 29.4675 | -81.6878 | STREAM | 2005-06-23 | 2.3 |  | 0.028 | 0.13 | 7.38 | 419 | 1.2 | 0.1 |  | 150 | 2 | 4.18 | 1.33 | -2.3026 | 0.28518 | -2.0402
21FLGW_27027 | 21FLGW | 27027 | 29.571 | -81.6152 | STREAM | 2005-06-29 |  |  | 0.022 | 0.007 | 7.07 | 351 | 1.2 | 0.11 |  |  |  | 5.57 | 1.207 | -2.2073 | 0.18814 | -4.9618
21FLGW_27028 | 21FLGW | 27028 | 29.5986 | -81.6531 | STREAM | 2005-06-29 |  |  | 0.012 | 0.013 | 7.68 | 912 | 1.7 | 0.08 |  |  |  | 5.445 | 1.713 | -2.5257 | 0.53825 | -4.3428
21FLTPA_27031348216098 | 21FLTPA | 27031348216098 | 27.0537 | -82.2693 | River/Stream | 2003-03-04 | 0.425 |  | 0.25 | 0.032 | 7.06 | 27833 | 0.44 | 0.026 | 0.01 |  | 0.7 | 36 | 0.472 | -3.6497 | -0.75078 | -3.442
21FLTPA_27031348216098 | 21FLTPA | 27031348216098 | 27.0537 | -82.2693 | River/Stream | 2008-03-11 | 1.5 |  | 0.29 | 0.056 | 7.01 |  | 0.54 | 0.036 | 0.009 |  |  | 2.32 | 0.596 | -3.3242 | -0.51751 | -2.8824
21FLTPA_27031348216098 | 21FLTPA | 27031348216098 | 27.0537 | -82.2693 | River/Stream | 2008-10-14 | 1.9 |  | 0.28 | 0.02 | 7.08 |  | 0.53 | 0.032 | 0.004 |  |  | 0.48 | 0.55 | -3.442 | -0.59784 | -3.912
21FLTPA_27031348216098 | 21FLTPA | 27031348216098 | 27.0537 | -82.2693 | River/Stream | 2008-04-01 | 1.5 |  | 0.28 | 0.05 | 7.18 |  | 0.57 | 0.027 | 0.011 |  |  | 3.43 | 0.62 | -3.6119 | -0.47804 | -2.9957
21FLTPA_27031348216098 | 21FLTPA | 27031348216098 | 27.0537 | -82.2693 | River/Stream | 2003-09-23 | 1.7 |  | 0.3 | 0.009 | 6.76 | 29117 | 0.62 | 0.03 | 0.01 |  | 0.025 | 11.285 | 0.629 | -3.5066 | -0.46362 | -4.7105
21FLTPA_27031348216098 | 21FLTPA | 27031348216098 | 27.0537 | -82.2693 | River/Stream | 2008-06-03 | 1.4 |  | 0.28 | 0.047 | 7 |  | 0.58 | 0.01 | 0.009 |  |  | 1.57 | 0.627 | -4.6052 | -0.46681 | -3.0576
21FLTPA_27031348216098 | 21FLTPA | 27031348216098 | 27.0537 | -82.2693 | River/Stream | 2008-03-04 | 1.6 |  | 0.26 | 0.051 | 7.26 |  | 0.54 | 0.031 | 0.011 |  |  | 1.79 | 0.591 | -3.4738 | -0.52594 | -2.9759
21FLTPA_27031348216098 | 21FLTPA | 27031348216098 | 27.0537 | -82.2693 | River/Stream | 2003-10-14 | 1.7 |  | 0.3 | 0.013 | 6.64 | 26102 | 0.65 | 0.042 | 0.008 |  | 1.7 | 18.795 | 0.663 | -3.1701 | -0.41098 | -4.3428
21FLTPA_27031348216098 | 21FLTPA | 27031348216098 | 27.0537 | -82.2693 | River/Stream | 2003-04-09 | 0.425 |  | 0.29 | 0.039 | 7.06 | 26893 | 0.65 | 0.048 | 0.017 |  | 0.8 | 13.195 | 0.689 | -3.0366 | -0.37251 | -3.2442
21FLTPA_27031348216098 | 21FLTPA | 27031348216098 | 27.0537 | -82.2693 | River/Stream | 2008-05-06 | 1.8 |  | 0.25 | 0.052 | 7.16 |  | 0.57 | 0.025 | 0.004 |  |  | 3.89 | 0.622 | -3.6889 | -0.47482 | -2.9565
21FLTPA_27031348216098 | 21FLTPA | 27031348216098 | 27.0537 | -82.2693 | River/Stream | 2008-02-12 | 1.5 |  | 0.29 | 0.057 | 7.25 |  | 0.68 | 0.01 | 0.009 |  |  | 3.52 | 0.737 | -4.6052 | -0.30517 | -2.8647
21FLTPA_27031348216098 | 21FLTPA | 27031348216098 | 27.0537 | -82.2693 | River/Stream | 2008-03-25 | 1.4 |  | 0.23 | 0.06 | 7.27 |  | 0.54 | 0.025 | 0.01 |  |  | 4.6 | 0.6 | -3.6889 | -0.51083 | -2.8134
21FLTPA_27031348216098 | 21FLTPA | 27031348216098 | 27.0537 | -82.2693 | River/Stream | 2008-05-13 | 3.2 |  | 0.27 | 0.052 | 7.01 |  | 0.67 | 0.033 | 0.01 |  |  | 5.43 | 0.722 | -3.4112 | -0.32573 | -2.9565
21FLTPA_27031348216098 | 21FLTPA | 27031348216098 | 27.0537 | -82.2693 | River/Stream | 2008-11-04 | 1.3 |  | 0.24 | 0.03 | 7.11 |  | 0.6 | 0.01 | 0.01 |  |  |  | 0.63 | -4.6052 | -0.46204 | -3.5066
21FLTPA_27031348216098 | 21FLTPA | 27031348216098 | 27.0537 | -82.2693 | River/Stream | 2008-06-17 | 3.6 |  | 0.28 | 0.039 | 7.13 |  | 0.73 | 0.022 | 0.005 |  |  | 1.51 | 0.769 | -3.8167 | -0.26266 | -3.2442
21FLTPA_27031348216098 | 21FLTPA | 27031348216098 | 27.0537 | -82.2693 | River/Stream | 2008-05-27 | 2.7 |  | 0.28 | 0.055 | 7.25 |  | 0.77 | 0.029 | 0.006 |  |  | 3.36 | 0.825 | -3.5405 | -0.19237 | -2.9004
21FLTPA_27031348216098 | 21FLTPA | 27031348216098 | 27.0537 | -82.2693 | River/Stream | 2008-03-18 | 1.7 |  | 0.27 | 0.054 | 7.03 |  | 0.82 | 0.038 | 0.01 |  |  | 2.52 | 0.874 | -3.2702 | -0.13467 | -2.9188
21FLTPA_27031348216098 | 21FLTPA | 27031348216098 | 27.0537 | -82.2693 | River/Stream | 2008-07-08 | 25 |  | 0.2 | 0.031 | 7.13 |  | 0.91 | 0.094 | 0.026 |  |  | 2.84 | 0.941 | -2.3645 | -0.060812 | -3.4738
21FLTPA_27031348216098 | 21FLTPA | 27031348216098 | 27.0537 | -82.2693 | River/Stream | 2008-10-07 | 4.1 |  | 0.18 | 0.029 | 6.87 |  | 0.85 | 0.066 | 0.037 |  |  | 2.62 | 0.879 | -2.7181 | -0.12897 | -3.5405
21FLTPA_27031348216098 | 21FLTPA | 27031348216098 | 27.0537 | -82.2693 | River/Stream | 2008-08-12 | 17 |  | 0.13 | 0.043 | 6.99 |  | 0.89 | 0.18 | 0.11 |  |  | 2.3 | 0.933 | -1.7148 | -0.06935 | -3.1466
21FLTPA_27031348216098 | 21FLTPA | 27031348216098 | 27.0537 | -82.2693 | River/Stream | 2008-07-15 | 19 |  | 0.14 | 0.035 | 6.92 |  | 1.1 | 0.17 | 0.095 |  |  | 1.36 | 1.135 | -1.772 | 0.12663 | -3.3524
21FLTPA_27031348216098 | 21FLTPA | 27031348216098 | 27.0537 | -82.2693 | River/Stream | 2008-08-05 | 22 |  | 0.1 | 0.023 | 7.06 |  | 0.9 | 0.12 | 0.066 |  |  | 7.68 | 0.923 | -2.1203 | -0.080126 | -3.7723
21FLTPA_27031348216098 | 21FLTPA | 27031348216098 | 27.0537 | -82.2693 | River/Stream | 2008-01-14 | 1.6 |  | 0.32 | 0.053 | 7.23 |  |  | 0.01 | 0.008 |  |  | 3.03 |  | -4.6052 | X | -2.9375
21FLTPA_27031348216098 | 21FLTPA | 27031348216098 | 27.0537 | -82.2693 | River/Stream | 2008-02-05 | 1.5 |  | 0.31 | 0.048 | 7.09 |  |  | 0.01 | 0.009 |  |  | 2.39 |  | -4.6052 | X | -3.0366
21FLTPA_27031348216098 | 21FLTPA | 27031348216098 | 27.0537 | -82.2693 | River/Stream | 2008-02-19 | 1.3 |  | 0.29 | 0.049 | 7.3 |  |  | 0.026 | 0.012 |  |  | 1.19 |  | -3.6497 | X | -3.0159
21FLTPA_27031348216098 | 21FLTPA | 27031348216098 | 27.0537 | -82.2693 | River/Stream | 2008-04-15 | 2.6 |  | 0.28 | 0.055 | 7.27 |  |  | 0.01 | 0.011 |  |  | 2.56 |  | -4.6052 | X | -2.9004
21FLTPA_27031348216098 | 21FLTPA | 27031348216098 | 27.0537 | -82.2693 | River/Stream | 2008-09-09 |  |  | 0.27 | 0.019 | 7.04 |  |  | 0.03 | 0.009 |  |  | 3.89 |  | -3.5066 | X | -3.9633
21FLTPA_27033128215414 | 21FLTPA | 27033128215414 | 27.0586 | -82.2615 | River/Stream | 2008-06-03 | 2 |  | 0.37 | 0.008 | 6.95 |  | 0.6 | 0.01 | 0.004 |  |  | 0.77 | 0.608 | -4.6052 | -0.49758 | -4.8283
21FLTPA_27033128215414 | 21FLTPA | 27033128215414 | 27.0586 | -82.2615 | River/Stream | 2008-09-09 |  |  | 0.33 | 0.008 | 7.01 |  | 0.55 | 0.01 | 0.004 |  |  | 3.77 | 0.558 | -4.6052 | -0.5834 | -4.8283
21FLTPA_27033128215414 | 21FLTPA | 27033128215414 | 27.0586 | -82.2615 | River/Stream | 2003-04-09 | 0.425 |  | 0.32 | 0.01 | 7.02 | 27993 | 0.57 | 0.028 | 0.01 |  | 0.8 | 8.39 | 0.58 | -3.5756 | -0.54473 | -4.6052
21FLTPA_27033128215414 | 21FLTPA | 27033128215414 | 27.0586 | -82.2615 | River/Stream | 2008-10-14 | 3 |  | 0.3 | 0.008 | 7.01 |  | 0.55 | 0.028 | 0.004 |  |  | 0.17 | 0.558 | -3.5756 | -0.5834 | -4.8283
21FLTPA_27033128215414 | 21FLTPA | 27033128215414 | 27.0586 | -82.2615 | River/Stream | 2008-01-14 | 2.2 |  | 0.32 | 0.01 | 7.11 |  | 0.61 | 0.01 | 0.004 |  |  | 0.78 | 0.62 | -4.6052 | -0.47804 | -4.6052
21FLTPA_27033128215414 | 21FLTPA | 27033128215414 | 27.0586 | -82.2615 | River/Stream | 2008-10-07 | 2.1 |  | 0.31 | 0.046 | 6.85 |  | 0.61 | 0.021 | 0.004 |  |  | 2.26 | 0.656 | -3.8632 | -0.42159 | -3.0791
21FLTPA_27033128215414 | 21FLTPA | 27033128215414 | 27.0586 | -82.2615 | River/Stream | 2008-03-11 | 2.2 |  | 0.3 | 0.009 | 6.96 |  | 0.6 | 0.023 | 0.004 |  |  | 0.82 | 0.609 | -3.7723 | -0.49594 | -4.7105
21FLTPA_27033128215414 | 21FLTPA | 27033128215414 | 27.0586 | -82.2615 | River/Stream | 2003-03-04 | 0.425 |  | 0.27 | 0.01 | 6.99 | 29243 | 0.54 | 0.019 | 0.01 |  | 0.7 | 17.5 | 0.55 | -3.9633 | -0.59784 | -4.6052
21FLTPA_27033128215414 | 21FLTPA | 27033128215414 | 27.0586 | -82.2615 | River/Stream | 2008-07-08 | 3.1 |  | 0.36 | 0.007 | 7.07 |  | 0.74 | 0.01 | 0.002 |  |  | 1.37 | 0.747 | -4.6052 | -0.29169 | -4.9618
21FLTPA_27033128215414 | 21FLTPA | 27033128215414 | 27.0586 | -82.2615 | River/Stream | 2008-05-06 | 4.5 |  | 0.3 | 0.008 | 7.08 |  | 0.65 | 0.028 | 0.01 |  |  | 2.42 | 0.658 | -3.5756 | -0.41855 | -4.8283
21FLTPA_27033128215414 | 21FLTPA | 27033128215414 | 27.0586 | -82.2615 | River/Stream | 2008-03-25 | 2.8 |  | 0.34 | 0.011 | 7.15 |  | 0.75 | 0.01 | 0.004 |  |  | 2.59 | 0.761 | -4.6052 | -0.27312 | -4.5099
21FLTPA_27033128215414 | 21FLTPA | 27033128215414 | 27.0586 | -82.2615 | River/Stream | 2008-08-05 | 3 |  | 0.29 | 0.006 | 7.04 |  | 0.67 | 0.01 | 0.004 |  |  | 7.35 | 0.676 | -4.6052 | -0.39156 | -5.116
21FLTPA_27033128215414 | 21FLTPA | 27033128215414 | 27.0586 | -82.2615 | River/Stream | 2008-02-12 | 2.3 |  | 0.31 | 0.009 | 7.15 |  | 0.73 | 0.01 | 0.004 |  |  | 6.04 | 0.739 | -4.6052 | -0.30246 | -4.7105
21FLTPA_27033128215414 | 21FLTPA | 27033128215414 | 27.0586 | -82.2615 | River/Stream | 2003-09-23 | 1.2 |  | 0.26 | 0.023 | 6.95 | 26121 | 0.83 | 0.094 | 0.017 |  | 2.1 | 20.845 | 0.853 | -2.3645 | -0.159 | -3.7723
21FLWQA_270334708038506 | 21FLWQA | 270334708038506 | 27.0596 | -80.6473 | Canal | 2002-11-18 |  |  | 0.026 | 0.033 | 7.3033 |  | 1.5 | 0.04 | 0.017 |  |  | 1.6867 | 1.533 | -3.2189 | 0.42723 | -3.4112
21FLTPA_270342108200004 | 21FLTPA | 270342108200004 | 27.0617 | -82.0001 | River/Stream | 2008-01-22 | 3.4 |  | 0.069 | 0.19 | 7.46 |  | 0.96 | 1.1 | 0.95 |  |  | 8.83 | 1.15 | 0.09531 | 0.13976 | -1.6607
21FLTPA_270342108200004 | 21FLTPA | 270342108200004 | 27.0617 | -82.0001 | River/Stream | 2008-09-09 |  |  | 0.11 | 0.22 | 7.02 |  | 2.2 | 1.3 | 1 |  |  | 4.23 | 2.42 | 0.26236 | 0.88377 | -1.5141
21FLTPA_270342108200004 | 21FLTPA | 270342108200004 | 27.0617 | -82.0001 | River/Stream | 2008-11-18 | 11 |  | 0.026 | 0.49 | 7.42 |  | 1.6 | 0.93 | 0.81 |  |  | 7.93 | 2.09 | -0.072571 | 0.73716 | -0.71335
21FLTPA_270342108200004 | 21FLTPA | 270342108200004 | 27.0617 | -82.0001 | River/Stream | 2008-06-03 | 19 |  | 0.005 | 0.012 | 7.35 |  | 1.2 | 0.94 | 0.82 |  |  | 6.51 | 1.212 | -0.061875 | 0.19227 | -4.4228
21FLGW_27039 | 21FLGW | 27039 | 27.2715 | -80.3415 | STREAM | 2005-08-29 | 42 |  | 0.015 | 0.002 | 6.9 | 738.5 | 0.87 | 0.23 |  | 150 | 4.6 | 1.195 | 0.872 | -1.4697 | -0.13697 | -6.2146
21FLGW_27040 | 21FLGW | 27040 | 27.2761 | -80.3571 | STREAM | 2005-08-29 | 90 |  | 0.038 | 0.002 | 7.1 | 376 |  | 0.088 |  | 150 | 7 | 2.4 |  | -2.4304 | X | -6.2146
21FLGW_27041 | 21FLGW | 27041 | 27.3197 | -80.511 | STREAM | 2005-08-29 | 9 |  | 0.079 | 0.009 | 7.15 | 1146 | 1.1 | 0.19 |  | 50 | 1.7 | 3.87 | 1.109 | -1.6607 | 0.10346 | -4.7105
21FLTPA_270410208213132 | 21FLTPA | 270410208213132 | 27.0695 | -82.2204 | River/Stream | 2008-03-11 | 2.8 |  | 0.054 | 0.044 | 7.23 |  | 0.69 | 0.21 | 0.18 |  |  | 5.4 | 0.734 | -1.5606 | -0.30925 | -3.1236
21FLTPA_270410208213132 | 21FLTPA | 270410208213132 | 27.0695 | -82.2204 | River/Stream | 2008-02-11 | 1.1 |  | 0.054 | 0.06 | 7.25 |  | 0.78 | 0.2 | 0.15 |  |  | 5.57 | 0.84 | -1.6094 | -0.17435 | -2.8134
21FLTPA_270410208213132 | 21FLTPA | 270410208213132 | 27.0695 | -82.2204 | River/Stream | 2008-06-03 | 16 |  | 0.071 | 0.033 | 7.34 |  | 1.1 | 0.2 | 0.1 |  |  | 3.55 | 1.133 | -1.6094 | 0.12487 | -3.4112
21FLTPA_270410208213132 | 21FLTPA | 270410208213132 | 27.0695 | -82.2204 | River/Stream | 2008-05-13 | 19 |  | 0.073 |  | 7.32 |  | 1.3 | 0.19 | 0.076 |  |  | 5.18 |  | -1.6607 | X | X
21FLTPA_270410208213132 | 21FLTPA | 270410208213132 | 27.0695 | -82.2204 | River/Stream | 2008-04-08 | 3 |  | 0.045 | 0.019 | 7.17 |  | 0.82 | 0.24 | 0.18 |  |  | 5.98 | 0.839 | -1.4271 | -0.17554 | -3.9633
21FLTPA_270410208213132 | 21FLTPA | 270410208213132 | 27.0695 | -82.2204 | River/Stream | 2008-08-05 | 7 |  | 0.084 | 0.21 | 6.94 |  | 1.6 | 0.68 | 0.49 |  |  | 4.02 | 1.81 | -0.38566 | 0.59333 | -1.5606
21FLTPA_270410208213132 | 21FLTPA | 270410208213132 | 27.0695 | -82.2204 | River/Stream | 2008-10-07 | 1.7 |  | 0.059 | 0.16 | 7.05 |  | 1.6 | 0.48 | 0.36 |  |  | 5.49 | 1.76 | -0.73397 | 0.56531 | -1.8326
21FLTPA_270410208213132 | 21FLTPA | 270410208213132 | 27.0695 | -82.2204 | River/Stream | 2008-10-14 | 2.5 |  | 0.045 | 0.11 | 7.25 |  | 1.5 | 0.49 | 0.38 |  |  | 4.52 | 1.61 | -0.71335 | 0.47623 | -2.2073
21FLWQA_270410208213132 | 21FLWQA | 270410208213132 | 27.0695 | -82.2203 | River/Stream | 2001-09-26 |  |  |  |  | 6.77 | [6 empty] | 6.42 |  | X | X | X
21FLGW_27042 | 21FLGW | 27042 | 27.3428 | -80.4318 | STREAM | 2005-09-19 | 10 |  | 0.026 | 0.007 | 7.3 | 1433.5 | 1.1 | 0.087 |  | 100 | 2.2 | 4.415 | 1.107 | -2.4418 | 0.10165 | -4.9618
21FLGW_27043 | 21FLGW | 27043 | 27.1421 | -80.5189 | STREAM | 2005-09-19 | 10 |  | 0.12 | 0.002 | 7 | 454 | 1.8 | 0.21 |  | 150 | 2.4 | 1.555 | 1.802 | -1.5606 | 0.5889 | -6.2146
21FLGW_27044 | 21FLGW | 27044 | 27.3504 | -80.481 | STREAM | 2005-08-31 | 0.425 |  | 0.16 | 0.005 | 6.8 | 952.5 | 1.6 | 0.49 |  | 70 | 3 | 1.075 | 1.605 | -0.71335 | 0.47312 | -5.2983
21FLGW_27045 | 21FLGW | 27045 | 27.514 | -80.4289 | STREAM | 2005-08-31 | 19 |  | 0.15 | 0.048 | 7.3 | 1657.5 | 1.1 | 0.32 |  | 60 | 3.4 | 8.555 | 1.148 | -1.1394 | 0.13802 | -3.0366
21FLGW_27046 | 21FLGW | 27046 | 27.3681 | -80.6229 | STREAM | 2005-09-01 | 0.85 |  | 0.22 | 0.012 | 7.05 | 636 | 1.8 | 0.13 |  | 150 | 8.1 | 1.5 | 1.812 | -2.0402 | 0.59443 | -4.4228
21FLGW_27048 | 21FLGW | 27048 | 27.3177 | -80.3364 | STREAM | 2005-09-06 | 50 |  | 0.026 | 0.012 | 7.4 | 502 | 1.1 | 0.16 |  | 100 | 11 | 5.67 | 1.112 | -1.8326 | 0.10616 | -4.4228
21FLGW_27050 | 21FLGW | 27050 | 27.3743 | -80.6729 | STREAM | 2005-09-07 | 8.7 |  | 0.039 | 0.002 | 7.1 | 497 | 1.8 | 0.22 |  | 120 | 2 | 2.84 | 1.802 | -1.5141 | 0.5889 | -6.2146
21FLGW_27051 | 21FLGW | 27051 | 27.3627 | -80.5103 | STREAM | 2005-09-07 | 96 |  | 0.045 | 0.02 | 6.5 | 73 | 2.1 | 0.99 |  | 500 | 19 | 0.27 | 2.12 | -0.01005 | 0.75142 | -3.912
21FLTPA_27051558216422 | 21FLTPA | 27051558216422 | 27.0876 | -82.2783 | River/Stream | 2004-03-24 |  |  |  |  | 7.29 | 196 | [5 empty] | 47.34 |  | X | X | X
21FLGW_27053 | 21FLGW | 27053 | 27.0559 | -80.3601 | STREAM | 2005-09-08 | 4.2 |  | 0.51 | 0.004 | 6.95 | 902 | 2.6 | 1.3 |  | 300 | 3.9 | 0.68 | 2.604 | 0.26236 | 0.95705 | -5.5215
21FLGW_27054 | 21FLGW | 27054 | 27.1096 | -80.2454 | STREAM | 2005-09-08 | 3 |  | 0.032 | 0.002 | 7.05 | 175 | 1.1 | 0.028 |  | 200 | 0.9 | 1.12 | 1.102 | -3.5756 | 0.097127 | -6.2146
21FLWQA_270542708039266 | 21FLWQA | 270542708039266 | 27.0951 | -80.6573 | Canal | 2002-11-18 |  |  | 0.14 | 0.002 | 7.09 |  | 1.75 |  | 0.092 |  |  | 1.01 | 1.752 | X | 0.56076 | -6.2146
21FLWQA_270542708039266 | 21FLWQA | 270542708039266 | 27.0951 | -80.6573 | Canal | 2002-11-20 |  |  |  |  | 6.83 | [6 empty] | 1.87 |  | X | X | X
21FLGW_27055 | 21FLGW | 27055 | 27.1684 | -80.2841 | STREAM | 2005-09-12 | 1.9 |  | 1.2 | 0.064 | 6.9 | 372.5 | 2.6 | 0.66 |  | 600 | 58 | 2.05 | 2.664 | -0.41552 | 0.97983 | -2.7489
21FLWQA_270558008212337 | 21FLWQA | 270558008212337 | 27.0994 | -82.2093 | River/Stream | 2001-09-24 |  |  |  |  | 6.61 | [6 empty] | 4.04 |  | X | X | X
21FLWQA_270558008212337 | 21FLWQA | 270558008212337 | 27.0994 | -82.2093 | River/Stream | 2001-09-26 |  |  |  |  | 6.55 | [6 empty] | 5.48 |  | X | X | X
21FLWQA_270558008212337 | 21FLWQA | 270558008212337 | 27.0994 | -82.2093 | River/Stream | 2001-09-27 |  |  |  |  | 6.68 | [6 empty] | 4.81 |  | X | X | X
21FLGW_27056 | 21FLGW | 27056 | 27.0867 | -80.5268 | STREAM | 2005-09-12 | 88 |  | 0.028 | 0.22 | 6.75 | 479 | 1.2 | 0.057 |  | 120 | 3.9 | 4.55 | 1.42 | -2.8647 | 0.35066 | -1.5141
21FLGW_27057 | 21FLGW | 27057 | 26.9608 | -80.1578 | STREAM | 2005-09-12 | 11 |  | 0.021 | 0.002 | 6.45 | 294.5 | 1.3 | 0.57 |  | 250 | 3.3 | 0.69 | 1.302 | -0.56212 | 0.2639 | -6.2146
21FLGW_27059 | 21FLGW | 27059 | 27.5119 | -80.5 | STREAM | 2005-09-21 | 60 |  | 0.22 | 0.002 | 6.6 | 1165.5 | 3.5 | 1.8 |  | 250 | 32 | 0.245 | 3.502 | 0.58779 | 1.2533 | -6.2146
21FLGW_27060 | 21FLGW | 27060 | 27.1865 | -80.3035 | STREAM | 2005-09-26 | 0.425 |  | 0.029 | 0.083 | 7.35 | 244 | 0.84 | 0.21 |  | 80 | 3.2 | 3.885 | 0.923 | -1.5606 | -0.080126 | -2.4889
21FLWQA_270600208216169 | 21FLWQA | 270600208216169 | 27.1 | -82.2713 | River/Stream | 2001-09-24 |  |  |  |  | 6.15 | [6 empty] | 4.9 |  | X | X | X
21FLWQA_270600208216169 | 21FLWQA | 270600208216169 | 27.1 | -82.2713 | River/Stream | 2001-09-27 |  |  |  |  | 6.06 | [6 empty] | 4.23 |  | X | X | X
21FLGW_27061 | 21FLGW | 27061 | 27.0663 | -80.5228 | STREAM | 2005-09-26 | 3.5 |  | 0.17 | 0.002 | 6.65 | 551 | 1.5 | 0.55 |  | 140 | 17 | 0.415 | 1.502 | -0.59784 | 0.4068 | -6.2146
21FLGW_27062 | 21FLGW | 27062 | 27.4484 | -80.3987 | STREAM | 2005-09-27 | 8.5 |  | 0.25 | 0.002 | 7 | 1256 | 1.1 | 0.51 |  | 70 | 2.5 | 1.47 | 1.102 | -0.67334 | 0.097127 | -6.2146
21FLGW_27063 | 21FLGW | 27063 | 27.4638 | -80.3848 | STREAM | 2005-09-27 | 8.8 |  | 0.062 | 0.007 | 6.5 | 2035 | 0.62 | 0.037 |  | 50 | 0.8 | 6.57 | 0.627 | -3.2968 | -0.46681 | -4.9618
21FLTPA_270630908149392 | 21FLTPA | 270630908149392 | 27.1086 | -81.8276 | River/Stream | 2008-08-11 | 1.1 |  | 0.089 | 1.4 | 7.09 |  | 1.4 | 0.097 | 0.056 |  |  | 6.76 | 2.8 | -2.333 | 1.0296 | 0.33647
21FLTPA_270630908149392 | 21FLTPA | 270630908149392 | 27.1086 | -81.8276 | River/Stream | 2008-10-13 | 1.2 |  | 0.1 | 0.95 | 7.13 |  | 1.9 | 0.12 | 0.057 |  |  | 5.85 | 2.85 | -2.1203 | 1.0473 | -0.051293
21FLTPA_270630908149392 | 21FLTPA | 270630908149392 | 27.1086 | -81.8276 | River/Stream | 2008-08-18 | 1.5 |  | 0.039 | 0.27 | 7.27 |  | 1.4 | 0.088 | 0.045 |  |  | 4.55 | 1.67 | -2.4304 | 0.51282 | -1.3093
21FLTPA_270630908149392 | 21FLTPA | 270630908149392 | 27.1086 | -81.8276 | River/Stream | 2008-11-18 | 0.77 |  | 0.031 | 1.4 | 7.52 |  | 1.2 | 0.036 | 0.016 |  |  | 12.96 | 2.6 | -3.3242 | 0.95551 | 0.33647
21FLTPA_270630908149392 | 21FLTPA | 270630908149392 | 27.1086 | -81.8276 | River/Stream | 2008-03-11 | 0.275 |  | 0.019 | 0.32 | 7.35 |  | 0.88 | 0.04 | 0.028 |  |  | 7.45 | 1.2 | -3.2189 | 0.18232 | -1.1394
21FLTPA_270630908149392 | 21FLTPA | 270630908149392 | 27.1086 | -81.8276 | River/Stream | 2008-06-16 | 0.86 |  | 0.019 | 0.12 | 7.52 |  | 1 | 0.086 | 0.057 |  |  | 10.35 | 1.12 | -2.4534 | 0.11333 | -2.1203
21FLTPA_270630908149392 | 21FLTPA | 270630908149392 | 27.1086 | -81.8276 | River/Stream | 2008-01-14 | 0.275 |  | 0.028 | 0.73 | 7.34 |  |  | 0.058 | 0.044 |  |  | 8.17 |  | -2.8473 | X | -0.31471
21FLTPA_270632908147417 | 21FLTPA | 270632908147417 | 27.1091 | -81.7949 | River/Stream | 2008-10-13 | 8.2 |  | 0.12 | 0.006 | 6.91 |  | 2.2 | 0.32 | 0.23 |  |  | 2.06 | 2.206 | -1.1394 | 0.79118 | -5.116
21FLTPA_270632908147417 | 21FLTPA | 270632908147417 | 27.1091 | -81.7949 | River/Stream | 2008-03-11 | 12 |  | 0.043 | 0.006 | 7.16 |  | 1.2 | 0.14 | 0.055 |  |  | 5.94 | 1.206 | -1.9661 | 0.18731 | -5.116
21FLTPA_270632908147417 | 21FLTPA | 270632908147417 | 27.1091 | -81.7949 | River/Stream | 2008-11-18 | 26 |  | 0.045 | 0.006 | 6.75 |  | 1.4 | 0.13 | 0.058 |  |  | 6.13 | 1.406 | -2.0402 | 0.34075 | -5.116
21FLTPA_270632908147417 | 21FLTPA | 270632908147417 | 27.1091 | -81.7949 | River/Stream | 2008-08-18 | 3.9 |  | 0.025 | 0.006 | 7.04 |  | 2.3 | 0.2 | 0.073 |  |  | 1.97 | 2.306 | -1.6094 | 0.83551 | -5.116
21FLTPA_270632908147417 | 21FLTPA | 270632908147417 | 27.1091 | -81.7949 | River/Stream | 2008-08-11 | 3.9 |  | 0.022 | 0.002 | 6.93 |  | 2.1 | 0.18 | 0.13 |  |  | 4.21 | 2.102 | -1.7148 | 0.74289 | -6.2146
21FLGW_27064 | 21FLGW | 27064 | 27.4553 | -80.5345 | STREAM | 2005-09-27 | 3.2 |  | 0.034 | 0.006 | 6.65 | 2299 | 1.1 | 0.4 |  | 60 | 3.9 | 0.525 | 1.106 | -0.91629 | 0.10075 | -5.116
21FLTPA_27064178224335 | 21FLTPA | 27064178224335 | 27.1115 | -82.4093 | River/Stream | 2003-12-01 | 1.7 |  | 0.2 | 0.18 | 6.36 | 8634 | 1.4 | 0.23 | 0.11 |  | 9.9 | 29.095 | 1.58 | -1.4697 | 0.45742 | -1.7148
21FLTPA_27064178224335 | 21FLTPA | 27064178224335 | 27.1115 | -82.4093 | River/Stream | 2003-06-11 | 1.7 |  | 0.14 | 0.068 | 6.58 | 882 | 1.2 | 0.34 | 0.25 |  | 6.3 | 17.115 | 1.268 | -1.0788 | 0.23744 | -2.6882
21FLTPA_27064178224335 | 21FLTPA | 27064178224335 | 27.1115 | -82.4093 | River/Stream | 2003-12-16 | 1.7 |  | 0.12 | 0.2 | 7.27 | 1062 | 1.3 | 0.19 | 0.12 |  | 9.5 | 34.185 | 1.5 | -1.6607 | 0.40547 | -1.6094
21FLTPA_27064178224335 | 21FLTPA | 27064178224335 | 27.1115 | -82.4093 | River/Stream | 2008-07-22 | 7.8 |  | 0.14 | 0.056 | 6.86 |  | 1.6 | 0.55 | 0.43 |  |  | 2.28 | 1.656 | -0.59784 | 0.50441 | -2.8824
21FLTPA_27064178224335 | 21FLTPA | 27064178224335 | 27.1115 | -82.4093 | River/Stream | 2008-01-28 | 9.5 |  | 0.094 | 0.086 | 7.44 |  | 1.1 | 0.18 | 0.12 |  |  | 4.72 | 1.186 | -1.7148 | 0.17059 | -2.4534
21FLTPA_27064178224335 | 21FLTPA | 27064178224335 | 27.1115 | -82.4093 | River/Stream | 2008-02-12 | 6.7 |  | 0.097 | 0.19 | 7.21 |  | 1.2 | 0.2 | 0.15 |  |  | 2.36 | 1.39 | -1.6094 | 0.3293 | -1.6607
21FLTPA_27064178224335 | 21FLTPA | 27064178224335 | 27.1115 | -82.4093 | River/Stream | 2003-09-23 | 1.7 |  | 0.076 | 0.1 | 7.55 | 378 | 1 | 0.39 | 0.35 |  | 3.8 | 26.905 | 1.1 | -0.94161 | 0.09531 | -2.3026
21FLTPA_27064178224335 | 21FLTPA | 27064178224335 | 27.1115 | -82.4093 | River/Stream | 2003-10-13 | 1.7 |  | 0.082 | 0.089 | 7.01 | 333 | 1.1 | 0.38 | 0.36 |  | 3.1 | 24.945 | 1.189 | -0.96758 | 0.17311 | -2.4191
21FLTPA_27064178224335 | 21FLTPA | 27064178224335 | 27.1115 | -82.4093 | River/Stream | 2008-09-23 | 4.6 |  | 0.12 | 0.19 | 7.14 |  | 1.7 | 0.32 | 0.24 |  |  | 2.84 | 1.89 | -1.1394 | 0.63658 | -1.6607
21FLTPA_27064178224335 | 21FLTPA | 27064178224335 | 27.1115 | -82.4093 | River/Stream | 2008-08-12 | 5.2 |  | 0.11 |  | 6.99 |  | 1.6 | 0.38 | 0.29 |  |  | 3.23 |  | -0.96758 | X | X
21FLTPA_27064178224335 | 21FLTPA | 27064178224335 | 27.1115 | -82.4093 | River/Stream | 2008-10-21 | 6.5 |  | 0.088 | 0.086 | 7.26 |  | 1.3 | 0.2 | 0.13 |  |  | 4.73 | 1.386 | -1.6094 | 0.32642 | -2.4534
21FLTPA_27064178224335 | 21FLTPA | 27064178224335 | 27.1115 | -82.4093 | River/Stream | 2003-05-21 | 0.425 |  | 0.058 | 0.059 | 7.09 | 691 | 1.1 | 0.53 | 0.46 |  | 1.9 | 22.265 | 1.159 | -0.63488 | 0.14756 | -2.8302
21FLTPA_27064178224335 | 21FLTPA | 27064178224335 | 27.1115 | -82.4093 | River/Stream | 2008-11-17 | 9.9 |  | 0.079 | 0.11 | 7.31 |  | 1.5 | 0.29 | 0.25 |  |  | 6.84 | 1.61 | -1.2379 | 0.47623 | -2.2073
21FLTPA_27064178224335 | 21FLTPA | 27064178224335 | 27.1115 | -82.4093 | River/Stream | 2003-02-18 | 0.425 |  | 0.047 | 0.12 | 7.3 | 725 | 0.98 | 0.16 | 0.12 |  | 3.1 | 67.6 | 1.1 | -1.8326 | 0.09531 | -2.1203
21FLTPA_27064178224335 | 21FLTPA | 27064178224335 | 27.1115 | -82.4093 | River/Stream | 2008-02-26 | 7.8 |  | 0.06 | 0.18 | 7.15 |  | 1.3 | 0.24 | 0.16 |  |  | 2.55 | 1.48 | -1.4271 | 0.39204 | -1.7148
21FLTPA_27064178224335 | 21FLTPA | 27064178224335 | 27.1115 | -82.4093 | River/Stream | 2008-06-09 | 21 |  | 0.065 | 0.068 | 7.15 |  | 1.5 | 0.28 | 0.21 |  |  | 4.52 | 1.568 | -1.273 | 0.4498 | -2.6882
21FLTPA_27064178224335 | 21FLTPA | 27064178224335 | 27.1115 | -82.4093 | River/Stream | 2008-04-22 | 5.1 |  | 0.047 | 0.075 | 7.18 |  | 1.3 | 0.14 | 0.1 |  |  | 3.28 | 1.375 | -1.9661 | 0.31845 | -2.5903
21FLTPA_27064178224335 | 21FLTPA | 27064178224335 | 27.1115 | -82.4093 | River/Stream | 2003-04-09 |  |  | 0.029 |  | 7.5 | 676 | 0.95 | 0.28 | 0.24 |  | 2.5 | 29.315 |  | -1.273 | X | X
21FLTPA_27064178224335 | 21FLTPA | 27064178224335 | 27.1115 | -82.4093 | River/Stream | 2008-05-06 | 24 |  | 0.036 | 0.027 | 7.16 |  | 1.5 | 0.28 | 0.2 |  |  | 4.69 | 1.527 | -1.273 | 0.42331 | -3.6119
21FLTPA_27064178224335 | 21FLTPA | 27064178224335 | 27.1115 | -82.4093 | River/Stream | 2008-01-14 | 24 |  | 0.024 | 0.02 | 7.43 |  |  | 0.3 | 0.2 |  |  | 6.26 |  | -1.204 | X | -3.912
21FLTPA_27064178224335 | 21FLTPA | 27064178224335 | 27.1115 | -82.4093 | River/Stream | 2008-03-25 | 4.2 |  |  | 0.051 | 7.38 |  | 1.2 | 0.17 | 0.092 |  |  | 5.55 | 1.251 | -1.772 | 0.22394 | -2.9759
21FLTPA_27064178224335 | 21FLTPA | 27064178224335 | 27.1115 | -82.4093 | River/Stream | 2008-12-08 |  |  |  |  | 7.48 | [6 empty] | 6.83 |  | X | X | X
21FLTPA_27064178224335 | 21FLTPA | 27064178224335 | 27.1115 | -82.4093 | River/Stream | 2004-02-03 |  |  |  |  | 7.48 | 791 |  | 0.14 |  |  |  | 36.125 |  | -1.9661 | X | X
21FLTPA_27064178224335 | 21FLTPA | 27064178224335 | 27.1115 | -82.4093 | River/Stream | 2003-07-23 | 2.2 |  |  |  | 6.82 | 364 |  |  | 0.41 |  | 2.8 | 17.81 |  | X | X | X
21FLTPA_27064178224335 | 21FLTPA | 27064178224335 | 27.1115 | -82.4093 | River/Stream | 2004-01-05 |  |  |  |  | 7.53 | 517 |  | 0.26 |  |  |  | 35 |  | -1.3471 | X | X
21FLTPA_27064178224335 | 21FLTPA | 27064178224335 | 27.1115 | -82.4093 | River/Stream | 2004-01-12 |  |  |  |  | 7.31 | 953 |  | 0.16 |  |  |  | 43.18 |  | -1.8326 | X | X
21FLTPA_27064178224335 | 21FLTPA | 27064178224335 | 27.1115 | -82.4093 | River/Stream | 2004-01-26 |  |  |  |  | 7.2 | 656 |  | 0.14 |  |  |  | 53.8 |  | -1.9661 | X | X
21FLTPA_270641908212174 | 21FLTPA | 270641908212174 | 27.1116 | -82.2048 | River/Stream | 2004-04-12 | 1.7 |  | 0.14 | 0.29 | 7.25 | 809 | 1.1 | 0.4 | 0.26 |  | 4.3 | 39.55 | 1.39 | -0.91629 | 0.3293 | -1.2379
21FLTPA_270641908212174 | 21FLTPA | 270641908212174 | 27.1116 | -82.2048 | River/Stream | 2004-05-03 | 0.425 |  | 0.07 | 0.04 | 7.27 | 913 | 0.74 |  | 0.29 |  | 1.1 | 37.115 | 0.78 | X | -0.24846 | -3.2189
21FLTPA_270641908212174 | 21FLTPA | 270641908212174 | 27.1116 | -82.2048 | River/Stream | 2003-09-15 | 1.7 |  | 0.11 |  | 7.35 | 170 | 1.3 | 0.25 | 0.2 |  | 7.1 | 32.135 |  | -1.3863 | X | X
21FLTPA_270641908212174 | 21FLTPA | 270641908212174 | 27.1116 | -82.2048 | River/Stream | 2008-08-05 | 6.1 |  | 0.15 | 0.1 | 6.71 |  | 1.9 | 0.76 | 0.58 |  |  | 3.3 | 2 | -0.27444 | 0.69315 | -2.3026
21FLTPA_270641908212174 | 21FLTPA | 270641908212174 | 27.1116 | -82.2048 | River/Stream | 2003-10-20 | 1.7 |  | 0.093 | 0.17 | 7.16 | 357 | 1.2 | 0.43 | 0.23 |  | 4.1 | 57.41 | 1.37 | -0.84397 | 0.31481 | -1.772
21FLTPA_270641908212174 | 21FLTPA | 270641908212174 | 27.1116 | -82.2048 | River/Stream | 2003-05-12 | 0.85 |  | 0.087 |  | 7.19 | 494 | 1.2 | 0.62 | 0.075 |  | 2.3 | 43.555 |  | -0.47804 | X | X
21FLTPA_270641908212174 | 21FLTPA | 270641908212174 | 27.1116 | -82.2048 | River/Stream | 2003-11-18 | 1.7 |  | 0.071 | 0.12 | 7.15 | 616 | 1 | 0.43 | 0.36 |  | 5 | 46.825 | 1.12 | -0.84397 | 0.11333 | -2.1203
21FLTPA_270641908212174 | 21FLTPA | 270641908212174 | 27.1116 | -82.2048 | River/Stream | 2004-06-14 | 0.425 |  | 0.05 | 0.04 | 5.95 | 896 | 0.82 | 0.35 | 0.3 |  | 2.8 | 6.775 | 0.86 | -1.0498 | -0.15082 | -3.2189
21FLTPA_270641908212174 | 21FLTPA | 270641908212174 | 27.1116 | -82.2048 | River/Stream | 2004-03-22 | 1.7 |  | 0.058 | 0.029 | 7.35 | 687 | 0.97 | 0.34 | 0.3 |  | 2 | 43.28 | 0.999 | -1.0788 | -0.0010005 | -3.5405
21FLTPA_270641908212174 | 21FLTPA | 270641908212174 | 27.1116 | -82.2048 | River/Stream | 2004-01-21 | 1.7 |  | 0.043 | 0.18 | 7.33 | 868 | 0.74 | 0.17 | 0.17 |  | 2.5 | 53.48 | 0.92 | -1.772 | -0.083382 | -1.7148
21FLTPA_270641908212174 | 21FLTPA | 270641908212174 | 27.1116 | -82.2048 | River/Stream | 2008-09-09 |  |  | 0.12 | 0.11 | 7.06 |  | 2.1 | 0.67 | 0.52 |  |  | 4.83 | 2.21 | -0.40048 | 0.79299 | -2.2073
21FLTPA_270641908212174 | 21FLTPA | 270641908212174 | 27.1116 | -82.2048 | River/Stream | 2003-01-27 | 0.425 |  | 0.036 | 0.029 | 7.47 | 790 | 0.63 | 0.13 | 0.11 |  | 1.2 | 57.95 | 0.659 | -2.0402 | -0.41703 | -3.5405
21FLTPA_270641908212174 | 21FLTPA | 270641908212174 | 27.1116 | -82.2048 | River/Stream | 2004-09-29 | 0.55 |  | 0.06 | 0.01 | 6.65 | 189 | 1.2 | 0.4 | 0.33 |  | 2.2 | 26.28 | 1.21 | -0.91629 | 0.19062 | -4.6052
21FLTPA_270641908212174 | 21FLTPA | 270641908212174 | 27.1116 | -82.2048 | River/Stream | 2003-06-16 | 1.7 |  | 0.061 | 0.049 | 7.47 | 308 | 1.3 | 0.5 | 0.43 |  | 1.6 | 36.57 | 1.349 | -0.69315 | 0.29936 | -3.0159
21FLTPA_270641908212174 | 21FLTPA | 270641908212174 | 27.1116 | -82.2048 | River/Stream | 2004-02-17 | 1.7 |  | 0.041 | 0.17 | 7.22 | 766 | 0.88 | 0.22 | 0.18 |  | 1.9 | 44.03 | 1.05 | -1.5141 | 0.04879 | -1.772
21FLTPA_270641908212174 | 21FLTPA | 270641908212174 | 27.1116 | -82.2048 | River/Stream | 2008-04-08 | 1.2 |  | 0.039 | 0.023 |  |  | 0.85 | 0.35 | 0.28 |  |  | 5.48 | 0.873 | -1.0498 | -0.13582 | -3.7723
21FLTPA_270641908212174 | 21FLTPA | 270641908212174 | 27.1116 | -82.2048 | River/Stream | 2008-11-04 | 1.9 |  | 0.052 | 0.12 | 7.25 |  | 1.2 | 0.33 | 0.27 |  |  |  | 1.32 | -1.1087 | 0.27763 | -2.1203
21FLTPA_270641908212174 | 21FLTPA | 270641908212174 | 27.1116 | -82.2048 | River/Stream | 2003-03-11 | 0.425 |  | 0.034 | 0.013 | 7.15 | 699 | 0.82 | 0.37 | 0.3 |  | 1.7 | 43.77 | 0.833 | -0.99425 | -0.18272 | -4.3428
21FLTPA_270641908212174 | 21FLTPA | 270641908212174 | 27.1116 | -82.2048 | River/Stream | 2003-04-15 | 0.425 |  | 0.032 | 0.013 | 7.49 | 580 | 0.8 | 0.35 | 0.34 |  | 1.4 | 49.62 | 0.813 | -1.0498 | -0.20702 | -4.3428
21FLTPA_270641908212174 | 21FLTPA | 270641908212174 | 27.1116 | -82.2048 | River/Stream | 2003-07-14 | 2 |  | 0.044 | 0.025 | 6.31 | 96 | 1.3 | 0.18 | 0.12 |  | 4.2 | 26.605 | 1.325 | -1.7148 | 0.28141 | -3.6889
21FLTPA_270641908212174 | 21FLTPA | 270641908212174 | 27.1116 | -82.2048 | River/Stream | 2008-03-11 | 0.275 |  | 0.015 | 0.006 | 7.1 |  | 0.51 | 0.39 | 0.39 |  |  | 7.18 | 0.516 | -0.94161 | -0.66165 | -5.116
21FLTPA_270641908212174 | 21FLTPA | 270641908212174 | 27.1116 | -82.2048 | River/Stream | 2008-02-11 | 0.78 |  | 0.018 | 0.01 | 7.33 |  | 0.64 | 0.36 | 0.34 |  |  | 9.44 | 0.65 | -1.0217 | -0.43078 | -4.6052
21FLTPA_270641908212174 | 21FLTPA | 270641908212174 | 27.1116 | -82.2048 | River/Stream | 2008-10-14 | 1.4 |  | 0.041 | 0.11 | 7.09 |  | 1.5 | 0.53 | 0.4 |  |  | 5.89 | 1.61 | -0.63488 | 0.47623 | -2.2073
21FLTPA_270641908212174 | 21FLTPA | 270641908212174 | 27.1116 | -82.2048 | River/Stream | 2008-05-13 | 5.5 |  | 0.027 | 0.02 | 6.95 |  | 1.2 | 0.58 | 0.48 |  |  | 4.01 | 1.22 | -0.54473 | 0.19885 | -3.912
21FLTPA_270641908212174 | 21FLTPA | 270641908212174 | 27.1116 | -82.2048 | River/Stream | 2003-08-11 | 1.7 |  | 0.017 | 0.005 | 6.58 | 75 | 1 | 0.15 | 0.11 |  | 4.5 | 22.135 | 1.005 | -1.8971 | 0.0049875 | -5.2983
21FLTPA_270641908212174 | 21FLTPA | 270641908212174 | 27.1116 | -82.2048 | River/Stream | 2008-07-08 | 2.1 |  | 0.005 | 0.025 | 6.8 |  | 1 | 0.26 | 0.21 |  |  | 4.88 | 1.025 | -1.3471 | 0.024693 | -3.6889
21FLTPA_270641908212174 | 21FLTPA | 270641908212174 | 27.1116 | -82.2048 | River/Stream | 2004-07-12 | 0.425 |  | 0.11 | 0.07 | 7.03 | 419 |  | 0.41 |  |  | 3.2 | 37.905 |  | -0.8916 | X | -2.6593
21FLTPA_270641908212174 | 21FLTPA | 270641908212174 | 27.1116 | -82.2048 | River/Stream | 2003-02-10 | 0.425 |  | 0.048 | 0.037 | 7.46 | 939 |  | 0.2 | 0.15 |  | 1.9 | 52.32 |  | -1.6094 | X | -3.2968
21FLTPA_270641908212174 | 21FLTPA | 270641908212174 | 27.1116 | -82.2048 | River/Stream | 2003-12-09 | 1.7 |  | 0.031 | 0.017 | 7.34 | 824 |  | 0.18 | 0.16 |  | 2.2 | 57.355 |  | -1.7148 | X | -4.0745
21FLWQA_270647108038457 | 21FLWQA | 270647108038457 | 27.113 | -80.646 | River/Stream | 2002-02-26 | 0.425 |  | 0.077 | 0.037 | 7.47 |  | 1.8 | 0.21 | 0.15 |  |  | 5.06 | 1.837 | -1.5606 | 0.60813 | -3.2968
21FLWQA_270647108038457 | 21FLWQA | 270647108038457 | 27.113 | -80.646 | River/Stream | 2002-02-27 |  |  |  |  | 7.42 | [6 empty] | 5.84 |  | X | X | X
21FLGW_27065 | 21FLGW | 27065 | 26.8333 | -80.1985 | STREAM | 2005-10-03 | 3.2 |  | 0.031 | 0.002 | 6.85 | 238 | 0.77 | 0.014 |  | 100 | 0.95 | 0.75 | 0.772 | -4.2687 | -0.25877 | -6.2146
21FLGW_27066 | 21FLGW | 27066 | 27.2081 | -80.5457 | STREAM | 2005-10-03 | 24 |  | 0.073 | 0.002 | 6.75 | 1549.5 | 2.5 | 0.084 |  | 120 | 5.3 | 0.325 | 2.502 | -2.4769 | 0.91709 | -6.2146
21FLGW_27067 | 21FLGW | 27067 | 27.3527 | -80.5634 | STREAM | 2005-10-04 | 10 |  | 0.74 | 0.011 | 6.8 | 1577.5 | 2.9 | 0.72 |  | 150 | 11 | 0.6 | 2.911 | -0.3285 | 1.0685 | -4.5099
21FLGW_27068 | 21FLGW | 27068 | 27.4391 | -80.6678 | STREAM | 2005-10-04 | 22 |  | 0.11 | 0.009 | 6.9 | 598 | 2.2 | 1.3 |  | 300 | 50 | 1.535 | 2.209 | 0.26236 | 0.79254 | -4.7105
21FLTPA_27070318226004 | 21FLTPA | 27070318226004 | 27.1175 | -82.4334 | River/Stream | 2003-10-14 | 1.7 |  | 0.32 | 0.008 | 6.35 | 29200 | 0.68 | 0.043 | 0.008 |  | 0.7 | 19.285 | 0.688 | -3.1466 | -0.37397 | -4.8283
21FLTPA_27070318226004 | 21FLTPA | 27070318226004 | 27.1175 | -82.4334 | River/Stream | 2008-03-25 | 4.5 |  | 0.12 | 0.17 | 7.33 |  | 1.1 | 0.18 | 0.12 |  |  | 4.63 | 1.27 | -1.7148 | 0.23902 | -1.772
21FLTPA_27070318226004 | 21FLTPA | 27070318226004 | 27.1175 | -82.4334 | River/Stream | 2008-02-12 | 7 |  | 0.085 | 0.047 | 7.71 |  | 0.98 | 0.13 | 0.079 |  |  | 4 | 1.027 | -2.0402 | 0.026642 | -3.0576
21FLTPA_27070318226004 | 21FLTPA | 27070318226004 | 27.1175 | -82.4334 | River/Stream | 2008-11-17 | 4.8 |  | 0.12 | 0.079 | 7.34 |  | 1.5 | 0.25 | 0.18 |  |  | 6.08 | 1.579 | -1.3863 | 0.45679 | -2.5383
21FLTPA_27070318226004 | 21FLTPA | 27070318226004 | 27.1175 | -82.4334 | River/Stream | 2008-08-12 | 4.5 |  | 0.11 | 0.081 | 6.96 |  | 1.4 | 0.39 | 0.33 |  |  | 3.03 | 1.481 | -0.94161 | 0.39272 | -2.5133
21FLTPA_27070318226004 | 21FLTPA | 27070318226004 | 27.1175 | -82.4334 | River/Stream | 2008-01-28 | 4.8 |  | 0.083 | 0.2 | 7.47 |  | 1.1 | 0.16 | 0.13 |  |  | 3.97 | 1.3 | -1.8326 | 0.26236 | -1.6094
21FLTPA_27070318226004 | 21FLTPA | 27070318226004 | 27.1175 | -82.4334 | River/Stream | 2008-07-22 | 8.8 |  | 0.12 | 0.15 | 6.97 |  | 1.7 | 0.46 | 0.35 |  |  | 2.49 | 1.85 | -0.77653 | 0.61519 | -1.8971
21FLTPA_27070318226004 | 21FLTPA | 27070318226004 | 27.1175 | -82.4334 | River/Stream | 2003-02-18 | 0.425 |  | 0.077 | 0.12 | 7.31 | 6770 | 1.1 | 0.15 | 0.12 |  | 2.5 | 72.8 | 1.22 | -1.8971 | 0.19885 | -2.1203
21FLTPA_27070318226004 | 21FLTPA | 27070318226004 | 27.1175 | -82.4334 | River/Stream | 2008-03-04 | 7.2 |  | 0.069 | 0.13 | 7.5 |  | 0.99 | 0.17 | 0.092 |  |  | 2.61 | 1.12 | -1.772 | 0.11333 | -2.0402
21FLTPA_27070318226004 | 21FLTPA | 27070318226004 | 27.1175 | -82.4334 | River/Stream | 2008-01-14 | 11 |  | 0.1 | 0.057 | 7.35 |  | 1.5 | 0.23 | 0.16 |  |  | 5.13 | 1.557 | -1.4697 | 0.44276 | -2.8647
21FLTPA_27070318226004 | 21FLTPA | 27070318226004 | 27.1175 | -82.4334 | River/Stream | 2008-10-21 | 5.3 |  | 0.072 | 0.049 | 7.47 |  | 1.2 | 0.16 | 0.11 |  |  | 4.05 | 1.249 | -1.8326 | 0.22234 | -3.0159
21FLTPA_27070318226004 | 21FLTPA | 27070318226004 | 27.1175 | -82.4334 | River/Stream | 2008-02-19 | 7.9 |  | 0.074 | 0.15 | 7.36 |  | 1.4 | 0.17 | 0.13 |  |  | 3.92 | 1.55 | -1.772 | 0.43825 | -1.8971
21FLTPA_27070318226004 | 21FLTPA | 27070318226004 | 27.1175 | -82.4334 | River/Stream | 2008-05-13 | 11 |  | 0.063 | 0.024 | 7.2 |  | 1.2 | 0.25 | 0.16 |  |  | 5.05 | 1.224 | -1.3863 | 0.20212 | -3.7297
21FLTPA_27070318226004 | 21FLTPA | 27070318226004 | 27.1175 | -82.4334 | River/Stream | 2008-02-26 | 13 |  | 0.061 | 0.12 | 7.3 |  | 1.3 | 0.22 | 0.11 |  |  | 3.54 | 1.42 | -1.5141 | 0.35066 | -2.1203
21FLTPA_27070318226004 | 21FLTPA | 27070318226004 | 27.1175 | -82.4334 | River/Stream | 2008-09-23 | 5.4 |  | 0.077 | 0.094 | 7.07 |  | 1.7 | 0.32 | 0.26 |  |  | 2.44 | 1.794 | -1.1394 | 0.58445 | -2.3645
21FLTPA_27070318226004 | 21FLTPA | 27070318226004 | 27.1175 | -82.4334 | River/Stream | 2008-06-09 | 25 |  | 0.054 | 0.045 | 7.23 |  | 1.4 | 0.31 | 0.18 |  |  | 1.47 | 1.445 | -1.1712 | 0.36811 | -3.1011
21FLTPA_27070318226004 | 21FLTPA | 27070318226004 | 27.1175 | -82.4334 | River/Stream | 2008-02-05 | 15 |  | 0.054 | 0.061 | 7.29 |  | 1.5 | 0.2 | 0.13 |  |  | 4.12 | 1.561 | -1.6094 | 0.44533 | -2.7969
21FLTPA_27070318226004 | 21FLTPA | 27070318226004 | 27.1175 | -82.4334 | River/Stream | 2008-04-15 | 9.7 |  | 0.039 | 0.18 | 7.34 |  | 1.2 | 0.14 | 0.1 |  |  | 2.75 | 1.38 | -1.9661 | 0.32208 | -1.7148
21FLTPA_27070318226004 | 21FLTPA | 27070318226004 | 27.1175 | -82.4334 | River/Stream | 2008-04-22 | 15 |  | 0.023 | 0.048 | 7.51 |  | 0.99 | 0.15 | 0.071 |  |  | 4.23 | 1.038 | -1.8971 | 0.037296 | -3.0366
21FLTPA_27070318226004 | 21FLTPA | 27070318226004 | 27.1175 | -82.4334 | River/Stream | 2008-05-06 | 19 |  | 0.025 | 0.018 | 7.39 |  | 1.1 | 0.2 | 0.12 |  |  | 4.06 | 1.118 | -1.6094 | 0.11154 | -4.0174
21FLTPA_27070318226004 | 21FLTPA | 27070318226004 | 27.1175 | -82.4334 | River/Stream | 2008-03-18 | 4 |  | 0.12 | 0.12 | 7.44 |  |  | 0.17 | 0.1 |  |  | 5.34 |  | -1.772 | X | -2.1203
21FLTPA_27070318226004 | 21FLTPA | 27070318226004 | 27.1175 | -82.4334 | River/Stream | 2008-12-08 |  |  |  |  | 7.49 | [6 empty] | 6.83 |  | X | X | X
21FLWQA_270715708211366 | 21FLWQA | 270715708211366 | 27.121 | -82.1935 | River/Stream | 2001-09-26 |  |  |  |  | 6.52 | [6 empty] | 5.69 |  | X | X | X
21FLWQA_270721208220594 | 21FLWQA | 270721208220594 | 27.1225 | -82.3498 | River/Stream | 2001-09-26 |  |  |  |  | 6.3233 | [6 empty] | 11.05 |  | X | X | X
21FLWQA_270722308040414 | 21FLWQA | 270722308040414 | 27.1228 | -80.6781 | River/Stream | 2002-11-18 |  |  | 0.12 | 0.041 | 7.4167 |  | 1.8 |  | 0.053 |  |  | 3.31 | 1.841 | X | 0.61031 | -3.1942
21FLWQA_270741408040585 | 21FLWQA | 270741408040585 | 27.1281 | -80.6829 | Canal | 2002-11-18 |  |  | 0.12 | 0.041 | 7.6033 |  | 1.6 |  | 0.15 |  |  | 5.6067 | 1.641 | X | 0.49531 | -3.1942
21FLWQA_270743708037564 | 21FLWQA | 270743708037564 | 27.1287 | -80.6323 | River/Stream | 2002-02-26 | 11 |  | 0.066 | 0.0054 | 7.06 |  | 3.6 | 0.68 | 0.55 |  |  | 0.82 | 3.6054 | -0.38566 | 1.2824 | -5.2214
21FLWQA_270806408215212 | 21FLWQA | 270806408215212 | 27.135 | -82.2558 | River/Stream | 2001-09-26 |  |  |  |  | 5.86 | [6 empty] | 3.425 |  | X | X | X
21FLWQA_270905608035260 | 21FLWQA | 270905608035260 | 27.1515 | -80.5905 | River/Stream | 2002-02-26 | 5.05 |  | 0.015 | 0.002 | 7.03 |  | 1.5 | 0.295 | 0.23 |  |  | 5.82 | 1.502 | -1.2208 | 0.4068 | -6.2146
21FLWQA_270905608035260 | 21FLWQA | 270905608035260 | 27.1515 | -80.5905 | River/Stream | 2002-02-27 |  |  |  |  | 7.32 | [6 empty] | 9.07 |  | X | X | X
21FLTPA_270925408225238 | 21FLTPA | 270925408225238 | 27.1571 | -82.4233 | River/Stream | 2008-09-09 |  |  | 0.29 | 0.085 | 7.2 |  | 2 | 0.58 | 0.31 |  |  | 4.35 | 2.085 | -0.54473 | 0.73477 | -2.4651
21FLTPA_270925408225238 | 21FLTPA | 270925408225238 | 27.1571 | -82.4233 | River/Stream | 2008-10-14 | 39 |  | 0.054 | 0.007 | 7.62 |  | 1.3 | 0.55 | 0.45 |  |  | 3.95 | 1.307 | -0.59784 | 0.26773 | -4.9618
21FLTPA_270925408225238 | 21FLTPA | 270925408225238 | 27.1571 | -82.4233 | River/Stream | 2008-04-08 | 5.3 |  | 0.031 | 0.006 | 7.77 |  | 0.94 | 0.12 | 0.083 |  |  | 7.25 | 0.946 | -2.1203 | -0.055513 | -5.116
21FLTPA_270925408225238 | 21FLTPA | 270925408225238 | 27.1571 | -82.4233 | River/Stream | 2008-03-11 | 12 |  | 0.019 | 0.005 | 7.83 |  | 0.88 | 0.098 |  |  |  | 7.43 | 0.885 | -2.3228 | -0.12217 | -5.2983
21FLTPA_270925408225238 | 21FLTPA | 270925408225238 | 27.1571 | -82.4233 | River/Stream | 2008-11-04 | 13 |  | 0.022 | 0.009 | 7.69 |  | 1.3 | 0.23 | 0.16 |  |  |  | 1.309 | -1.4697 | 0.26926 | -4.7105
21FLTPA_270925408225238 | 21FLTPA | 270925408225238 | 27.1571 | -82.4233 | River/Stream | 2008-04-01 | 11 |  | 0.015 | 0.002 | 8.11 |  | 0.95 | 0.11 | 0.052 |  |  | 10.34 | 0.952 | -2.2073 | -0.04919 | -6.2146
21FLTPA_270925408225238 | 21FLTPA | 270925408225238 | 27.1571 | -82.4233 | River/Stream | 2008-02-12 | 13 |  | 0.015 | 0.011 | 7.69 |  | 1.2 | 0.18 | 0.1 |  |  | 9.55 | 1.211 | -1.7148 | 0.19145 | -4.5099
21FLTPA_270925408225238 | 21FLTPA | 270925408225238 | 27.1571 | -82.4233 | River/Stream | 2008-10-07 | 58 |  | 0.015 | 0.002 | 7.52 |  | 1.5 | 0.47 | 0.002 |  |  | 6.18 | 1.502 | -0.75502 | 0.4068 | -6.2146
21FLTPA_270925408225238 | 21FLTPA | 270925408225238 | 27.1571 | -82.4233 | River/Stream | 2008-08-05 | 41 |  | 0.013 | 0.005 | 6.84 |  | 1.3 | 0.23 | 0.14 |  |  | 1.6 | 1.305 | -1.4697 | 0.2662 | -5.2983
21FLTPA_270925408225238 | 21FLTPA | 270925408225238 | 27.1571 | -82.4233 | River/Stream | 2008-05-27 | 44 |  | 0.012 | 0.01 | 9.01 |  | 1.9 | 0.55 | 0.37 |  |  | 9.11 | 1.91 | -0.59784 | 0.6471 | -4.6052
21FLTPA_270925408225238 | 21FLTPA | 270925408225238 | 27.1571 | -82.4233 | River/Stream | 2008-06-03 | 35 |  | 0.01 | 0.005 | 9.14 |  | 1.9 | 0.38 | 0.24 |  |  | 7.35 | 1.905 | -0.96758 | 0.64448 | -5.2983
21FLTPA_270925408225238 | 21FLTPA | 270925408225238 | 27.1571 | -82.4233 | River/Stream | 2008-07-08 | 41 |  | 0.005 | 0.002 | 8.3 |  | 1.7 | 0.81 | 0.6 |  |  | 4.89 | 1.702 | -0.21072 | 0.5318 | -6.2146
21FLTPA_270925408225238 | 21FLTPA | 270925408225238 | 27.1571 | -82.4233 | River/Stream | 2008-05-06 | 14 |  | 0.011 | 0.006 | 8.47 |  |  | 0.38 | 0.32 |  |  | 10.98 |  | -0.96758 | X | -5.116
21FLWQA_270943908037410 | 21FLWQA | 270943908037410 | 27.1621 | -80.628 | Canal | 2002-02-27 | 13.4 |  | 0.0265 | 0.002 |  |  | 1.25 | 0.245 |  |  |  |  | 1.252 | -1.4065 | 0.22474 | -6.2146
21FLWQA_270944108038278 | 21FLWQA | 270944108038278 | 27.1622 | -80.641 | Canal | 2002-02-27 | 0.96 |  | 0.023 | 0.077 |  |  | 1.6 | 0.084 |  |  |  |  | 1.677 | -2.4769 | 0.51701 | -2.5639
21FLWQA_270944108038403 | 21FLWQA | 270944108038403 | 27.1622 | -80.6445 | Canal | 2002-02-27 | 0.425 |  | 0.046 | 0.002 | 7.1 |  | 1.4 | 0.39 |  |  |  | 4.63 | 1.402 | -0.94161 | 0.3379 | -6.2146
21FLWQA_270944408039417 | 21FLWQA | 270944408039417 | 27.1623 | -80.6615 | Canal | 2002-02-26 | 0.425 |  | 0.015 | 0.044 | 6.99 |  | 0.79 | 0.32 | 0.28 |  |  | 4.84 | 0.834 | -1.1394 | -0.18152 | -3.1236
21FLWQA_270944608040230 | 21FLWQA | 270944608040230 | 27.1623 | -80.673 | Canal | 2002-02-26 | 0.425 |  | 0.066 | 0.15 | 7.28 |  | 1.5 | 0.29 | 0.22 |  |  | 6.62 | 1.65 | -1.2379 | 0.50078 | -1.8971
21FLWQA_270944608040230 | 21FLWQA | 270944608040230 | 27.1623 | -80.673 | Canal | 2002-02-27 |  |  |  |  | 7.37 | [6 empty] | 6.93 |  | X | X | X
21FLWQA_270955908041135 | 21FLWQA | 270955908041135 | 27.1655 | -80.687 | River/Stream | 2002-02-26 | 0.85 |  | 0.072 | 0.052 | 6.73 |  | 2.5 | 0.49 | 0.34 |  |  | 2.45 | 2.552 | -0.71335 | 0.93688 | -2.9565
21FLWQA_270955908041135 | 21FLWQA | 270955908041135 | 27.1655 | -80.687 | River/Stream | 2002-02-27 |  |  |  |  | 7 | [6 empty] | 3.5 |  | X | X | X
21FLFTM_270-GR20 | 21FLFTM | 270-GR20 | 26.7401 | -81.7555 | River/Stream | 2007-10-23 | 0.7 |  | 0.064 |  | 6.98 |  | 0.86 | 0.12 | 0.014 |  |  | 2.17 |  | -2.1203 | X | X
21FLFTM_270-GR20 | 21FLFTM | 270-GR20 | 26.7401 | -81.7555 | River/Stream | 2007-12-04 | 0.275 |  | 0.047 | 0.039 | 7.31 |  | 0.76 | 0.1 | 0.009 |  |  | 3.94 | 0.799 | -2.3026 | -0.22439 | -3.2442
21FLFTM_270-GR20 | 21FLFTM | 270-GR20 | 26.7401 | -81.7555 | River/Stream | 2007-10-16 | 0.73 |  | 0.044 | 0.068 | 7.08 |  | 1 | 0.12 | 0.021 |  |  | 3.41 | 1.068 | -2.1203 | 0.065788 | -2.6882
21FLFTM_270-GR20 | 21FLFTM | 270-GR20 | 26.7401 | -81.7555 | River/Stream | 2007-09-13 |  |  | 0.045 | 0.055 | 7.06 |  | 1.1 | 0.12 |  |  |  | 2.84 | 1.155 | -2.1203 | 0.1441 | -2.9004
21FLFTM_270-GR20 | 21FLFTM | 270-GR20 | 26.7401 | -81.7555 | River/Stream | 2007-10-30 | 1.4 |  | 0.028 | 0.069 | 7.18 |  | 0.76 | 0.094 | 0.02 |  |  | 3.87 | 0.829 | -2.3645 | -0.18754 | -2.6736
21FLFTM_270-GR20 | 21FLFTM | 270-GR20 | 26.7401 | -81.7555 | River/Stream | 2007-09-05 | 3.6 |  | 0.042 | 0.045 | 7.33 |  | 1.5 | 0.11 | 0.072 |  |  | 5.31 | 1.545 | -2.2073 | 0.43502 | -3.1011
21FLFTM_270-GR20 | 21FLFTM | 270-GR20 | 26.7401 | -81.7555 | River/Stream | 2007-10-08 | 2.9 |  | 0.03 | 0.05 | 7.03 |  | 1.2 | 0.072 | 0.044 |  |  | 4.41 | 1.25 | -2.6311 | 0.22314 | -2.9957
21FLFTM_270-GR20 | 21FLFTM | 270-GR20 | 26.7401 | -81.7555 | River/Stream | 2007-10-02 | 1.2 |  | 0.034 | 0.047 | 7.08 |  | 1.4 | 0.1 | 0.054 |  |  | 4.29 | 1.447 | -2.3026 | 0.36949 | -3.0576
21FLFTM_270-GR20 | 21FLFTM | 270-GR20 | 26.7401 | -81.7555 | River/Stream | 2007-09-26 | 0.82 |  | 0.037 | 0.025 | 7.13 |  | 1.6 | 0.14 | 0.087 |  |  | 4.91 | 1.625 | -1.9661 | 0.48551 | -3.6889
21FLFTM_270-GR20 | 21FLFTM | 270-GR20 | 26.7401 | -81.7555 | River/Stream | 2007-10-11 |  |  |  |  | 6.84 | [6 empty] | 3.84 |  | X | X | X
21FLFTM_270-GR20 | 21FLFTM | 270-GR20 | 26.7401 | -81.7555 | River/Stream | 2007-09-20 |  |  |  |  | 7.14 | [8 empty] | X | X | X
21FLFTM_270-GR20 | 21FLFTM | 270-GR20 | 26.7401 | -81.7555 | River/Stream | 2007-07-24 | 0.67 |  |  |  | 7.13 |  |  |  | 0.074 |  |  | 4.37 |  | X | X | X
21FLFTM_270-GR20 | 21FLFTM | 270-GR20 | 26.7401 | -81.7555 | River/Stream | 2007-10-25 |  |  |  |  | 7.17 | [6 empty] | 4.64 |  | X | X | X
21FLTPA_27102838227428 | 21FLTPA | 27102838227428 | 27.1745 | -82.4618 | River/Stream | 2003-12-16 | 1.1 |  | 0.17 | 0.3 | 7.39 | 653 | 1.2 | 0.36 | 0.32 |  | 8.1 | 44.26 | 1.5 | -1.0217 | 0.40547 | -1.204
21FLTPA_27102838227428 | 21FLTPA | 27102838227428 | 27.1745 | -82.4618 | River/Stream | 2003-12-01 | 1.7 |  | 0.077 | 0.062 | 7.06 | 1122 | 0.74 | 0.35 | 0.097 |  | 9.8 | 32.03 | 0.802 | -1.0498 | -0.22065 | -2.7806
21FLTPA_27102838227428 | 21FLTPA | 27102838227428 | 27.1745 | -82.4618 | River/Stream | 2003-10-13 | 1.7 |  | 0.08 | 0.13 | 7.22 | 660 | 0.93 | 0.26 | 0.13 |  | 4.8 | 27.195 | 1.06 | -1.3471 | 0.058269 | -2.0402
21FLTPA_27102838227428 | 21FLTPA | 27102838227428 | 27.1745 | -82.4618 | River/Stream | 2003-09-23 | 1.7 |  | 0.078 | 0.094 | 7.54 | 530 | 1.1 | 0.21 | 0.15 |  | 5 | 30.32 | 1.194 | -1.5606 | 0.17731 | -2.3645
21FLTPA_27102838227428 | 21FLTPA | 27102838227428 | 27.1745 | -82.4618 | River/Stream | 2003-02-18 | 0.425 |  | 0.034 | 0.045 | 7.45 | 1003 | 0.85 | 0.15 | 0.092 |  | 3.6 | 76.6 | 0.895 | -1.8971 | -0.11093 | -3.1011
21FLTPA_27102838227428 | 21FLTPA | 27102838227428 | 27.1745 | -82.4618 | River/Stream | 2003-04-09 | 0.425 |  | 0.029 |  | 7.41 | 1046 | 0.77 | 0.16 | 0.11 |  | 3 | 29.61 |  | -1.8326 | X | X
21FLTPA_27102838227428 | 21FLTPA | 27102838227428 | 27.1745 | -82.4618 | River/Stream | 2003-05-21 | 0.425 |  | 0.032 | 0.049 | 7.36 | 1140 | 0.94 | 0.22 | 0.16 |  | 2.5 | 26.82 | 0.989 | -1.5141 | -0.011061 | -3.0159
21FLTPA_27102838227428 | 21FLTPA | 27102838227428 | 27.1745 | -82.4618 | River/Stream | 2003-08-26 | 1.7 |  | 0.051 | 0.055 | 7.02 | 392 | 1.5 | 0.26 | 0.18 |  | 10.2 | 31.045 | 1.555 | -1.3471 | 0.44148 | -2.9004
21FLTPA_27102838227428 | 21FLTPA | 27102838227428 | 27.1745 | -82.4618 | River/Stream | 2003-06-11 | 1.7 |  | 0.021 | 0.038 | 7.03 | 820 | 0.85 | 0.13 | 0.11 |  | 1.7 | 28.8 | 0.888 | -2.0402 | -0.11878 | -3.2702
21FLTPA_27102838227428 | 21FLTPA | 27102838227428 | 27.1745 | -82.4618 | River/Stream | 2004-01-12 |  |  |  |  | 7.36 | 1356 |  | 0.27 |  |  |  | 36.705 |  | -1.3093 | X | X
21FLTPA_27102838227428 | 21FLTPA | 27102838227428 | 27.1745 | -82.4618 | River/Stream | 2004-01-06 |  |  |  |  | 8.13 | 269 | [5 empty] | 63.63 |  | X | X | X
21FLTPA_27102838227428 | 21FLTPA | 27102838227428 | 27.1745 | -82.4618 | River/Stream | 2003-07-23 | 2.5 |  |  |  | 7.05 | 629 |  |  | 0.22 |  | 5.7 | 23.78 |  | X | X | X
21FLWQA_271033508212419 | 21FLWQA | 271033508212419 | 27.1759 | -82.2116 | River/Stream | 2001-09-26 |  |  |  |  | 6.08 | [6 empty] | 1.2067 |  | X | X | X
21FLGW_27109 | 21FLGW | 27109 | 26.8937 | -82.2481 | STREAM | 2005-08-15 | 11 |  | 0.033 | 720 | 6.72 | 852 |  | 0.034 |  | 120 | 1.7 | 2.905 |  | -3.3814 | X | 6.5793
21FLGW_27110 | 21FLGW | 27110 | 26.8975 | -82.2488 | STREAM | 2005-08-15 | 12 |  | 0.023 |  | 6.945 | 1098.5 | 1.3 | 0.031 |  | 200 | 1.5 | 4.365 |  | -3.4738 | X | X
21FLGW_27111 | 21FLGW | 27111 | 26.9063 | -82.2536 | STREAM | 2005-08-15 | 13 |  | 0.022 | 0.005 | 7.085 | 879.5 | 1.1 | 0.03 |  | 200 | 1.5 | 6.385 | 1.105 | -3.5066 | 0.099845 | -5.2983
21FLGW_27112 | 21FLGW | 27112 | 26.9107 | -82.2858 | STREAM | 2005-08-16 | 2.9 |  | 0.02 | 0.012 | 7.28 | 778 | 1 | 0.048 |  | 100 | 1.3 | 4.425 | 1.012 | -3.0366 | 0.011929 | -4.4228
21FLWQA_271128808040268 | 21FLWQA | 271128808040268 | 27.1913 | -80.6741 | River/Stream | 2002-02-26 | 0.425 |  | 0.026 | 0.024 | 6.21 |  | 1.5 | 0.22 | 0.22 |  |  | 8.83 | 1.524 | -1.5141 | 0.42134 | -3.7297
21FLWQA_271128808040268 | 21FLWQA | 271128808040268 | 27.1913 | -80.6741 | River/Stream | 2002-02-27 |  |  |  |  | 7.27 | [6 empty] | 8.28 |  | X | X | X
21FLGW_27113 | 21FLGW | 27113 | 26.9 | -82.2952 | STREAM | 2005-08-16 | 12 |  | 0.012 | 0.002 | 7.18 | 754 | 1.1 | 0.065 |  | 120 | 1.4 | 4.07 | 1.102 | -2.7334 | 0.097127 | -6.2146
21FLTPA_271136008208397 | 21FLTPA | 271136008208397 | 27.1933 | -82.1443 | River/Stream | 2004-04-13 | 2.5 |  | 0.14 | 0.036 | 7.45 | 535 | 1.1 | 0.61 | 0.51 |  | 3.8 | 29.04 | 1.136 | -0.4943 | 0.12751 | -3.3242
21FLTPA_271136008208397 | 21FLTPA | 271136008208397 | 27.1933 | -82.1443 | River/Stream | 2003-10-20 | 1.7 |  | 0.094 | 0.13 | 7.37 | 359 | 1.1 | 0.46 | 0.38 |  | 7.1 | 56.965 | 1.23 | -0.77653 | 0.20701 | -2.0402
21FLTPA_271136008208397 | 21FLTPA | 271136008208397 | 27.1933 | -82.1443 | River/Stream | 2003-11-18 | 1.7 |  | 0.087 | 0.14 | 7.39 | 584 | 1.1 | 0.36 | 0.33 |  | 4.1 | 38.64 | 1.24 | -1.0217 | 0.21511 | -1.9661
21FLTPA_271136008208397 | 21FLTPA | 271136008208397 | 27.1933 | -82.1443 | River/Stream | 2004-06-15 | 0.425 |  | 0.06 |  | 6.54 | 777 | 0.77 | 0.16 | 0.11 |  | 2.5 | 40.535 |  | -1.8326 | X | X
21FLTPA_271136008208397 | 21FLTPA | 271136008208397 | 27.1933 | -82.1443 | River/Stream | 2003-07-14 | 9.6 |  | 0.14 | 0.19 | 6.8 | 256 | 1.8 | 0.43 | 0.35 |  | 4.3 | 27.21 | 1.99 | -0.84397 | 0.68813 | -1.6607
21FLTPA_271136008208397 | 21FLTPA | 271136008208397 | 27.1933 | -82.1443 | River/Stream | 2003-02-11 | 0.425 |  | 0.052 | 0.057 | 7.46 | 812 | 0.69 | 0.15 | 0.12 |  | 1.5 | 47.845 | 0.747 | -1.8971 | -0.29169 | -2.8647
21FLTPA_271136008208397 | 21FLTPA | 271136008208397 | 27.1933 | -82.1443 | River/Stream | 2004-03-23 | 1.7 |  | 0.056 | 0.02 | 7.18 | 561 | 0.89 | 0.34 | 0.3 |  | 2.3 | 45.51 | 0.91 | -1.0788 | -0.094311 | -3.912
21FLTPA_271136008208397 | 21FLTPA | 271136008208397 | 27.1933 | -82.1443 | River/Stream | 2004-09-28 | 0.85 |  | 0.07 |  | 6.83 | 151 | 1.2 | 0.41 | 0.36 |  | 3.3 | 24.255 |  | -0.8916 | X | X
21FLTPA_271136008208397 | 21FLTPA | 271136008208397 | 27.1933 | -82.1443 | River/Stream | 2003-05-12 | 0.425 |  | 0.077 |  | 7.2 | 333 | 1.4 | 0.7 | 0.7 |  | 2.6 | 41.165 |  | -0.35667 | X | X
21FLTPA_271136008208397 | 21FLTPA | 271136008208397 | 27.1933 | -82.1443 | River/Stream | 2003-08-11 | 1.7 |  | 0.055 | 0.059 | 7.54 | 122 | 1 | 0.32 | 0.28 |  | 7.3 | 28.495 | 1.059 | -1.1394 | 0.057325 | -2.8302
21FLTPA_271136008208397 | 21FLTPA | 271136008208397 | 27.1933 | -82.1443 | River/Stream | 2004-02-10 | 1.7 |  | 0.04 | 0.011 | 7.57 | 800 | 0.73 |  | 0.17 |  | 1.2 | 52.605 | 0.741 | X | -0.29975 | -4.5099
21FLTPA_271136008208397 | 21FLTPA | 271136008208397 | 27.1933 | -82.1443 | River/Stream | 2004-01-21 | 1.7 |  | 0.04 | 0.14 | 6.73 | 827 | 0.77 | 0.17 | 0.16 |  | 2.8 | 50.25 | 0.91 | -1.772 | -0.094311 | -1.9661
21FLTPA_271136008208397 | 21FLTPA | 271136008208397 | 27.1933 | -82.1443 | River/Stream | 2004-07-13 | 0.475 |  | 0.05 | 0.02 | 7.06 | 466 | 1.1 | 0.34 | 0.24 |  | 3.4 | 37.31 | 1.12 | -1.0788 | 0.11333 | -3.912
21FLTPA_271136008208397 | 21FLTPA | 271136008208397 | 27.1933 | -82.1443 | River/Stream | 2003-09-15 | 1.7 |  | 0.058 |  | 7.36 | 241 | 1.3 | 0.41 | 0.38 |  | 7.4 | 34.095 |  | -0.8916 | X | X
21FLTPA_271136008208397 | 21FLTPA | 271136008208397 | 27.1933 | -82.1443 | River/Stream | 2003-06-16 | 1.7 |  | 0.057 | 0.046 | 7.34 | 255 | 1.3 | 0.53 | 0.49 |  | 3.6 | 29.585 | 1.346 | -0.63488 | 0.29714 | -3.0791
21FLTPA_271136008208397 | 21FLTPA | 271136008208397 | 27.1933 | -82.1443 | River/Stream | 2003-03-11 | 0.425 |  | 0.03 | 0.017 | 7.11 | 590 | 0.85 | 0.38 | 0.31 |  | 1.8 | 45.24 | 0.867 | -0.96758 | -0.14272 | -4.0745
21FLTPA_271136008208397 | 21FLTPA | 271136008208397 | 27.1933 | -82.1443 | River/Stream | 2003-04-15 | 0.425 |  | 0.027 | 0.009 | 7.47 | 504 | 0.79 | 0.39 | 0.37 |  | 1.5 | 44.625 | 0.799 | -0.94161 | -0.22439 | -4.7105
21FLTPA_271136008208397 | 21FLTPA | 271136008208397 | 27.1933 | -82.1443 | River/Stream | 2003-01-27 | 0.425 |  | 0.017 | 0.039 | 7.62 | 825 | 0.56 | 0.095 | 0.084 |  | 0.8 | 64.855 | 0.599 | -2.3539 | -0.51249 | -3.2442
21FLTPA_271136008208397 | 21FLTPA | 271136008208397 | 27.1933 | -82.1443 | River/Stream | 2004-05-04 | 0.425 |  | 0.02 | 0.02 | 7.1 | 831 | 0.78 | 0.3 | 0.25 |  | 1.1 | 40.42 | 0.8 | -1.204 | -0.22314 | -3.912
21FLTPA_271136008208397 | 21FLTPA | 271136008208397 | 27.1933 | -82.1443 | River/Stream | 2003-12-09 | 1.7 |  | 0.043 | 0.012 | 7.34 | 824 |  | 0.22 | 0.21 |  | 2.3 | 57.355 |  | -1.5141 | X | -4.4228
21FLWQA_271136008208397 | 21FLWQA | 271136008208397 | 27.1933 | -82.1443 | River/Stream | 2001-09-27 |  |  |  |  | 6.71 | [6 empty] | 4.53 |  | X | X | X
21FLWQA_271136008208397 | 21FLWQA | 271136008208397 | 27.1933 | -82.1443 | River/Stream | 2001-09-24 |  |  |  |  | 6.67 | [6 empty] | 3.48 |  | X | X | X
21FLWQA_271136008208397 | 21FLWQA | 271136008208397 | 27.1933 | -82.1443 | River/Stream | 2001-09-25 |  |  |  |  | 6.74 | [6 empty] | 3.79 |  | X | X | X
21FLWQA_271136008208397 | 21FLWQA | 271136008208397 | 27.1933 | -82.1443 | River/Stream | 2001-09-26 |  |  |  |  | 6.62 | [6 empty] | 3.74 |  | X | X | X
21FLTPA_271136308209218 | 21FLTPA | 271136308209218 | 27.1934 | -82.156 | River/Stream | 2003-06-16 | 1.7 |  | 0.057 | 0.007 | 7.32 | 617 | 0.98 | 0.12 | 0.096 |  | 1.9 | 36.815 | 0.987 | -2.1203 | -0.013085 | -4.9618
21FLTPA_271136308209218 | 21FLTPA | 271136308209218 | 27.1934 | -82.156 | River/Stream | 2003-10-20 | 1.7 |  | 0.063 | 0.03 | 7.57 | 409 | 1.1 | 0.36 | 0.34 |  | 3.7 | 68.015 | 1.13 | -1.0217 | 0.12222 | -3.5066
21FLTPA_271136308209218 | 21FLTPA | 271136308209218 | 27.1934 | -82.156 | River/Stream | 2003-11-18 | 1.7 |  | 0.049 | 0.056 | 7.53 | 669 | 1 | 0.24 | 0.21 |  | 8 | 56.88 | 1.056 | -1.4271 | 0.054488 | -2.8824
21FLTPA_271136308209218 | 21FLTPA | 271136308209218 | 27.1934 | -82.156 | River/Stream | 2004-02-10 | 1.7 |  | 0.032 | 0.002 | 7.4 | 976 | 0.67 |  | 0.11 |  | 0.8 | 57.4 | 0.672 | X | -0.3975 | -6.2146
21FLTPA_271136308209218 | 21FLTPA | 271136308209218 | 27.1934 | -82.156 | River/Stream | 2004-05-03 | 0.425 |  | 0.03 | 0.01 | 7.48 | 1230 | 0.75 |  | 0.06 |  | 1.6 | 51.735 | 0.76 | X | -0.27444 | -4.6052
21FLTPA_271136308209218 | 21FLTPA | 271136308209218 | 27.1934 | -82.156 | River/Stream | 2004-01-21 | 1.7 |  | 0.026 | 0.01 | 7.28 | 958 | 0.66 | 0.14 | 0.14 |  | 4.9 | 50.985 | 0.67 | -1.9661 | -0.40048 | -4.6052
21FLTPA_271136308209218 | 21FLTPA | 271136308209218 | 27.1934 | -82.156 | River/Stream | 2004-03-22 | 1.7 |  | 0.028 | 0.008 | 7.61 | 836 | 0.81 | 0.21 | 0.19 |  | 0.9 | 52.19 | 0.818 | -1.5606 | -0.20089 | -4.8283
21FLTPA_271136308209218 | 21FLTPA | 271136308209218 | 27.1934 | -82.156 | River/Stream | 2004-06-14 | 0.425 |  | 0.03 | 0.01 | 6.71 | 731 | 0.88 | 0.35 | 0.29 |  | 3.4 | 35.36 | 0.89 | -1.0498 | -0.11653 | -4.6052
21FLTPA_271136308209218 | 21FLTPA | 271136308209218 | 27.1934 | -82.156 | River/Stream | 2004-04-12 | 1.7 |  | 0.026 | 0.052 | 7.42 | 1001 | 0.77 | 0.16 | 0.1 |  | 1.4 | 50.12 | 0.822 | -1.8326 | -0.19601 | -2.9565
21FLTPA_271136308209218 | 21FLTPA | 271136308209218 | 27.1934 | -82.156 | River/Stream | 2003-04-15 | 0.425 |  | 0.022 | 0.002 | 7.5 | 817 | 0.71 | 0.11 | 0.085 |  | 2 | 59.1 | 0.712 | -2.2073 | -0.33968 | -6.2146
21FLTPA_271136308209218 | 21FLTPA | 271136308209218 | 27.1934 | -82.156 | River/Stream | 2003-01-28 | 0.425 |  | 0.017 | 0.005 | 7.4 | 959 | 0.63 | 0.092 | 0.076 |  | 0.9 | 59.04 | 0.635 | -2.386 | -0.45413 | -5.2983
21FLTPA_271136308209218 | 21FLTPA | 271136308209218 | 27.1934 | -82.156 | River/Stream | 2003-02-11 | 0.425 |  | 0.015 | 0.009 | 7.49 | 1193 | 0.59 | 0.14 | 0.12 |  | 3.1 | 54.265 | 0.599 | -1.9661 | -0.51249 | -4.7105
21FLTPA_271136308209218 | 21FLTPA | 271136308209218 | 27.1934 | -82.156 | River/Stream | 2003-05-12 | 0.425 |  | 0.021 | 0.002 | 7.48 | 807 | 0.85 | 0.19 | 0.19 |  | 1.2 | 60.43 | 0.852 | -1.6607 | -0.16017 | -6.2146
21FLTPA_271136308209218 | 21FLTPA | 271136308209218 | 27.1934 | -82.156 | River/Stream | 2003-09-15 | 1.7 |  | 0.025 | 0.009 | 7.15 | 296 | 1.1 | 0.47 | 0.47 |  | 3.4 | 34.92 | 1.109 | -0.75502 | 0.10346 | -4.7105
21FLTPA_271136308209218 | 21FLTPA | 271136308209218 | 27.1934 | -82.156 | River/Stream | 2003-03-11 | 0.425 |  | 0.016 | 0.002 | 7.14 | 869 | 0.74 | 0.29 | 0.25 |  | 1.2 | 7.92 | 0.742 | -1.2379 | -0.29841 | -6.2146
21FLTPA_271136308209218 | 21FLTPA | 271136308209218 | 27.1934 | -82.156 | River/Stream | 2004-09-29 | 0.55 |  | 0.02 | 0.002 | 6.52 | 261 | 0.97 | 0.53 | 0.48 |  | 1.4 | 24.46 | 0.972 | -0.63488 | -0.028399 | -6.2146
21FLTPA_271136308209218 | 21FLTPA | 271136308209218 | 27.1934 | -82.156 | River/Stream | 2003-07-14 | 1.7 |  | 0.021 | 0.002 | 6.37 | 235 | 1.2 | 0.21 | 0.16 |  | 4.5 | 25.89 | 1.202 | -1.5606 | 0.18399 | -6.2146
21FLTPA_271136308209218 | 21FLTPA | 271136308209218 | 27.1934 | -82.156 | River/Stream | 2003-08-11 | 1.7 |  | 0.012 | 0.016 | 7.51 | 225 | 0.94 | 0.27 | 0.26 |  | 1.9 | 36.335 | 0.956 | -1.3093 | -0.044997 | -4.1352
21FLTPA_271136308209218 | 21FLTPA | 271136308209218 | 27.1934 | -82.156 | River/Stream | 2004-07-12 | 0.425 |  | 0.15 | 0.02 | 7.02 | 494 |  | 0.35 |  |  | 2.8 | 38.735 |  | -1.0498 | X | -3.912
21FLTPA_271136308209218 | 21FLTPA | 271136308209218 | 27.1934 | -82.156 | River/Stream | 2003-12-09 | 1.7 |  | 0.038 | 0.017 | 7.54 | 1013 |  | 0.095 | 0.074 |  | 1.2 | 61.35 |  | -2.3539 | X | -4.0745
21FLWQA_271136308209218 | 21FLWQA | 271136308209218 | 27.1934 | -82.156 | River/Stream | 2001-09-27 |  |  |  |  | 6.7325 | [6 empty] | 4.8625 |  | X | X | X
21FLWQA_271136308209218 | 21FLWQA | 271136308209218 | 27.1934 | -82.156 | River/Stream | 2001-09-26 |  |  |  |  | 6.6767 | [6 empty] | 4.3767 |  | X | X | X
21FLWQA_271136308209218 | 21FLWQA | 271136308209218 | 27.1934 | -82.156 | River/Stream | 2001-09-24 |  |  |  |  | 6.78 | [6 empty] | 3 |  | X | X | X
21FLWQA_271136308209218 | 21FLWQA | 271136308209218 | 27.1934 | -82.156 | River/Stream | 2001-09-25 |  |  |  |  | 6.65 | [6 empty] | 4.6 |  | X | X | X
21FLWQA_271136908045411 | 21FLWQA | 271136908045411 | 27.1935 | -80.7614 | River/Stream | 2002-11-20 |  |  | 0.061 | 0.33 | 7.27 |  | 1.6 | 0.41 | 0.38 |  |  | 5.22 | 1.93 | -0.8916 | 0.65752 | -1.1087
21FLGW_27114 | 21FLGW | 27114 | 26.8817 | -82.2861 | STREAM | 2005-08-16 | 26 |  | 0.016 | 0.002 | 7.49 | 737 | 0.6 | 0.092 |  | 120 | 3.1 | 6.435 | 0.602 | -2.386 | -0.5075 | -6.2146
21FLWQA_271144208212103 | 21FLWQA | 271144208212103 | 27.1956 | -82.2028 | River/Stream | 2001-09-26 |  |  |  |  | 6.2833 | [6 empty] | 0.86333 |  | X | X | X
21FLWQA_271144208212103 | 21FLWQA | 271144208212103 | 27.1956 | -82.2028 | River/Stream | 2001-09-27 |  |  |  |  | 6.3333 | [6 empty] | 1.4033 |  | X | X | X
21FLGW_27115 | 21FLGW | 27115 | 26.7991 | -82.0495 | STREAM | 2005-08-17 | 24 |  | 0.017 | 0.013 | 6.875 | 26408 | 1.2 | 0.26 |  | 60 | 2.2 | 2.64 | 1.213 | -1.3471 | 0.1931 | -4.3428
21FLGW_27116 | 21FLGW | 27116 | 26.8822 | -82.028 | STREAM | 2005-08-17 | 7.5 |  | 0.033 | 0.044 | 6.985 | 3338 | 1.1 | 0.06 |  | 60 | 1.8 | 5.485 | 1.144 | -2.8134 | 0.13453 | -3.1236
21FLGW_27117 | 21FLGW | 27117 | 26.902 | -82.054 | STREAM | 2005-08-17 | 42 |  | 0.012 | 0.016 | 7.31 | 14424 | 1.1 | 0.24 |  | 60 | 3.1 | 4.63 | 1.116 | -1.4271 | 0.10975 | -4.1352
21FLWQA_271213008044460 | 21FLWQA | 271213008044460 | 27.2036 | -80.7461 | River/Stream | 2002-11-18 |  |  | 0.68 | 0.4 | 7.08 |  | 3.3 |  | 0.34 |  |  | 3.5 | 3.7 | X | 1.3083 | -0.91629
21FLWQA_271213008044460 | 21FLWQA | 271213008044460 | 27.2036 | -80.7461 | River/Stream | 2002-11-20 |  |  |  |  | 6.22 | [6 empty] | 4.2 |  | X | X | X
21FLTPA_27121968227554 | 21FLTPA | 27121968227554 | 27.2054 | -82.4653 | River/Stream | 2003-12-01 | 1.7 |  | 0.14 | 0.17 | 7.3 | 1191 | 1.1 | 0.1 | 0.083 |  | 2 | 21.83 | 1.27 | -2.3026 | 0.23902 | -1.772
21FLTPA_27121968227554 | 21FLTPA | 27121968227554 | 27.2054 | -82.4653 | River/Stream | 2003-06-11 | 1.7 |  | 0.12 | 0.005 | 6.91 | 1081 | 1.4 | 0.2 | 0.11 |  | 3.4 | 5.835 | 1.405 | -1.6094 | 0.34004 | -5.2983
21FLTPA_27121968227554 | 21FLTPA | 27121968227554 | 27.2054 | -82.4653 | River/Stream | 2003-10-13 | 1.7 |  | 0.086 | 0.23 | 7.19 | 24590 | 1.2 | 0.31 | 0.25 |  | 4.9 | 10.015 | 1.43 | -1.1712 | 0.35767 | -1.4697
21FLTPA_27121968227554 | 21FLTPA | 27121968227554 | 27.2054 | -82.4653 | River/Stream | 2003-04-09 | 22 |  | 0.076 |  | 7.51 | 1127 | 1.2 | 0.12 | 0.099 |  | 6.5 | 13.345 |  | -2.1203 | X | X
21FLTPA_27121968227554 | 21FLTPA | 27121968227554 | 27.2054 | -82.4653 | River/Stream | 2003-03-04 | 32 |  | 0.16 | 0.031 | 7.11 | 1120 | 3 | 0.34 | 0.11 |  | 2 | 8.665 | 3.031 | -1.0788 | 1.1089 | -3.4738
21FLTPA_27121968227554 | 21FLTPA | 27121968227554 | 27.2054 | -82.4653 | River/Stream | 2003-05-21 | 2.7 |  | 0.064 | 0.045 | 7.43 | 995 | 1.2 | 0.13 | 0.097 |  | 1.5 | 11.475 | 1.245 | -2.0402 | 0.21914 | -3.1011
21FLTPA_27121968227554 | 21FLTPA | 27121968227554 | 27.2054 | -82.4653 | River/Stream | 2003-09-23 | 1.7 |  | 0.054 | 0.006 | 7.43 | 395 | 1.1 | 0.052 | 0.022 |  | 2.9 | 13 | 1.106 | -2.9565 | 0.10075 | -5.116
21FLTPA_27121968227554 | 21FLTPA | 27121968227554 | 27.2054 | -82.4653 | River/Stream | 2003-12-16 | 1.7 |  | 0.031 | 0.002 | 7.15 | 671 | 1.2 | 0.061 | 0.035 |  | 6.7 | 29.86 | 1.202 | -2.7969 | 0.18399 | -6.2146
21FLTPA_27121968227554 | 21FLTPA | 27121968227554 | 27.2054 | -82.4653 | River/Stream | 2003-08-26 | 1.7 |  | 0.018 | 0.002 | 6.8 | 328 | 1.3 | 0.041 | 0.014 |  | 1.4 | 14.27 | 1.302 | -3.1942 | 0.2639 | -6.2146
21FLTPA_27121968227554 | 21FLTPA | 27121968227554 | 27.2054 | -82.4653 | River/Stream | 2004-01-26 |  |  |  |  | 7.23 | 1087 |  | 0.12 |  |  |  | 29.09 |  | -2.1203 | X | X
21FLTPA_27121968227554 | 21FLTPA | 27121968227554 | 27.2054 | -82.4653 | River/Stream | 2004-01-12 |  |  |  |  | 7.26 | 21075 |  | 0.2 |  |  |  | 23.465 |  | -1.6094 | X | X
21FLTPA_27121968227554 | 21FLTPA | 27121968227554 | 27.2054 | -82.4653 | River/Stream | 2004-01-05 |  |  |  |  | 7.5 | 1075 |  | 0.21 |  |  |  | 14.465 |  | -1.5606 | X | X
21FLTPA_27121968227554 | 21FLTPA | 27121968227554 | 27.2054 | -82.4653 | River/Stream | 2003-07-23 | 620 |  |  |  | 6.99 | 860 |  |  | 0.15 |  | 25.1 | 11.085 |  | X | X | X
21FLGW_27122 | 21FLGW | 27122 | 26.9947 | -82.378 | STREAM | 2005-09-07 | 23 |  | 0.054 | 0.046 | 7.53 | 36584.5 | 1.2 | 0.28 |  | 40 | 3.7 | 4.395 | 1.246 | -1.273 | 0.21994 | -3.0791
21FLWQA_271232008044050 | 21FLWQA | 271232008044050 | 27.2088 | -80.7347 | Canal | 2002-11-18 |  |  | 1.4 | 0.12 | 6.14 |  | 3.4 |  | 0.083 |  |  | 1.96 | 3.52 | X | 1.2585 | -2.1203
21FLWQA_271236308047530 | 21FLWQA | 271236308047530 | 27.21 | -80.798 | River/Stream | 2002-11-18 |  |  | 0.13 | 0.032 | 7.42 |  | 1.9 |  | 0.1 |  |  | 5.49 | 1.932 | X | 0.65856 | -3.442
21FLGW_27124 | 21FLGW | 27124 | 26.9388 | -82.3287 | STREAM | 2005-09-08 | 15 |  | 0.039 | 0.016 | 7.135 | 16697 | 1.1 | 0.087 |  | 100 | 1.7 | 3.8 | 1.116 | -2.4418 | 0.10975 | -4.1352
21FLWQA_271248108207198 | 21FLWQA | 271248108207198 | 27.2133 | -82.1221 | River/Stream | 2001-09-25 |  |  |  |  | 6.63 | [6 empty] | 1.37 |  | X | X | X
21FLWQA_271249008044130 | 21FLWQA | 271249008044130 | 27.2136 | -80.7369 | Canal | 2002-11-18 |  |  | 0.024 | 0.088 | 6.18 |  | 1.1 |  | 0.05 |  |  | 4.8 | 1.188 | X | 0.17227 | -2.4304
21FLWQA_271249008044130 | 21FLWQA | 271249008044130 | 27.2136 | -80.7369 | Canal | 2002-11-20 |  |  |  |  | 5.94 | [6 empty] | 3.86 |  | X | X | X
21FLGW_27126 | 21FLGW | 27126 | 27.0479 | -82.4174 | STREAM | 2005-09-14 |  |  | 0.005 | 0.008 | 7.595 | 41598 | 1 | 0.18 |  |  |  | 3.61 | 1.008 | -1.7148 | 0.0079682 | -4.8283
21FLGW_27127 | 21FLGW | 27127 | 26.9425 | -82.3172 | STREAM | 2005-09-15 | 35 |  | 0.013 | 0.002 | 6.815 | 491 |  | 0.1 |  | 60 | 3.3 | 2.355 |  | -2.3026 | X | -6.2146
21FLGW_27128 | 21FLGW | 27128 | 26.8881 | -82.0566 | STREAM | 2005-09-15 | 22 |  | 0.014 | 0.008 | 6.875 | 27144.5 | 1.2 | 0.3 |  | 60 | 1.7 | 3.955 | 1.208 | -1.204 | 0.18897 | -4.8283
21FLWQA_271303508207187 | 21FLWQA | 271303508207187 | 27.2176 | -82.1218 | River/Stream | 2001-09-25 |  |  |  |  | 6.54 | [6 empty] | 3.43 |  | X | X | X
21FLWQA_271304008043550 | 21FLWQA | 271304008043550 | 27.2177 | -80.7319 | River/Stream | 2002-11-18 |  |  | 1.8 | 1 | 6.86 |  | 3.3 |  | 0.49 |  |  | 8.79 | 4.3 | X | 1.4586 | 0
21FLWQA_271304008043550 | 21FLWQA | 271304008043550 | 27.2177 | -80.7319 | River/Stream | 2002-11-20 |  |  |  |  | 6.55 | [6 empty] | 7.76 |  | X | X | X
21FLWQA_271312608043357 | 21FLWQA | 271312608043357 | 27.2201 | -80.7265 | River/Stream | 2002-11-20 |  |  | 3.2 | 0.13 | 6.49 |  | 6.8 | 0.74 | 0.62 |  |  | 2.18 | 6.93 | -0.30111 | 1.9359 | -2.0402
21FLWQA_271317008043390 | 21FLWQA | 271317008043390 | 27.2213 | -80.7275 | River/Stream | 2002-11-20 |  |  | 1.5 | 1.8 | 6.47 |  | 2.9 | 0.46 | 0.42 |  |  | 7.34 | 4.7 | -0.77653 | 1.5476 | 0.58779
21FLWQA_271324008043330 | 21FLWQA | 271324008043330 | 27.2233 | -80.7258 | River/Stream | 2002-11-20 |  |  | 1.3 | 1.9 | 6.44 |  | 2.6 | 0.48 | 0.42 |  |  | 7.63 | 4.5 | -0.73397 | 1.5041 | 0.64185
21FLWQA_271324008043360 | 21FLWQA | 271324008043360 | 27.2233 | -80.7266 | River/Stream | 2002-11-20 |  |  | 0.49 | 0.076 | 7.21 |  | 1.5 | 0.53 | 0.4 |  |  | 5.84 | 1.576 | -0.63488 | 0.45489 | -2.577
21FLTPA_2713313822998 | 21FLTPA | 2713313822998 | 27.2253 | -82.486 | River/Stream | 2003-12-01 | 20 |  | 0.28 | 0.21 | 7.45 | 971 | 1.6 | 0.23 | 0.021 |  | 4.6 | 36.42 | 1.81 | -1.4697 | 0.59333 | -1.5606
21FLTPA_2713313822998 | 21FLTPA | 2713313822998 | 27.2253 | -82.486 | River/Stream | 2003-12-16 | 1.7 |  | 0.096 | 0.13 | 7.38 | 621 | 0.95 | 0.17 | 0.078 |  | 7.3 | 36.13 | 1.08 | -1.772 | 0.076961 | -2.0402
21FLTPA_2713313822998 | 21FLTPA | 2713313822998 | 27.2253 | -82.486 | River/Stream | 2003-10-13 | 1.7 |  | 0.1 | 0.3 | 7.21 | 856 | 1 | 0.13 | 0.05 |  | 5.2 | 20.99 | 1.3 | -2.0402 | 0.26236 | -1.204
21FLTPA_2713313822998 | 21FLTPA | 2713313822998 | 27.2253 | -82.486 | River/Stream | 2003-08-26 | 1.7 |  | 0.079 | 0.13 | 7.08 | 661 | 0.95 | 0.16 | 0.093 |  | 3.8 | 33.055 | 1.08 | -1.8326 | 0.076961 | -2.0402
21FLTPA_2713313822998 | 21FLTPA | 2713313822998 | 27.2253 | -82.486 | River/Stream | 2003-05-21 | 15 |  | 0.018 | 0.002 | 7.99 | 920 | 1 | 0.05 | 0.012 |  | 2.2 | 60.5 | 1.002 | -2.9957 | 0.001998 | -6.2146
21FLTPA_2713313822998 | 21FLTPA | 2713313822998 | 27.2253 | -82.486 | River/Stream | 2003-02-18 | 4.4 |  | 0.016 | 0.009 | 7.89 | 1073 | 0.97 | 0.042 | 0.005 |  | 4.3 | 172.7 | 0.979 | -3.1701 | -0.021224 | -4.7105
21FLTPA_2713313822998 | 21FLTPA | 2713313822998 | 27.2253 | -82.486 | River/Stream | 2003-06-11 | 1.7 |  | 0.005 | 0.002 | 7.62 | 1045 | 0.92 | 0.092 | 0.025 |  | 1.2 | 73.02 | 0.922 | -2.386 | -0.08121 | -6.2146
21FLTPA_2713313822998 | 21FLTPA | 2713313822998 | 27.2253 | -82.486 | River/Stream | 2003-04-08 | 0.425 |  | 0.005 | 0.002 | 7.52 | 904 | 0.92 | 0.045 | 0.008 |  | 5.7 | 59.38 | 0.922 | -3.1011 | -0.08121 | -6.2146
21FLTPA_2713313822998 | 21FLTPA | 2713313822998 | 27.2253 | -82.486 | River/Stream | 2003-07-03 |  |  |  |  | 7.01 | 586 | [5 empty] | 28.895 |  | X | X | X
21FLTPA_2713313822998 | 21FLTPA | 2713313822998 | 27.2253 | -82.486 | River/Stream | 2004-01-12 |  |  |  |  | 7.67 | 939 | [5 empty] | 45.27 |  | X | X | X
21FLTPA_2713313822998 | 21FLTPA | 2713313822998 | 27.2253 | -82.486 | River/Stream | 2004-01-05 |  |  |  |  | 7.5 | 898 | [5 empty] | 30.45 |  | X | X | X
21FLTPA_2713313822998 | 21FLTPA | 2713313822998 | 27.2253 | -82.486 | River/Stream | 2003-07-23 | 32 |  |  |  | 7.45 | 737 |  |  | 0.035 |  | 3.9 | 60.26 |  | X | X | X
21FLTPA_2713313822998 | 21FLTPA | 2713313822998 | 27.2253 | -82.486 | River/Stream | 2003-06-26 |  |  |  |  | 7.3 | 467 | [5 empty] | 22.13 |  | X | X | X
21FLTPA_2713313822998 | 21FLTPA | 2713313822998 | 27.2253 | -82.486 | River/Stream | 2003-03-04 |  |  |  |  | 7.4 | 1030 | [5 empty] | 33.84 |  | X | X | X
21FLTPA_27133678228515 | 21FLTPA | 27133678228515 | 27.2268 | -82.4809 | River/Stream | 2003-12-01 | 26 |  | 0.27 | 0.14 | 7.6 | 1000 | 1.3 | 0.09 | 0.006 |  | 6.2 | 46.145 | 1.44 | -2.4079 | 0.36464 | -1.9661
21FLTPA_27133678228515 | 21FLTPA | 27133678228515 | 27.2268 | -82.4809 | River/Stream | 2003-12-16 | 1.1 |  | 0.12 | 0.14 | 7.24 | 637 | 0.98 | 0.21 | 0.076 |  | 9.4 | 37.965 | 1.12 | -1.5606 | 0.11333 | -1.9661
21FLTPA_27133678228515 | 21FLTPA | 27133678228515 | 27.2268 | -82.4809 | River/Stream | 2003-08-26 | 1.7 |  | 0.043 | 0.17 | 7.04 | 645 | 0.94 | 0.15 | 0.097 |  | 3.6 | 37.69 | 1.11 | -1.8971 | 0.10436 | -1.772
21FLTPA_27133678228515 | 21FLTPA | 27133678228515 | 27.2268 | -82.4809 | River/Stream | 2003-04-08 | 0.55 |  | 0.023 | 0.002 | 7.43 | 926 | 1 | 0.045 | 0.005 |  | 3.7 | 54.4 | 1.002 | -3.1011 | 0.001998 | -6.2146
21FLTPA_27133678228515 | 21FLTPA | 27133678228515 | 27.2268 | -82.4809 | River/Stream | 2003-05-21 | 0.425 |  | 0.018 | 0.013 | 7.77 | 972 | 0.99 | 0.077 | 0.008 |  | 2.8 | 88.98 | 1.003 | -2.5639 | 0.0029955 | -4.3428
21FLTPA_27133678228515 | 21FLTPA | 27133678228515 | 27.2268 | -82.4809 | River/Stream | 2003-02-18 | 10 |  | 0.018 | 0.05 | 7.75 | 1080 | 1 | 0.047 | 0.01 |  | 5.6 | 170.8 | 1.05 | -3.0576 | 0.04879 | -2.9957
21FLTPA_27133678228515 | 21FLTPA | 27133678228515 | 27.2268 | -82.4809 | River/Stream | 2003-10-13 | 27 |  | 0.013 | 0.28 | 7.04 | 884 | 1 | 0.12 | 0.02 |  | 5.4 | 21.51 | 1.28 | -2.1203 | 0.24686 | -1.273
21FLTPA_27133678228515 | 21FLTPA | 27133678228515 | 27.2268 | -82.4809 | River/Stream | 2003-06-11 | 1.7 |  | 0.01 | 0.005 | 7.49 | 1058 | 0.93 | 0.036 | 0.01 |  | 1.9 | 77.825 | 0.935 | -3.3242 | -0.067209 | -5.2983
21FLTPA_27133678228515 | 21FLTPA | 27133678228515 | 27.2268 | -82.4809 | River/Stream | 2003-07-23 | 40 |  |  |  | 7.41 | 780 |  |  | 0.035 |  | 5.1 | 58.77 |  | X | X | X
21FLTPA_27133678228515 | 21FLTPA | 27133678228515 | 27.2268 | -82.4809 | River/Stream | 2004-01-12 |  |  |  |  | 7.6 | 959 | [5 empty] | 52.15 |  | X | X | X
21FLTPA_27133678228515 | 21FLTPA | 27133678228515 | 27.2268 | -82.4809 | River/Stream | 2004-01-05 |  |  |  |  | 7.61 | 908 | [5 empty] | 33.94 |  | X | X | X
21FLTPA_27133678228515 | 21FLTPA | 27133678228515 | 27.2268 | -82.4809 | River/Stream | 2003-06-26 |  |  |  |  | 7.15 | 512 | [5 empty] | 24.675 |  | X | X | X
21FLTPA_27133678228515 | 21FLTPA | 27133678228515 | 27.2268 | -82.4809 | River/Stream | 2003-03-04 |  |  |  |  | 7.42 | 1012 | [5 empty] | 41.555 |  | X | X | X
21FLTPA_27133678228515 | 21FLTPA | 27133678228515 | 27.2268 | -82.4809 | River/Stream | 2003-07-03 |  |  |  |  | 6.97 | 594 | [5 empty] | 33.875 |  | X | X | X
21FLGW_27134 | 21FLGW | 27134 | 26.6354 | -81.9997 | STREAM | 2005-10-04 | 14 |  | 0.091 | 0.093 | 6.915 | 544.5 | 0.57 | 0.069 |  | 60 | 22 | 3.075 | 0.663 | -2.6736 | -0.41098 | -2.3752
21FLTPA_27134838230100 | 21FLTPA | 27134838230100 | 27.23 | -82.5027 | River/Stream | 2003-12-01 | 1.7 |  |  | 0.034 | 6.9 | 26236 |  | 1.3 | 1.2 |  | 25 | 18.765 | 1.634 | 0.26236 | 0.49103 | -3.3814
21FLTPA_27134838230100 | 21FLTPA | 27134838230100 | 27.23 | -82.5027 | River/Stream | 2003-03-04 | 0.425 |  | 0.32 | 0.14 | 7.06 | 43299 | 1.2 | 0.43 | 0.12 |  | 13.5 | 12.09 | 1.34 | -0.84397 | 0.29267 | -1.9661
21FLTPA_27134838230100 | 21FLTPA | 27134838230100 | 27.23 | -82.5027 | River/Stream | 2003-09-23 | 1.7 |  | 0.26 | 0.08 | 7.31 | 32849 | 1.1 | 0.44 | 0.28 |  | 16.9 | 14.885 | 1.18 | -0.82098 | 0.16551 | -2.5257
21FLTPA_27134838230100 | 21FLTPA | 27134838230100 | 27.23 | -82.5027 | River/Stream | 2003-06-09 | 0.425 |  | 0.23 | 0.18 | 6.87 | 11060 | 1.3 | 0.52 | 0.31 |  | 16.6 | 14.635 | 1.48 | -0.65393 | 0.39204 | -1.7148
21FLTPA_27134838230100 | 21FLTPA | 27134838230100 | 27.23 | -82.5027 | River/Stream | 2003-08-26 | 13 |  | 0.22 | 0.13 | 6.86 | 19853 | 1.3 | 0.58 | 0.41 |  | 15.4 | 11.66 | 1.43 | -0.54473 | 0.35767 | -2.0402
21FLTPA_27134838230100 | 21FLTPA | 27134838230100 | 27.23 | -82.5027 | River/Stream | 2003-04-08 | 0.425 |  | 0.18 | 0.21 | 6.93 | 42079 | 1.3 | 0.41 | 0.19 |  | 15.7 | 8.27 | 1.51 | -0.8916 | 0.41211 | -1.5606
21FLTPA_27134838230100 | 21FLTPA | 27134838230100 | 27.23 | -82.5027 | River/Stream | 2003-12-15 | 1.7 |  | 0.049 | 0.03 | 7.04 | 392 | 0.74 | 0.088 | 0.057 |  | 3.9 | 43.32 | 0.77 | -2.4304 | -0.26136 | -3.5066
21FLTPA_27134838230100 | 21FLTPA | 27134838230100 | 27.23 | -82.5027 | River/Stream | 2003-10-13 | 69 |  | 0.15 | 0.087 | 7.05 | 36031 | 2.4 | 0.82 | 0.26 |  | 13 | 15.39 | 2.487 | -0.19845 | 0.91108 | -2.4418
21FLTPA_27134838230100 | 21FLTPA | 27134838230100 | 27.23 | -82.5027 | River/Stream | 2003-05-20 | 15 |  | 0.026 | 0.019 | 7.12 | 526 | 0.84 | 0.13 | 0.057 |  | 3.6 | 30.82 | 0.859 | -2.0402 | -0.15199 | -3.9633
21FLTPA_27134838230100 | 21FLTPA | 27134838230100 | 27.23 | -82.5027 | River/Stream | 2004-02-03 |  |  |  |  | 7.17 | 4426 | [5 empty] | 31.74 |  | X | X | X
21FLTPA_27134838230100 | 21FLTPA | 27134838230100 | 27.23 | -82.5027 | River/Stream | 2004-01-26 |  |  |  |  | 7.07 | 35534 | [5 empty] | 26.56 |  | X | X | X
21FLTPA_27134838230100 | 21FLTPA | 27134838230100 | 27.23 | -82.5027 | River/Stream | 2003-07-22 | 150 |  |  |  | 6.97 | 19300 |  |  | 0.54 |  | 29.6 | 17.47 |  | X | X | X
21FLTPA_27134838230100 | 21FLTPA | 27134838230100 | 27.23 | -82.5027 | River/Stream | 2004-01-12 |  |  |  |  | 5.75 | 22713 | [5 empty] | 35.425 |  | X | X | X
21FLGW_27135 | 21FLGW | 27135 | 26.8922 | -81.9892 | STREAM | 2005-10-06 | 1.8 |  | 0.026 | 0.027 | 7.95 | 193 | 0.75 | 0.02 |  | 50 | 0.95 | 4.805 | 0.777 | -3.912 | -0.25231 | -3.6119
21FLTPA_27135458229507 | 21FLTPA | 27135458229507 | 27.2318 | -82.4974 | River/Stream | 2003-12-01 | 1.7 |  | 0.68 | 0.13 | 6.79 | 1485 | 1.8 | 0.52 | 0.033 |  | 107 | 14.765 | 1.93 | -0.65393 | 0.65752 | -2.0402
21FLTPA_27135458229507 | 21FLTPA | 27135458229507 | 27.2318 | -82.4974 | River/Stream | 2005-02-07 | 4.3 |  | 0.52 | 0.067 | 6.83 | 1510 | 1.5 | 0.28 | 0.12 |  | 28 | 13.135 | 1.567 | -1.273 | 0.44916 | -2.7031
21FLTPA_27135458229507 | 21FLTPA | 27135458229507 | 27.2318 | -82.4974 | River/Stream | 2005-02-14 | 4.4 |  | 0.54 | 0.15 | 6.5 | 1725 | 1.6 | 0.35 | 0.043 |  | 32 | 13.16 | 1.75 | -1.0498 | 0.55962 | -1.8971
21FLTPA_27135458229507 | 21FLTPA | 27135458229507 | 27.2318 | -82.4974 | River/Stream | 2005-01-24 | 21 |  | 0.28 | 0.13 | 6.83 | 1443 | 1.1 | 0.14 | 0.06 |  | 15 | 20 | 1.23 | -1.9661 | 0.20701 | -2.0402
21FLTPA_27135458229507 | 21FLTPA | 27135458229507 | 27.2318 | -82.4974 | River/Stream | 2003-06-09 | 0.425 |  | 0.25 | 0.091 | 6.82 | 1430 | 1.1 | 0.17 | 0.043 |  | 22.3 | 10.785 | 1.191 | -1.772 | 0.17479 | -2.3969
21FLTPA_27135458229507 | 21FLTPA | 27135458229507 | 27.2318 | -82.4974 | River/Stream | 2003-09-23 | 1.7 |  | 0.22 | 0.18 | 7.3 | 698 | 1 | 0.23 | 0.15 |  | 10.6 | 35.36 | 1.18 | -1.4697 | 0.16551 | -1.7148
21FLTPA_27135458229507 | 21FLTPA | 27135458229507 | 27.2318 | -82.4974 | River/Stream | 2005-01-31 | 0.85 |  | 0.21 | 0.007 | 7.36 | 741 | 1 | 0.16 | 0.063 |  | 9.2 | 41.74 | 1.007 | -1.8326 | 0.0069756 | -4.9618
21FLTPA_27135458229507 | 21FLTPA | 27135458229507 | 27.2318 | -82.4974 | River/Stream | 2005-06-06 | 0.425 |  | 0.19 | 0.048 | 7.25 | 472 | 0.93 | 0.16 | 0.11 |  | 1.8 | 31.11 | 0.978 | -1.8326 | -0.022246 | -3.0366
21FLTPA_27135458229507 | 21FLTPA | 27135458229507 | 27.2318 | -82.4974 | River/Stream | 2005-04-26 | 0.85 |  | 0.26 | 0.065 | 7.2 | 930 | 1.4 | 0.25 | 0.039 |  | 16 | 28.345 | 1.465 | -1.3863 | 0.38186 | -2.7334
21FLTPA_27135458229507 | 21FLTPA | 27135458229507 | 27.2318 | -82.4974 | River/Stream | 2005-01-03 | 0.7 |  | 0.2 | 0.12 | 7.41 | 727 | 1.1 | 0.17 | 0.01 |  | 7.8 | 38.205 | 1.22 | -1.772 | 0.19885 | -2.1203
21FLTPA_27135458229507 | 21FLTPA | 27135458229507 | 27.2318 | -82.4974 | River/Stream | 2005-05-16 | 0.425 |  | 0.27 | 0.065 | 7.51 | 905 | 1.5 | 0.27 | 0.045 |  | 15 | 16.295 | 1.565 | -1.3093 | 0.44789 | -2.7334
21FLTPA_27135458229507 | 21FLTPA | 27135458229507 | 27.2318 | -82.4974 | River/Stream | 2003-03-04 | 0.7 |  | 0.19 | 0.16 | 6.77 | 2264 | 1.1 | 0.2 | 0.044 |  | 15.6 | 7.94 | 1.26 | -1.6094 | 0.23111 | -1.8326
21FLTPA_27135458229507 | 21FLTPA | 27135458229507 | 27.2318 | -82.4974 | River/Stream | 2005-04-18 | 0.7 |  | 0.2 | 0.17 | 7.32 | 1080 | 1.4 | 0.26 |  |  | 13 | 35.285 | 1.57 | -1.3471 | 0.45108 | -1.772
21FLTPA_27135458229507 | 21FLTPA | 27135458229507 | 27.2318 | -82.4974 | River/Stream | 2003-08-26 | 1.7 |  | 0.13 | 0.12 | 7.03 | 660 | 0.97 | 0.17 | 0.15 |  | 7.9 | 31.805 | 1.09 | -1.772 | 0.086178 | -2.1203
21FLTPA_27135458229507 | 21FLTPA | 27135458229507 | 27.2318 | -82.4974 | River/Stream | 2005-04-04 | 8.7 |  | 0.13 | 0.087 | 7.21 | 590 | 1 | 0.17 | 0.11 |  | 2.4 | 35.63 | 1.087 | -1.772 | 0.083422 | -2.4418
21FLTPA_27135458229507 | 21FLTPA | 27135458229507 | 27.2318 | -82.4974 | River/Stream | 2003-12-15 | 1.7 |  | 0.1 | 0.043 | 6.88 | 562 | 0.86 | 0.19 | 0.12 |  | 4.4 | 44.315 | 0.903 | -1.6607 | -0.10203 | -3.1466
21FLTPA_27135458229507 | 21FLTPA | 27135458229507 | 27.2318 | -82.4974 | River/Stream | 2005-04-11 | 0.6 |  | 0.12 | 0.047 | 7.22 | 686 | 1.1 | 0.2 | 0.11 |  | 5.3 | 30.355 | 1.147 | -1.6094 | 0.13715 | -3.0576
21FLTPA_27135458229507 | 21FLTPA | 27135458229507 | 27.2318 | -82.4974 | River/Stream | 2005-01-10 | 0.85 |  | 0.13 | 0.11 | 6.94 | 1330 | 1.4 | 0.24 | 0.05 |  | 14 | 17.52 | 1.51 | -1.4271 | 0.41211 | -2.2073
21FLTPA_27135458229507 | 21FLTPA | 27135458229507 | 27.2318 | -82.4974 | River/Stream | 2003-10-13 | 1.7 |  | 0.069 | 0.056 | 6.95 | 1137 | 1.1 | 0.41 | 0.4 |  | 11 | 17.71 | 1.156 | -0.8916 | 0.14497 | -2.8824
21FLTPA_27135458229507 | 21FLTPA | 27135458229507 | 27.2318 | -82.4974 | River/Stream | 2003-05-20 | 4.5 |  | 0.042 | 0.033 | 6.87 | 715 | 0.88 | 0.19 | 0.1 |  | 3.6 | 35.06 | 0.913 | -1.6607 | -0.091019 | -3.4112
21FLTPA_27135458229507 | 21FLTPA | 27135458229507 | 27.2318 | -82.4974 | River/Stream | 2003-04-08 | 48 |  | 0.061 | 0.1 | 7.34 | 791 | 1.6 | 0.32 | 0.16 |  | 13.3 | 21.79 | 1.7 | -1.1394 | 0.53063 | -2.3026
21FLTPA_27135458229507 | 21FLTPA | 27135458229507 | 27.2318 | -82.4974 | River/Stream | 2004-12-21 |  |  |  | 0.11 | 6.57 | 1701 | 2.2 | 0.29 | 0.045 |  | 26 | 14.525 | 2.31 | -1.2379 | 0.83725 | -2.2073
21FLTPA_27135458229507 | 21FLTPA | 27135458229507 | 27.2318 | -82.4974 | River/Stream | 2004-12-15 |  |  |  |  | 6.69 | 1520 | [5 empty] | 13.145 |  | X | X | X
21FLTPA_27135458229507 | 21FLTPA | 27135458229507 | 27.2318 | -82.4974 | River/Stream | 2004-02-03 |  |  |  |  | 7.53 | 604 | [5 empty] | 43.44 |  | X | X | X
21FLTPA_27135458229507 | 21FLTPA | 27135458229507 | 27.2318 | -82.4974 | River/Stream | 2003-07-22 | 58 |  |  | 0.1 | 6.95 | 1360 |  |  | 0.13 |  | 34.9 | 7.81 |  | X | X | -2.3026
21FLTPA_27135458229507 | 21FLTPA | 27135458229507 | 27.2318 | -82.4974 | River/Stream | 2004-01-26 |  |  |  |  | 7.07 | 899 | [5 empty] | 45.665 |  | X | X | X
21FLTPA_27135458229507 | 21FLTPA | 27135458229507 | 27.2318 | -82.4974 | River/Stream | 2004-01-12 |  |  |  |  | 6.49 | 1467 | [5 empty] | 20.58 |  | X | X | X
21FLGW_27136 | 21FLGW | 27136 | 26.8893 | -81.9855 | STREAM | 2005-10-17 | 1.05 |  | 0.032 | 0.017 | 7.39 | 114 | 0.63 | 0.016 |  | 60 | 0.85 | 5.62 | 0.647 | -4.1352 | -0.43541 | -4.0745
21FLWQA_271405508218415 | 21FLWQA | 271405508218415 | 27.2348 | -82.3115 | River/Stream | 2001-09-24 |  |  |  |  | 6.4 | [6 empty] | 1.21 |  | X | X | X
21FLWQA_271405508218415 | 21FLWQA | 271405508218415 | 27.2348 | -82.3115 | River/Stream | 2001-09-26 |  |  |  |  | 6.3033 | [6 empty] | 1.0567 |  | X | X | X
21FLWQA_271405508218415 | 21FLWQA | 271405508218415 | 27.2348 | -82.3115 | River/Stream | 2001-09-27 |  |  |  |  | 6.41 | [6 empty] | 1.28 |  | X | X | X
21FLTPA_271410308206241 | 21FLTPA | 271410308206241 | 27.2361 | -82.1066 | River/Stream | 2003-11-18 | 1.7 |  | 0.13 | 0.048 | 7.12 | 496 | 1.3 | 0.6 | 0.49 |  | 18.9 | 50.23 | 1.348 | -0.51083 | 0.29862 | -3.0366
21FLTPA_271410308206241 | 21FLTPA | 271410308206241 | 27.2361 | -82.1066 | River/Stream | 2003-04-16 | 0.425 |  | 0.046 | 0.009 | 7.04 | 523 | 1 | 0.31 | 0.25 |  | 6.7 | 39.8 | 1.009 | -1.1712 | 0.0089597 | -4.7105
21FLTPA_271410308206241 | 21FLTPA | 271410308206241 | 27.2361 | -82.1066 | River/Stream | 2004-02-10 | 1.7 |  | 0.024 | 0.002 | 7.1 | 817 | 0.54 |  | 0.1 |  | 0.75 | 48.17 | 0.542 | X | -0.61249 | -6.2146
21FLTPA_271410308206241 | 21FLTPA | 271410308206241 | 27.2361 | -82.1066 | River/Stream | 2004-04-13 | 21 |  | 0.051 | 0.002 | 6.98 | 1030 | 1.2 | 0.38 | 0.2 |  | 14 | 40.02 | 1.202 | -0.96758 | 0.18399 | -6.2146
21FLTPA_271410308206241 | 21FLTPA | 271410308206241 | 27.2361 | -82.1066 | River/Stream | 2003-12-09 | 1.7 |  | 0.028 | 0.059 | 7.07 | 1065 | 0.68 | 0.17 | 0.18 |  | 1.6 | 52.255 | 0.739 | -1.772 | -0.30246 | -2.8302
21FLTPA_271410308206241 | 21FLTPA | 271410308206241 | 27.2361 | -82.1066 | River/Stream | 2003-05-13 | 0.425 |  | 0.052 | 0.004 | 6.93 | 390 | 1.3 | 0.55 | 0.52 |  | 8.5 | 42.065 | 1.304 | -0.59784 | 0.26544 | -5.5215
21FLTPA_271410308206241 | 21FLTPA | 271410308206241 | 27.2361 | -82.1066 | River/Stream | 2003-07-15 | 16 |  | 0.029 | 0.015 | 6.6 | 175 | 0.88 |  | 0.34 |  | 4.3 | 31.4 | 0.895 | X | -0.11093 | -4.1997
21FLTPA_271410308206241 | 21FLTPA | 271410308206241 | 27.2361 | -82.1066 | River/Stream | 2004-03-23 | 1.7 |  | 0.022 | 0.002 | 7.08 | 672 | 0.68 | 0.18 | 0.18 |  | 0.95 | 54.025 | 0.682 | -1.7148 | -0.38273 | -6.2146
21FLTPA_271410308206241 | 21FLTPA | 271410308206241 | 27.2361 | -82.1066 | River/Stream | 2003-01-28 | 0.425 |  | 0.017 | 0.005 | 7.23 | 833 | 0.56 | 0.11 | 0.05 |  | 0.025 | 50.63 | 0.565 | -2.2073 | -0.57093 | -5.2983
21FLTPA_271410308206241 | 21FLTPA | 271410308206241 | 27.2361 | -82.1066 | River/Stream | 2003-10-21 | 1.7 |  | 0.026 | 0.033 | 7.54 | 256 | 1 | 0.5 | 0.45 |  | 4.6 | 42.895 | 1.033 | -0.69315 | 0.032467 | -3.4112
21FLTPA_271410308206241 | 21FLTPA | 271410308206241 | 27.2361 | -82.1066 | River/Stream | 2004-06-15 | 0.425 |  | 0.02 |  | 6.43 | 873 | 0.79 | 0.11 | 0.08 |  | 2.3 | 32.02 |  | -2.2073 | X | X
21FLTPA_271410308206241 | 21FLTPA | 271410308206241 | 27.2361 | -82.1066 | River/Stream | 2004-01-20 | 1.7 |  | 0.018 | 0.4 | 6.78 | 880 | 0.72 | 0.19 | 0.15 |  | 4.8 | 50.475 | 1.12 | -1.6607 | 0.11333 | -0.91629
21FLTPA_271410308206241 | 21FLTPA | 271410308206241 | 27.2361 | -82.1066 | River/Stream | 2004-10-06 | 0.6 |  | 0.03 | 0.031 | 6.67 | 214 | 1.3 | 0.45 | 0.4 |  | 3.1 | 21.66 | 1.331 | -0.79851 | 0.28593 | -3.4738
21FLTPA_271410308206241 | 21FLTPA | 271410308206241 | 27.2361 | -82.1066 | River/Stream | 2003-03-11 | 0.425 |  | 0.018 | 0.026 | 7 | 576 | 0.79 | 0.35 | 0.29 |  | 2.7 | 41.495 | 0.816 | -1.0498 | -0.20334 | -3.6497
21FLTPA_271410308206241 | 21FLTPA | 271410308206241 | 27.2361 | -82.1066 | River/Stream | 2004-07-13 | 0.475 |  | 0.02 |  | 6.66 | 538 | 1 | 0.28 | 0.18 |  | 2.4 | 33.525 |  | -1.273 | X | X
21FLTPA_271410308206241 | 21FLTPA | 271410308206241 | 27.2361 | -82.1066 | River/Stream | 2003-09-16 | 1.7 |  | 0.016 | 0.04 | 6.95 | 243 | 1.2 | 0.49 | 0.42 |  | 5.8 | 32.65 | 1.24 | -0.71335 | 0.21511 | -3.2189
21FLTPA_271410308206241 | 21FLTPA | 271410308206241 | 27.2361 | -82.1066 | River/Stream | 2004-05-11 | 0.48 |  | 0.01 | 0.002 | 6.9 | 1036 | 0.76 | 0.11 | 0.06 |  | 4.4 | 52.61 | 0.762 | -2.2073 | -0.27181 | -6.2146
21FLTPA_271410308206241 | 21FLTPA | 271410308206241 | 27.2361 | -82.1066 | River/Stream | 2003-06-17 | 1.7 |  | 0.014 | 0.002 | 6.64 | 208 | 1.3 | 0.59 | 0.55 |  | 2.1 | 26.655 | 1.302 | -0.52763 | 0.2639 | -6.2146
21FLTPA_271410308206241 | 21FLTPA | 271410308206241 | 27.2361 | -82.1066 | River/Stream | 2003-02-10 | 0.425 |  | 0.021 | 0.012 | 7.15 | 868 |  | 0.11 | 0.082 |  | 2.7 | 44.355 |  | -2.2073 | X | -4.4228
21FLTPA_271410308206241 | 21FLTPA | 271410308206241 | 27.2361 | -82.1066 | River/Stream | 2004-09-01 |  |  |  |  | 6.75 | 154 | [5 empty] | 16.83 |  | X | X | X
21FLWQA_271412708046519 | 21FLWQA | 271412708046519 | 27.2368 | -80.781 | River/Stream | 2001-12-11 | 0.425 |  | 0.062 | 0.67 | 6.95 |  | 1.9 | 0.52 | 0.42 |  |  | 5.5 | 2.57 | -0.65393 | 0.94391 | -0.40048
21FLWQA_271412708046519 | 21FLWQA | 271412708046519 | 27.2368 | -80.781 | River/Stream | 2001-12-12 |  |  |  |  | 6.84 | [6 empty] | 5.53 |  | X | X | X
21FLTPA_271421508206167 | 21FLTPA | 271421508206167 | 27.2392 | -82.1046 | River/Stream | 2003-11-18 | 1.7 |  | 0.11 | 0.051 | 7.11 | 395 | 1.3 | 0.6 | 0.51 |  | 24.2 | 52.415 | 1.351 | -0.51083 | 0.30085 | -2.9759
21FLTPA_271421508206167 | 21FLTPA | 271421508206167 | 27.2392 | -82.1046 | River/Stream | 2003-12-09 | 1.7 |  | 0.03 | 0.054 | 6.99 | 1009 | 0.62 | 0.23 | 0.25 |  | 1 | 50.425 | 0.674 | -1.4697 | -0.39453 | -2.9188
21FLTPA_271421508206167 | 21FLTPA | 271421508206167 | 27.2392 | -82.1046 | River/Stream | 2004-03-23 | 1.2 |  | 0.025 | 0.009 | 6.72 | 560 | 0.69 | 0.2 | 0.19 |  | 1.4 | 52.805 | 0.699 | -1.6094 | -0.3581 | -4.7105
21FLTPA_271421508206167 | 21FLTPA | 271421508206167 | 27.2392 | -82.1046 | River/Stream | 2003-07-15 | 4.2 |  | 0.03 | 0.009 | 6.47 | 185 | 0.94 |  | 0.37 |  | 4 | 32.865 | 0.949 | X | -0.052346 | -4.7105
21FLTPA_271421508206167 | 21FLTPA | 271421508206167 | 27.2392 | -82.1046 | River/Stream | 2003-05-13 | 0.425 |  | 0.03 | 0.002 | 6.76 | 369 | 1 | 0.52 | 0.52 |  | 4.5 | 34.375 | 1.002 | -0.65393 | 0.001998 | -6.2146
21FLTPA_271421508206167 | 21FLTPA | 271421508206167 | 27.2392 | -82.1046 | River/Stream | 2003-01-28 | 0.425 |  | 0.014 | 0.002 | 7.19 | 832 | 0.47 | 0.059 | 0.05 |  | 0.7 | 48.215 | 0.472 | -2.8302 | -0.75078 | -6.2146
21FLTPA_271421508206167 | 21FLTPA | 271421508206167 | 27.2392 | -82.1046 | River/Stream | 2004-10-06 | 0.7 |  | 0.038 | 0.029 | 6.89 | 207 | 1.3 | 0.52 | 0.4 |  | 3.2 | 21.205 | 1.329 | -0.65393 | 0.28443 | -3.5405
21FLTPA_271421508206167 | 21FLTPA | 271421508206167 | 27.2392 | -82.1046 | River/Stream | 2004-02-10 | 1.7 |  | 0.025 | 0.002 | 6.94 | 756 | 0.93 |  | 0.097 |  | 5.3 | 47.195 | 0.932 | X | -0.070422 | -6.2146
21FLTPA_271421508206167 | 21FLTPA | 271421508206167 | 27.2392 | -82.1046 | River/Stream | 2004-01-20 | 1.7 |  | 0.019 | 0.37 | 6.77 | 880 | 0.72 | 0.19 | 0.15 |  | 5.1 | 49.43 | 1.09 | -1.6607 | 0.086178 | -0.99425
21FLTPA_271421508206167 | 21FLTPA | 271421508206167 | 27.2392 | -82.1046 | River/Stream | 2004-04-13 | 45 |  | 0.031 | 0.012 | 7.21 | 832 | 1.2 | 0.36 | 0.15 |  | 19 | 48.285 | 1.212 | -1.0217 | 0.19227 | -4.4228
21FLTPA_271421508206167 | 21FLTPA | 271421508206167 | 27.2392 | -82.1046 | River/Stream | 2003-04-16 | 0.425 |  | 0.024 | 0.012 | 7.04 | 519 | 0.93 | 0.35 | 0.25 |  | 12.8 | 38.45 | 0.942 | -1.0498 | -0.05975 | -4.4228
21FLTPA_271421508206167 | 21FLTPA | 271421508206167 | 27.2392 | -82.1046 | River/Stream | 2004-06-15 | 0.425 |  | 0.02 |  | 6.43 | 880 | 0.79 | 0.09 | 0.08 |  | 1.5 | 32.02 |  | -2.4079 | X | X
21FLTPA_271421508206167 | 21FLTPA | 271421508206167 | 27.2392 | -82.1046 | River/Stream | 2003-10-21 | 1.9 |  | 0.023 | 0.02 | 7.29 | 261 | 1 | 0.48 | 0.36 |  | 2.8 | 37.32 | 1.02 | -0.73397 | 0.019803 | -3.912
21FLTPA_271421508206167 | 21FLTPA | 271421508206167 | 27.2392 | -82.1046 | River/Stream | 2004-07-13 | 0.475 |  | 0.02 |  | 6.58 | 541 | 0.94 | 0.28 | 0.18 |  | 2.9 | 30.855 |  | -1.273 | X | X
21FLTPA_271421508206167 | 21FLTPA | 271421508206167 | 27.2392 | -82.1046 | River/Stream | 2003-09-16 | 1.7 |  | 0.016 | 0.032 | 6.6 | 243 | 1.1 | 0.47 | 0.43 |  | 3.5 | 27.235 | 1.132 | -0.75502 | 0.12399 | -3.442
21FLTPA_271421508206167 | 21FLTPA | 271421508206167 | 27.2392 | -82.1046 | River/Stream | 2004-05-11 | 0.425 |  | 0.01 | 0.002 | 6.36 | 1038 | 0.74 | 0.11 | 0.07 |  | 3.1 | 44.76 | 0.742 | -2.2073 | -0.29841 | -6.2146
21FLTPA_271421508206167 | 21FLTPA | 271421508206167 | 27.2392 | -82.1046 | River/Stream | 2003-06-17 | 1.7 |  | 0.013 | 0.002 | 7.41 | 209 | 1.2 | 0.59 | 0.53 |  | 1.8 | 30.53 | 1.202 | -0.52763 | 0.18399 | -6.2146
21FLTPA_271421508206167 | 21FLTPA | 271421508206167 | 27.2392 | -82.1046 | River/Stream | 2003-03-11 | 0.425 |  | 0.023 | 0.029 | 6.85 | 577 | 4.5 | 0.37 | 0.29 |  | 2.2 | 43.42 | 4.529 | -0.99425 | 1.5105 | -3.5405
21FLTPA_271421508206167 | 21FLTPA | 271421508206167 | 27.2392 | -82.1046 | River/Stream | 2003-02-10 | 0.425 |  | 0.021 | 0.015 | 7.3 | 867 |  | 0.11 | 0.085 |  | 1.4 | 46.755 |  | -2.2073 | X | -4.1997
21FLTPA_271421508206167 | 21FLTPA | 271421508206167 | 27.2392 | -82.1046 | River/Stream | 2004-09-01 |  |  |  |  | 6.73 | 154 | [5 empty] | 15.695 |  | X | X | X
21FLTPA_271425823044 | 21FLTPA | 271425823044 | 27.2402 | -82.5122 | River/Stream | 2005-01-03 | 0.48 |  | 0.04 | 0.04 | 7.72 | 40106 | 0.74 | 0.27 | 0.05 |  | 1.2 | 54.82 | 0.78 | -1.3093 | -0.24846 | -3.2189
21FLTPA_27142688218502 | 21FLTPA | 27142688218502 | 27.2407 | -82.3139 | River/Stream | 2003-06-04 | 0.425 |  | 0.16 | 0.025 | 6.99 | 437 | 1.5 | 0.55 | 0.42 |  | 7.7 | 28.105 | 1.525 | -0.59784 | 0.42199 | -3.6889
21FLTPA_27142688218502 | 21FLTPA | 27142688218502 | 27.2407 | -82.3139 | River/Stream | 2003-12-02 | 1.7 |  | 0.11 | 0.031 | 7.49 | 261 | 1.2 | 0.22 | 0.19 |  | 3.1 | 47.795 | 1.231 | -1.5141 | 0.20783 | -3.4738
21FLTPA_27142688218502 | 21FLTPA | 27142688218502 | 27.2407 | -82.3139 | River/Stream | 2003-04-08 | 0.425 |  | 0.1 | 0.022 | 6.98 | 458 | 1.1 | 0.39 | 0.31 |  | 7.1 | 85.1 | 1.122 | -0.94161 | 0.11511 | -3.8167
21FLTPA_27142688218502 | 21FLTPA | 27142688218502 | 27.2407 | -82.3139 | River/Stream | 2003-03-05 | 1.4 |  | 0.081 | 0.023 | 7.24 | 433 | 1.1 | 0.48 | 0.19 |  | 3.2 | 43.28 | 1.123 | -0.73397 | 0.116 | -3.7723
21FLTPA_27142688218502 | 21FLTPA | 27142688218502 | 27.2407 | -82.3139 | River/Stream | 2003-10-14 | 1.7 |  | 0.07 | 0.29 | 6.73 | 183 | 1.1 | 0.43 | 0.42 |  | 1.9 | 15.915 | 1.39 | -0.84397 | 0.3293 | -1.2379
21FLTPA_27142688218502 | 21FLTPA | 27142688218502 | 27.2407 | -82.3139 | River/Stream | 2003-08-26 | 1.7 |  | 0.037 | 0.024 | 7.61 | 137 | 1.1 | 0.46 | 0.24 |  | 1.6 | 9.565 | 1.124 | -0.77653 | 0.11689 | -3.7297
21FLTPA_27142688218502 | 21FLTPA | 27142688218502 | 27.2407 | -82.3139 | River/Stream | 2003-10-07 | 1.7 |  | 0.028 | 0.046 | 6.57 | 180 | 1.1 | 0.44 | 0.39 |  | 1.4 | 12.27 | 1.146 | -0.82098 | 0.13628 | -3.0791
21FLTPA_27142688218502 | 21FLTPA | 27142688218502 | 27.2407 | -82.3139 | River/Stream | 2004-01-13 |  |  |  |  | 7.82 | 305 | [5 empty] | 51.725 |  | X | X | X
21FLTPA_27142688218502 | 21FLTPA | 27142688218502 | 27.2407 | -82.3139 | River/Stream | 2004-01-06 |  |  |  |  | 7.15 | 298 | [5 empty] | 39.045 |  | X | X | X
21FLTPA_27142688218502 | 21FLTPA | 27142688218502 | 27.2407 | -82.3139 | River/Stream | 2004-01-26 |  |  |  |  | 7.58 | 305 | [5 empty] | 51.815 |  | X | X | X
21FLTPA_27142728230386 | 21FLTPA | 27142728230386 | 27.2408 | -82.5107 | River/Stream | 2005-04-04 | 0.55 |  | 0.099 | 0.058 | 7.23 | 36210 | 0.94 | 0.19 | 0.11 |  | 5.7 | 36.31 | 0.998 | -1.6607 | -0.002002 | -2.8473
21FLTPA_27142728230386 | 21FLTPA | 27142728230386 | 27.2408 | -82.5107 | River/Stream | 2005-05-16 | 0.425 |  | 0.079 | 0.03 | 7.92 | 43477 | 0.76 | 0.13 | 0.084 |  | 2.9 | 33.765 | 0.79 | -2.0402 | -0.23572 | -3.5066
21FLTPA_27142728230386 | 21FLTPA | 27142728230386 | 27.2408 | -82.5107 | River/Stream | 2005-01-24 | 2.3 |  | 0.05 | 0.02 | 7.83 | 43454 | 0.56 | 0.14 | 0.05 |  | 1.6 | 58.595 | 0.58 | -1.9661 | -0.54473 | -3.912
21FLTPA_27142728230386 | 21FLTPA | 27142728230386 | 27.2408 | -82.5107 | River/Stream | 2005-02-07 | 3.4 |  | 0.048 | 0.018 | 7.75 | 45601 | 0.61 | 0.098 | 0.043 |  | 2.7 | 63.66 | 0.628 | -2.3228 | -0.46522 | -4.0174
21FLTPA_27142728230386 | 21FLTPA | 27142728230386 | 27.2408 | -82.5107 | River/Stream | 2005-04-26 | 0.425 |  | 0.051 | 0.024 | 7.79 | 46033 | 0.68 | 0.11 | 0.06 |  | 1.9 | 40.535 | 0.704 | -2.2073 | -0.35098 | -3.7297
21FLTPA_27142728230386 | 21FLTPA | 27142728230386 | 27.2408 | -82.5107 | River/Stream | 2005-04-18 | 0.425 |  | 0.043 | 0.011 | 7.7 | 42302 | 0.73 | 0.12 | 0.07 |  | 3.3 | 55.29 | 0.741 | -2.1203 | -0.29975 | -4.5099
21FLTPA_27142728230386 | 21FLTPA | 27142728230386 | 27.2408 | -82.5107 | River/Stream | 2005-01-31 | 0.425 |  | 0.026 | 0.011 | 7.95 | 44277 | 0.54 | 0.12 | 0.036 |  | 1.8 | 48.565 | 0.551 | -2.1203 | -0.59602 | -4.5099
21FLTPA_27142728230386 | 21FLTPA | 27142728230386 | 27.2408 | -82.5107 | River/Stream | 2005-04-11 | 0.425 |  | 0.024 | 0.005 | 7.53 | 39523 | 0.83 | 0.13 | 0.06 |  | 3.1 | 49.255 | 0.835 | -2.0402 | -0.18032 | -5.2983
21FLTPA_27142728230386 | 21FLTPA | 27142728230386 | 27.2408 | -82.5107 | River/Stream | 2005-01-10 | 2 |  | 0.005 |  | 7.88 | 42506 | 0.83 | 0.13 | 0.03 |  | 4 | 55.925 |  | -2.0402 | X | X
21FLWQA_271427808046430 | 21FLWQA | 271427808046430 | 27.241 | -80.7786 | River/Stream | 2001-12-12 |  |  |  |  | 6.5 | [6 empty] | 0.58 |  | X | X | X
21FLTPA_271433823031 | 21FLTPA | 271433823031 | 27.2425 | -82.5086 | River/Stream | 2005-04-26 | 0.425 |  | 0.14 | 0.21 | 7.09 | 35481 | 1 | 0.51 | 0.4 |  | 3.6 | 18.075 | 1.21 | -0.67334 | 0.19062 | -1.5606
21FLTPA_271433823031 | 21FLTPA | 271433823031 | 27.2425 | -82.5086 | River/Stream | 2005-01-31 | 0.7 |  | 0.12 | 0.29 | 7.41 | 32288 | 0.99 | 0.38 | 0.23 |  | 5.4 | 36.79 | 1.28 | -0.96758 | 0.24686 | -1.2379
21FLTPA_271433823031 | 21FLTPA | 271433823031 | 27.2425 | -82.5086 | River/Stream | 2005-04-18 | 10 |  | 0.1 | 0.29 | 7.12 | 8428 | 1.2 | 0.52 | 0.34 |  | 3.3 | 47.92 | 1.49 | -0.65393 | 0.39878 | -1.2379
21FLTPA_271433823031 | 21FLTPA | 271433823031 | 27.2425 | -82.5086 | River/Stream | 2005-01-24 | 3.7 |  | 0.08 | 0.19 | 7.1 | 27800 | 0.96 | 0.27 | 0.22 |  | 9.7 | 29.325 | 1.15 | -1.3093 | 0.13976 | -1.6607
21FLTPA_271433823031 | 21FLTPA | 271433823031 | 27.2425 | -82.5086 | River/Stream | 2005-01-03 | 0.425 |  | 0.11 | 0.24 | 7.69 | 959 | 1.4 | 0.36 | 0.27 |  | 2.3 | 46.51 | 1.64 | -1.0217 | 0.4947 | -1.4271
21FLTPA_271433823031 | 21FLTPA | 271433823031 | 27.2425 | -82.5086 | River/Stream | 2005-04-04 | 16 |  | 0.1 | 0.086 | 7.4 | 850 | 1.3 | 0.43 | 0.3 |  | 2.8 | 42.5 | 1.386 | -0.84397 | 0.32642 | -2.4534
21FLTPA_271433823031 | 21FLTPA | 271433823031 | 27.2425 | -82.5086 | River/Stream | 2005-02-07 | 12 |  | 0.07 | 0.17 | 7.62 | 43567 | 1.2 | 0.81 | 0.2 |  | 27 | 90.605 | 1.37 | -0.21072 | 0.31481 | -1.772
21FLTPA_271433823031 | 21FLTPA | 271433823031 | 27.2425 | -82.5086 | River/Stream | 2005-01-10 | 0.7 |  | 0.07 | 0.12 | 7.27 | 24125 | 1.2 | 0.35 | 0.25 |  | 3.4 | 32.65 | 1.32 | -1.0498 | 0.27763 | -2.1203
21FLTPA_271433823031 | 21FLTPA | 271433823031 | 27.2425 | -82.5086 | River/Stream | 2005-04-11 | 22 |  | 0.07 | 0.052 | 7.29 | 1648 | 1.7 | 0.58 | 0.32 |  | 8.8 | 37.11 | 1.752 | -0.54473 | 0.56076 | -2.9565
21FLTPA_271433823031 | 21FLTPA | 271433823031 | 27.2425 | -82.5086 | River/Stream | 2005-05-16 | 0.425 |  | 0.083 | 0.29 | 7.06 | 27415 |  | 0.56 | 0.52 |  | 1.2 | 6.54 |  | -0.57982 | X | -1.2379
21FLTPA_271433823031 | 21FLTPA | 271433823031 | 27.2425 | -82.5086 | River/Stream | 2004-12-15 |  |  |  |  | 7.35 | 43986 | [5 empty] | 15 |  | X | X | X
21FLTPA_271433823031 | 21FLTPA | 271433823031 | 27.2425 | -82.5086 | River/Stream | 2004-12-21 |  |  |  | 0.28 | 6.98 | 30200 | 1.4 | 0.27 | 0.19 |  | 5 | 19.805 | 1.68 | -1.3093 | 0.51879 | -1.273
21FLWQA_271434708046165 | 21FLWQA | 271434708046165 | 27.2429 | -80.7712 | River/Stream | 2001-12-11 | 0.425 |  | 0.096 | 0.058 | 6.68 |  | 2.3 | 0.49 | 0.4 |  |  | 4.12 | 2.358 | -0.71335 | 0.85781 | -2.8473
21FLWQA_271434708046165 | 21FLWQA | 271434708046165 | 27.2429 | -80.7712 | River/Stream | 2001-12-12 |  |  |  |  | 6.73 | [6 empty] | 4.02 |  | X | X | X
21FLWQA_271437508049202 | 21FLWQA | 271437508049202 | 27.2437 | -80.8222 | River/Stream | 2002-11-19 |  |  | 1.1 | 0.55 | 7.0867 |  | 2.6 | 0.19 | 0.11 |  |  | 1.75 | 3.15 | -1.6607 | 1.1474 | -0.59784
21FLWQA_271443008042377 | 21FLWQA | 271443008042377 | 27.2452 | -80.7104 | River/Stream | 2002-11-20 |  |  | 2.7 | 1.4 | 6 |  | 4.4 | 0.5 | 0.046 |  |  | 4.32 | 5.8 | -0.69315 | 1.7579 | 0.33647
21FLWQA_271444208218243 | 21FLWQA | 271444208218243 | 27.2456 | -82.3067 | River/Stream | 2001-09-26 |  |  |  |  | 6.3233 | [6 empty] | 1.2933 |  | X | X | X
21FLTPA_27144448218239 | 21FLTPA | 27144448218239 | 27.2456 | -82.3066 | River/Stream | 2003-06-04 | 15 |  | 0.15 | 0.024 | 7.27 | 436 | 1.3 | 0.5 | 0.43 |  | 3.7 | 28.16 | 1.324 | -0.69315 | 0.28066 | -3.7297
21FLTPA_27144448218239 | 21FLTPA | 27144448218239 | 27.2456 | -82.3066 | River/Stream | 2003-12-02 | 1.7 |  | 0.13 | 0.074 | 7.08 | 264 | 1.2 | 0.22 | 0.19 |  | 5.3 | 45.43 | 1.274 | -1.5141 | 0.24216 | -2.6037
21FLTPA_27144448218239 | 21FLTPA | 27144448218239 | 27.2456 | -82.3066 | River/Stream | 2003-04-08 | 0.425 |  | 0.11 | 0.99 | 7.04 | 457 | 1.2 | 0.4 | 0.31 |  | 7.1 | 85.1 | 2.19 | -0.91629 | 0.7839 | -0.01005
21FLTPA_27144448218239 | 21FLTPA | 27144448218239 | 27.2456 | -82.3066 | River/Stream | 2003-03-05 | 0.7 |  | 0.078 | 0.017 | 7.25 | 430 | 0.94 | 0.23 | 0.2 |  | 3.1 | 46.76 | 0.957 | -1.4697 | -0.043952 | -4.0745
21FLTPA_27144448218239 | 21FLTPA | 27144448218239 | 27.2456 | -82.3066 | River/Stream | 2003-10-14 | 1.7 |  | 0.069 | 0.056 | 6.64 | 183 | 1.1 | 0.41 | 0.4 |  | 2.2 | 15.27 | 1.156 | -0.8916 | 0.14497 | -2.8824
21FLTPA_27144448218239 | 21FLTPA | 27144448218239 | 27.2456 | -82.3066 | River/Stream | 2003-10-07 | 1.7 |  | 0.028 | 0.054 | 6.49 | 181 | 1 | 0.45 | 0.4 |  | 1.4 | 11.67 | 1.054 | -0.79851 | 0.052592 | -2.9188
21FLTPA_27144448218239 | 21FLTPA | 27144448218239 | 27.2456 | -82.3066 | River/Stream | 2003-08-26 | 1.7 |  | 0.027 | 0.019 | 7.5 | 137 | 1.1 | 0.46 | 0.44 |  | 1.6 | 11.52 | 1.119 | -0.77653 | 0.11244 | -3.9633
21FLTPA_27144448218239 | 21FLTPA | 27144448218239 | 27.2456 | -82.3066 | River/Stream | 2004-01-13 |  |  |  |  | 7.7 | 304 | [5 empty] | 48.71 |  | X | X | X
21FLTPA_27144448218239 | 21FLTPA | 27144448218239 | 27.2456 | -82.3066 | River/Stream | 2004-01-06 |  |  |  |  | 6.88 | 298 | [5 empty] | 37.885 |  | X | X | X
21FLWQA_271501808047203 | 21FLWQA | 271501808047203 | 27.2504 | -80.7889 | Canal | 2002-11-19 |  |  | 0.08 | 0.14 | 7.088 |  | 1.5 | 0.49 | 0.5 |  |  | 4.618 | 1.64 | -0.71335 | 0.4947 | -1.9661
21FLWQA_271509608042399 | 21FLWQA | 271509608042399 | 27.2526 | -80.711 | River/Stream | 2002-11-19 |  |  | 0.049 | 0.016 | 5.29 |  | 0.96 | 0.072 | 0.027 |  |  | 4.23 | 0.976 | -2.6311 | -0.024293 | -4.1352
21FLWQA_271512908046113 | 21FLWQA | 271512908046113 | 27.2535 | -80.7698 | River/Stream | 2001-12-11 | 0.425 |  | 0.17 | 1.2 | 6.63 |  | 1.6 | 0.495 | 0.445 |  |  | 4.47 | 2.8 | -0.7032 | 1.0296 | 0.18232
21FLWQA_271512908046113 | 21FLWQA | 271512908046113 | 27.2535 | -80.7698 | River/Stream | 2001-12-12 |  |  |  |  | 6.44 | [6 empty] | 4.19 |  | X | X | X
21FLTPA_27151668230388 | 21FLTPA | 27151668230388 | 27.2546 | -82.5107 | River/Stream | 2003-09-23 | 1.7 |  | 0.19 | 0.3 | 7.49 | 814 | 0.67 | 0.15 | 0.16 |  | 0.025 | 53.16 | 0.97 | -1.8971 | -0.030459 | -1.204
21FLTPA_27151668230388 | 21FLTPA | 27151668230388 | 27.2546 | -82.5107 | River/Stream | 2003-12-15 | 1.7 |  | 0.15 | 0.3 | 6.73 | 515 | 1 | 0.18 | 0.12 |  | 4 | 42.24 | 1.3 | -1.7148 | 0.26236 | -1.204
21FLTPA_27151668230388 | 21FLTPA | 27151668230388 | 27.2546 | -82.5107 | River/Stream | 2003-08-25 | 1.7 |  | 0.042 | 0.4 | 7.41 | 684 | 1 | 0.23 | 0.18 |  | 1.24 | 29.06 | 1.4 | -1.4697 | 0.33647 | -0.91629
21FLTPA_27151668230388 | 21FLTPA | 27151668230388 | 27.2546 | -82.5107 | River/Stream | 2003-12-01 | 1.7 |  | 0.021 | 0.48 | 7.82 | 916 | 0.68 | 0.1 | 0.086 |  | 2 | 58.455 | 1.16 | -2.3026 | 0.14842 | -0.73397
21FLTPA_27151668230388 | 21FLTPA | 27151668230388 | 27.2546 | -82.5107 | River/Stream | 2003-04-08 | 0.425 |  | 0.027 | 0.19 | 7.56 | 683 | 0.9 | 0.16 | 0.099 |  | 2.4 | 38.45 | 1.09 | -1.8326 | 0.086178 | -1.6607
21FLTPA_27151668230388 | 21FLTPA | 27151668230388 | 27.2546 | -82.5107 | River/Stream | 2003-03-04 | 0.425 |  | 0.021 | 0.11 | 7.56 | 904 | 0.77 | 0.25 | 0.22 |  | 0.6 | 67.385 | 0.88 | -1.3863 | -0.12783 | -2.2073
21FLTPA_27151668230388 | 21FLTPA | 27151668230388 | 27.2546 | -82.5107 | River/Stream | 2003-10-13 | 1.7 |  | 0.018 | 0.35 | 7.41 | 901 | 0.68 | 0.13 | 0.12 |  | 2.4 | 37.54 | 1.03 | -2.0402 | 0.029559 | -1.0498
21FLTPA_27151668230388 | 21FLTPA | 27151668230388 | 27.2546 | -82.5107 | River/Stream | 2003-05-20 | 0.425 |  | 0.023 | 0.002 | 7.65 | 810 | 0.91 | 0.09 | 0.061 |  | 0.7 | 71.57 | 0.912 | -2.4079 | -0.092115 | -6.2146
21FLTPA_27151668230388 | 21FLTPA | 27151668230388 | 27.2546 | -82.5107 | River/Stream | 2003-06-09 | 0.425 |  | 0.012 | 0.002 | 7.72 | 715 | 0.62 | 0.11 | 0.08 |  | 1.9 | 77.54 | 0.622 | -2.2073 | -0.47482 | -6.2146
21FLTPA_27151668230388 | 21FLTPA | 27151668230388 | 27.2546 | -82.5107 | River/Stream | 2004-02-03 |  |  |  |  | 7.94 | 681 | [5 empty] | 59.485 |  | X | X | X
21FLTPA_27151668230388 | 21FLTPA | 27151668230388 | 27.2546 | -82.5107 | River/Stream | 2004-01-26 |  |  |  |  | 8.06 | 827 | [5 empty] | 77.675 |  | X | X | X
21FLTPA_27151668230388 | 21FLTPA | 27151668230388 | 27.2546 | -82.5107 | River/Stream | 2004-01-12 |  |  |  |  | 7.07 | 912 | [5 empty] | 54.82 |  | X | X | X
21FLTPA_27151668230388 | 21FLTPA | 27151668230388 | 27.2546 | -82.5107 | River/Stream | 2003-07-22 | 1.3 |  |  | 0.4 | 6.97 | 19300 |  |  | 0.15 |  | 3.04 | 17.47 |  | X | X | -0.91629
21FLWQA_271518008042060 | 21FLWQA | 271518008042060 | 27.255 | -80.7016 | River/Stream | 2002-11-20 |  |  | 0.31 | 0.83 | 6.01 |  | 3 | 0.79 | 0.049 |  |  | 2.55 | 3.83 | -0.23572 | 1.3429 | -0.18633
21FLWQA_271520908041400 | 21FLWQA | 271520908041400 | 27.2557 | -80.6944 | River/Stream | 2002-11-20 |  |  | 0.19 | 0.018 | 4.47 |  | 1.7 | 0.18 | 0.098 |  |  | 4.22 | 1.718 | -1.7148 | 0.54116 | -4.0174
21FLTPA_27152258230197 | 21FLTPA | 27152258230197 | 27.2562 | -82.5054 | River/Stream | 2003-04-08 | 0.48 |  | 0.11 | 0.19 | 7.45 | 658 | 0.94 | 0.16 | 0.11 |  | 3.4 | 24.555 | 1.13 | -1.8326 | 0.12222 | -1.6607
21FLTPA_27152258230197 | 21FLTPA | 27152258230197 | 27.2562 | -82.5054 | River/Stream | 2003-12-15 | 1.7 |  | 0.12 | 0.27 | 6.46 | 505 | 1.1 | 0.21 | 0.12 |  | 12.4 | 39.16 | 1.37 | -1.5606 | 0.31481 | -1.3093
21FLTPA_27152258230197 | 21FLTPA | 27152258230197 | 27.2562 | -82.5054 | River/Stream | 2003-12-01 | 1.7 |  | 0.061 | 0.37 | 7.41 | 873 | 0.73 | 0.11 | 0.097 |  | 1.4 | 31.405 | 1.1 | -2.2073 | 0.09531 | -0.99425
21FLTPA_27152258230197 | 21FLTPA | 27152258230197 | 27.2562 | -82.5054 | River/Stream | 2003-03-04 | 0.425 |  | 0.066 | 0.15 | 7.62 | 866 | 0.82 | 0.32 | 0.28 |  | 1.6 | 52.35 | 0.97 | -1.1394 | -0.030459 | -1.8971
21FLTPA_27152258230197 | 21FLTPA | 27152258230197 | 27.2562 | -82.5054 | River/Stream | 2003-08-25 | 1.7 |  | 0.079 | 0.34 | 7.39 | 660 | 1 | 0.22 | 0.18 |  | 2 | 24.6 | 1.34 | -1.5141 | 0.29267 | -1.0788
21FLTPA_27152258230197 | 21FLTPA | 27152258230197 | 27.2562 | -82.5054 | River/Stream | 2003-09-23 | 1.7 |  | 0.046 | 0.28 | 7.37 | 784 | 0.82 | 0.2 | 0.18 |  | 1.5 | 26.12 | 1.1 | -1.6094 | 0.09531 | -1.273
21FLTPA_27152258230197 | 21FLTPA | 27152258230197 | 27.2562 | -82.5054 | River/Stream | 2003-10-13 | 1.7 |  | 0.037 | 0.36 | 7.26 | 876 | 0.74 | 0.14 | 0.14 |  | 2.5 | 11.78 | 1.1 | -1.9661 | 0.09531 | -1.0217
21FLTPA_27152258230197 | 21FLTPA | 27152258230197 | 27.2562 | -82.5054 | River/Stream | 2003-06-09 | 0.425 |  | 0.023 | 0.002 | 7.35 | 698 | 0.68 | 0.28 | 0.23 |  | 3.3 | 14.705 | 0.682 | -1.273 | -0.38273 | -6.2146
21FLTPA_27152258230197 | 21FLTPA | 27152258230197 | 27.2562 | -82.5054 | River/Stream | 2003-05-20 | 0.425 |  | 0.032 | 0.01 | 7.25 | 794 | 0.95 | 0.13 | 0.086 |  | 0.8 | 19.455 | 0.96 | -2.0402 | -0.040822 | -4.6052
21FLTPA_27152258230197 | 21FLTPA | 27152258230197 | 27.2562 | -82.5054 | River/Stream | 2004-02-03 |  |  |  |  | 7.66 | 657 | [5 empty] | 44.01 |  | X | X | X
21FLTPA_27152258230197 | 21FLTPA | 27152258230197 | 27.2562 | -82.5054 | River/Stream | 2004-01-12 |  |  |  |  | 7.05 | 886 | [5 empty] | 46.27 |  | X | X | X
21FLTPA_27152258230197 | 21FLTPA | 27152258230197 | 27.2562 | -82.5054 | River/Stream | 2003-07-22 | 56 |  |  | 0.29 | 7.38 | 818 |  |  | 0.18 |  | 54.4 | 17.38 |  | X | X | -1.2379
21FLTPA_27152258230197 | 21FLTPA | 27152258230197 | 27.2562 | -82.5054 | River/Stream | 2004-01-26 |  |  |  |  | 7.51 | 815 | [5 empty] | 52.935 |  | X | X | X
21FLWQA_271540508209286 | 21FLWQA | 271540508209286 | 27.2612 | -82.1579 | River/Stream | 2001-09-25 |  |  |  |  | 6.88 | [6 empty] | 2.645 |  | X | X | X
21FLWQA_271542408041551 | 21FLWQA | 271542408041551 | 27.2617 | -80.6986 | River/Stream | 2002-11-20 |  |  | 30 | 0.077 | 6.62 |  | 39 | 1.7 | 1.6 |  |  | 4.72 | 39.077 | 0.53063 | 3.6655 | -2.5639
21FLTPA_271545008207130 | 21FLTPA | 271545008207130 | 27.2625 | -82.1203 | River/Stream | 2008-10-13 | 5.2 |  | 0.22 | 0.29 | 6.21 |  | 2 | 0.83 | 0.62 |  |  | 4.64 | 2.29 | -0.18633 | 0.82855 | -1.2379
21FLTPA_271545008207130 | 21FLTPA | 271545008207130 | 27.2625 | -82.1203 | River/Stream | 2008-08-11 | 1.5 |  | 0.25 | 0.14 | 6.42 |  | 2.4 | 1.1 | 0.79 |  |  | 4.07 | 2.54 | 0.09531 | 0.93216 | -1.9661
21FLTPA_271545008207130 | 21FLTPA | 271545008207130 | 27.2625 | -82.1203 | River/Stream | 2008-01-14 | 1.1 |  | 0.058 | 0.026 | 6.82 |  | 0.58 | 0.58 | 0.52 |  |  | 4.75 | 0.606 | -0.54473 | -0.50088 | -3.6497
21FLTPA_271545008207130 | 21FLTPA | 271545008207130 | 27.2625 | -82.1203 | River/Stream | 2008-09-15 | 2.6 |  | 0.1 | 0.15 | 6.73 |  | 1.5 | 0.71 | 0.47 |  |  | 1.5 | 1.65 | -0.34249 | 0.50078 | -1.8971
21FLTPA_271545008207130 | 21FLTPA | 271545008207130 | 27.2625 | -82.1203 | River/Stream | 2008-11-18 | 0.87 |  | 0.049 | 0.096 | 6.93 |  | 0.81 | 0.24 | 0.18 |  |  | 9.59 | 0.906 | -1.4271 | -0.098716 | -2.3434
21FLTPA_271545008207130 | 21FLTPA | 271545008207130 | 27.2625 | -82.1203 | River/Stream | 2008-04-14 | 1 |  | 0.032 | 0.16 |  |  | 1.1 | 0.68 | 0.64 |  |  | 2.85 | 1.26 | -0.38566 | 0.23111 | -1.8326
21FLTPA_271545008207130 | 21FLTPA | 271545008207130 | 27.2625 | -82.1203 | River/Stream | 2008-08-25 | 3.8 |  | 0.057 | 0.12 | 6.43 |  | 2.3 | 0.82 | 0.5 |  |  | 3.32 | 2.42 | -0.19845 | 0.88377 | -2.1203
21FLTPA_271545008207130 | 21FLTPA | 271545008207130 | 27.2625 | -82.1203 | River/Stream | 2008-02-11 | 1.3 |  | 0.012 | 0.009 | 6.92 |  | 0.52 | 0.68 | 0.61 |  |  | 4.05 | 0.529 | -0.38566 | -0.63677 | -4.7105
21FLTPA_271545008207130 | 21FLTPA | 271545008207130 | 27.2625 | -82.1203 | River/Stream | 2008-07-14 | 1.5 |  | 0.022 | 0.011 | 6.44 |  | 1.7 | 0.73 | 0.59 |  |  | 1.52 | 1.711 | -0.31471 | 0.53708 | -4.5099
21FLTPA_271545008207130 | 21FLTPA | 271545008207130 | 27.2625 | -82.1203 | River/Stream | 2008-03-11 | 1.7 |  | 0.023 | 0.007 |  |  |  | 0.55 | 0.5 |  |  | 4.36 |  | -0.59784 | X | -4.9618
21FLWQA_271545008207130 | 21FLWQA | 271545008207130 | 27.2625 | -82.1202 | River/Stream | 2001-09-25 |  |  |  |  | 6.54 | [6 empty] | 3.62 |  | X | X | X
21FLWQA_271557708217297 | 21FLWQA | 271557708217297 | 27.266 | -82.2915 | River/Stream | 2001-09-26 |  |  |  |  | 6.42 | [6 empty] | 3.17 |  | X | X | X
21FLWQA_271607708045357 | 21FLWQA | 271607708045357 | 27.2688 | -80.7599 | River/Stream | 2001-12-11 | 0.425 |  | 0.15 | 2.8 | 6.55 |  | 2 | 0.91 | 0.92 |  |  | 5.39 | 4.8 | -0.094311 | 1.5686 | 1.0296
21FLWQA_271607708045357 | 21FLWQA | 271607708045357 | 27.2688 | -80.7599 | River/Stream | 2001-12-12 |  |  |  |  | 6.41 | [6 empty] | 4.74 |  | X | X | X
21FLWQA_271611708045446 | 21FLWQA | 271611708045446 | 27.2699 | -80.7623 | River/Stream | 2001-12-11 | 0.425 |  | 0.084 | 1.2 | 6.54 |  | 1.6 | 0.43 | 0.38 |  |  | 4.38 | 2.8 | -0.84397 | 1.0296 | 0.18232
21FLWQA_271611708045446 | 21FLWQA | 271611708045446 | 27.2699 | -80.7623 | River/Stream | 2001-12-12 |  |  |  |  | 6.4 | [6 empty] | 4.02 |  | X | X | X
21FLWQA_271625508209466 | 21FLWQA | 271625508209466 | 27.2737 | -82.1629 | River/Stream | 2001-09-25 |  |  |  |  | 6.74 | [6 empty] | 3.39 |  | X | X | X
21FLWQA_271625708045363 | 21FLWQA | 271625708045363 | 27.2738 | -80.76 | River/Stream | 2001-12-11 | 0.425 |  | 0.085 | 7.2 | 6.59 |  | 2.4 | 1.5 | 1.4 |  |  | 5.94 | 9.6 | 0.40547 | 2.2618 | 1.9741
21FLWQA_271625708045363 | 21FLWQA | 271625708045363 | 27.2738 | -80.76 | River/Stream | 2001-12-12 |  |  |  |  | 6.57 | [6 empty] | 5.46 |  | X | X | X
21FLTPA_271625808207404 | 21FLTPA | 271625808207404 | 27.2738 | -82.1279 | River/Stream | 2008-05-13 | 7 |  | 0.23 | 0.053 |  |  | 1.5 | 0.96 |  |  |  | 1.91 | 1.553 | -0.040822 | 0.44019 | -2.9375
21FLTPA_271625808207404 | 21FLTPA | 271625808207404 | 27.2738 | -82.1279 | River/Stream | 2008-10-13 | 6.5 |  | 0.28 | 0.24 | 6.21 |  | 2.3 | 0.91 | 0.73 |  |  | 5.02 | 2.54 | -0.094311 | 0.93216 | -1.4271
21FLTPA_271625808207404 | 21FLTPA | 271625808207404 | 27.2738 | -82.1279 | River/Stream | 2008-11-18 | 1.3 |  | 0.058 | 0.51 | 6.8 |  | 0.66 | 0.22 | 0.12 |  |  | 9.97 | 1.17 | -1.5141 | 0.157 | -0.67334
21FLTPA_271625808207404 | 21FLTPA | 271625808207404 | 27.2738 | -82.1279 | River/Stream | 2008-09-15 | 1.4 |  | 0.11 | 0.54 | 6.7 |  | 1.4 | 0.54 | 0.3 |  |  | 3.62 | 1.94 | -0.61619 | 0.66269 | -0.61619
21FLTPA_271625808207404 | 21FLTPA | 271625808207404 | 27.2738 | -82.1279 | River/Stream | 2008-08-25 | 2.4 |  | 0.15 | 0.19 | 6.45 |  | 2 | 0.71 | 0.54 |  |  | 4.66 | 2.19 | -0.34249 | 0.7839 | -1.6607
21FLTPA_271625808207404 | 21FLTPA | 271625808207404 | 27.2738 | -82.1279 | River/Stream | 2008-02-11 | 1.3 |  | 0.025 | 0.028 | 6.96 |  | 0.34 | 0.2 | 0.17 |  |  | 5.5 | 0.368 | -1.6094 | -0.99967 | -3.5756
21FLTPA_271625808207404 | 21FLTPA | 271625808207404 | 27.2738 | -82.1279 | River/Stream | 2008-12-02 | 1.5 |  | 0.034 | 0.92 | 6.84 |  | 0.49 | 0.13 | 0.095 |  |  | 6.25 | 1.41 | -2.0402 | 0.34359 | -0.083382
21FLTPA_271625808207404 | 21FLTPA | 271625808207404 | 27.2738 | -82.1279 | River/Stream | 2008-03-11 | 5.2 |  | 0.018 | 0.016 |  |  | 0.39 | 0.21 | 0.16 |  |  | 4.25 | 0.406 | -1.5606 | -0.9014 | -4.1352
21FLTPA_271625808207404 | 21FLTPA | 271625808207404 | 27.2738 | -82.1279 | River/Stream | 2008-01-14 | 1.8 |  | 0.069 | 0.066 |  |  | 1.5 | 0.53 | 0.28 |  |  | 4.05 | 1.566 | -0.63488 | 0.44852 | -2.7181
21FLTPA_271625808207404 | 21FLTPA | 271625808207404 | 27.2738 | -82.1279 | River/Stream | 2008-08-11 | 2 |  | 0.1 | 0.18 | 6.43 |  | 2.2 | 0.96 | 0.72 |  |  | 5.77 | 2.38 | -0.040822 | 0.8671 | -1.7148
21FLTPA_271625808207404 | 21FLTPA | 271625808207404 | 27.2738 | -82.1279 | River/Stream | 2008-04-14 | 7.1 |  | 0.039 | 1.1 |  |  | 1.2 | 0.58 | 0.42 |  |  | 5.57 | 2.3 | -0.54473 | 0.83291 | 0.09531
21FLTPA_271625808207404 | 21FLTPA | 271625808207404 | 27.2738 | -82.1279 | River/Stream | 2008-07-14 | 0.65 |  | 0.044 | 0.089 | 6.47 |  | 1.5 | 0.64 | 0.52 |  |  | 3.7 | 1.589 | -0.44629 | 0.4631 | -2.4191
21FLWQA_271625808207404 | 21FLWQA | 271625808207404 | 27.2738 | -82.1278 | River/Stream | 2001-09-25 |  |  |  |  | 6.25 | [6 empty] | 4.12 |  | X | X | X
21FLTPA_271635708214071 | 21FLTPA | 271635708214071 | 27.2766 | -82.3215 | River/Stream | 2008-05-06 | 3.5 |  | 0.11 | 0.03 | 6.85 |  | 1 | 2.2 | 1.8 |  |  | 2.84 | 1.03 | 0.78846 | 0.029559 | -3.5066
21FLTPA_271635708214071 | 21FLTPA | 271635708214071 | 27.2766 | -82.3215 | River/Stream | 2008-02-05 | 0.75 |  | 0.04 | 0.051 | 7.46 |  | 1.2 | 0.78 | 0.7 |  |  | 6.14 | 1.251 | -0.24846 | 0.22394 | -2.9759
21FLTPA_271635708214071 | 21FLTPA | 271635708214071 | 27.2766 | -82.3215 | River/Stream | 2008-11-04 | 0.97 |  | 0.042 | 0.098 | 7.32 |  | 1.5 | 0.47 | 0.39 |  |  | 6.12 | 1.598 | -0.75502 | 0.46875 | -2.3228
21FLTPA_271635708214071 | 21FLTPA | 271635708214071 | 27.2766 | -82.3215 | River/Stream | 2008-08-05 | 4.1 |  | 0.044 | 0.035 | 7.08 |  | 2.3 | 2.1 | 1.9 |  |  | 5.88 | 2.335 | 0.74194 | 0.84801 | -3.3524
21FLTPA_271635708214071 | 21FLTPA | 271635708214071 | 27.2766 | -82.3215 | River/Stream | 2008-09-16 |  |  |  |  | 7.16 | [6 empty] | 3.47 |  | X | X | X
21FLWQA_271650008049270 | 21FLWQA | 271650008049270 | 27.2805 | -80.8241 | River/Stream | 2002-11-19 |  |  | 0.031 | 0.014 | 6.755 |  | 0.95 | 0.13 | 0.15 |  |  | 3.37 | 0.964 | -2.0402 | -0.036664 | -4.2687
21FLWQA_271654308218299 | 21FLWQA | 271654308218299 | 27.2817 | -82.3083 | River/Stream | 2001-09-25 |  |  |  |  | 6.02 | [6 empty] | 4.14 |  | X | X | X
21FLWQA_271702408045434 | 21FLWQA | 271702408045434 | 27.284 | -80.762 | River/Stream | 2001-12-11 | 0.425 |  | 0.27 | 0.18 | 6.35 |  | 1.6 | 0.24 | 0.2 |  |  | 3.98 | 1.78 | -1.4271 | 0.57661 | -1.7148
21FLWQA_271702408045434 | 21FLWQA | 271702408045434 | 27.284 | -80.762 | River/Stream | 2001-12-12 |  |  |  |  | 6.32 | [6 empty] | 3.78 |  | X | X | X
21FLWQA_271704308049184 | 21FLWQA | 271704308049184 | 27.2845 | -80.8217 | River/Stream | 2002-11-18 |  |  | 0.12 | 0.67 | 7.12 |  | 1.3 |  | 0.26 |  |  | 5.9567 | 1.97 | X | 0.67803 | -0.40048
21FLWQA_271704308049184 | 21FLWQA | 271704308049184 | 27.2845 | -80.8217 | River/Stream | 2002-11-20 |  |  |  |  | 6.88 | [6 empty] | 5.41 |  | X | X | X
21FLWQA_271715408046312 | 21FLWQA | 271715408046312 | 27.2876 | -80.7753 | River/Stream | 2001-12-11 | 0.45 |  | 1.75 | 0.002 | 7.03 |  | 3.75 | 1.35 | 1.3 |  |  | 0.63 | 3.752 | 0.3001 | 1.3223 | -6.2146
21FLWQA_271715408046312 | 21FLWQA | 271715408046312 | 27.2876 | -80.7753 | River/Stream | 2001-12-12 |  |  |  |  | 7 | [6 empty] | 0.72 |  | X | X | X
21FLWQA_271725508214439 | 21FLWQA | 271725508214439 | 27.2904 | -82.2455 | River/Stream | 2001-09-25 |  |  |  |  | 6.52 | [6 empty] | 4.6333 |  | X | X | X
21FLTPA_271725808220279 | 21FLTPA | 271725808220279 | 27.2905 | -82.3411 | River/Stream | 2008-07-15 | 0.345 |  | 0.021 | 0.006 |  |  | 1.6 | 0.46 | 0.32 |  |  |  | 1.606 | -0.77653 | 0.47375 | -5.116
21FLWQA_271725808220279 | 21FLWQA | 271725808220279 | 27.2904 | -82.341 | River/Stream | 2001-09-25 |  |  |  |  | 6.455 | [6 empty] | 3.025 |  | X | X | X
21FLWQA_271750508049428 | 21FLWQA | 271750508049428 | 27.2973 | -80.8285 | River/Stream | 2002-11-19 |  |  | 0.24 | 0.91 | 7.09 |  | 1.6 | 0.4 | 0.37 |  |  | 5.2233 | 2.51 | -0.91629 | 0.92028 | -0.094311
21FLTPA_271804208219170 | 21FLTPA | 271804208219170 | 27.3012 | -82.3429 | River/Stream | 2008-04-15 | 2.6 |  | 0.064 | 0.009 |  |  | 1.4 | 0.86 | 0.78 |  |  | 1.55 | 1.409 | -0.15082 | 0.34288 | -4.7105
21FLTPA_271804208219170 | 21FLTPA | 271804208219170 | 27.3012 | -82.3429 | River/Stream | 2008-10-14 | 18 |  | 0.053 | 0.01 | 6.75 |  | 2.2 | 0.82 | 0.56 |  |  | 0.58 | 2.21 | -0.19845 | 0.79299 | -4.6052
21FLTPA_271804208219170 | 21FLTPA | 271804208219170 | 27.3012 | -82.3429 | River/Stream | 2008-01-15 | 1.1 |  | 0.016 | 0.002 | 7.25 |  | 1.2 | 0.32 | 0.26 |  |  | 3.37 | 1.202 | -1.1394 | 0.18399 | -6.2146
21FLTPA_271804208219170 | 21FLTPA | 271804208219170 | 27.3012 | -82.3429 | River/Stream | 2008-07-15 |  |  |  |  | 6.64 | [6 empty] | 1.1 |  | X | X | X
21FLWQA_271805808215150 | 21FLWQA | 271805808215150 | 27.3016 | -82.2541 | River/Stream | 2001-09-25 |  |  |  |  | 6.2267 | [6 empty] | 1.0733 |  | X | X | X
21FLWQA_271815608049093 | 21FLWQA | 271815608049093 | 27.3043 | -80.8192 | Canal | 2002-11-18 |  |  | 0.4 | 1 | 6.975 |  | 1.5 |  | 0.18 |  |  | 4.95 | 2.5 | X | 0.91629 | 0
21FLWQA_271815608049093 | 21FLWQA | 271815608049093 | 27.3043 | -80.8192 | Canal | 2002-11-20 |  |  |  |  | 7 | [6 empty] | 5.35 |  | X | X | X
21FLTPA_271817608220174 | 21FLTPA | 271817608220174 | 27.3049 | -82.3382 | River/Stream | 2008-04-15 | 2.7 |  | 0.043 | 0.01 |  |  | 1.5 | 0.65 | 0.57 |  |  | 2.49 | 1.51 | -0.43078 | 0.41211 | -4.6052
21FLTPA_271817608220174 | 21FLTPA | 271817608220174 | 27.3049 | -82.3382 | River/Stream | 2008-10-14 | 9 |  | 0.039 | 0.002 | 6.73 |  | 1.9 | 0.57 | 0.44 |  |  | 0.7 | 1.902 | -0.56212 | 0.64291 | -6.2146
21FLTPA_271817608220174 | 21FLTPA | 271817608220174 | 27.3049 | -82.3382 | River/Stream | 2008-01-15 | 1.3 |  | 0.016 | 0.008 | 7.31 |  | 1.2 | 0.4 | 0.36 |  |  | 3.9 | 1.208 | -0.91629 | 0.18897 | -4.8283
21FLTPA_271817608220174 | 21FLTPA | 271817608220174 | 27.3049 | -82.3382 | River/Stream | 2008-07-15 | 6.3 |  | 0.018 | 0.007 | 6.63 |  | 1.6 | 0.53 | 0.43 |  |  | 1.99 | 1.607 | -0.63488 | 0.47437 | -4.9618
21FLWQA_271817608220174 | 21FLWQA | 271817608220174 | 27.2738 | -82.1278 | River/Stream | 2001-09-25 |  |  |  |  | 6.37 | [6 empty] | 2 |  | X | X | X
21FLTPA_27183038230361 | 21FLTPA | 27183038230361 | 27.3084 | -82.51 | River/Stream | 2003-02-19 | 0.425 |  | 0.17 | 0.33 | 7.64 | 694 | 1 | 0.3 | 0.2 |  | 5 | 37.07 | 1.33 | -1.204 | 0.28518 | -1.1087
21FLTPA_27183038230361 | 21FLTPA | 27183038230361 | 27.3084 | -82.51 | River/Stream | 2003-09-22 | 1.7 |  | 0.1 | 0.45 | 7.42 | 612 | 0.92 | 0.41 | 0.24 |  | 10.6 | 41.82 | 1.37 | -0.8916 | 0.31481 | -0.79851
21FLTPA_27183038230361 | 21FLTPA | 27183038230361 | 27.3084 | -82.51 | River/Stream | 2003-12-15 | 1.6 |  | 0.11 | 0.31 | 7.43 | 464 | 1.1 | 0.37 | 0.23 |  | 14.4 | 44.495 | 1.41 | -0.99425 | 0.34359 | -1.1712
21FLTPA_27183038230361 | 21FLTPA | 27183038230361 | 27.3084 | -82.51 | River/Stream | 2003-05-20 | 0.425 |  | 0.033 | 0.31 | 7.55 | 698 | 0.83 | 0.39 | 0.35 |  | 1.9 |  | 1.14 | -0.94161 | 0.13103 | -1.1712
21FLTPA_27183038230361 | 21FLTPA | 27183038230361 | 27.3084 | -82.51 | River/Stream | 2003-07-23 | 6.6 |  |  | 0.37 | 7.44 | 605 |  |  | 0.21 |  | 6.7 | 38.58 |  | X | X | -0.99425
21FLTPA_27183038230361 | 21FLTPA | 27183038230361 | 27.3084 | -82.51 | River/Stream | 2004-01-12 |  |  |  |  | 7.37 | 716 |  | 0.24 |  |  |  | 62.65 |  | -1.4271 | X | X
21FLWQA_271837908048042 | 21FLWQA | 271837908048042 | 27.3105 | -80.8011 | River/Stream | 2002-11-19 |  |  | 0.17 | 0.73 | 7.35 |  | 1.7 | 0.18 | 0.16 |  |  | 6.96 | 2.43 | -1.7148 | 0.88789 | -0.31471
21FLTPA_27183958159185 | 21FLTPA | 27183958159185 | 27.3109 | -81.9884 | River/Stream | 2003-02-05 | 0.425 |  | 0.087 | 0.009 | 6.42 | 728 | 0.84 | 0.12 | 0.075 |  | 5.4 | 29.675 | 0.849 | -2.1203 | -0.1637 | -4.7105
21FLTPA_27183958159185 | 21FLTPA | 27183958159185 | 27.3109 | -81.9884 | River/Stream | 2003-05-06 | 0.425 |  | 0.056 | 0.25 | 7.19 | 1026 | 0.82 | 0.19 | 0.17 |  | 1.1 | 44.4 | 1.07 | -1.6607 | 0.067659 | -1.3863
21FLWQA_271901608048367 | 21FLWQA | 271901608048367 | 27.3171 | -80.8101 | River/Stream | 2002-11-19 |  |  | 0.255 | 0.57 | 7.38 |  | 1.6 | 0.17 | 0.145 |  |  | 5.73 | 2.17 | -1.772 | 0.77473 | -0.56212
21FLTPA_27192228228518 | 21FLTPA | 27192228228518 | 27.3228 | -82.481 | River/Stream | 2003-09-22 | 1.7 |  | 0.14 | 0.47 | 7.41 | 611 | 0.94 | 0.32 | 0.14 |  | 10.4 | 43.695 | 1.41 | -1.1394 | 0.34359 | -0.75502
21FLTPA_27192228228518 | 21FLTPA | 27192228228518 | 27.3228 | -82.481 | River/Stream | 2003-02-19 | 0.425 |  | 0.096 | 0.3 | 7.57 | 715 | 0.89 | 0.2 | 0.096 |  | 6.5 | 39.74 | 1.19 | -1.6094 | 0.17395 | -1.204
21FLTPA_27192228228518 | 21FLTPA | 27192228228518 | 27.3228 | -82.481 | River/Stream | 2003-12-15 | 1.7 |  | 0.11 | 0.3 | 7.49 | 473 | 1.2 | 0.33 | 0.15 |  | 15.4 | 48.305 | 1.5 | -1.1087 | 0.40547 | -1.204
21FLTPA_27192228228518 | 21FLTPA | 27192228228518 | 27.3228 | -82.481 | River/Stream | 2003-05-20 | 0.425 |  | 0.019 | 0.002 | 7.62 | 651 | 0.73 | 0.21 | 0.17 |  | 1.4 |  | 0.732 | -1.5606 | -0.31197 | -6.2146
21FLTPA_27192228228518 | 21FLTPA | 27192228228518 | 27.3228 | -82.481 | River/Stream | 2004-01-12 |  |  |  |  | 7.48 | 700 |  | 0.13 |  |  |  | 69.13 |  | -2.0402 | X | X
21FLTPA_27192228228518 | 21FLTPA | 27192228228518 | 27.3228 | -82.481 | River/Stream | 2003-07-23 | 2.5 |  |  |  | 7.34 | 583 |  |  |  |  | 7.8 | 41.615 |  | X | X | X
21FLTPA_27193498231192 | 21FLTPA | 27193498231192 | 27.3263 | -82.522 | River/Stream | 2003-12-15 | 1.7 |  | 0.098 | 0.27 | 7.35 | 392 | 0.88 | 0.2 | 0.12 |  | 6.3 | 49.645 | 1.15 | -1.6094 | 0.13976 | -1.3093
21FLTPA_27193498231192 | 21FLTPA | 27193498231192 | 27.3263 | -82.522 | River/Stream | 2003-02-19 | 0.425 |  | 0.069 | 0.29 | 7.64 | 550 | 0.77 | 0.17 | 0.095 |  | 4.4 | 50.645 | 1.06 | -1.772 | 0.058269 | -1.2379
21FLTPA_27193498231192 | 21FLTPA | 27193498231192 | 27.3263 | -82.522 | River/Stream | 2003-09-22 | 1.7 |  | 0.061 | 0.28 | 7.32 | 505 | 0.76 | 0.22 | 0.1 |  | 9.1 | 48.53 | 1.04 | -1.5141 | 0.039221 | -1.273
21FLTPA_27193498231192 | 21FLTPA | 27193498231192 | 27.3263 | -82.522 | River/Stream | 2003-05-20 | 0.425 |  | 0.031 | 0.13 | 7.08 | 582 | 0.81 | 0.23 |  |  | 2.9 |  | 0.94 | -1.4697 | -0.061875 | -2.0402
21FLTPA_27193498231192 | 21FLTPA | 27193498231192 | 27.3263 | -82.522 | River/Stream | 2004-01-12 |  |  |  |  | 7.57 | 575 |  | 0.15 |  |  |  | 56.115 |  | -1.8971 | X | X
21FLTPA_27193498231192 | 21FLTPA | 27193498231192 | 27.3263 | -82.522 | River/Stream | 2003-07-23 | 1.5 |  |  |  | 7.36 | 559 |  | 0.18 | 0.1 |  | 6 | 40.62 |  | -1.7148 | X | X
21FLTPA_27193508231325 | 21FLTPA | 27193508231325 | 27.3263 | -82.5256 | River/Stream | 2003-02-19 | 0.425 |  | 0.055 | 0.41 | 7.63 | 575 | 0.72 | 0.18 | 0.11 |  | 4.4 | 55.31 | 1.13 | -1.7148 | 0.12222 | -0.8916
21FLTPA_27193508231325 | 21FLTPA | 27193508231325 | 27.3263 | -82.5256 | River/Stream | 2003-05-20 | 0.425 |  | 0.044 | 0.077 | 7.24 | 621 | 0.63 | 0.24 | 0.19 |  | 1.9 |  | 0.707 | -1.4271 | -0.34672 | -2.5639
21FLTPA_27193508231325 | 21FLTPA | 27193508231325 | 27.3263 | -82.5256 | River/Stream | 2003-09-22 | 1.7 |  | 0.046 | 0.33 | 7.43 | 524 | 0.69 | 0.24 | 0.13 |  | 7.3 | 56.875 | 1.02 | -1.4271 | 0.019803 | -1.1087
21FLTPA_27193508231325 | 21FLTPA | 27193508231325 | 27.3263 | -82.5256 | River/Stream | 2003-12-15 | 5.7 |  | 0.057 | 0.58 | 7.32 | 409 | 0.99 | 0.2 | 0.17 |  | 3.5 | 51.23 | 1.57 | -1.6094 | 0.45108 | -0.54473
21FLTPA_27193508231325 | 21FLTPA | 27193508231325 | 27.3263 | -82.5256 | River/Stream | 2003-07-23 | 1.8 |  |  |  | 7.37 | 585 |  |  | 0.11 |  | 4.5 | 52.67 |  | X | X | X
21FLTPA_27193508231325 | 21FLTPA | 27193508231325 | 27.3263 | -82.5256 | River/Stream | 2004-01-12 |  |  |  |  | 7.57 | 575 |  | 0.17 |  |  |  | 56.115 |  | -1.772 | X | X
21FLTPA_272033608208271 | 21FLTPA | 272033608208271 | 27.3426 | -82.1408 | River/Stream | 2003-07-14 | 1.7 |  | 1.4 | 0.27 | 7.12 | 272 | 3.2 | 1.4 | 1.2 |  | 4.3 | 34.44 | 3.47 | 0.33647 | 1.2442 | -1.3093
21FLTPA_272033608208271 | 21FLTPA | 272033608208271 | 27.3426 | -82.1408 | River/Stream | 2003-10-07 | 1.7 |  | 0.15 | 0.096 | 6.89 | 176 | 1.3 | 0.37 | 0.3 |  | 6.5 | 39.65 | 1.396 | -0.99425 | 0.33361 | -2.3434
21FLTPA_272033608208271 | 21FLTPA | 272033608208271 | 27.3426 | -82.1408 | River/Stream | 2003-01-27 | 0.425 |  | 0.046 | 0.13 | 7.45 | 286 | 0.8 | 0.16 | 0.15 |  | 2.4 | 52.43 | 0.93 | -1.8326 | -0.072571 | -2.0402
21FLTPA_272033608208271 | 21FLTPA | 272033608208271 | 27.3426 | -82.1408 | River/Stream | 2003-05-12 | 0.425 |  | 0.05 |  | 7.21 | 304 | 0.94 | 0.33 | 0.33 |  | 2.6 | 45.28 |  | -1.1087 | X | X
21FLTPA_272033608208271 | 21FLTPA | 272033608208271 | 27.3426 | -82.1408 | River/Stream | 2003-10-20 | 1.7 |  | 0.04 | 0.1 | 7.25 | 136 | 0.97 | 0.2 | 0.16 |  | 4.9 | 47.025 | 1.07 | -1.6094 | 0.067659 | -2.3026
21FLTPA_272033608208271 | 21FLTPA | 272033608208271 | 27.3426 | -82.1408 | River/Stream | 2003-12-08 | 1.7 |  | 0.027 | 0.072 | 6.6 | 167 | 0.95 | 0.18 | 0.15 |  | 3.2 | 51.73 | 1.022 | -1.7148 | 0.021761 | -2.6311
21FLTPA_272038708208508 | 21FLTPA | 272038708208508 | 27.344 | -82.1474 | River/Stream | 2004-06-15 | 1.1 |  | 2.6 |  | 6.79 | 697 | 3.3 | 0.56 | 0.26 |  | 13 | 34.585 |  | -0.57982 | X | X
21FLTPA_272038708208508 | 21FLTPA | 272038708208508 | 27.344 | -82.1474 | River/Stream | 2004-07-13 | 0.475 |  | 1 | 0.4 | 6.64 | 421 | 2.7 | 0.73 | 0.55 |  | 14 | 32.215 | 3.1 | -0.31471 | 1.1314 | -0.91629
21FLTPA_272038708208508 | 21FLTPA | 272038708208508 | 27.344 | -82.1474 | River/Stream | 2004-05-04 | 0.425 |  | 0.57 | 0.26 | 7.12 | 328 | 1.6 | 0.77 | 0.67 |  | 5.4 | 41.065 | 1.86 | -0.26136 | 0.62058 | -1.3471
21FLTPA_272038708208508 | 21FLTPA | 272038708208508 | 27.344 | -82.1474 | River/Stream | 2003-06-16 | 1.7 |  | 0.55 | 0.36 | 6.92 | 289 | 2.1 | 0.87 | 0.82 |  | 5.1 | 31.545 | 2.46 | -0.13926 | 0.90016 | -1.0217
21FLTPA_272038708208508 | 21FLTPA | 272038708208508 | 27.344 | -82.1474 | River/Stream | 2003-03-12 | 0.425 |  | 0.33 | 0.46 | 7.19 | 382 | 1.3 | 0.61 | 0.56 |  | 3.6 | 38.335 | 1.76 | -0.4943 | 0.56531 | -0.77653
21FLTPA_272038708208508 | 21FLTPA | 272038708208508 | 27.344 | -82.1474 | River/Stream | 2004-09-28 | 0.425 |  | 0.18 | 0.07 | 6.93 | 102 | 1.2 | 0.57 | 0.55 |  | 2.2 | 24.91 | 1.27 | -0.56212 | 0.23902 | -2.6593
21FLTPA_272038708208508 | 21FLTPA | 272038708208508 | 27.344 | -82.1474 | River/Stream | 2004-01-20 | 1.7 |  | 0.13 | 0.3 | 6.46 | 400 | 1.2 | 0.52 | 0.48 |  | 9.7 | 50.615 | 1.5 | -0.65393 | 0.40547 | -1.204
21FLTPA_272038708208508 | 21FLTPA | 272038708208508 | 27.344 | -82.1474 | River/Stream | 2003-10-07 | 1.7 |  | 0.14 | 0.12 | 6.61 | 148 | 1.3 | 0.36 | 0.3 |  | 6.3 | 39.215 | 1.42 | -1.0217 | 0.35066 | -2.1203
21FLTPA_272038708208508 | 21FLTPA | 272038708208508 | 27.344 | -82.1474 | River/Stream | 2004-09-01 | 0.85 |  | 0.18 | 0.1 | 6.74 | 169 | 1.9 | 0.53 | 0.47 |  | 3.2 | 23.98 | 2 | -0.63488 | 0.69315 | -2.3026
21FLTPA_272038708208508 | 21FLTPA | 272038708208508 | 27.344 | -82.1474 | River/Stream | 2003-04-15 | 0.425 |  | 0.043 | 0.095 | 7.08 | 528 | 0.53 | 0.19 | 0.17 |  | 2.1 | 43.345 | 0.625 | -1.6607 | -0.47 | -2.3539
21FLTPA_272038708208508 | 21FLTPA | 272038708208508 | 27.344 | -82.1474 | River/Stream | 2003-02-11 | 0.425 |  | 0.077 | 0.22 | 7.49 | 561 | 0.95 | 0.32 | 0.27 |  | 4.3 | 44.895 | 1.17 | -1.1394 | 0.157 | -1.5141
21FLTPA_272038708208508 | 21FLTPA | 272038708208508 | 27.344 | -82.1474 | River/Stream | 2004-03-23 | 1.7 |  | 0.063 | 0.081 | 7.01 | 281 | 0.81 | 0.27 | 0.26 |  | 2.5 | 49.135 | 0.891 | -1.3093 | -0.11541 | -2.5133
21FLTPA_272038708208508 | 21FLTPA | 272038708208508 | 27.344 | -82.1474 | River/Stream | 2004-04-13 | 1.7 |  | 0.056 | 0.42 | 6.94 | 341 | 0.82 | 0.35 | 0.28 |  | 3.9 | 44.76 | 1.24 | -1.0498 | 0.21511 | -0.8675
21FLTPA_272038708208508 | 21FLTPA | 272038708208508 | 27.344 | -82.1474 | River/Stream | 2003-09-16 | 1.7 |  | 0.075 | 0.083 | 7.33 | 145 | 1.2 | 0.33 | 0.27 |  | 11.2 | 50.68 | 1.283 | -1.1087 | 0.2492 | -2.4889
21FLTPA_272038708208508 | 21FLTPA | 272038708208508 | 27.344 | -82.1474 | River/Stream | 2003-11-18 | 1.7 |  | 0.046 | 0.11 | 7.04 | 181 | 0.77 | 0.2 | 0.19 |  | 5.4 | 45.72 | 0.88 | -1.6094 | -0.12783 | -2.2073
21FLTPA_272038708208508 | 21FLTPA | 272038708208508 | 27.344 | -82.1474 | River/Stream | 2004-02-10 | 1.7 |  | 0.042 | 0.094 | 7.17 | 398 | 0.72 |  | 0.28 |  | 1.9 | 48.835 | 0.814 | X | -0.20579 | -2.3645
21FLTPA_272038708208508 | 21FLTPA | 272038708208508 | 27.344 | -82.1474 | River/Stream | 2003-12-16 | 1.7 |  | 0.047 | 0.23 | 6.72 | 496 | 0.83 | 0.31 | 0.28 |  | 4.9 | 46.985 | 1.06 | -1.1712 | 0.058269 | -1.4697
21FLTPA_272038708208508 | 21FLTPA | 272038708208508 | 27.344 | -82.1474 | River/Stream | 2003-05-14 | 0.425 |  | 0.053 | 0.18 | 7.07 | 314 | 1 | 0.32 | 0.31 |  | 4.3 | 43.895 | 1.18 | -1.1394 | 0.16551 | -1.7148
21FLTPA_272038708208508 | 21FLTPA | 272038708208508 | 27.344 | -82.1474 | River/Stream | 2003-01-27 | 0.425 |  | 0.041 | 0.13 | 6.99 | 319 | 0.8 | 0.15 | 0.14 |  | 3.5 | 51.985 | 0.93 | -1.8971 | -0.072571 | -2.0402
21FLTPA_272038708208508 | 21FLTPA | 272038708208508 | 27.344 | -82.1474 | River/Stream | 2003-12-02 | 1.7 |  | 0.027 | 0.086 | 6.68 | 169 | 0.76 | 0.18 | 0.17 |  | 2.6 | 47.885 | 0.846 | -1.7148 | -0.16724 | -2.4534
21FLTPA_272038708208508 | 21FLTPA | 272038708208508 | 27.344 | -82.1474 | River/Stream | 2003-10-21 | 1.7 |  | 0.034 | 0.12 | 7.72 | 147 | 1.1 | 0.22 | 0.18 |  | 7.4 | 56.595 | 1.22 | -1.5141 | 0.19885 | -2.1203
21FLTPA_272038708208508 | 21FLTPA | 272038708208508 | 27.344 | -82.1474 | River/Stream | 2003-12-09 | 1.7 |  | 0.027 | 0.072 | 7.5 | 175 | 1 | 0.15 | 0.16 |  | 2.4 | 48.515 | 1.072 | -1.8971 | 0.069526 | -2.6311
21FLTPA_272038708208508 | 21FLTPA | 272038708208508 | 27.344 | -82.1474 | River/Stream | 2004-03-02 |  |  |  |  | 6.65 | 263 | [5 empty] | 44.155 |  | X | X | X
21FLTPA_272038708208508 | 21FLTPA | 272038708208508 | 27.344 | -82.1474 | River/Stream | 2004-02-03 |  |  |  |  | 7.61 | 399 | [5 empty] | 47.67 |  | X | X | X
21FLTPA_272038708208508 | 21FLTPA | 272038708208508 | 27.344 | -82.1474 | River/Stream | 2004-02-17 |  |  |  |  | 6.85 | 362 | [5 empty] | 40.68 |  | X | X | X
21FLTPA_272038708208508 | 21FLTPA | 272038708208508 | 27.344 | -82.1474 | River/Stream | 2004-02-24 |  |  |  |  | 7.04 | 322 | [5 empty] | 46.35 |  | X | X | X
21FLTPA_272038708208508 | 21FLTPA | 272038708208508 | 27.344 | -82.1474 | River/Stream | 2004-03-09 |  |  |  |  | 6.45 | 250 | [5 empty] | 46.675 |  | X | X | X
21FLTPA_272038708208508 | 21FLTPA | 272038708208508 | 27.344 | -82.1474 | River/Stream | 2004-03-16 |  |  |  |  | 6.99 | 295 | [5 empty] | 45.55 |  | X | X | X
21FLTPA_272038708208508 | 21FLTPA | 272038708208508 | 27.344 | -82.1474 | River/Stream | 2004-03-30 |  |  |  |  | 7.14 | 239 | [5 empty] | 46 |  | X | X | X
21FLTPA_272038708208508 | 21FLTPA | 272038708208508 | 27.344 | -82.1474 | River/Stream | 2004-01-27 |  |  |  |  | 7.37 | 340 | [5 empty] | 50.815 |  | X | X | X
21FLTPA_272038708208508 | 21FLTPA | 272038708208508 | 27.344 | -82.1474 | River/Stream | 2003-07-16 | 2 |  |  | 0.41 | 6.75 | 227 |  |  | 0.96 |  | 10.3 | 28.615 |  | X | X | -0.8916
21FLTPA_272038708208508 | 21FLTPA | 272038708208508 | 27.344 | -82.1474 | River/Stream | 2004-01-06 |  |  |  |  | 7.15 | 266 | [5 empty] | 46.9 |  | X | X | X
21FLTPA_272038708208508 | 21FLTPA | 272038708208508 | 27.344 | -82.1474 | River/Stream | 2004-01-13 |  |  |  |  | 7.64 | 226 | [5 empty] | 51.03 |  | X | X | X
21FLWQA_272038708209243 | 21FLWQA | 272038708209243 | 27.344 | -82.1567 | River/Stream | 2001-09-25 |  |  |  |  | 6.55 | [6 empty] | 4.14 |  | X | X | X
21FLWQA_272038708209243 | 21FLWQA | 272038708209243 | 27.344 | -82.1567 | River/Stream | 2001-09-27 |  |  |  |  | 6.62 | [6 empty] | 4 |  | X | X | X
21FLTPA_27204028149347 | 21FLTPA | 27204028149347 | 27.3445 | -81.8263 | River/Stream | 2003-10-28 | 1.7 |  | 0.1 | 0.97 | 7.23 | 346 | 1.8 | 3.2 | 1.6 |  | 36 | 47.06 | 2.77 | 1.1632 | 1.0188 | -0.030459
21FLTPA_27204028149347 | 21FLTPA | 27204028149347 | 27.3445 | -81.8263 | River/Stream | 2003-02-11 | 0.425 |  | 0.058 | 78 | 7.3 | 328 | 1.1 | 1.1 | 0.8 |  |  | 52.95 | 79.1 | 0.09531 | 4.3707 | 4.3567
21FLTPA_27204028149347 | 21FLTPA | 27204028149347 | 27.3445 | -81.8263 | River/Stream | 2003-05-07 | 0.425 |  | 0.045 | 0.63 | 7.48 | 361 | 1.1 | 0.96 | 0.87 |  | 3.1 | 50.24 | 1.73 | -0.040822 | 0.54812 | -0.46204
21FLTPA_27204028149347 | 21FLTPA | 27204028149347 | 27.3445 | -81.8263 | River/Stream | 2003-08-05 | 10 |  | 0.022 | 0.3 | 7.12 | 203 | 1.3 | 0.8 | 0.62 |  | 10.4 | 40.12 | 1.6 | -0.22314 | 0.47 | -1.204
21FLWQA_272050708051500 | 21FLWQA | 272050708051500 | 27.3474 | -80.8638 | River/Stream | 2002-11-19 |  |  | 0.053 | 0.085 | 7.24 |  | 2.1 | 0.45 | 0.36 |  |  | 9.73 | 2.185 | -0.79851 | 0.78162 | -2.4651
21FLTPA_27205918149347 | 21FLTPA | 27205918149347 | 27.3497 | -81.8263 | River/Stream | 2003-02-11 | 0.425 |  | 0.054 | 0.9 | 7.32 | 337 | 1.1 | 1 | 0.87 |  | 5.6 | 53.08 | 2 | 0 | 0.69315 | -0.10536
21FLTPA_272138814940 | 21FLTPA | 272138814940 | 27.3605 | -81.8277 | River/Stream | 2003-05-07 | 0.48 |  | 0.041 | 0.91 | 7.5 | 423 | 0.88 | 1.2 | 1.2 |  | 2.9 | 51.585 | 1.79 | 0.18232 | 0.58222 | -0.094311
21FLTPA_272138814940 | 21FLTPA | 272138814940 | 27.3605 | -81.8277 | River/Stream | 2003-10-28 | 1.7 |  | 0.065 | 1.3 | 7.35 | 411 | 1.4 | 2.6 | 2.1 |  | 24 | 46.79 | 2.7 | 0.95551 | 0.99325 | 0.26236
21FLTPA_272138814940 | 21FLTPA | 272138814940 | 27.3605 | -81.8277 | River/Stream | 2003-08-05 | 13 |  | 0.021 | 0.35 | 7.23 | 243 | 1.4 | 0.94 | 0.73 |  | 7 | 43.92 | 1.75 | -0.061875 | 0.55962 | -1.0498
21FLTPA_272138814940 | 21FLTPA | 272138814940 | 27.3605 | -81.8277 | River/Stream | 2004-01-20 |  |  |  |  | 7.39 | 443 | [5 empty] | 52.95 |  | X | X | X
21FLTPA_27215048232362 | 21FLTPA | 27215048232362 | 27.364 | -82.5433 | River/Stream | 2003-12-15 | 1.7 |  | 0.098 | 0.27 | 7.5 | 443 | 0.88 | 0.2 | 0.12 |  | 3.8 | 52.33 | 1.15 | -1.6094 | 0.13976 | -1.3093
21FLTPA_27215048232362 | 21FLTPA | 27215048232362 | 27.364 | -82.5433 | River/Stream | 2003-08-25 | 1.7 |  | 0.077 | 0.19 | 7.55 | 421 | 1 | 0.36 | 0.22 |  | 7.2 | 40.855 | 1.19 | -1.0217 | 0.17395 | -1.6607
21FLTPA_27215048232362 | 21FLTPA | 27215048232362 | 27.364 | -82.5433 | River/Stream | 2003-05-20 | 0.425 |  | 0.079 | 0.046 | 7.25 | 10000 | 1.1 | 0.35 | 0.27 |  | 3.4 | 23.6 | 1.146 | -1.0498 | 0.13628 | -3.0791
21FLTPA_27215048232362 | 21FLTPA | 27215048232362 | 27.364 | -82.5433 | River/Stream | 2003-09-22 | 1.7 |  | 0.035 | 0.36 | 7.43 | 847 | 0.88 | 0.24 | 0.2 |  | 3.6 | 42.515 | 1.24 | -1.4271 | 0.21511 | -1.0217
21FLTPA_27215048232362 | 21FLTPA | 27215048232362 | 27.364 | -82.5433 | River/Stream | 2003-02-19 | 0.425 |  | 0.017 | 0.21 | 7.7 | 650 | 0.7 | 0.16 | 0.13 |  | 1.6 | 51.445 | 0.91 | -1.8326 | -0.094311 | -1.5606
21FLWQA_272152408052204 | 21FLWQA | 272152408052204 | 27.3645 | -80.8723 | River/Stream | 2002-11-18 |  |  | 0.7 | 1.5 | 7.05 |  | 2.5 |  | 0.42 |  |  | 8.29 | 4 | X | 1.3863 | 0.40547
21FLTPA_27215718155423 | 21FLTPA | 27215718155423 | 27.3643 | -81.9289 | River/Stream | 2003-11-04 | 38 |  | 0.1 |  | 7.12 | 582 | 2 | 0.49 | 0.44 |  | 70 | 16.28 |  | -0.71335 | X | X
21FLTPA_27215718155423 | 21FLTPA | 27215718155423 | 27.3643 | -81.9289 | River/Stream | 2003-05-06 | 0.425 |  | 0.054 | 0.023 | 7.31 | 306 | 1.3 | 0.42 | 0.38 |  | 2.3 | 23.195 | 1.323 | -0.8675 | 0.2799 | -3.7723
21FLTPA_27215718155423 | 21FLTPA | 27215718155423 | 27.3643 | -81.9289 | River/Stream | 2003-10-06 | 1.7 |  | 0.046 | 0.012 | 6.67 | 74 | 1.3 | 0.28 | 0.23 |  | 2.5 | 24.26 | 1.312 | -1.273 | 0.27155 | -4.4228
21FLTPA_27215718155423 | 21FLTPA | 27215718155423 | 27.3643 | -81.9289 | River/Stream | 2003-06-03 | 0.425 |  | 0.035 | 0.024 | 6.59 | 377 | 1.1 | 0.38 | 0.3 |  | 2.2 | 14.31 | 1.124 | -0.96758 | 0.11689 | -3.7297
21FLTPA_27215718155423 | 21FLTPA | 27215718155423 | 27.3643 | -81.9289 | River/Stream | 2003-09-08 | 1.7 |  | 0.039 | 0.019 | 7.06 | 93 | 1.5 | 0.43 | 0.39 |  | 3.9 | 19.55 | 1.519 | -0.84397 | 0.41805 | -3.9633
21FLTPA_27215718155423 | 21FLTPA | 27215718155423 | 27.3643 | -81.9289 | River/Stream | 2003-02-04 | 0.425 |  | 0.036 | 0.042 | 7.13 | 163 | 1.6 | 0.2 | 0.15 |  | 2.3 | 47.18 | 1.642 | -1.6094 | 0.49592 | -3.1701
21FLTPA_27215718155423 | 21FLTPA | 27215718155423 | 27.3643 | -81.9289 | River/Stream | 2004-01-27 |  |  |  |  | 6.79 | 112 | [5 empty] | 40.355 |  | X | X | X
21FLTPA_27215718155423 | 21FLTPA | 27215718155423 | 27.3643 | -81.9289 | River/Stream | 2004-01-20 |  |  |  |  | 6.96 | 299 | [5 empty] | 44.08 |  | X | X | X
21FLTPA_27215718155423 | 21FLTPA | 27215718155423 | 27.3643 | -81.9289 | River/Stream | 2004-01-06 |  |  |  |  | 8.06 | 200 | [5 empty] | 41.865 |  | X | X | X
21FLTPA_27215718155423 | 21FLTPA | 27215718155423 | 27.3643 | -81.9289 | River/Stream | 2003-07-22 | 2.2 |  |  | 0.013 | 7.87 | 116 |  |  | 0.17 |  | 3.3 | 16.14 |  | X | X | -4.3428
21FLWQA_272219308050346 | 21FLWQA | 272219308050346 | 27.372 | -80.8429 | River/Stream | 2001-10-09 | 2 |  | 0.065 |  |  |  | 1.7 |  | 0.17 |  |  |  |  | X | X | X
21FLTPA_27222698232441 | 21FLTPA | 27222698232441 | 27.3741 | -82.5455 | River/Stream | 2003-12-15 | 1.7 |  | 0.097 | 0.31 | 7.55 | 498 | 0.64 | 0.18 | 0.13 |  | 6.9 | 50.62 | 0.95 | -1.7148 | -0.051293 | -1.1712
21FLTPA_27222698232441 | 21FLTPA | 27222698232441 | 27.3741 | -82.5455 | River/Stream | 2003-05-20 | 0.425 |  | 0.15 | 0.24 | 7.25 | 1140 | 1.4 | 0.34 | 0.19 |  | 1.9 | 45.2 | 1.64 | -1.0788 | 0.4947 | -1.4271
21FLTPA_27222698232441 | 21FLTPA | 27222698232441 | 27.3741 | -82.5455 | River/Stream | 2003-09-22 | 1.7 |  | 0.077 | 0.49 | 7.41 | 556 | 0.88 | 0.15 | 0.14 |  | 1.5 | 42.86 | 1.37 | -1.8971 | 0.31481 | -0.71335
21FLTPA_27222698232441 | 21FLTPA | 27222698232441 | 27.3741 | -82.5455 | River/Stream | 2003-08-25 | 1.7 |  | 0.075 | 0.31 | 7.54 | 465 | 0.98 | 0.22 | 0.16 |  | 1.8 | 32.405 | 1.29 | -1.5141 | 0.25464 | -1.1712
21FLTPA_27222698232441 | 21FLTPA | 27222698232441 | 27.3741 | -82.5455 | River/Stream | 2003-02-19 | 0.425 |  | 0.058 | 0.84 | 7.63 | 845 | 0.78 | 0.13 | 0.13 |  | 0.9 | 46.29 | 1.62 | -2.0402 | 0.48243 | -0.17435
21FLWQA_272228508051286 | 21FLWQA | 272228508051286 | 27.3745 | -80.8579 | River/Stream | 2001-10-09 | 2.19 |  | 0.31 |  |  |  | 1.95 |  | 0.49 |  |  |  |  | X | X | X
21FLWQA_272232308049344 | 21FLWQA | 272232308049344 | 27.3756 | -80.8262 | River/Stream | 2001-10-09 | 0.425 |  | 0.022 |  |  |  | 1.4 |  | 0.12 |  |  |  |  | X | X | X
21FLWQA_272239108050433 | 21FLWQA | 272239108050433 | 27.3775 | -80.8453 | River/Stream | 2002-11-19 |  |  | 4.8 | 2.3 | 6.74 |  | 6.7 | 0.41 | 0.35 |  |  | 7.83 | 9 | -0.8916 | 2.1972 | 0.83291
21FLWQA_272239108050433 | 21FLWQA | 272239108050433 | 27.3775 | -80.8453 | River/Stream | 2001-10-09 | 0.48 | [5 empty] | 1.8 |  | 0.59 |  |  |  |  | X | X | X
21FLTPA_27224518150339 | 21FLTPA | 27224518150339 | 27.3791 | -81.8427 | River/Stream | 2003-10-28 | 1.7 |  | 0.069 | 1.3 | 7.35 | 417 | 1.2 | 2.5 | 2.1 |  | 11 | 46.625 | 2.5 | 0.91629 | 0.91629 | 0.26236
21FLTPA_27224518150339 | 21FLTPA | 27224518150339 | 27.3791 | -81.8427 | River/Stream | 2003-02-11 | 0.425 |  | 0.062 | 0.9 | 7.32 | 329 | 1.1 | 1 | 0.82 |  | 6.8 | 52.495 | 2 | 0 | 0.69315 | -0.10536
21FLTPA_27224518150339 | 21FLTPA | 27224518150339 | 27.3791 | -81.8427 | River/Stream | 2003-05-07 | 0.425 |  | 0.046 | 0.88 | 7.56 | 423 | 0.93 | 1.3 | 1.1 |  | 3.9 | 47.285 | 1.81 | 0.26236 | 0.59333 | -0.12783
21FLTPA_27224518150339 | 21FLTPA | 27224518150339 | 27.3791 | -81.8427 | River/Stream | 2003-08-05 | 14 |  | 0.039 | 0.35 | 7.23 | 239 | 1.4 | 0.95 | 0.7 |  | 8.9 | 45.12 | 1.75 | -0.051293 | 0.55962 | -1.0498
21FLTPA_27224518150339 | 21FLTPA | 27224518150339 | 27.3791 | -81.8427 | River/Stream | 2004-01-13 |  |  |  |  | 7.05 | 486 | [5 empty] | 60.36 |  | X | X | X
21FLTPA_272248508214710 | 21FLTPA | 272248508214710 | 27.3801 | -82.2353 | River/Stream | 2008-01-29 | 9.8 |  | 3.9 | 0.31 | 7.14 |  | 6.1 | 1.6 | 1.4 |  |  | 0.87 | 6.41 | 0.47 | 1.8579 | -1.1712
21FLTPA_272248508214710 | 21FLTPA | 272248508214710 | 27.3801 | -82.2353 | River/Stream | 2008-02-26 | 18 |  | 3.3 | 0.099 | 6.96 |  | 6.1 | 1.4 | 1.1 |  |  | 0.7 | 6.199 | 0.33647 | 1.8244 | -2.3126
21FLTPA_272248508214710 | 21FLTPA | 272248508214710 | 27.3801 | -82.2353 | River/Stream | 2008-04-29 | 89 |  | 8.5 | 0.049 | 6.91 |  | 19 | 3 | 1.4 |  |  | 0.73 | 19.049 | 1.0986 | 2.947 | -3.0159
21FLTPA_272248508214710 | 21FLTPA | 272248508214710 | 27.3801 | -82.2353 | River/Stream | 2008-08-25 | 31 |  | 3.7 | 0.023 | 6.73 |  | 8.7 | 2.6 | 2 |  |  | 0.78 | 8.723 | 0.95551 | 2.166 | -3.7723
21FLTPA_272248508214710 | 21FLTPA | 272248508214710 | 27.3801 | -82.2353 | River/Stream | 2008-10-27 | 4.4 |  | 1.2 | 0.062 | 6.9 |  | 3 | 0.78 | 0.59 |  |  | 5.23 | 3.062 | -0.24846 | 1.1191 | -2.7806
21FLTPA_272248508214710 | 21FLTPA | 272248508214710 | 27.3801 | -82.2353 | River/Stream | 2008-03-25 | 8.2 |  | 0.9 | 0.028 |  |  | 3 | 1.2 | 1.1 |  |  | 3.26 | 3.028 | 0.18232 | 1.1079 | -3.5756
21FLTPA_272248508214710 | 21FLTPA | 272248508214710 | 27.3801 | -82.2353 | River/Stream | 2008-08-18 | 9.8 |  | 0.25 | 0.007 | 6.46 |  | 2.3 | 0.32 | 0.21 |  |  | 1.28 | 2.307 | -1.1394 | 0.83595 | -4.9618
21FLTPA_272248508214710 | 21FLTPA | 272248508214710 | 27.3801 | -82.2353 | River/Stream | 2008-09-23 | 4.8 |  | 0.23 | 0.037 | 6.37 |  | 3.6 | 0.46 | 0.13 |  |  | 1.91 | 3.637 | -0.77653 | 1.2912 | -3.2968
21FLTPA_272248508214710 | 21FLTPA | 272248508214710 | 27.3801 | -82.2353 | River/Stream | 2008-09-02 |  |  |  |  | 5.87 | [6 empty] | 2.52 |  | X | X | X
21FLTPA_272248508214710 | 21FLTPA | 272248508214710 | 27.3801 | -82.2353 | River/Stream | 2008-12-09 |  |  |  |  | 7.16 | [6 empty] | 4.03 |  | X | X | X
21FLWQA_272253708051140 | 21FLWQA | 272253708051140 | 27.3815 | -80.8538 | River/Stream | 2001-10-09 | 0.425 | [5 empty] | 1.8 |  | 0.28 |  |  |  |  | X | X | X
21FLWQA_272258008050238 | 21FLWQA | 272258008050238 | 27.3827 | -80.8399 | River/Stream | 2001-10-09 | 0.425 |  | 0.21 |  |  |  | 1.7 |  | 0.54 |  |  |  |  | X | X | X
21FLTPA_27225868150378 | 21FLTPA | 27225868150378 | 27.3829 | -81.8438 | River/Stream | 2003-10-28 | 1.7 |  | 0.06 | 1.3 | 7.35 | 418 | 1.1 | 2.4 | 2.1 |  | 11 | 46.135 | 2.4 | 0.87547 | 0.87547 | 0.26236
21FLTPA_27225868150378 | 21FLTPA | 27225868150378 | 27.3829 | -81.8438 | River/Stream | 2003-02-11 | 0.425 |  | 0.058 | 0.9 | 7.33 | 335 | 1.1 | 1 | 0.88 |  | 6.9 | 53.79 | 2 | 0 | 0.69315 | -0.10536
21FLTPA_27225868150378 | 21FLTPA | 27225868150378 | 27.3829 | -81.8438 | River/Stream | 2003-05-07 | 0.425 |  | 0.046 | 0.87 | 7.5 | 419 | 0.94 | 1.3 | 1.2 |  | 3.3 | 46.585 | 1.81 | 0.26236 | 0.59333 | -0.13926
21FLTPA_27225868150378 | 21FLTPA | 27225868150378 | 27.3829 | -81.8438 | River/Stream | 2003-08-05 | 16 |  | 0.025 | 0.4 | 7.22 | 240 | 1.3 | 0.9 | 0.7 |  | 8.3 | 46.24 | 1.7 | -0.10536 | 0.53063 | -0.91629
21FLTPA_27225868150378 | 21FLTPA | 27225868150378 | 27.3829 | -81.8438 | River/Stream | 2004-01-13 |  |  |  |  | 7.12 | 485 | [5 empty] | 63.025 |  | X | X | X
21FLTPA_272310208208162 | 21FLTPA | 272310208208162 | 27.3862 | -82.1378 | River/Stream | 2008-12-02 | 0.6 |  | 0.049 | 0.012 | 6.83 |  | 0.71 | 0.28 | 0.23 |  |  | 3.82 | 0.722 | -1.273 | -0.32573 | -4.4228
21FLTPA_272310208208162 | 21FLTPA | 272310208208162 | 27.3862 | -82.1378 | River/Stream | 2008-03-04 | 2 |  | 0.024 | 0.016 | 6.88 |  | 0.43 | 0.23 | 0.17 |  |  | 5.6 | 0.446 | -1.4697 | -0.80744 | -4.1352
21FLTPA_272310208208162 | 21FLTPA | 272310208208162 | 27.3862 | -82.1378 | River/Stream | 2008-02-26 | 0.61 |  | 0.025 | 0.024 | 7.08 |  | 0.5 | 0.27 | 0.22 |  |  | 3.3 | 0.524 | -1.3093 | -0.64626 | -3.7297
21FLTPA_272310208208162 | 21FLTPA | 272310208208162 | 27.3862 | -82.1378 | River/Stream | 2008-10-14 | 2 |  | 0.045 | 0.031 | 6.83 |  | 0.99 |  | 0.4 |  |  | 2.76 | 1.021 | X | 0.020783 | -3.4738
21FLTPA_272310208208162 | 21FLTPA | 272310208208162 | 27.3862 | -82.1378 | River/Stream | 2008-09-23 | 1.2 |  | 0.027 | 0.013 | 6.44 |  | 0.85 | 0.35 | 0.27 |  |  | 4.42 | 0.863 | -1.0498 | -0.14734 | -4.3428
21FLTPA_272310208208162 | 21FLTPA | 272310208208162 | 27.3862 | -82.1378 | River/Stream | 2008-03-18 | 0.58 |  | 0.016 | 0.018 | 6.97 |  | 0.51 | 0.3 | 0.22 |  |  | 4.44 | 0.528 | -1.204 | -0.63866 | -4.0174
21FLTPA_272310208208162 | 21FLTPA | 272310208208162 | 27.3862 | -82.1378 | River/Stream | 2008-07-28 | 0.77 |  | 0.022 | 0.022 | 6.37 |  | 1 | 0.34 | 0.28 |  |  | 4.81 | 1.022 | -1.0788 | 0.021761 | -3.8167
21FLTPA_272310208208162 | 21FLTPA | 272310208208162 | 27.3862 | -82.1378 | River/Stream | 2008-08-25 | 0.275 |  | 0.024 | 0.016 | 6.77 |  | 1.1 | 0.39 | 0.36 |  |  | 4.66 | 1.116 | -0.94161 | 0.10975 | -4.1352
21FLTPA_272310208208162 | 21FLTPA | 272310208208162 | 27.3862 | -82.1378 | River/Stream | 2008-08-18 | 0.275 |  | 0.021 | 0.015 | 6.71 |  | 1 | 0.34 | 0.29 |  |  | 5.74 | 1.015 | -1.0788 | 0.014889 | -4.1997
21FLTPA_272310208208162 | 21FLTPA | 272310208208162 | 27.3862 | -82.1378 | River/Stream | 2008-03-25 | 8.3 |  | 0.012 | 0.03 | 6.85 |  | 0.58 | 0.31 | 0.22 |  |  | 6.45 | 0.61 | -1.1712 | -0.4943 | -3.5066
21FLTPA_272310208208162 | 21FLTPA | 272310208208162 | 27.3862 | -82.1378 | River/Stream | 2008-05-19 | 59 |  | 0.026 | 0.01 | 6.64 |  | 1.3 | 0.87 | 0.55 |  |  | 1 | 1.31 | -0.13926 | 0.27003 | -4.6052
21FLTPA_272310208208162 | 21FLTPA | 272310208208162 | 27.3862 | -82.1378 | River/Stream | 2008-10-27 | 6.7 |  | 0.022 | 0.011 | 6.89 |  | 1.1 | 0.54 | 0.28 |  |  | 6.83 | 1.111 | -0.61619 | 0.10526 | -4.5099
21FLTPA_272310208208162 | 21FLTPA | 272310208208162 | 27.3862 | -82.1378 | River/Stream | 2008-04-29 | 18 |  | 0.021 | 0.024 |  |  | 1.4 | 0.29 | 0.21 |  |  | 3.78 | 1.424 | -1.2379 | 0.35347 | -3.7297
21FLTPA_272310208208162 | 21FLTPA | 272310208208162 | 27.3862 | -82.1378 | River/Stream | 2008-06-30 | 2.5 |  | 0.014 | 0.018 | 6.51 |  | 1 | 0.37 | 0.26 |  |  | 5.57 | 1.018 | -0.99425 | 0.01784 | -4.0174
21FLTPA_272310208208162 | 21FLTPA | 272310208208162 | 27.3862 | -82.1378 | River/Stream | 2008-08-11 | 1.5 |  | 0.013 | 0.014 | 6.57 |  | 1.1 | 0.45 | 0.39 |  |  | 5.73 | 1.114 | -0.79851 | 0.10796 | -4.2687
21FLTPA_272310208208162 | 21FLTPA | 272310208208162 | 27.3862 | -82.1378 | River/Stream | 2008-01-29 | 0.275 |  | 0.005 | 0.011 | 7.14 |  | 0.45 | 0.2 | 0.19 |  |  | 7.54 | 0.461 | -1.6094 | -0.77436 | -4.5099
21FLTPA_272310208208162 | 21FLTPA | 272310208208162 | 27.3862 | -82.1378 | River/Stream | 2008-02-11 | 2.1 |  | 0.005 | 0.011 | 7.13 |  | 0.48 | 0.27 | 0.22 |  |  | 6.6 | 0.491 | -1.3093 | -0.71131 | -4.5099
21FLTPA_272310208208162 | 21FLTPA | 272310208208162 | 27.3862 | -82.1378 | River/Stream | 2008-06-23 | 1.8 |  | 0.005 | 0.23 |  |  | 0.95 | 0.46 | 0.39 |  |  | 3.78 | 1.18 | -0.77653 | 0.16551 | -1.4697
21FLTPA_272310208208162 | 21FLTPA | 272310208208162 | 27.3862 | -82.1378 | River/Stream | 2008-04-15 | 0.96 |  | 0.016 | 0.017 |  |  |  | 0.24 | 0.22 |  |  |  |  | -1.4271 | X | -4.0745
21FLTPA_272310208208162 | 21FLTPA | 272310208208162 | 27.3862 | -82.1378 | River/Stream | 2008-12-09 |  |  |  |  | 6.78 | [6 empty] | 6.92 |  | X | X | X
21FLTPA_272310208208162 | 21FLTPA | 272310208208162 | 27.3862 | -82.1378 | River/Stream | 2008-11-03 | 0.275 |  |  | 0.037 | 6.73 |  | 0.76 | 0.3 | 0.24 |  |  | 1.74 | 0.797 | -1.204 | -0.2269 | -3.2968
21FLTPA_272310208208162 | 21FLTPA | 272310208208162 | 27.3862 | -82.1378 | River/Stream | 2008-09-16 |  |  |  |  | 6.73 | [6 empty] | 2.13 |  | X | X | X
21FLTPA_272310208208162 | 21FLTPA | 272310208208162 | 27.3862 | -82.1378 | River/Stream | 2008-09-02 |  |  |  |  | 6.93 | [6 empty] | 6.77 |  | X | X | X
21FLTPA_272310208208162 | 21FLTPA | 272310208208162 | 27.3862 | -82.1378 | River/Stream | 2008-07-15 | 68 |  |  | 0.02 | 6.61 |  | 1 | 0.26 | 0.2 |  |  | 5.14 | 1.02 | -1.3471 | 0.019803 | -3.912
21FLTPA_272310208208162 | 21FLTPA | 272310208208162 | 27.3862 | -82.1378 | River/Stream | 2008-04-14 | [11 empty] | 6.97 |  | X | X | X
21FLTPA_27231528150368 | 21FLTPA | 27231528150368 | 27.3875 | -81.8435 | River/Stream | 2003-10-28 | 1.7 |  | 0.064 | 1.3 | 7.35 | 419 | 1.1 | 2.3 | 2.1 |  | 10 | 46.29 | 2.4 | 0.83291 | 0.87547 | 0.26236
21FLTPA_27231528150368 | 21FLTPA | 27231528150368 | 27.3875 | -81.8435 | River/Stream | 2003-02-11 | 0.425 |  | 0.063 | 0.91 | 7.29 | 335 | 1.1 | 1.1 | 0.94 |  | 6.2 | 52.56 | 2.01 | 0.09531 | 0.69813 | -0.094311
21FLTPA_27231528150368 | 21FLTPA | 27231528150368 | 27.3875 | -81.8435 | River/Stream | 2003-05-07 | 0.425 |  | 0.048 | 0.88 | 7.55 | 418 | 0.93 | 1.3 | 1.1 |  | 7.8 | 46.16 | 1.81 | 0.26236 | 0.59333 | -0.12783
21FLTPA_27231528150368 | 21FLTPA | 27231528150368 | 27.3875 | -81.8435 | River/Stream | 2003-08-05 | 14 |  | 0.023 | 0.35 | 7.23 | 240 | 1.3 | 0.87 | 0.65 |  | 8.5 | 50.52 | 1.65 | -0.13926 | 0.50078 | -1.0498
21FLTPA_27231528150368 | 21FLTPA | 27231528150368 | 27.3875 | -81.8435 | River/Stream | 2004-01-13 |  |  |  |  | 7.12 | 485 | [5 empty] | 63.025 |  | X | X | X
21FLWQA_272325508049488 | 21FLWQA | 272325508049488 | 27.3904 | -80.8302 | River/Stream | 2001-10-09 | 0.5 |  | 0.099 |  |  |  | 1.7 |  | 0.57 |  |  |  |  | X | X | X
21FLTPA_272325708213086 | 21FLTPA | 272325708213086 | 27.3905 | -82.2218 | River/Stream | 2008-04-29 | 1.5 |  | 2.2 | 1.1 |  |  | 3.2 | 1.1 | 0.83 |  |  | 3.07 | 4.3 | 0.09531 | 1.4586 | 0.09531
21FLTPA_272325708213086 | 21FLTPA | 272325708213086 | 27.3905 | -82.2218 | River/Stream | 2008-01-29 | 2.5 |  | 2.6 | 1.2 | 6.96 |  | 4 | 1.4 | 1.4 |  |  | 6.54 | 5.2 | 0.33647 | 1.6487 | 0.18232
21FLTPA_272325708213086 | 21FLTPA | 272325708213086 | 27.3905 | -82.2218 | River/Stream | 2008-06-23 | 54 |  | 5.3 | 0.37 | 7.03 |  | 8.8 | 2.6 | 2.1 |  |  | 4.18 | 9.17 | 0.95551 | 2.2159 | -0.99425
21FLTPA_272325708213086 | 21FLTPA | 272325708213086 | 27.3905 | -82.2218 | River/Stream | 2008-08-25 | 17 |  | 6.4 | 0.052 | 6.91 |  | 11 | 2.8 | 2.3 |  |  | 2.24 | 11.052 | 1.0296 | 2.4026 | -2.9565
21FLTPA_272325708213086 | 21FLTPA | 272325708213086 | 27.3905 | -82.2218 | River/Stream | 2008-02-26 | 3.9 |  | 1.8 | 1.3 | 6.99 |  | 3.7 | 1.4 | 1.1 |  |  | 3.92 | 5 | 0.33647 | 1.6094 | 0.26236
21FLTPA_272325708213086 | 21FLTPA | 272325708213086 | 27.3905 | -82.2218 | River/Stream | 2008-07-28 | 7.7 |  | 0.65 | 0.018 | 6.38 |  | 2.3 | 0.4 | 0.31 |  |  | 2.7 | 2.318 | -0.91629 | 0.8407 | -4.0174
21FLTPA_272325708213086 | 21FLTPA | 272325708213086 | 27.3905 | -82.2218 | River/Stream | 2008-05-19 | 5.3 |  | 0.12 | 0.094 | 5.94 |  | 0.55 | 0.51 | 0.21 |  |  | 3.35 | 0.644 | -0.67334 | -0.44006 | -2.3645
21FLTPA_272325708213086 | 21FLTPA | 272325708213086 | 27.3905 | -82.2218 | River/Stream | 2008-10-27 | 2.7 |  | 0.46 | 0.68 | 6.86 |  | 2.2 | 0.64 | 0.51 |  |  | 6.56 | 2.88 | -0.44629 | 1.0578 | -0.38566
21FLTPA_272325708213086 | 21FLTPA | 272325708213086 | 27.3905 | -82.2218 | River/Stream | 2008-03-25 | 2.2 |  | 0.22 | 0.6 |  |  | 1.8 | 1.1 | 1.2 |  |  | 6.77 | 2.4 | 0.09531 | 0.87547 | -0.51083
21FLTPA_272325708213086 | 21FLTPA | 272325708213086 | 27.3905 | -82.2218 | River/Stream | 2008-09-23 | 1.9 |  | 0.16 | 0.28 | 6.44 |  | 1.5 | 0.23 | 0.16 |  |  | 5.17 | 1.78 | -1.4697 | 0.57661 | -1.273
21FLTPA_272325708213086 | 21FLTPA | 272325708213086 | 27.3905 | -82.2218 | River/Stream | 2008-12-02 | 1.8 |  | 0.11 | 0.22 | 6.52 |  | 1.1 | 0.47 | 0.35 |  |  | 5.62 | 1.32 | -0.75502 | 0.27763 | -1.5141
21FLTPA_272325708213086 | 21FLTPA | 272325708213086 | 27.3905 | -82.2218 | River/Stream | 2008-08-18 | 2.4 |  | 0.17 | 0.061 | 6.6 |  | 1.8 | 0.28 | 0.23 |  |  | 3.44 | 1.861 | -1.273 | 0.62111 | -2.7969
21FLWQA_272325708213086 | 21FLWQA | 272325708213086 | 27.3904 | -82.219 | River/Stream | 2001-09-25 |  |  |  |  | 6.37 | [6 empty] | 3.85 |  | X | X | X
21FLWQA_272325708213086 | 21FLWQA | 272325708213086 | 27.3904 | -82.219 | River/Stream | 2001-09-27 |  |  |  |  | 6.54 | [6 empty] | 3.91 |  | X | X | X
21FLTPA_272325708213086 | 21FLTPA | 272325708213086 | 27.3905 | -82.2218 | River/Stream | 2008-10-14 |  |  |  |  | 6.63 | [6 empty] | 5.12 |  | X | X | X
21FLTPA_272325708213086 | 21FLTPA | 272325708213086 | 27.3905 | -82.2218 | River/Stream | 2008-09-02 |  |  |  |  | 6.84 | [6 empty] | 3.94 |  | X | X | X
21FLTPA_272325708213086 | 21FLTPA | 272325708213086 | 27.3905 | -82.2218 | River/Stream | 2008-12-09 |  |  |  |  | 6.97 | [6 empty] | 8.36 |  | X | X | X
21FLWQA_272328208051467 | 21FLWQA | 272328208051467 | 27.3911 | -80.8629 | River/Stream | 2002-11-19 |  |  | 0.67 | 4.9 | 6.75 |  | 3.2 | 0.63 | 0.6 |  |  | 7.29 | 8.1 | -0.46204 | 2.0919 | 1.5892
21FLWQA_272332008053410 | 21FLWQA | 272332008053410 | 27.3922 | -80.8947 | River/Stream | 2002-11-18 |  |  | 0.056 | 0.15 | 6.52 |  | 1.4 |  | 0.28 |  |  | 4.17 | 1.55 | X | 0.43825 | -1.8971
21FLWQA_272332008053410 | 21FLWQA | 272332008053410 | 27.3922 | -80.8947 | River/Stream | 2002-11-20 |  |  |  |  | 7.07 | [6 empty] | 8.48 |  | X | X | X
21FLTPA_27234438150466 | 21FLTPA | 27234438150466 | 27.3956 | -81.8462 | River/Stream | 2003-04-30 | 0.425 |  | 0.061 | 0.83 | 7.5 | 396 | 1.1 | 1 | 0.92 |  | 2.7 | 50.52 | 1.93 | 0 | 0.65752 | -0.18633
21FLTPA_27234438150466 | 21FLTPA | 27234438150466 | 27.3956 | -81.8462 | River/Stream | 2003-02-11 | 0.425 |  | 0.061 | 0.9 | 7.3 | 335 | 1.1 | 1.1 | 0.87 |  | 7.3 | 52.19 | 2 | 0.09531 | 0.69315 | -0.10536
21FLTPA_27234438150466 | 21FLTPA | 27234438150466 | 27.3956 | -81.8462 | River/Stream | 2003-10-28 | 1.7 |  | 0.065 | 1.3 | 7.37 | 419 | 1.2 | 2.4 | 2.1 |  | 9 | 44.6 | 2.5 | 0.87547 | 0.91629 | 0.26236
21FLTPA_27234438150466 | 21FLTPA | 27234438150466 | 27.3956 | -81.8462 | River/Stream | 2003-08-05 | 13 |  | 0.037 | 0.2 | 7.17 | 246 | 1.5 | 0.97 | 0.68 |  | 9.4 | 50.42 | 1.7 | -0.030459 | 0.53063 | -1.6094
21FLWQA_272348508051339 | 21FLWQA | 272348508051339 | 27.3968 | -80.8594 | River/Stream | 2002-11-19 |  |  | 0.46 | 4.9 | 6.41 |  | 2.5 | 0.39 | 0.36 |  |  | 4.57 | 7.4 | -0.94161 | 2.0015 | 1.5892
21FLWQA_272352608049159 | 21FLWQA | 272352608049159 | 27.3979 | -80.821 | River/Stream | 2001-10-09 | 0.425 | [5 empty] | 2.8 | [6 empty] | X | X | X
21FLWQA_272353608049189 | 21FLWQA | 272353608049189 | 27.3982 | -80.8219 | River/Stream | 2001-10-10 | 0.425 | [5 empty] | 1.55 | 0.615 | 0.595 |  |  |  |  | -0.48613 | X | X
21FLWQA_272400508048594 | 21FLWQA | 272400508048594 | 27.4001 | -80.8165 | River/Stream | 2001-10-09 | 0.425 |  | 0.32 |  |  |  | 2.1 |  | 0.61 |  |  |  |  | X | X | X
21FLTPA_27240808150505 | 21FLTPA | 27240808150505 | 27.4022 | -81.8473 | River/Stream | 2003-02-11 | 0.425 |  | 0.065 | 0.92 | 7.3 | 335 | 1.1 | 1.1 | 0.86 |  | 7.3 | 51.46 | 2.02 | 0.09531 | 0.7031 | -0.083382
21FLWQA_272418408048231 | 21FLWQA | 272418408048231 | 27.4051 | -80.8064 | Canal | 2001-10-10 | 0.425 |  |  | 0.002 |  |  | 1.2 | 0.076 | 0.041 |  |  |  | 1.202 | -2.577 | 0.18399 | -6.2146
21FLWQA_272418808048250 | 21FLWQA | 272418808048250 | 27.4052 | -80.8069 | River/Stream | 2001-10-10 | 0.425 | [5 empty] | 3.4 | 0.93 | 0.9 |  |  |  |  | -0.072571 | X | X
21FLTPA_27242878150552 | 21FLTPA | 27242878150552 | 27.4078 | -81.8486 | River/Stream | 2003-04-30 | 0.425 |  | 0.06 | 0.87 | 7.53 | 393 | 1.1 | 1.1 | 0.92 |  | 2.6 | 47.54 | 1.97 | 0.09531 | 0.67803 | -0.13926
21FLTPA_27242878150552 | 21FLTPA | 27242878150552 | 27.4078 | -81.8486 | River/Stream | 2003-11-18 | 1.7 |  | 0.041 | 0.73 | 7.59 | 434 | 0.84 | 1.4 | 1.2 |  | 6.3 | 55.65 | 1.57 | 0.33647 | 0.45108 | -0.31471
21FLTPA_27242878150552 | 21FLTPA | 27242878150552 | 27.4078 | -81.8486 | River/Stream | 2003-08-05 | 14 |  | 0.034 | 0.4 | 7.12 | 245 | 1.5 | 0.95 | 0.65 |  | 10.5 | 50.11 | 1.9 | -0.051293 | 0.64185 | -0.91629
21FLWQA_272433008051400 | 21FLWQA | 272433008051400 | 27.4091 | -80.8611 | River/Stream | 2002-11-19 |  |  | 2.4 | 5.2 | 6.63 |  | 5.2 | 0.97 | 0.95 |  |  | 4.87 | 10.4 | -0.030459 | 2.3418 | 1.6487
21FLWQA_272458808054245 | 21FLWQA | 272458808054245 | 27.4163 | -80.9068 | River/Stream | 2002-11-18 |  |  | 0.069 | 0.008 | 6.52 |  | 1.7 |  | 0.3 |  |  | 7.43 | 1.708 | X | 0.53532 | -4.8283
21FLWQA_272459008047410 | 21FLWQA | 272459008047410 | 27.4163 | -80.7947 | River/Stream | 2001-10-09 | 210 |  | 4.2 | 0.002 |  |  | 7.8 |  | 0.8 |  |  |  | 7.802 | X | 2.0544 | -6.2146
21FLTPA_27251098151096 | 21FLTPA | 27251098151096 | 27.4196 | -81.8526 | River/Stream | 2003-04-30 | 0.425 |  | 0.056 | 0.86 | 7.54 | 394 | 1 | 1 | 0.94 |  | 2.4 | 49.545 | 1.86 | 0 | 0.62058 | -0.15082
21FLTPA_27251098151096 | 21FLTPA | 27251098151096 | 27.4196 | -81.8526 | River/Stream | 2003-11-18 | 1.7 |  | 0.045 | 0.75 | 7.54 | 434 | 0.85 | 1.4 | 1.2 |  | 6.4 | 55.87 | 1.6 | 0.33647 | 0.47 | -0.28768
21FLTPA_27251098151096 | 21FLTPA | 27251098151096 | 27.4196 | -81.8526 | River/Stream | 2003-02-11 | 0.85 |  | 0.056 | 0.93 | 7.3 | 330 | 1.1 | 1 | 0.81 |  | 6.3 | 51.545 | 2.03 | 0 | 0.70804 | -0.072571
21FLTPA_27251098151096 | 21FLTPA | 27251098151096 | 27.4196 | -81.8526 | River/Stream | 2003-08-05 | 12 |  | 0.034 | 0.36 | 7 | 247 | 1.4 | 0.94 | 0.69 |  | 9.2 | 52.675 | 1.76 | -0.061875 | 0.56531 | -1.0217
21FLWQA_272523108208278 | 21FLWQA | 272523108208278 | 27.423 | -82.141 | River/Stream | 2001-09-25 |  |  |  |  | 6.46 | [6 empty] | 4.73 |  | X | X | X
21FLWQA_272523108208278 | 21FLWQA | 272523108208278 | 27.423 | -82.141 | River/Stream | 2001-09-27 |  |  |  |  | 6.5114 | [6 empty] | 4.7986 |  | X | X | X
21FLTPA_272526608211125 | 21FLTPA | 272526608211125 | 27.4241 | -82.1868 | River/Stream | 2008-12-02 | 3.6 |  | 0.14 | 0.13 | 6.97 |  | 0.8 | 0.3 | 0.24 |  |  | 7.3 | 0.93 | -1.204 | -0.072571 | -2.0402
21FLTPA_272526608211125 | 21FLTPA | 272526608211125 | 27.4241 | -82.1868 | River/Stream | 2008-03-18 | 0.66 |  | 0.045 | 0.082 | 7.18 |  | 0.47 | 0.33 | 0.17 |  |  | 7.65 | 0.552 | -1.1087 | -0.59421 | -2.501
21FLTPA_272526608211125 | 21FLTPA | 272526608211125 | 27.4241 | -82.1868 | River/Stream | 2008-08-25 | 1.3 |  | 0.094 | 0.052 | 6.86 |  | 1.1 | 0.58 | 0.51 |  |  | 4.74 | 1.152 | -0.54473 | 0.1415 | -2.9565
21FLTPA_272526608211125 | 21FLTPA | 272526608211125 | 27.4241 | -82.1868 | River/Stream | 2008-02-11 | 1.8 |  | 0.051 | 0.17 | 7 |  | 0.62 | 0.51 | 0.46 |  |  | 8.38 | 0.79 | -0.67334 | -0.23572 | -1.772
21FLTPA_272526608211125 | 21FLTPA | 272526608211125 | 27.4241 | -82.1868 | River/Stream | 2008-09-23 | 1.7 |  | 0.062 | 0.068 | 7.03 |  | 0.76 | 0.64 | 0.56 |  |  | 5.85 | 0.828 | -0.44629 | -0.18874 | -2.6882
21FLTPA_272526608211125 | 21FLTPA | 272526608211125 | 27.4241 | -82.1868 | River/Stream | 2008-10-27 | 1.3 |  | 0.052 | 0.049 | 6.86 |  | 0.81 | 0.41 | 0.35 |  |  | 7.25 | 0.859 | -0.8916 | -0.15199 | -3.0159
21FLTPA_272526608211125 | 21FLTPA | 272526608211125 | 27.4241 | -82.1868 | River/Stream | 2008-07-15 | 54 |  | 0.066 | 0.03 | 6.64 |  | 1.1 | 0.64 | 0.53 |  |  | 3.92 | 1.13 | -0.44629 | 0.12222 | -3.5066
21FLTPA_272526608211125 | 21FLTPA | 272526608211125 | 27.4241 | -82.1868 | River/Stream | 2008-07-28 | 2.9 |  | 0.048 | 0.033 | 6.55 |  | 0.98 | 0.53 | 0.46 |  |  | 3.82 | 1.013 | -0.63488 | 0.012916 | -3.4112
21FLTPA_272526608211125 | 21FLTPA | 272526608211125 | 27.4241 | -82.1868 | River/Stream | 2008-05-19 | 1.1 |  | 0.03 | 0.15 | 7.37 |  | 0.62 | 0.3 | 0.15 |  |  | 5.86 | 0.77 | -1.204 | -0.26136 | -1.8971
21FLTPA_272526608211125 | 21FLTPA | 272526608211125 | 27.4241 | -82.1868 | River/Stream | 2008-10-14 |  |  |  |  | 6.62 | [6 empty] | 3.42 |  | X | X | X
21FLTPA_272526608211125 | 21FLTPA | 272526608211125 | 27.4241 | -82.1868 | River/Stream | 2008-09-16 |  |  |  |  | 7.1 | [6 empty] | 5.83 |  | X | X | X
21FLTPA_272526608211125 | 21FLTPA | 272526608211125 | 27.4241 | -82.1868 | River/Stream | 2008-12-09 |  |  |  |  | 6.72 | [6 empty] | 8.53 |  | X | X | X
21FLTPA_272534708207592 | 21FLTPA | 272534708207592 | 27.4263 | -82.1331 | River/Stream | 2008-01-29 | 6.8 |  | 0.079 | 0.012 | 6.34 |  | 0.57 | 0.14 | 0.12 |  |  | 4.71 | 0.582 | -1.9661 | -0.54128 | -4.4228
21FLTPA_272534708207592 | 21FLTPA | 272534708207592 | 27.4263 | -82.1331 | River/Stream | 2008-04-29 | 2 |  | 0.051 | 0.006 |  |  | 0.37 | 0.13 | 0.094 |  |  | 2.72 | 0.376 | -2.0402 | -0.97817 | -5.116
21FLTPA_272534708207592 | 21FLTPA | 272534708207592 | 27.4263 | -82.1331 | River/Stream | 2008-02-26 | 3.8 |  | 0.071 | 0.009 | 6.02 |  | 0.56 | 0.12 | 0.088 |  |  | 3.14 | 0.569 | -2.1203 | -0.56387 | -4.7105
21FLTPA_272534708207592 | 21FLTPA | 272534708207592 | 27.4263 | -82.1331 | River/Stream | 2008-03-04 | 5.2 |  | 0.037 | 0.006 |  |  | 0.34 | 0.073 | 0.048 |  |  | 4.89 | 0.346 | -2.6173 | -1.0613 | -5.116
21FLTPA_272534708207592 | 21FLTPA | 272534708207592 | 27.4263 | -82.1331 | River/Stream | 2008-10-27 | 5.7 |  | 0.04 | 0.002 | 5.93 |  | 1.4 | 0.46 | 0.32 |  |  | 6.55 | 1.402 | -0.77653 | 0.3379 | -6.2146
21FLTPA_272534708207592 | 21FLTPA | 272534708207592 | 27.4263 | -82.1331 | River/Stream | 2008-09-23 | 3.6 |  | 0.043 | 0.005 | 5.76 |  | 1.7 |  | 0.54 |  |  | 5.33 | 1.705 | X | 0.53357 | -5.2983
21FLTPA_272534708207592 | 21FLTPA | 272534708207592 | 27.4263 | -82.1331 | River/Stream | 2008-07-28 | 2.9 |  | 0.031 | 0.002 | 5.27 |  | 1.7 | 0.33 | 0.26 |  |  | 5.07 | 1.702 | -1.1087 | 0.5318 | -6.2146
21FLTPA_272534708207592 | 21FLTPA | 272534708207592 | 27.4263 | -82.1331 | River/Stream | 2008-06-30 | 4 |  | 0.023 | 0.002 | 5.38 |  | 1.6 | 0.32 | 0.25 |  |  | 4.98 | 1.602 | -1.1394 | 0.47125 | -6.2146
21FLTPA_272534708207592 | 21FLTPA | 272534708207592 | 27.4263 | -82.1331 | River/Stream | 2008-08-25 | 1.4 |  | 0.025 | 0.004 | 5.55 |  | 1.8 | 0.41 | 0.34 |  |  | 4.76 | 1.804 | -0.8916 | 0.59001 | -5.5215
21FLTPA_272534708207592 | 21FLTPA | 272534708207592 | 27.4263 | -82.1331 | River/Stream | 2008-06-23 | 8.5 |  | 0.013 | 0.002 |  |  | 1.8 | 0.29 | 0.23 |  |  | 4.39 | 1.802 | -1.2379 | 0.5889 | -6.2146
21FLTPA_272534708207592 | 21FLTPA | 272534708207592 | 27.4263 | -82.1331 | River/Stream | 2008-05-19 | 7.1 |  |  | 0.009 | 5.77 |  | 0.42 | 0.11 | 0.055 |  |  | 2.18 | 0.429 | -2.2073 | -0.8463 | -4.7105
21FLTPA_272534708207592 | 21FLTPA | 272534708207592 | 27.4263 | -82.1331 | River/Stream | 2008-12-09 |  |  |  |  | 5.7 | [6 empty] | 3.54 |  | X | X | X
21FLTPA_272534708207592 | 21FLTPA | 272534708207592 | 27.4263 | -82.1331 | River/Stream | 2008-10-14 |  |  |  |  | 6 | [6 empty] | 5.2 |  | X | X | X
21FLTPA_272534708207592 | 21FLTPA | 272534708207592 | 27.4263 | -82.1331 | River/Stream | 2008-09-02 |  |  |  |  | 5.99 | [6 empty] | 5.67 |  | X | X | X
21FLTPA_27253658150597 | 21FLTPA | 27253658150597 | 27.4268 | -81.8499 | River/Stream | 2003-02-11 | 0.7 |  | 0.056 | 0.93 | 7.26 | 330 | 1.1 | 1 | 0.84 |  | 5.7 | 51.05 | 2.03 | 0 | 0.70804 | -0.072571
21FLTPA_27253658150597 | 21FLTPA | 27253658150597 | 27.4268 | -81.8499 | River/Stream | 2003-04-30 | 0.425 |  | 0.058 | 0.82 | 7.57 | 394 | 1.2 | 1.1 | 0.94 |  | 2.8 | 49.06 | 2.02 | 0.09531 | 0.7031 | -0.19845
21FLTPA_27253658150597 | 21FLTPA | 27253658150597 | 27.4268 | -81.8499 | River/Stream | 2003-11-18 | 1.7 |  | 0.04 | 0.74 | 7.53 | 388 | 0.84 | 1.4 | 1.2 |  | 7.2 | 55.455 | 1.58 | 0.33647 | 0.45742 | -0.30111
21FLTPA_27253658150597 | 21FLTPA | 27253658150597 | 27.4268 | -81.8499 | River/Stream | 2003-08-05 | 14 |  | 0.066 | 0.37 | 7.01 | 249 | 1.4 | 0.97 | 0.63 |  | 9.3 | 50.31 | 1.77 | -0.030459 | 0.57098 | -0.99425
21FLWQA_272542608053000 | 21FLWQA | 272542608053000 | 27.4284 | -80.8833 | River/Stream | 2002-11-18 |  |  | 0.18 | 0.13 | 6.17 |  | 2.2 |  | 0.4 |  |  | 4.38 | 2.33 | X | 0.84587 | -2.0402
21FLWQA_272542608053000 | 21FLWQA | 272542608053000 | 27.4284 | -80.8833 | River/Stream | 2002-11-20 |  |  |  |  | 6.85 | [6 empty] | 5.78 |  | X | X | X
21FLTPA_27260558151026 | 21FLTPA | 27260558151026 | 27.4348 | -81.8507 | River/Stream | 2003-02-11 | 0.425 |  | 0.056 | 0.94 | 7.28 | 329 | 1.1 | 0.99 | 0.84 |  | 5.1 | 47.71 | 2.04 | -0.01005 | 0.71295 | -0.061875
21FLTPA_27260558151026 | 21FLTPA | 27260558151026 | 27.4348 | -81.8507 | River/Stream | 2003-11-18 | 1.7 |  | 0.042 | 0.75 | 7.63 | 435 | 1 | 1.4 | 1.2 |  | 7.6 | 54.815 | 1.75 | 0.33647 | 0.55962 | -0.28768
21FLTPA_27260558151026 | 21FLTPA | 27260558151026 | 27.4348 | -81.8507 | River/Stream | 2003-04-30 | 0.425 |  | 0.055 | 0.87 | 7.62 | 394 | 1.4 | 1.1 | 0.94 |  | 2.4 | 45.82 | 2.27 | 0.09531 | 0.81978 | -0.13926
21FLTPA_27260558151026 | 21FLTPA | 27260558151026 | 27.4348 | -81.8507 | River/Stream | 2003-08-05 | 15 |  | 0.03 | 0.42 | 6.37 | 248 | 1.4 | 0.93 | 0.72 |  | 10.1 | 43.23 | 1.82 | -0.072571 | 0.59884 | -0.8675
21FLWQA_272605608053060 | 21FLWQA | 272605608053060 | 27.4348 | -80.8849 | River/Stream | 2002-11-18 |  |  | 0.05 | 0.002 | 6.36 |  | 1.8 |  | 0.38 |  |  | 4.15 | 1.802 | X | 0.5889 | -6.2146
21FLTPA_27262198151014 | 21FLTPA | 27262198151014 | 27.4394 | -81.8503 | River/Stream | 2003-04-30 | 0.425 |  | 0.057 | 0.87 | 7.02 | 396 | 1.1 | 1 | 0.94 |  | 2.2 | 45.615 | 1.97 | 0 | 0.67803 | -0.13926
21FLTPA_272629228231033 | 21FLTPA | 272629228231033 | 27.4414 | -82.5175 | River/Stream | 2002-03-27 | 0.85 |  | 0.1 | 0.12 | 7.21 | 816 | 0.9 | 0.48 | 0.39 | 100 | 17.2 | 7.18 | 1.02 | -0.73397 | 0.019803 | -2.1203
21FLTPA_272629228231033 | 21FLTPA | 272629228231033 | 27.4414 | -82.5175 | River/Stream | 2002-04-10 | 0.85 |  | 0.077 | 0.091 | 7.29 | 827 | 0.97 | 0.54 | 0.4 | 60 | 3.5 | 5.88 | 1.061 | -0.61619 | 0.059212 | -2.3969
21FLTPA_272637868230409 | 21FLTPA | 272637868230409 | 27.4438 | -82.5113 | River/Stream | 2002-05-22 |  |  |  |  | 7.48 | 440 | [5 empty] | 53.47 |  | X | X | X
21FLTPA_272646068230395 | 21FLTPA | 272646068230395 | 27.4461 | -82.5111 | River/Stream | 2002-05-22 |  |  |  |  | 7.43 | 406 | [5 empty] | 36.95 |  | X | X | X
21FLTPA_272646068230395 | 21FLTPA | 272646068230395 | 27.4461 | -82.5111 | River/Stream | 2002-09-11 |  |  |  |  | 7.25 | 392 | [5 empty] | 41.39 |  | X | X | X
21FLTPA_272646068230395 | 21FLTPA | 272646068230395 | 27.4461 | -82.5111 | River/Stream | 2002-10-14 |  |  |  |  | 7.31 | 490 | [5 empty] | 53.595 |  | X | X | X
21FLTPA_272646068230395 | 21FLTPA | 272646068230395 | 27.4461 | -82.5111 | River/Stream | 2002-11-04 |  |  |  |  | 7.46 | 707 | [5 empty] | 47.095 |  | X | X | X
21FLTPA_272649568230586 | 21FLTPA | 272649568230586 | 27.447 | -82.5163 | River/Stream | 2002-03-27 | 0.85 |  | 0.088 | 0.16 | 7.47 | 567 | 0.58 | 0.28 | 0.19 | 55 | 3.3 | 7.04 | 0.74 | -1.273 | -0.30111 | -1.8326
21FLTPA_272649568230586 | 21FLTPA | 272649568230586 | 27.447 | -82.5163 | River/Stream | 2002-04-10 | 0.85 |  | 0.099 | 0.075 | 7.04 | 548 | 0.67 | 0.49 | 0.22 | 35 | 9 | 6.99 | 0.745 | -0.71335 | -0.29437 | -2.5903
21FLTPA_272649568230586 | 21FLTPA | 272649568230586 | 27.447 | -82.5163 | River/Stream | 2002-05-22 |  |  |  |  | 7.39 | 375 | [5 empty] | 47.8 |  | X | X | X
21FLTPA_272649568230586 | 21FLTPA | 272649568230586 | 27.447 | -82.5163 | River/Stream | 2002-11-04 |  |  |  |  | 7.47 | 452 | [5 empty] | 48.215 |  | X | X | X
21FLTPA_272649568230586 | 21FLTPA | 272649568230586 | 27.447 | -82.5163 | River/Stream | 2002-09-11 |  |  |  |  | 7.09 | 265 | [5 empty] | 46.82 |  | X | X | X
21FLTPA_272649568230586 | 21FLTPA | 272649568230586 | 27.447 | -82.5163 | River/Stream | 2002-10-14 |  |  |  |  | 7.3 | 415 | [5 empty] | 64.815 |  | X | X | X
21FLTPA_272708508210594 | 21FLTPA | 272708508210594 | 27.4524 | -82.1832 | River/Stream | 2007-06-18 | 8.6 |  | 0.21 | 0.072 | 7.21 |  | 1.2 | 0.68 | 0.44 |  |  | 5.54 | 1.272 | -0.38566 | 0.24059 | -2.6311
21FLTPA_272708508210594 | 21FLTPA | 272708508210594 | 27.4524 | -82.1832 | River/Stream | 2007-05-21 | 0.425 |  | 0.056 | 0.027 | 7.24 |  | 0.63 | 0.53 | 0.34 |  |  | 6.16 | 0.657 | -0.63488 | -0.42007 | -3.6119
21FLTPA_272708508210594 | 21FLTPA | 272708508210594 | 27.4524 | -82.1832 | River/Stream | 2007-05-01 | 0.425 |  | 0.049 | 0.025 | 7.17 |  | 0.68 | 0.72 | 0.38 |  |  | 5.06 | 0.705 | -0.3285 | -0.34956 | -3.6889
21FLTPA_272708508210594 | 21FLTPA | 272708508210594 | 27.4524 | -82.1832 | River/Stream | 2007-01-23 | 0.425 |  | 0.019 | 0.026 | 7.09 |  | 0.36 | 0.59 | 0.5 |  |  | 4.83 | 0.386 | -0.52763 | -0.95192 | -3.6497
21FLTPA_272708508210594 | 21FLTPA | 272708508210594 | 27.4524 | -82.1832 | River/Stream | 2008-05-19 | 1.8 |  | 0.02 | 0.021 | 7.15 |  | 0.41 | 0.64 | 0.5 |  |  | 3.87 | 0.431 | -0.44629 | -0.84165 | -3.8632
21FLTPA_272708508210594 | 21FLTPA | 272708508210594 | 27.4524 | -82.1832 | River/Stream | 2007-07-16 | 3.9 |  | 0.043 | 0.028 | 6.63 |  | 0.95 | 1 | 0.87 |  |  | 2.32 | 0.978 | 0 | -0.022246 | -3.5756
21FLTPA_272708508210594 | 21FLTPA | 272708508210594 | 27.4524 | -82.1832 | River/Stream | 2007-09-11 | 7.8 |  | 0.025 | 0.014 | 7 |  | 0.57 | 0.53 | 0.43 |  |  | 5.58 | 0.584 | -0.63488 | -0.53785 | -4.2687
21FLTPA_272708508210594 | 21FLTPA | 272708508210594 | 27.4524 | -82.1832 | River/Stream | 2008-03-18 | 1.1 |  | 0.023 | 0.04 | 7.38 |  | 0.55 | 0.73 | 0.66 |  |  | 5.78 | 0.59 | -0.31471 | -0.52763 | -3.2189
21FLTPA_272708508210594 | 21FLTPA | 272708508210594 | 27.4524 | -82.1832 | River/Stream | 2008-12-02 | 3.2 |  | 0.034 | 0.029 | 7.31 |  | 0.94 | 0.94 | 0.69 |  |  | 4.6 | 0.969 | -0.061875 | -0.031491 | -3.5405
21FLTPA_272708508210594 | 21FLTPA | 272708508210594 | 27.4524 | -82.1832 | River/Stream | 2007-02-27 | 0.425 |  | 0.016 | 0.019 | 7.07 |  | 0.46 | 0.42 | 0.37 |  |  | 8.83 | 0.479 | -0.8675 | -0.73605 | -3.9633
21FLTPA_272708508210594 | 21FLTPA | 272708508210594 | 27.4524 | -82.1832 | River/Stream | 2007-03-20 | 0.425 |  | 0.019 | 0.006 | 7.18 |  | 0.56 | 0.38 | 0.28 |  |  | 8.94 | 0.566 | -0.96758 | -0.56916 | -5.116
21FLTPA_272708508210594 | 21FLTPA | 272708508210594 | 27.4524 | -82.1832 | River/Stream | 2008-10-27 | 3.7 |  | 0.019 | 0.033 | 7.22 |  | 0.9 | 0.94 | 0.81 |  |  | 5.6 | 0.933 | -0.061875 | -0.06935 | -3.4112
21FLTPA_272708508210594 | 21FLTPA | 272708508210594 | 27.4524 | -82.1832 | River/Stream | 2008-07-28 | 1.1 |  | 0.02 | 0.026 | 6.84 |  | 1 | 1.1 | 0.99 |  |  | 3.15 | 1.026 | 0.09531 | 0.025668 | -3.6497
21FLTPA_272708508210594 | 21FLTPA | 272708508210594 | 27.4524 | -82.1832 | River/Stream | 2008-08-25 | 1.3 |  | 0.018 | 0.017 | 7.08 |  | 1 | 1.1 | 0.92 |  |  | 3.18 | 1.017 | 0.09531 | 0.016857 | -4.0745
21FLTPA_272708508210594 | 21FLTPA | 272708508210594 | 27.4524 | -82.1832 | River/Stream | 2007-02-05 | 0.7 |  | 0.01 | 0.01 | 7.22 |  | 0.56 | 0.38 | 0.33 |  |  | 7.9 | 0.57 | -0.96758 | -0.56212 | -4.6052
21FLTPA_272708508210594 | 21FLTPA | 272708508210594 | 27.4524 | -82.1832 | River/Stream | 2007-04-09 | 0.425 |  | 0.005 | 0.008 | 7.31 |  | 0.28 | 0.23 | 0.19 |  |  | 8.39 | 0.288 | -1.4697 | -1.2448 | -4.8283
21FLTPA_272708508210594 | 21FLTPA | 272708508210594 | 27.4524 | -82.1832 | River/Stream | 2008-02-11 | 0.77 |  | 0.011 | 0.029 | 7.33 |  | 0.62 | 0.69 | 0.58 |  |  | 6.84 | 0.649 | -0.37106 | -0.43232 | -3.5405
21FLTPA_272708508210594 | 21FLTPA | 272708508210594 | 27.4524 | -82.1832 | River/Stream | 2007-10-30 | 0.275 |  | 0.013 | 0.05 | 7 |  | 0.78 | 0.84 | 0.77 |  |  | 4.21 | 0.83 | -0.17435 | -0.18633 | -2.9957
21FLTPA_272708508210594 | 21FLTPA | 272708508210594 | 27.4524 | -82.1832 | River/Stream | 2008-07-15 | 0.78 |  | 0.015 | 0.035 | 7.05 |  | 1 | 1.2 | 1.1 |  |  | 3.22 | 1.035 | 0.18232 | 0.034401 | -3.3524
21FLTPA_272708508210594 | 21FLTPA | 272708508210594 | 27.4524 | -82.1832 | River/Stream | 2008-09-16 |  |  |  |  | 7.05 | [6 empty] | 3.29 |  | X | X | X
21FLTPA_272708508210594 | 21FLTPA | 272708508210594 | 27.4524 | -82.1832 | River/Stream | 2008-12-09 |  |  |  |  | 7.26 | [6 empty] | 6.29 |  | X | X | X
21FLTPA_272708508210594 | 21FLTPA | 272708508210594 | 27.4524 | -82.1832 | River/Stream | 2008-09-23 |  |  |  |  | 6.95 | [6 empty] | 3.66 |  | X | X | X
21FLTPA_272708508210594 | 21FLTPA | 272708508210594 | 27.4524 | -82.1832 | River/Stream | 2007-03-27 |  |  |  |  | 7.35 | [6 empty] | 6.06 |  | X | X | X
21FLTPA_272708508210594 | 21FLTPA | 272708508210594 | 27.4524 | -82.1832 | River/Stream | 2008-10-14 |  |  |  |  | 7.06 | [6 empty] | 3.03 |  | X | X | X
21FLTPA_272711288228054 | 21FLTPA | 272711288228054 | 27.4531 | -82.4681 | River/Stream | 2007-12-04 | 12 |  | 0.47 | 0.014 | 7.64 |  | 1.4 | 0.34 | 0.015 |  |  | 0.81 | 1.414 | -1.0788 | 0.34642 | -4.2687
21FLTPA_272711288228054 | 21FLTPA | 272711288228054 | 27.4531 | -82.4681 | River/Stream | 2002-03-27 | 1.1 |  | 0.15 | 0.004 | 6.93 | 607 | 1.2 | 0.36 | 0.045 | 100 | 16 | 0.53 | 1.204 | -1.0217 | 0.18565 | -5.5215
21FLTPA_272711288228054 | 21FLTPA | 272711288228054 | 27.4531 | -82.4681 | River/Stream | 2007-09-11 | 2.6 |  | 0.11 | 0.034 | 6.79 |  | 1.3 | 0.29 | 0.085 |  |  | 0.73 | 1.334 | -1.2379 | 0.28818 | -3.3814
21FLTPA_272711288228054 | 21FLTPA | 272711288228054 | 27.4531 | -82.4681 | River/Stream | 2007-07-17 | 56 |  | 0.082 | 0.031 | 6.95 |  | 2.2 | 0.39 | 0.073 |  |  | 2.63 | 2.231 | -0.94161 | 0.80245 | -3.4738
21FLTPA_272711288228054 | 21FLTPA | 272711288228054 | 27.4531 | -82.4681 | River/Stream | 2007-08-07 | 4.4 |  | 0.066 | 0.022 | 6.45 |  | 2 | 0.33 | 0.14 |  |  | 3.96 | 2.022 | -1.1087 | 0.70409 | -3.8167
21FLTPA_272711288228054 | 21FLTPA | 272711288228054 | 27.4531 | -82.4681 | River/Stream | 2007-08-14 | 2.8 |  | 0.053 | 0.026 | 6.48 |  | 1.9 | 0.26 | 0.13 |  |  | 4.33 | 1.926 | -1.3471 | 0.65545 | -3.6497
21FLTPA_272711288228054 | 21FLTPA | 272711288228054 | 27.4531 | -82.4681 | River/Stream | 2007-03-19 | 6.6 |  | 0.023 | 0.016 | 7.12 |  | 1.2 | 0.32 | 0.097 |  |  | 5.14 | 1.216 | -1.1394 | 0.19557 | -4.1352
21FLTPA_272711288228054 | 21FLTPA | 272711288228054 | 27.4531 | -82.4681 | River/Stream | 2007-10-30 | 2.6 |  | 0.025 | 0.041 | 6.74 |  | 1.4 | 0.19 | 0.1 |  |  | 5.15 | 1.441 | -1.6607 | 0.36534 | -3.1942
21FLTPA_272711288228054 | 21FLTPA | 272711288228054 | 27.4531 | -82.4681 | River/Stream | 2007-01-30 | 0.425 |  | 0.012 | 0.016 | 7.29 |  | 0.8 | 0.088 | 0.071 |  |  | 10.34 | 0.816 | -2.4304 | -0.20334 | -4.1352
21FLTPA_272711288228054 | 21FLTPA | 272711288228054 | 27.4531 | -82.4681 | River/Stream | 2002-04-10 | 46 |  | 0.02 | 0.004 | 7.11 | 607 | 1.4 | 0.29 | 0.034 | 65 | 2.5 | 2.8 | 1.404 | -1.2379 | 0.33933 | -5.5215
21FLTPA_272711288228054 | 21FLTPA | 272711288228054 | 27.4531 | -82.4681 | River/Stream | 2007-04-09 | 23 |  | 0.011 | 0.007 | 7.17 |  | 0.9 | 0.13 | 0.03 |  |  | 5.76 | 0.907 | -2.0402 | -0.097613 | -4.9618
21FLTPA_272711288228054 | 21FLTPA | 272711288228054 | 27.4531 | -82.4681 | River/Stream | 2007-05-22 | 44.1 |  | 0.015 | 0.011 | 7.37 |  | 1.8 | 0.32 | 0.075 |  |  | 2.4 | 1.811 | -1.1394 | 0.59388 | -4.5099
21FLTPA_272711288228054 | 21FLTPA | 272711288228054 | 27.4531 | -82.4681 | River/Stream | 2008-01-29 |  |  |  |  | 7.08 | [6 empty] | 8.83 |  | X | X | X
21FLTPA_272711288228054 | 21FLTPA | 272711288228054 | 27.4531 | -82.4681 | River/Stream | 2008-02-25 |  |  |  |  | 6.95 | [6 empty] | 2.63 |  | X | X | X
21FLTPA_272711288228054 | 21FLTPA | 272711288228054 | 27.4531 | -82.4681 | River/Stream | 2008-03-12 |  |  |  |  | 7.12 | [6 empty] | 4.4 |  | X | X | X
21FLTPA_272711288228054 | 21FLTPA | 272711288228054 | 27.4531 | -82.4681 | River/Stream | 2008-04-01 |  |  |  |  | 6.88 | [6 empty] | 1.1 |  | X | X | X
21FLTPA_272711288228054 | 21FLTPA | 272711288228054 | 27.4531 | -82.4681 | River/Stream | 2008-02-12 |  |  |  |  | 6.89 | [6 empty] | 3.77 |  | X | X | X
21FLTPA_272711288228054 | 21FLTPA | 272711288228054 | 27.4531 | -82.4681 | River/Stream | 2008-06-30 |  |  |  |  | 7.07 | [6 empty] | 5.92 |  | X | X | X
21FLTPA_272711288228054 | 21FLTPA | 272711288228054 | 27.4531 | -82.4681 | River/Stream | 2008-03-18 |  |  |  |  | 7.23 | [6 empty] | 2.32 |  | X | X | X
21FLTPA_272711288228054 | 21FLTPA | 272711288228054 | 27.4531 | -82.4681 | River/Stream | 2002-05-22 |  |  |  |  | 6.68 | 732 | [5 empty] | 21.23 |  | X | X | X
21FLTPA_272711288228054 | 21FLTPA | 272711288228054 | 27.4531 | -82.4681 | River/Stream | 2008-03-05 |  |  |  |  | 6.94 | [6 empty] | 1.63 |  | X | X | X
21FLTPA_272711288228054 | 21FLTPA | 272711288228054 | 27.4531 | -82.4681 | River/Stream | 2002-05-29 |  |  |  |  | 7.48 | 765 | [5 empty] | 13.7 |  | X | X | X
21FLTPA_272711288228054 | 21FLTPA | 272711288228054 | 27.4531 | -82.4681 | River/Stream | 2002-07-16 |  |  |  |  | 6.78 | 245 | [5 empty] | 30.52 |  | X | X | X
21FLTPA_272711288228054 | 21FLTPA | 272711288228054 | 27.4531 | -82.4681 | River/Stream | 2002-08-12 |  |  |  |  | 6.75 | 328 | [5 empty] | 18.805 |  | X | X | X
21FLTPA_272711288228054 | 21FLTPA | 272711288228054 | 27.4531 | -82.4681 | River/Stream | 2002-10-22 |  |  |  |  | 7.22 | 376 | [5 empty] | 16.26 |  | X | X | X
21FLTPA_272711288228054 | 21FLTPA | 272711288228054 | 27.4531 | -82.4681 | River/Stream | 2002-11-04 |  |  |  |  | 7.46 | 386 | [5 empty] | 33.085 |  | X | X | X
21FLTPA_272711288228054 | 21FLTPA | 272711288228054 | 27.4531 | -82.4681 | River/Stream | 2003-06-26 |  |  |  |  | 7.66 | 189 | [5 empty] | 35.615 |  | X | X | X
21FLTPA_272711288228054 | 21FLTPA | 272711288228054 | 27.4531 | -82.4681 | River/Stream | 2007-03-26 |  |  |  |  | 6.75 | [6 empty] | 2.39 |  | X | X | X
21FLTPA_272711288228054 | 21FLTPA | 272711288228054 | 27.4531 | -82.4681 | River/Stream | 2002-09-11 |  |  |  |  | 7.13 | 254 | [5 empty] | 26.4 |  | X | X | X
21FLWQA_272735508206387 | 21FLWQA | 272735508206387 | 27.4598 | -82.1107 | River/Stream | 2001-09-25 |  |  |  |  | 6.16 | [6 empty] | 3.78 |  | X | X | X
21FLTPA_272739608212529 | 21FLTPA | 272739608212529 | 27.461 | -82.2147 | River/Stream | 2007-01-23 | 0.425 |  | 0.049 | 0.002 | 3.98 |  | 0.78 | 0.52 | 0.44 |  |  | 4.99 | 0.782 | -0.65393 | -0.2459 | -6.2146
21FLTPA_272739608212529 | 21FLTPA | 272739608212529 | 27.461 | -82.2147 | River/Stream | 2007-11-13 | 0.82 |  | 0.038 | 0.005 | 5.66 |  | 1.2 | 0.56 | 0.51 |  |  | 3.78 | 1.205 | -0.57982 | 0.18648 | -5.2983
21FLTPA_272739608212529 | 21FLTPA | 272739608212529 | 27.461 | -82.2147 | River/Stream | 2007-03-20 | 59 |  | 0.022 | 0.002 | 4.55 |  | 0.96 | 0.58 | 0.45 |  |  | 6.6 | 0.962 | -0.54473 | -0.038741 | -6.2146
21FLTPA_272739608212529 | 21FLTPA | 272739608212529 | 27.461 | -82.2147 | River/Stream | 2007-12-12 | 4.6 |  | 0.038 | 0.005 | 4.26 |  | 1.7 | 0.7 | 0.53 |  |  | 2.98 | 1.705 | -0.35667 | 0.53357 | -5.2983
21FLTPA_272739608212529 | 21FLTPA | 272739608212529 | 27.461 | -82.2147 | River/Stream | 2007-12-04 | 9.6 |  | 0.04 | 0.009 | 5.82 |  | 1.9 | 0.67 | 0.51 |  |  | 2.75 | 1.909 | -0.40048 | 0.64658 | -4.7105
21FLTPA_272739608212529 | 21FLTPA | 272739608212529 | 27.461 | -82.2147 | River/Stream | 2007-10-16 | 11 |  | 0.03 | 0.002 | 4.23 |  | 1.5 | 0.65 | 0.62 |  |  | 2.35 | 1.502 | -0.43078 | 0.4068 | -6.2146
21FLTPA_272739608212529 | 21FLTPA | 272739608212529 | 27.461 | -82.2147 | River/Stream | 2007-11-06 | 1.4 |  | 0.025 | 0.002 | 5.13 |  | 1.3 | 0.61 | 0.56 |  |  | 2.94 | 1.302 | -0.4943 | 0.2639 | -6.2146
21FLTPA_272739608212529 | 21FLTPA | 272739608212529 | 27.461 | -82.2147 | River/Stream | 2007-10-23 | 0.84 |  | 0.025 | 0.002 | 4.14 |  | 1.4 | 0.68 | 0.6 |  |  | 2 | 1.402 | -0.38566 | 0.3379 | -6.2146
21FLTPA_272739608212529 | 21FLTPA | 272739608212529 | 27.461 | -82.2147 | River/Stream | 2007-08-28 | 4.6 |  | 0.031 | 0.002 | 3.89 |  | 1.8 | 0.74 | 0.6 |  |  | 1.79 | 1.802 | -0.30111 | 0.5889 | -6.2146
21FLTPA_272739608212529 | 21FLTPA | 272739608212529 | 27.461 | -82.2147 | River/Stream | 2007-09-18 | 1 |  | 0.023 | 0.002 | 3.9 |  | 1.4 | 0.55 | 0.48 |  |  | 2.71 | 1.402 | -0.59784 | 0.3379 | -6.2146
21FLTPA_272739608212529 | 21FLTPA | 272739608212529 | 27.461 | -82.2147 | River/Stream | 2007-10-09 | 1 | 1.2 | 0.025 | 0.002 | 4.27 |  | 1.7 | 0.65 | 0.58 |  |  | 2.86 | 1.702 | -0.43078 | 0.5318 | -6.2146
21FLTPA_272739608212529 | 21FLTPA | 272739608212529 | 27.461 | -82.2147 | River/Stream | 2007-02-05 | 0.85 |  | 0.01 | 0.002 | 4.1 |  | 0.71 | 0.47 | 0.42 |  |  | 5.77 | 0.712 | -0.75502 | -0.33968 | -6.2146
21FLTPA_272739608212529 | 21FLTPA | 272739608212529 | 27.461 | -82.2147 | River/Stream | 2007-09-25 | 14 | 17 | 0.021 | 0.002 | 3.77 |  | 1.5 | 0.59 | 0.53 |  |  | 2.95 | 1.502 | -0.52763 | 0.4068 | -6.2146
21FLTPA_272739608212529 | 21FLTPA | 272739608212529 | 27.461 | -82.2147 | River/Stream | 2007-02-27 | 0.6 |  | 0.011 | 0.005 | 4.11 |  | 0.8 | 0.57 | 0.49 |  |  | 6.6 | 0.805 | -0.56212 | -0.21691 | -5.2983
21FLTPA_272739608212529 | 21FLTPA | 272739608212529 | 27.461 | -82.2147 | River/Stream | 2007-11-27 | 4.1 |  | 0.023 | 0.006 | 4.9 |  | 1.7 | 0.69 | 0.54 |  |  | 3.27 | 1.706 | -0.37106 | 0.53415 | -5.116
21FLTPA_272739608212529 | 21FLTPA | 272739608212529 | 27.461 | -82.2147 | River/Stream | 2007-10-02 | 13 | 15 | 0.02 | 0.007 | 3.91 |  | 1.5 | 0.63 | 0.56 |  |  | 3 | 1.507 | -0.46204 | 0.41012 | -4.9618
21FLTPA_272739608212529 | 21FLTPA | 272739608212529 | 27.461 | -82.2147 | River/Stream | 2007-08-14 | 6.3 |  | 0.024 | 0.002 | 3.8 |  | 2 | 0.83 | 0.68 |  |  | 1.49 | 2.002 | -0.18633 | 0.69415 | -6.2146
21FLTPA_272739608212529 | 21FLTPA | 272739608212529 | 27.461 | -82.2147 | River/Stream | 2007-07-10 | 7.9 |  | 0.02 | 0.002 | 4.03 |  | 1.8 | 0.79 | 0.75 |  |  | 3.09 | 1.802 | -0.23572 | 0.5889 | -6.2146
21FLTPA_272739608212529 | 21FLTPA | 272739608212529 | 27.461 | -82.2147 | River/Stream | 2007-10-30 | 1.7 |  | 0.013 | 0.002 | 4.04 |  | 1.4 | 0.62 | 0.56 |  |  | 2.75 | 1.402 | -0.47804 | 0.3379 | -6.2146
21FLTPA_272739608212529 | 21FLTPA | 272739608212529 | 27.461 | -82.2147 | River/Stream | 2007-03-27 |  |  |  |  | 6.4 | [6 empty] | 4.28 |  | X | X | X
21FLTPA_27275228234117 | 21FLTPA | 27275228234117 | 27.4645 | -82.5699 | River/Stream | 2007-07-17 | 15 |  | 0.15 | 0.38 | 7.14 |  | 1 | 0.34 | 0.22 |  |  | 3.88 | 1.38 | -1.0788 | 0.32208 | -0.96758
21FLTPA_27275228234117 | 21FLTPA | 27275228234117 | 27.4645 | -82.5699 | River/Stream | 2007-09-11 | 2.2 |  | 0.051 | 0.21 | 7.25 |  | 0.55 | 0.22 | 0.17 |  |  | 6.93 | 0.76 | -1.5141 | -0.27444 | -1.5606
21FLTPA_27275228234117 | 21FLTPA | 27275228234117 | 27.4645 | -82.5699 | River/Stream | 2007-03-19 | 0.85 |  | 0.04 | 0.15 | 7.52 |  | 0.56 | 0.21 | 0.16 |  |  | 6.93 | 0.71 | -1.5606 | -0.34249 | -1.8971
21FLTPA_27275228234117 | 21FLTPA | 27275228234117 | 27.4645 | -82.5699 | River/Stream | 2007-05-22 | 0.425 |  | 0.05 | 0.12 | 8.04 |  | 0.85 | 0.23 | 0.16 |  |  | 12.62 | 0.97 | -1.4697 | -0.030459 | -2.1203
21FLTPA_27275228234117 | 21FLTPA | 27275228234117 | 27.4645 | -82.5699 | River/Stream | 2007-01-30 | 0.425 |  | 0.028 | 0.14 | 7.66 |  | 0.51 | 0.11 | 0.1 |  |  | 10.36 | 0.65 | -2.2073 | -0.43078 | -1.9661
21FLTPA_27275228234117 | 21FLTPA | 27275228234117 | 27.4645 | -82.5699 | River/Stream | 2002-04-10 | 0.85 |  | 0.028 | 0.026 | 7.11 | 751 | 0.56 | 0.38 | 0.33 | 45 | 1.9 | 1.9 | 0.586 | -0.96758 | -0.53444 | -3.6497
21FLTPA_27275228234117 | 21FLTPA | 27275228234117 | 27.4645 | -82.5699 | River/Stream | 2002-03-27 | 0.85 |  | 0.022 | 0.079 | 7.49 | 805 | 0.5 | 0.2 | 0.17 | 50 | 1 | 11.39 | 0.579 | -1.6094 | -0.54645 | -2.5383
21FLTPA_27275228234117 | 21FLTPA | 27275228234117 | 27.4645 | -82.5699 | River/Stream | 2007-10-30 | 6.4 |  | 0.025 | 0.34 |  |  | 0.71 | 0.18 | 0.14 |  |  | 5.13 | 1.05 | -1.7148 | 0.04879 | -1.0788
21FLTPA_27275228234117 | 21FLTPA | 27275228234117 | 27.4645 | -82.5699 | River/Stream | 2008-01-29 |  |  |  |  | 7.77 | [6 empty] | 11.03 |  | X | X | X
21FLTPA_27275228234117 | 21FLTPA | 27275228234117 | 27.4645 | -82.5699 | River/Stream | 2008-02-12 |  |  |  |  | 7.49 | [6 empty] | 7.69 |  | X | X | X
21FLTPA_27275228234117 | 21FLTPA | 27275228234117 | 27.4645 | -82.5699 | River/Stream | 2008-02-25 |  |  |  |  | 7.62 | [6 empty] | 7.67 |  | X | X | X
21FLTPA_27275228234117 | 21FLTPA | 27275228234117 | 27.4645 | -82.5699 | River/Stream | 2008-03-05 |  |  |  |  | 7.77 | [6 empty] | 9.29 |  | X | X | X
21FLTPA_27275228234117 | 21FLTPA | 27275228234117 | 27.4645 | -82.5699 | River/Stream | 2008-03-12 |  |  |  |  | 7.52 | [6 empty] | 6.56 |  | X | X | X
21FLTPA_27275228234117 | 21FLTPA | 27275228234117 | 27.4645 | -82.5699 | River/Stream | 2008-04-01 |  |  |  |  | 8.15 | [6 empty] | 12.8 |  | X | X | X
21FLTPA_27275228234117 | 21FLTPA | 27275228234117 | 27.4645 | -82.5699 | River/Stream | 2002-05-22 |  |  |  |  | 7.61 | 537 | [5 empty] | 49.525 |  | X | X | X
21FLTPA_27275228234117 | 21FLTPA | 27275228234117 | 27.4645 | -82.5699 | River/Stream | 2002-05-29 |  |  |  |  | 8 | 659 | [5 empty] | 77.205 |  | X | X | X
21FLTPA_27275228234117 | 21FLTPA | 27275228234117 | 27.4645 | -82.5699 | River/Stream | 2007-03-26 |  |  |  |  | 7.26 | [6 empty] | 6.9 |  | X | X | X
21FLTPA_27275228234117 | 21FLTPA | 27275228234117 | 27.4645 | -82.5699 | River/Stream | 2002-07-16 |  |  |  |  | 7.43 | 657 | [5 empty] | 47.53 |  | X | X | X
21FLTPA_27275228234117 | 21FLTPA | 27275228234117 | 27.4645 | -82.5699 | River/Stream | 2002-08-12 |  |  |  |  | 7.27 | 689 | [5 empty] | 40.415 |  | X | X | X
21FLTPA_27275228234117 | 21FLTPA | 27275228234117 | 27.4645 | -82.5699 | River/Stream | 2002-10-14 |  |  |  |  | 7.38 | 605 | [5 empty] | 36.96 |  | X | X | X
21FLTPA_27275228234117 | 21FLTPA | 27275228234117 | 27.4645 | -82.5699 | River/Stream | 2002-10-22 |  |  |  |  | 7.46 | 669 | [5 empty] | 32.63 |  | X | X | X
21FLTPA_2728308212291 | 21FLTPA | 2728308212291 | 27.475 | -82.208 | River/Stream | 2006-06-21 | 0.425 |  | 0.033 | 0.19 | 7.08 |  | 0.89 |  |  |  |  | 7.15 | 1.08 | X | 0.076961 | -1.6607
21FLTPA_2728308212291 | 21FLTPA | 2728308212291 | 27.475 | -82.208 | River/Stream | 2006-02-15 | 0.425 |  | 0.005 | 0.26 | 7.38 |  | 0.62 | 0.34 |  |  |  | 11.76 | 0.88 | -1.0788 | -0.12783 | -1.3471
21FLTPA_27283758145059 | 21FLTPA | 27283758145059 | 27.477 | -81.7516 | River/Stream | 2003-06-03 | 0.85 |  | 1.7 | 0.041 | 6.99 | 416 | 4.5 | 1.1 | 0.39 |  | 35 | 25.675 | 4.541 | 0.09531 | 1.5131 | -3.1942
21FLTPA_27283758145059 | 21FLTPA | 27283758145059 | 27.477 | -81.7516 | River/Stream | 2003-05-06 | 0.425 |  | 0.087 | 0.002 | 7.57 | 395 | 1.6 | 0.74 | 0.65 |  | 3.1 | 21.97 | 1.602 | -0.30111 | 0.47125 | -6.2146
21FLTPA_27283758145059 | 21FLTPA | 27283758145059 | 27.477 | -81.7516 | River/Stream | 2003-10-06 | 1.7 |  | 0.063 | 0.022 | 7.42 | 222 | 1.3 | 0.38 | 0.31 |  | 1.9 | 27.115 | 1.322 | -0.96758 | 0.27915 | -3.8167
21FLTPA_27283758145059 | 21FLTPA | 27283758145059 | 27.477 | -81.7516 | River/Stream | 2003-11-04 | 14 |  | 0.033 | 0.005 | 7.72 | 451 | 1.1 | 2.1 | 2.1 |  | 6.5 | 24.33 | 1.105 | 0.74194 | 0.099845 | -5.2983
21FLTPA_27283758145059 | 21FLTPA | 27283758145059 | 27.477 | -81.7516 | River/Stream | 2003-09-08 | 1.7 |  | 0.022 | 0.002 | 7.07 | 213 | 1.3 | 0.3 | 0.27 |  | 3.2 | 14.1 | 1.302 | -1.204 | 0.2639 | -6.2146
21FLTPA_27283758145059 | 21FLTPA | 27283758145059 | 27.477 | -81.7516 | River/Stream | 2003-12-16 | 1.7 |  | 0.016 | 0.021 | 7.53 | 362 | 1.2 | 0.47 | 0.43 |  | 5.9 | 37.015 | 1.221 | -0.75502 | 0.19967 | -3.8632
21FLTPA_27283758145059 | 21FLTPA | 27283758145059 | 27.477 | -81.7516 | River/Stream | 2003-02-04 | 0.425 |  | 0.005 | 0.002 | 7.17 | 579 | 0.47 | 0.1 | 0.08 |  | 0.8 | 37.92 | 0.472 | -2.3026 | -0.75078 | -6.2146
21FLTPA_27283758145059 | 21FLTPA | 27283758145059 | 27.477 | -81.7516 | River/Stream | 2003-08-25 | 1.7 |  | 0.011 | 0.025 | 6.06 | 106 | 1.3 | 0.36 | 0.27 |  | 3.8 | 10.58 | 1.325 | -1.0217 | 0.28141 | -3.6889
21FLTPA_27283758145059 | 21FLTPA | 27283758145059 | 27.477 | -81.7516 | River/Stream | 2004-01-27 |  |  |  |  | 7.3 | 442 | [5 empty] | 33.515 |  | X | X | X
21FLTPA_27283758145059 | 21FLTPA | 27283758145059 | 27.477 | -81.7516 | River/Stream | 2004-01-20 |  |  |  |  | 7.15 | 499 | [5 empty] | 44.665 |  | X | X | X
21FLTPA_27283758145059 | 21FLTPA | 27283758145059 | 27.477 | -81.7516 | River/Stream | 2004-01-06 |  |  |  |  | 8.13 | 439 | [5 empty] | 50.99 |  | X | X | X
21FLTPA_27283758145059 | 21FLTPA | 27283758145059 | 27.477 | -81.7516 | River/Stream | 2003-07-22 | 6.9 |  |  | 0.002 | 7.88 | 341 |  |  | 0.6 |  | 3.4 | 8.22 |  | X | X | -6.2146
21FLTPA_27285228234395 | 21FLTPA | 27285228234395 | 27.4811 | -82.5776 | River/Stream | 2007-07-17 | 11 |  | 0.14 | 0.39 | 7.13 |  | 0.93 | 0.32 | 0.23 |  |  | 3.71 | 1.32 | -1.1394 | 0.27763 | -0.94161
21FLTPA_27285228234395 | 21FLTPA | 27285228234395 | 27.4811 | -82.5776 | River/Stream | 2007-09-11 | 3.1 |  | 0.076 | 0.32 | 7.14 |  | 0.56 | 0.21 | 0.16 |  |  | 4.38 | 0.88 | -1.5606 | -0.12783 | -1.1394
21FLTPA_27285228234395 | 21FLTPA | 27285228234395 | 27.4811 | -82.5776 | River/Stream | 2007-03-19 | 0.425 |  | 0.053 | 0.21 | 7.38 |  | 0.53 | 0.2 | 0.1 |  |  | 5.03 | 0.74 | -1.6094 | -0.30111 | -1.5606
21FLTPA_27285228234395 | 21FLTPA | 27285228234395 | 27.4811 | -82.5776 | River/Stream | 2002-03-27 | 0.85 |  | 0.028 | 0.09 | 7.24 | 722 | 0.55 | 0.22 | 0.2 | 50 | 1.2 | 7.53 | 0.64 | -1.5141 | -0.44629 | -2.4079
21FLTPA_27285228234395 | 21FLTPA | 27285228234395 | 27.4811 | -82.5776 | River/Stream | 2007-01-30 | 0.425 |  | 0.022 | 0.22 | 7.52 |  | 0.46 | 0.13 | 0.1 |  |  | 8.55 | 0.68 | -2.0402 | -0.38566 | -1.5141
21FLTPA_27285228234395 | 21FLTPA | 27285228234395 | 27.4811 | -82.5776 | River/Stream | 2002-04-10 | 0.85 |  | 0.022 | 0.05 | 7.28 | 702 | 0.47 | 0.26 | 0.21 | 40 | 2.9 | 4.07 | 0.52 | -1.3471 | -0.65393 | -2.9957
21FLTPA_27285228234395 | 21FLTPA | 27285228234395 | 27.4811 | -82.5776 | River/Stream | 2007-10-30 | 1.4 |  | 0.025 | 0.42 | 7.18 |  | 0.54 | 0.17 | 0.13 |  |  | 5.29 | 0.96 | -1.772 | -0.040822 | -0.8675
21FLTPA_27285228234395 | 21FLTPA | 27285228234395 | 27.4811 | -82.5776 | River/Stream | 2007-05-22 | 0.425 |  | 0.018 | 0.098 | 7.54 |  | 0.53 | 0.21 | 0.19 |  |  | 7.47 | 0.628 | -1.5606 | -0.46522 | -2.3228
21FLTPA_27285228234395 | 21FLTPA | 27285228234395 | 27.4811 | -82.5776 | River/Stream | 2008-04-01 |  |  |  |  | 7.41 | [6 empty] | 5.72 |  | X | X | X
21FLTPA_27285228234395 | 21FLTPA | 27285228234395 | 27.4811 | -82.5776 | River/Stream | 2008-01-29 |  |  |  |  | 7.59 | [6 empty] | 9.25 |  | X | X | X
21FLTPA_27285228234395 | 21FLTPA | 27285228234395 | 27.4811 | -82.5776 | River/Stream | 2008-02-12 |  |  |  |  | 7.45 | [6 empty] | 6.39 |  | X | X | X
21FLTPA_27285228234395 | 21FLTPA | 27285228234395 | 27.4811 | -82.5776 | River/Stream | 2008-02-25 |  |  |  |  | 7.5 | [6 empty] | 5.36 |  | X | X | X
21FLTPA_27285228234395 | 21FLTPA | 27285228234395 | 27.4811 | -82.5776 | River/Stream | 2008-03-12 |  |  |  |  | 7.34 | [6 empty] | 4.95 |  | X | X | X
21FLTPA_27285228234395 | 21FLTPA | 27285228234395 | 27.4811 | -82.5776 | River/Stream | 2008-03-05 |  |  |  |  | 7.46 | [6 empty] | 5.23 |  | X | X | X
21FLTPA_27285228234395 | 21FLTPA | 27285228234395 | 27.4811 | -82.5776 | River/Stream | 2002-05-22 |  |  |  |  | 7.44 | 567 | [5 empty] | 37.615 |  | X | X | X
21FLTPA_27285228234395 | 21FLTPA | 27285228234395 | 27.4811 | -82.5776 | River/Stream | 2002-10-22 |  |  |  |  | 7.54 | 647 | [5 empty] | 29.395 |  | X | X | X
21FLTPA_27285228234395 | 21FLTPA | 27285228234395 | 27.4811 | -82.5776 | River/Stream | 2002-10-14 |  |  |  |  | 7.4 | 606 | [5 empty] | 39.12 |  | X | X | X
21FLTPA_27285228234395 | 21FLTPA | 27285228234395 | 27.4811 | -82.5776 | River/Stream | 2002-08-12 |  |  |  |  | 7.44 | 639 | [5 empty] | 47.59 |  | X | X | X
21FLTPA_27285228234395 | 21FLTPA | 27285228234395 | 27.4811 | -82.5776 | River/Stream | 2002-07-16 |  |  |  |  | 7.42 | 635 | [5 empty] | 37.22 |  | X | X | X
21FLTPA_27285228234395 | 21FLTPA | 27285228234395 | 27.4811 | -82.5776 | River/Stream | 2007-03-26 |  |  |  |  | 7.18 | [6 empty] | 4.58 |  | X | X | X
21FLTPA_27285228234395 | 21FLTPA | 27285228234395 | 27.4811 | -82.5776 | River/Stream | 2002-05-29 |  |  |  |  | 7.58 | 658 | [5 empty] | 29.11 |  | X | X | X
21FLTPA_272930218234533 | 21FLTPA | 272930218234533 | 27.4917 | -82.5814 | River/Stream | 2007-01-30 | 0.425 |  | 0.37 | 0.12 | 7.36 |  | 0.86 | 0.22 | 0.17 |  |  | 5.71 | 0.98 | -1.5141 | -0.020203 | -2.1203
21FLTPA_272930218234533 | 21FLTPA | 272930218234533 | 27.4917 | -82.5814 | River/Stream | 2007-03-19 | 9.8 |  | 0.078 | 0.063 | 7.42 |  | 0.97 | 0.29 | 0.17 |  |  | 1.6 | 1.033 | -1.2379 | 0.032467 | -2.7646
21FLTPA_272930218234533 | 21FLTPA | 272930218234533 | 27.4917 | -82.5814 | River/Stream | 2007-07-17 | 13 |  | 0.089 | 0.51 | 7.2 |  | 1.2 | 0.32 | 0.22 |  |  | 3.6 | 1.71 | -1.1394 | 0.53649 | -0.67334
21FLTPA_272930218234533 | 21FLTPA | 272930218234533 | 27.4917 | -82.5814 | River/Stream | 2007-05-22 | 20.9 |  | 0.012 | 0.022 | 7.25 |  | 1.8 | 0.44 | 0.17 |  |  | 4.15 | 1.822 | -0.82098 | 0.59993 | -3.8167
21FLTPA_272930218234533 | 21FLTPA | 272930218234533 | 27.4917 | -82.5814 | River/Stream | 2007-09-11 | 160 |  | 0.005 | 0.093 | 7.26 |  | 1.4 | 0.35 | 0.15 |  |  | 2.41 | 1.493 | -1.0498 | 0.40079 | -2.3752
21FLTPA_272930218234533 | 21FLTPA | 272930218234533 | 27.4917 | -82.5814 | River/Stream | 2008-04-01 |  |  |  |  | 7.31 | [6 empty] | 3.14 |  | X | X | X
21FLTPA_272930218234533 | 21FLTPA | 272930218234533 | 27.4917 | -82.5814 | River/Stream | 2008-02-12 |  |  |  |  | 7.17 | [6 empty] | 1.86 |  | X | X | X
21FLTPA_272930218234533 | 21FLTPA | 272930218234533 | 27.4917 | -82.5814 | River/Stream | 2008-02-25 |  |  |  |  | 7.24 | [6 empty] | 3.26 |  | X | X | X
21FLTPA_272930218234533 | 21FLTPA | 272930218234533 | 27.4917 | -82.5814 | River/Stream | 2008-03-05 |  |  |  |  | 7.41 | [6 empty] | 4.91 |  | X | X | X
21FLTPA_272930218234533 | 21FLTPA | 272930218234533 | 27.4917 | -82.5814 | River/Stream | 2008-03-12 |  |  |  |  | 7.31 | [6 empty] | 5.05 |  | X | X | X
21FLTPA_272930218234533 | 21FLTPA | 272930218234533 | 27.4917 | -82.5814 | River/Stream | 2002-05-22 |  |  |  |  | 7.63 | 24668 | [5 empty] | 7.35 |  | X | X | X
21FLTPA_272930218234533 | 21FLTPA | 272930218234533 | 27.4917 | -82.5814 | River/Stream | 2007-03-26 |  |  |  |  | 7.07 | [6 empty] | 1.93 |  | X | X | X
21FLTPA_272930218234533 | 21FLTPA | 272930218234533 | 27.4917 | -82.5814 | River/Stream | 2008-01-29 |  |  |  |  | 7.4 | [6 empty] | 1.55 |  | X | X | X
21FLTPA_272930218234533 | 21FLTPA | 272930218234533 | 27.4917 | -82.5814 | River/Stream | 2002-05-29 |  |  |  |  | 7.46 | 50754 | [5 empty] | 10.85 |  | X | X | X
21FLTPA_272930218234533 | 21FLTPA | 272930218234533 | 27.4917 | -82.5814 | River/Stream | 2002-07-16 |  |  |  |  | 7.39 | 1106 | [5 empty] | 25.46 |  | X | X | X
21FLTPA_272930218234533 | 21FLTPA | 272930218234533 | 27.4917 | -82.5814 | River/Stream | 2002-08-12 |  |  |  |  | 7.36 | 35261 | [5 empty] | 3.775 |  | X | X | X
21FLTPA_272930218234533 | 21FLTPA | 272930218234533 | 27.4917 | -82.5814 | River/Stream | 2002-10-14 |  |  |  |  | 7.19 | 36350 | [5 empty] | 6.93 |  | X | X | X
21FLTPA_272930218234533 | 21FLTPA | 272930218234533 | 27.4917 | -82.5814 | River/Stream | 2002-10-22 |  |  |  |  | 7.07 | 29900 | [5 empty] | 2.79 |  | X | X | X
21FLTPA_273019608217258 | 21FLTPA | 273019608217258 | 27.5054 | -82.2905 | River/Stream | 2007-02-14 | 2.6 |  | 0.17 | 1 | 6.93 |  | 0.96 | 0.44 | 0.3 |  |  | 9.32 | 1.96 | -0.82098 | 0.67294 | 0
21FLTPA_273019608217258 | 21FLTPA | 273019608217258 | 27.5054 | -82.2905 | River/Stream | 2007-07-18 | 1.7 |  | 0.092 | 0.65 | 6.76 |  | 0.73 | 0.31 | 0.18 |  |  | 5.52 | 1.38 | -1.1712 | 0.32208 | -0.43078
21FLTPA_273019608217258 | 21FLTPA | 273019608217258 | 27.5054 | -82.2905 | River/Stream | 2007-05-09 | 0.425 |  | 0.05 | 0.49 | 7.35 |  | 0.41 | 0.24 | 0.15 |  |  | 8.51 | 0.9 | -1.4271 | -0.10536 | -0.71335
21FLTPA_273019608217258 | 21FLTPA | 273019608217258 | 27.5054 | -82.2905 | River/Stream | 2007-06-13 | 1.3 |  | 0.068 | 0.77 | 7.02 |  | 0.59 | 0.32 | 0.24 |  |  | 7.46 | 1.36 | -1.1394 | 0.30748 | -0.26136
21FLTPA_273019608217258 | 21FLTPA | 273019608217258 | 27.5054 | -82.2905 | River/Stream | 2007-08-08 | 2.2 |  | 0.12 | 0.64 | 6.7 |  | 1.1 | 0.68 | 0.53 |  |  | 6 | 1.74 | -0.38566 | 0.55389 | -0.44629
21FLTPA_273019608217258 | 21FLTPA | 273019608217258 | 27.5054 | -82.2905 | River/Stream | 2007-04-11 | 2.7 |  | 0.13 | 1.6 | 6.64 |  | 1.3 | 0.73 | 0.33 |  |  | 7.65 | 2.9 | -0.31471 | 1.0647 | 0.47
21FLTPA_273019608217258 | 21FLTPA | 273019608217258 | 27.5054 | -82.2905 | River/Stream | 2007-09-12 | 0.87 |  | 0.05 | 0.47 | 6.86 |  | 0.52 | 0.29 | 0.21 |  |  | 4.59 | 0.99 | -1.2379 | -0.01005 | -0.75502
21FLTPA_273019608217258 | 21FLTPA | 273019608217258 | 27.5054 | -82.2905 | River/Stream | 2007-12-12 | 0.86 |  | 0.027 | 0.62 | 6.68 |  | 0.4 | 0.35 | 0.28 |  |  | 6.46 | 1.02 | -1.0498 | 0.019803 | -0.47804
21FLTPA_273019608217258 | 21FLTPA | 273019608217258 | 27.5054 | -82.2905 | River/Stream | 2007-11-14 | 1.9 |  | 0.036 | 0.78 | 7.14 |  | 0.55 | 0.23 | 0.14 |  |  | 6.58 | 1.33 | -1.4697 | 0.28518 | -0.24846
21FLTPA_273019608217258 | 21FLTPA | 273019608217258 | 27.5054 | -82.2905 | River/Stream | 2008-05-14 |  |  |  |  | 7.19 | [6 empty] | 5.67 |  | X | X | X
21FLTPA_273019608217258 | 21FLTPA | 273019608217258 | 27.5054 | -82.2905 | River/Stream | 2008-04-09 |  |  |  |  | 6.91 | [6 empty] | 7.3 |  | X | X | X
21FLTPA_273019608217258 | 21FLTPA | 273019608217258 | 27.5054 | -82.2905 | River/Stream | 2008-03-12 |  |  |  |  | 7.24 | [6 empty] | 7.59 |  | X | X | X
21FLTPA_273019608217258 | 21FLTPA | 273019608217258 | 27.5054 | -82.2905 | River/Stream | 2008-02-13 |  |  |  |  | 6.96 | [6 empty] | 7.5 |  | X | X | X
21FLTPA_273019608217258 | 21FLTPA | 273019608217258 | 27.5054 | -82.2905 | River/Stream | 2008-01-16 |  |  |  |  | 7.13 | [6 empty] | 9.94 |  | X | X | X
21FLTPA_273019608217258 | 21FLTPA | 273019608217258 | 27.5054 | -82.2905 | River/Stream | 2008-06-11 |  |  |  |  | 7.15 | [6 empty] | 5.51 |  | X | X | X
21FLTPA_273019608217258 | 21FLTPA | 273019608217258 | 27.5054 | -82.2905 | River/Stream | 2007-03-14 |  |  |  |  | 7.29 | [6 empty] | 8.47 |  | X | X | X
21FLTPA_27302198224059 | 21FLTPA | 27302198224059 | 27.506 | -82.4016 | River/Stream | 2002-04-10 | 0.85 |  | 0.059 | 0.023 | 7.57 | 947 | 0.65 | 0.62 | 0.53 | 60 | 1.8 | 1.39 | 0.673 | -0.47804 | -0.39601 | -3.7723
21FLTPA_27302198224059 | 21FLTPA | 27302198224059 | 27.506 | -82.4016 | River/Stream | 2002-03-28 | 0.85 |  | 0.052 | 0.037 | 7.63 | 472 | 0.6 | 0.52 | 0.44 | 60 | 2.5 | 4.45 | 0.637 | -0.65393 | -0.45099 | -3.2968
21FLTPA_27302198224059 | 21FLTPA | 27302198224059 | 27.506 | -82.4016 | River/Stream | 2002-08-12 |  |  |  |  | 7.09 | 354 | [5 empty] | 30.305 |  | X | X | X
21FLTPA_27302198224059 | 21FLTPA | 27302198224059 | 27.506 | -82.4016 | River/Stream | 2002-11-05 |  |  |  |  | 7.31 | 516 | [5 empty] | 31.4 |  | X | X | X
21FLTPA_27302198224059 | 21FLTPA | 27302198224059 | 27.506 | -82.4016 | River/Stream | 2002-09-09 |  |  |  |  | 6.89 | 280 | [5 empty] | 33.93 |  | X | X | X
21FLTPA_27302198224059 | 21FLTPA | 27302198224059 | 27.506 | -82.4016 | River/Stream | 2002-05-22 |  |  |  |  | 6.97 | 485 | [5 empty] | 25.635 |  | X | X | X
21FLTPA_27302198224059 | 21FLTPA | 27302198224059 | 27.506 | -82.4016 | River/Stream | 2002-10-15 |  |  |  |  | 7.15 | 408 | [5 empty] | 46.11 |  | X | X | X
21FLTPA_273048608217027 | 21FLTPA | 273048608217027 | 27.5135 | -82.2841 | River/Stream | 2007-07-18 | 0.95 |  | 0.1 | 1.5 | 6.58 |  | 0.61 | 0.47 | 0.32 |  |  | 5.72 | 2.11 | -0.75502 | 0.74669 | 0.40547
21FLTPA_273048608217027 | 21FLTPA | 273048608217027 | 27.5135 | -82.2841 | River/Stream | 2007-05-09 | 0.425 |  | 0.059 | 2.1 | 6.61 |  | 0.48 | 0.29 | 0.093 |  |  | 7.51 | 2.58 | -1.2379 | 0.94779 | 0.74194
21FLTPA_273048608217027 | 21FLTPA | 273048608217027 | 27.5135 | -82.2841 | River/Stream | 2007-12-12 | 1.2 |  | 0.052 | 0.89 | 6.64 |  | 0.52 | 0.25 | 0.17 |  |  | 7.21 | 1.41 | -1.3863 | 0.34359 | -0.11653
21FLTPA_273048608217027 | 21FLTPA | 273048608217027 | 27.5135 | -82.2841 | River/Stream | 2007-02-14 | 1.6 |  | 0.042 | 0.72 | 6.81 |  | 0.59 | 0.37 | 0.3 |  |  | 9.97 | 1.31 | -0.99425 | 0.27003 | -0.3285
21FLTPA_273048608217027 | 21FLTPA | 273048608217027 | 27.5135 | -82.2841 | River/Stream | 2007-08-08 | 0.275 |  | 0.055 | 0.22 | 6.57 |  | 0.85 | 0.56 | 0.46 |  |  | 7.03 | 1.07 | -0.57982 | 0.067659 | -1.5141
21FLTPA_273048608217027 | 21FLTPA | 273048608217027 | 27.5135 | -82.2841 | River/Stream | 2007-09-12 | 0.275 |  | 0.031 | 0.36 | 6.87 |  | 0.49 | 0.4 | 0.32 |  |  | 6.85 | 0.85 | -0.91629 | -0.16252 | -1.0217
21FLTPA_273048608217027 | 21FLTPA | 273048608217027 | 27.5135 | -82.2841 | River/Stream | 2007-11-14 | 0.275 |  | 0.026 | 0.51 | 7.12 |  | 0.42 | 0.28 | 0.22 |  |  | 7.74 | 0.93 | -1.273 | -0.072571 | -0.67334
21FLTPA_273048608217027 | 21FLTPA | 273048608217027 | 27.5135 | -82.2841 | River/Stream | 2007-06-13 | 1.3 |  | 0.037 | 0.6 | 6.72 |  | 0.71 | 0.41 | 0.47 |  |  | 7.59 | 1.31 | -0.8916 | 0.27003 | -0.51083
21FLTPA_273048608217027 | 21FLTPA | 273048608217027 | 27.5135 | -82.2841 | River/Stream | 2007-04-11 | 3.6 |  | 0.041 | 1.4 | 6.02 |  | 0.95 | 0.66 | 0.37 |  |  | 7.6 | 2.35 | -0.41552 | 0.85442 | 0.33647
21FLTPA_273048608217027 | 21FLTPA | 273048608217027 | 27.5135 | -82.2841 | River/Stream | 2007-10-09 | 0.395 | 0.27 | 0.029 | 0.2 | 6.56 |  | 0.89 | 0.4 | 0.32 |  |  | 7.23 | 1.09 | -0.91629 | 0.086178 | -1.6094
21FLTPA_273048608217027 | 21FLTPA | 273048608217027 | 27.5135 | -82.2841 | River/Stream | 2007-10-30 | 0.31 |  | 0.014 | 0.25 | 6.54 |  | 0.73 | 0.37 | 0.32 |  |  | 7.5 | 0.98 | -0.99425 | -0.020203 | -1.3863
21FLTPA_273048608217027 | 21FLTPA | 273048608217027 | 27.5135 | -82.2841 | River/Stream | 2008-03-25 |  |  |  |  | 6.92 | [6 empty] | 9.13 |  | X | X | X
21FLTPA_273048608217027 | 21FLTPA | 273048608217027 | 27.5135 | -82.2841 | River/Stream | 2008-01-16 | [11 empty] | 10.57 |  | X | X | X
21FLTPA_273048608217027 | 21FLTPA | 273048608217027 | 27.5135 | -82.2841 | River/Stream | 2008-01-29 |  |  |  |  | 7.02 | [6 empty] | 10.89 |  | X | X | X
21FLTPA_273048608217027 | 21FLTPA | 273048608217027 | 27.5135 | -82.2841 | River/Stream | 2008-02-13 | [11 empty] | 7.91 |  | X | X | X
21FLTPA_273048608217027 | 21FLTPA | 273048608217027 | 27.5135 | -82.2841 | River/Stream | 2008-02-25 |  |  |  |  | 6.92 | [6 empty] | 7.68 |  | X | X | X
21FLTPA_273048608217027 | 21FLTPA | 273048608217027 | 27.5135 | -82.2841 | River/Stream | 2008-03-12 |  |  |  |  | 7.05 | [6 empty] | 8.19 |  | X | X | X
21FLTPA_273048608217027 | 21FLTPA | 273048608217027 | 27.5135 | -82.2841 | River/Stream | 2008-04-09 |  |  |  |  | 6.84 | [6 empty] | 7.8 |  | X | X | X
21FLTPA_273048608217027 | 21FLTPA | 273048608217027 | 27.5135 | -82.2841 | River/Stream | 2008-05-14 |  |  |  |  | 6.82 | [6 empty] | 5.63 |  | X | X | X
21FLTPA_273048608217027 | 21FLTPA | 273048608217027 | 27.5135 | -82.2841 | River/Stream | 2008-06-11 |  |  |  |  | 6.72 | [6 empty] | 5.32 |  | X | X | X
21FLTPA_273048608217027 | 21FLTPA | 273048608217027 | 27.5135 | -82.2841 | River/Stream | 2008-06-30 |  |  |  |  | 6.42 | [6 empty] | 7.45 |  | X | X | X
21FLTPA_273048608217027 | 21FLTPA | 273048608217027 | 27.5135 | -82.2841 | River/Stream | 2008-03-05 |  |  |  |  | 7.15 | [6 empty] | 8.31 |  | X | X | X
21FLTPA_273048608217027 | 21FLTPA | 273048608217027 | 27.5135 | -82.2841 | River/Stream | 2007-03-27 |  |  |  |  | 7.74 | [6 empty] | 8.3 |  | X | X | X
21FLTPA_273048608217027 | 21FLTPA | 273048608217027 | 27.5135 | -82.2841 | River/Stream | 2007-03-14 |  |  |  |  | 6.62 | [6 empty] | 9.1 |  | X | X | X
21FLTPA_273049148224334 | 21FLTPA | 273049148224334 | 27.5136 | -82.4092 | River/Stream | 2002-04-10 | 0.85 |  | 0.019 | 0.006 | 6.91 | 15900 | 0.96 | 0.4 | 0.36 | 50 | 2 | 4.66 | 0.966 | -0.91629 | -0.034591 | -5.116
21FLTPA_273049148224334 | 21FLTPA | 273049148224334 | 27.5136 | -82.4092 | River/Stream | 2002-03-28 | 14 |  | 0.016 | 0.004 | 7.11 | 1302 | 0.84 | 0.44 | 0.32 | 55 | 4.5 | 7.34 | 0.844 | -0.82098 | -0.1696 | -5.5215
21FLTPA_273049148224334 | 21FLTPA | 273049148224334 | 27.5136 | -82.4092 | River/Stream | 2002-08-12 |  |  |  |  | 7.05 | 647 | [5 empty] | 26.61 |  | X | X | X
21FLTPA_273049148224334 | 21FLTPA | 273049148224334 | 27.5136 | -82.4092 | River/Stream | 2002-09-09 |  |  |  |  | 6.96 | 405 | [5 empty] | 32.885 |  | X | X | X
21FLTPA_273049148224334 | 21FLTPA | 273049148224334 | 27.5136 | -82.4092 | River/Stream | 2002-11-05 |  |  |  |  | 7 | 6000 | [5 empty] | 34.29 |  | X | X | X
21FLTPA_273049148224334 | 21FLTPA | 273049148224334 | 27.5136 | -82.4092 | River/Stream | 2002-05-22 |  |  |  |  | 7.27 | 14768 | [5 empty] | 51.43 |  | X | X | X
21FLTPA_273049148224334 | 21FLTPA | 273049148224334 | 27.5136 | -82.4092 | River/Stream | 2002-10-15 |  |  |  |  | 6.99 | 9204 | [5 empty] | 37.21 |  | X | X | X
21FLTPA_273116508208152 | 21FLTPA | 273116508208152 | 27.5212 | -82.1375 | River/Stream | 2003-12-08 | 1.7 |  | 0.041 | 0.6 | 6.96 | 264 | 0.5 | 0.29 | 0.23 |  | 2.3 | 48.295 | 1.1 | -1.2379 | 0.09531 | -0.51083
21FLTPA_273116508208152 | 21FLTPA | 273116508208152 | 27.5212 | -82.1375 | River/Stream | 2007-09-11 | 1.1 |  | 0.058 | 0.18 | 6.98 |  | 0.8 | 0.61 | 0.53 |  |  | 6.85 | 0.98 | -0.4943 | -0.020203 | -1.7148
21FLTPA_273116508208152 | 21FLTPA | 273116508208152 | 27.5212 | -82.1375 | River/Stream | 2004-05-03 | 1.6 |  | 0.05 | 0.2 | 7.33 | 274 | 0.7 |  | 0.32 |  | 7.3 | 39.67 | 0.9 | X | -0.10536 | -1.6094
21FLTPA_273116508208152 | 21FLTPA | 273116508208152 | 27.5212 | -82.1375 | River/Stream | 2003-01-29 | 0.425 |  | 0.048 | 1.4 | 7.25 | 224 | 0.7 | 0.19 | 0.16 |  | 2.8 | 49.365 | 2.1 | -1.6607 | 0.74194 | 0.33647
21FLTPA_273116508208152 | 21FLTPA | 273116508208152 | 27.5212 | -82.1375 | River/Stream | 2007-01-23 | 0.425 |  | 0.027 | 0.13 | 6.85 |  | 0.42 | 0.53 | 0.46 |  |  | 7.02 | 0.55 | -0.63488 | -0.59784 | -2.0402
21FLTPA_273116508208152 | 21FLTPA | 273116508208152 | 27.5212 | -82.1375 | River/Stream | 2007-10-02 | 0.275 | 0.46 | 0.032 | 0.1 | 6.89 |  | 0.54 | 0.72 | 0.66 |  |  | 5.3 | 0.64 | -0.3285 | -0.44629 | -2.3026
21FLTPA_273116508208152 | 21FLTPA | 273116508208152 | 27.5212 | -82.1375 | River/Stream | 2004-02-10 | 1.7 |  | 0.039 | 0.27 | 7.22 | 243 | 0.67 |  | 0.27 |  | 1.7 | 48.29 | 0.94 | X | -0.061875 | -1.3093
21FLTPA_273116508208152 | 21FLTPA | 273116508208152 | 27.5212 | -82.1375 | River/Stream | 2004-04-12 | 1.7 |  | 0.039 | 0.16 | 7 | 247 | 0.71 | 0.44 | 0.33 |  | 3.5 | 39.475 | 0.87 | -0.82098 | -0.13926 | -1.8326
21FLTPA_273116508208152 | 21FLTPA | 273116508208152 | 27.5212 | -82.1375 | River/Stream | 2003-02-12 | 0.425 |  | 0.029 | 0.58 | 7.41 | 243 | 0.57 | 0.26 | 0.23 |  | 2.3 | 48.035 | 1.15 | -1.3471 | 0.13976 | -0.54473
21FLTPA_273116508208152 | 21FLTPA | 273116508208152 | 27.5212 | -82.1375 | River/Stream | 2003-09-15 | 1.7 |  | 0.047 | 0.31 | 6.49 | 127 | 0.94 | 0.32 | 0.27 |  | 6.3 | 39.205 | 1.25 | -1.1394 | 0.22314 | -1.1712
21FLTPA_273116508208152 | 21FLTPA | 273116508208152 | 27.5212 | -82.1375 | River/Stream | 2003-11-17 | 1.7 |  | 0.03 | 0.53 | 7.32 | 242 | 0.62 | 0.3 | 0.27 |  | 5.2 | 49.925 | 1.15 | -1.204 | 0.13976 | -0.63488
21FLTPA_273116508208152 | 21FLTPA | 273116508208152 | 27.5212 | -82.1375 | River/Stream | 2003-03-12 | 0.425 |  | 0.027 | 0.2 | 7.17 | 266 | 0.58 | 0.38 | 0.34 |  | 2 | 39.055 | 0.78 | -0.96758 | -0.24846 | -1.6094
21FLTPA_273116508208152 | 21FLTPA | 273116508208152 | 27.5212 | -82.1375 | River/Stream | 2003-06-18 |  |  | 0.045 | 0.44 | 7.79 | 208 | 1 | 0.43 |  |  | 5 | 39.65 | 1.44 | -0.84397 | 0.36464 | -0.82098
21FLTPA_273116508208152 | 21FLTPA | 273116508208152 | 27.5212 | -82.1375 | River/Stream | 2004-06-14 | 0.425 |  | 0.03 | 0.14 | 7.14 | 288 | 0.67 | 0.3 | 0.34 |  | 1.4 | 38.58 | 0.81 | -1.204 | -0.21072 | -1.9661
21FLTPA_273116508208152 | 21FLTPA | 273116508208152 | 27.5212 | -82.1375 | River/Stream | 2004-01-21 | 1.7 |  | 0.029 | 0.41 | 6.99 | 240 | 0.68 | 0.3 | 0.29 |  | 4.4 | 48.145 | 1.09 | -1.204 | 0.086178 | -0.8916
21FLTPA_273116508208152 | 21FLTPA | 273116508208152 | 27.5212 | -82.1375 | River/Stream | 2003-04-16 | 0.425 |  | 0.022 |  | 7.44 | 264 | 0.54 | 0.29 | 0.25 |  | 4.7 | 43.885 |  | -1.2379 | X | X
21FLTPA_273116508208152 | 21FLTPA | 273116508208152 | 27.5212 | -82.1375 | River/Stream | 2003-05-14 | 0.425 |  | 0.021 | 0.2 | 7.37 | 308 | 0.53 | 0.45 | 0.42 |  | 1.8 | 43.92 | 0.73 | -0.79851 | -0.31471 | -1.6094
21FLTPA_273116508208152 | 21FLTPA | 273116508208152 | 27.5212 | -82.1375 | River/Stream | 2004-03-22 | 1.7 |  | 0.03 | 0.2 | 7.55 | 206 | 0.8 | 0.41 | 0.35 |  | 2 | 51.295 | 1 | -0.8916 | 0 | -1.6094
21FLTPA_273116508208152 | 21FLTPA | 273116508208152 | 27.5212 | -82.1375 | River/Stream | 2003-10-20 | 1.7 |  | 0.024 | 0.5 | 7.24 | 233 | 0.78 | 0.26 | 0.18 |  | 5.8 | 42.875 | 1.28 | -1.3471 | 0.24686 | -0.69315
21FLTPA_273116508208152 | 21FLTPA | 273116508208152 | 27.5212 | -82.1375 | River/Stream | 2006-06-21 | 0.425 |  | 0.026 | 0.26 | 7.06 |  | 0.94 | 0.64 |  |  |  | 5.86 | 1.2 | -0.44629 | 0.18232 | -1.3471
21FLTPA_273116508208152 | 21FLTPA | 273116508208152 | 27.5212 | -82.1375 | River/Stream | 2007-07-10 | 0.76 |  | 0.041 | 0.44 | 6.86 |  | 1.6 | 0.84 | 0.77 |  |  | 6.87 | 2.04 | -0.17435 | 0.71295 | -0.82098
21FLTPA_273116508208152 | 21FLTPA | 273116508208152 | 27.5212 | -82.1375 | River/Stream | 2007-05-21 | 0.425 |  | 0.011 | 0.071 | 7.07 |  | 0.52 | 0.64 | 0.55 |  |  | 7.43 | 0.591 | -0.44629 | -0.52594 | -2.6451
21FLTPA_273116508208152 | 21FLTPA | 273116508208152 | 27.5212 | -82.1375 | River/Stream | 2004-09-29 | 0.55 |  | 0.02 | 0.002 | 6.62 | 102 | 1 | 0.42 | 0.39 |  | 1.5 | 29.81 | 1.002 | -0.8675 | 0.001998 | -6.2146
21FLTPA_273116508208152 | 21FLTPA | 273116508208152 | 27.5212 | -82.1375 | River/Stream | 2007-10-30 | 0.275 |  | 0.015 | 0.52 | 6.82 |  | 1.2 | 0.56 | 0.48 |  |  | 7.19 | 1.72 | -0.57982 | 0.54232 | -0.65393
21FLTPA_273116508208152 | 21FLTPA | 273116508208152 | 27.5212 | -82.1375 | River/Stream | 2004-07-12 | 0.425 |  | 0.03 | 0.21 | 7.28 | 259 |  | 0.57 | 0.45 |  | 3.7 | 43.595 |  | -0.56212 | X | -1.5606
21FLTPA_273116508208152 | 21FLTPA | 273116508208152 | 27.5212 | -82.1375 | River/Stream | 2007-03-06 |  |  |  |  | 7.14 | [6 empty] | 8.43 |  | X | X | X
21FLTPA_273116508208152 | 21FLTPA | 273116508208152 | 27.5212 | -82.1375 | River/Stream | 2003-07-16 | 1.7 |  |  | 0.49 | 6.77 | 178 |  |  | 0.32 |  | 3.7 | 39.2 |  | X | X | -0.71335
21FLTPA_273139708206409 | 21FLTPA | 273139708206409 | 27.5276 | -82.1113 | River/Stream | 2003-12-08 | 1.7 |  | 0.046 | 0.42 | 7.73 | 328 | 0.43 | 0.18 | 0.15 |  | 2.6 | 49.22 | 0.85 | -1.7148 | -0.16252 | -0.8675
21FLTPA_273139708206409 | 21FLTPA | 273139708206409 | 27.5276 | -82.1113 | River/Stream | 2007-01-23 | 0.425 |  | 0.033 | 0.2 | 6.89 |  | 0.43 | 0.46 | 0.41 |  |  | 7.39 | 0.63 | -0.77653 | -0.46204 | -1.6094
21FLTPA_273139708206409 | 21FLTPA | 273139708206409 | 27.5276 | -82.1113 | River/Stream | 2003-09-15 | 1.7 |  | 0.067 | 0.38 | 6.56 | 146 | 1 | 0.34 | 0.26 |  | 8.3 | 40.97 | 1.38 | -1.0788 | 0.32208 | -0.96758
21FLTPA_273139708206409 | 21FLTPA | 273139708206409 | 27.5276 | -82.1113 | River/Stream | 2004-04-12 | 1.7 |  | 0.06 | 0.51 | 7 | 245 | 0.92 | 0.41 | 0.3 |  | 3.9 | 39.95 | 1.43 | -0.8916 | 0.35767 | -0.67334
21FLTPA_273139708206409 | 21FLTPA | 273139708206409 | 27.5276 | -82.1113 | River/Stream | 2004-03-22 | 1.7 |  | 0.049 | 0.25 | 7.4 | 223 | 0.8 | 0.34 | 0.3 |  | 2.3 | 48.32 | 1.05 | -1.0788 | 0.04879 | -1.3863
21FLTPA_273139708206409 | 21FLTPA | 273139708206409 | 27.5276 | -82.1113 | River/Stream | 2004-01-21 | 1.7 |  | 0.042 | 0.57 | 7.65 | 258 | 0.73 | 0.27 | 0.27 |  | 3.8 | 48.89 | 1.3 | -1.3093 | 0.26236 | -0.56212
21FLTPA_273139708206409 | 21FLTPA | 273139708206409 | 27.5276 | -82.1113 | River/Stream | 2003-11-17 | 1.7 |  | 0.041 | 0.6 | 7.24 | 263 | 0.72 | 0.3 | 0.23 |  | 6.9 | 50.865 | 1.32 | -1.204 | 0.27763 | -0.51083
21FLTPA_273139708206409 | 21FLTPA | 273139708206409 | 27.5276 | -82.1113 | River/Stream | 2004-06-14 | 0.425 |  | 0.05 | 0.12 | 7.23 | 731 | 0.88 | 0.41 | 0.37 |  | 2.4 | 37.49 | 1 | -0.8916 | 0 | -2.1203
21FLTPA_273139708206409 | 21FLTPA | 273139708206409 | 27.5276 | -82.1113 | River/Stream | 2003-06-18 |  |  | 0.056 | 0.46 | 7.55 | 216 | 1.1 | 0.41 |  |  | 3.6 | 39.21 | 1.56 | -0.8916 | 0.44469 | -0.77653
21FLTPA_273139708206409 | 21FLTPA | 273139708206409 | 27.5276 | -82.1113 | River/Stream | 2003-02-12 | 0.425 |  | 0.033 | 0.77 | 7.13 | 262 | 0.65 | 0.24 | 0.2 |  | 2.3 | 48.03 | 1.42 | -1.4271 | 0.35066 | -0.26136
21FLTPA_273139708206409 | 21FLTPA | 273139708206409 | 27.5276 | -82.1113 | River/Stream | 2004-02-10 | 1.7 |  | 0.038 | 0.35 | 7.08 | 264 | 0.77 |  | 0.31 |  | 4.2 | 47.525 | 1.12 | X | 0.11333 | -1.0498
21FLTPA_273139708206409 | 21FLTPA | 273139708206409 | 27.5276 | -82.1113 | River/Stream | 2003-01-29 | 0.425 |  | 0.044 | 1.6 | 6.78 | 240 | 0.9 | 0.18 | 0.15 |  |  | 49.39 | 2.5 | -1.7148 | 0.91629 | 0.47
21FLTPA_273139708206409 | 21FLTPA | 273139708206409 | 27.5276 | -82.1113 | River/Stream | 2003-10-20 | 1.7 |  | 0.038 | 0.53 | 7.28 | 246 | 0.78 | 0.25 | 0.16 |  | 8.5 | 44.58 | 1.31 | -1.3863 | 0.27003 | -0.63488
21FLTPA_273139708206409 | 21FLTPA | 273139708206409 | 27.5276 | -82.1113 | River/Stream | 2007-07-10 | 0.96 |  | 0.077 | 0.45 | 6.92 |  | 1.6 | 0.82 | 0.74 |  |  | 6.63 | 2.05 | -0.19845 | 0.71784 | -0.79851
21FLTPA_273139708206409 | 21FLTPA | 273139708206409 | 27.5276 | -82.1113 | River/Stream | 2003-04-16 | 0.425 |  | 0.023 |  | 7.54 | 308 | 0.48 | 0.22 | 0.21 |  | 0.025 | 44.575 |  | -1.5141 | X | X
21FLTPA_273139708206409 | 21FLTPA | 273139708206409 | 27.5276 | -82.1113 | River/Stream | 2007-09-11 | 97 |  | 0.051 | 0.26 | 7.08 |  | 1.1 | 0.62 | 0.47 |  |  | 7.28 | 1.36 | -0.47804 | 0.30748 | -1.3471
21FLTPA_273139708206409 | 21FLTPA | 273139708206409 | 27.5276 | -82.1113 | River/Stream | 2004-05-03 | 0.7 |  | 0.04 | 0.16 | 7.45 | 277 | 0.98 |  | 0.28 |  | 17 | 42.245 | 1.14 | X | 0.13103 | -1.8326
21FLTPA_273139708206409 | 21FLTPA | 273139708206409 | 27.5276 | -82.1113 | River/Stream | 2003-05-14 | 0.425 |  | 0.022 | 0.16 | 7.39 | 323 | 0.54 | 0.34 | 0.33 |  | 2.8 | 45.21 | 0.7 | -1.0788 | -0.35667 | -1.8326
21FLTPA_273139708206409 | 21FLTPA | 273139708206409 | 27.5276 | -82.1113 | River/Stream | 2003-03-12 | 0.425 |  | 0.026 | 0.24 | 7.15 | 283 | 0.64 | 0.35 | 0.3 |  | 2.3 | 41.9 | 0.88 | -1.0498 | -0.12783 | -1.4271
21FLTPA_273139708206409 | 21FLTPA | 273139708206409 | 27.5276 | -82.1113 | River/Stream | 2007-05-21 | 0.425 |  | 0.024 | 0.12 | 7.03 |  | 0.66 | 0.48 | 0.37 |  |  | 6.69 | 0.78 | -0.73397 | -0.24846 | -2.1203
21FLTPA_273139708206409 | 21FLTPA | 273139708206409 | 27.5276 | -82.1113 | River/Stream | 2006-02-15 | 0.425 |  | 0.026 | 0.85 | 7.48 |  | 0.78 | 0.27 |  |  |  | 11.03 | 1.63 | -1.3093 | 0.48858 | -0.16252
21FLTPA_273139708206409 | 21FLTPA | 273139708206409 | 27.5276 | -82.1113 | River/Stream | 2004-09-29 | 0.55 |  | 0.03 | 0.11 | 6.59 | 108 | 1.1 | 0.47 | 0.41 |  | 1.7 | 26.79 | 1.21 | -0.75502 | 0.19062 | -2.2073
21FLTPA_273139708206409 | 21FLTPA | 273139708206409 | 27.5276 | -82.1113 | River/Stream | 2007-10-30 | 1.2 |  | 0.015 | 0.62 | 6.87 |  | 1.2 | 0.56 | 0.47 |  |  | 7.48 | 1.82 | -0.57982 | 0.59884 | -0.47804
21FLTPA_273139708206409 | 21FLTPA | 273139708206409 | 27.5276 | -82.1113 | River/Stream | 2004-07-12 | 0.425 |  | 0.03 | 0.15 | 7.21 | 247 |  | 0.55 | 0.34 |  | 4.6 | 42.415 |  | -0.59784 | X | -1.8971
21FLTPA_273139708206409 | 21FLTPA | 273139708206409 | 27.5276 | -82.1113 | River/Stream | 2007-03-06 |  |  |  |  | 7.22 | [6 empty] | 8.51 |  | X | X | X
21FLTPA_273139708206409 | 21FLTPA | 273139708206409 | 27.5276 | -82.1113 | River/Stream | 2007-10-02 | 0.275 | 0.5 |  | 0.22 | 6.95 |  | 0.63 | 0.66 | 0.58 |  |  | 5.01 | 0.85 | -0.41552 | -0.16252 | -1.5141
21FLTPA_273139708206409 | 21FLTPA | 273139708206409 | 27.5276 | -82.1113 | River/Stream | 2003-07-16 | 1.7 |  |  | 0.6 | 6.73 | 192 |  |  | 0.3 |  | 4.1 | 40.11 |  | X | X | -0.51083
21FLTPA_273206982240096 | 21FLTPA | 273206982240096 | 27.5352 | -82.4002 | River/Stream | 2002-05-22 | 1.7 |  | 0.55 |  | 7.38 | 1105 | 1.9 | 0.5 | 0.45 | 65 | 5.4 | 6.42 |  | -0.69315 | X | X
21FLTPA_273206982240096 | 21FLTPA | 273206982240096 | 27.5352 | -82.4002 | River/Stream | 2002-03-27 | 0.425 |  | 0.028 |  | 7.35 | 639 | 0.48 | 0.23 | 0.24 | 50 | 2.5 | 6.7 |  | -1.4697 | X | X
21FLTPA_273206982240096 | 21FLTPA | 273206982240096 | 27.5352 | -82.4002 | River/Stream | 2002-09-09 | 1.7 |  | 0.1 | 0.13 | 6.86 | 332 | 1.9 | 0.85 | 0.7 | 240 | 11.4 | 18.515 | 2.03 | -0.16252 | 0.70804 | -2.0402
21FLTPA_273206982240096 | 21FLTPA | 273206982240096 | 27.5352 | -82.4002 | River/Stream | 2002-10-15 | 42 |  | 0.025 | 0.14 | 7.47 | 477 | 0.92 | 0.52 | 0.45 | 70 | 6.9 | 58.39 | 1.06 | -0.65393 | 0.058269 | -1.9661
21FLTPA_273206982240096 | 21FLTPA | 273206982240096 | 27.5352 | -82.4002 | River/Stream | 2002-11-05 | 55 |  | 0.021 | 0.2 | 7.31 | 1278 | 1.3 | 0.59 | 0.48 | 100 | 6.6 | 51.25 | 1.5 | -0.52763 | 0.40547 | -1.6094
21FLTPA_273206982240096 | 21FLTPA | 273206982240096 | 27.5352 | -82.4002 | River/Stream | 2002-08-12 | 1.7 |  | 0.16 | 0.28 | 7 | 403 |  | 0.87 | 0.76 | 200 | 4.7 | 24.68 |  | -0.13926 | X | -1.273
21FLTPA_273442008227431 | 21FLTPA | 273442008227431 | 27.5783 | -82.4619 | River/Stream | 2006-04-04 | 0.425 |  | 1.3 | 0.033 | 7.18 |  | 3.4 | 2.4 | 1.3 |  |  | 1.57 | 3.433 | 0.87547 | 1.2334 | -3.4112
21FLTPA_273442008227431 | 21FLTPA | 273442008227431 | 27.5783 | -82.4619 | River/Stream | 2006-10-23 | 0.85 |  | 0.46 | 0.024 | 7.08 |  | 1.3 | 1.1 | 0.43 |  |  | 2.51 | 1.324 | 0.09531 | 0.28066 | -3.7297
21FLTPA_273442008227431 | 21FLTPA | 273442008227431 | 27.5783 | -82.4619 | River/Stream | 2006-06-06 | 0.425 |  | 0.44 | 0.062 | 7.28 |  | 1.4 | 0.57 | 0.24 |  |  | 3.17 | 1.462 | -0.56212 | 0.37981 | -2.7806
21FLTPA_273442008227431 | 21FLTPA | 273442008227431 | 27.5783 | -82.4619 | River/Stream | 2006-04-25 | 0.425 |  | 0.23 | 0.041 | 8.21 |  | 1.5 | 2 | 1.8 |  |  | 2.69 | 1.541 | 0.69315 | 0.43243 | -3.1942
21FLTPA_273442008227431 | 21FLTPA | 273442008227431 | 27.5783 | -82.4619 | River/Stream | 2006-10-03 | 0.425 |  | 0.15 | 0.18 | 7.12 |  | 1 | 1.4 | 0.87 |  |  | 7.22 | 1.18 | 0.33647 | 0.16551 | -1.7148
21FLTPA_273442008227431 | 21FLTPA | 273442008227431 | 27.5783 | -82.4619 | River/Stream | 2006-08-28 | 0.425 |  | 0.17 | 0.043 |  |  | 1.4 | 0.75 | 0.59 |  |  |  | 1.443 | -0.28768 | 0.36672 | -3.1466
21FLTPA_273442008227431 | 21FLTPA | 273442008227431 | 27.5783 | -82.4619 | River/Stream | 2006-11-14 | 0.425 |  | 0.096 | 0.053 | 7.36 |  | 0.85 | 0.84 | 0.58 |  |  | 9.66 | 0.903 | -0.17435 | -0.10203 | -2.9375
21FLTPA_273442008227431 | 21FLTPA | 273442008227431 | 27.5783 | -82.4619 | River/Stream | 2006-07-17 | 0.7 |  | 0.19 | 0.017 | 6.77 |  | 1.7 | 2 | 1.3 |  |  | 2.01 | 1.717 | 0.69315 | 0.54058 | -4.0745
21FLTPA_273442008227431 | 21FLTPA | 273442008227431 | 27.5783 | -82.4619 | River/Stream | 2006-02-14 | 0.425 |  | 0.086 | 0.11 | 7.54 |  | 0.93 | 0.46 | 0.33 |  |  | 9.83 | 1.04 | -0.77653 | 0.039221 | -2.2073
21FLTPA_273442008227431 | 21FLTPA | 273442008227431 | 27.5783 | -82.4619 | River/Stream | 2006-12-04 | 1.4 |  |  |  | 6.65 | [6 empty] | 1.04 |  | X | X | X
21FLTPA_273451008230480 | 21FLTPA | 273451008230480 | 27.5798 | -82.5133 | River/Stream | 2006-09-18 | 0.425 |  | 0.22 | 0.58 |  |  | 1.6 | 1.2 | 0.8 |  |  |  | 2.18 | 0.18232 | 0.77932 | -0.54473
21FLTPA_273451008230480 | 21FLTPA | 273451008230480 | 27.5798 | -82.5133 | River/Stream | 2006-10-23 | 0.55 |  | 0.058 | 0.69 | 7.4 |  | 0.92 | 0.35 | 0.28 |  |  | 6.41 | 1.61 | -1.0498 | 0.47623 | -0.37106
21FLTPA_273451008230480 | 21FLTPA | 273451008230480 | 27.5798 | -82.5133 | River/Stream | 2006-08-08 | 0.85 |  | 0.061 | 0.62 |  |  | 1.1 | 0.62 | 0.49 |  |  |  | 1.72 | -0.47804 | 0.54232 | -0.47804
21FLTPA_273451008230480 | 21FLTPA | 273451008230480 | 27.5798 | -82.5133 | River/Stream | 2006-06-20 | 0.425 |  | 0.06 | 2.1 | 7.93 |  | 1.2 | 0.72 | 0.57 |  |  | 9.8 | 3.3 | -0.3285 | 1.1939 | 0.74194
21FLTPA_273451008230480 | 21FLTPA | 273451008230480 | 27.5798 | -82.5133 | River/Stream | 2006-03-21 | 0.55 |  | 0.042 | 0.057 | 8.35 |  | 1.1 | 0.5 | 0.39 |  |  | 12.57 | 1.157 | -0.69315 | 0.14583 | -2.8647
21FLTPA_273451008230480 | 21FLTPA | 273451008230480 | 27.5798 | -82.5133 | River/Stream | 2006-05-08 | 0.425 |  | 0.026 | 0.011 | 7.75 |  | 1 | 0.85 | 0.66 |  |  | 7.28 | 1.011 | -0.16252 | 0.01094 | -4.5099
21FLTPA_273451008230480 | 21FLTPA | 273451008230480 | 27.5798 | -82.5133 | River/Stream | 2006-12-04 | 0.96 |  |  |  | 7.3 | [6 empty] | 5.82 |  | X | X | X
21FLTPA_273451008231385 | 21FLTPA | 273451008231385 | 27.5808 | -82.5273 | River/Stream | 2006-09-18 | 0.85 |  | 0.18 | 0.54 |  |  | 1.6 | 1 | 0.79 |  |  |  | 2.14 | 0 | 0.76081 | -0.61619
21FLTPA_273451008231385 | 21FLTPA | 273451008231385 | 27.5808 | -82.5273 | River/Stream | 2006-10-23 | 0.425 |  | 0.032 | 0.44 | 7.47 |  | 0.73 | 0.33 | 0.28 |  |  | 6.44 | 1.17 | -1.1087 | 0.157 | -0.82098
21FLTPA_273451008231385 | 21FLTPA | 273451008231385 | 27.5808 | -82.5273 | River/Stream | 2006-02-14 | 0.425 |  | 0.028 | 0.48 | 7.44 |  | 0.78 | 0.29 | 0.2 |  |  | 10.72 | 1.26 | -1.2379 | 0.23111 | -0.73397
21FLTPA_273451008231385 | 21FLTPA | 273451008231385 | 27.5808 | -82.5273 | River/Stream | 2006-03-21 | 0.425 |  | 0.024 | 0.029 | 8.07 |  | 0.72 | 0.51 | 0.43 |  |  | 11.22 | 0.749 | -0.67334 | -0.28902 | -3.5405
21FLTPA_273451008231385 | 21FLTPA | 273451008231385 | 27.5808 | -82.5273 | River/Stream | 2006-06-20 | 0.425 |  | 0.033 | 1.5 | 7.79 |  | 1.1 | 0.76 | 0.6 |  |  | 8.58 | 2.6 | -0.27444 | 0.95551 | 0.40547
21FLTPA_273451008231385 | 21FLTPA | 273451008231385 | 27.5808 | -82.5273 | River/Stream | 2006-08-08 | 0.85 |  | 0.029 | 0.66 |  |  | 1.1 | 0.5 | 0.41 |  |  |  | 1.76 | -0.69315 | 0.56531 | -0.41552
21FLTPA_273451008231385 | 21FLTPA | 273451008231385 | 27.5808 | -82.5273 | River/Stream | 2006-05-08 | 0.425 |  | 0.013 | 0.01 | 7.55 |  | 0.94 | 0.78 | 0.79 |  |  | 4.97 | 0.95 | -0.24846 | -0.051293 | -4.6052
21FLTPA_273451008231385 | 21FLTPA | 273451008231385 | 27.5808 | -82.5273 | River/Stream | 2006-12-04 | 0.425 |  |  |  | 7.55 | [6 empty] | 9.06 |  | X | X | X
21FLTPA_273452608230074 | 21FLTPA | 273452608230074 | 27.5812 | -82.502 | River/Stream | 2006-10-03 | 0.425 |  | 0.16 | 0.9 | 7.36 |  | 1.1 | 0.5 | 0.31 |  |  | 5.79 | 2 | -0.69315 | 0.69315 | -0.10536
21FLTPA_273452608230074 | 21FLTPA | 273452608230074 | 27.5812 | -82.502 | River/Stream | 2006-02-14 | 0.425 |  | 0.053 | 0.78 | 7.61 |  | 0.91 | 0.29 | 0.21 |  |  | 13.76 | 1.69 | -1.2379 | 0.52473 | -0.24846
21FLTPA_273452608230074 | 21FLTPA | 273452608230074 | 27.5812 | -82.502 | River/Stream | 2006-08-28 | 0.425 |  | 0.1 | 0.83 |  |  | 1.8 | 1 | 0.77 |  |  |  | 2.63 | 0 | 0.96698 | -0.18633
21FLTPA_273452608230074 | 21FLTPA | 273452608230074 | 27.5812 | -82.502 | River/Stream | 2006-11-14 | 0.85 |  | 0.042 | 0.69 | 7.55 |  | 0.93 | 0.36 | 0.26 |  |  | 11.5 | 1.62 | -1.0217 | 0.48243 | -0.37106
21FLTPA_273452608230074 | 21FLTPA | 273452608230074 | 27.5812 | -82.502 | River/Stream | 2006-10-23 | 0.55 |  | 0.035 | 0.79 | 7.36 |  | 0.86 | 0.25 | 0.17 |  |  | 6.48 | 1.65 | -1.3863 | 0.50078 | -0.23572
21FLTPA_273452608230074 | 21FLTPA | 273452608230074 | 27.5812 | -82.502 | River/Stream | 2006-07-17 | 0.425 |  | 0.068 | 1.2 | 7.33 |  | 1.7 | 0.64 | 0.52 |  |  | 6.19 | 2.9 | -0.44629 | 1.0647 | 0.18232
21FLTPA_273452608230074 | 21FLTPA | 273452608230074 | 27.5812 | -82.502 | River/Stream | 2006-06-06 | 0.425 |  | 0.034 | 0.7 | 7.87 |  | 1.2 | 0.56 | 0.49 |  |  | 12.54 | 1.9 | -0.57982 | 0.64185 | -0.35667
21FLTPA_273452608230074 | 21FLTPA | 273452608230074 | 27.5812 | -82.502 | River/Stream | 2006-04-25 | 0.425 |  | 0.021 | 0.006 | 8.17 |  | 1.1 | 0.68 | 0.62 |  |  | 13.93 | 1.106 | -0.38566 | 0.10075 | -5.116
21FLTPA_273452608230074 | 21FLTPA | 273452608230074 | 27.5812 | -82.502 | River/Stream | 2006-04-04 | 0.425 |  | 0.018 | 0.016 | 7.97 |  | 1.2 | 0.44 | 0.42 |  |  | 9.77 | 1.216 | -0.82098 | 0.19557 | -4.1352
21FLTPA_273452608230074 | 21FLTPA | 273452608230074 | 27.5812 | -82.502 | River/Stream | 2006-05-15 | 0.425 |  | 0.011 | 0.002 | 8.5 |  | 0.98 | 0.73 | 0.68 |  |  | 14.79 | 0.982 | -0.31471 | -0.018164 | -6.2146
21FLTPA_273452608230074 | 21FLTPA | 273452608230074 | 27.5812 | -82.502 | River/Stream | 2006-12-04 | 0.85 |  |  |  | 7.32 | [6 empty] | 7.51 |  | X | X | X
21FLTPA_273522308232452 | 21FLTPA | 273522308232452 | 27.5895 | -82.5458 | River/Stream | 2006-06-20 | 0.7 |  | 0.15 | 1.5 | 7.53 |  | 1.4 | 0.87 | 0.65 |  |  | 3.52 | 2.9 | -0.13926 | 1.0647 | 0.40547
21FLTPA_273522308232452 | 21FLTPA | 273522308232452 | 27.5895 | -82.5458 | River/Stream | 2006-09-18 | 0.425 |  | 0.14 | 0.49 |  |  | 1.5 | 0.89 | 0.73 |  |  |  | 1.99 | -0.11653 | 0.68813 | -0.71335
21FLTPA_273522308232452 | 21FLTPA | 273522308232452 | 27.5895 | -82.5458 | River/Stream | 2006-08-08 | 0.85 |  | 0.074 | 0.71 |  |  | 1.2 | 0.58 | 0.49 |  |  |  | 1.91 | -0.54473 | 0.6471 | -0.34249
21FLTPA_273522308232452 | 21FLTPA | 273522308232452 | 27.5895 | -82.5458 | River/Stream | 2006-03-06 | 5.6 |  | 0.06 | 1.2 | 7.26 |  | 1.2 | 0.31 | 0.26 |  |  | 9 | 2.4 | -1.1712 | 0.87547 | 0.18232
21FLTPA_273522308232452 | 21FLTPA | 273522308232452 | 27.5895 | -82.5458 | River/Stream | 2006-03-21 | 62 |  | 0.019 | 0.012 | 7.05 |  | 1.5 | 0.52 | 0.38 |  |  | 1.47 | 1.512 | -0.65393 | 0.41343 | -4.4228
21FLTPA_273522308232452 | 21FLTPA | 273522308232452 | 27.5895 | -82.5458 | River/Stream | 2006-05-08 | 23 |  | 0.013 | 0.004 | 7.26 |  | 2 | 0.56 | 0.4 |  |  | 2.05 | 2.004 | -0.57982 | 0.69515 | -5.5215
21FLTPA_273522308232452 | 21FLTPA | 273522308232452 | 27.5895 | -82.5458 | River/Stream | 2006-10-23 | 0.425 |  | 0.086 | 0.24 | 7.21 |  |  | 0.48 | 0.36 |  |  | 2.87 |  | -0.73397 | X | -1.4271
21FLTPA_273830108227389 | 21FLTPA | 273830108227389 | 27.6417 | -82.4608 | River/Stream | 2007-10-02 | 1.4 | 1.8 | 0.4 | 0.013 | 7.05 |  | 1.1 | 3 | 1.7 |  |  | 2.16 | 1.113 | 1.0986 | 0.10706 | -4.3428
21FLTPA_273830108227389 | 21FLTPA | 273830108227389 | 27.6417 | -82.4608 | River/Stream | 2007-08-14 | 4.8 |  | 0.93 | 0.032 | 6.02 |  | 3.4 | 2.5 | 1.8 |  |  | 3.26 | 3.432 | 0.91629 | 1.2331 | -3.442
21FLTPA_273830108227389 | 21FLTPA | 273830108227389 | 27.6417 | -82.4608 | River/Stream | 2007-07-10 | 3.7 |  | 0.22 | 0.006 | 6.73 |  | 0.95 | 3.4 | 2.1 |  |  | 1.18 | 0.956 | 1.2238 | -0.044997 | -5.116
21FLTPA_273830108227389 | 21FLTPA | 273830108227389 | 27.6417 | -82.4608 | River/Stream | 2007-06-04 | 5.7 |  | 0.2 | 0.015 | 6.94 |  | 1.4 | 4.2 | 1.2 |  |  | 2.24 | 1.415 | 1.4351 | 0.34713 | -4.1997
21FLTPA_273830108227389 | 21FLTPA | 273830108227389 | 27.6417 | -82.4608 | River/Stream | 2007-11-27 | 1.9 |  | 0.19 | 0.008 | 7 |  | 1.6 | 5 | 1.4 |  |  | 0.98 | 1.608 | 1.6094 | 0.47499 | -4.8283
21FLTPA_273830108227389 | 21FLTPA | 273830108227389 | 27.6417 | -82.4608 | River/Stream | 2007-02-27 | 0.425 |  | 0.05 | 0.065 | 6.95 |  | 0.96 | 0.49 | 0.4 |  |  | 8.25 | 1.025 | -0.71335 | 0.024693 | -2.7334
21FLTPA_273830108227389 | 21FLTPA | 273830108227389 | 27.6417 | -82.4608 | River/Stream | 2007-04-16 | 1.7 |  | 0.085 | 0.085 | 6.37 |  | 1.8 | 0.66 | 0.4 |  |  | 6.47 | 1.885 | -0.41552 | 0.63393 | -2.4651
21FLTPA_273830108227389 | 21FLTPA | 273830108227389 | 27.6417 | -82.4608 | River/Stream | 2007-10-16 | 0.275 |  | 0.045 | 0.22 | 6.65 |  | 1.5 | 1.4 | 1.1 |  |  | 4.88 | 1.72 | 0.33647 | 0.54232 | -1.5141
21FLTPA_273830108227389 | 21FLTPA | 273830108227389 | 27.6417 | -82.4608 | River/Stream | 2007-10-30 | 0.275 |  | 0.025 | 0.17 | 6.65 |  | 1.6 | 1.1 | 0.94 |  |  | 4.69 | 1.77 | 0.09531 | 0.57098 | -1.772
21FLTPA_273830108227389 | 21FLTPA | 273830108227389 | 27.6417 | -82.4608 | River/Stream | 2007-04-30 | 0.7 |  | 0.12 | 0.079 | 7.02 |  |  | 1.3 | 0.93 |  |  | 3.76 |  | 0.26236 | X | -2.5383
21FLTPA_273830108227389 | 21FLTPA | 273830108227389 | 27.6417 | -82.4608 | River/Stream | 2007-03-13 |  |  |  |  | 6.82 | [6 empty] | 3.3 |  | X | X | X
21FLTPA_27384668148080 | 21FLTPA | 27384668148080 | 27.6462 | -81.8022 | River/Stream | 2008-11-03 | 4.8 |  | 0.12 | 3.3 | 7.42 |  | 0.92 | 2.7 | 2.4 |  |  | 1.7 | 4.22 | 0.99325 | 1.4398 | 1.1939
21FLTPA_27384668148080 | 21FLTPA | 27384668148080 | 27.6462 | -81.8022 | River/Stream | 2008-10-06 | 5.1 |  | 0.073 | 1.6 | 7.3 |  | 1.2 | 1.9 | 1.6 |  |  | 6.52 | 2.8 | 0.64185 | 1.0296 | 0.47
21FLTPA_27384668148080 | 21FLTPA | 27384668148080 | 27.6462 | -81.8022 | River/Stream | 2008-09-08 | 4 |  | 0.16 | 0.16 | 6.7 |  | 2.7 | 1.4 | 1.1 |  |  | 2.66 | 2.86 | 0.33647 | 1.0508 | -1.8326
21FLTPA_27384668148080 | 21FLTPA | 27384668148080 | 27.6462 | -81.8022 | River/Stream | 2008-08-04 | 2.7 |  | 0.1 | 0.2 | 6.88 |  | 2.1 | 2.1 | 1.9 |  |  | 2.28 | 2.3 | 0.74194 | 0.83291 | -1.6094
21FLTPA_27384668148080 | 21FLTPA | 27384668148080 | 27.6462 | -81.8022 | River/Stream | 2003-05-07 | 0.425 |  | 0.036 | 0.62 | 6.9 | 494 | 0.92 | 1.2 | 1.1 |  | 3.6 | 42.43 | 1.54 | 0.18232 | 0.43178 | -0.47804
21FLTPA_27384668148080 | 21FLTPA | 27384668148080 | 27.6462 | -81.8022 | River/Stream | 2008-04-07 | 42 |  | 0.03 | 0.52 | 7.38 |  | 0.84 | 2.2 | 2 |  |  | 5.53 | 1.36 | 0.78846 | 0.30748 | -0.65393
21FLTPA_27384668148080 | 21FLTPA | 27384668148080 | 27.6462 | -81.8022 | River/Stream | 2008-07-07 | 2.9 |  | 0.025 | 0.51 | 7.31 |  | 0.88 | 3 | 2.5 |  |  | 5.13 | 1.39 | 1.0986 | 0.3293 | -0.67334
21FLTPA_27384668148080 | 21FLTPA | 27384668148080 | 27.6462 | -81.8022 | River/Stream | 2005-02-01 | 0.425 |  | 0.042 | 2.1 | 7.11 | 351 | 1.6 | 2 | 1.5 |  | 4.2 | 47.56 | 3.7 | 0.69315 | 1.3083 | 0.74194
21FLTPA_27384668148080 | 21FLTPA | 27384668148080 | 27.6462 | -81.8022 | River/Stream | 2008-03-03 | 11 |  | 0.015 | 0.57 | 8.02 |  | 0.58 | 2.6 | 2.5 |  |  | 9.1 | 1.15 | 0.95551 | 0.13976 | -0.56212
21FLTPA_27384668148080 | 21FLTPA | 27384668148080 | 27.6462 | -81.8022 | River/Stream | 2005-05-17 | 21 |  | 0.041 | 0.53 | 7.36 | 321 | 1.6 | 1.8 | 1.3 |  | 6.5 | 41.255 | 2.13 | 0.58779 | 0.75612 | -0.63488
21FLTPA_27384668148080 | 21FLTPA | 27384668148080 | 27.6462 | -81.8022 | River/Stream | 2005-04-19 | 6.6 |  | 0.034 | 0.73 | 7.37 | 353 | 1.6 | 2.1 | 1.5 |  | 7.8 | 50.235 | 2.33 | 0.74194 | 0.84587 | -0.31471
21FLTPA_27384668148080 | 21FLTPA | 27384668148080 | 27.6462 | -81.8022 | River/Stream | 2008-02-04 | 33 |  | 0.016 | 1.4 | 7.56 |  | 0.77 | 2.6 | 2.6 |  |  | 7.92 | 2.17 | 0.95551 | 0.77473 | 0.33647
21FLTPA_27384668148080 | 21FLTPA | 27384668148080 | 27.6462 | -81.8022 | River/Stream | 2008-06-02 | 10 |  | 0.005 | 0.057 | 7.5 |  | 0.55 | 4.3 | 3.9 |  |  | 8.52 | 0.607 | 1.4586 | -0.49923 | -2.8647
21FLTPA_27384668148080 | 21FLTPA | 27384668148080 | 27.6462 | -81.8022 | River/Stream | 2005-05-10 | 180 |  | 0.024 | 0.002 | 7.39 | 238 | 3 | 1.1 | 0.59 |  | 18 | 47.285 | 3.002 | 0.09531 | 1.0993 | -6.2146
21FLTPA_27384668148080 | 21FLTPA | 27384668148080 | 27.6462 | -81.8022 | River/Stream | 2005-04-12 | 45 |  | 0.012 | 0.47 | 7.12 | 301 | 2 | 1.8 | 1.2 |  | 8.6 | 50.465 | 2.47 | 0.58779 | 0.90422 | -0.75502
21FLTPA_27384668148080 | 21FLTPA | 27384668148080 | 27.6462 | -81.8022 | River/Stream | 2005-01-25 | 85 |  | 0.01 | 1.3 | 7.37 | 306 | 2.3 | 1.5 | 0.07 |  | 10 | 51.085 | 3.6 | 0.40547 | 1.2809 | 0.26236
21FLTPA_27384668148080 | 21FLTPA | 27384668148080 | 27.6462 | -81.8022 | River/Stream | 2003-02-12 | 0.425 |  | 0.05 | 0.7 | 7.16 | 301 |  | 0.9 | 0.81 |  | 5.8 | 51.785 |  | -0.10536 | X | -0.35667
21FLTPA_27384668148080 | 21FLTPA | 27384668148080 | 27.6462 | -81.8022 | River/Stream | 2008-05-05 | 4.8 |  | 0.026 | 0.28 | 7.73 |  |  | 4.1 | 3.7 |  |  | 6.82 |  | 1.411 | X | -1.273
21FLTPA_27384668148080 | 21FLTPA | 27384668148080 | 27.6462 | -81.8022 | River/Stream | 2005-01-18 |  |  |  |  | 7.22 | 301 | [5 empty] | 50.28 |  | X | X | X
21FLTPA_27384668148080 | 21FLTPA | 27384668148080 | 27.6462 | -81.8022 | River/Stream | 2008-08-25 |  |  |  |  | 6.69 | [6 empty] | 2.48 |  | X | X | X
21FLTPA_27384668148080 | 21FLTPA | 27384668148080 | 27.6462 | -81.8022 | River/Stream | 2005-01-11 |  |  |  |  | 7.24 | 317 | [5 empty] | 50.48 |  | X | X | X
21FLTPA_27384668148080 | 21FLTPA | 27384668148080 | 27.6462 | -81.8022 | River/Stream | 2005-01-04 |  |  |  |  | 7.15 | 316 | [5 empty] | 49.57 |  | X | X | X
21FLTPA_27384668148080 | 21FLTPA | 27384668148080 | 27.6462 | -81.8022 | River/Stream | 2005-02-08 |  |  |  |  | 7.15 | 374 | [5 empty] | 47.705 |  | X | X | X
21FLTPA_273921808225556 | 21FLTPA | 273921808225556 | 27.6561 | -82.4321 | River/Stream | 2007-06-04 | 1.2 |  | 0.55 | 1.2 | 6.89 |  | 2.3 | 1.3 | 1 |  |  | 3.26 | 3.5 | 0.26236 | 1.2528 | 0.18232
21FLTPA_273921808225556 | 21FLTPA | 273921808225556 | 27.6561 | -82.4321 | River/Stream | 2007-08-14 | 1.7 |  | 0.33 | 0.11 | 6.53 |  | 2.2 | 1.3 | 1.1 |  |  | 4.29 | 2.31 | 0.26236 | 0.83725 | -2.2073
21FLTPA_273921808225556 | 21FLTPA | 273921808225556 | 27.6561 | -82.4321 | River/Stream | 2007-04-30 | 0.425 |  | 0.11 | 1.5 | 7.11 |  | 0.92 | 1.6 | 1.4 |  |  | 5.53 | 2.42 | 0.47 | 0.88377 | 0.40547
21FLTPA_273921808225556 | 21FLTPA | 273921808225556 | 27.6561 | -82.4321 | River/Stream | 2007-02-27 | 0.6 |  | 0.056 | 0.81 | 7.14 |  | 0.79 | 0.79 | 0.69 |  |  | 9.9 | 1.6 | -0.23572 | 0.47 | -0.21072
21FLTPA_273921808225556 | 21FLTPA | 273921808225556 | 27.6561 | -82.4321 | River/Stream | 2007-04-16 | 4.8 |  | 0.086 | 0.2 | 6.93 |  | 1.4 | 0.68 | 0.44 |  |  | 7.55 | 1.6 | -0.38566 | 0.47 | -1.6094
21FLTPA_273921808225556 | 21FLTPA | 273921808225556 | 27.6561 | -82.4321 | River/Stream | 2007-07-10 | 1.3 |  | 0.054 | 0.13 | 6.8 |  | 0.92 | 1.3 | 1.1 |  |  | 1.19 | 1.05 | 0.26236 | 0.04879 | -2.0402
21FLTPA_273921808225556 | 21FLTPA | 273921808225556 | 27.6561 | -82.4321 | River/Stream | 2007-10-02 | 0.275 | 0.19 | 0.034 | 4.2 | 7.21 |  | 1.1 | 1.8 | 1.5 |  |  | 4.92 | 5.3 | 0.58779 | 1.6677 | 1.4351
21FLTPA_273921808225556 | 21FLTPA | 273921808225556 | 27.6561 | -82.4321 | River/Stream | 2007-11-27 | 3.2 |  | 0.016 | 0.3 | 6.93 |  | 0.6 | 1.1 | 1.1 |  |  | 4.73 | 0.9 | 0.09531 | -0.10536 | -1.204
21FLTPA_273921808225556 | 21FLTPA | 273921808225556 | 27.6561 | -82.4321 | River/Stream | 2007-10-16 | 0.275 |  | 0.028 | 1.5 | 7.05 |  | 1.1 | 1.2 | 1.1 |  |  | 7 | 2.6 | 0.18232 | 0.95551 | 0.40547
21FLTPA_273921808225556 | 21FLTPA | 273921808225556 | 27.6561 | -82.4321 | River/Stream | 2007-10-30 | 0.6 |  | 0.025 | 0.26 | 7.03 |  | 1.1 | 0.85 | 0.78 |  |  | 5.95 | 1.36 | -0.16252 | 0.30748 | -1.3471
21FLTPA_273921808225556 | 21FLTPA | 273921808225556 | 27.6561 | -82.4321 | River/Stream | 2007-03-13 |  |  |  |  | 7.33 | [6 empty] | 7.7 |  | X | X | X
21FLGW_27400 | 21FLGW | 27400 | 30.7212 | -85.199 | STREAM | 2005-08-31 | 0.425 |  | 0.022 | 1.2 | 7.45 | 207 | 0.24 | 0.038 |  | 30 | 5 | 6.84 | 1.44 | -3.2702 | 0.36464 | 0.18232
21FLGW_27401 | 21FLGW | 27401 | 30.7362 | -85.2143 | STREAM | 2005-08-31 | 0.425 |  | 0.024 | 0.88 | 7.4 | 195 | 0.3 | 0.044 |  | 30 | 6.5 | 6.115 | 1.18 | -3.1236 | 0.16551 | -0.12783
21FLGW_27402 | 21FLGW | 27402 | 30.5207 | -85.1578 | STREAM | 2005-09-01 | 0.425 |  | 0.015 | 0.98 | 7.5 | 194 | 0.26 | 0.034 |  | 40 | 6.6 | 6.97 | 1.24 | -3.3814 | 0.21511 | -0.020203
21FLGW_27403 | 21FLGW | 27403 | 30.5816 | -85.1694 | STREAM | 2005-09-01 | 0.425 |  | 0.015 | 1 | 7.5 | 197 | 0.37 | 0.035 |  | 30 | 7.7 | 7.185 | 1.37 | -3.3524 | 0.31481 | 0
21FLGW_27404 | 21FLGW | 27404 | 30.6242 | -84.9047 | STREAM | 2005-09-07 | 6.7 |  | 0.029 | 0.35 | 7.4 | 109 | 0.27 | 0.033 |  | 40 | 4.8 | 7.185 | 0.62 | -3.4112 | -0.47804 | -1.0498
21FLGW_27405 | 21FLGW | 27405 | 30.4599 | -84.9954 | STREAM | 2005-09-07 | 4.4 |  | 0.033 | 0.4 | 7.1 | 111 | 0.23 | 0.032 |  | 40 | 4 | 6.96 | 0.63 | -3.442 | -0.46204 | -0.91629
21FLGW_27406 | 21FLGW | 27406 | 30.3945 | -85.0149 | STREAM | 2005-09-07 | 4 |  | 0.026 | 0.46 | 7.05 | 118 | 0.23 | 0.034 |  | 40 | 5.4 | 6.88 | 0.69 | -3.3814 | -0.37106 | -0.77653
21FLGW_27407 | 21FLGW | 27407 | 30.5819 | -84.9443 | STREAM | 2005-09-08 | 4.6 |  | 0.034 | 0.42 | 7.2 | 114 | 0.24 | 0.031 |  | 40 | 3.9 | 6.98 | 0.66 | -3.4738 | -0.41552 | -0.8675
21FLGW_27408 | 21FLGW | 27408 | 29.8552 | -85.038 | STREAM | 2005-09-12 | 0.55 |  | 0.045 | 0.32 | 6.65 | 124.5 | 0.28 | 0.039 |  | 60 | 12 | 5.455 | 0.6 | -3.2442 | -0.51083 | -1.1394
21FLGW_27409 | 21FLGW | 27409 | 29.8665 | -85.0387 | STREAM | 2005-09-12 | 2.6 |  | 0.04 | 0.31 | 7.25 | 126 | 0.31 | 0.025 |  | 60 | 8.6 | 5.535 | 0.62 | -3.6889 | -0.47804 | -1.1712
21FLGW_27410 | 21FLGW | 27410 | 30.1291 | -85.1477 | STREAM | 2005-09-13 | 5.9 |  | 0.015 | 0.5 | 7.15 | 120.5 | 0.21 | 0.039 |  | 50 | 12 | 6.88 | 0.71 | -3.2442 | -0.34249 | -0.69315
21FLGW_27411 | 21FLGW | 27411 | 30.1297 | -85.1589 | STREAM | 2005-09-13 | 5.4 |  | 0.013 | 0.5 | 7.1 | 123.5 | 0.21 | 0.03 |  | 50 | 6.5 | 7.075 | 0.71 | -3.5066 | -0.34249 | -0.69315
21FLGW_27412 | 21FLGW | 27412 | 30.3425 | -85.1534 | STREAM | 2005-09-14 | 0.425 |  | 0.013 | 1.3 | 7.6 | 212 | 0.21 | 0.024 |  | 30 | 2.1 | 7.525 | 1.51 | -3.7297 | 0.41211 | 0.26236
21FLGW_27413 | 21FLGW | 27413 | 30.3785 | -85.1634 | STREAM | 2005-09-14 | 0.425 |  | 0.005 | 1.4 | 7.55 | 226 | 0.14 | 0.021 |  | 15 | 2.1 | 7.81 | 1.54 | -3.8632 | 0.43178 | 0.33647
21FLGW_27414 | 21FLGW | 27414 | 30.309 | -85.0528 | STREAM | 2005-09-15 | 4.7 |  | 0.02 | 0.42 | 7.2 | 126 | 0.24 | 0.027 |  | 30 | 6.9 | 6.855 | 0.66 | -3.6119 | -0.41552 | -0.8675
21FLGW_27415 | 21FLGW | 27415 | 30.3113 | -85.0509 | STREAM | 2005-09-15 | 4.9 |  | 0.025 | 0.42 | 7.3 | 128 | 0.2 | 0.025 |  | 40 | 6.3 | 6.905 | 0.62 | -3.6889 | -0.47804 | -0.8675
21FLGW_27416 | 21FLGW | 27416 | 30.3381 | -85.0503 | STREAM | 2005-09-20 | 2.8 |  | 0.034 | 0.51 | 7.1 | 139 | 0.21 | 0.028 |  | 30 | 5.8 | 6.25 | 0.72 | -3.5756 | -0.3285 | -0.67334
21FLGW_27417 | 21FLGW | 27417 | 29.9904 | -85.0385 | STREAM | 2005-09-21 | 3.1 |  | 0.03 | 0.48 | 7.25 | 141 | 0.19 | 0.039 |  | 50 | 9.7 | 6.2 | 0.67 | -3.2442 | -0.40048 | -0.73397
21FLGW_27418 | 21FLGW | 27418 | 29.9906 | -85.0369 | STREAM | 2005-09-21 | 3 |  | 0.028 | 0.48 | 7.15 | 142.5 | 0.23 | 0.044 |  | 40 | 12 | 6.125 | 0.71 | -3.1236 | -0.34249 | -0.73397
21FLGW_27419 | 21FLGW | 27419 | 29.9425 | -85.0131 | STREAM | 2005-09-21 | 3.2 |  | 0.031 | 0.46 | 6.95 | 139.5 | 0.18 | 0.041 |  | 40 | 8.5 | 5.97 | 0.64 | -3.1942 | -0.44629 | -0.77653
21FLGW_27420 | 21FLGW | 27420 | 30.5079 | -84.9911 | STREAM | 2005-09-22 | 1.4 |  | 0.047 | 0.47 | 7.3 | 136 | 0.24 | 0.033 |  | 30 | 3.8 | 5.96 | 0.71 | -3.4112 | -0.34249 | -0.75502
21FLGW_27421 | 21FLGW | 27421 | 29.8834 | -85.0155 | STREAM | 2005-09-26 | 0.425 |  | 0.085 | 0.57 | 7.4 | 146 | 0.16 | 0.033 |  | 40 | 5 | 6.35 | 0.73 | -3.4112 | -0.31471 | -0.56212
21FLGW_27422 | 21FLGW | 27422 | 29.8717 | -85.0124 | STREAM | 2005-09-26 | 0.425 |  | 0.034 | 0.57 | 7.4 | 146 | 0.14 | 0.036 |  | 40 | 7.8 | 6.395 | 0.71 | -3.3242 | -0.34249 | -0.56212
21FLTPA_274224008224531 | 21FLTPA | 274224008224531 | 27.7067 | -82.4147 | River/Stream | 2007-04-09 | 0.425 |  | 1.7 | 0.076 | 6.98 |  | 2.6 | 0.4 | 0.1 |  |  | 3.08 | 2.676 | -0.91629 | 0.98432 | -2.577
21FLTPA_274224008224531 | 21FLTPA | 274224008224531 | 27.7067 | -82.4147 | River/Stream | 2007-12-03 | 1.4 |  | 0.22 | 0.036 | 7.3 |  | 1.2 | 0.25 | 0.062 |  |  | 6.09 | 1.236 | -1.3863 | 0.21188 | -3.3242
21FLTPA_274224008224531 | 21FLTPA | 274224008224531 | 27.7067 | -82.4147 | River/Stream | 2007-01-22 | 0.85 |  | 0.14 | 0.01 | 7.03 |  | 2 | 0.88 | 0.066 |  |  | 3.61 | 2.01 | -0.12783 | 0.69813 | -4.6052
21FLTPA_274224008224531 | 21FLTPA | 274224008224531 | 27.7067 | -82.4147 | River/Stream | 2007-06-04 | 0.7 |  | 0.076 | 0.011 | 6.1 |  | 1.1 | 0.13 | 0.007 |  |  | 3.91 | 1.111 | -2.0402 | 0.10526 | -4.5099
21FLTPA_274224008224531 | 21FLTPA | 274224008224531 | 27.7067 | -82.4147 | River/Stream | 2007-10-02 | 1.3 | 1.5 | 0.036 | 0.007 | 6.86 |  | 1.1 | 0.29 | 0.08 |  |  | 3.42 | 1.107 | -1.2379 | 0.10165 | -4.9618
21FLTPA_274224008224531 | 21FLTPA | 274224008224531 | 27.7067 | -82.4147 | River/Stream | 2007-08-07 | 3.5 |  | 0.079 | 0.002 | 6.07 |  | 2.6 | 0.29 | 0.049 |  |  | 4.43 | 2.602 | -1.2379 | 0.95628 | -6.2146
21FLTPA_27422738148581 | 21FLTPA | 27422738148581 | 27.7075 | -81.8161 | River/Stream | 2003-05-07 | 0.425 |  | 0.049 | 0.24 | 7.13 | 587 | 0.54 | 2.5 | 2.3 |  | 3.2 | 39.35 | 0.78 | 0.91629 | -0.24846 | -1.4271
21FLTPA_27422738148581 | 21FLTPA | 27422738148581 | 27.7075 | -81.8161 | River/Stream | 2003-11-04 | 1.4 |  | 0.048 | 0.26 | 7.38 | 567 | 0.56 | 3.4 | 3.7 |  | 3.9 | 42.81 | 0.82 | 1.2238 | -0.19845 | -1.3471
21FLTPA_27422738148581 | 21FLTPA | 27422738148581 | 27.7075 | -81.8161 | River/Stream | 2003-02-18 | 0.425 |  | 0.039 | 0.088 | 7.36 | 494 | 0.58 | 1.6 | 1.4 |  | 3.2 | 45.64 | 0.668 | 0.47 | -0.40347 | -2.4304
21FLTPA_27422738148581 | 21FLTPA | 27422738148581 | 27.7075 | -81.8161 | River/Stream | 2003-09-08 | 1.7 |  | 0.031 | 0.14 | 7.34 | 388 | 0.63 | 3 | 2.8 |  | 5 | 39.47 | 0.77 | 1.0986 | -0.26136 | -1.9661
21FLTPA_274227508221474 | 21FLTPA | 274227508221474 | 27.7071 | -82.3632 | River/Stream | 2007-08-07 | 6.9 |  | 0.44 | 0.11 | 6.59 |  | 1.4 | 0.093 | 0.037 |  |  | 4.1 | 1.51 | -2.3752 | 0.41211 | -2.2073
21FLTPA_274227508221474 | 21FLTPA | 274227508221474 | 27.7071 | -82.3632 | River/Stream | 2007-12-03 | 1.8 |  | 0.29 | 0.44 | 6.93 |  | 0.96 | 0.078 | 0.033 |  |  | 5.87 | 1.4 | -2.551 | 0.33647 | -0.82098
21FLTPA_274227508221474 | 21FLTPA | 274227508221474 | 27.7071 | -82.3632 | River/Stream | 2007-10-02 | 0.77 | 0.87 | 0.4 | 0.2 | 6.66 |  | 1.4 | 0.087 | 0.045 |  |  | 5.24 | 1.6 | -2.4418 | 0.47 | -1.6094
21FLTPA_274227508221474 | 21FLTPA | 274227508221474 | 27.7071 | -82.3632 | River/Stream | 2007-01-22 | 0.425 |  | 0.14 | 0.47 | 6.79 |  | 0.65 | 0.055 | 0.021 |  |  | 6.79 | 1.12 | -2.9004 | 0.11333 | -0.75502
21FLTPA_274227508221474 | 21FLTPA | 274227508221474 | 27.7071 | -82.3632 | River/Stream | 2007-04-09 | 0.425 |  | 0.11 | 0.37 | 6.89 |  | 0.59 | 0.034 | 0.016 |  |  | 7.14 | 0.96 | -3.3814 | -0.040822 | -0.99425
21FLTPA_274227508221474 | 21FLTPA | 274227508221474 | 27.7071 | -82.3632 | River/Stream | 2007-06-04 | 1.1 |  | 0.17 | 0.18 | 6.61 |  | 0.92 | 0.046 | 0.025 |  |  | 5.68 | 1.1 | -3.0791 | 0.09531 | -1.7148
21FLGW_27423 | 21FLGW | 27423 | 30.0877 | -85.1428 | STREAM | 2005-09-27 | 0.425 |  | 0.028 | 0.58 | 7.45 | 144.5 | 0.15 | 0.041 |  | 30 | 8.1 | 6.875 | 0.73 | -3.1942 | -0.31471 | -0.54473
21FLTPA_274234108238180 | 21FLTPA | 274234108238180 | 27.7094 | -82.6383 | River/Stream | 2006-11-13 | 0.425 |  | 0.52 | 0.021 |  |  | 1.4 | 0.39 | 0.32 |  |  |  | 1.421 | -0.94161 | 0.35136 | -3.8632
21FLTPA_274234108238180 | 21FLTPA | 274234108238180 | 27.7094 | -82.6383 | River/Stream | 2006-04-11 | 0.425 |  | 0.29 | 0.007 | 7.28 |  | 0.8 | 0.65 | 0.59 |  |  | 5.95 | 0.807 | -0.43078 | -0.21443 | -4.9618
21FLTPA_274234108238180 | 21FLTPA | 274234108238180 | 27.7094 | -82.6383 | River/Stream | 2006-10-10 | 0.425 |  | 0.36 | 0.013 | 7.2 |  | 1.3 | 0.32 | 0.27 |  |  | 4.4 | 1.313 | -1.1394 | 0.27231 | -4.3428
21FLTPA_274234108238180 | 21FLTPA | 274234108238180 | 27.7094 | -82.6383 | River/Stream | 2006-10-24 | 0.7 |  | 0.33 | 0.032 | 7.31 |  | 1.2 | 0.4 | 0.34 |  |  | 7.92 | 1.232 | -0.91629 | 0.20864 | -3.442
21FLTPA_274234108238180 | 21FLTPA | 274234108238180 | 27.7094 | -82.6383 | River/Stream | 2006-10-31 | 0.47 |  | 0.22 | 0.01 | 7.58 |  | 0.94 | 0.31 | 0.17 |  |  | 3.86 | 0.95 | -1.1712 | -0.051293 | -4.6052
21FLTPA_274234108238180 | 21FLTPA | 274234108238180 | 27.7094 | -82.6383 | River/Stream | 2006-08-01 | 0.425 |  | 0.25 | 0.005 | 7.2 |  | 1.4 | 0.38 | 0.3 |  |  | 5.72 | 1.405 | -0.96758 | 0.34004 | -5.2983
21FLTPA_274234108238180 | 21FLTPA | 274234108238180 | 27.7094 | -82.6383 | River/Stream | 2006-11-28 | 20 |  | 0.24 | 0.026 | 7.39 |  | 1.6 | 0.4 | 0.29 |  |  | 8.06 | 1.626 | -0.91629 | 0.48612 | -3.6497
21FLTPA_274234108238180 | 21FLTPA | 274234108238180 | 27.7094 | -82.6383 | River/Stream | 2006-05-08 | 0.425 |  | 0.19 | 0.053 | 6.92 |  | 1.3 | 0.18 | 0.13 |  |  | 2 | 1.353 | -1.7148 | 0.30232 | -2.9375
21FLTPA_274234108238180 | 21FLTPA | 274234108238180 | 27.7094 | -82.6383 | River/Stream | 2006-05-23 | 0.425 |  | 0.17 | 0.033 | 7.6 |  | 1.2 | 0.13 | 0.11 |  |  | 3.01 | 1.233 | -2.0402 | 0.20945 | -3.4112
21FLTPA_274234108238180 | 21FLTPA | 274234108238180 | 27.7094 | -82.6383 | River/Stream | 2006-09-19 | 0.85 |  | 0.073 | 0.016 |  |  | 0.57 | 0.16 | 0.13 |  |  |  | 0.586 | -1.8326 | -0.53444 | -4.1352
21FLTPA_274234108238180 | 21FLTPA | 274234108238180 | 27.7094 | -82.6383 | River/Stream | 2006-08-22 | 0.425 |  | 0.12 | 0.007 |  |  | 1 | 0.26 | 0.21 |  |  |  | 1.007 | -1.3471 | 0.0069756 | -4.9618
21FLTPA_274234108238180 | 21FLTPA | 274234108238180 | 27.7094 | -82.6383 | River/Stream | 2006-03-13 | 5.8 |  | 0.12 | 0.047 | 7.25 |  | 1 | 0.23 | 0.24 |  |  | 4.4 | 1.047 | -1.4697 | 0.045929 | -3.0576
21FLTPA_274234108238180 | 21FLTPA | 274234108238180 | 27.7094 | -82.6383 | River/Stream | 2006-08-14 | 27 |  | 0.19 | 0.011 | 7.72 |  | 1.6 | 0.31 | 0.2 |  |  | 9.22 | 1.611 | -1.1712 | 0.47686 | -4.5099
21FLTPA_274234108238180 | 21FLTPA | 274234108238180 | 27.7094 | -82.6383 | River/Stream | 2006-06-13 | 0.48 |  | 0.11 | 0.049 | 7.59 |  | 0.98 | 0.15 | 0.11 |  |  | 3.77 | 1.029 | -1.8971 | 0.028587 | -3.0159
21FLTPA_274234108238180 | 21FLTPA | 274234108238180 | 27.7094 | -82.6383 | River/Stream | 2006-02-13 | 0.48 |  | 0.066 | 0.021 | 7.17 |  | 0.84 | 0.2 | 0.16 |  |  | 5.88 | 0.861 | -1.6094 | -0.14966 | -3.8632
21FLTPA_274234108238180 | 21FLTPA | 274234108238180 | 27.7094 | -82.6383 | River/Stream | 2006-07-17 | 1.9 |  | 0.13 | 0.005 | 7.05 |  | 1.8 | 0.47 | 0.37 |  |  | 1.3 | 1.805 | -0.75502 | 0.59056 | -5.2983
21FLTPA_274234108238180 | 21FLTPA | 274234108238180 | 27.7094 | -82.6383 | River/Stream | 2006-06-20 | 40 |  | 0.12 | 0.002 | 7.65 |  | 1.7 | 0.38 | 0.28 |  |  | 3.17 | 1.702 | -0.96758 | 0.5318 | -6.2146
21FLTPA_274234108238180 | 21FLTPA | 274234108238180 | 27.7094 | -82.6383 | River/Stream | 2006-03-20 | 0.425 |  | 0.089 | 0.051 | 6.9 |  | 1.4 | 0.22 | 0.18 |  |  | 6.09 | 1.451 | -1.5141 | 0.37225 | -2.9759
21FLTPA_274234108238180 | 21FLTPA | 274234108238180 | 27.7094 | -82.6383 | River/Stream | 2006-02-28 | 0.425 |  | 0.042 | 0.038 | 6.88 |  | 1.6 | 0.44 | 0.37 |  |  | 6.77 | 1.638 | -0.82098 | 0.49348 | -3.2702
21FLTPA_274234108238180 | 21FLTPA | 274234108238180 | 27.7094 | -82.6383 | River/Stream | 2006-04-24 | 0.55 |  | 0.025 | 0.002 | 7.15 |  | 1.4 | 0.3 | 0.22 |  |  | 4.39 | 1.402 | -1.204 | 0.3379 | -6.2146
21FLTPA_274234108238180 | 21FLTPA | 274234108238180 | 27.7094 | -82.6383 | River/Stream | 2006-05-02 | 23 |  | 0.017 | 0.006 | 7.02 |  |  | 0.31 | 0.13 |  |  | 3.99 |  | -1.1712 | X | -5.116
21FLTPA_274234108238180 | 21FLTPA | 274234108238180 | 27.7094 | -82.6383 | River/Stream | 2006-11-14 |  |  |  |  | 7.13 | [6 empty] | 6.66 |  | X | X | X
21FLTPA_274234108238180 | 21FLTPA | 274234108238180 | 27.7094 | -82.6383 | River/Stream | 2006-12-12 |  |  |  |  | 7.31 | [6 empty] | 6.4 |  | X | X | X
21FLTPA_274234108238180 | 21FLTPA | 274234108238180 | 27.7094 | -82.6383 | River/Stream | 2006-12-05 | 0.425 |  |  |  | 7.53 | [6 empty] | 9.81 |  | X | X | X
21FLGW_27424 | 21FLGW | 27424 | 30.0604 | -85.1361 | STREAM | 2005-09-27 | 0.425 |  | 0.023 | 0.58 | 7.5 | 145 | 0.16 | 0.038 |  | 30 | 9 | 6.8 | 0.74 | -3.2702 | -0.30111 | -0.54473
21FLTPA_274243008222081 | 21FLTPA | 274243008222081 | 27.7119 | -82.3689 | River/Stream | 2007-12-03 | 7.4 |  | 0.72 | 0.094 | 6.8 |  | 1.4 | 0.081 | 0.032 |  |  | 3.77 | 1.494 | -2.5133 | 0.40146 | -2.3645
21FLTPA_274243008222081 | 21FLTPA | 274243008222081 | 27.7119 | -82.3689 | River/Stream | 2007-10-02 | 2.2 | 2.5 | 0.51 | 0.009 |  |  | 1.6 | 0.08 | 0.043 |  |  | 2.49 | 1.609 | -2.5257 | 0.47561 | -4.7105
21FLTPA_274243008222081 | 21FLTPA | 274243008222081 | 27.7119 | -82.3689 | River/Stream | 2007-08-07 | 14 |  | 0.51 | 0.009 | 6.53 |  | 1.7 | 0.11 | 0.06 |  |  | 2.41 | 1.709 | -2.2073 | 0.53591 | -4.7105
21FLTPA_274243008222081 | 21FLTPA | 274243008222081 | 27.7119 | -82.3689 | River/Stream | 2007-06-04 | 9.7 |  | 0.33 | 0.013 | 6.35 |  | 1.4 | 0.099 | 0.05 |  |  | 2.46 | 1.413 | -2.3126 | 0.34572 | -4.3428
21FLTPA_274243008222081 | 21FLTPA | 274243008222081 | 27.7119 | -82.3689 | River/Stream | 2007-04-09 | 1.4 |  | 0.077 | 0.17 | 6.7 |  | 0.63 | 0.038 | 0.011 |  |  | 5.37 | 0.8 | -3.2702 | -0.22314 | -1.772
21FLTPA_274243008222081 | 21FLTPA | 274243008222081 | 27.7119 | -82.3689 | River/Stream | 2007-01-22 | 0.425 |  | 0.13 | 0.27 | 6.68 |  |  | 0.03 | 0.021 |  |  | 5.05 |  | -3.5066 | X | -1.3093
21FLTPA_274245908225106 | 21FLTPA | 274245908225106 | 27.7127 | -82.4196 | River/Stream | 2007-04-09 | 0.425 |  | 0.43 | 0.42 | 7.15 |  | 1.3 | 0.32 | 0.18 |  |  | 5.77 | 1.72 | -1.1394 | 0.54232 | -0.8675
21FLTPA_274245908225106 | 21FLTPA | 274245908225106 | 27.7127 | -82.4196 | River/Stream | 2007-01-22 | 0.425 |  | 0.1 | 0.1 | 7.16 |  | 0.54 | 0.39 | 0.27 |  |  | 5.22 | 0.64 | -0.94161 | -0.44629 | -2.3026
21FLTPA_274245908225106 | 21FLTPA | 274245908225106 | 27.7127 | -82.4196 | River/Stream | 2007-06-04 | 2.1 |  | 0.063 | 0.021 | 6.76 |  | 0.95 | 0.19 | 0.073 |  |  | 3.32 | 0.971 | -1.6607 | -0.029429 | -3.8632
21FLTPA_274245908225106 | 21FLTPA | 274245908225106 | 27.7127 | -82.4196 | River/Stream | 2007-12-03 | 20 |  | 0.045 | 0.24 | 7.21 |  | 0.8 | 0.31 | 0.22 |  |  | 2.67 | 1.04 | -1.1712 | 0.039221 | -1.4271
21FLTPA_274245908225106 | 21FLTPA | 274245908225106 | 27.7127 | -82.4196 | River/Stream | 2007-08-07 | 2.3 |  | 0.05 | 0.024 | 6.75 |  | 1 | 0.23 | 0.13 |  |  | 3.44 | 1.024 | -1.4697 | 0.023717 | -3.7297
21FLTPA_274245908225106 | 21FLTPA | 274245908225106 | 27.7127 | -82.4196 | River/Stream | 2007-10-02 | 9.3 | 11 | 0.022 |  | 7.04 |  | 1.1 | 0.56 | 0.24 |  |  | 1.88 |  | -0.57982 | X | X
21FLGW_27425 | 21FLGW | 27425 | 30.2188 | -85.1101 | STREAM | 2005-09-28 | 3.8 |  | 0.019 | 0.63 | 7.3 | 151 | 0.2 | 0.034 |  | 30 | 4.4 | 7.015 | 0.83 | -3.3814 | -0.18633 | -0.46204
21FLTPA_274259808238474 | 21FLTPA | 274259808238474 | 27.7166 | -82.6465 | River/Stream | 2006-10-10 | 23 |  | 0.16 | 0.033 | 7.39 |  | 1.2 | 0.39 | 0.3 |  |  | 1.44 | 1.233 | -0.94161 | 0.20945 | -3.4112
21FLTPA_274259808238474 | 21FLTPA | 274259808238474 | 27.7166 | -82.6465 | River/Stream | 2006-07-11 | 0.425 |  | 0.13 | 0.024 | 7.11 |  | 1.1 | 0.4 | 0.35 |  |  | 0.98 | 1.124 | -0.91629 | 0.11689 | -3.7297
21FLTPA_274259808238474 | 21FLTPA | 274259808238474 | 27.7166 | -82.6465 | River/Stream | 2006-09-19 | 24 |  | 0.072 | 0.025 |  |  | 0.95 | 0.36 | 0.25 |  |  |  | 0.975 | -1.0217 | -0.025318 | -3.6889
21FLTPA_274259808238474 | 21FLTPA | 274259808238474 | 27.7166 | -82.6465 | River/Stream | 2006-08-22 | 18 |  | 0.12 | 0.009 |  |  | 1.6 | 0.38 | 0.21 |  |  |  | 1.609 | -0.96758 | 0.47561 | -4.7105
21FLTPA_274259808238474 | 21FLTPA | 274259808238474 | 27.7166 | -82.6465 | River/Stream | 2006-05-23 | 19 |  | 0.17 | 0.045 | 7.62 |  | 2.4 | 0.49 | 0.36 |  |  | 5.52 | 2.445 | -0.71335 | 0.89405 | -3.1011
21FLTPA_274259808238474 | 21FLTPA | 274259808238474 | 27.7166 | -82.6465 | River/Stream | 2006-08-01 | 29 |  | 0.085 | 0.01 | 7.19 |  | 1.3 | 0.35 | 0.26 |  |  | 2.35 | 1.31 | -1.0498 | 0.27003 | -4.6052
21FLTPA_274259808238474 | 21FLTPA | 274259808238474 | 27.7166 | -82.6465 | River/Stream | 2006-05-02 | 16 |  | 0.09 | 0.033 | 7.45 |  | 1.6 | 0.49 | 0.43 |  |  | 4.23 | 1.633 | -0.71335 | 0.49042 | -3.4112
21FLTPA_274259808238474 | 21FLTPA | 274259808238474 | 27.7166 | -82.6465 | River/Stream | 2006-10-31 | 44 |  | 0.096 | 0.021 | 7.55 |  | 1.8 | 0.42 | 0.23 |  |  | 8.75 | 1.821 | -0.8675 | 0.59939 | -3.8632
21FLTPA_274259808238474 | 21FLTPA | 274259808238474 | 27.7166 | -82.6465 | River/Stream | 2006-04-17 | 29 |  | 0.065 | 0.02 | 7.54 |  | 1.8 | 0.58 | 0.57 |  |  | 5.54 | 1.82 | -0.54473 | 0.59884 | -3.912
21FLTPA_274259808238474 | 21FLTPA | 274259808238474 | 27.7166 | -82.6465 | River/Stream | 2006-06-20 | 36 |  | 0.04 | 0.002 | 7.51 |  | 1.3 | 0.44 | 0.29 |  |  | 6.26 | 1.302 | -0.82098 | 0.2639 | -6.2146
21FLTPA_274259808238474 | 21FLTPA | 274259808238474 | 27.7166 | -82.6465 | River/Stream | 2006-11-28 | 46 |  | 0.017 | 0.006 | 7.65 |  | 1.5 | 0.35 | 0.13 |  |  | 8.01 | 1.506 | -1.0498 | 0.40946 | -5.116
21FLTPA_274259808238474 | 21FLTPA | 274259808238474 | 27.7166 | -82.6465 | River/Stream | 2006-02-28 | 60 |  | 0.019 | 0.031 | 7.52 |  | 2.2 | 0.32 | 0.12 |  |  | 7.81 | 2.231 | -1.1394 | 0.80245 | -3.4738
21FLTPA_274259808238474 | 21FLTPA | 274259808238474 | 27.7166 | -82.6465 | River/Stream | 2006-12-12 |  |  |  |  | 7.53 | [6 empty] | 8.21 |  | X | X | X
21FLGW_27426 | 21FLGW | 27426 | 30.2494 | -85.0759 | STREAM | 2005-09-28 | 3.3 |  | 0.021 | 0.65 | 7.25 | 153 | 0.2 | 0.033 |  | 30 | 8 | 7.14 | 0.85 | -3.4112 | -0.16252 | -0.43078
21FLGW_27427 | 21FLGW | 27427 | 30.0094 | -85.1255 | STREAM | 2005-09-29 | 2.6 |  | 0.03 | 0.71 | 7.3 | 159 | 0.18 | 0.045 |  | 40 | 6.6 | 6.31 | 0.89 | -3.1011 | -0.11653 | -0.34249
21FLGW_27428 | 21FLGW | 27428 | 30.4074 | -85.1624 | STREAM | 2005-09-29 | 1.7 |  | 0.015 | 1.3 | 7.3 | 206 | 0.22 | 0.027 |  | 40 | 2.2 | 8.185 | 1.52 | -3.6119 | 0.41871 | 0.26236
21FLGW_27429 | 21FLGW | 27429 | 30.2591 | -85.1667 | STREAM | 2005-09-29 | 1.4 |  | 0.021 | 1.1 | 7.3 | 191 | 0.18 | 0.045 |  | 60 | 10 | 6.515 | 1.28 | -3.1011 | 0.24686 | 0.09531
21FLGW_27430 | 21FLGW | 27430 | 30.1575 | -84.9699 | STREAM | 2005-05-09 | 0.85 |  | 0.018 | 0.01 | 3 | 35 | 0.74 | 0.009 |  | 250 | 2.2 | 6.53 | 0.75 | -4.7105 | -0.28768 | -4.6052
21FLTPA_274306508238178 | 21FLTPA | 274306508238178 | 27.7184 | -82.6382 | River/Stream | 2006-09-19 | 0.85 |  | 0.18 | 0.078 |  |  | 0.86 | 0.42 | 0.31 |  |  |  | 0.938 | -0.8675 | -0.064005 | -2.551
21FLTPA_274306508238178 | 21FLTPA | 274306508238178 | 27.7184 | -82.6382 | River/Stream | 2006-08-22 | 0.425 |  | 0.2 | 0.038 |  |  | 1.1 | 0.38 | 0.32 |  |  |  | 1.138 | -0.96758 | 0.12927 | -3.2702
21FLTPA_274306508238178 | 21FLTPA | 274306508238178 | 27.7184 | -82.6382 | River/Stream | 2006-08-01 | 12 |  | 0.21 | 0.028 | 7.04 |  | 1.2 | 0.5 | 0.36 |  |  | 1.03 | 1.228 | -0.69315 | 0.20539 | -3.5756
21FLTPA_274306508238178 | 21FLTPA | 274306508238178 | 27.7184 | -82.6382 | River/Stream | 2006-06-20 | 0.425 |  | 0.24 | 0.021 | 7.07 |  | 1.4 | 0.61 | 0.5 |  |  | 1.19 | 1.421 | -0.4943 | 0.35136 | -3.8632
21FLTPA_274306508238178 | 21FLTPA | 274306508238178 | 27.7184 | -82.6382 | River/Stream | 2006-10-31 | 0.85 |  | 0.18 | 0.13 | 6.79 |  | 1.1 | 0.45 | 0.36 |  |  | 0.69 | 1.23 | -0.79851 | 0.20701 | -2.0402
21FLTPA_274306508238178 | 21FLTPA | 274306508238178 | 27.7184 | -82.6382 | River/Stream | 2006-04-17 | 0.85 |  | 0.086 | 0.006 | 7.09 |  | 0.53 | 0.7 | 0.34 |  |  | 0.67 | 0.536 | -0.35667 | -0.62362 | -5.116
21FLTPA_274306508238178 | 21FLTPA | 274306508238178 | 27.7184 | -82.6382 | River/Stream | 2006-11-28 | 41 |  | 0.19 | 0.15 | 7.26 |  | 1.2 | 0.42 | 0.28 |  |  | 2.88 | 1.35 | -0.8675 | 0.3001 | -1.8971
21FLTPA_274306508238178 | 21FLTPA | 274306508238178 | 27.7184 | -82.6382 | River/Stream | 2006-10-10 | 0.425 |  | 0.12 | 0.18 | 7.33 |  | 1 | 0.36 | 0.29 |  |  | 1.55 | 1.18 | -1.0217 | 0.16551 | -1.7148
21FLTPA_274306508238178 | 21FLTPA | 274306508238178 | 27.7184 | -82.6382 | River/Stream | 2006-02-28 | 15 |  | 0.14 | 0.097 | 7.18 |  | 1.5 | 0.32 | 0.34 |  |  | 3.77 | 1.597 | -1.1394 | 0.46813 | -2.333
21FLTPA_274306508238178 | 21FLTPA | 274306508238178 | 27.7184 | -82.6382 | River/Stream | 2006-05-23 | 2.2 |  | 0.076 | 0.009 | 7.15 |  | 1.8 | 0.55 | 0.46 |  |  | 5.87 | 1.809 | -0.59784 | 0.59277 | -4.7105
21FLTPA_274306508238178 | 21FLTPA | 274306508238178 | 27.7184 | -82.6382 | River/Stream | 2006-07-11 | 41 |  | 0.034 | 0.004 | 7.23 |  | 1.1 | 0.38 | 0.27 |  |  | 3.95 | 1.104 | -0.96758 | 0.09894 | -5.5215
21FLTPA_274306508238178 | 21FLTPA | 274306508238178 | 27.7184 | -82.6382 | River/Stream | 2006-05-02 | 0.425 |  | 0.029 | 0.009 | 7.04 |  | 1.6 | 0.51 | 0.36 |  |  | 0.41 | 1.609 | -0.67334 | 0.47561 | -4.7105
21FLTPA_274306508238178 | 21FLTPA | 274306508238178 | 27.7184 | -82.6382 | River/Stream | 2006-12-12 |  |  |  |  | 7.15 | [6 empty] | 3.46 |  | X | X | X
21FLGW_27431 | 21FLGW | 27431 | 30.6149 | -84.9981 | STREAM | 2005-05-12 | 0.6 |  | 0.054 | 0.01 | 6 | 86 | 0.69 | 0.03 |  | 120 | 6.6 | 6.37 | 0.7 | -3.5066 | -0.35667 | -4.6052
21FLGW_27432 | 21FLGW | 27432 | 30.6929 | -84.6422 | STREAM | 2005-05-16 | 0.425 |  | 0.029 | 6.2 | 5.9 | 102 | 0.39 | 0.038 |  | 30 | 2.7 | 8.315 | 6.59 | -3.2702 | 1.8856 | 1.8245
21FLGW_27433 | 21FLGW | 27433 | 30.6742 | -85.1595 | STREAM | 2005-05-17 | 0.425 |  | 0.086 | 3.8 | 6.8 | 307 | 0.35 | 0.024 |  | 30 | 3.8 | 6.4 | 4.15 | -3.7297 | 1.4231 | 1.335
21FLTPA_27433628201494 | 21FLTPA | 27433628201494 | 27.7267 | -82.0303 | River/Stream | 2005-06-01 | 0.425 |  | 0.51 | 0.49 | 7.57 | 469 | 1.8 | 1.3 | 0.97 |  | 2.7 | 30.415 | 2.29 | 0.26236 | 0.82855 | -0.71335
21FLTPA_27433628201494 | 21FLTPA | 27433628201494 | 27.7267 | -82.0303 | River/Stream | 2005-05-25 | 0.425 |  | 0.42 | 0.36 | 7.58 | 457 | 1.5 | 1.3 | 1.1 |  | 1.6 | 22.14 | 1.86 | 0.26236 | 0.62058 | -1.0217
21FLTPA_27433628201494 | 21FLTPA | 27433628201494 | 27.7267 | -82.0303 | River/Stream | 2005-05-18 | 0.7 |  | 0.34 | 0.44 | 7.54 | 437 | 1.4 | 1.5 | 1.4 |  | 2.4 | 22.135 | 1.84 | 0.40547 | 0.60977 | -0.82098
21FLTPA_27433628201494 | 21FLTPA | 27433628201494 | 27.7267 | -82.0303 | River/Stream | 2004-11-18 | 0.85 |  | 0.19 | 0.31 | 7.38 | 416 | 1.1 | 1 | 0.9 |  | 1.9 | 32.76 | 1.41 | 0 | 0.34359 | -1.1712
21FLTPA_27433628201494 | 21FLTPA | 27433628201494 | 27.7267 | -82.0303 | River/Stream | 2005-05-04 | 0.7 |  | 0.2 | 0.29 | 7.59 | 409 | 1.3 | 1.7 | 1.4 |  | 2.2 | 32.2 | 1.59 | 0.53063 | 0.46373 | -1.2379
21FLTPA_27433628201494 | 21FLTPA | 27433628201494 | 27.7267 | -82.0303 | River/Stream | 2004-11-04 | 0.85 |  | 0.14 | 0.22 | 7.31 | 377 | 0.96 | 1.2 | 1.1 |  | 1.9 | 27.54 | 1.18 | 0.18232 | 0.16551 | -1.5141
21FLTPA_27433628201494 | 21FLTPA | 27433628201494 | 27.7267 | -82.0303 | River/Stream | 2004-12-09 | 0.7 |  | 0.14 | 0.31 | 7.39 | 424 | 0.98 | 1.6 | 0.87 |  | 1.7 | 37.31 | 1.29 | 0.47 | 0.25464 | -1.1712
21FLTPA_27433628201494 | 21FLTPA | 27433628201494 | 27.7267 | -82.0303 | River/Stream | 2004-12-02 | 0.55 |  | 0.14 | 0.31 | 7.21 | 423 | 0.99 | 1 | 1 |  | 1.9 | 35.2 | 1.3 | 0 | 0.26236 | -1.1712
21FLTPA_27433628201494 | 21FLTPA | 27433628201494 | 27.7267 | -82.0303 | River/Stream | 2004-09-23 | 13 |  | 0.29 | 1.6 | 6.96 | 194 | 2.1 |  | 0.37 |  | 7.4 | 42.535 | 3.7 | X | 1.3083 | 0.47
21FLTPA_27433628201494 | 21FLTPA | 27433628201494 | 27.7267 | -82.0303 | River/Stream | 2005-04-27 | 0.425 |  | 0.15 | 0.29 | 7.36 | 402 | 1.1 | 1.6 | 1.3 |  | 2.7 | 28.535 | 1.39 | 0.47 | 0.3293 | -1.2379
21FLTPA_27433628201494 | 21FLTPA | 27433628201494 | 27.7267 | -82.0303 | River/Stream | 2005-04-14 | 0.425 |  | 0.16 | 0.19 | 7.3 | 406 | 1.2 | 1.8 | 1.4 |  | 2.6 | 31.815 | 1.39 | 0.58779 | 0.3293 | -1.6607
21FLTPA_27433628201494 | 21FLTPA | 27433628201494 | 27.7267 | -82.0303 | River/Stream | 2005-05-11 | 0.425 |  | 0.17 | 0.31 | 7.47 | 423 | 1.3 | 1.8 | 1.4 |  | 2 | 26.32 | 1.61 | 0.58779 | 0.47623 | -1.1712
21FLTPA_27433628201494 | 21FLTPA | 27433628201494 | 27.7267 | -82.0303 | River/Stream | 2004-09-15 |  |  | 0.22 | 0.99 |  |  | 1.7 | 0.55 |  |  | 6.2 |  | 2.69 | -0.59784 | 0.98954 | -0.01005
21FLTPA_27433628201494 | 21FLTPA | 27433628201494 | 27.7267 | -82.0303 | River/Stream | 2005-04-07 | 0.425 |  | 0.14 | 0.13 | 7.31 | 408 | 1.1 | 1.9 | 1.4 |  | 3.9 | 39.795 | 1.23 | 0.64185 | 0.20701 | -2.0402
21FLTPA_27433628201494 | 21FLTPA | 27433628201494 | 27.7267 | -82.0303 | River/Stream | 2005-04-20 | 0.425 |  | 0.15 | 0.25 | 7.53 | 412 | 1.2 | 1.8 | 1.4 |  | 2.4 | 30.825 | 1.45 | 0.58779 | 0.37156 | -1.3863
21FLTPA_27433628201494 | 21FLTPA | 27433628201494 | 27.7267 | -82.0303 | River/Stream | 2004-12-28 | 0.7 |  | 0.13 | 0.3 | 7.47 | 418 | 1.1 | 0.87 | 0.85 |  | 3 | 46.895 | 1.4 | -0.13926 | 0.33647 | -1.204
21FLTPA_27433628201494 | 21FLTPA | 27433628201494 | 27.7267 | -82.0303 | River/Stream | 2004-10-27 | 0.475 |  | 0.1 | 0.16 | 7.31 | 358 | 0.85 | 1.2 | 1.2 |  | 2 | 25.58 | 1.01 | 0.18232 | 0.0099503 | -1.8326
21FLTPA_27433628201494 | 21FLTPA | 27433628201494 | 27.7267 | -82.0303 | River/Stream | 2004-12-21 | 0.85 |  | 0.11 | 0.32 | 7.75 | 422 | 1.1 | 1 | 0.97 |  | 1.8 | 53.245 | 1.42 | 0 | 0.35066 | -1.1394
21FLTPA_27433628201494 | 21FLTPA | 27433628201494 | 27.7267 | -82.0303 | River/Stream | 2004-10-14 | 0.85 |  | 0.11 | 0.16 | 7.17 | 326 | 1.1 | 1.5 | 1.3 |  | 2.4 | 21.06 | 1.26 | 0.40547 | 0.23111 | -1.8326
21FLTPA_27433628201494 | 21FLTPA | 27433628201494 | 27.7267 | -82.0303 | River/Stream | 2005-02-10 | 2.6 |  | 0.099 | 0.16 | 7.44 | 468 | 1 | 2.6 | 2.1 |  | 2.5 | 37.12 | 1.16 | 0.95551 | 0.14842 | -1.8326
21FLTPA_27433628201494 | 21FLTPA | 27433628201494 | 27.7267 | -82.0303 | River/Stream | 2005-01-13 | 0.85 |  | 0.13 | 0.22 | 7.48 | 626 | 1.4 | 2 | 1.4 |  | 2.2 | 57.995 | 1.62 | 0.69315 | 0.48243 | -1.5141
21FLTPA_27433628201494 | 21FLTPA | 27433628201494 | 27.7267 | -82.0303 | River/Stream | 2005-03-03 | 0.425 |  | 0.11 | 0.16 | 7.58 | 409 | 1.2 | 2.4 | 2.2 |  | 3.4 | 39.805 | 1.36 | 0.87547 | 0.30748 | -1.8326
21FLTPA_27433628201494 | 21FLTPA | 27433628201494 | 27.7267 | -82.0303 | River/Stream | 2005-03-31 | 8.7 |  | 0.11 | 0.091 | 7.53 | 418 | 1.2 | 1.9 | 1.6 |  | 3.9 | 38.435 | 1.291 | 0.64185 | 0.25542 | -2.3969
21FLTPA_27433628201494 | 21FLTPA | 27433628201494 | 27.7267 | -82.0303 | River/Stream | 2004-10-21 | 0.55 |  | 0.086 | 0.15 | 7.54 | 373 | 1 | 1.4 | 1.3 |  | 2.4 | 36.135 | 1.15 | 0.33647 | 0.13976 | -1.8971
21FLTPA_27433628201494 | 21FLTPA | 27433628201494 | 27.7267 | -82.0303 | River/Stream | 2005-03-17 | 0.425 |  | 0.11 | 0.15 | 7.51 | 336 | 1.3 | 1.8 | 1.4 |  | 4.7 | 41.42 | 1.45 | 0.58779 | 0.37156 | -1.8971
21FLTPA_27433628201494 | 21FLTPA | 27433628201494 | 27.7267 | -82.0303 | River/Stream | 2005-03-24 | 3.5 |  | 0.09 | 0.037 | 7.55 | 451 | 1.2 | 1.8 | 1.6 |  | 3.1 | 36.265 | 1.237 | 0.58779 | 0.21269 | -3.2968
21FLTPA_27433628201494 | 21FLTPA | 27433628201494 | 27.7267 | -82.0303 | River/Stream | 2005-02-03 | 0.95 |  | 0.06 | 0.074 | 7.67 | 503 | 0.94 | 2.6 | 2.1 |  | 1.7 | 45.315 | 1.014 | 0.95551 | 0.013903 | -2.6037
21FLTPA_27433628201494 | 21FLTPA | 27433628201494 | 27.7267 | -82.0303 | River/Stream | 2004-10-07 | 1.1 |  | 0.075 | 0.11 | 7.21 | 352 | 1.5 | 1.6 | 1.4 |  | 2 | 18.735 | 1.61 | 0.47 | 0.47623 | -2.2073
21FLTPA_27433628201494 | 21FLTPA | 27433628201494 | 27.7267 | -82.0303 | River/Stream | 2005-01-06 | 0.7 |  | 0.12 | 0.2 | 7.59 | 450 | 2.7 | 3.6 | 1.3 |  | 1.8 | 45.695 | 2.9 | 1.2809 | 1.0647 | -1.6094
21FLTPA_27433628201494 | 21FLTPA | 27433628201494 | 27.7267 | -82.0303 | River/Stream | 2005-01-27 | 0.85 |  | 0.038 | 0.043 | 7.54 | 497 | 0.98 | 2.3 | 1.9 |  | 1.6 | 49.15 | 1.023 | 0.83291 | 0.022739 | -3.1466
21FLTPA_27433628201494 | 21FLTPA | 27433628201494 | 27.7267 | -82.0303 | River/Stream | 2005-01-20 | 58 |  | 0.022 | 0.1 | 7.57 | 462 | 1.3 | 2.5 |  |  | 2.5 | 101.05 | 1.4 | 0.91629 | 0.33647 | -2.3026
21FLTPA_27433628201494 | 21FLTPA | 27433628201494 | 27.7267 | -82.0303 | River/Stream | 2004-09-16 |  |  |  |  | 7.06 | 169 | [5 empty] | 43.585 |  | X | X | X
21FLTPA_27433628201494 | 21FLTPA | 27433628201494 | 27.7267 | -82.0303 | River/Stream | 2004-12-15 |  |  |  |  | 7.51 | 418 | [5 empty] | 41.96 |  | X | X | X
21FLGW_27434 | 21FLGW | 27434 | 30.029 | -84.9771 | STREAM | 2005-05-18 | 0.425 |  | 0.061 | 0.006 | 3.85 | 25 | 0.81 | 0.014 |  | 150 | 4 | 6.245 | 0.816 | -4.2687 | -0.20334 | -5.116
21FLGW_27435 | 21FLGW | 27435 | 30.554 | -84.9552 | STREAM | 2005-05-25 | 0.425 |  | 0.005 | 0.034 | 5.7 | 28 | 0.15 | 0.06 |  | 30 | 3.3 | 8.77 | 0.184 | -2.8134 | -1.6928 | -3.3814
21FLGW_27436 | 21FLGW | 27436 | 30.4475 | -85.019 | STREAM | 2005-06-01 | 0.95 |  | 0.05 | 0.007 | 5.6 | 51 | 1.1 | 0.12 |  | 200 | 50 | 5.58 | 1.107 | -2.1203 | 0.10165 | -4.9618
21FLGW_27437 | 21FLGW | 27437 | 30.4232 | -85.1891 | STREAM | 2005-06-02 | 0.425 |  | 0.005 | 0.002 | 3.8 | 24 | 0.43 | 0.011 |  | 80 | 2.7 | 7.23 | 0.432 | -4.5099 | -0.83933 | -6.2146
21FLGW_27438 | 21FLGW | 27438 | 30.3577 | -85.1667 | STREAM | 2005-06-02 | 0.48 |  | 0.005 | 0.039 | 3.8 | 23 | 0.45 | 0.011 |  | 100 | 3.5 | 7.425 | 0.489 | -4.5099 | -0.71539 | -3.2442
21FLGW_27439 | 21FLGW | 27439 | 30.702 | -84.7566 | STREAM | 2005-06-07 | 0.425 |  | 0.014 | 0.2 | 4.25 | 20 | 0.3 | 0.011 |  | 50 | 1.6 | 7.83 | 0.5 | -4.5099 | -0.69315 | -1.6094
21FLGW_27440 | 21FLGW | 27440 | 29.871 | -84.7449 | STREAM | 2005-06-08 | 0.85 |  | 0.11 | 0.005 | 5.6 | 375.5 | 1.2 | 0.037 |  | 250 | 4.4 | 1.98 | 1.205 | -3.2968 | 0.18648 | -5.2983
21FLGW_27441 | 21FLGW | 27441 | 29.925 | -84.6189 | STREAM | 2005-06-08 | 0.425 |  | 0.03 | 0.01 | 6.1 | 59 | 0.73 | 0.045 |  | 140 | 3.4 | 2.44 | 0.74 | -3.1011 | -0.30111 | -4.6052
21FLGW_27442 | 21FLGW | 27442 | 29.8484 | -85.0222 | STREAM | 2005-06-09 | 0.85 |  | 0.031 | 0.44 | 7.05 | 114 | 0.4 | 0.055 |  | 60 | 16 | 6.34 | 0.84 | -2.9004 | -0.17435 | -0.82098
21FLGW_27443 | 21FLGW | 27443 | 30.1341 | -84.9311 | STREAM | 2005-06-14 | 0.6 |  | 0.012 | 0.002 | 4.25 | 36 | 0.78 | 0.009 |  | 300 | 2 | 5.08 | 0.782 | -4.7105 | -0.2459 | -6.2146
21FLGW_27444 | 21FLGW | 27444 | 30.0342 | -84.844 | STREAM | 2005-06-14 | 0.6 |  | 0.019 | 0.01 | 4.2 | 40.5 | 0.91 | 0.014 |  | 300 | 2.4 | 4.155 | 0.92 | -4.2687 | -0.083382 | -4.6052
21FLGW_27445 | 21FLGW | 27445 | 29.979 | -85.0347 | STREAM | 2005-06-21 | 0.85 |  | 0.034 | 0.18 | 7.1 | 97 | 0.51 | 0.062 |  | 60 | 14 | 7.19 | 0.69 | -2.7806 | -0.37106 | -1.7148
21FLGW_27446 | 21FLGW | 27446 | 29.9422 | -85.0358 | STREAM | 2005-06-21 | 0.85 |  | 0.033 | 0.17 | 7 | 97 | 0.4 | 0.059 |  | 60 | 12 | 5.97 | 0.57 | -2.8302 | -0.56212 | -1.772
21FLGW_27447 | 21FLGW | 27447 | 30.5746 | -85.1646 | STREAM | 2005-06-22 | 0.425 |  | 0.015 | 2.4 | 6.95 | 88.5 | 0.27 | 0.01 |  | 20 | 1.9 | 8.17 | 2.67 | -4.6052 | 0.98208 | 0.87547
21FLGW_27448 | 21FLGW | 27448 | 30.585 | -85.0077 | STREAM | 2005-06-22 | 0.425 |  | 0.027 | 1.4 | 7.2 | 104 | 1.1 | 0.093 |  | 60 | 3 | 7.49 | 2.5 | -2.3752 | 0.91629 | 0.33647
21FLGW_27449 | 21FLGW | 27449 | 30.6443 | -84.7926 | STREAM | 2005-06-23 | 0.425 |  | 0.026 | 2.4 | 5.8 | 43 | 0.35 | 0.012 |  | 15 | 1.3 | 7.87 | 2.75 | -4.4228 | 1.0116 | 0.87547
21FLGW_27450 | 21FLGW | 27450 | 30.4253 | -85.139 | STREAM | 2005-06-27 | 0.6 |  | 0.034 | 0.011 | 5.9 | 46 | 0.57 | 0.013 |  | 120 | 5.1 | 5.45 | 0.581 | -4.3428 | -0.543 | -4.5099
21FLTPA_27450158241217 | 21FLTPA | 27450158241217 | 27.7504 | -82.6893 | River/Stream | 2004-08-09 | 0.425 |  | 0.02 | 0.05 | 7.5 | 314 | 0.33 | 0.1 | 0.08 |  | 0.55 | 56.505 | 0.38 | -2.3026 | -0.96758 | -2.9957
21FLTPA_27450158241217 | 21FLTPA | 27450158241217 | 27.7504 | -82.6893 | River/Stream | 2004-03-30 | 1.4 |  | 0.029 | 0.029 | 7.67 | 503 | 0.48 | 0.069 | 0.021 |  | 4.5 | 66.9 | 0.509 | -2.6736 | -0.67531 | -3.5405
21FLTPA_27450158241217 | 21FLTPA | 27450158241217 | 27.7504 | -82.6893 | River/Stream | 2004-06-22 | 0.425 |  | 0.03 | 0.07 | 7.51 | 443 | 0.52 | 0.13 | 0.09 |  | 1.4 | 43.52 | 0.59 | -2.0402 | -0.52763 | -2.6593
21FLTPA_27450158241217 | 21FLTPA | 27450158241217 | 27.7504 | -82.6893 | River/Stream | 2004-10-25 | 0.85 |  | 0.01 | 0.04 | 8.29 | 503 | 0.47 | 0.06 | 0.03 |  | 0.6 | 71.01 | 0.51 | -2.8134 | -0.67334 | -3.2189
21FLTPA_27450158241217 | 21FLTPA | 27450158241217 | 27.7504 | -82.6893 | River/Stream | 2004-12-14 | 0.425 |  |  | 0.033 | 7.7 | 579 | 0.48 | 0.073 | 0.042 |  | 0.3 | 54.045 | 0.513 | -2.6173 | -0.66748 | -3.4112
21FLTPA_27450158241217 | 21FLTPA | 27450158241217 | 27.7504 | -82.6893 | River/Stream | 2004-11-17 |  |  |  |  | 7.4 | 534 | [5 empty] | 52.9 |  | X | X | X
21FLTPA_27450158241217 | 21FLTPA | 27450158241217 | 27.7504 | -82.6893 | River/Stream | 2004-07-06 |  |  |  |  | 7.6 | 439 | [5 empty] | 10.295 |  | X | X | X
21FLTPA_27450868241289 | 21FLTPA | 27450868241289 | 27.7523 | -82.6913 | River/Stream | 2004-08-09 | 3.5 |  | 0.04 | 0.06 | 7.19 | 318 | 0.46 | 0.12 | 0.08 |  | 0.8 | 19.28 | 0.52 | -2.1203 | -0.65393 | -2.8134
21FLTPA_27450868241289 | 21FLTPA | 27450868241289 | 27.7523 | -82.6913 | River/Stream | 2004-03-30 | 7.7 |  | 0.023 | 0.002 | 7.01 | 530 | 0.57 | 0.066 | 0.02 |  | 1.7 | 31.895 | 0.572 | -2.7181 | -0.55862 | -6.2146
21FLTPA_27450868241289 | 21FLTPA | 27450868241289 | 27.7523 | -82.6913 | River/Stream | 2004-10-25 | 0.425 |  | 0.03 | 0.16 | 7.6 | 533 | 0.85 | 0.16 | 0.04 |  | 0.85 | 25.44 | 1.01 | -1.8326 | 0.0099503 | -1.8326
21FLTPA_27450868241289 | 21FLTPA | 27450868241289 | 27.7523 | -82.6913 | River/Stream | 2004-06-22 | 32 |  | 0.01 | 0.01 | 7.22 | 464 | 0.73 | 0.17 | 0.1 |  | 2.6 | 24.16 | 0.74 | -1.772 | -0.30111 | -4.6052
21FLTPA_27450868241289 | 21FLTPA | 27450868241289 | 27.7523 | -82.6913 | River/Stream | 2004-07-06 |  |  |  |  | 7.13 | 458 | [5 empty] | 21.65 |  | X | X | X
21FLTPA_27450868241289 | 21FLTPA | 27450868241289 | 27.7523 | -82.6913 | River/Stream | 2004-11-17 |  |  |  |  | 6.86 | 568 | [5 empty] | 21.885 |  | X | X | X
21FLTPA_27450868241289 | 21FLTPA | 27450868241289 | 27.7523 | -82.6913 | River/Stream | 2004-12-14 | 0.425 |  |  | 0.11 | 7.29 | 619 | 0.66 | 0.096 | 0.064 |  | 0.8 | 30.56 | 0.77 | -2.3434 | -0.26136 | -2.2073
21FLGW_27451 | 21FLGW | 27451 | 30.417 | -85.0346 | STREAM | 2005-06-27 | 0.85 |  | 0.034 | 0.44 | 7.3 | 123.5 | 0.45 | 0.031 |  | 50 | 5.4 | 6.68 | 0.89 | -3.4738 | -0.11653 | -0.82098
21FLTPA_27451788241338 | 21FLTPA | 27451788241338 | 27.7549 | -82.6927 | River/Stream | 2004-08-09 | 3.3 |  | 0.11 | 0.03 | 7.23 | 332 | 0.56 | 0.12 | 0.09 |  | 0.85 | 20.125 | 0.59 | -2.1203 | -0.52763 | -3.5066
21FLTPA_27451788241338 | 21FLTPA | 27451788241338 | 27.7549 | -82.6927 | River/Stream | 2004-03-30 | 8.5 |  | 0.1 | 0.063 | 7.03 | 570 | 0.82 | 0.083 | 0.033 |  | 2.9 | 33.27 | 0.883 | -2.4889 | -0.12443 | -2.7646
21FLTPA_27451788241338 | 21FLTPA | 27451788241338 | 27.7549 | -82.6927 | River/Stream | 2004-06-22 | 27 |  | 0.14 | 0.03 | 7.25 | 383 | 1.3 | 0.28 | 0.18 |  | 3.2 | 38.555 | 1.33 | -1.273 | 0.28518 | -3.5066
21FLTPA_27451788241338 | 21FLTPA | 27451788241338 | 27.7549 | -82.6927 | River/Stream | 2004-10-25 | 26 |  | 0.05 | 0.26 | 7.38 | 558 | 0.64 | 0.1 | 0.05 |  | 0.7 | 25.945 | 0.9 | -2.3026 | -0.10536 | -1.3471
21FLTPA_27451788241338 | 21FLTPA | 27451788241338 | 27.7549 | -82.6927 | River/Stream | 2004-07-06 |  |  |  |  | 7.26 | 522 | [5 empty] | 12.725 |  | X | X | X
21FLTPA_27451788241338 | 21FLTPA | 27451788241338 | 27.7549 | -82.6927 | River/Stream | 2004-12-14 | 0.425 |  |  | 0.12 | 7.48 | 677 | 0.83 | 0.1 | 0.054 |  | 0.6 | 46.82 | 0.95 | -2.3026 | -0.051293 | -2.1203
21FLTPA_27451788241338 | 21FLTPA | 27451788241338 | 27.7549 | -82.6927 | River/Stream | 2004-11-17 |  |  |  |  | 6.73 | 606 | [5 empty] | 23.18 |  | X | X | X
21FLTPA_27451788241338 | 21FLTPA | 27451788241338 | 27.7549 | -82.6927 | River/Stream | 2004-09-22 |  |  |  |  | 7.2 | 241 | [5 empty] | 36.74 |  | X | X | X
21FLGW_27452 | 21FLGW | 27452 | 30.7714 | -85.1915 | STREAM | 2005-06-28 | 5.6 |  | 0.042 | 0.91 | 6.8 | 113 | 0.88 | 0.083 |  | 50 | 4.5 | 7.08 | 1.79 | -2.4889 | 0.58222 | -0.094311
21FLGW_27453 | 21FLGW | 27453 | 30.6887 | -85.2353 | STREAM | 2005-06-28 | 1.2 |  | 0.012 | 0.55 | 7.7 | 223 | 0.19 | 0.017 |  | 10 | 0.95 | 7.355 | 0.74 | -4.0745 | -0.30111 | -0.59784
21FLGW_27454 | 21FLGW | 27454 | 29.9864 | -85.0177 | STREAM | 2005-06-29 | 0.7 |  | 0.03 | 0.094 | 6.2 | 63.5 | 0.47 | 0.04 |  | 150 | 7.9 | 1.705 | 0.564 | -3.2189 | -0.5727 | -2.3645
21FLTPA_274547308238462 | 21FLTPA | 274547308238462 | 27.7631 | -82.6461 | River/Stream | 2006-08-22 | 16 |  | 0.23 | 0.2 |  |  | 0.71 | 0.096 | 0.05 |  |  |  | 0.91 | -2.3434 | -0.094311 | -1.6094
21FLTPA_274547308238462 | 21FLTPA | 274547308238462 | 27.7631 | -82.6461 | River/Stream | 2006-06-20 | 0.425 |  | 0.098 | 0.35 | 7.16 |  | 0.72 | 0.12 | 0.085 |  |  | 5.13 | 1.07 | -2.1203 | 0.067659 | -1.0498
21FLTPA_274547308238462 | 21FLTPA | 274547308238462 | 27.7631 | -82.6461 | River/Stream | 2006-08-01 | 3.1 |  | 0.085 | 0.21 | 7.27 |  | 0.75 | 0.094 | 0.049 |  |  | 5.37 | 0.96 | -2.3645 | -0.040822 | -1.5606
21FLTPA_274547308238462 | 21FLTPA | 274547308238462 | 27.7631 | -82.6461 | River/Stream | 2006-10-10 | 0.425 |  | 0.058 | 0.75 | 7.4 |  | 0.54 | 0.074 | 0.047 |  |  | 5.72 | 1.29 | -2.6037 | 0.25464 | -0.28768
21FLTPA_274547308238462 | 21FLTPA | 274547308238462 | 27.7631 | -82.6461 | River/Stream | 2006-09-19 | 9.6 |  | 0.049 | 0.22 |  |  | 0.58 | 0.085 | 0.033 |  |  |  | 0.8 | -2.4651 | -0.22314 | -1.5141
21FLTPA_274547308238462 | 21FLTPA | 274547308238462 | 27.7631 | -82.6461 | River/Stream | 2006-02-28 | 4.1 |  | 0.065 | 0.28 | 7.78 |  | 0.79 | 0.11 | 0.043 |  |  | 8.51 | 1.07 | -2.2073 | 0.067659 | -1.273
21FLTPA_274547308238462 | 21FLTPA | 274547308238462 | 27.7631 | -82.6461 | River/Stream | 2006-10-31 | 48 |  | 0.068 | 0.21 | 7.4 |  | 0.83 | 0.13 | 0.031 |  |  | 9.14 | 1.04 | -2.0402 | 0.039221 | -1.5606
21FLTPA_274547308238462 | 21FLTPA | 274547308238462 | 27.7631 | -82.6461 | River/Stream | 2006-07-10 | 0.85 |  | 0.057 | 0.31 | 6.79 |  | 0.72 | 0.14 | 0.084 |  |  | 5.79 | 1.03 | -1.9661 | 0.029559 | -1.1712
21FLTPA_274547308238462 | 21FLTPA | 274547308238462 | 27.7631 | -82.6461 | River/Stream | 2006-05-02 | 0.425 |  | 0.039 | 0.28 | 6.92 |  | 0.54 | 0.056 | 0.048 |  |  | 3.1 | 0.82 | -2.8824 | -0.19845 | -1.273
21FLTPA_274547308238462 | 21FLTPA | 274547308238462 | 27.7631 | -82.6461 | River/Stream | 2006-05-23 | 0.425 |  | 0.047 | 0.38 | 7.16 |  | 0.78 | 0.11 | 0.081 |  |  | 4.42 | 1.16 | -2.2073 | 0.14842 | -0.96758
21FLTPA_274547308238462 | 21FLTPA | 274547308238462 | 27.7631 | -82.6461 | River/Stream | 2006-04-17 | 0.425 |  | 0.036 | 0.34 | 7.35 |  | 0.82 | 0.17 | 0.06 |  |  | 2.55 | 1.16 | -1.772 | 0.14842 | -1.0788
21FLTPA_274547308238462 | 21FLTPA | 274547308238462 | 27.7631 | -82.6461 | River/Stream | 2006-12-12 |  |  |  |  | 6.95 | [6 empty] | 5.75 |  | X | X | X
21FLGW_27455 | 21FLGW | 27455 | 29.8188 | -85.1026 | STREAM | 2005-06-30 | 0.85 |  | 0.068 | 0.014 | 6.35 | 171 | 0.81 | 0.028 |  | 150 | 4 | 2.2 | 0.824 | -3.5756 | -0.19358 | -4.2687
21FLGW_27456 | 21FLGW | 27456 | 30.1692 | -85.0956 | STREAM | 2005-06-30 | 0.85 |  | 0.049 | 0.18 | 6.55 | 85.5 | 0.63 | 0.051 |  | 150 | 12 | 3.855 | 0.81 | -2.9759 | -0.21072 | -1.7148
21FLGW_27457 | 21FLGW | 27457 | 30.1271 | -84.8961 | STREAM | 2005-06-30 | 0.85 |  | 0.19 | 0.002 | 3.2 | 43 | 1.2 | 0.024 |  | 400 | 4.7 | 5.41 | 1.202 | -3.7297 | 0.18399 | -6.2146
21FLGW_27458 | 21FLGW | 27458 | 30.2953 | -84.9713 | STREAM | 2005-06-30 | 0.7 |  | 0.013 | 0.01 | 3.25 | 63 | 1.8 | 0.012 |  | 300 | 1.1 | 3.545 | 1.81 | -4.4228 | 0.59333 | -4.6052
21FLTPA_27460218159290 | 21FLTPA | 27460218159290 | 27.7672 | -81.9913 | River/Stream | 2004-11-04 | 0.85 |  | 0.24 | 0.012 | 7.21 | 419 | 1 | 1.7 | 1.5 |  | 0.7 | 12.56 | 1.012 | 0.53063 | 0.011929 | -4.4228
21FLTPA_27460218159290 | 21FLTPA | 27460218159290 | 27.7672 | -81.9913 | River/Stream | 2004-11-18 | 0.425 |  | 0.26 | 0.05 | 7.27 | 431 | 1.1 | 0.98 | 1 |  | 0.65 | 17.31 | 1.15 | -0.020203 | 0.13976 | -2.9957
21FLTPA_27460218159290 | 21FLTPA | 27460218159290 | 27.7672 | -81.9913 | River/Stream | 2004-12-28 | 0.48 |  | 0.41 | 0.22 | 7.34 | 428 | 1.9 | 1.5 | 1.1 |  | 1.2 | 37.315 | 2.12 | 0.40547 | 0.75142 | -1.5141
21FLTPA_27460218159290 | 21FLTPA | 27460218159290 | 27.7672 | -81.9913 | River/Stream | 2004-10-14 | 0.85 |  | 0.21 | 0.008 | 7.06 | 322 | 1 | 1.5 | 1.4 |  | 1.2 | 8.72 | 1.008 | 0.40547 | 0.0079682 | -4.8283
21FLTPA_27460218159290 | 21FLTPA | 27460218159290 | 27.7672 | -81.9913 | River/Stream | 2005-05-18 | 100 |  | 0.39 | 0.1 | 7.44 | 489 | 2 | 1.8 | 1.5 |  | 2 | 10.83 | 2.1 | 0.58779 | 0.74194 | -2.3026
21FLTPA_27460218159290 | 21FLTPA | 27460218159290 | 27.7672 | -81.9913 | River/Stream | 2005-05-25 | 40 |  | 0.28 | 0.12 | 7.43 | 518 | 1.7 | 1.5 | 1.3 |  | 1.3 | 12.66 | 1.82 | 0.40547 | 0.59884 | -2.1203
21FLTPA_27460218159290 | 21FLTPA | 27460218159290 | 27.7672 | -81.9913 | River/Stream | 2004-09-15 |  |  | 0.16 | 0.006 |  |  | 0.98 | 1.9 |  |  | 1.8 |  | 0.986 | 0.64185 | -0.014099 | -5.116
21FLTPA_27460218159290 | 21FLTPA | 27460218159290 | 27.7672 | -81.9913 | River/Stream | 2004-12-21 | 0.425 |  | 0.22 | 0.16 | 7.83 | 420 | 1.4 | 0.68 | 0.55 |  | 1 | 47.655 | 1.56 | -0.38566 | 0.44469 | -1.8326
21FLTPA_27460218159290 | 21FLTPA | 27460218159290 | 27.7672 | -81.9913 | River/Stream | 2004-10-27 | 0.425 |  | 0.17 | 0.007 | 7.17 | 388 | 1.1 | 1.5 | 1.4 |  | 1.2 | 11.45 | 1.107 | 0.40547 | 0.10165 | -4.9618
21FLTPA_27460218159290 | 21FLTPA | 27460218159290 | 27.7672 | -81.9913 | River/Stream | 2004-12-02 | 0.55 |  | 0.17 | 0.094 | 7.31 | 418 | 1.1 | 1.3 | 1.4 |  | 0.7 | 21.645 | 1.194 | 0.26236 | 0.17731 | -2.3645
21FLTPA_27460218159290 | 21FLTPA | 27460218159290 | 27.7672 | -81.9913 | River/Stream | 2004-12-09 | 1.05 |  | 0.17 | 0.11 | 7.37 | 424 | 1.2 | 2.1 | 1.6 |  | 0.75 | 22.94 | 1.31 | 0.74194 | 0.27003 | -2.2073
21FLTPA_27460218159290 | 21FLTPA | 27460218159290 | 27.7672 | -81.9913 | River/Stream | 2004-09-23 | 0.85 |  | 0.15 | 0.002 | 7.17 | 418 | 1.1 | 1.7 | 1.6 |  | 1.7 | 13.31 | 1.102 | 0.53063 | 0.097127 | -6.2146
21FLTPA_27460218159290 | 21FLTPA | 27460218159290 | 27.7672 | -81.9913 | River/Stream | 2004-10-21 | 1.05 |  | 0.15 | 0.011 | 7.26 | 279 | 1.1 | 1.9 | 1.7 |  | 3 | 13.355 | 1.111 | 0.64185 | 0.10526 | -4.5099
21FLTPA_27460218159290 | 21FLTPA | 27460218159290 | 27.7672 | -81.9913 | River/Stream | 2004-10-07 | 0.425 |  | 0.12 | 0.006 | 7.12 | 363 | 1.1 | 2 | 1.9 |  | 1.4 | 8.135 | 1.106 | 0.69315 | 0.10075 | -5.116
21FLTPA_27460218159290 | 21FLTPA | 27460218159290 | 27.7672 | -81.9913 | River/Stream | 2005-01-13 | 0.85 |  | 0.12 | 0.22 | 7.47 | 440 | 1.3 | 2.4 | 2 |  | 0.7 | 46.62 | 1.52 | 0.87547 | 0.41871 | -1.5141
21FLTPA_27460218159290 | 21FLTPA | 27460218159290 | 27.7672 | -81.9913 | River/Stream | 2005-01-20 | 0.425 |  | 0.086 | 0.12 | 7.45 | 482 | 0.94 | 3.1 |  |  | 1.3 | 40.11 | 1.06 | 1.1314 | 0.058269 | -2.1203
21FLTPA_27460218159290 | 21FLTPA | 27460218159290 | 27.7672 | -81.9913 | River/Stream | 2005-02-10 | 4.6 |  | 0.103 | 0.4905 | 7.43 | 434 | 1.2 | 3.6 | 2.7 |  | 2.45 | 25.505 | 1.6905 | 1.2809 | 0.52502 | -0.71233
21FLTPA_27460218159290 | 21FLTPA | 27460218159290 | 27.7672 | -81.9913 | River/Stream | 2005-03-03 | 3 |  | 0.13 | 0.38 | 7.65 | 390 | 1.7 | 2.7 | 2.5 |  | 5.3 | 25.98 | 2.08 | 0.99325 | 0.73237 | -0.96758
21FLTPA_27460218159290 | 21FLTPA | 27460218159290 | 27.7672 | -81.9913 | River/Stream | 2005-01-06 | 0.475 |  | 0.09 | 0.17 | 7.39 | 471 | 1.2 | 2.4 | 2.3 |  | 0.6 | 32.485 | 1.37 | 0.87547 | 0.31481 | -1.772
21FLTPA_27460218159290 | 21FLTPA | 27460218159290 | 27.7672 | -81.9913 | River/Stream | 2005-03-17 | 0.425 |  | 0.067 | 0.21 | 7.58 | 444 | 1.2 | 3 | 2.6 |  | 1.7 | 34.64 | 1.41 | 1.0986 | 0.34359 | -1.5606
21FLTPA_27460218159290 | 21FLTPA | 27460218159290 | 27.7672 | -81.9913 | River/Stream | 2005-04-07 | 0.425 |  | 0.055 | 0.13 | 7.39 | 428 | 1.1 | 1.9 |  |  | 1.6 | 35.025 | 1.23 | 0.64185 | 0.20701 | -2.0402
21FLTPA_27460218159290 | 21FLTPA | 27460218159290 | 27.7672 | -81.9913 | River/Stream | 2005-03-24 | 8.2 |  | 0.1 | 0.051 | 7.3 | 438 | 2.1 | 4.4 | 2.4 |  | 6.5 | 24.285 | 2.151 | 1.4816 | 0.76593 | -2.9759
21FLTPA_27460218159290 | 21FLTPA | 27460218159290 | 27.7672 | -81.9913 | River/Stream | 2005-05-11 | 0.425 |  | 0.055 | 0.12 | 7.49 | 472 | 1.3 | 1.8 | 1.4 |  | 0.85 | 18.095 | 1.42 | 0.58779 | 0.35066 | -2.1203
21FLTPA_27460218159290 | 21FLTPA | 27460218159290 | 27.7672 | -81.9913 | River/Stream | 2005-04-14 | 0.55 |  | 0.062 | 0.15 | 7.36 | 406 | 1.5 | 1.8 | 1.5 |  | 0.8 | 22.575 | 1.65 | 0.58779 | 0.50078 | -1.8971
21FLTPA_27460218159290 | 21FLTPA | 27460218159290 | 27.7672 | -81.9913 | River/Stream | 2005-04-20 | 0.425 |  | 0.046 | 0.16 | 7.5 | 433 | 1.2 | 1.6 | 1.3 |  | 0.8 | 17.635 | 1.36 | 0.47 | 0.30748 | -1.8326
21FLTPA_27460218159290 | 21FLTPA | 27460218159290 | 27.7672 | -81.9913 | River/Stream | 2005-03-31 | 1.1 |  | 0.048 | 0.077 | 7.54 | 411 | 1.3 | 2.4 | 1.8 |  | 0.9 | 24.75 | 1.377 | 0.87547 | 0.31991 | -2.5639
21FLTPA_27460218159290 | 21FLTPA | 27460218159290 | 27.7672 | -81.9913 | River/Stream | 2005-02-03 | 3.8 |  | 0.03 | 0.07 | 7.52 | 488 | 0.84 | 2.8 | 2.7 |  | 0.65 | 32.555 | 0.91 | 1.0296 | -0.094311 | -2.6593
21FLTPA_27460218159290 | 21FLTPA | 27460218159290 | 27.7672 | -81.9913 | River/Stream | 2005-05-04 | 39 |  | 0.11 | 0.13 | 7.53 | 429 | 3.1 | 2.5 | 1.8 |  | 35 | 15.33 | 3.23 | 0.91629 | 1.1725 | -2.0402
21FLTPA_27460218159290 | 21FLTPA | 27460218159290 | 27.7672 | -81.9913 | River/Stream | 2005-01-27 | 0.425 |  | 0.033 | 0.09 | 7.37 | 475 | 0.94 | 2.4 | 2.1 |  | 0.8 | 30.015 | 1.03 | 0.87547 | 0.029559 | -2.4079
21FLTPA_27460218159290 | 21FLTPA | 27460218159290 | 27.7672 | -81.9913 | River/Stream | 2005-04-27 | 83 |  | 0.044 | 0.17 | 7.36 | 431 | 2.6 | 2.5 | 1.8 |  | 1.5 | 15.64 | 2.77 | 0.91629 | 1.0188 | -1.772
21FLTPA_27460218159290 | 21FLTPA | 27460218159290 | 27.7672 | -81.9913 | River/Stream | 2005-06-01 | 200 |  | 0.42 | 0.018 | 7.44 | 478 | 27 | 16 | 0.74 |  | 120 | 11.99 | 27.018 | 2.7726 | 3.2965 | -4.0174
21FLTPA_27460218159290 | 21FLTPA | 27460218159290 | 27.7672 | -81.9913 | River/Stream | 2004-09-16 |  |  |  |  | 7.08 | 386 | [5 empty] | 8.47 |  | X | X | X
21FLTPA_27460218159290 | 21FLTPA | 27460218159290 | 27.7672 | -81.9913 | River/Stream | 2004-12-15 |  |  |  |  | 7.62 | 413 | [5 empty] | 38.275 |  | X | X | X
21FLTPA_274623908239232 | 21FLTPA | 274623908239232 | 27.7733 | -82.6564 | River/Stream | 2006-10-10 | 0.425 |  | 0.28 | 0.33 | 7.3 |  | 0.88 | 0.085 | 0.044 |  |  | 3.14 | 1.21 | -2.4651 | 0.19062 | -1.1087
21FLTPA_274623908239232 | 21FLTPA | 274623908239232 | 27.7733 | -82.6564 | River/Stream | 2006-05-23 | 0.425 |  | 0.65 | 0.039 | 7.14 |  | 2.1 | 0.15 | 0.072 |  |  | 2.73 | 2.139 | -1.8971 | 0.76034 | -3.2442
21FLTPA_274623908239232 | 21FLTPA | 274623908239232 | 27.7733 | -82.6564 | River/Stream | 2006-06-20 | 0.6 |  | 0.28 | 0.047 | 7 |  | 1.1 | 0.15 | 0.087 |  |  | 3.18 | 1.147 | -1.8971 | 0.13715 | -3.0576
21FLTPA_274623908239232 | 21FLTPA | 274623908239232 | 27.7733 | -82.6564 | River/Stream | 2006-05-02 | 0.425 |  | 0.3 | 0.14 | 6.98 |  | 1.2 | 0.098 | 0.048 |  |  | 1.61 | 1.34 | -2.3228 | 0.29267 | -1.9661
21FLTPA_274623908239232 | 21FLTPA | 274623908239232 | 27.7733 | -82.6564 | River/Stream | 2006-07-10 | 24 |  | 0.27 | 0.051 | 6.74 |  | 1.1 | 0.17 | 0.08 |  |  | 3.23 | 1.151 | -1.772 | 0.14063 | -2.9759
21FLTPA_274623908239232 | 21FLTPA | 274623908239232 | 27.7733 | -82.6564 | River/Stream | 2006-08-22 | 33 |  | 0.2 | 0.061 |  |  | 0.95 | 0.11 | 0.042 |  |  |  | 1.011 | -2.2073 | 0.01094 | -2.7969
21FLTPA_274623908239232 | 21FLTPA | 274623908239232 | 27.7733 | -82.6564 | River/Stream | 2006-08-01 | 38 |  | 0.15 | 0.032 | 7.13 |  | 0.82 | 0.085 | 0.075 |  |  | 1.98 | 0.852 | -2.4651 | -0.16017 | -3.442
21FLTPA_274623908239232 | 21FLTPA | 274623908239232 | 27.7733 | -82.6564 | River/Stream | 2006-04-17 | 0.425 |  | 0.16 | 0.24 | 7.42 |  | 1.1 | 0.12 | 0.082 |  |  | 3.18 | 1.34 | -2.1203 | 0.29267 | -1.4271
21FLTPA_274623908239232 | 21FLTPA | 274623908239232 | 27.7733 | -82.6564 | River/Stream | 2006-10-31 | 62 |  | 0.12 | 0.11 | 7.22 |  | 0.93 | 0.1 | 0.017 |  |  | 7.48 | 1.04 | -2.3026 | 0.039221 | -2.2073
21FLTPA_274623908239232 | 21FLTPA | 274623908239232 | 27.7733 | -82.6564 | River/Stream | 2006-09-19 | 67 |  | 0.045 | 0.097 |  |  | 0.8 | 0.12 | 0.019 |  |  |  | 0.897 | -2.1203 | -0.1087 | -2.333
21FLTPA_274623908239232 | 21FLTPA | 274623908239232 | 27.7733 | -82.6564 | River/Stream | 2006-02-28 | 57 |  | 0.071 | 0.081 | 7.68 |  | 1.6 | 0.16 | 0.023 |  |  | 5.67 | 1.681 | -1.8326 | 0.51939 | -2.5133
21FLTPA_274623908239232 | 21FLTPA | 274623908239232 | 27.7733 | -82.6564 | River/Stream | 2006-12-12 |  |  |  |  | 6.81 | [6 empty] | 4.29 |  | X | X | X
21FLTPA_274631108158312 | 21FLTPA | 274631108158312 | 27.7753 | -81.9753 | River/Stream | 2007-05-14 | 72 |  | 0.4 | 0.012 | 7.22 |  | 2.9 | 0.47 | 0.27 |  |  | 3.4 | 2.912 | -0.75502 | 1.0688 | -4.4228
21FLTPA_274631108158312 | 21FLTPA | 274631108158312 | 27.7753 | -81.9753 | River/Stream | 2007-07-09 | 18 |  | 0.15 | 0.007 | 6.59 |  | 2.9 | 1.6 | 1.3 |  |  | 0.62 | 2.907 | 0.47 | 1.0671 | -4.9618
21FLTPA_274631108158312 | 21FLTPA | 274631108158312 | 27.7753 | -81.9753 | River/Stream | 2007-11-13 | 3.7 |  | 0.041 | 0.009 | 7.15 |  | 1.3 | 0.18 | 0.14 |  |  | 2.65 | 1.309 | -1.7148 | 0.26926 | -4.7105
21FLTPA_274631108158312 | 21FLTPA | 274631108158312 | 27.7753 | -81.9753 | River/Stream | 2007-08-27 | 8.7 |  | 0.036 | 0.006 | 6.7 |  | 1.9 | 0.67 | 0.54 |  |  | 1.02 | 1.906 | -0.40048 | 0.64501 | -5.116
21FLTPA_274631108158312 | 21FLTPA | 274631108158312 | 27.7753 | -81.9753 | River/Stream | 2007-01-29 | 0.425 |  | 0.017 | 0.006 | 7 |  | 0.91 | 0.32 | 0.29 |  |  | 3.58 | 0.916 | -1.1394 | -0.087739 | -5.116
21FLTPA_274631108158312 | 21FLTPA | 274631108158312 | 27.7753 | -81.9753 | River/Stream | 2007-10-15 | 3 |  | 0.018 | 0.005 | 6.73 |  | 1.4 | 0.27 | 0.21 |  |  | 2.64 | 1.405 | -1.3093 | 0.34004 | -5.2983
21FLTPA_27463118158318 | 21FLTPA | 27463118158318 | 27.7753 | -81.9755 | River/Stream | 2004-12-28 | 0.425 |  | 0.6 | 0.12 | 7.32 | 425 | 1.6 | 0.93 | 0.9 |  | 1.4 | 28.28 | 1.72 | -0.072571 | 0.54232 | -2.1203
21FLTPA_27463118158318 | 21FLTPA | 27463118158318 | 27.7753 | -81.9755 | River/Stream | 2004-12-21 | 0.55 |  | 0.48 | 0.04 | 7.75 | 420 | 1.5 | 0.53 | 0.44 |  | 1.2 | 40.16 | 1.54 | -0.63488 | 0.43178 | -3.2189
21FLTPA_27463118158318 | 21FLTPA | 27463118158318 | 27.7753 | -81.9755 | River/Stream | 2005-03-03 | 0.425 |  | 0.41 | 0.052 | 7.67 | 390 | 1.8 | 2 | 1.8 |  | 1.2 | 19.55 | 1.852 | 0.69315 | 0.61627 | -2.9565
21FLTPA_27463118158318 | 21FLTPA | 27463118158318 | 27.7753 | -81.9755 | River/Stream | 2005-03-17 | 0.425 |  | 0.21 | 0.046 | 7.4 | 457 | 1.3 | 2.5 | 2.2 |  | 1.8 | 21.18 | 1.346 | 0.91629 | 0.29714 | -3.0791
21FLTPA_27463118158318 | 21FLTPA | 27463118158318 | 27.7753 | -81.9755 | River/Stream | 2005-01-06 | 0.7 |  | 0.21 | 0.037 | 7.31 | 473 | 1.3 | 2.7 | 2.4 |  | 1 | 36.24 | 1.337 | 0.99325 | 0.29043 | -3.2968
21FLTPA_27463118158318 | 21FLTPA | 27463118158318 | 27.7753 | -81.9755 | River/Stream | 2005-01-20 | 0.425 |  | 0.17 | 0.054 | 7.3 | 477 | 1.1 | 2.7 |  |  | 1.4 | 35.855 | 1.154 | 0.99325 | 0.14323 | -2.9188
21FLTPA_27463118158318 | 21FLTPA | 27463118158318 | 27.7753 | -81.9755 | River/Stream | 2004-12-09 | 1.05 |  | 0.18 | 0.017 | 7.25 | 426 | 1.2 | 2 | 1.6 |  | 1.1 | 21.465 | 1.217 | 0.69315 | 0.19639 | -4.0745
21FLTPA_27463118158318 | 21FLTPA | 27463118158318 | 27.7753 | -81.9755 | River/Stream | 2004-10-14 | 0.85 |  | 0.19 | 0.2 | 7.01 | 345 | 1.3 | 1.7 | 1.4 |  | 2.2 | 3.25 | 1.5 | 0.53063 | 0.40547 | -1.6094
21FLTPA_27463118158318 | 21FLTPA | 27463118158318 | 27.7753 | -81.9755 | River/Stream | 2004-11-18 | 0.425 |  | 0.16 | 0.018 | 7.19 | 435 | 1.1 | 1.1 | 1 |  | 0.8 | 11.04 | 1.118 | 0.09531 | 0.11154 | -4.0174
21FLTPA_27463118158318 | 21FLTPA | 27463118158318 | 27.7753 | -81.9755 | River/Stream | 2004-10-07 | 0.85 |  | 0.15 | 0.007 | 7.09 | 380 | 1.1 | 2 | 1.9 |  | 2.3 | 4.755 | 1.107 | 0.69315 | 0.10165 | -4.9618
21FLTPA_27463118158318 | 21FLTPA | 27463118158318 | 27.7753 | -81.9755 | River/Stream | 2004-12-02 | 0.425 |  | 0.15 | 0.01 | 7.47 | 421 | 1.1 | 1.6 | 1.6 |  | 1 | 19.91 | 1.11 | 0.47 | 0.10436 | -4.6052
21FLTPA_27463118158318 | 21FLTPA | 27463118158318 | 27.7753 | -81.9755 | River/Stream | 2005-01-13 | 2.3 |  | 0.24 | 0.054 | 7.52 | 442 | 1.9 | 2.8 | 2 |  | 1.3 | 51.42 | 1.954 | 1.0296 | 0.66988 | -2.9188
21FLTPA_27463118158318 | 21FLTPA | 27463118158318 | 27.7753 | -81.9755 | River/Stream | 2004-11-04 | 1.05 |  | 0.16 | 0.002 | 7.1 | 426 | 1.3 | 1.5 | 1.5 |  | 1.3 | 8.12 | 1.302 | 0.40547 | 0.2639 | -6.2146
21FLTPA_27463118158318 | 21FLTPA | 27463118158318 | 27.7753 | -81.9755 | River/Stream | 2004-09-23 | 0.95 |  | 0.12 | 0.006 | 7.18 | 432 | 0.99 | 1.6 | 1.6 |  | 2.2 | 15.705 | 0.996 | 0.47 | -0.004008 | -5.116
21FLTPA_27463118158318 | 21FLTPA | 27463118158318 | 27.7753 | -81.9755 | River/Stream | 2004-10-27 | 0.475 |  | 0.13 | 0.002 | 7.08 | 405 | 1.1 | 1.5 | 1.4 |  | 1.7 | 3.96 | 1.102 | 0.40547 | 0.097127 | -6.2146
21FLTPA_27463118158318 | 21FLTPA | 27463118158318 | 27.7753 | -81.9755 | River/Stream | 2005-04-27 | 10 |  | 0.2 | 0.032 | 7.4 | 413 | 1.7 | 1.8 | 1.5 |  | 2.4 | 15.725 | 1.732 | 0.58779 | 0.54928 | -3.442
21FLTPA_27463118158318 | 21FLTPA | 27463118158318 | 27.7753 | -81.9755 | River/Stream | 2005-06-01 | 38 |  | 0.43 | 0.19 | 7.48 | 466 | 4 | 3.2 | 1.5 |  | 4.9 | 16.245 | 4.19 | 1.1632 | 1.4327 | -1.6607
21FLTPA_27463118158318 | 21FLTPA | 27463118158318 | 27.7753 | -81.9755 | River/Stream | 2005-05-04 | 23 |  | 0.18 | 0.012 | 7.44 | 424 | 1.7 | 2.1 | 1.8 |  | 2.9 | 6.395 | 1.712 | 0.74194 | 0.53766 | -4.4228
21FLTPA_27463118158318 | 21FLTPA | 27463118158318 | 27.7753 | -81.9755 | River/Stream | 2005-04-20 | 20 |  | 0.16 | 0.02 | 7.49 | 430 | 1.6 | 1.9 | 1.6 |  | 2.1 | 23.27 | 1.62 | 0.64185 | 0.48243 | -3.912
21FLTPA_27463118158318 | 21FLTPA | 27463118158318 | 27.7753 | -81.9755 | River/Stream | 2004-10-21 | 0.7 |  | 0.1 | 0.004 | 7.11 | 388 | 1.1 | 1.7 | 1.6 |  | 1.8 | 3.945 | 1.104 | 0.53063 | 0.09894 | -5.5215
21FLTPA_27463118158318 | 21FLTPA | 27463118158318 | 27.7753 | -81.9755 | River/Stream | 2005-04-07 | 8.9 |  | 0.11 | 0.014 | 7.26 | 431 | 1.4 | 2 | 1.6 |  | 1.8 | 35.585 | 1.414 | 0.69315 | 0.34642 | -4.2687
21FLTPA_27463118158318 | 21FLTPA | 27463118158318 | 27.7753 | -81.9755 | River/Stream | 2005-05-25 | 43 |  | 0.14 | 0.005 | 7.54 | 520 | 1.8 | 1.6 | 1.3 |  | 2.4 | 12.96 | 1.805 | 0.47 | 0.59056 | -5.2983
21FLTPA_27463118158318 | 21FLTPA | 27463118158318 | 27.7753 | -81.9755 | River/Stream | 2005-04-14 | 0.85 |  | 0.13 | 0.005 | 7.16 | 412 | 1.8 | 2.1 | 1.7 |  | 1.8 | 14.59 | 1.805 | 0.74194 | 0.59056 | -5.2983
21FLTPA_27463118158318 | 21FLTPA | 27463118158318 | 27.7753 | -81.9755 | River/Stream | 2005-01-27 | 0.425 |  | 0.068 | 0.054 | 7.37 | 474 | 0.97 | 2.4 | 2.1 |  | 0.8 | 18.795 | 1.024 | 0.87547 | 0.023717 | -2.9188
21FLTPA_27463118158318 | 21FLTPA | 27463118158318 | 27.7753 | -81.9755 | River/Stream | 2005-02-03 | 0.48 |  | 0.054 | 0.039 | 7.37 | 476 | 0.85 | 2.6 | 2.6 |  | 0.75 | 21.655 | 0.889 | 0.95551 | -0.11766 | -3.2442
21FLTPA_27463118158318 | 21FLTPA | 27463118158318 | 27.7753 | -81.9755 | River/Stream | 2005-05-11 | 9.4 |  | 0.089 | 0.005 | 7.48 | 470 | 1.6 | 1.9 | 1.6 |  | 1.9 | 8.44 | 1.605 | 0.64185 | 0.47312 | -5.2983
21FLTPA_27463118158318 | 21FLTPA | 27463118158318 | 27.7753 | -81.9755 | River/Stream | 2005-03-31 | 22 |  | 0.066 | 0.009 | 7.39 | 432 | 1.4 | 2 | 1.8 |  | 1.6 | 16.285 | 1.409 | 0.69315 | 0.34288 | -4.7105
21FLTPA_27463118158318 | 21FLTPA | 27463118158318 | 27.7753 | -81.9755 | River/Stream | 2004-09-15 |  |  | 0.039 | 0.24 |  |  | 0.84 | 3.9 |  |  | 2.4 |  | 1.08 | 1.361 | 0.076961 | -1.4271
21FLTPA_27463118158318 | 21FLTPA | 27463118158318 | 27.7753 | -81.9755 | River/Stream | 2005-02-10 | 2 |  | 0.063 | 0.14 | 7.47 | 434 | 1.4 | 3.1 | 2.8 |  | 0.65 | 22.98 | 1.54 | 1.1314 | 0.43178 | -1.9661
21FLTPA_27463118158318 | 21FLTPA | 27463118158318 | 27.7753 | -81.9755 | River/Stream | 2005-05-18 | 90 |  | 0.058 | 0.009 | 7.49 | 487 | 2.1 | 1.9 | 1.6 |  | 2.7 | 13.985 | 2.109 | 0.64185 | 0.74621 | -4.7105
21FLTPA_27463118158318 | 21FLTPA | 27463118158318 | 27.7753 | -81.9755 | River/Stream | 2005-03-24 | 0.85 |  | 0.12 | 0.01 | 7.15 | 458 | 6 | 2.5 | 2.1 |  | 1.1 | 9.04 | 6.01 | 0.91629 | 1.7934 | -4.6052
21FLTPA_27463118158318 | 21FLTPA | 27463118158318 | 27.7753 | -81.9755 | River/Stream | 2004-09-16 |  |  |  |  | 7.01 | 388 | [5 empty] | 7.395 |  | X | X | X
21FLTPA_27463118158318 | 21FLTPA | 27463118158318 | 27.7753 | -81.9755 | River/Stream | 2004-12-15 |  |  |  |  | 7.53 | 414 | [5 empty] | 33.985 |  | X | X | X
21FLTPA_274639208213598 | 21FLTPA | 274639208213598 | 27.7776 | -82.2333 | River/Stream | 2007-04-30 | 29 |  | 0.15 | 0.082 | 6.52 |  | 0.87 | 0.1 | 0.037 |  |  | 5.4 | 0.952 | -2.3026 | -0.04919 | -2.501
21FLTPA_274639208213598 | 21FLTPA | 274639208213598 | 27.7776 | -82.2333 | River/Stream | 2007-07-09 | 17 |  | 0.12 | 0.021 | 6.46 |  | 1.1 | 0.33 | 0.12 |  |  | 7.17 | 1.121 | -1.1087 | 0.11422 | -3.8632
21FLTPA_274639208213598 | 21FLTPA | 274639208213598 | 27.7776 | -82.2333 | River/Stream | 2007-06-25 | 23 |  | 0.1 | 0.009 | 6.9 |  | 1.2 | 0.27 | 0.15 |  |  | 2.27 | 1.209 | -1.3093 | 0.18979 | -4.7105
21FLTPA_274639208213598 | 21FLTPA | 274639208213598 | 27.7776 | -82.2333 | River/Stream | 2007-05-14 | 30 |  | 0.12 | 0.029 | 6.64 |  | 1.5 | 0.35 | 0.036 |  |  | 3.26 | 1.529 | -1.0498 | 0.42461 | -3.5405
21FLTPA_274639208213598 | 21FLTPA | 274639208213598 | 27.7776 | -82.2333 | River/Stream | 2007-08-07 | 130 |  | 0.069 | 0.17 | 6.32 |  | 1.7 | 0.35 | 0.024 |  |  | 8.13 | 1.87 | -1.0498 | 0.62594 | -1.772
21FLTPA_27472298237236 | 21FLTPA | 27472298237236 | 27.7896 | -82.6232 | River/Stream | 2005-04-25 | 0.425 |  | 0.042 | 0.008 | 7.86 | 42976 | 0.75 | 0.17 | 0.12 |  | 1.1 | 41.7 | 0.758 | -1.772 | -0.27707 | -4.8283
21FLTPA_27472298237236 | 21FLTPA | 27472298237236 | 27.7896 | -82.6232 | River/Stream | 2005-11-07 | 8 |  | 0.022 | 0.002 | 7.99 |  | 0.42 | 0.15 | 0.12 |  |  | 8.37 | 0.422 | -1.8971 | -0.86275 | -6.2146
21FLTPA_27472298237236 | 21FLTPA | 27472298237236 | 27.7896 | -82.6232 | River/Stream | 2005-03-22 | 0.425 |  | 0.031 | 0.019 | 7.88 | 40532 | 0.85 | 0.16 | 0.09 |  | 1.7 | 62.375 | 0.869 | -1.8326 | -0.14041 | -3.9633
21FLTPA_27472298237236 | 21FLTPA | 27472298237236 | 27.7896 | -82.6232 | River/Stream | 2005-07-25 | 11 |  | 0.021 | 0.011 | 7.57 | 31523 | 1.1 | 0.26 | 0.19 |  | 1.8 | 26.71 | 1.111 | -1.3471 | 0.10526 | -4.5099
21FLTPA_27472298237236 | 21FLTPA | 27472298237236 | 27.7896 | -82.6232 | River/Stream | 2008-11-12 |  |  |  |  | 7.97 | [6 empty] | 7.75 |  | X | X | X
21FLTPA_27472298237236 | 21FLTPA | 27472298237236 | 27.7896 | -82.6232 | River/Stream | 2008-11-19 |  |  |  |  | 8.02 | [6 empty] | 6.57 |  | X | X | X
21FLTPA_27472298237236 | 21FLTPA | 27472298237236 | 27.7896 | -82.6232 | River/Stream | 2008-12-03 |  |  |  |  | 7.88 | [6 empty] | 6.58 |  | X | X | X
21FLTPA_27472298237236 | 21FLTPA | 27472298237236 | 27.7896 | -82.6232 | River/Stream | 2008-12-10 |  |  |  |  | 8 | [6 empty] | 6.41 |  | X | X | X
21FLTPA_27473218237378 | 21FLTPA | 27473218237378 | 27.7922 | -82.6271 | River/Stream | 2005-11-07 | 22 |  | 0.12 | 0.036 | 7.92 |  | 0.53 | 0.18 | 0.13 |  |  | 7.6 | 0.566 | -1.7148 | -0.56916 | -3.3242
21FLTPA_27473218237378 | 21FLTPA | 27473218237378 | 27.7922 | -82.6271 | River/Stream | 2005-04-25 | 0.425 |  | 0.055 | 0.002 | 7.75 | 41875 | 0.88 | 0.2 | 0.12 |  | 5.1 | 40.265 | 0.882 | -1.6094 | -0.12556 | -6.2146
21FLTPA_27473218237378 | 21FLTPA | 27473218237378 | 27.7922 | -82.6271 | River/Stream | 2005-07-25 | 13 |  | 0.062 | 0.052 | 7.73 | 27065 | 1.1 | 0.22 | 0.14 |  | 2.4 | 39.195 | 1.152 | -1.5141 | 0.1415 | -2.9565
21FLTPA_27473218237378 | 21FLTPA | 27473218237378 | 27.7922 | -82.6271 | River/Stream | 2005-03-22 | 0.425 |  | 0.037 | 0.009 | 7.77 | 39777 | 0.88 | 0.16 | 0.1 |  | 2.6 | 50.915 | 0.889 | -1.8326 | -0.11766 | -4.7105
21FLTPA_27473218237378 | 21FLTPA | 27473218237378 | 27.7922 | -82.6271 | River/Stream | 2008-11-12 |  |  |  |  | 7.9 | [6 empty] | 6.9 |  | X | X | X
21FLTPA_27473218237378 | 21FLTPA | 27473218237378 | 27.7922 | -82.6271 | River/Stream | 2008-11-19 |  |  |  |  | 7.87 | [6 empty] | 5.83 |  | X | X | X
21FLTPA_27473218237378 | 21FLTPA | 27473218237378 | 27.7922 | -82.6271 | River/Stream | 2008-12-03 |  |  |  |  | 7.85 | [6 empty] | 6.41 |  | X | X | X
21FLTPA_27473218237378 | 21FLTPA | 27473218237378 | 27.7922 | -82.6271 | River/Stream | 2008-12-10 |  |  |  |  | 7.96 | [6 empty] | 7.33 |  | X | X | X
21FLTPA_27473788237524 | 21FLTPA | 27473788237524 | 27.7938 | -82.6312 | River/Stream | 2005-11-07 | 19 |  | 0.031 | 0.005 | 8.03 |  | 0.48 | 0.19 | 0.11 |  |  | 9.62 | 0.485 | -1.6607 | -0.72361 | -5.2983
21FLTPA_27473788237524 | 21FLTPA | 27473788237524 | 27.7938 | -82.6312 | River/Stream | 2005-10-04 | 8.2 |  | 0.056 | 0.045 | 7.37 |  | 1 | 0.24 | 0.12 |  |  | 4.95 | 1.045 | -1.4271 | 0.044017 | -3.1011
21FLTPA_27473788237524 | 21FLTPA | 27473788237524 | 27.7938 | -82.6312 | River/Stream | 2005-04-25 | 0.7 |  | 0.048 | 0.083 | 7.8 | 41645 | 0.91 | 0.14 | 0.086 |  | 2.3 | 41.335 | 0.993 | -1.9661 | -0.0070246 | -2.4889
21FLTPA_27473788237524 | 21FLTPA | 27473788237524 | 27.7938 | -82.6312 | River/Stream | 2005-07-25 | 14 |  | 0.028 | 0.045 | 7.68 | 29755 | 1.1 | 0.22 | 0.15 |  | 2.7 | 34.565 | 1.145 | -1.5141 | 0.1354 | -3.1011
21FLTPA_27473788237524 | 21FLTPA | 27473788237524 | 27.7938 | -82.6312 | River/Stream | 2005-03-22 | 0.425 |  | 0.018 | 0.002 | 7.82 | 39481 | 1.5 | 0.19 | 0.067 |  | 1.9 | 66.4 | 1.502 | -1.6607 | 0.4068 | -6.2146
21FLTPA_27473788237524 | 21FLTPA | 27473788237524 | 27.7938 | -82.6312 | River/Stream | 2008-12-10 |  |  |  |  | 7.9 | [6 empty] | 7.18 |  | X | X | X
21FLTPA_27473788237524 | 21FLTPA | 27473788237524 | 27.7938 | -82.6312 | River/Stream | 2008-12-03 |  |  |  |  | 7.82 | [6 empty] | 6.48 |  | X | X | X
21FLTPA_27473788237524 | 21FLTPA | 27473788237524 | 27.7938 | -82.6312 | River/Stream | 2008-11-19 |  |  |  |  | 8 | [6 empty] | 6.66 |  | X | X | X
21FLTPA_27473788237524 | 21FLTPA | 27473788237524 | 27.7938 | -82.6312 | River/Stream | 2008-11-12 |  |  |  |  | 7.99 | [6 empty] | 7.89 |  | X | X | X
21FLTPA_27474728237590 | 21FLTPA | 27474728237590 | 27.7964 | -82.633 | River/Stream | 2005-11-07 | 18 |  | 0.025 | 0.007 | 8.05 |  | 0.44 | 0.18 | 0.1 |  |  | 9.5 | 0.447 | -1.7148 | -0.8052 | -4.9618
21FLTPA_27474728237590 | 21FLTPA | 27474728237590 | 27.7964 | -82.633 | River/Stream | 2005-07-25 | 24 |  | 0.036 | 0.009 | 7.9 | 29189 | 1.4 | 0.27 | 0.19 |  | 3.8 | 51.675 | 1.409 | -1.3093 | 0.34288 | -4.7105
21FLTPA_27474728237590 | 21FLTPA | 27474728237590 | 27.7964 | -82.633 | River/Stream | 2005-03-22 | 0.425 |  | 0.019 | 0.006 | 8.01 | 39072 | 0.93 | 0.13 | 0.055 |  | 2.2 | 72.385 | 0.936 | -2.0402 | -0.06614 | -5.116
21FLTPA_27474728237590 | 21FLTPA | 27474728237590 | 27.7964 | -82.633 | River/Stream | 2005-04-25 | 0.425 |  | 0.012 | 0.002 | 7.81 | 41827 | 0.95 | 0.18 | 0.12 |  | 1.7 | 43.83 | 0.952 | -1.7148 | -0.04919 | -6.2146
21FLTPA_27474728237590 | 21FLTPA | 27474728237590 | 27.7964 | -82.633 | River/Stream | 2005-10-04 | 28 |  | 0.013 | 0.002 | 7.16 |  | 1.6 | 0.29 | 0.14 |  |  | 2.11 | 1.602 | -1.2379 | 0.47125 | -6.2146
21FLTPA_27474728237590 | 21FLTPA | 27474728237590 | 27.7964 | -82.633 | River/Stream | 2008-11-12 |  |  |  |  | 7.94 | [6 empty] | 7.65 |  | X | X | X
21FLTPA_27474728237590 | 21FLTPA | 27474728237590 | 27.7964 | -82.633 | River/Stream | 2008-11-19 |  |  |  |  | 8.09 | [6 empty] | 7.5 |  | X | X | X
21FLTPA_27474728237590 | 21FLTPA | 27474728237590 | 27.7964 | -82.633 | River/Stream | 2008-12-10 |  |  |  |  | 8.03 | [6 empty] | 8.22 |  | X | X | X
21FLTPA_27474728237590 | 21FLTPA | 27474728237590 | 27.7964 | -82.633 | River/Stream | 2008-12-03 |  |  |  |  | 7.97 | [6 empty] | 8.38 |  | X | X | X
21FLTPA_27474758207028 | 21FLTPA | 27474758207028 | 27.7965 | -82.1174 | River/Stream | 2005-04-27 | 0.7 |  | 0.12 | 0.32 | 7.65 | 266 | 0.98 | 0.76 | 0.63 |  | 6.3 | 47.04 | 1.3 | -0.27444 | 0.26236 | -1.1394
21FLTPA_27474758207028 | 21FLTPA | 27474758207028 | 27.7965 | -82.1174 | River/Stream | 2004-12-09 | 0.85 |  | 0.067 | 0.51 | 7.58 | 337 | 0.85 | 0.93 | 0.95 |  | 2.1 | 44.36 | 1.36 | -0.072571 | 0.30748 | -0.67334
21FLTPA_27474758207028 | 21FLTPA | 27474758207028 | 27.7965 | -82.1174 | River/Stream | 2004-12-02 | 0.425 |  | 0.055 | 0.59 | 7.61 | 337 | 0.72 | 0.96 | 0.94 |  | 1.2 | 43.065 | 1.31 | -0.040822 | 0.27003 | -0.52763
21FLTPA_27474758207028 | 21FLTPA | 27474758207028 | 27.7965 | -82.1174 | River/Stream | 2004-12-15 |  |  | 0.053 | 0.64 | 7.49 | 324 | 0.77 | 0.92 |  |  |  | 56.2 | 1.41 | -0.083382 | 0.34359 | -0.44629
21FLTPA_27474758207028 | 21FLTPA | 27474758207028 | 27.7965 | -82.1174 | River/Stream | 2004-12-21 | 0.7 |  | 0.042 | 0.66 | 7.89 | 336 | 0.72 | 0.79 | 0.73 |  | 3.6 | 52.18 | 1.38 | -0.23572 | 0.32208 | -0.41552
21FLTPA_27474758207028 | 21FLTPA | 27474758207028 | 27.7965 | -82.1174 | River/Stream | 2004-11-04 | 0.85 |  | 0.037 | 0.24 | 7 | 321 | 0.7 | 0.97 | 0.99 |  | 1 | 58.675 | 0.94 | -0.030459 | -0.061875 | -1.4271
21FLTPA_27474758207028 | 21FLTPA | 27474758207028 | 27.7965 | -82.1174 | River/Stream | 2004-11-18 | 0.425 |  | 0.041 | 0.52 | 7.19 | 347 | 0.8 | 0.83 | 0.81 |  | 4.5 | 39.04 | 1.32 | -0.18633 | 0.27763 | -0.65393
21FLTPA_27474758207028 | 21FLTPA | 27474758207028 | 27.7965 | -82.1174 | River/Stream | 2005-02-03 | 0.425 |  | 0.033 | 0.22 | 7.67 | 420 | 0.68 | 1.3 | 1.3 |  | 1.1 | 47.465 | 0.9 | 0.26236 | -0.10536 | -1.5141
21FLTPA_27474758207028 | 21FLTPA | 27474758207028 | 27.7965 | -82.1174 | River/Stream | 2005-04-20 | 0.425 |  | 0.029 | 0.21 | 7.58 | 373 | 0.65 | 0.78 | 0.68 |  | 2.3 | 43.405 | 0.86 | -0.24846 | -0.15082 | -1.5606
21FLTPA_27474758207028 | 21FLTPA | 27474758207028 | 27.7965 | -82.1174 | River/Stream | 2005-05-04 | 0.7 |  | 0.036 | 0.2 | 7.48 | 315 | 0.81 | 0.68 | 0.62 |  | 1.3 | 35.47 | 1.01 | -0.38566 | 0.0099503 | -1.6094
21FLTPA_27474758207028 | 21FLTPA | 27474758207028 | 27.7965 | -82.1174 | River/Stream | 2004-10-07 | 0.425 |  | 0.032 | 0.033 | 7.13 | 297 | 0.73 | 1 | 1.1 |  | 1.5 | 18.76 | 0.763 | 0 | -0.2705 | -3.4112
21FLTPA_27474758207028 | 21FLTPA | 27474758207028 | 27.7965 | -82.1174 | River/Stream | 2005-03-31 | 0.425 |  | 0.031 | 0.12 | 7.82 | 366 | 0.75 | 0.92 | 0.9 |  | 1.2 | 41.25 | 0.87 | -0.083382 | -0.13926 | -2.1203
21FLTPA_27474758207028 | 21FLTPA | 27474758207028 | 27.7965 | -82.1174 | River/Stream | 2005-06-01 | 0.425 |  | 0.036 | 0.39 | 7.74 | 302 | 0.88 | 0.69 | 0.57 |  | 2.2 | 39.555 | 1.27 | -0.37106 | 0.23902 | -0.94161
21FLTPA_27474758207028 | 21FLTPA | 27474758207028 | 27.7965 | -82.1174 | River/Stream | 2004-12-28 | 0.425 |  | 0.04 | 0.32 | 7.15 | 354 | 1 | 0.56 | 0.54 |  | 2.1 | 49.42 | 1.32 | -0.57982 | 0.27763 | -1.1394
21FLTPA_27474758207028 | 21FLTPA | 27474758207028 | 27.7965 | -82.1174 | River/Stream | 2004-10-27 | 0.5 |  | 0.029 | 0.13 | 7.34 | 322 | 0.76 | 1.2 | 1.1 |  | 1.3 | 4.7 | 0.89 | 0.18232 | -0.11653 | -2.0402
21FLTPA_27474758207028 | 21FLTPA | 27474758207028 | 27.7965 | -82.1174 | River/Stream | 2005-01-13 | 0.85 |  | 0.031 | 0.36 | 7.13 | 359 | 0.85 | 0.88 | 0.88 |  | 1.4 | 40.99 | 1.21 | -0.12783 | 0.19062 | -1.0217
21FLTPA_27474758207028 | 21FLTPA | 27474758207028 | 27.7965 | -82.1174 | River/Stream | 2005-03-03 | 0.425 |  | 0.032 | 0.088 | 7.4 | 314 | 0.91 | 0.75 | 0.74 |  | 1.6 | 40.335 | 0.998 | -0.28768 | -0.002002 | -2.4304
21FLTPA_27474758207028 | 21FLTPA | 27474758207028 | 27.7965 | -82.1174 | River/Stream | 2005-05-11 | 0.425 |  | 0.028 | 0.19 | 7.72 | 333 | 0.8 | 0.72 | 0.52 |  | 1.1 | 39.825 | 0.99 | -0.3285 | -0.01005 | -1.6607
21FLTPA_27474758207028 | 21FLTPA | 27474758207028 | 27.7965 | -82.1174 | River/Stream | 2005-05-18 | 0.425 |  | 0.031 | 0.28 | 7.57 | 238 | 0.89 | 0.68 | 0.55 |  | 4.6 | 37.64 | 1.17 | -0.38566 | 0.157 | -1.273
21FLTPA_27474758207028 | 21FLTPA | 27474758207028 | 27.7965 | -82.1174 | River/Stream | 2004-09-23 | 0.5 |  | 0.031 | 0.11 | 6.83 | 286 | 0.9 | 1 | 1.1 |  | 1.7 | 4.9 | 1.01 | 0 | 0.0099503 | -2.2073
21FLTPA_27474758207028 | 21FLTPA | 27474758207028 | 27.7965 | -82.1174 | River/Stream | 2005-02-10 | 14 |  | 0.024 | 0.24 | 7.75 | 393 | 0.77 | 1.6 | 1.1 |  | 1.8 | 46.365 | 1.01 | 0.47 | 0.0099503 | -1.4271
21FLTPA_27474758207028 | 21FLTPA | 27474758207028 | 27.7965 | -82.1174 | River/Stream | 2005-03-24 | 0.425 |  | 0.026 | 0.064 | 7.57 | 272 | 0.85 | 0.82 | 0.77 |  | 1.4 | 38.41 | 0.914 | -0.19845 | -0.089925 | -2.7489
21FLTPA_27474758207028 | 21FLTPA | 27474758207028 | 27.7965 | -82.1174 | River/Stream | 2004-10-14 | 0.85 |  | 0.026 | 0.061 | 7.18 | 289 | 0.87 | 1.1 | 1.1 |  | 1.3 | 24.25 | 0.931 | 0.09531 | -0.071496 | -2.7969
21FLTPA_27474758207028 | 21FLTPA | 27474758207028 | 27.7965 | -82.1174 | River/Stream | 2004-10-21 | 0.55 |  | 0.028 | 0.091 | 7.35 | 308 | 0.98 | 1.2 | 1.1 |  | 1.5 | 31.305 | 1.071 | 0.18232 | 0.068593 | -2.3969
21FLTPA_27474758207028 | 21FLTPA | 27474758207028 | 27.7965 | -82.1174 | River/Stream | 2005-05-25 | 0.425 |  | 0.02 | 0.23 | 7.68 | 371 | 0.71 | 0.66 | 0.62 |  | 1.9 | 41.005 | 0.94 | -0.41552 | -0.061875 | -1.4697
21FLTPA_27474758207028 | 21FLTPA | 27474758207028 | 27.7965 | -82.1174 | River/Stream | 2005-04-07 | 0.48 |  | 0.022 | 0.14 | 7.53 | 341 | 0.79 | 0.86 | 0.77 |  | 1.2 | 38.22 | 0.93 | -0.15082 | -0.072571 | -1.9661
21FLTPA_27474758207028 | 21FLTPA | 27474758207028 | 27.7965 | -82.1174 | River/Stream | 2005-01-06 | 0.7 |  | 0.029 | 0.34 | 7.32 | 349 | 1.1 | 0.74 | 0.72 |  | 1.2 | 49.95 | 1.44 | -0.30111 | 0.36464 | -1.0788
21FLTPA_27474758207028 | 21FLTPA | 27474758207028 | 27.7965 | -82.1174 | River/Stream | 2005-04-14 | 0.7 |  | 0.03 | 0.17 | 7.51 | 360 | 1.2 | 0.89 | 0.77 |  | 1.1 | 37.905 | 1.37 | -0.11653 | 0.31481 | -1.772
21FLTPA_27474758207028 | 21FLTPA | 27474758207028 | 27.7965 | -82.1174 | River/Stream | 2005-03-17 | 0.425 |  | 0.021 | 0.087 | 7.14 | 222 | 0.95 | 0.84 | 0.73 |  | 5.1 | 42.91 | 1.037 | -0.17435 | 0.036332 | -2.4418
21FLTPA_27474758207028 | 21FLTPA | 27474758207028 | 27.7965 | -82.1174 | River/Stream | 2004-09-15 |  |  | 0.02 | 0.063 |  |  | 0.94 | 1.2 |  |  | 1.7 |  | 1.003 | 0.18232 | 0.0029955 | -2.7646
21FLTPA_27474758207028 | 21FLTPA | 27474758207028 | 27.7965 | -82.1174 | River/Stream | 2005-01-27 | 29 |  | 0.011 | 0.12 | 7.76 | 395 | 1 | 1.2 | 1 |  | 1.6 | 65.065 | 1.12 | 0.18232 | 0.11333 | -2.1203
21FLTPA_27474758207028 | 21FLTPA | 27474758207028 | 27.7965 | -82.1174 | River/Stream | 2005-01-20 | 1.6 |  | 0.005 | 0.11 | 7.6 | 363 | 0.91 | 0.74 |  |  | 1.6 | 50.015 | 1.02 | -0.30111 | 0.019803 | -2.2073
21FLTPA_27474758207028 | 21FLTPA | 27474758207028 | 27.7965 | -82.1174 | River/Stream | 2004-09-16 |  |  |  |  | 7.17 | 311 | [5 empty] | 30.96 |  | X | X | X
21FLTPA_274754808217570 | 21FLTPA | 274754808217570 | 27.7985 | -82.2991 | River/Stream | 2006-11-14 | 1.9 |  | 0.016 | 0.012 | 7.27 |  | 0.68 | 0.34 | 0.28 |  |  | 8.87 | 0.692 | -1.0788 | -0.36817 | -4.4228
21FLTPA_274754808217570 | 21FLTPA | 274754808217570 | 27.7985 | -82.2991 | River/Stream | 2006-07-17 | 0.7 |  | 0.023 | 0.002 | 6.77 |  | 1 | 0.44 | 0.37 |  |  | 3.2 | 1.002 | -0.82098 | 0.001998 | -6.2146
21FLTPA_274754808217570 | 21FLTPA | 274754808217570 | 27.7985 | -82.2991 | River/Stream | 2006-02-14 | 0.425 |  | 0.027 | 0.023 | 7.43 |  | 1.2 | 0.54 | 0.19 |  |  | 12.21 | 1.223 | -0.61619 | 0.20131 | -3.7723
21FLTPA_274754808217570 | 21FLTPA | 274754808217570 | 27.7985 | -82.2991 | River/Stream | 2006-10-03 | 2.1 |  | 0.031 | 0.004 | 6.82 |  | 1.9 | 1.4 | 0.67 |  |  | 0.34 | 1.904 | 0.33647 | 0.64396 | -5.5215
21FLTPA_274754808217570 | 21FLTPA | 274754808217570 | 27.7985 | -82.2991 | River/Stream | 2006-08-28 | 0.26 |  | 0.023 | 0.007 |  |  | 1.5 | 0.6 | 0.5 |  |  |  | 1.507 | -0.51083 | 0.41012 | -4.9618
21FLTPA_274754808217570 | 21FLTPA | 274754808217570 | 27.7985 | -82.2991 | River/Stream | 2006-10-23 | 0.85 |  | 0.005 | 0.002 | 7.59 |  | 0.91 | 0.63 | 0.48 |  |  | 3.16 | 0.912 | -0.46204 | -0.092115 | -6.2146
21FLTPA_274754808217570 | 21FLTPA | 274754808217570 | 27.7985 | -82.2991 | River/Stream | 2006-12-04 | 1.9 |  |  |  | 7.16 | [6 empty] | 4.17 |  | X | X | X
21FLTPA_274757821224 | 21FLTPA | 274757821224 | 27.7991 | -82.2066 | River/Stream | 2003-01-21 |  |  |  |  | 7.57 | 136 |  |  |  |  | 4.9 | 55.91 |  | X | X | X
21FLTPA_2747582823806 | 21FLTPA | 2747582823806 | 27.7995 | -82.6335 | River/Stream | 2005-04-25 | 0.425 |  | 0.11 | 0.013 | 7.69 | 41717 | 0.93 | 0.17 | 0.11 |  | 2 | 35.55 | 0.943 | -1.772 | -0.058689 | -4.3428
21FLTPA_2747582823806 | 21FLTPA | 2747582823806 | 27.7995 | -82.6335 | River/Stream | 2005-10-04 | 24 |  | 0.12 | 0.022 | 7.23 |  | 1.2 | 0.35 | 0.14 |  |  | 2.56 | 1.222 | -1.0498 | 0.20049 | -3.8167
21FLTPA_2747582823806 | 21FLTPA | 2747582823806 | 27.7995 | -82.6335 | River/Stream | 2005-07-25 | 16 |  | 0.085 | 0.046 | 7.45 | 27555 | 1.4 | 0.28 | 0.19 |  | 5.3 | 21.56 | 1.446 | -1.273 | 0.3688 | -3.0791
21FLTPA_2747582823806 | 21FLTPA | 2747582823806 | 27.7995 | -82.6335 | River/Stream | 2005-03-22 | 11 |  | 0.032 | 0.007 | 7.91 | 37519 | 1.1 | 0.14 | 0.053 |  | 2.4 | 66.245 | 1.107 | -1.9661 | 0.10165 | -4.9618
21FLTPA_2747582823806 | 21FLTPA | 2747582823806 | 27.7995 | -82.6335 | River/Stream | 2008-12-10 |  |  |  |  | 7.93 | [6 empty] | 7.53 |  | X | X | X
21FLTPA_2747582823806 | 21FLTPA | 2747582823806 | 27.7995 | -82.6335 | River/Stream | 2008-12-03 |  |  |  |  | 7.77 | [6 empty] | 6.75 |  | X | X | X
21FLTPA_2747582823806 | 21FLTPA | 2747582823806 | 27.7995 | -82.6335 | River/Stream | 2008-11-12 |  |  |  |  | 7.93 | [6 empty] | 7.91 |  | X | X | X
21FLTPA_2747582823806 | 21FLTPA | 2747582823806 | 27.7995 | -82.6335 | River/Stream | 2008-11-19 |  |  |  |  | 8.07 | [6 empty] | 7.33 |  | X | X | X
21FLTPA_27480908236314 | 21FLTPA | 27480908236314 | 27.8025 | -82.6087 | River/Stream | 2005-03-14 | 0.425 |  | 0.11 | 0.048 | 7.84 | 40781 | 1.1 | 0.17 | 0.13 |  | 1.4 | 76.75 | 1.148 | -1.772 | 0.13802 | -3.0366
21FLTPA_27480908236314 | 21FLTPA | 27480908236314 | 27.8025 | -82.6087 | River/Stream | 2005-11-07 | 8.3 |  | 0.021 | 0.002 | 7.75 |  | 0.36 | 0.15 | 0.12 |  |  | 6.37 | 0.362 | -1.8971 | -1.0161 | -6.2146
21FLTPA_27480908236314 | 21FLTPA | 27480908236314 | 27.8025 | -82.6087 | River/Stream | 2005-07-25 | 9.2 |  | 0.044 | 0.014 | 7.73 | 34246 | 0.94 | 0.26 | 0.22 |  | 1.5 | 39.975 | 0.954 | -1.3471 | -0.047092 | -4.2687
21FLTPA_27480908236314 | 21FLTPA | 27480908236314 | 27.8025 | -82.6087 | River/Stream | 2005-04-25 | 0.425 |  | 0.017 | 0.002 | 7.91 | 42908 | 0.7 | 0.16 | 0.11 |  | 1 | 45.7 | 0.702 | -1.8326 | -0.35382 | -6.2146
21FLTPA_27480908236314 | 21FLTPA | 27480908236314 | 27.8025 | -82.6087 | River/Stream | 2008-11-19 |  |  |  |  | 8.03 | [6 empty] | 7.02 |  | X | X | X
21FLTPA_27480908236314 | 21FLTPA | 27480908236314 | 27.8025 | -82.6087 | River/Stream | 2008-12-03 |  |  |  |  | 7.91 | [6 empty] | 6.57 |  | X | X | X
21FLTPA_27480908236314 | 21FLTPA | 27480908236314 | 27.8025 | -82.6087 | River/Stream | 2008-12-10 |  |  |  |  | 8.03 | [6 empty] | 6.45 |  | X | X | X
21FLTPA_27480908236314 | 21FLTPA | 27480908236314 | 27.8025 | -82.6087 | River/Stream | 2008-11-12 |  |  |  |  | 7.93 | [6 empty] | 7.45 |  | X | X | X
21FLTPA_27481358236441 | 21FLTPA | 27481358236441 | 27.8037 | -82.6122 | River/Stream | 2005-10-04 | 4.8 |  | 0.09 | 0.019 | 7.31 |  | 0.84 | 0.23 | 0.16 |  |  | 4.06 | 0.859 | -1.4697 | -0.15199 | -3.9633
21FLTPA_27481358236441 | 21FLTPA | 27481358236441 | 27.8037 | -82.6122 | River/Stream | 2005-11-07 | 4.5 |  | 0.028 | 0.005 | 7.82 |  | 0.35 | 0.16 | 0.12 |  |  | 5.49 | 0.355 | -1.8326 | -1.0356 | -5.2983
21FLTPA_27481358236441 | 21FLTPA | 27481358236441 | 27.8037 | -82.6122 | River/Stream | 2005-04-25 | 0.425 |  | 0.031 | 0.01 | 7.86 | 42331 | 0.85 | 0.16 | 0.12 |  | 1.5 | 48.645 | 0.86 | -1.8326 | -0.15082 | -4.6052
21FLTPA_27481358236441 | 21FLTPA | 27481358236441 | 27.8037 | -82.6122 | River/Stream | 2005-03-14 | 0.425 |  | 0.02 | 0.002 | 7.83 | 41025 | 1.1 | 0.19 | 0.093 |  | 5.4 | 75.34 | 1.102 | -1.6607 | 0.097127 | -6.2146
21FLTPA_27481358236441 | 21FLTPA | 27481358236441 | 27.8037 | -82.6122 | River/Stream | 2005-07-25 | 14 |  | 0.024 | 0.011 | 7.73 | 32521 |  | 0.26 | 0.22 |  | 2.4 | 43.795 |  | -1.3471 | X | -4.5099
21FLTPA_27481358236441 | 21FLTPA | 27481358236441 | 27.8037 | -82.6122 | River/Stream | 2008-12-10 |  |  |  |  | 7.98 | [6 empty] | 6.38 |  | X | X | X
21FLTPA_27481358236441 | 21FLTPA | 27481358236441 | 27.8037 | -82.6122 | River/Stream | 2008-12-03 |  |  |  |  | 8.05 | [6 empty] | 8.75 |  | X | X | X
21FLTPA_27481358236441 | 21FLTPA | 27481358236441 | 27.8037 | -82.6122 | River/Stream | 2008-11-12 |  |  |  |  | 7.86 | [6 empty] | 7.44 |  | X | X | X
21FLTPA_27481358236441 | 21FLTPA | 27481358236441 | 27.8037 | -82.6122 | River/Stream | 2008-11-19 |  |  |  |  | 7.83 | [6 empty] | 5.65 |  | X | X | X
21FLTPA_27483148237022 | 21FLTPA | 27483148237022 | 27.8087 | -82.6172 | River/Stream | 2005-04-25 | 0.85 |  | 0.29 | 0.089 | 7.64 | 41741 | 1.2 | 0.26 | 0.22 |  | 1.5 | 36.065 | 1.289 | -1.3471 | 0.25387 | -2.4191
21FLTPA_27483148237022 | 21FLTPA | 27483148237022 | 27.8087 | -82.6172 | River/Stream | 2005-07-25 | 17 |  | 0.21 | 0.097 | 7.4 | 31634 | 2.8 | 0.51 | 0.21 |  | 8.3 | 30.98 | 2.897 | -0.67334 | 1.0637 | -2.333
21FLTPA_27483148237022 | 21FLTPA | 27483148237022 | 27.8087 | -82.6172 | River/Stream | 2005-11-07 | 10 |  | 0.03 | 0.01 | 7.52 |  | 0.41 | 0.16 | 0.13 |  |  | 4.67 | 0.42 | -1.8326 | -0.8675 | -4.6052
21FLTPA_27483148237022 | 21FLTPA | 27483148237022 | 27.8087 | -82.6172 | River/Stream | 2005-03-14 | 0.425 |  | 0.029 | 0.028 | 7.84 | 40318 | 0.98 | 0.14 | 0.093 |  | 2.4 | 71.96 | 1.008 | -1.9661 | 0.0079682 | -3.5756
21FLTPA_27483148237022 | 21FLTPA | 27483148237022 | 27.8087 | -82.6172 | River/Stream | 2008-11-12 |  |  |  |  | 7.56 | [6 empty] | 5.79 |  | X | X | X
21FLTPA_27483148237022 | 21FLTPA | 27483148237022 | 27.8087 | -82.6172 | River/Stream | 2008-12-03 |  |  |  |  | 7.71 | [6 empty] | 6.38 |  | X | X | X
21FLTPA_27483148237022 | 21FLTPA | 27483148237022 | 27.8087 | -82.6172 | River/Stream | 2008-11-19 |  |  |  |  | 7.93 | [6 empty] | 6.58 |  | X | X | X
21FLTPA_27483148237022 | 21FLTPA | 27483148237022 | 27.8087 | -82.6172 | River/Stream | 2008-12-10 |  |  |  |  | 7.94 | [6 empty] | 5.08 |  | X | X | X
21FLTPA_27483148237022 | 21FLTPA | 27483148237022 | 27.8087 | -82.6172 | River/Stream | 2005-10-17 |  |  |  |  | 6.57 | [6 empty] | 1.97 |  | X | X | X
21FLTPA_27483438243412 | 21FLTPA | 27483438243412 | 27.8095 | -82.7281 | River/Stream | 2004-09-20 | 0.425 |  | 0.073 | 0.17 | 7.07 | 412 | 0.52 | 0.079 | 0.024 |  | 2.7 | 37.06 | 0.69 | -2.5383 | -0.37106 | -1.772
21FLTPA_27483438243412 | 21FLTPA | 27483438243412 | 27.8095 | -82.7281 | River/Stream | 2004-03-29 | 1.7 |  | 0.034 | 0.045 | 7.55 | 409 | 0.51 | 0.069 | 0.01 |  | 3.9 | 53.165 | 0.555 | -2.6736 | -0.58879 | -3.1011
21FLTPA_27483438243412 | 21FLTPA | 27483438243412 | 27.8095 | -82.7281 | River/Stream | 2004-06-14 | 40 |  | 0.005 | 0.08 | 7.73 | 241 | 0.95 | 0.1 | 0.01 |  | 5.2 | 67.54 | 1.03 | -2.3026 | 0.029559 | -2.5257
21FLTPA_27483438243412 | 21FLTPA | 27483438243412 | 27.8095 | -82.7281 | River/Stream | 2004-11-15 |  |  |  |  | 6.97 | 418 | [5 empty] | 38.215 |  | X | X | X
21FLTPA_27483438243412 | 21FLTPA | 27483438243412 | 27.8095 | -82.7281 | River/Stream | 2004-12-13 | 0.425 |  |  | 0.2 | 7.34 | 444 | 0.45 | 0.07 | 0.006 |  | 2.4 | 70.955 | 0.65 | -2.6593 | -0.43078 | -1.6094
21FLTPA_27483438243412 | 21FLTPA | 27483438243412 | 27.8095 | -82.7281 | River/Stream | 2005-01-18 |  |  |  |  | 7.41 | 503 | [5 empty] | 61.81 |  | X | X | X
21FLTPA_27483668242429 | 21FLTPA | 27483668242429 | 27.8101 | -82.7119 | River/Stream | 2004-03-29 | 1.7 |  | 0.067 | 0.078 | 7.5 | 356 | 0.61 | 0.083 | 0.024 |  | 3.4 | 33.815 | 0.688 | -2.4889 | -0.37397 | -2.551
21FLTPA_27483668242429 | 21FLTPA | 27483668242429 | 27.8101 | -82.7119 | River/Stream | 2004-09-20 | 0.425 |  | 0.055 | 0.24 | 7.26 | 381 | 0.54 | 0.067 | 0.03 |  | 1.2 | 37.135 | 0.78 | -2.7031 | -0.24846 | -1.4271
21FLTPA_27483668242429 | 21FLTPA | 27483668242429 | 27.8101 | -82.7119 | River/Stream | 2004-06-14 | 46 |  | 0.005 | 0.08 | 7.72 | 223 | 1 | 0.12 | 0.01 |  | 5 | 59.39 | 1.08 | -2.1203 | 0.076961 | -2.5257
21FLTPA_27483668242429 | 21FLTPA | 27483668242429 | 27.8101 | -82.7119 | River/Stream | 2004-11-15 |  |  |  |  | 7.26 | 379 | [5 empty] | 42.175 |  | X | X | X
21FLTPA_27483668242429 | 21FLTPA | 27483668242429 | 27.8101 | -82.7119 | River/Stream | 2004-12-13 | 0.425 |  |  | 0.25 | 7.5 | 393 | 0.53 | 0.079 | 0.013 |  | 0.85 | 62.13 | 0.78 | -2.5383 | -0.24846 | -1.3863
21FLTPA_27484788240469 | 21FLTPA | 27484788240469 | 27.8132 | -82.6796 | River/Stream | 2004-09-20 | 0.425 |  | 0.24 | 0.2 | 7.11 | 334 | 0.82 | 0.08 | 0.022 |  | 2.3 | 27.845 | 1.02 | -2.5257 | 0.019803 | -1.6094
21FLTPA_27484788240469 | 21FLTPA | 27484788240469 | 27.8132 | -82.6796 | River/Stream | 2004-03-29 | 1.7 |  | 0.06 | 0.065 | 7.63 | 332 | 0.56 | 0.067 | 0.019 |  | 2 | 52.005 | 0.625 | -2.7031 | -0.47 | -2.7334
21FLTPA_27484788240469 | 21FLTPA | 27484788240469 | 27.8132 | -82.6796 | River/Stream | 2004-06-14 | 76 |  | 0.01 | 0.02 | 7.93 | 198 | 1.4 | 0.18 | 0.02 |  | 10 | 62.66 | 1.42 | -1.7148 | 0.35066 | -3.912
21FLTPA_27484788240469 | 21FLTPA | 27484788240469 | 27.8132 | -82.6796 | River/Stream | 2004-11-15 |  |  |  |  | 7.17 | 337 | [5 empty] | 41.895 |  | X | X | X
21FLTPA_27484788240469 | 21FLTPA | 27484788240469 | 27.8132 | -82.6796 | River/Stream | 2004-09-22 |  |  |  |  | 7.16 | 238 | [5 empty] | 35.36 |  | X | X | X
21FLTPA_27484788240469 | 21FLTPA | 27484788240469 | 27.8132 | -82.6796 | River/Stream | 2004-12-13 | 0.55 |  |  | 0.092 | 7.11 | 335 | 1 | 0.1 | 0.012 |  | 2.4 | 68.635 | 1.092 | -2.3026 | 0.088011 | -2.386
21FLTPA_27484828147401 | 21FLTPA | 27484828147401 | 27.8133 | -81.7944 | River/Stream | 2003-11-04 | 6.6 |  | 0.35 | 1.6 | 7.27 | 366 | 1.9 | 3.4 | 3.7 |  | 5.5 | 20.635 | 3.5 | 1.2238 | 1.2528 | 0.47
21FLTPA_27484828147401 | 21FLTPA | 27484828147401 | 27.8133 | -81.7944 | River/Stream | 2008-05-05 | 24 |  | 0.2 | 0.006 | 7.05 |  | 1.2 | 2.9 | 2.5 |  |  | 1.49 | 1.206 | 1.0647 | 0.18731 | -5.116
21FLTPA_27484828147401 | 21FLTPA | 27484828147401 | 27.8133 | -81.7944 | River/Stream | 2008-08-04 | 8 |  | 0.3 | 0.002 | 6.51 |  | 3.1 | 2 | 1.6 |  |  | 0.84 | 3.102 | 0.69315 | 1.132 | -6.2146
21FLTPA_27484828147401 | 21FLTPA | 27484828147401 | 27.8133 | -81.7944 | River/Stream | 2003-05-07 | 14 |  | 0.11 | 0.48 | 7.38 | 356 | 1.8 | 1.4 | 1.1 |  | 7.9 | 20.33 | 2.28 | 0.33647 | 0.82418 | -0.73397
21FLTPA_27484828147401 | 21FLTPA | 27484828147401 | 27.8133 | -81.7944 | River/Stream | 2008-09-08 | 30 |  | 0.24 | 0.01 | 6.36 |  | 4.4 | 1.6 | 0.62 |  |  | 0.6 | 4.41 | 0.47 | 1.4839 | -4.6052
21FLTPA_27484828147401 | 21FLTPA | 27484828147401 | 27.8133 | -81.7944 | River/Stream | 2003-09-08 | 6 |  | 0.077 | 0.3 | 7.54 | 209 | 1.5 | 0.94 | 0.75 |  | 14.2 | 21.41 | 1.8 | -0.061875 | 0.58779 | -1.204
21FLTPA_27484828147401 | 21FLTPA | 27484828147401 | 27.8133 | -81.7944 | River/Stream | 2008-02-04 | 4.5 |  | 0.03 | 0.015 | 7.05 |  | 0.86 | 1.8 | 1.8 |  |  | 3.04 | 0.875 | 0.58779 | -0.13353 | -4.1997
21FLTPA_27484828147401 | 21FLTPA | 27484828147401 | 27.8133 | -81.7944 | River/Stream | 2008-07-07 | 15 |  | 0.058 | 0.024 | 6.91 |  | 1.8 | 2.1 | 1.7 |  |  | 1.6 | 1.824 | 0.74194 | 0.60103 | -3.7297
21FLTPA_27484828147401 | 21FLTPA | 27484828147401 | 27.8133 | -81.7944 | River/Stream | 2008-04-07 | 4.6 |  | 0.029 | 1.2 | 6.96 |  | 1.1 | 1.5 | 1.3 |  |  | 3.23 | 2.3 | 0.40547 | 0.83291 | 0.18232
21FLTPA_27484828147401 | 21FLTPA | 27484828147401 | 27.8133 | -81.7944 | River/Stream | 2008-03-03 | 4.5 |  | 0.019 | 0.024 | 7.14 |  | 0.98 | 1.6 | 1.5 |  |  | 5.01 | 1.004 | 0.47 | 0.003992 | -3.7297
21FLTPA_27484828147401 | 21FLTPA | 27484828147401 | 27.8133 | -81.7944 | River/Stream | 2008-11-03 | 63 |  | 0.025 | 0.46 | 7.32 |  | 1.7 | 0.95 | 0.71 |  |  | 3.12 | 2.16 | -0.051293 | 0.77011 | -0.77653
21FLTPA_27484828147401 | 21FLTPA | 27484828147401 | 27.8133 | -81.7944 | River/Stream | 2008-06-02 | 50 |  | 0.005 | 0.002 | 7.8 |  | 2 | 2.3 | 1.8 |  |  | 7.6 | 2.002 | 0.83291 | 0.69415 | -6.2146
21FLTPA_27484828147401 | 21FLTPA | 27484828147401 | 27.8133 | -81.7944 | River/Stream | 2003-02-12 | 15 |  | 0.058 | 0.63 | 7.31 | 248 |  | 0.91 | 0.45 |  | 9.4 | 37.11 |  | -0.094311 | X | -0.46204
21FLTPA_27484828147401 | 21FLTPA | 27484828147401 | 27.8133 | -81.7944 | River/Stream | 2008-08-25 |  |  |  |  | 6.34 | [6 empty] | 0.53 |  | X | X | X
21FLTPA_27484848238033 | 21FLTPA | 27484848238033 | 27.8134 | -82.6342 | River/Stream | 2005-10-04 | 31 |  | 0.31 | 0.031 | 6.95 |  | 1.4 | 0.19 | 0.12 |  |  | 0.6 | 1.431 | -1.6607 | 0.35837 | -3.4738
21FLTPA_27484848238033 | 21FLTPA | 27484848238033 | 27.8134 | -82.6342 | River/Stream | 2005-04-25 | 4.4 |  | 0.2 | 0.038 | 7.41 | 41528 | 1.2 | 0.17 | 0.11 |  | 2.3 | 19.465 | 1.238 | -1.772 | 0.2135 | -3.2702
21FLTPA_27484848238033 | 21FLTPA | 27484848238033 | 27.8134 | -82.6342 | River/Stream | 2005-07-25 | 4.9 |  | 0.12 | 0.23 | 6.99 | 33034 | 1 | 0.19 | 0.12 |  | 4.7 | 3.465 | 1.23 | -1.6607 | 0.20701 | -1.4697
21FLTPA_27484848238033 | 21FLTPA | 27484848238033 | 27.8134 | -82.6342 | River/Stream | 2005-03-14 | 2 |  | 0.1 | 0.032 | 7.37 | 39075 | 1.3 | 0.21 | 0.11 |  | 4.1 | 52.375 | 1.332 | -1.5606 | 0.28668 | -3.442
21FLTPA_27484848238033 | 21FLTPA | 27484848238033 | 27.8134 | -82.6342 | River/Stream | 2005-11-07 | 16 |  | 0.27 | 0.2 | 7.2 |  |  | 0.29 | 0.11 |  |  | 1.59 |  | -1.2379 | X | -1.6094
21FLTPA_27484848238033 | 21FLTPA | 27484848238033 | 27.8134 | -82.6342 | River/Stream | 2008-12-03 |  |  |  |  | 7.49 | [6 empty] | 5.39 |  | X | X | X
21FLTPA_27484848238033 | 21FLTPA | 27484848238033 | 27.8134 | -82.6342 | River/Stream | 2008-12-10 |  |  |  |  | 7.51 | [6 empty] | 4.21 |  | X | X | X
21FLTPA_27484848238033 | 21FLTPA | 27484848238033 | 27.8134 | -82.6342 | River/Stream | 2008-11-19 |  |  |  |  | 7.34 | [6 empty] | 3.19 |  | X | X | X
21FLTPA_27484848238033 | 21FLTPA | 27484848238033 | 27.8134 | -82.6342 | River/Stream | 2008-11-12 |  |  |  |  | 7.3 | [6 empty] | 1.88 |  | X | X | X
21FLTPA_27484848238033 | 21FLTPA | 27484848238033 | 27.8134 | -82.6342 | River/Stream | 2005-10-17 |  |  |  |  | 7.24 | [6 empty] | 4.86 |  | X | X | X
21FLTPA_27484928205312 | 21FLTPA | 27484928205312 | 27.8136 | -82.092 | River/Stream | 2005-08-22 | 0.85 |  | 0.076 | 0.039 | 6.7 | 231 | 1.1 | 1.5 | 0.11 |  | 76 | 6.385 | 1.139 | 0.40547 | 0.13015 | -3.2442
21FLTPA_27484928205312 | 21FLTPA | 27484928205312 | 27.8136 | -82.092 | River/Stream | 2005-05-10 | 0.425 |  | 0.04 | 0.074 | 6.47 | 261 | 0.75 | 1.2 | 0.96 |  | 2.6 | 17.37 | 0.824 | 0.18232 | -0.19358 | -2.6037
21FLTPA_27484928205312 | 21FLTPA | 27484928205312 | 27.8136 | -82.092 | River/Stream | 2005-11-15 | 0.6 |  | 0.032 | 0.091 |  |  | 0.62 | 1.2 | 1.1 |  |  |  | 0.711 | 0.18232 | -0.34108 | -2.3969
21FLTPA_27484928205312 | 21FLTPA | 27484928205312 | 27.8136 | -82.092 | River/Stream | 2005-07-19 | 4.3 |  | 0.06 | 0.053 | 6.9 | 204 | 1.3 | 1.3 | 1.1 |  | 3.7 | 32.69 | 1.353 | 0.26236 | 0.30232 | -2.9375
21FLTPA_27484928205312 | 21FLTPA | 27484928205312 | 27.8136 | -82.092 | River/Stream | 2005-10-18 | 2.5 |  | 0.04 | 0.12 | 7.03 |  | 0.95 | 1.5 | 1.2 |  |  | 7.9 | 1.07 | 0.40547 | 0.067659 | -2.1203
21FLTPA_27484928205312 | 21FLTPA | 27484928205312 | 27.8136 | -82.092 | River/Stream | 2005-03-28 | 1.05 |  | 0.077 | 0.078 | 7.37 | 215 | 4.3 | 3.2 | 1 |  | 60 | 45.515 | 4.378 | 1.1632 | 1.4766 | -2.551
21FLTPA_27484928205312 | 21FLTPA | 27484928205312 | 27.8136 | -82.092 | River/Stream | 2005-04-19 | 26 |  | 0.055 | 0.067 | 6.71 | 131 | 3.7 | 2.9 | 0.84 |  | 52 | 42.5 | 3.767 | 1.0647 | 1.3263 | -2.7031
21FLTPA_27484928205312 | 21FLTPA | 27484928205312 | 27.8136 | -82.092 | River/Stream | 2005-09-06 |  |  |  |  | 7.03 | [6 empty] | 3.98 |  | X | X | X
21FLTPA_27485048241453 | 21FLTPA | 27485048241453 | 27.814 | -82.6959 | River/Stream | 2004-09-20 | 4.1 |  | 0.12 | 0.046 | 7.26 | 344 | 0.86 | 0.078 | 0.01 |  | 3.1 | 34.185 | 0.906 | -2.551 | -0.098716 | -3.0791
21FLTPA_27485048241453 | 21FLTPA | 27485048241453 | 27.814 | -82.6959 | River/Stream | 2004-03-29 | 18 |  | 0.005 | 0.007 | 7.97 | 371 | 0.91 | 0.11 | 0.007 |  | 11 | 59.315 | 0.917 | -2.2073 | -0.086648 | -4.9618
21FLTPA_27485048241453 | 21FLTPA | 27485048241453 | 27.814 | -82.6959 | River/Stream | 2004-06-14 | 46 |  | 0.005 | 0.04 | 7.815 | 177.5 | 1.2 | 0.16 | 0.02 |  | 7.9 | 62.54 | 1.24 | -1.8326 | 0.21511 | -3.2189
21FLTPA_27485048241453 | 21FLTPA | 27485048241453 | 27.814 | -82.6959 | River/Stream | 2004-12-13 | 0.55 |  |  | 0.098 | 7.35 | 350 | 0.82 | 0.095 | 0.019 |  | 1.6 | 61.47 | 0.918 | -2.3539 | -0.085558 | -2.3228
21FLTPA_27485048241453 | 21FLTPA | 27485048241453 | 27.814 | -82.6959 | River/Stream | 2004-11-15 |  |  |  |  | 7.14 | 349 | [5 empty] | 34.33 |  | X | X | X
21FLTPA_274850821157 | 21FLTPA | 274850821157 | 27.8138 | -82.1992 | River/Stream | 2003-01-21 |  |  |  |  | 7.52 | 180 |  |  |  |  | 7.7 | 54.305 |  | X | X | X
21FLTPA_27485898241143 | 21FLTPA | 27485898241143 | 27.8163 | -82.6873 | River/Stream | 2004-09-20 | 0.425 |  | 0.088 | 0.18 | 6.93 | 311 | 0.57 | 0.038 | 0.036 |  | 1.7 | 30.3 | 0.75 | -3.2702 | -0.28768 | -1.7148
21FLTPA_27485898241143 | 21FLTPA | 27485898241143 | 27.8163 | -82.6873 | River/Stream | 2004-03-29 | 1.7 |  | 0.045 | 0.086 | 7.33 | 300 | 0.47 | 0.048 | 0.013 |  | 1 | 61.375 | 0.556 | -3.0366 | -0.58699 | -2.4534
21FLTPA_27485898241143 | 21FLTPA | 27485898241143 | 27.8163 | -82.6873 | River/Stream | 2004-06-14 | 110 |  | 0.01 | 0.06 |  |  | 1.4 | 0.18 | 0.03 |  | 11 |  | 1.46 | -1.7148 | 0.37844 | -2.8134
21FLTPA_27485898241143 | 21FLTPA | 27485898241143 | 27.8163 | -82.6873 | River/Stream | 2004-11-15 |  |  |  |  | 6.73 | 310 | [5 empty] | 25.135 |  | X | X | X
21FLTPA_27485898241143 | 21FLTPA | 27485898241143 | 27.8163 | -82.6873 | River/Stream | 2004-12-13 | 0.425 |  |  | 0.47 | 7.24 | 324 | 0.58 | 0.095 | 0.022 |  | 2.3 | 39.43 | 1.05 | -2.3539 | 0.04879 | -0.75502
21FLTPA_27491648238041 | 21FLTPA | 27491648238041 | 27.8212 | -82.6344 | River/Stream | 2005-11-07 | 13 |  | 0.23 | 0.009 | 7.11 |  | 0.67 | 0.17 | 0.11 |  |  | 0.81 | 0.679 | -1.772 | -0.38713 | -4.7105
21FLTPA_27491648238041 | 21FLTPA | 27491648238041 | 27.8212 | -82.6344 | River/Stream | 2005-07-25 | 17 |  | 0.14 | 0.11 | 7.01 | 12430 | 1.5 | 0.28 | 0.16 |  | 4.2 | 3.055 | 1.61 | -1.273 | 0.47623 | -2.2073
21FLTPA_27491648238041 | 21FLTPA | 27491648238041 | 27.8212 | -82.6344 | River/Stream | 2005-03-14 | 0.425 |  | 0.1 | 0.021 | 7.17 | 22755 | 1.1 | 0.16 | 0.079 |  | 2.4 | 26.41 | 1.121 | -1.8326 | 0.11422 | -3.8632
21FLTPA_27491648238041 | 21FLTPA | 27491648238041 | 27.8212 | -82.6344 | River/Stream | 2005-10-04 | 44 |  | 0.005 | 0.002 | 6.97 |  | 1.6 | 0.2 | 0.068 |  |  | 0.59 | 1.602 | -1.6094 | 0.47125 | -6.2146
21FLTPA_27491648238041 | 21FLTPA | 27491648238041 | 27.8212 | -82.6344 | River/Stream | 2008-12-10 |  |  |  |  | 7.2 | [6 empty] | 3.14 |  | X | X | X
21FLTPA_27491648238041 | 21FLTPA | 27491648238041 | 27.8212 | -82.6344 | River/Stream | 2008-12-03 |  |  |  |  | 7 | [6 empty] | 1.54 |  | X | X | X
21FLTPA_27491648238041 | 21FLTPA | 27491648238041 | 27.8212 | -82.6344 | River/Stream | 2008-11-19 |  |  |  |  | 7.18 | [6 empty] | 2.8 |  | X | X | X
21FLTPA_27491648238041 | 21FLTPA | 27491648238041 | 27.8212 | -82.6344 | River/Stream | 2008-11-12 |  |  |  |  | 7 | [6 empty] | 0.77 |  | X | X | X
21FLTPA_27492118205168 | 21FLTPA | 27492118205168 | 27.8225 | -82.088 | River/Stream | 2005-11-15 | 0.55 |  | 0.16 | 0.015 |  |  | 0.69 | 0.7 | 0.62 |  |  |  | 0.705 | -0.35667 | -0.34956 | -4.1997
21FLTPA_27492118205168 | 21FLTPA | 27492118205168 | 27.8225 | -82.088 | River/Stream | 2005-10-18 | 0.7 |  | 0.18 | 0.021 |  |  | 0.87 | 0.95 | 0.76 |  |  |  | 0.891 | -0.051293 | -0.11541 | -3.8632
21FLTPA_27492118205168 | 21FLTPA | 27492118205168 | 27.8225 | -82.088 | River/Stream | 2005-08-22 | 0.85 |  | 0.15 |  | 6.48 | 206 | 0.96 | 0.71 | 0.66 |  | 2.5 | 27.095 |  | -0.34249 | X | X
21FLTPA_27492118205168 | 21FLTPA | 27492118205168 | 27.8225 | -82.088 | River/Stream | 2005-07-19 | 0.425 |  | 0.078 | 0.017 | 6.45 | 228 | 0.78 | 0.57 | 0.54 |  | 2.2 | 24.95 | 0.797 | -0.56212 | -0.2269 | -4.0745
21FLTPA_27492118205168 | 21FLTPA | 27492118205168 | 27.8225 | -82.088 | River/Stream | 2005-05-10 | 0.55 |  | 0.052 | 0.01 | 6.61 | 174 | 0.8 | 0.83 | 0.61 |  | 2.2 | 31.88 | 0.81 | -0.18633 | -0.21072 | -4.6052
21FLTPA_27492118205168 | 21FLTPA | 27492118205168 | 27.8225 | -82.088 | River/Stream | 2005-04-19 | 0.425 |  | 0.033 | 0.002 | 6.02 | 186 | 0.62 | 0.71 | 0.63 |  | 5.1 | 23.71 | 0.622 | -0.34249 | -0.47482 | -6.2146
21FLTPA_27492118205168 | 21FLTPA | 27492118205168 | 27.8225 | -82.088 | River/Stream | 2005-03-28 | 0.425 |  | 0.044 | 0.01 | 6.48 | 154 | 0.86 | 0.94 | 0.74 |  | 3.9 | 27.45 | 0.87 | -0.061875 | -0.13926 | -4.6052
21FLTPA_27492118205168 | 21FLTPA | 27492118205168 | 27.8225 | -82.088 | River/Stream | 2005-09-06 |  |  |  |  | 6.83 | [6 empty] | 4.42 |  | X | X | X
21FLTPA_27492118205168 | 21FLTPA | 27492118205168 | 27.8225 | -82.088 | River/Stream | 2005-10-17 |  |  |  |  | 7 | [6 empty] | 6.85 |  | X | X | X
21FLTPA_274934308222542 | 21FLTPA | 274934308222542 | 27.8261 | -82.3817 | River/Stream | 2006-10-23 | 9.6 |  | 1.4 | 0.029 | 7.26 |  | 2.8 | 0.73 | 0.57 |  |  | 0.91 | 2.829 | -0.31471 | 1.0399 | -3.5405
21FLTPA_274934308222542 | 21FLTPA | 274934308222542 | 27.8261 | -82.3817 | River/Stream | 2006-08-07 | 0.85 |  | 2 | 0.006 |  |  | 4.1 | 0.83 | 0.5 |  |  |  | 4.106 | -0.18633 | 1.4124 | -5.116
21FLTPA_274934308222542 | 21FLTPA | 274934308222542 | 27.8261 | -82.3817 | River/Stream | 2006-11-14 | 10 |  | 0.9 | 0.073 | 7.41 |  | 2 | 0.48 | 0.34 |  |  | 3.99 | 2.073 | -0.73397 | 0.729 | -2.6173
21FLTPA_274934308222542 | 21FLTPA | 274934308222542 | 27.8261 | -82.3817 | River/Stream | 2006-11-07 | 37 |  | 0.98 | 0.082 | 7.29 |  | 2.2 | 0.67 | 0.52 |  |  | 5.62 | 2.282 | -0.40048 | 0.82505 | -2.501
21FLTPA_274934308222542 | 21FLTPA | 274934308222542 | 27.8261 | -82.3817 | River/Stream | 2006-10-10 | 0.85 |  | 1.2 | 0.23 | 7.15 |  | 2.7 | 0.57 | 0.4 |  |  | 0.7 | 2.93 | -0.56212 | 1.075 | -1.4697
21FLTPA_274934308222542 | 21FLTPA | 274934308222542 | 27.8261 | -82.3817 | River/Stream | 2006-07-31 | 21 |  | 0.41 | 0.17 | 6.93 |  | 1 | 0.41 | 0.21 |  |  | 0.13 | 1.17 | -0.8916 | 0.157 | -1.772
21FLTPA_274934308222542 | 21FLTPA | 274934308222542 | 27.8261 | -82.3817 | River/Stream | 2006-05-09 | 1.4 |  | 1.2 | 0.66 | 7.05 |  | 3.4 | 3.5 | 2.6 |  |  | 0.91 | 4.06 | 1.2528 | 1.4012 | -0.41552
21FLTPA_274934308222542 | 21FLTPA | 274934308222542 | 27.8261 | -82.3817 | River/Stream | 2006-02-14 | 1.4 |  | 0.84 | 0.089 | 7.7 |  | 3 | 0.92 | 0.29 |  |  | 4.56 | 3.089 | -0.083382 | 1.1278 | -2.4191
21FLTPA_274934308222542 | 21FLTPA | 274934308222542 | 27.8261 | -82.3817 | River/Stream | 2006-08-28 | 17 |  | 0.47 | 0.15 |  |  | 2 | 0.45 | 0.35 |  |  |  | 2.15 | -0.79851 | 0.76547 | -1.8971
21FLTPA_274934308222542 | 21FLTPA | 274934308222542 | 27.8261 | -82.3817 | River/Stream | 2006-03-21 | 0.425 |  | 0.43 | 0.035 | 7.15 |  | 1.9 | 0.5 | 0.34 |  |  | 7.27 | 1.935 | -0.69315 | 0.66011 | -3.3524
21FLTPA_274934308222542 | 21FLTPA | 274934308222542 | 27.8261 | -82.3817 | River/Stream | 2006-04-04 | 0.425 |  | 0.4 | 0.022 | 7.3 |  | 1.8 | 0.62 | 0.48 |  |  | 1.66 | 1.822 | -0.47804 | 0.59993 | -3.8167
21FLTPA_274934308222542 | 21FLTPA | 274934308222542 | 27.8261 | -82.3817 | River/Stream | 2006-09-18 | 1.4 |  | 0.32 | 0.11 |  |  | 1.5 | 0.38 | 0.44 |  |  |  | 1.61 | -0.96758 | 0.47623 | -2.2073
21FLTPA_274934308222542 | 21FLTPA | 274934308222542 | 27.8261 | -82.3817 | River/Stream | 2006-08-14 | 0.425 |  | 0.4 | 0.2 | 7.05 |  | 2 | 0.51 | 0.29 |  |  | 1.26 | 2.2 | -0.67334 | 0.78846 | -1.6094
21FLTPA_274934308222542 | 21FLTPA | 274934308222542 | 27.8261 | -82.3817 | River/Stream | 2006-07-17 | 0.425 |  | 0.35 | 0.12 | 7.15 |  | 1.8 | 0.42 | 0.26 |  |  | 0.37 | 1.92 | -0.8675 | 0.65233 | -2.1203
21FLTPA_274934308222542 | 21FLTPA | 274934308222542 | 27.8261 | -82.3817 | River/Stream | 2006-03-06 | 23 |  | 0.36 | 0.12 | 7.46 |  | 2.2 | 0.44 | 0.29 |  |  | 9.41 | 2.32 | -0.82098 | 0.84157 | -2.1203
21FLTPA_274934308222542 | 21FLTPA | 274934308222542 | 27.8261 | -82.3817 | River/Stream | 2006-05-15 | 6.2 |  | 0.17 | 0.006 | 7.07 |  | 1.4 | 0.7 | 0.46 |  |  | 2.68 | 1.406 | -0.35667 | 0.34075 | -5.116
21FLTPA_274934308222542 | 21FLTPA | 274934308222542 | 27.8261 | -82.3817 | River/Stream | 2006-10-03 | 0.425 |  | 0.12 | 0.056 | 7.62 |  | 1 | 0.07 | 0.031 |  |  | 5.75 | 1.056 | -2.6593 | 0.054488 | -2.8824
21FLTPA_274934308222542 | 21FLTPA | 274934308222542 | 27.8261 | -82.3817 | River/Stream | 2006-07-24 | 35 |  | 0.16 | 0.12 | 7.01 |  | 1.6 | 0.44 | 0.31 |  |  | 0.3 | 1.72 | -0.82098 | 0.54232 | -2.1203
21FLTPA_274934308222542 | 21FLTPA | 274934308222542 | 27.8261 | -82.3817 | River/Stream | 2006-06-20 | 29 |  | 0.077 | 0.002 | 7.28 |  | 1.8 | 0.63 | 0.45 |  |  | 5.18 | 1.802 | -0.46204 | 0.5889 | -6.2146
21FLTPA_274934308222542 | 21FLTPA | 274934308222542 | 27.8261 | -82.3817 | River/Stream | 2006-04-25 | 25 |  | 0.028 | 0.002 | 7.2 |  | 1.8 | 0.62 | 0.44 |  |  | 4.25 | 1.802 | -0.47804 | 0.5889 | -6.2146
21FLTPA_274934308222542 | 21FLTPA | 274934308222542 | 27.8261 | -82.3817 | River/Stream | 2006-06-06 | 34 |  | 0.015 | 0.002 | 7.24 |  | 2.2 | 1.1 | 0.83 |  |  | 3.33 | 2.202 | 0.09531 | 0.78937 | -6.2146
21FLTPA_274934308222542 | 21FLTPA | 274934308222542 | 27.8261 | -82.3817 | River/Stream | 2006-12-04 | 21 |  |  |  | 7.01 | [6 empty] | 0.61 |  | X | X | X
21FLTPA_274934308222542 | 21FLTPA | 274934308222542 | 27.8261 | -82.3817 | River/Stream | 2006-12-11 |  |  |  |  | 7.18 | [6 empty] | 1.97 |  | X | X | X
21FLTPA_274959821253 | 21FLTPA | 274959821253 | 27.8305 | -82.2146 | River/Stream | 2003-01-21 |  |  |  |  | 6.84 | 179 |  |  |  |  | 9.5 | 47.375 |  | X | X | X
21FLTPA_27501148244127 | 21FLTPA | 27501148244127 | 27.8365 | -82.7368 | River/Stream | 2005-08-16 | 0.85 |  | 0.25 | 0.04 | 7.36 | 1124 | 1.2 | 0.13 | 0.03 |  | 8.6 | 29.62 | 1.24 | -2.0402 | 0.21511 | -3.2189
21FLTPA_27501148244127 | 21FLTPA | 27501148244127 | 27.8365 | -82.7368 | River/Stream | 2005-11-15 | 0.6 |  | 0.17 | 0.074 | 7.38 |  | 0.86 | 0.16 | 0.06 |  |  | 2.36 | 0.934 | -1.8326 | -0.068279 | -2.6037
21FLTPA_27501148244127 | 21FLTPA | 27501148244127 | 27.8365 | -82.7368 | River/Stream | 2005-08-29 | 7.2 |  | 0.17 | 0.13 | 7.1 |  | 0.87 | 0.083 | 0.023 |  | 6.4 | 1.6 | 1 | -2.4889 | 0 | -2.0402
21FLTPA_27501148244127 | 21FLTPA | 27501148244127 | 27.8365 | -82.7368 | River/Stream | 2005-10-25 | 8 |  | 0.2 | 0.19 | 7.64 |  | 1.1 | 0.1 | 0.037 |  |  | 6.67 | 1.29 | -2.3026 | 0.25464 | -1.6607
21FLTPA_27501148244127 | 21FLTPA | 27501148244127 | 27.8365 | -82.7368 | River/Stream | 2005-11-29 | 0.425 |  | 0.14 | 0.021 | 7.86 |  | 0.94 | 0.19 | 0.11 |  |  | 8.15 | 0.961 | -1.6607 | -0.039781 | -3.8632
21FLTPA_27501148244127 | 21FLTPA | 27501148244127 | 27.8365 | -82.7368 | River/Stream | 2005-06-07 | 30 |  | 0.21 | 0.12 | 7.48 | 1231 | 1.5 | 0.16 | 0.032 |  | 13 | 32.36 | 1.62 | -1.8326 | 0.48243 | -2.1203
21FLTPA_27501148244127 | 21FLTPA | 27501148244127 | 27.8365 | -82.7368 | River/Stream | 2005-05-17 | 57 |  | 0.21 | 0.18 | 7.33 | 1121 | 1.5 | 0.15 | 0.017 |  | 12 | 28.735 | 1.68 | -1.8971 | 0.51879 | -1.7148
21FLTPA_27501148244127 | 21FLTPA | 27501148244127 | 27.8365 | -82.7368 | River/Stream | 2006-08-29 | 0.425 |  | 0.12 | 0.25 |  |  | 0.86 | 0.06 | 0.023 |  |  |  | 1.11 | -2.8134 | 0.10436 | -1.3863
21FLTPA_27501148244127 | 21FLTPA | 27501148244127 | 27.8365 | -82.7368 | River/Stream | 2005-08-08 | 3.2 |  | 0.15 | 0.24 | 7.46 | 629 | 1.1 | 0.29 | 0.045 |  | 69 | 27.985 | 1.34 | -1.2379 | 0.29267 | -1.4271
21FLTPA_27501148244127 | 21FLTPA | 27501148244127 | 27.8365 | -82.7368 | River/Stream | 2005-07-18 | 4.2 |  | 0.11 | 0.22 | 7.36 | 916 | 0.94 | 0.075 | 0.034 |  | 3.6 | 31.475 | 1.16 | -2.5903 | 0.14842 | -1.5141
21FLTPA_27501148244127 | 21FLTPA | 27501148244127 | 27.8365 | -82.7368 | River/Stream | 2006-11-28 | 4.8 |  | 0.1 | 0.12 | 7.37 |  | 0.91 | 0.072 | 0.025 |  |  | 5.53 | 1.03 | -2.6311 | 0.029559 | -2.1203
21FLTPA_27501148244127 | 21FLTPA | 27501148244127 | 27.8365 | -82.7368 | River/Stream | 2005-06-28 | 8.5 |  | 0.1 | 0.15 |  |  | 1 | 0.08 | 0.022 |  | 5.3 |  | 1.15 | -2.5257 | 0.13976 | -1.8971
21FLTPA_27501148244127 | 21FLTPA | 27501148244127 | 27.8365 | -82.7368 | River/Stream | 2005-09-20 | 50 |  | 0.1 | 0.12 | 7.28 |  | 1.1 | 0.11 |  |  |  | 0.99 | 1.22 | -2.2073 | 0.19885 | -2.1203
21FLTPA_27501148244127 | 21FLTPA | 27501148244127 | 27.8365 | -82.7368 | River/Stream | 2006-07-10 | 0.85 |  | 0.11 | 0.01 | 7.16 |  | 1.4 | 0.1 | 0.017 |  |  | 6.34 | 1.41 | -2.3026 | 0.34359 | -4.6052
21FLTPA_27501148244127 | 21FLTPA | 27501148244127 | 27.8365 | -82.7368 | River/Stream | 2006-03-20 | 0.55 |  | 0.034 | 0.079 | 7.29 |  | 1.1 | 0.073 | 0.011 |  |  | 4.91 | 1.179 | -2.6173 | 0.16467 | -2.5383
21FLTPA_27501148244127 | 21FLTPA | 27501148244127 | 27.8365 | -82.7368 | River/Stream | 2006-05-02 | 33 |  | 0.024 | 0.006 | 7.33 |  | 1.6 | 0.22 | 0.038 |  |  | 6.33 | 1.606 | -1.5141 | 0.47375 | -5.116
21FLTPA_27501148244127 | 21FLTPA | 27501148244127 | 27.8365 | -82.7368 | River/Stream | 2006-03-06 | 0.85 |  | 0.15 | 0.2 | 7.72 |  |  | 0.061 | 0.015 |  |  | 6.89 |  | -2.7969 | X | -1.6094
21FLTPA_27501148244127 | 21FLTPA | 27501148244127 | 27.8365 | -82.7368 | River/Stream | 2006-10-31 | 0.7 |  |  | 0.062 |  |  | 1.1 | 0.049 | 0.014 |  |  |  | 1.162 | -3.0159 | 0.15014 | -2.7806
21FLTPA_27501148244127 | 21FLTPA | 27501148244127 | 27.8365 | -82.7368 | River/Stream | 2006-10-30 |  |  |  |  | 7.37 | [6 empty] | 4.38 |  | X | X | X
21FLTPA_27501148244127 | 21FLTPA | 27501148244127 | 27.8365 | -82.7368 | River/Stream | 2005-06-27 |  |  |  |  | 7.45 | 578 | [5 empty] | 37.72 |  | X | X | X
21FLTPA_27501148244127 | 21FLTPA | 27501148244127 | 27.8365 | -82.7368 | River/Stream | 2005-07-11 |  |  |  |  | 7.26 | 613 | [5 empty] | 21.11 |  | X | X | X
21FLTPA_27501488205160 | 21FLTPA | 27501488205160 | 27.8374 | -82.0877 | River/Stream | 2004-12-28 | 0.425 |  | 0.1 | 0.15 | 7.59 | 279 | 0.7 | 0.66 | 0.51 |  | 7.8 | 58.445 | 0.85 | -0.41552 | -0.16252 | -1.8971
21FLTPA_27501488205160 | 21FLTPA | 27501488205160 | 27.8374 | -82.0877 | River/Stream | 2004-12-21 | 0.7 |  | 0.052 | 0.15 | 7.99 | 297 | 0.57 | 0.65 | 0.4 |  | 6.4 | 52.675 | 0.72 | -0.43078 | -0.3285 | -1.8971
21FLTPA_27501488205160 | 21FLTPA | 27501488205160 | 27.8374 | -82.0877 | River/Stream | 2005-01-20 | 0.425 |  | 0.064 | 0.16 | 7.69 | 253 | 0.74 | 0.65 |  |  | 7.3 | 54.015 | 0.9 | -0.43078 | -0.10536 | -1.8326
21FLTPA_27501488205160 | 21FLTPA | 27501488205160 | 27.8374 | -82.0877 | River/Stream | 2005-03-03 | 0.425 |  | 0.05 | 0.15 | 7.48 | 298 | 0.65 | 0.58 | 0.51 |  | 5.9 | 55.06 | 0.8 | -0.54473 | -0.22314 | -1.8971
21FLTPA_27501488205160 | 21FLTPA | 27501488205160 | 27.8374 | -82.0877 | River/Stream | 2004-12-15 |  |  | 0.035 | 0.23 | 7.52 | 273 | 0.57 | 0.48 |  |  |  | 53.84 | 0.8 | -0.73397 | -0.22314 | -1.4697
21FLTPA_27501488205160 | 21FLTPA | 27501488205160 | 27.8374 | -82.0877 | River/Stream | 2004-10-14 | 0.85 |  | 0.056 | 0.13 | 7.47 | 256 | 0.94 | 1 | 0.88 |  | 8 | 7.46 | 1.07 | 0 | 0.067659 | -2.0402
21FLTPA_27501488205160 | 21FLTPA | 27501488205160 | 27.8374 | -82.0877 | River/Stream | 2005-01-27 | 0.425 |  | 0.028 | 0.22 | 7.87 | 272 | 0.56 | 0.56 | 0.45 |  | 5.8 | 69.91 | 0.78 | -0.57982 | -0.24846 | -1.5141
21FLTPA_27501488205160 | 21FLTPA | 27501488205160 | 27.8374 | -82.0877 | River/Stream | 2004-11-04 | 0.85 |  | 0.03 | 0.29 | 7.53 | 277 | 0.64 | 0.75 | 0.59 |  | 5.7 | 115.95 | 0.93 | -0.28768 | -0.072571 | -1.2379
21FLTPA_27501488205160 | 21FLTPA | 27501488205160 | 27.8374 | -82.0877 | River/Stream | 2004-09-23 | 0.55 |  | 0.036 | 0.19 | 7.2 | 249 | 0.81 | 0.9 | 0.82 |  | 11 | 49.12 | 1 | -0.10536 | 0 | -1.6607
21FLTPA_27501488205160 | 21FLTPA | 27501488205160 | 27.8374 | -82.0877 | River/Stream | 2005-03-31 | 0.425 |  | 0.028 | 0.098 | 7.98 | 260 | 0.65 | 0.71 | 0.61 |  | 6.6 | 56.15 | 0.748 | -0.34249 | -0.29035 | -2.3228
21FLTPA_27501488205160 | 21FLTPA | 27501488205160 | 27.8374 | -82.0877 | River/Stream | 2004-10-27 | 0.475 |  | 0.027 | 0.26 | 7.81 | 281 | 0.67 | 0.81 | 0.66 |  | 7.2 | 8.48 | 0.93 | -0.21072 | -0.072571 | -1.3471
21FLTPA_27501488205160 | 21FLTPA | 27501488205160 | 27.8374 | -82.0877 | River/Stream | 2005-03-24 | 0.85 |  | 0.035 | 0.034 | 7.6 | 199 | 0.87 | 1.3 | 0.85 |  | 9.8 | 49.825 | 0.904 | 0.26236 | -0.10093 | -3.3814
21FLTPA_27501488205160 | 21FLTPA | 27501488205160 | 27.8374 | -82.0877 | River/Stream | 2005-04-07 | 0.425 |  | 0.022 |  | 7.69 | 276 | 0.57 | 0.65 | 0.42 |  | 5.8 | 51.385 |  | -0.43078 | X | X
21FLTPA_27501488205160 | 21FLTPA | 27501488205160 | 27.8374 | -82.0877 | River/Stream | 2005-05-18 | 0.425 |  | 0.021 | 0.18 | 7.92 | 308 | 0.57 | 0.6 | 0.5 |  | 4 | 49.135 | 0.75 | -0.51083 | -0.28768 | -1.7148
21FLTPA_27501488205160 | 21FLTPA | 27501488205160 | 27.8374 | -82.0877 | River/Stream | 2005-02-03 | 0.425 |  | 0.018 | 0.2 | 7.86 | 273 | 0.49 | 0.5 | 0.48 |  | 5.3 | 56.5 | 0.69 | -0.69315 | -0.37106 | -1.6094
21FLTPA_27501488205160 | 21FLTPA | 27501488205160 | 27.8374 | -82.0877 | River/Stream | 2004-11-18 | 0.425 |  | 0.023 | 0.3 | 7.42 | 273 | 0.63 | 0.57 | 0.49 |  | 1.5 | 52.585 | 0.93 | -0.56212 | -0.072571 | -1.204
21FLTPA_27501488205160 | 21FLTPA | 27501488205160 | 27.8374 | -82.0877 | River/Stream | 2005-05-11 | 0.425 |  | 0.021 | 0.11 | 7.89 | 302 | 0.6 | 0.55 | 0.32 |  | 5.1 | 51.89 | 0.71 | -0.59784 | -0.34249 | -2.2073
21FLTPA_27501488205160 | 21FLTPA | 27501488205160 | 27.8374 | -82.0877 | River/Stream | 2005-05-25 | 0.425 |  | 0.02 | 0.17 | 7.83 | 332 | 0.6 | 0.49 | 0.4 |  | 1.2 | 49.82 | 0.77 | -0.71335 | -0.26136 | -1.772
21FLTPA_27501488205160 | 21FLTPA | 27501488205160 | 27.8374 | -82.0877 | River/Stream | 2005-04-14 | 0.425 |  | 0.025 | 0.016 | 7.49 | 263 | 0.76 | 0.77 | 0.52 |  | 6.9 | 49.875 | 0.776 | -0.26136 | -0.2536 | -4.1352
21FLTPA_27501488205160 | 21FLTPA | 27501488205160 | 27.8374 | -82.0877 | River/Stream | 2005-05-04 | 0.425 |  | 0.022 | 0.13 | 7.68 | 278 | 0.67 | 0.59 | 0.5 |  | 4.8 | 48.435 | 0.8 | -0.52763 | -0.22314 | -2.0402
21FLTPA_27501488205160 | 21FLTPA | 27501488205160 | 27.8374 | -82.0877 | River/Stream | 2004-12-09 | 0.7 |  | 0.02 | 0.24 | 7.78 | 289 | 0.61 | 0.63 | 0.54 |  | 5.7 | 51.24 | 0.85 | -0.46204 | -0.16252 | -1.4271
21FLTPA_27501488205160 | 21FLTPA | 27501488205160 | 27.8374 | -82.0877 | River/Stream | 2004-12-02 | 0.425 |  | 0.018 | 0.28 | 7.86 | 287 | 0.55 | 0.63 | 0.57 |  | 6.2 | 50.83 | 0.83 | -0.46204 | -0.18633 | -1.273
21FLTPA_27501488205160 | 21FLTPA | 27501488205160 | 27.8374 | -82.0877 | River/Stream | 2004-09-15 |  |  | 0.027 | 0.16 |  |  | 0.86 | 1.4 |  |  | 13 |  | 1.02 | 0.33647 | 0.019803 | -1.8326
21FLTPA_27501488205160 | 21FLTPA | 27501488205160 | 27.8374 | -82.0877 | River/Stream | 2005-02-10 | 2.3 |  | 0.019 | 0.15 | 7.97 | 305 | 0.62 | 0.52 | 0.39 |  | 4.6 | 55.74 | 0.77 | -0.65393 | -0.26136 | -1.8971
21FLTPA_27501488205160 | 21FLTPA | 27501488205160 | 27.8374 | -82.0877 | River/Stream | 2005-04-20 | 0.425 |  | 0.022 | 0.12 | 7.79 | 292 | 0.76 | 0.52 | 0.42 |  | 5 | 52.6 | 0.88 | -0.65393 | -0.12783 | -2.1203
21FLTPA_27501488205160 | 21FLTPA | 27501488205160 | 27.8374 | -82.0877 | River/Stream | 2005-01-06 | 0.7 |  | 0.02 | 0.24 | 7.67 | 290 | 0.7 | 0.52 | 0.54 |  | 4.8 | 53.825 | 0.94 | -0.65393 | -0.061875 | -1.4271
21FLTPA_27501488205160 | 21FLTPA | 27501488205160 | 27.8374 | -82.0877 | River/Stream | 2005-04-27 | 0.85 |  | 0.032 | 0.036 | 7.66 | 200 | 1.3 | 1.3 | 0.62 |  | 14 | 50.675 | 1.336 | 0.26236 | 0.28968 | -3.3242
21FLTPA_27501488205160 | 21FLTPA | 27501488205160 | 27.8374 | -82.0877 | River/Stream | 2005-01-13 | 0.85 |  | 0.013 | 0.21 | 7.49 | 288 | 0.6 |  | 0.45 |  | 4.8 | 52.5 | 0.81 | X | -0.21072 | -1.5606
21FLTPA_27501488205160 | 21FLTPA | 27501488205160 | 27.8374 | -82.0877 | River/Stream | 2005-06-01 | 0.7 |  | 0.032 | 0.071 | 7.56 | 213 | 1.6 | 1.6 | 0.69 |  | 12 | 42.42 | 1.671 | 0.47 | 0.51342 | -2.6451
21FLTPA_27501488205160 | 21FLTPA | 27501488205160 | 27.8374 | -82.0877 | River/Stream | 2005-03-17 | 0.85 |  | 0.017 | 0.046 | 7.08 | 120 | 1.2 | 2 | 1.1 |  | 19 | 44.64 | 1.246 | 0.69315 | 0.21994 | -3.0791
21FLTPA_27501488205160 | 21FLTPA | 27501488205160 | 27.8374 | -82.0877 | River/Stream | 2004-09-16 |  |  |  |  | 7.35 | 241 | [5 empty] | 48.33 |  | X | X | X
21FLTPA_27501488205160 | 21FLTPA | 27501488205160 | 27.8374 | -82.0877 | River/Stream | 2004-10-07 |  |  |  |  | 7.43 | 247 | [5 empty] | 42.615 |  | X | X | X
21FLTPA_27501488205160 | 21FLTPA | 27501488205160 | 27.8374 | -82.0877 | River/Stream | 2004-10-21 |  |  |  |  | 7.66 | 269 | [5 empty] | 49.97 |  | X | X | X
21FLTPA_27501678216291 | 21FLTPA | 27501678216291 | 27.8379 | -82.2747 | River/Stream | 2005-05-31 | 74 |  | 0.14 | 0.025 | 6.73 | 138 | 1.8 | 0.22 | 0.14 |  | 12 | 46.94 | 1.825 | -1.5141 | 0.60158 | -3.6889
21FLTPA_27501678216291 | 21FLTPA | 27501678216291 | 27.8379 | -82.2747 | River/Stream | 2005-06-13 | 0.425 |  | 0.08 | 0.009 | 7.01 | 107 | 1.2 | 0.36 | 0.31 |  | 2 | 45.69 | 1.209 | -1.0217 | 0.18979 | -4.7105
21FLTPA_27501678216291 | 21FLTPA | 27501678216291 | 27.8379 | -82.2747 | River/Stream | 2005-09-20 | 64 |  | 0.049 | 0.024 | 7.34 |  | 0.77 | 0.25 | 0.29 |  |  | 7.18 | 0.794 | -1.3863 | -0.23067 | -3.7297
21FLTPA_27501678216291 | 21FLTPA | 27501678216291 | 27.8379 | -82.2747 | River/Stream | 2005-10-17 | 9.8 |  | 0.052 | 0.008 |  |  | 0.85 | 0.19 | 0.17 |  |  |  | 0.858 | -1.6607 | -0.15315 | -4.8283
21FLTPA_27501678216291 | 21FLTPA | 27501678216291 | 27.8379 | -82.2747 | River/Stream | 2005-03-28 | 0.55 |  | 0.06 | 0.02 | 7.24 | 127 | 1.1 | 0.38 | 0.33 |  | 2 | 53.495 | 1.12 | -0.96758 | 0.11333 | -3.912
21FLTPA_27501678216291 | 21FLTPA | 27501678216291 | 27.8379 | -82.2747 | River/Stream | 2005-11-29 | 1.05 |  | 0.032 | 0.012 | 7.97 |  | 0.75 | 0.19 | 0.12 |  |  | 8.7 | 0.762 | -1.6607 | -0.27181 | -4.4228
21FLTPA_27501678216291 | 21FLTPA | 27501678216291 | 27.8379 | -82.2747 | River/Stream | 2005-07-26 | 14 |  | 0.029 | 0.002 | 6.75 | 89 | 1.2 | 0.33 | 0.27 |  | 2.2 | 40.27 | 1.202 | -1.1087 | 0.18399 | -6.2146
21FLTPA_27501678216291 | 21FLTPA | 27501678216291 | 27.8379 | -82.2747 | River/Stream | 2005-11-15 | 20 |  | 0.015 | 0.002 |  |  | 0.63 | 0.19 | 0.04 |  |  |  | 0.632 | -1.6607 | -0.45887 | -6.2146
21FLTPA_27501678216291 | 21FLTPA | 27501678216291 | 27.8379 | -82.2747 | River/Stream | 2005-05-09 | 0.8 |  | 0.015 | 0.002 | 7.35 | 137 | 0.8 | 0.23 | 0.14 |  | 1.3 | 50.855 | 0.802 | -1.4697 | -0.22065 | -6.2146
21FLTPA_27501678216291 | 21FLTPA | 27501678216291 | 27.8379 | -82.2747 | River/Stream | 2005-04-19 | 0.85 |  | 0.014 | 0.01 | 7.85 | 132 | 0.92 | 0.31 | 0.25 |  | 2.5 | 54.91 | 0.93 | -1.1712 | -0.072571 | -4.6052
21FLTPA_27501678216291 | 21FLTPA | 27501678216291 | 27.8379 | -82.2747 | River/Stream | 2005-07-19 | 18 |  | 0.021 | 0.002 | 6.98 | 86 | 1.4 | 0.47 | 0.25 |  | 1.5 | 48.265 | 1.402 | -0.75502 | 0.3379 | -6.2146
21FLTPA_27501678216291 | 21FLTPA | 27501678216291 | 27.8379 | -82.2747 | River/Stream | 2005-09-06 |  |  |  |  | 7.67 | [6 empty] | 7.14 |  | X | X | X
21FLTPA_27501678216291 | 21FLTPA | 27501678216291 | 27.8379 | -82.2747 | River/Stream | 2005-10-18 |  |  |  |  | 7.29 | [6 empty] | 7.86 |  | X | X | X
21FLTPA_27502758243422 | 21FLTPA | 27502758243422 | 27.8409 | -82.7283 | River/Stream | 2006-05-02 | 0.6 |  | 1.9 | 0.002 | 7.38 |  | 2.8 | 0.27 | 0.041 |  |  | 14.28 | 2.802 | -1.3093 | 1.0303 | -6.2146
21FLTPA_27502758243422 | 21FLTPA | 27502758243422 | 27.8409 | -82.7283 | River/Stream | 2005-10-25 | 1.2 |  | 0.38 | 0.073 | 7.58 |  | 0.96 | 0.12 | 0.088 |  |  | 3.97 | 1.033 | -2.1203 | 0.032467 | -2.6173
21FLTPA_27502758243422 | 21FLTPA | 27502758243422 | 27.8409 | -82.7283 | River/Stream | 2005-08-16 | 2.85 |  | 0.45 | 0.005 | 7.08 | 1074 | 1.3 | 0.38 | 0.056 |  | 11 | 17.34 | 1.305 | -0.96758 | 0.2662 | -5.2983
21FLTPA_27502758243422 | 21FLTPA | 27502758243422 | 27.8409 | -82.7283 | River/Stream | 2005-09-20 | 7.5 |  | 0.72 | 0.002 | 7.3 |  | 2.2 | 0.29 | 0.072 |  |  | 1.26 | 2.202 | -1.2379 | 0.78937 | -6.2146
21FLTPA_27502758243422 | 21FLTPA | 27502758243422 | 27.8409 | -82.7283 | River/Stream | 2006-10-31 | 0.47 |  | 0.15 | 0.083 |  |  | 0.92 | 0.12 | 0.048 |  |  |  | 1.003 | -2.1203 | 0.0029955 | -2.4889
21FLTPA_27502758243422 | 21FLTPA | 27502758243422 | 27.8409 | -82.7283 | River/Stream | 2005-11-15 | 5.3 |  | 0.17 | 0.085 | 7.4 |  | 1.2 | 0.097 | 0.037 |  |  | 2.21 | 1.285 | -2.333 | 0.25076 | -2.4651
21FLTPA_27502758243422 | 21FLTPA | 27502758243422 | 27.8409 | -82.7283 | River/Stream | 2005-08-08 | 1.9 |  | 0.16 | 0.16 | 7.72 | 389 | 1.2 | 0.18 | 0.079 |  | 4.3 | 45.93 | 1.36 | -1.7148 | 0.30748 | -1.8326
21FLTPA_27502758243422 | 21FLTPA | 27502758243422 | 27.8409 | -82.7283 | River/Stream | 2005-08-29 | 36 |  | 0.1 | 0.08 |  |  | 0.76 | 0.41 | 0.14 |  | 2.9 |  | 0.84 | -0.8916 | -0.17435 | -2.5257
21FLTPA_27502758243422 | 21FLTPA | 27502758243422 | 27.8409 | -82.7283 | River/Stream | 2006-08-29 | 0.425 |  | 0.088 | 0.11 |  |  | 0.79 | 0.13 | 0.066 |  |  |  | 0.9 | -2.0402 | -0.10536 | -2.2073
21FLTPA_27502758243422 | 21FLTPA | 27502758243422 | 27.8409 | -82.7283 | River/Stream | 2006-07-10 | 0.95 |  | 0.087 | 0.013 | 7.37 |  | 0.92 | 0.22 | 0.088 |  |  | 6.69 | 0.933 | -1.5141 | -0.06935 | -4.3428
21FLTPA_27502758243422 | 21FLTPA | 27502758243422 | 27.8409 | -82.7283 | River/Stream | 2005-05-17 | 0.85 |  | 0.069 | 0.005 | 7.14 | 1034 | 0.85 | 0.2 | 0.058 |  | 3.3 | 9.705 | 0.855 | -1.6094 | -0.15665 | -5.2983
21FLTPA_27502758243422 | 21FLTPA | 27502758243422 | 27.8409 | -82.7283 | River/Stream | 2005-11-29 | 1.4 |  | 0.064 | 0.033 | 7.47 |  | 0.91 | 0.27 | 0.074 |  |  | 5.02 | 0.943 | -1.3093 | -0.058689 | -3.4112
21FLTPA_27502758243422 | 21FLTPA | 27502758243422 | 27.8409 | -82.7283 | River/Stream | 2006-03-20 | 0.47 |  | 0.041 | 0.033 | 7.13 |  | 0.98 | 0.2 | 0.096 |  |  | 3.98 | 1.013 | -1.6094 | 0.012916 | -3.4112
21FLTPA_27502758243422 | 21FLTPA | 27502758243422 | 27.8409 | -82.7283 | River/Stream | 2005-07-18 | 2.5 |  | 0.034 | 0.068 | 7.21 | 862 | 1.1 | 0.28 | 0.091 |  | 1.4 | 18.825 | 1.168 | -1.273 | 0.15529 | -2.6882
21FLTPA_27502758243422 | 21FLTPA | 27502758243422 | 27.8409 | -82.7283 | River/Stream | 2005-06-28 | 2.5 |  | 0.016 | 0.015 |  |  | 0.61 | 0.11 | 0.068 |  | 1.7 |  | 0.625 | -2.2073 | -0.47 | -4.1997
21FLTPA_27502758243422 | 21FLTPA | 27502758243422 | 27.8409 | -82.7283 | River/Stream | 2005-06-07 | 0.425 |  | 0.035 | 0.05 | 7.26 | 766 | 1.5 | 0.33 | 0.11 |  | 4.8 | 6.87 | 1.55 | -1.1087 | 0.43825 | -2.9957
21FLTPA_27502758243422 | 21FLTPA | 27502758243422 | 27.8409 | -82.7283 | River/Stream | 2006-10-30 |  |  |  |  | 7.9 | [6 empty] | 5.81 |  | X | X | X
21FLTPA_27502758243422 | 21FLTPA | 27502758243422 | 27.8409 | -82.7283 | River/Stream | 2005-06-27 |  |  |  |  | 7.26 | 530 | [5 empty] | 20.98 |  | X | X | X
21FLTPA_27502758243422 | 21FLTPA | 27502758243422 | 27.8409 | -82.7283 | River/Stream | 2005-10-17 |  |  |  |  | 7.11 | [6 empty] | 6.7 |  | X | X | X
21FLTPA_27502758243422 | 21FLTPA | 27502758243422 | 27.8409 | -82.7283 | River/Stream | 2005-08-30 |  |  |  |  | 7.17 | [6 empty] | 1.47 |  | X | X | X
21FLTPA_27505608157445 | 21FLTPA | 27505608157445 | 27.8488 | -81.9623 | River/Stream | 2004-12-09 | 1.05 |  | 35 | 1 | 6.57 | 2786 | 35 | 5.1 | 4.1 |  | 1.2 | 23.88 | 36 | 1.6292 | 3.5835 | 0
21FLTPA_27505608157445 | 21FLTPA | 27505608157445 | 27.8488 | -81.9623 | River/Stream | 2005-05-11 | 0.425 |  | 33 | 0.76 | 6.73 | 1857 | 33 | 16 | 13 |  | 2.4 | 7.24 | 33.76 | 2.7726 | 3.5193 | -0.27444
21FLTPA_27505608157445 | 21FLTPA | 27505608157445 | 27.8488 | -81.9623 | River/Stream | 2004-10-14 | 0.85 |  | 34 | 2.3 | 6.62 | 1905 | 35 | 8.8 | 8.6 |  | 2.9 | 9.11 | 37.3 | 2.1748 | 3.619 | 0.83291
21FLTPA_27505608157445 | 21FLTPA | 27505608157445 | 27.8488 | -81.9623 | River/Stream | 2004-12-21 | 0.6 |  | 25 | 1.7 | 7.03 | 1832 | 26 | 6.2 | 5.7 |  | 2 | 31.15 | 27.7 | 1.8245 | 3.3214 | 0.53063
21FLTPA_27505608157445 | 21FLTPA | 27505608157445 | 27.8488 | -81.9623 | River/Stream | 2004-10-07 | 0.425 |  | 19 | 2 | 6.65 | 1259 | 20 | 6.2 | 7.2 |  | 3 | 16.85 | 22 | 1.8245 | 3.091 | 0.69315
21FLTPA_27505608157445 | 21FLTPA | 27505608157445 | 27.8488 | -81.9623 | River/Stream | 2005-02-03 | 22 |  | 15 | 2.5 | 6.66 | 1061 | 16 | 12 | 12 |  | 3.4 | 8.72 | 18.5 | 2.4849 | 2.9178 | 0.91629
21FLTPA_27505608157445 | 21FLTPA | 27505608157445 | 27.8488 | -81.9623 | River/Stream | 2004-12-28 | 0.425 |  | 11 | 1.3 | 6.65 | 954 | 12 | 3.3 | 3.3 |  | 2 | 16.64 | 13.3 | 1.1939 | 2.5878 | 0.26236
21FLTPA_27505608157445 | 21FLTPA | 27505608157445 | 27.8488 | -81.9623 | River/Stream | 2005-03-24 | 0.6 |  | 10 | 1.9 | 6.74 | 540 | 11 | 11 | 9.7 |  | 2.6 | 5.785 | 12.9 | 2.3979 | 2.5572 | 0.64185
21FLTPA_27505608157445 | 21FLTPA | 27505608157445 | 27.8488 | -81.9623 | River/Stream | 2005-03-31 | 0.425 |  | 14 | 0.77 | 6.52 | 1545 | 16 | 15 | 14 |  | 3.5 | 8.56 | 16.77 | 2.7081 | 2.8196 | -0.26136
21FLTPA_27505608157445 | 21FLTPA | 27505608157445 | 27.8488 | -81.9623 | River/Stream | 2005-01-20 | 0.425 |  | 30 | 3.8 | 6.52 | 1751 | 35 | 17 |  |  | 1.4 | 43.245 | 38.8 | 2.8332 | 3.6584 | 1.335
21FLTPA_27505608157445 | 21FLTPA | 27505608157445 | 27.8488 | -81.9623 | River/Stream | 2004-09-23 | 0.55 |  | 12 | 2 | 6.67 | 1283 | 14 | 3.1 | 2.9 |  | 3.4 | 12.815 | 16 | 1.1314 | 2.7726 | 0.69315
21FLTPA_27505608157445 | 21FLTPA | 27505608157445 | 27.8488 | -81.9623 | River/Stream | 2005-01-27 | 0.425 |  | 21 | 3.7 | 6.52 | 1301 | 25 | 13 | 12 |  | 2.1 | 9.215 | 28.7 | 2.5649 | 3.3569 | 1.3083
21FLTPA_27505608157445 | 21FLTPA | 27505608157445 | 27.8488 | -81.9623 | River/Stream | 2004-12-02 | 0.55 |  | 57 | 2.4 | 6.62 | 3889 | 68 | 8.6 | 8.1 |  | 1.7 | 11.71 | 70.4 | 2.1518 | 4.2542 | 0.87547
21FLTPA_27505608157445 | 21FLTPA | 27505608157445 | 27.8488 | -81.9623 | River/Stream | 2005-02-10 | 16 |  | 14 | 3 | 6.63 | 948 | 17 | 13 |  |  | 0.8 | 11.085 | 20 | 2.5649 | 2.9957 | 1.0986
21FLTPA_27505608157445 | 21FLTPA | 27505608157445 | 27.8488 | -81.9623 | River/Stream | 2005-04-07 | 2.1 |  | 26 | 1.4 | 6.61 | 2198 | 32 | 20 | 16 |  | 3 | 22.33 | 33.4 | 2.9957 | 3.5086 | 0.33647
21FLTPA_27505608157445 | 21FLTPA | 27505608157445 | 27.8488 | -81.9623 | River/Stream | 2004-11-18 | 0.425 |  | 26 | 1.2 | 6.51 | 2596 | 32 | 4.7 | 3.9 |  | 1.6 | 11.45 | 33.2 | 1.5476 | 3.5025 | 0.18232
21FLTPA_27505608157445 | 21FLTPA | 27505608157445 | 27.8488 | -81.9623 | River/Stream | 2005-05-04 | 0.7 |  | 9.6 | 0.7 | 6.69 | 1030 | 12 | 13 | 10 |  | 2.4 | 5.6 | 12.7 | 2.5649 | 2.5416 | -0.35667
21FLTPA_27505608157445 | 21FLTPA | 27505608157445 | 27.8488 | -81.9623 | River/Stream | 2005-01-13 | 0.85 |  | 71 | 3.7 | 6.51 | 2981 | 89 | 28 | 23 |  | 2.2 | 28.1 | 92.7 | 3.3322 | 4.5294 | 1.3083
21FLTPA_27505608157445 | 21FLTPA | 27505608157445 | 27.8488 | -81.9623 | River/Stream | 2005-04-14 | 66 |  | 31 | 5.2 | 6.68 | 1494 | 39 | 29 | 17 |  | 7.2 | 22.365 | 44.2 | 3.3673 | 3.7887 | 1.6487
21FLTPA_27505608157445 | 21FLTPA | 27505608157445 | 27.8488 | -81.9623 | River/Stream | 2005-04-20 | 0.425 |  | 4.6 |  | 6.86 | 825 | 5.8 | 6.8 | 5.6 |  | 2 | 14.39 |  | 1.9169 | X | X
21FLTPA_27505608157445 | 21FLTPA | 27505608157445 | 27.8488 | -81.9623 | River/Stream | 2004-10-21 | 0.425 |  | 37 | 2.4 | 6.74 | 2197 | 47 | 11 | 11 |  |  | 10.165 | 49.4 | 2.3979 | 3.9 | 0.87547
21FLTPA_27505608157445 | 21FLTPA | 27505608157445 | 27.8488 | -81.9623 | River/Stream | 2005-05-25 | 28 |  | 5.6 | 0.002 | 6.59 | 996 | 7.3 | 11 | 8.1 |  | 15 | 4.815 | 7.302 | 2.3979 | 1.9881 | -6.2146
21FLTPA_27505608157445 | 21FLTPA | 27505608157445 | 27.8488 | -81.9623 | River/Stream | 2005-03-03 | 0.425 |  | 3.9 | 0.59 | 7.33 | 687 | 5.1 | 5.6 | 5 |  | 5.1 | 27.54 | 5.69 | 1.7228 | 1.7387 | -0.52763
21FLTPA_27505608157445 | 21FLTPA | 27505608157445 | 27.8488 | -81.9623 | River/Stream | 2005-01-06 | 0.85 |  | 15 | 2.5 | 6.82 | 1045 | 20 | 10 | 9.5 |  | 5.5 | 12.535 | 22.5 | 2.3026 | 3.1135 | 0.91629
21FLTPA_27505608157445 | 21FLTPA | 27505608157445 | 27.8488 | -81.9623 | River/Stream | 2004-10-27 | 0.55 |  | 44 | 2.6 | 6.56 | 2425 | 59 | 11 | 10 |  | 4 | 19.205 | 61.6 | 2.3979 | 4.1207 | 0.95551
21FLTPA_27505608157445 | 21FLTPA | 27505608157445 | 27.8488 | -81.9623 | River/Stream | 2005-04-27 | 0.7 |  | 4.2 | 1.8 | 6.75 | 715 | 6.6 | 9 | 7.8 |  | 3.2 | 9.95 | 8.4 | 2.1972 | 2.1282 | 0.58779
21FLTPA_27505608157445 | 21FLTPA | 27505608157445 | 27.8488 | -81.9623 | River/Stream | 2005-05-18 | 20 |  | 6.3 | 0.053 | 6.63 | 1624 | 11 | 11 | 6.6 |  | 6.9 | 4.835 | 11.053 | 2.3979 | 2.4027 | -2.9375
21FLTPA_27505608157445 | 21FLTPA | 27505608157445 | 27.8488 | -81.9623 | River/Stream | 2005-06-01 | 1.05 |  | 2.2 | 0.095 | 6.91 | 1168 | 3.9 | 7.2 | 5.6 |  | 7.2 | 13.41 | 3.995 | 1.9741 | 1.385 | -2.3539
21FLTPA_27505608157445 | 21FLTPA | 27505608157445 | 27.8488 | -81.9623 | River/Stream | 2005-03-17 | 0.425 |  | 1.9 | 0.53 | 7.21 | 399 | 3.6 | 5.8 | 4.8 |  | 4.2 | 23.725 | 4.13 | 1.7579 | 1.4183 | -0.63488
21FLTPA_27505608157445 | 21FLTPA | 27505608157445 | 27.8488 | -81.9623 | River/Stream | 2004-09-15 |  |  | 0.068 | 0.49 |  |  | 0.99 | 5.2 |  |  | 5.1 |  | 1.48 | 1.6487 | 0.39204 | -0.71335
21FLTPA_27505608157445 | 21FLTPA | 27505608157445 | 27.8488 | -81.9623 | River/Stream | 2004-11-04 | 0.85 |  | 21 | 1.1 | 6.72 | 1250 |  |  | 11 |  | 4.4 | 11.24 |  | X | X | 0.09531
21FLTPA_27505608157445 | 21FLTPA | 27505608157445 | 27.8488 | -81.9623 | River/Stream | 2004-09-16 |  |  |  |  | 6.81 | 419 | [5 empty] | 15.28 |  | X | X | X
21FLTPA_27505608157445 | 21FLTPA | 27505608157445 | 27.8488 | -81.9623 | River/Stream | 2004-12-15 |  |  |  |  | 6.77 | 2134 | [5 empty] | 14.37 |  | X | X | X
21FLTPA_27511348216273 | 21FLTPA | 27511348216273 | 27.8537 | -82.2742 | River/Stream | 2005-05-31 | 0.425 |  | 0.15 | 0.4 | 7.18 | 167 | 1.2 | 0.34 | 0.3 |  | 3.1 | 29.69 | 1.6 | -1.0788 | 0.47 | -0.91629
21FLTPA_27511348216273 | 21FLTPA | 27511348216273 | 27.8537 | -82.2742 | River/Stream | 2005-09-20 | 1.4 |  | 0.064 | 0.44 | 7.4 |  | 0.87 | 0.32 | 0.3 |  |  | 5.7 | 1.31 | -1.1394 | 0.27003 | -0.82098
21FLTPA_27511348216273 | 21FLTPA | 27511348216273 | 27.8537 | -82.2742 | River/Stream | 2005-06-13 | 0.55 |  | 0.08 | 0.042 | 6.86 | 111 | 1.2 | 0.39 | 0.33 |  | 2.3 | 41.99 | 1.242 | -0.94161 | 0.21672 | -3.1701
21FLTPA_27511348216273 | 21FLTPA | 27511348216273 | 27.8537 | -82.2742 | River/Stream | 2005-03-28 | 0.425 |  | 0.072 | 0.12 | 7.43 | 143 | 1.1 | 0.43 | 0.35 |  | 2.1 | 45.28 | 1.22 | -0.84397 | 0.19885 | -2.1203
21FLTPA_27511348216273 | 21FLTPA | 27511348216273 | 27.8537 | -82.2742 | River/Stream | 2005-11-15 | 0.55 |  | 0.036 | 0.19 |  |  | 0.56 | 0.23 | 0.22 |  |  |  | 0.75 | -1.4697 | -0.28768 | -1.6607
21FLTPA_27511348216273 | 21FLTPA | 27511348216273 | 27.8537 | -82.2742 | River/Stream | 2005-07-19 | 3.2 |  | 0.053 | 0.054 | 6.82 | 96 | 1 | 0.32 | 0.28 |  | 1.7 | 39.845 | 1.054 | -1.1394 | 0.052592 | -2.9188
21FLTPA_27511348216273 | 21FLTPA | 27511348216273 | 27.8537 | -82.2742 | River/Stream | 2005-10-17 | 0.55 |  | 0.033 | 0.31 |  |  | 0.65 | 0.25 | 0.23 |  |  |  | 0.96 | -1.3863 | -0.040822 | -1.1712
21FLTPA_27511348216273 | 21FLTPA | 27511348216273 | 27.8537 | -82.2742 | River/Stream | 2005-11-29 | 0.425 |  | 0.038 |  | 7.56 |  | 0.81 | 0.31 | 0.22 |  |  | 7.44 |  | -1.1712 | X | X
21FLTPA_27511348216273 | 21FLTPA | 27511348216273 | 27.8537 | -82.2742 | River/Stream | 2005-07-26 | 10 |  | 0.045 | 0.018 | 6.42 | 90 | 1.3 | 0.39 | 0.3 |  | 2.4 | 38.67 | 1.318 | -0.94161 | 0.27612 | -4.0174
21FLTPA_27511348216273 | 21FLTPA | 27511348216273 | 27.8537 | -82.2742 | River/Stream | 2005-04-19 | 0.425 |  | 0.029 | 0.18 | 7.52 | 154 | 0.84 | 0.33 | 0.28 |  | 1.3 | 45.295 | 1.02 | -1.1087 | 0.019803 | -1.7148
21FLTPA_27511348216273 | 21FLTPA | 27511348216273 | 27.8537 | -82.2742 | River/Stream | 2005-05-09 | 0.425 |  | 0.027 | 0.14 | 7.44 | 150 | 0.83 | 0.26 | 0.25 |  | 1.6 | 44.6 | 0.97 | -1.3471 | -0.030459 | -1.9661
21FLTPA_27511348216273 | 21FLTPA | 27511348216273 | 27.8537 | -82.2742 | River/Stream | 2005-10-18 |  |  |  |  | 7.68 | [6 empty] | 7.01 |  | X | X | X
21FLTPA_27511348216273 | 21FLTPA | 27511348216273 | 27.8537 | -82.2742 | River/Stream | 2005-09-06 |  |  |  |  | 7.58 | [6 empty] | 5.79 |  | X | X | X
21FLTPA_27511378243051 | 21FLTPA | 27511378243051 | 27.8538 | -82.7178 | River/Stream | 2004-03-29 | 1.7 |  | 0.036 | 0.006 | 7.58 | 948 | 1.1 | 0.092 | 0.024 |  | 5.9 | 53.915 | 1.106 | -2.386 | 0.10075 | -5.116
21FLTPA_27511598242443 | 21FLTPA | 27511598242443 | 27.855 | -82.7124 | River/Stream | 2004-03-29 | 1.7 |  | 0.018 | 0.008 | 7.41 | 976 | 0.91 | 0.095 | 0.04 |  | 1.7 | 34.205 | 0.918 | -2.3539 | -0.085558 | -4.8283
21FLTPA_27511858242302 | 21FLTPA | 27511858242302 | 27.8544 | -82.7081 | River/Stream | 2004-03-29 | 1.7 |  | 0.041 | 0.022 | 7.26 | 962 | 0.92 | 0.12 | 0.043 |  | 3.5 | 16.65 | 0.942 | -2.1203 | -0.05975 | -3.8167
21FLTPA_27512688242458 | 21FLTPA | 27512688242458 | 27.8576 | -82.7135 | River/Stream | 2004-03-29 | 1.7 |  | 0.096 | 0.011 | 7.33 | 810 | 2.7 | 0.4 | 0.056 |  | 39 | 13.91 | 2.711 | -0.91629 | 0.99732 | -4.5099
21FLTPA_27514568242155 | 21FLTPA | 27514568242155 | 27.863 | -82.7041 | River/Stream | 2004-03-29 | 2 |  | 0.23 | 0.047 | 7.35 | 696 | 1.6 | 0.18 | 0.05 |  | 5.4 | 34.735 | 1.647 | -1.7148 | 0.49896 | -3.0576
21FLTPA_27515298138351 | 21FLTPA | 27515298138351 | 27.8646 | -81.643 | River/Stream | 2003-04-23 | 0.7 |  | 0.48 | 0.002 | 7.08 | 102 | 2.2 | 0.2 | 0.01 |  | 9.7 | 23.255 | 2.202 | -1.6094 | 0.78937 | -6.2146
21FLTPA_27515298138351 | 21FLTPA | 27515298138351 | 27.8646 | -81.643 | River/Stream | 2005-01-04 | 0.425 |  | 0.15 | 0.01 | 6.47 | 120 | 2.9 | 0.08 | 0.06 |  | 5.5 | 34.155 | 2.91 | -2.5257 | 1.0682 | -4.6052
21FLTPA_27515298138351 | 21FLTPA | 27515298138351 | 27.8646 | -81.643 | River/Stream | 2005-01-18 | 0.475 |  | 0.12 | 0.01 | 6.64 | 121 | 2.5 | 0.096 | 0.049 |  | 3 | 15.425 | 2.51 | -2.3434 | 0.92028 | -4.6052
21FLTPA_27515298138351 | 21FLTPA | 27515298138351 | 27.8646 | -81.643 | River/Stream | 2005-01-11 | 0.475 |  | 0.12 | 0.002 | 6.23 | 117 | 2.6 | 0.12 | 0.05 |  | 4.7 | 12.725 | 2.602 | -2.1203 | 0.95628 | -6.2146
21FLTPA_27515298138351 | 21FLTPA | 27515298138351 | 27.8646 | -81.643 | River/Stream | 2005-01-25 | 0.85 |  | 0.08 | 0.002 | 6.64 | 118 | 2.3 | 0.08 | 0.03 |  | 2 | 25.575 | 2.302 | -2.5257 | 0.83378 | -6.2146
21FLTPA_27515298138351 | 21FLTPA | 27515298138351 | 27.8646 | -81.643 | River/Stream | 2005-02-08 | 0.425 |  | 0.065 | 0.002 |  |  | 2.3 | 0.15 | 0.034 |  | 2.6 |  | 2.302 | -1.8971 | 0.83378 | -6.2146
21FLTPA_27515298138351 | 21FLTPA | 27515298138351 | 27.8646 | -81.643 | River/Stream | 2005-02-01 | 0.425 |  | 0.056 | 0.002 | 6.51 | 110 | 2.2 | 0.1 | 0.035 |  | 2.5 | 23.465 | 2.202 | -2.3026 | 0.78937 | -6.2146
21FLTPA_27515298138351 | 21FLTPA | 27515298138351 | 27.8646 | -81.643 | River/Stream | 2005-04-12 | 0.85 |  | 0.04 | 0.01 | 5.4 | 98 | 2.3 | 0.064 | 0.02 |  | 1.6 | 13.555 | 2.31 | -2.7489 | 0.83725 | -4.6052
21FLTPA_27515298138351 | 21FLTPA | 27515298138351 | 27.8646 | -81.643 | River/Stream | 2005-05-17 | 1.05 |  | 0.03 | 0.002 | 5.66 | 105 | 2.1 | 0.077 |  |  | 2.3 | 7.965 | 2.102 | -2.5639 | 0.74289 | -6.2146
21FLTPA_27515298138351 | 21FLTPA | 27515298138351 | 27.8646 | -81.643 | River/Stream | 2003-02-12 | 0.425 |  | 0.05 | 0.006 | 5.78 | 99 |  | 0.12 | 0.05 |  | 2.2 | 21.87 |  | -2.1203 | X | -5.116
21FLTPA_27515298138351 | 21FLTPA | 27515298138351 | 27.8646 | -81.643 | River/Stream | 2004-02-08 |  |  |  |  | 7.2 | 117 | [5 empty] | 28.71 |  | X | X | X
21FLTPA_27520728207432 | 21FLTPA | 27520728207432 | 27.8686 | -82.1286 | River/Stream | 2001-02-14 |  |  |  |  | 6.78 | 680 |  |  |  |  | 0.9 | 6.98 |  | X | X | X
21FLTPA_27521608243466 | 21FLTPA | 27521608243466 | 27.8711 | -82.7296 | River/Stream | 2005-08-16 | 30 |  | 0.15 | 0.07 | 7.3 | 683 | 1 | 0.099 | 0.05 |  | 3.2 | 26.645 | 1.07 | -2.3126 | 0.067659 | -2.6593
21FLTPA_27521608243466 | 21FLTPA | 27521608243466 | 27.8711 | -82.7296 | River/Stream | 2005-08-08 | 22 |  | 0.17 | 0.12 | 7.48 | 535 | 1.2 | 0.2 | 0.098 |  | 7.3 | 25.855 | 1.32 | -1.6094 | 0.27763 | -2.1203
21FLTPA_27521608243466 | 21FLTPA | 27521608243466 | 27.8711 | -82.7296 | River/Stream | 2005-11-29 | 16 |  | 0.19 | 0.027 | 7.47 |  | 1.4 | 0.25 | 0.16 |  |  | 6 | 1.427 | -1.3863 | 0.35557 | -3.6119
21FLTPA_27521608243466 | 21FLTPA | 27521608243466 | 27.8711 | -82.7296 | River/Stream | 2005-07-26 | 24 |  | 0.19 | 0.045 | 7.39 | 627 | 1.5 | 0.14 | 0.054 |  | 2.8 | 30.625 | 1.545 | -1.9661 | 0.43502 | -3.1011
21FLTPA_27521608243466 | 21FLTPA | 27521608243466 | 27.8711 | -82.7296 | River/Stream | 2005-10-25 | 37 |  | 0.16 | 0.077 | 7.25 |  | 1.4 | 0.25 | 0.17 |  |  | 5.94 | 1.477 | -1.3863 | 0.39001 | -2.5639
21FLTPA_27521608243466 | 21FLTPA | 27521608243466 | 27.8711 | -82.7296 | River/Stream | 2005-06-28 | 36 |  | 0.12 | 0.11 |  |  | 1.4 | 0.18 | 0.077 |  | 3.4 |  | 1.51 | -1.7148 | 0.41211 | -2.2073
21FLTPA_27521608243466 | 21FLTPA | 27521608243466 | 27.8711 | -82.7296 | River/Stream | 2005-08-23 | 45 |  | 0.075 | 0.074 | 7.33 | 537 | 1 | 0.11 | 0.046 |  | 3.5 | 35.15 | 1.074 | -2.2073 | 0.07139 | -2.6037
21FLTPA_27521608243466 | 21FLTPA | 27521608243466 | 27.8711 | -82.7296 | River/Stream | 2005-09-20 | 51 |  | 0.021 | 0.015 | 7.76 |  | 0.99 | 0.18 | 0.093 |  |  | 6.98 | 1.005 | -1.7148 | 0.0049875 | -4.1997
21FLTPA_27521608243466 | 21FLTPA | 27521608243466 | 27.8711 | -82.7296 | River/Stream | 2005-06-07 | 58 |  | 0.025 | 0.011 | 7.38 | 1247 | 1.6 | 0.31 | 0.14 |  | 3.3 | 36.815 | 1.611 | -1.1712 | 0.47686 | -4.5099
21FLTPA_27521608243466 | 21FLTPA | 27521608243466 | 27.8711 | -82.7296 | River/Stream | 2005-05-16 | 48 |  | 0.021 | 0.009 | 7.5 | 1342 | 2.3 | 0.28 | 0.11 |  | 8.6 | 40.42 | 2.309 | -1.273 | 0.83681 | -4.7105
21FLTPA_27521608243466 | 21FLTPA | 27521608243466 | 27.8711 | -82.7296 | River/Stream | 2005-11-01 | 62 |  | 0.011 | 0.009 | 8.04 |  | 1.7 | 0.2 | 0.054 |  |  | 10.82 | 1.709 | -1.6094 | 0.53591 | -4.7105
21FLTPA_27521608243466 | 21FLTPA | 27521608243466 | 27.8711 | -82.7296 | River/Stream | 2006-03-06 |  |  |  |  | 7.82 | [6 empty] | 9.54 |  | X | X | X
21FLTPA_27521608243466 | 21FLTPA | 27521608243466 | 27.8711 | -82.7296 | River/Stream | 2006-04-10 |  |  |  |  | 7.65 | [6 empty] | 6.99 |  | X | X | X
21FLTPA_27521608243466 | 21FLTPA | 27521608243466 | 27.8711 | -82.7296 | River/Stream | 2006-10-24 |  |  |  |  | 7.32 | [6 empty] | 11.59 |  | X | X | X
21FLTPA_27521608243466 | 21FLTPA | 27521608243466 | 27.8711 | -82.7296 | River/Stream | 2006-05-23 |  |  |  |  | 7.23 | [6 empty] | 2.29 |  | X | X | X
21FLTPA_27521608243466 | 21FLTPA | 27521608243466 | 27.8711 | -82.7296 | River/Stream | 2006-05-02 |  |  |  |  | 7.09 | [6 empty] | 10.2 |  | X | X | X
21FLTPA_27521608243466 | 21FLTPA | 27521608243466 | 27.8711 | -82.7296 | River/Stream | 2005-10-18 |  |  |  |  | 6.78 | [6 empty] | 3.43 |  | X | X | X
21FLTPA_27521608243466 | 21FLTPA | 27521608243466 | 27.8711 | -82.7296 | River/Stream | 2005-06-27 |  |  |  |  | 7.52 | 387 | [5 empty] | 31.235 |  | X | X | X
21FLTPA_27521608243466 | 21FLTPA | 27521608243466 | 27.8711 | -82.7296 | River/Stream | 2006-08-01 |  |  |  |  | 7.38 | [6 empty] | 6.65 |  | X | X | X
21FLTPA_27521608243466 | 21FLTPA | 27521608243466 | 27.8711 | -82.7296 | River/Stream | 2006-10-31 |  |  |  |  | 7.2 | [6 empty] | 3.87 |  | X | X | X
21FLTPA_27521608243466 | 21FLTPA | 27521608243466 | 27.8711 | -82.7296 | River/Stream | 2006-11-28 |  |  |  |  | 7.26 | [6 empty] | 5.32 |  | X | X | X
21FLTPA_27521608243466 | 21FLTPA | 27521608243466 | 27.8711 | -82.7296 | River/Stream | 2006-07-25 |  |  |  |  | 7.29 | [6 empty] | 6.27 |  | X | X | X
21FLTPA_275223308239064 | 21FLTPA | 275223308239064 | 27.8731 | -82.6517 | River/Stream | 2006-02-13 | 0.7 |  | 0.24 | 0.17 | 7.61 |  | 1.4 | 0.13 | 0.018 |  |  | 8.92 | 1.57 | -2.0402 | 0.45108 | -1.772
21FLTPA_275223308239064 | 21FLTPA | 275223308239064 | 27.8731 | -82.6517 | River/Stream | 2006-10-09 | 0.425 |  | 0.023 | 0.02 | 7 |  | 0.62 | 0.098 | 0.044 |  |  | 2.12 | 0.64 | -2.3228 | -0.44629 | -3.912
21FLTPA_275223308239064 | 21FLTPA | 275223308239064 | 27.8731 | -82.6517 | River/Stream | 2006-04-11 | 0.425 |  | 0.011 | 0.016 | 7.27 |  | 0.3 | 0.038 | 0.013 |  |  | 5.58 | 0.316 | -3.2702 | -1.152 | -4.1352
21FLTPA_275223308239064 | 21FLTPA | 275223308239064 | 27.8731 | -82.6517 | River/Stream | 2006-07-10 | 0.425 |  | 0.031 | 0.002 | 6.97 |  | 0.87 | 0.03 | 0.014 |  |  | 4.51 | 0.872 | -3.5066 | -0.13697 | -6.2146
21FLTPA_275223308239064 | 21FLTPA | 275223308239064 | 27.8731 | -82.6517 | River/Stream | 2006-11-13 | 4.4 |  | 0.023 | 0.11 |  |  | 0.76 | 0.071 | 0.026 |  |  |  | 0.87 | -2.6451 | -0.13926 | -2.2073
21FLTPA_275223308239064 | 21FLTPA | 275223308239064 | 27.8731 | -82.6517 | River/Stream | 2006-08-14 | 78 |  | 0.019 | 0.01 | 7.08 |  | 0.78 | 0.01 | 0.005 |  |  | 2.55 | 0.79 | -4.6052 | -0.23572 | -4.6052
21FLTPA_275223308239064 | 21FLTPA | 275223308239064 | 27.8731 | -82.6517 | River/Stream | 2006-06-13 | 0.425 |  | 0.02 | 0.023 | 7.32 |  | 0.86 | 0.09 | 0.043 |  |  | 4.1 | 0.883 | -2.4079 | -0.12443 | -3.7723
21FLTPA_275223308239064 | 21FLTPA | 275223308239064 | 27.8731 | -82.6517 | River/Stream | 2006-03-13 | 0.425 |  | 0.005 | 0.03 | 7.45 |  | 0.88 | 0.097 | 0.064 |  |  | 5.4 | 0.91 | -2.333 | -0.094311 | -3.5066
21FLTPA_275223308239064 | 21FLTPA | 275223308239064 | 27.8731 | -82.6517 | River/Stream | 2006-12-11 |  |  |  |  | 7.3 | [6 empty] | 6.15 |  | X | X | X
21FLTPA_275223308239064 | 21FLTPA | 275223308239064 | 27.8731 | -82.6517 | River/Stream | 2006-11-14 |  |  |  |  | 6.89 | [6 empty] | 3.15 |  | X | X | X
21FLTPA_275245308238565 | 21FLTPA | 275245308238565 | 27.8787 | -82.649 | River/Stream | 2006-02-13 | 0.7 |  | 0.18 | 0.16 | 7.47 |  | 1.4 | 0.1 | 0.007 |  |  | 7.08 | 1.56 | -2.3026 | 0.44469 | -1.8326
21FLTPA_275245308238565 | 21FLTPA | 275245308238565 | 27.8787 | -82.649 | River/Stream | 2006-11-13 | 0.6 |  | 0.045 | 0.042 |  |  | 0.83 | 0.031 | 0.016 |  |  |  | 0.872 | -3.4738 | -0.13697 | -3.1701
21FLTPA_275245308238565 | 21FLTPA | 275245308238565 | 27.8787 | -82.649 | River/Stream | 2006-10-09 | 0.425 |  | 0.044 | 0.026 | 7.11 |  | 0.82 | 0.12 | 0.073 |  |  | 1.66 | 0.846 | -2.1203 | -0.16724 | -3.6497
21FLTPA_275245308238565 | 21FLTPA | 275245308238565 | 27.8787 | -82.649 | River/Stream | 2006-08-14 | 0.425 |  | 0.034 | 0.013 | 7.17 |  | 0.91 | 0.04 | 0.008 |  |  | 3.06 | 0.923 | -3.2189 | -0.080126 | -4.3428
21FLTPA_275245308238565 | 21FLTPA | 275245308238565 | 27.8787 | -82.649 | River/Stream | 2006-04-11 | 13 |  | 0.012 | 0.006 | 7.14 |  | 0.5 | 0.1 | 0.018 |  |  | 1.88 | 0.506 | -2.3026 | -0.68122 | -5.116
21FLTPA_275245308238565 | 21FLTPA | 275245308238565 | 27.8787 | -82.649 | River/Stream | 2006-06-13 | 0.85 |  | 0.019 | 0.018 | 7.22 |  | 0.95 | 0.13 | 0.05 |  |  | 3.15 | 0.968 | -2.0402 | -0.032523 | -4.0174
21FLTPA_275245308238565 | 21FLTPA | 275245308238565 | 27.8787 | -82.649 | River/Stream | 2006-07-10 | 13 |  | 0.023 | 0.007 | 6.97 |  | 1.2 | 0.042 | 0.008 |  |  | 4.13 | 1.207 | -3.1701 | 0.18814 | -4.9618
21FLTPA_275245308238565 | 21FLTPA | 275245308238565 | 27.8787 | -82.649 | River/Stream | 2006-03-13 | 0.425 |  | 0.017 | 0.037 | 7.05 |  | 0.95 | 0.086 | 0.035 |  |  | 1.03 | 0.987 | -2.4534 | -0.013085 | -3.2968
21FLTPA_275245308238565 | 21FLTPA | 275245308238565 | 27.8787 | -82.649 | River/Stream | 2006-11-14 |  |  |  |  | 6.91 | [6 empty] | 2.53 |  | X | X | X
21FLTPA_275245308238565 | 21FLTPA | 275245308238565 | 27.8787 | -82.649 | River/Stream | 2006-12-11 |  |  |  |  | 6.93 | [6 empty] | 1.05 |  | X | X | X
21FLTPA_27524838202554 | 21FLTPA | 27524838202554 | 27.88 | -82.0487 | River/Stream | 2004-11-04 | 0.85 |  | 1.2 |  | 6.97 | 399 | 1.6 | 1.9 | 1.3 |  | 8.6 | 57.585 |  | 0.64185 | X | X
21FLTPA_27524838202554 | 21FLTPA | 27524838202554 | 27.88 | -82.0487 | River/Stream | 2004-12-02 | 0.85 |  | 1.9 | 1.3 | 7.35 | 452 | 2.6 | 1.8 | 1.3 |  | 6.4 | 30.345 | 3.9 | 0.58779 | 1.361 | 0.26236
21FLTPA_27524838202554 | 21FLTPA | 27524838202554 | 27.88 | -82.0487 | River/Stream | 2004-11-18 | 0.55 |  | 4.6 | 1 | 7.19 | 516 | 6.3 | 2.9 | 2.3 |  | 5.6 | 36.7 | 7.3 | 1.0647 | 1.9879 | 0
21FLTPA_27524838202554 | 21FLTPA | 27524838202554 | 27.88 | -82.0487 | River/Stream | 2004-12-09 | 0.8 |  | 23.05 | 2.55 | 7.44 | 415 | 35.4 | 3.4 | 2.5 |  | 8.25 | 35.95 | 37.95 | 1.2238 | 3.6363 | 0.93609
21FLTPA_27524838202554 | 21FLTPA | 27524838202554 | 27.88 | -82.0487 | River/Stream | 2004-09-23 | 0.7 |  | 2.165 | 0.56 | 7.11 | 505 | 3.35 | 3.9 | 3.35 |  | 8.45 | 22.555 | 3.91 | 1.361 | 1.3635 | -0.57982
21FLTPA_27524838202554 | 21FLTPA | 27524838202554 | 27.88 | -82.0487 | River/Stream | 2004-12-21 | 0.48 |  | 0.49 | 0.69 | 7.5 | 415 | 0.9 | 0.71 | 0.59 |  | 4 | 44.69 | 1.59 | -0.34249 | 0.46373 | -0.37106
21FLTPA_27524838202554 | 21FLTPA | 27524838202554 | 27.88 | -82.0487 | River/Stream | 2004-12-28 | 0.48 |  | 0.93 | 0.74 | 7.1 | 527 | 1.8 | 1 | 0.81 |  | 13 | 36.23 | 2.54 | 0 | 0.93216 | -0.30111
21FLTPA_27524838202554 | 21FLTPA | 27524838202554 | 27.88 | -82.0487 | River/Stream | 2004-09-15 |  |  | 1.1 | 0.76 |  |  | 2.2 | 2.9 |  |  | 8.3 |  | 2.96 | 1.0647 | 1.0852 | -0.27444
21FLTPA_27524838202554 | 21FLTPA | 27524838202554 | 27.88 | -82.0487 | River/Stream | 2005-03-03 | 0.425 |  | 0.95 | 0.84 | 7.38 | 490 | 1.9 | 1.8 | 1.3 |  | 9.3 | 39.435 | 2.74 | 0.58779 | 1.008 | -0.17435
21FLTPA_27524838202554 | 21FLTPA | 27524838202554 | 27.88 | -82.0487 | River/Stream | 2005-01-20 | 0.425 |  | 0.86 | 1 | 7.28 | 448 | 1.8 | 2.1 |  |  | 4.9 | 43.995 | 2.8 | 0.74194 | 1.0296 | 0
21FLTPA_27524838202554 | 21FLTPA | 27524838202554 | 27.88 | -82.0487 | River/Stream | 2004-12-15 |  |  | 0.61 | 0.68 | 7.12 | 416 | 1.3 | 1 |  |  |  | 55.335 | 1.98 | 0 | 0.6831 | -0.38566
21FLTPA_27524838202554 | 21FLTPA | 27524838202554 | 27.88 | -82.0487 | River/Stream | 2005-06-01 | 0.425 |  | 0.67 | 0.55 | 7.36 | 440 | 1.6 | 1.5 | 0.98 |  | 7.3 | 30.41 | 2.15 | 0.40547 | 0.76547 | -0.59784
21FLTPA_27524838202554 | 21FLTPA | 27524838202554 | 27.88 | -82.0487 | River/Stream | 2005-01-27 | 0.425 |  | 0.37 | 1 | 7.52 | 433 | 0.96 | 0.83 | 0.68 |  | 3.7 | 49.685 | 1.96 | -0.18633 | 0.67294 | 0
21FLTPA_27524838202554 | 21FLTPA | 27524838202554 | 27.88 | -82.0487 | River/Stream | 2002-03-27 | 0.425 |  | 0.43 |  | 6.88 | 453 | 1.2 | 1.4 | 1.2 | 55 | 3.6 | 3.05 |  | 0.33647 | X | X
21FLTPA_27524838202554 | 21FLTPA | 27524838202554 | 27.88 | -82.0487 | River/Stream | 2004-10-07 | 0.85 |  | 0.45 | 0.67 | 7.44 | 254 | 1.3 | 2 | 1.8 |  | 5.2 | 20.65 | 1.97 | 0.69315 | 0.67803 | -0.40048
21FLTPA_27524838202554 | 21FLTPA | 27524838202554 | 27.88 | -82.0487 | River/Stream | 2005-03-17 | 0.7 |  | 0.64 | 0.41 | 7.1 | 308 | 1.9 | 1.4 | 0.91 |  | 11 | 37.59 | 2.31 | 0.33647 | 0.83725 | -0.8916
21FLTPA_27524838202554 | 21FLTPA | 27524838202554 | 27.88 | -82.0487 | River/Stream | 2004-10-14 | 0.85 |  | 0.38 | 0.61 | 7.26 | 351 | 1.2 | 1.7 | 1.5 |  | 3.3 | 23.88 | 1.81 | 0.53063 | 0.59333 | -0.4943
21FLTPA_27524838202554 | 21FLTPA | 27524838202554 | 27.88 | -82.0487 | River/Stream | 2005-04-27 | 0.7 |  | 0.44 | 0.48 | 7.36 | 327 | 1.5 | 1.3 | 0.8 |  | 11 | 39.3 | 1.98 | 0.26236 | 0.6831 | -0.73397
21FLTPA_27524838202554 | 21FLTPA | 27524838202554 | 27.88 | -82.0487 | River/Stream | 2005-01-06 | 0.55 |  | 0.38 | 0.53 | 7.46 | 448 | 1.4 | 0.76 | 0.63 |  | 4.1 | 41.25 | 1.93 | -0.27444 | 0.65752 | -0.63488
21FLTPA_27524838202554 | 21FLTPA | 27524838202554 | 27.88 | -82.0487 | River/Stream | 2004-10-21 | 0.55 |  | 0.24 | 0.45 | 7.3 | 398 | 0.96 | 1.7 | 1.4 |  | 4.6 | 15.595 | 1.41 | 0.53063 | 0.34359 | -0.79851
21FLTPA_27524838202554 | 21FLTPA | 27524838202554 | 27.88 | -82.0487 | River/Stream | 2005-01-13 | 0.85 |  | 0.21 | 0.52 | 7.51 | 430 | 0.86 | 0.78 | 0.56 |  | 3.8 | 36.905 | 1.38 | -0.24846 | 0.32208 | -0.65393
21FLTPA_27524838202554 | 21FLTPA | 27524838202554 | 27.88 | -82.0487 | River/Stream | 2005-03-24 | 46 |  | 0.38 | 0.66 | 7.3 | 385 | 1.6 | 1.7 | 1.3 |  | 5.5 | 30.965 | 2.26 | 0.53063 | 0.81536 | -0.41552
21FLTPA_27524838202554 | 21FLTPA | 27524838202554 | 27.88 | -82.0487 | River/Stream | 2004-10-27 | 0.425 |  | 0.16 | 0.42 | 7.62 | 350 | 0.69 | 1.4 | 1.1 |  | 2.8 | 6.01 | 1.11 | 0.33647 | 0.10436 | -0.8675
21FLTPA_27524838202554 | 21FLTPA | 27524838202554 | 27.88 | -82.0487 | River/Stream | 2005-02-10 | 8 |  | 0.3 | 0.75 | 7.53 | 432 | 1.3 | 1.3 | 0.54 |  | 3.9 | 34.175 | 2.05 | 0.26236 | 0.71784 | -0.28768
21FLTPA_27524838202554 | 21FLTPA | 27524838202554 | 27.88 | -82.0487 | River/Stream | 2005-04-14 | 0.85 |  | 0.39 | 0.97 | 7.07 | 423 | 1.7 | 1.6 | 1.1 |  | 5.8 | 24.93 | 2.67 | 0.47 | 0.98208 | -0.030459
21FLTPA_27524838202554 | 21FLTPA | 27524838202554 | 27.88 | -82.0487 | River/Stream | 2005-02-03 | 0.425 |  | 0.2 | 1 | 7.47 | 419 | 1 | 0.8 | 0.6 |  | 5 | 35.2 | 2 | -0.22314 | 0.69315 | 0
21FLTPA_27524838202554 | 21FLTPA | 27524838202554 | 27.88 | -82.0487 | River/Stream | 2005-04-20 | 11 |  | 0.25 | 1.7 | 6.99 | 430 | 1.3 | 1.6 | 1.2 |  | 6.1 | 31.095 | 3 | 0.47 | 1.0986 | 0.53063
21FLTPA_27524838202554 | 21FLTPA | 27524838202554 | 27.88 | -82.0487 | River/Stream | 2005-05-11 | 0.55 |  | 0.2 | 2.2 | 7.32 | 489 | 1.2 | 1.8 | 1.3 |  | 4.3 | 27.31 | 3.4 | 0.58779 | 1.2238 | 0.78846
21FLTPA_27524838202554 | 21FLTPA | 27524838202554 | 27.88 | -82.0487 | River/Stream | 2002-04-10 | 1.4 |  | 0.3 | 0.63 | 7.87 | 450 | 2 | 3.1 | 1.1 | 55 | 3.6 | 4.24 | 2.63 | 1.1314 | 0.96698 | -0.46204
21FLTPA_27524838202554 | 21FLTPA | 27524838202554 | 27.88 | -82.0487 | River/Stream | 2005-05-04 | 0.425 |  | 0.19 | 2.8 | 7.12 | 466 | 1.3 | 2.1 | 1.7 |  | 4.1 | 26.69 | 4.1 | 0.74194 | 1.411 | 1.0296
21FLTPA_27524838202554 | 21FLTPA | 27524838202554 | 27.88 | -82.0487 | River/Stream | 2005-05-25 | 0.425 |  | 0.11 | 1.5 | 7.28 | 541 | 0.96 | 1.5 | 1.2 |  | 2.6 | 31.34 | 2.46 | 0.40547 | 0.90016 | 0.40547
21FLTPA_27524838202554 | 21FLTPA | 27524838202554 | 27.88 | -82.0487 | River/Stream | 2005-04-07 | 16 |  | 0.11 | 0.51 | 7.23 | 418 | 0.98 | 0.99 | 0.78 |  | 3.4 | 20.585 | 1.49 | -0.01005 | 0.39878 | -0.67334
21FLTPA_27524838202554 | 21FLTPA | 27524838202554 | 27.88 | -82.0487 | River/Stream | 2005-03-31 | 19 |  | 0.092 | 0.34 | 7.62 | 459 | 0.82 | 0.83 | 0.74 |  | 3.3 | 38.72 | 1.16 | -0.18633 | 0.14842 | -1.0788
21FLTPA_27524838202554 | 21FLTPA | 27524838202554 | 27.88 | -82.0487 | River/Stream | 2005-05-18 | 0.425 |  | 0.13 | 2.1 | 7.47 | 521 | 1.2 | 1.6 | 1.3 |  | 3.4 | 32.555 | 3.3 | 0.47 | 1.1939 | 0.74194
21FLTPA_27524838202554 | 21FLTPA | 27524838202554 | 27.88 | -82.0487 | River/Stream | 2002-11-04 |  |  |  |  | 7.08 | 411 | [5 empty] | 26.925 |  | X | X | X
21FLTPA_27524838202554 | 21FLTPA | 27524838202554 | 27.88 | -82.0487 | River/Stream | 2002-05-23 |  |  |  |  | 7.11 | 614 | [5 empty] | 22.745 |  | X | X | X
21FLTPA_27524838202554 | 21FLTPA | 27524838202554 | 27.88 | -82.0487 | River/Stream | 2002-05-30 |  |  |  |  | 7.28 | 560 | [5 empty] | 47.045 |  | X | X | X
21FLTPA_27524838202554 | 21FLTPA | 27524838202554 | 27.88 | -82.0487 | River/Stream | 2002-07-17 |  |  |  |  | 7.12 | 404 | [5 empty] | 23.585 |  | X | X | X
21FLTPA_27524838202554 | 21FLTPA | 27524838202554 | 27.88 | -82.0487 | River/Stream | 2002-08-06 |  |  |  |  | 6.71 | 379 | [5 empty] | 36.685 |  | X | X | X
21FLTPA_27524838202554 | 21FLTPA | 27524838202554 | 27.88 | -82.0487 | River/Stream | 2002-09-16 |  |  |  |  | 7.1 | 400 | [5 empty] | 30.59 |  | X | X | X
21FLTPA_27524838202554 | 21FLTPA | 27524838202554 | 27.88 | -82.0487 | River/Stream | 2002-10-22 |  |  |  |  | 7.4 | 487 | [5 empty] | 25.48 |  | X | X | X
21FLTPA_27524838202554 | 21FLTPA | 27524838202554 | 27.88 | -82.0487 | River/Stream | 2002-11-07 | [13 empty] | X | X | X
21FLTPA_27524838202554 | 21FLTPA | 27524838202554 | 27.88 | -82.0487 | River/Stream | 2003-06-26 |  |  |  |  | 7.34 | 190 | [5 empty] | 33.16 |  | X | X | X
21FLTPA_27524838202554 | 21FLTPA | 27524838202554 | 27.88 | -82.0487 | River/Stream | 2004-09-16 |  |  |  |  | 6.85 | 684 | [5 empty] | 19.055 |  | X | X | X
21FLTPA_27524838202554 | 21FLTPA | 27524838202554 | 27.88 | -82.0487 | River/Stream | 2002-10-14 |  |  |  |  | 7.36 | 499 | [5 empty] | 23.235 |  | X | X | X
21FLTPA_27525378248329 | 21FLTPA | 27525378248329 | 27.8815 | -82.8091 | River/Stream | 2004-05-25 | 0.425 |  | 0.12 | 0.01 | 7.46 | 529 | 0.76 | 0.05 | 0.01 |  | 0.95 | 75.025 | 0.77 | -2.9957 | -0.26136 | -4.6052
21FLTPA_27525378248329 | 21FLTPA | 27525378248329 | 27.8815 | -82.8091 | River/Stream | 2005-01-03 | 0.55 |  | 0.03 | 0.01 | 7.31 | 453 | 0.82 | 0.01 | 0.01 |  | 0.5 | 52.95 | 0.83 | -4.6052 | -0.18633 | -4.6052
21FLTPA_27525378248329 | 21FLTPA | 27525378248329 | 27.8815 | -82.8091 | River/Stream | 2004-03-15 | 1.7 |  | 0.03 | 0.01 | 7.64 | 434 | 0.9 | 0.044 | 0.007 |  | 2.3 | 50.85 | 0.91 | -3.1236 | -0.094311 | -4.6052
21FLTPA_27525378248329 | 21FLTPA | 27525378248329 | 27.8815 | -82.8091 | River/Stream | 2004-11-03 | 0.425 |  | 0.07 | 0.03 | 7.39 | 433 |  |  | 0.01 |  | 0.9 | 42.455 |  | X | X | -3.5066
21FLTPA_27525378248329 | 21FLTPA | 27525378248329 | 27.8815 | -82.8091 | River/Stream | 2004-11-17 |  |  |  |  | 7.5 | 444 | [5 empty] | 46.1 |  | X | X | X
21FLTPA_27525378248329 | 21FLTPA | 27525378248329 | 27.8815 | -82.8091 | River/Stream | 2004-08-03 |  |  |  |  | 7.76 | 444 | [5 empty] | 60.05 |  | X | X | X
21FLTPA_27525378248329 | 21FLTPA | 27525378248329 | 27.8815 | -82.8091 | River/Stream | 2004-12-14 | 3 |  |  | 0.018 | 7.72 | 451 | 2.1 | 0.23 | 0.022 |  | 26 | 38.145 | 2.118 | -1.4697 | 0.75047 | -4.0174
21FLTPA_27525598242544 | 21FLTPA | 27525598242544 | 27.8821 | -82.7151 | River/Stream | 2005-04-04 | 0.475 |  | 0.42 | 0.042 | 7.04 | 797 | 1.7 | 0.44 | 0.32 |  | 3.1 | 17.38 | 1.742 | -0.82098 | 0.55503 | -3.1701
21FLTPA_27525598242544 | 21FLTPA | 27525598242544 | 27.8821 | -82.7151 | River/Stream | 2005-11-07 | 9.2 |  | 0.12 | 0.056 | 7.33 |  | 0.54 | 0.23 | 0.2 |  |  | 3.33 | 0.596 | -1.4697 | -0.51751 | -2.8824
21FLTPA_27525598242544 | 21FLTPA | 27525598242544 | 27.8821 | -82.7151 | River/Stream | 2005-06-07 | 9.1 |  | 0.28 | 0.093 | 7.1 | 911 | 1.3 | 0.24 | 0.17 |  | 1.9 | 5.93 | 1.393 | -1.4271 | 0.33146 | -2.3752
21FLTPA_27525598242544 | 21FLTPA | 27525598242544 | 27.8821 | -82.7151 | River/Stream | 2005-08-16 | 36 |  | 0.27 | 0.51 | 7.17 | 930 | 1.3 | 0.5 | 0.38 |  | 3.1 | 31.455 | 1.81 | -0.69315 | 0.59333 | -0.67334
21FLTPA_27525598242544 | 21FLTPA | 27525598242544 | 27.8821 | -82.7151 | River/Stream | 2005-11-14 | 20 |  | 0.19 | 0.042 | 7.31 |  | 1.2 | 0.26 | 0.21 |  |  | 2.21 | 1.242 | -1.3471 | 0.21672 | -3.1701
21FLTPA_27525598242544 | 21FLTPA | 27525598242544 | 27.8821 | -82.7151 | River/Stream | 2005-07-18 | 44 |  | 0.21 | 0.17 | 7.1 | 610 | 1.5 | 0.2 | 0.071 |  | 2.9 | 23.43 | 1.67 | -1.6094 | 0.51282 | -1.772
21FLTPA_27525598242544 | 21FLTPA | 27525598242544 | 27.8821 | -82.7151 | River/Stream | 2005-10-10 | 20 |  | 0.14 | 0.6 | 7.13 |  | 1.3 | 0.49 | 0.42 |  |  | 3.13 | 1.9 | -0.71335 | 0.64185 | -0.51083
21FLTPA_27525598242544 | 21FLTPA | 27525598242544 | 27.8821 | -82.7151 | River/Stream | 2005-03-07 | 46 |  | 0.074 | 0.29 | 8.09 | 936 | 2 | 0.52 | 0.38 |  | 5.4 | 46.21 | 2.29 | -0.65393 | 0.82855 | -1.2379
21FLTPA_27530158206001 | 21FLTPA | 27530158206001 | 27.8837 | -82.1 | River/Stream | 2004-12-09 | 0.7 |  | 9 | 5.3 | 6.96 | 1127 | 11 | 3.4 | 2.7 |  | 4.8 | 32.21 | 16.3 | 1.2238 | 2.7912 | 1.6677
21FLTPA_27530158206001 | 21FLTPA | 27530158206001 | 27.8837 | -82.1 | River/Stream | 2005-01-20 | 0.425 |  | 0.63 | 4 | 7.16 | 677 | 1.9 | 5.2 |  |  | 4.9 | 46.205 | 5.9 | 1.6487 | 1.775 | 1.3863
21FLTPA_27530158206001 | 21FLTPA | 27530158206001 | 27.8837 | -82.1 | River/Stream | 2004-10-14 | 0.85 |  | 0.46 | 1.6 | 7.06 | 560 | 1.4 | 4.5 | 4.3 |  | 4.2 | 28.32 | 3 | 1.5041 | 1.0986 | 0.47
21FLTPA_27530158206001 | 21FLTPA | 27530158206001 | 27.8837 | -82.1 | River/Stream | 2005-03-24 | 0.425 |  | 0.45 | 1.3 | 7.27 | 564 | 1.5 | 4.4 | 3.4 |  | 3.3 | 39.125 | 2.8 | 1.4816 | 1.0296 | 0.26236
21FLTPA_27530158206001 | 21FLTPA | 27530158206001 | 27.8837 | -82.1 | River/Stream | 2004-10-27 | 0.5 |  | 0.48 | 2.6 | 7.35 | 715 | 1.6 | 3.7 | 1.6 |  | 4.7 | 5.44 | 4.2 | 1.3083 | 1.4351 | 0.95551
21FLTPA_27530158206001 | 21FLTPA | 27530158206001 | 27.8837 | -82.1 | River/Stream | 2005-01-06 | 0.6 |  | 0.26 | 3 | 7.26 | 674 | 1 | 2.9 | 2.3 |  | 4 | 46.95 | 4 | 1.0647 | 1.3863 | 1.0986
21FLTPA_27530158206001 | 21FLTPA | 27530158206001 | 27.8837 | -82.1 | River/Stream | 2004-11-18 | 0.425 |  | 0.27 | 2.9 | 7.2 | 725 | 1.2 | 3.2 | 2.7 |  | 5.5 | 43.75 | 4.1 | 1.1632 | 1.411 | 1.0647
21FLTPA_27530158206001 | 21FLTPA | 27530158206001 | 27.8837 | -82.1 | River/Stream | 2004-12-02 | 0.85 |  | 0.23 | 4.9 | 7.31 | 816 | 1.1 | 3.4 | 2.8 |  | 4.6 | 42.785 | 6 | 1.2238 | 1.7918 | 1.5892
21FLTPA_27530158206001 | 21FLTPA | 27530158206001 | 27.8837 | -82.1 | River/Stream | 2004-12-15 |  |  | 0.25 | 3.9 | 7.22 | 839 | 1.2 | 3 |  |  |  | 45.425 | 5.1 | 1.0986 | 1.6292 | 1.361
21FLTPA_27530158206001 | 21FLTPA | 27530158206001 | 27.8837 | -82.1 | River/Stream | 2004-12-21 | 0.55 |  | 0.2 | 0.36 | 7.56 | 903 | 1 | 2.6 | 2.4 |  | 3.7 | 49.85 | 1.36 | 0.95551 | 0.30748 | -1.0217
21FLTPA_27530158206001 | 21FLTPA | 27530158206001 | 27.8837 | -82.1 | River/Stream | 2004-12-28 | 0.425 |  | 0.19 | 2.3 | 7.21 | 633 | 1.1 | 2.4 | 2.2 |  | 6.5 | 54.34 | 3.4 | 0.87547 | 1.2238 | 0.83291
21FLTPA_27530158206001 | 21FLTPA | 27530158206001 | 27.8837 | -82.1 | River/Stream | 2005-02-03 | 0.48 |  | 0.13 | 2.6 | 7.41 | 600 | 0.78 | 3.6 | 3.5 |  | 4.5 | 50.985 | 3.38 | 1.2809 | 1.2179 | 0.95551
21FLTPA_27530158206001 | 21FLTPA | 27530158206001 | 27.8837 | -82.1 | River/Stream | 2004-11-04 | 0.85 |  | 0.16 | 2.7 | 7.22 | 702 | 1.2 | 3.7 | 2.9 |  | 4.7 | 85.9 | 3.9 | 1.3083 | 1.361 | 0.99325
21FLTPA_27530158206001 | 21FLTPA | 27530158206001 | 27.8837 | -82.1 | River/Stream | 2004-09-15 |  |  | 0.13 |  |  |  | 1.1 | 1.8 |  |  | 4.5 |  |  | 0.58779 | X | X
21FLTPA_27530158206001 | 21FLTPA | 27530158206001 | 27.8837 | -82.1 | River/Stream | 2005-04-07 | 0.425 |  | 0.064 | 0.84 | 7.23 | 530 | 0.76 | 3.4 | 2.4 |  | 3.7 | 42.595 | 1.6 | 1.2238 | 0.47 | -0.17435
21FLTPA_27530158206001 | 21FLTPA | 27530158206001 | 27.8837 | -82.1 | River/Stream | 2005-01-13 | 0.85 |  | 0.079 | 4.6 | 7.16 | 849 | 1 | 4.4 | 3.5 |  | 3.7 | 46.145 | 5.6 | 1.4816 | 1.7228 | 1.5261
21FLTPA_27530158206001 | 21FLTPA | 27530158206001 | 27.8837 | -82.1 | River/Stream | 2004-09-23 | 0.85 |  | 0.058 | 0.4 | 7.21 | 473 | 0.87 | 3 | 2.7 |  | 5.6 | 37.1 | 1.27 | 1.0986 | 0.23902 | -0.91629
21FLTPA_27530158206001 | 21FLTPA | 27530158206001 | 27.8837 | -82.1 | River/Stream | 2004-10-21 | 0.575 |  | 0.0545 | 1.1 | 7.23 | 582 | 0.905 | 3.5 | 1.825 |  | 4.3 | 29.66 | 2.005 | 1.2528 | 0.69564 | 0.09531
21FLTPA_27530158206001 | 21FLTPA | 27530158206001 | 27.8837 | -82.1 | River/Stream | 2005-04-20 | 0.425 |  | 0.046 | 1.5 | 7.34 | 658 | 0.83 | 3.9 | 3.1 |  | 4 | 47.4 | 2.33 | 1.361 | 0.84587 | 0.40547
21FLTPA_27530158206001 | 21FLTPA | 27530158206001 | 27.8837 | -82.1 | River/Stream | 2005-03-17 | 0.85 |  | 0.059 | 0.44 | 7.14 | 338 | 1.1 | 2.1 | 1.5 |  | 11 | 43.04 | 1.54 | 0.74194 | 0.43178 | -0.82098
21FLTPA_27530158206001 | 21FLTPA | 27530158206001 | 27.8837 | -82.1 | River/Stream | 2005-05-18 | 0.425 |  | 0.044 | 1.6 | 7.58 | 603 | 0.84 | 4.1 | 3.1 |  | 6.2 | 43.895 | 2.44 | 1.411 | 0.892 | 0.47
21FLTPA_27530158206001 | 21FLTPA | 27530158206001 | 27.8837 | -82.1 | River/Stream | 2005-01-27 | 0.425 |  | 0.045 | 4 | 7.47 | 607 | 0.87 | 3.8 | 3.5 |  | 4.2 | 82.815 | 4.87 | 1.335 | 1.5831 | 1.3863
21FLTPA_27530158206001 | 21FLTPA | 27530158206001 | 27.8837 | -82.1 | River/Stream | 2004-10-07 | 0.6375 |  | 0.0405 | 1.42 | 7.21 | 177 | 0.9 | 0.955 | 0.98 |  | 5.65 | 39.24 | 2.32 | -0.046044 | 0.84157 | 0.35066
21FLTPA_27530158206001 | 21FLTPA | 27530158206001 | 27.8837 | -82.1 | River/Stream | 2005-05-04 | 0.425 |  | 0.038 | 0.72 | 7.47 | 543 | 0.93 | 3.5 | 2.8 |  | 5.7 | 49.55 | 1.65 | 1.2528 | 0.50078 | -0.3285
21FLTPA_27530158206001 | 21FLTPA | 27530158206001 | 27.8837 | -82.1 | River/Stream | 2005-03-31 | 0.425 |  | 0.031 | 0.67 | 7.68 | 554 | 0.76 | 3.3 | 2.7 |  | 7.9 | 50.755 | 1.43 | 1.1939 | 0.35767 | -0.40048
21FLTPA_27530158206001 | 21FLTPA | 27530158206001 | 27.8837 | -82.1 | River/Stream | 2005-03-03 | 0.425 |  | 0.035 | 0.84 | 7.27 | 725 | 0.86 | 3.3 | 2.9 |  | 3.4 | 50.98 | 1.7 | 1.1939 | 0.53063 | -0.17435
21FLTPA_27530158206001 | 21FLTPA | 27530158206001 | 27.8837 | -82.1 | River/Stream | 2005-05-11 | 0.425 |  | 0.03 | 1.3 | 7.51 | 706 | 0.83 | 4.2 | 2.5 |  | 4.8 | 45.695 | 2.13 | 1.4351 | 0.75612 | 0.26236
21FLTPA_27530158206001 | 21FLTPA | 27530158206001 | 27.8837 | -82.1 | River/Stream | 2005-05-25 | 0.425 |  | 0.027 | 1.4 | 7.55 | 646 | 0.76 | 3.8 | 3.2 |  | 3.6 | 45.61 | 2.16 | 1.335 | 0.77011 | 0.33647
21FLTPA_27530158206001 | 21FLTPA | 27530158206001 | 27.8837 | -82.1 | River/Stream | 2005-04-27 | 0.425 |  | 0.048 | 0.89 | 7.45 | 421 | 1.4 | 2.9 | 1.9 |  | 19 | 47.745 | 2.29 | 1.0647 | 0.82855 | -0.11653
21FLTPA_27530158206001 | 21FLTPA | 27530158206001 | 27.8837 | -82.1 | River/Stream | 2005-04-14 | 0.85 |  | 0.034 | 1.2 | 7.28 | 519 | 1.1 | 3.2 | 2.4 |  | 3.7 | 42.59 | 2.3 | 1.1632 | 0.83291 | 0.18232
21FLTPA_27530158206001 | 21FLTPA | 27530158206001 | 27.8837 | -82.1 | River/Stream | 2005-06-01 | 0.425 |  | 0.021 | 1.2 | 7.15 | 520 | 0.89 | 2.9 | 2.1 |  | 5.4 | 43.215 | 2.09 | 1.0647 | 0.73716 | 0.18232
21FLTPA_27530158206001 | 21FLTPA | 27530158206001 | 27.8837 | -82.1 | River/Stream | 2005-02-10 | 1.8 |  | 0.015 | 1.2 | 7.64 | 577 | 0.78 | 3 | 2.4 |  | 4.5 | 50.025 | 1.98 | 1.0986 | 0.6831 | 0.18232
21FLTPA_27530158206001 | 21FLTPA | 27530158206001 | 27.8837 | -82.1 | River/Stream | 2004-09-16 |  |  |  |  | 7.07 | 391 | [5 empty] | 34.01 |  | X | X | X
21FLTPA_27532068158243 | 21FLTPA | 27532068158243 | 27.889 | -81.9734 | River/Stream | 2004-10-14 | 0.85 |  | 11 | 0.24 | 6.76 | 914 | 12 | 13 | 13 |  | 2.1 | 15.445 | 12.24 | 2.5649 | 2.5047 | -1.4271
21FLTPA_27532068158243 | 21FLTPA | 27532068158243 | 27.889 | -81.9734 | River/Stream | 2004-10-21 | 0.6 |  | 6.2 | 0.32 | 6.93 | 966 | 7.2 | 5.7 | 5.2 |  | 1.5 | 19.8 | 7.52 | 1.7405 | 2.0176 | -1.1394
21FLTPA_27532068158243 | 21FLTPA | 27532068158243 | 27.889 | -81.9734 | River/Stream | 2004-10-27 | 0.55 |  | 7.3 | 0.63 | 6.81 | 1168 | 8.6 | 6.6 | 5.7 |  | 6.3 | 19.4 | 9.23 | 1.8871 | 2.2225 | -0.46204
21FLTPA_27532068158243 | 21FLTPA | 27532068158243 | 27.889 | -81.9734 | River/Stream | 2004-12-02 | 0.425 |  | 7.8 | 4.2 | 6.65 | 1442 | 9.4 | 5.4 | 4.9 |  | 4.4 | 25.57 | 13.6 | 1.6864 | 2.6101 | 1.4351
21FLTPA_27532068158243 | 21FLTPA | 27532068158243 | 27.889 | -81.9734 | River/Stream | 2005-01-20 | 13 |  | 6.6 | 4.7 | 6.35 | 109.5 | 8.6 | 9.9 |  |  | 3.2 | 37.485 | 13.3 | 2.2925 | 2.5878 | 1.5476
21FLTPA_27532068158243 | 21FLTPA | 27532068158243 | 27.889 | -81.9734 | River/Stream | 2005-03-24 | 0.6 |  | 3.7 | 1.2 | 6.92 | 818 | 4.9 | 8.6 | 7.2 |  | 2.1 | 25.52 | 6.1 | 2.1518 | 1.8083 | 0.18232
21FLTPA_27532068158243 | 21FLTPA | 27532068158243 | 27.889 | -81.9734 | River/Stream | 2004-12-28 | 0.425 |  | 17 | 3.2 | 6.37 | 1550 | 23 | 7.3 | 5.4 |  | 6.6 | 33.705 | 26.2 | 1.9879 | 3.2658 | 1.1632
21FLTPA_27532068158243 | 21FLTPA | 27532068158243 | 27.889 | -81.9734 | River/Stream | 2005-01-27 | 0.6 |  | 3.1 | 4.9 | 6.41 | 1066 | 4.2 | 8.3 | 7.9 |  | 6.4 | 34.43 | 9.1 | 2.1163 | 2.2083 | 1.5892
21FLTPA_27532068158243 | 21FLTPA | 27532068158243 | 27.889 | -81.9734 | River/Stream | 2004-12-09 | 0.85 |  | 42 | 3.9 | 6.56 | 2532 | 57 | 8.9 | 4.5 |  | 3.4 | 29.505 | 60.9 | 2.1861 | 4.1092 | 1.361
21FLTPA_27532068158243 | 21FLTPA | 27532068158243 | 27.889 | -81.9734 | River/Stream | 2005-01-13 | 0.6 |  | 6.4 | 4.9 | 6.47 | 1400 | 8.7 | 8.3 | 7.6 |  | 3.6 | 50.28 | 13.6 | 2.1163 | 2.6101 | 1.5892
21FLTPA_27532068158243 | 21FLTPA | 27532068158243 | 27.889 | -81.9734 | River/Stream | 2004-10-07 | 0.425 |  | 3.7 | 0.094 | 6.64 | 622 | 5.2 | 5.7 | 5.7 |  | 2.4 | 14.1 | 5.294 | 1.7405 | 1.6666 | -2.3645
21FLTPA_27532068158243 | 21FLTPA | 27532068158243 | 27.889 | -81.9734 | River/Stream | 2004-09-23 | 0.85 |  | 2 | 0.18 | 6.85 | 864 | 3.1 | 4.3 | 4.4 |  | 3 | 23.305 | 3.28 | 1.4586 | 1.1878 | -1.7148
21FLTPA_27532068158243 | 21FLTPA | 27532068158243 | 27.889 | -81.9734 | River/Stream | 2004-12-21 | 4.7 |  | 1.7 | 4 | 6.97 | 1268 | 3 | 5.1 | 4.4 |  | 3.5 | 44.885 | 7 | 1.6292 | 1.9459 | 1.3863
21FLTPA_27532068158243 | 21FLTPA | 27532068158243 | 27.889 | -81.9734 | River/Stream | 2005-05-11 | 0.425 |  | 1.7 | 1.4 | 6.77 | 1138 | 3.1 | 8.2 | 6.1 |  | 2.9 | 22.11 | 4.5 | 2.1041 | 1.5041 | 0.33647
21FLTPA_27532068158243 | 21FLTPA | 27532068158243 | 27.889 | -81.9734 | River/Stream | 2004-11-18 | 0.425 |  | 1.9 | 1.3 | 7.03 | 916 | 3.5 | 4.7 | 4.3 |  | 4.1 | 32.535 | 4.8 | 1.5476 | 1.5686 | 0.26236
21FLTPA_27532068158243 | 21FLTPA | 27532068158243 | 27.889 | -81.9734 | River/Stream | 2005-02-03 | 0.7 |  | 0.24 | 4.1 | 6.67 | 1039 | 1.2 | 7 | 6.5 |  | 3.9 | 33.72 | 5.3 | 1.9459 | 1.6677 | 1.411
21FLTPA_27532068158243 | 21FLTPA | 27532068158243 | 27.889 | -81.9734 | River/Stream | 2005-06-01 | 0.55 |  | 0.15 | 0.18 | 7.08 | 845 | 1 | 5.9 | 4 |  | 6.5 | 17.225 | 1.18 | 1.775 | 0.16551 | -1.7148
21FLTPA_27532068158243 | 21FLTPA | 27532068158243 | 27.889 | -81.9734 | River/Stream | 2005-01-06 | 0.85 |  | 0.16 | 1.9 | 7.09 | 1002 | 1.3 | 5 | 4.6 |  | 4.2 | 45.275 | 3.2 | 1.6094 | 1.1632 | 0.64185
21FLTPA_27532068158243 | 21FLTPA | 27532068158243 | 27.889 | -81.9734 | River/Stream | 2005-05-25 | 0.48 |  | 0.098 | 0.21 | 6.93 | 1039 | 0.82 | 6.3 | 5.7 |  | 6.5 | 21.11 | 1.03 | 1.8405 | 0.029559 | -1.5606
21FLTPA_27532068158243 | 21FLTPA | 27532068158243 | 27.889 | -81.9734 | River/Stream | 2005-04-07 | 0.425 |  | 0.16 | 1.5 | 6.89 | 942 | 1.4 | 8.6 | 6.6 |  | 5.6 | 41.895 | 2.9 | 2.1518 | 1.0647 | 0.40547
21FLTPA_27532068158243 | 21FLTPA | 27532068158243 | 27.889 | -81.9734 | River/Stream | 2004-09-15 |  |  | 0.094 | 0.062 |  |  | 1.1 | 6.9 |  |  | 4.1 |  | 1.162 | 1.9315 | 0.15014 | -2.7806
21FLTPA_27532068158243 | 21FLTPA | 27532068158243 | 27.889 | -81.9734 | River/Stream | 2005-03-03 | 0.425 |  | 0.083 | 0.57 | 7.4 | 1023 | 1 | 4.6 | 4.4 |  | 3.1 | 45.185 | 1.57 | 1.5261 | 0.45108 | -0.56212
21FLTPA_27532068158243 | 21FLTPA | 27532068158243 | 27.889 | -81.9734 | River/Stream | 2005-05-18 | 0.95 |  | 0.082 | 0.97 | 6.81 | 1046 | 1 | 6.8 | 5.6 |  | 7.7 | 19.8 | 1.97 | 1.9169 | 0.67803 | -0.030459
21FLTPA_27532068158243 | 21FLTPA | 27532068158243 | 27.889 | -81.9734 | River/Stream | 2005-04-27 | 0.425 |  | 0.063 | 0.2 | 7.04 | 829 | 0.88 | 4.8 | 3.8 |  | 3.8 | 27.085 | 1.08 | 1.5686 | 0.076961 | -1.6094
21FLTPA_27532068158243 | 21FLTPA | 27532068158243 | 27.889 | -81.9734 | River/Stream | 2005-03-31 | 0.425 |  | 0.07 | 0.6 | 6.92 | 862 | 1 | 4.8 | 4.6 |  | 2.5 | 29.295 | 1.6 | 1.5686 | 0.47 | -0.51083
21FLTPA_27532068158243 | 21FLTPA | 27532068158243 | 27.889 | -81.9734 | River/Stream | 2005-05-04 | 0.6 |  | 0.049 | 0.14 | 7.13 | 889 | 0.83 | 6.2 | 5.1 |  | 3.3 | 31.375 | 0.97 | 1.8245 | -0.030459 | -1.9661
21FLTPA_27532068158243 | 21FLTPA | 27532068158243 | 27.889 | -81.9734 | River/Stream | 2005-04-14 | 0.425 |  | 0.069 | 1.4 | 6.7 | 979 | 1.2 | 7.2 | 5.7 |  | 2.9 | 30.11 | 2.6 | 1.9741 | 0.95551 | 0.33647
21FLTPA_27532068158243 | 21FLTPA | 27532068158243 | 27.889 | -81.9734 | River/Stream | 2005-04-20 | 0.425 |  | 0.063 | 0.97 | 7.03 | 1046 | 1.1 | 6.8 | 5.3 |  | 2.8 | 30.46 | 2.07 | 1.9169 | 0.72755 | -0.030459
21FLTPA_27532068158243 | 21FLTPA | 27532068158243 | 27.889 | -81.9734 | River/Stream | 2005-03-17 | 0.425 |  | 0.042 |  | 7.3 | 593 | 0.83 | 1.5 | 0.53 |  | 6.7 | 35.51 |  | 0.40547 | X | X
21FLTPA_27532068158243 | 21FLTPA | 27532068158243 | 27.889 | -81.9734 | River/Stream | 2004-11-04 | 0.85 |  | 3.2 | 0.75 | 7 | 992 |  |  | 4.9 |  | 6 | 27.37 |  | X | X | -0.28768
21FLTPA_27532068158243 | 21FLTPA | 27532068158243 | 27.889 | -81.9734 | River/Stream | 2005-02-10 |  |  |  |  | 7.05 | 874 | [5 empty] | 43.185 |  | X | X | X
21FLTPA_27532068158243 | 21FLTPA | 27532068158243 | 27.889 | -81.9734 | River/Stream | 2004-09-16 |  |  |  |  | 6.73 | 546 | [5 empty] | 15.54 |  | X | X | X
21FLTPA_27532068158243 | 21FLTPA | 27532068158243 | 27.889 | -81.9734 | River/Stream | 2004-12-15 |  |  |  |  | 6.66 | 1298 | [5 empty] | 38.075 |  | X | X | X
21FLTPA_27532968200461 | 21FLTPA | 27532968200461 | 27.8915 | -82.0128 | River/Stream | 2004-10-27 | 0.6 |  | 6.3 | 0.78 | 7.17 | 834 | 6.5 | 6 | 5.1 |  | 8.4 | 5.06 | 7.28 | 1.7918 | 1.9851 | -0.24846
21FLTPA_27532968200461 | 21FLTPA | 27532968200461 | 27.8915 | -82.0128 | River/Stream | 2004-12-02 | 0.475 |  | 6 | 4.5 | 6.67 | 1325 | 7.2 | 5 | 4.5 |  | 4.5 | 33.375 | 11.7 | 1.6094 | 2.4596 | 1.5041
21FLTPA_27532968200461 | 21FLTPA | 27532968200461 | 27.8915 | -82.0128 | River/Stream | 2004-12-15 |  |  | 3.4 | 4 | 6.8 | 1120 | 4.1 | 5.1 |  |  |  | 42.56 | 8.1 | 1.6292 | 2.0919 | 1.3863
21FLTPA_27532968200461 | 21FLTPA | 27532968200461 | 27.8915 | -82.0128 | River/Stream | 2004-10-14 | 0.85 |  | 6.9 | 0.57 | 6.84 | 831 | 8.5 | 9.6 | 9.4 |  | 2.3 | 21.685 | 9.07 | 2.2618 | 2.205 | -0.56212
21FLTPA_27532968200461 | 21FLTPA | 27532968200461 | 27.8915 | -82.0128 | River/Stream | 2004-12-28 | 0.95 |  | 14 | 3.1 | 6.62 | 1352 | 18 | 5.1 | 4.9 |  | 8.4 | 43.22 | 21.1 | 1.6292 | 3.0493 | 1.1314
21FLTPA_27532968200461 | 21FLTPA | 27532968200461 | 27.8915 | -82.0128 | River/Stream | 2005-01-13 | 0.85 |  | 5.3 | 5.5 | 7.42 | 277 | 6.9 | 8.8 | 6.7 |  | 4.4 | 18.53 | 12.4 | 2.1748 | 2.5177 | 1.7047
21FLTPA_27532968200461 | 21FLTPA | 27532968200461 | 27.8915 | -82.0128 | River/Stream | 2004-10-21 | 0.425 |  | 4.4 | 0.79 | 6.91 | 898 | 5.9 | 5.7 | 4.9 |  |  | 17.71 | 6.69 | 1.7405 | 1.9006 | -0.23572
21FLTPA_27532968200461 | 21FLTPA | 27532968200461 | 27.8915 | -82.0128 | River/Stream | 2005-03-24 | 0.7 |  | 3.2 | 1.3 | 6.82 | 774 | 4.6 | 7.6 | 6.2 |  | 3.4 | 23.44 | 5.9 | 2.0281 | 1.775 | 0.26236
21FLTPA_27532968200461 | 21FLTPA | 27532968200461 | 27.8915 | -82.0128 | River/Stream | 2005-01-20 | 2.3 |  | 4.3 | 4.4 | 6.53 | 982 | 6.9 | 8.7 |  |  | 4.8 | 39.21 | 11.3 | 2.1633 | 2.4248 | 1.4816
21FLTPA_27532968200461 | 21FLTPA | 27532968200461 | 27.8915 | -82.0128 | River/Stream | 2004-11-04 | 0.85 |  | 1.9 | 0.66 | 7 | 672 | 3.2 | 4.3 | 3.5 |  | 18 | 81.25 | 3.86 | 1.4586 | 1.3507 | -0.41552
21FLTPA_27532968200461 | 21FLTPA | 27532968200461 | 27.8915 | -82.0128 | River/Stream | 2004-11-18 | 0.425 |  | 1.4 | 1.7 | 6.82 | 284 | 2.8 | 3.9 | 4.2 |  | 7.4 | 21.11 | 4.5 | 1.361 | 1.5041 | 0.53063
21FLTPA_27532968200461 | 21FLTPA | 27532968200461 | 27.8915 | -82.0128 | River/Stream | 2004-12-21 | 0.95 |  | 0.92 | 3.6 | 6.91 | 1067 | 2 | 4.3 | 2.6 |  | 5.5 | 45.51 | 5.6 | 1.4586 | 1.7228 | 1.2809
21FLTPA_27532968200461 | 21FLTPA | 27532968200461 | 27.8915 | -82.0128 | River/Stream | 2005-01-27 | 0.7 |  | 0.73 | 1.5 | 6.8 | 920 | 1.6 | 3.8 | 0.78 |  | 10 | 54.29 | 3.1 | 1.335 | 1.1314 | 0.40547
21FLTPA_27532968200461 | 21FLTPA | 27532968200461 | 27.8915 | -82.0128 | River/Stream | 2004-10-07 | 0.85 |  | 0.76 | 0.037 | 6.81 | 387 | 1.8 | 4.3 | 4.1 |  | 5.2 | 7.455 | 1.837 | 1.4586 | 0.60813 | -3.2968
21FLTPA_27532968200461 | 21FLTPA | 27532968200461 | 27.8915 | -82.0128 | River/Stream | 2005-05-11 | 0.425 |  | 0.77 | 1.6 | 7.04 | 1046 | 2.3 | 6.9 | 5.3 |  | 4 | 33.55 | 3.9 | 1.9315 | 1.361 | 0.47
21FLTPA_27532968200461 | 21FLTPA | 27532968200461 | 27.8915 | -82.0128 | River/Stream | 2005-02-03 | 0.6 |  | 0.11 | 0.97 | 6.71 | 913 | 0.78 | 2.8 | 1.1 |  | 12 | 45.195 | 1.75 | 1.0296 | 0.55962 | -0.030459
21FLTPA_27532968200461 | 21FLTPA | 27532968200461 | 27.8915 | -82.0128 | River/Stream | 2005-04-27 | 0.6 |  | 0.086 | 0.39 | 7.08 | 695 | 0.97 | 4.2 | 3.1 |  | 6.1 | 36.45 | 1.36 | 1.4351 | 0.30748 | -0.94161
21FLTPA_27532968200461 | 21FLTPA | 27532968200461 | 27.8915 | -82.0128 | River/Stream | 2004-09-15 |  |  | 0.092 | 0.1 |  |  | 1.1 | 5.2 |  |  | 5.5 |  | 1.2 | 1.6487 | 0.18232 | -2.3026
21FLTPA_27532968200461 | 21FLTPA | 27532968200461 | 27.8915 | -82.0128 | River/Stream | 2005-01-06 | 0.7 |  | 0.072 | 1.9 | 7.34 | 271 | 0.91 | 4.1 | 3.7 |  | 7 | 36.075 | 2.81 | 1.411 | 1.0332 | 0.64185
21FLTPA_27532968200461 | 21FLTPA | 27532968200461 | 27.8915 | -82.0128 | River/Stream | 2005-06-01 | 0.48 |  | 0.087 | 0.64 | 12.11 | 802 | 1.1 | 4.7 | 3.4 |  | 12 | 32.34 | 1.74 | 1.5476 | 0.55389 | -0.44629
21FLTPA_27532968200461 | 21FLTPA | 27532968200461 | 27.8915 | -82.0128 | River/Stream | 2005-03-17 | 0.425 |  | 0.072 | 0.27 | 7.12 | 157 | 1.1 | 3.7 | 2.1 |  | 11 | 33.49 | 1.37 | 1.3083 | 0.31481 | -1.3093
21FLTPA_27532968200461 | 21FLTPA | 27532968200461 | 27.8915 | -82.0128 | River/Stream | 2005-04-20 | 0.425 |  | 0.055 | 0.55 | 7.08 | 963 | 0.86 | 4 | 3.3 |  | 7.2 | 43.14 | 1.41 | 1.3863 | 0.34359 | -0.59784
21FLTPA_27532968200461 | 21FLTPA | 27532968200461 | 27.8915 | -82.0128 | River/Stream | 2005-03-03 | 0.425 |  | 0.06 | 0.58 | 7.13 | 961 | 0.96 | 4.8 | 4.1 |  | 3.5 | 43.7 | 1.54 | 1.5686 | 0.43178 | -0.54473
21FLTPA_27532968200461 | 21FLTPA | 27532968200461 | 27.8915 | -82.0128 | River/Stream | 2005-05-25 | 0.475 |  | 0.049 | 0.29 | 7.08 | 974 | 0.81 | 6.3 | 5.1 |  | 6.8 | 36.89 | 1.1 | 1.8405 | 0.09531 | -1.2379
21FLTPA_27532968200461 | 21FLTPA | 27532968200461 | 27.8915 | -82.0128 | River/Stream | 2005-04-14 | 0.425 |  | 0.057 | 0.16 | 6.92 | 876 | 1 | 2.8 | 4.8 |  | 7.6 | 37.635 | 1.16 | 1.0296 | 0.14842 | -1.8326
21FLTPA_27532968200461 | 21FLTPA | 27532968200461 | 27.8915 | -82.0128 | River/Stream | 2005-04-07 | 0.55 |  | 0.043 | 1.1 | 6.8 | 836 | 0.96 | 7.1 | 5.5 |  | 4.6 | 37.275 | 2.06 | 1.9601 | 0.72271 | 0.09531
21FLTPA_27532968200461 | 21FLTPA | 27532968200461 | 27.8915 | -82.0128 | River/Stream | 2005-05-04 | 0.6 |  | 0.036 | 0.17 | 7.12 | 828 | 0.82 | 5.9 | 4.8 |  | 5.9 | 35.09 | 0.99 | 1.775 | -0.01005 | -1.772
21FLTPA_27532968200461 | 21FLTPA | 27532968200461 | 27.8915 | -82.0128 | River/Stream | 2005-03-31 | 0.55 |  | 0.042 | 0.79 | 7.28 | 783 | 1 | 6.6 | 5.5 |  | 3.8 | 41.84 | 1.79 | 1.8871 | 0.58222 | -0.23572
21FLTPA_27532968200461 | 21FLTPA | 27532968200461 | 27.8915 | -82.0128 | River/Stream | 2005-05-18 | 0.425 |  | 0.04 | 1.1 | 7.07 | 905 | 1 | 6 | 4.8 |  | 5.3 | 29.885 | 2.1 | 1.7918 | 0.74194 | 0.09531
21FLTPA_27532968200461 | 21FLTPA | 27532968200461 | 27.8915 | -82.0128 | River/Stream | 2005-02-10 | 3.4 |  | 0.039 | 0.96 | 7.22 | 800 | 1.1 | 4.1 | 3.4 |  | 4.8 | 44.45 | 2.06 | 1.411 | 0.72271 | -0.040822
21FLTPA_27532968200461 | 21FLTPA | 27532968200461 | 27.8915 | -82.0128 | River/Stream | 2004-09-16 |  |  |  |  | 6.85 | 446 | [5 empty] | 22.575 |  | X | X | X
21FLTPA_27532968200461 | 21FLTPA | 27532968200461 | 27.8915 | -82.0128 | River/Stream | 2004-09-23 |  |  |  |  | 6.82 | 691 | [5 empty] | 21.075 |  | X | X | X
21FLTPA_27532968200461 | 21FLTPA | 27532968200461 | 27.8915 | -82.0128 | River/Stream | 2004-12-09 |  |  |  |  | 6.65 | 2296 | [5 empty] | 40.915 |  | X | X | X
21FLTPA_275341708240460 | 21FLTPA | 275341708240460 | 27.8949 | -82.6794 | River/Stream | 2006-10-09 | 0.425 |  | 1.1 | 1 | 7.4 |  | 2.2 | 0.11 | 0.026 |  |  | 4.6 | 3.2 | -2.2073 | 1.1632 | 0
21FLTPA_275341708240460 | 21FLTPA | 275341708240460 | 27.8949 | -82.6794 | River/Stream | 2006-03-13 | 4.4 |  | 0.45 | 1.1 | 7.49 |  | 1.9 | 0.096 | 0.037 |  |  | 5.9 | 3 | -2.3434 | 1.0986 | 0.09531
21FLTPA_275341708240460 | 21FLTPA | 275341708240460 | 27.8949 | -82.6794 | River/Stream | 2006-07-10 | 0.85 |  | 0.4 | 0.053 | 7.02 |  | 1.7 | 0.13 | 0.023 |  |  | 9.06 | 1.753 | -2.0402 | 0.56133 | -2.9375
21FLTPA_275341708240460 | 21FLTPA | 275341708240460 | 27.8949 | -82.6794 | River/Stream | 2006-08-14 | 22 |  | 0.35 | 0.096 | 7.45 |  | 1.7 | 0.19 | 0.026 |  |  | 13.6 | 1.796 | -1.6607 | 0.58556 | -2.3434
21FLTPA_275341708240460 | 21FLTPA | 275341708240460 | 27.8949 | -82.6794 | River/Stream | 2006-06-13 | 3.8 |  | 0.21 | 0.082 | 7.25 |  | 1.5 | 0.23 | 0.045 |  |  | 3.78 | 1.582 | -1.4697 | 0.45869 | -2.501
21FLTPA_275341708240460 | 21FLTPA | 275341708240460 | 27.8949 | -82.6794 | River/Stream | 2006-02-13 | 120 |  | 0.24 | 0.14 | 7.46 |  | 3.1 | 0.2 | 0.006 |  |  | 9.18 | 3.24 | -1.6094 | 1.1756 | -1.9661
21FLTPA_275341708240460 | 21FLTPA | 275341708240460 | 27.8949 | -82.6794 | River/Stream | 2006-04-11 | 31 |  | 0.082 | 0.032 | 7.51 |  | 1.6 | 0.2 | 0.058 |  |  | 6.98 | 1.632 | -1.6094 | 0.48981 | -3.442
21FLTPA_275341708240460 | 21FLTPA | 275341708240460 | 27.8949 | -82.6794 | River/Stream | 2006-12-11 |  |  |  |  | 7.49 | [6 empty] | 6.49 |  | X | X | X
21FLTPA_27534558203044 | 21FLTPA | 27534558203044 | 27.8959 | -82.0595 | River/Stream | 2003-01-13 |  |  | 0.6 | 1.9 | 7.19 | 335 | 1.4 | 1.6 |  |  |  | 45.53 | 3.3 | 0.47 | 1.1939 | 0.64185
21FLTPA_27534558203044 | 21FLTPA | 27534558203044 | 27.8959 | -82.0595 | River/Stream | 2002-04-10 | 0.85 |  | 0.016 | 2.3 | 8.01 | 427 | 0.35 | 1.8 | 1.6 | 35 | 1.3 | 7.63 | 2.65 | 0.58779 | 0.97456 | 0.83291
21FLTPA_27534558203044 | 21FLTPA | 27534558203044 | 27.8959 | -82.0595 | River/Stream | 2002-07-17 |  |  |  |  | 7.21 | 369 | [5 empty] | 40.845 |  | X | X | X
21FLTPA_27534558203044 | 21FLTPA | 27534558203044 | 27.8959 | -82.0595 | River/Stream | 2002-11-07 | [13 empty] | X | X | X
21FLTPA_27534558203044 | 21FLTPA | 27534558203044 | 27.8959 | -82.0595 | River/Stream | 2002-11-04 |  |  |  |  | 7.27 | 397 | [5 empty] | 39.7 |  | X | X | X
21FLTPA_27534558203044 | 21FLTPA | 27534558203044 | 27.8959 | -82.0595 | River/Stream | 2002-10-22 |  |  |  |  | 7.25 | 452 | [5 empty] | 41.61 |  | X | X | X
21FLTPA_27534558203044 | 21FLTPA | 27534558203044 | 27.8959 | -82.0595 | River/Stream | 2002-10-14 |  |  |  |  | 7.49 | 434 | [5 empty] | 37.545 |  | X | X | X
21FLTPA_27534558203044 | 21FLTPA | 27534558203044 | 27.8959 | -82.0595 | River/Stream | 2002-05-30 |  |  |  |  | 7.67 | 445 | [5 empty] | 73.06 |  | X | X | X
21FLTPA_27534558203044 | 21FLTPA | 27534558203044 | 27.8959 | -82.0595 | River/Stream | 2002-05-23 |  |  |  |  | 7.57 | 439 | [5 empty] | 56.11 |  | X | X | X
21FLTPA_27534558203044 | 21FLTPA | 27534558203044 | 27.8959 | -82.0595 | River/Stream | 2002-09-16 |  |  |  |  | 7.31 | 396 | [5 empty] | 39.175 |  | X | X | X
21FLTPA_27534558203044 | 21FLTPA | 27534558203044 | 27.8959 | -82.0595 | River/Stream | 2002-08-06 |  |  |  |  | 7.12 | 374 | [5 empty] | 45.37 |  | X | X | X
21FLTPA_27541638136477 | 21FLTPA | 27541638136477 | 27.9045 | -81.6132 | River/Stream | 2005-01-11 | 0.425 |  | 0.28 | 0.01 | 6.54 | 330 | 1.3 | 0.13 | 0.1 |  | 1.3 | 8.26 | 1.31 | -2.0402 | 0.27003 | -4.6052
21FLTPA_27541638136477 | 21FLTPA | 27541638136477 | 27.9045 | -81.6132 | River/Stream | 2005-01-18 | 0.425 |  | 0.41 | 0.099 | 6.96 | 306 | 2 | 0.17 | 0.13 |  | 1.6 | 17.12 | 2.099 | -1.772 | 0.74146 | -2.3126
21FLTPA_27541638136477 | 21FLTPA | 27541638136477 | 27.9045 | -81.6132 | River/Stream | 2005-01-04 | 16 |  | 0.28 | 0.002 | 6.68 | 325 | 2.4 | 0.21 | 0.12 |  | 2.8 | 15.65 | 2.402 | -1.5606 | 0.8763 | -6.2146
21FLTPA_27541638136477 | 21FLTPA | 27541638136477 | 27.9045 | -81.6132 | River/Stream | 2005-01-25 | 0.425 |  | 0.16 | 0.25 | 7.11 | 341 | 1.7 | 0.19 | 0.1 |  | 2 | 23.885 | 1.95 | -1.6607 | 0.66783 | -1.3863
21FLTPA_27541638136477 | 21FLTPA | 27541638136477 | 27.9045 | -81.6132 | River/Stream | 2005-05-17 | 0.7 |  | 0.11 | 0.005 | 6.67 | 343 | 1.3 | 0.16 | 0.14 |  | 2.5 | 5.26 | 1.305 | -1.8326 | 0.2662 | -5.2983
21FLTPA_27541638136477 | 21FLTPA | 27541638136477 | 27.9045 | -81.6132 | River/Stream | 2005-02-01 | 0.85 |  | 0.063 | 0.11 | 6.87 | 330 | 1.3 | 0.2 | 0.075 |  | 1.7 | 19.175 | 1.41 | -1.6094 | 0.34359 | -2.2073
21FLTPA_27541638136477 | 21FLTPA | 27541638136477 | 27.9045 | -81.6132 | River/Stream | 2005-04-12 | 1.05 |  | 0.15 | 0.01 | 6.37 | 153 | 4.5 | 0.23 | 0.064 |  | 2.6 | 36.735 | 4.51 | -1.4697 | 1.5063 | -4.6052
21FLTPA_27541638136477 | 21FLTPA | 27541638136477 | 27.9045 | -81.6132 | River/Stream | 2005-02-08 | 0.48 |  | 0.052 | 0.017 | 7.06 | 321 | 3.8 | 0.42 | 0.06 |  | 1.4 | 21.865 | 3.817 | -0.8675 | 1.3395 | -4.0745
21FLTPA_27543408248589 | 21FLTPA | 27543408248589 | 27.9094 | -82.8163 | River/Stream | 2004-05-25 | 0.425 |  | 0.04 | 0.1 | 7.62 | 565 | 0.47 | 0.29 | 0.18 |  | 0.6 | 47.21 | 0.57 | -1.2379 | -0.56212 | -2.3026
21FLTPA_27543408248589 | 21FLTPA | 27543408248589 | 27.9094 | -82.8163 | River/Stream | 2004-03-15 | 1.7 |  | 0.054 | 0.35 | 7.47 | 597 | 0.71 | 0.16 | 0.16 |  | 1.2 | 46.725 | 1.06 | -1.8326 | 0.058269 | -1.0498
21FLTPA_27543408248589 | 21FLTPA | 27543408248589 | 27.9094 | -82.8163 | River/Stream | 2005-01-03 | 0.425 |  | 0.05 | 0.32 | 7.47 | 554 | 0.74 | 0.15 | 0.14 |  | 0.8 | 47.66 | 1.06 | -1.8971 | 0.058269 | -1.1394
21FLTPA_27543408248589 | 21FLTPA | 27543408248589 | 27.9094 | -82.8163 | River/Stream | 2004-11-03 | 0.55 |  | 0.04 | 0.41 | 7.59 | 565 |  |  | 0.17 |  | 0.85 | 39.805 |  | X | X | -0.8916
21FLTPA_27543408248589 | 21FLTPA | 27543408248589 | 27.9094 | -82.8163 | River/Stream | 2004-08-03 | 16 |  |  |  | 7.46 | 374 | [5 empty] | 50.835 |  | X | X | X
21FLTPA_27543408248589 | 21FLTPA | 27543408248589 | 27.9094 | -82.8163 | River/Stream | 2004-12-07 | 0.55 |  |  | 0.38 | 7.91 | 363 | 0.71 | 0.18 | 0.16 |  | 0.7 | 53.815 | 1.09 | -1.7148 | 0.086178 | -0.96758
21FLTPA_27543408248589 | 21FLTPA | 27543408248589 | 27.9094 | -82.8163 | River/Stream | 2004-12-27 |  |  |  |  | 7.76 | 518 | [5 empty] | 53.635 |  | X | X | X
21FLTPA_27543408248589 | 21FLTPA | 27543408248589 | 27.9094 | -82.8163 | River/Stream | 2004-12-14 | 0.425 |  |  | 0.46 | 7.71 | 894 | 0.75 | 0.17 | 0.17 |  | 0.95 | 49.58 | 1.21 | -1.772 | 0.19062 | -0.77653
21FLTPA_27543408248589 | 21FLTPA | 27543408248589 | 27.9094 | -82.8163 | River/Stream | 2004-11-17 |  |  |  |  | 7.62 | 574 | [5 empty] | 60.425 |  | X | X | X
21FLTPA_27543968242063 | 21FLTPA | 27543968242063 | 27.911 | -82.7017 | River/Stream | 2005-11-14 | 0.7 |  | 0.24 | 0.1 | 7.28 |  | 1.1 | 0.24 | 0.21 |  |  | 2.23 | 1.2 | -1.4271 | 0.18232 | -2.3026
21FLTPA_27543968242063 | 21FLTPA | 27543968242063 | 27.911 | -82.7017 | River/Stream | 2005-11-07 | 2.8 |  | 0.091 | 0.022 | 7.32 |  | 0.48 | 0.17 | 0.14 |  |  | 3.81 | 0.502 | -1.772 | -0.68916 | -3.8167
21FLTPA_27543968242063 | 21FLTPA | 27543968242063 | 27.911 | -82.7017 | River/Stream | 2005-07-18 | 3.2 |  | 0.26 | 0.55 | 7.53 | 29145 | 1.7 | 0.26 | 0.21 |  | 2.7 | 18.99 | 2.25 | -1.3471 | 0.81093 | -0.59784
21FLTPA_27543968242063 | 21FLTPA | 27543968242063 | 27.911 | -82.7017 | River/Stream | 2005-04-04 | 0.7 |  | 0.2 | 0.73 | 7.11 | 2679 | 1.7 | 0.86 | 0.75 |  | 4.4 | 63.78 | 2.43 | -0.15082 | 0.88789 | -0.31471
21FLTPA_27543968242063 | 21FLTPA | 27543968242063 | 27.911 | -82.7017 | River/Stream | 2005-03-07 | 8 |  | 0.18 | 0.65 | 7.46 | 6852 | 1.7 | 0.93 | 0.82 |  | 4.4 | 31.695 | 2.35 | -0.072571 | 0.85442 | -0.43078
21FLTPA_27543968242063 | 21FLTPA | 27543968242063 | 27.911 | -82.7017 | River/Stream | 2005-08-16 | 26 |  | 0.024 | 0.01 | 7.97 | 28467 | 1 | 0.36 | 0.3 |  | 3 | 43.055 | 1.01 | -1.0217 | 0.0099503 | -4.6052
21FLWQA_275442208243315 | 21FLWQA | 275442208243315 | 27.9117 | -82.7254 | River/Stream | 2002-03-04 |  |  |  |  | 7.55 | [6 empty] | 6.5 |  | X | X | X
21FLWQA_275442208243315 | 21FLWQA | 275442208243315 | 27.9117 | -82.7254 | River/Stream | 2002-03-07 |  |  |  |  | 7.53 | [6 empty] | 7.96 |  | X | X | X
21FLWQA_275442208243315 | 21FLWQA | 275442208243315 | 27.9117 | -82.7254 | River/Stream | 2002-03-05 |  |  |  |  | 8.17 | [6 empty] | 15.78 |  | X | X | X
21FLTPA_275442308244165 | 21FLTPA | 275442308244165 | 27.9118 | -82.738 | River/Stream | 2002-06-04 | 130 |  | 0.096 | 0.002 | 7.37 | 436 | 2.8 | 0.29 |  | 120 | 8.3 | 12.85 | 2.802 | -1.2379 | 1.0303 | -6.2146
21FLTPA_275442308244165 | 21FLTPA | 275442308244165 | 27.9118 | -82.738 | River/Stream | 2002-09-25 | 64 |  | 0.063 | 0.002 | 7.37 | 535 | 2.2 |  | 0.088 | 120 | 7.5 | 31.25 | 2.202 | X | 0.78937 | -6.2146
21FLTPA_275442308244165 | 21FLTPA | 275442308244165 | 27.9118 | -82.738 | River/Stream | 2002-05-07 | 76 |  | 0.093 | 0.02 | 7.33 | 580 | 3.7 | 0.3 | 0.027 | 120 | 12 | 21.4 | 3.72 | -1.204 | 1.3137 | -3.912
21FLTPA_275442308244165 | 21FLTPA | 275442308244165 | 27.9118 | -82.738 | River/Stream | 2002-04-23 | 70 |  | 0.021 | 0.004 | 7.06 | 534 | 2.7 | 0.27 | 0.026 | 100 | 10.1 | 0.98 | 2.704 | -1.3093 | 0.99473 | -5.5215
21FLTPA_275442308244165 | 21FLTPA | 275442308244165 | 27.9118 | -82.738 | River/Stream | 2002-12-04 | 12 |  | 0.012 | 0.011 | 7.43 | 576 | 1.7 | 0.14 | 0.026 | 100 | 10.7 | 29.915 | 1.711 | -1.9661 | 0.53708 | -4.5099
21FLTPA_275442308244165 | 21FLTPA | 275442308244165 | 27.9118 | -82.738 | River/Stream | 2002-11-20 | 67 |  | 0.029 | 0.002 | 7.94 | 500 |  |  | 0.023 | 100 | 8.7 | 46.085 |  | X | X | -6.2146
21FLTPA_275442308244165 | 21FLTPA | 275442308244165 | 27.9118 | -82.738 | River/Stream | 2002-10-21 | 49 |  | 0.025 | 0.002 | 7.46 | 519 |  |  | 0.074 | 100 | 7.5 | 26.295 |  | X | X | -6.2146
21FLWQA_275442308244165 | 21FLWQA | 275442308244165 | 27.9117 | -82.7379 | River/Stream | 2002-03-04 |  |  |  |  | 8.49 | [6 empty] | 8.05 |  | X | X | X
21FLWQA_275442308244165 | 21FLWQA | 275442308244165 | 27.9117 | -82.7379 | River/Stream | 2002-03-05 |  |  |  |  | 8.42 | [6 empty] | 8.94 |  | X | X | X
21FLWQA_275442308244165 | 21FLWQA | 275442308244165 | 27.9117 | -82.7379 | River/Stream | 2002-03-07 |  |  |  |  | 8.38 | [6 empty] | 8.29 |  | X | X | X
21FLTPA_275442308244165 | 21FLTPA | 275442308244165 | 27.9118 | -82.738 | River/Stream | 2002-07-23 | 57 |  |  |  | 7.61 | 518 | 1.7 | 0.14 | 0.021 | 120 | 10.1 | 43.485 |  | -1.9661 | X | X
21FLTPA_275442308244165 | 21FLTPA | 275442308244165 | 27.9118 | -82.738 | River/Stream | 2002-08-20 | 61 |  |  | 0.074 | 6.83 | 402 | 1.6 | 0.14 | 0.021 | 100 | 7 | 25.91 | 1.674 | -1.9661 | 0.51522 | -2.6037
21FLWQA_275442508243306 | 21FLWQA | 275442508243306 | 27.9118 | -82.7251 | River/Stream | 2002-03-05 |  |  |  |  | 7.75 | [6 empty] | 10.5 |  | X | X | X
21FLTPA_275443208244235 | 21FLTPA | 275443208244235 | 27.9121 | -82.74 | River/Stream | 2002-09-25 | 2.1 |  | 0.31 | 0.002 | 7.14 | 714 | 1.9 |  | 0.23 | 120 | 13.9 | 11.085 | 1.902 | X | 0.64291 | -6.2146
21FLTPA_275443208244235 | 21FLTPA | 275443208244235 | 27.9121 | -82.74 | River/Stream | 2006-07-11 | 0.425 |  | 0.19 | 0.21 | 7.15 |  | 1.2 | 0.29 | 0.26 |  |  | 0.68 | 1.41 | -1.2379 | 0.34359 | -1.5606
21FLTPA_275443208244235 | 21FLTPA | 275443208244235 | 27.9121 | -82.74 | River/Stream | 2002-06-04 | 125 |  | 0.44 | 0.002 | 7 | 714 | 4.3 | 0.55 | 0.054 | 120 | 11 | 3.125 | 4.302 | -0.59784 | 1.4591 | -6.2146
21FLTPA_275443208244235 | 21FLTPA | 275443208244235 | 27.9121 | -82.74 | River/Stream | 2006-02-13 | 3.2 |  | 0.24 | 0.21 | 7.46 |  | 3.4 | 0.43 | 0.13 |  |  | 4.69 | 3.61 | -0.84397 | 1.2837 | -1.5606
21FLTPA_275443208244235 | 21FLTPA | 275443208244235 | 27.9121 | -82.74 | River/Stream | 2002-08-20 | 62 |  | 0.11 | 0.077 | 7.21 | 414 | 1.9 | 0.2 | 0.064 | 100 | 7 | 21.015 | 1.977 | -1.6094 | 0.68158 | -2.5639
21FLTPA_275443208244235 | 21FLTPA | 275443208244235 | 27.9121 | -82.74 | River/Stream | 2006-05-08 | 0.425 |  | 0.09 | 0.01 | 7.24 |  | 2.5 | 0.34 | 0.13 |  |  | 1.91 | 2.51 | -1.0788 | 0.92028 | -4.6052
21FLTPA_275443208244235 | 21FLTPA | 275443208244235 | 27.9121 | -82.74 | River/Stream | 2002-04-23 | 41 |  | 0.058 | 0.004 | 7.08 | 855 | 2 | 0.32 | 0.17 | 110 | 3.2 | 2.49 | 2.004 | -1.1394 | 0.69515 | -5.5215
21FLTPA_275443208244235 | 21FLTPA | 275443208244235 | 27.9121 | -82.74 | River/Stream | 2002-05-07 | 130 |  | 0.093 | 0.02 | 7.48 | 828 | 3.7 | 0.3 | 0.027 | 120 | 30 | 36.24 | 3.72 | -1.204 | 1.3137 | -3.912
21FLTPA_275443208244235 | 21FLTPA | 275443208244235 | 27.9121 | -82.74 | River/Stream | 2002-12-04 | 1.7 |  | 0.023 | 0.016 | 7.32 | 800 | 1.4 | 0.11 | 0.05 | 70 | 5.15 | 30.56 | 1.416 | -2.2073 | 0.34784 | -4.1352
21FLTPA_275443208244235 | 21FLTPA | 275443208244235 | 27.9121 | -82.74 | River/Stream | 2002-10-21 | 21 |  | 0.27 | 0.014 | 7.33 | 714 |  |  | 0.28 | 110 | 4.7 | 8.795 |  | X | X | -4.2687
21FLTPA_275443208244235 | 21FLTPA | 275443208244235 | 27.9121 | -82.74 | River/Stream | 2002-11-20 | 1.7 |  | 0.19 | 0.059 | 7.26 | 640 |  |  | 0.11 | 80 | 3.4 | 15.43 |  | X | X | -2.8302
21FLWQA_275443208244235 | 21FLWQA | 275443208244235 | 27.912 | -82.7398 | River/Stream | 2002-03-05 |  |  |  |  | 7.19 | [6 empty] | 2.36 |  | X | X | X
21FLTPA_275443208244235 | 21FLTPA | 275443208244235 | 27.9121 | -82.74 | River/Stream | 2002-07-23 | 160 |  |  |  | 7.16 | 834 | 3.9 | 0.55 | 0.22 | 140 | 18 | 10.3 |  | -0.59784 | X | X
21FLWQA_275443508243328 | 21FLWQA | 275443508243328 | 27.912 | -82.7257 | River/Stream | 2002-03-04 |  |  |  |  | 8.09 | [6 empty] | 13.94 |  | X | X | X
21FLWQA_275443508243328 | 21FLWQA | 275443508243328 | 27.912 | -82.7257 | River/Stream | 2002-03-05 |  |  |  |  | 7.63 | [6 empty] | 10.1 |  | X | X | X
21FLWQA_275443508243328 | 21FLWQA | 275443508243328 | 27.912 | -82.7257 | River/Stream | 2002-03-07 |  |  |  |  | 7.38 | [6 empty] | 5.61 |  | X | X | X
21FLTPA_275444908244026 | 21FLTPA | 275444908244026 | 27.9124 | -82.734 | River/Stream | 2006-07-11 | 0.48 |  | 0.28 | 0.031 | 7.13 |  | 1.2 | 0.17 | 0.12 |  |  | 0.66 | 1.231 | -1.772 | 0.20783 | -3.4738
21FLTPA_275444908244026 | 21FLTPA | 275444908244026 | 27.9124 | -82.734 | River/Stream | 2006-10-03 | 0.425 |  | 0.28 | 0.26 |  |  | 1.3 | 0.18 | 0.13 |  |  |  | 1.56 | -1.7148 | 0.44469 | -1.3471
21FLTPA_275444908244026 | 21FLTPA | 275444908244026 | 27.9124 | -82.734 | River/Stream | 2006-02-13 | 21 |  | 0.055 | 0.27 | 7.65 |  | 2.9 | 0.4 | 0.034 |  |  | 7.57 | 3.17 | -0.91629 | 1.1537 | -1.3093
21FLTPA_275444908244026 | 21FLTPA | 275444908244026 | 27.9124 | -82.734 | River/Stream | 2002-03-21 |  |  |  |  | 7.52 | 689 | [5 empty] | 36.56 |  | X | X | X
21FLTPA_275444908244026 | 21FLTPA | 275444908244026 | 27.9124 | -82.734 | River/Stream | 2006-10-02 |  |  |  |  | 7.07 | [6 empty] | 0.65 |  | X | X | X
21FLWQA_275444908244026 | 21FLWQA | 275444908244026 | 27.9124 | -82.734 | River/Stream | 2002-03-05 |  |  |  |  | 7.84 | [6 empty] | 9.11 |  | X | X | X
21FLWQA_275444908244026 | 21FLWQA | 275444908244026 | 27.9124 | -82.734 | River/Stream | 2002-03-06 |  |  |  |  | 7.71 | [6 empty] | 7.4 |  | X | X | X
21FLTPA_27544608248480 | 21FLTPA | 27544608248480 | 27.9127 | -82.8133 | River/Stream | 2004-03-15 | 1.7 |  | 0.075 | 0.4 | 7.43 | 488 | 0.81 | 0.18 | 0.15 |  | 3.2 | 48.695 | 1.21 | -1.7148 | 0.19062 | -0.91629
21FLTPA_27544608248480 | 21FLTPA | 27544608248480 | 27.9127 | -82.8133 | River/Stream | 2005-01-03 | 0.7 |  | 0.05 | 0.3 | 7.46 | 524 | 0.8 | 0.2 | 0.13 |  | 0.7 | 48.58 | 1.1 | -1.6094 | 0.09531 | -1.204
21FLTPA_27544608248480 | 21FLTPA | 27544608248480 | 27.9127 | -82.8133 | River/Stream | 2004-05-25 | 0.55 |  | 0.02 | 0.06 | 7.72 | 407 | 0.45 | 0.23 | 0.17 |  | 0.35 | 44.11 | 0.51 | -1.4697 | -0.67334 | -2.8134
21FLTPA_27544608248480 | 21FLTPA | 27544608248480 | 27.9127 | -82.8133 | River/Stream | 2004-11-03 | 0.48 |  | 0.05 | 0.42 | 7.72 | 498 |  |  | 0.17 |  | 0.8 | 38.38 |  | X | X | -0.8675
21FLTPA_27544608248480 | 21FLTPA | 27544608248480 | 27.9127 | -82.8133 | River/Stream | 2004-12-07 | 0.7 |  |  | 0.38 | 7.61 | 490 | 0.82 | 0.16 | 0.12 |  | 0.9 | 59.05 | 1.2 | -1.8326 | 0.18232 | -0.96758
21FLTPA_27544608248480 | 21FLTPA | 27544608248480 | 27.9127 | -82.8133 | River/Stream | 2004-12-27 |  |  |  |  | 7.76 | 484 | [5 empty] | 54.465 |  | X | X | X
21FLTPA_27544608248480 | 21FLTPA | 27544608248480 | 27.9127 | -82.8133 | River/Stream | 2004-12-14 | 0.425 |  |  | 0.47 | 7.84 | 514 | 0.68 | 0.21 | 0.18 |  | 0.75 | 55.43 | 1.15 | -1.5606 | 0.13976 | -0.75502
21FLTPA_27544608248480 | 21FLTPA | 27544608248480 | 27.9127 | -82.8133 | River/Stream | 2004-08-03 | 21 |  |  |  | 7.55 | 364 |  |  |  |  | 7.2 | 51.88 |  | X | X | X
21FLTPA_27544608248480 | 21FLTPA | 27544608248480 | 27.9127 | -82.8133 | River/Stream | 2004-11-17 |  |  |  |  | 7.66 | 534 | [5 empty] | 71.325 |  | X | X | X
21FLWQA_275452908244292 | 21FLWQA | 275452908244292 | 27.9147 | -82.7414 | River/Stream | 2002-03-05 |  |  |  |  | 6.9 | [6 empty] | 2.74 |  | X | X | X
21FLTPA_27545608248150 | 21FLTPA | 27545608248150 | 27.9155 | -82.8041 | River/Stream | 2004-03-15 | 1.7 |  | 0.24 | 0.17 | 7.12 | 441 | 1 | 0.16 | 0.086 |  | 2 | 40.49 | 1.17 | -1.8326 | 0.157 | -1.772
21FLTPA_27545608248150 | 21FLTPA | 27545608248150 | 27.9155 | -82.8041 | River/Stream | 2005-01-03 | 0.425 |  | 0.17 | 0.12 | 7.23 | 559 | 1.2 | 0.1 | 0.07 |  | 1.4 | 49.51 | 1.32 | -2.3026 | 0.27763 | -2.1203
21FLTPA_27545608248150 | 21FLTPA | 27545608248150 | 27.9155 | -82.8041 | River/Stream | 2004-05-25 | 29 |  | 0.16 | 0.14 | 6.81 | 406 | 1.2 | 0.18 | 0.1 |  | 2.6 | 35.67 | 1.34 | -1.7148 | 0.29267 | -1.9661
21FLTPA_27545608248150 | 21FLTPA | 27545608248150 | 27.9155 | -82.8041 | River/Stream | 2004-11-03 | 0.425 |  | 0.26 | 0.18 | 7.24 | 450 |  |  | 0.12 |  | 1.4 | 37.575 |  | X | X | -1.7148
21FLTPA_27545608248150 | 21FLTPA | 27545608248150 | 27.9155 | -82.8041 | River/Stream | 2004-08-03 |  |  |  |  | 7.53 | 394 | [5 empty] | 57.62 |  | X | X | X
21FLTPA_27545608248150 | 21FLTPA | 27545608248150 | 27.9155 | -82.8041 | River/Stream | 2004-11-17 |  |  |  |  | 7.37 | 501 | [5 empty] | 57.81 |  | X | X | X
21FLTPA_27545608248150 | 21FLTPA | 27545608248150 | 27.9155 | -82.8041 | River/Stream | 2004-12-14 | 0.425 |  |  | 0.3 | 7.45 | 489 | 1.1 | 0.2 | 0.16 |  | 1.5 | 48.565 | 1.4 | -1.6094 | 0.33647 | -1.204
21FLWQA_275457908243297 | 21FLWQA | 275457908243297 | 27.916 | -82.7249 | River/Stream | 2002-03-05 |  |  |  |  | 7.57 | [6 empty] | 9.34 |  | X | X | X
21FLTPA_27550008248318 | 21FLTPA | 27550008248318 | 27.9166 | -82.8088 | River/Stream | 2004-03-15 | 1.7 |  | 0.13 | 0.42 | 7.4 | 472 | 0.94 | 0.16 | 0.13 |  | 3.8 | 48.3 | 1.36 | -1.8326 | 0.30748 | -0.8675
21FLTPA_27550008248318 | 21FLTPA | 27550008248318 | 27.9166 | -82.8088 | River/Stream | 2005-01-03 | 0.7 |  | 0.08 | 0.26 | 7.4 | 507 | 1 | 0.17 | 0.11 |  | 0.8 | 48.945 | 1.26 | -1.772 | 0.23111 | -1.3471
21FLTPA_27550008248318 | 21FLTPA | 27550008248318 | 27.9166 | -82.8088 | River/Stream | 2004-05-25 | 0.425 |  | 0.04 | 0.22 | 7.39 | 510 | 0.58 | 0.2 | 0.17 |  | 0.55 | 41.08 | 0.8 | -1.6094 | -0.22314 | -1.5141
21FLTPA_27550008248318 | 21FLTPA | 27550008248318 | 27.9166 | -82.8088 | River/Stream | 2004-11-03 | 0.55 |  | 0.06 | 0.41 | 7.54 | 496 |  |  | 0.09 |  | 0.9 | 52.735 |  | X | X | -0.8916
21FLTPA_27550008248318 | 21FLTPA | 27550008248318 | 27.9166 | -82.8088 | River/Stream | 2004-12-14 | 0.425 |  |  | 0.5 | 7.59 | 526 | 0.78 | 0.2 | 0.17 |  | 0.9 | 54.375 | 1.28 | -1.6094 | 0.24686 | -0.69315
21FLTPA_27550008248318 | 21FLTPA | 27550008248318 | 27.9166 | -82.8088 | River/Stream | 2004-11-17 |  |  |  |  | 7.52 | 532 | [5 empty] | 55.315 |  | X | X | X
21FLTPA_27550008248318 | 21FLTPA | 27550008248318 | 27.9166 | -82.8088 | River/Stream | 2004-08-03 |  |  |  |  | 7.54 | 380 | [5 empty] | 54.52 |  | X | X | X
21FLWQA_275504108243209 | 21FLWQA | 275504108243209 | 27.9178 | -82.7224 | River/Stream | 2002-03-06 |  |  |  |  | 7.49 | [6 empty] | 6.83 |  | X | X | X
21FLWQA_275504108243209 | 21FLWQA | 275504108243209 | 27.9178 | -82.7224 | River/Stream | 2002-03-05 |  |  |  |  | 7.56 | [6 empty] | 8.6 |  | X | X | X
21FLTPA_275509108223062 | 21FLTPA | 275509108223062 | 27.9191 | -82.385 | River/Stream | 2006-05-09 | 0.75 |  | 0.72 | 0.75 | 7.15 |  | 3.6 | 1 | 0.77 |  |  | 4.55 | 4.35 | 0 | 1.4702 | -0.28768
21FLTPA_275509108223062 | 21FLTPA | 275509108223062 | 27.9191 | -82.385 | River/Stream | 2006-07-10 | 0.425 |  | 0.05 | 0.01 | 7.49 |  | 0.79 | 0.27 | 0.19 |  |  | 6.21 | 0.8 | -1.3093 | -0.22314 | -4.6052
21FLTPA_275509108223062 | 21FLTPA | 275509108223062 | 27.9191 | -82.385 | River/Stream | 2006-11-06 | 0.48 |  | 0.037 | 0.011 | 7.28 |  | 0.75 | 0.21 | 0.058 |  |  | 5.28 | 0.761 | -1.5606 | -0.27312 | -4.5099
21FLTPA_275509108223062 | 21FLTPA | 275509108223062 | 27.9191 | -82.385 | River/Stream | 2006-10-02 | 0.425 |  | 0.021 | 0.068 | 7.37 |  | 0.5 | 0.12 | 0.075 |  |  | 6.28 | 0.568 | -2.1203 | -0.56563 | -2.6882
21FLTPA_275509108223062 | 21FLTPA | 275509108223062 | 27.9191 | -82.385 | River/Stream | 2006-02-06 | 1.3 |  | 0.034 | 0.059 | 7.75 |  | 0.84 | 0.2 | 0.11 |  |  | 10.08 | 0.899 | -1.6094 | -0.10647 | -2.8302
21FLTPA_275509108223062 | 21FLTPA | 275509108223062 | 27.9191 | -82.385 | River/Stream | 2006-03-14 | 0.425 |  | 0.032 | 0.024 | 8.13 |  | 0.9 | 0.19 | 0.098 |  |  | 15.55 | 0.924 | -1.6607 | -0.079043 | -3.7297
21FLTPA_275509108223062 | 21FLTPA | 275509108223062 | 27.9191 | -82.385 | River/Stream | 2006-04-03 | 0.425 |  | 0.011 | 0.019 | 7.51 |  | 0.83 | 0.15 | 0.077 |  |  | 6.77 | 0.849 | -1.8971 | -0.1637 | -3.9633
21FLTPA_275510508243111 | 21FLTPA | 275510508243111 | 27.9195 | -82.7197 | River/Stream | 2006-07-25 |  |  |  |  | 7.23 | [6 empty] | 4.22 |  | X | X | X
21FLTPA_275510508243111 | 21FLTPA | 275510508243111 | 27.9195 | -82.7197 | River/Stream | 2006-10-24 |  |  |  |  | 7.18 | [6 empty] | 4.88 |  | X | X | X
21FLTPA_275510508243111 | 21FLTPA | 275510508243111 | 27.9195 | -82.7197 | River/Stream | 2002-03-07 |  |  |  |  | 7.04 | 740 | [5 empty] | 5.67 |  | X | X | X
21FLWQA_275510508243111 | 21FLWQA | 275510508243111 | 27.9195 | -82.7197 | River/Stream | 2002-03-07 |  |  |  |  | 7.46 | [6 empty] | 6.61 |  | X | X | X
21FLWQA_275510508243111 | 21FLWQA | 275510508243111 | 27.9195 | -82.7197 | River/Stream | 2002-03-04 |  |  |  |  | 7.71 | [6 empty] | 9.06 |  | X | X | X
21FLWQA_275510508243111 | 21FLWQA | 275510508243111 | 27.9195 | -82.7197 | River/Stream | 2002-03-05 |  |  |  |  | 7.44 | [6 empty] | 5.94 |  | X | X | X
21FLTPA_27552158149358 | 21FLTPA | 27552158149358 | 27.9226 | -81.8266 | River/Stream | 2005-02-01 | 76 |  | 0.3 | 0.051 | 7.61 | 367 | 2.7 | 0.45 | 0.27 |  | 13 | 60.88 | 2.751 | -0.79851 | 1.012 | -2.9759
21FLTPA_27552158149358 | 21FLTPA | 27552158149358 | 27.9226 | -81.8266 | River/Stream | 2003-02-05 | 100 |  | 0.17 | 0.038 | 7.22 | 178 | 2.6 | 0.73 | 0.31 |  | 23.3 | 44.675 | 2.638 | -0.31471 | 0.97002 | -3.2702
21FLTPA_27552158149358 | 21FLTPA | 27552158149358 | 27.9226 | -81.8266 | River/Stream | 2003-04-22 | 240 |  | 0.1 | 0.029 | 7.11 | 274 | 4.6 | 1.1 | 0.3 |  | 49 | 15.405 | 4.629 | 0.09531 | 1.5323 | -3.5405
21FLTPA_27552158149358 | 21FLTPA | 27552158149358 | 27.9226 | -81.8266 | River/Stream | 2005-01-25 | 220 |  | 0.07 | 0.02 | 7.73 | 241 | 4.5 | 0.55 | 0.17 |  | 29 | 46.665 | 4.52 | -0.59784 | 1.5085 | -3.912
21FLTPA_27552158149358 | 21FLTPA | 27552158149358 | 27.9226 | -81.8266 | River/Stream | 2003-11-04 | 54 |  | 0.026 | 0.009 | 7.25 | 578 | 2.3 | 0.78 | 0.46 |  | 9.2 | 57.525 | 2.309 | -0.24846 | 0.83681 | -4.7105
21FLTPA_27552158149358 | 21FLTPA | 27552158149358 | 27.9226 | -81.8266 | River/Stream | 2005-02-08 | 190 |  | 0.021 | 0.052 | 7.59 | 419 | 3.4 | 0.64 | 0.24 |  | 13 | 43.62 | 3.452 | -0.44629 | 1.239 | -2.9565
21FLTPA_27552158149358 | 21FLTPA | 27552158149358 | 27.9226 | -81.8266 | River/Stream | 2005-01-04 | 220 |  | 0.02 | 0.002 | 7.89 | 502 | 3.6 | 0.71 | 0.32 |  | 3.1 | 90.45 | 3.602 | -0.34249 | 1.2815 | -6.2146
21FLTPA_27552158149358 | 21FLTPA | 27552158149358 | 27.9226 | -81.8266 | River/Stream | 2005-01-11 | 340 |  | 0.02 | 0.002 | 9.1 | 181 | 4.9 | 0.85 | 0.12 |  | 40 | 71.52 | 4.902 | -0.16252 | 1.5896 | -6.2146
21FLTPA_27552158149358 | 21FLTPA | 27552158149358 | 27.9226 | -81.8266 | River/Stream | 2005-04-19 | 280 |  | 0.019 | 0.002 | 7.29 | 348 | 4.8 | 0.78 | 0.14 |  | 25 | 47.34 | 4.802 | -0.24846 | 1.569 | -6.2146
21FLTPA_27552158149358 | 21FLTPA | 27552158149358 | 27.9226 | -81.8266 | River/Stream | 2005-05-10 | 510 |  | 0.03 | 0.007 | 8.29 | 209 | 8.1 | 0.87 | 0.044 |  | 50 | 21.79 | 8.107 | -0.13926 | 2.0927 | -4.9618
21FLTPA_27552158149358 | 21FLTPA | 27552158149358 | 27.9226 | -81.8266 | River/Stream | 2005-05-17 | 360 |  | 0.022 | 0.002 | 8.34 | 243 | 6.2 | 0.85 | 0.11 |  | 38 | 66.68 | 6.202 | -0.16252 | 1.8249 | -6.2146
21FLTPA_27552158149358 | 21FLTPA | 27552158149358 | 27.9226 | -81.8266 | River/Stream | 2005-04-12 | 470 |  | 0.025 | 0.002 | 9.13 | 192 | 8.2 | 0.81 | 0.009 |  | 47 | 57.075 | 8.202 | -0.21072 | 2.1044 | -6.2146
21FLTPA_27552158149358 | 21FLTPA | 27552158149358 | 27.9226 | -81.8266 | River/Stream | 2003-08-19 | 260 |  | 0.021 | 0.002 | 7 | 180 |  | 0.66 | 0.12 |  | 41 | 19.86 |  | -0.41552 | X | -6.2146
21FLTPA_2755231827312 | 21FLTPA | 2755231827312 | 27.923 | -82.1253 | River/Stream | 2005-03-28 | 0.425 |  | 0.1 | 3.3 | 7.86 | 316 | 1.6 | 0.62 | 0.52 |  | 1.4 | 55.515 | 4.9 | -0.47804 | 1.5892 | 1.1939
21FLTPA_2755231827312 | 21FLTPA | 2755231827312 | 27.923 | -82.1253 | River/Stream | 2005-05-31 | 0.7 |  | 0.037 | 2.4 | 7.38 | 316 | 0.95 | 0.77 | 0.66 |  | 2.4 | 32.275 | 3.35 | -0.26136 | 1.209 | 0.87547
21FLTPA_2755231827312 | 21FLTPA | 2755231827312 | 27.923 | -82.1253 | River/Stream | 2007-05-14 | 0.55 |  | 0.031 | 0.43 | 7.14 |  | 0.85 | 0.72 | 0.67 |  |  | 7.7 | 1.28 | -0.3285 | 0.24686 | -0.84397
21FLTPA_2755231827312 | 21FLTPA | 2755231827312 | 27.923 | -82.1253 | River/Stream | 2005-07-26 | 1.9 |  | 0.053 | 1.1 | 6.77 | 154 | 1.7 | 1.2 | 0.84 |  | 2.3 | 33.775 | 2.8 | 0.18232 | 1.0296 | 0.09531
21FLTPA_2755231827312 | 21FLTPA | 2755231827312 | 27.923 | -82.1253 | River/Stream | 2005-09-12 | 0.55 |  | 0.028 | 2.2 | 7.15 |  | 1.1 | 0.69 | 0.57 |  | 2.4 | 6.8 | 3.3 | -0.37106 | 1.1939 | 0.78846
21FLTPA_2755231827312 | 21FLTPA | 2755231827312 | 27.923 | -82.1253 | River/Stream | 2005-08-08 | 0.85 |  | 0.036 | 3.3 | 7.16 | 266 | 1.5 | 0.82 | 0.64 |  | 2 | 42.535 | 4.8 | -0.19845 | 1.5686 | 1.1939
21FLTPA_2755231827312 | 21FLTPA | 2755231827312 | 27.923 | -82.1253 | River/Stream | 2005-04-18 | 0.425 |  | 0.016 | 3.3 | 8.18 | 313 | 0.73 | 0.41 | 0.36 |  | 0.7 | 63.895 | 4.03 | -0.8916 | 1.3938 | 1.1939
21FLTPA_2755231827312 | 21FLTPA | 2755231827312 | 27.923 | -82.1253 | River/Stream | 2007-08-27 | 1.8 |  | 0.033 | 1.8 | 6.84 |  | 1.6 | 1 | 0.78 |  |  | 7.25 | 3.4 | 0 | 1.2238 | 0.58779
21FLTPA_2755231827312 | 21FLTPA | 2755231827312 | 27.923 | -82.1253 | River/Stream | 2007-01-29 | 0.425 |  | 0.012 | 2.1 | 7.45 |  | 0.73 | 0.45 | 0.39 |  |  | 9.72 | 2.83 | -0.79851 | 1.0403 | 0.74194
21FLTPA_2755231827312 | 21FLTPA | 2755231827312 | 27.923 | -82.1253 | River/Stream | 2005-10-18 | 0.7 |  | 0.014 | 2 |  |  |  | 0.42 | 0.37 |  |  |  |  | -0.8675 | X | 0.69315
21FLTPA_2755231827312 | 21FLTPA | 2755231827312 | 27.923 | -82.1253 | River/Stream | 2005-06-13 | 0.7 |  | 0.005 | 1.8 | 7.06 | 286 |  |  | 0.9 |  | 2 | 34.19 |  | X | X | 0.58779
21FLTPA_2755231827312 | 21FLTPA | 2755231827312 | 27.923 | -82.1253 | River/Stream | 2007-10-01 | 0.275 | 0.88 |  | 3.4 | 7.41 |  | 1.1 | 0.77 | 0.48 |  |  | 7.56 | 4.5 | -0.26136 | 1.5041 | 1.2238
21FLTPA_2755231827312 | 21FLTPA | 2755231827312 | 27.923 | -82.1253 | River/Stream | 2008-02-18 |  |  |  |  | 7.44 | [6 empty] | 7.89 |  | X | X | X
21FLTPA_2755231827312 | 21FLTPA | 2755231827312 | 27.923 | -82.1253 | River/Stream | 2007-03-12 |  |  |  |  | 7.24 | [6 empty] | 8.7 |  | X | X | X
21FLTPA_2755231827312 | 21FLTPA | 2755231827312 | 27.923 | -82.1253 | River/Stream | 2008-05-05 |  |  |  |  | 7.6 | [6 empty] | 8.31 |  | X | X | X
21FLTPA_2755231827312 | 21FLTPA | 2755231827312 | 27.923 | -82.1253 | River/Stream | 2008-02-04 |  |  |  |  | 7.7 | [6 empty] | 9.26 |  | X | X | X
21FLTPA_2755231827312 | 21FLTPA | 2755231827312 | 27.923 | -82.1253 | River/Stream | 2008-06-16 |  |  |  |  | 7.09 | [6 empty] | 5.93 |  | X | X | X
21FLTPA_2755231827312 | 21FLTPA | 2755231827312 | 27.923 | -82.1253 | River/Stream | 2008-03-10 |  |  |  |  | 7.4 | [6 empty] | 9.03 |  | X | X | X
21FLTPA_2755231827312 | 21FLTPA | 2755231827312 | 27.923 | -82.1253 | River/Stream | 2008-03-03 |  |  |  |  | 7.7 | [6 empty] | 8.51 |  | X | X | X
21FLTPA_27552458201486 | 21FLTPA | 27552458201486 | 27.9234 | -82.0301 | River/Stream | 2005-06-01 | 0.48 |  | 0.051 | 0.29 | 7.68 | 246 | 0.66 | 0.78 | 0.48 |  | 7.7 | 39.595 | 0.95 | -0.24846 | -0.051293 | -1.2379
21FLTPA_27552458201486 | 21FLTPA | 27552458201486 | 27.9234 | -82.0301 | River/Stream | 2004-12-28 | 0.48 |  | 0.046 | 0.25 | 7.37 | 278 | 0.67 | 0.47 | 0.3 |  | 5.8 | 48.61 | 0.92 | -0.75502 | -0.083382 | -1.3863
21FLTPA_27552458201486 | 21FLTPA | 27552458201486 | 27.9234 | -82.0301 | River/Stream | 2004-10-27 | 0.55 |  | 0.046 | 0.27 | 7.4 | 246 | 0.68 | 0.85 | 0.51 |  | 3.2 | 36.74 | 0.95 | -0.16252 | -0.051293 | -1.3093
21FLTPA_27552458201486 | 21FLTPA | 27552458201486 | 27.9234 | -82.0301 | River/Stream | 2004-12-02 | 0.55 |  | 0.029 | 0.3 | 7.56 | 270 | 0.45 | 0.51 | 0.37 |  | 4.4 | 44.745 | 0.75 | -0.67334 | -0.28768 | -1.204
21FLTPA_27552458201486 | 21FLTPA | 27552458201486 | 27.9234 | -82.0301 | River/Stream | 2005-03-03 | 0.425 |  | 0.036 | 0.19 | 7.71 | 285 | 0.56 | 0.56 | 0.4 |  | 6.4 | 47.84 | 0.75 | -0.57982 | -0.28768 | -1.6607
21FLTPA_27552458201486 | 21FLTPA | 27552458201486 | 27.9234 | -82.0301 | River/Stream | 2005-04-20 | 0.425 |  | 0.03 | 0.25 | 7.6 | 292 | 0.47 | 0.66 | 0.35 |  | 4.1 | 44.68 | 0.72 | -0.41552 | -0.3285 | -1.3863
21FLTPA_27552458201486 | 21FLTPA | 27552458201486 | 27.9234 | -82.0301 | River/Stream | 2005-04-27 | 0.85 |  | 0.081 | 0.31 | 7.18 | 244 | 1.3 | 1.4 | 0.58 |  | 27 | 38.675 | 1.61 | 0.33647 | 0.47623 | -1.1712
21FLTPA_27552458201486 | 21FLTPA | 27552458201486 | 27.9234 | -82.0301 | River/Stream | 2004-12-09 | 0.85 |  | 0.028 | 0.34 | 7.44 | 274 | 0.45 | 0.52 | 0.41 |  | 4.4 | 42.895 | 0.79 | -0.65393 | -0.23572 | -1.0788
21FLTPA_27552458201486 | 21FLTPA | 27552458201486 | 27.9234 | -82.0301 | River/Stream | 2004-10-14 | 0.85 |  | 0.046 |  | 7.36 | 231 | 0.77 | 0.98 | 0.76 |  | 6.2 | 30.11 |  | -0.020203 | X | X
21FLTPA_27552458201486 | 21FLTPA | 27552458201486 | 27.9234 | -82.0301 | River/Stream | 2004-12-21 | 0.6 |  | 0.023 | 0.32 | 7.69 | 277 | 0.4 |  | 0.3 |  | 3.6 | 50.615 | 0.72 | X | -0.3285 | -1.1394
21FLTPA_27552458201486 | 21FLTPA | 27552458201486 | 27.9234 | -82.0301 | River/Stream | 2005-04-07 | 0.48 |  | 0.028 | 0.23 | 7.52 | 280 | 0.5 | 0.65 | 0.38 |  | 4.7 | 52.405 | 0.73 | -0.43078 | -0.31471 | -1.4697
21FLTPA_27552458201486 | 21FLTPA | 27552458201486 | 27.9234 | -82.0301 | River/Stream | 2005-02-03 | 0.425 |  | 0.02 | 0.18 | 7.77 | 268 | 0.36 | 0.48 | 0.3 |  | 4.4 | 44.99 | 0.54 | -0.73397 | -0.61619 | -1.7148
21FLTPA_27552458201486 | 21FLTPA | 27552458201486 | 27.9234 | -82.0301 | River/Stream | 2004-09-23 | 0.6 |  | 0.037 | 0.13 | 7.26 | 223 | 0.68 | 0.97 | 0.7 |  | 8 | 37.09 | 0.81 | -0.030459 | -0.21072 | -2.0402
21FLTPA_27552458201486 | 21FLTPA | 27552458201486 | 27.9234 | -82.0301 | River/Stream | 2005-03-24 | 0.85 |  | 0.049 | 0.13 | 7.45 | 266 | 0.91 | 0.78 | 0.55 |  | 4.8 | 42.92 | 1.04 | -0.24846 | 0.039221 | -2.0402
21FLTPA_27552458201486 | 21FLTPA | 27552458201486 | 27.9234 | -82.0301 | River/Stream | 2004-11-04 | 0.85 |  | 0.03 | 0.33 | 7.53 | 258 | 0.56 | 0.74 | 0.47 |  | 4.8 | 37.045 | 0.89 | -0.30111 | -0.11653 | -1.1087
21FLTPA_27552458201486 | 21FLTPA | 27552458201486 | 27.9234 | -82.0301 | River/Stream | 2005-03-31 | 0.425 |  | 0.031 | 0.26 | 7.57 | 279 | 0.59 | 0.72 | 0.49 |  | 7.2 | 44.765 | 0.85 | -0.3285 | -0.16252 | -1.3471
21FLTPA_27552458201486 | 21FLTPA | 27552458201486 | 27.9234 | -82.0301 | River/Stream | 2005-05-04 | 0.6 |  | 0.032 | 0.19 | 7.73 | 253 | 0.61 | 0.71 | 0.48 |  | 5.5 | 53.285 | 0.8 | -0.34249 | -0.22314 | -1.6607
21FLTPA_27552458201486 | 21FLTPA | 27552458201486 | 27.9234 | -82.0301 | River/Stream | 2005-01-27 | 0.48 |  | 0.024 | 0.29 | 7.57 | 276 | 0.46 | 0.64 | 0.31 |  | 5.1 | 46.915 | 0.75 | -0.44629 | -0.28768 | -1.2379
21FLTPA_27552458201486 | 21FLTPA | 27552458201486 | 27.9234 | -82.0301 | River/Stream | 2005-04-14 | 0.425 |  | 0.035 | 0.24 | 7.28 | 275 | 0.68 | 0.93 | 0.4 |  | 4.8 | 40.735 | 0.92 | -0.072571 | -0.083382 | -1.4271
21FLTPA_27552458201486 | 21FLTPA | 27552458201486 | 27.9234 | -82.0301 | River/Stream | 2004-10-21 | 0.5 |  | 0.041 |  | 11.73 | 228 | 0.8 | 0.95 | 0.65 |  |  | 30.82 |  | -0.051293 | X | X
21FLTPA_27552458201486 | 21FLTPA | 27552458201486 | 27.9234 | -82.0301 | River/Stream | 2005-05-18 | 0.6 |  | 0.045 | 0.24 | 7.23 | 218 | 0.89 | 0.83 | 0.51 |  | 12 | 35.81 | 1.13 | -0.18633 | 0.12222 | -1.4271
21FLTPA_27552458201486 | 21FLTPA | 27552458201486 | 27.9234 | -82.0301 | River/Stream | 2005-01-20 | 0.425 |  | 0.028 | 0.25 | 7.56 | 260 | 0.57 | 0.5 |  |  | 5.2 | 53.895 | 0.82 | -0.69315 | -0.19845 | -1.3863
21FLTPA_27552458201486 | 21FLTPA | 27552458201486 | 27.9234 | -82.0301 | River/Stream | 2004-10-07 | 0.48 |  | 0.04 | 0.037 | 7.41 | 174 | 0.83 | 1.4 | 1.1 |  | 5.3 | 23.11 | 0.867 | 0.33647 | -0.14272 | -3.2968
21FLTPA_27552458201486 | 21FLTPA | 27552458201486 | 27.9234 | -82.0301 | River/Stream | 2004-11-18 | 0.425 |  | 0.024 | 0.39 | 7.49 | 270 | 0.5 | 0.55 | 0.41 |  | 4.7 | 42.005 | 0.89 | -0.59784 | -0.11653 | -0.94161
21FLTPA_27552458201486 | 21FLTPA | 27552458201486 | 27.9234 | -82.0301 | River/Stream | 2005-05-11 | 0.425 |  | 0.03 | 0.21 | 7.44 | 260 | 0.63 | 1.1 | 0.35 |  | 5.2 | 42.5 | 0.84 | 0.09531 | -0.17435 | -1.5606
21FLTPA_27552458201486 | 21FLTPA | 27552458201486 | 27.9234 | -82.0301 | River/Stream | 2005-01-06 | 0.65 |  | 0.024 | 0.24 | 7.67 | 281 | 0.51 | 0.48 | 0.38 |  | 3.8 | 47.54 | 0.75 | -0.73397 | -0.28768 | -1.4271
21FLTPA_27552458201486 | 21FLTPA | 27552458201486 | 27.9234 | -82.0301 | River/Stream | 2005-02-10 | 1.5 |  | 0.022 | 0.18 | 7.64 | 279 | 0.55 | 0.44 |  |  | 3.7 | 50.46 | 0.73 | -0.82098 | -0.31471 | -1.7148
21FLTPA_27552458201486 | 21FLTPA | 27552458201486 | 27.9234 | -82.0301 | River/Stream | 2005-01-13 | 0.85 |  | 0.021 | 0.3 | 7.63 | 285 | 0.53 | 0.52 | 0.39 |  | 4.4 | 55.17 | 0.83 | -0.65393 | -0.18633 | -1.204
21FLTPA_27552458201486 | 21FLTPA | 27552458201486 | 27.9234 | -82.0301 | River/Stream | 2004-09-15 |  |  | 0.03 | 0.055 |  |  | 0.86 | 1.5 |  |  | 5.3 |  | 0.915 | 0.40547 | -0.088831 | -2.9004
21FLTPA_27552458201486 | 21FLTPA | 27552458201486 | 27.9234 | -82.0301 | River/Stream | 2005-03-17 | 0.85 |  | 0.02 | 0.15 | 7.61 | 213 | 1.2 | 1.4 | 0.68 |  | 12 | 49.03 | 1.35 | 0.33647 | 0.3001 | -1.8971
21FLTPA_27552458201486 | 21FLTPA | 27552458201486 | 27.9234 | -82.0301 | River/Stream | 2005-05-25 | 0.425 |  | 0.037 | 0.36 | 7.54 | 288 |  | 0.62 | 0.46 |  | 4.8 | 36.275 |  | -0.47804 | X | -1.0217
21FLTPA_27552458201486 | 21FLTPA | 27552458201486 | 27.9234 | -82.0301 | River/Stream | 2004-10-22 |  |  |  |  | 7.45 | 238 | [5 empty] | 33.57 |  | X | X | X
21FLTPA_27552458201486 | 21FLTPA | 27552458201486 | 27.9234 | -82.0301 | River/Stream | 2004-09-16 |  |  |  |  | 7.15 | 209 | [5 empty] | 30.85 |  | X | X | X
21FLTPA_27552458201486 | 21FLTPA | 27552458201486 | 27.9234 | -82.0301 | River/Stream | 2004-12-15 |  |  |  |  | 7.62 | 270 | [5 empty] | 67.55 |  | X | X | X
21FLTPA_275524908243037 | 21FLTPA | 275524908243037 | 27.9235 | -82.7176 | River/Stream | 2006-02-07 | 0.7 |  | 0.23 | 0.32 | 7.46 |  | 1.1 | 0.1 | 0.065 |  |  | 6.84 | 1.42 | -2.3026 | 0.35066 | -1.1394
21FLTPA_275524908243037 | 21FLTPA | 275524908243037 | 27.9235 | -82.7176 | River/Stream | 2006-08-14 | 0.425 |  | 0.19 | 0.15 | 7.22 |  | 1.2 | 0.27 | 0.18 |  |  | 1.47 | 1.35 | -1.3093 | 0.3001 | -1.8971
21FLTPA_275524908243037 | 21FLTPA | 275524908243037 | 27.9235 | -82.7176 | River/Stream | 2006-07-25 | 0.425 |  | 0.093 | 0.11 |  |  | 0.74 | 0.17 | 0.084 |  |  |  | 0.85 | -1.772 | -0.16252 | -2.2073
21FLTPA_275524908243037 | 21FLTPA | 275524908243037 | 27.9235 | -82.7176 | River/Stream | 2006-04-24 | 0.425 |  | 0.12 | 0.018 | 7.17 |  | 1.1 | 0.31 | 0.23 |  |  | 1.61 | 1.118 | -1.1712 | 0.11154 | -4.0174
21FLTPA_275524908243037 | 21FLTPA | 275524908243037 | 27.9235 | -82.7176 | River/Stream | 2006-07-11 | 0.425 |  | 0.098 | 0.1 | 7.19 |  | 1 | 0.19 | 0.1 |  |  | 2.36 | 1.1 | -1.6607 | 0.09531 | -2.3026
21FLTPA_275524908243037 | 21FLTPA | 275524908243037 | 27.9235 | -82.7176 | River/Stream | 2006-10-24 | 0.7 |  | 0.06 | 0.29 |  |  | 0.71 | 0.12 | 0.087 |  |  |  | 1 | -2.1203 | 0 | -1.2379
21FLTPA_275524908243037 | 21FLTPA | 275524908243037 | 27.9235 | -82.7176 | River/Stream | 2006-11-13 | 0.425 |  | 0.051 | 0.18 |  |  | 0.65 |  | 0.066 |  |  |  | 0.83 | X | -0.18633 | -1.7148
21FLTPA_275524908243037 | 21FLTPA | 275524908243037 | 27.9235 | -82.7176 | River/Stream | 2006-04-11 | 0.425 |  | 0.06 | 0.073 | 7.56 |  | 0.79 | 0.22 | 0.14 |  |  | 3.31 | 0.863 | -1.5141 | -0.14734 | -2.6173
21FLTPA_275524908243037 | 21FLTPA | 275524908243037 | 27.9235 | -82.7176 | River/Stream | 2006-02-20 | 0.48 |  | 0.052 | 0.43 | 7.01 |  | 0.8 | 0.1 | 0.061 |  |  | 4.89 | 1.23 | -2.3026 | 0.20701 | -0.84397
21FLTPA_275524908243037 | 21FLTPA | 275524908243037 | 27.9235 | -82.7176 | River/Stream | 2006-05-23 | 42 |  | 0.046 | 0.02 | 7.18 |  | 1.5 | 0.35 | 0.22 |  |  | 1.34 | 1.52 | -1.0498 | 0.41871 | -3.912
21FLTPA_275524908243037 | 21FLTPA | 275524908243037 | 27.9235 | -82.7176 | River/Stream | 2006-11-14 |  |  |  |  | 7.13 | [6 empty] | 3.14 |  | X | X | X
21FLTPA_275524908243037 | 21FLTPA | 275524908243037 | 27.9235 | -82.7176 | River/Stream | 2006-12-05 | 0.425 |  |  |  | 7.41 | [6 empty] | 5.59 |  | X | X | X
21FLWQA_275524908243037 | 21FLWQA | 275524908243037 | 27.9235 | -82.7176 | River/Stream | 2002-03-04 |  |  |  |  | 7.58 | [6 empty] | 7.2 |  | X | X | X
21FLWQA_275524908243037 | 21FLWQA | 275524908243037 | 27.9235 | -82.7176 | River/Stream | 2002-03-05 |  |  |  |  | 7.56 | [6 empty] | 8.01 |  | X | X | X
21FLWQA_275524908243037 | 21FLWQA | 275524908243037 | 27.9235 | -82.7176 | River/Stream | 2002-03-06 |  |  |  |  | 7.57 | [6 empty] | 7.29 |  | X | X | X
21FLWQA_275524908243037 | 21FLWQA | 275524908243037 | 27.9235 | -82.7176 | River/Stream | 2002-03-07 |  |  |  |  | 7.51 | [6 empty] | 5.98 |  | X | X | X
21FLTPA_275531808242577 | 21FLTPA | 275531808242577 | 27.9254 | -82.716 | River/Stream | 2006-07-11 | 0.48 |  | 0.21 | 0.12 | 7.08 |  | 1.2 | 0.24 | 0.18 |  |  | 0.61 | 1.32 | -1.4271 | 0.27763 | -2.1203
21FLTPA_275531808242577 | 21FLTPA | 275531808242577 | 27.9254 | -82.716 | River/Stream | 2006-02-07 | 0.55 |  | 0.21 | 0.35 | 7.44 |  | 1.2 | 0.097 | 0.076 |  |  | 6.26 | 1.55 | -2.333 | 0.43825 | -1.0498
21FLTPA_275531808242577 | 21FLTPA | 275531808242577 | 27.9254 | -82.716 | River/Stream | 2006-08-14 | 0.425 |  | 0.18 | 0.12 | 7.76 |  | 1.2 | 0.25 | 0.17 |  |  | 2.82 | 1.32 | -1.3863 | 0.27763 | -2.1203
21FLTPA_275531808242577 | 21FLTPA | 275531808242577 | 27.9254 | -82.716 | River/Stream | 2006-07-25 | 0.425 |  | 0.11 | 0.095 | 7.32 |  | 0.75 | 0.21 | 0.068 |  |  | 3.57 | 0.845 | -1.5606 | -0.16842 | -2.3539
21FLTPA_275531808242577 | 21FLTPA | 275531808242577 | 27.9254 | -82.716 | River/Stream | 2006-10-24 | 0.6 |  | 0.1 | 0.27 | 7.4 |  | 0.88 | 0.14 | 0.11 |  |  | 9.29 | 1.15 | -1.9661 | 0.13976 | -1.3093
21FLTPA_275531808242577 | 21FLTPA | 275531808242577 | 27.9254 | -82.716 | River/Stream | 2006-04-24 | 0.55 |  | 0.1 | 0.011 | 7.02 |  | 1.1 | 0.31 | 0.23 |  |  | 1.3 | 1.111 | -1.1712 | 0.10526 | -4.5099
21FLTPA_275531808242577 | 21FLTPA | 275531808242577 | 27.9254 | -82.716 | River/Stream | 2006-02-20 | 0.425 |  | 0.069 | 0.42 | 7.14 |  | 0.84 | 0.093 | 0.064 |  |  | 5.42 | 1.26 | -2.3752 | 0.23111 | -0.8675
21FLTPA_275531808242577 | 21FLTPA | 275531808242577 | 27.9254 | -82.716 | River/Stream | 2006-04-11 | 0.425 |  | 0.1 | 0.051 | 7.57 |  | 1.3 | 0.36 | 0.16 |  |  | 3.76 | 1.351 | -1.0217 | 0.30085 | -2.9759
21FLTPA_275531808242577 | 21FLTPA | 275531808242577 | 27.9254 | -82.716 | River/Stream | 2006-05-23 | 0.425 |  | 0.055 | 0.01 | 7.18 |  |  | 0.28 | 0.22 |  |  | 1.45 |  | -1.273 | X | -4.6052
21FLTPA_275531808242577 | 21FLTPA | 275531808242577 | 27.9254 | -82.716 | River/Stream | 2006-11-14 |  |  |  |  | 7.2 | [6 empty] | 3.9 |  | X | X | X
21FLTPA_275531808242577 | 21FLTPA | 275531808242577 | 27.9254 | -82.716 | River/Stream | 2006-12-05 | 0.425 |  |  |  | 7.51 | [6 empty] | 6.78 |  | X | X | X
21FLWQA_275531808242577 | 21FLWQA | 275531808242577 | 27.9254 | -82.716 | River/Stream | 2002-03-06 |  |  |  |  | 7.57 | [6 empty] | 7.07 |  | X | X | X
21FLWQA_275531808242577 | 21FLWQA | 275531808242577 | 27.9254 | -82.716 | River/Stream | 2002-03-05 |  |  |  |  | 7.58 | [6 empty] | 8.04 |  | X | X | X
21FLTPA_27553768203525 | 21FLTPA | 27553768203525 | 27.9271 | -82.0645 | River/Stream | 2004-09-15 |  |  | 0.094 | 0.46 |  |  | 1.1 | 2.8 |  |  | 3.7 |  | 1.56 | 1.0296 | 0.44469 | -0.77653
21FLTPA_27553768203525 | 21FLTPA | 27553768203525 | 27.9271 | -82.0645 | River/Stream | 2005-05-18 | 0.85 |  | 0.096 | 0.98 | 7.37 | 209 | 1.2 | 1.7 | 0.71 |  | 30 | 38.345 | 2.18 | 0.53063 | 0.77932 | -0.020203
21FLTPA_27553768203525 | 21FLTPA | 27553768203525 | 27.9271 | -82.0645 | River/Stream | 2004-10-07 | 0.85 |  | 0.068 | 0.68 | 7.33 | 491 | 0.99 | 3.8 | 3.4 |  | 7.7 | 27.595 | 1.67 | 1.335 | 0.51282 | -0.38566
21FLTPA_27553768203525 | 21FLTPA | 27553768203525 | 27.9271 | -82.0645 | River/Stream | 2005-04-27 | 1.4 |  | 0.074 | 1.4 | 7.37 | 275 | 1.3 | 3 | 0.75 |  | 65 | 40.645 | 2.7 | 1.0986 | 0.99325 | 0.33647
21FLTPA_27553768203525 | 21FLTPA | 27553768203525 | 27.9271 | -82.0645 | River/Stream | 2004-10-14 | 0.85 |  | 0.052 | 1.5 | 7.53 | 739 | 0.92 | 2.5 | 2.4 |  | 2.6 | 38.475 | 2.42 | 0.91629 | 0.88377 | 0.40547
21FLTPA_27553768203525 | 21FLTPA | 27553768203525 | 27.9271 | -82.0645 | River/Stream | 2005-05-04 | 0.425 |  | 0.037 | 0.32 | 7.49 | 296 | 0.66 | 1.6 | 1.3 |  | 3.7 | 50.9 | 0.98 | 0.47 | -0.020203 | -1.1394
21FLTPA_27553768203525 | 21FLTPA | 27553768203525 | 27.9271 | -82.0645 | River/Stream | 2005-05-11 | 0.425 |  | 0.035 | 2.2 | 7.27 | 333 | 0.64 | 0.97 | 0.81 |  | 3.8 | 42.125 | 2.84 | -0.030459 | 1.0438 | 0.78846
21FLTPA_27553768203525 | 21FLTPA | 27553768203525 | 27.9271 | -82.0645 | River/Stream | 2005-06-01 | 0.425 |  | 0.039 | 2.3 | 7.66 | 325 | 0.72 | 0.83 | 0.62 |  | 4 | 41.835 | 3.02 | -0.18633 | 1.1053 | 0.83291
21FLTPA_27553768203525 | 21FLTPA | 27553768203525 | 27.9271 | -82.0645 | River/Stream | 2004-09-23 | 0.7 |  | 0.053 | 1.3 | 7.24 | 511 | 0.98 | 1.8 | 1.6 |  | 3.3 | 33.15 | 2.28 | 0.58779 | 0.82418 | 0.26236
21FLTPA_27553768203525 | 21FLTPA | 27553768203525 | 27.9271 | -82.0645 | River/Stream | 2005-04-20 | 0.425 |  | 0.024 | 3 | 7.4 | 356 | 0.45 | 0.72 | 0.62 |  | 2.2 | 45.64 | 3.45 | -0.3285 | 1.2384 | 1.0986
21FLTPA_27553768203525 | 21FLTPA | 27553768203525 | 27.9271 | -82.0645 | River/Stream | 2005-03-24 | 0.95 |  | 0.046 | 1.7 | 6.92 | 350 | 0.88 | 1.8 | 1.5 |  | 3.4 | 43.855 | 2.58 | 0.58779 | 0.94779 | 0.53063
21FLTPA_27553768203525 | 21FLTPA | 27553768203525 | 27.9271 | -82.0645 | River/Stream | 2004-12-28 | 0.425 |  | 0.039 | 2.6 | 7.07 | 518 | 0.77 | 2 | 1.8 |  | 2.8 | 48.51 | 3.37 | 0.69315 | 1.2149 | 0.95551
21FLTPA_27553768203525 | 21FLTPA | 27553768203525 | 27.9271 | -82.0645 | River/Stream | 2005-03-31 | 0.425 |  | 0.036 | 2.4 | 7.46 | 373 | 0.74 | 1.5 | 1.1 |  | 2.8 | 44.985 | 3.14 | 0.40547 | 1.1442 | 0.87547
21FLTPA_27553768203525 | 21FLTPA | 27553768203525 | 27.9271 | -82.0645 | River/Stream | 2004-12-02 | 0.425 |  | 0.028 | 3.4 | 7.61 | 447 | 0.61 | 1.5 | 1.4 |  | 2 | 48.07 | 4.01 | 0.40547 | 1.3888 | 1.2238
21FLTPA_27553768203525 | 21FLTPA | 27553768203525 | 27.9271 | -82.0645 | River/Stream | 2005-04-07 | 0.425 |  | 0.026 | 2.6 | 7.38 | 359 | 0.58 | 1 | 0.83 |  | 2.6 | 52.375 | 3.18 | 0 | 1.1569 | 0.95551